## Rekapitulace
Rekapitulace ceny
5533520002-zm18 | XDC_Ceska-Trebova-cast1-zm18-20240920 |  |  |  | AspeEsticon
| Celková cena bez DPH: | 0
| Celková cena s DPH: | 0
Objekt | Popis | Cena bez DPH | DPH | Cena s DPH | Počet neoceněných položek
D.1.1.1 | Stanicní zabezpecovací zarízení | 0 | 0 | 0 | 0
PS 13-01-11 | ŽST Trebovice v C., úprava SZZ | 0 | 0 | 0 | 0
PS 16-01-11 | ŽST Opatov, úprava SZZ | 0 | 0 | 0 | 0
PS 19-01-11 | ŽST Ceská Trebová, vjezdová skupina, SZZ | 0 | 0 | 0 | 0
PS 19-01-12 | ŽST Ceská Trebová, úprava zarízení DKV | 0 | 0 | 0 | 0
PS 19-01-71.3 | ŽST Ceská Trebová, vjezdová skupina, úprava ETCS | 0 | 0 | 0 | 0
PS 24-01-11 | ŽST Ceská Trebová os.n., SZZ | 0 | 0 | 0 | 0
PS 24-01-71.4 | ŽST Ceská Trebová os.n., úprava ETCS | 0 | 0 | 0 | 0
PS 28-01-11 | ŽST Dlouhá Trebová, úprava SZZ | 0 | 0 | 0 | 0
D.1.1.2 | Tratové zabezpecovací zarízení | 0 | 0 | 0 | 0
PS 11-01-21 | Úsek Trebovice v C. - C. Trebová os.n., TZZ | 0 | 0 | 0 | 0
PS 11-01-71.4 | Úsek Trebovice v C. - C. Trebová os.n., úprava ETCS | 0 | 0 | 0 | 0
PS 14-01-21 | Úsek Trebovice v C. - vjezdová skupina, TZZ | 0 | 0 | 0 | 0
PS 16-01-22 | Úsek Opatov - Odb. Zádulka, TZZ | 0 | 0 | 0 | 0
D.1.1.5 | Dálkové ovládání zabezpecovacího zarízení | 0 | 0 | 0 | 0
PS 29-01-51 | CDP Praha, úprava DOZ | 0 | 0 | 0 | 0
D.1.2.1 | Místní kabelizace | 0 | 0 | 0 | 0
PS 10-02-11 | Žst. C.Trebová, místní kabelizace | 0 | 0 | 0 | 0
PS 10-02-12 | Presmerování kabelizace z objektu ATÚ | 0 | 0 | 0 | 0
PS 13-02-11 | Žst. Trebovice v C., úprava místní kabelizace | 0 | 0 | 0 | 0
PS 27-02-11 | Žst. C.Trebová, napojení menírny na místní kabelizaci | 0 | 0 | 0 | 0
D.1.2.10 | DOZ a další nadstavbové systémy | 0 | 0 | 0 | 0
PS 10-02-01 | Doplnení dispecerského pracovište na CDP Praha | 0 | 0 | 0 | 0
PS 10-02-02 | DDTS ŽDC | 0 | 0 | 0 | 0
D.1.2.2 | Rozhlasové zarízení | 0 | 0 | 0 | 0
PS 24-02-21 | Žst. C.Trebová, rozhlas pro cestující | 0 | 0 | 0 | 0
PS 24-02-22 | Žst. C.Trebová, úprava rozhlasu pro posun | 0 | 0 | 0 | 0
D.1.2.3 | Integrovaná telekomunikacní zarízení | 0 | 0 | 0 | 0
PS 10-02-31 | Žst. C.Trebová, spojovací systém | 0 | 0 | 0 | 0
PS 10-02-32 | Žst. C.Trebová, úprava telefonních zapojovacu | 0 | 0 | 0 | 0
D.1.2.4 | Elektrická požární a zabezpecovací signalizace | 0 | 0 | 0 | 0
PS 10-02-41 | Žst. C.Trebová, trafostanice EZS a LDP | 0 | 0 | 0 | 0
PS 16-02-41 | odbocka Zádulka, EZS a LDP | 0 | 0 | 0 | 0
PS 24-02-41 | Žst. C.Trebová, technologická budova, EZS a LDP | 0 | 0 | 0 | 0
PS 24-02-42 | Žst. C.Trebová, technologická budova, ASHS | 0 | 0 | 0 | 0
PS 24-02-43 | Žst. C.Trebová, OTV, EZS a LDP | 0 | 0 | 0 | 0
PS 24-02-44 | Žst. C.Trebová, kamerový systém | 0 | 0 | 0 | 0
PS 27-02-41 | Žst. C.Trebová, areál menírny, EZS a LDP | 0 | 0 | 0 | 0
PS 27-02-42 | Žst. C.Trebová, areál menírny, kamerový systém | 0 | 0 | 0 | 0
D.1.2.5 | Dálková, optická, závesná kabelizace | 0 | 0 | 0 | 0
PS 10-02-51 | Prepojení provozu ze stávajících DK | 0 | 0 | 0 | 0
PS 11-02-51 | Úsek Trebovice - C.Trebová os.n., úprava TK | 0 | 0 | 0 | 0
PS 11-02-52 | Úsek Trebovice - C.Trebová os.n., úprava DOK | 0 | 0 | 0 | 0
PS 12-02-51 | Úsek Zádulka (vc.) - C.Trebová os.n., úprava TK | 0 | 0 | 0 | 0
PS 12-02-52 | Úsek Zádulka (vc.) - C.Trebová os.n., úprava DOK | 0 | 0 | 0 | 0
PS 26-02-51 | Úsek C.Trebová os.n. - odb. Parník vc., úprava TK | 0 | 0 | 0 | 0
PS 26-02-52 | Úsek C.Trebová os.n. - odb. Parník, úprava DOK | 0 | 0 | 0 | 0
D.1.2.6 | Informacní systém pro cestující | 0 | 0 | 0 | 0
PS 24-02-61 | Žst. C.Trebová, informacní zarízení | 0 | 0 | 0 | 0
D.1.2.7 | Jiné sdelovací zarízení | 0 | 0 | 0 | 0
PS 10-02-71 | Žst. C.Trebová, sdelovací zarízení | 0 | 0 | 0 | 0
PS 16-02-71 | odbocka Zádulka, sdelovací zarízení | 0 | 0 | 0 | 0
PS 24-02-71 | Žst. C.Trebová, technologická budova, sdelovací zarízení | 0 | 0 | 0 | 0
PS 24-02-72 | Žst. C.Trebová, OTV, sdelovací zarízení | 0 | 0 | 0 | 0
PS 27-02-71 | Žst. C.Trebová, areál menírny, sdelovací zarízení | 0 | 0 | 0 | 0
D.1.2.8 | Prenosový systém | 0 | 0 | 0 | 0
PS 10-02-81 | Žst. C.Trebová, presmerování prenosového zarízení z objektu ATÚ | 0 | 0 | 0 | 0
PS 10-02-82 | Žst. C.Trebová, doplnení prenosového zarízení | 0 | 0 | 0 | 0
D.1.2.9 | Rádiové systémy | 0 | 0 | 0 | 0
PS 10-02-91 | Žst. C.Trebová, úprava MRTS | 0 | 0 | 0 | 0
PS 10-02-92 | Žst. C.Trebová, doplnení síte GSM-R | 0 | 0 | 0 | 0
D.1.3.1 | Dispecerská rídicí technika | 0 | 0 | 0 | 0
PS 10-03-11 | ED SŽ OR Hradec Králové, doplnení DRT a rídicího systému | 0 | 0 | 0 | 0
PS 10-03-12 | DDTS ŽDC - silnoproudé zarízení | 0 | 0 | 0 | 0
PS 12-03-11 | Úsek Zádulka (vc.) - C.Trebová os.n., TS 8a 22/0,4kV a STS 1200 6/0,4kV st.Zádulka, zarízení DRT | 0 | 0 | 0 | 0
PS 13-03-11 | Žst. Trebovice v Cechách, zarízení DRT | 0 | 0 | 0 | 0
PS 19-03-11 | Žst. Ceská Trebová, vjezdová skupina, TS 8 22/0,4kV, zarízení DRT | 0 | 0 | 0 | 0
PS 19-03-12 | Žst. Ceská Trebová, vjezdová skupina, TS 7 22/0,4kV a STS 1300 6/0,4kV st.014, zarízení DRT | 0 | 0 | 0 | 0
PS 20-03-11 | Úsek Odb.Les - Obv.Potok, úprava TS 9 22/0,4kV, zarízení DRT | 0 | 0 | 0 | 0
PS 22-03-11 | Úsek Obv.Potok - odjezdová skupina, objízdná kolej 901, TS 11 22/0,4kV, zarízení DRT | 0 | 0 | 0 | 0
PS 23-03-11 | Úsek severní spojovací kolej 92, TS 5 22/0,4kV, zarízení DRT | 0 | 0 | 0 | 0
PS 23-03-12 | Úsek severní spojovací kolej 92, TS 6 22/0,4kV, zarízení DRT | 0 | 0 | 0 | 0
PS 24-03-11 | Žst. Ceská Trebová, osobní nádraží, úprava TS3 22/0,4kV, zarízení DRT | 0 | 0 | 0 | 0
PS 24-03-12 | Žst. Ceská Trebová, osobní nádraží, TS 4 22/0,4kV, zarízení DRT | 0 | 0 | 0 | 0
PS 25-03-11 | Žst. Ceská Trebová, odjezdová skupina, TS 1 22/0,4kV, zarízení DRT | 0 | 0 | 0 | 0
PS 25-03-12 | Žst. Ceská Trebová, odjezdová skupina, STS 1500 6/0,4kV ústrední stavedlo, zarízení DRT | 0 | 0 | 0 | 0
PS 25-03-13 | Žst. Ceská Trebová, odjezdová skupina, TS 2 22/0,4kV, zarízení DRT | 0 | 0 | 0 | 0
PS 26-03-11 | Úsek C.Trebová os.n. - odb.Parník (vc.), TS 2a 22/0,4kV, STS 2200 6/0,4kV st.Parník, zarízení DRT | 0 | 0 | 0 | 0
PS 27-03-11 | TNS Ceská Trebová, zarízení DRT, SKR a MRS | 0 | 0 | 0 | 0
PS 27-03-12 | SpS Parník, zarízení DRT | 0 | 0 | 0 | 0
PS 30-03-11 | Žst. Ceská Trebová, smerová skupina, úprava TS 10 22/0,4kV, zarízení DRT | 0 | 0 | 0 | 0
D.1.3.2 | Technologie rozvoden VVN/VN | 0 | 0 | 0 | 0
PS 27-03-21 | TNS Ceská trebová,rozvodna 110 kV,technologie | 0 | 0 | 0 | 0
PS 27-03-22 | TNS Ceská trebová,rozvodna 110 kV,trakcní transformátory | 0 | 0 | 0 | 0
PS 27-03-23 | TNS Ceská trebová,rozvodna 110 kV,SKR | 0 | 0 | 0 | 0
D.1.3.3 | Silnoproudá technologie trakcních napájecích stanic | 0 | 0 | 0 | 0
PS 27-03-30 | TNS Ceská Trebová, vazba ochran | 0 | 0 | 0 | 0
PS 27-03-31 | SpS Parník, vazba ochran | 0 | 0 | 0 | 0
PS 27-03-32 | TNS Rudoltice v Cechách, vazba ochran | 0 | 0 | 0 | 0
PS 27-03-33 | TNS Opatov, vazba ochran | 0 | 0 | 0 | 0
PS 27-03-34 | TNS Ceská Trebová, demontáž stávající silnoproudé technologie | 0 | 0 | 0 | 0
PS 27-03-35 | TNS Ceská Trebová, stejnosmerná cást 3kV DC | 0 | 0 | 0 | 0
PS 27-03-36 | TNS Ceská Trebová, rozvodna 22kV | 0 | 0 | 0 | 0
PS 27-03-37 | TNS Ceská Trebová, vlastní spotreba | 0 | 0 | 0 | 0
PS 27-03-38 | TNS Ceská Trebová, merení spotreby | 0 | 0 | 0 | 0
PS 27-03-39 | TNS Ceská Trebová, registracní merení | 0 | 0 | 0 | 0
D.1.3.5 | Technologie transformacních stanic VN/NN | 0 | 0 | 0 | 0
PS 10-03-51 | Žst. Ceská Trebová, provizorní trafostanice 6/0,4kV | 0 | 0 | 0 | 0
PS 12-03-51 | Úsek Zádulka (vc.) - C. Trebová os.n., TS 8a 22/0,4kV | 0 | 0 | 0 | 0
PS 19-03-51 | Žst. Ceská Trebová, vjezdová skupina, TS 8 22/0,4kV | 0 | 0 | 0 | 0
PS 19-03-52 | Žst. Ceská Trebová, vjezdová skupina, TS 7 22/0,4kV | 0 | 0 | 0 | 0
PS 20-03-51 | Úsek Odb. Les - Obv. Potok, TS 9 22/0,4kV | 0 | 0 | 0 | 0
PS 22-03-51 | Úsek Obv. Potok - odjezdová skupina, TS 11 22/0,4kV | 0 | 0 | 0 | 0
PS 23-03-51 | Úsek severní spojovací kolej 93, TS 6 22/0,4kV | 0 | 0 | 0 | 0
PS 23-03-52 | Úsek severní spojovací kolej 93, TS 5 22/0,4kV | 0 | 0 | 0 | 0
PS 24-03-51 | Žst. Ceská Trebová, osobní nádraží, TS 4 22/0,4kV | 0 | 0 | 0 | 0
PS 24-03-52 | Žst. Ceská Trebová, osobní nádraží, TS 3 22/0,4kV | 0 | 0 | 0 | 0
PS 24-03-53 | Žst. Ceská Trebová, osobní nádraží, rozvodna 3kV pro EPZ | 0 | 0 | 0 | 0
PS 25-03-51 | Žst. Ceská Trebová, odjezdová skupina, TS1 22/0,4kV | 0 | 0 | 0 | 0
PS 25-03-52 | Žst. Ceská Trebová, odjezdová skupina, TS 2 22/0,4kV | 0 | 0 | 0 | 0
PS 26-03-51 | Úsek C. Trebová os.n. - odb. Parník (vc.), TS 2a 22/0,4kV | 0 | 0 | 0 | 0
PS 30-03-51 | Žst. Ceská Trebová, smerová skupina, úprava TS10 22/0,4kV | 0 | 0 | 0 | 0
D.1.3.6 | Silnoproudá technologie elektrických stanic | 0 | 0 | 0 | 0
PS 10-03-61 | Žst. Ceská Trebová, tratové trafoskríne 6kV | 0 | 0 | 0 | 0
PS 12-03-61 | Úsek Zádulka (vc.) - C. Trebová os.n., STS 1200 6/0,4kV st. Zádulka | 0 | 0 | 0 | 0
PS 19-03-61 | Žst. Ceská Trebová, vjezdová skupina, STS 1300 6/0,4kV st. 014 | 0 | 0 | 0 | 0
PS 25-03-61 | Žst. Ceská Trebová, odjezdová skupina, STS 1500 6/0,4kV ústrední stavedlo | 0 | 0 | 0 | 0
PS 26-03-61 | Úsek C. Trebová os.n. - odb. Parník (vc.), STS 2200 6/0,4kV st. Parník | 0 | 0 | 0 | 0
PS 27-03-61 | TNS Ceská Trebová, NTS 2000 6kV 50Hz | 0 | 0 | 0 | 0
PS 27-03-62 | TNS Ceská Trebová, rozpojovací skríne 6kV | 0 | 0 | 0 | 0
PS 30-03-61 | Žst. Ceská Trebová, smerová skupina, STS 1400 6/0,4kV st. 015 | 0 | 0 | 0 | 0
D.1.3.7 | Provozní rozvod silnoproudu | 0 | 0 | 0 | 0
PS 22-03-71 | Úsek Obv. Potok - odjezdová skupina, rozvodna nn kotelna | 0 | 0 | 0 | 0
PS 24-03-71 | Žst. Ceská Trebová, osobní nádraží, rozvodna nn VB | 0 | 0 | 0 | 0
D.1.4.1 | Osobní výtahy, schodištové výtahy, eskalátory | 0 | 0 | 0 | 0
PS 24-04-11 | Most v km 245,321 Korado, výtahy | 0 | 0 | 0 | 0
PS 24-04-12 | Podchod v km 245,878, výtahy | 0 | 0 | 0 | 0
PS 24-04-13 | Stavební úpravy výpravní budovy, výtah | 0 | 0 | 0 | 0
D.2.1.1 | Kolejový svršek a spodek | 0 | 0 | 0 | 0
SO 10-14-01 | Žst. C.Trebová, výstroj trati | 0 | 0 | 0 | 0
SO 11-10-01 | Úsek Trebovice - C. Trebová os.n., železnicní svršek | 0 | 0 | 0 | 0
SO 11-11-01 | Úsek Trebovice - C.Trebová os.n., železnicní spodek | 0 | 0 | 0 | 0
SO 12-10-01 | Úsek Zádulka (vc.) - C.Trebová os.n., železnicní svršek | 0 | 0 | 0 | 0
SO 12-11-01 | Úsek Zádulka (vc.) - C.Trebová os.n., železnicní spodek | 0 | 0 | 0 | 0
SO 13-00-01 | Žst. Trebovice v C. vlecka TO | 0 | 0 | 0 | 0
SO 14-10-01 | Úsek Trebovice v C. - vjezdová skupina, železnicní svršek | 0 | 0 | 0 | 0
SO 14-11-01 | Úsek Trebovice v C. - vjezdová skupina, železnicní spodek | 0 | 0 | 0 | 0
SO 15-10-01 | Úsek Trebovice v C. - obv. Les, železnicní svršek | 0 | 0 | 0 | 0
SO 15-11-01 | Úsek Trebovice v C. - obv. Les, železnicní spodek | 0 | 0 | 0 | 0
SO 16-10-01 | Úsek Opatov - Odb. Zádulka, železnicní svršek | 0 | 0 | 0 | 0
SO 17-10-01 | Úsek Odb. Zádulka - obv. Les, železnicní svršek | 0 | 0 | 0 | 0
SO 17-11-01 | Úsek Odb. Zádulka - obv. Les, železnicní spodek | 0 | 0 | 0 | 0
SO 18-10-01 | Úsek Odb. Zádulka - vjezdové nádraží, železnicní svršek | 0 | 0 | 0 | 0
SO 18-11-01 | Úsek Odb. Zádulka - vjezdové nádraží, železnicní spodek | 0 | 0 | 0 | 0
SO 19-10-01 | Žst. Ceská Trebová, vjezdová skupina, železnicní svršek | 0 | 0 | 0 | 0
SO 19-11-01 | Žst. Ceská Trebová, vjezdová skupina, železnicní spodek | 0 | 0 | 0 | 0
SO 20-10-01 | Úsek obv. Les - obv. Potok, železnicní svršek | 0 | 0 | 0 | 0
SO 20-11-01 | Úsek obv. Les - obv. Potok, železnicní spodek | 0 | 0 | 0 | 0
SO 22-10-01 | Úsek Obv. Potok - odjezdová skupina, železnicní svršek | 0 | 0 | 0 | 0
SO 22-10-02 | Úsek Obv. Potok - odjezdová skupina, Objízdná kolej 437, železnicní svršek | 0 | 0 | 0 | 0
SO 22-11-01 | Úsek Obv. Potok - odjezdová skupina, železnicní spodek | 0 | 0 | 0 | 0
SO 22-11-02 | Úsek Obv. Potok - odjezdová skupina, Objízdná kolej 437, železnicní spodek | 0 | 0 | 0 | 0
SO 23-10-01 | Úsek Severní spojovací kolej, železnicní svršek | 0 | 0 | 0 | 0
SO 23-11-01 | Úsek Severní spojovací kolej, železnicní spodek | 0 | 0 | 0 | 0
SO 24-10-01 | Žst. C.Trebová, Osobní nádraží, olomoucké zhlaví, železnicní svršek | 0 | 0 | 0 | 0
SO 24-10-02 | Žst. C.Trebová, Osobní nádraží, pražské zhlaví, železnicní svršek | 0 | 0 | 0 | 0
SO 24-11-01 | Žst. C.Trebová, Osobní nádraží, olomoucké zhlaví, železnicní spodek | 0 | 0 | 0 | 0
SO 24-11-02 | Žst. C.Trebová, Osobní nádraží, pražské zhlaví, železnicní spodek | 0 | 0 | 0 | 0
SO 25-10-01 | Žst. C.Trebová, odjezdová skupina, olomoucké zhlaví, železnicní svršek | 0 | 0 | 0 | 0
SO 25-10-02 | Žst. C.Trebová, odjezdová skupina, pražské zhlaví, železnicní svršek | 0 | 0 | 0 | 0
SO 25-11-01 | Žst. C.Trebová, odjezdová skupina, olomoucké zhlaví, železnicní spodek | 0 | 0 | 0 | 0
SO 25-11-02 | Žst. C.Trebová, odjezdová skupina, pražské zhlaví, železnicní spodek | 0 | 0 | 0 | 0
SO 26-10-01 | Úsek C.Trebová os.n. - odb.Parník vc., os.koleje, železnicní svršek | 0 | 0 | 0 | 0
SO 26-10-02 | Úsek C.Trebová os.n. - odb.Parník vc., nákl.koleje, železnicní svršek | 0 | 0 | 0 | 0
SO 26-11-01 | Úsek C.Trebová os.n. - odb.Parník vc., os.koleje, železnicní spodek | 0 | 0 | 0 | 0
SO 26-11-02 | Úsek C.Trebová os.n. - odb.Parník vc., nákl.koleje, železnicní spodek | 0 | 0 | 0 | 0
D.2.1.2 | Nástupište | 0 | 0 | 0 | 0
SO 24-12-03 | Žst. C.Trebová, Nástupište c.1 u VB | 0 | 0 | 0 | 0
SO 24-12-04 | Žst. C.Trebová, Ostrovní nástupište | 0 | 0 | 0 | 0
D.2.1.3 | Prejezdy a prechody | 0 | 0 | 0 | 0
SO 23-13-01 | Úsek Severní spojovací kolej, železnicní prejezd v km 1,185 (P6487) | 0 | 0 | 0 | 0
SO 26-13-01 | Úsek C.Trebová os.n. - odb.Parník vc., železnicní prejezd v km 247,645 (P4883) | 0 | 0 | 0 | 0
D.2.1.4 | Mosty, propustky a zdi | 0 | 0 | 0 | 0
SO 10-60-01 | Kolektor v km 243,100-246,000 | 0 | 0 | 0 | 0
SO 11-20-01 | Most v km 4,417 | 0 | 0 | 0 | 0
SO 11-20-02 | Most v km 4,321 | 0 | 0 | 0 | 0
SO 11-20-03 | Most v km 4,289 | 0 | 0 | 0 | 0
SO 11-25-01 | Návestní lávka v km 4,517 | 0 | 0 | 0 | 0
SO 11-25-02 | Návestní lávka v km 4,970 | 0 | 0 | 0 | 0
SO 12-20-01 | Most v km 242,544 | 0 | 0 | 0 | 0
SO 12-20-02 | Most v km 241,751 | 0 | 0 | 0 | 0
SO 12-20-03 | Most v km 241,818 | 0 | 0 | 0 | 0
SO 12-20-04 | Most v km 244,235 | 0 | 0 | 0 | 0
SO 12-20-04.1 | Most v km 244,235, úprava komunikace | 0 | 0 | 0 | 0
SO 12-20-05 | Most v km 244,879 Semanínský podjezd | 0 | 0 | 0 | 0
SO 12-21-01 | Propustek v km 241,240 | 0 | 0 | 0 | 0
SO 12-21-02 | Propustek v km 241,464 | 0 | 0 | 0 | 0
SO 12-25-01 | Návestní lávka v km 240,852 | 0 | 0 | 0 | 0
SO 12-25-03 | Návestní lávka v km 244,500 | 0 | 0 | 0 | 0
SO 12-25-04 | Návestní lávka v km 244,551 | 0 | 0 | 0 | 0
SO 14-20-02 | Most v km 0,991 | 0 | 0 | 0 | 0
SO 14-21-01 | Propustek v km 5,245 | 0 | 0 | 0 | 0
SO 14-24-01 | Zárubní zed km 1,061-1,082 TÚ 1881 | 0 | 0 | 0 | 0
SO 14-24-02 | Zárubní zed km 1,130-1,390 TÚ 1881 | 0 | 0 | 0 | 0
SO 15-20-01 | Most v km 6,475 | 0 | 0 | 0 | 0
SO 15-20-02 | Most v km 5,761 | 0 | 0 | 0 | 0
SO 15-21-01 | Propustek v km 6,926 | 0 | 0 | 0 | 0
SO 15-21-02 | Propustek v km 5,903. | 0 | 0 | 0 | 0
SO 15-21-03 | Propustek v km 5,405 | 0 | 0 | 0 | 0
SO 15-21-04 | Propustek v km 4,551 | 0 | 0 | 0 | 0
SO 15-22-01 | Nadjezd v km 4,974 Semanín | 0 | 0 | 0 | 0
SO 16-20-01 | Most v km 240,324 - zábrany proti dotyku | 0 | 0 | 0 | 0
SO 18-21-01 | Propustek v km 0,897 | 0 | 0 | 0 | 0
SO 19-20-01 | Most v km 2,390 | 0 | 0 | 0 | 0
SO 20-20-01 | Most v km 4,063 | 0 | 0 | 0 | 0
SO 20-20-01.1 | Most v km 4,063, komunikace | 0 | 0 | 0 | 0
SO 20-21-01 | Propustek v km 3,856 | 0 | 0 | 0 | 0
SO 20-21-02 | Propustek v km 2,490 | 0 | 0 | 0 | 0
SO 20-21-03 | Propustek v km 2,415 | 0 | 0 | 0 | 0
SO 20-22-01 | Nadjezd v km 3,327 Rybník | 0 | 0 | 0 | 0
SO 21-20-01 | Most v km 3,948 Semanínský podjezd | 0 | 0 | 0 | 0
SO 24-20-01.1 | Most v km 245,321 Korado; lávka pro peší | 0 | 0 | 0 | 0
SO 24-20-01.2 | Most v km 245,321 Korado; zrušení podchodu | 0 | 0 | 0 | 0
SO 24-20-02 | Tunel pro imobilní v km 245,800 | 0 | 0 | 0 | 0
SO 24-20-03 | Podchod v km 245,878 | 0 | 0 | 0 | 0
SO 24-20-04 | Podchod v km 245,998 | 0 | 0 | 0 | 0
SO 24-20-05 | Propustek v km 246,254, zrušení | 0 | 0 | 0 | 0
SO 24-20-06 | Most v km 246,387 | 0 | 0 | 0 | 0
SO 24-20-07 | Most v km 246,445 | 0 | 0 | 0 | 0
SO 24-20-07.1 | Most v km 246,445, úprava komunikace | 0 | 0 | 0 | 0
SO 24-21-01 | Propustek v km 245,414 | 0 | 0 | 0 | 0
SO 24-21-07 | Propustek v km 246,684 | 0 | 0 | 0 | 0
SO 24-23-01 | Operná zed km 245,939-246,047 TÚ 1501 | 0 | 0 | 0 | 0
SO 24-23-02 | Operná zed v km 246,080-246,160 TÚ 1501 | 0 | 0 | 0 | 0
SO 24-23-03 | Operná zed km 246,430-246,540 TÚ 1501 | 0 | 0 | 0 | 0
SO 24-24-01 | Zárubní zed km 245,492-245,679 | 0 | 0 | 0 | 0
SO 24-24-02 | Zárubní zed km 245,710-245,786 TÚ 1501 | 0 | 0 | 0 | 0
SO 24-24-03 | Zárubní zed km 0,819-0,854 TÚ 1501 | 0 | 0 | 0 | 0
SO 24-25-01 | Návestní lávka v km 245,651 | 0 | 0 | 0 | 0
SO 24-25-02 | Návestní lávka v km 246,812 | 0 | 0 | 0 | 0
SO 24-25-03 | Návestní lávka v km 246,863 | 0 | 0 | 0 | 0
SO 24-25-04 | Návestní krakorec v km 245,975 | 0 | 0 | 0 | 0
SO 24-25-05 | Návestní krakorec v km 246,273 | 0 | 0 | 0 | 0
SO 24-25-06 | Návestní krakorec 247,671 | 0 | 0 | 0 | 0
SO 24-25-07 | Návestní krakorec v km 247,496 | 0 | 0 | 0 | 0
SO 25-20-01 | Most v km 246,763 | 0 | 0 | 0 | 0
SO 25-20-01.1 | Most v km 246,763, úprava komunikace | 0 | 0 | 0 | 0
SO 25-20-02 | Most v km 246,773, demolice | 0 | 0 | 0 | 0
SO 25-21-01 | Propustek v km 246,783 | 0 | 0 | 0 | 0
SO 26-20-01 | Most v km 246,962 | 0 | 0 | 0 | 0
SO 26-20-02 | Most v km 247,464 | 0 | 0 | 0 | 0
SO 26-20-03 | Most v km 247,625 | 0 | 0 | 0 | 0
SO 26-20-04 | Most v km 248,020 | 0 | 0 | 0 | 0
SO 26-20-05 | Most v km 248,368 | 0 | 0 | 0 | 0
SO 26-20-06 | Most v km 248,691 | 0 | 0 | 0 | 0
SO 26-20-07 | Most v km 248,010 | 0 | 0 | 0 | 0
SO 26-21-01 | Propustek v km 248,460 | 0 | 0 | 0 | 0
SO 26-21-01.1 | Propustek v km 248,460, vodní tok | 0 | 0 | 0 | 0
SO 26-21-02 | Propustek v km 249,065 | 0 | 0 | 0 | 0
SO 26-23-01 | Operná zed v km 246,740-246,820 TÚ 1501 | 0 | 0 | 0 | 0
SO 26-23-02 | Operná zed km 247,379-247,401 TÚ 1501 | 0 | 0 | 0 | 0
SO 26-24-01 | Zárubní zed km 246,800-247,421 TÚ 1873 | 0 | 0 | 0 | 0
SO 26-24-02 | Zárubní zed km 246,828-247,421 TÚ 1873 | 0 | 0 | 0 | 0
SO 26-24-03 | Zárubní zed km 247,038-247,224 TÚ 1873 | 0 | 0 | 0 | 0
SO 26-24-04 | Zárubní zed km 248,820-248,977 TÚ 1873 | 0 | 0 | 0 | 0
SO 26-25-01 | Návestní lávka v km 248,735 | 0 | 0 | 0 | 0
SO 26-30-01 | Kabelová lávka u mostu v km 247,625 | 0 | 0 | 0 | 0
SO 26-30-02 | Kabelová lávka u mostu v km 248,020 | 0 | 0 | 0 | 0
SO 26-30-03 | Kabelová lávka u mostu v km 248,691 | 0 | 0 | 0 | 0
D.2.1.5.1 | Preložky sdelovacích zarízení | 0 | 0 | 0 | 0
SO 10-30-11 | Žst.Ceská Trebová, preložky a ochrany MK SŽDC | 0 | 0 | 0 | 0
SO 10-30-12 | Žst.Ceská Trebová, preložky a ochrany DOK a TK SŽDC | 0 | 0 | 0 | 0
SO 10-30-13 | Žst.Ceská Trebová, preložky a ochrany kabelu CD-Telematiky NEOCENOVAT | 0 | 0 | 0 | 0
SO 10-30-14.1 | Žst.Ceská Trebová, ochrana a preložky sdelovacích kabelu ostatních operátoru - CETIN - NEOCENOVAT | 0 | 0 | 0 | 0
SO 10-30-14.2 | Žst.Ceská Trebová, ochrana a preložky sdelovacích kabelu ostatních operátoru - Kabelová Televize CZ | 0 | 0 | 0 | 0
D.2.1.5.2 | Preložky silnoproudých zarízení mimodrážních | 0 | 0 | 0 | 0
SO 23-30-31 | Most v km 244,879 Semanínský podjezd, preložka verejného osvetlení | 0 | 0 | 0 | 0
SO 24-30-31 | Preložka venkovního vedení 35kV a 22kV CEZ linek VN3829, 2251 a 2252 nad ústredním stavedlem | 0 | 0 | 0 | 0
SO 24-30-32 | Preložka venkovního vedení 22kV CEZ linky VN2251 a 2252 ke stávající trakcní menírne | 0 | 0 | 0 | 0
SO 24-30-33 | Preložka kabelového vedení 6kV CEZ linky VN621-VN624 v podchodu | 0 | 0 | 0 | 0
SO 24-30-34 | Preložka kabelového vedení 35kV CEZ VN 3826 a 3827 k TS1 | 0 | 0 | 0 | 0
SO 24-30-35 | Preložka kabelového vedení 6kV CEZ VN 629 k TS1 | 0 | 0 | 0 | 0
SO 24-30-36 | Preložka venkovního vedení 35kV CEZ VN3821-VN3825 pro rozšírení R110kV CEZ D | 0 | 0 | 0 | 0
SO 24-30-37 | Preložka dvojitého kabelového vedení 22kV KORADO v podchodu | 0 | 0 | 0 | 0
SO 24-30-38 | Preložka verejného osvetlení KORADO | 0 | 0 | 0 | 0
SO 24-30-39 | Podchod v km 245,321 Korado, preložka kabelového vedení nn KORADO | 0 | 0 | 0 | 0
SO 24-30-40 | Nadchod v km 245,321 Korado, verejné osvetlení | 0 | 0 | 0 | 0
SO 24-30-41 | Podchod v km 245,998 CZ Loko, preložka verejné osvetlení | 0 | 0 | 0 | 0
SO 24-30-42 | Most v km 246,445, preložka verejného osvetlení | 0 | 0 | 0 | 0
SO 25-30-31 | Most v km 246,763, preložka verejného osvetlení | 0 | 0 | 0 | 0
SO 26-30-31 | Most v km 246,962, preložka verejného osvetlení | 0 | 0 | 0 | 0
SO 26-30-32 | Most v km 247,625, preložka verejného osvetlení | 0 | 0 | 0 | 0
SO 26-30-33 | Most v km 248,020, preložka verejného osvetlení | 0 | 0 | 0 | 0
SO 26-30-34 | Most v km 248,691, preložka verejného osvetlení | 0 | 0 | 0 | 0
SO 26-30-35 | Most v km 248,020, preložka kabelového vedení nn CEZ | 0 | 0 | 0 | 0
D.2.1.6 | Potrubní vedení | 0 | 0 | 0 | 0
SO 11-31-01 | Úsek Trebovice - C.Trebová os.n., zatrubnený potok | 0 | 0 | 0 | 0
SO 11-32-01 | Úsek Trebovice - C.Trebová os.n., vodovod | 0 | 0 | 0 | 0
SO 12-31-01 | Úsek Zádulka (vc.) - C. Trebová os.n., deštová kanalizace | 0 | 0 | 0 | 0
SO 13-31-01 | Žst. Trebovice v C., kanalizace | 0 | 0 | 0 | 0
SO 13-32-01 | Žst. Trebovice v C., vodovod | 0 | 0 | 0 | 0
SO 19-31-01 | Žst. Ceská Trebová, vjezdová skupina, kanalizace | 0 | 0 | 0 | 0
SO 22-30-21 | Úsek Obv. Potok - odjezdová skupina, horkovod | 0 | 0 | 0 | 0
SO 22-31-01 | Úsek Obv. Potok - odjezdová skupina, kanalizace | 0 | 0 | 0 | 0
SO 22-32-01 | Úsek Obv. Potok - odjezdová skupina, vodovod | 0 | 0 | 0 | 0
SO 23-30-22 | Úsek Severní spojovací kolej, horkovod | 0 | 0 | 0 | 0
SO 23-31-01 | Úsek Severní spojovací kolej, kanalizace | 0 | 0 | 0 | 0
SO 23-32-01 | Úsek Severní spojovací kolej, vodovod | 0 | 0 | 0 | 0
SO 24-30-23 | Žst. C.Trebová, Osobní nádraží, horkovod | 0 | 0 | 0 | 0
SO 24-30-50 | Žst. C.Trebová, Osobní nádraží, preložka vzduchu | 0 | 0 | 0 | 0
SO 24-31-01 | Žst. C.Trebová, Osobní nádraží, kanalizace | 0 | 0 | 0 | 0
SO 24-31-02 | Žst. C.Trebová, Osobní nádraží, kanalizace-podchod km 245,908 | 0 | 0 | 0 | 0
SO 24-31-03 | Žst. C.Trebová, Osobní nádraží, kanalizace Felixova | 0 | 0 | 0 | 0
SO 24-32-01 | Žst. C.Trebová, Osobní nádraží, vodovod | 0 | 0 | 0 | 0
SO 24-32-02 | Žst. C.Trebová, Osobní nádraží, vodovod VSCT | 0 | 0 | 0 | 0
SO 24-33-01 | Žst. C.Trebová, Osobní nádraží, plynovod | 0 | 0 | 0 | 0
SO 25-30-24 | Žst. C.Trebová, odjezdová skupina, horkovod | 0 | 0 | 0 | 0
SO 25-33-01 | Žst. C.Trebová, odjezdová skupina, plynovod,preložka plynovodu NTL PE160km246,735 | 0 | 0 | 0 | 0
SO 26-31-01 | Úsek C.Trebová os.n. - odb.Parník (vc.), kanalizace | 0 | 0 | 0 | 0
SO 26-33-01 | Úsek C.Trebová os.n. - odb.Parník (vc.), plynovod | 0 | 0 | 0 | 0
SO 27-31-01 | TNS C.Trebová, deštová a splašková kanalizace | 0 | 0 | 0 | 0

## PS 13-01-11
SŽDC05 | [14 empty] | 3
S | Stavba: | 5533520002-zm18 |  | XDC_Ceska-Trebova-cast1-zm18-20240920 | [6 empty] | D.1.1.1 | 0 | AspeEsticon | 0 | 2
O | Objekt: | D.1.1.1 |  | Stanicní zabezpecovací zarízení | [9 empty] | 0.15 | 2
Typ | Poř. číslo | Kód položky | Varianta | Název položky | MJ | Množství | Jednotková hmotnost | Celková hmotnost |  |  | Jednotková cena |  | Cenové soustavy | 0.21
Dodávka
[9 empty] | Jednotková | Celkem | Jednotková | Celkem |  |  |  | Počet položek s nulovou cenou | 0
O1 |  | PS 13-01-11 |  | ŽST Trebovice v C., úprava SZZ | [6 empty] | 0 | 0
SD |  | 1 |  | Zemní práce | [6 empty] | 0 | 0
P | 1 | 132738 |  | HLOUBENÍ RÝH ŠÍR DO 2M PAŽ I NEPAŽ TR. I, ODVOZ DO 20KM | M3 | 453 | 0 | 0 |  |  | 0 | 0 |  | 0 | 3 |  |  | 0
PP
VV
TS |  |  |  | položka zahrnuje: - vodorovná a svislá doprava, premístení, preložení, manipulace s výkopkem - kompletní provedení vykopávky nezapažené i zapažené - ošetrení výkopište po celou dobu práce v nem vc. klimatických opatrení - ztížení vykopávek v blízkosti podzemního vedení, konstrukcí a objektu vc. jejich docasného zajištení - ztížení pod vodou, v okolí výbušnin, ve stísnených prostorech a pod. - príplatek za lepivost - težení po vrstvách, pásech a po jiných nutných cástech (figurách) - cerpání vody vc. cerpacích jímek, potrubí a pohotovostní cerpací soupravy (viz ustanovení k pol. 1151,2) - potrebné snížení hladiny podzemní vody - težení a rozpojování jednotlivých balvanu - vytahování a nošení výkopku - svahování a presvah. svahu do konecného tvaru, výmena hornin v podloží a v pláni znehodnocené klimatickými vlivy - rucní vykopávky, odstranení korenu a napadávek - pažení, vzeprení a rozeprení vc. prepažování (vyjma štetových sten) - úpravu, ochranu a ocištení dna, základové spáry, sten a svahu - odvedení nebo obvedení vody v okolí výkopište a ve výkopišti - trídení výkopku - veškeré pomocné konstrukce umožnující provedení vykopávky (príjezdy, sjezdy, nájezdy, lešení, podper. konstr., premostení, zpevnené plochy, zakrytí a pod.) - nezahrnuje uložení zeminy (na skládku, do násypu) ani poplatky za skládku, vykazují se v položce c.0141**
P | 3 | 14173 |  | PROTLACOVÁNÍ POTRUBÍ Z PLAST HMOT DN DO 200MM | M | 81 | 0 | 0 |  |  | 0 | 0 |  | 0 | 3 |  |  | 0
PP
VV
TS |  |  |  | položka zahrnuje dodávku protlacovaného potrubí a veškeré pomocné práce (startovací zarízení, startovací a cílová jáma, operné a vodící bloky a pod.)
P | 4 | 17411 |  | ZÁSYP JAM A RÝH ZEMINOU SE ZHUTNENÍM | M3 | 453 | 0 | 0 |  |  | 0 | 0 |  | 0 | 3 |  |  | 0
PP
VV
TS |  |  |  | položka zahrnuje: - kompletní provedení zemní konstrukce vc. výberu vhodného materiálu - úprava ukládaného materiálu vlhcením, trídením, promícháním nebo vysoušením, príp. jiné úpravy za úcelem zlepšení jeho mech. vlastností - hutnení i ruzné míry hutnení - ošetrení úložište po celou dobu práce v nem vc. klimatických opatrení - ztížení v okolí vedení, konstrukcí a objektu a jejich docasné zajištení - ztížení provádení vc. hutnení ve ztížených podmínkách a stísnených prostorech - ztížené ukládání sypaniny pod vodu - ukládání po vrstvách a po jiných nutných cástech (figurách) vc. dosypávek - spouštení a nošení materiálu - výmena cástí zemní konstrukce znehodnocené klimatickými vlivy - rucní hutnení - udržování úložište a jeho ochrana proti vode - odvedení nebo obvedení vody v okolí úložište a v úložišti - veškeré pomocné konstrukce umožnující provedení zemní konstrukce (príjezdy, sjezdy, nájezdy, lešení, podperné konstrukce, premostení, zpevnené plochy, zakrytí a pod.)
P | 5 | 18215 |  | ÚPRAVA POVRCHU SROVNÁNÍM ÚZEMÍ V TL DO 0,50M | M2 | 503 | 0 | 0 |  |  | 0 | 0 |  | 0 | 3 |  |  | 0
PP
VV
TS |  |  |  | položka zahrnuje srovnání výškových rozdílu terénu
SD |  | 7 |  | Pridružená stavební výroba | [6 empty] | 0 | 0
P | 6 | 701005 |  | VYHLEDÁVACÍ MARKER ZEMNÍ S MOŽNOSTÍ ZÁPISU | KUS | 50 | 0 | 0 |  |  | 0 | 0 |  | 0 | 3 |  |  | 0
PP
VV
TS |  |  |  | 1. Položka obsahuje: – úprava dna výkopu – položení betonového žlabu / chránicky vcetne zakrytí – pomocné mechanismy 2. Položka neobsahuje: X 3. Zpusob merení: Udává se pocet kusu kompletní konstrukce nebo práce.
P | 7 | 702112 |  | KABELOVÝ ŽLAB ZEMNÍ VCETNE KRYTU SVETLÉ ŠÍRKY PRES 120 DO 250 MM | M | 2235 | 0 | 0 |  |  | 0 | 0 |  | 0 | 3 |  |  | 0
PP
VV
TS |  |  |  | 1. Položka obsahuje: – kompletní montáž, rozmerení, upevnení, rezání, spojování a pod. – veškerý spojovací a montážní materiál vc. upevnovacího materiálu ( držáky apod.) – pomocné mechanismy 2. Položka neobsahuje: X 3. Zpusob merení: Merí se metr délkový.
P | 8 | 702222 |  | KABELOVÁ CHRÁNICKA ZEMNÍ UV STABILNÍ DN PRES 100 DO 200 MM | M | 350 | 0 | 0 |  |  | 0 | 0 |  | 0 | 3 |  |  | 0
PP
VV
TS |  |  |  | 1. Položka obsahuje: – prípravu podkladu pro osazení 2. Položka neobsahuje: X 3. Zpusob merení: Merí se metr délkový.
P | 9 | 703763 |  | KABELOVÁ UCPÁVKA VODE ODOLNÁ PRO VNITRNÍ PRUMER OTVORU 105 - 185MM | KUS | 20 | 0 | 0 |  |  | 0 | 0 |  | 0 | 3 |  |  | 0
PP
VV
TS |  |  |  | Položka obsahuje: Dodávku a montáž kabelové ucpávky vc. príslušenství ( utesnovací spony apod. ) a pomocného materiálu, vyhotovení a dodání atestu. Dále obsahuje cenu za pom. mechanismy vcetne všech ostatních vedlejších nákladu.
P | 10 | 75A131 |  | KABEL METALICKÝ DVOUPLÁŠTOVÝ DO 12 PÁRU - DODÁVKA | KMPÁR | 65.79 | 0 | 0 |  |  | 0 | 0 |  | 0 | 3 |  |  | 0
PP
VV
TS |  |  |  | 1. Položka obsahuje: – dodání kabelu podle typu od výrobcu vcetne mimostaveništní dopravy 2. Položka neobsahuje: X 3. Zpusob merení: Merí se n-násobky páru vodicu na kilometr.
P | 11 | 75A141 |  | KABEL METALICKÝ DVOUPLÁŠTOVÝ PRES 12 PÁRU - DODÁVKA | KMPÁR | 53.1 | 0 | 0 |  |  | 0 | 0 |  | 0 | 3 |  |  | 0
PP
VV
TS |  |  |  | 1. Položka obsahuje: – dodání kabelu podle typu od výrobcu vcetne mimostaveništní dopravy 2. Položka neobsahuje: X 3. Zpusob merení: Merí se n-násobky páru vodicu na kilometr.
P | 12 | 75A151 |  | KABEL METALICKÝ SE STÍNENÍM DO 12 PÁRU - DODÁVKA | KMPÁR | 155.15 | 0 | 0 |  |  | 0 | 0 |  | 0 | 3 |  |  | 0
PP
VV
TS |  |  |  | 1. Položka obsahuje: – dodání kabelu podle typu od výrobcu vcetne mimostaveništní dopravy 2. Položka neobsahuje: X 3. Zpusob merení: Merí se n-násobky páru vodicu na kilometr.
P | 13 | 75A161 |  | KABEL METALICKÝ SE STÍNENÍM PRES 12 PÁRU - DODÁVKA | KMPÁR | 290.29 | 0 | 0 |  |  | 0 | 0 |  | 0 | 3 |  |  | 0
PP
VV
TS |  |  |  | 1. Položka obsahuje: – dodání kabelu podle typu od výrobcu vcetne mimostaveništní dopravy 2. Položka neobsahuje: X 3. Zpusob merení: Merí se n-násobky páru vodicu na kilometr.
P | 14 | 75A217 |  | ZATAŽENÍ A SPOJKOVÁNÍ KABELU DO 12 PÁRU - MONTÁŽ | KMPÁR | 65.79 | 0 | 0 |  |  | 0 | 0 |  | 0 | 3 |  |  | 0
PP
VV
TS |  |  |  | 1. Položka obsahuje: – uložení kabelu zatažením, dodávka a zhotovení plastové spojky vcetne dodávky v poctu 3 kusy na 1 km kabelu, príprava spojovacího prípravku, spojení žil kabelu, kontrola správnosti spojení žil, vysušení, zajištení prívodu el. energie, zatavení koncu kabelu a svarení stredu spojky – kontrolní a záverecné merení na kabelu pro rozvod signalizace, zapojení po merení – dodávka štítku prubehu v poctu 2 ks na 1 km kabelu vcetne montáže, montáž oznacovacího štítku kabelové spojky a kabelové formy, dodávka a montáž kabelových objímek – veškeré potrebné mechanizmy, jejich obsluhu a porízení všech potrebných materiálu, presun hmot 2. Položka neobsahuje: X 3. Zpusob merení: Merí se n-násobky páru vodicu na kilometr.
P | 71 | 75A218 |  | ZATAŽENÍ A SPOJKOVÁNÍ KABELU DO 12 PÁRU - DEMONTÁŽ | KMPÁR | 649.302 | 0 | 0 |  |  | 0 | 0 |  | 0 | 3 |  |  | 0
PP
VV
TS |  |  |  | 1. Položka obsahuje: – demontáž kabelu, plastové spojky v poctu 3 kusy na 1 km kabelu, štítku prubehu v poctu 2 ks na 1 km kabelu, oznacovacího štítku kabelové spojky a kabelové formy – veškeré potrebné mechanizmy, jejich obsluhu a presun hmot. – naložení vybouraného materiálu na dopravní prostredek – odvoz vybouraného materiálu do skladu nebo na likvidaci 2. Položka neobsahuje: – poplatek za likvidaci odpadu (nacení se dle SSD 0) 3. Zpusob merení: Merí se n-násobky páru vodicu na kilometr.
P | 15 | 75A227 |  | ZATAŽENÍ A SPOJKOVÁNÍ KABELU PRES 12 PÁRU - MONTÁŽ | KMPÁR | 53.1 | 0 | 0 |  |  | 0 | 0 |  | 0 | 3 |  |  | 0
PP
VV
TS |  |  |  | 1. Položka obsahuje: – uložení kabelu zatažením, dodávka a zhotovení plastové spojky vcetne dodávky v poctu 3 kusy na 1 km kabelu, príprava spojovacího prípravku, spojení žil kabelu, kontrola správnosti spojení žil, vysušení, zajištení prívodu el. energie, zatavení koncu kabelu a svarení stredu spojky – kontrolní a záverecné merení na kabelu pro rozvod signalizace, zapojení po merení – dodávka štítku prubehu v poctu 2 ks na 1 km kabelu vcetne montáže, montáž oznacovacího štítku kabelové spojky a kabelové formy, dodávka a montáž kabelových objímek – veškeré potrebné mechanizmy, jejich obsluhu a porízení všech potrebných materiálu, presun hmot 2. Položka neobsahuje: X 3. Zpusob merení: Merí se n-násobky páru vodicu na kilometr.
P | 72 | 75A228 |  | ZATAŽENÍ A SPOJKOVÁNÍ KABELU PRES 12 PÁRU - DEMONTÁŽ | KMPÁR | 903.952 | 0 | 0 |  |  | 0 | 0 |  | 0 | 3 |  |  | 0
PP
VV
TS |  |  |  | 1. Položka obsahuje: – demontáž kabelu, plastové spojky v poctu 3 kusy na 1 km kabelu, štítku prubehu v poctu 2 ks na 1 km kabelu, oznacovacího štítku kabelové spojky a kabelové formy – veškeré potrebné mechanizmy, jejich obsluhu a presun hmot. – naložení vybouraného materiálu na dopravní prostredek – odvoz vybouraného materiálu do skladu nebo na likvidaci 2. Položka neobsahuje: – poplatek za likvidaci odpadu (nacení se dle SSD 0) 3. Zpusob merení: Merí se n-násobky páru vodicu na kilometr.
P | 16 | 75A237 |  | ZATAŽENÍ A SPOJKOVÁNÍ KABELU SE STÍNENÍM DO 12 PÁRU - MONTÁŽ | KMPÁR | 155.15 | 0 | 0 |  |  | 0 | 0 |  | 0 | 3 |  |  | 0
PP
VV
TS |  |  |  | 1. Položka obsahuje: – uložení kabelu zatažením, dodávka a zhotovení plastové spojky vcetne dodávky v poctu 3 kusy na 1 km kabelu, príprava spojovacího prípravku, spojení žil kabelu, kontrola správnosti spojení žil, vysušení, zajištení prívodu el. energie, zatavení koncu kabelu a svarení stredu spojky – kontrolní a záverecné merení na kabelu pro rozvod signalizace, zapojení po merení – dodávka štítku prubehu v poctu 2 ks na 1 km kabelu vcetne montáže, montáž oznacovacího štítku kabelové spojky a kabelové formy, dodávka a montáž kabelových objímek – veškeré potrebné mechanizmy, jejich obsluhu a porízení všech potrebných materiálu, presun hmot 2. Položka neobsahuje: X 3. Zpusob merení: Merí se n-násobky páru vodicu na kilometr.
P | 17 | 75A247 |  | ZATAŽENÍ A SPOJKOVÁNÍ KABELU SE STÍNENÍM PRES 12 PÁRU - MONTÁŽ | KMPÁR | 290.29 | 0 | 0 |  |  | 0 | 0 |  | 0 | 3 |  |  | 0
PP
VV
TS |  |  |  | 1. Položka obsahuje: – uložení kabelu zatažením, dodávka a zhotovení plastové spojky vcetne dodávky v poctu 3 kusy na 1 km kabelu, príprava spojovacího prípravku, spojení žil kabelu, kontrola správnosti spojení žil, vysušení, zajištení prívodu el. energie, zatavení koncu kabelu a svarení stredu spojky – kontrolní a záverecné merení na kabelu pro rozvod signalizace, zapojení po merení – dodávka štítku prubehu v poctu 2 ks na 1 km kabelu vcetne montáže, montáž oznacovacího štítku kabelové spojky a kabelové formy, dodávka a montáž kabelových objímek – veškeré potrebné mechanizmy, jejich obsluhu a porízení všech potrebných materiálu, presun hmot 2. Položka neobsahuje: X 3. Zpusob merení: Merí se n-násobky páru vodicu na kilometr.
P | 84 | 75B111 |  | VNITRNÍ KABELOVÉ ROZVODY DO 20 KABELU - DODÁVKA | KUS | 50 | 0 | 0 |  |  | 0 | 0 |  | 0 | 3 |  |  | 0
PP
VV
TS |  |  |  | 1. Položka obsahuje: – dodávka kabelu vc. eventuálních konektoru a potrebného pomocného materiálu a jeho dopravy na místo urcení – kabely vcetne pomocného materiálu – dopravu do místa urcení 2. Položka neobsahuje: X 3. Zpusob merení: Merí se v metrech délkových kabelových žlabu nebo jiné kabelové konstrukce.
P | 85 | 75B117 |  | VNITRNÍ KABELOVÉ ROZVODY DO 20 KABELU - MONTÁŽ | KUS | 50 | 0 | 0 |  |  | 0 | 0 |  | 0 | 3 |  |  | 0
PP
VV
TS |  |  |  | 1. Položka obsahuje: – položení kabelu do rozvodného žlabu, vyformování, vyvázání vc. zapojení na stojany nebo skríne – montáž vnitrních kabelových rozvodu obsahuje všechny pomocné a doplnující práce a soucásti, prípadné použití mechanizmu 2. Položka neobsahuje: X 3. Zpusob merení: Merí se v metrech délkových kabelových žlabu nebo jiné kabelové konstrukce.
P | 18 | 75B818 |  | SKRÍN TRATOVÝCH KOLEJOVÝCH OBVODU S NJ A RJ VYSTROJENÁ DO 10-TI KO - DEMONTÁŽ | KUS | 1 | 0 | 0 |  |  | 0 | 0 |  | 0 | 3 |  |  | 0
PP
VV
TS |  |  |  | 1. Položka obsahuje: – demontáž skríne tratových kolejových obvodu, odpojení – demontáž zarízení se všemi pomocnými a doplnujícími pracemi a soucástmi, prípadné použití mechanizmu, vcetne dopravy z místa demontáže do skladu – naložení vybouraného materiálu na dopravní prostredek – odvoz vybouraného materiálu do skladu nebo na likvidaci 2. Položka neobsahuje: – poplatek za likvidaci odpadu (nacení se dle SSD 0) 3. Zpusob merení: Udává se pocet kusu kompletní konstrukce nebo práce.
P | 19 | 75B861 |  | SKRÍN ELEKTRONICKÉHO AUTOMATICKÉHO BLOKU - DODÁVKA | KUS | 1 | 0 | 0 |  |  | 0 | 0 |  | 0 | 3 |  |  | 0
PP
VV
TS |  |  |  | 1. Položka obsahuje: – dodání kompletní skríne elektronického automatického bloku pro dve tratové koleje a jeden smer podle typu urceného položkou vcetne potrebného pomocného materiálu a jeho dopravy na místo urcení – porízení príslušné skríne vcetne pomocného materiálu a její dopravu do místa urcení 2. Položka neobsahuje: X 3. Zpusob merení: Udává se pocet kusu kompletní konstrukce nebo práce.
P | 20 | 75B867 |  | SKRÍN ELEKTRONICKÉHO AUTOMATICKÉHO BLOKU - MONTÁŽ | KUS | 1 | 0 | 0 |  |  | 0 | 0 |  | 0 | 3 |  |  | 0
PP
VV
TS |  |  |  | 1. Položka obsahuje: – usazení skríne elektronického automatického bloku na míste urcení, osazení vnitrních prvku skríne – montáž dodaného zarízení se všemi pomocnými a doplnujícími pracemi a soucástmi, prípadné použití mechanizmu 2. Položka neobsahuje: X 3. Zpusob merení: Udává se pocet kusu kompletní konstrukce nebo práce.
P | 21 | 75B868 |  | SKRÍN ELEKTRONICKÉHO AUTOMATICKÉHO BLOKU - DEMONTÁŽ | KUS | 1 | 0 | 0 |  |  | 0 | 0 |  | 0 | 3 |  |  | 0
PP
VV
TS |  |  |  | 1. Položka obsahuje: – demontáž skríne elektronického automatického bloku, odpojení – demontáž zarízení se všemi pomocnými a doplnujícími pracemi a soucástmi, prípadné použití mechanizmu, vcetne dopravy z místa demontáže do skladu – naložení vybouraného materiálu na dopravní prostredek – odvoz vybouraného materiálu do skladu nebo na likvidaci 2. Položka neobsahuje: – poplatek za likvidaci odpadu (nacení se dle SSD 0) 3. Zpusob merení: Udává se pocet kusu kompletní konstrukce nebo práce.
P | 22 | 75B911 |  | ZÁKLADNÍ SW ELEKTRONICKÉHO STAVEDLA S RELÉOVÝM ROZHRANÍM - DODÁVKA | KUS | 2 | 0 | 0 |  |  | 0 | 0 |  | 0 | 3 |  |  | 0
PP
VV
TS |  |  |  | 1. Položka obsahuje: – dodání základního SW elektronického stavedla podle typu urceného položkou 2. Položka neobsahuje: X 3. Zpusob merení: Udává se pocet kusu kompletní konstrukce nebo práce.
P | 23 | 75B919 |  | ZÁKLADNÍ SW ELEKTRONICKÉHO STAVEDLA S RELÉOVÝM ROZHRANÍM - ÚPRAVA | KUS | 2 | 0 | 0 |  |  | 0 | 0 |  | 0 | 3 |  |  | 0
PP
VV
TS |  |  |  | 1. Položka obsahuje: – úpravu základního SW elektronického stavedla podle typu urceného položkou – porízení príslušného programového vybavení 2. Položka neobsahuje: X 3. Zpusob merení: Udává se pocet kusu kompletní konstrukce nebo práce.
P | 24 | 75B939 |  | INDIVIDUÁLNÍ SW ELEKTRONICKÉHO STAVEDLA S RELÉOVÝM ROZHRANÍM - ÚPRAVA | v. j. | 4 | 0 | 0 |  |  | 0 | 0 |  | 0 | 3 |  |  | 0
PP
VV
TS |  |  |  | 1. Položka obsahuje: – úprava a instalace individuálního SW elektronického stavedla podle specifikace místa použití –úprava a instalaci príslušného programového vybavení 2. Položka neobsahuje: X 3. Zpusob merení: Merí se ve výhybkových jednotkách, tj. udává se libovolná metráž kabelu a libovolná kusovitost príslušenství vztažená na jednu výhybkovou jednotku.
P | 64 | 75C111 |  | PRESTAVNÍK ELEKTROMOTORICKÝ - DODÁVKA | KUS | 1 | 0 | 0 |  |  | 0 | 0 |  | 0 | 3 |  |  | 0
PP
VV
TS |  |  |  | 1. Položka obsahuje: – dodání elektromotorického prestavníku podle typu výhybky vcetne potrebného pomocného materiálu a jeho dopravy do staveništního skladu – dodání elektromotorického prestavníku podle typu výhybky vcetne pomocného materiálu, na dopravu do staveništního skladu 2. Položka neobsahuje: X 3. Zpusob merení: Udává se pocet kusu kompletní konstrukce nebo práce.
P | 65 | 75C117 |  | PRESTAVNÍK ELEKTROMOTORICKÝ - MONTÁŽ | KUS | 1 | 0 | 0 |  |  | 0 | 0 |  | 0 | 3 |  |  | 0
PP
VV
TS |  |  |  | 1. Položka obsahuje: – vymerení místa pripevnení upevnovací soupravy prestavníku a její montáž, pripevnení prestavníku na upevnovací soupravu, pripevnení kabelového záveru, zapojení dvou kabelových forem (vcetne merení a zapojení po merení) – prezkoušení a regulace prestavníku – montáž prestavníku se všemi pomocnými a doplnujícími pracemi a soucástmi, prípadné použití mechanizmu, vcetne dopravy ze skladu k místu montáže 2. Položka neobsahuje: X 3. Zpusob merení: Udává se pocet kusu kompletní konstrukce nebo práce.
P | 67 | 75C161 |  | SNÍMAC POLOHY JAZYKU - DODÁVKA | KUS | 1 | 0 | 0 |  |  | 0 | 0 |  | 0 | 3 |  |  | 0
PP
VV
TS |  |  |  | 1. Položka obsahuje: – dodání snímace polohy jazyku podle typu vcetne potrebného pomocného materiálu a jeho dopravy do staveništního skladu – dodání snímace polohy jazyku podle typu vcetne pomocného materiálu, na dopravu do staveništního skladu 2. Položka neobsahuje: X 3. Zpusob merení: Udává se pocet kusu kompletní konstrukce nebo práce.
P | 68 | 75C167 |  | SNÍMAC POLOHY JAZYKU - MONTÁŽ | KUS | 1 | 0 | 0 |  |  | 0 | 0 |  | 0 | 3 |  |  | 0
PP
VV
TS |  |  |  | 1. Položka obsahuje: – vymerení místa montáže snímace polohy jazyku a kabelového záveru, pripevnení snímace, montáž kabelového záveru, zapojení 2 kusu kabelové formy (vcetne merení a zapojení po merení), prezkoušení – montáž snímace polohy jazyku se všemi pomocnými a doplnujícími pracemi a soucástmi, prípadné použití mechanizmu, vcetne dopravy ze skladu k místu montáže 2. Položka neobsahuje: X 3. Zpusob merení: Udává se pocet kusu kompletní konstrukce nebo práce.
P | 66 | 75C178 |  | PRESTAVNÍK ELEKTROMOTORICKÝ - DEMONTÁŽ | KUS | 1 | 0 | 0 |  |  | 0 | 0 |  | 0 | 3 |  |  | 0
PP
VV
TS |  |  |  | 1. Položka obsahuje: – demontáž pripevnení upevnovací soupravy prestavníku a prestavníku, demontáž kabelového záveru, odpojení kabelových forem – demontáž prestavníku se všemi pomocnými a doplnujícími pracemi a soucástmi, prípadné použití mechanizmu, vcetne dopravy z místa demontáže do skladu – naložení vybouraného materiálu na dopravní prostredek – odvoz vybouraného materiálu do skladu nebo na likvidaci 2. Položka neobsahuje: – poplatek za likvidaci odpadu (nacení se dle SSD 0) 3. Zpusob merení: Udává se pocet kusu kompletní konstrukce nebo práce.
P | 86 | 75C227 |  | VÝKOLEJKA SE ZÁMKEM - MONTÁŽ | KUS | 1 | 0 | 0 |  |  | 0 | 0 |  | 0 | 3 |  |  | 0
PP
VV
TS |  |  |  | 1. Položka obsahuje: – vymerení místa pripevnení upevnovací soupravy výkolejky s prestavníkem a její montáž, pripevnení prestavníku na upevnovací soupravu – prezkoušení chodu a náter výkolejky s prestavníkem – montáž výkolejky s prestavníkem se všemi pomocnými a doplnujícími pracemi a soucástmi, prípadné použití mechanizmu, vcetne dopravy ze skladu k místu montáže 2. Položka neobsahuje: X 3. Zpusob merení: Udává se pocet kusu kompletní konstrukce nebo práce.
P | 87 | 75C228 |  | VÝKOLEJKA SE ZÁMKEM - DEMONTÁŽ | KUS | 1 | 0 | 0 |  |  | 0 | 0 |  | 0 | 3 |  |  | 0
PP
VV
TS |  |  |  | 1. Položka obsahuje: – demontáž upevnovací soupravy a výkolejky s prestavníkem, demontáž kabelového záveru – demontáž výkolejky s prestavníkem se všemi pomocnými a doplnujícími pracemi a soucástmi, prípadné použití mechanizmu, vcetne dopravy z místa demontáže do skladu – naložení vybouraného materiálu na dopravní prostredek – odvoz vybouraného materiálu do skladu nebo na likvidaci 2. Položka neobsahuje: – poplatek za likvidaci odpadu (nacení se dle SSD 0) 3. Zpusob merení: Udává se pocet kusu kompletní konstrukce nebo práce.
P | 89 | 75C231 |  | NÁVESTNÍ TELESO PRO VÝHYBKU A VÝKOLEJKU - DODÁVKA | KUS | 1 | 0 | 0 |  |  | 0 | 0 |  | 0 | 3 |  |  | 0
PP
VV
TS |  |  |  | 1. Položka obsahuje: – demontáž návestního telesa pro výhybku podle typu daného položkou – demontáž návestního telesa pro výhybku se všemi pomocnými a doplnujícími pracemi a soucástmi, prípadné použití mechanizmu, vcetne dopravy z místa demontáže do skladu – naložení vybouraného materiálu na dopravní prostredek – odvoz vybouraného materiálu do skladu nebo na likvidaci 2. Položka neobsahuje: – poplatek za likvidaci odpadu (nacení se dle SSD 0) 3. Zpusob merení: Udává se pocet kusu kompletní konstrukce nebo práce.
P | 88 | 75C237 |  | NÁVESTNÍ TELESO PRO VÝHYBKU A VÝKOLEJKU - MONTÁŽ | KUS | 1 | 0 | 0 |  |  | 0 | 0 |  | 0 | 3 |  |  | 0
PP
VV
TS |  |  |  | 1. Položka obsahuje: – vymerení místa umístení, sestavení a usazení návesti návestního telesa pro výhybku, oprava náteru – montáž návesti návestního telesa pro výhybku se všemi pomocnými a doplnujícími pracemi a soucástmi, prípadné použití mechanizmu, vcetne dopravy ze skladu k místu montáže 2. Položka neobsahuje: X 3. Zpusob merení: Udává se pocet kusu kompletní konstrukce nebo práce.
P | 25 | 75C511 |  | STOŽÁROVÉ NÁVESTIDLO DO DVOU SVETEL - DODÁVKA | KUS | 2 | 0 | 0 |  |  | 0 | 0 |  | 0 | 3 |  |  | 0
PP
VV
TS |  |  |  | 1. Položka obsahuje: – dodávka stožárového návestidla do dvou svetel podle jeho typu a potrebného pomocného materiálu a dopravy do staveništního skladu – dodávku stožárového návestidla do dvou svetel vcetne pomocného materiálu, dopravu do místa urcení 2. Položka neobsahuje: X 3. Zpusob merení: Udává se pocet kusu kompletní konstrukce nebo práce.
P | 26 | 75C517 |  | STOŽÁROVÉ NÁVESTIDLO DO DVOU SVETEL - MONTÁŽ | KUS | 2 | 0 | 0 |  |  | 0 | 0 |  | 0 | 3 |  |  | 0
PP
VV
TS |  |  |  | 1. Položka obsahuje: – výkop jámy pro BETONOVÝ základ návestidla – usazení betonového základu, sestavení návestidla, oznacení oznacovacími štítky, zapojení kabelových forem (vcetne merení a zapojení po merení) – montáž stožárového návestidla do dvou svetel vcetne transformátorové skríne na základ – montáž stožárového návestidla do dvou svetel se všemi pomocnými a doplnujícími pracemi a soucástmi a ukolejnení, prípadné použití mechanizmu, vcetne dopravy ze skladu k místu montáže 2. Položka neobsahuje: X 3. Zpusob merení: Udává se pocet kusu kompletní konstrukce nebo práce.
P | 27 | 75C518 |  | STOŽÁROVÉ NÁVESTIDLO DO DVOU SVETEL - DEMONTÁŽ | KUS | 2 | 0 | 0 |  |  | 0 | 0 |  | 0 | 3 |  |  | 0
PP
VV
TS |  |  |  | 1. Položka obsahuje: – demontáž betonového základu, demontáž stožárového návestidla do dvou svetel, zasypání jámy po základu návestidla – demontáž stožárového návestidla do dvou svetel se všemi pomocnými a doplnujícími pracemi a soucástmi a ukolejnení, prípadné použití mechanizmu, vcetne dopravy z místa demontáže do skladu. – naložení vybouraného materiálu na dopravní prostredek – odvoz vybouraného materiálu do skladu nebo na likvidaci 2. Položka neobsahuje: – poplatek za likvidaci odpadu (nacení se dle SSD 0) 3. Zpusob merení: Udává se pocet kusu kompletní konstrukce nebo práce.
P | 28 | 75C531 |  | STOŽÁROVÉ NÁVESTIDLO OD CTYR SVETEL - DODÁVKA | KUS | 2 | 0 | 0 |  |  | 0 | 0 |  | 0 | 3 |  |  | 0
PP
VV
TS |  |  |  | 1. Položka obsahuje: – dodávka stožárového návestidla od ctyr do šesti svetel podle jeho typu a potrebného pomocného materiálu a dopravy do staveništního skladu – dodávku stožárového návestidla od ctyr do šesti svetel vcetne pomocného materiálu, dopravu do místa urcení 2. Položka neobsahuje: X 3. Zpusob merení: Udává se pocet kusu kompletní konstrukce nebo práce.
P | 29 | 75C537 |  | STOŽÁROVÉ NÁVESTIDLO OD CTYR SVETEL - MONTÁŽ | KUS | 2 | 0 | 0 |  |  | 0 | 0 |  | 0 | 3 |  |  | 0
PP
VV
TS |  |  |  | 1. Položka obsahuje: – výkop jámy pro BETONOVÝ základ návestidla – usazení betonového základu, sestavení návestidla, oznacení oznacovacími štítky, zapojení kabelových forem (vcetne merení a zapojení po merení) – montáž stožárového návestidla od ctyr do šesti svetel vcetne transformátorové skríne na základ – montáž stožárového návestidla od ctyr do šesti svetel se všemi pomocnými a doplnujícími pracemi a soucástmi a ukolejnení, prípadné použití mechanizmu, vcetne dopravy ze skladu k místu montáže 2. Položka neobsahuje: X 3. Zpusob merení: Udává se pocet kusu kompletní konstrukce nebo práce.
P | 30 | 75C538 |  | STOŽÁROVÉ NÁVESTIDLO OD CTYR SVETEL - DEMONTÁŽ | KUS | 4 | 0 | 0 |  |  | 0 | 0 |  | 0 | 3 |  |  | 0
PP
VV
TS |  |  |  | 1. Položka obsahuje: – demontáž betonového základu, demontáž stožárového návestidla od ctyr do šesti svetel, zasypání jámy po základu návestidla – demontáž stožárového návestidla od ctyr do šesti svetel se všemi pomocnými a doplnujícími pracemi a soucástmi a ukolejnení, prípadné použití mechanizmu, vcetne dopravy z místa demontáže do skladu – naložení vybouraného materiálu na dopravní prostredek – odvoz vybouraného materiálu do skladu nebo na likvidaci 2. Položka neobsahuje: – poplatek za likvidaci odpadu (nacení se dle SSD 0) 3. Zpusob merení: Udává se pocet kusu kompletní konstrukce nebo práce.
P | 31 | 75C611 |  | TRPASLICÍ NÁVESTIDLO DO DVOU SVETEL - DODÁVKA | KUS | 2 | 0 | 0 |  |  | 0 | 0 |  | 0 | 3 |  |  | 0
PP
VV
TS |  |  |  | 1. Položka obsahuje: – dodávka trpaslicího návestidla do dvou svetel podle jeho typu a potrebného pomocného materiálu a dopravy do staveništního skladu – dodávku trpaslicího návestidla do dvou svetel vcetne pomocného materiálu, dopravu do místa urcení 2. Položka neobsahuje: X 3. Zpusob merení: Udává se pocet kusu kompletní konstrukce nebo práce.
P | 32 | 75C617 |  | TRPASLICÍ NÁVESTIDLO DO DVOU SVETEL - MONTÁŽ | KUS | 2 | 0 | 0 |  |  | 0 | 0 |  | 0 | 3 |  |  | 0
PP
VV
TS |  |  |  | 1. Položka obsahuje: – výkop jámy pro BETONOVÝ základ návestidla – usazení betonového základu, sestavení návestidla, oznacení oznacovacími štítky, zapojení kabelových forem (vcetne merení a zapojení po merení) – montáž trpaslicího návestidla do dvou svetel vcetne transformátorové skríne na základ – montáž trpaslicího návestidla do dvou svetel se všemi pomocnými a doplnujícími pracemi a soucástmi, prípadné použití mechanizmu, vcetne dopravy ze skladu k místu montáže 2. Položka neobsahuje: X 3. Zpusob merení: Udává se pocet kusu kompletní konstrukce nebo práce.
P | 33 | 75C618 |  | TRPASLICÍ NÁVESTIDLO DO DVOU SVETEL - DEMONTÁŽ | KUS | 2 | 0 | 0 |  |  | 0 | 0 |  | 0 | 3 |  |  | 0
PP
VV
TS |  |  |  | 1. Položka obsahuje: – demontáž betonového základu, demontáž trpaslicího návestidla do dvou svetel, zasypání jámy po základu návestidla – demontáž trpaslicího návestidla do dvou svetel se všemi pomocnými a doplnujícími pracemi a soucástmi, prípadné použití mechanizmu, vcetne dopravy z místa demontáže do skladu – naložení vybouraného materiálu na dopravní prostredek – odvoz vybouraného materiálu do skladu nebo na likvidaci 2. Položka neobsahuje: – poplatek za likvidaci odpadu (nacení se dle SSD 0) 3. Zpusob merení: Udává se pocet kusu kompletní konstrukce nebo práce.
P | 34 | 75C641 |  | NÁVESTIDLO OD CTYR SVETEL NA LÁVKU, ZASTREŠENÍ, KONSTRUKCI - DODÁVKA | KUS | 2 | 0 | 0 |  |  | 0 | 0 |  | 0 | 3 |  |  | 0
PP
VV
TS |  |  |  | 1. Položka obsahuje: – dodávka návestidla od ctyr svetel na lávku podle jeho typu a potrebného pomocného materiálu a dopravy do staveništního skladu – dodávku návestidla od ctyr svetel na lávku vcetne pomocného materiálu, dopravu do místa urcení 2. Položka neobsahuje: X 3. Zpusob merení: Udává se pocet kusu kompletní konstrukce nebo práce.
P | 35 | 75C647 |  | NÁVESTIDLO OD CTYR SVETEL NA LÁVKU, ZASTREŠENÍ, KONSTRUKCI - MONTÁŽ | KUS | 2 | 0 | 0 |  |  | 0 | 0 |  | 0 | 3 |  |  | 0
PP
VV
TS |  |  |  | 1. Položka obsahuje: – sestavení návestidla, oznacení oznacovacími štítky – montáž návestidla od ctyr svetel na lávku vcetne transformátorové skríne na konstrukci návestní lávky – montáž transformátoru do skríne, zapojení kabelových forem (vcetne merení a zapojení po merení) – montáž obdélníkové tabulky, nasmerování – montáž návestidla od ctyr svetel na lávku vcetne pomocného materiálu, dopravu do místa urcení 2. Položka neobsahuje: X 3. Zpusob merení: Udává se pocet kusu kompletní konstrukce nebo práce.
P | 36 | 75C711 |  | OZNACOVACÍ PÁS NÁVESTIDLA - DODÁVKA | KUS | 6 | 0 | 0 |  |  | 0 | 0 |  | 0 | 3 |  |  | 0
PP
VV
TS |  |  |  | 1. Položka obsahuje: – dodávka oznacovacího pásu návestidla podle specifikace a potrebného pomocného materiálu a dopravy do staveništního skladu – dodávku oznacovacího pásu návestidla vcetne pomocného materiálu, dopravu do místa urcení 2. Položka neobsahuje: X 3. Zpusob merení: Udává se pocet kusu kompletní konstrukce nebo práce.
P | 37 | 75C717 |  | OZNACOVACÍ PÁS NÁVESTIDLA - MONTÁŽ | KUS | 6 | 0 | 0 |  |  | 0 | 0 |  | 0 | 3 |  |  | 0
PP
VV
TS |  |  |  | 1. Položka obsahuje: – vymerení místa umístení, montáž oznacovacího pásu návestidla – montáž oznacovacího pásu návestidla se všemi pomocnými a doplnujícími pracemi a soucástmi, prípadné použití mechanizmu, vcetne dopravy ze skladu k místu montáže 2. Položka neobsahuje: X 3. Zpusob merení: Udává se pocet kusu kompletní konstrukce nebo práce.
P | 38 | 75C718 |  | OZNACOVACÍ PÁS NÁVESTIDLA - DEMONTÁŽ | KUS | 6 | 0 | 0 |  |  | 0 | 0 |  | 0 | 3 |  |  | 0
PP
VV
TS |  |  |  | 1. Položka obsahuje: – demontáž oznacovacího pásu návestidla podle typu daného položkou – demontáž oznacovacího pásu návestidla se všemi pomocnými a doplnujícími pracemi a soucástmi, prípadné použití mechanizmu, vcetne dopravy z místa demontáže do skladu – naložení vybouraného materiálu na dopravní prostredek – odvoz vybouraného materiálu do skladu nebo na likvidaci 2. Položka neobsahuje: – poplatek za likvidaci odpadu (nacení se dle SSD 0) 3. Zpusob merení: Udává se pocet kusu kompletní konstrukce nebo práce.
P | 39 | 75C721 |  | VZDÁLENOSTNÍ UPOZORNOVADLO, NEPROMENNÉ NÁVESTIDLO SE ZÁKLADEM - DODÁVKA | KUS | 6 | 0 | 0 |  |  | 0 | 0 |  | 0 | 3 |  |  | 0
PP
VV
TS |  |  |  | 1. Položka obsahuje: – dodávka vzdálenostního upozornovadla vcetne potrebného pomocného materiálu a dopravy do staveništního skladu – dodávku vzdálenostního upozornovadla vcetne pomocného materiálu, dopravu do místa urcení 2. Položka neobsahuje: X 3. Zpusob merení: Udává se pocet kusu kompletní konstrukce nebo práce.
P | 40 | 75C727 |  | VZDÁLENOSTNÍ UPOZORNOVADLO, NEPROMENNÉ NÁVESTIDLO SE ZÁKLADEM - MONTÁŽ | KUS | 6 | 0 | 0 |  |  | 0 | 0 |  | 0 | 3 |  |  | 0
PP
VV
TS |  |  |  | 1. Položka obsahuje: – vymerení místa umístení, sestavení a usazení vzdálenostního upozornovadla do jámy, úprava zeminou, oprava náteru – montáž vzdálenostního upozornovadla se všemi pomocnými a doplnujícími pracemi a soucástmi, prípadné použití mechanizmu, vcetne dopravy ze skladu k místu montáže 2. Položka neobsahuje: X 3. Zpusob merení: Udává se pocet kusu kompletní konstrukce nebo práce.
P | 41 | 75C728 |  | VZDÁLENOSTNÍ UPOZORNOVADLO, NEPROMENNÉ NÁVESTIDLO SE ZÁKLADEM - DEMONTÁŽ | KUS | 6 | 0 | 0 |  |  | 0 | 0 |  | 0 | 3 |  |  | 0
PP
VV
TS |  |  |  | 1. Položka obsahuje: – demontáž vzdálenostního upozornovadla podle typu daného položkou – demontáž vzdálenostního upozornovadla se všemi pomocnými a doplnujícími pracemi a soucástmi, prípadné použití mechanizmu, vcetne dopravy z místa demontáže do skladu – naložení vybouraného materiálu na dopravní prostredek – odvoz vybouraného materiálu do skladu nebo na likvidaci 2. Položka neobsahuje: – poplatek za likvidaci odpadu (nacení se dle SSD 0) 3. Zpusob merení: Udává se pocet kusu kompletní konstrukce nebo práce.
P | 61 | 75C751 |  | INDIKÁTOROVÁ TABULKA, NÁVEST "STANOVIŠTE SAMOSTANÉ PREDVESTI", NÁVEST "STANOVIŠTE ODDÍLOVÉHO NÁVESTIDLA" - DODÁVKA | KUS | 4 | 0 | 0 |  |  | 0 | 0 |  | 0 | 3 |  |  | 0
PP
VV
TS |  |  |  | 1. Položka obsahuje: – dodávka návesti "Stanovište oddílového návestidla" (AB pred vjezdovým návestidlem) nebo Indikátorová tabulka vcetne potrebného pomocného materiálu a dopravy do staveništního skladu – dodávku návesti "Stanovište oddílového návestidla" (AB pred vjezdovým návestidlem) nebo Indikátorová tabulka vcetne pomocného materiálu, dopravu do místa urcení 2. Položka neobsahuje: X 3. Zpusob merení: Udává se pocet kusu kompletní konstrukce nebo práce.
P | 62 | 75C757 |  | INDIKÁTOROVÁ TABULKA, NÁVEST "STANOVIŠTE SAMOSTANÉ PREDVESTI", NÁVEST "STANOVIŠTE ODDÍLOVÉHO NÁVESTIDLA" - MONTÁŽ | KUS | 4 | 0 | 0 |  |  | 0 | 0 |  | 0 | 3 |  |  | 0
PP
VV
TS |  |  |  | 1. Položka obsahuje: – vymerení místa umístení, sestavení a usazení návesti "Stanovište oddílového návestidla" (AB pred vjezdovým návestidlem) nebo Indikátorová tabulka, oprava náteru – montáž návesti "Stanovište oddílového návestidla" (AB pred vjezdovým návestidlem) nebo Indikátorová tabulka se všemi pomocnými a doplnujícími pracemi a soucástmi, prípadné použití mechanizmu, vcetne dopravy ze skladu k místu montáže 2. Položka neobsahuje: X 3. Zpusob merení: Udává se pocet kusu kompletní konstrukce nebo práce.
P | 63 | 75C758 |  | INDIKÁTOROVÁ TABULKA, NÁVEST "STANOVIŠTE SAMOSTANÉ PREDVESTI", NÁVEST "STANOVIŠTE ODDÍLOVÉHO NÁVESTIDLA" - DEMONTÁŽ | KUS | 4 | 0 | 0 |  |  | 0 | 0 |  | 0 | 3 |  |  | 0
PP
VV
TS |  |  |  | 1. Položka obsahuje: – demontáž návesti "Stanovište oddílového návestidla" (AB pred vjezdovým návestidlem) nebo Indikátorová tabulka podle typu daného položkou – demontáž návesti "Stanovište oddílového návestidla" (AB pred vjezdovým návestidlem) nebo Indikátorová tabulka se všemi pomocnými a doplnujícími pracemi a soucástmi, prípadné použití mechanizmu, vcetne dopravy z místa demontáže do skladu – naložení vybouraného materiálu na dopravní prostredek – odvoz vybouraného materiálu do skladu nebo na likvidaci 2. Položka neobsahuje: – poplatek za likvidaci odpadu (nacení se dle SSD 0) 3. Zpusob merení: Udává se pocet kusu kompletní konstrukce nebo práce.
P | 73 | 75C811 |  | STYKOVÝ TRANSFORMÁTOR DT 075 - DODÁVKA | KUS | 6 | 0 | 0 |  |  | 0 | 0 |  | 0 | 3 |  |  | 0
PP
VV
TS |  |  |  | 1. Položka obsahuje: – dodávka stykového transformátoru, potrebného pomocného materiálu a dopravy do staveništního skladu – dodávku stykového transformátoru vcetne pomocného materiálu, dopravu do staveništního skladu 2. Položka neobsahuje: X 3. Zpusob merení: Udává se pocet kusu kompletní konstrukce nebo práce.
P | 74 | 75C847 |  | STYKOVÝ TRANSFORMÁTOR, SYMETRIZACNÍ A UKOLEJNOVACÍ TLUMIVKA - MONTÁŽ | KUS | 6 | 0 | 0 |  |  | 0 | 0 |  | 0 | 3 |  |  | 0
PP
VV
TS |  |  |  | 1. Položka obsahuje: – usazení jednoho stykového transformátoru, montáž ochranné trubky, zapojení kabelových forem (vcetne merení a zapojení po merení) – regulace a zkoušení kolejového obvodu – montáž stykového transformátoru se všemi pomocnými a doplnujícími pracemi a soucástmi, prípadné použití mechanizmu, vcetne dopravy ze skladu k místu montáže 2. Položka neobsahuje: X 3. Zpusob merení: Udává se pocet kusu kompletní konstrukce nebo práce.
P | 75 | 75C848 |  | STYKOVÝ TRANSFORMÁTOR, SYMETRIZACNÍ A UKOLEJNOVACÍ TLUMIVKA - DEMONTÁŽ | KUS | 6 | 0 | 0 |  |  | 0 | 0 |  | 0 | 3 |  |  | 0
PP
VV
TS |  |  |  | 1. Položka obsahuje: – demontáž jednoho stykového transformátoru vcetne odpojení kabelových prívodu – demontáž stykového transformátoru se všemi pomocnými a doplnujícími pracemi a soucástmi, prípadné použití mechanizmu, vcetne dopravy z místa demontáže do skladu – naložení vybouraného materiálu na dopravní prostredek – odvoz vybouraného materiálu do skladu nebo na likvidaci 2. Položka neobsahuje: – poplatek za likvidaci odpadu (nacení se dle SSD 0) 3. Zpusob merení: Udává se pocet kusu kompletní konstrukce nebo práce.
P | 76 | 75C851 |  | SADA PROPOJEK PRO PRIPOJENÍ STYKOVÉHO TRANSFORMÁTORU, SYMETRIZACNÍ TLUMIVKY KE KOLEJNICI - DODÁVKA | KUS | 2 | 0 | 0 |  |  | 0 | 0 |  | 0 | 3 |  |  | 0
PP
VV
TS |  |  |  | 1. Položka obsahuje: – dodávka sady propojek (do 3 lan) pro pripojení jednoho stykového transformátoru ke kolejnicím podle typu a potrebné délky vcetne potrebného pomocného materiálu a dopravy do staveništního skladu 2. Položka neobsahuje: X 3. Zpusob merení: Udává se pocet sad, které se skládají z predepsaných dílu, jež tvorí požadovaný celek.
P | 77 | 75C857 |  | SADA PROPOJEK PRO PRIPOJENÍ STYKOVÉHO TRANSFORMÁTORU, SYMETRIZACNÍ TLUMIVKY KE KOLEJNICI - MONTÁŽ | KUS | 2 | 0 | 0 |  |  | 0 | 0 |  | 0 | 3 |  |  | 0
PP
VV
TS |  |  |  | 1. Položka obsahuje: – rozmerení místa pripojení, prípadné vyvrtání otvoru, montáž sady propojek (do 3 lan) pro pripojení jednoho stykového transformátoru ke kolejnicím – montáž propojek pro pripojení stykového transformátoru ke kolejnicím se všemi pomocnými a doplnujícími pracemi a soucástmi, prípadné použití mechanizmu, vcetne dopravy ze skladu k místu montáže 2. Položka neobsahuje: X 3. Zpusob merení: Udává se pocet sad, které se skládají z predepsaných dílu, jež tvorí požadovaný celek.
P | 78 | 75C861 |  | KOMPLETNÍ SADA PROPOJEK DVOJICE STYKOVÝCH TRANSFORMÁTORU - DODÁVKA | KUS | 2 | 0 | 0 |  |  | 0 | 0 |  | 0 | 3 |  |  | 0
PP
VV
TS |  |  |  | 1. Položka obsahuje: – dodávka kompletní sady propojek dvojice stykových transformátoru (do 3 lan ke kolejnici) podle typu a potrebné délky vcetne potrebného pomocného materiálu a dopravy do staveništního skladu – dodávku kompletní sady propojek dvojice stykových transformátoru vcetne pomocného materiálu, dopravu do staveništního skladu 2. Položka neobsahuje: X 3. Zpusob merení: Udává se pocet sad, které se skládají z predepsaných dílu, jež tvorí požadovaný celek.
P | 79 | 75C867 |  | KOMPLETNÍ SADA PROPOJEK DVOJICE STYKOVÝCH TRANSFORMÁTORU - MONTÁŽ | KUS | 2 | 0 | 0 |  |  | 0 | 0 |  | 0 | 3 |  |  | 0
PP
VV
TS |  |  |  | 1. Položka obsahuje: – rozmerení místa pripojení, prípadné vyvrtání otvoru, montáž kompletní sady propojek dvojice stykových transformátoru – montáž kompletní sady propojek dvojice stykových transformátoru (do 3 lan ke kolejnici) se všemi pomocnými a doplnujícími pracemi a soucástmi, prípadné použití mechanizmu, vcetne dopravy ze skladu k místu montáže 2. Položka neobsahuje: X 3. Zpusob merení: Udává se pocet sad, které se skládají z predepsaných dílu, jež tvorí požadovaný celek.
P | 80 | 75C868 |  | KOMPLETNÍ SADA PROPOJEK DVOJICE STYKOVÝCH TRANSFORMÁTORU - DEMONTÁŽ | KUS | 4 | 0 | 0 |  |  | 0 | 0 |  | 0 | 3 |  |  | 0
PP
VV
TS |  |  |  | 1. Položka obsahuje: – demontáž kompletní sady propojek dvojice stykových transformátoru dle typu daného položkou – demontáž kompletní sady propojek dvojice stykových transformátoru (do 3 lan ke kolejnici) se všemi pomocnými a doplnujícími pracemi a soucástmi, prípadné použití mechanizmu, vcetne dopravy z místa demontáže do skladu – naložení vybouraného materiálu na dopravní prostredek – odvoz vybouraného materiálu do skladu nebo na likvidaci 2. Položka neobsahuje: – poplatek za likvidaci odpadu (nacení se dle SSD 0) 3. Zpusob merení: Udává se pocet sad, které se skládají z predepsaných dílu, jež tvorí požadovaný celek.
P | 81 | 75C871 |  | KOLEJOVÁ PROPOJKA VÝHYBKOVÁ - DODÁVKA | KUS | 1 | 0 | 0 |  |  | 0 | 0 |  | 0 | 3 |  |  | 0
PP
VV
TS |  |  |  | 1. Položka obsahuje: – dodávka kolejové propojky výhybkové (do 3 lan) podle typu a potrebné délky vcetne potrebného pomocného materiálu a dopravy do staveništního skladu – dodávku kolejové propojky výhybkové vcetne pomocného materiálu, dopravu do staveništního skladu 2. Položka neobsahuje: X 3. Zpusob merení: Udává se pocet kusu kompletní konstrukce nebo práce.
P | 82 | 75C877 |  | KOLEJOVÁ PROPOJKA VÝHYBKOVÁ - MONTÁŽ | KUS | 1 | 0 | 0 |  |  | 0 | 0 |  | 0 | 3 |  |  | 0
PP
VV
TS |  |  |  | 1. Položka obsahuje: – rozmerení místa pripojení, prípadné vyvrtání otvoru, montáž kolejové propojky výhybkové – montáž kolejové propojky výhybkové (do 3 lan) se všemi pomocnými a doplnujícími pracemi a soucástmi, prípadné použití mechanizmu, vcetne dopravy ze skladu k místu montáže 2. Položka neobsahuje: X 3. Zpusob merení: Udává se pocet kusu kompletní konstrukce nebo práce.
P | 83 | 75C878 |  | KOLEJOVÁ PROPOJKA VÝHYBKOVÁ - DEMONTÁŽ | KUS | 1 | 0 | 0 |  |  | 0 | 0 |  | 0 | 3 |  |  | 0
PP
VV
TS |  |  |  | 1. Položka obsahuje: – demontáž kolejové propojky výhybkové (do 3 lan) dle typu daného položkou – demontáž kolejové propojky výhybkové se všemi pomocnými a doplnujícími pracemi a soucástmi, prípadné použití mechanizmu, vcetne dopravy z místa demontáže do skladu – naložení vybouraného materiálu na dopravní prostredek – odvoz vybouraného materiálu do skladu nebo na likvidaci 2. Položka neobsahuje: – poplatek za likvidaci odpadu (nacení se dle SSD 0) 3. Zpusob merení: Udává se pocet kusu kompletní konstrukce nebo práce.
P | 42 | 75C931 |  | SKRÍN S POCÍTACI NÁPRAV 8 BODU/7 ÚSEKU - DODÁVKA | KUS | 1 | 0 | 0 |  |  | 0 | 0 |  | 0 | 3 |  |  | 0
PP
VV
TS |  |  |  | 1. Položka obsahuje: – dodávka skríne s pocítaci náprav 8 bodu/7 úseku vcetne potrebného pomocného materiálu a dopravy do staveništního skladu – dodávku skríne s pocítaci náprav 8 bodu/7 úseku do stavedlové ústredny vcetne skríne podle urcení a pomocného materiálu, dopravu do staveništního skladu 2. Položka neobsahuje: X 3. Zpusob merení: Udává se pocet kusu kompletní konstrukce nebo práce.
P | 43 | 75C937 |  | SKRÍN S POCÍTACI NÁPRAV 8 BODU/7 ÚSEKU - MONTÁŽ | KUS | 1 | 0 | 0 |  |  | 0 | 0 |  | 0 | 3 |  |  | 0
PP
VV
TS |  |  |  | 1. Položka obsahuje: – montáž skríne s pocítaci náprav 8 bodu/7 úseku, osazení vnitrních prvku skríne, prezkoušení – montáž skríne s pocítaci náprav 8 bodu/7 úseku se všemi pomocnými a doplnujícími pracemi a soucástmi, prípadné použití mechanizmu, vcetne dopravy ze skladu k místu montáže 2. Položka neobsahuje: X 3. Zpusob merení: Udává se pocet kusu kompletní konstrukce nebo práce.
P | 44 | 75E117 |  | DOZOR PRACOVNÍKU PROVOZOVATELE PRI PRÁCI NA ŽIVÉM ZARÍZENÍ | HOD | 120 | 0 | 0 |  |  | 0 | 0 |  | 0 | 3 |  |  | 0
PP
VV
TS |  |  |  | 1. Položka obsahuje: – pri provádení prací na zarízení, které je v provozu, urcují pracovníci správy dopravní cesty kdy a jak je možné potrebný zásah provést – ztrátu casu pracovníku prozozovatele, kterí tento cas využijí ve prospech provádené stavby 2. Položka neobsahuje: X 3. Zpusob merení: Udává se pocet hodin provádení dozoru, revize nebo práce.
P | 45 | 75E127 |  | CELKOVÁ PROHLÍDKA ZARÍZENÍ A VYHOTOVENÍ REVIZNÍ ZPRÁVY | HOD | 48 | 0 | 0 |  |  | 0 | 0 |  | 0 | 3 |  |  | 0
PP
VV
TS |  |  |  | 1. Položka obsahuje: – kontrola zarízení, zda odpovídá podmínkám pro bezpecný provoz, vcetne potrebných merení a vyhotovení revizní zprávy odpovedným pracovníkem – vlastní kontrolu, príslušná merení a zpracování revizní zprávy 2. Položka neobsahuje: X 3. Zpusob merení: Udává se pocet hodin provádení dozoru, revize nebo práce.
P | 46 | 75E137 |  | PREZKOUŠENÍ VLAKOVÝCH CEST | KUS | 180 | 0 | 0 |  |  | 0 | 0 |  | 0 | 3 |  |  | 0
PP
VV
TS |  |  |  | 1. Položka obsahuje: – postavení vlakové cesty a kontrola návestního znaku, prezkoušení zmeny návestního znaku z povolujícího na zakazující a poruchy žárovek – simulace jízdy vlaku – prezkoušení nouzového vybavení – prezkoušení vazeb na tratové zabezpecovací zarízení – kompletní zkoušky 2. Položka neobsahuje: X 3. Zpusob merení: Udává se pocet kusu kompletní konstrukce nebo práce.
P | 47 | 75E157 |  | PREZKOUŠENÍ A REGULACE NÁVESTIDEL | KUS | 8 | 0 | 0 |  |  | 0 | 0 |  | 0 | 3 |  |  | 0
PP
VV
TS |  |  |  | 1. Položka obsahuje: – prezkoušení správné cinnosti relé, prezkoušení všech návestních znaku – premerení a regulace napetí na žárovkách – prípadné odstranení zaclonení žárovek – kompletní prezkoušení a regulaci 2. Položka neobsahuje: X 3. Zpusob merení: Udává se pocet kusu kompletní konstrukce nebo práce.
P | 48 | 75E1B7 |  | REGULACE A ZKOUŠENÍ ZABEZPECOVACÍHO ZARÍZENÍ | HOD | 36 | 0 | 0 |  |  | 0 | 0 |  | 0 | 3 |  |  | 0
PP
VV
TS |  |  |  | 1. Položka obsahuje: – zajištení a provedení ciností urcenných položkou vcetne dodávky potrebného pomocného materiálu a dopravy na místo urcení – provedení zkušebního provozu se všemi pomocnými a doplnujícími pracemi a soucástmi, prípadné použití mechanizmu 2. Položka neobsahuje: X 3. Zpusob merení: Udává se pocet hodin provádení dozoru, revize nebo práce.
P | 49 | 75E1C7 |  | PROTOKOL UTZ | KUS | 2 | 0 | 0 |  |  | 0 | 0 |  | 0 | 3 |  |  | 0
PP
VV
TS |  |  |  | 1. Položka obsahuje: – protokol autorizovanou osobou podle požadavku CSN, vcetne hodnocení 2. Položka neobsahuje: X 3. Zpusob merení: Udává se pocet kusu kompletní konstrukce nebo práce.
P | 50 | 75F217 |  | BALÍZA NEPROMENNÁ TYP EUROBALISE - MONTÁŽ | KUS | 12 | 0 | 0 |  |  | 0 | 0 |  | 0 | 3 |  |  | 0
PP
VV
TS |  |  |  | 1. Položka obsahuje: – montáž balisy vcetne montážního materiálu - zpracování dat pro balízy - vytvorení adresného SW 2. Položka neobsahuje: X 3. Zpusob merení: Udává se pocet kusu kompletní konstrukce nebo práce.
P | 51 | 75F218 |  | BALÍZA NEPROMENNÁ TYP EUROBALISE - DEMONTÁŽ | KUS | 8 | 0 | 0 |  |  | 0 | 0 |  | 0 | 3 |  |  | 0
PP
VV
TS |  |  |  | 1. Položka obsahuje: – demontáž balisy vcetne montážního materiálu 2. Položka neobsahuje: X 3. Zpusob merení: Udává se pocet kusu kompletní konstrukce nebo práce.
P | 52 | 75F227 |  | REINŽENÝRING BALÍZY | KUS | 4 | 0 | 0 |  |  | 0 | 0 |  | 0 | 3 |  |  | 0
PP
VV
TS |  |  |  | 1. Položka obsahuje: – preprojektování 1 ks balízy, zpracování a prevzetí dat, jejich kontrola, projektování, testování,overování, programování, archivování a vytvorení potrebných dokumentu 2. Položka neobsahuje: - zamerení a porízení vstupních dat pro reinženýring, dodávku žádného HW 3. Zpusob merení: Udává se pocet kusu kompletní konstrukce nebo práce.
SD |  | 990 |  | Poplatky za skládky | [6 empty] | 0 | 0
P | 53 | R015140 | 901 | NEOCENOVAT - POPLATKY ZA LIKVIDACI ODPADU NEKONTAMINOVANÝCH - 17 01 01 BETON Z DEMOLIC OBJEKTU, ZÁKLADU TV, KULY A SLOUPY VCETNE DOPRAVY | T | 15 | 0 | 0 |  |  | 0 | 0 |  | 0 | 3 |  |  | 0
PP |  |  |  | "Evidencní položka, Neocenovat v objektu SO/PS, položka se ocenuje pouze v objektu SO 90-90 Zpusob likvidace: recyklace, druhotné využití."
VV |  |  |  | "15.000000 = 15,000 [A] " "Celkem 15 = 15,000 " "Celkem 15 = 15,000 " "Celkem 15 = 15.000 " Celkem 15 = 15,000 [E]
TS |  |  |  | "1. Položka obsahuje: – veškeré poplatky provozovateli skládky, recyklacní linky nebo jiného zarízení na zpracování nebo likvidaci odpadu související s prevzetím, uložením, zpracováním nebo likvidací odpadu – náklady spojené s dopravou z místa stavby na místo prevzetí provozovatelem skládky, recyklacní linky nebo jiného zarízení na zpracování nebo likvidaci odpadu – náklady spojené s vyložením a manipulací s materiálem v míste skládky 2. Položka neobsahuje: – náklady spojené s naložením a manipulací materiálem 3. Zpusob merení: Tunou se rozumí hmotnost odpadu vytrídeného v souladu se zákonem c. 541/2020 Sb., o nakládání s odpady, v platném znení."
P | 54 | R015310 | 901 | NEOCENOVAT - POPLATKY ZA LIKVIDACI ODPADU NEKONTAMINOVANÝCH - 16 02 14 ELEKTROŠROT (VYRAZENÁ ELEKTRICKÁ ZARÍZENÍ A PRÍSTROJE), VCETNE DOPRAVY | T | 1 | 0 | 0 |  |  | 0 | 0 |  | 0 | 3 |  |  | 0
PP |  |  |  | "Evidencní položka, Neocenovat v objektu SO/PS, položka se ocenuje pouze v objektu SO 90-90 Výzisk - prebírá Správa železnic"
VV |  |  |  | "1.000000 = 1,000 [A] " "Celkem 1 = 1,000 " "Celkem 1 = 1,000 " "Celkem 1 = 1.000 " Celkem 1 = 1,000 [E]
TS |  |  |  | 1. Položka obsahuje: – veškeré poplatky provozovateli skládky, recyklacní linky nebo jiného zarízení na zpracování nebo likvidaci odpadu související s prevzetím, uložením, zpracováním nebo likvidací odpadu – náklady spojené s dopravou z místa stavby na místo prevzetí provozovatelem skládky, recyklacní linky nebo jiného zarízení na zpracování nebo likvidaci odpadu – náklady spojené s vyložením a manipulací s materiálem v míste skládky 2. Položka neobsahuje: – náklady spojené s naložením a manipulací materiálem 3. Zpusob merení: Tunou se rozumí hmotnost odpadu vytrídeného v souladu se zákonem c. 541/2020 Sb., o nakládání s odpady, v platném znení.
P | 55 | R015420 | 901 | NEOCENOVAT - POPLATKY ZA LIKVIDACI ODPADU NEKONTAMINOVANÝCH - 17 06 04 ZBYTKY IZOLACNÍCH MATERIÁLU VCETNE DOPRAVY | T | 0.1 | 0 | 0 |  |  | 0 | 0 |  | 0 | 3 |  |  | 0
PP |  |  |  | "Evidencní položka, Neocenovat v objektu SO/PS, položka se ocenuje pouze v objektu SO 90-90 V prípade možnosti je u odpadu uprednostnována recyklace pred skládkováním."
VV |  |  |  | "0.100000 = 0,100 [A] " "Celkem 0,1 = 0,100 " "Celkem 0,1 = 0,100 " "Celkem 0,1 = 0.100 " Celkem 0.1 = 0,100 [E]
TS |  |  |  | 1. Položka obsahuje: – veškeré poplatky provozovateli skládky, recyklacní linky nebo jiného zarízení na zpracování nebo likvidaci odpadu související s prevzetím, uložením, zpracováním nebo likvidací odpadu – náklady spojené s dopravou z místa stavby na místo prevzetí provozovatelem skládky, recyklacní linky nebo jiného zarízení na zpracování nebo likvidaci odpadu – náklady spojené s vyložením a manipulací s materiálem v míste skládky 2. Položka neobsahuje: – náklady spojené s naložením a manipulací materiálem 3. Zpusob merení: Tunou se rozumí hmotnost odpadu vytrídeného v souladu se zákonem c. 541/2020 Sb., o nakládání s odpady, v platném znení.
P | 56 | R015810 | 901 | NEOCENOVAT - POPLATKY ZA LIKVIDACI ODPADU NEKONTAMINOVANÝCH - 17 04 05 - ŽELEZNÝ A OCELOVÝ ŠROT, VCETNE DOPRAVY | T | 3 | 0 | 0 |  |  | 0 | 0 |  | 0 | 3 |  |  | 0
PP |  |  |  | "Evidencní položka, neocenovat v objektu SO/PS, položka se ocenuje pouze v objektu SO 90-90. Druhotná surovina - výkup"
VV |  |  |  | "3.000000 = 3,000 [A] " "Celkem 3 = 3,000 " "Celkem 3 = 3,000 " "Celkem 3 = 3.000 " Celkem 3 = 3,000 [E]
TS |  |  |  | "1. Položka obsahuje: – veškeré poplatky provozovateli skládky, recyklacní linky nebo jiného zarízení na zpracování nebo likvidaci odpadu související s prevzetím, uložením, zpracováním nebo likvidací odpadu – náklady spojené s dopravou z místa stavby na místo prevzetí provozovatelem skládky, recyklacní linky nebo jiného zarízení na zpracování nebo likvidaci odpadu – náklady spojené s vyložením a manipulací s materiálem v míste skládky 2. Položka neobsahuje: – náklady spojené s naložením a manipulací materiálem 3. Zpusob merení: Tunou se rozumí hmotnost odpadu vytrídeného v souladu se zákonem c. 541/2020 Sb., o nakládání s odpady, v platném znení."
P | 57 | R015890 | 901 | NEOCENOVAT - POPLATKY ZA LIKVIDACI ODPADU NEKONTAMINOVANÝCH - 17 04 11 - KABELY A VODICE BEZ NEBEZPECNÝCH LÁTEK, VCETNE DOPRAVY | T | 88 | 0 | 0 |  |  | 0 | 0 |  | 0 | 3 |  |  | 0
PP |  |  |  | "Evidencní položka, neocenovat v objektu SO/PS, položka se ocenuje pouze v objektu SO 90-90. Druhotná surovina - výkup"
VV |  |  |  | "88.000000 = 88,000 [A] " "Celkem 88 = 88,000 " "Celkem 88 = 88,000 " "Celkem 88 = 88.000 " Celkem 88 = 88,000 [E]
TS |  |  |  | "1. Položka obsahuje: – veškeré poplatky provozovateli skládky, recyklacní linky nebo jiného zarízení na zpracování nebo likvidaci odpadu související s prevzetím, uložením, zpracováním nebo likvidací odpadu – náklady spojené s dopravou z místa stavby na místo prevzetí provozovatelem skládky, recyklacní linky nebo jiného zarízení na zpracování nebo likvidaci odpadu – náklady spojené s vyložením a manipulací s materiálem v míste skládky 2. Položka neobsahuje: – náklady spojené s naložením a manipulací materiálem 3. Zpusob merení: Tunou se rozumí hmotnost odpadu vytrídeného v souladu se zákonem c. 541/2020 Sb., o nakládání s odpady, v platném znení."
P | 58 | R015910 | 901 | NEOCENOVAT - POPLATKY ZA LIKVIDACI ODPADU NEKONTAMINOVANÝCH - 15 01 02 - OBALY PLASTOVÉ, VCETNE DOPRAVY | T | 0.1 | 0 | 0 |  |  | 0 | 0 |  | 0 | 3 |  |  | 0
PP |  |  |  | "Evidencní položka, neocenovat v objektu SO/PS, položka se ocenuje pouze v objektu SO 90-90. V prípade možnosti je u odpadu uprednostnována recyklace pred skládkováním."
VV |  |  |  | "0.100000 = 0,100 [A] " "Celkem 0,1 = 0,100 " "Celkem 0,1 = 0,100 " "Celkem 0,1 = 0.100 " Celkem 0.1 = 0,100 [E]
TS |  |  |  | "1. Položka obsahuje: – veškeré poplatky provozovateli skládky, recyklacní linky nebo jiného zarízení na zpracování nebo likvidaci odpadu související s prevzetím, uložením, zpracováním nebo likvidací odpadu – náklady spojené s dopravou z místa stavby na místo prevzetí provozovatelem skládky, recyklacní linky nebo jiného zarízení na zpracování nebo likvidaci odpadu – náklady spojené s vyložením a manipulací s materiálem v míste skládky 2. Položka neobsahuje: – náklady spojené s naložením a manipulací materiálem 3. Zpusob merení: Tunou se rozumí hmotnost odpadu vytrídeného v souladu se zákonem c. 541/2020 Sb., o nakládání s odpady, v platném znení."
P | 59 | R015920 | 901 | NEOCENOVAT - POPLATKY ZA LIKVIDACI ODPADU NEKONTAMINOVANÝCH - 15 01 01 - OBALY PAPÍROVÉ, VCETNE DOPRAVY | T | 0.1 | 0 | 0 |  |  | 0 | 0 |  | 0 | 3 |  |  | 0
PP |  |  |  | "Evidencní položka, Neocenovat v objektu SO/PS, položka se ocenuje pouze v objektu SO 90-90 V prípade možnosti je u odpadu uprednostnována recyklace pred skládkováním."
VV |  |  |  | "0.100000 = 0,100 [A] " "Celkem 0,1 = 0,100 " "Celkem 0,1 = 0,100 " "Celkem 0,1 = 0.100 " Celkem 0.1 = 0,100 [E]
TS |  |  |  | "1. Položka obsahuje: – veškeré poplatky provozovateli skládky, recyklacní linky nebo jiného zarízení na zpracování nebo likvidaci odpadu související s prevzetím, uložením, zpracováním nebo likvidací odpadu – náklady spojené s dopravou z místa stavby na místo prevzetí provozovatelem skládky, recyklacní linky nebo jiného zarízení na zpracování nebo likvidaci odpadu – náklady spojené s vyložením a manipulací s materiálem v míste skládky 2. Položka neobsahuje: – náklady spojené s naložením a manipulací materiálem 3. Zpusob merení: Tunou se rozumí hmotnost odpadu vytrídeného v souladu se zákonem c. 541/2020 Sb., o nakládání s odpady, v platném znení."
P | 60 | R015930 | 901 | NEOCENOVAT - POPLATKY ZA LIKVIDACI ODPADU NEKONTAMINOVANÝCH - 15 01 03 - OBALY DREVENÉ, VCETNE DOPRAVY | T | 0.2 | 0 | 0 |  |  | 0 | 0 |  | 0 | 3 |  |  | 0
PP |  |  |  | "Evidencní položka, neocenovat v objektu SO/PS, položka se ocenuje pouze v objektu SO 90-90. V prípade možnosti je u odpadu uprednostnována recyklace pred skládkováním."
VV |  |  |  | "0.200000 = 0,200 [A] " "Celkem 0,2 = 0,200 " "Celkem 0,2 = 0,200 " "Celkem 0,2 = 0.200 " Celkem 0.2 = 0,200 [E]
TS |  |  |  | "1. Položka obsahuje: – veškeré poplatky provozovateli skládky, recyklacní linky nebo jiného zarízení na zpracování nebo likvidaci odpadu související s prevzetím, uložením, zpracováním nebo likvidací odpadu – náklady spojené s dopravou z místa stavby na místo prevzetí provozovatelem skládky, recyklacní linky nebo jiného zarízení na zpracování nebo likvidaci odpadu – náklady spojené s vyložením a manipulací s materiálem v míste skládky 2. Položka neobsahuje: – náklady spojené s naložením a manipulací materiálem 3. Zpusob merení: Tunou se rozumí hmotnost odpadu vytrídeného v souladu se zákonem c. 541/2020 Sb., o nakládání s odpady, v platném znení."

## PS 16-01-11
SŽDC05 | [14 empty] | 3
S | Stavba: | 5533520002-zm18 |  | XDC_Ceska-Trebova-cast1-zm18-20240920 | [6 empty] | D.1.1.1 | 0 | AspeEsticon | 0 | 2
O | Objekt: | D.1.1.1 |  | Stanicní zabezpecovací zarízení | [9 empty] | 0.15 | 2
Typ | Poř. číslo | Kód položky | Varianta | Název položky | MJ | Množství | Jednotková hmotnost | Celková hmotnost |  |  | Jednotková cena |  | Cenové soustavy | 0.21
Dodávka
[9 empty] | Jednotková | Celkem | Jednotková | Celkem |  |  |  | Počet položek s nulovou cenou | 0
O1 |  | PS 16-01-11 |  | ŽST Opatov, úprava SZZ | [6 empty] | 0 | 0
SD |  | 1 |  | Zemní práce | [6 empty] | 0 | 0
P | 1 | 132738 |  | HLOUBENÍ RÝH ŠÍR DO 2M PAŽ I NEPAŽ TR. I, ODVOZ DO 20KM | M3 | 596 | 0 | 0 |  |  | 0 | 0 |  | 0 | 3 |  |  | 0
PP
VV
TS |  |  |  | položka zahrnuje: - vodorovná a svislá doprava, premístení, preložení, manipulace s výkopkem - kompletní provedení vykopávky nezapažené i zapažené - ošetrení výkopište po celou dobu práce v nem vc. klimatických opatrení - ztížení vykopávek v blízkosti podzemního vedení, konstrukcí a objektu vc. jejich docasného zajištení - ztížení pod vodou, v okolí výbušnin, ve stísnených prostorech a pod. - príplatek za lepivost - težení po vrstvách, pásech a po jiných nutných cástech (figurách) - cerpání vody vc. cerpacích jímek, potrubí a pohotovostní cerpací soupravy (viz ustanovení k pol. 1151,2) - potrebné snížení hladiny podzemní vody - težení a rozpojování jednotlivých balvanu - vytahování a nošení výkopku - svahování a presvah. svahu do konecného tvaru, výmena hornin v podloží a v pláni znehodnocené klimatickými vlivy - rucní vykopávky, odstranení korenu a napadávek - pažení, vzeprení a rozeprení vc. prepažování (vyjma štetových sten) - úpravu, ochranu a ocištení dna, základové spáry, sten a svahu - odvedení nebo obvedení vody v okolí výkopište a ve výkopišti - trídení výkopku - veškeré pomocné konstrukce umožnující provedení vykopávky (príjezdy, sjezdy, nájezdy, lešení, podper. konstr., premostení, zpevnené plochy, zakrytí a pod.) - nezahrnuje uložení zeminy (na skládku, do násypu) ani poplatky za skládku, vykazují se v položce c.0141**
P | 3 | 14173 |  | PROTLACOVÁNÍ POTRUBÍ Z PLAST HMOT DN DO 200MM | M | 103.4 | 0 | 0 |  |  | 0 | 0 |  | 0 | 3 |  |  | 0
PP
VV
TS |  |  |  | položka zahrnuje dodávku protlacovaného potrubí a veškeré pomocné práce (startovací zarízení, startovací a cílová jáma, operné a vodící bloky a pod.)
P | 4 | 17411 |  | ZÁSYP JAM A RÝH ZEMINOU SE ZHUTNENÍM | M3 | 596 | 0 | 0 |  |  | 0 | 0 |  | 0 | 3 |  |  | 0
PP
VV
TS |  |  |  | položka zahrnuje: - kompletní provedení zemní konstrukce vc. výberu vhodného materiálu - úprava ukládaného materiálu vlhcením, trídením, promícháním nebo vysoušením, príp. jiné úpravy za úcelem zlepšení jeho mech. vlastností - hutnení i ruzné míry hutnení - ošetrení úložište po celou dobu práce v nem vc. klimatických opatrení - ztížení v okolí vedení, konstrukcí a objektu a jejich docasné zajištení - ztížení provádení vc. hutnení ve ztížených podmínkách a stísnených prostorech - ztížené ukládání sypaniny pod vodu - ukládání po vrstvách a po jiných nutných cástech (figurách) vc. dosypávek - spouštení a nošení materiálu - výmena cástí zemní konstrukce znehodnocené klimatickými vlivy - rucní hutnení - udržování úložište a jeho ochrana proti vode - odvedení nebo obvedení vody v okolí úložište a v úložišti - veškeré pomocné konstrukce umožnující provedení zemní konstrukce (príjezdy, sjezdy, nájezdy, lešení, podperné konstrukce, premostení, zpevnené plochy, zakrytí a pod.)
P | 5 | 18215 |  | ÚPRAVA POVRCHU SROVNÁNÍM ÚZEMÍ V TL DO 0,50M | M2 | 505 | 0 | 0 |  |  | 0 | 0 |  | 0 | 3 |  |  | 0
PP
VV
TS |  |  |  | položka zahrnuje srovnání výškových rozdílu terénu
SD |  | 7 |  | Pridružená stavební výroba | [6 empty] | 0 | 0
P | 6 | 701005 |  | VYHLEDÁVACÍ MARKER ZEMNÍ S MOŽNOSTÍ ZÁPISU | KUS | 300 | 0 | 0 |  |  | 0 | 0 |  | 0 | 3 |  |  | 0
PP
VV
TS |  |  |  | 1. Položka obsahuje: – úprava dna výkopu – položení betonového žlabu / chránicky vcetne zakrytí – pomocné mechanismy 2. Položka neobsahuje: X 3. Zpusob merení: Udává se pocet kusu kompletní konstrukce nebo práce.
P | 35 | 702112 |  | KABELOVÝ ŽLAB ZEMNÍ VCETNE KRYTU SVETLÉ ŠÍRKY PRES 120 DO 250 MM | m | 940 | 0 | 0 |  |  | 0 | 0 |  | 0 | 3 |  |  | 0
PP
VV
TS |  |  |  | 1. Položka obsahuje: – kompletní montáž, rozmerení, upevnení, rezání, spojování a pod. – veškerý spojovací a montážní materiál vc. upevnovacího materiálu ( držáky apod.) – pomocné mechanismy 2. Položka neobsahuje: X 3. Zpusob merení: Merí se metr délkový.
P | 7 | 702222 |  | KABELOVÁ CHRÁNICKA ZEMNÍ UV STABILNÍ DN PRES 100 DO 200 MM | M | 103.4 | 0 | 0 |  |  | 0 | 0 |  | 0 | 3 |  |  | 0
PP
VV
TS |  |  |  | 1. Položka obsahuje: – prípravu podkladu pro osazení 2. Položka neobsahuje: X 3. Zpusob merení: Merí se metr délkový.
P | 8 | 702312 |  | ZAKRYTÍ KABELU VÝSTRAŽNOU FÓLIÍ ŠÍRKY PRES 20 DO 40 CM | M | 1035 | 0 | 0 |  |  | 0 | 0 |  | 0 | 3 |  |  | 0
PP
VV
TS |  |  |  | 1. Položka obsahuje: – kompletní montáž, návrh, rozmerení, upevnení, zacištení, svárení, vrtání, rezání, spojování a pod. – veškerý spojovací a montážní materiál vc. upevnovacího materiálu – sestavení a upevnení konstrukce na stanovišti – pomocné mechanismy 2. Položka neobsahuje: X 3. Zpusob merení: Udává se pocet sad, které se skládají z predepsaných dílu, jež tvorí požadovaný celek, za každý zapocatý mesíc pronájmu.
P | 9 | 703763 |  | KABELOVÁ UCPÁVKA VODE ODOLNÁ PRO VNITRNÍ PRUMER OTVORU 105 - 185MM | KUS | 15 | 0 | 0 |  |  | 0 | 0 |  | 0 | 3 |  |  | 0
PP
VV
TS |  |  |  | Položka obsahuje: Dodávku a montáž kabelové ucpávky vc. príslušenství ( utesnovací spony apod. ) a pomocného materiálu, vyhotovení a dodání atestu. Dále obsahuje cenu za pom. mechanismy vcetne všech ostatních vedlejších nákladu.
P | 29 | 75A161 |  | KABEL METALICKÝ SE STÍNENÍM PRES 12 PÁRU - DODÁVKA | KMPÁR | 127.26 | 0 | 0 |  |  | 0 | 0 |  | 0 | 3 |  |  | 0
PP
VV
TS |  |  |  | 1. Položka obsahuje: – dodání kabelu podle typu od výrobcu vcetne mimostaveništní dopravy 2. Položka neobsahuje: X 3. Zpusob merení: Merí se n-násobky páru vodicu na kilometr.
P | 30 | 75A247 |  | ZATAŽENÍ A SPOJKOVÁNÍ KABELU SE STÍNENÍM PRES 12 PÁRU - MONTÁŽ | KMPÁR | 127.26 | 0 | 0 |  |  | 0 | 0 |  | 0 | 3 |  |  | 0
PP
VV
TS |  |  |  | 1. Položka obsahuje: – uložení kabelu zatažením, dodávka a zhotovení plastové spojky vcetne dodávky v poctu 3 kusy na 1 km kabelu, príprava spojovacího prípravku, spojení žil kabelu, kontrola správnosti spojení žil, vysušení, zajištení prívodu el. energie, zatavení koncu kabelu a svarení stredu spojky – kontrolní a záverecné merení na kabelu pro rozvod signalizace, zapojení po merení – montáž štítku prubehu v poctu 2 ks na 1 km kabelu vcetne montáže, montáž oznacovacího štítku kabelové spojky a kabelové formy, dodávka a montáž kabelových objímek – veškeré potrebné mechanizmy, jejich obsluhu a porízení všech potrebných materiálu, presun hmot 2. Položka neobsahuje: X 3. Zpusob merení: Merí se n-násobky páru vodicu na kilometr.
P | 33 | 75B111 |  | VNITRNÍ KABELOVÉ ROZVODY DO 20 KABELU - DODÁVKA | m | 50 | 0 | 0 |  |  | 0 | 0 |  | 0 | 3 |  |  | 0
PP
VV
TS |  |  |  | 1. Položka obsahuje: – dodávka kabelu vc. eventuálních konektoru a potrebného pomocného materiálu a jeho dopravy na místo urcení – kabely vcetne pomocného materiálu – dopravu do místa urcení 2. Položka neobsahuje: X 3. Zpusob merení: Merí se v metrech délkových kabelových žlabu nebo jiné kabelové konstrukce.
P | 34 | 75B117 |  | VNITRNÍ KABELOVÉ ROZVODY DO 20 KABELU - MONTÁŽ | m | 50 | 0 | 0 |  |  | 0 | 0 |  | 0 | 3 |  |  | 0
PP
VV
TS |  |  |  | 1. Položka obsahuje: – položení kabelu do rozvodného žlabu, vyformování, vyvázání vc. zapojení na stojany nebo skríne – montáž vnitrních kabelových rozvodu obsahuje všechny pomocné a doplnující práce a soucásti, prípadné použití mechanizmu 2. Položka neobsahuje: X 3. Zpusob merení: Merí se v metrech délkových kabelových žlabu nebo jiné kabelové konstrukce.
P | 10 | 75B468 |  | STOJAN IZOLOVANÝ - DEMONTÁŽ | KUS | 2 | 0 | 0 |  |  | 0 | 0 |  | 0 | 3 |  |  | 0
PP
VV
TS |  |  |  | 1. Položka obsahuje: – demontáž stojanu ze stojanové rady podle typu daného položkou – demontáž zarízení se všemi pomocnými a doplnujícími pracemi a soucástmi, prípadné použití mechanizmu, vcetne dopravy z místa demontáže do skladu – naložení vybouraného materiálu na dopravní prostredek – odvoz vybouraného materiálu do skladu nebo na likvidaci 2. Položka neobsahuje: – poplatek za likvidaci odpadu (nacení se dle SSD 0) 3. Zpusob merení: Udává se pocet kusu kompletní konstrukce nebo práce.
P | 11 | 75B548 |  | SKRÍN (STOJAN) VOLNÉ VAZBY - DEMONTÁŽ | KUS | 2 | 0 | 0 |  |  | 0 | 0 |  | 0 | 3 |  |  | 0
PP
VV
TS |  |  |  | 1. Položka obsahuje: – demontáž skríne (stojanu) volné vazby vystrojené, odpojení – demontáž zarízení se všemi pomocnými a doplnujícími pracemi a soucástmi, prípadné použití mechanizmu, vcetne dopravy z místa demontáže do skladu – naložení vybouraného materiálu na dopravní prostredek – odvoz vybouraného materiálu do skladu nebo na likvidaci 2. Položka neobsahuje: – poplatek za likvidaci odpadu (nacení se dle SSD 0) 3. Zpusob merení: Udává se pocet kusu kompletní konstrukce nebo práce.
P | 12 | 75B861 |  | SKRÍN ELEKTRONICKÉHO AUTOMATICKÉHO BLOKU - DODÁVKA | KUS | 1 | 0 | 0 |  |  | 0 | 0 |  | 0 | 3 |  |  | 0
PP
VV
TS |  |  |  | 1. Položka obsahuje: – dodání kompletní skríne elektronického automatického bloku pro dve tratové koleje a jeden smer podle typu urceného položkou vcetne potrebného pomocného materiálu a jeho dopravy na místo urcení – porízení príslušné skríne vcetne pomocného materiálu a její dopravu do místa urcení 2. Položka neobsahuje: X 3. Zpusob merení: Udává se pocet kusu kompletní konstrukce nebo práce.
P | 13 | 75B867 |  | SKRÍN ELEKTRONICKÉHO AUTOMATICKÉHO BLOKU - MONTÁŽ | KUS | 1 | 0 | 0 |  |  | 0 | 0 |  | 0 | 3 |  |  | 0
PP
VV
TS |  |  |  | 1. Položka obsahuje: – usazení skríne elektronického automatického bloku na míste urcení, osazení vnitrních prvku skríne – montáž dodaného zarízení se všemi pomocnými a doplnujícími pracemi a soucástmi, prípadné použití mechanizmu 2. Položka neobsahuje: X 3. Zpusob merení: Udává se pocet kusu kompletní konstrukce nebo práce.
P | 14 | 75B919 |  | ZÁKLADNÍ SW ELEKTRONICKÉHO STAVEDLA S RELÉOVÝM ROZHRANÍM - ÚPRAVA | KUS | 2 | 0 | 0 |  |  | 0 | 0 |  | 0 | 3 |  |  | 0
PP
VV
TS |  |  |  | 1. Položka obsahuje: – úpravu základního SW elektronického stavedla podle typu urceného položkou – porízení príslušného programového vybavení 2. Položka neobsahuje: X 3. Zpusob merení: Udává se pocet kusu kompletní konstrukce nebo práce.
P | 31 | 75C847 |  | STYKOVÝ TRANSFORMÁTOR, SYMETRIZACNÍ A UKOLEJNOVACÍ TLUMIVKA - MONTÁŽ | KUS | 2 | 0 | 0 |  |  | 0 | 0 |  | 0 | 3 |  |  | 0
PP
VV
TS |  |  |  | 1. Položka obsahuje: – usazení jednoho stykového transformátoru, montáž ochranné trubky, zapojení kabelových forem (vcetne merení a zapojení po merení) – regulace a zkoušení kolejového obvodu – montáž stykového transformátoru se všemi pomocnými a doplnujícími pracemi a soucástmi, prípadné použití mechanizmu, vcetne dopravy ze skladu k místu montáže 2. Položka neobsahuje: X 3. Zpusob merení: Udává se pocet kusu kompletní konstrukce nebo práce.
P | 32 | 75C848 |  | STYKOVÝ TRANSFORMÁTOR, SYMETRIZACNÍ A UKOLEJNOVACÍ TLUMIVKA - DEMONTÁŽ | KUS | 2 | 0 | 0 |  |  | 0 | 0 |  | 0 | 3 |  |  | 0
PP
VV
TS |  |  |  | 1. Položka obsahuje: – demontáž jednoho stykového transformátoru vcetne odpojení kabelových prívodu – demontáž stykového transformátoru se všemi pomocnými a doplnujícími pracemi a soucástmi, prípadné použití mechanizmu, vcetne dopravy z místa demontáže do skladu – naložení vybouraného materiálu na dopravní prostredek – odvoz vybouraného materiálu do skladu nebo na likvidaci 2. Položka neobsahuje: – poplatek za likvidaci odpadu (nacení se dle SSD 0) 3. Zpusob merení: Udává se pocet kusu kompletní konstrukce nebo práce.
P | 15 | 75C851 |  | SADA PROPOJEK PRO PRIPOJENÍ STYKOVÉHO TRANSFORMÁTORU, SYMETRIZACNÍ TLUMIVKY KE KOLEJNICI - DODÁVKA | KUS | 2 | 0 | 0 |  |  | 0 | 0 |  | 0 | 3 |  |  | 0
PP
VV
TS |  |  |  | 1. Položka obsahuje: – dodávka sady propojek (do 3 lan) pro pripojení jednoho stykového transformátoru ke kolejnicím podle typu a potrebné délky vcetne potrebného pomocného materiálu a dopravy do staveništního skladu 2. Položka neobsahuje: X 3. Zpusob merení: Udává se pocet sad, které se skládají z predepsaných dílu, jež tvorí požadovaný celek.
P | 16 | 75C857 |  | SADA PROPOJEK PRO PRIPOJENÍ STYKOVÉHO TRANSFORMÁTORU, SYMETRIZACNÍ TLUMIVKY KE KOLEJNICI - MONTÁŽ | KUS | 2 | 0 | 0 |  |  | 0 | 0 |  | 0 | 3 |  |  | 0
PP
VV
TS |  |  |  | 1. Položka obsahuje: – rozmerení místa pripojení, prípadné vyvrtání otvoru, montáž sady propojek (do 3 lan) pro pripojení jednoho stykového transformátoru ke kolejnicím – montáž propojek pro pripojení stykového transformátoru ke kolejnicím se všemi pomocnými a doplnujícími pracemi a soucástmi, prípadné použití mechanizmu, vcetne dopravy ze skladu k místu montáže 2. Položka neobsahuje: X 3. Zpusob merení: Udává se pocet sad, které se skládají z predepsaných dílu, jež tvorí požadovaný celek.
P | 17 | 75C931 |  | SKRÍN S POCÍTACI NÁPRAV 8 BODU/7 ÚSEKU - DODÁVKA | KUS | 1 | 0 | 0 |  |  | 0 | 0 |  | 0 | 3 |  |  | 0
PP
VV
TS |  |  |  | 1. Položka obsahuje: – dodávka skríne s pocítaci náprav 8 bodu/7 úseku vcetne potrebného pomocného materiálu a dopravy do staveništního skladu – dodávku skríne s pocítaci náprav 8 bodu/7 úseku do stavedlové ústredny vcetne skríne podle urcení a pomocného materiálu, dopravu do staveništního skladu 2. Položka neobsahuje: X 3. Zpusob merení: Udává se pocet kusu kompletní konstrukce nebo práce.
P | 18 | 75C937 |  | SKRÍN S POCÍTACI NÁPRAV 8 BODU/7 ÚSEKU - MONTÁŽ | KUS | 1 | 0 | 0 |  |  | 0 | 0 |  | 0 | 3 |  |  | 0
PP
VV
TS |  |  |  | 1. Položka obsahuje: – montáž skríne s pocítaci náprav 8 bodu/7 úseku, osazení vnitrních prvku skríne, prezkoušení – montáž skríne s pocítaci náprav 8 bodu/7 úseku se všemi pomocnými a doplnujícími pracemi a soucástmi, prípadné použití mechanizmu, vcetne dopravy ze skladu k místu montáže 2. Položka neobsahuje: X 3. Zpusob merení: Udává se pocet kusu kompletní konstrukce nebo práce.
P | 19 | 75E117 |  | DOZOR PRACOVNÍKU PROVOZOVATELE PRI PRÁCI NA ŽIVÉM ZARÍZENÍ | HOD | 16 | 0 | 0 |  |  | 0 | 0 |  | 0 | 3 |  |  | 0
PP
VV
TS |  |  |  | 1. Položka obsahuje: – pri provádení prací na zarízení, které je v provozu, urcují pracovníci správy dopravní cesty kdy a jak je možné potrebný zásah provést – ztrátu casu pracovníku prozozovatele, kterí tento cas využijí ve prospech provádené stavby 2. Položka neobsahuje: X 3. Zpusob merení: Udává se pocet hodin provádení dozoru, revize nebo práce.
P | 20 | 75E127 |  | CELKOVÁ PROHLÍDKA ZARÍZENÍ A VYHOTOVENÍ REVIZNÍ ZPRÁVY | HOD | 8 | 0 | 0 |  |  | 0 | 0 |  | 0 | 3 |  |  | 0
PP
VV
TS |  |  |  | 1. Položka obsahuje: – kontrola zarízení, zda odpovídá podmínkám pro bezpecný provoz, vcetne potrebných merení a vyhotovení revizní zprávy odpovedným pracovníkem – vlastní kontrolu, príslušná merení a zpracování revizní zprávy 2. Položka neobsahuje: X 3. Zpusob merení: Udává se pocet hodin provádení dozoru, revize nebo práce.
P | 21 | 75E137 |  | PREZKOUŠENÍ VLAKOVÝCH CEST | KUS | 60 | 0 | 0 |  |  | 0 | 0 |  | 0 | 3 |  |  | 0
PP
VV
TS |  |  |  | 1. Položka obsahuje: – postavení vlakové cesty a kontrola návestního znaku, prezkoušení zmeny návestního znaku z povolujícího na zakazující a poruchy žárovek – simulace jízdy vlaku – prezkoušení nouzového vybavení – prezkoušení vazeb na tratové zabezpecovací zarízení – kompletní zkoušky 2. Položka neobsahuje: X 3. Zpusob merení: Udává se pocet kusu kompletní konstrukce nebo práce.
P | 22 | 75E1C7 |  | PROTOKOL UTZ | KUS | 1 | 0 | 0 |  |  | 0 | 0 |  | 0 | 3 |  |  | 0
PP
VV
TS |  |  |  | 1. Položka obsahuje: – protokol autorizovanou osobou podle požadavku CSN, vcetne hodnocení 2. Položka neobsahuje: X 3. Zpusob merení: Udává se pocet kusu kompletní konstrukce nebo práce.
SD |  | 990 |  | Poplatky za skládky | [6 empty] | 0 | 0
P | 23 | R015140 | 901 | NEOCENOVAT - POPLATKY ZA LIKVIDACI ODPADU NEKONTAMINOVANÝCH - 17 01 01 BETON Z DEMOLIC OBJEKTU, ZÁKLADU TV, KULY A SLOUPY VCETNE DOPRAVY | T | 3 | 0 | 0 |  |  | 0 | 0 |  | 0 | 3 |  |  | 0
PP |  |  |  | "Evidencní položka, Neocenovat v objektu SO/PS, položka se ocenuje pouze v objektu SO 90-90 Zpusob likvidace: recyklace, druhotné využití."
VV |  |  |  | "3.000000 = 3,000 [A] " "Celkem 3 = 3,000 " Celkem 3 = 3,000 [C]
TS |  |  |  | "1. Položka obsahuje: – veškeré poplatky provozovateli skládky, recyklacní linky nebo jiného zarízení na zpracování nebo likvidaci odpadu související s prevzetím, uložením, zpracováním nebo likvidací odpadu – náklady spojené s dopravou z místa stavby na místo prevzetí provozovatelem skládky, recyklacní linky nebo jiného zarízení na zpracování nebo likvidaci odpadu – náklady spojené s vyložením a manipulací s materiálem v míste skládky 2. Položka neobsahuje: – náklady spojené s naložením a manipulací materiálem 3. Zpusob merení: Tunou se rozumí hmotnost odpadu vytrídeného v souladu se zákonem c. 541/2020 Sb., o nakládání s odpady, v platném znení."
P | 24 | R015420 | 901 | NEOCENOVAT - POPLATKY ZA LIKVIDACI ODPADU NEKONTAMINOVANÝCH - 17 06 04 ZBYTKY IZOLACNÍCH MATERIÁLU VCETNE DOPRAVY | T | 0.1 | 0 | 0 |  |  | 0 | 0 |  | 0 | 3 |  |  | 0
PP |  |  |  | "Evidencní položka, Neocenovat v objektu SO/PS, položka se ocenuje pouze v objektu SO 90-90 V prípade možnosti je u odpadu uprednostnována recyklace pred skládkováním."
VV |  |  |  | "0.100000 = 0,100 [A] " "Celkem 0,1 = 0,100 " Celkem 0,1 = 0,100 [C]
TS |  |  |  | 1. Položka obsahuje: – veškeré poplatky provozovateli skládky, recyklacní linky nebo jiného zarízení na zpracování nebo likvidaci odpadu související s prevzetím, uložením, zpracováním nebo likvidací odpadu – náklady spojené s dopravou z místa stavby na místo prevzetí provozovatelem skládky, recyklacní linky nebo jiného zarízení na zpracování nebo likvidaci odpadu – náklady spojené s vyložením a manipulací s materiálem v míste skládky 2. Položka neobsahuje: – náklady spojené s naložením a manipulací materiálem 3. Zpusob merení: Tunou se rozumí hmotnost odpadu vytrídeného v souladu se zákonem c. 541/2020 Sb., o nakládání s odpady, v platném znení.
P | 25 | R015890 | 901 | NEOCENOVAT - POPLATKY ZA LIKVIDACI ODPADU NEKONTAMINOVANÝCH - 17 04 11 - KABELY A VODICE BEZ NEBEZPECNÝCH LÁTEK, VCETNE DOPRAVY | T | 44 | 0 | 0 |  |  | 0 | 0 |  | 0 | 3 |  |  | 0
PP |  |  |  | "Evidencní položka, neocenovat v objektu SO/PS, položka se ocenuje pouze v objektu SO 90-90. Druhotná surovina - výkup"
VV |  |  |  | "44.000000 = 44,000 [A] " "Celkem 44 = 44,000 " Celkem 44 = 44,000 [C]
TS |  |  |  | "1. Položka obsahuje: – veškeré poplatky provozovateli skládky, recyklacní linky nebo jiného zarízení na zpracování nebo likvidaci odpadu související s prevzetím, uložením, zpracováním nebo likvidací odpadu – náklady spojené s dopravou z místa stavby na místo prevzetí provozovatelem skládky, recyklacní linky nebo jiného zarízení na zpracování nebo likvidaci odpadu – náklady spojené s vyložením a manipulací s materiálem v míste skládky 2. Položka neobsahuje: – náklady spojené s naložením a manipulací materiálem 3. Zpusob merení: Tunou se rozumí hmotnost odpadu vytrídeného v souladu se zákonem c. 541/2020 Sb., o nakládání s odpady, v platném znení."
P | 26 | R015910 | 901 | NEOCENOVAT - POPLATKY ZA LIKVIDACI ODPADU NEKONTAMINOVANÝCH - 15 01 02 - OBALY PLASTOVÉ, VCETNE DOPRAVY | T | 0.1 | 0 | 0 |  |  | 0 | 0 |  | 0 | 3 |  |  | 0
PP |  |  |  | "Evidencní položka, neocenovat v objektu SO/PS, položka se ocenuje pouze v objektu SO 90-90. V prípade možnosti je u odpadu uprednostnována recyklace pred skládkováním."
VV |  |  |  | "0.100000 = 0,100 [A] " "Celkem 0,1 = 0,100 " Celkem 0,1 = 0,100 [C]
TS |  |  |  | "1. Položka obsahuje: – veškeré poplatky provozovateli skládky, recyklacní linky nebo jiného zarízení na zpracování nebo likvidaci odpadu související s prevzetím, uložením, zpracováním nebo likvidací odpadu – náklady spojené s dopravou z místa stavby na místo prevzetí provozovatelem skládky, recyklacní linky nebo jiného zarízení na zpracování nebo likvidaci odpadu – náklady spojené s vyložením a manipulací s materiálem v míste skládky 2. Položka neobsahuje: – náklady spojené s naložením a manipulací materiálem 3. Zpusob merení: Tunou se rozumí hmotnost odpadu vytrídeného v souladu se zákonem c. 541/2020 Sb., o nakládání s odpady, v platném znení."
P | 27 | R015920 | 901 | NEOCENOVAT - POPLATKY ZA LIKVIDACI ODPADU NEKONTAMINOVANÝCH - 15 01 01 - OBALY PAPÍROVÉ, VCETNE DOPRAVY | T | 0.1 | 0 | 0 |  |  | 0 | 0 |  | 0 | 3 |  |  | 0
PP |  |  |  | "Evidencní položka, Neocenovat v objektu SO/PS, položka se ocenuje pouze v objektu SO 90-90 V prípade možnosti je u odpadu uprednostnována recyklace pred skládkováním."
VV |  |  |  | "0.100000 = 0,100 [A] " "Celkem 0,1 = 0,100 " Celkem 0,1 = 0,100 [C]
TS |  |  |  | "1. Položka obsahuje: – veškeré poplatky provozovateli skládky, recyklacní linky nebo jiného zarízení na zpracování nebo likvidaci odpadu související s prevzetím, uložením, zpracováním nebo likvidací odpadu – náklady spojené s dopravou z místa stavby na místo prevzetí provozovatelem skládky, recyklacní linky nebo jiného zarízení na zpracování nebo likvidaci odpadu – náklady spojené s vyložením a manipulací s materiálem v míste skládky 2. Položka neobsahuje: – náklady spojené s naložením a manipulací materiálem 3. Zpusob merení: Tunou se rozumí hmotnost odpadu vytrídeného v souladu se zákonem c. 541/2020 Sb., o nakládání s odpady, v platném znení."
P | 28 | R015930 | 901 | NEOCENOVAT - POPLATKY ZA LIKVIDACI ODPADU NEKONTAMINOVANÝCH - 15 01 03 - OBALY DREVENÉ, VCETNE DOPRAVY | T | 0.2 | 0 | 0 |  |  | 0 | 0 |  | 0 | 3 |  |  | 0
PP |  |  |  | "Evidencní položka, neocenovat v objektu SO/PS, položka se ocenuje pouze v objektu SO 90-90. V prípade možnosti je u odpadu uprednostnována recyklace pred skládkováním."
VV |  |  |  | "0.200000 = 0,200 [A] " "Celkem 0,2 = 0,200 " Celkem 0,2 = 0,200 [C]
TS |  |  |  | "1. Položka obsahuje: – veškeré poplatky provozovateli skládky, recyklacní linky nebo jiného zarízení na zpracování nebo likvidaci odpadu související s prevzetím, uložením, zpracováním nebo likvidací odpadu – náklady spojené s dopravou z místa stavby na místo prevzetí provozovatelem skládky, recyklacní linky nebo jiného zarízení na zpracování nebo likvidaci odpadu – náklady spojené s vyložením a manipulací s materiálem v míste skládky 2. Položka neobsahuje: – náklady spojené s naložením a manipulací materiálem 3. Zpusob merení: Tunou se rozumí hmotnost odpadu vytrídeného v souladu se zákonem c. 541/2020 Sb., o nakládání s odpady, v platném znení."

## PS 19-01-11
SŽDC05 | [14 empty] | 3
S | Stavba: | 5533520002-zm18 |  | XDC_Ceska-Trebova-cast1-zm18-20240920 | [6 empty] | D.1.1.1 | 0 | AspeEsticon | 0 | 2
O | Objekt: | D.1.1.1 |  | Stanicní zabezpecovací zarízení | [9 empty] | 0.15 | 2
Typ | Poř. číslo | Kód položky | Varianta | Název položky | MJ | Množství | Jednotková hmotnost | Celková hmotnost |  |  | Jednotková cena |  | Cenové soustavy | 0.21
Dodávka
[9 empty] | Jednotková | Celkem | Jednotková | Celkem |  |  |  | Počet položek s nulovou cenou | 0
O1 |  | PS 19-01-11 |  | ŽST Ceská Trebová, vjezdová skupina, SZZ | [6 empty] | 0 | 0
O2 |  | PS 19-01-11.1 |  | ŽST Ceská Trebová, vjezdová skupina, definitivní SZZ | [6 empty] | 0 | 0
SD |  | 1 |  | Zemní práce | [6 empty] | 0 | 0
P | 1 | 132738 |  | HLOUBENÍ RÝH ŠÍR DO 2M PAŽ I NEPAŽ TR. I, ODVOZ DO 20KM | M3 | 2283 | 0 | 0 |  |  | 0 | 0 |  | 0 | 3 |  |  | 0
PP
VV
TS |  |  |  | položka zahrnuje: - vodorovná a svislá doprava, premístení, preložení, manipulace s výkopkem - kompletní provedení vykopávky nezapažené i zapažené - ošetrení výkopište po celou dobu práce v nem vc. klimatických opatrení - ztížení vykopávek v blízkosti podzemního vedení, konstrukcí a objektu vc. jejich docasného zajištení - ztížení pod vodou, v okolí výbušnin, ve stísnených prostorech a pod. - príplatek za lepivost - težení po vrstvách, pásech a po jiných nutných cástech (figurách) - cerpání vody vc. cerpacích jímek, potrubí a pohotovostní cerpací soupravy (viz ustanovení k pol. 1151,2) - potrebné snížení hladiny podzemní vody - težení a rozpojování jednotlivých balvanu - vytahování a nošení výkopku - svahování a presvah. svahu do konecného tvaru, výmena hornin v podloží a v pláni znehodnocené klimatickými vlivy - rucní vykopávky, odstranení korenu a napadávek - pažení, vzeprení a rozeprení vc. prepažování (vyjma štetových sten) - úpravu, ochranu a ocištení dna, základové spáry, sten a svahu - odvedení nebo obvedení vody v okolí výkopište a ve výkopišti - trídení výkopku - veškeré pomocné konstrukce umožnující provedení vykopávky (príjezdy, sjezdy, nájezdy, lešení, podper. konstr., premostení, zpevnené plochy, zakrytí a pod.) - nezahrnuje uložení zeminy (na skládku, do násypu) ani poplatky za skládku, vykazují se v položce c.0141**
P | 2 | 132838 |  | HLOUBENÍ RÝH ŠÍR DO 2M PAŽ I NEPAŽ TR. II, ODVOZ DO 20KM | M3 | 402 | 0 | 0 |  |  | 0 | 0 |  | 0 | 3 |  |  | 0
PP
VV
TS |  |  |  | položka zahrnuje: - vodorovná a svislá doprava, premístení, preložení, manipulace s výkopkem - kompletní provedení vykopávky nezapažené i zapažené - ošetrení výkopište po celou dobu práce v nem vc. klimatických opatrení - ztížení vykopávek v blízkosti podzemního vedení, konstrukcí a objektu vc. jejich docasného zajištení - ztížení pod vodou, v okolí výbušnin, ve stísnených prostorech a pod. - težení po vrstvách, pásech a po jiných nutných cástech (figurách) - cerpání vody vc. cerpacích jímek, potrubí a pohotovostní cerpací soupravy (viz ustanovení k pol. 1151,2) - potrebné snížení hladiny podzemní vody - težení a rozpojování jednotlivých balvanu - vytahování a nošení výkopku - svahování a presvah. svahu do konecného tvaru, výmena hornin v podloží a v pláni znehodnocené klimatickými vlivy - eventuelne nutné druhotné rozpojení odstrelené horniny - rucní vykopávky, odstranení korenu a napadávek - pažení, vzeprení a rozeprení vc. prepažování (vyjma štetových sten) - úpravu, ochranu a ocištení dna, základové spáry, sten a svahu - odvedení nebo obvedení vody v okolí výkopište a ve výkopišti - trídení výkopku - veškeré pomocné konstrukce umožnující provedení vykopávky (príjezdy, sjezdy, nájezdy, lešení, podper. konstr., premostení, zpevnené plochy, zakrytí a pod.) - nezahrnuje uložení zeminy (na skládku, do násypu) ani poplatky za skládku, vykazují se v položce c.0141**
P | 3 | 133738 |  | HLOUBENÍ ŠACHET ZAPAŽ I NEPAŽ TR. I, ODVOZ DO 20KM | M3 | 35.5 | 0 | 0 |  |  | 0 | 0 |  | 0 | 3 |  |  | 0
PP
VV
TS |  |  |  | položka zahrnuje: - vodorovná a svislá doprava, premístení, preložení, manipulace s výkopkem - kompletní provedení vykopávky nezapažené i zapažené - ošetrení výkopište po celou dobu práce v nem vc. klimatických opatrení - ztížení vykopávek v blízkosti podzemního vedení, konstrukcí a objektu vc. jejich docasného zajištení - ztížení pod vodou, v okolí výbušnin, ve stísnených prostorech a pod. - príplatek za lepivost - težení po vrstvách, pásech a po jiných nutných cástech (figurách) - cerpání vody vc. cerpacích jímek, potrubí a pohotovostní cerpací soupravy (viz ustanovení k pol. 1151,2) - potrebné snížení hladiny podzemní vody - težení a rozpojování jednotlivých balvanu - vytahování a nošení výkopku - svahování a presvah. svahu do konecného tvaru, výmena hornin v podloží a v pláni znehodnocené klimatickými vlivy - rucní vykopávky, odstranení korenu a napadávek - pažení, vzeprení a rozeprení vc. prepažování (vyjma štetových sten) - úpravu, ochranu a ocištení dna, základové spáry, sten a svahu - odvedení nebo obvedení vody v okolí výkopište a ve výkopišti - trídení výkopku - veškeré pomocné konstrukce umožnující provedení vykopávky (príjezdy, sjezdy, nájezdy, lešení, podper. konstr., premostení, zpevnené plochy, zakrytí a pod.) - nezahrnuje uložení zeminy (na skládku, do násypu) ani poplatky za skládku, vykazují se v položce c.0141**
P | 4 | 14173 |  | PROTLACOVÁNÍ POTRUBÍ Z PLAST HMOT DN DO 200MM | M | 3637 | 0 | 0 |  |  | 0 | 0 |  | 0 | 3 |  |  | 0
PP
VV
TS |  |  |  | položka zahrnuje dodávku protlacovaného potrubí a veškeré pomocné práce (startovací zarízení, startovací a cílová jáma, operné a vodící bloky a pod.)
P | 5 | 17411 |  | ZÁSYP JAM A RÝH ZEMINOU SE ZHUTNENÍM | M3 | 2720.5 | 0 | 0 |  |  | 0 | 0 |  | 0 | 3 |  |  | 0
PP
VV
TS |  |  |  | položka zahrnuje: - kompletní provedení zemní konstrukce vc. výberu vhodného materiálu - úprava ukládaného materiálu vlhcením, trídením, promícháním nebo vysoušením, príp. jiné úpravy za úcelem zlepšení jeho mech. vlastností - hutnení i ruzné míry hutnení - ošetrení úložište po celou dobu práce v nem vc. klimatických opatrení - ztížení v okolí vedení, konstrukcí a objektu a jejich docasné zajištení - ztížení provádení vc. hutnení ve ztížených podmínkách a stísnených prostorech - ztížené ukládání sypaniny pod vodu - ukládání po vrstvách a po jiných nutných cástech (figurách) vc. dosypávek - spouštení a nošení materiálu - výmena cástí zemní konstrukce znehodnocené klimatickými vlivy - rucní hutnení - udržování úložište a jeho ochrana proti vode - odvedení nebo obvedení vody v okolí úložište a v úložišti - veškeré pomocné konstrukce umožnující provedení zemní konstrukce (príjezdy, sjezdy, nájezdy, lešení, podperné konstrukce, premostení, zpevnené plochy, zakrytí a pod.)
P | 6 | 18215 |  | ÚPRAVA POVRCHU SROVNÁNÍM ÚZEMÍ V TL DO 0,50M | M2 | 2805 | 0 | 0 |  |  | 0 | 0 |  | 0 | 3 |  |  | 0
PP
VV
TS |  |  |  | položka zahrnuje srovnání výškových rozdílu terénu
SD |  | 7 |  | Pridružená stavební výroba | [6 empty] | 0 | 0
P | 8 | 701005 |  | VYHLEDÁVACÍ MARKER ZEMNÍ S MOŽNOSTÍ ZÁPISU | KUS | 600 | 0 | 0 |  |  | 0 | 0 |  | 0 | 3 |  |  | 0
PP
VV
TS |  |  |  | 1. Položka obsahuje: – úprava dna výkopu – položení betonového žlabu / chránicky vcetne zakrytí – pomocné mechanismy 2. Položka neobsahuje: X 3. Zpusob merení: Udává se pocet kusu kompletní konstrukce nebo práce.
P | 9 | 702111 |  | KABELOVÝ ŽLAB ZEMNÍ VCETNE KRYTU SVETLÉ ŠÍRKY DO 120 MM | M | 1620 | 0 | 0 |  |  | 0 | 0 |  | 0 | 3 |  |  | 0
PP
VV
TS |  |  |  | 1. Položka obsahuje: – kompletní montáž, rozmerení, upevnení, rezání, spojování a pod. – veškerý spojovací a montážní materiál vc. upevnovacího materiálu ( držáky apod.) – pomocné mechanismy 2. Položka neobsahuje: X 3. Zpusob merení: Merí se metr délkový.
P | 10 | 702112 |  | KABELOVÝ ŽLAB ZEMNÍ VCETNE KRYTU SVETLÉ ŠÍRKY PRES 120 DO 250 MM | M | 1640 | 0 | 0 |  |  | 0 | 0 |  | 0 | 3 |  |  | 0
PP
VV
TS |  |  |  | 1. Položka obsahuje: – kompletní montáž, rozmerení, upevnení, rezání, spojování a pod. – veškerý spojovací a montážní materiál vc. upevnovacího materiálu ( držáky apod.) – pomocné mechanismy 2. Položka neobsahuje: X 3. Zpusob merení: Merí se metr délkový.
P | 11 | 702222 |  | KABELOVÁ CHRÁNICKA ZEMNÍ UV STABILNÍ DN PRES 100 DO 200 MM | M | 3637 | 0 | 0 |  |  | 0 | 0 |  | 0 | 3 |  |  | 0
PP
VV
TS |  |  |  | 1. Položka obsahuje: – prípravu podkladu pro osazení 2. Položka neobsahuje: X 3. Zpusob merení: Merí se metr délkový.
P | 12 | 702312 |  | ZAKRYTÍ KABELU VÝSTRAŽNOU FÓLIÍ ŠÍRKY PRES 20 DO 40 CM | M | 4250 | 0 | 0 |  |  | 0 | 0 |  | 0 | 3 |  |  | 0
PP
VV
TS |  |  |  | 1. Položka obsahuje: – kompletní montáž, návrh, rozmerení, upevnení, zacištení, svárení, vrtání, rezání, spojování a pod. – veškerý spojovací a montážní materiál vc. upevnovacího materiálu – sestavení a upevnení konstrukce na stanovišti – pomocné mechanismy 2. Položka neobsahuje: X 3. Zpusob merení: Udává se pocet sad, které se skládají z predepsaných dílu, jež tvorí požadovaný celek, za každý zapocatý mesíc pronájmu.
P | 13 | 703752 |  | PROTIPOŽÁRNÍ UCPÁVKA STENOU/STROPEM, TL DO 50CM, DO EI 90 MIN. | M2 | 10 | 0 | 0 |  |  | 0 | 0 |  | 0 | 3 |  |  | 0
PP
VV
TS |  |  |  | Položka obsahuje: Dodávku a montáž protipožární ucpávky vc. príslušenství a pomocného materiálu, vyhotovéní a dodání atestu. Dále obsahuje cenu za pom. mechanismy vcetne všech ostatních vedlejších nákladu.
P | 14 | 703763 |  | KABELOVÁ UCPÁVKA VODE ODOLNÁ PRO VNITRNÍ PRUMER OTVORU 105 - 185MM | KUS | 30 | 0 | 0 |  |  | 0 | 0 |  | 0 | 3 |  |  | 0
PP
VV
TS |  |  |  | Položka obsahuje: Dodávku a montáž kabelové ucpávky vc. príslušenství ( utesnovací spony apod. ) a pomocného materiálu, vyhotovení a dodání atestu. Dále obsahuje cenu za pom. mechanismy vcetne všech ostatních vedlejších nákladu.
P | 15 | 742G12 |  | KABEL NN DVOU- A TRÍŽÍLOVÝ CU S PLASTOVOU IZOLACÍ OD 4 DO 16 MM2 | M | 60 | 0 | 0 |  |  | 0 | 0 |  | 0 | 3 |  |  | 0
PP
VV
TS |  |  |  | 1. Položka obsahuje: – manipulace a uložení kabelu (do zeme, chránicky, kanálu, na rošty, na TV a pod.) 2. Položka neobsahuje: – príchytky, spojky, koncovky, chránicky apod. 3. Zpusob merení: Merí se metr délkový.
P | 142 | 742H12 |  | KABEL NN CTYR- A PETIŽÍLOVÝ CU S PLASTOVOU IZOLACÍ OD 4 DO 16 MM2 | m | 110 | 0 | 0 |  |  | 0 | 0 |  | 0 | 3 |  |  | 0
PP
VV
TS |  |  |  | 1. Položka obsahuje: – manipulace a uložení kabelu (do zeme, chránicky, kanálu, na rošty, na TV a pod.) 2. Položka neobsahuje: – príchytky, spojky, koncovky, chránicky apod. 3. Zpusob merení: Merí se metr délkový.
P | 141 | 742H13 |  | KABEL NN CTYR- A PETIŽÍLOVÝ CU S PLASTOVOU IZOLACÍ OD 25 DO 50 MM2 | m | 1330 | 0 | 0 |  |  | 0 | 0 |  | 0 | 3 |  |  | 0
PP
VV
TS |  |  |  | 1. Položka obsahuje: – manipulace a uložení kabelu (do zeme, chránicky, kanálu, na rošty, na TV a pod.) 2. Položka neobsahuje: – príchytky, spojky, koncovky, chránicky apod. 3. Zpusob merení: Merí se metr délkový.
P | 17 | 742L12 |  | UKONCENÍ DVOU AŽ PETIŽÍLOVÉHO KABELU V ROZVADECI NEBO NA PRÍSTROJI OD 4 DO 16 MM2 | KUS | 8 | 0 | 0 |  |  | 0 | 0 |  | 0 | 3 |  |  | 0
PP
VV
TS |  |  |  | 1. Položka obsahuje: – všechny práce spojené s úpravou kabelu pro montáž vcetne veškerého príslušentsví 2. Položka neobsahuje: X 3. Zpusob merení: Udává se pocet kusu kompletní konstrukce nebo práce.
P | 18 | 742L14 |  | UKONCENÍ DVOU AŽ PETIŽÍLOVÉHO KABELU V ROZVADECI NEBO NA PRÍSTROJI OD 70 DO 120 MM2 | KUS | 2 | 0 | 0 |  |  | 0 | 0 |  | 0 | 3 |  |  | 0
PP
VV
TS |  |  |  | 1. Položka obsahuje: – všechny práce spojené s úpravou kabelu pro montáž vcetne veškerého príslušentsví 2. Položka neobsahuje: X 3. Zpusob merení: Udává se pocet kusu kompletní konstrukce nebo práce.
P | 144 | 744231 |  | KABELOVÁ SKRÍN VENKOVNÍ SPOLECNÁ PRÍSTROJOVÁ PRO PREJEZDY | KUS | 1 | 0 | 0 |  |  | 0 | 0 |  | 0 | 3 |  |  | 0
PP
VV
TS |  |  |  | 1. Položka obsahuje: – prípravu podkladu pro osazení vc. upevnovacího materiálu – typová plastová pilírová lakovaná dle schválených technických podmínek, prázdná pro montáž výstroje elektro, telefonu a nouzových tlacítek vcetne prívodky pro DA a príslušenství, veškerý podružný a pomocný materiál – provedení zkoušek, dodání predepsaných zkoušek, revizí a atestu 2. Položka neobsahuje: X 3. Zpusob merení: Udává se pocet kusu kompletní konstrukce nebo práce.
P | 19 | 75A131 |  | KABEL METALICKÝ DVOUPLÁŠTOVÝ DO 12 PÁRU - DODÁVKA | KMPÁR | 145.49 | 0 | 0 |  |  | 0 | 0 |  | 0 | 3 |  |  | 0
PP
VV
TS |  |  |  | 1. Položka obsahuje: – dodání kabelu podle typu od výrobcu vcetne mimostaveništní dopravy 2. Položka neobsahuje: X 3. Zpusob merení: Merí se n-násobky páru vodicu na kilometr.
P | 20 | 75A141 |  | KABEL METALICKÝ DVOUPLÁŠTOVÝ PRES 12 PÁRU - DODÁVKA | KMPÁR | 10.44 | 0 | 0 |  |  | 0 | 0 |  | 0 | 3 |  |  | 0
PP
VV
TS |  |  |  | 1. Položka obsahuje: – dodání kabelu podle typu od výrobcu vcetne mimostaveništní dopravy 2. Položka neobsahuje: X 3. Zpusob merení: Merí se n-násobky páru vodicu na kilometr.
P | 21 | 75A151 |  | KABEL METALICKÝ SE STÍNENÍM DO 12 PÁRU - DODÁVKA | KMPÁR | 103.225 | 0 | 0 |  |  | 0 | 0 |  | 0 | 3 |  |  | 0
PP
VV
TS |  |  |  | 1. Položka obsahuje: – dodání kabelu podle typu od výrobcu vcetne mimostaveništní dopravy 2. Položka neobsahuje: X 3. Zpusob merení: Merí se n-násobky páru vodicu na kilometr.
P | 22 | 75A161 |  | KABEL METALICKÝ SE STÍNENÍM PRES 12 PÁRU - DODÁVKA | KMPÁR | 1849.04 | 0 | 0 |  |  | 0 | 0 |  | 0 | 3 |  |  | 0
PP
VV
TS |  |  |  | 1. Položka obsahuje: – dodání kabelu podle typu od výrobcu vcetne mimostaveništní dopravy 2. Položka neobsahuje: X 3. Zpusob merení: Merí se n-násobky páru vodicu na kilometr.
P | 23 | 75A217 |  | ZATAŽENÍ A SPOJKOVÁNÍ KABELU DO 12 PÁRU - MONTÁŽ | KMPÁR | 145.49 | 0 | 0 |  |  | 0 | 0 |  | 0 | 3 |  |  | 0
PP
VV
TS |  |  |  | 1. Položka obsahuje: – uložení kabelu zatažením, dodávka a zhotovení plastové spojky vcetne dodávky v poctu 3 kusy na 1 km kabelu, príprava spojovacího prípravku, spojení žil kabelu, kontrola správnosti spojení žil, vysušení, zajištení prívodu el. energie, zatavení koncu kabelu a svarení stredu spojky – kontrolní a záverecné merení na kabelu pro rozvod signalizace, zapojení po merení – dodávka štítku prubehu v poctu 2 ks na 1 km kabelu vcetne montáže, montáž oznacovacího štítku kabelové spojky a kabelové formy, dodávka a montáž kabelových objímek – veškeré potrebné mechanizmy, jejich obsluhu a porízení všech potrebných materiálu, presun hmot 2. Položka neobsahuje: X 3. Zpusob merení: Merí se n-násobky páru vodicu na kilometr.
P | 24 | 75A227 |  | ZATAŽENÍ A SPOJKOVÁNÍ KABELU PRES 12 PÁRU - MONTÁŽ | KMPÁR | 10.44 | 0 | 0 |  |  | 0 | 0 |  | 0 | 3 |  |  | 0
PP
VV
TS |  |  |  | 1. Položka obsahuje: – uložení kabelu zatažením, dodávka a zhotovení plastové spojky vcetne dodávky v poctu 3 kusy na 1 km kabelu, príprava spojovacího prípravku, spojení žil kabelu, kontrola správnosti spojení žil, vysušení, zajištení prívodu el. energie, zatavení koncu kabelu a svarení stredu spojky – kontrolní a záverecné merení na kabelu pro rozvod signalizace, zapojení po merení – montáž štítku prubehu v poctu 2 ks na 1 km kabelu vcetne montáže, montáž oznacovacího štítku kabelové spojky a kabelové formy, dodávka a montáž kabelových objímek – veškeré potrebné mechanizmy, jejich obsluhu a porízení všech potrebných materiálu, presun hmot 2. Položka neobsahuje: X 3. Zpusob merení: Merí se n-násobky páru vodicu na kilometr.
P | 25 | 75A237 |  | ZATAŽENÍ A SPOJKOVÁNÍ KABELU SE STÍNENÍM DO 12 PÁRU - MONTÁŽ | KMPÁR | 103.225 | 0 | 0 |  |  | 0 | 0 |  | 0 | 3 |  |  | 0
PP
VV
TS |  |  |  | 1. Položka obsahuje: – uložení kabelu zatažením, dodávka a zhotovení plastové spojky vcetne dodávky v poctu 3 kusy na 1 km kabelu, príprava spojovacího prípravku, spojení žil kabelu, kontrola správnosti spojení žil, vysušení, zajištení prívodu el. energie, zatavení koncu kabelu a svarení stredu spojky – kontrolní a záverecné merení na kabelu pro rozvod signalizace, zapojení po merení – montáž štítku prubehu v poctu 2 ks na 1 km kabelu vcetne montáže, montáž oznacovacího štítku kabelové spojky a kabelové formy, dodávka a montáž kabelových objímek – veškeré potrebné mechanizmy, jejich obsluhu a porízení všech potrebných materiálu, presun hmot 2. Položka neobsahuje: X 3. Zpusob merení: Merí se n-násobky páru vodicu na kilometr.
P | 26 | 75A247 |  | ZATAŽENÍ A SPOJKOVÁNÍ KABELU SE STÍNENÍM PRES 12 PÁRU - MONTÁŽ | KMPÁR | 1849.04 | 0 | 0 |  |  | 0 | 0 |  | 0 | 3 |  |  | 0
PP
VV
TS |  |  |  | 1. Položka obsahuje: – uložení kabelu zatažením, dodávka a zhotovení plastové spojky vcetne dodávky v poctu 3 kusy na 1 km kabelu, príprava spojovacího prípravku, spojení žil kabelu, kontrola správnosti spojení žil, vysušení, zajištení prívodu el. energie, zatavení koncu kabelu a svarení stredu spojky – kontrolní a záverecné merení na kabelu pro rozvod signalizace, zapojení po merení – montáž štítku prubehu v poctu 2 ks na 1 km kabelu vcetne montáže, montáž oznacovacího štítku kabelové spojky a kabelové formy, dodávka a montáž kabelových objímek – veškeré potrebné mechanizmy, jejich obsluhu a porízení všech potrebných materiálu, presun hmot 2. Položka neobsahuje: X 3. Zpusob merení: Merí se n-násobky páru vodicu na kilometr.
P | 27 | 75A311 |  | KABELOVÁ FORMA (UKONCENÍ KABELU) PRO KABELY ZABEZPECOVACÍ DO 12 PÁRU | KUS | 630 | 0 | 0 |  |  | 0 | 0 |  | 0 | 3 |  |  | 0
PP
VV
TS |  |  |  | 1. Položka obsahuje: – odstranení plášte kabelu, odstranení izolace z koncu žil na svorkovnici, zhotovení vodní zábrany, zformování a konecná úprava kabelu – kontrolní a záverecné merení na kabelu pro rozvod signalizace, zapojení po merení, montáž príchytky a štítku 2. Položka neobsahuje: X 3. Zpusob merení: Udává se pocet kusu kompletní konstrukce nebo práce.
P | 28 | 75A312 |  | KABELOVÁ FORMA (UKONCENÍ KABELU) PRO KABELY ZABEZPECOVACÍ PRES 12 PÁRU | KUS | 102 | 0 | 0 |  |  | 0 | 0 |  | 0 | 3 |  |  | 0
PP
VV
TS |  |  |  | 1. Položka obsahuje: – odstranení plášte kabelu, odstranení izolace z koncu žil na svorkovnici, zhotovení vodní zábrany, zformování a konecná úprava kabelu – kontrolní a záverecné merení na kabelu pro rozvod signalizace, zapojení po merení, montáž príchytky a štítku 2. Položka neobsahuje: X 3. Zpusob merení: Udává se pocet kusu kompletní konstrukce nebo práce.
P | 29 | 75B121 |  | VNITRNÍ KABELOVÉ ROZVODY PRES 20 DO 50 KABELU - DODÁVKA | M | 200 | 0 | 0 |  |  | 0 | 0 |  | 0 | 3 |  |  | 0
PP
VV
TS |  |  |  | 1. Položka obsahuje: – dodávka kabelu vc. eventuálních konektoru a potrebného pomocného materiálu a jeho dopravy na místo urcení – kabely vcetne pomocného materiálu – dopravu do místa urcení 2. Položka neobsahuje: X 3. Zpusob merení: Merí se v metrech délkových kabelových žlabu nebo jiné kabelové konstrukce.
P | 30 | 75B127 |  | VNITRNÍ KABELOVÉ ROZVODY PRES 20 DO 50 KABELU - MONTÁŽ | M | 200 | 0 | 0 |  |  | 0 | 0 |  | 0 | 3 |  |  | 0
PP
VV
TS |  |  |  | 1. Položka obsahuje: – položení kabelu do rozvodného žlabu, vyformování, vyvázání vc. zapojení na stojany nebo skríne – montáž vnitrních kabelových rozvodu obsahuje všechny pomocné a doplnující práce a soucásti, prípadné použití mechanizmu 2. Položka neobsahuje: X 3. Zpusob merení: Merí se v metrech délkových kabelových žlabu nebo jiné kabelové konstrukce.
P | 31 | 75B211 |  | JEDNOTNÉ OVLÁDACÍ PRACOVIŠTE (JOP), TECHNOLOGIE, NEZÁLOHOVANÉ - DODÁVKA | KUS | 3 | 0 | 0 |  |  | 0 | 0 |  | 0 | 3 |  |  | 0
PP
VV
TS |  |  |  | 1. Položka obsahuje: – výroba a dodávka pocítacového vybavení pracovište a jejich doprava na místo urcení, dodání výpocetní techniky vcetne propojovacích vedení a monitoru – výrobu a dodání výpocetní techniky, náklady na dopravu do místa urcení, prípadne na použití mechanizmu 2. Položka neobsahuje: – programové vybavení - nábytek 3. Zpusob merení: Udává se pocet kusu kompletní konstrukce nebo práce.
P | 32 | 75B217 |  | JEDNOTNÉ OVLÁDACÍ PRACOVIŠTE (JOP), TECHNOLOGIE, NEZÁLOHOVANÉ - MONTÁŽ | KUS | 3 | 0 | 0 |  |  | 0 | 0 |  | 0 | 3 |  |  | 0
PP
VV
TS |  |  |  | 1. Položka obsahuje: – montáž pocítacového vybavení kanceláre – montáž výpocetní techniky, vcetne propojovacích vedení a monitoru – dodávku a montáž vybavení pro jednotné obslužné pracovište (JOP) se všemi pomocnými a doplnujícími pracemi a soucástmi, prípadné použití mechanizmu, vcetne dopravy ze skladu k místu montáže 2. Položka neobsahuje: - montáž nábytku 3. Zpusob merení: Udává se pocet kusu kompletní konstrukce nebo práce.
P | 33 | 75B221 |  | SERVISNÍ A DIAGNOSTICKÉ PRACOVIŠTE, TECHNOLOGIE - DODÁVKA | KUS | 1 | 0 | 0 |  |  | 0 | 0 |  | 0 | 3 |  |  | 0
PP
VV
TS |  |  |  | 1. Položka obsahuje: – dodání výpocetní techniky a programového vybavení, spojovacího a pomocného materiálu, vcetne dopravy – dodávku vybavení pro servisní pracovište diagnostiky se všemi pomocnými a doplnujícími pracemi a soucástmi, prípadné použití mechanizmu, vcetne dopravy ze skladu k místu montáže 2. Položka neobsahuje: - nábytek 3. Zpusob merení: Udává se pocet kusu kompletní konstrukce nebo práce.
P | 34 | 75B227 |  | SERVISNÍ A DIAGNOSTICKÉ PRACOVIŠTE, TECHNOLOGIE - MONTÁŽ | KUS | 1 | 0 | 0 |  |  | 0 | 0 |  | 0 | 3 |  |  | 0
PP
VV
TS |  |  |  | 1. Položka obsahuje: – montáž výpocetní techniky, vcetne propojovacích vedení a monitoru – umístení zarízení, zapojení, pripojení na komunikacní linku, prezkoušení funkce – dodávku a montáž vybavení pro servisní pracovište diagnostiky se všemi pomocnými a doplnujícími pracemi a soucástmi, prípadné použití mechanizmu, vcetne dopravy ze skladu k místu montáže – instalace individuálního SW 2. Položka neobsahuje: - montáž nábytku 3. Zpusob merení: Udává se pocet kusu kompletní konstrukce nebo práce.
P | 35 | 75B231 |  | GRAFICKO-TECHNOLOGICKÁ NADSTAVBA - DODÁVKA | KUS | 1 | 0 | 0 |  |  | 0 | 0 |  | 0 | 3 |  |  | 0
PP
VV
TS |  |  |  | 1. Položka obsahuje: – dodání pocítacového vybavení pracovište bez programového vybavení, vcetne propojovacích vedení a potrebného materiálu a jejich doprava na místo urcení – dodání veškerého zarízení daného položkou, na dopravu do místa urcení, prípadné použití mechanizmu - pracovište je zálohované 2. Položka neobsahuje: – programové vybavení 3. Zpusob merení: Udává se pocet kusu kompletní konstrukce nebo práce.
P | 36 | 75B237 |  | GRAFICKO-TECHNOLOGICKÁ NADSTAVBA - MONTÁŽ | KUS | 1 | 0 | 0 |  |  | 0 | 0 |  | 0 | 3 |  |  | 0
PP
VV
TS |  |  |  | 1. Položka obsahuje: – montáž výpocetní techniky, vcetne propojovacích vedení – montáž dodaného zarízení se všemi pomocnými a doplnujícími pracemi a soucástmi, prípadné použití mechanizmu 2. Položka neobsahuje: X 3. Zpusob merení: Udává se pocet kusu kompletní konstrukce nebo práce.
P | 37 | 75B261 |  | NÁBYTEK PRO JOP A SERVISNÍ A DIAGNOSTICKÉ PRACOVIŠTE - STOLY PEVNÉ PRO JEDNO PRACOVIŠTE - DODÁVKA | KUS | 3 | 0 | 0 |  |  | 0 | 0 |  | 0 | 3 |  |  | 0
PP
VV
TS |  |  |  | 1. Položka obsahuje: – výroba a dodávka stolu, židle a boxu pro umístení pocítacového vybavení jednoho pracovište a jejich doprava na místo urcení – výrobu stolu, náklady na dopravu do místa urcení, prípadne na použití mechanizmu 2. Položka neobsahuje: – 3. Zpusob merení: Udává se pocet kusu kompletní konstrukce nebo práce.
P | 38 | 75B267 |  | NÁBYTEK PRO JOP A SERVISNÍ A DIAGNOSTICKÉ PRACOVIŠTE - STOLY PEVNÉ PRO JEDNO PRACOVIŠTE - MONTÁŽ | KUS | 3 | 0 | 0 |  |  | 0 | 0 |  | 0 | 3 |  |  | 0
PP
VV
TS |  |  |  | 1. Položka obsahuje: – montáž stolu pro umístení pocítacového vybavení kanceláre – dodávku a montáž nábytkového vybavení pro jednotné obslužné pracovište (JOP) se všemi pomocnými a doplnujícími pracemi a soucástmi, prípadné použití mechanizmu, vcetne dopravy ze skladu k místu montáže 2. Položka neobsahuje: X 3. Zpusob merení: Udává se pocet kusu kompletní konstrukce nebo práce.
P | 39 | 75B491 |  | SKRÍN KABELOVÁ - DODÁVKA | KUS | 6 | 0 | 0 |  |  | 0 | 0 |  | 0 | 3 |  |  | 0
PP
VV
TS |  |  |  | 1. Položka obsahuje: – dodání kompletního vnitrního zarízení podle typu urceného položkou vcetne potrebného pomocného materiálu a jeho dopravy na místo urcení – porízení príslušné skríne vcetne pomocného materiálu a její dopravu do místa urcení 2. Položka neobsahuje: X 3. Zpusob merení: Udává se pocet kusu kompletní konstrukce nebo práce.
P | 40 | 75B497 |  | SKRÍN KABELOVÁ - MONTÁŽ | KUS | 6 | 0 | 0 |  |  | 0 | 0 |  | 0 | 3 |  |  | 0
PP
VV
TS |  |  |  | 1. Položka obsahuje: – usazení skríne kabelové vnitrní na míste urcení – montáž a dodaného zarízení se všemi pomocnými a doplnujícími pracemi a soucástmi, prípadné použití mechanizmu 2. Položka neobsahuje: 3. Zpusob merení: Udává se pocet kusu kompletní konstrukce nebo práce.
P | 41 | 75B521 |  | ELEKTRONICKÁ VAZBA S PROVÁDECÍMI POCÍTACI PRO ZABEZPECENÍ VÝHYBKOVÉ JEDNOTKY - DODÁVKA | v. j. | 80 | 0 | 0 |  |  | 0 | 0 |  | 0 | 3 |  |  | 0
PP
VV
TS |  |  |  | 1. Položka obsahuje: – dodání kompletního vnitrního zarízení pro zabezpecení výhybkové jednotky vc. prepetových ochran,souvisejících prvku a potrebného pomocného materiálu a jeho dopravy na místo urcení, dodávka základního SW – porízení zarízení vcetne pomocného materiálu a její dopravu do místa urcení 2. Položka neobsahuje: X 3. Zpusob merení: Merí se ve výhybkových jednotkách, tj. udává se libovolná metráž kabelu a libovolná kusovitost príslušenství vztažená na jednu výhybkovou jednotku.
P | 42 | 75B527 |  | ELEKTRONICKÁ VAZBA S PROVÁDECÍMI POCÍTACI PRO ZABEZPECENÍ VÝHYBKOVÉ JEDNOTKY - MONTÁŽ | v. j. | 80 | 0 | 0 |  |  | 0 | 0 |  | 0 | 3 |  |  | 0
PP
VV
TS |  |  |  | 1. Položka obsahuje: – upevnení zarízení do stojanu (skríne), osazení vnitrních prvku, instalace individuálního SW – montáž dodaného zarízení se všemi pomocnými a doplnujícími pracemi a soucástmi, prípadné použití mechanizmu 2. Položka neobsahuje: X 3. Zpusob merení: Merí se ve výhybkových jednotkách, tj. udává se libovolná metráž kabelu a libovolná kusovitost príslušenství vztažená na jednu výhybkovou jednotku.
P | 43 | 75B531 |  | SKRÍN ELEKTRONICKÝCH VAZEB S PROVÁDECÍMI POCÍTACI - DODÁVKA | KUS | 7 | 0 | 0 |  |  | 0 | 0 |  | 0 | 3 |  |  | 0
PP
VV
TS |  |  |  | 1. Položka obsahuje: – dodání kompletního vnitrního zarízení podle typu urceného položkou vcetne prepetových ochran, potrebného pomocného materiálu a jeho dopravy na místo urcení – porízení príslušné skríne vcetne pomocného materiálu a jeho dopravu do místa urcení - dodávka základního SW a jeho dopravy na místo urcení 2. Položka neobsahuje: X 3. Zpusob merení: Udává se pocet kusu kompletní konstrukce nebo práce.
P | 44 | 75B537 |  | SKRÍN ELEKTRONICKÝCH VAZEB S PROVÁDECÍMI POCÍTACI - MONTÁŽ | KUS | 7 | 0 | 0 |  |  | 0 | 0 |  | 0 | 3 |  |  | 0
PP
VV
TS |  |  |  | 1. Položka obsahuje: – usazení skríne elektronických vazeb s provádecími pocítaci na míste urcení, osazení vnitrních prvku skríne – montáž dodaného zarízení se všemi pomocnými a doplnujícími pracemi a soucástmi, prípadné použití mechanizmu – instalace individuálního SW 2. Položka neobsahuje: X 3. Zpusob merení: Udává se pocet kusu kompletní konstrukce nebo práce.
P | 45 | 75B541 |  | SKRÍN (STOJAN) VOLNÉ VAZBY - DODÁVKA | KUS | 1 | 0 | 0 |  |  | 0 | 0 |  | 0 | 3 |  |  | 0
PP
VV
TS |  |  |  | 1. Položka obsahuje: – dodání kompletního vnitrního zarízení podle typu urceného položkou vcetne prepetových ochran, potrebného pomocného materiálu a jeho dopravy na místo urcení – porízení príslušné skríne (stojanu) volné vazby vystrojené vcetne pomocného materiálu a její dopravu do místa urcení 2. Položka neobsahuje: X 3. Zpusob merení: Udává se pocet kusu kompletní konstrukce nebo práce.
P | 46 | 75B547 |  | SKRÍN (STOJAN) VOLNÉ VAZBY - MONTÁŽ | KUS | 1 | 0 | 0 |  |  | 0 | 0 |  | 0 | 3 |  |  | 0
PP
VV
TS |  |  |  | 1. Položka obsahuje: – usazení skríne (stojanu) volné vazby vystrojené na míste urcení, osazení vnitrních prvku skríne – montáž dodaného zarízení se všemi pomocnými a doplnujícími pracemi a soucástmi, prípadné použití mechanizmu 2. Položka neobsahuje: X 3. Zpusob merení: Udává se pocet kusu kompletní konstrukce nebo práce.
P | 47 | 75B611 |  | KOMPLETNÍ NAPÁJECÍ ZDROJ (50/75/275 HZ) DO 50 KVA - DODÁVKA | KUS | 1 | 0 | 0 |  |  | 0 | 0 |  | 0 | 3 |  |  | 0
PP
VV
TS |  |  |  | 1. Položka obsahuje: – dodání skríní kompletního napájecího zdroje vcetne baterií a skríní a dalšího potrebného pomocného materiálu a jeho dopravy na místo urcení – porízení kompletního napájecího zdroje, na dopravu do místa urcení 2. Položka neobsahuje: X 3. Zpusob merení: Udává se pocet kusu kompletní konstrukce nebo práce.
P | 48 | 75B647 |  | NAPÁJECÍ ZDROJ - MONTÁŽ | KUS | 1 | 0 | 0 |  |  | 0 | 0 |  | 0 | 3 |  |  | 0
PP
VV
TS |  |  |  | 1. Položka obsahuje: – osazení skríní a jejich propojení, vcetne montáže a dobití baterií – regulace obvodu a prezkoušení funkce – položka obsahuje montáž dodaného zarízení se všemi pomocnými a doplnujícími pracemi a soucástmi, prípadné použití mechanizmu 2. Položka neobsahuje: X 3. Zpusob merení: Udává se pocet kusu kompletní konstrukce nebo práce.
P | 49 | 75B661 |  | SKRÍN NAPÁJECÍ - DODÁVKA | KUS | 4 | 0 | 0 |  |  | 0 | 0 |  | 0 | 3 |  |  | 0
PP
VV
TS |  |  |  | 1. Položka obsahuje: – dodání skríne napájecí a dalšího potrebného pomocného materiálu a jeho dopravy na místo urcení – porízení kompletního zarízení podle položky, na dopravu do místa urcení 2. Položka neobsahuje: X 3. Zpusob merení: Udává se pocet kusu kompletní konstrukce nebo práce.
P | 50 | 75B667 |  | SKRÍN NAPÁJECÍ - MONTÁŽ | KUS | 4 | 0 | 0 |  |  | 0 | 0 |  | 0 | 3 |  |  | 0
PP
VV
TS |  |  |  | 1. Položka obsahuje: – osazení skríne napájecí na míste urcení, osazení vnitrních prvku skríne, regulace obvodu a prezkoušení funkce – montáž dodaného zarízení se všemi pomocnými a doplnujícími pracemi a soucástmi, prípadné použití mechanizmu 2. Položka neobsahuje: X 3. Zpusob merení: Udává se pocet kusu kompletní konstrukce nebo práce.
P | 131 | 75B6A1 |  | USMERNOVAC 24 V/50 A - DODÁVKA | KUS | 1 | 0 | 0 |  |  | 0 | 0 |  | 0 | 3 |  |  | 0
PP
VV
TS |  |  |  | 1. Položka obsahuje: – dodání kompletního usmernovace podle typu vcetne potrebného pomocného materiálu a jeho dopravy na místo urcení – porízení príslušného usmernovace, na dopravu do místa urcení 2. Položka neobsahuje: X 3. Zpusob merení: Udává se pocet kusu kompletní konstrukce nebo práce.
P | 132 | 75B6G7 |  | USMERNOVAC - MONTÁŽ | KUS | 1 | 0 | 0 |  |  | 0 | 0 |  | 0 | 3 |  |  | 0
PP
VV
TS |  |  |  | 1. Položka obsahuje: – montáž usmernovace na místo urcení, jeho pripojení a prezkoušení – montáž dodaného zarízení se všemi pomocnými a doplnujícími pracemi a soucástmi, prípadné použití mechanizmu 2. Položka neobsahuje: X 3. Zpusob merení: Udává se pocet kusu kompletní konstrukce nebo práce.
P | 129 | 75B6L1 |  | BEZÚDRŽBOVÁ BATERIE 24 V/160 AH - DODÁVKA | KUS | 1 | 0 | 0 |  |  | 0 | 0 |  | 0 | 3 |  |  | 0
PP
VV
TS |  |  |  | 1. Položka obsahuje: – dodání kompletní baterie podle typu vcetne potrebného pomocného materiálu a jeho dopravy na místo urcení – porízení príslušné baterie vcetne pomocného materiálu, na dopravu do místa urcení 2. Položka neobsahuje: X 3. Zpusob merení: Udává se pocet kusu kompletní konstrukce nebo práce.
P | 130 | 75B6T7 |  | BATERIE - MONTÁŽ | KUS | 1 | 0 | 0 |  |  | 0 | 0 |  | 0 | 3 |  |  | 0
PP
VV
TS |  |  |  | 1. Položka obsahuje: – montáž baterie na místo urcení, její pripojení, dobití na plnou kapacitu a prezkoušení – montáž dodaného zarízení se všemi pomocnými a doplnujícími pracemi a soucástmi, prípadné použití mechanizmu 2. Položka neobsahuje: X 3. Zpusob merení: Udává se pocet kusu kompletní konstrukce nebo práce.
P | 51 | 75B711 |  | PREPETOVÁ OCHRANA PRO PRVEK V KOLEJIŠTI - DODÁVKA | KUS | 246 | 0 | 0 |  |  | 0 | 0 |  | 0 | 3 |  |  | 0
PP
VV
TS |  |  |  | 1. Položka obsahuje: – dodávka prepetové ochrany vcetne potrebného pomocného materiálu a dopravy do staveništního skladu – dodávku prepetové ochrany vcetne dopravy ze skladu k místu montáže 2. Položka neobsahuje: X 3. Zpusob merení: Udává se pocet kusu kompletní konstrukce nebo práce.
P | 52 | 75B717 |  | PREPETOVÁ OCHRANA PRO PRVEK V KOLEJIŠTI - MONTÁŽ | KUS | 246 | 0 | 0 |  |  | 0 | 0 |  | 0 | 3 |  |  | 0
PP
VV
TS |  |  |  | 1. Položka obsahuje: – montáž ochrany dle predpisu dodavatele pro montáž – montáž dodaného zarízení se všemi pomocnými a doplnujícími pracemi a soucástmi, prípadné použití mechanizmu 2. Položka neobsahuje: X 3. Zpusob merení: Udává se pocet kusu kompletní konstrukce nebo práce.
P | 138 | 75B757 |  | PROMENNÝ UKAZATEL RYCHLOSTI (4 SVETELNÉ ZNAKY) - MONTÁŽ | KUS | 10 | 0 | 0 |  |  | 0 | 0 |  | 0 | 3 |  |  | 0
PP
VV
TS |  |  |  | 1. Položka obsahuje: – sestavení ukazatele rychlosti (4 svetelné znaky) a jeho montáž na místo urcení – montáž ukazatele rychlosti (4 svetelné znaky) vcetne pomocného materiálu, dopravu do místa urcení 2. Položka neobsahuje: X 3. Zpusob merení: Udává se pocet kusu kompletní konstrukce nebo práce.
P | 53 | 75B821 |  | SKRÍN KOLEJOVÝCH OBVODU V DOPRAVNE S NJ A RJ VYSTROJENÁ DO 15-TI KO - DODÁVKA | KUS | 3 | 0 | 0 |  |  | 0 | 0 |  | 0 | 3 |  |  | 0
PP
VV
TS |  |  |  | 1. Položka obsahuje: – dodání kompletní skríne kolejových obvodu v dopravne podle typu urceného položkou vcetne potrebného pomocného materiálu a jeho dopravy na místo urcení – porízení príslušné skríne vcetne pomocného materiálu a její dopravu do místa urcení 2. Položka neobsahuje: X 3. Zpusob merení: Udává se pocet kusu kompletní konstrukce nebo práce.
P | 54 | 75B827 |  | SKRÍN KOLEJOVÝCH OBVODU V DOPRAVNE S NJ A RJ VYSTROJENÁ DO 15-TI KO - MONTÁŽ | KUS | 3 | 0 | 0 |  |  | 0 | 0 |  | 0 | 3 |  |  | 0
PP
VV
TS |  |  |  | 1. Položka obsahuje: – usazení skríne kolejových obvodu v dopravne na míste urcení, osazení vnitrních prvku skríne – montáž dodaného zarízení se všemi pomocnými a doplnujícími pracemi a soucástmi, prípadné použití mechanizmu 2. Položka neobsahuje: X 3. Zpusob merení: Udává se pocet kusu kompletní konstrukce nebo práce.
P | 55 | 75B831 |  | SKRÍN PRÍJÍMACÍCH JEDNOTEK ELEKTRONICKÝCH KOLEJOVÝCH OBVODU VYSTROJENÁ PRO 60 KO - DODÁVKA | KUS | 1 | 0 | 0 |  |  | 0 | 0 |  | 0 | 3 |  |  | 0
PP
VV
TS |  |  |  | 1. Položka obsahuje: – dodání kompletní skríne prijímacích jednotek elektronických kolejových obvodu podle typu urceného položkou vcetne potrebného pomocného materiálu a jeho dopravy na místo urcení – porízení príslušné skríne prijímacích jednotek elektronických kolejových obvodu vcetne pomocného materiálu a její dopravu do místa urcení 2. Položka neobsahuje: X 3. Zpusob merení: Udává se pocet kusu kompletní konstrukce nebo práce.
P | 56 | 75B837 |  | SKRÍN PRÍJÍMACÍCH JEDNOTEK ELEKTRONICKÝCH KOLEJOVÝCH OBVODU VYSTROJENÁ PRO 60 KO - MONTÁŽ | KUS | 1 | 0 | 0 |  |  | 0 | 0 |  | 0 | 3 |  |  | 0
PP
VV
TS |  |  |  | 1. Položka obsahuje: – usazení skríne prijímacích jednotek elektronických kolejových obvodu na míste urcení, osazení vnitrních prvku skríne – montáž dodaného zarízení se všemi pomocnými a doplnujícími pracemi a soucástmi, prípadné použití mechanizmu 2. Položka neobsahuje: X 3. Zpusob merení: Udává se pocet kusu kompletní konstrukce nebo práce.
P | 57 | 75B851 |  | SKRÍN DOZ - DODÁVKA | KUS | 1 | 0 | 0 |  |  | 0 | 0 |  | 0 | 3 |  |  | 0
PP
VV
TS |  |  |  | 1. Položka obsahuje: – dodání kompletní skríne DOZ pro jednu stanici podle typu urceného položkou vcetne potrebného pomocného materiálu a jeho dopravy na místo urcení – porízení príslušné skríne vcetne pomocného materiálu a její dopravu do místa urcení 2. Položka neobsahuje: X 3. Zpusob merení: Udává se pocet kusu kompletní konstrukce nebo práce.
P | 58 | 75B857 |  | SKRÍN DOZ - MONTÁŽ | KUS | 1 | 0 | 0 |  |  | 0 | 0 |  | 0 | 3 |  |  | 0
PP
VV
TS |  |  |  | 1. Položka obsahuje: – usazení skríne DOZ na míste urcení, osazení vnitrních prvku skríne – montáž dodaného zarízení se všemi pomocnými a doplnujícími pracemi a soucástmi, prípadné použití mechanizmu 2. Položka neobsahuje: X 3. Zpusob merení: Udává se pocet kusu kompletní konstrukce nebo práce.
P | 59 | 75B861 |  | SKRÍN ELEKTRONICKÉHO AUTOMATICKÉHO BLOKU - DODÁVKA | KUS | 1 | 0 | 0 |  |  | 0 | 0 |  | 0 | 3 |  |  | 0
PP
VV
TS |  |  |  | 1. Položka obsahuje: – dodání kompletní skríne elektronického automatického bloku pro dve tratové koleje a jeden smer podle typu urceného položkou vcetne potrebného pomocného materiálu a jeho dopravy na místo urcení – porízení príslušné skríne vcetne pomocného materiálu a její dopravu do místa urcení 2. Položka neobsahuje: X 3. Zpusob merení: Udává se pocet kusu kompletní konstrukce nebo práce.
P | 60 | 75B867 |  | SKRÍN ELEKTRONICKÉHO AUTOMATICKÉHO BLOKU - MONTÁŽ | KUS | 1 | 0 | 0 |  |  | 0 | 0 |  | 0 | 3 |  |  | 0
PP
VV
TS |  |  |  | 1. Položka obsahuje: – usazení skríne elektronického automatického bloku na míste urcení, osazení vnitrních prvku skríne – montáž dodaného zarízení se všemi pomocnými a doplnujícími pracemi a soucástmi, prípadné použití mechanizmu 2. Položka neobsahuje: X 3. Zpusob merení: Udává se pocet kusu kompletní konstrukce nebo práce.
P | 61 | 75B921 |  | ZÁKLADNÍ SW ELEKTRONICKÉHO STAVEDLA S ELEKTRONICKÝM ROZHRANÍM - DODÁVKA | KUS | 1 | 0 | 0 |  |  | 0 | 0 |  | 0 | 3 |  |  | 0
PP
VV
TS |  |  |  | 1. Položka obsahuje: – dodání základního SW elektronického stavedla podle typu urceného položkou 2. Položka neobsahuje: X 3. Zpusob merení: Udává se pocet kusu kompletní konstrukce nebo práce.
P | 62 | 75B947 |  | INDIVIDUÁLNÍ SW ELEKTRONICKÉHO STAVEDLA S ELEKTRONICKÝM ROZHRANÍM - MONTÁŽ | v. j. | 80 | 0 | 0 |  |  | 0 | 0 |  | 0 | 3 |  |  | 0
PP
VV
TS |  |  |  | 1. Položka obsahuje: – tvorba a instalace individuálního SW elektronického stavedla podle specifikace místa použití – tvorbu a instalaci príslušného programového vybavení 2. Položka neobsahuje: X 3. Zpusob merení: Merí se ve výhybkových jednotkách, tj. udává se libovolná metráž kabelu a libovolná kusovitost príslušenství vztažená na jednu výhybkovou jednotku.
P | 63 | 75B951 |  | SW PRO ELEKTRONICKÉ PREJEZDOVÉ ZABEZPECOVACÍ ZARÍZENÍ NA JEDNOKOLEJNÉ TRATI - DODÁVKA | KUS | 2 | 0 | 0 |  |  | 0 | 0 |  | 0 | 3 |  |  | 0
PP
VV
TS |  |  |  | 1. Položka obsahuje: – dodání základního SW pro elektronické prejezdové zabezpecovací zarízení podle typu urceného položkou 2. Položka neobsahuje: X 3. Zpusob merení: Udává se pocet kusu kompletní konstrukce nebo práce.
P | 64 | 75B957 |  | SW PRO ELEKTRONICKÉ PREJEZDOVÉ ZABEZPECOVACÍ ZARÍZENÍ NA JEDNOKOLEJNÉ TRATI - MONTÁŽ | KUS | 2 | 0 | 0 |  |  | 0 | 0 |  | 0 | 3 |  |  | 0
PP
VV
TS |  |  |  | 1. Položka obsahuje: – tvorba a instalace individuálního SW pro elektronické prejezdové zabezpecovací zarízení podle specifikace místa použití 2. Položka neobsahuje: X 3. Zpusob merení: Udává se pocet kusu kompletní konstrukce nebo práce.
P | 65 | 75B981 |  | SW PRO GRAFICKO-TECHNOLOGICKOU NADSTAVBU - DODÁVKA | KUS | 2 | 0 | 0 |  |  | 0 | 0 |  | 0 | 3 |  |  | 0
PP
VV
TS |  |  |  | 1. Položka obsahuje: – dodání základního základního SW pro graficko-technologickou nadstavbu podle typu urceného položkou 2. Položka neobsahuje: X 3. Zpusob merení: Udává se pocet kusu kompletní konstrukce nebo práce.
P | 66 | 75B987 |  | SW PRO GRAFICKO-TECHNOLOGICKOU NADSTAVBU - MONTÁŽ | KUS | 25 | 0 | 0 |  |  | 0 | 0 |  | 0 | 3 |  |  | 0
PP
VV
TS |  |  |  | 1. Položka obsahuje: – tvorba a instalace individuálního SW pro graficko-technologickou nadstavbu dané položkou podle specifikace místa použití do 25ti císel vlaku 2. Položka neobsahuje: X 3. Zpusob merení: SW pro graficko-technologickou nadstavbu se merí v kusech, pocet kusu se urcuje podle poctu stanicních a tratových kolejí.
P | 67 | 75C111 |  | PRESTAVNÍK ELEKTROMOTORICKÝ - DODÁVKA | KUS | 73 | 0 | 0 |  |  | 0 | 0 |  | 0 | 3 |  |  | 0
PP
VV
TS |  |  |  | 1. Položka obsahuje: – dodání elektromotorického prestavníku podle typu výhybky vcetne potrebného pomocného materiálu a jeho dopravy do staveništního skladu – dodání elektromotorického prestavníku podle typu výhybky vcetne pomocného materiálu, na dopravu do staveništního skladu 2. Položka neobsahuje: X 3. Zpusob merení: Udává se pocet kusu kompletní konstrukce nebo práce.
P | 68 | 75C117 |  | PRESTAVNÍK ELEKTROMOTORICKÝ - MONTÁŽ | KUS | 73 | 0 | 0 |  |  | 0 | 0 |  | 0 | 3 |  |  | 0
PP
VV
TS |  |  |  | 1. Položka obsahuje: – vymerení místa pripevnení upevnovací soupravy prestavníku a její montáž, pripevnení prestavníku na upevnovací soupravu, pripevnení kabelového záveru, zapojení dvou kabelových forem (vcetne merení a zapojení po merení) – prezkoušení a regulace prestavníku – montáž prestavníku se všemi pomocnými a doplnujícími pracemi a soucástmi, prípadné použití mechanizmu, vcetne dopravy ze skladu k místu montáže 2. Položka neobsahuje: X 3. Zpusob merení: Udává se pocet kusu kompletní konstrukce nebo práce.
P | 69 | 75C161 |  | SNÍMAC POLOHY JAZYKU - DODÁVKA | KUS | 17 | 0 | 0 |  |  | 0 | 0 |  | 0 | 3 |  |  | 0
PP
VV
TS |  |  |  | 1. Položka obsahuje: – dodání snímace polohy jazyku podle typu vcetne potrebného pomocného materiálu a jeho dopravy do staveništního skladu – dodání snímace polohy jazyku podle typu vcetne pomocného materiálu, na dopravu do staveništního skladu 2. Položka neobsahuje: X 3. Zpusob merení: Udává se pocet kusu kompletní konstrukce nebo práce.
P | 70 | 75C167 |  | SNÍMAC POLOHY JAZYKU - MONTÁŽ | KUS | 17 | 0 | 0 |  |  | 0 | 0 |  | 0 | 3 |  |  | 0
PP
VV
TS |  |  |  | 1. Položka obsahuje: – vymerení místa montáže snímace polohy jazyku a kabelového záveru, pripevnení snímace, montáž kabelového záveru, zapojení 2 kusu kabelové formy (vcetne merení a zapojení po merení), prezkoušení – montáž snímace polohy jazyku se všemi pomocnými a doplnujícími pracemi a soucástmi, prípadné použití mechanizmu, vcetne dopravy ze skladu k místu montáže 2. Položka neobsahuje: X 3. Zpusob merení: Udává se pocet kusu kompletní konstrukce nebo práce.
P | 71 | 75C211 |  | VÝKOLEJKA S PRESTAVNÍKEM - DODÁVKA | KUS | 7 | 0 | 0 |  |  | 0 | 0 |  | 0 | 3 |  |  | 0
PP
VV
TS |  |  |  | 1. Položka obsahuje: – dodávka výkolejky s prestavníkem podle typu vcetne potrebného pomocného materiálu a jeho dopravy do staveništního skladu – dodávku výkolejky s prestavníkem podle typu vcetne pomocného materiálu, na dopravu do staveništního skladu 2. Položka neobsahuje: X 3. Zpusob merení: Udává se pocet kusu kompletní konstrukce nebo práce.
P | 72 | 75C217 |  | VÝKOLEJKA S PRESTAVNÍKEM - MONTÁŽ | KUS | 7 | 0 | 0 |  |  | 0 | 0 |  | 0 | 3 |  |  | 0
PP
VV
TS |  |  |  | 1. Položka obsahuje: – vymerení místa pripevnení upevnovací soupravy výkolejky s prestavníkem a její montáž, pripevnení prestavníku na upevnovací soupravu, pripevnení kabelového záveru, zapojení kabelových forem (vcetne merení a zapojení po merení) – prezkoušení chodu a náter výkolejky s prestavníkem – montáž výkolejky s prestavníkem se všemi pomocnými a doplnujícími pracemi a soucástmi, prípadné použití mechanizmu, vcetne dopravy ze skladu k místu montáže 2. Položka neobsahuje: X 3. Zpusob merení: Udává se pocet kusu kompletní konstrukce nebo práce.
P | 127 | 75C331 |  | POMOCNÉ STAVEDLO (SE CTYRMI RADICI) - DODÁVKA | KUS | 2 | 0 | 0 |  |  | 0 | 0 |  | 0 | 3 |  |  | 0
PP
VV
TS |  |  |  | 1. Položka obsahuje: – dodávka pomocného stavedla (se ctyrmi radici) vcetne potrebného pomocného materiálu a jeho dopravy do staveništního skladu – dodávku pomocného stavedla (se ctyrmi radici) vcetne pomocného materiálu, na dopravu do staveništního skladu 2. Položka neobsahuje: X 3. Zpusob merení: Udává se pocet kusu kompletní konstrukce nebo práce.
P | 128 | 75C337 |  | POMOCNÉ STAVEDLO (SE CTYRMI RADICI) - MONTÁŽ | KUS | 2 | 0 | 0 |  |  | 0 | 0 |  | 0 | 3 |  |  | 0
PP
VV
TS |  |  |  | 1. Položka obsahuje: – montáž pomocného stavedla (se ctyrmi radici), zapojení kabelových forem (vcetne merení a zapojení po merení), prezkoušení – montáž pomocného stavedla (se ctyrmi radici) se všemi pomocnými a doplnujícími pracemi a soucástmi, prípadné použití mechanizmu, vcetne dopravy ze skladu k místu montáže 2. Položka neobsahuje: X 3. Zpusob merení: Udává se pocet kusu kompletní konstrukce nebo práce.
P | 73 | 75C4A1 |  | ZÁMEK ELEKTROMAGNETICKÝ VNITRNÍ - DODÁVKA | KUS | 14 | 0 | 0 |  |  | 0 | 0 |  | 0 | 3 |  |  | 0
PP
VV
TS |  |  |  | 1. Položka obsahuje: – dodávka zámku elektromagnetického vnitrního podle typu vcetne potrebného pomocného materiálu a jeho dopravy do staveništního skladu – porízení dodávky zámku elektromagnetického vnitrního podle typu vcetne pomocného materiálu, na dopravu do staveništního skladu 2. Položka neobsahuje: X 3. Zpusob merení: Udává se pocet kusu kompletní konstrukce nebo práce.
P | 74 | 75C4A7 |  | ZÁMEK ELEKTROMAGNETICKÝ VNITRNÍ - MONTÁŽ | KUS | 14 | 0 | 0 |  |  | 0 | 0 |  | 0 | 3 |  |  | 0
PP
VV
TS |  |  |  | 1. Položka obsahuje: – osazení hmoždinek nebo zhotovení otvoru pro zámek – pretypování zámku a oštítkování klícu – montáž zámku elektromagnetického vnitrního, propojení, prezkoušení, náter – montáž zámku elektromagnetického vnitrního se všemi pomocnými doplnujícími pracemi a soucástmi, prípadné použití mechanizmu, vcetne dopravy ze skladu k místu montáže 2. Položka neobsahuje: X 3. Zpusob merení: Udává se pocet kusu kompletní konstrukce nebo práce.
P | 75 | 75C511 |  | STOŽÁROVÉ NÁVESTIDLO DO DVOU SVETEL - DODÁVKA | KUS | 18 | 0 | 0 |  |  | 0 | 0 |  | 0 | 3 |  |  | 0
PP
VV
TS |  |  |  | 1. Položka obsahuje: – dodávka stožárového návestidla do dvou svetel podle jeho typu a potrebného pomocného materiálu a dopravy do staveništního skladu – dodávku stožárového návestidla do dvou svetel vcetne pomocného materiálu, dopravu do místa urcení 2. Položka neobsahuje: X 3. Zpusob merení: Udává se pocet kusu kompletní konstrukce nebo práce.
P | 76 | 75C517 |  | STOŽÁROVÉ NÁVESTIDLO DO DVOU SVETEL - MONTÁŽ | KUS | 18 | 0 | 0 |  |  | 0 | 0 |  | 0 | 3 |  |  | 0
PP
VV
TS |  |  |  | 1. Položka obsahuje: – výkop jámy pro BETONOVÝ základ návestidla – usazení betonového základu, sestavení návestidla, oznacení oznacovacími štítky, zapojení kabelových forem (vcetne merení a zapojení po merení) – montáž stožárového návestidla do dvou svetel vcetne transformátorové skríne na základ – montáž stožárového návestidla do dvou svetel se všemi pomocnými a doplnujícími pracemi a soucástmi a ukolejnení, prípadné použití mechanizmu, vcetne dopravy ze skladu k místu montáže 2. Položka neobsahuje: X 3. Zpusob merení: Udává se pocet kusu kompletní konstrukce nebo práce.
P | 77 | 75C531 |  | STOŽÁROVÉ NÁVESTIDLO OD CTYR SVETEL - DODÁVKA | KUS | 40 | 0 | 0 |  |  | 0 | 0 |  | 0 | 3 |  |  | 0
PP
VV
TS |  |  |  | 1. Položka obsahuje: – dodávka stožárového návestidla od ctyr do šesti svetel podle jeho typu a potrebného pomocného materiálu a dopravy do staveništního skladu – dodávku stožárového návestidla od ctyr do šesti svetel vcetne pomocného materiálu, dopravu do místa urcení 2. Položka neobsahuje: X 3. Zpusob merení: Udává se pocet kusu kompletní konstrukce nebo práce.
P | 78 | 75C537 |  | STOŽÁROVÉ NÁVESTIDLO OD CTYR SVETEL - MONTÁŽ | KUS | 40 | 0 | 0 |  |  | 0 | 0 |  | 0 | 3 |  |  | 0
PP
VV
TS |  |  |  | 1. Položka obsahuje: – výkop jámy pro BETONOVÝ základ návestidla – usazení betonového základu, sestavení návestidla, oznacení oznacovacími štítky, zapojení kabelových forem (vcetne merení a zapojení po merení) – montáž stožárového návestidla od ctyr do šesti svetel vcetne transformátorové skríne na základ – montáž stožárového návestidla od ctyr do šesti svetel se všemi pomocnými a doplnujícími pracemi a soucástmi a ukolejnení, prípadné použití mechanizmu, vcetne dopravy ze skladu k místu montáže 2. Položka neobsahuje: X 3. Zpusob merení: Udává se pocet kusu kompletní konstrukce nebo práce.
P | 137 | 75C571 |  | PROMENNÝ UKAZATEL RYCHLOSTI (4 SVETELNÉ ZNAKY) - DODÁVKA | KUS | 10 | 0 | 0 |  |  | 0 | 0 |  | 0 | 3 |  |  | 0
PP
VV
TS |  |  |  | 1. Položka obsahuje: – dodávka ukazatele rychlosti (4 svetelné znaky) podle jeho typu a potrebného pomocného materiálu a dopravy do staveništního skladu – dodávku ukazatele rychlosti (4 svetelné znaky) vcetne pomocného materiálu, dopravu do místa urcení 2. Položka neobsahuje: X 3. Zpusob merení: Udává se pocet kusu kompletní konstrukce nebo práce.
P | 79 | 75C611 |  | TRPASLICÍ NÁVESTIDLO DO DVOU SVETEL - DODÁVKA | KUS | 16 | 0 | 0 |  |  | 0 | 0 |  | 0 | 3 |  |  | 0
PP
VV
TS |  |  |  | 1. Položka obsahuje: – dodávka trpaslicího návestidla do dvou svetel podle jeho typu a potrebného pomocného materiálu a dopravy do staveništního skladu – dodávku trpaslicího návestidla do dvou svetel vcetne pomocného materiálu, dopravu do místa urcení 2. Položka neobsahuje: X 3. Zpusob merení: Udává se pocet kusu kompletní konstrukce nebo práce.
P | 80 | 75C617 |  | TRPASLICÍ NÁVESTIDLO DO DVOU SVETEL - MONTÁŽ | KUS | 16 | 0 | 0 |  |  | 0 | 0 |  | 0 | 3 |  |  | 0
PP
VV
TS |  |  |  | 1. Položka obsahuje: – výkop jámy pro BETONOVÝ základ návestidla – usazení betonového základu, sestavení návestidla, oznacení oznacovacími štítky, zapojení kabelových forem (vcetne merení a zapojení po merení) – montáž trpaslicího návestidla do dvou svetel vcetne transformátorové skríne na základ – montáž trpaslicího návestidla do dvou svetel se všemi pomocnými a doplnujícími pracemi a soucástmi, prípadné použití mechanizmu, vcetne dopravy ze skladu k místu montáže 2. Položka neobsahuje: X 3. Zpusob merení: Udává se pocet kusu kompletní konstrukce nebo práce.
P | 81 | 75C711 |  | OZNACOVACÍ PÁS NÁVESTIDLA - DODÁVKA | KUS | 58 | 0 | 0 |  |  | 0 | 0 |  | 0 | 3 |  |  | 0
PP
VV
TS |  |  |  | 1. Položka obsahuje: – dodávka oznacovacího pásu návestidla podle specifikace a potrebného pomocného materiálu a dopravy do staveništního skladu – dodávku oznacovacího pásu návestidla vcetne pomocného materiálu, dopravu do místa urcení 2. Položka neobsahuje: X 3. Zpusob merení: Udává se pocet kusu kompletní konstrukce nebo práce.
P | 82 | 75C717 |  | OZNACOVACÍ PÁS NÁVESTIDLA - MONTÁŽ | KUS | 58 | 0 | 0 |  |  | 0 | 0 |  | 0 | 3 |  |  | 0
PP
VV
TS |  |  |  | 1. Položka obsahuje: – vymerení místa umístení, montáž oznacovacího pásu návestidla – montáž oznacovacího pásu návestidla se všemi pomocnými a doplnujícími pracemi a soucástmi, prípadné použití mechanizmu, vcetne dopravy ze skladu k místu montáže 2. Položka neobsahuje: X 3. Zpusob merení: Udává se pocet kusu kompletní konstrukce nebo práce.
P | 83 | 75C721 |  | VZDÁLENOSTNÍ UPOZORNOVADLO, NEPROMENNÉ NÁVESTIDLO SE ZÁKLADEM - DODÁVKA | KUS | 6 | 0 | 0 |  |  | 0 | 0 |  | 0 | 3 |  |  | 0
PP
VV
TS |  |  |  | 1. Položka obsahuje: – dodávka vzdálenostního upozornovadla vcetne potrebného pomocného materiálu a dopravy do staveništního skladu – dodávku vzdálenostního upozornovadla vcetne pomocného materiálu, dopravu do místa urcení 2. Položka neobsahuje: X 3. Zpusob merení: Udává se pocet kusu kompletní konstrukce nebo práce.
P | 84 | 75C727 |  | VZDÁLENOSTNÍ UPOZORNOVADLO, NEPROMENNÉ NÁVESTIDLO SE ZÁKLADEM - MONTÁŽ | KUS | 6 | 0 | 0 |  |  | 0 | 0 |  | 0 | 3 |  |  | 0
PP
VV
TS |  |  |  | 1. Položka obsahuje: – vymerení místa umístení, sestavení a usazení vzdálenostního upozornovadla do jámy, úprava zeminou, oprava náteru – montáž vzdálenostního upozornovadla se všemi pomocnými a doplnujícími pracemi a soucástmi, prípadné použití mechanizmu, vcetne dopravy ze skladu k místu montáže 2. Položka neobsahuje: X 3. Zpusob merení: Udává se pocet kusu kompletní konstrukce nebo práce.
P | 135 | 75C751 |  | INDIKÁTOROVÁ TABULKA, NÁVEST "STANOVIŠTE SAMOSTANÉ PREDVESTI", NÁVEST "STANOVIŠTE ODDÍLOVÉHO NÁVESTIDLA" - DODÁVKA | KUS | 5 | 0 | 0 |  |  | 0 | 0 |  | 0 | 3 |  |  | 0
PP
VV
TS |  |  |  | 1. Položka obsahuje: – dodávka návesti "Stanovište oddílového návestidla" (AB pred vjezdovým návestidlem) nebo Indikátorová tabulka vcetne potrebného pomocného materiálu a dopravy do staveništního skladu – dodávku návesti "Stanovište oddílového návestidla" (AB pred vjezdovým návestidlem) nebo Indikátorová tabulka vcetne pomocného materiálu, dopravu do místa urcení 2. Položka neobsahuje: X 3. Zpusob merení: Udává se pocet kusu kompletní konstrukce nebo práce.
P | 136 | 75C757 |  | INDIKÁTOROVÁ TABULKA, NÁVEST "STANOVIŠTE SAMOSTANÉ PREDVESTI", NÁVEST "STANOVIŠTE ODDÍLOVÉHO NÁVESTIDLA" - MONTÁŽ | KUS | 5 | 0 | 0 |  |  | 0 | 0 |  | 0 | 3 |  |  | 0
PP
VV
TS |  |  |  | 1. Položka obsahuje: – vymerení místa umístení, sestavení a usazení návesti "Stanovište oddílového návestidla" (AB pred vjezdovým návestidlem) nebo Indikátorová tabulka, oprava náteru – montáž návesti "Stanovište oddílového návestidla" (AB pred vjezdovým návestidlem) nebo Indikátorová tabulka se všemi pomocnými a doplnujícími pracemi a soucástmi, prípadné použití mechanizmu, vcetne dopravy ze skladu k místu montáže 2. Položka neobsahuje: X 3. Zpusob merení: Udává se pocet kusu kompletní konstrukce nebo práce.
P | 85 | 75C811 |  | STYKOVÝ TRANSFORMÁTOR DT 075 - DODÁVKA | KUS | 42 | 0 | 0 |  |  | 0 | 0 |  | 0 | 3 |  |  | 0
PP
VV
TS |  |  |  | 1. Položka obsahuje: – dodávka stykového transformátoru, potrebného pomocného materiálu a dopravy do staveništního skladu – dodávku stykového transformátoru vcetne pomocného materiálu, dopravu do staveništního skladu 2. Položka neobsahuje: X 3. Zpusob merení: Udává se pocet kusu kompletní konstrukce nebo práce.
P | 86 | 75C847 |  | STYKOVÝ TRANSFORMÁTOR, SYMETRIZACNÍ A UKOLEJNOVACÍ TLUMIVKA - MONTÁŽ | KUS | 42 | 0 | 0 |  |  | 0 | 0 |  | 0 | 3 |  |  | 0
PP
VV
TS |  |  |  | 1. Položka obsahuje: – usazení jednoho stykového transformátoru, montáž ochranné trubky, zapojení kabelových forem (vcetne merení a zapojení po merení) – regulace a zkoušení kolejového obvodu – montáž stykového transformátoru se všemi pomocnými a doplnujícími pracemi a soucástmi, prípadné použití mechanizmu, vcetne dopravy ze skladu k místu montáže 2. Položka neobsahuje: X 3. Zpusob merení: Udává se pocet kusu kompletní konstrukce nebo práce.
P | 87 | 75C851 |  | SADA PROPOJEK PRO PRIPOJENÍ STYKOVÉHO TRANSFORMÁTORU, SYMETRIZACNÍ TLUMIVKY KE KOLEJNICI - DODÁVKA | KUS | 20 | 0 | 0 |  |  | 0 | 0 |  | 0 | 3 |  |  | 0
PP
VV
TS |  |  |  | 1. Položka obsahuje: – dodávka sady propojek (do 3 lan) pro pripojení jednoho stykového transformátoru ke kolejnicím podle typu a potrebné délky vcetne potrebného pomocného materiálu a dopravy do staveništního skladu 2. Položka neobsahuje: X 3. Zpusob merení: Udává se pocet sad, které se skládají z predepsaných dílu, jež tvorí požadovaný celek.
P | 88 | 75C857 |  | SADA PROPOJEK PRO PRIPOJENÍ STYKOVÉHO TRANSFORMÁTORU, SYMETRIZACNÍ TLUMIVKY KE KOLEJNICI - MONTÁŽ | KUS | 20 | 0 | 0 |  |  | 0 | 0 |  | 0 | 3 |  |  | 0
PP
VV
TS |  |  |  | 1. Položka obsahuje: – rozmerení místa pripojení, prípadné vyvrtání otvoru, montáž sady propojek (do 3 lan) pro pripojení jednoho stykového transformátoru ke kolejnicím – montáž propojek pro pripojení stykového transformátoru ke kolejnicím se všemi pomocnými a doplnujícími pracemi a soucástmi, prípadné použití mechanizmu, vcetne dopravy ze skladu k místu montáže 2. Položka neobsahuje: X 3. Zpusob merení: Udává se pocet sad, které se skládají z predepsaných dílu, jež tvorí požadovaný celek.
P | 89 | 75C861 |  | KOMPLETNÍ SADA PROPOJEK DVOJICE STYKOVÝCH TRANSFORMÁTORU - DODÁVKA | KUS | 11 | 0 | 0 |  |  | 0 | 0 |  | 0 | 3 |  |  | 0
PP
VV
TS |  |  |  | 1. Položka obsahuje: – dodávka kompletní sady propojek dvojice stykových transformátoru (do 3 lan ke kolejnici) podle typu a potrebné délky vcetne potrebného pomocného materiálu a dopravy do staveništního skladu – dodávku kompletní sady propojek dvojice stykových transformátoru vcetne pomocného materiálu, dopravu do staveništního skladu 2. Položka neobsahuje: X 3. Zpusob merení: Udává se pocet sad, které se skládají z predepsaných dílu, jež tvorí požadovaný celek.
P | 90 | 75C867 |  | KOMPLETNÍ SADA PROPOJEK DVOJICE STYKOVÝCH TRANSFORMÁTORU - MONTÁŽ | KUS | 11 | 0 | 0 |  |  | 0 | 0 |  | 0 | 3 |  |  | 0
PP
VV
TS |  |  |  | 1. Položka obsahuje: – rozmerení místa pripojení, prípadné vyvrtání otvoru, montáž kompletní sady propojek dvojice stykových transformátoru – montáž kompletní sady propojek dvojice stykových transformátoru (do 3 lan ke kolejnici) se všemi pomocnými a doplnujícími pracemi a soucástmi, prípadné použití mechanizmu, vcetne dopravy ze skladu k místu montáže 2. Položka neobsahuje: X 3. Zpusob merení: Udává se pocet sad, které se skládají z predepsaných dílu, jež tvorí požadovaný celek.
P | 91 | 75C871 |  | KOLEJOVÁ PROPOJKA VÝHYBKOVÁ - DODÁVKA | KUS | 32 | 0 | 0 |  |  | 0 | 0 |  | 0 | 3 |  |  | 0
PP
VV
TS |  |  |  | 1. Položka obsahuje: – dodávka kolejové propojky výhybkové (do 3 lan) podle typu a potrebné délky vcetne potrebného pomocného materiálu a dopravy do staveništního skladu – dodávku kolejové propojky výhybkové vcetne pomocného materiálu, dopravu do staveništního skladu 2. Položka neobsahuje: X 3. Zpusob merení: Udává se pocet kusu kompletní konstrukce nebo práce.
P | 92 | 75C877 |  | KOLEJOVÁ PROPOJKA VÝHYBKOVÁ - MONTÁŽ | KUS | 32 | 0 | 0 |  |  | 0 | 0 |  | 0 | 3 |  |  | 0
PP
VV
TS |  |  |  | 1. Položka obsahuje: – rozmerení místa pripojení, prípadné vyvrtání otvoru, montáž kolejové propojky výhybkové – montáž kolejové propojky výhybkové (do 3 lan) se všemi pomocnými a doplnujícími pracemi a soucástmi, prípadné použití mechanizmu, vcetne dopravy ze skladu k místu montáže 2. Položka neobsahuje: X 3. Zpusob merení: Udává se pocet kusu kompletní konstrukce nebo práce.
P | 133 | 75C881 |  | MEZIKOLEJOVÁ LANOVÁ PROPOJKA (DO 3 LAN DO DÉLKY 7 M) - DODÁVKA | KUS | 20 | 0 | 0 |  |  | 0 | 0 |  | 0 | 3 |  |  | 0
PP
VV
TS |  |  |  | 1. Položka obsahuje: – dodávka mezikolejové lanové propojky podle typu a potrebné délky vcetne potrebného pomocného materiálu a dopravy do staveništního skladu – dodávku mezikolejové lanové propojky vcetne pomocného materiálu, dopravu do staveništního skladu 2. Položka neobsahuje: X 3. Zpusob merení: Udává se pocet kusu kompletní konstrukce nebo práce.
P | 134 | 75C887 |  | MEZIKOLEJOVÁ LANOVÁ PROPOJKA (DO 3 LAN DO DÉLKY 7 M) - MONTÁŽ | KUS | 20 | 0 | 0 |  |  | 0 | 0 |  | 0 | 3 |  |  | 0
PP
VV
TS |  |  |  | 1. Položka obsahuje: – rozmerení místa pripojení, prípadné vyvrtání otvoru, montáž mezikolejové lanové propojky – montáž mezikolejové lanové propojky se všemi pomocnými a doplnujícími pracemi a soucástmi, prípadné použití mechanizmu, vcetne dopravy ze skladu k místu montáže 2. Položka neobsahuje: X 3. Zpusob merení: Udává se pocet kusu kompletní konstrukce nebo práce.
P | 93 | 75C8C1 |  | MEZIKOLEJOVÁ LANOVÁ PROPOJKA DLOUHÁ (DO 3 LAN) - DODÁVKA | M | 1014 | 0 | 0 |  |  | 0 | 0 |  | 0 | 3 |  |  | 0
PP
VV
TS |  |  |  | 1. Položka obsahuje: – dodávka mezikolejové lanové propojky podle typu a potrebné délky vcetne potrebného pomocného materiálu a dopravy do staveništního skladu – dodávku mezikolejové lanové propojky vcetne pomocného materiálu, dopravu do staveništního skladu 2. Položka neobsahuje: X 3. Zpusob merení: Udává se v m kompletní konstrukce nebo práce.
P | 94 | 75C8C7 |  | MEZIKOLEJOVÁ LANOVÁ PROPOJKA DLOUHÁ (DO 3 LAN) - MONTÁŽ | M | 1014 | 0 | 0 |  |  | 0 | 0 |  | 0 | 3 |  |  | 0
PP
VV
TS |  |  |  | 1. Položka obsahuje: – rozmerení místa pripojení, prípadné vyvrtání otvoru, montáž mezikolejové lanové propojky – montáž mezikolejové lanové propojky se všemi pomocnými a doplnujícími pracemi a soucástmi, prípadné použití mechanizmu, vcetne dopravy ze skladu k místu montáže 2. Položka neobsahuje: X 3. Zpusob merení: Udává se v m kompletní konstrukce nebo práce.
P | 95 | 75C911 |  | SNÍMAC POCÍTACE NÁPRAV - DODÁVKA | KUS | 90 | 0 | 0 |  |  | 0 | 0 |  | 0 | 3 |  |  | 0
PP
VV
TS |  |  |  | 1. Položka obsahuje: – kompletní dodávka snímace pocítace náprav, potrebného pomocného materiálu a dopravy do staveništního skladu – dodávku snímace pocítace náprav a pomocného materiálu, dopravu do staveništního skladu 2. Položka neobsahuje: X 3. Zpusob merení: Udává se pocet kusu kompletní konstrukce nebo práce.
P | 96 | 75C917 |  | SNÍMAC POCÍTACE NÁPRAV - MONTÁŽ | KUS | 90 | 0 | 0 |  |  | 0 | 0 |  | 0 | 3 |  |  | 0
PP
VV
TS |  |  |  | 1. Položka obsahuje: – montáž snímace pocítace náprav vcetne zapojení kabelových forem (vcetne merení a zapojení po merení), prezkoušení – montáž snímace pocítace náprav se všemi pomocnými a doplnujícími pracemi a soucástmi, prípadné použití mechanizmu, vcetne dopravy ze skladu k místu montáže 2. Položka neobsahuje: X 3. Zpusob merení: Udává se pocet kusu kompletní konstrukce nebo práce.
P | 97 | 75C921 |  | SKRÍN S POCÍTACI NÁPRAV 24 BODU/14 ÚSEKU - DODÁVKA | KUS | 4 | 0 | 0 |  |  | 0 | 0 |  | 0 | 3 |  |  | 0
PP
VV
TS |  |  |  | 1. Položka obsahuje: – dodávka skríne s pocítaci náprav 24 bodu/14 úseku vcetne potrebného pomocného materiálu a dopravy do staveništního skladu – dodávku skríne s pocítaci náprav 24 bodu/14 úseku do stavedlové ústredny vcetne skríne podle urcení a pomocného materiálu, dopravu do staveništního skladu 2. Položka neobsahuje: X 3. Zpusob merení: Udává se pocet kusu kompletní konstrukce nebo práce.
P | 98 | 75C927 |  | SKRÍN S POCÍTACI NÁPRAV 24 BODU/14 ÚSEKU - MONTÁŽ | KUS | 4 | 0 | 0 |  |  | 0 | 0 |  | 0 | 3 |  |  | 0
PP
VV
TS |  |  |  | 1. Položka obsahuje: – montáž skríne s pocítaci náprav 24 bodu/ 14 úseku, osazení vnitrních prvku skríne, prezkoušení – montáž skríne s pocítaci náprav 24 bodu/ 14 úseku se všemi pomocnými a doplnujícími pracemi a soucástmi, prípadné použití mechanizmu, vcetne dopravy ze skladu k místu montáže 2. Položka neobsahuje: X 3. Zpusob merení: Udává se pocet kusu kompletní konstrukce nebo práce.
P | 99 | 75D121 |  | SKRÍN LOGIKY ELEKTRONICKÉHO PREJEZDOVÉHO ZABEZPECOVACÍHO ZARÍZENÍ - DODÁVKA | KUS | 1 | 0 | 0 |  |  | 0 | 0 |  | 0 | 3 |  |  | 0
PP
VV
TS |  |  |  | 1. Položka obsahuje: – dodávka skríne logiky elektronického prejezdového zabezpecovacího zarízení, potrebného pomocného materiálu a dopravy do staveništního skladu – dodávku skrínky místního ovládání prejezdového zabezpecovacího zarízení vcetne pomocného materiálu, dopravu do staveništního skladu 2. Položka neobsahuje: X 3. Zpusob merení: Udává se pocet kusu kompletní konstrukce nebo práce.
P | 100 | 75D127 |  | SKRÍN LOGIKY ELEKTRONICKÉHO PREJEZDOVÉHO ZABEZPECOVACÍHO ZARÍZENÍ - MONTÁŽ | KUS | 1 | 0 | 0 |  |  | 0 | 0 |  | 0 | 3 |  |  | 0
PP
VV
TS |  |  |  | 1. Položka obsahuje: – urcení místa umístení, montáž skríne logiky elektronického prejezdového zabezpecovacího zarízení vcetne potrebných závislostních prvku, zatažení kabelu, kontroly izolacního stavu, prípadný náter, prezkoušení – montáž skríne logiky elektronického prejezdového zabezpecovacího zarízení a skrínky místního ovládání se všemi pomocnými a doplnujícími pracemi a soucástmi, prípadné použití mechanizmu, vcetne dopravy ze skladu k místu montáže 2. Položka neobsahuje: X 3. Zpusob merení: Udává se pocet kusu kompletní konstrukce nebo práce.
P | 101 | 75D131 |  | BATERIOVÁ SKRÍN - DODÁVKA | KUS | 1 | 0 | 0 |  |  | 0 | 0 |  | 0 | 3 |  |  | 0
PP
VV
TS |  |  |  | 1. Položka obsahuje: – dodávka bateriové skríne, potrebného pomocného materiálu a dopravy do staveništního skladu – dodávku bateriové skríne vcetne pomocného materiálu, dopravu do staveništního skladu 2. Položka neobsahuje: X 3. Zpusob merení: Udává se pocet kusu kompletní konstrukce nebo práce.
P | 102 | 75D137 |  | BATERIOVÁ SKRÍN - MONTÁŽ | KUS | 1 | 0 | 0 |  |  | 0 | 0 |  | 0 | 3 |  |  | 0
PP
VV
TS |  |  |  | 1. Položka obsahuje: – urcení místa umístení, montáž bateriové skríne dle typu dané položkou – montáž bateriové skríne se všemi pomocnými a doplnujícími pracemi a soucástmi, prípadné použití mechanizmu, vcetne dopravy ze skladu k místu montáže 2. Položka neobsahuje: X 3. Zpusob merení: Udává se pocet kusu kompletní konstrukce nebo práce.
P | 103 | 75D151 |  | KABELOVÝ OBJEKT - DODÁVKA | KUS | 13 | 0 | 0 |  |  | 0 | 0 |  | 0 | 3 |  |  | 0
PP
VV
TS |  |  |  | 1. Položka obsahuje: – dodávka kabelového objektu venkovního, potrebného pomocného materiálu a dopravy do staveništního skladu – dodávku kabelového objektu vcetne pomocného materiálu, dopravu do staveništního skladu 2. Položka neobsahuje: X 3. Zpusob merení: Udává se pocet kusu kompletní konstrukce nebo práce.
P | 104 | 75D157 |  | KABELOVÝ OBJEKT - MONTÁŽ | KUS | 13 | 0 | 0 |  |  | 0 | 0 |  | 0 | 3 |  |  | 0
PP
VV
TS |  |  |  | 1. Položka obsahuje: – urcení místa umístení, montáž kabelového objektu venkovního dle typu dané položkou – montáž kabelového objektu se všemi pomocnými a doplnujícími pracemi a soucástmi, prípadné použití mechanizmu, vcetne dopravy ze skladu k místu montáže – zapojení kabelových forem (vcetne merení a zapojení po merení) 2. Položka neobsahuje: X 3. Zpusob merení: Udává se pocet kusu kompletní konstrukce nebo práce.
P | 105 | 75D161 |  | RELÉOVÝ DOMEK (DO 18 M2) PREFABRIKOVANÝ, IZOLOVANÝ, S KLIMATIZACÍ A VNITRNÍ KABELIZACÍ - DODÁVKA | KUS | 1 | 0 | 0 |  |  | 0 | 0 |  | 0 | 3 |  |  | 0
PP
VV
TS |  |  |  | 1. Položka obsahuje: – dodávka reléového domku prefabrikovaného, izolovaného, s klimatizací a vnitrní kabelizací, doprava do staveništního skladu – dodávku reléového domku prefabrikovaného, izolovaného, s klimatizací a vnitrní kabelizací vcetne pomocného materiálu, dopravu do staveništního skladu 2. Položka neobsahuje: X 3. Zpusob merení: Udává se pocet kusu kompletní konstrukce nebo práce.
P | 106 | 75D167 |  | RELÉOVÝ DOMEK (DO 18 M2) PREFABRIKOVANÝ - MONTÁŽ | KUS | 1 | 0 | 0 |  |  | 0 | 0 |  | 0 | 3 |  |  | 0
PP
VV
TS |  |  |  | 1. Položka obsahuje: – urcení místa umístení, usazení reléového domku na základy, montáž reléového domku prefabrikovaného, izolovaného, s klimatizací a vnitrní kabelizací, urceného vnitrního zarízení vcetne potrebných závislostních prvku, zatažení kabelu, kontroly izolacního stavu, prípadný náter, prezkoušení – montáž reléového domku prefabrikovaného, izolovaného, s klimatizací a vnitrní kabelizací, vnitrního zarízení se všemi pomocnými a doplnujícími pracemi a soucástmi, prípadné použití mechanizmu, vcetne dopravy ze skladu k místu montáže 2. Položka neobsahuje: X 3. Zpusob merení: Udává se pocet kusu kompletní konstrukce nebo práce.
P | 107 | 75D211 |  | VÝSTRAŽNÍK SE ZÁVOROU, 1 SKRÍN - DODÁVKA | KUS | 2 | 0 | 0 |  |  | 0 | 0 |  | 0 | 3 |  |  | 0
PP
VV
TS |  |  |  | 1. Položka obsahuje: – dodávka výstražníku se závorou 1 skrín podle jeho typu a potrebného pomocného materiálu a dopravy do staveništního skladu – dodávku výstražníku se závorou 1 skrín vcetne pomocného materiálu, dopravu do místa urcení 2. Položka neobsahuje: X 3. Zpusob merení: Udává se pocet kusu kompletní konstrukce nebo práce.
P | 108 | 75D217 |  | VÝSTRAŽNÍK SE ZÁVOROU, 1 SKRÍN - MONTÁŽ | KUS | 2 | 0 | 0 |  |  | 0 | 0 |  | 0 | 3 |  |  | 0
PP
VV
TS |  |  |  | 1. Položka obsahuje: – výkop jámy pro BETONOVÝ základ výstražníku – usazení betonového základu, montáž výstražníku se závorou 1 skrín, zapojení kabelových forem (vcetne merení a zapojení po merení) – montáž výstražníku se závorou 1 skrín se všemi pomocnými a doplnujícími pracemi a soucástmi, prípadné použití mechanizmu, vcetne dopravy ze skladu k místu montáže 2. Položka neobsahuje: X 3. Zpusob merení: Udává se pocet kusu kompletní konstrukce nebo práce.
P | 109 | 75D231 |  | VÝSTRAŽNÍK SE ZÁVOROU, 2 SKRÍNE - DODÁVKA | KUS | 1 | 0 | 0 |  |  | 0 | 0 |  | 0 | 3 |  |  | 0
PP
VV
TS |  |  |  | 1. Položka obsahuje: – dodávka výstražníku se závorou 2 skríne podle jeho typu a potrebného pomocného materiálu a dopravy do staveništního skladu – dodávku výstražníku se závorou 2 skríne vcetne pomocného materiálu, dopravu do místa urcení 2. Položka neobsahuje: X 3. Zpusob merení: Udává se pocet kusu kompletní konstrukce nebo práce.
P | 110 | 75D237 |  | VÝSTRAŽNÍK SE ZÁVOROU, 2 SKRÍNE - MONTÁŽ | KUS | 1 | 0 | 0 |  |  | 0 | 0 |  | 0 | 3 |  |  | 0
PP
VV
TS |  |  |  | 1. Položka obsahuje: – výkop jámy pro BETONOVÝ základ výstražníku – usazení betonového základu, montáž výstražníku se závorou 2 skríne, zapojení kabelových forem (vcetne merení a zapojení po merení) – montáž výstražníku se závorou 2 skríne se všemi pomocnými a doplnujícími pracemi a soucástmi, prípadné použití mechanizmu, vcetne dopravy ze skladu k místu montáže 2. Položka neobsahuje: X 3. Zpusob merení: Udává se pocet kusu kompletní konstrukce nebo práce.
P | 111 | 75E117 |  | DOZOR PRACOVNÍKU PROVOZOVATELE PRI PRÁCI NA ŽIVÉM ZARÍZENÍ | HOD | 600 | 0 | 0 |  |  | 0 | 0 |  | 0 | 3 |  |  | 0
PP
VV
TS |  |  |  | 1. Položka obsahuje: – pri provádení prací na zarízení, které je v provozu, urcují pracovníci správy dopravní cesty kdy a jak je možné potrebný zásah provést – ztrátu casu pracovníku prozozovatele, kterí tento cas využijí ve prospech provádené stavby 2. Položka neobsahuje: X 3. Zpusob merení: Udává se pocet hodin provádení dozoru, revize nebo práce.
P | 112 | 75E127 |  | CELKOVÁ PROHLÍDKA ZARÍZENÍ A VYHOTOVENÍ REVIZNÍ ZPRÁVY | HOD | 100 | 0 | 0 |  |  | 0 | 0 |  | 0 | 3 |  |  | 0
PP
VV
TS |  |  |  | 1. Položka obsahuje: – kontrola zarízení, zda odpovídá podmínkám pro bezpecný provoz, vcetne potrebných merení a vyhotovení revizní zprávy odpovedným pracovníkem – vlastní kontrolu, príslušná merení a zpracování revizní zprávy 2. Položka neobsahuje: X 3. Zpusob merení: Udává se pocet hodin provádení dozoru, revize nebo práce.
P | 139 | 75E137 |  | PREZKOUŠENÍ VLAKOVÝCH CEST | KUS | 468 | 0 | 0 |  |  | 0 | 0 |  | 0 | 3 |  |  | 0
PP
VV
TS |  |  |  | 1. Položka obsahuje: – postavení vlakové cesty a kontrola návestního znaku, prezkoušení zmeny návestního znaku z povolujícího na zakazující a poruchy žárovek – simulace jízdy vlaku – prezkoušení nouzového vybavení – prezkoušení vazeb na tratové zabezpecovací zarízení – kompletní zkoušky 2. Položka neobsahuje: X 3. Zpusob merení: Udává se pocet kusu kompletní konstrukce nebo práce.
P | 113 | 75E157 |  | PREZKOUŠENÍ A REGULACE NÁVESTIDEL | KUS | 74 | 0 | 0 |  |  | 0 | 0 |  | 0 | 3 |  |  | 0
PP
VV
TS |  |  |  | 1. Položka obsahuje: – prezkoušení správné cinnosti relé, prezkoušení všech návestních znaku – premerení a regulace napetí na žárovkách – prípadné odstranení zaclonení žárovek – kompletní prezkoušení a regulaci 2. Položka neobsahuje: X 3. Zpusob merení: Udává se pocet kusu kompletní konstrukce nebo práce.
P | 114 | 75E187 |  | PRÍPRAVA A CELKOVÉ ZKOUŠKY ELEKTRONICKÉHO STAVEDLA PRO JEDNU VLAKOVOU CESTU | KUS | 468 | 0 | 0 |  |  | 0 | 0 |  | 0 | 3 |  |  | 0
PP
VV
TS |  |  |  | 1. Položka obsahuje: – príprava a provedení celkových zkoušek za 1 jízdní cestu – kompletní prezkoušení a regulaci 2. Položka neobsahuje: X 3. Zpusob merení: Udává se pocet kusu kompletní konstrukce nebo práce.
P | 140 | 75E197 |  | PRÍPRAVA A CELKOVÉ ZKOUŠKY PREJEZDOVÉHO ZABEZPECOVACÍHO ZARÍZENÍ PRO JEDNU KOLEJ | KUS | 2 | 0 | 0 |  |  | 0 | 0 |  | 0 | 3 |  |  | 0
PP
VV
TS |  |  |  | 1. Položka obsahuje: – regulování a aktivování automatického prejezdového zarízení – príprava a provedení celkových zkoušek prejezdového zab.zarízení – kompletní prezkoušení a regulaci 2. Položka neobsahuje: X 3. Zpusob merení: Udává se pocet kusu kompletní konstrukce nebo práce.
P | 115 | 75E1B7 |  | REGULACE A ZKOUŠENÍ ZABEZPECOVACÍHO ZARÍZENÍ | HOD | 300 | 0 | 0 |  |  | 0 | 0 |  | 0 | 3 |  |  | 0
PP
VV
TS |  |  |  | 1. Položka obsahuje: – zajištení a provedení ciností urcenných položkou vcetne dodávky potrebného pomocného materiálu a dopravy na místo urcení – provedení zkušebního provozu se všemi pomocnými a doplnujícími pracemi a soucástmi, prípadné použití mechanizmu 2. Položka neobsahuje: X 3. Zpusob merení: Udává se pocet hodin provádení dozoru, revize nebo práce.
P | 116 | 75E1C7 |  | PROTOKOL UTZ | KUS | 2 | 0 | 0 |  |  | 0 | 0 |  | 0 | 3 |  |  | 0
PP
VV
TS |  |  |  | 1. Položka obsahuje: – protokol autorizovanou osobou podle požadavku CSN, vcetne hodnocení 2. Položka neobsahuje: X 3. Zpusob merení: Udává se pocet kusu kompletní konstrukce nebo práce.
P | 124 | 75I811 |  | KABEL OPTICKÝ SINGLEMODE DO 12 VLÁKEN | KMVLÁKNO | 0.72 | 0 | 0 |  |  | 0 | 0 |  | 0 | 3 |  |  | 0
PP
VV
TS |  |  |  | 1. Položka obsahuje: – dodávku specifikované kabelizace vcetne potrebného drobného montážního materiálu – dodávku souvisejícího príslušenství pro specifickou kabelizaci – náklady na dopravu a skladování – práce spojené s montáží specifikované kabelizace specifikovaným zpusobem – veškeré potrebné mechanizmy, vcetne obsluhy, náklady na mzdy a približné (prumerné) náklady na porízení potrebných materiálu vcetne všech ostatních vedlejších nákladu 2. Položka neobsahuje: X 3. Zpusob merení: – Dodávka a montáž specifikované kabelizace se merí v délce udané v kmvláknech.
P | 125 | 75IH61 |  | UKONCENÍ KABELU OPTICKÉHO DO 12 VLÁKEN | KUS | 2 | 0 | 0 |  |  | 0 | 0 |  | 0 | 3 |  |  | 0
PP
VV
TS |  |  |  | 1. Položka obsahuje: – kompletní ukoncení specifikované kabelizace specifikovaným zpusobem vcetne potrebného drobného montážního materiálu – veškeré potrebné mechanizmy, vcetne obsluhy, náklady na mzdy a približné (prumerné) náklady na porízení potrebných materiálu vcetne všech ostatních vedlejších nákladu 2. Položka neobsahuje: X 3. Zpusob merení: – Udává se pocet kusu kompletní konstrukce nebo práce.
SD |  | 990 |  | Poplatky za skládky | [6 empty] | 0 | 0
P | 117 | R015420 | 901 | NEOCENOVAT - POPLATKY ZA LIKVIDACI ODPADU NEKONTAMINOVANÝCH - 17 06 04 ZBYTKY IZOLACNÍCH MATERIÁLU VCETNE DOPRAVY | T | 1 | 0 | 0 |  |  | 0 | 0 |  | 0 | 3 |  |  | 0
PP |  |  |  | "Evidencní položka, Neocenovat v objektu SO/PS, položka se ocenuje pouze v objektu SO 90-90 V prípade možnosti je u odpadu uprednostnována recyklace pred skládkováním."
VV |  |  |  | "1.000000 = 1,000 [A] " "Celkem 1 = 1,000 " "Celkem 1 = 1,000 " "Celkem 1 = 1.000 " "Celkem 1 = 1.000 " Celkem 1 = 1,000 [F]
TS |  |  |  | 1. Položka obsahuje: – veškeré poplatky provozovateli skládky, recyklacní linky nebo jiného zarízení na zpracování nebo likvidaci odpadu související s prevzetím, uložením, zpracováním nebo likvidací odpadu – náklady spojené s dopravou z místa stavby na místo prevzetí provozovatelem skládky, recyklacní linky nebo jiného zarízení na zpracování nebo likvidaci odpadu – náklady spojené s vyložením a manipulací s materiálem v míste skládky 2. Položka neobsahuje: – náklady spojené s naložením a manipulací materiálem 3. Zpusob merení: Tunou se rozumí hmotnost odpadu vytrídeného v souladu se zákonem c. 541/2020 Sb., o nakládání s odpady, v platném znení.
P | 118 | R015910 | 901 | NEOCENOVAT - POPLATKY ZA LIKVIDACI ODPADU NEKONTAMINOVANÝCH - 15 01 02 - OBALY PLASTOVÉ, VCETNE DOPRAVY | T | 0.5 | 0 | 0 |  |  | 0 | 0 |  | 0 | 3 |  |  | 0
PP |  |  |  | "Evidencní položka, neocenovat v objektu SO/PS, položka se ocenuje pouze v objektu SO 90-90. V prípade možnosti je u odpadu uprednostnována recyklace pred skládkováním."
VV |  |  |  | "0.500000 = 0,500 [A] " "Celkem 0,5 = 0,500 " "Celkem 0,5 = 0,500 " "Celkem 0,5 = 0.500 " "Celkem 0.5 = 0.500 " Celkem 0.5 = 0,500 [F]
TS |  |  |  | "1. Položka obsahuje: – veškeré poplatky provozovateli skládky, recyklacní linky nebo jiného zarízení na zpracování nebo likvidaci odpadu související s prevzetím, uložením, zpracováním nebo likvidací odpadu – náklady spojené s dopravou z místa stavby na místo prevzetí provozovatelem skládky, recyklacní linky nebo jiného zarízení na zpracování nebo likvidaci odpadu – náklady spojené s vyložením a manipulací s materiálem v míste skládky 2. Položka neobsahuje: – náklady spojené s naložením a manipulací materiálem 3. Zpusob merení: Tunou se rozumí hmotnost odpadu vytrídeného v souladu se zákonem c. 541/2020 Sb., o nakládání s odpady, v platném znení."
P | 119 | R015920 | 901 | NEOCENOVAT - POPLATKY ZA LIKVIDACI ODPADU NEKONTAMINOVANÝCH - 15 01 01 - OBALY PAPÍROVÉ, VCETNE DOPRAVY | T | 0.5 | 0 | 0 |  |  | 0 | 0 |  | 0 | 3 |  |  | 0
PP |  |  |  | "Evidencní položka, Neocenovat v objektu SO/PS, položka se ocenuje pouze v objektu SO 90-90 V prípade možnosti je u odpadu uprednostnována recyklace pred skládkováním."
VV |  |  |  | "0.500000 = 0,500 [A] " "Celkem 0,5 = 0,500 " "Celkem 0,5 = 0,500 " "Celkem 0,5 = 0.500 " "Celkem 0.5 = 0.500 " Celkem 0.5 = 0,500 [F]
TS |  |  |  | "1. Položka obsahuje: – veškeré poplatky provozovateli skládky, recyklacní linky nebo jiného zarízení na zpracování nebo likvidaci odpadu související s prevzetím, uložením, zpracováním nebo likvidací odpadu – náklady spojené s dopravou z místa stavby na místo prevzetí provozovatelem skládky, recyklacní linky nebo jiného zarízení na zpracování nebo likvidaci odpadu – náklady spojené s vyložením a manipulací s materiálem v míste skládky 2. Položka neobsahuje: – náklady spojené s naložením a manipulací materiálem 3. Zpusob merení: Tunou se rozumí hmotnost odpadu vytrídeného v souladu se zákonem c. 541/2020 Sb., o nakládání s odpady, v platném znení."
P | 120 | R015930 | 901 | NEOCENOVAT - POPLATKY ZA LIKVIDACI ODPADU NEKONTAMINOVANÝCH - 15 01 03 - OBALY DREVENÉ, VCETNE DOPRAVY | T | 1.1 | 0 | 0 |  |  | 0 | 0 |  | 0 | 3 |  |  | 0
PP |  |  |  | "Evidencní položka, neocenovat v objektu SO/PS, položka se ocenuje pouze v objektu SO 90-90. V prípade možnosti je u odpadu uprednostnována recyklace pred skládkováním."
VV |  |  |  | "1.100000 = 1,100 [A] " "Celkem 1,1 = 1,100 " "Celkem 1,1 = 1,100 " "Celkem 1,1 = 1.100 " "Celkem 1.1 = 1.100 " Celkem 1.1 = 1,100 [F]
TS |  |  |  | "1. Položka obsahuje: – veškeré poplatky provozovateli skládky, recyklacní linky nebo jiného zarízení na zpracování nebo likvidaci odpadu související s prevzetím, uložením, zpracováním nebo likvidací odpadu – náklady spojené s dopravou z místa stavby na místo prevzetí provozovatelem skládky, recyklacní linky nebo jiného zarízení na zpracování nebo likvidaci odpadu – náklady spojené s vyložením a manipulací s materiálem v míste skládky 2. Položka neobsahuje: – náklady spojené s naložením a manipulací materiálem 3. Zpusob merení: Tunou se rozumí hmotnost odpadu vytrídeného v souladu se zákonem c. 541/2020 Sb., o nakládání s odpady, v platném znení."
SD |  | R |  | položky | [6 empty] | 0 | 0
P | 121 | R000001 |  | ATYPICKÝ ZÁKLAD PRO NÁVESTIDLO NEBO VÝSTRAŽNÍK | KUS | 6 | 0 | 0 |  |  | 0 | 0 |  | 0 | 3 |  |  | 0
PP
VV |  |  |  | "6.000000 = 6,000 [A] " "Celkem 6 = 6,000 " "Celkem 6 = 6,000 " "Celkem 6 = 6.000 " "Celkem 6 = 6.000 " Celkem 6 = 6,000 [F]
TS |  |  |  | Položka obsahuje kompletní atypický základ z betonu vcetne ocelové výztuže a montáže, výkop jámy a pažení.
P | 123 | R000002 |  | DODÁVKA MONTÁŽ CELISTOVÉHO ZÁVERU | KUS | 42 | 0 | 0 |  |  | 0 | 0 |  | 0 | 3 |  |  | 0
PP
VV
TS |  |  |  | Dodání a montáž celistového záveru vcetne potrebného pomocného materiálu a jeho dopravy do staveništního skladu. Položka se merí v kusech (ks). Položka obsahuje všechny náklady na dodání celistového vcetne pomocného materiálu, na dopravu do staveništního skladu a náklady na vrtání kolejnic a další potrebné úpravy.
P | 122 | R539541 |  | ZVLÁŠTNÍ VYBAVENÍ VÝHYBEK, HÁKOVÝ ZÁVER - DEMONTÁŽ | KUS | 42 | 0 | 0 |  |  | 0 | 0 |  | 0 | 3 |  |  | 0
PP
VV
TS |  |  |  | 1. Položka obsahuje: –demontáž hákového záveru –naložení na dopravní prostredek a odvoz na skládku –poplatek za uložení na skládku 2. Položka neobsahuje: X 3. Zpusob merení: Udává se pocet kusu kompletní konstrukce nebo práce.
P | 143 | R75C33 |  | Skrínka místního ovládaní (SMO) PZS - DODÁVKA MONTÁŽ | KUS | 1 | 0 | 0 |  |  | 0 | 0 |  | 0 | 3 |  |  | 0
PP
VV
TS |  |  |  | 1. Položka obsahuje: – dodávka skrínky vcetne potrebného pomocného materiálu a jeho dopravy do staveništního skladu – dodávku skrínky vcetne pomocného materiálu, na dopravu do staveništního skladu – montáž skrínka se všemi pomocnými a doplnujícími pracemi a soucástmi, prípadné použití mechanizmu, vcetne dopravy ze skladu k místu montáže 2. Položka neobsahuje: X 3. Zpusob merení: Udává se pocet kusu kompletní konstrukce nebo práce.
P | 126 | R75IK21 |  | MERENÍ KOMPLEXNÍ OPTICKÉHO KABELU | VLÁKNO | 12 | 0 | 0 |  |  | 0 | 0 |  | 0 | 3 |  |  | 0
PP
VV
TS |  |  |  | 1. Položka obsahuje: – práce spojené s merením optické kabelizace splnující „Základní technické specifikace optických kabelu a jejich príslušenství v telekomunikacní síti SŽDC“, vydaném SŽDC s.o., Odbor automatizace a elektrotechniky, c.j.22942/2015-SŽDC – O14 " vcetne potrebného drobného montážního materiálu – veškeré potrebné mechanizmy (mericí prístroje a merící príslušenství), vcetne obsluhy, náklady na mzdy a približné (prumerné) náklady na porízení potrebných materiálu vcetne všech ostatních vedlejších nákladu 2. Položka neobsahuje: X 3. Zpusob merení: Merící práce se udávají poctem optických vláken.
O2 |  | PS 19-01-11.2 |  | ŽST Ceská Trebová, vjezdová skupina, provizorní SZZ | [6 empty] | 0 | 0
SD |  | 1 |  | Zemní práce | [6 empty] | 0 | 0
P | 1 | 132738 |  | HLOUBENÍ RÝH ŠÍR DO 2M PAŽ I NEPAŽ TR. I, ODVOZ DO 20KM | M3 | 2850 | 0 | 0 |  |  | 0 | 0 |  | 0 | 3 |  |  | 0
PP
VV
TS |  |  |  | položka zahrnuje: - vodorovná a svislá doprava, premístení, preložení, manipulace s výkopkem - kompletní provedení vykopávky nezapažené i zapažené - ošetrení výkopište po celou dobu práce v nem vc. klimatických opatrení - ztížení vykopávek v blízkosti podzemního vedení, konstrukcí a objektu vc. jejich docasného zajištení - ztížení pod vodou, v okolí výbušnin, ve stísnených prostorech a pod. - príplatek za lepivost - težení po vrstvách, pásech a po jiných nutných cástech (figurách) - cerpání vody vc. cerpacích jímek, potrubí a pohotovostní cerpací soupravy (viz ustanovení k pol. 1151,2) - potrebné snížení hladiny podzemní vody - težení a rozpojování jednotlivých balvanu - vytahování a nošení výkopku - svahování a presvah. svahu do konecného tvaru, výmena hornin v podloží a v pláni znehodnocené klimatickými vlivy - rucní vykopávky, odstranení korenu a napadávek - pažení, vzeprení a rozeprení vc. prepažování (vyjma štetových sten) - úpravu, ochranu a ocištení dna, základové spáry, sten a svahu - odvedení nebo obvedení vody v okolí výkopište a ve výkopišti - trídení výkopku - veškeré pomocné konstrukce umožnující provedení vykopávky (príjezdy, sjezdy, nájezdy, lešení, podper. konstr., premostení, zpevnené plochy, zakrytí a pod.) - nezahrnuje uložení zeminy (na skládku, do násypu) ani poplatky za skládku, vykazují se v položce c.0141**
P | 3 | 14173 |  | PROTLACOVÁNÍ POTRUBÍ Z PLAST HMOT DN DO 200MM | M | 519 | 0 | 0 |  |  | 0 | 0 |  | 0 | 3 |  |  | 0
PP
VV
TS |  |  |  | položka zahrnuje dodávku protlacovaného potrubí a veškeré pomocné práce (startovací zarízení, startovací a cílová jáma, operné a vodící bloky a pod.)
P | 4 | 17411 |  | ZÁSYP JAM A RÝH ZEMINOU SE ZHUTNENÍM | M3 | 2850 | 0 | 0 |  |  | 0 | 0 |  | 0 | 3 |  |  | 0
PP
VV
TS |  |  |  | položka zahrnuje: - kompletní provedení zemní konstrukce vc. výberu vhodného materiálu - úprava ukládaného materiálu vlhcením, trídením, promícháním nebo vysoušením, príp. jiné úpravy za úcelem zlepšení jeho mech. vlastností - hutnení i ruzné míry hutnení - ošetrení úložište po celou dobu práce v nem vc. klimatických opatrení - ztížení v okolí vedení, konstrukcí a objektu a jejich docasné zajištení - ztížení provádení vc. hutnení ve ztížených podmínkách a stísnených prostorech - ztížené ukládání sypaniny pod vodu - ukládání po vrstvách a po jiných nutných cástech (figurách) vc. dosypávek - spouštení a nošení materiálu - výmena cástí zemní konstrukce znehodnocené klimatickými vlivy - rucní hutnení - udržování úložište a jeho ochrana proti vode - odvedení nebo obvedení vody v okolí úložište a v úložišti - veškeré pomocné konstrukce umožnující provedení zemní konstrukce (príjezdy, sjezdy, nájezdy, lešení, podperné konstrukce, premostení, zpevnené plochy, zakrytí a pod.)
P | 5 | 18215 |  | ÚPRAVA POVRCHU SROVNÁNÍM ÚZEMÍ V TL DO 0,50M | M2 | 2805 | 0 | 0 |  |  | 0 | 0 |  | 0 | 3 |  |  | 0
PP
VV
TS |  |  |  | položka zahrnuje srovnání výškových rozdílu terénu
SD |  | 7 |  | Pridružená stavební výroba | [6 empty] | 0 | 0
P | 6 | 701005 |  | VYHLEDÁVACÍ MARKER ZEMNÍ S MOŽNOSTÍ ZÁPISU | KUS | 500 | 0 | 0 |  |  | 0 | 0 |  | 0 | 3 |  |  | 0
PP
VV
TS |  |  |  | 1. Položka obsahuje: – úprava dna výkopu – položení betonového žlabu / chránicky vcetne zakrytí – pomocné mechanismy 2. Položka neobsahuje: X 3. Zpusob merení: Udává se pocet kusu kompletní konstrukce nebo práce.
P | 7 | 702111 |  | KABELOVÝ ŽLAB ZEMNÍ VCETNE KRYTU SVETLÉ ŠÍRKY DO 120 MM | M | 1235 | 0 | 0 |  |  | 0 | 0 |  | 0 | 3 |  |  | 0
PP
VV
TS |  |  |  | 1. Položka obsahuje: – kompletní montáž, rozmerení, upevnení, rezání, spojování a pod. – veškerý spojovací a montážní materiál vc. upevnovacího materiálu ( držáky apod.) – pomocné mechanismy 2. Položka neobsahuje: X 3. Zpusob merení: Merí se metr délkový.
P | 8 | 702112 |  | KABELOVÝ ŽLAB ZEMNÍ VCETNE KRYTU SVETLÉ ŠÍRKY PRES 120 DO 250 MM | M | 1320 | 0 | 0 |  |  | 0 | 0 |  | 0 | 3 |  |  | 0
PP
VV
TS |  |  |  | 1. Položka obsahuje: – kompletní montáž, rozmerení, upevnení, rezání, spojování a pod. – veškerý spojovací a montážní materiál vc. upevnovacího materiálu ( držáky apod.) – pomocné mechanismy 2. Položka neobsahuje: X 3. Zpusob merení: Merí se metr délkový.
P | 9 | 702222 |  | KABELOVÁ CHRÁNICKA ZEMNÍ UV STABILNÍ DN PRES 100 DO 200 MM | M | 519 | 0 | 0 |  |  | 0 | 0 |  | 0 | 3 |  |  | 0
PP
VV
TS |  |  |  | 1. Položka obsahuje: – prípravu podkladu pro osazení 2. Položka neobsahuje: X 3. Zpusob merení: Merí se metr délkový.
P | 10 | 742G11 |  | KABEL NN DVOU- A TRÍŽÍLOVÝ CU S PLASTOVOU IZOLACÍ DO 2,5 MM2 | M | 200 | 0 | 0 |  |  | 0 | 0 |  | 0 | 3 |  |  | 0
PP
VV
TS |  |  |  | 1. Položka obsahuje: – manipulace a uložení kabelu (do zeme, chránicky, kanálu, na rošty, na TV a pod.) 2. Položka neobsahuje: – príchytky, spojky, koncovky, chránicky apod. 3. Zpusob merení: Merí se metr délkový.
P | 11 | 742G12 |  | KABEL NN DVOU- A TRÍŽÍLOVÝ CU S PLASTOVOU IZOLACÍ OD 4 DO 16 MM2 | M | 200 | 0 | 0 |  |  | 0 | 0 |  | 0 | 3 |  |  | 0
PP
VV
TS |  |  |  | 1. Položka obsahuje: – manipulace a uložení kabelu (do zeme, chránicky, kanálu, na rošty, na TV a pod.) 2. Položka neobsahuje: – príchytky, spojky, koncovky, chránicky apod. 3. Zpusob merení: Merí se metr délkový.
P | 12 | 742K11 |  | UKONCENÍ JEDNOŽÍLOVÉHO KABELU V ROZVADECI NEBO NA PRÍSTROJI DO 2,5 MM2 | KUS | 8 | 0 | 0 |  |  | 0 | 0 |  | 0 | 3 |  |  | 0
PP
VV
TS |  |  |  | 1. Položka obsahuje: – všechny práce spojené s úpravou kabelu pro montáž vcetne veškerého príslušentsví 2. Položka neobsahuje: X 3. Zpusob merení: Udává se pocet kusu kompletní konstrukce nebo práce.
P | 13 | 742K12 |  | UKONCENÍ JEDNOŽÍLOVÉHO KABELU V ROZVADECI NEBO NA PRÍSTROJI OD 4 DO 16 MM2 | KUS | 8 | 0 | 0 |  |  | 0 | 0 |  | 0 | 3 |  |  | 0
PP
VV
TS |  |  |  | 1. Položka obsahuje: – všechny práce spojené s úpravou kabelu pro montáž vcetne veškerého príslušentsví 2. Položka neobsahuje: X 3. Zpusob merení: Udává se pocet kusu kompletní konstrukce nebo práce.
P | 14 | 75A131 |  | KABEL METALICKÝ DVOUPLÁŠTOVÝ DO 12 PÁRU - DODÁVKA | KMPÁR | 80 | 0 | 0 |  |  | 0 | 0 |  | 0 | 3 |  |  | 0
PP
VV
TS |  |  |  | 1. Položka obsahuje: – dodání kabelu podle typu od výrobcu vcetne mimostaveništní dopravy 2. Položka neobsahuje: X 3. Zpusob merení: Merí se n-násobky páru vodicu na kilometr.
P | 15 | 75A151 |  | KABEL METALICKÝ SE STÍNENÍM DO 12 PÁRU - DODÁVKA | KMPÁR | 185 | 0 | 0 |  |  | 0 | 0 |  | 0 | 3 |  |  | 0
PP
VV
TS |  |  |  | 1. Položka obsahuje: – dodání kabelu podle typu od výrobcu vcetne mimostaveništní dopravy 2. Položka neobsahuje: X 3. Zpusob merení: Merí se n-násobky páru vodicu na kilometr.
P | 16 | 75A161 |  | KABEL METALICKÝ SE STÍNENÍM PRES 12 PÁRU - DODÁVKA | KMPÁR | 720 | 0 | 0 |  |  | 0 | 0 |  | 0 | 3 |  |  | 0
PP
VV
TS |  |  |  | 1. Položka obsahuje: – dodání kabelu podle typu od výrobcu vcetne mimostaveništní dopravy 2. Položka neobsahuje: X 3. Zpusob merení: Merí se n-násobky páru vodicu na kilometr.
P | 17 | 75A217 |  | ZATAŽENÍ A SPOJKOVÁNÍ KABELU DO 12 PÁRU - MONTÁŽ | KMPÁR | 80 | 0 | 0 |  |  | 0 | 0 |  | 0 | 3 |  |  | 0
PP
VV
TS |  |  |  | 1. Položka obsahuje: – uložení kabelu zatažením, dodávka a zhotovení plastové spojky vcetne dodávky v poctu 3 kusy na 1 km kabelu, príprava spojovacího prípravku, spojení žil kabelu, kontrola správnosti spojení žil, vysušení, zajištení prívodu el. energie, zatavení koncu kabelu a svarení stredu spojky – kontrolní a záverecné merení na kabelu pro rozvod signalizace, zapojení po merení – dodávka štítku prubehu v poctu 2 ks na 1 km kabelu vcetne montáže, montáž oznacovacího štítku kabelové spojky a kabelové formy, dodávka a montáž kabelových objímek – veškeré potrebné mechanizmy, jejich obsluhu a porízení všech potrebných materiálu, presun hmot 2. Položka neobsahuje: X 3. Zpusob merení: Merí se n-násobky páru vodicu na kilometr.
P | 18 | 75A218 |  | ZATAŽENÍ A SPOJKOVÁNÍ KABELU DO 12 PÁRU - DEMONTÁŽ | KMPÁR | 390 | 0 | 0 |  |  | 0 | 0 |  | 0 | 3 |  |  | 0
PP
VV
TS |  |  |  | 1. Položka obsahuje: – demontáž kabelu, plastové spojky v poctu 3 kusy na 1 km kabelu, štítku prubehu v poctu 2 ks na 1 km kabelu, oznacovacího štítku kabelové spojky a kabelové formy – veškeré potrebné mechanizmy, jejich obsluhu a presun hmot. – naložení vybouraného materiálu na dopravní prostredek – odvoz vybouraného materiálu do skladu nebo na likvidaci 2. Položka neobsahuje: – poplatek za likvidaci odpadu (nacení se dle SSD 0) 3. Zpusob merení: Merí se n-násobky páru vodicu na kilometr.
P | 19 | 75A228 |  | ZATAŽENÍ A SPOJKOVÁNÍ KABELU PRES 12 PÁRU - DEMONTÁŽ | KMPÁR | 1945 | 0 | 0 |  |  | 0 | 0 |  | 0 | 3 |  |  | 0
PP
VV
TS |  |  |  | 1. Položka obsahuje: – demontáž kabelu, plastové spojky v poctu 3 kusy na 1 km kabelu, štítku prubehu v poctu 2 ks na 1 km kabelu, oznacovacího štítku kabelové spojky a kabelové formy – veškeré potrebné mechanizmy, jejich obsluhu a presun hmot. – naložení vybouraného materiálu na dopravní prostredek – odvoz vybouraného materiálu do skladu nebo na likvidaci 2. Položka neobsahuje: – poplatek za likvidaci odpadu (nacení se dle SSD 0) 3. Zpusob merení: Merí se n-násobky páru vodicu na kilometr.
P | 20 | 75A237 |  | ZATAŽENÍ A SPOJKOVÁNÍ KABELU SE STÍNENÍM DO 12 PÁRU - MONTÁŽ | KMPÁR | 185 | 0 | 0 |  |  | 0 | 0 |  | 0 | 3 |  |  | 0
PP
VV
TS |  |  |  | 1. Položka obsahuje: – uložení kabelu zatažením, dodávka a zhotovení plastové spojky vcetne dodávky v poctu 3 kusy na 1 km kabelu, príprava spojovacího prípravku, spojení žil kabelu, kontrola správnosti spojení žil, vysušení, zajištení prívodu el. energie, zatavení koncu kabelu a svarení stredu spojky – kontrolní a záverecné merení na kabelu pro rozvod signalizace, zapojení po merení – montáž štítku prubehu v poctu 2 ks na 1 km kabelu vcetne montáže, montáž oznacovacího štítku kabelové spojky a kabelové formy, dodávka a montáž kabelových objímek – veškeré potrebné mechanizmy, jejich obsluhu a porízení všech potrebných materiálu, presun hmot 2. Položka neobsahuje: X 3. Zpusob merení: Merí se n-násobky páru vodicu na kilometr.
P | 21 | 75A247 |  | ZATAŽENÍ A SPOJKOVÁNÍ KABELU SE STÍNENÍM PRES 12 PÁRU - MONTÁŽ | KMPÁR | 720 | 0 | 0 |  |  | 0 | 0 |  | 0 | 3 |  |  | 0
PP
VV
TS |  |  |  | 1. Položka obsahuje: – uložení kabelu zatažením, dodávka a zhotovení plastové spojky vcetne dodávky v poctu 3 kusy na 1 km kabelu, príprava spojovacího prípravku, spojení žil kabelu, kontrola správnosti spojení žil, vysušení, zajištení prívodu el. energie, zatavení koncu kabelu a svarení stredu spojky – kontrolní a záverecné merení na kabelu pro rozvod signalizace, zapojení po merení – montáž štítku prubehu v poctu 2 ks na 1 km kabelu vcetne montáže, montáž oznacovacího štítku kabelové spojky a kabelové formy, dodávka a montáž kabelových objímek – veškeré potrebné mechanizmy, jejich obsluhu a porízení všech potrebných materiálu, presun hmot 2. Položka neobsahuje: X 3. Zpusob merení: Merí se n-násobky páru vodicu na kilometr.
P | 22 | 75A311 |  | KABELOVÁ FORMA (UKONCENÍ KABELU) PRO KABELY ZABEZPECOVACÍ DO 12 PÁRU | KUS | 194 | 0 | 0 |  |  | 0 | 0 |  | 0 | 3 |  |  | 0
PP
VV
TS |  |  |  | 1. Položka obsahuje: – odstranení plášte kabelu, odstranení izolace z koncu žil na svorkovnici, zhotovení vodní zábrany, zformování a konecná úprava kabelu – kontrolní a záverecné merení na kabelu pro rozvod signalizace, zapojení po merení, montáž príchytky a štítku 2. Položka neobsahuje: X 3. Zpusob merení: Udává se pocet kusu kompletní konstrukce nebo práce.
P | 23 | 75A312 |  | KABELOVÁ FORMA (UKONCENÍ KABELU) PRO KABELY ZABEZPECOVACÍ PRES 12 PÁRU | KUS | 52 | 0 | 0 |  |  | 0 | 0 |  | 0 | 3 |  |  | 0
PP
VV
TS |  |  |  | 1. Položka obsahuje: – odstranení plášte kabelu, odstranení izolace z koncu žil na svorkovnici, zhotovení vodní zábrany, zformování a konecná úprava kabelu – kontrolní a záverecné merení na kabelu pro rozvod signalizace, zapojení po merení, montáž príchytky a štítku 2. Položka neobsahuje: X 3. Zpusob merení: Udává se pocet kusu kompletní konstrukce nebo práce.
P | 24 | 75B138 |  | VNITRNÍ KABELOVÉ ROZVODY PRES 50 KABELU - DEMONTÁŽ | M | 100 | 0 | 0 |  |  | 0 | 0 |  | 0 | 3 |  |  | 0
PP
VV
TS |  |  |  | 1. Položka obsahuje: – demontáž kabelu v rozvodném žlabu, odpojení ve stojanech nebo ve skríních – demontáž kabelu ze žlabu, se všemi pomocnými a doplnujícími pracemi a soucástmi, prípadné použití mechanizmu – naložení vybouraného materiálu na dopravní prostredek – odvoz vybouraného materiálu do skladu nebo na likvidaci 2. Položka neobsahuje: – poplatek za likvidaci odpadu (nacení se dle SSD 0) 3. Zpusob merení: Merí se v metrech délkových kabelových žlabu nebo jiné kabelové konstrukce.
P | 25 | 75B328 |  | SEKCE OVLÁDACÍHO STOLU - DEMONTÁŽ | KUS | 5 | 0 | 0 |  |  | 0 | 0 |  | 0 | 3 |  |  | 0
PP
VV
TS |  |  |  | 1. Položka obsahuje: – demontáž sekce ovládacího stolu, odpojení – demontáž zarízení se všemi pomocnými a doplnujícími pracemi a soucástmi, prípadné použití mechanizmu, vcetne dopravy z místa demontáže do skladu – naložení vybouraného materiálu na dopravní prostredek – odvoz vybouraného materiálu do skladu nebo na likvidaci 2. Položka neobsahuje: – poplatek za likvidaci odpadu (nacení se dle SSD 0) 3. Zpusob merení: Udává se pocet kusu kompletní konstrukce nebo práce.
P | 26 | 75B368 |  | KOLEJOVÁ DESKA - DEMONTÁŽ | KUS | 5 | 0 | 0 |  |  | 0 | 0 |  | 0 | 3 |  |  | 0
PP
VV
TS |  |  |  | 1. Položka obsahuje: – demontáž kolejové desky, odpojení – demontáž zarízení se všemi pomocnými a doplnujícími pracemi a soucástmi, prípadné použití mechanizmu, vcetne dopravy z místa demontáže do skladu – naložení vybouraného materiálu na dopravní prostredek – odvoz vybouraného materiálu do skladu nebo na likvidaci 2. Položka neobsahuje: – poplatek za likvidaci odpadu (nacení se dle SSD 0) 3. Zpusob merení: Udává se pocet kusu kompletní konstrukce nebo práce.
P | 27 | 75B428 |  | STOJANOVÁ RADA PRO 2 STOJANY - DEMONTÁŽ | KUS | 1 | 0 | 0 |  |  | 0 | 0 |  | 0 | 3 |  |  | 0
PP
VV
TS |  |  |  | 1. Položka obsahuje: – demontáž stojanové rady – demontáž zarízení se všemi pomocnými a doplnujícími pracemi a soucástmi, prípadné použití mechanizmu, vcetne dopravy z místa demontáže do skladu – naložení vybouraného materiálu na dopravní prostredek – odvoz vybouraného materiálu do skladu nebo na likvidaci 2. Položka neobsahuje: – poplatek za likvidaci odpadu (nacení se dle SSD 0) 3. Zpusob merení: Udává se pocet kusu kompletní konstrukce nebo práce.
P | 28 | 75B458 |  | STOJANOVÁ RADA PRO 5 STOJANU - DEMONTÁŽ | KUS | 7 | 0 | 0 |  |  | 0 | 0 |  | 0 | 3 |  |  | 0
PP
VV
TS |  |  |  | 1. Položka obsahuje: – demontáž stojanové rady – demontáž zarízení se všemi pomocnými a doplnujícími pracemi a soucástmi, prípadné použití mechanizmu, vcetne dopravy z místa demontáže do skladu – naložení vybouraného materiálu na dopravní prostredek – odvoz vybouraného materiálu do skladu nebo na likvidaci 2. Položka neobsahuje: – poplatek za likvidaci odpadu (nacení se dle SSD 0) 3. Zpusob merení: Udává se pocet kusu kompletní konstrukce nebo práce.
P | 29 | 75B498 |  | SKRÍN KABELOVÁ - DEMONTÁŽ | KUS | 6 | 0 | 0 |  |  | 0 | 0 |  | 0 | 3 |  |  | 0
PP
VV
TS |  |  |  | 1. Položka obsahuje: – demontáž skríne kabelové – demontáž a zarízení se všemi pomocnými a doplnujícími pracemi a soucástmi, prípadné použití mechanizmu, vcetne dopravy z místa demontáže do skladu – naložení vybouraného materiálu na dopravní prostredek – odvoz vybouraného materiálu do skladu nebo na likvidaci 2. Položka neobsahuje: – poplatek za likvidaci odpadu (nacení se dle SSD 0) 3. Zpusob merení: Udává se pocet kusu kompletní konstrukce nebo práce.
P | 30 | 75B548 |  | SKRÍN (STOJAN) VOLNÉ VAZBY - DEMONTÁŽ | KUS | 2 | 0 | 0 |  |  | 0 | 0 |  | 0 | 3 |  |  | 0
PP
VV
TS |  |  |  | 1. Položka obsahuje: – demontáž skríne (stojanu) volné vazby vystrojené, odpojení – demontáž zarízení se všemi pomocnými a doplnujícími pracemi a soucástmi, prípadné použití mechanizmu, vcetne dopravy z místa demontáže do skladu – naložení vybouraného materiálu na dopravní prostredek – odvoz vybouraného materiálu do skladu nebo na likvidaci 2. Položka neobsahuje: – poplatek za likvidaci odpadu (nacení se dle SSD 0) 3. Zpusob merení: Udává se pocet kusu kompletní konstrukce nebo práce.
P | 31 | 75B648 |  | NAPÁJECÍ ZDROJ - DEMONTÁŽ | KUS | 1 | 0 | 0 |  |  | 0 | 0 |  | 0 | 3 |  |  | 0
PP
VV
TS |  |  |  | 1. Položka obsahuje: – demontáž skríní a jejich propojení, vcetne demontáže baterií – demontáž napájecího zdroje se všemi pomocnými a doplnujícími pracemi a soucástmi, prípadné použití mechanizmu, vcetne dopravy z místa demontáže do skladu – naložení vybouraného materiálu na dopravní prostredek – odvoz vybouraného materiálu do skladu nebo na likvidaci 2. Položka neobsahuje: – poplatek za likvidaci odpadu (nacení se dle SSD 0) 3. Zpusob merení: Udává se pocet kusu kompletní konstrukce nebo práce.
P | 91 | 75B6A1 |  | USMERNOVAC 24 V/50 A - DODÁVKA | KUS | 1 | 0 | 0 |  |  | 0 | 0 |  | 0 | 3 |  |  | 0
PP
VV
TS |  |  |  | 1. Položka obsahuje: – dodání kompletního usmernovace podle typu vcetne potrebného pomocného materiálu a jeho dopravy na místo urcení – porízení príslušného usmernovace, na dopravu do místa urcení 2. Položka neobsahuje: X 3. Zpusob merení: Udává se pocet kusu kompletní konstrukce nebo práce.
P | 92 | 75B6G7 |  | USMERNOVAC - MONTÁŽ | KUS | 1 | 0 | 0 |  |  | 0 | 0 |  | 0 | 3 |  |  | 0
PP
VV
TS |  |  |  | 1. Položka obsahuje: – montáž usmernovace na místo urcení, jeho pripojení a prezkoušení – montáž dodaného zarízení se všemi pomocnými a doplnujícími pracemi a soucástmi, prípadné použití mechanizmu 2. Položka neobsahuje: X 3. Zpusob merení: Udává se pocet kusu kompletní konstrukce nebo práce.
P | 93 | 75B6G8 |  | USMERNOVAC - DEMONTÁŽ | KUS | 1 | 0 | 0 |  |  | 0 | 0 |  | 0 | 3 |  |  | 0
PP
VV
TS |  |  |  | 1. Položka obsahuje: – demontáž usmernovace, odpojení – demontáž zarízení se všemi pomocnými a doplnujícími pracemi a soucástmi, prípadné použití mechanizmu, vcetne dopravy z místa demontáže do skladu – naložení vybouraného materiálu na dopravní prostredek – odvoz vybouraného materiálu do skladu nebo na likvidaci 2. Položka neobsahuje: – poplatek za likvidaci odpadu (nacení se dle SSD 0) 3. Zpusob merení: Udává se pocet kusu kompletní konstrukce nebo práce.
P | 87 | 75B6L1 |  | BEZÚDRŽBOVÁ BATERIE 24 V/160 AH - DODÁVKA | KUS | 1 | 0 | 0 |  |  | 0 | 0 |  | 0 | 3 |  |  | 0
PP
VV
TS |  |  |  | 1. Položka obsahuje: – dodání kompletní baterie podle typu vcetne potrebného pomocného materiálu a jeho dopravy na místo urcení – porízení príslušné baterie vcetne pomocného materiálu, na dopravu do místa urcení 2. Položka neobsahuje: X 3. Zpusob merení: Udává se pocet kusu kompletní konstrukce nebo práce.
P | 88 | 75B6T7 |  | BATERIE - MONTÁŽ | KUS | 1 | 0 | 0 |  |  | 0 | 0 |  | 0 | 3 |  |  | 0
PP
VV
TS |  |  |  | 1. Položka obsahuje: – montáž baterie na místo urcení, její pripojení, dobití na plnou kapacitu a prezkoušení – montáž dodaného zarízení se všemi pomocnými a doplnujícími pracemi a soucástmi, prípadné použití mechanizmu 2. Položka neobsahuje: X 3. Zpusob merení: Udává se pocet kusu kompletní konstrukce nebo práce.
P | 89 | 75B6T8 |  | BATERIE - DEMONTÁŽ | KUS | 1 | 0 | 0 |  |  | 0 | 0 |  | 0 | 3 |  |  | 0
PP
VV
TS |  |  |  | 1. Položka obsahuje: – demontáž baterie, odpojení – demontáž zarízení se všemi pomocnými a doplnujícími pracemi a soucástmi, prípadné použití mechanizmu, vcetne dopravy z místa demontáže do skladu – naložení vybouraného materiálu na dopravní prostredek – odvoz vybouraného materiálu do skladu nebo na likvidaci 2. Položka neobsahuje: – poplatek za likvidaci odpadu (nacení se dle SSD 0) 3. Zpusob merení: Udává se pocet kusu kompletní konstrukce nebo práce.
P | 32 | 75C111 |  | PRESTAVNÍK ELEKTROMOTORICKÝ - DODÁVKA | KUS | 2 | 0 | 0 |  |  | 0 | 0 |  | 0 | 3 |  |  | 0
PP
VV
TS |  |  |  | 1. Položka obsahuje: – dodání elektromotorického prestavníku podle typu výhybky vcetne potrebného pomocného materiálu a jeho dopravy do staveništního skladu – dodání elektromotorického prestavníku podle typu výhybky vcetne pomocného materiálu, na dopravu do staveništního skladu 2. Položka neobsahuje: X 3. Zpusob merení: Udává se pocet kusu kompletní konstrukce nebo práce.
P | 33 | 75C117 |  | PRESTAVNÍK ELEKTROMOTORICKÝ - MONTÁŽ | KUS | 2 | 0 | 0 |  |  | 0 | 0 |  | 0 | 3 |  |  | 0
PP
VV
TS |  |  |  | 1. Položka obsahuje: – vymerení místa pripevnení upevnovací soupravy prestavníku a její montáž, pripevnení prestavníku na upevnovací soupravu, pripevnení kabelového záveru, zapojení dvou kabelových forem (vcetne merení a zapojení po merení) – prezkoušení a regulace prestavníku – montáž prestavníku se všemi pomocnými a doplnujícími pracemi a soucástmi, prípadné použití mechanizmu, vcetne dopravy ze skladu k místu montáže 2. Položka neobsahuje: X 3. Zpusob merení: Udává se pocet kusu kompletní konstrukce nebo práce.
P | 94 | 75C161 |  | SNÍMAC POLOHY JAZYKU - DODÁVKA | KUS | 3 | 0 | 0 |  |  | 0 | 0 |  | 0 | 3 |  |  | 0
PP
VV
TS |  |  |  | 1. Položka obsahuje: – dodání snímace polohy jazyku podle typu vcetne potrebného pomocného materiálu a jeho dopravy do staveništního skladu – dodání snímace polohy jazyku podle typu vcetne pomocného materiálu, na dopravu do staveništního skladu 2. Položka neobsahuje: X 3. Zpusob merení: Udává se pocet kusu kompletní konstrukce nebo práce.
P | 95 | 75C167 |  | SNÍMAC POLOHY JAZYKU - MONTÁŽ | KUS | 3 | 0 | 0 |  |  | 0 | 0 |  | 0 | 3 |  |  | 0
PP
VV
TS |  |  |  | 1. Položka obsahuje: – vymerení místa montáže snímace polohy jazyku a kabelového záveru, pripevnení snímace, montáž kabelového záveru, zapojení 2 kusu kabelové formy (vcetne merení a zapojení po merení), prezkoušení – montáž snímace polohy jazyku se všemi pomocnými a doplnujícími pracemi a soucástmi, prípadné použití mechanizmu, vcetne dopravy ze skladu k místu montáže 2. Položka neobsahuje: X 3. Zpusob merení: Udává se pocet kusu kompletní konstrukce nebo práce.
P | 96 | 75C168 |  | SNÍMAC POLOHY JAZYKU - DEMONTÁŽ | KUS | 3 | 0 | 0 |  |  | 0 | 0 |  | 0 | 3 |  |  | 0
PP
VV
TS |  |  |  | 1. Položka obsahuje: – demontáž snímace polohy jazyku a kabelového záveru, odpojení kabelových forem – demontáž snímace polohy jazyku se všemi pomocnými a doplnujícími pracemi a soucástmi, prípadné použití mechanizmu, vcetne dopravy z místa demontáže do skladu – naložení vybouraného materiálu na dopravní prostredek – odvoz vybouraného materiálu do skladu nebo na likvidaci 2. Položka neobsahuje: – poplatek za likvidaci odpadu (nacení se dle SSD 0) 3. Zpusob merení: Udává se pocet kusu kompletní konstrukce nebo práce.
P | 34 | 75C178 |  | PRESTAVNÍK ELEKTROMOTORICKÝ - DEMONTÁŽ | KUS | 70 | 0 | 0 |  |  | 0 | 0 |  | 0 | 3 |  |  | 0
PP
VV
TS |  |  |  | 1. Položka obsahuje: – demontáž pripevnení upevnovací soupravy prestavníku a prestavníku, demontáž kabelového záveru, odpojení kabelových forem – demontáž prestavníku se všemi pomocnými a doplnujícími pracemi a soucástmi, prípadné použití mechanizmu, vcetne dopravy z místa demontáže do skladu – naložení vybouraného materiálu na dopravní prostredek – odvoz vybouraného materiálu do skladu nebo na likvidaci 2. Položka neobsahuje: – poplatek za likvidaci odpadu (nacení se dle SSD 0) 3. Zpusob merení: Udává se pocet kusu kompletní konstrukce nebo práce.
P | 35 | 75C218 |  | VÝKOLEJKA S PRESTAVNÍKEM - DEMONTÁŽ | KUS | 1 | 0 | 0 |  |  | 0 | 0 |  | 0 | 3 |  |  | 0
PP
VV
TS |  |  |  | 1. Položka obsahuje: – demontáž upevnovací soupravy a výkolejky s prestavníkem, demontáž kabelového záveru, odpojení kabelových forem – demontáž výkolejky s prestavníkem se všemi pomocnými a doplnujícími pracemi a soucástmi, prípadné použití mechanizmu, vcetne dopravy z místa demontáže do skladu – naložení vybouraného materiálu na dopravní prostredek – odvoz vybouraného materiálu do skladu nebo na likvidaci 2. Položka neobsahuje: – poplatek za likvidaci odpadu (nacení se dle SSD 0) 3. Zpusob merení: Udává se pocet kusu kompletní konstrukce nebo práce.
P | 36 | 75C411 |  | ZÁMEK VÝMENOVÝ NEBO ODTLACNÝ (JEDNODUCHÝ, KONTROLNÍ) - DODÁVKA | KUS | 2 | 0 | 0 |  |  | 0 | 0 |  | 0 | 3 |  |  | 0
PP
VV
TS |  |  |  | 1. Položka obsahuje: – dodávka zámku výmenového nebo odtlacného podle typu vcetne potrebného pomocného materiálu a jeho dopravy do staveništního skladu – porízení dodávky zámku výmenového nebo odtlacného podle typu vcetne pomocného materiálu, na dopravu do staveništního skladu 2. Položka neobsahuje: X 3. Zpusob merení: Udává se pocet kusu kompletní konstrukce nebo práce.
P | 37 | 75C417 |  | ZÁMEK VÝMENOVÝ NEBO ODTLACNÝ (JEDNODUCHÝ, KONTROLNÍ) - MONTÁŽ | KUS | 3 | 0 | 0 |  |  | 0 | 0 |  | 0 | 3 |  |  | 0
PP
VV
TS |  |  |  | 1. Položka obsahuje: – vymerení místa pro montáž zámku výmenového nebo odtlacného, pripevnení, natypování – montáž zámku výmenového nebo odtlacného se všemi pomocnými a doplnujícími pracemi a soucástmi, prípadné použití mechanizmu, vcetne dopravy ze skladu k místu montáže 2. Položka neobsahuje: X 3. Zpusob merení: Udává se pocet kusu kompletní konstrukce nebo práce.
P | 38 | 75C418 |  | ZÁMEK VÝMENOVÝ NEBO ODTLACNÝ (JEDNODUCHÝ, KONTROLNÍ) - DEMONTÁŽ | KUS | 3 | 0 | 0 |  |  | 0 | 0 |  | 0 | 3 |  |  | 0
PP
VV
TS |  |  |  | 1. Položka obsahuje: – demontáž zámku výmenového nebo odtlacného podle typu daného položkou – demontáž zámku výmenového nebo odtlacného se všemi pomocnými a doplnujícími pracemi a soucástmi, prípadné použití mechanizmu, vcetne dopravy z místa demontáže do skladu – naložení vybouraného materiálu na dopravní prostredek – odvoz vybouraného materiálu do skladu nebo na likvidaci 2. Položka neobsahuje: – poplatek za likvidaci odpadu (nacení se dle SSD 0) 3. Zpusob merení: Udává se pocet kusu kompletní konstrukce nebo práce.
P | 39 | 75C518 |  | STOŽÁROVÉ NÁVESTIDLO DO DVOU SVETEL - DEMONTÁŽ | KUS | 9 | 0 | 0 |  |  | 0 | 0 |  | 0 | 3 |  |  | 0
PP
VV
TS |  |  |  | 1. Položka obsahuje: – demontáž betonového základu, demontáž stožárového návestidla do dvou svetel, zasypání jámy po základu návestidla – demontáž stožárového návestidla do dvou svetel se všemi pomocnými a doplnujícími pracemi a soucástmi a ukolejnení, prípadné použití mechanizmu, vcetne dopravy z místa demontáže do skladu. – naložení vybouraného materiálu na dopravní prostredek – odvoz vybouraného materiálu do skladu nebo na likvidaci 2. Položka neobsahuje: – poplatek za likvidaci odpadu (nacení se dle SSD 0) 3. Zpusob merení: Udává se pocet kusu kompletní konstrukce nebo práce.
P | 40 | 75C528 |  | STOŽÁROVÉ NÁVESTIDLO TRÍSVETLOVÉ - DEMONTÁŽ | KUS | 3 | 0 | 0 |  |  | 0 | 0 |  | 0 | 3 |  |  | 0
PP
VV
TS |  |  |  | 1. Položka obsahuje: – demontáž betonového základu, demontáž stožárového návestidla trísvetlového, zasypání jámy po základu návestidla – demontáž stožárového návestidla trísvetlového se všemi pomocnými a doplnujícími pracemi a soucástmi a ukolejnení, prípadné použití mechanizmu, vcetne dopravy z místa demontáže do skladu – naložení vybouraného materiálu na dopravní prostredek – odvoz vybouraného materiálu do skladu nebo na likvidaci 2. Položka neobsahuje: – poplatek za likvidaci odpadu (nacení se dle SSD 0) 3. Zpusob merení: Udává se pocet kusu kompletní konstrukce nebo práce.
P | 41 | 75C531 |  | STOŽÁROVÉ NÁVESTIDLO OD CTYR SVETEL - DODÁVKA | KUS | 17 | 0 | 0 |  |  | 0 | 0 |  | 0 | 3 |  |  | 0
PP
VV
TS |  |  |  | 1. Položka obsahuje: – dodávka stožárového návestidla od ctyr do šesti svetel podle jeho typu a potrebného pomocného materiálu a dopravy do staveništního skladu – dodávku stožárového návestidla od ctyr do šesti svetel vcetne pomocného materiálu, dopravu do místa urcení 2. Položka neobsahuje: X 3. Zpusob merení: Udává se pocet kusu kompletní konstrukce nebo práce.
P | 42 | 75C537 |  | STOŽÁROVÉ NÁVESTIDLO OD CTYR SVETEL - MONTÁŽ | KUS | 17 | 0 | 0 |  |  | 0 | 0 |  | 0 | 3 |  |  | 0
PP
VV
TS |  |  |  | 1. Položka obsahuje: – výkop jámy pro BETONOVÝ základ návestidla – usazení betonového základu, sestavení návestidla, oznacení oznacovacími štítky, zapojení kabelových forem (vcetne merení a zapojení po merení) – montáž stožárového návestidla od ctyr do šesti svetel vcetne transformátorové skríne na základ – montáž stožárového návestidla od ctyr do šesti svetel se všemi pomocnými a doplnujícími pracemi a soucástmi a ukolejnení, prípadné použití mechanizmu, vcetne dopravy ze skladu k místu montáže 2. Položka neobsahuje: X 3. Zpusob merení: Udává se pocet kusu kompletní konstrukce nebo práce.
P | 43 | 75C538 |  | STOŽÁROVÉ NÁVESTIDLO OD CTYR SVETEL - DEMONTÁŽ | KUS | 19 | 0 | 0 |  |  | 0 | 0 |  | 0 | 3 |  |  | 0
PP
VV
TS |  |  |  | 1. Položka obsahuje: – demontáž betonového základu, demontáž stožárového návestidla od ctyr do šesti svetel, zasypání jámy po základu návestidla – demontáž stožárového návestidla od ctyr do šesti svetel se všemi pomocnými a doplnujícími pracemi a soucástmi a ukolejnení, prípadné použití mechanizmu, vcetne dopravy z místa demontáže do skladu – naložení vybouraného materiálu na dopravní prostredek – odvoz vybouraného materiálu do skladu nebo na likvidaci 2. Položka neobsahuje: – poplatek za likvidaci odpadu (nacení se dle SSD 0) 3. Zpusob merení: Udává se pocet kusu kompletní konstrukce nebo práce.
P | 44 | 75C611 |  | TRPASLICÍ NÁVESTIDLO DO DVOU SVETEL - DODÁVKA | KUS | 4 | 0 | 0 |  |  | 0 | 0 |  | 0 | 3 |  |  | 0
PP
VV
TS |  |  |  | 1. Položka obsahuje: – dodávka trpaslicího návestidla do dvou svetel podle jeho typu a potrebného pomocného materiálu a dopravy do staveništního skladu – dodávku trpaslicího návestidla do dvou svetel vcetne pomocného materiálu, dopravu do místa urcení 2. Položka neobsahuje: X 3. Zpusob merení: Udává se pocet kusu kompletní konstrukce nebo práce.
P | 45 | 75C617 |  | TRPASLICÍ NÁVESTIDLO DO DVOU SVETEL - MONTÁŽ | KUS | 4 | 0 | 0 |  |  | 0 | 0 |  | 0 | 3 |  |  | 0
PP
VV
TS |  |  |  | 1. Položka obsahuje: – výkop jámy pro BETONOVÝ základ návestidla – usazení betonového základu, sestavení návestidla, oznacení oznacovacími štítky, zapojení kabelových forem (vcetne merení a zapojení po merení) – montáž trpaslicího návestidla do dvou svetel vcetne transformátorové skríne na základ – montáž trpaslicího návestidla do dvou svetel se všemi pomocnými a doplnujícími pracemi a soucástmi, prípadné použití mechanizmu, vcetne dopravy ze skladu k místu montáže 2. Položka neobsahuje: X 3. Zpusob merení: Udává se pocet kusu kompletní konstrukce nebo práce.
P | 46 | 75C618 |  | TRPASLICÍ NÁVESTIDLO DO DVOU SVETEL - DEMONTÁŽ | KUS | 55 | 0 | 0 |  |  | 0 | 0 |  | 0 | 3 |  |  | 0
PP
VV
TS |  |  |  | 1. Položka obsahuje: – demontáž betonového základu, demontáž trpaslicího návestidla do dvou svetel, zasypání jámy po základu návestidla – demontáž trpaslicího návestidla do dvou svetel se všemi pomocnými a doplnujícími pracemi a soucástmi, prípadné použití mechanizmu, vcetne dopravy z místa demontáže do skladu – naložení vybouraného materiálu na dopravní prostredek – odvoz vybouraného materiálu do skladu nebo na likvidaci 2. Položka neobsahuje: – poplatek za likvidaci odpadu (nacení se dle SSD 0) 3. Zpusob merení: Udává se pocet kusu kompletní konstrukce nebo práce.
P | 98 | 75C721 |  | VZDÁLENOSTNÍ UPOZORNOVADLO, NEPROMENNÉ NÁVESTIDLO SE ZÁKLADEM - DODÁVKA | KUS | 6 | 0 | 0 |  |  | 0 | 0 |  | 0 | 3 |  |  | 0
PP
VV
TS |  |  |  | 1. Položka obsahuje: – dodávka vzdálenostního upozornovadla vcetne potrebného pomocného materiálu a dopravy do staveništního skladu – dodávku vzdálenostního upozornovadla vcetne pomocného materiálu, dopravu do místa urcení 2. Položka neobsahuje: X 3. Zpusob merení: Udává se pocet kusu kompletní konstrukce nebo práce.
P | 99 | 75C727 |  | VZDÁLENOSTNÍ UPOZORNOVADLO, NEPROMENNÉ NÁVESTIDLO SE ZÁKLADEM - MONTÁŽ | KUS | 6 | 0 | 0 |  |  | 0 | 0 |  | 0 | 3 |  |  | 0
PP
VV
TS |  |  |  | 1. Položka obsahuje: – vymerení místa umístení, sestavení a usazení vzdálenostního upozornovadla do jámy, úprava zeminou, oprava náteru – montáž vzdálenostního upozornovadla se všemi pomocnými a doplnujícími pracemi a soucástmi, prípadné použití mechanizmu, vcetne dopravy ze skladu k místu montáže 2. Položka neobsahuje: X 3. Zpusob merení: Udává se pocet kusu kompletní konstrukce nebo práce.
P | 47 | 75C728 |  | VZDÁLENOSTNÍ UPOZORNOVADLO, NEPROMENNÉ NÁVESTIDLO SE ZÁKLADEM - DEMONTÁŽ | KUS | 48 | 0 | 0 |  |  | 0 | 0 |  | 0 | 3 |  |  | 0
PP
VV
TS |  |  |  | 1. Položka obsahuje: – demontáž vzdálenostního upozornovadla podle typu daného položkou – demontáž vzdálenostního upozornovadla se všemi pomocnými a doplnujícími pracemi a soucástmi, prípadné použití mechanizmu, vcetne dopravy z místa demontáže do skladu – naložení vybouraného materiálu na dopravní prostredek – odvoz vybouraného materiálu do skladu nebo na likvidaci 2. Položka neobsahuje: – poplatek za likvidaci odpadu (nacení se dle SSD 0) 3. Zpusob merení: Udává se pocet kusu kompletní konstrukce nebo práce.
P | 48 | 75C878 |  | KOLEJOVÁ PROPOJKA VÝHYBKOVÁ - DEMONTÁŽ | KUS | 43 | 0 | 0 |  |  | 0 | 0 |  | 0 | 3 |  |  | 0
PP
VV
TS |  |  |  | 1. Položka obsahuje: – demontáž kolejové propojky výhybkové (do 3 lan) dle typu daného položkou – demontáž kolejové propojky výhybkové se všemi pomocnými a doplnujícími pracemi a soucástmi, prípadné použití mechanizmu, vcetne dopravy z místa demontáže do skladu – naložení vybouraného materiálu na dopravní prostredek – odvoz vybouraného materiálu do skladu nebo na likvidaci 2. Položka neobsahuje: – poplatek za likvidaci odpadu (nacení se dle SSD 0) 3. Zpusob merení: Udává se pocet kusu kompletní konstrukce nebo práce.
P | 49 | 75C8A8 |  | VENKOVNÍ VÝSTROJ NEOHRANICENÉHO KOLEJOVÉHO OBVODU A KO BEZ STYKOVÉHO TRANSFORMÁTORU - DEMONTÁŽ | KUS | 48 | 0 | 0 |  |  | 0 | 0 |  | 0 | 3 |  |  | 0
PP
VV
TS |  |  |  | 1. Položka obsahuje: – demontáž venkovní výstroje neohraniceného kolejového obvodu vcetne odpojení kabelových prívodu a lanových propojení – demontáž venkovní výstroje neohraniceného kolejového obvodu se všemi pomocnými a doplnujícími pracemi a soucástmi, prípadné použití mechanizmu, vcetne dopravy z místa demontáže do skladu – naložení vybouraného materiálu na dopravní prostredek – odvoz vybouraného materiálu do skladu nebo na likvidaci 2. Položka neobsahuje: – poplatek za likvidaci odpadu (nacení se dle SSD 0) 3. Zpusob merení: Udává se pocet kusu kompletní konstrukce nebo práce.
P | 50 | 75C8C8 |  | MEZIKOLEJOVÁ LANOVÁ PROPOJKA DLOUHÁ (DO 3 LAN) - DEMONTÁŽ | M | 60 | 0 | 0 |  |  | 0 | 0 |  | 0 | 3 |  |  | 0
PP
VV
TS |  |  |  | 1. Položka obsahuje: – demontáž mezikolejové lanové propojky dle typu daného položkou – demontáž mezikolejové lanové propojky výhybkové se všemi pomocnými a doplnujícími pracemi a soucástmi, prípadné použití mechanizmu, vcetne dopravy z místa demontáže do skladu – naložení vybouraného materiálu na dopravní prostredek – odvoz vybouraného materiálu do skladu nebo na likvidaci 2. Položka neobsahuje: – poplatek za likvidaci odpadu (nacení se dle SSD 0) 3. Zpusob merení: Udává se v m kompletní konstrukce nebo práce.
P | 51 | 75C911 |  | SNÍMAC POCÍTACE NÁPRAV - DODÁVKA | KUS | 70 | 0 | 0 |  |  | 0 | 0 |  | 0 | 3 |  |  | 0
PP
VV
TS |  |  |  | 1. Položka obsahuje: – kompletní dodávka snímace pocítace náprav, potrebného pomocného materiálu a dopravy do staveništního skladu – dodávku snímace pocítace náprav a pomocného materiálu, dopravu do staveništního skladu 2. Položka neobsahuje: X 3. Zpusob merení: Udává se pocet kusu kompletní konstrukce nebo práce.
P | 52 | 75C917 |  | SNÍMAC POCÍTACE NÁPRAV - MONTÁŽ | KUS | 70 | 0 | 0 |  |  | 0 | 0 |  | 0 | 3 |  |  | 0
PP
VV
TS |  |  |  | 1. Položka obsahuje: – montáž snímace pocítace náprav vcetne zapojení kabelových forem (vcetne merení a zapojení po merení), prezkoušení – montáž snímace pocítace náprav se všemi pomocnými a doplnujícími pracemi a soucástmi, prípadné použití mechanizmu, vcetne dopravy ze skladu k místu montáže 2. Položka neobsahuje: X 3. Zpusob merení: Udává se pocet kusu kompletní konstrukce nebo práce.
P | 53 | 75C918 |  | SNÍMAC POCÍTACE NÁPRAV - DEMONTÁŽ | KUS | 70 | 0 | 0 |  |  | 0 | 0 |  | 0 | 3 |  |  | 0
PP
VV
TS |  |  |  | 1. Položka obsahuje: – demontáž snímace pocítace náprav vcetne odpojení kabelových prívodu – demontáž snímace pocítace náprav se všemi pomocnými a doplnujícími pracemi a soucástmi, prípadné použití mechanizmu, vcetne dopravy z místa demontáže do skladu – naložení vybouraného materiálu na dopravní prostredek – odvoz vybouraného materiálu do skladu nebo na likvidaci 2. Položka neobsahuje: – poplatek za likvidaci odpadu (nacení se dle SSD 0) 3. Zpusob merení: Udává se pocet kusu kompletní konstrukce nebo práce.
P | 84 | 75D111 |  | SKRÍN LOGIKY RELÉOVÉHO PREJEZDOVÉHO ZABEZPECOVACÍHO ZARÍZENÍ - DODÁVKA | KUS | 1 | 0 | 0 |  |  | 0 | 0 |  | 0 | 3 |  |  | 0
PP
VV
TS |  |  |  | 1. Položka obsahuje: – dodávka skríne logiky reléového prejezdového zabezpecovacího zarízení, potrebného pomocného materiálu a dopravy do staveništního skladu – dodávku skrínky místního ovládání prejezdového zabezpecovacího zarízení vcetne pomocného materiálu, dopravu do staveništního skladu 2. Položka neobsahuje: X 3. Zpusob merení: Udává se pocet kusu kompletní konstrukce nebo práce.
P | 85 | 75D117 |  | SKRÍN LOGIKY RELÉOVÉHO PREJEZDOVÉHO ZABEZPECOVACÍHO ZARÍZENÍ - MONTÁŽ | KUS | 1 | 0 | 0 |  |  | 0 | 0 |  | 0 | 3 |  |  | 0
PP
VV
TS |  |  |  | 1. Položka obsahuje: – urcení místa umístení, montáž skríne logiky reléového prejezdového zabezpecovacího zarízení vcetne potrebných závislostních prvku, zatažení kabelu, kontroly izolacního stavu, prípadný náter, prezkoušení – montáž skríne logiky reléového prejezdového zabezpecovacího zarízení a skrínky místního ovládání se všemi pomocnými a doplnujícími pracemi a soucástmi, prípadné použití mechanizmu, vcetne dopravy ze skladu k místu montáže 2. Položka neobsahuje: X 3. Zpusob merení: Udává se pocet kusu kompletní konstrukce nebo práce.
P | 86 | 75D118 |  | SKRÍN LOGIKY RELÉOVÉHO PREJEZDOVÉHO ZABEZPECOVACÍHO ZARÍZENÍ - DEMONTÁŽ | KUS | 1 | 0 | 0 |  |  | 0 | 0 |  | 0 | 3 |  |  | 0
PP
VV
TS |  |  |  | 1. Položka obsahuje: – demontáž skríne logiky reléového prejezdového zabezpecovacího zarízení vcetne odpojení od kabelových rozvodu – demontáž skríne logiky a skrínky místního ovládání reléového prejezdového zabezpecovacího zarízení se všemi pomocnými a doplnujícími pracemi a soucástmi, prípadné použití mechanizmu, vcetne dopravy z místa demontáže do skladu – naložení vybouraného materiálu na dopravní prostredek – odvoz vybouraného materiálu do skladu nebo na likvidaci 2. Položka neobsahuje: – poplatek za likvidaci odpadu (nacení se dle SSD 0) 3. Zpusob merení: Udává se pocet kusu kompletní konstrukce nebo práce.
P | 97 | 75D148 |  | KABELOVÁ SKRÍN - DEMONTÁŽ | KUS | 1 | 0 | 0 |  |  | 0 | 0 |  | 0 | 3 |  |  | 0
PP
VV
TS |  |  |  | 1. Položka obsahuje: – demontáž kabelové skríne venkovní vcetne odpojení – demontáž kabelové skríne se všemi pomocnými a doplnujícími pracemi a soucástmi, prípadné použití mechanizmu, vcetne dopravy z místa demontáže do skladu – naložení vybouraného materiálu na dopravní prostredek – odvoz vybouraného materiálu do skladu nebo na likvidaci 2. Položka neobsahuje: – poplatek za likvidaci odpadu (nacení se dle SSD 0) 3. Zpusob merení: Udává se pocet kusu kompletní konstrukce nebo práce.
P | 54 | 75D158 |  | KABELOVÝ OBJEKT - DEMONTÁŽ | KUS | 6 | 0 | 0 |  |  | 0 | 0 |  | 0 | 3 |  |  | 0
PP
VV
TS |  |  |  | 1. Položka obsahuje: – demontáž kabelového objektu venkovního vcetne odpojení – demontáž kabelového objektu se všemi pomocnými a doplnujícími pracemi a soucástmi, prípadné použití mechanizmu, vcetne dopravy z místa demontáže do skladu – naložení vybouraného materiálu na dopravní prostredek – odvoz vybouraného materiálu do skladu nebo na likvidaci 2. Položka neobsahuje: – poplatek za likvidaci odpadu (nacení se dle SSD 0) 3. Zpusob merení: Udává se pocet kusu kompletní konstrukce nebo práce.
P | 81 | 75D161 |  | RELÉOVÝ DOMEK (DO 18 M2) PREFABRIKOVANÝ, IZOLOVANÝ, S KLIMATIZACÍ A VNITRNÍ KABELIZACÍ - DODÁVKA | KUS | 1 | 0 | 0 |  |  | 0 | 0 |  | 0 | 3 |  |  | 0
PP
VV
TS |  |  |  | 1. Položka obsahuje: – dodávka reléového domku prefabrikovaného, izolovaného, s klimatizací a vnitrní kabelizací, doprava do staveništního skladu – dodávku reléového domku prefabrikovaného, izolovaného, s klimatizací a vnitrní kabelizací vcetne pomocného materiálu, dopravu do staveništního skladu 2. Položka neobsahuje: X 3. Zpusob merení: Udává se pocet kusu kompletní konstrukce nebo práce.
P | 82 | 75D167 |  | RELÉOVÝ DOMEK (DO 18 M2) PREFABRIKOVANÝ - MONTÁŽ | KUS | 1 | 0 | 0 |  |  | 0 | 0 |  | 0 | 3 |  |  | 0
PP
VV
TS |  |  |  | 1. Položka obsahuje: – urcení místa umístení, usazení reléového domku na základy, montáž reléového domku prefabrikovaného, izolovaného, s klimatizací a vnitrní kabelizací, urceného vnitrního zarízení vcetne potrebných závislostních prvku, zatažení kabelu, kontroly izolacního stavu, prípadný náter, prezkoušení – montáž reléového domku prefabrikovaného, izolovaného, s klimatizací a vnitrní kabelizací, vnitrního zarízení se všemi pomocnými a doplnujícími pracemi a soucástmi, prípadné použití mechanizmu, vcetne dopravy ze skladu k místu montáže 2. Položka neobsahuje: X 3. Zpusob merení: Udává se pocet kusu kompletní konstrukce nebo práce.
P | 83 | 75D168 |  | RELÉOVÝ DOMEK (DO 18 M2) PREFABRIKOVANÝ - DEMONTÁŽ | KUS | 1 | 0 | 0 |  |  | 0 | 0 |  | 0 | 3 |  |  | 0
PP
VV
TS |  |  |  | 1. Položka obsahuje: – demontáž reléového domku prefabrikovaného, izolovaného, s klimatizací a vnitrní kabelizací vcetne odpojení od kabelových rozvodu – demontáž reléového domku prefabrikovaného, izolovaného, s klimatizací a vnitrní kabelizací se všemi pomocnými a doplnujícími pracemi a soucástmi, prípadné použití mechanizmu, vcetne dopravy z místa demontáže do skladu – naložení vybouraného materiálu na dopravní prostredek – odvoz vybouraného materiálu do skladu nebo na likvidaci 2. Položka neobsahuje: – poplatek za likvidaci odpadu (nacení se dle SSD 0) 3. Zpusob merení: Udává se pocet kusu kompletní konstrukce nebo práce.
P | 78 | 75D211 |  | VÝSTRAŽNÍK SE ZÁVOROU, 1 SKRÍN - DODÁVKA | KUS | 2 | 0 | 0 |  |  | 0 | 0 |  | 0 | 3 |  |  | 0
PP
VV
TS |  |  |  | 1. Položka obsahuje: – dodávka výstražníku se závorou 1 skrín podle jeho typu a potrebného pomocného materiálu a dopravy do staveništního skladu – dodávku výstražníku se závorou 1 skrín vcetne pomocného materiálu, dopravu do místa urcení 2. Položka neobsahuje: X 3. Zpusob merení: Udává se pocet kusu kompletní konstrukce nebo práce.
P | 79 | 75D217 |  | VÝSTRAŽNÍK SE ZÁVOROU, 1 SKRÍN - MONTÁŽ | KUS | 2 | 0 | 0 |  |  | 0 | 0 |  | 0 | 3 |  |  | 0
PP
VV
TS |  |  |  | 1. Položka obsahuje: – výkop jámy pro BETONOVÝ základ výstražníku – usazení betonového základu, montáž výstražníku se závorou 1 skrín, zapojení kabelových forem (vcetne merení a zapojení po merení) – montáž výstražníku se závorou 1 skrín se všemi pomocnými a doplnujícími pracemi a soucástmi, prípadné použití mechanizmu, vcetne dopravy ze skladu k místu montáže 2. Položka neobsahuje: X 3. Zpusob merení: Udává se pocet kusu kompletní konstrukce nebo práce.
P | 80 | 75D218 |  | VÝSTRAŽNÍK SE ZÁVOROU, 1 SKRÍN - DEMONTÁŽ | KUS | 2 | 0 | 0 |  |  | 0 | 0 |  | 0 | 3 |  |  | 0
PP
VV
TS |  |  |  | 1. Položka obsahuje: – demontáž betonového základu, zasypání jámy po základu, demontáž výstražníku se závorou 1 skrín vcetne odpojení kabelových prívodu – demontáž výstražníku se závorou 1 skrín se všemi pomocnými a doplnujícími pracemi a soucástmi, prípadné použití mechanizmu, vcetne dopravy z místa demontáže do skladu – naložení vybouraného materiálu na dopravní prostredek – odvoz vybouraného materiálu do skladu nebo na likvidaci 2. Položka neobsahuje: – poplatek za likvidaci odpadu (nacení se dle SSD 0) 3. Zpusob merení: Udává se pocet kusu kompletní konstrukce nebo práce.
P | 55 | 75E117 |  | DOZOR PRACOVNÍKU PROVOZOVATELE PRI PRÁCI NA ŽIVÉM ZARÍZENÍ | HOD | 450 | 0 | 0 |  |  | 0 | 0 |  | 0 | 3 |  |  | 0
PP
VV
TS |  |  |  | 1. Položka obsahuje: – pri provádení prací na zarízení, které je v provozu, urcují pracovníci správy dopravní cesty kdy a jak je možné potrebný zásah provést – ztrátu casu pracovníku prozozovatele, kterí tento cas využijí ve prospech provádené stavby 2. Položka neobsahuje: X 3. Zpusob merení: Udává se pocet hodin provádení dozoru, revize nebo práce.
P | 56 | 75E127 |  | CELKOVÁ PROHLÍDKA ZARÍZENÍ A VYHOTOVENÍ REVIZNÍ ZPRÁVY | HOD | 48 | 0 | 0 |  |  | 0 | 0 |  | 0 | 3 |  |  | 0
PP
VV
TS |  |  |  | 1. Položka obsahuje: – kontrola zarízení, zda odpovídá podmínkám pro bezpecný provoz, vcetne potrebných merení a vyhotovení revizní zprávy odpovedným pracovníkem – vlastní kontrolu, príslušná merení a zpracování revizní zprávy 2. Položka neobsahuje: X 3. Zpusob merení: Udává se pocet hodin provádení dozoru, revize nebo práce.
P | 57 | 75E137 |  | PREZKOUŠENÍ VLAKOVÝCH CEST | KUS | 720 | 0 | 0 |  |  | 0 | 0 |  | 0 | 3 |  |  | 0
PP
VV
TS |  |  |  | 1. Položka obsahuje: – postavení vlakové cesty a kontrola návestního znaku, prezkoušení zmeny návestního znaku z povolujícího na zakazující a poruchy žárovek – simulace jízdy vlaku – prezkoušení nouzového vybavení – prezkoušení vazeb na tratové zabezpecovací zarízení – kompletní zkoušky 2. Položka neobsahuje: X 3. Zpusob merení: Udává se pocet kusu kompletní konstrukce nebo práce.
P | 77 | 75E157 |  | PREZKOUŠENÍ A REGULACE NÁVESTIDEL | KUS | 19 | 0 | 0 |  |  | 0 | 0 |  | 0 | 3 |  |  | 0
PP
VV
TS |  |  |  | 1. Položka obsahuje: – prezkoušení správné cinnosti relé, prezkoušení všech návestních znaku – premerení a regulace napetí na žárovkách – prípadné odstranení zaclonení žárovek – kompletní prezkoušení a regulaci 2. Položka neobsahuje: X 3. Zpusob merení: Udává se pocet kusu kompletní konstrukce nebo práce.
P | 90 | 75E197 |  | PRÍPRAVA A CELKOVÉ ZKOUŠKY PREJEZDOVÉHO ZABEZPECOVACÍHO ZARÍZENÍ PRO JEDNU KOLEJ | KUS | 1 | 0 | 0 |  |  | 0 | 0 |  | 0 | 3 |  |  | 0
PP
VV
TS |  |  |  | 1. Položka obsahuje: – regulování a aktivování automatického prejezdového zarízení – príprava a provedení celkových zkoušek prejezdového zab.zarízení – kompletní prezkoušení a regulaci 2. Položka neobsahuje: X 3. Zpusob merení: Udává se pocet kusu kompletní konstrukce nebo práce.
P | 58 | 75E1B7 |  | REGULACE A ZKOUŠENÍ ZABEZPECOVACÍHO ZARÍZENÍ | HOD | 190 | 0 | 0 |  |  | 0 | 0 |  | 0 | 3 |  |  | 0
PP
VV
TS |  |  |  | 1. Položka obsahuje: – zajištení a provedení ciností urcenných položkou vcetne dodávky potrebného pomocného materiálu a dopravy na místo urcení – provedení zkušebního provozu se všemi pomocnými a doplnujícími pracemi a soucástmi, prípadné použití mechanizmu 2. Položka neobsahuje: X 3. Zpusob merení: Udává se pocet hodin provádení dozoru, revize nebo práce.
P | 59 | 75E1C7 |  | PROTOKOL UTZ | KUS | 15 | 0 | 0 |  |  | 0 | 0 |  | 0 | 3 |  |  | 0
PP
VV
TS |  |  |  | 1. Položka obsahuje: – protokol autorizovanou osobou podle požadavku CSN, vcetne hodnocení 2. Položka neobsahuje: X 3. Zpusob merení: Udává se pocet kusu kompletní konstrukce nebo práce.
P | 60 | 75E216 |  | KONTEJNER MOBILNÍHO PROVIZORNÍHO ZABEZPECOVACÍHO ZARÍZENÍ S RÍDÍCÍM POCÍTACEM VCETNE SW, JOP, MONTÁŽE A DEMONTÁŽE ZA PRVNÍ MESÍC - PRONÁJEM | kus/mesíc | 4 | 0 | 0 |  |  | 0 | 0 |  | 0 | 3 |  |  | 0
PP
VV
TS |  |  |  | 1. Položka obsahuje: – dodání (formou pronájmu) kontejneru s rídícím pocítacem, instalace a uvedení do provozu zarízení urceného položkou – dodávku a instalaci zarízení vcetne pomocného materiálu, dopravu do místa urcení – naložení vybouraného materiálu na dopravní prostredek – odvoz vybouraného materiálu do skladu nebo na likvidaci 2. Položka neobsahuje: – poplatek za likvidaci odpadu (nacení se dle SSD 0) 3. Zpusob merení: Udává se pocet kusu kompletní konstrukce za každý zapocatý mesíc.
P | 61 | 75E226 |  | KONTEJNER MOBILNÍHO PROVIZORNÍHO ZABEZPECOVACÍHO ZARÍZENÍ VCETNE SW, JOP, MONTÁŽE A DEMONTÁŽE ZA DRUHÝ MESÍC - PRONÁJEM | kus/mesíc | 92 | 0 | 0 |  |  | 0 | 0 |  | 0 | 3 |  |  | 0
PP
VV
TS |  |  |  | 1. Položka obsahuje: – mesícní pronájem zarízení urceného položkou – pronájem zarízení vcetne pomocného materiálu, úpravy zarízení vyvolané stavebními postupy – naložení vybouraného materiálu na dopravní prostredek – odvoz vybouraného materiálu do skladu nebo na likvidaci 2. Položka neobsahuje: – poplatek za likvidaci odpadu (nacení se dle SSD 0) 3. Zpusob merení: Udává se pocet kusu kompletní konstrukce za druhý a každý další zapocatý mesíc.
SD |  | 990 |  | Poplatky za skládky | [6 empty] | 0 | 0
P | 62 | R015140 | 901 | NEOCENOVAT - POPLATKY ZA LIKVIDACI ODPADU NEKONTAMINOVANÝCH - 17 01 01 BETON Z DEMOLIC OBJEKTU, ZÁKLADU TV, KULY A SLOUPY VCETNE DOPRAVY | T | 80 | 0 | 0 |  |  | 0 | 0 |  | 0 | 3 |  |  | 0
PP |  |  |  | "Evidencní položka, Neocenovat v objektu SO/PS, položka se ocenuje pouze v objektu SO 90-90 Zpusob likvidace: recyklace, druhotné využití."
VV |  |  |  | "80.000000 = 80,000 [A] " "Celkem 80 = 80,000 " "Celkem 80 = 80.000 " "Celkem 80 = 80.000 " Celkem 80 = 80,000 [E]
TS |  |  |  | "1. Položka obsahuje: – veškeré poplatky provozovateli skládky, recyklacní linky nebo jiného zarízení na zpracování nebo likvidaci odpadu související s prevzetím, uložením, zpracováním nebo likvidací odpadu – náklady spojené s dopravou z místa stavby na místo prevzetí provozovatelem skládky, recyklacní linky nebo jiného zarízení na zpracování nebo likvidaci odpadu – náklady spojené s vyložením a manipulací s materiálem v míste skládky 2. Položka neobsahuje: – náklady spojené s naložením a manipulací materiálem 3. Zpusob merení: Tunou se rozumí hmotnost odpadu vytrídeného v souladu se zákonem c. 541/2020 Sb., o nakládání s odpady, v platném znení."
P | 63 | R015310 | 901 | NEOCENOVAT - POPLATKY ZA LIKVIDACI ODPADU NEKONTAMINOVANÝCH - 16 02 14 ELEKTROŠROT (VYRAZENÁ ELEKTRICKÁ ZARÍZENÍ A PRÍSTROJE), VCETNE DOPRAVY | T | 23 | 0 | 0 |  |  | 0 | 0 |  | 0 | 3 |  |  | 0
PP |  |  |  | "Evidencní položka, Neocenovat v objektu SO/PS, položka se ocenuje pouze v objektu SO 90-90 Výzisk - prebírá Správa železnic"
VV |  |  |  | "23.000000 = 23,000 [A] " "Celkem 23 = 23,000 " "Celkem 23 = 23.000 " "Celkem 23 = 23.000 " Celkem 23 = 23,000 [E]
TS |  |  |  | 1. Položka obsahuje: – veškeré poplatky provozovateli skládky, recyklacní linky nebo jiného zarízení na zpracování nebo likvidaci odpadu související s prevzetím, uložením, zpracováním nebo likvidací odpadu – náklady spojené s dopravou z místa stavby na místo prevzetí provozovatelem skládky, recyklacní linky nebo jiného zarízení na zpracování nebo likvidaci odpadu – náklady spojené s vyložením a manipulací s materiálem v míste skládky 2. Položka neobsahuje: – náklady spojené s naložením a manipulací materiálem 3. Zpusob merení: Tunou se rozumí hmotnost odpadu vytrídeného v souladu se zákonem c. 541/2020 Sb., o nakládání s odpady, v platném znení.
P | 64 | R015420 | 901 | NEOCENOVAT - POPLATKY ZA LIKVIDACI ODPADU NEKONTAMINOVANÝCH - 17 06 04 ZBYTKY IZOLACNÍCH MATERIÁLU VCETNE DOPRAVY | T | 1 | 0 | 0 |  |  | 0 | 0 |  | 0 | 3 |  |  | 0
PP |  |  |  | "Evidencní položka, Neocenovat v objektu SO/PS, položka se ocenuje pouze v objektu SO 90-90 V prípade možnosti je u odpadu uprednostnována recyklace pred skládkováním."
VV |  |  |  | "1.000000 = 1,000 [A] " "Celkem 1 = 1,000 " "Celkem 1 = 1.000 " "Celkem 1 = 1.000 " Celkem 1 = 1,000 [E]
TS |  |  |  | 1. Položka obsahuje: – veškeré poplatky provozovateli skládky, recyklacní linky nebo jiného zarízení na zpracování nebo likvidaci odpadu související s prevzetím, uložením, zpracováním nebo likvidací odpadu – náklady spojené s dopravou z místa stavby na místo prevzetí provozovatelem skládky, recyklacní linky nebo jiného zarízení na zpracování nebo likvidaci odpadu – náklady spojené s vyložením a manipulací s materiálem v míste skládky 2. Položka neobsahuje: – náklady spojené s naložením a manipulací materiálem 3. Zpusob merení: Tunou se rozumí hmotnost odpadu vytrídeného v souladu se zákonem c. 541/2020 Sb., o nakládání s odpady, v platném znení.
P | 65 | R015650 | 901 | NEOCENOVAT - POPLATKY ZA LIKVIDACI ODPADU NEBEZPECNÝCH - 16 06 02* NIKL - KADMIOVÉ BATERIE A AKUMULÁTORY, VCETNE DOPRAVY | T | 1.5 | 0 | 0 |  |  | 0 | 0 |  | 0 | 3 |  |  | 0
PP |  |  |  | "Evidencní položka, neocenovat v objektu SO/PS, položka se ocenuje pouze v objektu SO 90-90. N odpad: nebezpecné látky Zpusob likvidace: likvidace oprávnenou osobou"
VV |  |  |  | "1.500000 = 1,500 [A] " "Celkem 1,5 = 1,500 " "Celkem 1,5 = 1.500 " "Celkem 1.5 = 1.500 " Celkem 1.5 = 1,500 [E]
TS |  |  |  | "1. Položka obsahuje: – veškeré poplatky provozovateli skládky, recyklacní linky nebo jiného zarízení na zpracování nebo likvidaci odpadu související s prevzetím, uložením, zpracováním nebo likvidací odpadu – náklady spojené s dopravou z místa stavby na místo prevzetí provozovatelem skládky, recyklacní linky nebo jiného zarízení na zpracování nebo likvidaci odpadu – náklady spojené s vyložením a manipulací s materiálem v míste skládky 2. Položka neobsahuje: – náklady spojené s naložením a manipulací materiálem 3. Zpusob merení: Tunou se rozumí hmotnost odpadu vytrídeného v souladu se zákonem c. 541/2020 Sb., o nakládání s odpady, v platném znení."
P | 66 | R015810 | 901 | NEOCENOVAT - POPLATKY ZA LIKVIDACI ODPADU NEKONTAMINOVANÝCH - 17 04 05 - ŽELEZNÝ A OCELOVÝ ŠROT, VCETNE DOPRAVY | T | 47 | 0 | 0 |  |  | 0 | 0 |  | 0 | 3 |  |  | 0
PP |  |  |  | "Evidencní položka, neocenovat v objektu SO/PS, položka se ocenuje pouze v objektu SO 90-90. Druhotná surovina - výkup"
VV |  |  |  | "47.000000 = 47,000 [A] " "Celkem 47 = 47,000 " "Celkem 47 = 47.000 " "Celkem 47 = 47.000 " Celkem 47 = 47,000 [E]
TS |  |  |  | "1. Položka obsahuje: – veškeré poplatky provozovateli skládky, recyklacní linky nebo jiného zarízení na zpracování nebo likvidaci odpadu související s prevzetím, uložením, zpracováním nebo likvidací odpadu – náklady spojené s dopravou z místa stavby na místo prevzetí provozovatelem skládky, recyklacní linky nebo jiného zarízení na zpracování nebo likvidaci odpadu – náklady spojené s vyložením a manipulací s materiálem v míste skládky 2. Položka neobsahuje: – náklady spojené s naložením a manipulací materiálem 3. Zpusob merení: Tunou se rozumí hmotnost odpadu vytrídeného v souladu se zákonem c. 541/2020 Sb., o nakládání s odpady, v platném znení."
P | 67 | R015890 | 901 | NEOCENOVAT - POPLATKY ZA LIKVIDACI ODPADU NEKONTAMINOVANÝCH - 17 04 11 - KABELY A VODICE BEZ NEBEZPECNÝCH LÁTEK, VCETNE DOPRAVY | T | 160 | 0 | 0 |  |  | 0 | 0 |  | 0 | 3 |  |  | 0
PP |  |  |  | "Evidencní položka, neocenovat v objektu SO/PS, položka se ocenuje pouze v objektu SO 90-90. Druhotná surovina - výkup"
VV |  |  |  | "160.000000 = 160,000 [A] " "Celkem 160 = 160,000 " "Celkem 160 = 160.000 " "Celkem 160 = 160.000 " Celkem 160 = 160,000 [E]
TS |  |  |  | "1. Položka obsahuje: – veškeré poplatky provozovateli skládky, recyklacní linky nebo jiného zarízení na zpracování nebo likvidaci odpadu související s prevzetím, uložením, zpracováním nebo likvidací odpadu – náklady spojené s dopravou z místa stavby na místo prevzetí provozovatelem skládky, recyklacní linky nebo jiného zarízení na zpracování nebo likvidaci odpadu – náklady spojené s vyložením a manipulací s materiálem v míste skládky 2. Položka neobsahuje: – náklady spojené s naložením a manipulací materiálem 3. Zpusob merení: Tunou se rozumí hmotnost odpadu vytrídeného v souladu se zákonem c. 541/2020 Sb., o nakládání s odpady, v platném znení."
P | 68 | R015910 | 901 | NEOCENOVAT - POPLATKY ZA LIKVIDACI ODPADU NEKONTAMINOVANÝCH - 15 01 02 - OBALY PLASTOVÉ, VCETNE DOPRAVY | T | 1.5 | 0 | 0 |  |  | 0 | 0 |  | 0 | 3 |  |  | 0
PP |  |  |  | "Evidencní položka, neocenovat v objektu SO/PS, položka se ocenuje pouze v objektu SO 90-90. V prípade možnosti je u odpadu uprednostnována recyklace pred skládkováním."
VV |  |  |  | "1.500000 = 1,500 [A] " "Celkem 1,5 = 1,500 " "Celkem 1,5 = 1.500 " "Celkem 1.5 = 1.500 " Celkem 1.5 = 1,500 [E]
TS |  |  |  | "1. Položka obsahuje: – veškeré poplatky provozovateli skládky, recyklacní linky nebo jiného zarízení na zpracování nebo likvidaci odpadu související s prevzetím, uložením, zpracováním nebo likvidací odpadu – náklady spojené s dopravou z místa stavby na místo prevzetí provozovatelem skládky, recyklacní linky nebo jiného zarízení na zpracování nebo likvidaci odpadu – náklady spojené s vyložením a manipulací s materiálem v míste skládky 2. Položka neobsahuje: – náklady spojené s naložením a manipulací materiálem 3. Zpusob merení: Tunou se rozumí hmotnost odpadu vytrídeného v souladu se zákonem c. 541/2020 Sb., o nakládání s odpady, v platném znení."
P | 69 | R015920 | 901 | NEOCENOVAT - POPLATKY ZA LIKVIDACI ODPADU NEKONTAMINOVANÝCH - 15 01 01 - OBALY PAPÍROVÉ, VCETNE DOPRAVY | T | 1.5 | 0 | 0 |  |  | 0 | 0 |  | 0 | 3 |  |  | 0
PP |  |  |  | "Evidencní položka, Neocenovat v objektu SO/PS, položka se ocenuje pouze v objektu SO 90-90 V prípade možnosti je u odpadu uprednostnována recyklace pred skládkováním."
VV |  |  |  | "1.500000 = 1,500 [A] " "Celkem 1,5 = 1,500 " "Celkem 1,5 = 1.500 " "Celkem 1.5 = 1.500 " Celkem 1.5 = 1,500 [E]
TS |  |  |  | "1. Položka obsahuje: – veškeré poplatky provozovateli skládky, recyklacní linky nebo jiného zarízení na zpracování nebo likvidaci odpadu související s prevzetím, uložením, zpracováním nebo likvidací odpadu – náklady spojené s dopravou z místa stavby na místo prevzetí provozovatelem skládky, recyklacní linky nebo jiného zarízení na zpracování nebo likvidaci odpadu – náklady spojené s vyložením a manipulací s materiálem v míste skládky 2. Položka neobsahuje: – náklady spojené s naložením a manipulací materiálem 3. Zpusob merení: Tunou se rozumí hmotnost odpadu vytrídeného v souladu se zákonem c. 541/2020 Sb., o nakládání s odpady, v platném znení."
P | 70 | R015930 | 901 | NEOCENOVAT - POPLATKY ZA LIKVIDACI ODPADU NEKONTAMINOVANÝCH - 15 01 03 - OBALY DREVENÉ, VCETNE DOPRAVY | T | 3.2 | 0 | 0 |  |  | 0 | 0 |  | 0 | 3 |  |  | 0
PP |  |  |  | "Evidencní položka, neocenovat v objektu SO/PS, položka se ocenuje pouze v objektu SO 90-90. V prípade možnosti je u odpadu uprednostnována recyklace pred skládkováním."
VV |  |  |  | "3.200000 = 3,200 [A] " "Celkem 3,2 = 3,200 " "Celkem 3,2 = 3.200 " "Celkem 3.2 = 3.200 " Celkem 3.2 = 3,200 [E]
TS |  |  |  | "1. Položka obsahuje: – veškeré poplatky provozovateli skládky, recyklacní linky nebo jiného zarízení na zpracování nebo likvidaci odpadu související s prevzetím, uložením, zpracováním nebo likvidací odpadu – náklady spojené s dopravou z místa stavby na místo prevzetí provozovatelem skládky, recyklacní linky nebo jiného zarízení na zpracování nebo likvidaci odpadu – náklady spojené s vyložením a manipulací s materiálem v míste skládky 2. Položka neobsahuje: – náklady spojené s naložením a manipulací materiálem 3. Zpusob merení: Tunou se rozumí hmotnost odpadu vytrídeného v souladu se zákonem c. 541/2020 Sb., o nakládání s odpady, v platném znení."
SD |  | R |  | položky | [6 empty] | 0 | 0
P | 100 | R75C87 |  | PREKLENUTÍ IZOLOVANÉHO STYKU | KUS | 100 | 0 | 0 |  |  | 0 | 0 |  | 0 | 3 |  |  | 0
PP
VV
TS
P | 71 | R75D166 |  | PROVIZORNÍ BUNKA VÝH.STANOVIŠTE - PRONÁJEM | kus/mesíc | 9 | 0 | 0 |  |  | 0 | 0 |  | 0 | 3 |  |  | 0
PP
VV
TS |  |  |  | Pronájem bunky.
P | 72 | R75D167 |  | PROVIZORNÍ BUNKA VÝH.STANOVIŠTE - MONTÁŽ | KUS | 9 | 0 | 0 |  |  | 0 | 0 |  | 0 | 3 |  |  | 0
PP
VV
TS |  |  |  | Montáž bunky (veškeré prace).
P | 73 | R75D168 |  | PROVIZORNÍ BUNKA VÝH.STANOVIŠTE - DEMONTÁŽ | KUS | 9 | 0 | 0 |  |  | 0 | 0 |  | 0 | 3 |  |  | 0
PP
VV
TS |  |  |  | Demontáž bunky.
P | 74 | R75E117 |  | DOZOR PRACOVNÍKU NA PROVIZORNÍCH VÝH.STANOVIŠTÍCH | HOD | 6480 | 0 | 0 |  |  | 0 | 0 |  | 0 | 3 |  |  | 0
PP
VV
TS |  |  |  | Pracovník pro provizorní výh. stanovište.
P | 75 | R75E216 |  | KONTEJNER MOBILNÍ PROVIZORNÍ DK ZA PRVNÍ MESÍC | kus/mesíc | 1 | 0 | 0 |  |  | 0 | 0 |  | 0 | 3 |  |  | 0
PP
VV
TS
P | 76 | R75E226 |  | KONTEJNER MOBILNÍ PROVIZORNÍ DK ZA DRUHÝ MESÍC | kus/mesíc | 23 | 0 | 0 |  |  | 0 | 0 |  | 0 | 3 |  |  | 0
PP
VV
TS

## PS 19-01-12
SŽDC05 | [14 empty] | 3
S | Stavba: | 5533520002-zm18 |  | XDC_Ceska-Trebova-cast1-zm18-20240920 | [6 empty] | D.1.1.1 | 0 | AspeEsticon | 0 | 2
O | Objekt: | D.1.1.1 |  | Stanicní zabezpecovací zarízení | [9 empty] | 0.15 | 2
Typ | Poř. číslo | Kód položky | Varianta | Název položky | MJ | Množství | Jednotková hmotnost | Celková hmotnost |  |  | Jednotková cena |  | Cenové soustavy | 0.21
Dodávka
[9 empty] | Jednotková | Celkem | Jednotková | Celkem |  |  |  | Počet položek s nulovou cenou | 0
O1 |  | PS 19-01-12 |  | ŽST Ceská Trebová, úprava zarízení DKV | [6 empty] | 0 | 0
SD |  | 7 |  | Pridružená stavební výroba | [6 empty] | 0 | 0
P | 1 | 75B569 |  | ÚPRAVA RELÉOVÝCH, NAPÁJECÍCH NEBO KABELOVÝCH STOJANU NEBO SKRÍNÍ | KUS | 1 | 0 | 0 |  |  | 0 | 0 | 2023_OTSKP | 0 | 3 |  |  | 0
PP
VV
TS |  |  |  | 1. Položka obsahuje: – demontáž a montáž úprav reléových napájecích nebo kabelových stojanu, odpojení – demontáž a montáž zarízení se všemi pomocnými a doplnujícími pracemi a soucástmi a potrebným materiálem, prípadné použití mechanizmu – naložení vybouraného materiálu na dopravní prostredek – odvoz vybouraného materiálu do skladu nebo na likvidaci 2. Položka neobsahuje: – poplatek za likvidaci odpadu (nacení se dle SSD 0) 3. Zpusob merení: Udává se pocet kusu kompletní konstrukce nebo práce.
P | 2 | 75C178 |  | PRESTAVNÍK ELEKTROMOTORICKÝ - DEMONTÁŽ | KUS | 5 | 0 | 0 |  |  | 0 | 0 | 2023_OTSKP | 0 | 3 |  |  | 0
PP
VV
TS |  |  |  | 1. Položka obsahuje: – demontáž pripevnení upevnovací soupravy prestavníku a prestavníku, demontáž kabelového záveru, odpojení kabelových forem – demontáž prestavníku se všemi pomocnými a doplnujícími pracemi a soucástmi, prípadné použití mechanizmu, vcetne dopravy z místa demontáže do skladu – naložení vybouraného materiálu na dopravní prostredek – odvoz vybouraného materiálu do skladu nebo na likvidaci 2. Položka neobsahuje: – poplatek za likvidaci odpadu (nacení se dle SSD 0) 3. Zpusob merení: Udává se pocet kusu kompletní konstrukce nebo práce.
P | 3 | 75E117 |  | DOZOR PRACOVNÍKU PROVOZOVATELE PRI PRÁCI NA ŽIVÉM ZARÍZENÍ | HOD | 2 | 0 | 0 |  |  | 0 | 0 | 2023_OTSKP | 0 | 3 |  |  | 0
PP
VV
TS |  |  |  | 1. Položka obsahuje: – pri provádení prací na zarízení, které je v provozu, urcují pracovníci správy dopravní cesty kdy a jak je možné potrebný zásah provést – ztrátu casu pracovníku prozozovatele, kterí tento cas využijí ve prospech provádené stavby 2. Položka neobsahuje: X 3. Zpusob merení: Udává se pocet hodin provádení dozoru, revize nebo práce.
P | 4 | 75E127 |  | CELKOVÁ PROHLÍDKA ZARÍZENÍ A VYHOTOVENÍ REVIZNÍ ZPRÁVY | HOD | 10 | 0 | 0 |  |  | 0 | 0 | 2023_OTSKP | 0 | 3 |  |  | 0
PP
VV
TS |  |  |  | 1. Položka obsahuje: – kontrola zarízení, zda odpovídá podmínkám pro bezpecný provoz, vcetne potrebných merení a vyhotovení revizní zprávy odpovedným pracovníkem – vlastní kontrolu, príslušná merení a zpracování revizní zprávy 2. Položka neobsahuje: X 3. Zpusob merení: Udává se pocet hodin provádení dozoru, revize nebo práce.
P | 5 | 75E1C7 |  | PROTOKOL UTZ | KUS | 1 | 0 | 0 |  |  | 0 | 0 | 2023_OTSKP | 0 | 3 |  |  | 0
PP
VV
TS |  |  |  | 1. Položka obsahuje: – protokol autorizovanou osobou podle požadavku CSN, vcetne hodnocení 2. Položka neobsahuje: X 3. Zpusob merení: Udává se pocet kusu kompletní konstrukce nebo práce.

## PS 19-01-71.3
SŽDC05 | [14 empty] | 3
S | Stavba: | 5533520002-zm18 |  | XDC_Ceska-Trebova-cast1-zm18-20240920 | [6 empty] | D.1.1.1 | 0 | AspeEsticon | 0 | 2
O | Objekt: | D.1.1.1 |  | Stanicní zabezpecovací zarízení | [9 empty] | 0.15 | 2
Typ | Poř. číslo | Kód položky | Varianta | Název položky | MJ | Množství | Jednotková hmotnost | Celková hmotnost |  |  | Jednotková cena |  | Cenové soustavy | 0.21
Dodávka
[9 empty] | Jednotková | Celkem | Jednotková | Celkem |  |  |  | Počet položek s nulovou cenou | 0
O1 |  | PS 19-01-71.3 |  | ŽST Ceská Trebová, vjezdová skupina, úprava ETCS | [6 empty] | 0 | 0
SD |  | 7 |  | Pridružená stavební výroba | [6 empty] | 0 | 0
P | 1 | 75E157 |  | PREZKOUŠENÍ A REGULACE NÁVESTIDEL | KUS | 33 | 0 | 0 |  |  | 0 | 0 |  | 0 | 3 |  |  | 0
PP
VV
TS |  |  |  | 1. Položka obsahuje: – prezkoušení správné cinnosti relé, prezkoušení všech návestních znaku – premerení a regulace napetí na žárovkách – prípadné odstranení zaclonení žárovek – kompletní prezkoušení a regulaci 2. Položka neobsahuje: X 3. Zpusob merení: Udává se pocet kusu kompletní konstrukce nebo práce.
P | 2 | 75F211 |  | BALÍZA NEPROMENNÁ TYP EUROBALISE VC. ZPRACOVÁNÍ DAT A UPEVNOVACÍ SADY - DODÁVKA | KUS | 102 | 0 | 0 |  |  | 0 | 0 |  | 0 | 3 |  |  | 0
PP
VV
TS |  |  |  | 1. Položka obsahuje: – dodávku balízy vc.upevnovací sady – dodávku zarízení vcetne pomocného materiálu, dopravu do místa urcení - zpracování dat pro balisu - vytvorení adresného SW 2. Položka neobsahuje: X 3. Zpusob merení: Udává se pocet kusu kompletní konstrukce nebo práce.
P | 3 | 75F217 |  | BALÍZA NEPROMENNÁ TYP EUROBALISE - MONTÁŽ | KUS | 102 | 0 | 0 |  |  | 0 | 0 |  | 0 | 3 |  |  | 0
PP
VV
TS |  |  |  | 1. Položka obsahuje: – montáž balisy vcetne montážního materiálu - zpracování dat pro balízy - vytvorení adresného SW 2. Položka neobsahuje: X 3. Zpusob merení: Udává se pocet kusu kompletní konstrukce nebo práce.
P | 11 | 75F218 |  | BALÍZA NEPROMENNÁ TYP EUROBALISE - DEMONTÁŽ | KUS | 10 | 0 | 0 |  |  | 0 | 0 |  | 0 | 3 |  |  | 0
PP
VV
TS |  |  |  | 1. Položka obsahuje: – demontáž balisy vcetne montážního materiálu 2. Položka neobsahuje: X 3. Zpusob merení: Udává se pocet kusu kompletní konstrukce nebo práce.
P | 4 | 75F237 |  | ZAMEROVÁNÍ, ZNACKOVÁNÍ A VYHODNOCENÍ DAT INFRASTRUKTURY | KM | 48 | 0 | 0 |  |  | 0 | 0 |  | 0 | 3 |  |  | 0
PP
VV
TS |  |  |  | 1. Položka obsahuje: – oznackování prvku infrastruktury, zamerení pro balízy a pro RBC, jízdu drážního vozidla vcetne jeho pronájmu,vyhodnocení záznamu 2. Položka neobsahuje: X 3. Zpusob merení: Udává se délka zamerovaného úseku v km.
P | 10 | 75F241 |  | NÁSTROJ PRO KONTROLU BALÍZ A PROGRAMOVÁNÍ | KUS | 1 | 0 | 0 |  |  | 0 | 0 |  | 0 | 3 |  |  | 0
PP
VV
TS |  |  |  | 1. Položka obsahuje: – dodávka nástroje pro programování balíz – dodávku zarízení vcetne pomocného materiálu, dopravu do místa urcení 2. Položka neobsahuje: X 3. Zpusob merení: Udává se pocet kusu kompletní konstrukce nebo práce.
P | 5 | 75F251 |  | NÁVEST PRO ETCS ANTIGRAFITTY | KUS | 46 | 0 | 0 |  |  | 0 | 0 |  | 0 | 3 |  |  | 0
PP
VV
TS |  |  |  | 1. Položka obsahuje: – dodávka návestidla pro ETCS – dodávku zarízení vcetne pomocného materiálu, dopravu do místa urcení 2. Položka neobsahuje: X 3. Zpusob merení: Udává se pocet kusu kompletní konstrukce nebo práce.
SD |  | R |  | Položka | [6 empty] | 0 | 0
P | 6 | R75C537 | 1 | STOŽÁROVÉ NÁVESTIDLO OD CTYR SVETEL - ÚPRAVA | KUS | 17 | 0 | 0 |  |  | 0 | 0 |  | 0 | 3 |  |  | 0
PP
VV
TS |  |  |  | Položka obsahuje: 1) zaslepení dvou svítilen 2) zámena cerveného svetla za žluté svetlo a bílého na místo spodní žluté 3) na puvodní místo cerveného svetla doplnení nové modré svítilny (vcetne pomocného materiálu: v podobe dodávky modré svítilny) Položka neobsahuje: 1) Regulace a zkoušení návestidla
P | 7 | R75C537 | 2 | STOŽÁROVÉ NÁVESTIDLO OD CTYR SVETEL - ÚPRAVA | KUS | 1 | 0 | 0 |  |  | 0 | 0 |  | 0 | 3 |  |  | 0
PP
VV
TS |  |  |  | Položka obsahuje: 1) zaslepení jedné svítilny 2) zámena zeleného svetla za žluté svetlo 3) výmena cerveného svetla za novou modrou svítilnu (vcetne pomocného materiálu: v podobe dodávky modré svítilny) Položka neobsahuje: 1) Regulace a zkoušení návestidla
P | 8 | R75C537 | 3 | STOŽÁROVÉ NÁVESTIDLO OD CTYR SVETEL - ÚPRAVA | KUS | 5 | 0 | 0 |  |  | 0 | 0 |  | 0 | 3 |  |  | 0
PP
VV
TS |  |  |  | Položka obsahuje: 1) zaslepení dvou svítilen 2) zámena bíleho svetla za spodní žluté, výmena cervené svítilny za honí žlutou svítilnu 3) výmena žluté svítilny (vymenené za bílou svítilnu) za novou modrou svítilnu (vcetne pomocného materiálu: v podobe dodávky modré svítilny) Položka neobsahuje: 1) Regulace a zkoušení návestidla
P | 9 | R75C537 | 4 | STOŽÁROVÉ NÁVESTIDLO OD CTYR SVETEL - ÚPRAVA | KUS | 10 | 0 | 0 |  |  | 0 | 0 |  | 0 | 3 |  |  | 0
PP
VV
TS |  |  |  | Položka obsahuje: 1) zaslepení dvou svítilen 2) výmena cerveného svetla za novou modrou svítilnu (vcetne pomocného materiálu: v podobe dodávky modré svítilny) Položka neobsahuje: 1) Regulace a zkoušení návestidla

## PS 24-01-11
SŽDC05 | [14 empty] | 3
S | Stavba: | 5533520002-zm18 |  | XDC_Ceska-Trebova-cast1-zm18-20240920 | [6 empty] | D.1.1.1 | 0 | AspeEsticon | 0 | 2
O | Objekt: | D.1.1.1 |  | Stanicní zabezpecovací zarízení | [9 empty] | 0.15 | 2
Typ | Poř. číslo | Kód položky | Varianta | Název položky | MJ | Množství | Jednotková hmotnost | Celková hmotnost |  |  | Jednotková cena |  | Cenové soustavy | 0.21
Dodávka
[9 empty] | Jednotková | Celkem | Jednotková | Celkem |  |  |  | Počet položek s nulovou cenou | 0
O1 |  | PS 24-01-11 |  | ŽST Ceská Trebová os.n., SZZ | [6 empty] | 0 | 0
O2 |  | PS 24-01-11.1 |  | ŽST Ceská Trebová os.n., definitivní SZZ | [6 empty] | 0 | 0
SD |  | 1 |  | Zemní práce | [6 empty] | 0 | 0
P | 1 | 132738 |  | HLOUBENÍ RÝH ŠÍR DO 2M PAŽ I NEPAŽ TR. I, ODVOZ DO 20KM | M3 | 9188 | 0 | 0 |  |  | 0 | 0 |  | 0 | 3 |  |  | 0
PP
VV
TS |  |  |  | položka zahrnuje: - vodorovná a svislá doprava, premístení, preložení, manipulace s výkopkem - kompletní provedení vykopávky nezapažené i zapažené - ošetrení výkopište po celou dobu práce v nem vc. klimatických opatrení - ztížení vykopávek v blízkosti podzemního vedení, konstrukcí a objektu vc. jejich docasného zajištení - ztížení pod vodou, v okolí výbušnin, ve stísnených prostorech a pod. - príplatek za lepivost - težení po vrstvách, pásech a po jiných nutných cástech (figurách) - cerpání vody vc. cerpacích jímek, potrubí a pohotovostní cerpací soupravy (viz ustanovení k pol. 1151,2) - potrebné snížení hladiny podzemní vody - težení a rozpojování jednotlivých balvanu - vytahování a nošení výkopku - svahování a presvah. svahu do konecného tvaru, výmena hornin v podloží a v pláni znehodnocené klimatickými vlivy - rucní vykopávky, odstranení korenu a napadávek - pažení, vzeprení a rozeprení vc. prepažování (vyjma štetových sten) - úpravu, ochranu a ocištení dna, základové spáry, sten a svahu - odvedení nebo obvedení vody v okolí výkopište a ve výkopišti - trídení výkopku - veškeré pomocné konstrukce umožnující provedení vykopávky (príjezdy, sjezdy, nájezdy, lešení, podper. konstr., premostení, zpevnené plochy, zakrytí a pod.) - nezahrnuje uložení zeminy (na skládku, do násypu) ani poplatky za skládku, vykazují se v položce c.0141**
P | 2 | 132838 |  | HLOUBENÍ RÝH ŠÍR DO 2M PAŽ I NEPAŽ TR. II, ODVOZ DO 20KM | M3 | 1252 | 0 | 0 |  |  | 0 | 0 |  | 0 | 3 |  |  | 0
PP
VV
TS |  |  |  | položka zahrnuje: - vodorovná a svislá doprava, premístení, preložení, manipulace s výkopkem - kompletní provedení vykopávky nezapažené i zapažené - ošetrení výkopište po celou dobu práce v nem vc. klimatických opatrení - ztížení vykopávek v blízkosti podzemního vedení, konstrukcí a objektu vc. jejich docasného zajištení - ztížení pod vodou, v okolí výbušnin, ve stísnených prostorech a pod. - težení po vrstvách, pásech a po jiných nutných cástech (figurách) - cerpání vody vc. cerpacích jímek, potrubí a pohotovostní cerpací soupravy (viz ustanovení k pol. 1151,2) - potrebné snížení hladiny podzemní vody - težení a rozpojování jednotlivých balvanu - vytahování a nošení výkopku - svahování a presvah. svahu do konecného tvaru, výmena hornin v podloží a v pláni znehodnocené klimatickými vlivy - eventuelne nutné druhotné rozpojení odstrelené horniny - rucní vykopávky, odstranení korenu a napadávek - pažení, vzeprení a rozeprení vc. prepažování (vyjma štetových sten) - úpravu, ochranu a ocištení dna, základové spáry, sten a svahu - odvedení nebo obvedení vody v okolí výkopište a ve výkopišti - trídení výkopku - veškeré pomocné konstrukce umožnující provedení vykopávky (príjezdy, sjezdy, nájezdy, lešení, podper. konstr., premostení, zpevnené plochy, zakrytí a pod.) - nezahrnuje uložení zeminy (na skládku, do násypu) ani poplatky za skládku, vykazují se v položce c.0141**
P | 3 | 133738 |  | HLOUBENÍ ŠACHET ZAPAŽ I NEPAŽ TR. I, ODVOZ DO 20KM | M3 | 17.5 | 0 | 0 |  |  | 0 | 0 |  | 0 | 3 |  |  | 0
PP
VV
TS |  |  |  | položka zahrnuje: - vodorovná a svislá doprava, premístení, preložení, manipulace s výkopkem - kompletní provedení vykopávky nezapažené i zapažené - ošetrení výkopište po celou dobu práce v nem vc. klimatických opatrení - ztížení vykopávek v blízkosti podzemního vedení, konstrukcí a objektu vc. jejich docasného zajištení - ztížení pod vodou, v okolí výbušnin, ve stísnených prostorech a pod. - príplatek za lepivost - težení po vrstvách, pásech a po jiných nutných cástech (figurách) - cerpání vody vc. cerpacích jímek, potrubí a pohotovostní cerpací soupravy (viz ustanovení k pol. 1151,2) - potrebné snížení hladiny podzemní vody - težení a rozpojování jednotlivých balvanu - vytahování a nošení výkopku - svahování a presvah. svahu do konecného tvaru, výmena hornin v podloží a v pláni znehodnocené klimatickými vlivy - rucní vykopávky, odstranení korenu a napadávek - pažení, vzeprení a rozeprení vc. prepažování (vyjma štetových sten) - úpravu, ochranu a ocištení dna, základové spáry, sten a svahu - odvedení nebo obvedení vody v okolí výkopište a ve výkopišti - trídení výkopku - veškeré pomocné konstrukce umožnující provedení vykopávky (príjezdy, sjezdy, nájezdy, lešení, podper. konstr., premostení, zpevnené plochy, zakrytí a pod.) - nezahrnuje uložení zeminy (na skládku, do násypu) ani poplatky za skládku, vykazují se v položce c.0141**
P | 4 | 14173 |  | PROTLACOVÁNÍ POTRUBÍ Z PLAST HMOT DN DO 200MM | M | 12224 | 0 | 0 |  |  | 0 | 0 |  | 0 | 3 |  |  | 0
PP
VV
TS |  |  |  | položka zahrnuje dodávku protlacovaného potrubí a veškeré pomocné práce (startovací zarízení, startovací a cílová jáma, operné a vodící bloky a pod.)
P | 5 | 17411 |  | ZÁSYP JAM A RÝH ZEMINOU SE ZHUTNENÍM | M3 | 10457.5 | 0 | 0 |  |  | 0 | 0 |  | 0 | 3 |  |  | 0
PP
VV
TS |  |  |  | položka zahrnuje: - kompletní provedení zemní konstrukce vc. výberu vhodného materiálu - úprava ukládaného materiálu vlhcením, trídením, promícháním nebo vysoušením, príp. jiné úpravy za úcelem zlepšení jeho mech. vlastností - hutnení i ruzné míry hutnení - ošetrení úložište po celou dobu práce v nem vc. klimatických opatrení - ztížení v okolí vedení, konstrukcí a objektu a jejich docasné zajištení - ztížení provádení vc. hutnení ve ztížených podmínkách a stísnených prostorech - ztížené ukládání sypaniny pod vodu - ukládání po vrstvách a po jiných nutných cástech (figurách) vc. dosypávek - spouštení a nošení materiálu - výmena cástí zemní konstrukce znehodnocené klimatickými vlivy - rucní hutnení - udržování úložište a jeho ochrana proti vode - odvedení nebo obvedení vody v okolí úložište a v úložišti - veškeré pomocné konstrukce umožnující provedení zemní konstrukce (príjezdy, sjezdy, nájezdy, lešení, podperné konstrukce, premostení, zpevnené plochy, zakrytí a pod.)
P | 6 | 18215 |  | ÚPRAVA POVRCHU SROVNÁNÍM ÚZEMÍ V TL DO 0,50M | M2 | 7350 | 0 | 0 |  |  | 0 | 0 |  | 0 | 3 |  |  | 0
PP
VV
TS |  |  |  | položka zahrnuje srovnání výškových rozdílu terénu
SD |  | 7 |  | Pridružená stavební výroba | [6 empty] | 0 | 0
P | 7 | 701005 |  | VYHLEDÁVACÍ MARKER ZEMNÍ S MOŽNOSTÍ ZÁPISU | KUS | 830 | 0 | 0 |  |  | 0 | 0 |  | 0 | 3 |  |  | 0
PP
VV
TS |  |  |  | 1. Položka obsahuje: – úprava dna výkopu – položení betonového žlabu / chránicky vcetne zakrytí – pomocné mechanismy 2. Položka neobsahuje: X 3. Zpusob merení: Udává se pocet kusu kompletní konstrukce nebo práce.
P | 8 | 702111 |  | KABELOVÝ ŽLAB ZEMNÍ VCETNE KRYTU SVETLÉ ŠÍRKY DO 120 MM | M | 3240 | 0 | 0 |  |  | 0 | 0 |  | 0 | 3 |  |  | 0
PP
VV
TS |  |  |  | 1. Položka obsahuje: – kompletní montáž, rozmerení, upevnení, rezání, spojování a pod. – veškerý spojovací a montážní materiál vc. upevnovacího materiálu ( držáky apod.) – pomocné mechanismy 2. Položka neobsahuje: X 3. Zpusob merení: Merí se metr délkový.
P | 9 | 702112 |  | KABELOVÝ ŽLAB ZEMNÍ VCETNE KRYTU SVETLÉ ŠÍRKY PRES 120 DO 250 MM | M | 3270 | 0 | 0 |  |  | 0 | 0 |  | 0 | 3 |  |  | 0
PP
VV
TS |  |  |  | 1. Položka obsahuje: – kompletní montáž, rozmerení, upevnení, rezání, spojování a pod. – veškerý spojovací a montážní materiál vc. upevnovacího materiálu ( držáky apod.) – pomocné mechanismy 2. Položka neobsahuje: X 3. Zpusob merení: Merí se metr délkový.
P | 10 | 702222 |  | KABELOVÁ CHRÁNICKA ZEMNÍ UV STABILNÍ DN PRES 100 DO 200 MM | M | 12224 | 0 | 0 |  |  | 0 | 0 |  | 0 | 3 |  |  | 0
PP
VV
TS |  |  |  | 1. Položka obsahuje: – prípravu podkladu pro osazení 2. Položka neobsahuje: X 3. Zpusob merení: Merí se metr délkový.
P | 11 | 702312 |  | ZAKRYTÍ KABELU VÝSTRAŽNOU FÓLIÍ ŠÍRKY PRES 20 DO 40 CM | M | 12750 | 0 | 0 |  |  | 0 | 0 |  | 0 | 3 |  |  | 0
PP
VV
TS |  |  |  | 1. Položka obsahuje: – kompletní montáž, návrh, rozmerení, upevnení, zacištení, svárení, vrtání, rezání, spojování a pod. – veškerý spojovací a montážní materiál vc. upevnovacího materiálu – sestavení a upevnení konstrukce na stanovišti – pomocné mechanismy 2. Položka neobsahuje: X 3. Zpusob merení: Udává se pocet sad, které se skládají z predepsaných dílu, jež tvorí požadovaný celek, za každý zapocatý mesíc pronájmu.
P | 12 | 703752 |  | PROTIPOŽÁRNÍ UCPÁVKA STENOU/STROPEM, TL DO 50CM, DO EI 90 MIN. | M2 | 30 | 0 | 0 |  |  | 0 | 0 |  | 0 | 3 |  |  | 0
PP
VV
TS |  |  |  | Položka obsahuje: Dodávku a montáž protipožární ucpávky vc. príslušenství a pomocného materiálu, vyhotovéní a dodání atestu. Dále obsahuje cenu za pom. mechanismy vcetne všech ostatních vedlejších nákladu.
P | 13 | 703763 |  | KABELOVÁ UCPÁVKA VODE ODOLNÁ PRO VNITRNÍ PRUMER OTVORU 105 - 185MM | KUS | 86 | 0 | 0 |  |  | 0 | 0 |  | 0 | 3 |  |  | 0
PP
VV
TS |  |  |  | Položka obsahuje: Dodávku a montáž kabelové ucpávky vc. príslušenství ( utesnovací spony apod. ) a pomocného materiálu, vyhotovení a dodání atestu. Dále obsahuje cenu za pom. mechanismy vcetne všech ostatních vedlejších nákladu.
P | 15 | 742G11 |  | KABEL NN DVOU- A TRÍŽÍLOVÝ CU S PLASTOVOU IZOLACÍ DO 2,5 MM2 | M | 250 | 0 | 0 |  |  | 0 | 0 |  | 0 | 3 |  |  | 0
PP
VV
TS |  |  |  | 1. Položka obsahuje: – manipulace a uložení kabelu (do zeme, chránicky, kanálu, na rošty, na TV a pod.) 2. Položka neobsahuje: – príchytky, spojky, koncovky, chránicky apod. 3. Zpusob merení: Merí se metr délkový.
P | 16 | 742G12 |  | KABEL NN DVOU- A TRÍŽÍLOVÝ CU S PLASTOVOU IZOLACÍ OD 4 DO 16 MM2 | M | 3770 | 0 | 0 |  |  | 0 | 0 |  | 0 | 3 |  |  | 0
PP
VV
TS |  |  |  | 1. Položka obsahuje: – manipulace a uložení kabelu (do zeme, chránicky, kanálu, na rošty, na TV a pod.) 2. Položka neobsahuje: – príchytky, spojky, koncovky, chránicky apod. 3. Zpusob merení: Merí se metr délkový.
P | 119 | 742H12 |  | KABEL NN CTYR- A PETIŽÍLOVÝ CU S PLASTOVOU IZOLACÍ OD 4 DO 16 MM2 | m | 105 | 0 | 0 |  |  | 0 | 0 |  | 0 | 3 |  |  | 0
PP
VV
TS |  |  |  | 1. Položka obsahuje: – manipulace a uložení kabelu (do zeme, chránicky, kanálu, na rošty, na TV a pod.) 2. Položka neobsahuje: – príchytky, spojky, koncovky, chránicky apod. 3. Zpusob merení: Merí se metr délkový.
P | 120 | 742H13 |  | KABEL NN CTYR- A PETIŽÍLOVÝ CU S PLASTOVOU IZOLACÍ OD 25 DO 50 MM2 | m | 800 | 0 | 0 |  |  | 0 | 0 |  | 0 | 3 |  |  | 0
PP
VV
TS |  |  |  | 1. Položka obsahuje: – manipulace a uložení kabelu (do zeme, chránicky, kanálu, na rošty, na TV a pod.) 2. Položka neobsahuje: – príchytky, spojky, koncovky, chránicky apod. 3. Zpusob merení: Merí se metr délkový.
P | 121 | 742H24 |  | KABEL NN CTYR- A PETIŽÍLOVÝ AL S PLASTOVOU IZOLACÍ OD 70 DO 120 MM2 | m | 2760 | 0 | 0 |  |  | 0 | 0 |  | 0 | 3 |  |  | 0
PP
VV
TS |  |  |  | 1. Položka obsahuje: – manipulace a uložení kabelu (do zeme, chránicky, kanálu, na rošty, na TV a pod.) 2. Položka neobsahuje: – príchytky, spojky, koncovky, chránicky apod. 3. Zpusob merení: Merí se metr délkový.
P | 17 | 742L11 |  | UKONCENÍ DVOU AŽ PETIŽÍLOVÉHO KABELU V ROZVADECI NEBO NA PRÍSTROJI DO 2,5 MM2 | KUS | 10 | 0 | 0 |  |  | 0 | 0 |  | 0 | 3 |  |  | 0
PP
VV
TS |  |  |  | 1. Položka obsahuje: – všechny práce spojené s úpravou kabelu pro montáž vcetne veškerého príslušentsví 2. Položka neobsahuje: X 3. Zpusob merení: Udává se pocet kusu kompletní konstrukce nebo práce.
P | 18 | 742L12 |  | UKONCENÍ DVOU AŽ PETIŽÍLOVÉHO KABELU V ROZVADECI NEBO NA PRÍSTROJI OD 4 DO 16 MM2 | KUS | 44 | 0 | 0 |  |  | 0 | 0 |  | 0 | 3 |  |  | 0
PP
VV
TS |  |  |  | 1. Položka obsahuje: – všechny práce spojené s úpravou kabelu pro montáž vcetne veškerého príslušentsví 2. Položka neobsahuje: X 3. Zpusob merení: Udává se pocet kusu kompletní konstrukce nebo práce.
P | 122 | 742L13 |  | UKONCENÍ DVOU AŽ PETIŽÍLOVÉHO KABELU V ROZVADECI NEBO NA PRÍSTROJI OD 25 DO 50 MM2 | KUS | 2 | 0 | 0 |  |  | 0 | 0 |  | 0 | 3 |  |  | 0
PP
VV
TS |  |  |  | 1. Položka obsahuje: – všechny práce spojené s úpravou kabelu pro montáž vcetne veškerého príslušentsví 2. Položka neobsahuje: X 3. Zpusob merení: Udává se pocet kusu kompletní konstrukce nebo práce.
P | 123 | 742L14 |  | UKONCENÍ DVOU AŽ PETIŽÍLOVÉHO KABELU V ROZVADECI NEBO NA PRÍSTROJI OD 70 DO 120 MM2 | KUS | 2 | 0 | 0 |  |  | 0 | 0 |  | 0 | 3 |  |  | 0
PP
VV
TS |  |  |  | 1. Položka obsahuje: – všechny práce spojené s úpravou kabelu pro montáž vcetne veškerého príslušentsví 2. Položka neobsahuje: X 3. Zpusob merení: Udává se pocet kusu kompletní konstrukce nebo práce.
P | 19 | 75A131 |  | KABEL METALICKÝ DVOUPLÁŠTOVÝ DO 12 PÁRU - DODÁVKA | KMPÁR | 315.254 | 0 | 0 |  |  | 0 | 0 |  | 0 | 3 |  |  | 0
PP
VV
TS |  |  |  | 1. Položka obsahuje: – dodání kabelu podle typu od výrobcu vcetne mimostaveništní dopravy 2. Položka neobsahuje: X 3. Zpusob merení: Merí se n-násobky páru vodicu na kilometr.
P | 20 | 75A141 |  | KABEL METALICKÝ DVOUPLÁŠTOVÝ PRES 12 PÁRU - DODÁVKA | KMPÁR | 58.17 | 0 | 0 |  |  | 0 | 0 |  | 0 | 3 |  |  | 0
PP
VV
TS |  |  |  | 1. Položka obsahuje: – dodání kabelu podle typu od výrobcu vcetne mimostaveništní dopravy 2. Položka neobsahuje: X 3. Zpusob merení: Merí se n-násobky páru vodicu na kilometr.
P | 21 | 75A151 |  | KABEL METALICKÝ SE STÍNENÍM DO 12 PÁRU - DODÁVKA | KMPÁR | 44.6 | 0 | 0 |  |  | 0 | 0 |  | 0 | 3 |  |  | 0
PP
VV
TS |  |  |  | 1. Položka obsahuje: – dodání kabelu podle typu od výrobcu vcetne mimostaveništní dopravy 2. Položka neobsahuje: X 3. Zpusob merení: Merí se n-násobky páru vodicu na kilometr.
P | 22 | 75A161 |  | KABEL METALICKÝ SE STÍNENÍM PRES 12 PÁRU - DODÁVKA | KMPÁR | 3702.67 | 0 | 0 |  |  | 0 | 0 |  | 0 | 3 |  |  | 0
PP
VV
TS |  |  |  | 1. Položka obsahuje: – dodání kabelu podle typu od výrobcu vcetne mimostaveništní dopravy 2. Položka neobsahuje: X 3. Zpusob merení: Merí se n-násobky páru vodicu na kilometr.
P | 23 | 75A217 |  | ZATAŽENÍ A SPOJKOVÁNÍ KABELU DO 12 PÁRU - MONTÁŽ | KMPÁR | 315.254 | 0 | 0 |  |  | 0 | 0 |  | 0 | 3 |  |  | 0
PP
VV
TS |  |  |  | 1. Položka obsahuje: – uložení kabelu zatažením, dodávka a zhotovení plastové spojky vcetne dodávky v poctu 3 kusy na 1 km kabelu, príprava spojovacího prípravku, spojení žil kabelu, kontrola správnosti spojení žil, vysušení, zajištení prívodu el. energie, zatavení koncu kabelu a svarení stredu spojky – kontrolní a záverecné merení na kabelu pro rozvod signalizace, zapojení po merení – dodávka štítku prubehu v poctu 2 ks na 1 km kabelu vcetne montáže, montáž oznacovacího štítku kabelové spojky a kabelové formy, dodávka a montáž kabelových objímek – veškeré potrebné mechanizmy, jejich obsluhu a porízení všech potrebných materiálu, presun hmot 2. Položka neobsahuje: X 3. Zpusob merení: Merí se n-násobky páru vodicu na kilometr.
P | 24 | 75A227 |  | ZATAŽENÍ A SPOJKOVÁNÍ KABELU PRES 12 PÁRU - MONTÁŽ | KMPÁR | 58.17 | 0 | 0 |  |  | 0 | 0 |  | 0 | 3 |  |  | 0
PP
VV
TS |  |  |  | 1. Položka obsahuje: – uložení kabelu zatažením, dodávka a zhotovení plastové spojky vcetne dodávky v poctu 3 kusy na 1 km kabelu, príprava spojovacího prípravku, spojení žil kabelu, kontrola správnosti spojení žil, vysušení, zajištení prívodu el. energie, zatavení koncu kabelu a svarení stredu spojky – kontrolní a záverecné merení na kabelu pro rozvod signalizace, zapojení po merení – montáž štítku prubehu v poctu 2 ks na 1 km kabelu vcetne montáže, montáž oznacovacího štítku kabelové spojky a kabelové formy, dodávka a montáž kabelových objímek – veškeré potrebné mechanizmy, jejich obsluhu a porízení všech potrebných materiálu, presun hmot 2. Položka neobsahuje: X 3. Zpusob merení: Merí se n-násobky páru vodicu na kilometr.
P | 25 | 75A237 |  | ZATAŽENÍ A SPOJKOVÁNÍ KABELU SE STÍNENÍM DO 12 PÁRU - MONTÁŽ | KMPÁR | 44.6 | 0 | 0 |  |  | 0 | 0 |  | 0 | 3 |  |  | 0
PP
VV
TS |  |  |  | 1. Položka obsahuje: – uložení kabelu zatažením, dodávka a zhotovení plastové spojky vcetne dodávky v poctu 3 kusy na 1 km kabelu, príprava spojovacího prípravku, spojení žil kabelu, kontrola správnosti spojení žil, vysušení, zajištení prívodu el. energie, zatavení koncu kabelu a svarení stredu spojky – kontrolní a záverecné merení na kabelu pro rozvod signalizace, zapojení po merení – montáž štítku prubehu v poctu 2 ks na 1 km kabelu vcetne montáže, montáž oznacovacího štítku kabelové spojky a kabelové formy, dodávka a montáž kabelových objímek – veškeré potrebné mechanizmy, jejich obsluhu a porízení všech potrebných materiálu, presun hmot 2. Položka neobsahuje: X 3. Zpusob merení: Merí se n-násobky páru vodicu na kilometr.
P | 26 | 75A247 |  | ZATAŽENÍ A SPOJKOVÁNÍ KABELU SE STÍNENÍM PRES 12 PÁRU - MONTÁŽ | KMPÁR | 3702.67 | 0 | 0 |  |  | 0 | 0 |  | 0 | 3 |  |  | 0
PP
VV
TS |  |  |  | 1. Položka obsahuje: – uložení kabelu zatažením, dodávka a zhotovení plastové spojky vcetne dodávky v poctu 3 kusy na 1 km kabelu, príprava spojovacího prípravku, spojení žil kabelu, kontrola správnosti spojení žil, vysušení, zajištení prívodu el. energie, zatavení koncu kabelu a svarení stredu spojky – kontrolní a záverecné merení na kabelu pro rozvod signalizace, zapojení po merení – montáž štítku prubehu v poctu 2 ks na 1 km kabelu vcetne montáže, montáž oznacovacího štítku kabelové spojky a kabelové formy, dodávka a montáž kabelových objímek – veškeré potrebné mechanizmy, jejich obsluhu a porízení všech potrebných materiálu, presun hmot 2. Položka neobsahuje: X 3. Zpusob merení: Merí se n-násobky páru vodicu na kilometr.
P | 27 | 75A311 |  | KABELOVÁ FORMA (UKONCENÍ KABELU) PRO KABELY ZABEZPECOVACÍ DO 12 PÁRU | KUS | 1670 | 0 | 0 |  |  | 0 | 0 |  | 0 | 3 |  |  | 0
PP
VV
TS |  |  |  | 1. Položka obsahuje: – odstranení plášte kabelu, odstranení izolace z koncu žil na svorkovnici, zhotovení vodní zábrany, zformování a konecná úprava kabelu – kontrolní a záverecné merení na kabelu pro rozvod signalizace, zapojení po merení, montáž príchytky a štítku 2. Položka neobsahuje: X 3. Zpusob merení: Udává se pocet kusu kompletní konstrukce nebo práce.
P | 28 | 75A312 |  | KABELOVÁ FORMA (UKONCENÍ KABELU) PRO KABELY ZABEZPECOVACÍ PRES 12 PÁRU | KUS | 294 | 0 | 0 |  |  | 0 | 0 |  | 0 | 3 |  |  | 0
PP
VV
TS |  |  |  | 1. Položka obsahuje: – odstranení plášte kabelu, odstranení izolace z koncu žil na svorkovnici, zhotovení vodní zábrany, zformování a konecná úprava kabelu – kontrolní a záverecné merení na kabelu pro rozvod signalizace, zapojení po merení, montáž príchytky a štítku 2. Položka neobsahuje: X 3. Zpusob merení: Udává se pocet kusu kompletní konstrukce nebo práce.
P | 29 | 75B121 |  | VNITRNÍ KABELOVÉ ROZVODY PRES 20 DO 50 KABELU - DODÁVKA | M | 600 | 0 | 0 |  |  | 0 | 0 |  | 0 | 3 |  |  | 0
PP
VV
TS |  |  |  | 1. Položka obsahuje: – dodávka kabelu vc. eventuálních konektoru a potrebného pomocného materiálu a jeho dopravy na místo urcení – kabely vcetne pomocného materiálu – dopravu do místa urcení 2. Položka neobsahuje: X 3. Zpusob merení: Merí se v metrech délkových kabelových žlabu nebo jiné kabelové konstrukce.
P | 30 | 75B127 |  | VNITRNÍ KABELOVÉ ROZVODY PRES 20 DO 50 KABELU - MONTÁŽ | M | 600 | 0 | 0 |  |  | 0 | 0 |  | 0 | 3 |  |  | 0
PP
VV
TS |  |  |  | 1. Položka obsahuje: – položení kabelu do rozvodného žlabu, vyformování, vyvázání vc. zapojení na stojany nebo skríne – montáž vnitrních kabelových rozvodu obsahuje všechny pomocné a doplnující práce a soucásti, prípadné použití mechanizmu 2. Položka neobsahuje: X 3. Zpusob merení: Merí se v metrech délkových kabelových žlabu nebo jiné kabelové konstrukce.
P | 31 | 75B211 |  | JEDNOTNÉ OVLÁDACÍ PRACOVIŠTE (JOP), TECHNOLOGIE, NEZÁLOHOVANÉ - DODÁVKA | KUS | 9 | 0 | 0 |  |  | 0 | 0 |  | 0 | 3 |  |  | 0
PP
VV
TS |  |  |  | 1. Položka obsahuje: – výroba a dodávka pocítacového vybavení pracovište a jejich doprava na místo urcení, dodání výpocetní techniky vcetne propojovacích vedení a monitoru – výrobu a dodání výpocetní techniky, náklady na dopravu do místa urcení, prípadne na použití mechanizmu 2. Položka neobsahuje: – programové vybavení - nábytek 3. Zpusob merení: Udává se pocet kusu kompletní konstrukce nebo práce.
P | 32 | 75B217 |  | JEDNOTNÉ OVLÁDACÍ PRACOVIŠTE (JOP), TECHNOLOGIE, NEZÁLOHOVANÉ - MONTÁŽ | KUS | 9 | 0 | 0 |  |  | 0 | 0 |  | 0 | 3 |  |  | 0
PP
VV
TS |  |  |  | 1. Položka obsahuje: – montáž pocítacového vybavení kanceláre – montáž výpocetní techniky, vcetne propojovacích vedení a monitoru – dodávku a montáž vybavení pro jednotné obslužné pracovište (JOP) se všemi pomocnými a doplnujícími pracemi a soucástmi, prípadné použití mechanizmu, vcetne dopravy ze skladu k místu montáže 2. Položka neobsahuje: - montáž nábytku 3. Zpusob merení: Udává se pocet kusu kompletní konstrukce nebo práce.
P | 33 | 75B221 |  | SERVISNÍ A DIAGNOSTICKÉ PRACOVIŠTE, TECHNOLOGIE - DODÁVKA | KUS | 3 | 0 | 0 |  |  | 0 | 0 |  | 0 | 3 |  |  | 0
PP
VV
TS |  |  |  | 1. Položka obsahuje: – dodání výpocetní techniky a programového vybavení, spojovacího a pomocného materiálu, vcetne dopravy – dodávku vybavení pro servisní pracovište diagnostiky se všemi pomocnými a doplnujícími pracemi a soucástmi, prípadné použití mechanizmu, vcetne dopravy ze skladu k místu montáže 2. Položka neobsahuje: - nábytek 3. Zpusob merení: Udává se pocet kusu kompletní konstrukce nebo práce.
P | 34 | 75B227 |  | SERVISNÍ A DIAGNOSTICKÉ PRACOVIŠTE, TECHNOLOGIE - MONTÁŽ | KUS | 3 | 0 | 0 |  |  | 0 | 0 |  | 0 | 3 |  |  | 0
PP
VV
TS |  |  |  | 1. Položka obsahuje: – montáž výpocetní techniky, vcetne propojovacích vedení a monitoru – umístení zarízení, zapojení, pripojení na komunikacní linku, prezkoušení funkce – dodávku a montáž vybavení pro servisní pracovište diagnostiky se všemi pomocnými a doplnujícími pracemi a soucástmi, prípadné použití mechanizmu, vcetne dopravy ze skladu k místu montáže – instalace individuálního SW 2. Položka neobsahuje: - montáž nábytku 3. Zpusob merení: Udává se pocet kusu kompletní konstrukce nebo práce.
P | 35 | 75B231 |  | GRAFICKO-TECHNOLOGICKÁ NADSTAVBA - DODÁVKA | KUS | 9 | 0 | 0 |  |  | 0 | 0 |  | 0 | 3 |  |  | 0
PP
VV
TS |  |  |  | 1. Položka obsahuje: – dodání pocítacového vybavení pracovište bez programového vybavení, vcetne propojovacích vedení a potrebného materiálu a jejich doprava na místo urcení – dodání veškerého zarízení daného položkou, na dopravu do místa urcení, prípadné použití mechanizmu - pracovište je zálohované 2. Položka neobsahuje: – programové vybavení 3. Zpusob merení: Udává se pocet kusu kompletní konstrukce nebo práce.
P | 36 | 75B237 |  | GRAFICKO-TECHNOLOGICKÁ NADSTAVBA - MONTÁŽ | KUS | 9 | 0 | 0 |  |  | 0 | 0 |  | 0 | 3 |  |  | 0
PP
VV
TS |  |  |  | 1. Položka obsahuje: – montáž výpocetní techniky, vcetne propojovacích vedení – montáž dodaného zarízení se všemi pomocnými a doplnujícími pracemi a soucástmi, prípadné použití mechanizmu 2. Položka neobsahuje: X 3. Zpusob merení: Udává se pocet kusu kompletní konstrukce nebo práce.
P | 37 | 75B261 |  | NÁBYTEK PRO JOP A SERVISNÍ A DIAGNOSTICKÉ PRACOVIŠTE - STOLY PEVNÉ PRO JEDNO PRACOVIŠTE - DODÁVKA | KUS | 12 | 0 | 0 |  |  | 0 | 0 |  | 0 | 3 |  |  | 0
PP
VV
TS |  |  |  | 1. Položka obsahuje: – výroba a dodávka stolu, židle a boxu pro umístení pocítacového vybavení jednoho pracovište a jejich doprava na místo urcení – výrobu stolu, náklady na dopravu do místa urcení, prípadne na použití mechanizmu 2. Položka neobsahuje: – 3. Zpusob merení: Udává se pocet kusu kompletní konstrukce nebo práce.
P | 38 | 75B267 |  | NÁBYTEK PRO JOP A SERVISNÍ A DIAGNOSTICKÉ PRACOVIŠTE - STOLY PEVNÉ PRO JEDNO PRACOVIŠTE - MONTÁŽ | KUS | 12 | 0 | 0 |  |  | 0 | 0 |  | 0 | 3 |  |  | 0
PP
VV
TS |  |  |  | 1. Položka obsahuje: – montáž stolu pro umístení pocítacového vybavení kanceláre – dodávku a montáž nábytkového vybavení pro jednotné obslužné pracovište (JOP) se všemi pomocnými a doplnujícími pracemi a soucástmi, prípadné použití mechanizmu, vcetne dopravy ze skladu k místu montáže 2. Položka neobsahuje: X 3. Zpusob merení: Udává se pocet kusu kompletní konstrukce nebo práce.
P | 39 | 75B491 |  | SKRÍN KABELOVÁ - DODÁVKA | KUS | 20 | 0 | 0 |  |  | 0 | 0 |  | 0 | 3 |  |  | 0
PP
VV
TS |  |  |  | 1. Položka obsahuje: – dodání kompletního vnitrního zarízení podle typu urceného položkou vcetne potrebného pomocného materiálu a jeho dopravy na místo urcení – porízení príslušné skríne vcetne pomocného materiálu a její dopravu do místa urcení 2. Položka neobsahuje: X 3. Zpusob merení: Udává se pocet kusu kompletní konstrukce nebo práce.
P | 40 | 75B497 |  | SKRÍN KABELOVÁ - MONTÁŽ | KUS | 20 | 0 | 0 |  |  | 0 | 0 |  | 0 | 3 |  |  | 0
PP
VV
TS |  |  |  | 1. Položka obsahuje: – usazení skríne kabelové vnitrní na míste urcení – montáž a dodaného zarízení se všemi pomocnými a doplnujícími pracemi a soucástmi, prípadné použití mechanizmu 2. Položka neobsahuje: 3. Zpusob merení: Udává se pocet kusu kompletní konstrukce nebo práce.
P | 41 | 75B511 |  | SKRÍN TECHNOLOGICKÝCH POCÍTACU - DODÁVKA | KUS | 2 | 0 | 0 |  |  | 0 | 0 |  | 0 | 3 |  |  | 0
PP
VV
TS |  |  |  | 1. Položka obsahuje: – dodání kompletního vnitrního zarízení podle typu urceného položkou vcetne servisního pracovište v SU, potrebného pomocného materiálu a jeho dopravy na místo urcení – porízení príslušné skríne technologických pocítacu vcetne pomocného materiálu a její dopravu do místa urcení 2. Položka neobsahuje: X 3. Zpusob merení: Udává se pocet kusu kompletní konstrukce nebo práce.
P | 42 | 75B517 |  | SKRÍN TECHNOLOGICKÝCH POCÍTACU - MONTÁŽ | KUS | 2 | 0 | 0 |  |  | 0 | 0 |  | 0 | 3 |  |  | 0
PP
VV
TS |  |  |  | 1. Položka obsahuje: – usazení skríne technologických pocítacu na míste urcení, zapojení – montáž dodaného zarízení se všemi pomocnými a doplnujícími pracemi a soucástmi, prípadné použití mechanizmu 2. Položka neobsahuje: X 3. Zpusob merení: Udává se pocet kusu kompletní konstrukce nebo práce.
P | 43 | 75B521 |  | ELEKTRONICKÁ VAZBA S PROVÁDECÍMI POCÍTACI PRO ZABEZPECENÍ VÝHYBKOVÉ JEDNOTKY - DODÁVKA | v. j. | 204 | 0 | 0 |  |  | 0 | 0 |  | 0 | 3 |  |  | 0
PP
VV
TS |  |  |  | 1. Položka obsahuje: – dodání kompletního vnitrního zarízení pro zabezpecení výhybkové jednotky vc. prepetových ochran,souvisejících prvku a potrebného pomocného materiálu a jeho dopravy na místo urcení, dodávka základního SW – porízení zarízení vcetne pomocného materiálu a její dopravu do místa urcení 2. Položka neobsahuje: X 3. Zpusob merení: Merí se ve výhybkových jednotkách, tj. udává se libovolná metráž kabelu a libovolná kusovitost príslušenství vztažená na jednu výhybkovou jednotku.
P | 44 | 75B527 |  | ELEKTRONICKÁ VAZBA S PROVÁDECÍMI POCÍTACI PRO ZABEZPECENÍ VÝHYBKOVÉ JEDNOTKY - MONTÁŽ | v. j. | 204 | 0 | 0 |  |  | 0 | 0 |  | 0 | 3 |  |  | 0
PP
VV
TS |  |  |  | 1. Položka obsahuje: – upevnení zarízení do stojanu (skríne), osazení vnitrních prvku, instalace individuálního SW – montáž dodaného zarízení se všemi pomocnými a doplnujícími pracemi a soucástmi, prípadné použití mechanizmu 2. Položka neobsahuje: X 3. Zpusob merení: Merí se ve výhybkových jednotkách, tj. udává se libovolná metráž kabelu a libovolná kusovitost príslušenství vztažená na jednu výhybkovou jednotku.
P | 45 | 75B531 |  | SKRÍN ELEKTRONICKÝCH VAZEB S PROVÁDECÍMI POCÍTACI - DODÁVKA | KUS | 43 | 0 | 0 |  |  | 0 | 0 |  | 0 | 3 |  |  | 0
PP
VV
TS |  |  |  | 1. Položka obsahuje: – dodání kompletního vnitrního zarízení podle typu urceného položkou vcetne prepetových ochran, potrebného pomocného materiálu a jeho dopravy na místo urcení – porízení príslušné skríne vcetne pomocného materiálu a jeho dopravu do místa urcení - dodávka základního SW a jeho dopravy na místo urcení 2. Položka neobsahuje: X 3. Zpusob merení: Udává se pocet kusu kompletní konstrukce nebo práce.
P | 46 | 75B537 |  | SKRÍN ELEKTRONICKÝCH VAZEB S PROVÁDECÍMI POCÍTACI - MONTÁŽ | KUS | 43 | 0 | 0 |  |  | 0 | 0 |  | 0 | 3 |  |  | 0
PP
VV
TS |  |  |  | 1. Položka obsahuje: – usazení skríne elektronických vazeb s provádecími pocítaci na míste urcení, osazení vnitrních prvku skríne – montáž dodaného zarízení se všemi pomocnými a doplnujícími pracemi a soucástmi, prípadné použití mechanizmu – instalace individuálního SW 2. Položka neobsahuje: X 3. Zpusob merení: Udává se pocet kusu kompletní konstrukce nebo práce.
P | 47 | 75B541 |  | SKRÍN (STOJAN) VOLNÉ VAZBY - DODÁVKA | KUS | 4 | 0 | 0 |  |  | 0 | 0 |  | 0 | 3 |  |  | 0
PP
VV
TS |  |  |  | 1. Položka obsahuje: – dodání kompletního vnitrního zarízení podle typu urceného položkou vcetne prepetových ochran, potrebného pomocného materiálu a jeho dopravy na místo urcení – porízení príslušné skríne (stojanu) volné vazby vystrojené vcetne pomocného materiálu a její dopravu do místa urcení 2. Položka neobsahuje: X 3. Zpusob merení: Udává se pocet kusu kompletní konstrukce nebo práce.
P | 48 | 75B547 |  | SKRÍN (STOJAN) VOLNÉ VAZBY - MONTÁŽ | KUS | 4 | 0 | 0 |  |  | 0 | 0 |  | 0 | 3 |  |  | 0
PP
VV
TS |  |  |  | 1. Položka obsahuje: – usazení skríne (stojanu) volné vazby vystrojené na míste urcení, osazení vnitrních prvku skríne – montáž dodaného zarízení se všemi pomocnými a doplnujícími pracemi a soucástmi, prípadné použití mechanizmu 2. Položka neobsahuje: X 3. Zpusob merení: Udává se pocet kusu kompletní konstrukce nebo práce.
P | 49 | 75B601 |  | KOMPLETNÍ NAPÁJECÍ ZDROJ (50 HZ) DO 50 KVA - DODÁVKA | KUS | 2 | 0 | 0 |  |  | 0 | 0 |  | 0 | 3 |  |  | 0
PP
VV
TS |  |  |  | 1. Položka obsahuje: – dodání skríní kompletního napájecího zdroje vcetne baterií a skríní a dalšího potrebného pomocného materiálu a jeho dopravy na místo urcení – porízení kompletního napájecího zdroje, na dopravu do místa urcení 2. Položka neobsahuje: X 3. Zpusob merení: Udává se pocet kusu kompletní konstrukce nebo práce.
P | 50 | 75B647 |  | NAPÁJECÍ ZDROJ - MONTÁŽ | KUS | 2 | 0 | 0 |  |  | 0 | 0 |  | 0 | 3 |  |  | 0
PP
VV
TS |  |  |  | 1. Položka obsahuje: – osazení skríní a jejich propojení, vcetne montáže a dobití baterií – regulace obvodu a prezkoušení funkce – položka obsahuje montáž dodaného zarízení se všemi pomocnými a doplnujícími pracemi a soucástmi, prípadné použití mechanizmu 2. Položka neobsahuje: X 3. Zpusob merení: Udává se pocet kusu kompletní konstrukce nebo práce.
P | 51 | 75B661 |  | SKRÍN NAPÁJECÍ - DODÁVKA | KUS | 13 | 0 | 0 |  |  | 0 | 0 |  | 0 | 3 |  |  | 0
PP
VV
TS |  |  |  | 1. Položka obsahuje: – dodání skríne napájecí a dalšího potrebného pomocného materiálu a jeho dopravy na místo urcení – porízení kompletního zarízení podle položky, na dopravu do místa urcení 2. Položka neobsahuje: X 3. Zpusob merení: Udává se pocet kusu kompletní konstrukce nebo práce.
P | 52 | 75B667 |  | SKRÍN NAPÁJECÍ - MONTÁŽ | KUS | 13 | 0 | 0 |  |  | 0 | 0 |  | 0 | 3 |  |  | 0
PP
VV
TS |  |  |  | 1. Položka obsahuje: – osazení skríne napájecí na míste urcení, osazení vnitrních prvku skríne, regulace obvodu a prezkoušení funkce – montáž dodaného zarízení se všemi pomocnými a doplnujícími pracemi a soucástmi, prípadné použití mechanizmu 2. Položka neobsahuje: X 3. Zpusob merení: Udává se pocet kusu kompletní konstrukce nebo práce.
P | 53 | 75B711 |  | PREPETOVÁ OCHRANA PRO PRVEK V KOLEJIŠTI - DODÁVKA | KUS | 718 | 0 | 0 |  |  | 0 | 0 |  | 0 | 3 |  |  | 0
PP
VV
TS |  |  |  | 1. Položka obsahuje: – dodávka prepetové ochrany vcetne potrebného pomocného materiálu a dopravy do staveništního skladu – dodávku prepetové ochrany vcetne dopravy ze skladu k místu montáže 2. Položka neobsahuje: X 3. Zpusob merení: Udává se pocet kusu kompletní konstrukce nebo práce.
P | 54 | 75B717 |  | PREPETOVÁ OCHRANA PRO PRVEK V KOLEJIŠTI - MONTÁŽ | KUS | 718 | 0 | 0 |  |  | 0 | 0 |  | 0 | 3 |  |  | 0
PP
VV
TS |  |  |  | 1. Položka obsahuje: – montáž ochrany dle predpisu dodavatele pro montáž – montáž dodaného zarízení se všemi pomocnými a doplnujícími pracemi a soucástmi, prípadné použití mechanizmu 2. Položka neobsahuje: X 3. Zpusob merení: Udává se pocet kusu kompletní konstrukce nebo práce.
P | 55 | 75B851 |  | SKRÍN DOZ - DODÁVKA | KUS | 4 | 0 | 0 |  |  | 0 | 0 |  | 0 | 3 |  |  | 0
PP
VV
TS |  |  |  | 1. Položka obsahuje: – dodání kompletní skríne DOZ pro jednu stanici podle typu urceného položkou vcetne potrebného pomocného materiálu a jeho dopravy na místo urcení – porízení príslušné skríne vcetne pomocného materiálu a její dopravu do místa urcení 2. Položka neobsahuje: X 3. Zpusob merení: Udává se pocet kusu kompletní konstrukce nebo práce.
P | 56 | 75B857 |  | SKRÍN DOZ - MONTÁŽ | KUS | 4 | 0 | 0 |  |  | 0 | 0 |  | 0 | 3 |  |  | 0
PP
VV
TS |  |  |  | 1. Položka obsahuje: – usazení skríne DOZ na míste urcení, osazení vnitrních prvku skríne – montáž dodaného zarízení se všemi pomocnými a doplnujícími pracemi a soucástmi, prípadné použití mechanizmu 2. Položka neobsahuje: X 3. Zpusob merení: Udává se pocet kusu kompletní konstrukce nebo práce.
P | 57 | 75B861 |  | SKRÍN ELEKTRONICKÉHO AUTOMATICKÉHO BLOKU - DODÁVKA | KUS | 3 | 0 | 0 |  |  | 0 | 0 |  | 0 | 3 |  |  | 0
PP
VV
TS |  |  |  | 1. Položka obsahuje: – dodání kompletní skríne elektronického automatického bloku pro dve tratové koleje a jeden smer podle typu urceného položkou vcetne potrebného pomocného materiálu a jeho dopravy na místo urcení – porízení príslušné skríne vcetne pomocného materiálu a její dopravu do místa urcení 2. Položka neobsahuje: X 3. Zpusob merení: Udává se pocet kusu kompletní konstrukce nebo práce.
P | 58 | 75B867 |  | SKRÍN ELEKTRONICKÉHO AUTOMATICKÉHO BLOKU - MONTÁŽ | KUS | 3 | 0 | 0 |  |  | 0 | 0 |  | 0 | 3 |  |  | 0
PP
VV
TS |  |  |  | 1. Položka obsahuje: – usazení skríne elektronického automatického bloku na míste urcení, osazení vnitrních prvku skríne – montáž dodaného zarízení se všemi pomocnými a doplnujícími pracemi a soucástmi, prípadné použití mechanizmu 2. Položka neobsahuje: X 3. Zpusob merení: Udává se pocet kusu kompletní konstrukce nebo práce.
P | 59 | 75B921 |  | ZÁKLADNÍ SW ELEKTRONICKÉHO STAVEDLA S ELEKTRONICKÝM ROZHRANÍM - DODÁVKA | KUS | 1 | 0 | 0 |  |  | 0 | 0 |  | 0 | 3 |  |  | 0
PP
VV
TS |  |  |  | 1. Položka obsahuje: – dodání základního SW elektronického stavedla podle typu urceného položkou 2. Položka neobsahuje: X 3. Zpusob merení: Udává se pocet kusu kompletní konstrukce nebo práce.
P | 60 | 75B947 |  | INDIVIDUÁLNÍ SW ELEKTRONICKÉHO STAVEDLA S ELEKTRONICKÝM ROZHRANÍM - MONTÁŽ | v. j. | 204 | 0 | 0 |  |  | 0 | 0 |  | 0 | 3 |  |  | 0
PP
VV
TS |  |  |  | 1. Položka obsahuje: – tvorba a instalace individuálního SW elektronického stavedla podle specifikace místa použití – tvorbu a instalaci príslušného programového vybavení 2. Položka neobsahuje: X 3. Zpusob merení: Merí se ve výhybkových jednotkách, tj. udává se libovolná metráž kabelu a libovolná kusovitost príslušenství vztažená na jednu výhybkovou jednotku.
P | 143 | 75B951 |  | SW PRO ELEKTRONICKÉ PREJEZDOVÉ ZABEZPECOVACÍ ZARÍZENÍ NA JEDNOKOLEJNÉ TRATI - DODÁVKA | KUS | 1 | 0 | 0 |  |  | 0 | 0 |  | 0 | 3 |  |  | 0
PP
VV
TS |  |  |  | 1. Položka obsahuje: – dodání základního SW pro elektronické prejezdové zabezpecovací zarízení podle typu urceného položkou 2. Položka neobsahuje: X 3. Zpusob merení: Udává se pocet kusu kompletní konstrukce nebo práce.
P | 144 | 75B957 |  | SW PRO ELEKTRONICKÉ PREJEZDOVÉ ZABEZPECOVACÍ ZARÍZENÍ NA JEDNOKOLEJNÉ TRATI - MONTÁŽ | KUS | 1 | 0 | 0 |  |  | 0 | 0 |  | 0 | 3 |  |  | 0
PP
VV
TS |  |  |  | 1. Položka obsahuje: – tvorba a instalace individuálního SW pro elektronické prejezdové zabezpecovací zarízení podle specifikace místa použití 2. Položka neobsahuje: X 3. Zpusob merení: Udává se pocet kusu kompletní konstrukce nebo práce.
P | 61 | 75B981 |  | SW PRO GRAFICKO-TECHNOLOGICKOU NADSTAVBU - DODÁVKA | KUS | 9 | 0 | 0 |  |  | 0 | 0 |  | 0 | 3 |  |  | 0
PP
VV
TS |  |  |  | 1. Položka obsahuje: – dodání základního základního SW pro graficko-technologickou nadstavbu podle typu urceného položkou 2. Položka neobsahuje: X 3. Zpusob merení: Udává se pocet kusu kompletní konstrukce nebo práce.
P | 62 | 75B987 |  | SW PRO GRAFICKO-TECHNOLOGICKOU NADSTAVBU - MONTÁŽ | KUS | 73 | 0 | 0 |  |  | 0 | 0 |  | 0 | 3 |  |  | 0
PP
VV
TS |  |  |  | 1. Položka obsahuje: – tvorba a instalace individuálního SW pro graficko-technologickou nadstavbu dané položkou podle specifikace místa použití do 25ti císel vlaku 2. Položka neobsahuje: X 3. Zpusob merení: SW pro graficko-technologickou nadstavbu se merí v kusech, pocet kusu se urcuje podle poctu stanicních a tratových kolejí.
P | 63 | 75C111 |  | PRESTAVNÍK ELEKTROMOTORICKÝ - DODÁVKA | KUS | 187 | 0 | 0 |  |  | 0 | 0 |  | 0 | 3 |  |  | 0
PP
VV
TS |  |  |  | 1. Položka obsahuje: – dodání elektromotorického prestavníku podle typu výhybky vcetne potrebného pomocného materiálu a jeho dopravy do staveništního skladu – dodání elektromotorického prestavníku podle typu výhybky vcetne pomocného materiálu, na dopravu do staveništního skladu 2. Položka neobsahuje: X 3. Zpusob merení: Udává se pocet kusu kompletní konstrukce nebo práce.
P | 64 | 75C117 |  | PRESTAVNÍK ELEKTROMOTORICKÝ - MONTÁŽ | KUS | 187 | 0 | 0 |  |  | 0 | 0 |  | 0 | 3 |  |  | 0
PP
VV
TS |  |  |  | 1. Položka obsahuje: – vymerení místa pripevnení upevnovací soupravy prestavníku a její montáž, pripevnení prestavníku na upevnovací soupravu, pripevnení kabelového záveru, zapojení dvou kabelových forem (vcetne merení a zapojení po merení) – prezkoušení a regulace prestavníku – montáž prestavníku se všemi pomocnými a doplnujícími pracemi a soucástmi, prípadné použití mechanizmu, vcetne dopravy ze skladu k místu montáže 2. Položka neobsahuje: X 3. Zpusob merení: Udává se pocet kusu kompletní konstrukce nebo práce.
P | 65 | 75C161 |  | SNÍMAC POLOHY JAZYKU - DODÁVKA | KUS | 104 | 0 | 0 |  |  | 0 | 0 |  | 0 | 3 |  |  | 0
PP
VV
TS |  |  |  | 1. Položka obsahuje: – dodání snímace polohy jazyku podle typu vcetne potrebného pomocného materiálu a jeho dopravy do staveništního skladu – dodání snímace polohy jazyku podle typu vcetne pomocného materiálu, na dopravu do staveništního skladu 2. Položka neobsahuje: X 3. Zpusob merení: Udává se pocet kusu kompletní konstrukce nebo práce.
P | 66 | 75C167 |  | SNÍMAC POLOHY JAZYKU - MONTÁŽ | KUS | 104 | 0 | 0 |  |  | 0 | 0 |  | 0 | 3 |  |  | 0
PP
VV
TS |  |  |  | 1. Položka obsahuje: – vymerení místa montáže snímace polohy jazyku a kabelového záveru, pripevnení snímace, montáž kabelového záveru, zapojení 2 kusu kabelové formy (vcetne merení a zapojení po merení), prezkoušení – montáž snímace polohy jazyku se všemi pomocnými a doplnujícími pracemi a soucástmi, prípadné použití mechanizmu, vcetne dopravy ze skladu k místu montáže 2. Položka neobsahuje: X 3. Zpusob merení: Udává se pocet kusu kompletní konstrukce nebo práce.
P | 67 | 75C211 |  | VÝKOLEJKA S PRESTAVNÍKEM - DODÁVKA | KUS | 17 | 0 | 0 |  |  | 0 | 0 |  | 0 | 3 |  |  | 0
PP
VV
TS |  |  |  | 1. Položka obsahuje: – dodávka výkolejky s prestavníkem podle typu vcetne potrebného pomocného materiálu a jeho dopravy do staveništního skladu – dodávku výkolejky s prestavníkem podle typu vcetne pomocného materiálu, na dopravu do staveništního skladu 2. Položka neobsahuje: X 3. Zpusob merení: Udává se pocet kusu kompletní konstrukce nebo práce.
P | 68 | 75C217 |  | VÝKOLEJKA S PRESTAVNÍKEM - MONTÁŽ | KUS | 17 | 0 | 0 |  |  | 0 | 0 |  | 0 | 3 |  |  | 0
PP
VV
TS |  |  |  | 1. Položka obsahuje: – vymerení místa pripevnení upevnovací soupravy výkolejky s prestavníkem a její montáž, pripevnení prestavníku na upevnovací soupravu, pripevnení kabelového záveru, zapojení kabelových forem (vcetne merení a zapojení po merení) – prezkoušení chodu a náter výkolejky s prestavníkem – montáž výkolejky s prestavníkem se všemi pomocnými a doplnujícími pracemi a soucástmi, prípadné použití mechanizmu, vcetne dopravy ze skladu k místu montáže 2. Položka neobsahuje: X 3. Zpusob merení: Udává se pocet kusu kompletní konstrukce nebo práce.
P | 138 | 75C331 |  | POMOCNÉ STAVEDLO (SE CTYRMI RADICI) - DODÁVKA | KUS | 1 | 0 | 0 |  |  | 0 | 0 |  | 0 | 3 |  |  | 0
PP
VV
TS |  |  |  | 1. Položka obsahuje: – dodávka pomocného stavedla (se ctyrmi radici) vcetne potrebného pomocného materiálu a jeho dopravy do staveništního skladu – dodávku pomocného stavedla (se ctyrmi radici) vcetne pomocného materiálu, na dopravu do staveništního skladu 2. Položka neobsahuje: X 3. Zpusob merení: Udává se pocet kusu kompletní konstrukce nebo práce.
P | 139 | 75C337 |  | POMOCNÉ STAVEDLO (SE CTYRMI RADICI) - MONTÁŽ | KUS | 1 | 0 | 0 |  |  | 0 | 0 |  | 0 | 3 |  |  | 0
PP
VV
TS |  |  |  | 1. Položka obsahuje: – montáž pomocného stavedla (se ctyrmi radici), zapojení kabelových forem (vcetne merení a zapojení po merení), prezkoušení – montáž pomocného stavedla (se ctyrmi radici) se všemi pomocnými a doplnujícími pracemi a soucástmi, prípadné použití mechanizmu, vcetne dopravy ze skladu k místu montáže 2. Položka neobsahuje: X 3. Zpusob merení: Udává se pocet kusu kompletní konstrukce nebo práce.
P | 114 | 75C411 |  | ZÁMEK VÝMENOVÝ NEBO ODTLACNÝ (JEDNODUCHÝ, KONTROLNÍ) - DODÁVKA | KUS | 4 | 0 | 0 |  |  | 0 | 0 |  | 0 | 3 |  |  | 0
PP
VV
TS |  |  |  | 1. Položka obsahuje: – dodávka zámku výmenového nebo odtlacného podle typu vcetne potrebného pomocného materiálu a jeho dopravy do staveništního skladu – porízení dodávky zámku výmenového nebo odtlacného podle typu vcetne pomocného materiálu, na dopravu do staveništního skladu 2. Položka neobsahuje: X 3. Zpusob merení: Udává se pocet kusu kompletní konstrukce nebo práce.
P | 115 | 75C417 |  | ZÁMEK VÝMENOVÝ NEBO ODTLACNÝ (JEDNODUCHÝ, KONTROLNÍ) - MONTÁŽ | KUS | 4 | 0 | 0 |  |  | 0 | 0 |  | 0 | 3 |  |  | 0
PP
VV
TS |  |  |  | 1. Položka obsahuje: – vymerení místa pro montáž zámku výmenového nebo odtlacného, pripevnení, natypování – montáž zámku výmenového nebo odtlacného se všemi pomocnými a doplnujícími pracemi a soucástmi, prípadné použití mechanizmu, vcetne dopravy ze skladu k místu montáže 2. Položka neobsahuje: X 3. Zpusob merení: Udává se pocet kusu kompletní konstrukce nebo práce.
P | 69 | 75C4A1 |  | ZÁMEK ELEKTROMAGNETICKÝ VNITRNÍ - DODÁVKA | KUS | 20 | 0 | 0 |  |  | 0 | 0 |  | 0 | 3 |  |  | 0
PP
VV
TS |  |  |  | 1. Položka obsahuje: – dodávka zámku elektromagnetického vnitrního podle typu vcetne potrebného pomocného materiálu a jeho dopravy do staveništního skladu – porízení dodávky zámku elektromagnetického vnitrního podle typu vcetne pomocného materiálu, na dopravu do staveništního skladu 2. Položka neobsahuje: X 3. Zpusob merení: Udává se pocet kusu kompletní konstrukce nebo práce.
P | 70 | 75C4A7 |  | ZÁMEK ELEKTROMAGNETICKÝ VNITRNÍ - MONTÁŽ | KUS | 20 | 0 | 0 |  |  | 0 | 0 |  | 0 | 3 |  |  | 0
PP
VV
TS |  |  |  | 1. Položka obsahuje: – osazení hmoždinek nebo zhotovení otvoru pro zámek – pretypování zámku a oštítkování klícu – montáž zámku elektromagnetického vnitrního, propojení, prezkoušení, náter – montáž zámku elektromagnetického vnitrního se všemi pomocnými doplnujícími pracemi a soucástmi, prípadné použití mechanizmu, vcetne dopravy ze skladu k místu montáže 2. Položka neobsahuje: X 3. Zpusob merení: Udává se pocet kusu kompletní konstrukce nebo práce.
P | 71 | 75C511 |  | STOŽÁROVÉ NÁVESTIDLO DO DVOU SVETEL - DODÁVKA | KUS | 36 | 0 | 0 |  |  | 0 | 0 |  | 0 | 3 |  |  | 0
PP
VV
TS |  |  |  | 1. Položka obsahuje: – dodávka stožárového návestidla do dvou svetel podle jeho typu a potrebného pomocného materiálu a dopravy do staveništního skladu – dodávku stožárového návestidla do dvou svetel vcetne pomocného materiálu, dopravu do místa urcení 2. Položka neobsahuje: X 3. Zpusob merení: Udává se pocet kusu kompletní konstrukce nebo práce.
P | 72 | 75C517 |  | STOŽÁROVÉ NÁVESTIDLO DO DVOU SVETEL - MONTÁŽ | KUS | 36 | 0 | 0 |  |  | 0 | 0 |  | 0 | 3 |  |  | 0
PP
VV
TS |  |  |  | 1. Položka obsahuje: – výkop jámy pro BETONOVÝ základ návestidla – usazení betonového základu, sestavení návestidla, oznacení oznacovacími štítky, zapojení kabelových forem (vcetne merení a zapojení po merení) – montáž stožárového návestidla do dvou svetel vcetne transformátorové skríne na základ – montáž stožárového návestidla do dvou svetel se všemi pomocnými a doplnujícími pracemi a soucástmi a ukolejnení, prípadné použití mechanizmu, vcetne dopravy ze skladu k místu montáže 2. Položka neobsahuje: X 3. Zpusob merení: Udává se pocet kusu kompletní konstrukce nebo práce.
P | 128 | 75C521 |  | STOŽÁROVÉ NÁVESTIDLO TRÍSVETLOVÉ - DODÁVKA | KUS | 2 | 0 | 0 |  |  | 0 | 0 |  | 0 | 3 |  |  | 0
PP
VV
TS |  |  |  | 1. Položka obsahuje: – dodávka stožárového návestidla trísvetlového podle jeho typu a potrebného pomocného materiálu a dopravy do staveništního skladu – dodávku stožárového návestidla trísvetlového vcetne pomocného materiálu, dopravu do místa urcení 2. Položka neobsahuje: X 3. Zpusob merení: Udává se pocet kusu kompletní konstrukce nebo práce.
P | 129 | 75C527 |  | STOŽÁROVÉ NÁVESTIDLO TRÍSVETLOVÉ - MONTÁŽ | KUS | 2 | 0 | 0 |  |  | 0 | 0 |  | 0 | 3 |  |  | 0
PP
VV
TS |  |  |  | 1. Položka obsahuje: – výkop jámy pro BETONOVÝ základ návestidla – usazení betonového základu, sestavení návestidla, oznacení oznacovacími štítky, zapojení kabelových forem (vcetne merení a zapojení po merení) – montáž stožárového návestidla trísvetlového vcetne transformátorové skríne na základ – montáž stožárového návestidla trísvetlového se všemi pomocnými a doplnujícími pracemi a soucástmi a ukolejnení, prípadné použití mechanizmu, vcetne dopravy ze skladu k místu montáže 2. Položka neobsahuje: X 3. Zpusob merení: Udává se pocet kusu kompletní konstrukce nebo práce.
P | 73 | 75C531 |  | STOŽÁROVÉ NÁVESTIDLO OD CTYR SVETEL - DODÁVKA | KUS | 66 | 0 | 0 |  |  | 0 | 0 |  | 0 | 3 |  |  | 0
PP
VV
TS |  |  |  | 1. Položka obsahuje: – dodávka stožárového návestidla od ctyr do šesti svetel podle jeho typu a potrebného pomocného materiálu a dopravy do staveništního skladu – dodávku stožárového návestidla od ctyr do šesti svetel vcetne pomocného materiálu, dopravu do místa urcení 2. Položka neobsahuje: X 3. Zpusob merení: Udává se pocet kusu kompletní konstrukce nebo práce.
P | 74 | 75C537 |  | STOŽÁROVÉ NÁVESTIDLO OD CTYR SVETEL - MONTÁŽ | KUS | 66 | 0 | 0 |  |  | 0 | 0 |  | 0 | 3 |  |  | 0
PP
VV
TS |  |  |  | 1. Položka obsahuje: – výkop jámy pro BETONOVÝ základ návestidla – usazení betonového základu, sestavení návestidla, oznacení oznacovacími štítky, zapojení kabelových forem (vcetne merení a zapojení po merení) – montáž stožárového návestidla od ctyr do šesti svetel vcetne transformátorové skríne na základ – montáž stožárového návestidla od ctyr do šesti svetel se všemi pomocnými a doplnujícími pracemi a soucástmi a ukolejnení, prípadné použití mechanizmu, vcetne dopravy ze skladu k místu montáže 2. Položka neobsahuje: X 3. Zpusob merení: Udává se pocet kusu kompletní konstrukce nebo práce.
P | 136 | 75C561 |  | UKAZATEL RYCHLOSTI (SVETELNÉ PRUHY) - DODÁVKA | KUS | 4 | 0 | 0 |  |  | 0 | 0 |  | 0 | 3 |  |  | 0
PP
VV
TS |  |  |  | 1. Položka obsahuje: – vymerení místa umístení, sestavení a usazení návesti "Stanovište oddílového návestidla" (AB pred vjezdovým návestidlem) nebo Indikátorová tabulka, oprava náteru – montáž návesti "Stanovište oddílového návestidla" (AB pred vjezdovým návestidlem) nebo Indikátorová tabulka se všemi pomocnými a doplnujícími pracemi a soucástmi, prípadné použití mechanizmu, vcetne dopravy ze skladu k místu montáže 2. Položka neobsahuje: X 3. Zpusob merení: Udává se pocet kusu kompletní konstrukce nebo práce.
P | 137 | 75C567 |  | UKAZATEL RYCHLOSTI (SVETELNÉ PRUHY) - MONTÁŽ | KUS | 4 | 0 | 0 |  |  | 0 | 0 |  | 0 | 3 |  |  | 0
PP
VV
TS |  |  |  | 1. Položka obsahuje: – sestavení ukazatele rychlosti (svetelné pruhy) a jeho montáž na místo urcení – montáž ukazatele rychlosti (svetelné pruhy) vcetne pomocného materiálu, dopravu do místa urcení 2. Položka neobsahuje: X 3. Zpusob merení: Udává se pocet kusu kompletní konstrukce nebo práce.
P | 75 | 75C611 |  | TRPASLICÍ NÁVESTIDLO DO DVOU SVETEL - DODÁVKA | KUS | 79 | 0 | 0 |  |  | 0 | 0 |  | 0 | 3 |  |  | 0
PP
VV
TS |  |  |  | 1. Položka obsahuje: – dodávka trpaslicího návestidla do dvou svetel podle jeho typu a potrebného pomocného materiálu a dopravy do staveništního skladu – dodávku trpaslicího návestidla do dvou svetel vcetne pomocného materiálu, dopravu do místa urcení 2. Položka neobsahuje: X 3. Zpusob merení: Udává se pocet kusu kompletní konstrukce nebo práce.
P | 76 | 75C617 |  | TRPASLICÍ NÁVESTIDLO DO DVOU SVETEL - MONTÁŽ | KUS | 79 | 0 | 0 |  |  | 0 | 0 |  | 0 | 3 |  |  | 0
PP
VV
TS |  |  |  | 1. Položka obsahuje: – výkop jámy pro BETONOVÝ základ návestidla – usazení betonového základu, sestavení návestidla, oznacení oznacovacími štítky, zapojení kabelových forem (vcetne merení a zapojení po merení) – montáž trpaslicího návestidla do dvou svetel vcetne transformátorové skríne na základ – montáž trpaslicího návestidla do dvou svetel se všemi pomocnými a doplnujícími pracemi a soucástmi, prípadné použití mechanizmu, vcetne dopravy ze skladu k místu montáže 2. Položka neobsahuje: X 3. Zpusob merení: Udává se pocet kusu kompletní konstrukce nebo práce.
P | 132 | 75C631 |  | NÁVESTIDLO DO TRÍ SVETEL NA LÁVKU, ZASTREŠENÍ, KONSTRUKCI - DODÁVKA | KUS | 2 | 0 | 0 |  |  | 0 | 0 |  | 0 | 3 |  |  | 0
PP
VV
TS |  |  |  | 1. Položka obsahuje: – dodávka návestidla do trí svetel na lávku podle jeho typu a potrebného pomocného materiálu a dopravy do staveništního skladu – dodávku návestidla do trí svetel na lávku vcetne pomocného materiálu, dopravu do místa urcení 2. Položka neobsahuje: X 3. Zpusob merení: Udává se pocet kusu kompletní konstrukce nebo práce.
P | 133 | 75C637 |  | NÁVESTIDLO DO TRÍ SVETEL NA LÁVKU, ZASTREŠENÍ, KONSTRUKCI - MONTÁŽ | KUS | 2 | 0 | 0 |  |  | 0 | 0 |  | 0 | 3 |  |  | 0
PP
VV
TS |  |  |  | 1. Položka obsahuje: – sestavení návestidla, oznacení oznacovacími štítky – montáž návestidla do trí svetel na lávku vcetne transformátorové skríne na konstrukci návestní lávky – montáž transformátoru do skríne, zapojení kabelových forem (vcetne merení a zapojení po merení) – montáž obdélníkové tabulky, nasmerování – montáž návestidla od ctyr svetel na lávku vcetne pomocného materiálu, dopravu do místa urcení 2. Položka neobsahuje: X 3. Zpusob merení: Udává se pocet kusu kompletní konstrukce nebo práce.
P | 77 | 75C641 |  | NÁVESTIDLO OD CTYR SVETEL NA LÁVKU, ZASTREŠENÍ, KONSTRUKCI - DODÁVKA | KUS | 45 | 0 | 0 |  |  | 0 | 0 |  | 0 | 3 |  |  | 0
PP
VV
TS |  |  |  | 1. Položka obsahuje: – dodávka návestidla od ctyr svetel na lávku podle jeho typu a potrebného pomocného materiálu a dopravy do staveništního skladu – dodávku návestidla od ctyr svetel na lávku vcetne pomocného materiálu, dopravu do místa urcení 2. Položka neobsahuje: X 3. Zpusob merení: Udává se pocet kusu kompletní konstrukce nebo práce.
P | 78 | 75C647 |  | NÁVESTIDLO OD CTYR SVETEL NA LÁVKU, ZASTREŠENÍ, KONSTRUKCI - MONTÁŽ | KUS | 45 | 0 | 0 |  |  | 0 | 0 |  | 0 | 3 |  |  | 0
PP
VV
TS |  |  |  | 1. Položka obsahuje: – sestavení návestidla, oznacení oznacovacími štítky – montáž návestidla od ctyr svetel na lávku vcetne transformátorové skríne na konstrukci návestní lávky – montáž transformátoru do skríne, zapojení kabelových forem (vcetne merení a zapojení po merení) – montáž obdélníkové tabulky, nasmerování – montáž návestidla od ctyr svetel na lávku vcetne pomocného materiálu, dopravu do místa urcení 2. Položka neobsahuje: X 3. Zpusob merení: Udává se pocet kusu kompletní konstrukce nebo práce.
P | 79 | 75C711 |  | OZNACOVACÍ PÁS NÁVESTIDLA - DODÁVKA | KUS | 130 | 0 | 0 |  |  | 0 | 0 |  | 0 | 3 |  |  | 0
PP
VV
TS |  |  |  | 1. Položka obsahuje: – dodávka oznacovacího pásu návestidla podle specifikace a potrebného pomocného materiálu a dopravy do staveništního skladu – dodávku oznacovacího pásu návestidla vcetne pomocného materiálu, dopravu do místa urcení 2. Položka neobsahuje: X 3. Zpusob merení: Udává se pocet kusu kompletní konstrukce nebo práce.
P | 80 | 75C717 |  | OZNACOVACÍ PÁS NÁVESTIDLA - MONTÁŽ | KUS | 130 | 0 | 0 |  |  | 0 | 0 |  | 0 | 3 |  |  | 0
PP
VV
TS |  |  |  | 1. Položka obsahuje: – vymerení místa umístení, montáž oznacovacího pásu návestidla – montáž oznacovacího pásu návestidla se všemi pomocnými a doplnujícími pracemi a soucástmi, prípadné použití mechanizmu, vcetne dopravy ze skladu k místu montáže 2. Položka neobsahuje: X 3. Zpusob merení: Udává se pocet kusu kompletní konstrukce nebo práce.
P | 81 | 75C721 |  | VZDÁLENOSTNÍ UPOZORNOVADLO, NEPROMENNÉ NÁVESTIDLO SE ZÁKLADEM - DODÁVKA | KUS | 12 | 0 | 0 |  |  | 0 | 0 |  | 0 | 3 |  |  | 0
PP
VV
TS |  |  |  | 1. Položka obsahuje: – dodávka vzdálenostního upozornovadla vcetne potrebného pomocného materiálu a dopravy do staveništního skladu – dodávku vzdálenostního upozornovadla vcetne pomocného materiálu, dopravu do místa urcení 2. Položka neobsahuje: X 3. Zpusob merení: Udává se pocet kusu kompletní konstrukce nebo práce.
P | 82 | 75C727 |  | VZDÁLENOSTNÍ UPOZORNOVADLO, NEPROMENNÉ NÁVESTIDLO SE ZÁKLADEM - MONTÁŽ | KUS | 12 | 0 | 0 |  |  | 0 | 0 |  | 0 | 3 |  |  | 0
PP
VV
TS |  |  |  | 1. Položka obsahuje: – vymerení místa umístení, sestavení a usazení vzdálenostního upozornovadla do jámy, úprava zeminou, oprava náteru – montáž vzdálenostního upozornovadla se všemi pomocnými a doplnujícími pracemi a soucástmi, prípadné použití mechanizmu, vcetne dopravy ze skladu k místu montáže 2. Položka neobsahuje: X 3. Zpusob merení: Udává se pocet kusu kompletní konstrukce nebo práce.
P | 134 | 75C751 |  | INDIKÁTOROVÁ TABULKA, NÁVEST "STANOVIŠTE SAMOSTANÉ PREDVESTI", NÁVEST "STANOVIŠTE ODDÍLOVÉHO NÁVESTIDLA" - DODÁVKA | KUS | 51 | 0 | 0 |  |  | 0 | 0 |  | 0 | 3 |  |  | 0
PP
VV
TS |  |  |  | 1. Položka obsahuje: – dodávka návesti "Stanovište oddílového návestidla" (AB pred vjezdovým návestidlem) nebo Indikátorová tabulka vcetne potrebného pomocného materiálu a dopravy do staveništního skladu – dodávku návesti "Stanovište oddílového návestidla" (AB pred vjezdovým návestidlem) nebo Indikátorová tabulka vcetne pomocného materiálu, dopravu do místa urcení 2. Položka neobsahuje: X 3. Zpusob merení: Udává se pocet kusu kompletní konstrukce nebo práce.
P | 135 | 75C757 |  | INDIKÁTOROVÁ TABULKA, NÁVEST "STANOVIŠTE SAMOSTANÉ PREDVESTI", NÁVEST "STANOVIŠTE ODDÍLOVÉHO NÁVESTIDLA" - MONTÁŽ | KUS | 51 | 0 | 0 |  |  | 0 | 0 |  | 0 | 3 |  |  | 0
PP
VV
TS |  |  |  | 1. Položka obsahuje: – vymerení místa umístení, sestavení a usazení návesti "Stanovište oddílového návestidla" (AB pred vjezdovým návestidlem) nebo Indikátorová tabulka, oprava náteru – montáž návesti "Stanovište oddílového návestidla" (AB pred vjezdovým návestidlem) nebo Indikátorová tabulka se všemi pomocnými a doplnujícími pracemi a soucástmi, prípadné použití mechanizmu, vcetne dopravy ze skladu k místu montáže 2. Položka neobsahuje: X 3. Zpusob merení: Udává se pocet kusu kompletní konstrukce nebo práce.
P | 130 | 75C851 |  | SADA PROPOJEK PRO PRIPOJENÍ STYKOVÉHO TRANSFORMÁTORU, SYMETRIZACNÍ TLUMIVKY KE KOLEJNICI - DODÁVKA | KUS | 2 | 0 | 0 |  |  | 0 | 0 |  | 0 | 3 |  |  | 0
PP
VV
TS |  |  |  | 1. Položka obsahuje: – dodávka sady propojek (do 3 lan) pro pripojení jednoho stykového transformátoru ke kolejnicím podle typu a potrebné délky vcetne potrebného pomocného materiálu a dopravy do staveništního skladu 2. Položka neobsahuje: X 3. Zpusob merení: Udává se pocet sad, které se skládají z predepsaných dílu, jež tvorí požadovaný celek.
P | 131 | 75C857 |  | SADA PROPOJEK PRO PRIPOJENÍ STYKOVÉHO TRANSFORMÁTORU, SYMETRIZACNÍ TLUMIVKY KE KOLEJNICI - MONTÁŽ | KUS | 2 | 0 | 0 |  |  | 0 | 0 |  | 0 | 3 |  |  | 0
PP
VV
TS |  |  |  | 1. Položka obsahuje: – rozmerení místa pripojení, prípadné vyvrtání otvoru, montáž sady propojek (do 3 lan) pro pripojení jednoho stykového transformátoru ke kolejnicím – montáž propojek pro pripojení stykového transformátoru ke kolejnicím se všemi pomocnými a doplnujícími pracemi a soucástmi, prípadné použití mechanizmu, vcetne dopravy ze skladu k místu montáže 2. Položka neobsahuje: X 3. Zpusob merení: Udává se pocet sad, které se skládají z predepsaných dílu, jež tvorí požadovaný celek.
P | 83 | 75C911 |  | SNÍMAC POCÍTACE NÁPRAV - DODÁVKA | KUS | 329 | 0 | 0 |  |  | 0 | 0 |  | 0 | 3 |  |  | 0
PP
VV
TS |  |  |  | 1. Položka obsahuje: – kompletní dodávka snímace pocítace náprav, potrebného pomocného materiálu a dopravy do staveništního skladu – dodávku snímace pocítace náprav a pomocného materiálu, dopravu do staveništního skladu 2. Položka neobsahuje: X 3. Zpusob merení: Udává se pocet kusu kompletní konstrukce nebo práce.
P | 84 | 75C917 |  | SNÍMAC POCÍTACE NÁPRAV - MONTÁŽ | KUS | 329 | 0 | 0 |  |  | 0 | 0 |  | 0 | 3 |  |  | 0
PP
VV
TS |  |  |  | 1. Položka obsahuje: – montáž snímace pocítace náprav vcetne zapojení kabelových forem (vcetne merení a zapojení po merení), prezkoušení – montáž snímace pocítace náprav se všemi pomocnými a doplnujícími pracemi a soucástmi, prípadné použití mechanizmu, vcetne dopravy ze skladu k místu montáže 2. Položka neobsahuje: X 3. Zpusob merení: Udává se pocet kusu kompletní konstrukce nebo práce.
P | 85 | 75C921 |  | SKRÍN S POCÍTACI NÁPRAV 24 BODU/14 ÚSEKU - DODÁVKA | KUS | 14 | 0 | 0 |  |  | 0 | 0 |  | 0 | 3 |  |  | 0
PP
VV
TS |  |  |  | 1. Položka obsahuje: – dodávka skríne s pocítaci náprav 24 bodu/14 úseku vcetne potrebného pomocného materiálu a dopravy do staveništního skladu – dodávku skríne s pocítaci náprav 24 bodu/14 úseku do stavedlové ústredny vcetne skríne podle urcení a pomocného materiálu, dopravu do staveništního skladu 2. Položka neobsahuje: X 3. Zpusob merení: Udává se pocet kusu kompletní konstrukce nebo práce.
P | 86 | 75C927 |  | SKRÍN S POCÍTACI NÁPRAV 24 BODU/14 ÚSEKU - MONTÁŽ | KUS | 14 | 0 | 0 |  |  | 0 | 0 |  | 0 | 3 |  |  | 0
PP
VV
TS |  |  |  | 1. Položka obsahuje: – montáž skríne s pocítaci náprav 24 bodu/ 14 úseku, osazení vnitrních prvku skríne, prezkoušení – montáž skríne s pocítaci náprav 24 bodu/ 14 úseku se všemi pomocnými a doplnujícími pracemi a soucástmi, prípadné použití mechanizmu, vcetne dopravy ze skladu k místu montáže 2. Položka neobsahuje: X 3. Zpusob merení: Udává se pocet kusu kompletní konstrukce nebo práce.
P | 87 | 75D121 |  | SKRÍN LOGIKY ELEKTRONICKÉHO PREJEZDOVÉHO ZABEZPECOVACÍHO ZARÍZENÍ - DODÁVKA | KUS | 1 | 0 | 0 |  |  | 0 | 0 |  | 0 | 3 |  |  | 0
PP
VV
TS |  |  |  | 1. Položka obsahuje: – dodávka skríne logiky elektronického prejezdového zabezpecovacího zarízení, potrebného pomocného materiálu a dopravy do staveništního skladu – dodávku skrínky místního ovládání prejezdového zabezpecovacího zarízení vcetne pomocného materiálu, dopravu do staveništního skladu 2. Položka neobsahuje: X 3. Zpusob merení: Udává se pocet kusu kompletní konstrukce nebo práce.
P | 88 | 75D127 |  | SKRÍN LOGIKY ELEKTRONICKÉHO PREJEZDOVÉHO ZABEZPECOVACÍHO ZARÍZENÍ - MONTÁŽ | KUS | 1 | 0 | 0 |  |  | 0 | 0 |  | 0 | 3 |  |  | 0
PP
VV
TS |  |  |  | 1. Položka obsahuje: – urcení místa umístení, montáž skríne logiky elektronického prejezdového zabezpecovacího zarízení vcetne potrebných závislostních prvku, zatažení kabelu, kontroly izolacního stavu, prípadný náter, prezkoušení – montáž skríne logiky elektronického prejezdového zabezpecovacího zarízení a skrínky místního ovládání se všemi pomocnými a doplnujícími pracemi a soucástmi, prípadné použití mechanizmu, vcetne dopravy ze skladu k místu montáže 2. Položka neobsahuje: X 3. Zpusob merení: Udává se pocet kusu kompletní konstrukce nebo práce.
P | 89 | 75D131 |  | BATERIOVÁ SKRÍN - DODÁVKA | KUS | 1 | 0 | 0 |  |  | 0 | 0 |  | 0 | 3 |  |  | 0
PP
VV
TS |  |  |  | 1. Položka obsahuje: – dodávka bateriové skríne, potrebného pomocného materiálu a dopravy do staveništního skladu – dodávku bateriové skríne vcetne pomocného materiálu, dopravu do staveništního skladu 2. Položka neobsahuje: X 3. Zpusob merení: Udává se pocet kusu kompletní konstrukce nebo práce.
P | 90 | 75D137 |  | BATERIOVÁ SKRÍN - MONTÁŽ | KUS | 1 | 0 | 0 |  |  | 0 | 0 |  | 0 | 3 |  |  | 0
PP
VV
TS |  |  |  | 1. Položka obsahuje: – urcení místa umístení, montáž bateriové skríne dle typu dané položkou – montáž bateriové skríne se všemi pomocnými a doplnujícími pracemi a soucástmi, prípadné použití mechanizmu, vcetne dopravy ze skladu k místu montáže 2. Položka neobsahuje: X 3. Zpusob merení: Udává se pocet kusu kompletní konstrukce nebo práce.
P | 91 | 75D151 |  | KABELOVÝ OBJEKT - DODÁVKA | KUS | 33 | 0 | 0 |  |  | 0 | 0 |  | 0 | 3 |  |  | 0
PP
VV
TS |  |  |  | 1. Položka obsahuje: – dodávka kabelového objektu venkovního, potrebného pomocného materiálu a dopravy do staveništního skladu – dodávku kabelového objektu vcetne pomocného materiálu, dopravu do staveništního skladu 2. Položka neobsahuje: X 3. Zpusob merení: Udává se pocet kusu kompletní konstrukce nebo práce.
P | 92 | 75D157 |  | KABELOVÝ OBJEKT - MONTÁŽ | KUS | 33 | 0 | 0 |  |  | 0 | 0 |  | 0 | 3 |  |  | 0
PP
VV
TS |  |  |  | 1. Položka obsahuje: – urcení místa umístení, montáž kabelového objektu venkovního dle typu dané položkou – montáž kabelového objektu se všemi pomocnými a doplnujícími pracemi a soucástmi, prípadné použití mechanizmu, vcetne dopravy ze skladu k místu montáže – zapojení kabelových forem (vcetne merení a zapojení po merení) 2. Položka neobsahuje: X 3. Zpusob merení: Udává se pocet kusu kompletní konstrukce nebo práce.
P | 93 | 75D161 |  | RELÉOVÝ DOMEK (DO 18 M2) PREFABRIKOVANÝ, IZOLOVANÝ, S KLIMATIZACÍ A VNITRNÍ KABELIZACÍ - DODÁVKA | KUS | 1 | 0 | 0 |  |  | 0 | 0 |  | 0 | 3 |  |  | 0
PP
VV
TS |  |  |  | 1. Položka obsahuje: – dodávka reléového domku prefabrikovaného, izolovaného, s klimatizací a vnitrní kabelizací, doprava do staveništního skladu – dodávku reléového domku prefabrikovaného, izolovaného, s klimatizací a vnitrní kabelizací vcetne pomocného materiálu, dopravu do staveništního skladu 2. Položka neobsahuje: X 3. Zpusob merení: Udává se pocet kusu kompletní konstrukce nebo práce.
P | 94 | 75D167 |  | RELÉOVÝ DOMEK (DO 18 M2) PREFABRIKOVANÝ - MONTÁŽ | KUS | 1 | 0 | 0 |  |  | 0 | 0 |  | 0 | 3 |  |  | 0
PP
VV
TS |  |  |  | 1. Položka obsahuje: – urcení místa umístení, usazení reléového domku na základy, montáž reléového domku prefabrikovaného, izolovaného, s klimatizací a vnitrní kabelizací, urceného vnitrního zarízení vcetne potrebných závislostních prvku, zatažení kabelu, kontroly izolacního stavu, prípadný náter, prezkoušení – montáž reléového domku prefabrikovaného, izolovaného, s klimatizací a vnitrní kabelizací, vnitrního zarízení se všemi pomocnými a doplnujícími pracemi a soucástmi, prípadné použití mechanizmu, vcetne dopravy ze skladu k místu montáže 2. Položka neobsahuje: X 3. Zpusob merení: Udává se pocet kusu kompletní konstrukce nebo práce.
P | 95 | 75D181 |  | NAPÁJECÍ SKRÍN PREJEZDOVÉHO ZABEZPECOVACÍHO ZARÍZENÍ - DODÁVKA | KUS | 1 | 0 | 0 |  |  | 0 | 0 |  | 0 | 3 |  |  | 0
PP
VV
TS |  |  |  | 1. Položka obsahuje: – dodávka napájecí skríne prejezdového zabezpecovacího zarízení, potrebného pomocného materiálu a dopravy do staveništního skladu – dodávku napájecí skríne prejezdového zabezpecovacího zarízení vcetne pomocného materiálu, dopravu do staveništního skladu 2. Položka neobsahuje: X 3. Zpusob merení: Udává se pocet kusu kompletní konstrukce nebo práce.
P | 96 | 75D187 |  | NAPÁJECÍ SKRÍN PREJEZDOVÉHO ZABEZPECOVACÍHO ZARÍZENÍ - MONTÁŽ | KUS | 1 | 0 | 0 |  |  | 0 | 0 |  | 0 | 3 |  |  | 0
PP
VV
TS |  |  |  | 1. Položka obsahuje: – urcení místa umístení, montáž napájecí skríne prejezdového zabezpecovacího zarízení dle typu dané položkou – montáž napájecí skríne prejezdového zabezpecovacího zarízení se všemi pomocnými a doplnujícími pracemi a soucástmi, prípadné použití mechanizmu, vcetne dopravy ze skladu k místu montáže 2. Položka neobsahuje: X 3. Zpusob merení: Udává se pocet kusu kompletní konstrukce nebo práce.
P | 97 | 75D211 |  | VÝSTRAŽNÍK SE ZÁVOROU, 1 SKRÍN - DODÁVKA | KUS | 3 | 0 | 0 |  |  | 0 | 0 |  | 0 | 3 |  |  | 0
PP
VV
TS |  |  |  | 1. Položka obsahuje: – dodávka výstražníku se závorou 1 skrín podle jeho typu a potrebného pomocného materiálu a dopravy do staveništního skladu – dodávku výstražníku se závorou 1 skrín vcetne pomocného materiálu, dopravu do místa urcení 2. Položka neobsahuje: X 3. Zpusob merení: Udává se pocet kusu kompletní konstrukce nebo práce.
P | 98 | 75D217 |  | VÝSTRAŽNÍK SE ZÁVOROU, 1 SKRÍN - MONTÁŽ | KUS | 3 | 0 | 0 |  |  | 0 | 0 |  | 0 | 3 |  |  | 0
PP
VV
TS |  |  |  | 1. Položka obsahuje: – výkop jámy pro BETONOVÝ základ výstražníku – usazení betonového základu, montáž výstražníku se závorou 1 skrín, zapojení kabelových forem (vcetne merení a zapojení po merení) – montáž výstražníku se závorou 1 skrín se všemi pomocnými a doplnujícími pracemi a soucástmi, prípadné použití mechanizmu, vcetne dopravy ze skladu k místu montáže 2. Položka neobsahuje: X 3. Zpusob merení: Udává se pocet kusu kompletní konstrukce nebo práce.
P | 99 | 75D231 |  | VÝSTRAŽNÍK SE ZÁVOROU, 2 SKRÍNE - DODÁVKA | KUS | 1 | 0 | 0 |  |  | 0 | 0 |  | 0 | 3 |  |  | 0
PP
VV
TS |  |  |  | 1. Položka obsahuje: – dodávka výstražníku se závorou 2 skríne podle jeho typu a potrebného pomocného materiálu a dopravy do staveništního skladu – dodávku výstražníku se závorou 2 skríne vcetne pomocného materiálu, dopravu do místa urcení 2. Položka neobsahuje: X 3. Zpusob merení: Udává se pocet kusu kompletní konstrukce nebo práce.
P | 100 | 75D237 |  | VÝSTRAŽNÍK SE ZÁVOROU, 2 SKRÍNE - MONTÁŽ | KUS | 1 | 0 | 0 |  |  | 0 | 0 |  | 0 | 3 |  |  | 0
PP
VV
TS |  |  |  | 1. Položka obsahuje: – výkop jámy pro BETONOVÝ základ výstražníku – usazení betonového základu, montáž výstražníku se závorou 2 skríne, zapojení kabelových forem (vcetne merení a zapojení po merení) – montáž výstražníku se závorou 2 skríne se všemi pomocnými a doplnujícími pracemi a soucástmi, prípadné použití mechanizmu, vcetne dopravy ze skladu k místu montáže 2. Položka neobsahuje: X 3. Zpusob merení: Udává se pocet kusu kompletní konstrukce nebo práce.
P | 140 | 75D271 |  | ZARÍZENÍ (PZZ) PRO NEVIDOMÉ - DODÁVKA | KUS | 1 | 0 | 0 |  |  | 0 | 0 |  | 0 | 3 |  |  | 0
PP
VV
TS |  |  |  | 1. Položka obsahuje: – dodávka zarízení (PZZ) pro nevidomé podle jeho typu a potrebného pomocného materiálu a dopravy do staveništního skladu – dodávku zarízení (PZZ) pro nevidomé vcetne pomocného materiálu, dopravu do místa urcení 2. Položka neobsahuje: X 3. Zpusob merení: Udává se pocet kusu kompletní konstrukce nebo práce.
P | 141 | 75D277 |  | ZARÍZENÍ (PZZ) PRO NEVIDOMÉ - MONTÁŽ | KUS | 1 | 0 | 0 |  |  | 0 | 0 |  | 0 | 3 |  |  | 0
PP
VV
TS |  |  |  | 1. Položka obsahuje: – montáž zarízení (PZZ) pro nevidomé, pripojení na kabelové rozvody – montáž zarízení (PZZ) pro nevidomé se všemi pomocnými a doplnujícími pracemi a soucástmi, prípadné použití mechanizmu, vcetne dopravy ze skladu k místu montáže 2. Položka neobsahuje: X 3. Zpusob merení: Udává se pocet kusu kompletní konstrukce nebo práce.
P | 101 | 75E117 |  | DOZOR PRACOVNÍKU PROVOZOVATELE PRI PRÁCI NA ŽIVÉM ZARÍZENÍ | HOD | 1400 | 0 | 0 |  |  | 0 | 0 |  | 0 | 3 |  |  | 0
PP
VV
TS |  |  |  | 1. Položka obsahuje: – pri provádení prací na zarízení, které je v provozu, urcují pracovníci správy dopravní cesty kdy a jak je možné potrebný zásah provést – ztrátu casu pracovníku prozozovatele, kterí tento cas využijí ve prospech provádené stavby 2. Položka neobsahuje: X 3. Zpusob merení: Udává se pocet hodin provádení dozoru, revize nebo práce.
P | 102 | 75E127 |  | CELKOVÁ PROHLÍDKA ZARÍZENÍ A VYHOTOVENÍ REVIZNÍ ZPRÁVY | HOD | 320 | 0 | 0 |  |  | 0 | 0 |  | 0 | 3 |  |  | 0
PP
VV
TS |  |  |  | 1. Položka obsahuje: – kontrola zarízení, zda odpovídá podmínkám pro bezpecný provoz, vcetne potrebných merení a vyhotovení revizní zprávy odpovedným pracovníkem – vlastní kontrolu, príslušná merení a zpracování revizní zprávy 2. Položka neobsahuje: X 3. Zpusob merení: Udává se pocet hodin provádení dozoru, revize nebo práce.
P | 103 | 75E157 |  | PREZKOUŠENÍ A REGULACE NÁVESTIDEL | KUS | 230 | 0 | 0 |  |  | 0 | 0 |  | 0 | 3 |  |  | 0
PP
VV
TS |  |  |  | 1. Položka obsahuje: – prezkoušení správné cinnosti relé, prezkoušení všech návestních znaku – premerení a regulace napetí na žárovkách – prípadné odstranení zaclonení žárovek – kompletní prezkoušení a regulaci 2. Položka neobsahuje: X 3. Zpusob merení: Udává se pocet kusu kompletní konstrukce nebo práce.
P | 104 | 75E187 |  | PRÍPRAVA A CELKOVÉ ZKOUŠKY ELEKTRONICKÉHO STAVEDLA PRO JEDNU VLAKOVOU CESTU | KUS | 1914 | 0 | 0 |  |  | 0 | 0 |  | 0 | 3 |  |  | 0
PP
VV
TS |  |  |  | 1. Položka obsahuje: – príprava a provedení celkových zkoušek za 1 jízdní cestu – kompletní prezkoušení a regulaci 2. Položka neobsahuje: X 3. Zpusob merení: Udává se pocet kusu kompletní konstrukce nebo práce.
P | 142 | 75E197 |  | PRÍPRAVA A CELKOVÉ ZKOUŠKY PREJEZDOVÉHO ZABEZPECOVACÍHO ZARÍZENÍ PRO JEDNU KOLEJ | KUS | 1 | 0 | 0 |  |  | 0 | 0 |  | 0 | 3 |  |  | 0
PP
VV
TS |  |  |  | 1. Položka obsahuje: – regulování a aktivování automatického prejezdového zarízení – príprava a provedení celkových zkoušek prejezdového zab.zarízení – kompletní prezkoušení a regulaci 2. Položka neobsahuje: X 3. Zpusob merení: Udává se pocet kusu kompletní konstrukce nebo práce.
P | 105 | 75E1B7 |  | REGULACE A ZKOUŠENÍ ZABEZPECOVACÍHO ZARÍZENÍ | HOD | 622 | 0 | 0 |  |  | 0 | 0 |  | 0 | 3 |  |  | 0
PP
VV
TS |  |  |  | 1. Položka obsahuje: – zajištení a provedení ciností urcenných položkou vcetne dodávky potrebného pomocného materiálu a dopravy na místo urcení – provedení zkušebního provozu se všemi pomocnými a doplnujícími pracemi a soucástmi, prípadné použití mechanizmu 2. Položka neobsahuje: X 3. Zpusob merení: Udává se pocet hodin provádení dozoru, revize nebo práce.
P | 106 | 75E1C7 |  | PROTOKOL UTZ | KUS | 4 | 0 | 0 |  |  | 0 | 0 |  | 0 | 3 |  |  | 0
PP
VV
TS |  |  |  | 1. Položka obsahuje: – protokol autorizovanou osobou podle požadavku CSN, vcetne hodnocení 2. Položka neobsahuje: X 3. Zpusob merení: Udává se pocet kusu kompletní konstrukce nebo práce.
P | 124 | 75I222 |  | KABEL ZEMNÍ DVOUPLÁŠTOVÝ BEZ PANCÍRE PRUMERU ŽÍLY 0,8 MM DO 25XN | KMCTYRKA | 2.2 | 0 | 0 |  |  | 0 | 0 |  | 0 | 3 |  |  | 0
PP
VV
TS |  |  |  | 1. Položka obsahuje: – dodávku specifikované kabelizace vcetne potrebného drobného montážního materiálu – dodávku souvisejícího príslušenství pro specifickou kabelizaci – náklady na dopravu a skladování – práce spojené s montáží specifikované kabelizace specifikovaným zpusobem – veškeré potrebné mechanizmy, vcetne obsluhy, náklady na mzdy a približné (prumerné) náklady na porízení potrebných materiálu vcetne všech ostatních vedlejších nákladu 2. Položka neobsahuje: X 3. Zpusob merení: – Dodávka a montáž specifikované kabelizace se merí v délce udané v kmctyrkách.
P | 125 | 75I22X |  | KABEL ZEMNÍ DVOUPLÁŠTOVÝ BEZ PANCÍRE PRUMERU ŽÍLY 0,8 MM - MONTÁŽ | m | 220 | 0 | 0 |  |  | 0 | 0 |  | 0 | 3 |  |  | 0
PP
VV
TS |  |  |  | 1. Položka obsahuje: – práce spojené s montáží specifikované kabelizace specifikovaným zpusobem (uložení na konstrukci, uložení, zatažení) – veškeré potrebné mechanizmy, vcetne obsluhy, náklady na mzdy a približné (prumerné) náklady na porízení potrebných materiálu vcetne všech ostatních vedlejších nákladu 2. Položka neobsahuje: X 3. Zpusob merení: – Práce specifikovaného se merí v délce kabelizace udané v metrech.
P | 116 | 75I811 |  | KABEL OPTICKÝ SINGLEMODE DO 12 VLÁKEN | KMVLÁKNO | 38.82 | 0 | 0 |  |  | 0 | 0 |  | 0 | 3 |  |  | 0
PP
VV
TS |  |  |  | 1. Položka obsahuje: – dodávku specifikované kabelizace vcetne potrebného drobného montážního materiálu – dodávku souvisejícího príslušenství pro specifickou kabelizaci – náklady na dopravu a skladování – práce spojené s montáží specifikované kabelizace specifikovaným zpusobem – veškeré potrebné mechanizmy, vcetne obsluhy, náklady na mzdy a približné (prumerné) náklady na porízení potrebných materiálu vcetne všech ostatních vedlejších nákladu 2. Položka neobsahuje: X 3. Zpusob merení: – Dodávka a montáž specifikované kabelizace se merí v délce udané v kmvláknech.
P | 126 | 75IH11 |  | UKONCENÍ KABELU CELOPLASTOVÉHO BEZ PANCÍRE DO 40 ŽIL | KUS | 14 | 0 | 0 |  |  | 0 | 0 |  | 0 | 3 |  |  | 0
PP
VV
TS |  |  |  | 1. Položka obsahuje: – kompletní ukoncení specifikované kabelizace specifikovaným zpusobem vcetne potrebného drobného montážního materiálu – veškeré potrebné mechanizmy, vcetne obsluhy, náklady na mzdy a približné (prumerné) náklady na porízení potrebných materiálu vcetne všech ostatních vedlejších nákladu 2. Položka neobsahuje: X 3. Zpusob merení: – Udává se pocet kusu kompletní konstrukce nebo práce.
P | 117 | 75IH61 |  | UKONCENÍ KABELU OPTICKÉHO DO 12 VLÁKEN | KUS | 16 | 0 | 0 |  |  | 0 | 0 |  | 0 | 3 |  |  | 0
PP
VV
TS |  |  |  | 1. Položka obsahuje: – kompletní ukoncení specifikované kabelizace specifikovaným zpusobem vcetne potrebného drobného montážního materiálu – veškeré potrebné mechanizmy, vcetne obsluhy, náklady na mzdy a približné (prumerné) náklady na porízení potrebných materiálu vcetne všech ostatních vedlejších nákladu 2. Položka neobsahuje: X 3. Zpusob merení: – Udává se pocet kusu kompletní konstrukce nebo práce.
SD |  | 990 |  | Poplatky za skládky | [6 empty] | 0 | 0
P | 107 | R015420 | 901 | NEOCENOVAT - POPLATKY ZA LIKVIDACI ODPADU NEKONTAMINOVANÝCH - 17 06 04 ZBYTKY IZOLACNÍCH MATERIÁLU VCETNE DOPRAVY | T | 2 | 0 | 0 |  |  | 0 | 0 |  | 0 | 3 |  |  | 0
PP |  |  |  | "Evidencní položka, Neocenovat v objektu SO/PS, položka se ocenuje pouze v objektu SO 90-90 V prípade možnosti je u odpadu uprednostnována recyklace pred skládkováním."
VV |  |  |  | "2.000000 = 2,000 [A] " "Celkem 2 = 2,000 " "Celkem 2 = 2.000 " "Celkem 2 = 2.000 " "Celkem 2 = 2,000 " Celkem 2 = 2,000 [F]
TS |  |  |  | 1. Položka obsahuje: – veškeré poplatky provozovateli skládky, recyklacní linky nebo jiného zarízení na zpracování nebo likvidaci odpadu související s prevzetím, uložením, zpracováním nebo likvidací odpadu – náklady spojené s dopravou z místa stavby na místo prevzetí provozovatelem skládky, recyklacní linky nebo jiného zarízení na zpracování nebo likvidaci odpadu – náklady spojené s vyložením a manipulací s materiálem v míste skládky 2. Položka neobsahuje: – náklady spojené s naložením a manipulací materiálem 3. Zpusob merení: Tunou se rozumí hmotnost odpadu vytrídeného v souladu se zákonem c. 541/2020 Sb., o nakládání s odpady, v platném znení.
P | 108 | R015910 | 901 | NEOCENOVAT - POPLATKY ZA LIKVIDACI ODPADU NEKONTAMINOVANÝCH - 15 01 02 - OBALY PLASTOVÉ, VCETNE DOPRAVY | T | 1.3 | 0 | 0 |  |  | 0 | 0 |  | 0 | 3 |  |  | 0
PP |  |  |  | "Evidencní položka, neocenovat v objektu SO/PS, položka se ocenuje pouze v objektu SO 90-90. V prípade možnosti je u odpadu uprednostnována recyklace pred skládkováním."
VV |  |  |  | "1.300000 = 1,300 [A] " "Celkem 1,3 = 1,300 " "Celkem 1,3 = 1.300 " "Celkem 1.3 = 1.300 " "Celkem 1.3 = 1,300 " Celkem 1,3 = 1,300 [F]
TS |  |  |  | "1. Položka obsahuje: – veškeré poplatky provozovateli skládky, recyklacní linky nebo jiného zarízení na zpracování nebo likvidaci odpadu související s prevzetím, uložením, zpracováním nebo likvidací odpadu – náklady spojené s dopravou z místa stavby na místo prevzetí provozovatelem skládky, recyklacní linky nebo jiného zarízení na zpracování nebo likvidaci odpadu – náklady spojené s vyložením a manipulací s materiálem v míste skládky 2. Položka neobsahuje: – náklady spojené s naložením a manipulací materiálem 3. Zpusob merení: Tunou se rozumí hmotnost odpadu vytrídeného v souladu se zákonem c. 541/2020 Sb., o nakládání s odpady, v platném znení."
P | 109 | R015920 | 901 | NEOCENOVAT - POPLATKY ZA LIKVIDACI ODPADU NEKONTAMINOVANÝCH - 15 01 01 - OBALY PAPÍROVÉ, VCETNE DOPRAVY | T | 1.3 | 0 | 0 |  |  | 0 | 0 |  | 0 | 3 |  |  | 0
PP |  |  |  | "Evidencní položka, Neocenovat v objektu SO/PS, položka se ocenuje pouze v objektu SO 90-90 V prípade možnosti je u odpadu uprednostnována recyklace pred skládkováním."
VV |  |  |  | "1.300000 = 1,300 [A] " "Celkem 1,3 = 1,300 " "Celkem 1,3 = 1.300 " "Celkem 1.3 = 1.300 " "Celkem 1.3 = 1,300 " Celkem 1,3 = 1,300 [F]
TS |  |  |  | "1. Položka obsahuje: – veškeré poplatky provozovateli skládky, recyklacní linky nebo jiného zarízení na zpracování nebo likvidaci odpadu související s prevzetím, uložením, zpracováním nebo likvidací odpadu – náklady spojené s dopravou z místa stavby na místo prevzetí provozovatelem skládky, recyklacní linky nebo jiného zarízení na zpracování nebo likvidaci odpadu – náklady spojené s vyložením a manipulací s materiálem v míste skládky 2. Položka neobsahuje: – náklady spojené s naložením a manipulací materiálem 3. Zpusob merení: Tunou se rozumí hmotnost odpadu vytrídeného v souladu se zákonem c. 541/2020 Sb., o nakládání s odpady, v platném znení."
P | 110 | R015930 | 901 | NEOCENOVAT - POPLATKY ZA LIKVIDACI ODPADU NEKONTAMINOVANÝCH - 15 01 03 - OBALY DREVENÉ, VCETNE DOPRAVY | T | 3.6 | 0 | 0 |  |  | 0 | 0 |  | 0 | 3 |  |  | 0
PP |  |  |  | "Evidencní položka, neocenovat v objektu SO/PS, položka se ocenuje pouze v objektu SO 90-90. V prípade možnosti je u odpadu uprednostnována recyklace pred skládkováním."
VV |  |  |  | "3.600000 = 3,600 [A] " "Celkem 3,6 = 3,600 " "Celkem 3,6 = 3.600 " "Celkem 3.6 = 3.600 " "Celkem 3.6 = 3,600 " Celkem 3,6 = 3,600 [F]
TS |  |  |  | "1. Položka obsahuje: – veškeré poplatky provozovateli skládky, recyklacní linky nebo jiného zarízení na zpracování nebo likvidaci odpadu související s prevzetím, uložením, zpracováním nebo likvidací odpadu – náklady spojené s dopravou z místa stavby na místo prevzetí provozovatelem skládky, recyklacní linky nebo jiného zarízení na zpracování nebo likvidaci odpadu – náklady spojené s vyložením a manipulací s materiálem v míste skládky 2. Položka neobsahuje: – náklady spojené s naložením a manipulací materiálem 3. Zpusob merení: Tunou se rozumí hmotnost odpadu vytrídeného v souladu se zákonem c. 541/2020 Sb., o nakládání s odpady, v platném znení."
SD |  | R |  | položky | [6 empty] | 0 | 0
P | 111 | R000001 |  | ATYPICKÝ ZÁKLAD PRO NÁVESTIDLO NEBO VÝSTRAŽNÍK | KUS | 23 | 0 | 0 |  |  | 0 | 0 |  | 0 | 3 |  |  | 0
PP
VV |  |  |  | "23.000000 = 23,000 [A] " "Celkem 23 = 23,000 " "Celkem 23 = 23.000 " "Celkem 23 = 23.000 " "Celkem 23 = 23,000 " Celkem 23 = 23,000 [F]
TS |  |  |  | Položka obsahuje kompletní atypický základ z betonu vcetne ocelové výztuže a montáže, výkop jámy a pažení.
P | 113 | R000002 |  | DODÁVKA MONTÁŽ CELISTOVÉHO ZÁVERU | KUS | 1 | 0 | 0 |  |  | 0 | 0 |  | 0 | 3 |  |  | 0
PP
VV
TS |  |  |  | Dodání a montáž celistového záveru vcetne potrebného pomocného materiálu a jeho dopravy do staveništního skladu. Položka se merí v kusech (ks). Položka obsahuje všechny náklady na dodání celistového vcetne pomocného materiálu, na dopravu do staveništního skladu a náklady na vrtání kolejnic a další potrebné úpravy.
P | 112 | R539541 |  | ZVLÁŠTNÍ VYBAVENÍ VÝHYBEK, HÁKOVÝ ZÁVER - DEMONTÁŽ | KUS | 1 | 0 | 0 |  |  | 0 | 0 |  | 0 | 3 |  |  | 0
PP
VV
TS |  |  |  | 1. Položka obsahuje: –demontáž hákového záveru –naložení na dopravní prostredek a odvoz na skládku –poplatek za uložení na skládku 2. Položka neobsahuje: X 3. Zpusob merení: Udává se pocet kusu kompletní konstrukce nebo práce.
P | 118 | R75IK21 |  | MERENÍ KOMPLEXNÍ OPTICKÉHO KABELU | VLÁKNO | 96 | 0 | 0 |  |  | 0 | 0 |  | 0 | 3 |  |  | 0
PP
VV
TS |  |  |  | 1. Položka obsahuje: – práce spojené s merením optické kabelizace splnující „Základní technické specifikace optických kabelu a jejich príslušenství v telekomunikacní síti SŽDC“, vydaném SŽDC s.o., Odbor automatizace a elektrotechniky, c.j.22942/2015-SŽDC – O14 " vcetne potrebného drobného montážního materiálu – veškeré potrebné mechanizmy (mericí prístroje a merící príslušenství), vcetne obsluhy, náklady na mzdy a približné (prumerné) náklady na porízení potrebných materiálu vcetne všech ostatních vedlejších nákladu 2. Položka neobsahuje: X 3. Zpusob merení: Merící práce se udávají poctem optických vláken.
O2 |  | PS 24-01-11.2 |  | ŽST Ceská Trebová os.n., provizorní SZZ | [6 empty] | 0 | 0
SD |  | 1 |  | Zemní práce | [6 empty] | 0 | 0
P | 1 | 132738 |  | HLOUBENÍ RÝH ŠÍR DO 2M PAŽ I NEPAŽ TR. I, ODVOZ DO 20KM | M3 | 15660 | 0 | 0 |  |  | 0 | 0 |  | 0 | 3 |  |  | 0
PP
VV
TS |  |  |  | položka zahrnuje: - vodorovná a svislá doprava, premístení, preložení, manipulace s výkopkem - kompletní provedení vykopávky nezapažené i zapažené - ošetrení výkopište po celou dobu práce v nem vc. klimatických opatrení - ztížení vykopávek v blízkosti podzemního vedení, konstrukcí a objektu vc. jejich docasného zajištení - ztížení pod vodou, v okolí výbušnin, ve stísnených prostorech a pod. - príplatek za lepivost - težení po vrstvách, pásech a po jiných nutných cástech (figurách) - cerpání vody vc. cerpacích jímek, potrubí a pohotovostní cerpací soupravy (viz ustanovení k pol. 1151,2) - potrebné snížení hladiny podzemní vody - težení a rozpojování jednotlivých balvanu - vytahování a nošení výkopku - svahování a presvah. svahu do konecného tvaru, výmena hornin v podloží a v pláni znehodnocené klimatickými vlivy - rucní vykopávky, odstranení korenu a napadávek - pažení, vzeprení a rozeprení vc. prepažování (vyjma štetových sten) - úpravu, ochranu a ocištení dna, základové spáry, sten a svahu - odvedení nebo obvedení vody v okolí výkopište a ve výkopišti - trídení výkopku - veškeré pomocné konstrukce umožnující provedení vykopávky (príjezdy, sjezdy, nájezdy, lešení, podper. konstr., premostení, zpevnené plochy, zakrytí a pod.) - nezahrnuje uložení zeminy (na skládku, do násypu) ani poplatky za skládku, vykazují se v položce c.0141**
P | 3 | 14173 |  | PROTLACOVÁNÍ POTRUBÍ Z PLAST HMOT DN DO 200MM | M | 1250 | 0 | 0 |  |  | 0 | 0 |  | 0 | 3 |  |  | 0
PP
VV
TS |  |  |  | položka zahrnuje dodávku protlacovaného potrubí a veškeré pomocné práce (startovací zarízení, startovací a cílová jáma, operné a vodící bloky a pod.)
P | 4 | 17411 |  | ZÁSYP JAM A RÝH ZEMINOU SE ZHUTNENÍM | M3 | 15660 | 0 | 0 |  |  | 0 | 0 |  | 0 | 3 |  |  | 0
PP
VV
TS |  |  |  | položka zahrnuje: - kompletní provedení zemní konstrukce vc. výberu vhodného materiálu - úprava ukládaného materiálu vlhcením, trídením, promícháním nebo vysoušením, príp. jiné úpravy za úcelem zlepšení jeho mech. vlastností - hutnení i ruzné míry hutnení - ošetrení úložište po celou dobu práce v nem vc. klimatických opatrení - ztížení v okolí vedení, konstrukcí a objektu a jejich docasné zajištení - ztížení provádení vc. hutnení ve ztížených podmínkách a stísnených prostorech - ztížené ukládání sypaniny pod vodu - ukládání po vrstvách a po jiných nutných cástech (figurách) vc. dosypávek - spouštení a nošení materiálu - výmena cástí zemní konstrukce znehodnocené klimatickými vlivy - rucní hutnení - udržování úložište a jeho ochrana proti vode - odvedení nebo obvedení vody v okolí úložište a v úložišti - veškeré pomocné konstrukce umožnující provedení zemní konstrukce (príjezdy, sjezdy, nájezdy, lešení, podperné konstrukce, premostení, zpevnené plochy, zakrytí a pod.)
P | 5 | 18215 |  | ÚPRAVA POVRCHU SROVNÁNÍM ÚZEMÍ V TL DO 0,50M | M2 | 11025 | 0 | 0 |  |  | 0 | 0 |  | 0 | 3 |  |  | 0
PP
VV
TS |  |  |  | položka zahrnuje srovnání výškových rozdílu terénu
SD |  | 7 |  | Pridružená stavební výroba | [6 empty] | 0 | 0
P | 6 | 701005 |  | VYHLEDÁVACÍ MARKER ZEMNÍ S MOŽNOSTÍ ZÁPISU | KUS | 1040 | 0 | 0 |  |  | 0 | 0 |  | 0 | 3 |  |  | 0
PP
VV
TS |  |  |  | 1. Položka obsahuje: – úprava dna výkopu – položení betonového žlabu / chránicky vcetne zakrytí – pomocné mechanismy 2. Položka neobsahuje: X 3. Zpusob merení: Udává se pocet kusu kompletní konstrukce nebo práce.
P | 7 | 702111 |  | KABELOVÝ ŽLAB ZEMNÍ VCETNE KRYTU SVETLÉ ŠÍRKY DO 120 MM | M | 4860 | 0 | 0 |  |  | 0 | 0 |  | 0 | 3 |  |  | 0
PP
VV
TS |  |  |  | 1. Položka obsahuje: – kompletní montáž, rozmerení, upevnení, rezání, spojování a pod. – veškerý spojovací a montážní materiál vc. upevnovacího materiálu ( držáky apod.) – pomocné mechanismy 2. Položka neobsahuje: X 3. Zpusob merení: Merí se metr délkový.
P | 8 | 702112 |  | KABELOVÝ ŽLAB ZEMNÍ VCETNE KRYTU SVETLÉ ŠÍRKY PRES 120 DO 250 MM | M | 4905 | 0 | 0 |  |  | 0 | 0 |  | 0 | 3 |  |  | 0
PP
VV
TS |  |  |  | 1. Položka obsahuje: – kompletní montáž, rozmerení, upevnení, rezání, spojování a pod. – veškerý spojovací a montážní materiál vc. upevnovacího materiálu ( držáky apod.) – pomocné mechanismy 2. Položka neobsahuje: X 3. Zpusob merení: Merí se metr délkový.
P | 9 | 702222 |  | KABELOVÁ CHRÁNICKA ZEMNÍ UV STABILNÍ DN PRES 100 DO 200 MM | M | 1250 | 0 | 0 |  |  | 0 | 0 |  | 0 | 3 |  |  | 0
PP
VV
TS |  |  |  | 1. Položka obsahuje: – prípravu podkladu pro osazení 2. Položka neobsahuje: X 3. Zpusob merení: Merí se metr délkový.
P | 10 | 742G11 |  | KABEL NN DVOU- A TRÍŽÍLOVÝ CU S PLASTOVOU IZOLACÍ DO 2,5 MM2 | M | 150 | 0 | 0 |  |  | 0 | 0 |  | 0 | 3 |  |  | 0
PP
VV
TS |  |  |  | 1. Položka obsahuje: – manipulace a uložení kabelu (do zeme, chránicky, kanálu, na rošty, na TV a pod.) 2. Položka neobsahuje: – príchytky, spojky, koncovky, chránicky apod. 3. Zpusob merení: Merí se metr délkový.
P | 11 | 742G12 |  | KABEL NN DVOU- A TRÍŽÍLOVÝ CU S PLASTOVOU IZOLACÍ OD 4 DO 16 MM2 | M | 400 | 0 | 0 |  |  | 0 | 0 |  | 0 | 3 |  |  | 0
PP
VV
TS |  |  |  | 1. Položka obsahuje: – manipulace a uložení kabelu (do zeme, chránicky, kanálu, na rošty, na TV a pod.) 2. Položka neobsahuje: – príchytky, spojky, koncovky, chránicky apod. 3. Zpusob merení: Merí se metr délkový.
P | 12 | 742K11 |  | UKONCENÍ JEDNOŽÍLOVÉHO KABELU V ROZVADECI NEBO NA PRÍSTROJI DO 2,5 MM2 | KUS | 12 | 0 | 0 |  |  | 0 | 0 |  | 0 | 3 |  |  | 0
PP
VV
TS |  |  |  | 1. Položka obsahuje: – všechny práce spojené s úpravou kabelu pro montáž vcetne veškerého príslušentsví 2. Položka neobsahuje: X 3. Zpusob merení: Udává se pocet kusu kompletní konstrukce nebo práce.
P | 13 | 742K12 |  | UKONCENÍ JEDNOŽÍLOVÉHO KABELU V ROZVADECI NEBO NA PRÍSTROJI OD 4 DO 16 MM2 | KUS | 8 | 0 | 0 |  |  | 0 | 0 |  | 0 | 3 |  |  | 0
PP
VV
TS |  |  |  | 1. Položka obsahuje: – všechny práce spojené s úpravou kabelu pro montáž vcetne veškerého príslušentsví 2. Položka neobsahuje: X 3. Zpusob merení: Udává se pocet kusu kompletní konstrukce nebo práce.
P | 14 | 75A131 |  | KABEL METALICKÝ DVOUPLÁŠTOVÝ DO 12 PÁRU - DODÁVKA | KMPÁR | 1822 | 0 | 0 |  |  | 0 | 0 |  | 0 | 3 |  |  | 0
PP
VV
TS |  |  |  | 1. Položka obsahuje: – dodání kabelu podle typu od výrobcu vcetne mimostaveništní dopravy 2. Položka neobsahuje: X 3. Zpusob merení: Merí se n-násobky páru vodicu na kilometr.
P | 15 | 75A151 |  | KABEL METALICKÝ SE STÍNENÍM DO 12 PÁRU - DODÁVKA | KMPÁR | 604 | 0 | 0 |  |  | 0 | 0 |  | 0 | 3 |  |  | 0
PP
VV
TS |  |  |  | 1. Položka obsahuje: – dodání kabelu podle typu od výrobcu vcetne mimostaveništní dopravy 2. Položka neobsahuje: X 3. Zpusob merení: Merí se n-násobky páru vodicu na kilometr.
P | 16 | 75A161 |  | KABEL METALICKÝ SE STÍNENÍM PRES 12 PÁRU - DODÁVKA | KMPÁR | 2512 | 0 | 0 |  |  | 0 | 0 |  | 0 | 3 |  |  | 0
PP
VV
TS |  |  |  | 1. Položka obsahuje: – dodání kabelu podle typu od výrobcu vcetne mimostaveništní dopravy 2. Položka neobsahuje: X 3. Zpusob merení: Merí se n-násobky páru vodicu na kilometr.
P | 17 | 75A217 |  | ZATAŽENÍ A SPOJKOVÁNÍ KABELU DO 12 PÁRU - MONTÁŽ | KMPÁR | 1822 | 0 | 0 |  |  | 0 | 0 |  | 0 | 3 |  |  | 0
PP
VV
TS |  |  |  | 1. Položka obsahuje: – uložení kabelu zatažením, dodávka a zhotovení plastové spojky vcetne dodávky v poctu 3 kusy na 1 km kabelu, príprava spojovacího prípravku, spojení žil kabelu, kontrola správnosti spojení žil, vysušení, zajištení prívodu el. energie, zatavení koncu kabelu a svarení stredu spojky – kontrolní a záverecné merení na kabelu pro rozvod signalizace, zapojení po merení – dodávka štítku prubehu v poctu 2 ks na 1 km kabelu vcetne montáže, montáž oznacovacího štítku kabelové spojky a kabelové formy, dodávka a montáž kabelových objímek – veškeré potrebné mechanizmy, jejich obsluhu a porízení všech potrebných materiálu, presun hmot 2. Položka neobsahuje: X 3. Zpusob merení: Merí se n-násobky páru vodicu na kilometr.
P | 18 | 75A218 |  | ZATAŽENÍ A SPOJKOVÁNÍ KABELU DO 12 PÁRU - DEMONTÁŽ | KMPÁR | 2423 | 0 | 0 |  |  | 0 | 0 |  | 0 | 3 |  |  | 0
PP
VV
TS |  |  |  | 1. Položka obsahuje: – demontáž kabelu, plastové spojky v poctu 3 kusy na 1 km kabelu, štítku prubehu v poctu 2 ks na 1 km kabelu, oznacovacího štítku kabelové spojky a kabelové formy – veškeré potrebné mechanizmy, jejich obsluhu a presun hmot. – naložení vybouraného materiálu na dopravní prostredek – odvoz vybouraného materiálu do skladu nebo na likvidaci 2. Položka neobsahuje: – poplatek za likvidaci odpadu (nacení se dle SSD 0) 3. Zpusob merení: Merí se n-násobky páru vodicu na kilometr.
P | 19 | 75A228 |  | ZATAŽENÍ A SPOJKOVÁNÍ KABELU PRES 12 PÁRU - DEMONTÁŽ | KMPÁR | 2246 | 0 | 0 |  |  | 0 | 0 |  | 0 | 3 |  |  | 0
PP
VV
TS |  |  |  | 1. Položka obsahuje: – demontáž kabelu, plastové spojky v poctu 3 kusy na 1 km kabelu, štítku prubehu v poctu 2 ks na 1 km kabelu, oznacovacího štítku kabelové spojky a kabelové formy – veškeré potrebné mechanizmy, jejich obsluhu a presun hmot. – naložení vybouraného materiálu na dopravní prostredek – odvoz vybouraného materiálu do skladu nebo na likvidaci 2. Položka neobsahuje: – poplatek za likvidaci odpadu (nacení se dle SSD 0) 3. Zpusob merení: Merí se n-násobky páru vodicu na kilometr.
P | 20 | 75A237 |  | ZATAŽENÍ A SPOJKOVÁNÍ KABELU SE STÍNENÍM DO 12 PÁRU - MONTÁŽ | KMPÁR | 604 | 0 | 0 |  |  | 0 | 0 |  | 0 | 3 |  |  | 0
PP
VV
TS |  |  |  | 1. Položka obsahuje: – uložení kabelu zatažením, dodávka a zhotovení plastové spojky vcetne dodávky v poctu 3 kusy na 1 km kabelu, príprava spojovacího prípravku, spojení žil kabelu, kontrola správnosti spojení žil, vysušení, zajištení prívodu el. energie, zatavení koncu kabelu a svarení stredu spojky – kontrolní a záverecné merení na kabelu pro rozvod signalizace, zapojení po merení – montáž štítku prubehu v poctu 2 ks na 1 km kabelu vcetne montáže, montáž oznacovacího štítku kabelové spojky a kabelové formy, dodávka a montáž kabelových objímek – veškeré potrebné mechanizmy, jejich obsluhu a porízení všech potrebných materiálu, presun hmot 2. Položka neobsahuje: X 3. Zpusob merení: Merí se n-násobky páru vodicu na kilometr.
P | 21 | 75A247 |  | ZATAŽENÍ A SPOJKOVÁNÍ KABELU SE STÍNENÍM PRES 12 PÁRU - MONTÁŽ | KMPÁR | 2512 | 0 | 0 |  |  | 0 | 0 |  | 0 | 3 |  |  | 0
PP
VV
TS |  |  |  | 1. Položka obsahuje: – uložení kabelu zatažením, dodávka a zhotovení plastové spojky vcetne dodávky v poctu 3 kusy na 1 km kabelu, príprava spojovacího prípravku, spojení žil kabelu, kontrola správnosti spojení žil, vysušení, zajištení prívodu el. energie, zatavení koncu kabelu a svarení stredu spojky – kontrolní a záverecné merení na kabelu pro rozvod signalizace, zapojení po merení – montáž štítku prubehu v poctu 2 ks na 1 km kabelu vcetne montáže, montáž oznacovacího štítku kabelové spojky a kabelové formy, dodávka a montáž kabelových objímek – veškeré potrebné mechanizmy, jejich obsluhu a porízení všech potrebných materiálu, presun hmot 2. Položka neobsahuje: X 3. Zpusob merení: Merí se n-násobky páru vodicu na kilometr.
P | 22 | 75A311 |  | KABELOVÁ FORMA (UKONCENÍ KABELU) PRO KABELY ZABEZPECOVACÍ DO 12 PÁRU | KUS | 548 | 0 | 0 |  |  | 0 | 0 |  | 0 | 3 |  |  | 0
PP
VV
TS |  |  |  | 1. Položka obsahuje: – odstranení plášte kabelu, odstranení izolace z koncu žil na svorkovnici, zhotovení vodní zábrany, zformování a konecná úprava kabelu – kontrolní a záverecné merení na kabelu pro rozvod signalizace, zapojení po merení, montáž príchytky a štítku 2. Položka neobsahuje: X 3. Zpusob merení: Udává se pocet kusu kompletní konstrukce nebo práce.
P | 23 | 75A312 |  | KABELOVÁ FORMA (UKONCENÍ KABELU) PRO KABELY ZABEZPECOVACÍ PRES 12 PÁRU | KUS | 142 | 0 | 0 |  |  | 0 | 0 |  | 0 | 3 |  |  | 0
PP
VV
TS |  |  |  | 1. Položka obsahuje: – odstranení plášte kabelu, odstranení izolace z koncu žil na svorkovnici, zhotovení vodní zábrany, zformování a konecná úprava kabelu – kontrolní a záverecné merení na kabelu pro rozvod signalizace, zapojení po merení, montáž príchytky a štítku 2. Položka neobsahuje: X 3. Zpusob merení: Udává se pocet kusu kompletní konstrukce nebo práce.
P | 24 | 75B138 |  | VNITRNÍ KABELOVÉ ROZVODY PRES 50 KABELU - DEMONTÁŽ | M | 300 | 0 | 0 |  |  | 0 | 0 |  | 0 | 3 |  |  | 0
PP
VV
TS |  |  |  | 1. Položka obsahuje: – demontáž kabelu v rozvodném žlabu, odpojení ve stojanech nebo ve skríních – demontáž kabelu ze žlabu, se všemi pomocnými a doplnujícími pracemi a soucástmi, prípadné použití mechanizmu – naložení vybouraného materiálu na dopravní prostredek – odvoz vybouraného materiálu do skladu nebo na likvidaci 2. Položka neobsahuje: – poplatek za likvidaci odpadu (nacení se dle SSD 0) 3. Zpusob merení: Merí se v metrech délkových kabelových žlabu nebo jiné kabelové konstrukce.
P | 25 | 75B218 |  | JEDNOTNÉ OVLÁDACÍ PRACOVIŠTE (JOP), TECHNOLOGIE, NEZÁLOHOVANÉ - DEMONTÁŽ | KUS | 4 | 0 | 0 |  |  | 0 | 0 |  | 0 | 3 |  |  | 0
PP
VV
TS |  |  |  | 1. Položka obsahuje: – demontáž pocítacového vybavení kanceláre – demontáž výpocetní techniky, vcetne propojovacích vedení a monitoru – demontáž vybavení pro jednotné obslužné pracovište (JOP) se všemi pomocnými a doplnujícími pracemi a soucástmi, prípadné použití mechanizmu, vcetne dopravy z místa demontáže do skladu – naložení vybouraného materiálu na dopravní prostredek – odvoz vybouraného materiálu do skladu nebo na likvidaci 2. Položka neobsahuje: – poplatek za likvidaci odpadu (nacení se dle SSD 0) - demontáž nábytku 3. Zpusob merení: Udává se pocet kusu kompletní konstrukce nebo práce.
P | 26 | 75B328 |  | SEKCE OVLÁDACÍHO STOLU - DEMONTÁŽ | KUS | 10 | 0 | 0 |  |  | 0 | 0 |  | 0 | 3 |  |  | 0
PP
VV
TS |  |  |  | 1. Položka obsahuje: – demontáž sekce ovládacího stolu, odpojení – demontáž zarízení se všemi pomocnými a doplnujícími pracemi a soucástmi, prípadné použití mechanizmu, vcetne dopravy z místa demontáže do skladu – naložení vybouraného materiálu na dopravní prostredek – odvoz vybouraného materiálu do skladu nebo na likvidaci 2. Položka neobsahuje: – poplatek za likvidaci odpadu (nacení se dle SSD 0) 3. Zpusob merení: Udává se pocet kusu kompletní konstrukce nebo práce.
P | 27 | 75B368 |  | KOLEJOVÁ DESKA - DEMONTÁŽ | KUS | 12 | 0 | 0 |  |  | 0 | 0 |  | 0 | 3 |  |  | 0
PP
VV
TS |  |  |  | 1. Položka obsahuje: – demontáž kolejové desky, odpojení – demontáž zarízení se všemi pomocnými a doplnujícími pracemi a soucástmi, prípadné použití mechanizmu, vcetne dopravy z místa demontáže do skladu – naložení vybouraného materiálu na dopravní prostredek – odvoz vybouraného materiálu do skladu nebo na likvidaci 2. Položka neobsahuje: – poplatek za likvidaci odpadu (nacení se dle SSD 0) 3. Zpusob merení: Udává se pocet kusu kompletní konstrukce nebo práce.
P | 28 | 75B428 |  | STOJANOVÁ RADA PRO 2 STOJANY - DEMONTÁŽ | KUS | 4 | 0 | 0 |  |  | 0 | 0 |  | 0 | 3 |  |  | 0
PP
VV
TS |  |  |  | 1. Položka obsahuje: – demontáž stojanové rady – demontáž zarízení se všemi pomocnými a doplnujícími pracemi a soucástmi, prípadné použití mechanizmu, vcetne dopravy z místa demontáže do skladu – naložení vybouraného materiálu na dopravní prostredek – odvoz vybouraného materiálu do skladu nebo na likvidaci 2. Položka neobsahuje: – poplatek za likvidaci odpadu (nacení se dle SSD 0) 3. Zpusob merení: Udává se pocet kusu kompletní konstrukce nebo práce.
P | 29 | 75B438 |  | STOJANOVÁ RADA PRO 3 STOJANY - DEMONTÁŽ | KUS | 6 | 0 | 0 |  |  | 0 | 0 |  | 0 | 3 |  |  | 0
PP
VV
TS |  |  |  | 1. Položka obsahuje: – demontáž stojanové rady – demontáž zarízení se všemi pomocnými a doplnujícími pracemi a soucástmi, prípadné použití mechanizmu, vcetne dopravy z místa demontáže do skladu – naložení vybouraného materiálu na dopravní prostredek – odvoz vybouraného materiálu do skladu nebo na likvidaci 2. Položka neobsahuje: – poplatek za likvidaci odpadu (nacení se dle SSD 0) 3. Zpusob merení: Udává se pocet kusu kompletní konstrukce nebo práce.
P | 30 | 75B458 |  | STOJANOVÁ RADA PRO 5 STOJANU - DEMONTÁŽ | KUS | 16 | 0 | 0 |  |  | 0 | 0 |  | 0 | 3 |  |  | 0
PP
VV
TS |  |  |  | 1. Položka obsahuje: – demontáž stojanové rady – demontáž zarízení se všemi pomocnými a doplnujícími pracemi a soucástmi, prípadné použití mechanizmu, vcetne dopravy z místa demontáže do skladu – naložení vybouraného materiálu na dopravní prostredek – odvoz vybouraného materiálu do skladu nebo na likvidaci 2. Položka neobsahuje: – poplatek za likvidaci odpadu (nacení se dle SSD 0) 3. Zpusob merení: Udává se pocet kusu kompletní konstrukce nebo práce.
P | 31 | 75B498 |  | SKRÍN KABELOVÁ - DEMONTÁŽ | KUS | 4 | 0 | 0 |  |  | 0 | 0 |  | 0 | 3 |  |  | 0
PP
VV
TS |  |  |  | 1. Položka obsahuje: – demontáž skríne kabelové – demontáž a zarízení se všemi pomocnými a doplnujícími pracemi a soucástmi, prípadné použití mechanizmu, vcetne dopravy z místa demontáže do skladu – naložení vybouraného materiálu na dopravní prostredek – odvoz vybouraného materiálu do skladu nebo na likvidaci 2. Položka neobsahuje: – poplatek za likvidaci odpadu (nacení se dle SSD 0) 3. Zpusob merení: Udává se pocet kusu kompletní konstrukce nebo práce.
P | 32 | 75B548 |  | SKRÍN (STOJAN) VOLNÉ VAZBY - DEMONTÁŽ | KUS | 4 | 0 | 0 |  |  | 0 | 0 |  | 0 | 3 |  |  | 0
PP
VV
TS |  |  |  | 1. Položka obsahuje: – demontáž skríne (stojanu) volné vazby vystrojené, odpojení – demontáž zarízení se všemi pomocnými a doplnujícími pracemi a soucástmi, prípadné použití mechanizmu, vcetne dopravy z místa demontáže do skladu – naložení vybouraného materiálu na dopravní prostredek – odvoz vybouraného materiálu do skladu nebo na likvidaci 2. Položka neobsahuje: – poplatek za likvidaci odpadu (nacení se dle SSD 0) 3. Zpusob merení: Udává se pocet kusu kompletní konstrukce nebo práce.
P | 33 | 75B648 |  | NAPÁJECÍ ZDROJ - DEMONTÁŽ | KUS | 4 | 0 | 0 |  |  | 0 | 0 |  | 0 | 3 |  |  | 0
PP
VV
TS |  |  |  | 1. Položka obsahuje: – demontáž skríní a jejich propojení, vcetne demontáže baterií – demontáž napájecího zdroje se všemi pomocnými a doplnujícími pracemi a soucástmi, prípadné použití mechanizmu, vcetne dopravy z místa demontáže do skladu – naložení vybouraného materiálu na dopravní prostredek – odvoz vybouraného materiálu do skladu nebo na likvidaci 2. Položka neobsahuje: – poplatek za likvidaci odpadu (nacení se dle SSD 0) 3. Zpusob merení: Udává se pocet kusu kompletní konstrukce nebo práce.
P | 34 | 75C178 |  | PRESTAVNÍK ELEKTROMOTORICKÝ - DEMONTÁŽ | KUS | 202 | 0 | 0 |  |  | 0 | 0 |  | 0 | 3 |  |  | 0
PP
VV
TS |  |  |  | 1. Položka obsahuje: – demontáž pripevnení upevnovací soupravy prestavníku a prestavníku, demontáž kabelového záveru, odpojení kabelových forem – demontáž prestavníku se všemi pomocnými a doplnujícími pracemi a soucástmi, prípadné použití mechanizmu, vcetne dopravy z místa demontáže do skladu – naložení vybouraného materiálu na dopravní prostredek – odvoz vybouraného materiálu do skladu nebo na likvidaci 2. Položka neobsahuje: – poplatek za likvidaci odpadu (nacení se dle SSD 0) 3. Zpusob merení: Udává se pocet kusu kompletní konstrukce nebo práce.
P | 35 | 75C411 |  | ZÁMEK VÝMENOVÝ NEBO ODTLACNÝ (JEDNODUCHÝ, KONTROLNÍ) - DODÁVKA | KUS | 33 | 0 | 0 |  |  | 0 | 0 |  | 0 | 3 |  |  | 0
PP
VV
TS |  |  |  | 1. Položka obsahuje: – dodávka zámku výmenového nebo odtlacného podle typu vcetne potrebného pomocného materiálu a jeho dopravy do staveništního skladu – porízení dodávky zámku výmenového nebo odtlacného podle typu vcetne pomocného materiálu, na dopravu do staveništního skladu 2. Položka neobsahuje: X 3. Zpusob merení: Udává se pocet kusu kompletní konstrukce nebo práce.
P | 36 | 75C417 |  | ZÁMEK VÝMENOVÝ NEBO ODTLACNÝ (JEDNODUCHÝ, KONTROLNÍ) - MONTÁŽ | KUS | 33 | 0 | 0 |  |  | 0 | 0 |  | 0 | 3 |  |  | 0
PP
VV
TS |  |  |  | 1. Položka obsahuje: – vymerení místa pro montáž zámku výmenového nebo odtlacného, pripevnení, natypování – montáž zámku výmenového nebo odtlacného se všemi pomocnými a doplnujícími pracemi a soucástmi, prípadné použití mechanizmu, vcetne dopravy ze skladu k místu montáže 2. Položka neobsahuje: X 3. Zpusob merení: Udává se pocet kusu kompletní konstrukce nebo práce.
P | 37 | 75C418 |  | ZÁMEK VÝMENOVÝ NEBO ODTLACNÝ (JEDNODUCHÝ, KONTROLNÍ) - DEMONTÁŽ | KUS | 42 | 0 | 0 |  |  | 0 | 0 |  | 0 | 3 |  |  | 0
PP
VV
TS |  |  |  | 1. Položka obsahuje: – demontáž zámku výmenového nebo odtlacného podle typu daného položkou – demontáž zámku výmenového nebo odtlacného se všemi pomocnými a doplnujícími pracemi a soucástmi, prípadné použití mechanizmu, vcetne dopravy z místa demontáže do skladu – naložení vybouraného materiálu na dopravní prostredek – odvoz vybouraného materiálu do skladu nebo na likvidaci 2. Položka neobsahuje: – poplatek za likvidaci odpadu (nacení se dle SSD 0) 3. Zpusob merení: Udává se pocet kusu kompletní konstrukce nebo práce.
P | 38 | 75C518 |  | STOŽÁROVÉ NÁVESTIDLO DO DVOU SVETEL - DEMONTÁŽ | KUS | 16 | 0 | 0 |  |  | 0 | 0 |  | 0 | 3 |  |  | 0
PP
VV
TS |  |  |  | 1. Položka obsahuje: – demontáž betonového základu, demontáž stožárového návestidla do dvou svetel, zasypání jámy po základu návestidla – demontáž stožárového návestidla do dvou svetel se všemi pomocnými a doplnujícími pracemi a soucástmi a ukolejnení, prípadné použití mechanizmu, vcetne dopravy z místa demontáže do skladu. – naložení vybouraného materiálu na dopravní prostredek – odvoz vybouraného materiálu do skladu nebo na likvidaci 2. Položka neobsahuje: – poplatek za likvidaci odpadu (nacení se dle SSD 0) 3. Zpusob merení: Udává se pocet kusu kompletní konstrukce nebo práce.
P | 39 | 75C521 |  | STOŽÁROVÉ NÁVESTIDLO TRÍSVETLOVÉ - DODÁVKA | KUS | 2 | 0 | 0 |  |  | 0 | 0 |  | 0 | 3 |  |  | 0
PP
VV
TS |  |  |  | 1. Položka obsahuje: – dodávka stožárového návestidla trísvetlového podle jeho typu a potrebného pomocného materiálu a dopravy do staveništního skladu – dodávku stožárového návestidla trísvetlového vcetne pomocného materiálu, dopravu do místa urcení 2. Položka neobsahuje: X 3. Zpusob merení: Udává se pocet kusu kompletní konstrukce nebo práce.
P | 40 | 75C527 |  | STOŽÁROVÉ NÁVESTIDLO TRÍSVETLOVÉ - MONTÁŽ | KUS | 2 | 0 | 0 |  |  | 0 | 0 |  | 0 | 3 |  |  | 0
PP
VV
TS |  |  |  | 1. Položka obsahuje: – výkop jámy pro BETONOVÝ základ návestidla – usazení betonového základu, sestavení návestidla, oznacení oznacovacími štítky, zapojení kabelových forem (vcetne merení a zapojení po merení) – montáž stožárového návestidla trísvetlového vcetne transformátorové skríne na základ – montáž stožárového návestidla trísvetlového se všemi pomocnými a doplnujícími pracemi a soucástmi a ukolejnení, prípadné použití mechanizmu, vcetne dopravy ze skladu k místu montáže 2. Položka neobsahuje: X 3. Zpusob merení: Udává se pocet kusu kompletní konstrukce nebo práce.
P | 41 | 75C528 |  | STOŽÁROVÉ NÁVESTIDLO TRÍSVETLOVÉ - DEMONTÁŽ | KUS | 4 | 0 | 0 |  |  | 0 | 0 |  | 0 | 3 |  |  | 0
PP
VV
TS |  |  |  | 1. Položka obsahuje: – demontáž betonového základu, demontáž stožárového návestidla trísvetlového, zasypání jámy po základu návestidla – demontáž stožárového návestidla trísvetlového se všemi pomocnými a doplnujícími pracemi a soucástmi a ukolejnení, prípadné použití mechanizmu, vcetne dopravy z místa demontáže do skladu – naložení vybouraného materiálu na dopravní prostredek – odvoz vybouraného materiálu do skladu nebo na likvidaci 2. Položka neobsahuje: – poplatek za likvidaci odpadu (nacení se dle SSD 0) 3. Zpusob merení: Udává se pocet kusu kompletní konstrukce nebo práce.
P | 42 | 75C531 |  | STOŽÁROVÉ NÁVESTIDLO OD CTYR SVETEL - DODÁVKA | KUS | 28 | 0 | 0 |  |  | 0 | 0 |  | 0 | 3 |  |  | 0
PP
VV
TS |  |  |  | 1. Položka obsahuje: – dodávka stožárového návestidla od ctyr do šesti svetel podle jeho typu a potrebného pomocného materiálu a dopravy do staveništního skladu – dodávku stožárového návestidla od ctyr do šesti svetel vcetne pomocného materiálu, dopravu do místa urcení 2. Položka neobsahuje: X 3. Zpusob merení: Udává se pocet kusu kompletní konstrukce nebo práce.
P | 43 | 75C537 |  | STOŽÁROVÉ NÁVESTIDLO OD CTYR SVETEL - MONTÁŽ | KUS | 28 | 0 | 0 |  |  | 0 | 0 |  | 0 | 3 |  |  | 0
PP
VV
TS |  |  |  | 1. Položka obsahuje: – výkop jámy pro BETONOVÝ základ návestidla – usazení betonového základu, sestavení návestidla, oznacení oznacovacími štítky, zapojení kabelových forem (vcetne merení a zapojení po merení) – montáž stožárového návestidla od ctyr do šesti svetel vcetne transformátorové skríne na základ – montáž stožárového návestidla od ctyr do šesti svetel se všemi pomocnými a doplnujícími pracemi a soucástmi a ukolejnení, prípadné použití mechanizmu, vcetne dopravy ze skladu k místu montáže 2. Položka neobsahuje: X 3. Zpusob merení: Udává se pocet kusu kompletní konstrukce nebo práce.
P | 44 | 75C538 |  | STOŽÁROVÉ NÁVESTIDLO OD CTYR SVETEL - DEMONTÁŽ | KUS | 67 | 0 | 0 |  |  | 0 | 0 |  | 0 | 3 |  |  | 0
PP
VV
TS |  |  |  | 1. Položka obsahuje: – demontáž betonového základu, demontáž stožárového návestidla od ctyr do šesti svetel, zasypání jámy po základu návestidla – demontáž stožárového návestidla od ctyr do šesti svetel se všemi pomocnými a doplnujícími pracemi a soucástmi a ukolejnení, prípadné použití mechanizmu, vcetne dopravy z místa demontáže do skladu – naložení vybouraného materiálu na dopravní prostredek – odvoz vybouraného materiálu do skladu nebo na likvidaci 2. Položka neobsahuje: – poplatek za likvidaci odpadu (nacení se dle SSD 0) 3. Zpusob merení: Udává se pocet kusu kompletní konstrukce nebo práce.
P | 45 | 75C568 |  | UKAZATEL RYCHLOSTI (SVETELNÉ PRUHY) - DEMONTÁŽ | KUS | 11 | 0 | 0 |  |  | 0 | 0 |  | 0 | 3 |  |  | 0
PP
VV
TS |  |  |  | 1. Položka obsahuje: – demontáž ukazatele rychlosti (svetelné pruhy) podle typu daného položkou – demontáž ukazatele rychlosti (svetelné pruhy) se všemi pomocnými a doplnujícími pracemi a soucástmi, prípadné použití mechanizmu, vcetne dopravy z místa demontáže do skladu – naložení vybouraného materiálu na dopravní prostredek – odvoz vybouraného materiálu do skladu nebo na likvidaci 2. Položka neobsahuje: – poplatek za likvidaci odpadu (nacení se dle SSD 0) 3. Zpusob merení: Udává se pocet kusu kompletní konstrukce nebo práce.
P | 46 | 75C618 |  | TRPASLICÍ NÁVESTIDLO DO DVOU SVETEL - DEMONTÁŽ | KUS | 126 | 0 | 0 |  |  | 0 | 0 |  | 0 | 3 |  |  | 0
PP
VV
TS |  |  |  | 1. Položka obsahuje: – demontáž betonového základu, demontáž trpaslicího návestidla do dvou svetel, zasypání jámy po základu návestidla – demontáž trpaslicího návestidla do dvou svetel se všemi pomocnými a doplnujícími pracemi a soucástmi, prípadné použití mechanizmu, vcetne dopravy z místa demontáže do skladu – naložení vybouraného materiálu na dopravní prostredek – odvoz vybouraného materiálu do skladu nebo na likvidaci 2. Položka neobsahuje: – poplatek za likvidaci odpadu (nacení se dle SSD 0) 3. Zpusob merení: Udává se pocet kusu kompletní konstrukce nebo práce.
P | 47 | 75C628 |  | TRPASLICÍ NÁVESTIDLO OD TRÍ DO PETI SVETEL - DEMONTÁŽ | KUS | 8 | 0 | 0 |  |  | 0 | 0 |  | 0 | 3 |  |  | 0
PP
VV
TS |  |  |  | 1. Položka obsahuje: – demontáž betonového základu, demontáž trpaslicího návestidla do peti svetel, zasypání jámy po základu návestidla – demontáž trpaslicího návestidla do peti svetel se všemi pomocnými a doplnujícími pracemi a soucástmi, prípadné použití mechanizmu, vcetne dopravy z místa demontáže do skladu. – naložení vybouraného materiálu na dopravní prostredek – odvoz vybouraného materiálu do skladu nebo na likvidaci 2. Položka neobsahuje: – poplatek za likvidaci odpadu (nacení se dle SSD 0) 3. Zpusob merení: Udává se pocet kusu kompletní konstrukce nebo práce.
P | 48 | 75C638 |  | NÁVESTIDLO DO TRÍ SVETEL NA LÁVKU, ZASTREŠENÍ, KONSTRUKCI - DEMONTÁŽ | KUS | 8 | 0 | 0 |  |  | 0 | 0 |  | 0 | 3 |  |  | 0
PP
VV
TS |  |  |  | 1. Položka obsahuje: – demontáž návestidla do trí svetel na lávku, demontáž transformátoru ze skríne, demontáž kabelové formy – demontáž návestidla do trí svetel na lávku se všemi pomocnými a doplnujícími pracemi a soucástmi, prípadné použití mechanizmu, vcetne dopravy z místa demontáže do skladu – naložení vybouraného materiálu na dopravní prostredek – odvoz vybouraného materiálu do skladu nebo na likvidaci 2. Položka neobsahuje: – poplatek za likvidaci odpadu (nacení se dle SSD 0) 3. Zpusob merení: Udává se pocet kusu kompletní konstrukce nebo práce.
P | 49 | 75C648 |  | NÁVESTIDLO OD CTYR SVETEL NA LÁVKU, ZASTREŠENÍ, KONSTRUKCI - DEMONTÁŽ | KUS | 12 | 0 | 0 |  |  | 0 | 0 |  | 0 | 3 |  |  | 0
PP
VV
TS |  |  |  | 1. Položka obsahuje: – demontáž návestidla od ctyr svetel na lávku, demontáž transformátoru ze skríne, demontáž kabelové formy – demontáž návestidla od ctyr svetel na lávku se všemi pomocnými a doplnujícími pracemi a soucástmi, prípadné použití mechanizmu, vcetne dopravy z místa demontáže do skladu – naložení vybouraného materiálu na dopravní prostredek – odvoz vybouraného materiálu do skladu nebo na likvidaci 2. Položka neobsahuje: – poplatek za likvidaci odpadu (nacení se dle SSD 0) 3. Zpusob merení: Udává se pocet kusu kompletní konstrukce nebo práce.
P | 50 | 75C728 |  | VZDÁLENOSTNÍ UPOZORNOVADLO, NEPROMENNÉ NÁVESTIDLO SE ZÁKLADEM - DEMONTÁŽ | KUS | 32 | 0 | 0 |  |  | 0 | 0 |  | 0 | 3 |  |  | 0
PP
VV
TS |  |  |  | 1. Položka obsahuje: – demontáž vzdálenostního upozornovadla podle typu daného položkou – demontáž vzdálenostního upozornovadla se všemi pomocnými a doplnujícími pracemi a soucástmi, prípadné použití mechanizmu, vcetne dopravy z místa demontáže do skladu – naložení vybouraného materiálu na dopravní prostredek – odvoz vybouraného materiálu do skladu nebo na likvidaci 2. Položka neobsahuje: – poplatek za likvidaci odpadu (nacení se dle SSD 0) 3. Zpusob merení: Udává se pocet kusu kompletní konstrukce nebo práce.
P | 51 | 75C758 |  | INDIKÁTOROVÁ TABULKA, NÁVEST "STANOVIŠTE SAMOSTANÉ PREDVESTI", NÁVEST "STANOVIŠTE ODDÍLOVÉHO NÁVESTIDLA" - DEMONTÁŽ | KUS | 18 | 0 | 0 |  |  | 0 | 0 |  | 0 | 3 |  |  | 0
PP
VV
TS |  |  |  | 1. Položka obsahuje: – demontáž návesti "Stanovište oddílového návestidla" (AB pred vjezdovým návestidlem) nebo Indikátorová tabulka podle typu daného položkou – demontáž návesti "Stanovište oddílového návestidla" (AB pred vjezdovým návestidlem) nebo Indikátorová tabulka se všemi pomocnými a doplnujícími pracemi a soucástmi, prípadné použití mechanizmu, vcetne dopravy z místa demontáže do skladu – naložení vybouraného materiálu na dopravní prostredek – odvoz vybouraného materiálu do skladu nebo na likvidaci 2. Položka neobsahuje: – poplatek za likvidaci odpadu (nacení se dle SSD 0) 3. Zpusob merení: Udává se pocet kusu kompletní konstrukce nebo práce.
P | 52 | 75C848 |  | STYKOVÝ TRANSFORMÁTOR, SYMETRIZACNÍ A UKOLEJNOVACÍ TLUMIVKA - DEMONTÁŽ | KUS | 441 | 0 | 0 |  |  | 0 | 0 |  | 0 | 3 |  |  | 0
PP
VV
TS |  |  |  | 1. Položka obsahuje: – demontáž jednoho stykového transformátoru vcetne odpojení kabelových prívodu – demontáž stykového transformátoru se všemi pomocnými a doplnujícími pracemi a soucástmi, prípadné použití mechanizmu, vcetne dopravy z místa demontáže do skladu – naložení vybouraného materiálu na dopravní prostredek – odvoz vybouraného materiálu do skladu nebo na likvidaci 2. Položka neobsahuje: – poplatek za likvidaci odpadu (nacení se dle SSD 0) 3. Zpusob merení: Udává se pocet kusu kompletní konstrukce nebo práce.
P | 53 | 75C858 |  | SADA PROPOJEK PRO PRIPOJENÍ STYKOVÉHO TRANSFORMÁTORU, SYMETRIZACNÍ TLUMIVKY KE KOLEJNICI - DEMONTÁŽ | KUS | 103 | 0 | 0 |  |  | 0 | 0 |  | 0 | 3 |  |  | 0
PP
VV
TS |  |  |  | 1. Položka obsahuje: – demontáž sady propojek (do 3 lan) pro pripojení jednoho stykového transformátoru ke kolejnicím – demontáž sady propojek pro pripojení stykového transformátoru ke kolejnicím se všemi pomocnými a doplnujícími pracemi a soucástmi, prípadné použití mechanizmu, vcetne dopravy z místa demontáže do skladu – naložení vybouraného materiálu na dopravní prostredek – odvoz vybouraného materiálu do skladu nebo na likvidaci 2. Položka neobsahuje: – poplatek za likvidaci odpadu (nacení se dle SSD 0) 3. Zpusob merení: Udává se pocet sad, které se skládají z predepsaných dílu, jež tvorí požadovaný celek.
P | 54 | 75C868 |  | KOMPLETNÍ SADA PROPOJEK DVOJICE STYKOVÝCH TRANSFORMÁTORU - DEMONTÁŽ | KUS | 169 | 0 | 0 |  |  | 0 | 0 |  | 0 | 3 |  |  | 0
PP
VV
TS |  |  |  | 1. Položka obsahuje: – demontáž kompletní sady propojek dvojice stykových transformátoru dle typu daného položkou – demontáž kompletní sady propojek dvojice stykových transformátoru (do 3 lan ke kolejnici) se všemi pomocnými a doplnujícími pracemi a soucástmi, prípadné použití mechanizmu, vcetne dopravy z místa demontáže do skladu – naložení vybouraného materiálu na dopravní prostredek – odvoz vybouraného materiálu do skladu nebo na likvidaci 2. Položka neobsahuje: – poplatek za likvidaci odpadu (nacení se dle SSD 0) 3. Zpusob merení: Udává se pocet sad, které se skládají z predepsaných dílu, jež tvorí požadovaný celek.
P | 55 | 75C878 |  | KOLEJOVÁ PROPOJKA VÝHYBKOVÁ - DEMONTÁŽ | KUS | 399 | 0 | 0 |  |  | 0 | 0 |  | 0 | 3 |  |  | 0
PP
VV
TS |  |  |  | 1. Položka obsahuje: – demontáž kolejové propojky výhybkové (do 3 lan) dle typu daného položkou – demontáž kolejové propojky výhybkové se všemi pomocnými a doplnujícími pracemi a soucástmi, prípadné použití mechanizmu, vcetne dopravy z místa demontáže do skladu – naložení vybouraného materiálu na dopravní prostredek – odvoz vybouraného materiálu do skladu nebo na likvidaci 2. Položka neobsahuje: – poplatek za likvidaci odpadu (nacení se dle SSD 0) 3. Zpusob merení: Udává se pocet kusu kompletní konstrukce nebo práce.
P | 56 | 75C8C8 |  | MEZIKOLEJOVÁ LANOVÁ PROPOJKA DLOUHÁ (DO 3 LAN) - DEMONTÁŽ | M | 60 | 0 | 0 |  |  | 0 | 0 |  | 0 | 3 |  |  | 0
PP
VV
TS |  |  |  | 1. Položka obsahuje: – demontáž mezikolejové lanové propojky dle typu daného položkou – demontáž mezikolejové lanové propojky výhybkové se všemi pomocnými a doplnujícími pracemi a soucástmi, prípadné použití mechanizmu, vcetne dopravy z místa demontáže do skladu – naložení vybouraného materiálu na dopravní prostredek – odvoz vybouraného materiálu do skladu nebo na likvidaci 2. Položka neobsahuje: – poplatek za likvidaci odpadu (nacení se dle SSD 0) 3. Zpusob merení: Udává se v m kompletní konstrukce nebo práce.
P | 57 | 75C911 |  | SNÍMAC POCÍTACE NÁPRAV - DODÁVKA | KUS | 201 | 0 | 0 |  |  | 0 | 0 |  | 0 | 3 |  |  | 0
PP
VV
TS |  |  |  | 1. Položka obsahuje: – kompletní dodávka snímace pocítace náprav, potrebného pomocného materiálu a dopravy do staveništního skladu – dodávku snímace pocítace náprav a pomocného materiálu, dopravu do staveništního skladu 2. Položka neobsahuje: X 3. Zpusob merení: Udává se pocet kusu kompletní konstrukce nebo práce.
P | 58 | 75C917 |  | SNÍMAC POCÍTACE NÁPRAV - MONTÁŽ | KUS | 201 | 0 | 0 |  |  | 0 | 0 |  | 0 | 3 |  |  | 0
PP
VV
TS |  |  |  | 1. Položka obsahuje: – montáž snímace pocítace náprav vcetne zapojení kabelových forem (vcetne merení a zapojení po merení), prezkoušení – montáž snímace pocítace náprav se všemi pomocnými a doplnujícími pracemi a soucástmi, prípadné použití mechanizmu, vcetne dopravy ze skladu k místu montáže 2. Položka neobsahuje: X 3. Zpusob merení: Udává se pocet kusu kompletní konstrukce nebo práce.
P | 59 | 75C918 |  | SNÍMAC POCÍTACE NÁPRAV - DEMONTÁŽ | KUS | 257 | 0 | 0 |  |  | 0 | 0 |  | 0 | 3 |  |  | 0
PP
VV
TS |  |  |  | 1. Položka obsahuje: – demontáž snímace pocítace náprav vcetne odpojení kabelových prívodu – demontáž snímace pocítace náprav se všemi pomocnými a doplnujícími pracemi a soucástmi, prípadné použití mechanizmu, vcetne dopravy z místa demontáže do skladu – naložení vybouraného materiálu na dopravní prostredek – odvoz vybouraného materiálu do skladu nebo na likvidaci 2. Položka neobsahuje: – poplatek za likvidaci odpadu (nacení se dle SSD 0) 3. Zpusob merení: Udává se pocet kusu kompletní konstrukce nebo práce.
P | 60 | 75D111 |  | SKRÍN LOGIKY RELÉOVÉHO PREJEZDOVÉHO ZABEZPECOVACÍHO ZARÍZENÍ - DODÁVKA | KUS | 1 | 0 | 0 |  |  | 0 | 0 |  | 0 | 3 |  |  | 0
PP
VV
TS |  |  |  | 1. Položka obsahuje: – dodávka skríne logiky reléového prejezdového zabezpecovacího zarízení, potrebného pomocného materiálu a dopravy do staveništního skladu – dodávku skrínky místního ovládání prejezdového zabezpecovacího zarízení vcetne pomocného materiálu, dopravu do staveništního skladu 2. Položka neobsahuje: X 3. Zpusob merení: Udává se pocet kusu kompletní konstrukce nebo práce.
P | 61 | 75D117 |  | SKRÍN LOGIKY RELÉOVÉHO PREJEZDOVÉHO ZABEZPECOVACÍHO ZARÍZENÍ - MONTÁŽ | KUS | 1 | 0 | 0 |  |  | 0 | 0 |  | 0 | 3 |  |  | 0
PP
VV
TS |  |  |  | 1. Položka obsahuje: – urcení místa umístení, montáž skríne logiky reléového prejezdového zabezpecovacího zarízení vcetne potrebných závislostních prvku, zatažení kabelu, kontroly izolacního stavu, prípadný náter, prezkoušení – montáž skríne logiky reléového prejezdového zabezpecovacího zarízení a skrínky místního ovládání se všemi pomocnými a doplnujícími pracemi a soucástmi, prípadné použití mechanizmu, vcetne dopravy ze skladu k místu montáže 2. Položka neobsahuje: X 3. Zpusob merení: Udává se pocet kusu kompletní konstrukce nebo práce.
P | 62 | 75D118 |  | SKRÍN LOGIKY RELÉOVÉHO PREJEZDOVÉHO ZABEZPECOVACÍHO ZARÍZENÍ - DEMONTÁŽ | KUS | 2 | 0 | 0 |  |  | 0 | 0 |  | 0 | 3 |  |  | 0
PP
VV
TS |  |  |  | 1. Položka obsahuje: – demontáž skríne logiky reléového prejezdového zabezpecovacího zarízení vcetne odpojení od kabelových rozvodu – demontáž skríne logiky a skrínky místního ovládání reléového prejezdového zabezpecovacího zarízení se všemi pomocnými a doplnujícími pracemi a soucástmi, prípadné použití mechanizmu, vcetne dopravy z místa demontáže do skladu – naložení vybouraného materiálu na dopravní prostredek – odvoz vybouraného materiálu do skladu nebo na likvidaci 2. Položka neobsahuje: – poplatek za likvidaci odpadu (nacení se dle SSD 0) 3. Zpusob merení: Udává se pocet kusu kompletní konstrukce nebo práce.
P | 63 | 75D158 |  | KABELOVÝ OBJEKT - DEMONTÁŽ | KUS | 10 | 0 | 0 |  |  | 0 | 0 |  | 0 | 3 |  |  | 0
PP
VV
TS |  |  |  | 1. Položka obsahuje: – demontáž kabelového objektu venkovního vcetne odpojení – demontáž kabelového objektu se všemi pomocnými a doplnujícími pracemi a soucástmi, prípadné použití mechanizmu, vcetne dopravy z místa demontáže do skladu – naložení vybouraného materiálu na dopravní prostredek – odvoz vybouraného materiálu do skladu nebo na likvidaci 2. Položka neobsahuje: – poplatek za likvidaci odpadu (nacení se dle SSD 0) 3. Zpusob merení: Udává se pocet kusu kompletní konstrukce nebo práce.
P | 64 | 75D161 |  | RELÉOVÝ DOMEK (DO 18 M2) PREFABRIKOVANÝ, IZOLOVANÝ, S KLIMATIZACÍ A VNITRNÍ KABELIZACÍ - DODÁVKA | KUS | 1 | 0 | 0 |  |  | 0 | 0 |  | 0 | 3 |  |  | 0
PP
VV
TS |  |  |  | 1. Položka obsahuje: – dodávka reléového domku prefabrikovaného, izolovaného, s klimatizací a vnitrní kabelizací, doprava do staveništního skladu – dodávku reléového domku prefabrikovaného, izolovaného, s klimatizací a vnitrní kabelizací vcetne pomocného materiálu, dopravu do staveništního skladu 2. Položka neobsahuje: X 3. Zpusob merení: Udává se pocet kusu kompletní konstrukce nebo práce.
P | 65 | 75D167 |  | RELÉOVÝ DOMEK (DO 18 M2) PREFABRIKOVANÝ - MONTÁŽ | KUS | 1 | 0 | 0 |  |  | 0 | 0 |  | 0 | 3 |  |  | 0
PP
VV
TS |  |  |  | 1. Položka obsahuje: – urcení místa umístení, usazení reléového domku na základy, montáž reléového domku prefabrikovaného, izolovaného, s klimatizací a vnitrní kabelizací, urceného vnitrního zarízení vcetne potrebných závislostních prvku, zatažení kabelu, kontroly izolacního stavu, prípadný náter, prezkoušení – montáž reléového domku prefabrikovaného, izolovaného, s klimatizací a vnitrní kabelizací, vnitrního zarízení se všemi pomocnými a doplnujícími pracemi a soucástmi, prípadné použití mechanizmu, vcetne dopravy ze skladu k místu montáže 2. Položka neobsahuje: X 3. Zpusob merení: Udává se pocet kusu kompletní konstrukce nebo práce.
P | 66 | 75D168 |  | RELÉOVÝ DOMEK (DO 18 M2) PREFABRIKOVANÝ - DEMONTÁŽ | KUS | 2 | 0 | 0 |  |  | 0 | 0 |  | 0 | 3 |  |  | 0
PP
VV
TS |  |  |  | 1. Položka obsahuje: – demontáž reléového domku prefabrikovaného, izolovaného, s klimatizací a vnitrní kabelizací vcetne odpojení od kabelových rozvodu – demontáž reléového domku prefabrikovaného, izolovaného, s klimatizací a vnitrní kabelizací se všemi pomocnými a doplnujícími pracemi a soucástmi, prípadné použití mechanizmu, vcetne dopravy z místa demontáže do skladu – naložení vybouraného materiálu na dopravní prostredek – odvoz vybouraného materiálu do skladu nebo na likvidaci 2. Položka neobsahuje: – poplatek za likvidaci odpadu (nacení se dle SSD 0) 3. Zpusob merení: Udává se pocet kusu kompletní konstrukce nebo práce.
P | 67 | 75D211 |  | VÝSTRAŽNÍK SE ZÁVOROU, 1 SKRÍN - DODÁVKA | KUS | 2 | 0 | 0 |  |  | 0 | 0 |  | 0 | 3 |  |  | 0
PP
VV
TS |  |  |  | 1. Položka obsahuje: – dodávka výstražníku se závorou 1 skrín podle jeho typu a potrebného pomocného materiálu a dopravy do staveništního skladu – dodávku výstražníku se závorou 1 skrín vcetne pomocného materiálu, dopravu do místa urcení 2. Položka neobsahuje: X 3. Zpusob merení: Udává se pocet kusu kompletní konstrukce nebo práce.
P | 68 | 75D217 |  | VÝSTRAŽNÍK SE ZÁVOROU, 1 SKRÍN - MONTÁŽ | KUS | 2 | 0 | 0 |  |  | 0 | 0 |  | 0 | 3 |  |  | 0
PP
VV
TS |  |  |  | 1. Položka obsahuje: – výkop jámy pro BETONOVÝ základ výstražníku – usazení betonového základu, montáž výstražníku se závorou 1 skrín, zapojení kabelových forem (vcetne merení a zapojení po merení) – montáž výstražníku se závorou 1 skrín se všemi pomocnými a doplnujícími pracemi a soucástmi, prípadné použití mechanizmu, vcetne dopravy ze skladu k místu montáže 2. Položka neobsahuje: X 3. Zpusob merení: Udává se pocet kusu kompletní konstrukce nebo práce.
P | 69 | 75D218 |  | VÝSTRAŽNÍK SE ZÁVOROU, 1 SKRÍN - DEMONTÁŽ | KUS | 2 | 0 | 0 |  |  | 0 | 0 |  | 0 | 3 |  |  | 0
PP
VV
TS |  |  |  | 1. Položka obsahuje: – demontáž betonového základu, zasypání jámy po základu, demontáž výstražníku se závorou 1 skrín vcetne odpojení kabelových prívodu – demontáž výstražníku se závorou 1 skrín se všemi pomocnými a doplnujícími pracemi a soucástmi, prípadné použití mechanizmu, vcetne dopravy z místa demontáže do skladu – naložení vybouraného materiálu na dopravní prostredek – odvoz vybouraného materiálu do skladu nebo na likvidaci 2. Položka neobsahuje: – poplatek za likvidaci odpadu (nacení se dle SSD 0) 3. Zpusob merení: Udává se pocet kusu kompletní konstrukce nebo práce.
P | 70 | 75D228 |  | VÝSTRAŽNÍK BEZ ZÁVORY, 1 SKRÍN - DEMONTÁŽ | KUS | 2 | 0 | 0 |  |  | 0 | 0 |  | 0 | 3 |  |  | 0
PP
VV
TS |  |  |  | 1. Položka obsahuje: – demontáž betonového základu, zasypání jámy po základu, demontáž výstražníku bez závory 1 skrín vcetne odpojení kabelových prívodu – demontáž výstražníku bez závory 1 skrín se všemi pomocnými a doplnujícími pracemi a soucástmi, prípadné použití mechanizmu, vcetne dopravy z místa demontáže do skladu – naložení vybouraného materiálu na dopravní prostredek – odvoz vybouraného materiálu do skladu nebo na likvidaci 2. Položka neobsahuje: – poplatek za likvidaci odpadu (nacení se dle SSD 0) 3. Zpusob merení: Udává se pocet kusu kompletní konstrukce nebo práce.
P | 71 | 75E117 |  | DOZOR PRACOVNÍKU PROVOZOVATELE PRI PRÁCI NA ŽIVÉM ZARÍZENÍ | HOD | 2450 | 0 | 0 |  |  | 0 | 0 |  | 0 | 3 |  |  | 0
PP
VV
TS |  |  |  | 1. Položka obsahuje: – pri provádení prací na zarízení, které je v provozu, urcují pracovníci správy dopravní cesty kdy a jak je možné potrebný zásah provést – ztrátu casu pracovníku prozozovatele, kterí tento cas využijí ve prospech provádené stavby 2. Položka neobsahuje: X 3. Zpusob merení: Udává se pocet hodin provádení dozoru, revize nebo práce.
P | 72 | 75E127 |  | CELKOVÁ PROHLÍDKA ZARÍZENÍ A VYHOTOVENÍ REVIZNÍ ZPRÁVY | HOD | 230 | 0 | 0 |  |  | 0 | 0 |  | 0 | 3 |  |  | 0
PP
VV
TS |  |  |  | 1. Položka obsahuje: – kontrola zarízení, zda odpovídá podmínkám pro bezpecný provoz, vcetne potrebných merení a vyhotovení revizní zprávy odpovedným pracovníkem – vlastní kontrolu, príslušná merení a zpracování revizní zprávy 2. Položka neobsahuje: X 3. Zpusob merení: Udává se pocet hodin provádení dozoru, revize nebo práce.
P | 73 | 75E137 |  | PREZKOUŠENÍ VLAKOVÝCH CEST | KUS | 2300 | 0 | 0 |  |  | 0 | 0 |  | 0 | 3 |  |  | 0
PP
VV
TS |  |  |  | 1. Položka obsahuje: – postavení vlakové cesty a kontrola návestního znaku, prezkoušení zmeny návestního znaku z povolujícího na zakazující a poruchy žárovek – simulace jízdy vlaku – prezkoušení nouzového vybavení – prezkoušení vazeb na tratové zabezpecovací zarízení – kompletní zkoušky 2. Položka neobsahuje: X 3. Zpusob merení: Udává se pocet kusu kompletní konstrukce nebo práce.
P | 74 | 75E1B7 |  | REGULACE A ZKOUŠENÍ ZABEZPECOVACÍHO ZARÍZENÍ | HOD | 350 | 0 | 0 |  |  | 0 | 0 |  | 0 | 3 |  |  | 0
PP
VV
TS |  |  |  | 1. Položka obsahuje: – zajištení a provedení ciností urcenných položkou vcetne dodávky potrebného pomocného materiálu a dopravy na místo urcení – provedení zkušebního provozu se všemi pomocnými a doplnujícími pracemi a soucástmi, prípadné použití mechanizmu 2. Položka neobsahuje: X 3. Zpusob merení: Udává se pocet hodin provádení dozoru, revize nebo práce.
P | 75 | 75E1C7 |  | PROTOKOL UTZ | KUS | 28 | 0 | 0 |  |  | 0 | 0 |  | 0 | 3 |  |  | 0
PP
VV
TS |  |  |  | 1. Položka obsahuje: – protokol autorizovanou osobou podle požadavku CSN, vcetne hodnocení 2. Položka neobsahuje: X 3. Zpusob merení: Udává se pocet kusu kompletní konstrukce nebo práce.
P | 76 | 75E216 |  | KONTEJNER MOBILNÍHO PROVIZORNÍHO ZABEZPECOVACÍHO ZARÍZENÍ S RÍDÍCÍM POCÍTACEM VCETNE SW, JOP, MONTÁŽE A DEMONTÁŽE ZA PRVNÍ MESÍC - PRONÁJEM | kus/mesíc | 10 | 0 | 0 |  |  | 0 | 0 |  | 0 | 3 |  |  | 0
PP
VV
TS |  |  |  | 1. Položka obsahuje: – dodání (formou pronájmu) kontejneru s rídícím pocítacem, instalace a uvedení do provozu zarízení urceného položkou – dodávku a instalaci zarízení vcetne pomocného materiálu, dopravu do místa urcení – naložení vybouraného materiálu na dopravní prostredek – odvoz vybouraného materiálu do skladu nebo na likvidaci 2. Položka neobsahuje: – poplatek za likvidaci odpadu (nacení se dle SSD 0) 3. Zpusob merení: Udává se pocet kusu kompletní konstrukce za každý zapocatý mesíc.
P | 77 | 75E226 |  | KONTEJNER MOBILNÍHO PROVIZORNÍHO ZABEZPECOVACÍHO ZARÍZENÍ VCETNE SW, JOP, MONTÁŽE A DEMONTÁŽE ZA DRUHÝ MESÍC - PRONÁJEM | kus/mesíc | 294 | 0 | 0 |  |  | 0 | 0 |  | 0 | 3 |  |  | 0
PP
VV
TS |  |  |  | 1. Položka obsahuje: – mesícní pronájem zarízení urceného položkou – pronájem zarízení vcetne pomocného materiálu, úpravy zarízení vyvolané stavebními postupy – naložení vybouraného materiálu na dopravní prostredek – odvoz vybouraného materiálu do skladu nebo na likvidaci 2. Položka neobsahuje: – poplatek za likvidaci odpadu (nacení se dle SSD 0) 3. Zpusob merení: Udává se pocet kusu kompletní konstrukce za druhý a každý další zapocatý mesíc.
SD |  | 990 |  | Poplatky za skládky | [6 empty] | 0 | 0
P | 78 | R015140 | 901 | NEOCENOVAT - POPLATKY ZA LIKVIDACI ODPADU NEKONTAMINOVANÝCH - 17 01 01 BETON Z DEMOLIC OBJEKTU, ZÁKLADU TV, KULY A SLOUPY VCETNE DOPRAVY | T | 305 | 0 | 0 |  |  | 0 | 0 |  | 0 | 3 |  |  | 0
PP |  |  |  | "Evidencní položka, Neocenovat v objektu SO/PS, položka se ocenuje pouze v objektu SO 90-90 Zpusob likvidace: recyklace, druhotné využití."
VV |  |  |  | "305.000000 = 305,000 [A] " "Celkem 305 = 305,000 " Celkem 305 = 305,000 [C]
TS |  |  |  | "1. Položka obsahuje: – veškeré poplatky provozovateli skládky, recyklacní linky nebo jiného zarízení na zpracování nebo likvidaci odpadu související s prevzetím, uložením, zpracováním nebo likvidací odpadu – náklady spojené s dopravou z místa stavby na místo prevzetí provozovatelem skládky, recyklacní linky nebo jiného zarízení na zpracování nebo likvidaci odpadu – náklady spojené s vyložením a manipulací s materiálem v míste skládky 2. Položka neobsahuje: – náklady spojené s naložením a manipulací materiálem 3. Zpusob merení: Tunou se rozumí hmotnost odpadu vytrídeného v souladu se zákonem c. 541/2020 Sb., o nakládání s odpady, v platném znení."
P | 79 | R015310 | 901 | NEOCENOVAT - POPLATKY ZA LIKVIDACI ODPADU NEKONTAMINOVANÝCH - 16 02 14 ELEKTROŠROT (VYRAZENÁ ELEKTRICKÁ ZARÍZENÍ A PRÍSTROJE), VCETNE DOPRAVY | T | 68 | 0 | 0 |  |  | 0 | 0 |  | 0 | 3 |  |  | 0
PP |  |  |  | "Evidencní položka, Neocenovat v objektu SO/PS, položka se ocenuje pouze v objektu SO 90-90 Výzisk - prebírá Správa železnic"
VV |  |  |  | "68.000000 = 68,000 [A] " "Celkem 68 = 68,000 " Celkem 68 = 68,000 [C]
TS |  |  |  | 1. Položka obsahuje: – veškeré poplatky provozovateli skládky, recyklacní linky nebo jiného zarízení na zpracování nebo likvidaci odpadu související s prevzetím, uložením, zpracováním nebo likvidací odpadu – náklady spojené s dopravou z místa stavby na místo prevzetí provozovatelem skládky, recyklacní linky nebo jiného zarízení na zpracování nebo likvidaci odpadu – náklady spojené s vyložením a manipulací s materiálem v míste skládky 2. Položka neobsahuje: – náklady spojené s naložením a manipulací materiálem 3. Zpusob merení: Tunou se rozumí hmotnost odpadu vytrídeného v souladu se zákonem c. 541/2020 Sb., o nakládání s odpady, v platném znení.
P | 80 | R015420 | 901 | NEOCENOVAT - POPLATKY ZA LIKVIDACI ODPADU NEKONTAMINOVANÝCH - 17 06 04 ZBYTKY IZOLACNÍCH MATERIÁLU VCETNE DOPRAVY | T | 3 | 0 | 0 |  |  | 0 | 0 |  | 0 | 3 |  |  | 0
PP |  |  |  | "Evidencní položka, Neocenovat v objektu SO/PS, položka se ocenuje pouze v objektu SO 90-90 V prípade možnosti je u odpadu uprednostnována recyklace pred skládkováním."
VV |  |  |  | "3.000000 = 3,000 [A] " "Celkem 3 = 3,000 " Celkem 3 = 3,000 [C]
TS |  |  |  | 1. Položka obsahuje: – veškeré poplatky provozovateli skládky, recyklacní linky nebo jiného zarízení na zpracování nebo likvidaci odpadu související s prevzetím, uložením, zpracováním nebo likvidací odpadu – náklady spojené s dopravou z místa stavby na místo prevzetí provozovatelem skládky, recyklacní linky nebo jiného zarízení na zpracování nebo likvidaci odpadu – náklady spojené s vyložením a manipulací s materiálem v míste skládky 2. Položka neobsahuje: – náklady spojené s naložením a manipulací materiálem 3. Zpusob merení: Tunou se rozumí hmotnost odpadu vytrídeného v souladu se zákonem c. 541/2020 Sb., o nakládání s odpady, v platném znení.
P | 81 | R015650 | 901 | NEOCENOVAT - POPLATKY ZA LIKVIDACI ODPADU NEBEZPECNÝCH - 16 06 02* NIKL - KADMIOVÉ BATERIE A AKUMULÁTORY, VCETNE DOPRAVY | T | 4.5 | 0 | 0 |  |  | 0 | 0 |  | 0 | 3 |  |  | 0
PP |  |  |  | "Evidencní položka, neocenovat v objektu SO/PS, položka se ocenuje pouze v objektu SO 90-90. N odpad: nebezpecné látky Zpusob likvidace: likvidace oprávnenou osobou"
VV |  |  |  | "4.500000 = 4,500 [A] " "Celkem 4,5 = 4,500 " Celkem 4,5 = 4,500 [C]
TS |  |  |  | "1. Položka obsahuje: – veškeré poplatky provozovateli skládky, recyklacní linky nebo jiného zarízení na zpracování nebo likvidaci odpadu související s prevzetím, uložením, zpracováním nebo likvidací odpadu – náklady spojené s dopravou z místa stavby na místo prevzetí provozovatelem skládky, recyklacní linky nebo jiného zarízení na zpracování nebo likvidaci odpadu – náklady spojené s vyložením a manipulací s materiálem v míste skládky 2. Položka neobsahuje: – náklady spojené s naložením a manipulací materiálem 3. Zpusob merení: Tunou se rozumí hmotnost odpadu vytrídeného v souladu se zákonem c. 541/2020 Sb., o nakládání s odpady, v platném znení."
P | 82 | R015810 | 901 | NEOCENOVAT - POPLATKY ZA LIKVIDACI ODPADU NEKONTAMINOVANÝCH - 17 04 05 - ŽELEZNÝ A OCELOVÝ ŠROT, VCETNE DOPRAVY | T | 158 | 0 | 0 |  |  | 0 | 0 |  | 0 | 3 |  |  | 0
PP |  |  |  | "Evidencní položka, neocenovat v objektu SO/PS, položka se ocenuje pouze v objektu SO 90-90. Druhotná surovina - výkup"
VV |  |  |  | "158.000000 = 158,000 [A] " "Celkem 158 = 158,000 " Celkem 158 = 158,000 [C]
TS |  |  |  | "1. Položka obsahuje: – veškeré poplatky provozovateli skládky, recyklacní linky nebo jiného zarízení na zpracování nebo likvidaci odpadu související s prevzetím, uložením, zpracováním nebo likvidací odpadu – náklady spojené s dopravou z místa stavby na místo prevzetí provozovatelem skládky, recyklacní linky nebo jiného zarízení na zpracování nebo likvidaci odpadu – náklady spojené s vyložením a manipulací s materiálem v míste skládky 2. Položka neobsahuje: – náklady spojené s naložením a manipulací materiálem 3. Zpusob merení: Tunou se rozumí hmotnost odpadu vytrídeného v souladu se zákonem c. 541/2020 Sb., o nakládání s odpady, v platném znení."
P | 83 | R015890 | 901 | NEOCENOVAT - POPLATKY ZA LIKVIDACI ODPADU NEKONTAMINOVANÝCH - 17 04 11 - KABELY A VODICE BEZ NEBEZPECNÝCH LÁTEK, VCETNE DOPRAVY | T | 350 | 0 | 0 |  |  | 0 | 0 |  | 0 | 3 |  |  | 0
PP |  |  |  | "Evidencní položka, neocenovat v objektu SO/PS, položka se ocenuje pouze v objektu SO 90-90. Druhotná surovina - výkup"
VV |  |  |  | "350.000000 = 350,000 [A] " "Celkem 350 = 350,000 " Celkem 350 = 350,000 [C]
TS |  |  |  | "1. Položka obsahuje: – veškeré poplatky provozovateli skládky, recyklacní linky nebo jiného zarízení na zpracování nebo likvidaci odpadu související s prevzetím, uložením, zpracováním nebo likvidací odpadu – náklady spojené s dopravou z místa stavby na místo prevzetí provozovatelem skládky, recyklacní linky nebo jiného zarízení na zpracování nebo likvidaci odpadu – náklady spojené s vyložením a manipulací s materiálem v míste skládky 2. Položka neobsahuje: – náklady spojené s naložením a manipulací materiálem 3. Zpusob merení: Tunou se rozumí hmotnost odpadu vytrídeného v souladu se zákonem c. 541/2020 Sb., o nakládání s odpady, v platném znení."
P | 84 | R015910 | 901 | NEOCENOVAT - POPLATKY ZA LIKVIDACI ODPADU NEKONTAMINOVANÝCH - 15 01 02 - OBALY PLASTOVÉ, VCETNE DOPRAVY | T | 3 | 0 | 0 |  |  | 0 | 0 |  | 0 | 3 |  |  | 0
PP |  |  |  | "Evidencní položka, neocenovat v objektu SO/PS, položka se ocenuje pouze v objektu SO 90-90. V prípade možnosti je u odpadu uprednostnována recyklace pred skládkováním."
VV |  |  |  | "3.000000 = 3,000 [A] " "Celkem 3 = 3,000 " Celkem 3 = 3,000 [C]
TS |  |  |  | "1. Položka obsahuje: – veškeré poplatky provozovateli skládky, recyklacní linky nebo jiného zarízení na zpracování nebo likvidaci odpadu související s prevzetím, uložením, zpracováním nebo likvidací odpadu – náklady spojené s dopravou z místa stavby na místo prevzetí provozovatelem skládky, recyklacní linky nebo jiného zarízení na zpracování nebo likvidaci odpadu – náklady spojené s vyložením a manipulací s materiálem v míste skládky 2. Položka neobsahuje: – náklady spojené s naložením a manipulací materiálem 3. Zpusob merení: Tunou se rozumí hmotnost odpadu vytrídeného v souladu se zákonem c. 541/2020 Sb., o nakládání s odpady, v platném znení."
P | 85 | R015920 | 901 | NEOCENOVAT - POPLATKY ZA LIKVIDACI ODPADU NEKONTAMINOVANÝCH - 15 01 01 - OBALY PAPÍROVÉ, VCETNE DOPRAVY | T | 3 | 0 | 0 |  |  | 0 | 0 |  | 0 | 3 |  |  | 0
PP |  |  |  | "Evidencní položka, Neocenovat v objektu SO/PS, položka se ocenuje pouze v objektu SO 90-90 V prípade možnosti je u odpadu uprednostnována recyklace pred skládkováním."
VV |  |  |  | "3.000000 = 3,000 [A] " "Celkem 3 = 3,000 " Celkem 3 = 3,000 [C]
TS |  |  |  | "1. Položka obsahuje: – veškeré poplatky provozovateli skládky, recyklacní linky nebo jiného zarízení na zpracování nebo likvidaci odpadu související s prevzetím, uložením, zpracováním nebo likvidací odpadu – náklady spojené s dopravou z místa stavby na místo prevzetí provozovatelem skládky, recyklacní linky nebo jiného zarízení na zpracování nebo likvidaci odpadu – náklady spojené s vyložením a manipulací s materiálem v míste skládky 2. Položka neobsahuje: – náklady spojené s naložením a manipulací materiálem 3. Zpusob merení: Tunou se rozumí hmotnost odpadu vytrídeného v souladu se zákonem c. 541/2020 Sb., o nakládání s odpady, v platném znení."
P | 86 | R015930 | 901 | NEOCENOVAT - POPLATKY ZA LIKVIDACI ODPADU NEKONTAMINOVANÝCH - 15 01 03 - OBALY DREVENÉ, VCETNE DOPRAVY | T | 6.5 | 0 | 0 |  |  | 0 | 0 |  | 0 | 3 |  |  | 0
PP |  |  |  | "Evidencní položka, neocenovat v objektu SO/PS, položka se ocenuje pouze v objektu SO 90-90. V prípade možnosti je u odpadu uprednostnována recyklace pred skládkováním."
VV |  |  |  | "6.500000 = 6,500 [A] " "Celkem 6,5 = 6,500 " Celkem 6,5 = 6,500 [C]
TS |  |  |  | "1. Položka obsahuje: – veškeré poplatky provozovateli skládky, recyklacní linky nebo jiného zarízení na zpracování nebo likvidaci odpadu související s prevzetím, uložením, zpracováním nebo likvidací odpadu – náklady spojené s dopravou z místa stavby na místo prevzetí provozovatelem skládky, recyklacní linky nebo jiného zarízení na zpracování nebo likvidaci odpadu – náklady spojené s vyložením a manipulací s materiálem v míste skládky 2. Položka neobsahuje: – náklady spojené s naložením a manipulací materiálem 3. Zpusob merení: Tunou se rozumí hmotnost odpadu vytrídeného v souladu se zákonem c. 541/2020 Sb., o nakládání s odpady, v platném znení."
SD |  | R |  | položky | [6 empty] | 0 | 0
P | 87 | R75D166 |  | PROVIZORNÍ BUNKA VÝH.STANOVIŠTE - PRONÁJEM | kus/mesíc | 30 | 0 | 0 |  |  | 0 | 0 |  | 0 | 3 |  |  | 0
PP
VV
TS |  |  |  | Pronájem bunky.
P | 88 | R75D167 |  | PROVIZORNÍ BUNKA VÝH.STANOVIŠTE - MONTÁŽ | KUS | 30 | 0 | 0 |  |  | 0 | 0 |  | 0 | 3 |  |  | 0
PP
VV
TS |  |  |  | Montáž bunky (veškeré prace).
P | 89 | R75D168 |  | PROVIZORNÍ BUNKA VÝH.STANOVIŠTE - DEMONTÁŽ | KUS | 30 | 0 | 0 |  |  | 0 | 0 |  | 0 | 3 |  |  | 0
PP
VV
TS |  |  |  | Demontáž bunky.
P | 90 | R75E117 |  | DOZOR PRACOVNÍKU NA PROVIZORNÍCH VÝH:STANOVIŠTÍCH | HOD | 43200 | 0 | 0 |  |  | 0 | 0 |  | 0 | 3 |  |  | 0
PP
VV
TS |  |  |  | Pracovník pro provizorní výh. stanovište.
P | 91 | R75E216 |  | KONTEJNER MOBILNÍ PROVIZORNÍ DK ZA PRVNÍ MESÍC | kus/mesíc | 2 | 0 | 0 |  |  | 0 | 0 |  | 0 | 3 |  |  | 0
PP
VV
TS
P | 92 | R75E226 |  | KONTEJNER MOBILNÍ PROVIZORNÍ DK ZA DRUHÝ MESÍC | kus/mesíc | 38 | 0 | 0 |  |  | 0 | 0 |  | 0 | 3 |  |  | 0
PP
VV
TS
O2 |  | PS 24-01-11.3 |  | ŽST Ceská Trebová os.n., úprava AVV | [6 empty] | 0 | 0
SD |  | 7 |  | Pridružená stavební výroba | [6 empty] | 0 | 0
P | 1 | 75C771 |  | INFORMACNÍ BOD AVV - DODÁVKA | KUS | 40 | 0 | 0 |  |  | 0 | 0 |  | 0 | 3 |  |  | 0
PP
VV |  |  |  | "40.000000 = 40,000 [A] " Celkem 40 = 40,000 [B]
TS |  |  |  | 1. Položka obsahuje: – dodávka informacního bodu AVV vcetne vcetne upevnovací soupravy, potrebného pomocného materiálu a dopravy do staveništního skladu 2. Položka neobsahuje: X 3. Zpusob merení: Udává se pocet kusu kompletní konstrukce nebo práce.
P | 2 | 75C777 |  | INFORMACNÍ BOD AVV - MONTÁŽ | KUS | 40 | 0 | 0 |  |  | 0 | 0 |  | 0 | 3 |  |  | 0
PP
VV |  |  |  | "40.000000 = 40,000 [A] " Celkem 40 = 40,000 [B]
TS |  |  |  | 1. Položka obsahuje: – vymerení místa umístení, montáž informacního bodu AVV – montáž informacního bodu AVV vcetne upevnovací soupravy se všemi pomocnými a doplnujícími pracemi a soucástmi, prípadné použití mechanizmu, vcetne dopravy ze skladu k místu montáže 2. Položka neobsahuje: X 3. Zpusob merení: Udává se pocet kusu kompletní konstrukce nebo práce.
P | 3 | 75C778 |  | INFORMACNÍ BOD AVV - DEMONTÁŽ | KUS | 74 | 0 | 0 |  |  | 0 | 0 |  | 0 | 3 |  |  | 0
PP
VV |  |  |  | "74.000000 = 74,000 [A] " Celkem 74 = 74,000 [B]
TS |  |  |  | 1. Položka obsahuje: – demontáž informacního bodu AVV podle typu daného položkou – demontáž informacního bodu AVV se všemi pomocnými a doplnujícími pracemi a soucástmi, prípadné použití mechanizmu, vcetne dopravy z místa demontáže do skladu – naložení vybouraného materiálu na dopravní prostredek – odvoz vybouraného materiálu do skladu nebo na likvidaci 2. Položka neobsahuje: – poplatek za likvidaci odpadu (nacení se dle SSD 0) 3. Zpusob merení: Udává se pocet kusu kompletní konstrukce nebo práce.
P | 4 | 75E117 |  | DOZOR PRACOVNÍKU PROVOZOVATELE PRI PRÁCI NA ŽIVÉM ZARÍZENÍ | HOD | 30 | 0 | 0 |  |  | 0 | 0 |  | 0 | 3 |  |  | 0
PP
VV |  |  |  | "30.000000 = 30,000 [A] " Celkem 30 = 30,000 [B]
TS |  |  |  | 1. Položka obsahuje: – pri provádení prací na zarízení, které je v provozu, urcují pracovníci správy dopravní cesty kdy a jak je možné potrebný zásah provést – ztrátu casu pracovníku prozozovatele, kterí tento cas využijí ve prospech provádené stavby 2. Položka neobsahuje: X 3. Zpusob merení: Udává se pocet hodin provádení dozoru, revize nebo práce.
P | 5 | 75E127 |  | CELKOVÁ PROHLÍDKA ZARÍZENÍ A VYHOTOVENÍ REVIZNÍ ZPRÁVY | HOD | 27 | 0 | 0 |  |  | 0 | 0 |  | 0 | 3 |  |  | 0
PP
VV |  |  |  | "27.000000 = 27,000 [A] " Celkem 27 = 27,000 [B]
TS |  |  |  | 1. Položka obsahuje: – kontrola zarízení, zda odpovídá podmínkám pro bezpecný provoz, vcetne potrebných merení a vyhotovení revizní zprávy odpovedným pracovníkem – vlastní kontrolu, príslušná merení a zpracování revizní zprávy 2. Položka neobsahuje: X 3. Zpusob merení: Udává se pocet hodin provádení dozoru, revize nebo práce.
P | 6 | 75E1B7 |  | REGULACE A ZKOUŠENÍ ZABEZPECOVACÍHO ZARÍZENÍ | HOD | 28 | 0 | 0 |  |  | 0 | 0 |  | 0 | 3 |  |  | 0
PP
VV |  |  |  | "28.000000 = 28,000 [A] " Celkem 28 = 28,000 [B]
TS |  |  |  | 1. Položka obsahuje: – zajištení a provedení ciností urcenných položkou vcetne dodávky potrebného pomocného materiálu a dopravy na místo urcení – provedení zkušebního provozu se všemi pomocnými a doplnujícími pracemi a soucástmi, prípadné použití mechanizmu 2. Položka neobsahuje: X 3. Zpusob merení: Udává se pocet hodin provádení dozoru, revize nebo práce.
P | 7 | 75E1C7 |  | PROTOKOL UTZ | KUS | 1 | 0 | 0 |  |  | 0 | 0 |  | 0 | 3 |  |  | 0
PP
VV |  |  |  | "1.000000 = 1,000 [A] " Celkem 1 = 1,000 [B]
TS |  |  |  | 1. Položka obsahuje: – protokol autorizovanou osobou podle požadavku CSN, vcetne hodnocení 2. Položka neobsahuje: X 3. Zpusob merení: Udává se pocet kusu kompletní konstrukce nebo práce.
P | 8 | 75F237 |  | ZAMEROVÁNÍ, ZNACKOVÁNÍ A VYHODNOCENÍ DAT INFRASTRUKTURY | KM | 22.8 | 0 | 0 |  |  | 0 | 0 |  | 0 | 3 |  |  | 0
PP
VV
TS |  |  |  | 1. Položka obsahuje: – oznackování prvku infrastruktury, zamerení pro balízy a pro RBC, jízdu drážního vozidla vcetne jeho pronájmu,vyhodnocení záznamu 2. Položka neobsahuje: X 3. Zpusob merení: Udává se délka zamerovaného úseku v km.

## PS 24-01-71.4
SŽDC05 | [14 empty] | 3
S | Stavba: | 5533520002-zm18 |  | XDC_Ceska-Trebova-cast1-zm18-20240920 | [6 empty] | D.1.1.1 | 0 | AspeEsticon | 0 | 2
O | Objekt: | D.1.1.1 |  | Stanicní zabezpecovací zarízení | [9 empty] | 0.15 | 2
Typ | Poř. číslo | Kód položky | Varianta | Název položky | MJ | Množství | Jednotková hmotnost | Celková hmotnost |  |  | Jednotková cena |  | Cenové soustavy | 0.21
Dodávka
[9 empty] | Jednotková | Celkem | Jednotková | Celkem |  |  |  | Počet položek s nulovou cenou | 0
O1 |  | PS 24-01-71.4 |  | ŽST Ceská Trebová os.n., úprava ETCS | [6 empty] | 0 | 0
SD |  | 7 |  | Pridružená stavební výroba | [6 empty] | 0 | 0
P | 1 | 75E157 |  | PREZKOUŠENÍ A REGULACE NÁVESTIDEL | KUS | 99 | 0 | 0 |  |  | 0 | 0 |  | 0 | 3 |  |  | 0
PP
VV
TS |  |  |  | 1. Položka obsahuje: – prezkoušení správné cinnosti relé, prezkoušení všech návestních znaku – premerení a regulace napetí na žárovkách – prípadné odstranení zaclonení žárovek – kompletní prezkoušení a regulaci 2. Položka neobsahuje: X 3. Zpusob merení: Udává se pocet kusu kompletní konstrukce nebo práce.
P | 2 | 75F211 |  | BALÍZA NEPROMENNÁ TYP EUROBALISE VC. ZPRACOVÁNÍ DAT A UPEVNOVACÍ SADY - DODÁVKA | KUS | 133 | 0 | 0 |  |  | 0 | 0 |  | 0 | 3 |  |  | 0
PP
VV
TS |  |  |  | 1. Položka obsahuje: – dodávku balízy vc.upevnovací sady – dodávku zarízení vcetne pomocného materiálu, dopravu do místa urcení - zpracování dat pro balisu - vytvorení adresného SW 2. Položka neobsahuje: X 3. Zpusob merení: Udává se pocet kusu kompletní konstrukce nebo práce.
P | 3 | 75F217 |  | BALÍZA NEPROMENNÁ TYP EUROBALISE - MONTÁŽ | KUS | 290 | 0 | 0 |  |  | 0 | 0 |  | 0 | 3 |  |  | 0
PP
VV
TS |  |  |  | 1. Položka obsahuje: – montáž balisy vcetne montážního materiálu - zpracování dat pro balízy - vytvorení adresného SW 2. Položka neobsahuje: X 3. Zpusob merení: Udává se pocet kusu kompletní konstrukce nebo práce.
P | 4 | 75F218 |  | BALÍZA NEPROMENNÁ TYP EUROBALISE - DEMONTÁŽ | KUS | 157 | 0 | 0 |  |  | 0 | 0 |  | 0 | 3 |  |  | 0
PP
VV
TS |  |  |  | 1. Položka obsahuje: – demontáž balisy vcetne montážního materiálu 2. Položka neobsahuje: X 3. Zpusob merení: Udává se pocet kusu kompletní konstrukce nebo práce.
P | 5 | 75F227 |  | REINŽENÝRING BALÍZY | KUS | 157 | 0 | 0 |  |  | 0 | 0 |  | 0 | 3 |  |  | 0
PP
VV
TS |  |  |  | 1. Položka obsahuje: – preprojektování 1 ks balízy, zpracování a prevzetí dat, jejich kontrola, projektování, testování,overování, programování, archivování a vytvorení potrebných dokumentu 2. Položka neobsahuje: - zamerení a porízení vstupních dat pro reinženýring, dodávku žádného HW 3. Zpusob merení: Udává se pocet kusu kompletní konstrukce nebo práce.
P | 6 | 75F237 |  | ZAMEROVÁNÍ, ZNACKOVÁNÍ A VYHODNOCENÍ DAT INFRASTRUKTURY | KM | 124.8 | 0 | 0 |  |  | 0 | 0 |  | 0 | 3 |  |  | 0
PP
VV
TS |  |  |  | 1. Položka obsahuje: – oznackování prvku infrastruktury, zamerení pro balízy a pro RBC, jízdu drážního vozidla vcetne jeho pronájmu,vyhodnocení záznamu 2. Položka neobsahuje: X 3. Zpusob merení: Udává se délka zamerovaného úseku v km.
P | 13 | 75F241 |  | NÁSTROJ PRO KONTROLU BALÍZ A PROGRAMOVÁNÍ | KUS | 2 | 0 | 0 |  |  | 0 | 0 |  | 0 | 3 |  |  | 0
PP
VV
TS |  |  |  | 1. Položka obsahuje: – dodávka nástroje pro programování balíz – dodávku zarízení vcetne pomocného materiálu, dopravu do místa urcení 2. Položka neobsahuje: X 3. Zpusob merení: Udává se pocet kusu kompletní konstrukce nebo práce.
P | 7 | 75F251 |  | NÁVEST PRO ETCS ANTIGRAFITTY | KUS | 171 | 0 | 0 |  |  | 0 | 0 |  | 0 | 3 |  |  | 0
PP
VV
TS |  |  |  | 1. Položka obsahuje: – dodávka návestidla pro ETCS – dodávku zarízení vcetne pomocného materiálu, dopravu do místa urcení 2. Položka neobsahuje: X 3. Zpusob merení: Udává se pocet kusu kompletní konstrukce nebo práce.
SD |  | R |  | Položka | [6 empty] | 0 | 0
P | 8 | R75C537 | 1 | STOŽÁROVÉ NÁVESTIDLO OD CTYR SVETEL - ÚPRAVA | KUS | 7 | 0 | 0 |  |  | 0 | 0 |  | 0 | 3 |  |  | 0
PP
VV
TS |  |  |  | Položka obsahuje: 1) zaslepení dvou svítilen 2) zámena cerveného svetla za žluté svetlo a bílého na místo spodní žluté 3) na puvodní místo bílého svetla doplnení nové modré svítilny (vcetne pomocného materiálu: v podobe dodávky modré svítilny) Položka neobsahuje: 1) Regulace a zkoušení návestidla
P | 9 | R75C537 | 2 | STOŽÁROVÉ NÁVESTIDLO OD CTYR SVETEL - ÚPRAVA | KUS | 5 | 0 | 0 |  |  | 0 | 0 |  | 0 | 3 |  |  | 0
PP
VV
TS |  |  |  | Položka obsahuje: 1) zaslepení jedné svítilny 2) zámena zeleného svetla za žluté svetlo 3) výmena cerveného svetla za novou modrou svítilnu (vcetne pomocného materiálu: v podobe dodávky modré svítilny) Položka neobsahuje: 1) Regulace a zkoušení návestidla
P | 10 | R75C537 | 3 | STOŽÁROVÉ NÁVESTIDLO OD CTYR SVETEL - ÚPRAVA | KUS | 53 | 0 | 0 |  |  | 0 | 0 |  | 0 | 3 |  |  | 0
PP
VV
TS |  |  |  | Položka obsahuje: 1) zaslepení dvou svítilen 2) zámena bíleho svetla za spodní žluté 3) výmena cerveného svetla za novou modrou svítilnu (vcetne pomocného materiálu: v podobe dodávky modré svítilny) Položka neobsahuje: 1) Regulace a zkoušení návestidla
P | 11 | R75C647 | 1 | NÁVESTIDLO OD CTYR SVETEL NA LÁVKU, ZASTREŠENÍ, KONSTRUKCI - ÚPRAVA | KUS | 26 | 0 | 0 |  |  | 0 | 0 |  | 0 | 3 |  |  | 0
PP
VV
TS |  |  |  | Položka obsahuje: 1) zaslepení dvou svítilen 2) zámena bíleho svetla za spodní žluté 3) výmena cerveného svetla za novou modrou svítilnu (vcetne pomocného materiálu: v podobe dodávky modré svítilny) Položka neobsahuje: 1) Regulace a zkoušení návestidla
P | 12 | R75C647 | 2 | NÁVESTIDLO OD CTYR SVETEL NA LÁVKU, ZASTREŠENÍ, KONSTRUKCI - ÚPRAVA | KUS | 8 | 0 | 0 |  |  | 0 | 0 |  | 0 | 3 |  |  | 0
PP
VV
TS |  |  |  | Položka obsahuje: 1) zaslepení jedné svítilny 2) zámena zeleného svetla za žluté svetlo 3) výmena cerveného svetla za novou modrou svítilnu (vcetne pomocného materiálu: v podobe dodávky modré svítilny)

## PS 28-01-11
SŽDC05 | [14 empty] | 3
S | Stavba: | 5533520002-zm18 |  | XDC_Ceska-Trebova-cast1-zm18-20240920 | [6 empty] | D.1.1.1 | 0 | AspeEsticon | 0 | 2
O | Objekt: | D.1.1.1 |  | Stanicní zabezpecovací zarízení | [9 empty] | 0.15 | 2
Typ | Poř. číslo | Kód položky | Varianta | Název položky | MJ | Množství | Jednotková hmotnost | Celková hmotnost |  |  | Jednotková cena |  | Cenové soustavy | 0.21
Dodávka
[9 empty] | Jednotková | Celkem | Jednotková | Celkem |  |  |  | Počet položek s nulovou cenou | 0
O1 |  | PS 28-01-11 |  | ŽST Dlouhá Trebová, úprava SZZ | [6 empty] | 0 | 0
SD |  | 7 |  | Pridružená stavební výroba | [6 empty] | 0 | 0
P | 1 | 75B919 |  | ZÁKLADNÍ SW ELEKTRONICKÉHO STAVEDLA S RELÉOVÝM ROZHRANÍM - ÚPRAVA | KUS | 1 | 0 | 0 |  |  | 0 | 0 | 2023_OTSKP | 0 | 3 |  |  | 0
PP
VV
TS |  |  |  | 1. Položka obsahuje: – úpravu základního SW elektronického stavedla podle typu urceného položkou – porízení príslušného programového vybavení 2. Položka neobsahuje: X 3. Zpusob merení: Udává se pocet kusu kompletní konstrukce nebo práce.
P | 2 | 75E127 |  | CELKOVÁ PROHLÍDKA ZARÍZENÍ A VYHOTOVENÍ REVIZNÍ ZPRÁVY | HOD | 20 | 0 | 0 |  |  | 0 | 0 | 2023_OTSKP | 0 | 3 |  |  | 0
PP
VV
TS |  |  |  | 1. Položka obsahuje: – kontrola zarízení, zda odpovídá podmínkám pro bezpecný provoz, vcetne potrebných merení a vyhotovení revizní zprávy odpovedným pracovníkem – vlastní kontrolu, príslušná merení a zpracování revizní zprávy 2. Položka neobsahuje: X 3. Zpusob merení: Udává se pocet hodin provádení dozoru, revize nebo práce.
P | 3 | 75E1B7 |  | REGULACE A ZKOUŠENÍ ZABEZPECOVACÍHO ZARÍZENÍ | HOD | 72 | 0 | 0 |  |  | 0 | 0 | 2023_OTSKP | 0 | 3 |  |  | 0
PP
VV
TS |  |  |  | 1. Položka obsahuje: – zajištení a provedení ciností urcenných položkou vcetne dodávky potrebného pomocného materiálu a dopravy na místo urcení – provedení zkušebního provozu se všemi pomocnými a doplnujícími pracemi a soucástmi, prípadné použití mechanizmu 2. Položka neobsahuje: X 3. Zpusob merení: Udává se pocet hodin provádení dozoru, revize nebo práce.

## PS 11-01-21
SŽDC05 | [14 empty] | 3
S | Stavba: | 5533520002-zm18 |  | XDC_Ceska-Trebova-cast1-zm18-20240920 | [6 empty] | D.1.1.2 | 0 | AspeEsticon | 0 | 2
O | Objekt: | D.1.1.2 |  | Tratové zabezpecovací zarízení | [9 empty] | 0.15 | 2
Typ | Poř. číslo | Kód položky | Varianta | Název položky | MJ | Množství | Jednotková hmotnost | Celková hmotnost |  |  | Jednotková cena |  | Cenové soustavy | 0.21
Dodávka
[9 empty] | Jednotková | Celkem | Jednotková | Celkem |  |  |  | Počet položek s nulovou cenou | 0
O1 |  | PS 11-01-21 |  | Úsek Trebovice v C. - C. Trebová os.n., TZZ | [6 empty] | 0 | 0
O2 |  | PS 11-01-21.1 |  | Úsek Trebovice v C. - C. Trebová os.n., definitivní TZZ | [6 empty] | 0 | 0
SD |  | 1 |  | Zemní práce | [6 empty] | 0 | 0
P | 1 | 132738 |  | HLOUBENÍ RÝH ŠÍR DO 2M PAŽ I NEPAŽ TR. I, ODVOZ DO 20KM | M3 | 984 | 0 | 0 |  |  | 0 | 0 |  | 0 | 3 |  |  | 0
PP
VV
TS |  |  |  | položka zahrnuje: - vodorovná a svislá doprava, premístení, preložení, manipulace s výkopkem - kompletní provedení vykopávky nezapažené i zapažené - ošetrení výkopište po celou dobu práce v nem vc. klimatických opatrení - ztížení vykopávek v blízkosti podzemního vedení, konstrukcí a objektu vc. jejich docasného zajištení - ztížení pod vodou, v okolí výbušnin, ve stísnených prostorech a pod. - príplatek za lepivost - težení po vrstvách, pásech a po jiných nutných cástech (figurách) - cerpání vody vc. cerpacích jímek, potrubí a pohotovostní cerpací soupravy (viz ustanovení k pol. 1151,2) - potrebné snížení hladiny podzemní vody - težení a rozpojování jednotlivých balvanu - vytahování a nošení výkopku - svahování a presvah. svahu do konecného tvaru, výmena hornin v podloží a v pláni znehodnocené klimatickými vlivy - rucní vykopávky, odstranení korenu a napadávek - pažení, vzeprení a rozeprení vc. prepažování (vyjma štetových sten) - úpravu, ochranu a ocištení dna, základové spáry, sten a svahu - odvedení nebo obvedení vody v okolí výkopište a ve výkopišti - trídení výkopku - veškeré pomocné konstrukce umožnující provedení vykopávky (príjezdy, sjezdy, nájezdy, lešení, podper. konstr., premostení, zpevnené plochy, zakrytí a pod.) - nezahrnuje uložení zeminy (na skládku, do násypu) ani poplatky za skládku, vykazují se v položce c.0141**
P | 2 | 132838 |  | HLOUBENÍ RÝH ŠÍR DO 2M PAŽ I NEPAŽ TR. II, ODVOZ DO 20KM | M3 | 134 | 0 | 0 |  |  | 0 | 0 |  | 0 | 3 |  |  | 0
PP
VV
TS |  |  |  | položka zahrnuje: - vodorovná a svislá doprava, premístení, preložení, manipulace s výkopkem - kompletní provedení vykopávky nezapažené i zapažené - ošetrení výkopište po celou dobu práce v nem vc. klimatických opatrení - ztížení vykopávek v blízkosti podzemního vedení, konstrukcí a objektu vc. jejich docasného zajištení - ztížení pod vodou, v okolí výbušnin, ve stísnených prostorech a pod. - težení po vrstvách, pásech a po jiných nutných cástech (figurách) - cerpání vody vc. cerpacích jímek, potrubí a pohotovostní cerpací soupravy (viz ustanovení k pol. 1151,2) - potrebné snížení hladiny podzemní vody - težení a rozpojování jednotlivých balvanu - vytahování a nošení výkopku - svahování a presvah. svahu do konecného tvaru, výmena hornin v podloží a v pláni znehodnocené klimatickými vlivy - eventuelne nutné druhotné rozpojení odstrelené horniny - rucní vykopávky, odstranení korenu a napadávek - pažení, vzeprení a rozeprení vc. prepažování (vyjma štetových sten) - úpravu, ochranu a ocištení dna, základové spáry, sten a svahu - odvedení nebo obvedení vody v okolí výkopište a ve výkopišti - trídení výkopku - veškeré pomocné konstrukce umožnující provedení vykopávky (príjezdy, sjezdy, nájezdy, lešení, podper. konstr., premostení, zpevnené plochy, zakrytí a pod.) - nezahrnuje uložení zeminy (na skládku, do násypu) ani poplatky za skládku, vykazují se v položce c.0141**
P | 4 | 14173 |  | PROTLACOVÁNÍ POTRUBÍ Z PLAST HMOT DN DO 200MM | M | 63 | 0 | 0 |  |  | 0 | 0 |  | 0 | 3 |  |  | 0
PP
VV
TS |  |  |  | položka zahrnuje dodávku protlacovaného potrubí a veškeré pomocné práce (startovací zarízení, startovací a cílová jáma, operné a vodící bloky a pod.)
P | 5 | 17411 |  | ZÁSYP JAM A RÝH ZEMINOU SE ZHUTNENÍM | M3 | 1118 | 0 | 0 |  |  | 0 | 0 |  | 0 | 3 |  |  | 0
PP
VV
TS |  |  |  | položka zahrnuje: - kompletní provedení zemní konstrukce vc. výberu vhodného materiálu - úprava ukládaného materiálu vlhcením, trídením, promícháním nebo vysoušením, príp. jiné úpravy za úcelem zlepšení jeho mech. vlastností - hutnení i ruzné míry hutnení - ošetrení úložište po celou dobu práce v nem vc. klimatických opatrení - ztížení v okolí vedení, konstrukcí a objektu a jejich docasné zajištení - ztížení provádení vc. hutnení ve ztížených podmínkách a stísnených prostorech - ztížené ukládání sypaniny pod vodu - ukládání po vrstvách a po jiných nutných cástech (figurách) vc. dosypávek - spouštení a nošení materiálu - výmena cástí zemní konstrukce znehodnocené klimatickými vlivy - rucní hutnení - udržování úložište a jeho ochrana proti vode - odvedení nebo obvedení vody v okolí úložište a v úložišti - veškeré pomocné konstrukce umožnující provedení zemní konstrukce (príjezdy, sjezdy, nájezdy, lešení, podperné konstrukce, premostení, zpevnené plochy, zakrytí a pod.)
P | 6 | 18215 |  | ÚPRAVA POVRCHU SROVNÁNÍM ÚZEMÍ V TL DO 0,50M | M2 | 1250 | 0 | 0 |  |  | 0 | 0 |  | 0 | 3 |  |  | 0
PP
VV
TS |  |  |  | položka zahrnuje srovnání výškových rozdílu terénu
SD |  | 7 |  | Pridružená stavební výroba | [6 empty] | 0 | 0
P | 7 | 701005 |  | VYHLEDÁVACÍ MARKER ZEMNÍ S MOŽNOSTÍ ZÁPISU | KUS | 80 | 0 | 0 |  |  | 0 | 0 |  | 0 | 3 |  |  | 0
PP
VV
TS |  |  |  | 1. Položka obsahuje: – úprava dna výkopu – položení betonového žlabu / chránicky vcetne zakrytí – pomocné mechanismy 2. Položka neobsahuje: X 3. Zpusob merení: Udává se pocet kusu kompletní konstrukce nebo práce.
P | 8 | 702111 |  | KABELOVÝ ŽLAB ZEMNÍ VCETNE KRYTU SVETLÉ ŠÍRKY DO 120 MM | M | 53 | 0 | 0 |  |  | 0 | 0 |  | 0 | 3 |  |  | 0
PP
VV
TS |  |  |  | 1. Položka obsahuje: – prípravu podkladu pro osazení 2. Položka neobsahuje: X 3. Zpusob merení: Merí se metr délkový.
P | 9 | 702112 |  | KABELOVÝ ŽLAB ZEMNÍ VCETNE KRYTU SVETLÉ ŠÍRKY PRES 120 DO 250 MM | M | 5605 | 0 | 0 |  |  | 0 | 0 |  | 0 | 3 |  |  | 0
PP
VV
TS |  |  |  | 1. Položka obsahuje: – prípravu podkladu pro osazení 2. Položka neobsahuje: X 3. Zpusob merení: Merí se metr délkový.
P | 10 | 702222 |  | KABELOVÁ CHRÁNICKA ZEMNÍ UV STABILNÍ DN PRES 100 DO 200 MM | M | 63 | 0 | 0 |  |  | 0 | 0 |  | 0 | 3 |  |  | 0
PP
VV
TS |  |  |  | 1. Položka obsahuje: – prípravu podkladu pro osazení 2. Položka neobsahuje: X 3. Zpusob merení: Merí se metr délkový.
P | 11 | 75A131 |  | KABEL METALICKÝ DVOUPLÁŠTOVÝ DO 12 PÁRU - DODÁVKA | KMPÁR | 6 | 0 | 0 |  |  | 0 | 0 |  | 0 | 3 |  |  | 0
PP
VV
TS |  |  |  | 1. Položka obsahuje: – dodání kabelu podle typu od výrobcu vcetne mimostaveništní dopravy 2. Položka neobsahuje: X 3. Zpusob merení: Merí se n-násobky páru vodicu na kilometr.
P | 12 | 75A151 |  | KABEL METALICKÝ SE STÍNENÍM DO 12 PÁRU - DODÁVKA | KMPÁR | 158.4 | 0 | 0 |  |  | 0 | 0 |  | 0 | 3 |  |  | 0
PP
VV
TS |  |  |  | 1. Položka obsahuje: – dodání kabelu podle typu od výrobcu vcetne mimostaveništní dopravy 2. Položka neobsahuje: X 3. Zpusob merení: Merí se n-násobky páru vodicu na kilometr.
P | 13 | 75A161 |  | KABEL METALICKÝ SE STÍNENÍM PRES 12 PÁRU - DODÁVKA | KMPÁR | 475.2 | 0 | 0 |  |  | 0 | 0 |  | 0 | 3 |  |  | 0
PP
VV
TS |  |  |  | 1. Položka obsahuje: – dodání kabelu podle typu od výrobcu vcetne mimostaveništní dopravy 2. Položka neobsahuje: X 3. Zpusob merení: Merí se n-násobky páru vodicu na kilometr.
P | 14 | 75A217 |  | ZATAŽENÍ A SPOJKOVÁNÍ KABELU DO 12 PÁRU - MONTÁŽ | KMPÁR | 6 | 0 | 0 |  |  | 0 | 0 |  | 0 | 3 |  |  | 0
PP
VV
TS |  |  |  | 1. Položka obsahuje: – uložení kabelu zatažením, dodávka a zhotovení plastové spojky vcetne dodávky v poctu 3 kusy na 1 km kabelu, príprava spojovacího prípravku, spojení žil kabelu, kontrola správnosti spojení žil, vysušení, zajištení prívodu el. energie, zatavení koncu kabelu a svarení stredu spojky – kontrolní a záverecné merení na kabelu pro rozvod signalizace, zapojení po merení – dodávka štítku prubehu v poctu 2 ks na 1 km kabelu vcetne montáže, montáž oznacovacího štítku kabelové spojky a kabelové formy, dodávka a montáž kabelových objímek – veškeré potrebné mechanizmy, jejich obsluhu a porízení všech potrebných materiálu, presun hmot 2. Položka neobsahuje: X 3. Zpusob merení: Merí se n-násobky páru vodicu na kilometr.
P | 15 | 75A237 |  | ZATAŽENÍ A SPOJKOVÁNÍ KABELU SE STÍNENÍM DO 12 PÁRU - MONTÁŽ | KMPÁR | 158.4 | 0 | 0 |  |  | 0 | 0 |  | 0 | 3 |  |  | 0
PP
VV
TS |  |  |  | 1. Položka obsahuje: – uložení kabelu zatažením, dodávka a zhotovení plastové spojky vcetne dodávky v poctu 3 kusy na 1 km kabelu, príprava spojovacího prípravku, spojení žil kabelu, kontrola správnosti spojení žil, vysušení, zajištení prívodu el. energie, zatavení koncu kabelu a svarení stredu spojky – kontrolní a záverecné merení na kabelu pro rozvod signalizace, zapojení po merení – montáž štítku prubehu v poctu 2 ks na 1 km kabelu vcetne montáže, montáž oznacovacího štítku kabelové spojky a kabelové formy, dodávka a montáž kabelových objímek – veškeré potrebné mechanizmy, jejich obsluhu a porízení všech potrebných materiálu, presun hmot 2. Položka neobsahuje: X 3. Zpusob merení: Merí se n-násobky páru vodicu na kilometr.
P | 16 | 75A247 |  | ZATAŽENÍ A SPOJKOVÁNÍ KABELU SE STÍNENÍM PRES 12 PÁRU - MONTÁŽ | KMPÁR | 475.2 | 0 | 0 |  |  | 0 | 0 |  | 0 | 3 |  |  | 0
PP
VV
TS |  |  |  | 1. Položka obsahuje: – uložení kabelu zatažením, dodávka a zhotovení plastové spojky vcetne dodávky v poctu 3 kusy na 1 km kabelu, príprava spojovacího prípravku, spojení žil kabelu, kontrola správnosti spojení žil, vysušení, zajištení prívodu el. energie, zatavení koncu kabelu a svarení stredu spojky – kontrolní a záverecné merení na kabelu pro rozvod signalizace, zapojení po merení – montáž štítku prubehu v poctu 2 ks na 1 km kabelu vcetne montáže, montáž oznacovacího štítku kabelové spojky a kabelové formy, dodávka a montáž kabelových objímek – veškeré potrebné mechanizmy, jejich obsluhu a porízení všech potrebných materiálu, presun hmot 2. Položka neobsahuje: X 3. Zpusob merení: Merí se n-násobky páru vodicu na kilometr.
P | 17 | 75A311 |  | KABELOVÁ FORMA (UKONCENÍ KABELU) PRO KABELY ZABEZPECOVACÍ DO 12 PÁRU | KUS | 24 | 0 | 0 |  |  | 0 | 0 |  | 0 | 3 |  |  | 0
PP
VV
TS |  |  |  | 1. Položka obsahuje: – odstranení plášte kabelu, odstranení izolace z koncu žil na svorkovnici, zhotovení vodní zábrany, zformování a konecná úprava kabelu – kontrolní a záverecné merení na kabelu pro rozvod signalizace, zapojení po merení, montáž príchytky a štítku 2. Položka neobsahuje: X 3. Zpusob merení: Udává se pocet kusu kompletní konstrukce nebo práce.
P | 18 | 75A312 |  | KABELOVÁ FORMA (UKONCENÍ KABELU) PRO KABELY ZABEZPECOVACÍ PRES 12 PÁRU | KUS | 6 | 0 | 0 |  |  | 0 | 0 |  | 0 | 3 |  |  | 0
PP
VV
TS |  |  |  | 1. Položka obsahuje: – odstranení plášte kabelu, odstranení izolace z koncu žil na svorkovnici, zhotovení vodní zábrany, zformování a konecná úprava kabelu – kontrolní a záverecné merení na kabelu pro rozvod signalizace, zapojení po merení, montáž príchytky a štítku 2. Položka neobsahuje: X 3. Zpusob merení: Udává se pocet kusu kompletní konstrukce nebo práce.
P | 19 | 75B711 |  | PREPETOVÁ OCHRANA PRO PRVEK V KOLEJIŠTI - DODÁVKA | KUS | 24 | 0 | 0 |  |  | 0 | 0 |  | 0 | 3 |  |  | 0
PP
VV
TS |  |  |  | 1. Položka obsahuje: – dodávka prepetové ochrany vcetne potrebného pomocného materiálu a dopravy do staveništního skladu – dodávku prepetové ochrany vcetne dopravy ze skladu k místu montáže 2. Položka neobsahuje: X 3. Zpusob merení: Udává se pocet kusu kompletní konstrukce nebo práce.
P | 20 | 75B717 |  | PREPETOVÁ OCHRANA PRO PRVEK V KOLEJIŠTI - MONTÁŽ | KUS | 24 | 0 | 0 |  |  | 0 | 0 |  | 0 | 3 |  |  | 0
PP
VV
TS |  |  |  | 1. Položka obsahuje: – montáž ochrany dle predpisu dodavatele pro montáž – montáž dodaného zarízení se všemi pomocnými a doplnujícími pracemi a soucástmi, prípadné použití mechanizmu 2. Položka neobsahuje: X 3. Zpusob merení: Udává se pocet kusu kompletní konstrukce nebo práce.
P | 21 | 75C631 |  | NÁVESTIDLO DO TRÍ SVETEL NA LÁVKU, ZASTREŠENÍ, KONSTRUKCI - DODÁVKA | KUS | 8 | 0 | 0 |  |  | 0 | 0 |  | 0 | 3 |  |  | 0
PP
VV
TS |  |  |  | 1. Položka obsahuje: – dodávka návestidla do trí svetel na lávku podle jeho typu a potrebného pomocného materiálu a dopravy do staveništního skladu – dodávku návestidla do trí svetel na lávku vcetne pomocného materiálu, dopravu do místa urcení 2. Položka neobsahuje: X 3. Zpusob merení: Udává se pocet kusu kompletní konstrukce nebo práce.
P | 22 | 75C637 |  | NÁVESTIDLO DO TRÍ SVETEL NA LÁVKU, ZASTREŠENÍ, KONSTRUKCI - MONTÁŽ | KUS | 8 | 0 | 0 |  |  | 0 | 0 |  | 0 | 3 |  |  | 0
PP
VV
TS |  |  |  | 1. Položka obsahuje: – sestavení návestidla, oznacení oznacovacími štítky – montáž návestidla do trí svetel na lávku vcetne transformátorové skríne na konstrukci návestní lávky – montáž transformátoru do skríne, zapojení kabelových forem (vcetne merení a zapojení po merení) – montáž obdélníkové tabulky, nasmerování – montáž návestidla od ctyr svetel na lávku vcetne pomocného materiálu, dopravu do místa urcení 2. Položka neobsahuje: X 3. Zpusob merení: Udává se pocet kusu kompletní konstrukce nebo práce.
P | 23 | 75C711 |  | OZNACOVACÍ PÁS NÁVESTIDLA - DODÁVKA | KUS | 8 | 0 | 0 |  |  | 0 | 0 |  | 0 | 3 |  |  | 0
PP
VV
TS |  |  |  | 1. Položka obsahuje: – dodávka oznacovacího pásu návestidla podle specifikace a potrebného pomocného materiálu a dopravy do staveništního skladu – dodávku oznacovacího pásu návestidla vcetne pomocného materiálu, dopravu do místa urcení 2. Položka neobsahuje: X 3. Zpusob merení: Udává se pocet kusu kompletní konstrukce nebo práce.
P | 24 | 75C717 |  | OZNACOVACÍ PÁS NÁVESTIDLA - MONTÁŽ | KUS | 8 | 0 | 0 |  |  | 0 | 0 |  | 0 | 3 |  |  | 0
PP
VV
TS |  |  |  | 1. Položka obsahuje: – vymerení místa umístení, montáž oznacovacího pásu návestidla – montáž oznacovacího pásu návestidla se všemi pomocnými a doplnujícími pracemi a soucástmi, prípadné použití mechanizmu, vcetne dopravy ze skladu k místu montáže 2. Položka neobsahuje: X 3. Zpusob merení: Udává se pocet kusu kompletní konstrukce nebo práce.
P | 25 | 75C721 |  | VZDÁLENOSTNÍ UPOZORNOVADLO, NEPROMENNÉ NÁVESTIDLO SE ZÁKLADEM - DODÁVKA | KUS | 24 | 0 | 0 |  |  | 0 | 0 |  | 0 | 3 |  |  | 0
PP
VV
TS |  |  |  | 1. Položka obsahuje: – dodávka vzdálenostního upozornovadla vcetne potrebného pomocného materiálu a dopravy do staveništního skladu – dodávku vzdálenostního upozornovadla vcetne pomocného materiálu, dopravu do místa urcení 2. Položka neobsahuje: X 3. Zpusob merení: Udává se pocet kusu kompletní konstrukce nebo práce.
P | 26 | 75C727 |  | VZDÁLENOSTNÍ UPOZORNOVADLO, NEPROMENNÉ NÁVESTIDLO SE ZÁKLADEM - MONTÁŽ | KUS | 24 | 0 | 0 |  |  | 0 | 0 |  | 0 | 3 |  |  | 0
PP
VV
TS |  |  |  | 1. Položka obsahuje: – vymerení místa umístení, sestavení a usazení vzdálenostního upozornovadla do jámy, úprava zeminou, oprava náteru – montáž vzdálenostního upozornovadla se všemi pomocnými a doplnujícími pracemi a soucástmi, prípadné použití mechanizmu, vcetne dopravy ze skladu k místu montáže 2. Položka neobsahuje: X 3. Zpusob merení: Udává se pocet kusu kompletní konstrukce nebo práce.
P | 27 | 75C751 |  | INDIKÁTOROVÁ TABULKA, NÁVEST "STANOVIŠTE SAMOSTANÉ PREDVESTI", NÁVEST "STANOVIŠTE ODDÍLOVÉHO NÁVESTIDLA" - DODÁVKA | KUS | 4 | 0 | 0 |  |  | 0 | 0 |  | 0 | 3 |  |  | 0
PP
VV
TS |  |  |  | 1. Položka obsahuje: – dodávka návesti "Stanovište oddílového návestidla" (AB pred vjezdovým návestidlem) nebo Indikátorová tabulka vcetne potrebného pomocného materiálu a dopravy do staveništního skladu – dodávku návesti "Stanovište oddílového návestidla" (AB pred vjezdovým návestidlem) nebo Indikátorová tabulka vcetne pomocného materiálu, dopravu do místa urcení 2. Položka neobsahuje: X 3. Zpusob merení: Udává se pocet kusu kompletní konstrukce nebo práce.
P | 28 | 75C757 |  | INDIKÁTOROVÁ TABULKA, NÁVEST "STANOVIŠTE SAMOSTANÉ PREDVESTI", NÁVEST "STANOVIŠTE ODDÍLOVÉHO NÁVESTIDLA" - MONTÁŽ | KUS | 4 | 0 | 0 |  |  | 0 | 0 |  | 0 | 3 |  |  | 0
PP
VV
TS |  |  |  | 1. Položka obsahuje: – vymerení místa umístení, sestavení a usazení návesti "Stanovište oddílového návestidla" (AB pred vjezdovým návestidlem) nebo Indikátorová tabulka, oprava náteru – montáž návesti "Stanovište oddílového návestidla" (AB pred vjezdovým návestidlem) nebo Indikátorová tabulka se všemi pomocnými a doplnujícími pracemi a soucástmi, prípadné použití mechanizmu, vcetne dopravy ze skladu k místu montáže 2. Položka neobsahuje: X 3. Zpusob merení: Udává se pocet kusu kompletní konstrukce nebo práce.
P | 29 | 75C847 |  | STYKOVÝ TRANSFORMÁTOR, SYMETRIZACNÍ A UKOLEJNOVACÍ TLUMIVKA - MONTÁŽ | KUS | 16 | 0 | 0 |  |  | 0 | 0 |  | 0 | 3 |  |  | 0
PP
VV
TS |  |  |  | 1. Položka obsahuje: – usazení jednoho stykového transformátoru, montáž ochranné trubky, zapojení kabelových forem (vcetne merení a zapojení po merení) – regulace a zkoušení kolejového obvodu – montáž stykového transformátoru se všemi pomocnými a doplnujícími pracemi a soucástmi, prípadné použití mechanizmu, vcetne dopravy ze skladu k místu montáže 2. Položka neobsahuje: X 3. Zpusob merení: Udává se pocet kusu kompletní konstrukce nebo práce.
P | 30 | 75C861 |  | KOMPLETNÍ SADA PROPOJEK DVOJICE STYKOVÝCH TRANSFORMÁTORU - DODÁVKA | KUS | 6 | 0 | 0 |  |  | 0 | 0 |  | 0 | 3 |  |  | 0
PP
VV
TS |  |  |  | 1. Položka obsahuje: – dodávka kompletní sady propojek dvojice stykových transformátoru (do 3 lan ke kolejnici) podle typu a potrebné délky vcetne potrebného pomocného materiálu a dopravy do staveništního skladu – dodávku kompletní sady propojek dvojice stykových transformátoru vcetne pomocného materiálu, dopravu do staveništního skladu 2. Položka neobsahuje: X 3. Zpusob merení: Udává se pocet sad, které se skládají z predepsaných dílu, jež tvorí požadovaný celek.
P | 31 | 75C867 |  | KOMPLETNÍ SADA PROPOJEK DVOJICE STYKOVÝCH TRANSFORMÁTORU - MONTÁŽ | KUS | 6 | 0 | 0 |  |  | 0 | 0 |  | 0 | 3 |  |  | 0
PP
VV
TS |  |  |  | 1. Položka obsahuje: – rozmerení místa pripojení, prípadné vyvrtání otvoru, montáž kompletní sady propojek dvojice stykových transformátoru – montáž kompletní sady propojek dvojice stykových transformátoru (do 3 lan ke kolejnici) se všemi pomocnými a doplnujícími pracemi a soucástmi, prípadné použití mechanizmu, vcetne dopravy ze skladu k místu montáže 2. Položka neobsahuje: X 3. Zpusob merení: Udává se pocet sad, které se skládají z predepsaných dílu, jež tvorí požadovaný celek.
P | 32 | 75D151 |  | KABELOVÝ OBJEKT - DODÁVKA | KUS | 3 | 0 | 0 |  |  | 0 | 0 |  | 0 | 3 |  |  | 0
PP
VV
TS |  |  |  | 1. Položka obsahuje: – dodávka kabelového objektu venkovního, potrebného pomocného materiálu a dopravy do staveništního skladu – dodávku kabelového objektu vcetne pomocného materiálu, dopravu do staveništního skladu 2. Položka neobsahuje: X 3. Zpusob merení: Udává se pocet kusu kompletní konstrukce nebo práce.
P | 33 | 75D157 |  | KABELOVÝ OBJEKT - MONTÁŽ | KUS | 3 | 0 | 0 |  |  | 0 | 0 |  | 0 | 3 |  |  | 0
PP
VV
TS |  |  |  | 1. Položka obsahuje: – urcení místa umístení, montáž kabelového objektu venkovního dle typu dané položkou – montáž kabelového objektu se všemi pomocnými a doplnujícími pracemi a soucástmi, prípadné použití mechanizmu, vcetne dopravy ze skladu k místu montáže – zapojení kabelových forem (vcetne merení a zapojení po merení) 2. Položka neobsahuje: X 3. Zpusob merení: Udává se pocet kusu kompletní konstrukce nebo práce.
P | 34 | 75E117 |  | DOZOR PRACOVNÍKU PROVOZOVATELE PRI PRÁCI NA ŽIVÉM ZARÍZENÍ | HOD | 150 | 0 | 0 |  |  | 0 | 0 |  | 0 | 3 |  |  | 0
PP
VV
TS |  |  |  | 1. Položka obsahuje: – pri provádení prací na zarízení, které je v provozu, urcují pracovníci správy dopravní cesty kdy a jak je možné potrebný zásah provést – ztrátu casu pracovníku prozozovatele, kterí tento cas využijí ve prospech provádené stavby 2. Položka neobsahuje: X 3. Zpusob merení: Udává se pocet hodin provádení dozoru, revize nebo práce.
P | 35 | 75E127 |  | CELKOVÁ PROHLÍDKA ZARÍZENÍ A VYHOTOVENÍ REVIZNÍ ZPRÁVY | HOD | 30 | 0 | 0 |  |  | 0 | 0 |  | 0 | 3 |  |  | 0
PP
VV
TS |  |  |  | 1. Položka obsahuje: – kontrola zarízení, zda odpovídá podmínkám pro bezpecný provoz, vcetne potrebných merení a vyhotovení revizní zprávy odpovedným pracovníkem – vlastní kontrolu, príslušná merení a zpracování revizní zprávy 2. Položka neobsahuje: X 3. Zpusob merení: Udává se pocet hodin provádení dozoru, revize nebo práce.
P | 36 | 75E157 |  | PREZKOUŠENÍ A REGULACE NÁVESTIDEL | KUS | 8 | 0 | 0 |  |  | 0 | 0 |  | 0 | 3 |  |  | 0
PP
VV
TS |  |  |  | 1. Položka obsahuje: – prezkoušení správné cinnosti relé, prezkoušení všech návestních znaku – premerení a regulace napetí na žárovkách – prípadné odstranení zaclonení žárovek – kompletní prezkoušení a regulaci 2. Položka neobsahuje: X 3. Zpusob merení: Udává se pocet kusu kompletní konstrukce nebo práce.
P | 37 | 75E177 |  | PREZKOUŠENÍ A REGULACE AUTOMATICKÉHO BLOKU A KOLEJOVÝCH OBVODU PRO JEDNU TRATOVOU KOLEJ V JEDNOM SMERU | KUS | 4 | 0 | 0 |  |  | 0 | 0 |  | 0 | 3 |  |  | 0
PP
VV
TS |  |  |  | 1. Položka obsahuje: – regulování kolejových izolovaných obvodu – zkoušení a regulace kódování za 1 kolejový obvod – príprava a provedení celkových zkoušek návestních bodu, prejezdu a závislosti mezi autoblokem a standartním zab.zar. – kompletní prezkoušení a regulaci 2. Položka neobsahuje: X 3. Zpusob merení: Udává se pocet kusu kompletní konstrukce nebo práce.
P | 38 | 75E1B7 |  | REGULACE A ZKOUŠENÍ ZABEZPECOVACÍHO ZARÍZENÍ | HOD | 150 | 0 | 0 |  |  | 0 | 0 |  | 0 | 3 |  |  | 0
PP
VV
TS |  |  |  | 1. Položka obsahuje: – zajištení a provedení ciností urcenných položkou vcetne dodávky potrebného pomocného materiálu a dopravy na místo urcení – provedení zkušebního provozu se všemi pomocnými a doplnujícími pracemi a soucástmi, prípadné použití mechanizmu 2. Položka neobsahuje: X 3. Zpusob merení: Udává se pocet hodin provádení dozoru, revize nebo práce.
P | 39 | 75E1C7 |  | PROTOKOL UTZ | KUS | 1 | 0 | 0 |  |  | 0 | 0 |  | 0 | 3 |  |  | 0
PP
VV
TS |  |  |  | 1. Položka obsahuje: – protokol autorizovanou osobou podle požadavku CSN, vcetne hodnocení 2. Položka neobsahuje: X 3. Zpusob merení: Udává se pocet kusu kompletní konstrukce nebo práce.
SD |  | 990 |  | Poplatky za skládky | [6 empty] | 0 | 0
P | 40 | R015420 | 901 | NEOCENOVAT - POPLATKY ZA LIKVIDACI ODPADU NEKONTAMINOVANÝCH - 17 06 04 ZBYTKY IZOLACNÍCH MATERIÁLU VCETNE DOPRAVY | T | 0.3 | 0 | 0 |  |  | 0 | 0 |  | 0 | 3 |  |  | 0
PP |  |  |  | "Evidencní položka, Neocenovat v objektu SO/PS, položka se ocenuje pouze v objektu SO 90-90 V prípade možnosti je u odpadu uprednostnována recyklace pred skládkováním."
VV |  |  |  | "0.300000 = 0,300 [A] " Celkem 0,3 = 0,300 [B]
TS |  |  |  | 1. Položka obsahuje: – veškeré poplatky provozovateli skládky, recyklacní linky nebo jiného zarízení na zpracování nebo likvidaci odpadu související s prevzetím, uložením, zpracováním nebo likvidací odpadu – náklady spojené s dopravou z místa stavby na místo prevzetí provozovatelem skládky, recyklacní linky nebo jiného zarízení na zpracování nebo likvidaci odpadu – náklady spojené s vyložením a manipulací s materiálem v míste skládky 2. Položka neobsahuje: – náklady spojené s naložením a manipulací materiálem 3. Zpusob merení: Tunou se rozumí hmotnost odpadu vytrídeného v souladu se zákonem c. 541/2020 Sb., o nakládání s odpady, v platném znení.
P | 41 | R015910 | 901 | NEOCENOVAT - POPLATKY ZA LIKVIDACI ODPADU NEKONTAMINOVANÝCH - 15 01 02 - OBALY PLASTOVÉ, VCETNE DOPRAVY | T | 0.1 | 0 | 0 |  |  | 0 | 0 |  | 0 | 3 |  |  | 0
PP |  |  |  | "Evidencní položka, neocenovat v objektu SO/PS, položka se ocenuje pouze v objektu SO 90-90. V prípade možnosti je u odpadu uprednostnována recyklace pred skládkováním."
VV |  |  |  | "0.100000 = 0,100 [A] " Celkem 0,1 = 0,100 [B]
TS |  |  |  | "1. Položka obsahuje: – veškeré poplatky provozovateli skládky, recyklacní linky nebo jiného zarízení na zpracování nebo likvidaci odpadu související s prevzetím, uložením, zpracováním nebo likvidací odpadu – náklady spojené s dopravou z místa stavby na místo prevzetí provozovatelem skládky, recyklacní linky nebo jiného zarízení na zpracování nebo likvidaci odpadu – náklady spojené s vyložením a manipulací s materiálem v míste skládky 2. Položka neobsahuje: – náklady spojené s naložením a manipulací materiálem 3. Zpusob merení: Tunou se rozumí hmotnost odpadu vytrídeného v souladu se zákonem c. 541/2020 Sb., o nakládání s odpady, v platném znení."
P | 42 | R015920 | 901 | NEOCENOVAT - POPLATKY ZA LIKVIDACI ODPADU NEKONTAMINOVANÝCH - 15 01 01 - OBALY PAPÍROVÉ, VCETNE DOPRAVY | T | 0.1 | 0 | 0 |  |  | 0 | 0 |  | 0 | 3 |  |  | 0
PP |  |  |  | "Evidencní položka, Neocenovat v objektu SO/PS, položka se ocenuje pouze v objektu SO 90-90 V prípade možnosti je u odpadu uprednostnována recyklace pred skládkováním."
VV |  |  |  | "0.100000 = 0,100 [A] " Celkem 0,1 = 0,100 [B]
TS |  |  |  | "1. Položka obsahuje: – veškeré poplatky provozovateli skládky, recyklacní linky nebo jiného zarízení na zpracování nebo likvidaci odpadu související s prevzetím, uložením, zpracováním nebo likvidací odpadu – náklady spojené s dopravou z místa stavby na místo prevzetí provozovatelem skládky, recyklacní linky nebo jiného zarízení na zpracování nebo likvidaci odpadu – náklady spojené s vyložením a manipulací s materiálem v míste skládky 2. Položka neobsahuje: – náklady spojené s naložením a manipulací materiálem 3. Zpusob merení: Tunou se rozumí hmotnost odpadu vytrídeného v souladu se zákonem c. 541/2020 Sb., o nakládání s odpady, v platném znení."
P | 43 | R015930 | 901 | NEOCENOVAT - POPLATKY ZA LIKVIDACI ODPADU NEKONTAMINOVANÝCH - 15 01 03 - OBALY DREVENÉ, VCETNE DOPRAVY | T | 0.2 | 0 | 0 |  |  | 0 | 0 |  | 0 | 3 |  |  | 0
PP |  |  |  | "Evidencní položka, neocenovat v objektu SO/PS, položka se ocenuje pouze v objektu SO 90-90. V prípade možnosti je u odpadu uprednostnována recyklace pred skládkováním."
VV |  |  |  | "0.200000 = 0,200 [A] " Celkem 0,2 = 0,200 [B]
TS |  |  |  | "1. Položka obsahuje: – veškeré poplatky provozovateli skládky, recyklacní linky nebo jiného zarízení na zpracování nebo likvidaci odpadu související s prevzetím, uložením, zpracováním nebo likvidací odpadu – náklady spojené s dopravou z místa stavby na místo prevzetí provozovatelem skládky, recyklacní linky nebo jiného zarízení na zpracování nebo likvidaci odpadu – náklady spojené s vyložením a manipulací s materiálem v míste skládky 2. Položka neobsahuje: – náklady spojené s naložením a manipulací materiálem 3. Zpusob merení: Tunou se rozumí hmotnost odpadu vytrídeného v souladu se zákonem c. 541/2020 Sb., o nakládání s odpady, v platném znení."
O2 |  | PS 11-01-21.2 |  | Úsek Trebovice v C. - C. Trebová os.n., provizorní TZZ | [6 empty] | 0 | 0
SD |  | 7 |  | Pridružená stavební výroba | [6 empty] | 0 | 0
P | 1 | 75A218 |  | ZATAŽENÍ A SPOJKOVÁNÍ KABELU DO 12 PÁRU - DEMONTÁŽ | KMPÁR | 7 | 0 | 0 |  |  | 0 | 0 | 2023_OTSKP | 0 | 3 |  |  | 0
PP
VV
TS |  |  |  | 1. Položka obsahuje: – demontáž kabelu, plastové spojky v poctu 3 kusy na 1 km kabelu, štítku prubehu v poctu 2 ks na 1 km kabelu, oznacovacího štítku kabelové spojky a kabelové formy – veškeré potrebné mechanizmy, jejich obsluhu a presun hmot. – naložení vybouraného materiálu na dopravní prostredek – odvoz vybouraného materiálu do skladu nebo na likvidaci 2. Položka neobsahuje: – poplatek za likvidaci odpadu (nacení se dle SSD 0) 3. Zpusob merení: Merí se n-násobky páru vodicu na kilometr.
P | 2 | 75A228 |  | ZATAŽENÍ A SPOJKOVÁNÍ KABELU PRES 12 PÁRU - DEMONTÁŽ | KMPÁR | 165 | 0 | 0 |  |  | 0 | 0 | 2023_OTSKP | 0 | 3 |  |  | 0
PP
VV
TS |  |  |  | 1. Položka obsahuje: – demontáž kabelu, plastové spojky v poctu 3 kusy na 1 km kabelu, štítku prubehu v poctu 2 ks na 1 km kabelu, oznacovacího štítku kabelové spojky a kabelové formy – veškeré potrebné mechanizmy, jejich obsluhu a presun hmot. – naložení vybouraného materiálu na dopravní prostredek – odvoz vybouraného materiálu do skladu nebo na likvidaci 2. Položka neobsahuje: – poplatek za likvidaci odpadu (nacení se dle SSD 0) 3. Zpusob merení: Merí se n-násobky páru vodicu na kilometr.
P | 3 | 75C528 |  | STOŽÁROVÉ NÁVESTIDLO TRÍSVETLOVÉ - DEMONTÁŽ | KUS | 2 | 0 | 0 |  |  | 0 | 0 | 2023_OTSKP | 0 | 3 |  |  | 0
PP
VV
TS |  |  |  | 1. Položka obsahuje: – demontáž betonového základu, demontáž stožárového návestidla trísvetlového, zasypání jámy po základu návestidla – demontáž stožárového návestidla trísvetlového se všemi pomocnými a doplnujícími pracemi a soucástmi a ukolejnení, prípadné použití mechanizmu, vcetne dopravy z místa demontáže do skladu – naložení vybouraného materiálu na dopravní prostredek – odvoz vybouraného materiálu do skladu nebo na likvidaci 2. Položka neobsahuje: – poplatek za likvidaci odpadu (nacení se dle SSD 0) 3. Zpusob merení: Udává se pocet kusu kompletní konstrukce nebo práce.
P | 4 | 75C638 |  | NÁVESTIDLO DO TRÍ SVETEL NA LÁVKU, ZASTREŠENÍ, KONSTRUKCI - DEMONTÁŽ | KUS | 6 | 0 | 0 |  |  | 0 | 0 | 2023_OTSKP | 0 | 3 |  |  | 0
PP
VV
TS |  |  |  | 1. Položka obsahuje: – demontáž návestidla do trí svetel na lávku, demontáž transformátoru ze skríne, demontáž kabelové formy – demontáž návestidla do trí svetel na lávku se všemi pomocnými a doplnujícími pracemi a soucástmi, prípadné použití mechanizmu, vcetne dopravy z místa demontáže do skladu – naložení vybouraného materiálu na dopravní prostredek – odvoz vybouraného materiálu do skladu nebo na likvidaci 2. Položka neobsahuje: – poplatek za likvidaci odpadu (nacení se dle SSD 0) 3. Zpusob merení: Udává se pocet kusu kompletní konstrukce nebo práce.
P | 5 | 75C758 |  | INDIKÁTOROVÁ TABULKA, NÁVEST "STANOVIŠTE SAMOSTANÉ PREDVESTI", NÁVEST "STANOVIŠTE ODDÍLOVÉHO NÁVESTIDLA" - DEMONTÁŽ | KUS | 4 | 0 | 0 |  |  | 0 | 0 | 2023_OTSKP | 0 | 3 |  |  | 0
PP
VV
TS |  |  |  | 1. Položka obsahuje: – demontáž návesti "Stanovište oddílového návestidla" (AB pred vjezdovým návestidlem) nebo Indikátorová tabulka podle typu daného položkou – demontáž návesti "Stanovište oddílového návestidla" (AB pred vjezdovým návestidlem) nebo Indikátorová tabulka se všemi pomocnými a doplnujícími pracemi a soucástmi, prípadné použití mechanizmu, vcetne dopravy z místa demontáže do skladu – naložení vybouraného materiálu na dopravní prostredek – odvoz vybouraného materiálu do skladu nebo na likvidaci 2. Položka neobsahuje: – poplatek za likvidaci odpadu (nacení se dle SSD 0) 3. Zpusob merení: Udává se pocet kusu kompletní konstrukce nebo práce.
P | 6 | 75C848 |  | STYKOVÝ TRANSFORMÁTOR, SYMETRIZACNÍ A UKOLEJNOVACÍ TLUMIVKA - DEMONTÁŽ | KUS | 20 | 0 | 0 |  |  | 0 | 0 | 2023_OTSKP | 0 | 3 |  |  | 0
PP
VV
TS |  |  |  | 1. Položka obsahuje: – demontáž jednoho stykového transformátoru vcetne odpojení kabelových prívodu – demontáž stykového transformátoru se všemi pomocnými a doplnujícími pracemi a soucástmi, prípadné použití mechanizmu, vcetne dopravy z místa demontáže do skladu – naložení vybouraného materiálu na dopravní prostredek – odvoz vybouraného materiálu do skladu nebo na likvidaci 2. Položka neobsahuje: – poplatek za likvidaci odpadu (nacení se dle SSD 0) 3. Zpusob merení: Udává se pocet kusu kompletní konstrukce nebo práce.
P | 7 | 75C868 |  | KOMPLETNÍ SADA PROPOJEK DVOJICE STYKOVÝCH TRANSFORMÁTORU - DEMONTÁŽ | KUS | 8 | 0 | 0 |  |  | 0 | 0 | 2023_OTSKP | 0 | 3 |  |  | 0
PP
VV
TS |  |  |  | 1. Položka obsahuje: – demontáž kompletní sady propojek dvojice stykových transformátoru dle typu daného položkou – demontáž kompletní sady propojek dvojice stykových transformátoru (do 3 lan ke kolejnici) se všemi pomocnými a doplnujícími pracemi a soucástmi, prípadné použití mechanizmu, vcetne dopravy z místa demontáže do skladu – naložení vybouraného materiálu na dopravní prostredek – odvoz vybouraného materiálu do skladu nebo na likvidaci 2. Položka neobsahuje: – poplatek za likvidaci odpadu (nacení se dle SSD 0) 3. Zpusob merení: Udává se pocet sad, které se skládají z predepsaných dílu, jež tvorí požadovaný celek.
P | 8 | 75D158 |  | KABELOVÝ OBJEKT - DEMONTÁŽ | KUS | 3 | 0 | 0 |  |  | 0 | 0 | 2023_OTSKP | 0 | 3 |  |  | 0
PP
VV
TS |  |  |  | 1. Položka obsahuje: – demontáž kabelového objektu venkovního vcetne odpojení – demontáž kabelového objektu se všemi pomocnými a doplnujícími pracemi a soucástmi, prípadné použití mechanizmu, vcetne dopravy z místa demontáže do skladu – naložení vybouraného materiálu na dopravní prostredek – odvoz vybouraného materiálu do skladu nebo na likvidaci 2. Položka neobsahuje: – poplatek za likvidaci odpadu (nacení se dle SSD 0) 3. Zpusob merení: Udává se pocet kusu kompletní konstrukce nebo práce.
P | 9 | 75E117 |  | DOZOR PRACOVNÍKU PROVOZOVATELE PRI PRÁCI NA ŽIVÉM ZARÍZENÍ | HOD | 150 | 0 | 0 |  |  | 0 | 0 | 2023_OTSKP | 0 | 3 |  |  | 0
PP
VV
TS |  |  |  | 1. Položka obsahuje: – pri provádení prací na zarízení, které je v provozu, urcují pracovníci správy dopravní cesty kdy a jak je možné potrebný zásah provést – ztrátu casu pracovníku prozozovatele, kterí tento cas využijí ve prospech provádené stavby 2. Položka neobsahuje: X 3. Zpusob merení: Udává se pocet hodin provádení dozoru, revize nebo práce.
P | 10 | 75E127 |  | CELKOVÁ PROHLÍDKA ZARÍZENÍ A VYHOTOVENÍ REVIZNÍ ZPRÁVY | HOD | 30 | 0 | 0 |  |  | 0 | 0 | 2023_OTSKP | 0 | 3 |  |  | 0
PP
VV
TS |  |  |  | 1. Položka obsahuje: – kontrola zarízení, zda odpovídá podmínkám pro bezpecný provoz, vcetne potrebných merení a vyhotovení revizní zprávy odpovedným pracovníkem – vlastní kontrolu, príslušná merení a zpracování revizní zprávy 2. Položka neobsahuje: X 3. Zpusob merení: Udává se pocet hodin provádení dozoru, revize nebo práce.
SD |  | 990 |  | Poplatky za skládky | [6 empty] | 0 | 0
P | 11 | R015140 | 901 | NEOCENOVAT - POPLATKY ZA LIKVIDACI ODPADU NEKONTAMINOVANÝCH - 17 01 01 BETON Z DEMOLIC OBJEKTU, ZÁKLADU TV, KULY A SLOUPY VCETNE DOPRAVY | T | 15 | 0 | 0 |  |  | 0 | 0 |  | 0 | 3 |  |  | 0
PP |  |  |  | "Evidencní položka, Neocenovat v objektu SO/PS, položka se ocenuje pouze v objektu SO 90-90 Zpusob likvidace: recyklace, druhotné využití."
VV |  |  |  | 15.000000 = 15,000 [A]
TS |  |  |  | "1. Položka obsahuje: – veškeré poplatky provozovateli skládky, recyklacní linky nebo jiného zarízení na zpracování nebo likvidaci odpadu související s prevzetím, uložením, zpracováním nebo likvidací odpadu – náklady spojené s dopravou z místa stavby na místo prevzetí provozovatelem skládky, recyklacní linky nebo jiného zarízení na zpracování nebo likvidaci odpadu – náklady spojené s vyložením a manipulací s materiálem v míste skládky 2. Položka neobsahuje: – náklady spojené s naložením a manipulací materiálem 3. Zpusob merení: Tunou se rozumí hmotnost odpadu vytrídeného v souladu se zákonem c. 541/2020 Sb., o nakládání s odpady, v platném znení."
P | 12 | R015310 | 901 | NEOCENOVAT - POPLATKY ZA LIKVIDACI ODPADU NEKONTAMINOVANÝCH - 16 02 14 ELEKTROŠROT (VYRAZENÁ ELEKTRICKÁ ZARÍZENÍ A PRÍSTROJE), VCETNE DOPRAVY | T | 3.5 | 0 | 0 |  |  | 0 | 0 |  | 0 | 3 |  |  | 0
PP |  |  |  | "Evidencní položka, Neocenovat v objektu SO/PS, položka se ocenuje pouze v objektu SO 90-90 Výzisk - prebírá Správa železnic"
VV |  |  |  | 3.500000 = 3,500 [A]
TS |  |  |  | 1. Položka obsahuje: – veškeré poplatky provozovateli skládky, recyklacní linky nebo jiného zarízení na zpracování nebo likvidaci odpadu související s prevzetím, uložením, zpracováním nebo likvidací odpadu – náklady spojené s dopravou z místa stavby na místo prevzetí provozovatelem skládky, recyklacní linky nebo jiného zarízení na zpracování nebo likvidaci odpadu – náklady spojené s vyložením a manipulací s materiálem v míste skládky 2. Položka neobsahuje: – náklady spojené s naložením a manipulací materiálem 3. Zpusob merení: Tunou se rozumí hmotnost odpadu vytrídeného v souladu se zákonem c. 541/2020 Sb., o nakládání s odpady, v platném znení.
P | 13 | R015420 | 901 | NEOCENOVAT - POPLATKY ZA LIKVIDACI ODPADU NEKONTAMINOVANÝCH - 17 06 04 ZBYTKY IZOLACNÍCH MATERIÁLU VCETNE DOPRAVY | T | 0.2 | 0 | 0 |  |  | 0 | 0 |  | 0 | 3 |  |  | 0
PP |  |  |  | "Evidencní položka, Neocenovat v objektu SO/PS, položka se ocenuje pouze v objektu SO 90-90 V prípade možnosti je u odpadu uprednostnována recyklace pred skládkováním."
VV |  |  |  | 0.200000 = 0,200 [A]
TS |  |  |  | 1. Položka obsahuje: – veškeré poplatky provozovateli skládky, recyklacní linky nebo jiného zarízení na zpracování nebo likvidaci odpadu související s prevzetím, uložením, zpracováním nebo likvidací odpadu – náklady spojené s dopravou z místa stavby na místo prevzetí provozovatelem skládky, recyklacní linky nebo jiného zarízení na zpracování nebo likvidaci odpadu – náklady spojené s vyložením a manipulací s materiálem v míste skládky 2. Položka neobsahuje: – náklady spojené s naložením a manipulací materiálem 3. Zpusob merení: Tunou se rozumí hmotnost odpadu vytrídeného v souladu se zákonem c. 541/2020 Sb., o nakládání s odpady, v platném znení.
P | 14 | R015810 | 901 | NEOCENOVAT - POPLATKY ZA LIKVIDACI ODPADU NEKONTAMINOVANÝCH - 17 04 05 - ŽELEZNÝ A OCELOVÝ ŠROT, VCETNE DOPRAVY | T | 6.5 | 0 | 0 |  |  | 0 | 0 |  | 0 | 3 |  |  | 0
PP |  |  |  | "Evidencní položka, neocenovat v objektu SO/PS, položka se ocenuje pouze v objektu SO 90-90. Druhotná surovina - výkup"
VV |  |  |  | 6.500000 = 6,500 [A]
TS |  |  |  | "1. Položka obsahuje: – veškeré poplatky provozovateli skládky, recyklacní linky nebo jiného zarízení na zpracování nebo likvidaci odpadu související s prevzetím, uložením, zpracováním nebo likvidací odpadu – náklady spojené s dopravou z místa stavby na místo prevzetí provozovatelem skládky, recyklacní linky nebo jiného zarízení na zpracování nebo likvidaci odpadu – náklady spojené s vyložením a manipulací s materiálem v míste skládky 2. Položka neobsahuje: – náklady spojené s naložením a manipulací materiálem 3. Zpusob merení: Tunou se rozumí hmotnost odpadu vytrídeného v souladu se zákonem c. 541/2020 Sb., o nakládání s odpady, v platném znení."
P | 15 | R015890 | 901 | NEOCENOVAT - POPLATKY ZA LIKVIDACI ODPADU NEKONTAMINOVANÝCH - 17 04 11 - KABELY A VODICE BEZ NEBEZPECNÝCH LÁTEK, VCETNE DOPRAVY | T | 40 | 0 | 0 |  |  | 0 | 0 |  | 0 | 3 |  |  | 0
PP |  |  |  | "Evidencní položka, neocenovat v objektu SO/PS, položka se ocenuje pouze v objektu SO 90-90. Druhotná surovina - výkup"
VV |  |  |  | 40.000000 = 40,000 [A]
TS |  |  |  | "1. Položka obsahuje: – veškeré poplatky provozovateli skládky, recyklacní linky nebo jiného zarízení na zpracování nebo likvidaci odpadu související s prevzetím, uložením, zpracováním nebo likvidací odpadu – náklady spojené s dopravou z místa stavby na místo prevzetí provozovatelem skládky, recyklacní linky nebo jiného zarízení na zpracování nebo likvidaci odpadu – náklady spojené s vyložením a manipulací s materiálem v míste skládky 2. Položka neobsahuje: – náklady spojené s naložením a manipulací materiálem 3. Zpusob merení: Tunou se rozumí hmotnost odpadu vytrídeného v souladu se zákonem c. 541/2020 Sb., o nakládání s odpady, v platném znení."
P | 16 | R015910 | 901 | NEOCENOVAT - POPLATKY ZA LIKVIDACI ODPADU NEKONTAMINOVANÝCH - 15 01 02 - OBALY PLASTOVÉ, VCETNE DOPRAVY | T | 0.1 | 0 | 0 |  |  | 0 | 0 |  | 0 | 3 |  |  | 0
PP |  |  |  | "Evidencní položka, neocenovat v objektu SO/PS, položka se ocenuje pouze v objektu SO 90-90. V prípade možnosti je u odpadu uprednostnována recyklace pred skládkováním."
VV |  |  |  | 0.100000 = 0,100 [A]
TS |  |  |  | "1. Položka obsahuje: – veškeré poplatky provozovateli skládky, recyklacní linky nebo jiného zarízení na zpracování nebo likvidaci odpadu související s prevzetím, uložením, zpracováním nebo likvidací odpadu – náklady spojené s dopravou z místa stavby na místo prevzetí provozovatelem skládky, recyklacní linky nebo jiného zarízení na zpracování nebo likvidaci odpadu – náklady spojené s vyložením a manipulací s materiálem v míste skládky 2. Položka neobsahuje: – náklady spojené s naložením a manipulací materiálem 3. Zpusob merení: Tunou se rozumí hmotnost odpadu vytrídeného v souladu se zákonem c. 541/2020 Sb., o nakládání s odpady, v platném znení."
P | 17 | R015920 | 901 | NEOCENOVAT - POPLATKY ZA LIKVIDACI ODPADU NEKONTAMINOVANÝCH - 15 01 01 - OBALY PAPÍROVÉ, VCETNE DOPRAVY | T | 0.1 | 0 | 0 |  |  | 0 | 0 |  | 0 | 3 |  |  | 0
PP |  |  |  | "Evidencní položka, Neocenovat v objektu SO/PS, položka se ocenuje pouze v objektu SO 90-90 V prípade možnosti je u odpadu uprednostnována recyklace pred skládkováním."
VV |  |  |  | 0.100000 = 0,100 [A]
TS |  |  |  | "1. Položka obsahuje: – veškeré poplatky provozovateli skládky, recyklacní linky nebo jiného zarízení na zpracování nebo likvidaci odpadu související s prevzetím, uložením, zpracováním nebo likvidací odpadu – náklady spojené s dopravou z místa stavby na místo prevzetí provozovatelem skládky, recyklacní linky nebo jiného zarízení na zpracování nebo likvidaci odpadu – náklady spojené s vyložením a manipulací s materiálem v míste skládky 2. Položka neobsahuje: – náklady spojené s naložením a manipulací materiálem 3. Zpusob merení: Tunou se rozumí hmotnost odpadu vytrídeného v souladu se zákonem c. 541/2020 Sb., o nakládání s odpady, v platném znení."
P | 18 | R015930 | 901 | NEOCENOVAT - POPLATKY ZA LIKVIDACI ODPADU NEKONTAMINOVANÝCH - 15 01 03 - OBALY DREVENÉ, VCETNE DOPRAVY | T | 0.2 | 0 | 0 |  |  | 0 | 0 |  | 0 | 3 |  |  | 0
PP |  |  |  | "Evidencní položka, neocenovat v objektu SO/PS, položka se ocenuje pouze v objektu SO 90-90. V prípade možnosti je u odpadu uprednostnována recyklace pred skládkováním."
VV |  |  |  | 0.200000 = 0,200 [A]
TS |  |  |  | "1. Položka obsahuje: – veškeré poplatky provozovateli skládky, recyklacní linky nebo jiného zarízení na zpracování nebo likvidaci odpadu související s prevzetím, uložením, zpracováním nebo likvidací odpadu – náklady spojené s dopravou z místa stavby na místo prevzetí provozovatelem skládky, recyklacní linky nebo jiného zarízení na zpracování nebo likvidaci odpadu – náklady spojené s vyložením a manipulací s materiálem v míste skládky 2. Položka neobsahuje: – náklady spojené s naložením a manipulací materiálem 3. Zpusob merení: Tunou se rozumí hmotnost odpadu vytrídeného v souladu se zákonem c. 541/2020 Sb., o nakládání s odpady, v platném znení."
O2 |  | PS 11-01-21.3 |  | Úsek Trebovice v C. - C. Trebová os.n., úprava AVV | [6 empty] | 0 | 0
SD |  | 7 |  | Pridružená stavební výroba | [6 empty] | 0 | 0
P | 1 | 75C771 |  | INFORMACNÍ BOD AVV - DODÁVKA | KUS | 4 | 0 | 0 |  |  | 0 | 0 | 2023_OTSKP | 0 | 3 |  |  | 0
PP
VV |  |  |  | 4.000000 = 4,000 [A]
TS |  |  |  | 1. Položka obsahuje: – dodávka informacního bodu AVV vcetne vcetne upevnovací soupravy, potrebného pomocného materiálu a dopravy do staveništního skladu 2. Položka neobsahuje: X 3. Zpusob merení: Udává se pocet kusu kompletní konstrukce nebo práce.
P | 2 | 75C777 |  | INFORMACNÍ BOD AVV - MONTÁŽ | KUS | 4 | 0 | 0 |  |  | 0 | 0 | 2023_OTSKP | 0 | 3 |  |  | 0
PP
VV |  |  |  | 4.000000 = 4,000 [A]
TS |  |  |  | 1. Položka obsahuje: – vymerení místa umístení, montáž informacního bodu AVV – montáž informacního bodu AVV vcetne upevnovací soupravy se všemi pomocnými a doplnujícími pracemi a soucástmi, prípadné použití mechanizmu, vcetne dopravy ze skladu k místu montáže 2. Položka neobsahuje: X 3. Zpusob merení: Udává se pocet kusu kompletní konstrukce nebo práce.
P | 3 | 75C778 |  | INFORMACNÍ BOD AVV - DEMONTÁŽ | KUS | 8 | 0 | 0 |  |  | 0 | 0 | 2023_OTSKP | 0 | 3 |  |  | 0
PP
VV |  |  |  | 8.000000 = 8,000 [A]
TS |  |  |  | 1. Položka obsahuje: – demontáž informacního bodu AVV podle typu daného položkou – demontáž informacního bodu AVV se všemi pomocnými a doplnujícími pracemi a soucástmi, prípadné použití mechanizmu, vcetne dopravy z místa demontáže do skladu – naložení vybouraného materiálu na dopravní prostredek – odvoz vybouraného materiálu do skladu nebo na likvidaci 2. Položka neobsahuje: – poplatek za likvidaci odpadu (nacení se dle SSD 0) 3. Zpusob merení: Udává se pocet kusu kompletní konstrukce nebo práce.
P | 4 | 75E117 |  | DOZOR PRACOVNÍKU PROVOZOVATELE PRI PRÁCI NA ŽIVÉM ZARÍZENÍ | HOD | 5 | 0 | 0 |  |  | 0 | 0 | 2023_OTSKP | 0 | 3 |  |  | 0
PP
VV |  |  |  | 5.000000 = 5,000 [A]
TS |  |  |  | 1. Položka obsahuje: – pri provádení prací na zarízení, které je v provozu, urcují pracovníci správy dopravní cesty kdy a jak je možné potrebný zásah provést – ztrátu casu pracovníku prozozovatele, kterí tento cas využijí ve prospech provádené stavby 2. Položka neobsahuje: X 3. Zpusob merení: Udává se pocet hodin provádení dozoru, revize nebo práce.
P | 5 | 75E127 |  | CELKOVÁ PROHLÍDKA ZARÍZENÍ A VYHOTOVENÍ REVIZNÍ ZPRÁVY | HOD | 4 | 0 | 0 |  |  | 0 | 0 | 2023_OTSKP | 0 | 3 |  |  | 0
PP
VV |  |  |  | 4.000000 = 4,000 [A]
TS |  |  |  | 1. Položka obsahuje: – kontrola zarízení, zda odpovídá podmínkám pro bezpecný provoz, vcetne potrebných merení a vyhotovení revizní zprávy odpovedným pracovníkem – vlastní kontrolu, príslušná merení a zpracování revizní zprávy 2. Položka neobsahuje: X 3. Zpusob merení: Udává se pocet hodin provádení dozoru, revize nebo práce.
P | 6 | 75E1B7 |  | REGULACE A ZKOUŠENÍ ZABEZPECOVACÍHO ZARÍZENÍ | HOD | 4 | 0 | 0 |  |  | 0 | 0 | 2023_OTSKP | 0 | 3 |  |  | 0
PP
VV |  |  |  | 4.000000 = 4,000 [A]
TS |  |  |  | 1. Položka obsahuje: – zajištení a provedení ciností urcenných položkou vcetne dodávky potrebného pomocného materiálu a dopravy na místo urcení – provedení zkušebního provozu se všemi pomocnými a doplnujícími pracemi a soucástmi, prípadné použití mechanizmu 2. Položka neobsahuje: X 3. Zpusob merení: Udává se pocet hodin provádení dozoru, revize nebo práce.
P | 7 | 75E1C7 |  | PROTOKOL UTZ | KUS | 1 | 0 | 0 |  |  | 0 | 0 | 2023_OTSKP | 0 | 3 |  |  | 0
PP
VV |  |  |  | 1.000000 = 1,000 [A]
TS |  |  |  | 1. Položka obsahuje: – protokol autorizovanou osobou podle požadavku CSN, vcetne hodnocení 2. Položka neobsahuje: X 3. Zpusob merení: Udává se pocet kusu kompletní konstrukce nebo práce.
P | 8 | 75F237 |  | ZAMEROVÁNÍ, ZNACKOVÁNÍ A VYHODNOCENÍ DAT INFRASTRUKTURY | KM | 6.8 | 0 | 0 |  |  | 0 | 0 | 2023_OTSKP | 0 | 3 |  |  | 0
PP
VV
TS |  |  |  | 1. Položka obsahuje: – oznackování prvku infrastruktury, zamerení pro balízy a pro RBC, jízdu drážního vozidla vcetne jeho pronájmu,vyhodnocení záznamu 2. Položka neobsahuje: X 3. Zpusob merení: Udává se délka zamerovaného úseku v km.

## PS 11-01-71.4
SŽDC05 | [14 empty] | 3
S | Stavba: | 5533520002-zm18 |  | XDC_Ceska-Trebova-cast1-zm18-20240920 | [6 empty] | D.1.1.2 | 0 | AspeEsticon | 0 | 2
O | Objekt: | D.1.1.2 |  | Tratové zabezpecovací zarízení | [9 empty] | 0.15 | 2
Typ | Poř. číslo | Kód položky | Varianta | Název položky | MJ | Množství | Jednotková hmotnost | Celková hmotnost |  |  | Jednotková cena |  | Cenové soustavy | 0.21
Dodávka
[9 empty] | Jednotková | Celkem | Jednotková | Celkem |  |  |  | Počet položek s nulovou cenou | 0
O1 |  | PS 11-01-71.4 |  | Úsek Trebovice v C. - C. Trebová os.n., úprava ETCS | [6 empty] | 0 | 0
SD |  | 7 |  | Pridružená stavební výroba | [6 empty] | 0 | 0
P | 1 | 75F217 |  | BALÍZA NEPROMENNÁ TYP EUROBALISE - MONTÁŽ | KUS | 16 | 0 | 0 |  |  | 0 | 0 | 2023_OTSKP | 0 | 3 |  |  | 0
PP
VV
TS |  |  |  | 1. Položka obsahuje: – montáž balisy vcetne montážního materiálu - zpracování dat pro balízy - vytvorení adresného SW 2. Položka neobsahuje: X 3. Zpusob merení: Udává se pocet kusu kompletní konstrukce nebo práce.
P | 2 | 75F218 |  | BALÍZA NEPROMENNÁ TYP EUROBALISE - DEMONTÁŽ | KUS | 24 | 0 | 0 |  |  | 0 | 0 | 2023_OTSKP | 0 | 3 |  |  | 0
PP
VV
TS |  |  |  | 1. Položka obsahuje: – demontáž balisy vcetne montážního materiálu 2. Položka neobsahuje: X 3. Zpusob merení: Udává se pocet kusu kompletní konstrukce nebo práce.
P | 3 | 75F227 |  | REINŽENÝRING BALÍZY | KUS | 16 | 0 | 0 |  |  | 0 | 0 | 2023_OTSKP | 0 | 3 |  |  | 0
PP
VV
TS |  |  |  | 1. Položka obsahuje: – preprojektování 1 ks balízy, zpracování a prevzetí dat, jejich kontrola, projektování, testování,overování, programování, archivování a vytvorení potrebných dokumentu 2. Položka neobsahuje: - zamerení a porízení vstupních dat pro reinženýring, dodávku žádného HW 3. Zpusob merení: Udává se pocet kusu kompletní konstrukce nebo práce.
P | 4 | 75F237 |  | ZAMEROVÁNÍ, ZNACKOVÁNÍ A VYHODNOCENÍ DAT INFRASTRUKTURY | KM | 13.8 | 0 | 0 |  |  | 0 | 0 | 2023_OTSKP | 0 | 3 |  |  | 0
PP
VV
TS |  |  |  | 1. Položka obsahuje: – oznackování prvku infrastruktury, zamerení pro balízy a pro RBC, jízdu drážního vozidla vcetne jeho pronájmu,vyhodnocení záznamu 2. Položka neobsahuje: X 3. Zpusob merení: Udává se délka zamerovaného úseku v km.
P | 5 | 75F251 |  | NÁVEST PRO ETCS ANTIGRAFITTY | KUS | 2 | 0 | 0 |  |  | 0 | 0 | 2023_OTSKP | 0 | 3 |  |  | 0
PP
VV
TS |  |  |  | 1. Položka obsahuje: – dodávka návestidla pro ETCS – dodávku zarízení vcetne pomocného materiálu, dopravu do místa urcení 2. Položka neobsahuje: X 3. Zpusob merení: Udává se pocet kusu kompletní konstrukce nebo práce.

## PS 14-01-21
SŽDC05 | [14 empty] | 3
S | Stavba: | 5533520002-zm18 |  | XDC_Ceska-Trebova-cast1-zm18-20240920 | [6 empty] | D.1.1.2 | 0 | AspeEsticon | 0 | 2
O | Objekt: | D.1.1.2 |  | Tratové zabezpecovací zarízení | [9 empty] | 0.15 | 2
Typ | Poř. číslo | Kód položky | Varianta | Název položky | MJ | Množství | Jednotková hmotnost | Celková hmotnost |  |  | Jednotková cena |  | Cenové soustavy | 0.21
Dodávka
[9 empty] | Jednotková | Celkem | Jednotková | Celkem |  |  |  | Počet položek s nulovou cenou | 0
O1 |  | PS 14-01-21 |  | Úsek Trebovice v C. - vjezdová skupina, TZZ | [6 empty] | 0 | 0
SD |  | 1 |  | Zemní práce | [6 empty] | 0 | 0
P | 1 | 132738 |  | HLOUBENÍ RÝH ŠÍR DO 2M PAŽ I NEPAŽ TR. I, ODVOZ DO 20KM | M3 | 317.05 | 0 | 0 |  |  | 0 | 0 |  | 0 | 3 |  |  | 0
PP
VV
TS |  |  |  | položka zahrnuje: - vodorovná a svislá doprava, premístení, preložení, manipulace s výkopkem - kompletní provedení vykopávky nezapažené i zapažené - ošetrení výkopište po celou dobu práce v nem vc. klimatických opatrení - ztížení vykopávek v blízkosti podzemního vedení, konstrukcí a objektu vc. jejich docasného zajištení - ztížení pod vodou, v okolí výbušnin, ve stísnených prostorech a pod. - príplatek za lepivost - težení po vrstvách, pásech a po jiných nutných cástech (figurách) - cerpání vody vc. cerpacích jímek, potrubí a pohotovostní cerpací soupravy (viz ustanovení k pol. 1151,2) - potrebné snížení hladiny podzemní vody - težení a rozpojování jednotlivých balvanu - vytahování a nošení výkopku - svahování a presvah. svahu do konecného tvaru, výmena hornin v podloží a v pláni znehodnocené klimatickými vlivy - rucní vykopávky, odstranení korenu a napadávek - pažení, vzeprení a rozeprení vc. prepažování (vyjma štetových sten) - úpravu, ochranu a ocištení dna, základové spáry, sten a svahu - odvedení nebo obvedení vody v okolí výkopište a ve výkopišti - trídení výkopku - veškeré pomocné konstrukce umožnující provedení vykopávky (príjezdy, sjezdy, nájezdy, lešení, podper. konstr., premostení, zpevnené plochy, zakrytí a pod.) - nezahrnuje uložení zeminy (na skládku, do násypu) ani poplatky za skládku, vykazují se v položce c.0141**
P | 2 | 132838 |  | HLOUBENÍ RÝH ŠÍR DO 2M PAŽ I NEPAŽ TR. II, ODVOZ DO 20KM | M3 | 48 | 0 | 0 |  |  | 0 | 0 |  | 0 | 3 |  |  | 0
PP
VV
TS |  |  |  | položka zahrnuje: - vodorovná a svislá doprava, premístení, preložení, manipulace s výkopkem - kompletní provedení vykopávky nezapažené i zapažené - ošetrení výkopište po celou dobu práce v nem vc. klimatických opatrení - ztížení vykopávek v blízkosti podzemního vedení, konstrukcí a objektu vc. jejich docasného zajištení - ztížení pod vodou, v okolí výbušnin, ve stísnených prostorech a pod. - težení po vrstvách, pásech a po jiných nutných cástech (figurách) - cerpání vody vc. cerpacích jímek, potrubí a pohotovostní cerpací soupravy (viz ustanovení k pol. 1151,2) - potrebné snížení hladiny podzemní vody - težení a rozpojování jednotlivých balvanu - vytahování a nošení výkopku - svahování a presvah. svahu do konecného tvaru, výmena hornin v podloží a v pláni znehodnocené klimatickými vlivy - eventuelne nutné druhotné rozpojení odstrelené horniny - rucní vykopávky, odstranení korenu a napadávek - pažení, vzeprení a rozeprení vc. prepažování (vyjma štetových sten) - úpravu, ochranu a ocištení dna, základové spáry, sten a svahu - odvedení nebo obvedení vody v okolí výkopište a ve výkopišti - trídení výkopku - veškeré pomocné konstrukce umožnující provedení vykopávky (príjezdy, sjezdy, nájezdy, lešení, podper. konstr., premostení, zpevnené plochy, zakrytí a pod.) - nezahrnuje uložení zeminy (na skládku, do násypu) ani poplatky za skládku, vykazují se v položce c.0141**
P | 4 | 14173 |  | PROTLACOVÁNÍ POTRUBÍ Z PLAST HMOT DN DO 200MM | M | 25 | 0 | 0 |  |  | 0 | 0 |  | 0 | 3 |  |  | 0
PP
VV
TS |  |  |  | položka zahrnuje dodávku protlacovaného potrubí a veškeré pomocné práce (startovací zarízení, startovací a cílová jáma, operné a vodící bloky a pod.)
P | 5 | 17411 |  | ZÁSYP JAM A RÝH ZEMINOU SE ZHUTNENÍM | M3 | 365.5 | 0 | 0 |  |  | 0 | 0 |  | 0 | 3 |  |  | 0
PP
VV
TS |  |  |  | položka zahrnuje: - kompletní provedení zemní konstrukce vc. výberu vhodného materiálu - úprava ukládaného materiálu vlhcením, trídením, promícháním nebo vysoušením, príp. jiné úpravy za úcelem zlepšení jeho mech. vlastností - hutnení i ruzné míry hutnení - ošetrení úložište po celou dobu práce v nem vc. klimatických opatrení - ztížení v okolí vedení, konstrukcí a objektu a jejich docasné zajištení - ztížení provádení vc. hutnení ve ztížených podmínkách a stísnených prostorech - ztížené ukládání sypaniny pod vodu - ukládání po vrstvách a po jiných nutných cástech (figurách) vc. dosypávek - spouštení a nošení materiálu - výmena cástí zemní konstrukce znehodnocené klimatickými vlivy - rucní hutnení - udržování úložište a jeho ochrana proti vode - odvedení nebo obvedení vody v okolí úložište a v úložišti - veškeré pomocné konstrukce umožnující provedení zemní konstrukce (príjezdy, sjezdy, nájezdy, lešení, podperné konstrukce, premostení, zpevnené plochy, zakrytí a pod.)
P | 6 | 18215 |  | ÚPRAVA POVRCHU SROVNÁNÍM ÚZEMÍ V TL DO 0,50M | M2 | 427 | 0 | 0 |  |  | 0 | 0 |  | 0 | 3 |  |  | 0
PP
VV
TS |  |  |  | položka zahrnuje srovnání výškových rozdílu terénu
SD |  | 7 |  | Pridružená stavební výroba | [6 empty] | 0 | 0
P | 7 | 701005 |  | VYHLEDÁVACÍ MARKER ZEMNÍ S MOŽNOSTÍ ZÁPISU | KUS | 30 | 0 | 0 |  |  | 0 | 0 |  | 0 | 3 |  |  | 0
PP
VV
TS |  |  |  | 1. Položka obsahuje: – úprava dna výkopu – položení betonového žlabu / chránicky vcetne zakrytí – pomocné mechanismy 2. Položka neobsahuje: X 3. Zpusob merení: Udává se pocet kusu kompletní konstrukce nebo práce.
P | 8 | 702112 |  | KABELOVÝ ŽLAB ZEMNÍ VCETNE KRYTU SVETLÉ ŠÍRKY PRES 120 DO 250 MM | M | 138 | 0 | 0 |  |  | 0 | 0 |  | 0 | 3 |  |  | 0
PP
VV
TS |  |  |  | 1. Položka obsahuje: – prípravu podkladu pro osazení 2. Položka neobsahuje: X 3. Zpusob merení: Merí se metr délkový.
P | 9 | 702222 |  | KABELOVÁ CHRÁNICKA ZEMNÍ UV STABILNÍ DN PRES 100 DO 200 MM | M | 25 | 0 | 0 |  |  | 0 | 0 |  | 0 | 3 |  |  | 0
PP
VV
TS |  |  |  | 1. Položka obsahuje: – prípravu podkladu pro osazení 2. Položka neobsahuje: X 3. Zpusob merení: Merí se metr délkový.
P | 10 | 75A131 |  | KABEL METALICKÝ DVOUPLÁŠTOVÝ DO 12 PÁRU - DODÁVKA | KMPÁR | 1 | 0 | 0 |  |  | 0 | 0 |  | 0 | 3 |  |  | 0
PP
VV
TS |  |  |  | 1. Položka obsahuje: – dodání kabelu podle typu od výrobcu vcetne mimostaveništní dopravy 2. Položka neobsahuje: X 3. Zpusob merení: Merí se n-násobky páru vodicu na kilometr.
P | 11 | 75A151 |  | KABEL METALICKÝ SE STÍNENÍM DO 12 PÁRU - DODÁVKA | KMPÁR | 15.78 | 0 | 0 |  |  | 0 | 0 |  | 0 | 3 |  |  | 0
PP
VV
TS |  |  |  | 1. Položka obsahuje: – dodání kabelu podle typu od výrobcu vcetne mimostaveništní dopravy 2. Položka neobsahuje: X 3. Zpusob merení: Merí se n-násobky páru vodicu na kilometr.
P | 12 | 75A161 |  | KABEL METALICKÝ SE STÍNENÍM PRES 12 PÁRU - DODÁVKA | KMPÁR | 15.7 | 0 | 0 |  |  | 0 | 0 |  | 0 | 3 |  |  | 0
PP
VV
TS |  |  |  | 1. Položka obsahuje: – dodání kabelu podle typu od výrobcu vcetne mimostaveništní dopravy 2. Položka neobsahuje: X 3. Zpusob merení: Merí se n-násobky páru vodicu na kilometr.
P | 13 | 75A217 |  | ZATAŽENÍ A SPOJKOVÁNÍ KABELU DO 12 PÁRU - MONTÁŽ | KMPÁR | 1 | 0 | 0 |  |  | 0 | 0 |  | 0 | 3 |  |  | 0
PP
VV
TS |  |  |  | 1. Položka obsahuje: – uložení kabelu zatažením, dodávka a zhotovení plastové spojky vcetne dodávky v poctu 3 kusy na 1 km kabelu, príprava spojovacího prípravku, spojení žil kabelu, kontrola správnosti spojení žil, vysušení, zajištení prívodu el. energie, zatavení koncu kabelu a svarení stredu spojky – kontrolní a záverecné merení na kabelu pro rozvod signalizace, zapojení po merení – dodávka štítku prubehu v poctu 2 ks na 1 km kabelu vcetne montáže, montáž oznacovacího štítku kabelové spojky a kabelové formy, dodávka a montáž kabelových objímek – veškeré potrebné mechanizmy, jejich obsluhu a porízení všech potrebných materiálu, presun hmot 2. Položka neobsahuje: X 3. Zpusob merení: Merí se n-násobky páru vodicu na kilometr.
P | 14 | 75A237 |  | ZATAŽENÍ A SPOJKOVÁNÍ KABELU SE STÍNENÍM DO 12 PÁRU - MONTÁŽ | KMPÁR | 15.78 | 0 | 0 |  |  | 0 | 0 |  | 0 | 3 |  |  | 0
PP
VV
TS |  |  |  | 1. Položka obsahuje: – uložení kabelu zatažením, dodávka a zhotovení plastové spojky vcetne dodávky v poctu 3 kusy na 1 km kabelu, príprava spojovacího prípravku, spojení žil kabelu, kontrola správnosti spojení žil, vysušení, zajištení prívodu el. energie, zatavení koncu kabelu a svarení stredu spojky – kontrolní a záverecné merení na kabelu pro rozvod signalizace, zapojení po merení – montáž štítku prubehu v poctu 2 ks na 1 km kabelu vcetne montáže, montáž oznacovacího štítku kabelové spojky a kabelové formy, dodávka a montáž kabelových objímek – veškeré potrebné mechanizmy, jejich obsluhu a porízení všech potrebných materiálu, presun hmot 2. Položka neobsahuje: X 3. Zpusob merení: Merí se n-násobky páru vodicu na kilometr.
P | 15 | 75A247 |  | ZATAŽENÍ A SPOJKOVÁNÍ KABELU SE STÍNENÍM PRES 12 PÁRU - MONTÁŽ | KMPÁR | 15.7 | 0 | 0 |  |  | 0 | 0 |  | 0 | 3 |  |  | 0
PP
VV
TS |  |  |  | 1. Položka obsahuje: – uložení kabelu zatažením, dodávka a zhotovení plastové spojky vcetne dodávky v poctu 3 kusy na 1 km kabelu, príprava spojovacího prípravku, spojení žil kabelu, kontrola správnosti spojení žil, vysušení, zajištení prívodu el. energie, zatavení koncu kabelu a svarení stredu spojky – kontrolní a záverecné merení na kabelu pro rozvod signalizace, zapojení po merení – montáž štítku prubehu v poctu 2 ks na 1 km kabelu vcetne montáže, montáž oznacovacího štítku kabelové spojky a kabelové formy, dodávka a montáž kabelových objímek – veškeré potrebné mechanizmy, jejich obsluhu a porízení všech potrebných materiálu, presun hmot 2. Položka neobsahuje: X 3. Zpusob merení: Merí se n-násobky páru vodicu na kilometr.
P | 16 | 75A311 |  | KABELOVÁ FORMA (UKONCENÍ KABELU) PRO KABELY ZABEZPECOVACÍ DO 12 PÁRU | KUS | 8 | 0 | 0 |  |  | 0 | 0 |  | 0 | 3 |  |  | 0
PP
VV
TS |  |  |  | 1. Položka obsahuje: – odstranení plášte kabelu, odstranení izolace z koncu žil na svorkovnici, zhotovení vodní zábrany, zformování a konecná úprava kabelu – kontrolní a záverecné merení na kabelu pro rozvod signalizace, zapojení po merení, montáž príchytky a štítku 2. Položka neobsahuje: X 3. Zpusob merení: Udává se pocet kusu kompletní konstrukce nebo práce.
P | 17 | 75B711 |  | PREPETOVÁ OCHRANA PRO PRVEK V KOLEJIŠTI - DODÁVKA | KUS | 8 | 0 | 0 |  |  | 0 | 0 |  | 0 | 3 |  |  | 0
PP
VV
TS |  |  |  | 1. Položka obsahuje: – dodávka prepetové ochrany vcetne potrebného pomocného materiálu a dopravy do staveništního skladu – dodávku prepetové ochrany vcetne dopravy ze skladu k místu montáže 2. Položka neobsahuje: X 3. Zpusob merení: Udává se pocet kusu kompletní konstrukce nebo práce.
P | 18 | 75B717 |  | PREPETOVÁ OCHRANA PRO PRVEK V KOLEJIŠTI - MONTÁŽ | KUS | 8 | 0 | 0 |  |  | 0 | 0 |  | 0 | 3 |  |  | 0
PP
VV
TS |  |  |  | 1. Položka obsahuje: – montáž ochrany dle predpisu dodavatele pro montáž – montáž dodaného zarízení se všemi pomocnými a doplnujícími pracemi a soucástmi, prípadné použití mechanizmu 2. Položka neobsahuje: X 3. Zpusob merení: Udává se pocet kusu kompletní konstrukce nebo práce.
P | 19 | 75B961 |  | SW PRO ELEKTRONICKÝ AUTOMATICKÝ BLOK - DODÁVKA | KUS | 2 | 0 | 0 |  |  | 0 | 0 |  | 0 | 3 |  |  | 0
PP
VV
TS |  |  |  | 1. Položka obsahuje: – dodání základního SW pro elektronický automatický blok podle typu urceného položkou 2. Položka neobsahuje: X 3. Zpusob merení: Udává se pocet kusu kompletní konstrukce nebo práce.
P | 20 | 75B967 |  | SW PRO ELEKTRONICKÝ AUTOMATICKÝ BLOK - MONTÁŽ | KUS | 2 | 0 | 0 |  |  | 0 | 0 |  | 0 | 3 |  |  | 0
PP
VV
TS |  |  |  | 1. Položka obsahuje: – tvorba a instalace individuálního SW pro elektronický automatický blok podle specifikace místa použití 2. Položka neobsahuje: X 3. Zpusob merení: Udává se pocet kusu kompletní konstrukce nebo práce.
P | 21 | 75C521 |  | STOŽÁROVÉ NÁVESTIDLO TRÍSVETLOVÉ - DODÁVKA | KUS | 2 | 0 | 0 |  |  | 0 | 0 |  | 0 | 3 |  |  | 0
PP
VV
TS |  |  |  | 1. Položka obsahuje: – dodávka stožárového návestidla trísvetlového podle jeho typu a potrebného pomocného materiálu a dopravy do staveništního skladu – dodávku stožárového návestidla trísvetlového vcetne pomocného materiálu, dopravu do místa urcení 2. Položka neobsahuje: X 3. Zpusob merení: Udává se pocet kusu kompletní konstrukce nebo práce.
P | 22 | 75C527 |  | STOŽÁROVÉ NÁVESTIDLO TRÍSVETLOVÉ - MONTÁŽ | KUS | 2 | 0 | 0 |  |  | 0 | 0 |  | 0 | 3 |  |  | 0
PP
VV
TS |  |  |  | 1. Položka obsahuje: – výkop jámy pro BETONOVÝ základ návestidla – usazení betonového základu, sestavení návestidla, oznacení oznacovacími štítky, zapojení kabelových forem (vcetne merení a zapojení po merení) – montáž stožárového návestidla trísvetlového vcetne transformátorové skríne na základ – montáž stožárového návestidla trísvetlového se všemi pomocnými a doplnujícími pracemi a soucástmi a ukolejnení, prípadné použití mechanizmu, vcetne dopravy ze skladu k místu montáže 2. Položka neobsahuje: X 3. Zpusob merení: Udává se pocet kusu kompletní konstrukce nebo práce.
P | 23 | 75C711 |  | OZNACOVACÍ PÁS NÁVESTIDLA - DODÁVKA | KUS | 2 | 0 | 0 |  |  | 0 | 0 |  | 0 | 3 |  |  | 0
PP
VV
TS |  |  |  | 1. Položka obsahuje: – dodávka oznacovacího pásu návestidla podle specifikace a potrebného pomocného materiálu a dopravy do staveništního skladu – dodávku oznacovacího pásu návestidla vcetne pomocného materiálu, dopravu do místa urcení 2. Položka neobsahuje: X 3. Zpusob merení: Udává se pocet kusu kompletní konstrukce nebo práce.
P | 24 | 75C717 |  | OZNACOVACÍ PÁS NÁVESTIDLA - MONTÁŽ | KUS | 2 | 0 | 0 |  |  | 0 | 0 |  | 0 | 3 |  |  | 0
PP
VV
TS |  |  |  | 1. Položka obsahuje: – vymerení místa umístení, montáž oznacovacího pásu návestidla – montáž oznacovacího pásu návestidla se všemi pomocnými a doplnujícími pracemi a soucástmi, prípadné použití mechanizmu, vcetne dopravy ze skladu k místu montáže 2. Položka neobsahuje: X 3. Zpusob merení: Udává se pocet kusu kompletní konstrukce nebo práce.
P | 25 | 75C721 |  | VZDÁLENOSTNÍ UPOZORNOVADLO, NEPROMENNÉ NÁVESTIDLO SE ZÁKLADEM - DODÁVKA | KUS | 18 | 0 | 0 |  |  | 0 | 0 |  | 0 | 3 |  |  | 0
PP
VV
TS |  |  |  | 1. Položka obsahuje: – dodávka vzdálenostního upozornovadla vcetne potrebného pomocného materiálu a dopravy do staveništního skladu – dodávku vzdálenostního upozornovadla vcetne pomocného materiálu, dopravu do místa urcení 2. Položka neobsahuje: X 3. Zpusob merení: Udává se pocet kusu kompletní konstrukce nebo práce.
P | 26 | 75C727 |  | VZDÁLENOSTNÍ UPOZORNOVADLO, NEPROMENNÉ NÁVESTIDLO SE ZÁKLADEM - MONTÁŽ | KUS | 18 | 0 | 0 |  |  | 0 | 0 |  | 0 | 3 |  |  | 0
PP
VV
TS |  |  |  | 1. Položka obsahuje: – vymerení místa umístení, sestavení a usazení vzdálenostního upozornovadla do jámy, úprava zeminou, oprava náteru – montáž vzdálenostního upozornovadla se všemi pomocnými a doplnujícími pracemi a soucástmi, prípadné použití mechanizmu, vcetne dopravy ze skladu k místu montáže 2. Položka neobsahuje: X 3. Zpusob merení: Udává se pocet kusu kompletní konstrukce nebo práce.
P | 27 | 75C751 |  | INDIKÁTOROVÁ TABULKA, NÁVEST "STANOVIŠTE SAMOSTANÉ PREDVESTI", NÁVEST "STANOVIŠTE ODDÍLOVÉHO NÁVESTIDLA" - DODÁVKA | KUS | 2 | 0 | 0 |  |  | 0 | 0 |  | 0 | 3 |  |  | 0
PP
VV
TS |  |  |  | 1. Položka obsahuje: – dodávka návesti "Stanovište oddílového návestidla" (AB pred vjezdovým návestidlem) nebo Indikátorová tabulka vcetne potrebného pomocného materiálu a dopravy do staveništního skladu – dodávku návesti "Stanovište oddílového návestidla" (AB pred vjezdovým návestidlem) nebo Indikátorová tabulka vcetne pomocného materiálu, dopravu do místa urcení 2. Položka neobsahuje: X 3. Zpusob merení: Udává se pocet kusu kompletní konstrukce nebo práce.
P | 28 | 75C757 |  | INDIKÁTOROVÁ TABULKA, NÁVEST "STANOVIŠTE SAMOSTANÉ PREDVESTI", NÁVEST "STANOVIŠTE ODDÍLOVÉHO NÁVESTIDLA" - MONTÁŽ | KUS | 2 | 0 | 0 |  |  | 0 | 0 |  | 0 | 3 |  |  | 0
PP
VV
TS |  |  |  | 1. Položka obsahuje: – vymerení místa umístení, sestavení a usazení návesti "Stanovište oddílového návestidla" (AB pred vjezdovým návestidlem) nebo Indikátorová tabulka, oprava náteru – montáž návesti "Stanovište oddílového návestidla" (AB pred vjezdovým návestidlem) nebo Indikátorová tabulka se všemi pomocnými a doplnujícími pracemi a soucástmi, prípadné použití mechanizmu, vcetne dopravy ze skladu k místu montáže 2. Položka neobsahuje: X 3. Zpusob merení: Udává se pocet kusu kompletní konstrukce nebo práce.
P | 29 | 75C911 |  | SNÍMAC POCÍTACE NÁPRAV - DODÁVKA | KUS | 6 | 0 | 0 |  |  | 0 | 0 |  | 0 | 3 |  |  | 0
PP
VV
TS |  |  |  | 1. Položka obsahuje: – kompletní dodávka snímace pocítace náprav, potrebného pomocného materiálu a dopravy do staveništního skladu – dodávku snímace pocítace náprav a pomocného materiálu, dopravu do staveništního skladu 2. Položka neobsahuje: X 3. Zpusob merení: Udává se pocet kusu kompletní konstrukce nebo práce.
P | 30 | 75C917 |  | SNÍMAC POCÍTACE NÁPRAV - MONTÁŽ | KUS | 6 | 0 | 0 |  |  | 0 | 0 |  | 0 | 3 |  |  | 0
PP
VV
TS |  |  |  | 1. Položka obsahuje: – montáž snímace pocítace náprav vcetne zapojení kabelových forem (vcetne merení a zapojení po merení), prezkoušení – montáž snímace pocítace náprav se všemi pomocnými a doplnujícími pracemi a soucástmi, prípadné použití mechanizmu, vcetne dopravy ze skladu k místu montáže 2. Položka neobsahuje: X 3. Zpusob merení: Udává se pocet kusu kompletní konstrukce nebo práce.
P | 31 | 75D151 |  | KABELOVÝ OBJEKT - DODÁVKA | KUS | 1 | 0 | 0 |  |  | 0 | 0 |  | 0 | 3 |  |  | 0
PP
VV
TS |  |  |  | 1. Položka obsahuje: – dodávka kabelového objektu venkovního, potrebného pomocného materiálu a dopravy do staveništního skladu – dodávku kabelového objektu vcetne pomocného materiálu, dopravu do staveništního skladu 2. Položka neobsahuje: X 3. Zpusob merení: Udává se pocet kusu kompletní konstrukce nebo práce.
P | 32 | 75D157 |  | KABELOVÝ OBJEKT - MONTÁŽ | KUS | 1 | 0 | 0 |  |  | 0 | 0 |  | 0 | 3 |  |  | 0
PP
VV
TS |  |  |  | 1. Položka obsahuje: – urcení místa umístení, montáž kabelového objektu venkovního dle typu dané položkou – montáž kabelového objektu se všemi pomocnými a doplnujícími pracemi a soucástmi, prípadné použití mechanizmu, vcetne dopravy ze skladu k místu montáže – zapojení kabelových forem (vcetne merení a zapojení po merení) 2. Položka neobsahuje: X 3. Zpusob merení: Udává se pocet kusu kompletní konstrukce nebo práce.
P | 33 | 75E117 |  | DOZOR PRACOVNÍKU PROVOZOVATELE PRI PRÁCI NA ŽIVÉM ZARÍZENÍ | HOD | 200 | 0 | 0 |  |  | 0 | 0 |  | 0 | 3 |  |  | 0
PP
VV
TS |  |  |  | 1. Položka obsahuje: – pri provádení prací na zarízení, které je v provozu, urcují pracovníci správy dopravní cesty kdy a jak je možné potrebný zásah provést – ztrátu casu pracovníku prozozovatele, kterí tento cas využijí ve prospech provádené stavby 2. Položka neobsahuje: X 3. Zpusob merení: Udává se pocet hodin provádení dozoru, revize nebo práce.
P | 34 | 75E127 |  | CELKOVÁ PROHLÍDKA ZARÍZENÍ A VYHOTOVENÍ REVIZNÍ ZPRÁVY | HOD | 20 | 0 | 0 |  |  | 0 | 0 |  | 0 | 3 |  |  | 0
PP
VV
TS |  |  |  | 1. Položka obsahuje: – kontrola zarízení, zda odpovídá podmínkám pro bezpecný provoz, vcetne potrebných merení a vyhotovení revizní zprávy odpovedným pracovníkem – vlastní kontrolu, príslušná merení a zpracování revizní zprávy 2. Položka neobsahuje: X 3. Zpusob merení: Udává se pocet hodin provádení dozoru, revize nebo práce.
P | 35 | 75E157 |  | PREZKOUŠENÍ A REGULACE NÁVESTIDEL | KUS | 2 | 0 | 0 |  |  | 0 | 0 |  | 0 | 3 |  |  | 0
PP
VV
TS |  |  |  | 1. Položka obsahuje: – prezkoušení správné cinnosti relé, prezkoušení všech návestních znaku – premerení a regulace napetí na žárovkách – prípadné odstranení zaclonení žárovek – kompletní prezkoušení a regulaci 2. Položka neobsahuje: X 3. Zpusob merení: Udává se pocet kusu kompletní konstrukce nebo práce.
P | 36 | 75E177 |  | PREZKOUŠENÍ A REGULACE AUTOMATICKÉHO BLOKU A KOLEJOVÝCH OBVODU PRO JEDNU TRATOVOU KOLEJ V JEDNOM SMERU | KUS | 4 | 0 | 0 |  |  | 0 | 0 |  | 0 | 3 |  |  | 0
PP
VV
TS |  |  |  | 1. Položka obsahuje: – regulování kolejových izolovaných obvodu – zkoušení a regulace kódování za 1 kolejový obvod – príprava a provedení celkových zkoušek návestních bodu, prejezdu a závislosti mezi autoblokem a standartním zab.zar. – kompletní prezkoušení a regulaci 2. Položka neobsahuje: X 3. Zpusob merení: Udává se pocet kusu kompletní konstrukce nebo práce.
P | 37 | 75E1B7 |  | REGULACE A ZKOUŠENÍ ZABEZPECOVACÍHO ZARÍZENÍ | HOD | 150 | 0 | 0 |  |  | 0 | 0 |  | 0 | 3 |  |  | 0
PP
VV
TS |  |  |  | 1. Položka obsahuje: – zajištení a provedení ciností urcenných položkou vcetne dodávky potrebného pomocného materiálu a dopravy na místo urcení – provedení zkušebního provozu se všemi pomocnými a doplnujícími pracemi a soucástmi, prípadné použití mechanizmu 2. Položka neobsahuje: X 3. Zpusob merení: Udává se pocet hodin provádení dozoru, revize nebo práce.
P | 38 | 75E1C7 |  | PROTOKOL UTZ | KUS | 2 | 0 | 0 |  |  | 0 | 0 |  | 0 | 3 |  |  | 0
PP
VV
TS |  |  |  | 1. Položka obsahuje: – protokol autorizovanou osobou podle požadavku CSN, vcetne hodnocení 2. Položka neobsahuje: X 3. Zpusob merení: Udává se pocet kusu kompletní konstrukce nebo práce.
P | 39 | 75F217 |  | BALÍZA NEPROMENNÁ TYP EUROBALISE - MONTÁŽ | KUS | 10 | 0 | 0 |  |  | 0 | 0 |  | 0 | 3 |  |  | 0
PP
VV
TS |  |  |  | 1. Položka obsahuje: – montáž balisy vcetne montážního materiálu - zpracování dat pro balízy - vytvorení adresného SW 2. Položka neobsahuje: X 3. Zpusob merení: Udává se pocet kusu kompletní konstrukce nebo práce.
P | 40 | 75F218 |  | BALÍZA NEPROMENNÁ TYP EUROBALISE - DEMONTÁŽ | KUS | 14 | 0 | 0 |  |  | 0 | 0 |  | 0 | 3 |  |  | 0
PP
VV
TS |  |  |  | 1. Položka obsahuje: – demontáž balisy vcetne montážního materiálu 2. Položka neobsahuje: X 3. Zpusob merení: Udává se pocet kusu kompletní konstrukce nebo práce.
P | 41 | 75F227 |  | REINŽENÝRING BALÍZY | KUS | 10 | 0 | 0 |  |  | 0 | 0 |  | 0 | 3 |  |  | 0
PP
VV
TS |  |  |  | 1. Položka obsahuje: – preprojektování 1 ks balízy, zpracování a prevzetí dat, jejich kontrola, projektování, testování,overování, programování, archivování a vytvorení potrebných dokumentu 2. Položka neobsahuje: - zamerení a porízení vstupních dat pro reinženýring, dodávku žádného HW 3. Zpusob merení: Udává se pocet kusu kompletní konstrukce nebo práce.
P | 42 | 75F237 |  | ZAMEROVÁNÍ, ZNACKOVÁNÍ A VYHODNOCENÍ DAT INFRASTRUKTURY | KM | 5.35 | 0 | 0 |  |  | 0 | 0 |  | 0 | 3 |  |  | 0
PP
VV
TS |  |  |  | 1. Položka obsahuje: – oznackování prvku infrastruktury, zamerení pro balízy a pro RBC, jízdu drážního vozidla vcetne jeho pronájmu,vyhodnocení záznamu 2. Položka neobsahuje: X 3. Zpusob merení: Udává se délka zamerovaného úseku v km.
P | 43 | 75F251 |  | NÁVEST PRO ETCS ANTIGRAFITTY | KUS | 1 | 0 | 0 |  |  | 0 | 0 |  | 0 | 3 |  |  | 0
PP
VV
TS |  |  |  | 1. Položka obsahuje: – dodávka návestidla pro ETCS – dodávku zarízení vcetne pomocného materiálu, dopravu do místa urcení 2. Položka neobsahuje: X 3. Zpusob merení: Udává se pocet kusu kompletní konstrukce nebo práce.
SD |  | 990 |  | Poplatky za skládky | [6 empty] | 0 | 0
P | 44 | R015140 | 901 | NEOCENOVAT - POPLATKY ZA LIKVIDACI ODPADU NEKONTAMINOVANÝCH - 17 01 01 BETON Z DEMOLIC OBJEKTU, ZÁKLADU TV, KULY A SLOUPY VCETNE DOPRAVY | T | 10 | 0 | 0 |  |  | 0 | 0 |  | 0 | 3 |  |  | 0
PP |  |  |  | "Evidencní položka, Neocenovat v objektu SO/PS, položka se ocenuje pouze v objektu SO 90-90 Zpusob likvidace: recyklace, druhotné využití."
VV |  |  |  | "10.000000 = 10,000 [A] " Celkem 10 = 10,000 [B]
TS |  |  |  | "1. Položka obsahuje: – veškeré poplatky provozovateli skládky, recyklacní linky nebo jiného zarízení na zpracování nebo likvidaci odpadu související s prevzetím, uložením, zpracováním nebo likvidací odpadu – náklady spojené s dopravou z místa stavby na místo prevzetí provozovatelem skládky, recyklacní linky nebo jiného zarízení na zpracování nebo likvidaci odpadu – náklady spojené s vyložením a manipulací s materiálem v míste skládky 2. Položka neobsahuje: – náklady spojené s naložením a manipulací materiálem 3. Zpusob merení: Tunou se rozumí hmotnost odpadu vytrídeného v souladu se zákonem c. 541/2020 Sb., o nakládání s odpady, v platném znení."
P | 45 | R015310 | 901 | NEOCENOVAT - POPLATKY ZA LIKVIDACI ODPADU NEKONTAMINOVANÝCH - 16 02 14 ELEKTROŠROT (VYRAZENÁ ELEKTRICKÁ ZARÍZENÍ A PRÍSTROJE), VCETNE DOPRAVY | T | 1 | 0 | 0 |  |  | 0 | 0 |  | 0 | 3 |  |  | 0
PP |  |  |  | "Evidencní položka, Neocenovat v objektu SO/PS, položka se ocenuje pouze v objektu SO 90-90 Výzisk - prebírá Správa železnic"
VV |  |  |  | "1.000000 = 1,000 [A] " Celkem 1 = 1,000 [B]
TS |  |  |  | 1. Položka obsahuje: – veškeré poplatky provozovateli skládky, recyklacní linky nebo jiného zarízení na zpracování nebo likvidaci odpadu související s prevzetím, uložením, zpracováním nebo likvidací odpadu – náklady spojené s dopravou z místa stavby na místo prevzetí provozovatelem skládky, recyklacní linky nebo jiného zarízení na zpracování nebo likvidaci odpadu – náklady spojené s vyložením a manipulací s materiálem v míste skládky 2. Položka neobsahuje: – náklady spojené s naložením a manipulací materiálem 3. Zpusob merení: Tunou se rozumí hmotnost odpadu vytrídeného v souladu se zákonem c. 541/2020 Sb., o nakládání s odpady, v platném znení.
P | 46 | R015420 | 901 | NEOCENOVAT - POPLATKY ZA LIKVIDACI ODPADU NEKONTAMINOVANÝCH - 17 06 04 ZBYTKY IZOLACNÍCH MATERIÁLU VCETNE DOPRAVY | T | 0.2 | 0 | 0 |  |  | 0 | 0 |  | 0 | 3 |  |  | 0
PP |  |  |  | "Evidencní položka, Neocenovat v objektu SO/PS, položka se ocenuje pouze v objektu SO 90-90 V prípade možnosti je u odpadu uprednostnována recyklace pred skládkováním."
VV |  |  |  | "0.200000 = 0,200 [A] " Celkem 0,2 = 0,200 [B]
TS |  |  |  | 1. Položka obsahuje: – veškeré poplatky provozovateli skládky, recyklacní linky nebo jiného zarízení na zpracování nebo likvidaci odpadu související s prevzetím, uložením, zpracováním nebo likvidací odpadu – náklady spojené s dopravou z místa stavby na místo prevzetí provozovatelem skládky, recyklacní linky nebo jiného zarízení na zpracování nebo likvidaci odpadu – náklady spojené s vyložením a manipulací s materiálem v míste skládky 2. Položka neobsahuje: – náklady spojené s naložením a manipulací materiálem 3. Zpusob merení: Tunou se rozumí hmotnost odpadu vytrídeného v souladu se zákonem c. 541/2020 Sb., o nakládání s odpady, v platném znení.
P | 47 | R015810 | 901 | NEOCENOVAT - POPLATKY ZA LIKVIDACI ODPADU NEKONTAMINOVANÝCH - 17 04 05 - ŽELEZNÝ A OCELOVÝ ŠROT, VCETNE DOPRAVY | T | 2 | 0 | 0 |  |  | 0 | 0 |  | 0 | 3 |  |  | 0
PP |  |  |  | "Evidencní položka, neocenovat v objektu SO/PS, položka se ocenuje pouze v objektu SO 90-90. Druhotná surovina - výkup"
VV |  |  |  | "2.000000 = 2,000 [A] " Celkem 2 = 2,000 [B]
TS |  |  |  | "1. Položka obsahuje: – veškeré poplatky provozovateli skládky, recyklacní linky nebo jiného zarízení na zpracování nebo likvidaci odpadu související s prevzetím, uložením, zpracováním nebo likvidací odpadu – náklady spojené s dopravou z místa stavby na místo prevzetí provozovatelem skládky, recyklacní linky nebo jiného zarízení na zpracování nebo likvidaci odpadu – náklady spojené s vyložením a manipulací s materiálem v míste skládky 2. Položka neobsahuje: – náklady spojené s naložením a manipulací materiálem 3. Zpusob merení: Tunou se rozumí hmotnost odpadu vytrídeného v souladu se zákonem c. 541/2020 Sb., o nakládání s odpady, v platném znení."
P | 48 | R015890 | 901 | NEOCENOVAT - POPLATKY ZA LIKVIDACI ODPADU NEKONTAMINOVANÝCH - 17 04 11 - KABELY A VODICE BEZ NEBEZPECNÝCH LÁTEK, VCETNE DOPRAVY | T | 35 | 0 | 0 |  |  | 0 | 0 |  | 0 | 3 |  |  | 0
PP |  |  |  | "Evidencní položka, neocenovat v objektu SO/PS, položka se ocenuje pouze v objektu SO 90-90. Druhotná surovina - výkup"
VV |  |  |  | "35.000000 = 35,000 [A] " Celkem 35 = 35,000 [B]
TS |  |  |  | "1. Položka obsahuje: – veškeré poplatky provozovateli skládky, recyklacní linky nebo jiného zarízení na zpracování nebo likvidaci odpadu související s prevzetím, uložením, zpracováním nebo likvidací odpadu – náklady spojené s dopravou z místa stavby na místo prevzetí provozovatelem skládky, recyklacní linky nebo jiného zarízení na zpracování nebo likvidaci odpadu – náklady spojené s vyložením a manipulací s materiálem v míste skládky 2. Položka neobsahuje: – náklady spojené s naložením a manipulací materiálem 3. Zpusob merení: Tunou se rozumí hmotnost odpadu vytrídeného v souladu se zákonem c. 541/2020 Sb., o nakládání s odpady, v platném znení."
P | 49 | R015910 | 901 | NEOCENOVAT - POPLATKY ZA LIKVIDACI ODPADU NEKONTAMINOVANÝCH - 15 01 02 - OBALY PLASTOVÉ, VCETNE DOPRAVY | T | 0.1 | 0 | 0 |  |  | 0 | 0 |  | 0 | 3 |  |  | 0
PP |  |  |  | "Evidencní položka, neocenovat v objektu SO/PS, položka se ocenuje pouze v objektu SO 90-90. V prípade možnosti je u odpadu uprednostnována recyklace pred skládkováním."
VV |  |  |  | "0.100000 = 0,100 [A] " Celkem 0,1 = 0,100 [B]
TS |  |  |  | "1. Položka obsahuje: – veškeré poplatky provozovateli skládky, recyklacní linky nebo jiného zarízení na zpracování nebo likvidaci odpadu související s prevzetím, uložením, zpracováním nebo likvidací odpadu – náklady spojené s dopravou z místa stavby na místo prevzetí provozovatelem skládky, recyklacní linky nebo jiného zarízení na zpracování nebo likvidaci odpadu – náklady spojené s vyložením a manipulací s materiálem v míste skládky 2. Položka neobsahuje: – náklady spojené s naložením a manipulací materiálem 3. Zpusob merení: Tunou se rozumí hmotnost odpadu vytrídeného v souladu se zákonem c. 541/2020 Sb., o nakládání s odpady, v platném znení."
P | 50 | R015920 | 901 | NEOCENOVAT - POPLATKY ZA LIKVIDACI ODPADU NEKONTAMINOVANÝCH - 15 01 01 - OBALY PAPÍROVÉ, VCETNE DOPRAVY | T | 0.1 | 0 | 0 |  |  | 0 | 0 |  | 0 | 3 |  |  | 0
PP |  |  |  | "Evidencní položka, Neocenovat v objektu SO/PS, položka se ocenuje pouze v objektu SO 90-90 V prípade možnosti je u odpadu uprednostnována recyklace pred skládkováním."
VV |  |  |  | "0.100000 = 0,100 [A] " Celkem 0,1 = 0,100 [B]
TS |  |  |  | "1. Položka obsahuje: – veškeré poplatky provozovateli skládky, recyklacní linky nebo jiného zarízení na zpracování nebo likvidaci odpadu související s prevzetím, uložením, zpracováním nebo likvidací odpadu – náklady spojené s dopravou z místa stavby na místo prevzetí provozovatelem skládky, recyklacní linky nebo jiného zarízení na zpracování nebo likvidaci odpadu – náklady spojené s vyložením a manipulací s materiálem v míste skládky 2. Položka neobsahuje: – náklady spojené s naložením a manipulací materiálem 3. Zpusob merení: Tunou se rozumí hmotnost odpadu vytrídeného v souladu se zákonem c. 541/2020 Sb., o nakládání s odpady, v platném znení."
P | 51 | R015930 | 901 | NEOCENOVAT - POPLATKY ZA LIKVIDACI ODPADU NEKONTAMINOVANÝCH - 15 01 03 - OBALY DREVENÉ, VCETNE DOPRAVY | T | 0.2 | 0 | 0 |  |  | 0 | 0 |  | 0 | 3 |  |  | 0
PP |  |  |  | "Evidencní položka, neocenovat v objektu SO/PS, položka se ocenuje pouze v objektu SO 90-90. V prípade možnosti je u odpadu uprednostnována recyklace pred skládkováním."
VV |  |  |  | "0.200000 = 0,200 [A] " Celkem 0,2 = 0,200 [B]
TS |  |  |  | "1. Položka obsahuje: – veškeré poplatky provozovateli skládky, recyklacní linky nebo jiného zarízení na zpracování nebo likvidaci odpadu související s prevzetím, uložením, zpracováním nebo likvidací odpadu – náklady spojené s dopravou z místa stavby na místo prevzetí provozovatelem skládky, recyklacní linky nebo jiného zarízení na zpracování nebo likvidaci odpadu – náklady spojené s vyložením a manipulací s materiálem v míste skládky 2. Položka neobsahuje: – náklady spojené s naložením a manipulací materiálem 3. Zpusob merení: Tunou se rozumí hmotnost odpadu vytrídeného v souladu se zákonem c. 541/2020 Sb., o nakládání s odpady, v platném znení."

## PS 16-01-22
SŽDC05 | [14 empty] | 3
S | Stavba: | 5533520002-zm18 |  | XDC_Ceska-Trebova-cast1-zm18-20240920 | [6 empty] | D.1.1.2 | 0 | AspeEsticon | 0 | 2
O | Objekt: | D.1.1.2 |  | Tratové zabezpecovací zarízení | [9 empty] | 0.15 | 2
Typ | Poř. číslo | Kód položky | Varianta | Název položky | MJ | Množství | Jednotková hmotnost | Celková hmotnost |  |  | Jednotková cena |  | Cenové soustavy | 0.21
Dodávka
[9 empty] | Jednotková | Celkem | Jednotková | Celkem |  |  |  | Počet položek s nulovou cenou | 0
O1 |  | PS 16-01-22 |  | Úsek Opatov - Odb. Zádulka, TZZ | [6 empty] | 0 | 0
O2 |  | PS 16-01-22.1 |  | Úsek Opatov - Odb. Zádulka, definitivní TZZ | [6 empty] | 0 | 0
SD |  | 1 |  | Zemní práce | [6 empty] | 0 | 0
P | 1 | 132738 |  | HLOUBENÍ RÝH ŠÍR DO 2M PAŽ I NEPAŽ TR. I, ODVOZ DO 20KM | M3 | 2100 | 0 | 0 |  |  | 0 | 0 |  | 0 | 3 |  |  | 0
PP
VV
TS |  |  |  | položka zahrnuje: - vodorovná a svislá doprava, premístení, preložení, manipulace s výkopkem - kompletní provedení vykopávky nezapažené i zapažené - ošetrení výkopište po celou dobu práce v nem vc. klimatických opatrení - ztížení vykopávek v blízkosti podzemního vedení, konstrukcí a objektu vc. jejich docasného zajištení - ztížení pod vodou, v okolí výbušnin, ve stísnených prostorech a pod. - príplatek za lepivost - težení po vrstvách, pásech a po jiných nutných cástech (figurách) - cerpání vody vc. cerpacích jímek, potrubí a pohotovostní cerpací soupravy (viz ustanovení k pol. 1151,2) - potrebné snížení hladiny podzemní vody - težení a rozpojování jednotlivých balvanu - vytahování a nošení výkopku - svahování a presvah. svahu do konecného tvaru, výmena hornin v podloží a v pláni znehodnocené klimatickými vlivy - rucní vykopávky, odstranení korenu a napadávek - pažení, vzeprení a rozeprení vc. prepažování (vyjma štetových sten) - úpravu, ochranu a ocištení dna, základové spáry, sten a svahu - odvedení nebo obvedení vody v okolí výkopište a ve výkopišti - trídení výkopku - veškeré pomocné konstrukce umožnující provedení vykopávky (príjezdy, sjezdy, nájezdy, lešení, podper. konstr., premostení, zpevnené plochy, zakrytí a pod.) - nezahrnuje uložení zeminy (na skládku, do násypu) ani poplatky za skládku, vykazují se v položce c.0141**
P | 3 | 14173 |  | PROTLACOVÁNÍ POTRUBÍ Z PLAST HMOT DN DO 200MM | M | 423 | 0 | 0 |  |  | 0 | 0 |  | 0 | 3 |  |  | 0
PP
VV
TS |  |  |  | položka zahrnuje dodávku protlacovaného potrubí a veškeré pomocné práce (startovací zarízení, startovací a cílová jáma, operné a vodící bloky a pod.)
P | 4 | 17411 |  | ZÁSYP JAM A RÝH ZEMINOU SE ZHUTNENÍM | M3 | 2100 | 0 | 0 |  |  | 0 | 0 |  | 0 | 3 |  |  | 0
PP
VV
TS |  |  |  | položka zahrnuje: - kompletní provedení zemní konstrukce vc. výberu vhodného materiálu - úprava ukládaného materiálu vlhcením, trídením, promícháním nebo vysoušením, príp. jiné úpravy za úcelem zlepšení jeho mech. vlastností - hutnení i ruzné míry hutnení - ošetrení úložište po celou dobu práce v nem vc. klimatických opatrení - ztížení v okolí vedení, konstrukcí a objektu a jejich docasné zajištení - ztížení provádení vc. hutnení ve ztížených podmínkách a stísnených prostorech - ztížené ukládání sypaniny pod vodu - ukládání po vrstvách a po jiných nutných cástech (figurách) vc. dosypávek - spouštení a nošení materiálu - výmena cástí zemní konstrukce znehodnocené klimatickými vlivy - rucní hutnení - udržování úložište a jeho ochrana proti vode - odvedení nebo obvedení vody v okolí úložište a v úložišti - veškeré pomocné konstrukce umožnující provedení zemní konstrukce (príjezdy, sjezdy, nájezdy, lešení, podperné konstrukce, premostení, zpevnené plochy, zakrytí a pod.)
P | 5 | 18215 |  | ÚPRAVA POVRCHU SROVNÁNÍM ÚZEMÍ V TL DO 0,50M | M2 | 1750 | 0 | 0 |  |  | 0 | 0 |  | 0 | 3 |  |  | 0
PP
VV
TS |  |  |  | položka zahrnuje srovnání výškových rozdílu terénu
SD |  | 7 |  | Pridružená stavební výroba | [6 empty] | 0 | 0
P | 6 | 701005 |  | VYHLEDÁVACÍ MARKER ZEMNÍ S MOŽNOSTÍ ZÁPISU | KUS | 60 | 0 | 0 |  |  | 0 | 0 |  | 0 | 3 |  |  | 0
PP
VV
TS |  |  |  | 1. Položka obsahuje: – úprava dna výkopu – položení betonového žlabu / chránicky vcetne zakrytí – pomocné mechanismy 2. Položka neobsahuje: X 3. Zpusob merení: Udává se pocet kusu kompletní konstrukce nebo práce.
P | 7 | 702112 |  | KABELOVÝ ŽLAB ZEMNÍ VCETNE KRYTU SVETLÉ ŠÍRKY PRES 120 DO 250 MM | M | 50 | 0 | 0 |  |  | 0 | 0 |  | 0 | 3 |  |  | 0
PP
VV
TS |  |  |  | 1. Položka obsahuje: – prípravu podkladu pro osazení 2. Položka neobsahuje: X 3. Zpusob merení: Merí se metr délkový.
P | 8 | 702222 |  | KABELOVÁ CHRÁNICKA ZEMNÍ UV STABILNÍ DN PRES 100 DO 200 MM | M | 423 | 0 | 0 |  |  | 0 | 0 |  | 0 | 3 |  |  | 0
PP
VV
TS |  |  |  | 1. Položka obsahuje: – prípravu podkladu pro osazení 2. Položka neobsahuje: X 3. Zpusob merení: Merí se metr délkový.
P | 9 | 742H32 |  | KABEL NN CTYR- A PETIŽÍLOVÝ CU S PLASTOVOU IZOLACÍ STÍNENÝ OD 4 DO 16 MM2 | M | 95 | 0 | 0 |  |  | 0 | 0 |  | 0 | 3 |  |  | 0
PP
VV
TS |  |  |  | 1. Položka obsahuje: – manipulace a uložení kabelu (do zeme, chránicky, kanálu, na rošty, na TV a pod.) 2. Položka neobsahuje: – príchytky, spojky, koncovky, chránicky apod. 3. Zpusob merení: Merí se metr délkový.
P | 10 | 742H33 |  | KABEL NN CTYR- A PETIŽÍLOVÝ CU S PLASTOVOU IZOLACÍ STÍNENÝ OD 25 DO 50 MM2 | M | 630 | 0 | 0 |  |  | 0 | 0 |  | 0 | 3 |  |  | 0
PP
VV
TS |  |  |  | 1. Položka obsahuje: – manipulace a uložení kabelu (do zeme, chránicky, kanálu, na rošty, na TV a pod.) 2. Položka neobsahuje: – príchytky, spojky, koncovky, chránicky apod. 3. Zpusob merení: Merí se metr délkový.
P | 11 | 742L12 |  | UKONCENÍ DVOU AŽ PETIŽÍLOVÉHO KABELU V ROZVADECI NEBO NA PRÍSTROJI OD 4 DO 16 MM2 | KUS | 4 | 0 | 0 |  |  | 0 | 0 |  | 0 | 3 |  |  | 0
PP
VV
TS |  |  |  | 1. Položka obsahuje: – všechny práce spojené s úpravou kabelu pro montáž vcetne veškerého príslušentsví 2. Položka neobsahuje: X 3. Zpusob merení: Udává se pocet kusu kompletní konstrukce nebo práce.
P | 12 | 742L13 |  | UKONCENÍ DVOU AŽ PETIŽÍLOVÉHO KABELU V ROZVADECI NEBO NA PRÍSTROJI OD 25 DO 50 MM2 | KUS | 1 | 0 | 0 |  |  | 0 | 0 |  | 0 | 3 |  |  | 0
PP
VV
TS |  |  |  | 1. Položka obsahuje: – všechny práce spojené s úpravou kabelu pro montáž vcetne veškerého príslušentsví 2. Položka neobsahuje: X 3. Zpusob merení: Udává se pocet kusu kompletní konstrukce nebo práce.
P | 13 | 75A131 |  | KABEL METALICKÝ DVOUPLÁŠTOVÝ DO 12 PÁRU - DODÁVKA | KMPÁR | 9.07 | 0 | 0 |  |  | 0 | 0 |  | 0 | 3 |  |  | 0
PP
VV
TS |  |  |  | 1. Položka obsahuje: – dodání kabelu podle typu od výrobcu vcetne mimostaveništní dopravy 2. Položka neobsahuje: X 3. Zpusob merení: Merí se n-násobky páru vodicu na kilometr.
P | 14 | 75A141 |  | KABEL METALICKÝ DVOUPLÁŠTOVÝ PRES 12 PÁRU - DODÁVKA | KMPÁR | 0.48 | 0 | 0 |  |  | 0 | 0 |  | 0 | 3 |  |  | 0
PP
VV
TS |  |  |  | 1. Položka obsahuje: – dodání kabelu podle typu od výrobcu vcetne mimostaveništní dopravy 2. Položka neobsahuje: X 3. Zpusob merení: Merí se n-násobky páru vodicu na kilometr.
P | 15 | 75A151 |  | KABEL METALICKÝ SE STÍNENÍM DO 12 PÁRU - DODÁVKA | KMPÁR | 17.33 | 0 | 0 |  |  | 0 | 0 |  | 0 | 3 |  |  | 0
PP
VV
TS |  |  |  | 1. Položka obsahuje: – dodání kabelu podle typu od výrobcu vcetne mimostaveništní dopravy 2. Položka neobsahuje: X 3. Zpusob merení: Merí se n-násobky páru vodicu na kilometr.
P | 16 | 75A161 |  | KABEL METALICKÝ SE STÍNENÍM PRES 12 PÁRU - DODÁVKA | KMPÁR | 342.31 | 0 | 0 |  |  | 0 | 0 |  | 0 | 3 |  |  | 0
PP
VV
TS |  |  |  | 1. Položka obsahuje: – dodání kabelu podle typu od výrobcu vcetne mimostaveništní dopravy 2. Položka neobsahuje: X 3. Zpusob merení: Merí se n-násobky páru vodicu na kilometr.
P | 17 | 75A217 |  | ZATAŽENÍ A SPOJKOVÁNÍ KABELU DO 12 PÁRU - MONTÁŽ | KMPÁR | 9.07 | 0 | 0 |  |  | 0 | 0 |  | 0 | 3 |  |  | 0
PP
VV
TS |  |  |  | 1. Položka obsahuje: – uložení kabelu zatažením, dodávka a zhotovení plastové spojky vcetne dodávky v poctu 3 kusy na 1 km kabelu, príprava spojovacího prípravku, spojení žil kabelu, kontrola správnosti spojení žil, vysušení, zajištení prívodu el. energie, zatavení koncu kabelu a svarení stredu spojky – kontrolní a záverecné merení na kabelu pro rozvod signalizace, zapojení po merení – dodávka štítku prubehu v poctu 2 ks na 1 km kabelu vcetne montáže, montáž oznacovacího štítku kabelové spojky a kabelové formy, dodávka a montáž kabelových objímek – veškeré potrebné mechanizmy, jejich obsluhu a porízení všech potrebných materiálu, presun hmot 2. Položka neobsahuje: X 3. Zpusob merení: Merí se n-násobky páru vodicu na kilometr.
P | 18 | 75A227 |  | ZATAŽENÍ A SPOJKOVÁNÍ KABELU PRES 12 PÁRU - MONTÁŽ | KMPÁR | 0.48 | 0 | 0 |  |  | 0 | 0 |  | 0 | 3 |  |  | 0
PP
VV
TS |  |  |  | 1. Položka obsahuje: – uložení kabelu zatažením, dodávka a zhotovení plastové spojky vcetne dodávky v poctu 3 kusy na 1 km kabelu, príprava spojovacího prípravku, spojení žil kabelu, kontrola správnosti spojení žil, vysušení, zajištení prívodu el. energie, zatavení koncu kabelu a svarení stredu spojky – kontrolní a záverecné merení na kabelu pro rozvod signalizace, zapojení po merení – dodávka štítku prubehu v poctu 2 ks na 1 km kabelu vcetne montáže, montáž oznacovacího štítku kabelové spojky a kabelové formy, dodávka a montáž kabelových objímek – veškeré potrebné mechanizmy, jejich obsluhu a porízení všech potrebných materiálu, presun hmot 2. Položka neobsahuje: X 3. Zpusob merení: Merí se n-násobky páru vodicu na kilometr.
P | 19 | 75A237 |  | ZATAŽENÍ A SPOJKOVÁNÍ KABELU SE STÍNENÍM DO 12 PÁRU - MONTÁŽ | KMPÁR | 17.33 | 0 | 0 |  |  | 0 | 0 |  | 0 | 3 |  |  | 0
PP
VV
TS |  |  |  | 1. Položka obsahuje: – uložení kabelu zatažením, dodávka a zhotovení plastové spojky vcetne dodávky v poctu 3 kusy na 1 km kabelu, príprava spojovacího prípravku, spojení žil kabelu, kontrola správnosti spojení žil, vysušení, zajištení prívodu el. energie, zatavení koncu kabelu a svarení stredu spojky – kontrolní a záverecné merení na kabelu pro rozvod signalizace, zapojení po merení – montáž štítku prubehu v poctu 2 ks na 1 km kabelu vcetne montáže, montáž oznacovacího štítku kabelové spojky a kabelové formy, dodávka a montáž kabelových objímek – veškeré potrebné mechanizmy, jejich obsluhu a porízení všech potrebných materiálu, presun hmot 2. Položka neobsahuje: X 3. Zpusob merení: Merí se n-násobky páru vodicu na kilometr.
P | 20 | 75A247 |  | ZATAŽENÍ A SPOJKOVÁNÍ KABELU SE STÍNENÍM PRES 12 PÁRU - MONTÁŽ | KMPÁR | 342.31 | 0 | 0 |  |  | 0 | 0 |  | 0 | 3 |  |  | 0
PP
VV
TS |  |  |  | 1. Položka obsahuje: – uložení kabelu zatažením, dodávka a zhotovení plastové spojky vcetne dodávky v poctu 3 kusy na 1 km kabelu, príprava spojovacího prípravku, spojení žil kabelu, kontrola správnosti spojení žil, vysušení, zajištení prívodu el. energie, zatavení koncu kabelu a svarení stredu spojky – kontrolní a záverecné merení na kabelu pro rozvod signalizace, zapojení po merení – montáž štítku prubehu v poctu 2 ks na 1 km kabelu vcetne montáže, montáž oznacovacího štítku kabelové spojky a kabelové formy, dodávka a montáž kabelových objímek – veškeré potrebné mechanizmy, jejich obsluhu a porízení všech potrebných materiálu, presun hmot 2. Položka neobsahuje: X 3. Zpusob merení: Merí se n-násobky páru vodicu na kilometr.
P | 21 | 75A311 |  | KABELOVÁ FORMA (UKONCENÍ KABELU) PRO KABELY ZABEZPECOVACÍ DO 12 PÁRU | KUS | 66 | 0 | 0 |  |  | 0 | 0 |  | 0 | 3 |  |  | 0
PP
VV
TS |  |  |  | 1. Položka obsahuje: – odstranení plášte kabelu, odstranení izolace z koncu žil na svorkovnici, zhotovení vodní zábrany, zformování a konecná úprava kabelu – kontrolní a záverecné merení na kabelu pro rozvod signalizace, zapojení po merení, montáž príchytky a štítku 2. Položka neobsahuje: X 3. Zpusob merení: Udává se pocet kusu kompletní konstrukce nebo práce.
P | 22 | 75A312 |  | KABELOVÁ FORMA (UKONCENÍ KABELU) PRO KABELY ZABEZPECOVACÍ PRES 12 PÁRU | KUS | 18 | 0 | 0 |  |  | 0 | 0 |  | 0 | 3 |  |  | 0
PP
VV
TS |  |  |  | 1. Položka obsahuje: – odstranení plášte kabelu, odstranení izolace z koncu žil na svorkovnici, zhotovení vodní zábrany, zformování a konecná úprava kabelu – kontrolní a záverecné merení na kabelu pro rozvod signalizace, zapojení po merení, montáž príchytky a štítku 2. Položka neobsahuje: X 3. Zpusob merení: Udává se pocet kusu kompletní konstrukce nebo práce.
P | 23 | 75B711 |  | PREPETOVÁ OCHRANA PRO PRVEK V KOLEJIŠTI - DODÁVKA | KUS | 26 | 0 | 0 |  |  | 0 | 0 |  | 0 | 3 |  |  | 0
PP
VV
TS |  |  |  | 1. Položka obsahuje: – dodávka prepetové ochrany vcetne potrebného pomocného materiálu a dopravy do staveništního skladu – dodávku prepetové ochrany vcetne dopravy ze skladu k místu montáže 2. Položka neobsahuje: X 3. Zpusob merení: Udává se pocet kusu kompletní konstrukce nebo práce.
P | 24 | 75B717 |  | PREPETOVÁ OCHRANA PRO PRVEK V KOLEJIŠTI - MONTÁŽ | KUS | 26 | 0 | 0 |  |  | 0 | 0 |  | 0 | 3 |  |  | 0
PP
VV
TS |  |  |  | 1. Položka obsahuje: – montáž ochrany dle predpisu dodavatele pro montáž – montáž dodaného zarízení se všemi pomocnými a doplnujícími pracemi a soucástmi, prípadné použití mechanizmu 2. Položka neobsahuje: X 3. Zpusob merení: Udává se pocet kusu kompletní konstrukce nebo práce.
P | 25 | 75B961 |  | SW PRO ELEKTRONICKÝ AUTOMATICKÝ BLOK - DODÁVKA | KUS | 1 | 0 | 0 |  |  | 0 | 0 |  | 0 | 3 |  |  | 0
PP
VV
TS |  |  |  | 1. Položka obsahuje: – dodání základního SW pro elektronický automatický blok podle typu urceného položkou 2. Položka neobsahuje: X 3. Zpusob merení: Udává se pocet kusu kompletní konstrukce nebo práce.
P | 26 | 75B967 |  | SW PRO ELEKTRONICKÝ AUTOMATICKÝ BLOK - MONTÁŽ | KUS | 1 | 0 | 0 |  |  | 0 | 0 |  | 0 | 3 |  |  | 0
PP
VV
TS |  |  |  | 1. Položka obsahuje: – tvorba a instalace individuálního SW pro elektronický automatický blok podle specifikace místa použití 2. Položka neobsahuje: X 3. Zpusob merení: Udává se pocet kusu kompletní konstrukce nebo práce.
P | 27 | 75C521 |  | STOŽÁROVÉ NÁVESTIDLO TRÍSVETLOVÉ - DODÁVKA | KUS | 8 | 0 | 0 |  |  | 0 | 0 |  | 0 | 3 |  |  | 0
PP
VV
TS |  |  |  | 1. Položka obsahuje: – dodávka stožárového návestidla trísvetlového podle jeho typu a potrebného pomocného materiálu a dopravy do staveništního skladu – dodávku stožárového návestidla trísvetlového vcetne pomocného materiálu, dopravu do místa urcení 2. Položka neobsahuje: X 3. Zpusob merení: Udává se pocet kusu kompletní konstrukce nebo práce.
P | 28 | 75C527 |  | STOŽÁROVÉ NÁVESTIDLO TRÍSVETLOVÉ - MONTÁŽ | KUS | 8 | 0 | 0 |  |  | 0 | 0 |  | 0 | 3 |  |  | 0
PP
VV
TS |  |  |  | 1. Položka obsahuje: – výkop jámy pro BETONOVÝ základ návestidla – usazení betonového základu, sestavení návestidla, oznacení oznacovacími štítky, zapojení kabelových forem (vcetne merení a zapojení po merení) – montáž stožárového návestidla trísvetlového vcetne transformátorové skríne na základ – montáž stožárového návestidla trísvetlového se všemi pomocnými a doplnujícími pracemi a soucástmi a ukolejnení, prípadné použití mechanizmu, vcetne dopravy ze skladu k místu montáže 2. Položka neobsahuje: X 3. Zpusob merení: Udává se pocet kusu kompletní konstrukce nebo práce.
P | 29 | 75C541 |  | STOŽÁROVÉ NÁVESTIDLO TRÍSVETLOVÉ OBOUSMERNÉ - DODÁVKA | KUS | 2 | 0 | 0 |  |  | 0 | 0 |  | 0 | 3 |  |  | 0
PP
VV
TS |  |  |  | 1. Položka obsahuje: – dodávka stožárového návestidla trísvetlového obousmerného podle jeho typu a potrebného pomocného materiálu a dopravy do staveništního skladu – dodávku stožárového návestidla trísvetlového obousmerného vcetne pomocného materiálu, dopravu do místa urcení 2. Položka neobsahuje: X 3. Zpusob merení: Udává se pocet kusu kompletní konstrukce nebo práce.
P | 30 | 75C547 |  | STOŽÁROVÉ NÁVESTIDLO TRÍSVETLOVÉ OBOUSMERNÉ - MONTÁŽ | KUS | 2 | 0 | 0 |  |  | 0 | 0 |  | 0 | 3 |  |  | 0
PP
VV
TS |  |  |  | 1. Položka obsahuje: – výkop jámy pro BETONOVÝ základ návestidla – usazení betonového základu, sestavení návestidla, oznacení oznacovacími štítky, zapojení kabelových forem (vcetne merení a zapojení po merení) – montáž stožárového návestidla trísvetlového obousmerného vcetne transformátorové skríne na základ – montáž stožárového návestidla trísvetlového obousmerného se všemi pomocnými a doplnujícími pracemi a soucástmi a ukolejnení, prípadné použití mechanizmu, vcetne dopravy ze skladu k místu montáže 2. Položka neobsahuje: X 3. Zpusob merení: Udává se pocet kusu kompletní konstrukce nebo práce.
P | 31 | 75C751 |  | INDIKÁTOROVÁ TABULKA, NÁVEST "STANOVIŠTE SAMOSTANÉ PREDVESTI", NÁVEST "STANOVIŠTE ODDÍLOVÉHO NÁVESTIDLA" - DODÁVKA | KUS | 4 | 0 | 0 |  |  | 0 | 0 |  | 0 | 3 |  |  | 0
PP
VV
TS |  |  |  | 1. Položka obsahuje: – dodávka návesti "Stanovište oddílového návestidla" (AB pred vjezdovým návestidlem) nebo Indikátorová tabulka vcetne potrebného pomocného materiálu a dopravy do staveništního skladu – dodávku návesti "Stanovište oddílového návestidla" (AB pred vjezdovým návestidlem) nebo Indikátorová tabulka vcetne pomocného materiálu, dopravu do místa urcení 2. Položka neobsahuje: X 3. Zpusob merení: Udává se pocet kusu kompletní konstrukce nebo práce.
P | 32 | 75C757 |  | INDIKÁTOROVÁ TABULKA, NÁVEST "STANOVIŠTE SAMOSTANÉ PREDVESTI", NÁVEST "STANOVIŠTE ODDÍLOVÉHO NÁVESTIDLA" - MONTÁŽ | KUS | 4 | 0 | 0 |  |  | 0 | 0 |  | 0 | 3 |  |  | 0
PP
VV
TS |  |  |  | 1. Položka obsahuje: – vymerení místa umístení, sestavení a usazení návesti "Stanovište oddílového návestidla" (AB pred vjezdovým návestidlem) nebo Indikátorová tabulka, oprava náteru – montáž návesti "Stanovište oddílového návestidla" (AB pred vjezdovým návestidlem) nebo Indikátorová tabulka se všemi pomocnými a doplnujícími pracemi a soucástmi, prípadné použití mechanizmu, vcetne dopravy ze skladu k místu montáže 2. Položka neobsahuje: X 3. Zpusob merení: Udává se pocet kusu kompletní konstrukce nebo práce.
P | 33 | 75C911 |  | SNÍMAC POCÍTACE NÁPRAV - DODÁVKA | KUS | 16 | 0 | 0 |  |  | 0 | 0 |  | 0 | 3 |  |  | 0
PP
VV
TS |  |  |  | 1. Položka obsahuje: – kompletní dodávka snímace pocítace náprav, potrebného pomocného materiálu a dopravy do staveništního skladu – dodávku snímace pocítace náprav a pomocného materiálu, dopravu do staveništního skladu 2. Položka neobsahuje: X 3. Zpusob merení: Udává se pocet kusu kompletní konstrukce nebo práce.
P | 34 | 75C917 |  | SNÍMAC POCÍTACE NÁPRAV - MONTÁŽ | KUS | 16 | 0 | 0 |  |  | 0 | 0 |  | 0 | 3 |  |  | 0
PP
VV
TS |  |  |  | 1. Položka obsahuje: – montáž snímace pocítace náprav vcetne zapojení kabelových forem (vcetne merení a zapojení po merení), prezkoušení – montáž snímace pocítace náprav se všemi pomocnými a doplnujícími pracemi a soucástmi, prípadné použití mechanizmu, vcetne dopravy ze skladu k místu montáže 2. Položka neobsahuje: X 3. Zpusob merení: Udává se pocet kusu kompletní konstrukce nebo práce.
P | 35 | 75D121 |  | SKRÍN LOGIKY ELEKTRONICKÉHO PREJEZDOVÉHO ZABEZPECOVACÍHO ZARÍZENÍ - DODÁVKA | KUS | 1 | 0 | 0 |  |  | 0 | 0 |  | 0 | 3 |  |  | 0
PP
VV
TS |  |  |  | 1. Položka obsahuje: – dodávka skríne logiky elektronického prejezdového zabezpecovacího zarízení, potrebného pomocného materiálu a dopravy do staveništního skladu – dodávku skrínky místního ovládání prejezdového zabezpecovacího zarízení vcetne pomocného materiálu, dopravu do staveništního skladu 2. Položka neobsahuje: X 3. Zpusob merení: Udává se pocet kusu kompletní konstrukce nebo práce.
P | 36 | 75D127 |  | SKRÍN LOGIKY ELEKTRONICKÉHO PREJEZDOVÉHO ZABEZPECOVACÍHO ZARÍZENÍ - MONTÁŽ | KUS | 1 | 0 | 0 |  |  | 0 | 0 |  | 0 | 3 |  |  | 0
PP
VV
TS |  |  |  | 1. Položka obsahuje: – urcení místa umístení, montáž skríne logiky elektronického prejezdového zabezpecovacího zarízení vcetne potrebných závislostních prvku, zatažení kabelu, kontroly izolacního stavu, prípadný náter, prezkoušení – montáž skríne logiky elektronického prejezdového zabezpecovacího zarízení a skrínky místního ovládání se všemi pomocnými a doplnujícími pracemi a soucástmi, prípadné použití mechanizmu, vcetne dopravy ze skladu k místu montáže 2. Položka neobsahuje: X 3. Zpusob merení: Udává se pocet kusu kompletní konstrukce nebo práce.
P | 37 | 75D151 |  | KABELOVÝ OBJEKT - DODÁVKA | KUS | 5 | 0 | 0 |  |  | 0 | 0 |  | 0 | 3 |  |  | 0
PP
VV
TS |  |  |  | 1. Položka obsahuje: – dodávka kabelového objektu venkovního, potrebného pomocného materiálu a dopravy do staveništního skladu – dodávku kabelového objektu vcetne pomocného materiálu, dopravu do staveništního skladu 2. Položka neobsahuje: X 3. Zpusob merení: Udává se pocet kusu kompletní konstrukce nebo práce.
P | 38 | 75D157 |  | KABELOVÝ OBJEKT - MONTÁŽ | KUS | 5 | 0 | 0 |  |  | 0 | 0 |  | 0 | 3 |  |  | 0
PP
VV
TS |  |  |  | 1. Položka obsahuje: – urcení místa umístení, montáž kabelového objektu venkovního dle typu dané položkou – montáž kabelového objektu se všemi pomocnými a doplnujícími pracemi a soucástmi, prípadné použití mechanizmu, vcetne dopravy ze skladu k místu montáže – zapojení kabelových forem (vcetne merení a zapojení po merení) 2. Položka neobsahuje: X 3. Zpusob merení: Udává se pocet kusu kompletní konstrukce nebo práce.
P | 39 | 75D161 |  | RELÉOVÝ DOMEK (DO 18 M2) PREFABRIKOVANÝ, IZOLOVANÝ, S KLIMATIZACÍ A VNITRNÍ KABELIZACÍ - DODÁVKA | KUS | 1 | 0 | 0 |  |  | 0 | 0 |  | 0 | 3 |  |  | 0
PP
VV
TS |  |  |  | 1. Položka obsahuje: – dodávka reléového domku prefabrikovaného, izolovaného, s klimatizací a vnitrní kabelizací, doprava do staveništního skladu – dodávku reléového domku prefabrikovaného, izolovaného, s klimatizací a vnitrní kabelizací vcetne pomocného materiálu, dopravu do staveništního skladu 2. Položka neobsahuje: X 3. Zpusob merení: Udává se pocet kusu kompletní konstrukce nebo práce.
P | 40 | 75D167 |  | RELÉOVÝ DOMEK (DO 18 M2) PREFABRIKOVANÝ - MONTÁŽ | KUS | 1 | 0 | 0 |  |  | 0 | 0 |  | 0 | 3 |  |  | 0
PP
VV
TS |  |  |  | 1. Položka obsahuje: – urcení místa umístení, usazení reléového domku na základy, montáž reléového domku prefabrikovaného, izolovaného, s klimatizací a vnitrní kabelizací, urceného vnitrního zarízení vcetne potrebných závislostních prvku, zatažení kabelu, kontroly izolacního stavu, prípadný náter, prezkoušení – montáž reléového domku prefabrikovaného, izolovaného, s klimatizací a vnitrní kabelizací, vnitrního zarízení se všemi pomocnými a doplnujícími pracemi a soucástmi, prípadné použití mechanizmu, vcetne dopravy ze skladu k místu montáže 2. Položka neobsahuje: X 3. Zpusob merení: Udává se pocet kusu kompletní konstrukce nebo práce.
P | 41 | 75D211 |  | VÝSTRAŽNÍK SE ZÁVOROU, 1 SKRÍN - DODÁVKA | KUS | 2 | 0 | 0 |  |  | 0 | 0 |  | 0 | 3 |  |  | 0
PP
VV
TS |  |  |  | 1. Položka obsahuje: – dodávka výstražníku se závorou 1 skrín podle jeho typu a potrebného pomocného materiálu a dopravy do staveništního skladu – dodávku výstražníku se závorou 1 skrín vcetne pomocného materiálu, dopravu do místa urcení 2. Položka neobsahuje: X 3. Zpusob merení: Udává se pocet kusu kompletní konstrukce nebo práce.
P | 42 | 75D217 |  | VÝSTRAŽNÍK SE ZÁVOROU, 1 SKRÍN - MONTÁŽ | KUS | 2 | 0 | 0 |  |  | 0 | 0 |  | 0 | 3 |  |  | 0
PP
VV
TS |  |  |  | 1. Položka obsahuje: – výkop jámy pro BETONOVÝ základ výstražníku – usazení betonového základu, montáž výstražníku se závorou 1 skrín, zapojení kabelových forem (vcetne merení a zapojení po merení) – montáž výstražníku se závorou 1 skrín se všemi pomocnými a doplnujícími pracemi a soucástmi, prípadné použití mechanizmu, vcetne dopravy ze skladu k místu montáže 2. Položka neobsahuje: X 3. Zpusob merení: Udává se pocet kusu kompletní konstrukce nebo práce.
P | 43 | 75E117 |  | DOZOR PRACOVNÍKU PROVOZOVATELE PRI PRÁCI NA ŽIVÉM ZARÍZENÍ | HOD | 150 | 0 | 0 |  |  | 0 | 0 |  | 0 | 3 |  |  | 0
PP
VV
TS |  |  |  | 1. Položka obsahuje: – pri provádení prací na zarízení, které je v provozu, urcují pracovníci správy dopravní cesty kdy a jak je možné potrebný zásah provést – ztrátu casu pracovníku prozozovatele, kterí tento cas využijí ve prospech provádené stavby 2. Položka neobsahuje: X 3. Zpusob merení: Udává se pocet hodin provádení dozoru, revize nebo práce.
P | 44 | 75E127 |  | CELKOVÁ PROHLÍDKA ZARÍZENÍ A VYHOTOVENÍ REVIZNÍ ZPRÁVY | HOD | 32 | 0 | 0 |  |  | 0 | 0 |  | 0 | 3 |  |  | 0
PP
VV
TS |  |  |  | 1. Položka obsahuje: – kontrola zarízení, zda odpovídá podmínkám pro bezpecný provoz, vcetne potrebných merení a vyhotovení revizní zprávy odpovedným pracovníkem – vlastní kontrolu, príslušná merení a zpracování revizní zprávy 2. Položka neobsahuje: X 3. Zpusob merení: Udává se pocet hodin provádení dozoru, revize nebo práce.
P | 45 | 75E157 |  | PREZKOUŠENÍ A REGULACE NÁVESTIDEL | KUS | 12 | 0 | 0 |  |  | 0 | 0 |  | 0 | 3 |  |  | 0
PP
VV
TS |  |  |  | 1. Položka obsahuje: – prezkoušení správné cinnosti relé, prezkoušení všech návestních znaku – premerení a regulace napetí na žárovkách – prípadné odstranení zaclonení žárovek – kompletní prezkoušení a regulaci 2. Položka neobsahuje: X 3. Zpusob merení: Udává se pocet kusu kompletní konstrukce nebo práce.
P | 46 | 75E177 |  | PREZKOUŠENÍ A REGULACE AUTOMATICKÉHO BLOKU A KOLEJOVÝCH OBVODU PRO JEDNU TRATOVOU KOLEJ V JEDNOM SMERU | KUS | 4 | 0 | 0 |  |  | 0 | 0 |  | 0 | 3 |  |  | 0
PP
VV
TS |  |  |  | 1. Položka obsahuje: – regulování kolejových izolovaných obvodu – zkoušení a regulace kódování za 1 kolejový obvod – príprava a provedení celkových zkoušek návestních bodu, prejezdu a závislosti mezi autoblokem a standartním zab.zar. – kompletní prezkoušení a regulaci 2. Položka neobsahuje: X 3. Zpusob merení: Udává se pocet kusu kompletní konstrukce nebo práce.
P | 47 | 75E1B7 |  | REGULACE A ZKOUŠENÍ ZABEZPECOVACÍHO ZARÍZENÍ | HOD | 150 | 0 | 0 |  |  | 0 | 0 |  | 0 | 3 |  |  | 0
PP
VV
TS |  |  |  | 1. Položka obsahuje: – zajištení a provedení ciností urcenných položkou vcetne dodávky potrebného pomocného materiálu a dopravy na místo urcení – provedení zkušebního provozu se všemi pomocnými a doplnujícími pracemi a soucástmi, prípadné použití mechanizmu 2. Položka neobsahuje: X 3. Zpusob merení: Udává se pocet hodin provádení dozoru, revize nebo práce.
P | 48 | 75E1C7 |  | PROTOKOL UTZ | KUS | 2 | 0 | 0 |  |  | 0 | 0 |  | 0 | 3 |  |  | 0
PP
VV
TS |  |  |  | 1. Položka obsahuje: – protokol autorizovanou osobou podle požadavku CSN, vcetne hodnocení 2. Položka neobsahuje: X 3. Zpusob merení: Udává se pocet kusu kompletní konstrukce nebo práce.
P | 49 | 75F217 |  | BALÍZA NEPROMENNÁ TYP EUROBALISE - MONTÁŽ | KUS | 32 | 0 | 0 |  |  | 0 | 0 |  | 0 | 3 |  |  | 0
PP
VV
TS |  |  |  | 1. Položka obsahuje: – montáž balisy vcetne montážního materiálu - zpracování dat pro balízy - vytvorení adresného SW 2. Položka neobsahuje: X 3. Zpusob merení: Udává se pocet kusu kompletní konstrukce nebo práce.
P | 50 | 75F227 |  | REINŽENÝRING BALÍZY | KUS | 32 | 0 | 0 |  |  | 0 | 0 |  | 0 | 3 |  |  | 0
PP
VV
TS |  |  |  | 1. Položka obsahuje: – preprojektování 1 ks balízy, zpracování a prevzetí dat, jejich kontrola, projektování, testování,overování, programování, archivování a vytvorení potrebných dokumentu 2. Položka neobsahuje: - zamerení a porízení vstupních dat pro reinženýring, dodávku žádného HW 3. Zpusob merení: Udává se pocet kusu kompletní konstrukce nebo práce.
P | 51 | 75F237 |  | ZAMEROVÁNÍ, ZNACKOVÁNÍ A VYHODNOCENÍ DAT INFRASTRUKTURY | KM | 13.396 | 0 | 0 |  |  | 0 | 0 |  | 0 | 3 |  |  | 0
PP
VV
TS |  |  |  | 1. Položka obsahuje: – oznackování prvku infrastruktury, zamerení pro balízy a pro RBC, jízdu drážního vozidla vcetne jeho pronájmu,vyhodnocení záznamu 2. Položka neobsahuje: X 3. Zpusob merení: Udává se délka zamerovaného úseku v km.
P | 52 | 75F251 |  | NÁVEST PRO ETCS ANTIGRAFITTY | KUS | 4 | 0 | 0 |  |  | 0 | 0 |  | 0 | 3 |  |  | 0
PP
VV
TS |  |  |  | 1. Položka obsahuje: – dodávka návestidla pro ETCS – dodávku zarízení vcetne pomocného materiálu, dopravu do místa urcení 2. Položka neobsahuje: X 3. Zpusob merení: Udává se pocet kusu kompletní konstrukce nebo práce.
SD |  | 990 |  | Poplatky za skládky | [6 empty] | 0 | 0
P | 53 | R015420 | 901 | NEOCENOVAT - POPLATKY ZA LIKVIDACI ODPADU NEKONTAMINOVANÝCH - 17 06 04 ZBYTKY IZOLACNÍCH MATERIÁLU VCETNE DOPRAVY | T | 0.3 | 0 | 0 |  |  | 0 | 0 |  | 0 | 3 |  |  | 0
PP |  |  |  | "Evidencní položka, Neocenovat v objektu SO/PS, položka se ocenuje pouze v objektu SO 90-90 V prípade možnosti je u odpadu uprednostnována recyklace pred skládkováním."
VV |  |  |  | "0.300000 = 0,300 [A] " Celkem 0,3 = 0,300 [B]
TS |  |  |  | 1. Položka obsahuje: – veškeré poplatky provozovateli skládky, recyklacní linky nebo jiného zarízení na zpracování nebo likvidaci odpadu související s prevzetím, uložením, zpracováním nebo likvidací odpadu – náklady spojené s dopravou z místa stavby na místo prevzetí provozovatelem skládky, recyklacní linky nebo jiného zarízení na zpracování nebo likvidaci odpadu – náklady spojené s vyložením a manipulací s materiálem v míste skládky 2. Položka neobsahuje: – náklady spojené s naložením a manipulací materiálem 3. Zpusob merení: Tunou se rozumí hmotnost odpadu vytrídeného v souladu se zákonem c. 541/2020 Sb., o nakládání s odpady, v platném znení.
P | 54 | R015910 | 901 | NEOCENOVAT - POPLATKY ZA LIKVIDACI ODPADU NEKONTAMINOVANÝCH - 15 01 02 - OBALY PLASTOVÉ, VCETNE DOPRAVY | T | 0.1 | 0 | 0 |  |  | 0 | 0 |  | 0 | 3 |  |  | 0
PP |  |  |  | "Evidencní položka, neocenovat v objektu SO/PS, položka se ocenuje pouze v objektu SO 90-90. V prípade možnosti je u odpadu uprednostnována recyklace pred skládkováním."
VV |  |  |  | "0.100000 = 0,100 [A] " Celkem 0,1 = 0,100 [B]
TS |  |  |  | "1. Položka obsahuje: – veškeré poplatky provozovateli skládky, recyklacní linky nebo jiného zarízení na zpracování nebo likvidaci odpadu související s prevzetím, uložením, zpracováním nebo likvidací odpadu – náklady spojené s dopravou z místa stavby na místo prevzetí provozovatelem skládky, recyklacní linky nebo jiného zarízení na zpracování nebo likvidaci odpadu – náklady spojené s vyložením a manipulací s materiálem v míste skládky 2. Položka neobsahuje: – náklady spojené s naložením a manipulací materiálem 3. Zpusob merení: Tunou se rozumí hmotnost odpadu vytrídeného v souladu se zákonem c. 541/2020 Sb., o nakládání s odpady, v platném znení."
P | 55 | R015920 | 901 | NEOCENOVAT - POPLATKY ZA LIKVIDACI ODPADU NEKONTAMINOVANÝCH - 15 01 01 - OBALY PAPÍROVÉ, VCETNE DOPRAVY | T | 0.1 | 0 | 0 |  |  | 0 | 0 |  | 0 | 3 |  |  | 0
PP |  |  |  | "Evidencní položka, Neocenovat v objektu SO/PS, položka se ocenuje pouze v objektu SO 90-90 V prípade možnosti je u odpadu uprednostnována recyklace pred skládkováním."
VV |  |  |  | "0.100000 = 0,100 [A] " Celkem 0,1 = 0,100 [B]
TS |  |  |  | "1. Položka obsahuje: – veškeré poplatky provozovateli skládky, recyklacní linky nebo jiného zarízení na zpracování nebo likvidaci odpadu související s prevzetím, uložením, zpracováním nebo likvidací odpadu – náklady spojené s dopravou z místa stavby na místo prevzetí provozovatelem skládky, recyklacní linky nebo jiného zarízení na zpracování nebo likvidaci odpadu – náklady spojené s vyložením a manipulací s materiálem v míste skládky 2. Položka neobsahuje: – náklady spojené s naložením a manipulací materiálem 3. Zpusob merení: Tunou se rozumí hmotnost odpadu vytrídeného v souladu se zákonem c. 541/2020 Sb., o nakládání s odpady, v platném znení."
P | 56 | R015930 | 901 | NEOCENOVAT - POPLATKY ZA LIKVIDACI ODPADU NEKONTAMINOVANÝCH - 15 01 03 - OBALY DREVENÉ, VCETNE DOPRAVY | T | 0.2 | 0 | 0 |  |  | 0 | 0 |  | 0 | 3 |  |  | 0
PP |  |  |  | "Evidencní položka, neocenovat v objektu SO/PS, položka se ocenuje pouze v objektu SO 90-90. V prípade možnosti je u odpadu uprednostnována recyklace pred skládkováním."
VV |  |  |  | "0.200000 = 0,200 [A] " Celkem 0,2 = 0,200 [B]
TS |  |  |  | "1. Položka obsahuje: – veškeré poplatky provozovateli skládky, recyklacní linky nebo jiného zarízení na zpracování nebo likvidaci odpadu související s prevzetím, uložením, zpracováním nebo likvidací odpadu – náklady spojené s dopravou z místa stavby na místo prevzetí provozovatelem skládky, recyklacní linky nebo jiného zarízení na zpracování nebo likvidaci odpadu – náklady spojené s vyložením a manipulací s materiálem v míste skládky 2. Položka neobsahuje: – náklady spojené s naložením a manipulací materiálem 3. Zpusob merení: Tunou se rozumí hmotnost odpadu vytrídeného v souladu se zákonem c. 541/2020 Sb., o nakládání s odpady, v platném znení."
O2 |  | PS 16-01-22.2 |  | Úsek Opatov - Odb. Zádulka, provizorní TZZ | [6 empty] | 0 | 0
SD |  | 7 |  | Pridružená stavební výroba | [6 empty] | 0 | 0
P | 1 | 75B438 |  | STOJANOVÁ RADA PRO 3 STOJANY - DEMONTÁŽ | KUS | 2 | 0 | 0 |  |  | 0 | 0 | 2023_OTSKP | 0 | 3 |  |  | 0
PP
VV
TS |  |  |  | 1. Položka obsahuje: – demontáž stojanové rady – demontáž zarízení se všemi pomocnými a doplnujícími pracemi a soucástmi, prípadné použití mechanizmu, vcetne dopravy z místa demontáže do skladu – naložení vybouraného materiálu na dopravní prostredek – odvoz vybouraného materiálu do skladu nebo na likvidaci 2. Položka neobsahuje: – poplatek za likvidaci odpadu (nacení se dle SSD 0) 3. Zpusob merení: Udává se pocet kusu kompletní konstrukce nebo práce.
P | 2 | 75B468 |  | STOJAN IZOLOVANÝ - DEMONTÁŽ | KUS | 6 | 0 | 0 |  |  | 0 | 0 | 2023_OTSKP | 0 | 3 |  |  | 0
PP
VV
TS |  |  |  | 1. Položka obsahuje: – demontáž stojanu ze stojanové rady podle typu daného položkou – demontáž zarízení se všemi pomocnými a doplnujícími pracemi a soucástmi, prípadné použití mechanizmu, vcetne dopravy z místa demontáže do skladu – naložení vybouraného materiálu na dopravní prostredek – odvoz vybouraného materiálu do skladu nebo na likvidaci 2. Položka neobsahuje: – poplatek za likvidaci odpadu (nacení se dle SSD 0) 3. Zpusob merení: Udává se pocet kusu kompletní konstrukce nebo práce.
P | 3 | 75C528 |  | STOŽÁROVÉ NÁVESTIDLO TRÍSVETLOVÉ - DEMONTÁŽ | KUS | 4 | 0 | 0 |  |  | 0 | 0 | 2023_OTSKP | 0 | 3 |  |  | 0
PP
VV
TS |  |  |  | 1. Položka obsahuje: – demontáž betonového základu, demontáž stožárového návestidla trísvetlového, zasypání jámy po základu návestidla – demontáž stožárového návestidla trísvetlového se všemi pomocnými a doplnujícími pracemi a soucástmi a ukolejnení, prípadné použití mechanizmu, vcetne dopravy z místa demontáže do skladu – naložení vybouraného materiálu na dopravní prostredek – odvoz vybouraného materiálu do skladu nebo na likvidaci 2. Položka neobsahuje: – poplatek za likvidaci odpadu (nacení se dle SSD 0) 3. Zpusob merení: Udává se pocet kusu kompletní konstrukce nebo práce.
P | 4 | 75C548 |  | STOŽÁROVÉ NÁVESTIDLO TRÍSVETLOVÉ OBOUSMERNÉ - DEMONTÁŽ | KUS | 2 | 0 | 0 |  |  | 0 | 0 | 2023_OTSKP | 0 | 3 |  |  | 0
PP
VV
TS |  |  |  | 1. Položka obsahuje: – demontáž betonového základu, demontáž stožárového návestidla trísvetlového obousmerného, zasypání jámy po základu návestidla – demontáž stožárového návestidla trísvetlového obousmerného se všemi pomocnými a doplnujícími pracemi a soucástmi a ukolejnení, prípadné použití mechanizmu, vcetne dopravy z místa demontáže do skladu – naložení vybouraného materiálu na dopravní prostredek – odvoz vybouraného materiálu do skladu nebo na likvidaci 2. Položka neobsahuje: – poplatek za likvidaci odpadu (nacení se dle SSD 0) 3. Zpusob merení: Udává se pocet kusu kompletní konstrukce nebo práce.
P | 5 | 75C848 |  | STYKOVÝ TRANSFORMÁTOR, SYMETRIZACNÍ A UKOLEJNOVACÍ TLUMIVKA - DEMONTÁŽ | KUS | 16 | 0 | 0 |  |  | 0 | 0 | 2023_OTSKP | 0 | 3 |  |  | 0
PP
VV
TS |  |  |  | 1. Položka obsahuje: – demontáž jednoho stykového transformátoru vcetne odpojení kabelových prívodu – demontáž stykového transformátoru se všemi pomocnými a doplnujícími pracemi a soucástmi, prípadné použití mechanizmu, vcetne dopravy z místa demontáže do skladu – naložení vybouraného materiálu na dopravní prostredek – odvoz vybouraného materiálu do skladu nebo na likvidaci 2. Položka neobsahuje: – poplatek za likvidaci odpadu (nacení se dle SSD 0) 3. Zpusob merení: Udává se pocet kusu kompletní konstrukce nebo práce.
P | 6 | 75C868 |  | KOMPLETNÍ SADA PROPOJEK DVOJICE STYKOVÝCH TRANSFORMÁTORU - DEMONTÁŽ | KUS | 8 | 0 | 0 |  |  | 0 | 0 | 2023_OTSKP | 0 | 3 |  |  | 0
PP
VV
TS |  |  |  | 1. Položka obsahuje: – demontáž kompletní sady propojek dvojice stykových transformátoru dle typu daného položkou – demontáž kompletní sady propojek dvojice stykových transformátoru (do 3 lan ke kolejnici) se všemi pomocnými a doplnujícími pracemi a soucástmi, prípadné použití mechanizmu, vcetne dopravy z místa demontáže do skladu – naložení vybouraného materiálu na dopravní prostredek – odvoz vybouraného materiálu do skladu nebo na likvidaci 2. Položka neobsahuje: – poplatek za likvidaci odpadu (nacení se dle SSD 0) 3. Zpusob merení: Udává se pocet sad, které se skládají z predepsaných dílu, jež tvorí požadovaný celek.
P | 7 | 75C8A8 |  | VENKOVNÍ VÝSTROJ NEOHRANICENÉHO KOLEJOVÉHO OBVODU A KO BEZ STYKOVÉHO TRANSFORMÁTORU - DEMONTÁŽ | KUS | 4 | 0 | 0 |  |  | 0 | 0 | 2023_OTSKP | 0 | 3 |  |  | 0
PP
VV
TS |  |  |  | 1. Položka obsahuje: – demontáž venkovní výstroje neohraniceného kolejového obvodu vcetne odpojení kabelových prívodu a lanových propojení – demontáž venkovní výstroje neohraniceného kolejového obvodu se všemi pomocnými a doplnujícími pracemi a soucástmi, prípadné použití mechanizmu, vcetne dopravy z místa demontáže do skladu – naložení vybouraného materiálu na dopravní prostredek – odvoz vybouraného materiálu do skladu nebo na likvidaci 2. Položka neobsahuje: – poplatek za likvidaci odpadu (nacení se dle SSD 0) 3. Zpusob merení: Udává se pocet kusu kompletní konstrukce nebo práce.
P | 8 | 75D218 |  | VÝSTRAŽNÍK SE ZÁVOROU, 1 SKRÍN - DEMONTÁŽ | KUS | 2 | 0 | 0 |  |  | 0 | 0 | 2023_OTSKP | 0 | 3 |  |  | 0
PP
VV
TS |  |  |  | 1. Položka obsahuje: – demontáž betonového základu, zasypání jámy po základu, demontáž výstražníku se závorou 1 skrín vcetne odpojení kabelových prívodu – demontáž výstražníku se závorou 1 skrín se všemi pomocnými a doplnujícími pracemi a soucástmi, prípadné použití mechanizmu, vcetne dopravy z místa demontáže do skladu – naložení vybouraného materiálu na dopravní prostredek – odvoz vybouraného materiálu do skladu nebo na likvidaci 2. Položka neobsahuje: – poplatek za likvidaci odpadu (nacení se dle SSD 0) 3. Zpusob merení: Udává se pocet kusu kompletní konstrukce nebo práce.
P | 9 | 75F218 |  | BALÍZA NEPROMENNÁ TYP EUROBALISE - DEMONTÁŽ | KUS | 32 | 0 | 0 |  |  | 0 | 0 | 2023_OTSKP | 0 | 3 |  |  | 0
PP
VV
TS |  |  |  | 1. Položka obsahuje: – demontáž balisy vcetne montážního materiálu 2. Položka neobsahuje: X 3. Zpusob merení: Udává se pocet kusu kompletní konstrukce nebo práce.
SD |  | 990 |  | Poplatky za skládky | [6 empty] | 0 | 0
P | 10 | R015140 | 901 | NEOCENOVAT - POPLATKY ZA LIKVIDACI ODPADU NEKONTAMINOVANÝCH - 17 01 01 BETON Z DEMOLIC OBJEKTU, ZÁKLADU TV, KULY A SLOUPY VCETNE DOPRAVY | T | 12 | 0 | 0 |  |  | 0 | 0 |  | 0 | 3 |  |  | 0
PP |  |  |  | "Evidencní položka, Neocenovat v objektu SO/PS, položka se ocenuje pouze v objektu SO 90-90 Zpusob likvidace: recyklace, druhotné využití."
VV |  |  |  | 12.000000 = 12,000 [A]
TS |  |  |  | "1. Položka obsahuje: – veškeré poplatky provozovateli skládky, recyklacní linky nebo jiného zarízení na zpracování nebo likvidaci odpadu související s prevzetím, uložením, zpracováním nebo likvidací odpadu – náklady spojené s dopravou z místa stavby na místo prevzetí provozovatelem skládky, recyklacní linky nebo jiného zarízení na zpracování nebo likvidaci odpadu – náklady spojené s vyložením a manipulací s materiálem v míste skládky 2. Položka neobsahuje: – náklady spojené s naložením a manipulací materiálem 3. Zpusob merení: Tunou se rozumí hmotnost odpadu vytrídeného v souladu se zákonem c. 541/2020 Sb., o nakládání s odpady, v platném znení."
P | 11 | R015310 | 901 | NEOCENOVAT - POPLATKY ZA LIKVIDACI ODPADU NEKONTAMINOVANÝCH - 16 02 14 ELEKTROŠROT (VYRAZENÁ ELEKTRICKÁ ZARÍZENÍ A PRÍSTROJE), VCETNE DOPRAVY | T | 1.5 | 0 | 0 |  |  | 0 | 0 |  | 0 | 3 |  |  | 0
PP |  |  |  | "Evidencní položka, Neocenovat v objektu SO/PS, položka se ocenuje pouze v objektu SO 90-90 Výzisk - prebírá Správa železnic"
VV |  |  |  | 1.500000 = 1,500 [A]
TS |  |  |  | 1. Položka obsahuje: – veškeré poplatky provozovateli skládky, recyklacní linky nebo jiného zarízení na zpracování nebo likvidaci odpadu související s prevzetím, uložením, zpracováním nebo likvidací odpadu – náklady spojené s dopravou z místa stavby na místo prevzetí provozovatelem skládky, recyklacní linky nebo jiného zarízení na zpracování nebo likvidaci odpadu – náklady spojené s vyložením a manipulací s materiálem v míste skládky 2. Položka neobsahuje: – náklady spojené s naložením a manipulací materiálem 3. Zpusob merení: Tunou se rozumí hmotnost odpadu vytrídeného v souladu se zákonem c. 541/2020 Sb., o nakládání s odpady, v platném znení.
P | 12 | R015420 | 901 | NEOCENOVAT - POPLATKY ZA LIKVIDACI ODPADU NEKONTAMINOVANÝCH - 17 06 04 ZBYTKY IZOLACNÍCH MATERIÁLU VCETNE DOPRAVY | T | 0.3 | 0 | 0 |  |  | 0 | 0 |  | 0 | 3 |  |  | 0
PP |  |  |  | "Evidencní položka, Neocenovat v objektu SO/PS, položka se ocenuje pouze v objektu SO 90-90 V prípade možnosti je u odpadu uprednostnována recyklace pred skládkováním."
VV |  |  |  | 0.300000 = 0,300 [A]
TS |  |  |  | 1. Položka obsahuje: – veškeré poplatky provozovateli skládky, recyklacní linky nebo jiného zarízení na zpracování nebo likvidaci odpadu související s prevzetím, uložením, zpracováním nebo likvidací odpadu – náklady spojené s dopravou z místa stavby na místo prevzetí provozovatelem skládky, recyklacní linky nebo jiného zarízení na zpracování nebo likvidaci odpadu – náklady spojené s vyložením a manipulací s materiálem v míste skládky 2. Položka neobsahuje: – náklady spojené s naložením a manipulací materiálem 3. Zpusob merení: Tunou se rozumí hmotnost odpadu vytrídeného v souladu se zákonem c. 541/2020 Sb., o nakládání s odpady, v platném znení.
P | 13 | R015810 | 901 | NEOCENOVAT - POPLATKY ZA LIKVIDACI ODPADU NEKONTAMINOVANÝCH - 17 04 05 - ŽELEZNÝ A OCELOVÝ ŠROT, VCETNE DOPRAVY | T | 2.8 | 0 | 0 |  |  | 0 | 0 |  | 0 | 3 |  |  | 0
PP |  |  |  | "Evidencní položka, neocenovat v objektu SO/PS, položka se ocenuje pouze v objektu SO 90-90. Druhotná surovina - výkup"
VV |  |  |  | 2.800000 = 2,800 [A]
TS |  |  |  | "1. Položka obsahuje: – veškeré poplatky provozovateli skládky, recyklacní linky nebo jiného zarízení na zpracování nebo likvidaci odpadu související s prevzetím, uložením, zpracováním nebo likvidací odpadu – náklady spojené s dopravou z místa stavby na místo prevzetí provozovatelem skládky, recyklacní linky nebo jiného zarízení na zpracování nebo likvidaci odpadu – náklady spojené s vyložením a manipulací s materiálem v míste skládky 2. Položka neobsahuje: – náklady spojené s naložením a manipulací materiálem 3. Zpusob merení: Tunou se rozumí hmotnost odpadu vytrídeného v souladu se zákonem c. 541/2020 Sb., o nakládání s odpady, v platném znení."
P | 14 | R015890 | 901 | NEOCENOVAT - POPLATKY ZA LIKVIDACI ODPADU NEKONTAMINOVANÝCH - 17 04 11 - KABELY A VODICE BEZ NEBEZPECNÝCH LÁTEK, VCETNE DOPRAVY | T | 45 | 0 | 0 |  |  | 0 | 0 |  | 0 | 3 |  |  | 0
PP |  |  |  | "Evidencní položka, neocenovat v objektu SO/PS, položka se ocenuje pouze v objektu SO 90-90. Druhotná surovina - výkup"
VV |  |  |  | 45.000000 = 45,000 [A]
TS |  |  |  | "1. Položka obsahuje: – veškeré poplatky provozovateli skládky, recyklacní linky nebo jiného zarízení na zpracování nebo likvidaci odpadu související s prevzetím, uložením, zpracováním nebo likvidací odpadu – náklady spojené s dopravou z místa stavby na místo prevzetí provozovatelem skládky, recyklacní linky nebo jiného zarízení na zpracování nebo likvidaci odpadu – náklady spojené s vyložením a manipulací s materiálem v míste skládky 2. Položka neobsahuje: – náklady spojené s naložením a manipulací materiálem 3. Zpusob merení: Tunou se rozumí hmotnost odpadu vytrídeného v souladu se zákonem c. 541/2020 Sb., o nakládání s odpady, v platném znení."
P | 15 | R015910 | 901 | NEOCENOVAT - POPLATKY ZA LIKVIDACI ODPADU NEKONTAMINOVANÝCH - 15 01 02 - OBALY PLASTOVÉ, VCETNE DOPRAVY | T | 0.15 | 0 | 0 |  |  | 0 | 0 |  | 0 | 3 |  |  | 0
PP |  |  |  | "Evidencní položka, neocenovat v objektu SO/PS, položka se ocenuje pouze v objektu SO 90-90. V prípade možnosti je u odpadu uprednostnována recyklace pred skládkováním."
VV |  |  |  | 0.150000 = 0,150 [A]
TS |  |  |  | "1. Položka obsahuje: – veškeré poplatky provozovateli skládky, recyklacní linky nebo jiného zarízení na zpracování nebo likvidaci odpadu související s prevzetím, uložením, zpracováním nebo likvidací odpadu – náklady spojené s dopravou z místa stavby na místo prevzetí provozovatelem skládky, recyklacní linky nebo jiného zarízení na zpracování nebo likvidaci odpadu – náklady spojené s vyložením a manipulací s materiálem v míste skládky 2. Položka neobsahuje: – náklady spojené s naložením a manipulací materiálem 3. Zpusob merení: Tunou se rozumí hmotnost odpadu vytrídeného v souladu se zákonem c. 541/2020 Sb., o nakládání s odpady, v platném znení."
P | 16 | R015920 | 901 | NEOCENOVAT - POPLATKY ZA LIKVIDACI ODPADU NEKONTAMINOVANÝCH - 15 01 01 - OBALY PAPÍROVÉ, VCETNE DOPRAVY | T | 0.15 | 0 | 0 |  |  | 0 | 0 |  | 0 | 3 |  |  | 0
PP |  |  |  | "Evidencní položka, Neocenovat v objektu SO/PS, položka se ocenuje pouze v objektu SO 90-90 V prípade možnosti je u odpadu uprednostnována recyklace pred skládkováním."
VV |  |  |  | 0.150000 = 0,150 [A]
TS |  |  |  | "1. Položka obsahuje: – veškeré poplatky provozovateli skládky, recyklacní linky nebo jiného zarízení na zpracování nebo likvidaci odpadu související s prevzetím, uložením, zpracováním nebo likvidací odpadu – náklady spojené s dopravou z místa stavby na místo prevzetí provozovatelem skládky, recyklacní linky nebo jiného zarízení na zpracování nebo likvidaci odpadu – náklady spojené s vyložením a manipulací s materiálem v míste skládky 2. Položka neobsahuje: – náklady spojené s naložením a manipulací materiálem 3. Zpusob merení: Tunou se rozumí hmotnost odpadu vytrídeného v souladu se zákonem c. 541/2020 Sb., o nakládání s odpady, v platném znení."
P | 17 | R015930 | 901 | NEOCENOVAT - POPLATKY ZA LIKVIDACI ODPADU NEKONTAMINOVANÝCH - 15 01 03 - OBALY DREVENÉ, VCETNE DOPRAVY | T | 0.3 | 0 | 0 |  |  | 0 | 0 |  | 0 | 3 |  |  | 0
PP |  |  |  | "Evidencní položka, neocenovat v objektu SO/PS, položka se ocenuje pouze v objektu SO 90-90. V prípade možnosti je u odpadu uprednostnována recyklace pred skládkováním."
VV |  |  |  | 0.300000 = 0,300 [A]
TS |  |  |  | "1. Položka obsahuje: – veškeré poplatky provozovateli skládky, recyklacní linky nebo jiného zarízení na zpracování nebo likvidaci odpadu související s prevzetím, uložením, zpracováním nebo likvidací odpadu – náklady spojené s dopravou z místa stavby na místo prevzetí provozovatelem skládky, recyklacní linky nebo jiného zarízení na zpracování nebo likvidaci odpadu – náklady spojené s vyložením a manipulací s materiálem v míste skládky 2. Položka neobsahuje: – náklady spojené s naložením a manipulací materiálem 3. Zpusob merení: Tunou se rozumí hmotnost odpadu vytrídeného v souladu se zákonem c. 541/2020 Sb., o nakládání s odpady, v platném znení."

## PS 29-01-51
SŽDC05 | [14 empty] | 3
S | Stavba: | 5533520002-zm18 |  | XDC_Ceska-Trebova-cast1-zm18-20240920 | [6 empty] | D.1.1.5 | 0 | AspeEsticon | 0 | 2
O | Objekt: | D.1.1.5 |  | Dálkové ovládání zabezpecovacího zarízení | [9 empty] | 0.15 | 2
Typ | Poř. číslo | Kód položky | Varianta | Název položky | MJ | Množství | Jednotková hmotnost | Celková hmotnost |  |  | Jednotková cena |  | Cenové soustavy | 0.21
Dodávka
[9 empty] | Jednotková | Celkem | Jednotková | Celkem |  |  |  | Počet položek s nulovou cenou | 0
O1 |  | PS 29-01-51 |  | CDP Praha, úprava DOZ | [6 empty] | 0 | 0
SD |  | 7 |  | Pridružená stavební výroba | [6 empty] | 0 | 0
P | 1 | 75B111 |  | VNITRNÍ KABELOVÉ ROZVODY DO 20 KABELU - DODÁVKA | M | 30 | 0 | 0 |  |  | 0 | 0 |  | 0 | 3 |  |  | 0
PP
VV
TS |  |  |  | 1. Položka obsahuje: – dodávka kabelu vc. eventuálních konektoru a potrebného pomocného materiálu a jeho dopravy na místo urcení – kabely vcetne pomocného materiálu – dopravu do místa urcení 2. Položka neobsahuje: X 3. Zpusob merení: Merí se v metrech délkových kabelových žlabu nebo jiné kabelové konstrukce.
P | 2 | 75B117 |  | VNITRNÍ KABELOVÉ ROZVODY DO 20 KABELU - MONTÁŽ | M | 30 | 0 | 0 |  |  | 0 | 0 |  | 0 | 3 |  |  | 0
PP
VV
TS |  |  |  | 1. Položka obsahuje: – položení kabelu do rozvodného žlabu, vyformování, vyvázání vc. zapojení na stojany nebo skríne – montáž vnitrních kabelových rozvodu obsahuje všechny pomocné a doplnující práce a soucásti, prípadné použití mechanizmu 2. Položka neobsahuje: X 3. Zpusob merení: Merí se v metrech délkových kabelových žlabu nebo jiné kabelové konstrukce.
P | 3 | 75B211 |  | JEDNOTNÉ OVLÁDACÍ PRACOVIŠTE (JOP), TECHNOLOGIE, NEZÁLOHOVANÉ - DODÁVKA | KUS | 1 | 0 | 0 |  |  | 0 | 0 |  | 0 | 3 |  |  | 0
PP
VV
TS |  |  |  | 1. Položka obsahuje: – výroba a dodávka pocítacového vybavení pracovište a jejich doprava na místo urcení, dodání výpocetní techniky vcetne propojovacích vedení a monitoru – výrobu a dodání výpocetní techniky, náklady na dopravu do místa urcení, prípadne na použití mechanizmu 2. Položka neobsahuje: – programové vybavení - nábytek 3. Zpusob merení: Udává se pocet kusu kompletní konstrukce nebo práce.
P | 4 | 75B217 |  | JEDNOTNÉ OVLÁDACÍ PRACOVIŠTE (JOP), TECHNOLOGIE, NEZÁLOHOVANÉ - MONTÁŽ | KUS | 1 | 0 | 0 |  |  | 0 | 0 |  | 0 | 3 |  |  | 0
PP
VV
TS |  |  |  | 1. Položka obsahuje: – montáž pocítacového vybavení kanceláre – montáž výpocetní techniky, vcetne propojovacích vedení a monitoru – dodávku a montáž vybavení pro jednotné obslužné pracovište (JOP) se všemi pomocnými a doplnujícími pracemi a soucástmi, prípadné použití mechanizmu, vcetne dopravy ze skladu k místu montáže 2. Položka neobsahuje: - montáž nábytku 3. Zpusob merení: Udává se pocet kusu kompletní konstrukce nebo práce.
P | 5 | 75B231 |  | GRAFICKO-TECHNOLOGICKÁ NADSTAVBA - DODÁVKA | KUS | 1 | 0 | 0 |  |  | 0 | 0 |  | 0 | 3 |  |  | 0
PP
VV
TS |  |  |  | 1. Položka obsahuje: – dodání pocítacového vybavení pracovište bez programového vybavení, vcetne propojovacích vedení a potrebného materiálu a jejich doprava na místo urcení – dodání veškerého zarízení daného položkou, na dopravu do místa urcení, prípadné použití mechanizmu - pracovište je zálohované 2. Položka neobsahuje: – programové vybavení 3. Zpusob merení: Udává se pocet kusu kompletní konstrukce nebo práce.
P | 6 | 75B237 |  | GRAFICKO-TECHNOLOGICKÁ NADSTAVBA - MONTÁŽ | KUS | 1 | 0 | 0 |  |  | 0 | 0 |  | 0 | 3 |  |  | 0
PP
VV
TS |  |  |  | 1. Položka obsahuje: – montáž výpocetní techniky, vcetne propojovacích vedení – montáž dodaného zarízení se všemi pomocnými a doplnujícími pracemi a soucástmi, prípadné použití mechanizmu 2. Položka neobsahuje: X 3. Zpusob merení: Udává se pocet kusu kompletní konstrukce nebo práce.
P | 20 | 75B251 |  | ZOBRAZOVACÍ MATICE - DODÁVKA MONTÁŽ | KUS | 2 | 0 | 0 |  |  | 0 | 0 |  | 0 | 3 |  |  | 0
PP
VV
TS |  |  |  | 1. Položka obsahuje: – dodávka a montáž zobrazovací matice – dodávku zarízení vcetne pomocného materiálu, dopravu do místa urcení 2. Položka neobsahuje: prezkoušení a regulaci dle poctu vlakových cest 3. Zpusob merení: Udává se pocet kusu
P | 7 | 75B261 |  | NÁBYTEK PRO JOP A SERVISNÍ A DIAGNOSTICKÉ PRACOVIŠTE - STOLY PEVNÉ PRO JEDNO PRACOVIŠTE - DODÁVKA | KUS | 1 | 0 | 0 |  |  | 0 | 0 |  | 0 | 3 |  |  | 0
PP
VV
TS |  |  |  | 1. Položka obsahuje: – výroba a dodávka stolu, židle a boxu pro umístení pocítacového vybavení jednoho pracovište a jejich doprava na místo urcení – výrobu stolu, náklady na dopravu do místa urcení, prípadne na použití mechanizmu 2. Položka neobsahuje: – 3. Zpusob merení: Udává se pocet kusu kompletní konstrukce nebo práce.
P | 8 | 75B267 |  | NÁBYTEK PRO JOP A SERVISNÍ A DIAGNOSTICKÉ PRACOVIŠTE - STOLY PEVNÉ PRO JEDNO PRACOVIŠTE - MONTÁŽ | KUS | 1 | 0 | 0 |  |  | 0 | 0 |  | 0 | 3 |  |  | 0
PP
VV
TS |  |  |  | 1. Položka obsahuje: – montáž stolu pro umístení pocítacového vybavení kanceláre – dodávku a montáž nábytkového vybavení pro jednotné obslužné pracovište (JOP) se všemi pomocnými a doplnujícími pracemi a soucástmi, prípadné použití mechanizmu, vcetne dopravy ze skladu k místu montáže 2. Položka neobsahuje: X 3. Zpusob merení: Udává se pocet kusu kompletní konstrukce nebo práce.
P | 9 | 75B859 |  | SKRÍN DOZ - ÚPRAVA | KUS | 1 | 0 | 0 |  |  | 0 | 0 |  | 0 | 3 |  |  | 0
PP
VV
TS |  |  |  | 1. Položka obsahuje: – demontáž, montáž skríne DOZ, odpojení, zapojení, vcetne dodávky potrebného materiálu – demontáž a montáž zarízení se všemi pomocnými a doplnujícími pracemi a soucástmi, prípadné použití mechanizmu, vcetne dopravy z místa demontáže do skladu – naložení vybouraného materiálu na dopravní prostredek – odvoz vybouraného materiálu do skladu nebo na likvidaci 2. Položka neobsahuje: – poplatek za likvidaci odpadu (nacení se dle SSD 0) 3. Zpusob merení: Udává se pocet kusu kompletní konstrukce nebo práce.
P | 10 | 75B971 |  | SW PRACOVIŠTE DISPECERA DOZ - DODÁVKA | KUS | 3 | 0 | 0 |  |  | 0 | 0 |  | 0 | 3 |  |  | 0
PP
VV
TS |  |  |  | 1. Položka obsahuje: – dodání základního SW pracovište dispecera DOZ podle typu urceného položkou 2. Položka neobsahuje: X 3. Zpusob merení: Udává se pocet kusu kompletní konstrukce nebo práce.
P | 11 | 75B977 |  | SW PRACOVIŠTE DISPECERA DOZ - MONTÁŽ | KUS | 3 | 0 | 0 |  |  | 0 | 0 |  | 0 | 3 |  |  | 0
PP
VV
TS |  |  |  | 1. Položka obsahuje: – tvorba a instalace individuálního SW pracovište dispecera DOZ podle specifikace místa použití 2. Položka neobsahuje: X 3. Zpusob merení: Udává se pocet kusu kompletní konstrukce nebo práce.
P | 12 | 75B981 |  | SW PRO GRAFICKO-TECHNOLOGICKOU NADSTAVBU - DODÁVKA | KUS | 1 | 0 | 0 |  |  | 0 | 0 |  | 0 | 3 |  |  | 0
PP
VV
TS |  |  |  | 1. Položka obsahuje: – dodání základního základního SW pro graficko-technologickou nadstavbu podle typu urceného položkou 2. Položka neobsahuje: X 3. Zpusob merení: Udává se pocet kusu kompletní konstrukce nebo práce.
P | 13 | 75B987 |  | SW PRO GRAFICKO-TECHNOLOGICKOU NADSTAVBU - MONTÁŽ | KUS | 65 | 0 | 0 |  |  | 0 | 0 |  | 0 | 3 |  |  | 0
PP
VV
TS |  |  |  | 1. Položka obsahuje: – tvorba a instalace individuálního SW pro graficko-technologickou nadstavbu dané položkou podle specifikace místa použití do 25ti císel vlaku 2. Položka neobsahuje: X 3. Zpusob merení: SW pro graficko-technologickou nadstavbu se merí v kusech, pocet kusu se urcuje podle poctu stanicních a tratových kolejí.
P | 14 | 75B999 |  | SW PRO DOZ JEDNÉ STANICE - ÚPRAVA | KUS | 4 | 0 | 0 |  |  | 0 | 0 |  | 0 | 3 |  |  | 0
PP
VV
TS |  |  |  | 1. Položka obsahuje: – úprava a instalace SW pro DOZ jedné stanice podle specifikace místa použití – úprava a instalaci príslušného programového vybavení 2. Položka neobsahuje: X 3. Zpusob merení: Udává se pocet kusu kompletní konstrukce nebo práce.
P | 15 | 75E127 |  | CELKOVÁ PROHLÍDKA ZARÍZENÍ A VYHOTOVENÍ REVIZNÍ ZPRÁVY | HOD | 24 | 0 | 0 |  |  | 0 | 0 |  | 0 | 3 |  |  | 0
PP
VV
TS |  |  |  | 1. Položka obsahuje: – kontrola zarízení, zda odpovídá podmínkám pro bezpecný provoz, vcetne potrebných merení a vyhotovení revizní zprávy odpovedným pracovníkem – vlastní kontrolu, príslušná merení a zpracování revizní zprávy 2. Položka neobsahuje: X 3. Zpusob merení: Udává se pocet hodin provádení dozoru, revize nebo práce.
P | 16 | 75E167 |  | OŽIVENÍ, ODZKOUŠENÍ A ZPROVOZNENÍ ÚSEKOVÉHO OVLÁDÁNÍ ZA JEDEN ÚSEK | KUS | 1185 | 0 | 0 |  |  | 0 | 0 |  | 0 | 3 |  |  | 0
PP
VV
TS |  |  |  | 1. Položka obsahuje: – príprava a provedení celkových zkoušek za 1 jízdní cestu do 30 výhybek – kompletní prezkoušení a regulaci 2. Položka neobsahuje: X 3. Zpusob merení: Udává se pocet kusu kompletní konstrukce nebo práce.
P | 17 | 75E1C7 |  | PROTOKOL UTZ | KUS | 1 | 0 | 0 |  |  | 0 | 0 |  | 0 | 3 |  |  | 0
PP
VV
TS |  |  |  | 1. Položka obsahuje: – protokol autorizovanou osobou podle požadavku CSN, vcetne hodnocení 2. Položka neobsahuje: X 3. Zpusob merení: Udává se pocet kusu kompletní konstrukce nebo práce.
P | 18 | 75F287 |  | PREZKOUŠENÍ A REGULACE TECHNOLOGIE RBC ZA 1 VC | KUS | 2562 | 0 | 0 |  |  | 0 | 0 |  | 0 | 3 |  |  | 0
PP
VV
TS |  |  |  | 1. Položka obsahuje: – prezkoušení SW na simulátoru a jízdou merícím vozem 2. Položka neobsahuje: X 3. Zpusob merení: Udává se pocet kusu vlakových cest prezkušovaných v dané RBC.
P | 19 | 75F2B9 |  | SW ADRESNÝ RBC - ÚPRAVA DLE POŽADAVKU PRO JEDEN VENKOVNÍ PRVEK | KUS | 852 | 0 | 0 |  |  | 0 | 0 |  | 0 | 3 |  |  | 0
PP
VV
TS |  |  |  | 1. Položka obsahuje: – úprava adresného SW RBC – dodávku zarízení vcetne pomocného materiálu, dopravu do místa urcení 2. Položka neobsahuje: prezkoušení a regulaci dle poctu vlakových cest 3. Zpusob merení: Udává se pocet kusu venkovních prvku vyvolávajících úpravu SW.
P | 21 | R75B97 |  | ÚPRAVA GRAFICKÉHO VELKOPLOŠNÉHO ZOBRAZENÍ - DODÁVKA MONTÁŽ | KUS | 1 | 0 | 0 |  |  | 0 | 0 |  | 0 | 3 |  |  | 0
PP
VV
TS |  |  |  | 1. Položka obsahuje: kompletní zpracování grafické úpravy velkoplošného zobrazení na zadaném pracovišti a projednání se složkami SŽ 2. Položka neobsahuje: - 3. Zpusob merení: Udává se pocet kusu

## PS 10-02-11
SŽDC05 | [14 empty] | 3
S | Stavba: | 5533520002-zm18 |  | XDC_Ceska-Trebova-cast1-zm18-20240920 | [6 empty] | D.1.2.1 | 0 | AspeEsticon | 0 | 2
O | Objekt: | D.1.2.1 |  | Místní kabelizace | [9 empty] | 0.15 | 2
Typ | Poř. číslo | Kód položky | Varianta | Název položky | MJ | Množství | Jednotková hmotnost | Celková hmotnost |  |  | Jednotková cena |  | Cenové soustavy | 0.21
Dodávka
[9 empty] | Jednotková | Celkem | Jednotková | Celkem |  |  |  | Počet položek s nulovou cenou | 0
O1 |  | PS 10-02-11 |  | Žst. C.Trebová, místní kabelizace | [6 empty] | 0 | 0
SD |  | 1 |  | Zemní práce | [6 empty] | 0 | 0
P | 1 | 13273 |  | HLOUBENÍ RÝH ŠÍR DO 2M PAŽ I NEPAŽ TR. I | M3 | 3811.5 | 0 | 0 |  |  | 0 | 0 |  | 0 | 3 |  |  | 0
PP
VV |  |  |  | "provizorní (1600+1200+200+200+50+600)*0,3*0,3 = 346,500 [C] " "definitivní (10+500+350+400+50+200+350+50+50+70+130+100+50+450+100+500+40+60+120+370+130+80+100+100+100+300+50+60+250+2000+500+150+450+100+300+200+120+80+270+150+60+50+75)*0,4*0,9 = 3465,000 [B] " "C+B = 3784,500 [D] " "Celkem 3811,5 = 3811,500 " Celkem 3811.5 = 3811,500 [E]
TS |  |  |  | položka zahrnuje: - vodorovná a svislá doprava, premístení, preložení, manipulace s výkopkem - kompletní provedení vykopávky nezapažené i zapažené - ošetrení výkopište po celou dobu práce v nem vc. klimatických opatrení - ztížení vykopávek v blízkosti podzemního vedení, konstrukcí a objektu vc. jejich docasného zajištení - ztížení pod vodou, v okolí výbušnin, ve stísnených prostorech a pod. - príplatek za lepivost - težení po vrstvách, pásech a po jiných nutných cástech (figurách) - cerpání vody vc. cerpacích jímek, potrubí a pohotovostní cerpací soupravy (viz ustanovení k pol. 1151,2) - potrebné snížení hladiny podzemní vody - težení a rozpojování jednotlivých balvanu - vytahování a nošení výkopku - svahování a presvah. svahu do konecného tvaru, výmena hornin v podloží a v pláni znehodnocené klimatickými vlivy - rucní vykopávky, odstranení korenu a napadávek - pažení, vzeprení a rozeprení vc. prepažování (vyjma štetových sten) - úpravu, ochranu a ocištení dna, základové spáry, sten a svahu - odvedení nebo obvedení vody v okolí výkopište a ve výkopišti - trídení výkopku - veškeré pomocné konstrukce umožnující provedení vykopávky (príjezdy, sjezdy, nájezdy, lešení, podper. konstr., premostení, zpevnené plochy, zakrytí a pod.) - nezahrnuje uložení zeminy (na skládku, do násypu) ani poplatky za skládku, vykazují se v položce c.0141**
P | 2 | 14173 |  | PROTLACOVÁNÍ POTRUBÍ Z PLAST HMOT DN DO 200MM | M | 250 | 0 | 0 |  |  | 0 | 0 |  | 0 | 1 |  |  | 0
PP
VV |  |  |  | "250.000000 = 250,000 [A] " "Celkem 250 = 250,000 " Celkem 250 = 250,000 [C]
TS |  |  |  | položka zahrnuje dodávku protlacovaného potrubí a veškeré pomocné práce (startovací zarízení, startovací a cílová jáma, operné a vodící bloky a pod.)
P | 3 | 17411 |  | ZÁSYP JAM A RÝH ZEMINOU SE ZHUTNENÍM | M3 | 3811.5 | 0 | 0 |  |  | 0 | 0 |  | 0 | 3 |  |  | 0
PP
VV |  |  |  | "provizorní (1600+1200+200+200+50+600)*0,3*0,3 = 346,500 [C] " "definitivní (10+500+350+400+50+200+350+50+50+70+130+100+50+450+100+500+40+60+120+370+130+80+100+100+100+300+50+60+250+2000+500+150+450+100+300+200+120+80+270+150+60+50+75)*0,4*0,9 = 3465,000 [B] " "C+B = 3784,500 [D] Celkem 3811,5 = 3811,500 " Celkem 3811.5 = 3811,500 [D]
TS |  |  |  | položka zahrnuje: - kompletní provedení zemní konstrukce vc. výberu vhodného materiálu - úprava ukládaného materiálu vlhcením, trídením, promícháním nebo vysoušením, príp. jiné úpravy za úcelem zlepšení jeho mech. vlastností - hutnení i ruzné míry hutnení - ošetrení úložište po celou dobu práce v nem vc. klimatických opatrení - ztížení v okolí vedení, konstrukcí a objektu a jejich docasné zajištení - ztížení provádení vc. hutnení ve ztížených podmínkách a stísnených prostorech - ztížené ukládání sypaniny pod vodu - ukládání po vrstvách a po jiných nutných cástech (figurách) vc. dosypávek - spouštení a nošení materiálu - výmena cástí zemní konstrukce znehodnocené klimatickými vlivy - rucní hutnení - udržování úložište a jeho ochrana proti vode - odvedení nebo obvedení vody v okolí úložište a v úložišti - veškeré pomocné konstrukce umožnující provedení zemní konstrukce (príjezdy, sjezdy, nájezdy, lešení, podperné konstrukce, premostení, zpevnené plochy, zakrytí a pod.)
P | 4 | 17481 |  | ZÁSYP JAM A RÝH Z NAKUPOVANÝCH MATERIÁLU | M3 | 770 | 0 | 0 |  |  | 0 | 0 |  | 0 | 3 |  |  | 0
PP
VV |  |  |  | "definitivní (10+500+350+400+50+200+350+50+50+70+130+100+50+450+100+500+40+60+120+370+130+80+100+100+100+300+50+60+250+2000+500+150+450+100+300+200+120+80+270+150+60+50+75)*0,4*0,2 = 770,000 [A] " "Celkem 770 = 770,000 " Celkem 770 = 770,000 [C]
TS |  |  |  | položka zahrnuje: - kompletní provedení zemní konstrukce vcetne nákupu a dopravy materiálu dle zadávací dokumentace - úprava ukládaného materiálu vlhcením, trídením, promícháním nebo vysoušením, príp. jiné úpravy za úcelem zlepšení jeho mech. vlastností - hutnení i ruzné míry hutnení - ošetrení úložište po celou dobu práce v nem vc. klimatických opatrení - ztížení v okolí vedení, konstrukcí a objektu a jejich docasné zajištení - ztížení provádení vc. hutnení ve ztížených podmínkách a stísnených prostorech - ztížené ukládání sypaniny pod vodu - ukládání po vrstvách a po jiných nutných cástech (figurách) vc. dosypávek - spouštení a nošení materiálu - výmena cástí zemní konstrukce znehodnocené klimatickými vlivy - udržování úložište a jeho ochrana proti vode - odvedení nebo obvedení vody v okolí úložište a v úložišti - veškeré pomocné konstrukce umožnující provedení zemní konstrukce (príjezdy, sjezdy, nájezdy, lešení, podperné konstrukce, premostení, zpevnené plochy, zakrytí a pod.)
SD |  | 7 |  | Pridružená stavební výroba | [6 empty] | 0 | 0
P | 99 | 701005 |  | VYHLEDÁVACÍ MARKER ZEMNÍ S MOŽNOSTÍ ZÁPISU | KUS | 12 | 0 | 0 |  |  | 0 | 0 |  | 0 | 3 |  |  | 0
PP
VV
TS |  |  |  | 1. Položka obsahuje: – veškeré práce a materiál obsažený v názvu položky 2. Položka neobsahuje: X 3. Zpusob merení: Udává se pocet kusu kompletní konstrukce nebo práce.
P | 5 | 702112 |  | KABELOVÝ ŽLAB ZEMNÍ VCETNE KRYTU SVETLÉ ŠÍRKY PRES 120 DO 250 MM | M | 9625 | 0 | 0 |  |  | 0 | 0 |  | 0 | 3 |  |  | 0
PP
VV |  |  |  | "(10+500+350+400+50+200+350+50+50+70+130+100+50+450+100+500+40+60+120+370+130+80+100+100+100+300+50+60+250+2000+500+150+450+100+300+200+120+80+270+150+60+50+75) = 9625,000 [A] " "Celkem 9625 = 9625,000 " Celkem 9625 = 9625,000 [C]
TS |  |  |  | 1. Položka obsahuje: – kompletní montáž, rozmerení, upevnení, rezání, spojování a pod. – veškerý spojovací a montážní materiál vc. upevnovacího materiálu ( držáky apod.) – pomocné mechanismy 2. Položka neobsahuje: X 3. Zpusob merení: Merí se metr délkový.
P | 6 | 702313 |  | ZAKRYTÍ KABELU VÝSTRAŽNOU FÓLIÍ ŠÍRKY PRES 40 CM | M | 9625 | 0 | 0 |  |  | 0 | 0 |  | 0 | 3 |  |  | 0
PP
VV |  |  |  | "(10+500+350+400+50+200+350+50+50+70+130+100+50+450+100+500+40+60+120+370+130+80+100+100+100+300+50+60+250+2000+500+150+450+100+300+200+120+80+270+150+60+50+75) = 9625,000 [A] " "Celkem 9625 = 9625,000 " Celkem 9625 = 9625,000 [C]
TS |  |  |  | 1. Položka obsahuje: – kompletní montáž, návrh, rozmerení, upevnení, zacištení, svárení, vrtání, rezání, spojování a pod. – veškerý spojovací a montážní materiál vc. upevnovacího materiálu – sestavení a upevnení konstrukce na stanovišti – pomocné mechanismy a povrchovou úpravu 2. Položka neobsahuje: X 3. Zpusob merení: Udává se pocet sad, které se skládají z predepsaných dílu, jež tvorí požadovaný celek, za každý zapocatý mesíc pronájmu.
P | 7 | 702810 |  | VYCIŠTENÍ STÁVAJÍCÍHO KABELOVÉHO PROSTUPU Z TVÁRNIC NEBO CHRÁNICEK S KABELOVOU KOMOROU | M | 50 | 0 | 0 |  |  | 0 | 0 |  | 0 | 1 |  |  | 0
PP
VV |  |  |  | "50.000000 = 50,000 [A] " "Celkem 50 = 50,000 " Celkem 50 = 50,000 [C]
TS |  |  |  | 1. Položka obsahuje: – protažení tycí, vycištení otvoru cistící soupravou – zatažení konopného lana (nebo ocelového) – pomocné mechanismy 2. Položka neobsahuje: X 3. Zpusob merení: Merí se metr délkový.
P | 8 | 702902 |  | ZASYPÁNÍ KABELOVÉHO ŽLABU VRSTVOU Z PRESÁTÉHO PÍSKU CI VÝKOPKU SVETLÉ ŠÍRKY PRES 120 DO 250 MM | M | 9625 | 0 | 0 |  |  | 0 | 0 |  | 0 | 3 |  |  | 0
PP
VV |  |  |  | "(10+500+350+400+50+200+350+50+50+70+130+100+50+450+100+500+40+60+120+370+130+80+100+100+100+300+50+60+250+2000+500+150+450+100+300+200+120+80+270+150+60+50+75) = 9625,000 [A] " "Celkem 9625 = 9625,000 " Celkem 9625 = 9625,000 [C]
TS |  |  |  | 1. Položka obsahuje: – veškeré zemní práce vcetne dodání zásypového materiálu 2. Položka neobsahuje: X 3. Zpusob merení: Merí se metr délkový.
P | 9 | 703412 |  | ELEKTROINSTALACNÍ TRUBKA PLASTOVÁ VCETNE UPEVNENÍ A PRÍSLUŠENSTVÍ DN PRUMERU PRES 25 DO 40 MM | M | 4950 | 0 | 0 |  |  | 0 | 0 |  | 0 | 1 |  |  | 0
PP
VV |  |  |  | "(42+57)*50 = 4950,000 [A] " "Celkem 4950 = 4950,000 " Celkem 4950 = 4950,000 [C]
TS |  |  |  | 1. Položka obsahuje: – dodávku specifikovaného materiálu – kompletní montáž, rozmerení, upevnení, rezání, spojování a pod. – veškerý spojovací a montážní materiál vc. upevnovacího materiálu ( držáky apod.) – pomocné mechanismy – dopravu a skladování 2. Položka neobsahuje: X 3. Zpusob merení: Merí se metr délkový.
P | 10 | 703754 |  | PROTIPOŽÁRNÍ UCPÁVKA PROSTUPU KABELOVÉHO PR. DO 110MM, DO EI 90 MIN. | KUS | 50 | 0 | 0 |  |  | 0 | 0 |  | 0 | 1 |  |  | 0
PP
VV |  |  |  | "50.000000 = 50,000 [A] " "Celkem 50 = 50,000 " Celkem 50 = 50,000 [C]
TS |  |  |  | Položka obsahuje: Dodávku a montáž protipožární ucpávky vc. príslušenství a pomocného materiálu, vyhotovéní a dodání atestu. Dále obsahuje cenu za pom. mechanismy vcetne všech ostatních vedlejších nákladu.
P | 11 | 703762 |  | KABELOVÁ UCPÁVKA VODE ODOLNÁ PRO VNITRNÍ PRUMER OTVORU 65 - 110MM | KUS | 100 | 0 | 0 |  |  | 0 | 0 |  | 0 | 1 |  |  | 0
PP
VV |  |  |  | "100.000000 = 100,000 [A] " "Celkem 100 = 100,000 " Celkem 100 = 100,000 [C]
TS |  |  |  | Položka obsahuje: Dodávku a montáž kabelové ucpávky vc. príslušenství ( utesnovací spony apod. ) a pomocného materiálu, vyhotovení a dodání atestu. Dále obsahuje cenu za pom. mechanismy vcetne všech ostatních vedlejších nákladu.
P | 12 | 741912 |  | UZEMNOVACÍ VODIC V ZEMI FEZN PRES 120 DO 300 MM2 | M | 10 | 0 | 0 |  |  | 0 | 0 |  | 0 | 1 |  |  | 0
PP
VV |  |  |  | "10.000000 = 10,000 [A] " "Celkem 10 = 10,000 " Celkem 10 = 10,000 [C]
TS |  |  |  | 1. Položka obsahuje: – prípravu podkladu pro osazení – merení, delení, spojování, tvarování – ochranný náter spoju a pri pruchodu vodice nad terén apod. dle príslušných norem 2. Položka neobsahuje: – zemní práce – ochranu vodice - chránicky apod. 3. Zpusob merení: Merí se metr délkový.
P | 13 | 741B13 |  | ZEMNÍCÍ TYC FEZN DÉLKY PRES 4,5 M | KUS | 50 | 0 | 0 |  |  | 0 | 0 |  | 0 | 1 |  |  | 0
PP
VV |  |  |  | "50.000000 = 50,000 [A] " "Celkem 50 = 50,000 " Celkem 50 = 50,000 [C]
TS |  |  |  | 1. Položka obsahuje: – prípravu podkladu pro osazení – spojování – ochranný náter spoje dle príslušných norem 2. Položka neobsahuje: X 3. Zpusob merení: Udává se pocet kusu kompletní konstrukce nebo práce.
P | 14 | 741C06 |  | VYVEDENÍ UZEMNOVACÍCH VODICU NA POVRCH/KONSTRUKCI | KPL | 10 | 0 | 0 |  |  | 0 | 0 |  | 0 | 1 |  |  | 0
PP
VV |  |  |  | "10.000000 = 10,000 [A] " "Celkem 10 = 10,000 " Celkem 10 = 10,000 [C]
TS |  |  |  | 1. Položka obsahuje: – vodivé pripojení vodice na konstrukci – delení, tvarování, spojování – ochranný i barevný náter spoje dle príslušných norem 2. Položka neobsahuje: X 3. Zpusob merení: Udává se pocet kusu kompletní konstrukce nebo práce.
P | 15 | 75I211 |  | KABEL ZEMNÍ DVOUPLÁŠTOVÝ BEZ PANCÍRE PRUMERU ŽÍLY 0,6 MM DO 5XN | KMCTYRKA | 40.35 | 0 | 0 |  |  | 0 | 0 |  | 0 | 1 |  |  | 0
PP
VV |  |  |  | "5*7,580+3*0,5+5*0,04+3*0,25= 40,35 [A] " "Celkem 40,35 = 40,35 " Celkem 40.35 = 40,350 [C]
TS |  |  |  | 1. Položka obsahuje: – dodávku specifikované kabelizace vcetne potrebného drobného montážního materiálu – dodávku souvisejícího príslušenství pro specifickou kabelizaci – náklady na dopravu a skladování – práce spojené s montáží specifikované kabelizace specifikovaným zpusobem – veškeré potrebné mechanizmy, vcetne obsluhy, náklady na mzdy a približné (prumerné) náklady na porízení potrebných materiálu vcetne všech ostatních vedlejších nákladu 2. Položka neobsahuje: X 3. Zpusob merení: – Dodávka a montáž specifikované kabelizace se merí v délce udané v kmctyrkách.
P | 16 | 75I212 |  | KABEL ZEMNÍ DVOUPLÁŠTOVÝ BEZ PANCÍRE PRUMERU ŽÍLY 0,6 MM DO 25XN | KMCTYRKA | 3.1 | 0 | 0 |  |  | 0 | 0 |  | 0 | 1 |  |  | 0
PP
VV |  |  |  | "10*0,24+10*0,07= 3,1 [A] " "Celkem 3,1 = 3,1 " Celkem 3.1 = 3,100 [C]
TS |  |  |  | 1. Položka obsahuje: – dodávku specifikované kabelizace vcetne potrebného drobného montážního materiálu – dodávku souvisejícího príslušenství pro specifickou kabelizaci – náklady na dopravu a skladování – práce spojené s montáží specifikované kabelizace specifikovaným zpusobem – veškeré potrebné mechanizmy, vcetne obsluhy, náklady na mzdy a približné (prumerné) náklady na porízení potrebných materiálu vcetne všech ostatních vedlejších nákladu 2. Položka neobsahuje: X 3. Zpusob merení: – Dodávka a montáž specifikované kabelizace se merí v délce udané v kmctyrkách.
P | 17 | 75I214 |  | KABEL ZEMNÍ DVOUPLÁŠTOVÝ BEZ PANCÍRE PRUMERU ŽÍLY 0,6 MM PRES 50XN | KMCTYRKA | 50 | 0 | 0 |  |  | 0 | 0 |  | 0 | 1 |  |  | 0
PP
VV |  |  |  | "100*0,5 = 50,000 [A] " "Celkem 50 = 50,000 " Celkem 50 = 50,000 [C]
TS |  |  |  | 1. Položka obsahuje: – dodávku specifikované kabelizace vcetne potrebného drobného montážního materiálu – dodávku souvisejícího príslušenství pro specifickou kabelizaci – náklady na dopravu a skladování – práce spojené s montáží specifikované kabelizace specifikovaným zpusobem – veškeré potrebné mechanizmy, vcetne obsluhy, náklady na mzdy a približné (prumerné) náklady na porízení potrebných materiálu vcetne všech ostatních vedlejších nákladu 2. Položka neobsahuje: X 3. Zpusob merení: – Dodávka a montáž specifikované kabelizace se merí v délce udané v kmctyrkách.
P | 18 | 75I21X |  | KABEL ZEMNÍ DVOUPLÁŠTOVÝ BEZ PANCÍRE PRUMERU ŽÍLY 0,6 MM - MONTÁŽ | M | 9180 | 0 | 0 |  |  | 0 | 0 |  | 0 | 1 |  |  | 0
PP
VV |  |  |  | "7580+500+240+500+250+70+40 = 9180,000 [A] " "Celkem 9180 = 9180,000 " Celkem 9180 = 9180,000 [C]
TS |  |  |  | 1. Položka obsahuje: – práce spojené s montáží specifikované kabelizace specifikovaným zpusobem (uložení na konstrukci, uložení, zatažení) – veškeré potrebné mechanizmy, vcetne obsluhy, náklady na mzdy a približné (prumerné) náklady na porízení potrebných materiálu vcetne všech ostatních vedlejších nákladu 2. Položka neobsahuje: X 3. Zpusob merení: – Práce specifikovaného se merí v délce kabelizace udané v metrech.
P | 19 | 75I21Y |  | KABEL ZEMNÍ DVOUPLÁŠTOVÝ BEZ PANCÍRE PRUMERU ŽÍLY 0,6 MM - DEMONTÁŽ | M | 8080 | 0 | 0 |  |  | 0 | 0 |  | 0 | 1 |  |  | 0
PP
VV |  |  |  | "7580+500 = 8080,000 [A] " "Celkem 8080 = 8080,000 " Celkem 8080 = 8080,000 [C]
TS |  |  |  | 1. Položka obsahuje: – demontáž (pro další využití/do šrotu) specifikované kabelizace vcetne potrebného drobného pomocného materiálu – veškeré potrebné mechanizmy, vcetne obsluhy, náklady na mzdy a približné (prumerné) náklady na porízení potrebných materiálu vcetne všech ostatních vedlejších nákladu – odvoz demontované kabelizace a skladování, prípadne ekologické likvidace bloku/zarízení/kabelizace 2. Položka neobsahuje: X 3. Zpusob merení: – Udává se pocet metru kompletní konstrukce nebo práce.
P | 20 | 75I221 |  | KABEL ZEMNÍ DVOUPLÁŠTOVÝ BEZ PANCÍRE PRUMERU ŽÍLY 0,8 MM DO 5XN | KMCTYRKA | 0.5 | 0 | 0 |  |  | 0 | 0 |  | 0 | 1 |  |  | 0
PP
VV |  |  |  | "5*0,1 = 0,500 [A] " "Celkem 0,5 = 0,500 " Celkem 0.5 = 0,500 [C]
TS |  |  |  | 1. Položka obsahuje: – dodávku specifikované kabelizace vcetne potrebného drobného montážního materiálu – dodávku souvisejícího príslušenství pro specifickou kabelizaci – náklady na dopravu a skladování – práce spojené s montáží specifikované kabelizace specifikovaným zpusobem – veškeré potrebné mechanizmy, vcetne obsluhy, náklady na mzdy a približné (prumerné) náklady na porízení potrebných materiálu vcetne všech ostatních vedlejších nákladu 2. Položka neobsahuje: X 3. Zpusob merení: – Dodávka a montáž specifikované kabelizace se merí v délce udané v kmctyrkách.
P | 21 | 75I222 |  | KABEL ZEMNÍ DVOUPLÁŠTOVÝ BEZ PANCÍRE PRUMERU ŽÍLY 0,8 MM DO 25XN | KMCTYRKA | 3.5 | 0 | 0 |  |  | 0 | 0 |  | 0 | 1 |  |  | 0
PP
VV |  |  |  | "25*0,1+10*0,1 = 3,500 [A] " "Celkem 3,5 = 3,500 " Celkem 3.5 = 3,500 [C]
TS |  |  |  | 1. Položka obsahuje: – dodávku specifikované kabelizace vcetne potrebného drobného montážního materiálu – dodávku souvisejícího príslušenství pro specifickou kabelizaci – náklady na dopravu a skladování – práce spojené s montáží specifikované kabelizace specifikovaným zpusobem – veškeré potrebné mechanizmy, vcetne obsluhy, náklady na mzdy a približné (prumerné) náklady na porízení potrebných materiálu vcetne všech ostatních vedlejších nákladu 2. Položka neobsahuje: X 3. Zpusob merení: – Dodávka a montáž specifikované kabelizace se merí v délce udané v kmctyrkách.
P | 22 | 75I223 |  | KABEL ZEMNÍ DVOUPLÁŠTOVÝ BEZ PANCÍRE PRUMERU ŽÍLY 0,8 MM DO 50XN | KMCTYRKA | 10 | 0 | 0 |  |  | 0 | 0 |  | 0 | 1 |  |  | 0
PP
VV |  |  |  | "2*50*0,1 = 10,000 [A] " "Celkem 10 = 10,000 " Celkem 10 = 10,000 [C]
TS |  |  |  | 1. Položka obsahuje: – dodávku specifikované kabelizace vcetne potrebného drobného montážního materiálu – dodávku souvisejícího príslušenství pro specifickou kabelizaci – náklady na dopravu a skladování – práce spojené s montáží specifikované kabelizace specifikovaným zpusobem – veškeré potrebné mechanizmy, vcetne obsluhy, náklady na mzdy a približné (prumerné) náklady na porízení potrebných materiálu vcetne všech ostatních vedlejších nákladu 2. Položka neobsahuje: X 3. Zpusob merení: – Dodávka a montáž specifikované kabelizace se merí v délce udané v kmctyrkách.
P | 23 | 75I22X |  | KABEL ZEMNÍ DVOUPLÁŠTOVÝ BEZ PANCÍRE PRUMERU ŽÍLY 0,8 MM - MONTÁŽ | M | 500 | 0 | 0 |  |  | 0 | 0 |  | 0 | 1 |  |  | 0
PP
VV |  |  |  | "5*100 = 500,000 [A] " "Celkem 500 = 500,000 " Celkem 500 = 500,000 [C]
TS |  |  |  | 1. Položka obsahuje: – práce spojené s montáží specifikované kabelizace specifikovaným zpusobem (uložení na konstrukci, uložení, zatažení) – veškeré potrebné mechanizmy, vcetne obsluhy, náklady na mzdy a približné (prumerné) náklady na porízení potrebných materiálu vcetne všech ostatních vedlejších nákladu 2. Položka neobsahuje: X 3. Zpusob merení: – Práce specifikovaného se merí v délce kabelizace udané v metrech.
P | 24 | 75I312 |  | KABEL ZEMNÍ DVOUPLÁŠTOVÝ S PANCÍREM PRUMERU ŽÍLY 0,6 MM DO 25XN | KMCTYRKA | 82.25 | 0 | 0 |  |  | 0 | 0 |  | 0 | 3 |  |  | 0
PP
VV |  |  |  | "10*0,8+15*0,8+20*0,3+25*2,25 = 82,250 [A] " "Celkem 82,25 = 82,250 " Celkem 82.25 = 82,250 [C]
TS |  |  |  | 1. Položka obsahuje: – dodávku specifikované kabelizace vcetne potrebného drobného montážního materiálu – dopravu a skladování – práce spojené s montáží specifikované kabelizace specifikovaným zpusobem (uložení na konstrukci, uložení, zatažení) – veškeré potrebné mechanizmy, vcetne obsluhy, náklady na mzdy a približné (prumerné) náklady na porízení potrebných materiálu 2. Položka neobsahuje: X 3. Zpusob merení: Dodávka a montáž specifikované kabelizace se merí v délce udané v kmctyrkách.
P | 25 | 75I313 |  | KABEL ZEMNÍ DVOUPLÁŠTOVÝ S PANCÍREM PRUMERU ŽÍLY 0,6 MM DO 50XN | KMCTYRKA | 47.5 | 0 | 0 |  |  | 0 | 0 |  | 0 | 3 |  |  | 0
PP
VV |  |  |  | "50*0,95 = 47,500 [A] " "Celkem 47,5 = 47,500 " Celkem 47.5 = 47,500 [C]
TS |  |  |  | 1. Položka obsahuje: – dodávku specifikované kabelizace vcetne potrebného drobného montážního materiálu – dopravu a skladování – práce spojené s montáží specifikované kabelizace specifikovaným zpusobem (uložení na konstrukci, uložení, zatažení) – veškeré potrebné mechanizmy, vcetne obsluhy, náklady na mzdy a približné (prumerné) náklady na porízení potrebných materiálu 2. Položka neobsahuje: X 3. Zpusob merení: Dodávka a montáž specifikované kabelizace se merí v délce udané v kmctyrkách.
P | 26 | 75I314 |  | KABEL ZEMNÍ DVOUPLÁŠTOVÝ S PANCÍREM PRUMERU ŽÍLY 0,6 MM PRES 50XN | KMCTYRKA | 920 | 0 | 0 |  |  | 0 | 0 |  | 0 | 3 |  |  | 0
PP
VV |  |  |  | "100*9,2 = 920,000 [A] " "Celkem 920 = 920,000 " Celkem 920 = 920,000 [C]
TS |  |  |  | 1. Položka obsahuje: – dodávku specifikované kabelizace vcetne potrebného drobného montážního materiálu – dopravu a skladování – práce spojené s montáží specifikované kabelizace specifikovaným zpusobem (uložení na konstrukci, uložení, zatažení) – veškeré potrebné mechanizmy, vcetne obsluhy, náklady na mzdy a približné (prumerné) náklady na porízení potrebných materiálu 2. Položka neobsahuje: X 3. Zpusob merení: Dodávka a montáž specifikované kabelizace se merí v délce udané v kmctyrkách.
P | 27 | 75I31X |  | KABEL ZEMNÍ DVOUPLÁŠTOVÝ S PANCÍREM PRUMERU ŽÍLY 0,6 MM - MONTÁŽ | M | 14350 | 0 | 0 |  |  | 0 | 0 |  | 0 | 3 |  |  | 0
PP
VV |  |  |  | "9200+950+2250+300+850+800 = 14350,000 [A] " "Celkem 14350 = 14350,000 " Celkem 14350 = 14350,000 [C]
TS |  |  |  | 1. Položka obsahuje: – práce spojené s montáží specifikované kabelizace specifikovaným zpusobem (uložení na konstrukci, uložení, zatažení) – veškeré potrebné mechanizmy, vcetne obsluhy, náklady na mzdy a približné (prumerné) náklady na porízení potrebných materiálu 2. Položka neobsahuje: X 3. Zpusob merení: Práce specifikovaného se merí délce kabelizace udané v metrech.
P | 28 | 75I811 |  | KABEL OPTICKÝ SINGLEMODE DO 12 VLÁKEN | KMVLÁKNO | 389.52 | 0 | 0 |  |  | 0 | 0 |  | 0 | 3 |  |  | 0
PP
VV |  |  |  | "6*(20,2) = 121,200 [B] " "12*(8,5+13,86) = 268,320 [A] " "A+B = 389,520 [C] " "Celkem 389,52 = 389,520 " Celkem 389.52 = 389,520 [E]
TS |  |  |  | 1. Položka obsahuje: – dodávku specifikované kabelizace vcetne potrebného drobného montážního materiálu – dopravu a skladování – práce spojené s montáží specifikované kabelizace specifikovaným zpusobem (uložení na konstrukci, zafouknutí, zafouknutí do obsazené trubky, zatažení) – veškeré potrebné mechanizmy, vcetne obsluhy, náklady na mzdy a približné (prumerné) náklady na porízení potrebných materiálu 2. Položka neobsahuje: X 3. Zpusob merení: Dodávka a montáž specifikované kabelizace se merí v délce udané v kmvláknech.
P | 29 | 75I812 |  | KABEL OPTICKÝ SINGLEMODE DO 36 VLÁKEN | KMVLÁKNO | 746.64 | 0 | 0 |  |  | 0 | 0 |  | 0 | 1 |  |  | 0
PP
VV |  |  |  | "24*13,860+36*11,5 = 746,640 [A] " "Celkem 746,64 = 746,640 " Celkem 746.64 = 746,640 [C]
TS |  |  |  | 1. Položka obsahuje: – dodávku specifikované kabelizace vcetne potrebného drobného montážního materiálu – dodávku souvisejícího príslušenství pro specifickou kabelizaci – náklady na dopravu a skladování – práce spojené s montáží specifikované kabelizace specifikovaným zpusobem – veškeré potrebné mechanizmy, vcetne obsluhy, náklady na mzdy a približné (prumerné) náklady na porízení potrebných materiálu vcetne všech ostatních vedlejších nákladu 2. Položka neobsahuje: X 3. Zpusob merení: – Dodávka a montáž specifikované kabelizace se merí v délce udané v kmvláknech.
P | 30 | 75I813 |  | KABEL OPTICKÝ SINGLEMODE DO 72 VLÁKEN | KMVLÁKNO | 1089.6 | 0 | 0 |  |  | 0 | 0 |  | 0 | 1 |  |  | 0
PP
VV |  |  |  | "48*22,7 = 1089,600 [A] " "Celkem 1089,6 = 1089,600 " Celkem 1089.6 = 1089,600 [C]
TS |  |  |  | 1. Položka obsahuje: – dodávku specifikované kabelizace vcetne potrebného drobného montážního materiálu – dodávku souvisejícího príslušenství pro specifickou kabelizaci – náklady na dopravu a skladování – práce spojené s montáží specifikované kabelizace specifikovaným zpusobem – veškeré potrebné mechanizmy, vcetne obsluhy, náklady na mzdy a približné (prumerné) náklady na porízení potrebných materiálu vcetne všech ostatních vedlejších nákladu 2. Položka neobsahuje: X 3. Zpusob merení: – Dodávka a montáž specifikované kabelizace se merí v délce udané v kmvláknech.
P | 31 | 75I813 | 1 | KABEL OPTICKÝ SINGLEMODE DO 72 VLÁKEN | KMVLÁKNO | 720 | 0 | 0 |  |  | 0 | 0 |  | 0 | 3 |  |  | 0
PP
VV |  |  |  | "48*15 = 720,000 [A] " "Celkem 720 = 720,000 " Celkem 720 = 720,000 [C]
TS |  |  |  | 1. Položka obsahuje: – dodávku specifikované kabelizace vcetne potrebného drobného montážního materiálu – dopravu a skladování – práce spojené s montáží specifikované kabelizace specifikovaným zpusobem (uložení na konstrukci, zafouknutí, zafouknutí do obsazené trubky, zatažení) – veškeré potrebné mechanizmy, vcetne obsluhy, náklady na mzdy a približné (prumerné) náklady na porízení potrebných materiálu 2. Položka neobsahuje: X 3. Zpusob merení: Dodávka a montáž specifikované kabelizace se merí v délce udané v kmvláknech.
P | 32 | 75I814 |  | KABEL OPTICKÝ SINGLEMODE DO 144 VLÁKEN | KMVLÁKNO | 1562.4 | 0 | 0 |  |  | 0 | 0 |  | 0 | 3 |  |  | 0
PP
VV |  |  |  | "144*(10,25+0,5+0,1) = 1562,400 [A] " "Celkem 1562,4 = 1562,400 " Celkem 1562.4 = 1562,400 [C]
TS |  |  |  | 1. Položka obsahuje: – dodávku specifikované kabelizace vcetne potrebného drobného montážního materiálu – dopravu a skladování – práce spojené s montáží specifikované kabelizace specifikovaným zpusobem (uložení na konstrukci, zafouknutí, zafouknutí do obsazené trubky, zatažení) – veškeré potrebné mechanizmy, vcetne obsluhy, náklady na mzdy a približné (prumerné) náklady na porízení potrebných materiálu 2. Položka neobsahuje: X 3. Zpusob merení: Dodávka a montáž specifikované kabelizace se merí v délce udané v kmvláknech.
P | 33 | 75I81X |  | KABEL OPTICKÝ SINGLEMODE - MONTÁŽ | M | 104610 | 0 | 0 |  |  | 0 | 0 |  | 0 | 3 |  |  | 0
PP
VV |  |  |  | "8500+200+500+10250+100+22700+11500+16800+13860+20200 = 104610,000 [A] " "Celkem 104610 = 104610,000 " Celkem 104610 = 104610,000 [C]
TS |  |  |  | 1. Položka obsahuje: – práce spojené s montáží specifikované kabelizace specifikovaným zpusobem (uložení na konstrukci, zafouknutí, zatažení) – veškeré potrebné mechanizmy, vcetne obsluhy, náklady na mzdy a približné (prumerné) náklady na porízení potrebných materiálu 2. Položka neobsahuje: X 3. Zpusob merení: Práce specifikovaného se merí délce kabelizace udané v metrech.
P | 34 | 75I841 |  | KABEL OPTICKÝ - REZERVA DO 500 MM | KUS | 50 | 0 | 0 |  |  | 0 | 0 |  | 0 | 3 |  |  | 0
PP
VV |  |  |  | "50.000000 = 50,000 [A] " "Celkem 50 = 50,000 " Celkem 50 = 50,000 [C]
TS |  |  |  | 1. Položka obsahuje: – dodávku specifikovaného bloku/zarízení vcetne potrebného drobného montážního materiálu – dodávku souvisejícího príslušenství pro specifikovaný blok/zarízení – dopravu a skladování – kompletní montáž specifikovaného bloku/zarízení a souvisejícího príslušenství vcetne potrebného drobného montážního materiálu – veškeré potrebné mechanizmy, vcetne obsluhy, náklady na mzdy a približné (prumerné) náklady na porízení potrebných materiálu vcetne všech ostatních vedlejších nákladu 2. Položka neobsahuje: X 3. Zpusob merení: Udává se pocet kusu kompletní konstrukce a práce.
P | 35 | 75I841 | 1 | KABEL OPTICKÝ - REZERVA DO 500 MM - DODÁVKA | KUS | 100 | 0 | 0 |  |  | 0 | 0 |  | 0 | 1 |  |  | 0
PP
VV |  |  |  | "100.000000 = 100,000 [A] " "Celkem 100 = 100,000 " Celkem 100 = 100,000 [C]
TS |  |  |  | 1. Položka obsahuje: – dodávku specifikovaného bloku/zarízení vcetne potrebného drobného montážního materiálu – dodávku souvisejícího príslušenství pro specifikovaný blok/zarízení – náklady na dopravu a skladování – veškeré potrebné mechanizmy, vcetne obsluhy, náklady na mzdy a približné (prumerné) náklady na porízení potrebných materiálu vcetne všech ostatních vedlejších nákladu 2. Položka neobsahuje: X 3. Zpusob merení: – Udává se pocet kusu kompletní konstrukce a práce.
P | 36 | 75I84X |  | KABEL OPTICKÝ - REZERVA DO 500 MM - MONTÁŽ | KUS | 100 | 0 | 0 |  |  | 0 | 0 |  | 0 | 1 |  |  | 0
PP
VV |  |  |  | "100.000000 = 100,000 [A] " "Celkem 100 = 100,000 " Celkem 100 = 100,000 [C]
TS |  |  |  | 1. Položka obsahuje: – kompletní montáž specifikovaného bloku/zarízení a souvisejícího príslušenství vcetne potrebného drobného montážního materiálu – veškeré potrebné mechanizmy, vcetne obsluhy, náklady na mzdy a približné (prumerné) náklady na porízení potrebných materiálu vcetne všech ostatních vedlejších nákladu 2. Položka neobsahuje: X 3. Zpusob merení: – Udává se pocet kusu kompletní konstrukce nebo práce.
P | 37 | 75I84X | 1 | KABEL OPTICKÝ - REZERVA DO 500 MM - MONTÁŽ | KUS | 50 | 0 | 0 |  |  | 0 | 0 |  | 0 | 3 |  |  | 0
PP
VV |  |  |  | "50.000000 = 50,000 [A] " "Celkem 50 = 50,000 " Celkem 50 = 50,000 [C]
TS |  |  |  | 1. Položka obsahuje: – kompletní montáž specifikovaného bloku/zarízení a souvisejícího príslušenství vcetne potrebného drobného montážního materiálu – veškeré potrebné mechanizmy, vcetne obsluhy, náklady na mzdy a približné (prumerné) náklady na porízení potrebných materiálu vcetne všech ostatních vedlejších nákladu 2. Položka neobsahuje: X 3. Zpusob merení: Udává se pocet kusu kompletní konstrukce nebo práce.
P | 38 | 75I911 |  | OPTOTRUBKA HDPE PRUMERU DO 40 MM | M | 84760 | 0 | 0 |  |  | 0 | 0 |  | 0 | 3 |  |  | 0
PP
VV |  |  |  | "7530+77230 = 84760,000 [A] " "Celkem 84760 = 84760,000 " Celkem 84760 = 84760,000 [C]
TS |  |  |  | 1. Položka obsahuje: – dodávku specifikované kabelizace vcetne potrebného drobného montážního materiálu – dopravu a skladování – práce spojené s montáží specifikované kabelizace specifikovaným zpusobem (uložení na konstrukci, uložení, zatažení) – veškeré potrebné mechanizmy, vcetne obsluhy, náklady na mzdy a približné (prumerné) náklady na porízení potrebných materiálu 2. Položka neobsahuje: X 3. Zpusob merení: Dodávka a montáž specifikované kabelizace se merí v délce udané v metrech.
P | 39 | 75I91X |  | OPTOTRUBKA HDPE - MONTÁŽ | M | 84760 | 0 | 0 |  |  | 0 | 0 |  | 0 | 3 |  |  | 0
PP
VV |  |  |  | "7530+77230 = 84760,000 [A] " "Celkem 84760 = 84760,000 " Celkem 84760 = 84760,000 [C]
TS |  |  |  | 1. Položka obsahuje: – práce spojené s montáží specifikované kabelizace specifikovaným zpusobem (uložení na konstrukci, uložení, zatažení) – veškeré potrebné mechanizmy, vcetne obsluhy, náklady na mzdy a približné (prumerné) náklady na porízení potrebných materiálu 2. Položka neobsahuje: X 3. Zpusob merení: Práce specifikovaného se merí délce kabelizace udané v metrech.
P | 40 | 75I961 |  | OPTOTRUBKA - HERMETIZACE ÚSEKU DO 2000 M | ÚSEK | 100 | 0 | 0 |  |  | 0 | 0 |  | 0 | 3 |  |  | 0
PP
VV |  |  |  | "100.000000 = 100,000 [A] " "Celkem 100 = 100,000 " Celkem 100 = 100,000 [C]
TS |  |  |  | 1. Položka obsahuje: – práce spojené s merením specifikované kabelizace specifikovaným zpusobem vcetne potrebného drobného montážního materiálu – veškeré potrebné mechanizmy (mericí prístroje a merící príslušenství), vcetne obsluhy, náklady na mzdy a približné (prumerné) náklady na porízení potrebných materiálu vcetne všech ostatních vedlejších nákladu 2. Položka neobsahuje: X 3. Zpusob merení: Merící práce se udávají poctem úseku.
P | 41 | 75I962 |  | OPTOTRUBKA - KALIBRACE | M | 84760 | 0 | 0 |  |  | 0 | 0 |  | 0 | 3 |  |  | 0
PP
VV |  |  |  | "7530+77230 = 84760,000 [A] " "Celkem 84760 = 84760,000 " Celkem 84760 = 84760,000 [C]
TS |  |  |  | 1. Položka obsahuje: – práce spojené s merením specifikované kabelizace specifikovaným zpusobem vcetne potrebného drobného montážního materiálu – veškeré potrebné mechanizmy (mericí prístroje a merící príslušenství), vcetne obsluhy, náklady na mzdy a približné (prumerné) náklady na porízení potrebných materiálu vcetne všech ostatních vedlejších nákladu 2. Položka neobsahuje: X 3. Zpusob merení: Merící práce se udávají poctem metru.
P | 42 | 75IA11 |  | OPTOTRUBKOVÁ SPOJKA PRUMERU DO 40 MM - DODÁVKA | KUS | 850 | 0 | 0 |  |  | 0 | 0 |  | 0 | 1 |  |  | 0
PP
VV |  |  |  | "850.000000 = 850,000 [A] " "Celkem 850 = 850,000 " Celkem 850 = 850,000 [C]
TS |  |  |  | 1. Položka obsahuje: – dodávku specifikovaného bloku/zarízení vcetne potrebného drobného montážního materiálu – dodávku souvisejícího príslušenství pro specifikovaný blok/zarízení – náklady na dopravu a skladování – veškeré potrebné mechanizmy, vcetne obsluhy, náklady na mzdy a približné (prumerné) náklady na porízení potrebných materiálu vcetne všech ostatních vedlejších nákladu 2. Položka neobsahuje: X 3. Zpusob merení: – Udává se pocet kusu kompletní konstrukce a práce.
P | 43 | 75IA1X |  | OPTOTRUBKOVÁ SPOJKA - MONTÁŽ | KUS | 850 | 0 | 0 |  |  | 0 | 0 |  | 0 | 1 |  |  | 0
PP
VV |  |  |  | "850.000000 = 850,000 [A] " "Celkem 850 = 850,000 " Celkem 850 = 850,000 [C]
TS |  |  |  | 1. Položka obsahuje: – kompletní montáž specifikovaného bloku/zarízení a souvisejícího príslušenství vcetne potrebného drobného montážního materiálu – veškeré potrebné mechanizmy, vcetne obsluhy, náklady na mzdy a približné (prumerné) náklady na porízení potrebných materiálu vcetne všech ostatních vedlejších nákladu 2. Položka neobsahuje: X 3. Zpusob merení: – Udává se pocet kusu kompletní konstrukce nebo práce.
P | 44 | 75IA71 |  | OPTOTRUBKOVÁ PRUCHODKA PRUMERU DO 40 MM - DODÁVKA | KUS | 350 | 0 | 0 |  |  | 0 | 0 |  | 0 | 1 |  |  | 0
PP
VV |  |  |  | "350 = 350,000 [A] " "Celkem 350 = 350,000 " Celkem 350 = 350,000 [C]
TS |  |  |  | 1. Položka obsahuje: – dodávku specifikovaného bloku/zarízení vcetne potrebného drobného montážního materiálu – dodávku souvisejícího príslušenství pro specifikovaný blok/zarízení – náklady na dopravu a skladování – veškeré potrebné mechanizmy, vcetne obsluhy, náklady na mzdy a približné (prumerné) náklady na porízení potrebných materiálu vcetne všech ostatních vedlejších nákladu 2. Položka neobsahuje: X 3. Zpusob merení: – Udává se pocet kusu kompletní konstrukce a práce.
P | 45 | 75IA7X |  | OPTOTRUBKOVÁ PRUCHODKA - MONTÁŽ | KUS | 350 | 0 | 0 |  |  | 0 | 0 |  | 0 | 1 |  |  | 0
PP
VV |  |  |  | "350 = 350,000 [A] " "Celkem 350 = 350,000 " Celkem 350 = 350,000 [C]
TS |  |  |  | 1. Položka obsahuje: – kompletní montáž specifikovaného bloku/zarízení a souvisejícího príslušenství vcetne potrebného drobného montážního materiálu – veškeré potrebné mechanizmy, vcetne obsluhy, náklady na mzdy a približné (prumerné) náklady na porízení potrebných materiálu vcetne všech ostatních vedlejších nákladu 2. Položka neobsahuje: X 3. Zpusob merení: – Udává se pocet kusu kompletní konstrukce nebo práce.
P | 105 | 75IED1 |  | TO HLASITÝ MB NA SLOUPKU - DODÁVKA | KUS | 3 | 0 | 0 |  |  | 0 | 0 |  | 0 | 3 |  |  | 0
PP
VV
TS |  |  |  | 1. Položka obsahuje: – dodávku specifikovaného bloku/zarízení vcetne potrebného drobného montážního materiálu – dodávku souvisejícího príslušenství pro specifikovaný blok/zarízení – náklady na dopravu a skladování – veškeré potrebné mechanizmy, vcetne obsluhy, náklady na mzdy a približné (prumerné) náklady na porízení potrebných materiálu vcetne všech ostatních vedlejších nákladu 2. Položka neobsahuje: X 3. Zpusob merení: – Udává se pocet kusu kompletní konstrukce nebo práce.
P | 104 | 75IED3 |  | TO HLASITÝ MB NA OBJEKTU - DODÁVKA | KUS | 2 | 0 | 0 |  |  | 0 | 0 |  | 0 | 3 |  |  | 0
PP
VV
TS |  |  |  | 1. Položka obsahuje: – dodávku specifikovaného bloku/zarízení vcetne potrebného drobného montážního materiálu – dodávku souvisejícího príslušenství pro specifikovaný blok/zarízení – náklady na dopravu a skladování – veškeré potrebné mechanizmy, vcetne obsluhy, náklady na mzdy a približné (prumerné) náklady na porízení potrebných materiálu vcetne všech ostatních vedlejších nákladu 2. Položka neobsahuje: X 3. Zpusob merení: – Udává se pocet kusu kompletní konstrukce nebo práce.
P | 106 | 75IEDX |  | TO HLASITÝ MB - MONTÁŽ | KUS | 5 | 0 | 0 |  |  | 0 | 0 |  | 0 | 3 |  |  | 0
PP
VV
TS |  |  |  | 1. Položka obsahuje: – kompletní montáž specifikovaného bloku/zarízení a souvisejícího príslušenství vcetne potrebného drobného montážního materiálu – veškeré potrebné mechanizmy, vcetne obsluhy, náklady na mzdy a približné (prumerné) náklady na porízení potrebných materiálu vcetne všech ostatních vedlejších nákladu 2. Položka neobsahuje: X 3. Zpusob merení: – Udává se pocet kusu kompletní konstrukce nebo práce.
P | 46 | 75IEE1 |  | OPTICKÝ ROZVADEC 19" PROVEDENÍ DO 12 VLÁKEN | KUS | 12 | 0 | 0 |  |  | 0 | 0 |  | 0 | 3 |  |  | 0
PP
VV |  |  |  | "12.000000 = 12,000 [A] " "Celkem 12 = 12,000 " Celkem 12 = 12,000 [C]
TS |  |  |  | 1. Položka obsahuje: – dodávku specifikovaného bloku/zarízení vcetne potrebného drobného montážního materiálu – dodávku souvisejícího príslušenství pro specifikovaný blok/zarízení – dopravu a skladování 2. Položka neobsahuje: X 3. Zpusob merení: Udává se pocet kusu kompletní konstrukce nebo práce.
P | 47 | 75IEE2 |  | OPTICKÝ ROZVADEC 19" PROVEDENÍ 24 VLÁKEN - DODÁVKA | KUS | 2 | 0 | 0 |  |  | 0 | 0 |  | 0 | 1 |  |  | 0
PP
VV |  |  |  | "2.000000 = 2,000 [A] " "Celkem 2 = 2,000 " Celkem 2 = 2,000 [C]
TS |  |  |  | 1. Položka obsahuje: – dodávku specifikovaného bloku/zarízení vcetne potrebného drobného montážního materiálu – dodávku souvisejícího príslušenství pro specifikovaný blok/zarízení – náklady na dopravu a skladování – veškeré potrebné mechanizmy, vcetne obsluhy, náklady na mzdy a približné (prumerné) náklady na porízení potrebných materiálu vcetne všech ostatních vedlejších nákladu 2. Položka neobsahuje: X 3. Zpusob merení: – Udává se pocet kusu kompletní konstrukce nebo práce.
P | 48 | 75IEE5 |  | OPTICKÝ ROZVADEC 19" PROVEDENÍ DO 144 VLÁKEN | KUS | 37 | 0 | 0 |  |  | 0 | 0 |  | 0 | 3 |  |  | 0
PP
VV
TS |  |  |  | 1. Položka obsahuje: – dodávku specifikovaného bloku/zarízení vcetne potrebného drobného montážního materiálu – dodávku souvisejícího príslušenství pro specifikovaný blok/zarízení – dopravu a skladování 2. Položka neobsahuje: X 3. Zpusob merení: Udává se pocet kusu kompletní konstrukce nebo práce.
P | 49 | 75IEEX |  | OPTICKÝ ROZVADEC 19" PROVEDENÍ - MONTÁŽ | KUS | 45 | 0 | 0 |  |  | 0 | 0 |  | 0 | 1 |  |  | 0
PP
VV |  |  |  | "31+2+12 = 45,000 [A] " "Celkem 45 = 45,000 " Celkem 45 = 45,000 [C]
TS |  |  |  | 1. Položka obsahuje: – kompletní montáž specifikovaného bloku/zarízení a souvisejícího príslušenství vcetne potrebného drobného montážního materiálu – veškeré potrebné mechanizmy, vcetne obsluhy, náklady na mzdy a približné (prumerné) náklady na porízení potrebných materiálu vcetne všech ostatních vedlejších nákladu 2. Položka neobsahuje: X 3. Zpusob merení: – Udává se pocet kusu kompletní konstrukce nebo práce.
P | 50 | 75IEF1 |  | OPTICKÝ ROZVADEC NA ZED DO 12 VLÁKEN | KUS | 113 | 0 | 0 |  |  | 0 | 0 |  | 0 | 3 |  |  | 0
PP
VV |  |  |  | "97+16 = 113,000 [A] " "Celkem 113 = 113,000 " Celkem 113 = 113,000 [C]
TS |  |  |  | 1. Položka obsahuje: – dodávku specifikovaného bloku/zarízení vcetne potrebného drobného montážního materiálu – dodávku souvisejícího príslušenství pro specifikovaný blok/zarízení – dopravu a skladování 2. Položka neobsahuje: X 3. Zpusob merení: Udává se pocet kusu kompletní konstrukce nebo práce.
P | 51 | 75IEFX |  | OPTICKÝ ROZVADEC NA ZED - MONTÁŽ | KUS | 113 | 0 | 0 |  |  | 0 | 0 |  | 0 | 3 |  |  | 0
PP
VV |  |  |  | "97+16 = 113,000 [A] " "Celkem 113 = 113,000 " Celkem 113 = 113,000 [C]
TS |  |  |  | 1. Položka obsahuje: – kompletní montáž specifikovaného bloku/zarízení a souvisejícího príslušenství vcetne potrebného drobného montážního materiálu – veškeré potrebné mechanizmy, vcetne obsluhy, náklady na mzdy a približné (prumerné) náklady na porízení potrebných materiálu vcetne všech ostatních vedlejších nákladu 2. Položka neobsahuje: X 3. Zpusob merení: Udává se pocet kusu kompletní konstrukce nebo práce.
P | 52 | 75IF21 |  | ROZPOJOVACÍ SVORKOVNICE 2/10, 2/8 - DODÁVKA | KUS | 458 | 0 | 0 |  |  | 0 | 0 |  | 0 | 1 |  |  | 0
PP
VV |  |  |  | "458.000000 = 458,000 [A] " "Celkem 458 = 458,000 " Celkem 458 = 458,000 [C]
TS |  |  |  | 1. Položka obsahuje: – dodávku specifikovaného bloku/zarízení vcetne potrebného drobného montážního materiálu – dodávku souvisejícího príslušenství pro specifikovaný blok/zarízení – náklady na dopravu a skladování – veškeré potrebné mechanizmy, vcetne obsluhy, náklady na mzdy a približné (prumerné) náklady na porízení potrebných materiálu vcetne všech ostatních vedlejších nákladu 2. Položka neobsahuje: X 3. Zpusob merení: – Udává se pocet kusu kompletní konstrukce nebo práce.
P | 53 | 75IF2X |  | ROZPOJOVACÍ SVORKOVNICE 2/10, 2/8 - MONTÁŽ | KUS | 458 | 0 | 0 |  |  | 0 | 0 |  | 0 | 3 |  |  | 0
PP
VV |  |  |  | "458.000000 = 458,000 [A] " "Celkem 458 = 458,000 " Celkem 458 = 458,000 [C]
TS |  |  |  | 1. Položka obsahuje: – kompletní montáž specifikovaného bloku/zarízení a souvisejícího príslušenství vcetne potrebného drobného montážního materiálu – veškeré potrebné mechanizmy, vcetne obsluhy, náklady na mzdy a približné (prumerné) náklady na porízení potrebných materiálu vcetne všech ostatních vedlejších nákladu 2. Položka neobsahuje: X 3. Zpusob merení: Udává se pocet kusu kompletní konstrukce nebo práce.
P | 54 | 75IF41 |  | MONTÁŽNÍ RÁM DO 10+1 | KUS | 8 | 0 | 0 |  |  | 0 | 0 |  | 0 | 3 |  |  | 0
PP
VV |  |  |  | "8.000000 = 8,000 [A] " "Celkem 8 = 8,000 " Celkem 8 = 8,000 [C]
TS |  |  |  | 1. Položka obsahuje: – dodávku specifikovaného bloku/zarízení vcetne potrebného drobného montážního materiálu – dodávku souvisejícího príslušenství pro specifikovaný blok/zarízení – dopravu a skladování – kompletní montáž specifikovaného bloku/zarízení a souvisejícího príslušenství vcetne potrebného drobného montážního materiálu – veškeré potrebné mechanizmy, vcetne obsluhy, náklady na mzdy a približné (prumerné) náklady na porízení potrebných materiálu vcetne všech ostatních vedlejších nákladu 2. Položka neobsahuje: X 3. Zpusob merení: Udává se pocet kusu kompletní konstrukce a práce.
P | 55 | 75IF4X |  | MONTÁŽNÍ RÁM DO 10+1 - MONTÁŽ | KUS | 8 | 0 | 0 |  |  | 0 | 0 |  | 0 | 3 |  |  | 0
PP
VV |  |  |  | "8.000000 = 8,000 [A] " "Celkem 8 = 8,000 " Celkem 8 = 8,000 [C]
TS |  |  |  | 1. Položka obsahuje: – kompletní montáž specifikovaného bloku/zarízení a souvisejícího príslušenství vcetne potrebného drobného montážního materiálu – veškeré potrebné mechanizmy, vcetne obsluhy, náklady na mzdy a približné (prumerné) náklady na porízení potrebných materiálu vcetne všech ostatních vedlejších nákladu 2. Položka neobsahuje: X 3. Zpusob merení: Udává se pocet kusu kompletní konstrukce nebo práce.
P | 56 | 75IF81 |  | MONTÁŽNÍ RÁM 40+1 | KUS | 15 | 0 | 0 |  |  | 0 | 0 |  | 0 | 3 |  |  | 0
PP
VV |  |  |  | "15.000000 = 15,000 [A] " "Celkem 15 = 15,000 " Celkem 15 = 15,000 [C]
TS |  |  |  | 1. Položka obsahuje: – dodávku specifikovaného bloku/zarízení vcetne potrebného drobného montážního materiálu – dodávku souvisejícího príslušenství pro specifikovaný blok/zarízení – dopravu a skladování – kompletní montáž specifikovaného bloku/zarízení a souvisejícího príslušenství vcetne potrebného drobného montážního materiálu – veškeré potrebné mechanizmy, vcetne obsluhy, náklady na mzdy a približné (prumerné) náklady na porízení potrebných materiálu vcetne všech ostatních vedlejších nákladu 2. Položka neobsahuje: X 3. Zpusob merení: Udává se pocet kusu kompletní konstrukce a práce.
P | 57 | 75IF8X |  | MONTÁŽNÍ RÁM 40+1 - MONTÁŽ | KUS | 15 | 0 | 0 |  |  | 0 | 0 |  | 0 | 3 |  |  | 0
PP
VV |  |  |  | "15.000000 = 15,000 [A] " "Celkem 15 = 15,000 " Celkem 15 = 15,000 [C]
TS |  |  |  | 1. Položka obsahuje: – kompletní montáž specifikovaného bloku/zarízení a souvisejícího príslušenství vcetne potrebného drobného montážního materiálu – veškeré potrebné mechanizmy, vcetne obsluhy, náklady na mzdy a približné (prumerné) náklady na porízení potrebných materiálu vcetne všech ostatních vedlejších nákladu 2. Položka neobsahuje: X 3. Zpusob merení: Udává se pocet kusu kompletní konstrukce nebo práce.
P | 58 | 75IFA1 |  | NOSNÍK BLESKOJISTEK - DODÁVKA | KUS | 204 | 0 | 0 |  |  | 0 | 0 |  | 0 | 1 |  |  | 0
PP
VV |  |  |  | "204.000000 = 204,000 [A] " "Celkem 204= 204,000 " Celkem 204 = 204,000 [C]
TS |  |  |  | 1. Položka obsahuje: – dodávku specifikovaného bloku/zarízení vcetne potrebného drobného montážního materiálu – dodávku souvisejícího príslušenství pro specifikovaný blok/zarízení – náklady na dopravu a skladování – veškeré potrebné mechanizmy, vcetne obsluhy, náklady na mzdy a približné (prumerné) náklady na porízení potrebných materiálu vcetne všech ostatních vedlejších nákladu 2. Položka neobsahuje: X 3. Zpusob merení: – Udává se pocet kusu kompletní konstrukce nebo práce.
P | 59 | 75IFAX |  | NOSNÍK BLESKOJISTEK - MONTÁŽ | KUS | 204 | 0 | 0 |  |  | 0 | 0 |  | 0 | 1 |  |  | 0
PP
VV |  |  |  | "204.000000 = 204,000 [A] " "Celkem 204 = 204,000 " Celkem 204 = 204,000 [C]
TS |  |  |  | 1. Položka obsahuje: – kompletní montáž specifikovaného bloku/zarízení a souvisejícího príslušenství vcetne potrebného drobného montážního materiálu – veškeré potrebné mechanizmy, vcetne obsluhy, náklady na mzdy a približné (prumerné) náklady na porízení potrebných materiálu vcetne všech ostatních vedlejších nákladu 2. Položka neobsahuje: X 3. Zpusob merení: – Udává se pocet kusu kompletní konstrukce nebo práce.
P | 60 | 75IFB1 |  | BLESKOJISTKA - DODÁVKA | KUS | 1040 | 0 | 0 |  |  | 0 | 0 |  | 0 | 1 |  |  | 0
PP
VV |  |  |  | "1040.000000 = 1040,000 [A] " "Celkem 1040 = 1040,000 " Celkem 1040 = 1040,000 [C]
TS |  |  |  | 1. Položka obsahuje: – dodávku specifikovaného bloku/zarízení vcetne potrebného drobného montážního materiálu – dodávku souvisejícího príslušenství pro specifikovaný blok/zarízení – náklady na dopravu a skladování – veškeré potrebné mechanizmy, vcetne obsluhy, náklady na mzdy a približné (prumerné) náklady na porízení potrebných materiálu vcetne všech ostatních vedlejších nákladu 2. Položka neobsahuje: X 3. Zpusob merení: – Udává se pocet kusu kompletní konstrukce nebo práce.
P | 61 | 75IFBX |  | BLESKOJISTKA - MONTÁŽ | KUS | 1040 | 0 | 0 |  |  | 0 | 0 |  | 0 | 1 |  |  | 0
PP
VV |  |  |  | "1040.000000 = 1040,000 [A] " "Celkem 1040 = 1040,000 " Celkem 1040 = 1040,000 [C]
TS |  |  |  | 1. Položka obsahuje: – kompletní montáž specifikovaného bloku/zarízení a souvisejícího príslušenství vcetne potrebného drobného montážního materiálu – veškeré potrebné mechanizmy, vcetne obsluhy, náklady na mzdy a približné (prumerné) náklady na porízení potrebných materiálu vcetne všech ostatních vedlejších nákladu 2. Položka neobsahuje: X 3. Zpusob merení: – Udává se pocet kusu kompletní konstrukce nebo práce.
P | 62 | 75IH11 |  | UKONCENÍ KABELU CELOPLASTOVÉHO BEZ PANCÍRE DO 40 ŽIL | KUS | 56 | 0 | 0 |  |  | 0 | 0 |  | 0 | 1 |  |  | 0
PP
VV |  |  |  | "14+20+6+4+12 = 56,000 [A] " "Celkem 56 = 56,000 " Celkem 56 = 56,000 [C]
TS |  |  |  | 1. Položka obsahuje: – kompletní ukoncení specifikované kabelizace specifikovaným zpusobem vcetne potrebného drobného montážního materiálu – veškeré potrebné mechanizmy, vcetne obsluhy, náklady na mzdy a približné (prumerné) náklady na porízení potrebných materiálu vcetne všech ostatních vedlejších nákladu 2. Položka neobsahuje: X 3. Zpusob merení: – Udává se pocet kusu kompletní konstrukce nebo práce.
P | 63 | 75IH12 |  | UKONCENÍ KABELU CELOPLASTOVÉHO BEZ PANCÍRE DO 100 ŽIL | KUS | 2 | 0 | 0 |  |  | 0 | 0 |  | 0 | 1 |  |  | 0
PP
VV |  |  |  | "2.000000 = 2,000 [A] " "Celkem 2 = 2,000 " Celkem 2 = 2,000 [C]
TS |  |  |  | 1. Položka obsahuje: – kompletní ukoncení specifikované kabelizace specifikovaným zpusobem vcetne potrebného drobného montážního materiálu – veškeré potrebné mechanizmy, vcetne obsluhy, náklady na mzdy a približné (prumerné) náklady na porízení potrebných materiálu vcetne všech ostatních vedlejších nákladu 2. Položka neobsahuje: X 3. Zpusob merení: – Udává se pocet kusu kompletní konstrukce nebo práce.
P | 64 | 75IH13 |  | UKONCENÍ KABELU CELOPLASTOVÉHO BEZ PANCÍRE DO 200 ŽIL | KUS | 4 | 0 | 0 |  |  | 0 | 0 |  | 0 | 1 |  |  | 0
PP
VV |  |  |  | "4.000000 = 4,000 [A] " "Celkem 4 = 4,000 " Celkem 4 = 4,000 [C]
TS |  |  |  | 1. Položka obsahuje: – kompletní ukoncení specifikované kabelizace specifikovaným zpusobem vcetne potrebného drobného montážního materiálu – veškeré potrebné mechanizmy, vcetne obsluhy, náklady na mzdy a približné (prumerné) náklady na porízení potrebných materiálu vcetne všech ostatních vedlejších nákladu 2. Položka neobsahuje: X 3. Zpusob merení: – Udává se pocet kusu kompletní konstrukce nebo práce.
P | 65 | 75IH22 |  | UKONCENÍ KABELU CELOPLASTOVÝHO S PANCÍREM DO 100 ŽIL | KUS | 12 | 0 | 0 |  |  | 0 | 0 |  | 0 | 1 |  |  | 0
PP
VV |  |  |  | "12.000000 = 12,000 [A] " "Celkem 12 = 12,000 " Celkem 12 = 12,000 [C]
TS |  |  |  | 1. Položka obsahuje: – kompletní ukoncení specifikované kabelizace specifikovaným zpusobem vcetne potrebného drobného montážního materiálu – veškeré potrebné mechanizmy, vcetne obsluhy, náklady na mzdy a približné (prumerné) náklady na porízení potrebných materiálu vcetne všech ostatních vedlejších nákladu 2. Položka neobsahuje: X 3. Zpusob merení: – Udává se pocet kusu kompletní konstrukce nebo práce.
P | 66 | 75IH23 |  | UKONCENÍ KABELU CELOPLASTOVÝHO S PANCÍREM DO 200 ŽIL | KUS | 4 | 0 | 0 |  |  | 0 | 0 |  | 0 | 1 |  |  | 0
PP
VV |  |  |  | "4.000000 = 4,000 [A] " "Celkem 4 = 4,000 " Celkem 4 = 4,000 [C]
TS |  |  |  | 1. Položka obsahuje: – kompletní ukoncení specifikované kabelizace specifikovaným zpusobem vcetne potrebného drobného montážního materiálu – veškeré potrebné mechanizmy, vcetne obsluhy, náklady na mzdy a približné (prumerné) náklady na porízení potrebných materiálu vcetne všech ostatních vedlejších nákladu 2. Položka neobsahuje: X 3. Zpusob merení: – Udává se pocet kusu kompletní konstrukce nebo práce.
P | 67 | 75IH24 |  | UKONCENÍ KABELU CELOPLASTOVÝHO S PANCÍREM PRES 200 ŽIL | KUS | 8 | 0 | 0 |  |  | 0 | 0 |  | 0 | 1 |  |  | 0
PP
VV |  |  |  | "8.000000 = 8,000 [A] " "Celkem 8 = 8,000 " Celkem 8 = 8,000 [C]
TS |  |  |  | 1. Položka obsahuje: – kompletní ukoncení specifikované kabelizace specifikovaným zpusobem vcetne potrebného drobného montážního materiálu – veškeré potrebné mechanizmy, vcetne obsluhy, náklady na mzdy a približné (prumerné) náklady na porízení potrebných materiálu vcetne všech ostatních vedlejších nákladu 2. Položka neobsahuje: X 3. Zpusob merení: – Udává se pocet kusu kompletní konstrukce nebo práce.
P | 68 | 75IH24 | 1 | UKONCENÍ KABELU CELOPLASTOVÝHO S PANCÍREM PRES 200 ŽIL | KUS | 50 | 0 | 0 |  |  | 0 | 0 |  | 0 | 3 |  |  | 0
PP
VV |  |  |  | "50.000000 = 50,000 [A] " "Celkem 50 = 50,000 " Celkem 50 = 50,000 [C]
TS |  |  |  | 1. Položka obsahuje: – kompletní ukoncení specifikované kabelizace vcetne potrebného drobného montážního materiálu – veškeré potrebné mechanizmy, vcetne obsluhy, náklady na mzdy a približné (prumerné) náklady na porízení potrebných materiálu vcetne všech ostatních vedlejších nákladu 2. Položka neobsahuje: X 3. Zpusob merení: Udává se pocet kusu kompletní konstrukce nebo práce.
P | 69 | 75IH41 |  | UKONCENÍ KABELU FORMA KABELOVÁ DÉLKY PRES 0,5 M DO 5XN | KUS | 24 | 0 | 0 |  |  | 0 | 0 |  | 0 | 1 |  |  | 0
PP
VV |  |  |  | "24.000000 = 24,000 [A] " "Celkem 42 = 12,000 " Celkem 24 = 24,000 [C]
TS |  |  |  | 1. Položka obsahuje: – kompletní ukoncení specifikované kabelizace specifikovaným zpusobem vcetne potrebného drobného montážního materiálu – veškeré potrebné mechanizmy, vcetne obsluhy, náklady na mzdy a približné (prumerné) náklady na porízení potrebných materiálu vcetne všech ostatních vedlejších nákladu 2. Položka neobsahuje: X 3. Zpusob merení: – Udává se pocet kusu kompletní konstrukce nebo práce.
P | 70 | 75IH42 |  | UKONCENÍ KABELU FORMA KABELOVÁ DÉLKY PRES 0,5 M DO 25XN | KUS | 26 | 0 | 0 |  |  | 0 | 0 |  | 0 | 1 |  |  | 0
PP
VV |  |  |  | "26.000000 = 26,000 [A] " "Celkem 26 = 26,000 " Celkem 26 = 26,000 [C]
TS |  |  |  | 1. Položka obsahuje: – kompletní ukoncení specifikované kabelizace specifikovaným zpusobem vcetne potrebného drobného montážního materiálu – veškeré potrebné mechanizmy, vcetne obsluhy, náklady na mzdy a približné (prumerné) náklady na porízení potrebných materiálu vcetne všech ostatních vedlejších nákladu 2. Položka neobsahuje: X 3. Zpusob merení: – Udává se pocet kusu kompletní konstrukce nebo práce.
P | 71 | 75IH44 |  | UKONCENÍ KABELU FORMA KABELOVÁ DÉLKY PRES 0,5 M PRES 50XN | KUS | 16 | 0 | 0 |  |  | 0 | 0 |  | 0 | 1 |  |  | 0
PP
VV |  |  |  | "16.000000 = 16,000 [A] " "Celkem 16 = 16,000 " Celkem 16 = 16,000 [C]
TS |  |  |  | 1. Položka obsahuje: – kompletní ukoncení specifikované kabelizace specifikovaným zpusobem vcetne potrebného drobného montážního materiálu – veškeré potrebné mechanizmy, vcetne obsluhy, náklady na mzdy a približné (prumerné) náklady na porízení potrebných materiálu vcetne všech ostatních vedlejších nákladu 2. Položka neobsahuje: X 3. Zpusob merení: – Udává se pocet kusu kompletní konstrukce nebo práce.
P | 72 | 75IH61 |  | UKONCENÍ KABELU OPTICKÉHO DO 12 VLÁKEN | KUS | 264 | 0 | 0 |  |  | 0 | 0 |  | 0 | 1 |  |  | 0
PP
VV |  |  |  | "(7+17+19+38+32+19)*2 = 264,000 [A] " "Celkem 264 = 264,000 " Celkem 264 = 264,000 [C]
TS |  |  |  | 1. Položka obsahuje: – kompletní ukoncení specifikované kabelizace specifikovaným zpusobem vcetne potrebného drobného montážního materiálu – veškeré potrebné mechanizmy, vcetne obsluhy, náklady na mzdy a približné (prumerné) náklady na porízení potrebných materiálu vcetne všech ostatních vedlejších nákladu 2. Položka neobsahuje: X 3. Zpusob merení: – Udává se pocet kusu kompletní konstrukce nebo práce.
P | 73 | 75IH62 |  | UKONCENÍ KABELU OPTICKÉHO DO 36 VLÁKEN | KUS | 38 | 0 | 0 |  |  | 0 | 0 |  | 0 | 1 |  |  | 0
PP
VV |  |  |  | "(1+7+11)*2 = 38,000 [A] " "Celkem 38 = 38,000 " Celkem 38 = 38,000 [C]
TS |  |  |  | 1. Položka obsahuje: – kompletní ukoncení specifikované kabelizace specifikovaným zpusobem vcetne potrebného drobného montážního materiálu – veškeré potrebné mechanizmy, vcetne obsluhy, náklady na mzdy a približné (prumerné) náklady na porízení potrebných materiálu vcetne všech ostatních vedlejších nákladu 2. Položka neobsahuje: X 3. Zpusob merení: – Udává se pocet kusu kompletní konstrukce nebo práce.
P | 74 | 75IH63 |  | UKONCENÍ KABELU OPTICKÉHO DO 72 VLÁKEN | KUS | 10 | 0 | 0 |  |  | 0 | 0 |  | 0 | 3 |  |  | 0
PP
VV |  |  |  | "(1+4)*2 = 10,000 [A] " "Celkem 10 = 10,000 " Celkem 10 = 10,000 [C]
TS |  |  |  | 1. Položka obsahuje: – kompletní ukoncení specifikované kabelizace vcetne potrebného drobného montážního materiálu – veškeré potrebné mechanizmy, vcetne obsluhy, náklady na mzdy a približné (prumerné) náklady na porízení potrebných materiálu vcetne všech ostatních vedlejších nákladu 2. Položka neobsahuje: X 3. Zpusob merení: Udává se pocet kusu kompletní konstrukce nebo práce.
P | 75 | 75IH64 |  | UKONCENÍ KABELU OPTICKÉHO PRES 72 VLÁKEN | KUS | 8 | 0 | 0 |  |  | 0 | 0 |  | 0 | 3 |  |  | 0
PP
VV |  |  |  | "4*2 = 8,000 [A] " "Celkem 8 = 8,000 " Celkem 8 = 8,000 [C]
TS |  |  |  | 1. Položka obsahuje: – kompletní ukoncení specifikované kabelizace vcetne potrebného drobného montážního materiálu – veškeré potrebné mechanizmy, vcetne obsluhy, náklady na mzdy a približné (prumerné) náklady na porízení potrebných materiálu vcetne všech ostatních vedlejších nákladu 2. Položka neobsahuje: X 3. Zpusob merení: Udává se pocet kusu kompletní konstrukce nebo práce.
P | 76 | 75II11 |  | SPOJKA PRO CELOPLASTOVÉ KABELY BEZ PANCÍRE DO 100 ŽIL - DODÁVKA | KUS | 6 | 0 | 0 |  |  | 0 | 0 |  | 0 | 1 |  |  | 0
PP
VV |  |  |  | "6.000000 =6,000 [A] " "Celkem 6= 6,000 " Celkem 6 = 6,000 [C]
TS |  |  |  | 1. Položka obsahuje: – dodávku specifikovaného bloku/zarízení vcetne potrebného drobného montážního materiálu – dodávku souvisejícího príslušenství pro specifikovaný blok/zarízení – náklady na dopravu a skladování – veškeré potrebné mechanizmy, vcetne obsluhy, náklady na mzdy a približné (prumerné) náklady na porízení potrebných materiálu vcetne všech ostatních vedlejších nákladu 2. Položka neobsahuje: X 3. Zpusob merení: – Udává se pocet kusu kompletní konstrukce a práce.
P | 77 | 75II1X |  | SPOJKA PRO CELOPLASTOVÉ KABELY BEZ PANCÍRE - MONTÁŽ | KUS | 6 | 0 | 0 |  |  | 0 | 0 |  | 0 | 1 |  |  | 0
PP
VV |  |  |  | "6.000000 = 6,000 [A] " "Celkem 6 = 6,000 " Celkem 6 = 6,000 [C]
TS |  |  |  | 1. Položka obsahuje: – kompletní montáž specifikovaného bloku/zarízení a souvisejícího príslušenství vcetne potrebného drobného montážního materiálu – veškeré potrebné mechanizmy, vcetne obsluhy, náklady na mzdy a približné (prumerné) náklady na porízení potrebných materiálu vcetne všech ostatních vedlejších nákladu 2. Položka neobsahuje: X 3. Zpusob merení: – Udává se pocet kusu kompletní konstrukce nebo práce.
P | 78 | 75II22 |  | SPOJKA PRO CELOPLASTOVÉ KABELY S PANCÍREM PRES 100 ŽIL | KUS | 201 | 0 | 0 |  |  | 0 | 0 |  | 0 | 3 |  |  | 0
PP
VV |  |  |  | "201.000000 = 201,000 [A] " "Celkem 201 = 201,000 " Celkem 201 = 201,000 [C]
TS |  |  |  | 1. Položka obsahuje: – dodávku specifikovaného bloku/zarízení vcetne potrebného drobného montážního materiálu – dopravu a skladování – kompletní montáž specifikovaného bloku/zarízení a souvisejícího príslušenství vcetne potrebného drobného montážního materiálu – veškeré potrebné mechanizmy, vcetne obsluhy, náklady na mzdy a približné (prumerné) náklady na porízení potrebných materiálu vcetne všech ostatních vedlejších nákladu 2. Položka neobsahuje: X 3. Zpusob merení: Udává se pocet kusu kompletní konstrukce a práce.
P | 79 | 75II2X |  | SPOJKA PRO CELOPLASTOVÉ KABELY S PANCÍREM - MONTÁŽ | KUS | 201 | 0 | 0 |  |  | 0 | 0 |  | 0 | 3 |  |  | 0
PP
VV |  |  |  | "201.000000 = 201,000 [A] " "Celkem 201 = 201,000 " Celkem 201 = 201,000 [C]
TS |  |  |  | 1. Položka obsahuje: – kompletní montáž specifikovaného bloku/zarízení a souvisejícího príslušenství vcetne potrebného drobného montážního materiálu – veškeré potrebné mechanizmy, vcetne obsluhy, náklady na mzdy a približné (prumerné) náklady na porízení potrebných materiálu vcetne všech ostatních vedlejších nákladu 2. Položka neobsahuje: X 3. Zpusob merení: Udává se pocet kusu kompletní konstrukce nebo práce.
P | 80 | 75IJ12 |  | MERENÍ JEDNOSMERNÉ NA SDELOVACÍM KABELU | KUS | 1487 | 0 | 0 |  |  | 0 | 0 |  | 0 | 3 |  |  | 0
PP
VV |  |  |  | "2*(5*7+15*1+10*5+25*3+3*5+50*2+100*3+50*2+25+10+5+3*4+10+5) = 1487,000 [A] " "Celkem 1487 = 1487,000 " Celkem 1487 = 1487,000 [C]
TS |  |  |  | 1. Položka obsahuje: – práce spojené s merením specifikované kabelizace specifikovaným zpusobem vcetne potrebného drobného montážního materiálu – veškeré potrebné mechanizmy (mericí prístroje a merící príslušenství), vcetne obsluhy, náklady na mzdy a približné (prumerné) náklady na porízení potrebných materiálu vcetne všech ostatních vedlejších nákladu 2. Položka neobsahuje: X 3. Zpusob merení: Merící práce se udávají poctem kusu, jeden kus odpovídá merenému páru v kabelu.
P | 81 | 75IJ14 |  | MERENÍ ÚTLUMU PRESLECHU NA BLÍZKÉM KONCI NA MÍSTNÍM SDEL. KABELU ZA 1 CTYRKU XN A 1 MERENÝ ÚSEK | KUS | 757 | 0 | 0 |  |  | 0 | 0 |  | 0 | 3 |  |  | 0
PP
VV |  |  |  | "(5*7+15*1+10*5+25*3+3*5+50*2+100*3+50*2+25+10+5+3*4+5+10) = 757,000 [A] " "Celkem 757 = 775,000 " Celkem 757 = 757,000 [C]
TS |  |  |  | 1. Položka obsahuje: – práce spojené s merením specifikované kabelizace specifikovaným zpusobem vcetne potrebného drobného montážního materiálu – veškeré potrebné mechanizmy (mericí prístroje a merící príslušenství), vcetne obsluhy, náklady na mzdy a približné (prumerné) náklady na porízení potrebných materiálu vcetne všech ostatních vedlejších nákladu 2. Položka neobsahuje: X 3. Zpusob merení: Merící práce se udávají poctem kusu.
P | 83 | 75J222 |  | KABEL SDELOVACÍ PRO VNITRNÍ POUŽITÍ DO 20 PÁRU PRUMERU 0,5 MM | KMPÁR | 100 | 0 | 0 |  |  | 0 | 0 |  | 0 | 1 |  |  | 0
PP
VV |  |  |  | "20*5 = 100,000 [A] " "Celkem 100 = 100,000 " Celkem 100 = 100,000 [C]
TS |  |  |  | 1. Položka obsahuje: – dodávku specifikované kabelizace vcetne potrebného drobného montážního materiálu – dodávku souvisejícího príslušenství pro specifickou kabelizaci – náklady na dopravu a skladování – práce spojené s montáží specifikované kabelizace specifikovaným zpusobem – veškeré potrebné mechanizmy, vcetne obsluhy, náklady na mzdy a približné (prumerné) náklady na porízení potrebných materiálu vcetne všech ostatních vedlejších nákladu 2. Položka neobsahuje: X 3. Zpusob merení: – Dodávka a montáž specifikované kabelizace se merí v délce udané v kmpárech.
P | 84 | 75K111 |  | TRANSFORMÁTOR ODDELOVACÍ (OCHRANNÝ) DO 1000 VA - DODÁVKA | KUS | 105 | 0 | 0 |  |  | 0 | 0 |  | 0 | 1 |  |  | 0
PP
VV |  |  |  | "105.000000 = 105,000 [A] " "Celkem 105 = 105,000 " Celkem 105 = 105,000 [C]
TS |  |  |  | 1. Položka obsahuje: – dodávku specifikovaného bloku/zarízení vcetne potrebného drobného montážního materiálu – dodávku souvisejícího príslušenství pro specifikovaný blok/zarízení – náklady na dopravu a skladování – veškeré potrebné mechanizmy, vcetne obsluhy, náklady na mzdy a približné (prumerné) náklady na porízení potrebných materiálu vcetne všech ostatních vedlejších nákladu 2. Položka neobsahuje: X 3. Zpusob merení: – Udává se pocet kusu kompletní konstrukce nebo práce.
P | 85 | 75K11X |  | TRANSFORMÁTOR ODDELOVACÍ (OCHRANNÝ) - MONTÁŽ | KUS | 105 | 0 | 0 |  |  | 0 | 0 |  | 0 | 1 |  |  | 0
PP
VV |  |  |  | "105.000000 = 105,000 [A] " "Celkem 105 = 105,000 " Celkem 105 = 105,000 [C]
TS |  |  |  | 1. Položka obsahuje: – kompletní montáž specifikovaného bloku/zarízení a souvisejícího príslušenství vcetne potrebného drobného montážního materiálu – veškeré potrebné mechanizmy, vcetne obsluhy, náklady na mzdy a približné (prumerné) náklady na porízení potrebných materiálu vcetne všech ostatních vedlejších nákladu 2. Položka neobsahuje: X 3. Zpusob merení: – Udává se pocet kusu kompletní konstrukce nebo práce.
P | 100 | 75O811 |  | PARKOVACÍ SYSTÉM, HLASITÉ DOROZUMÍVÁCÍ ZARÍZENÍ | KUS | 8 | 0 | 0 |  |  | 0 | 0 |  | 0 | 3 |  |  | 0
PP
VV
TS |  |  |  | 1. Položka obsahuje: – dodávku specifikovaného bloku/zarízení vcetne potrebného drobného montážního materiálu – dodávku souvisejícího príslušenství pro specifikovaný blok/zarízení – dopravu a skladování – kompletní montáž specifikovaného bloku/zarízení a souvisejícího príslušenství vcetne potrebného drobného montážního materiálu – veškeré potrebné mechanizmy, vcetne obsluhy, náklady na mzdy a približné (prumerné) náklady na porízení potrebných materiálu vcetne všech ostatních vedlejších nákladu 2. Položka neobsahuje: X 3. Zpusob merení: Udává se pocet kusu kompletní konstrukce nebo práce.
P | 101 | 75O81X |  | PARKOVACÍ SYSTÉM, HLASITÉ DOROZUMÍVÁCÍ ZARÍZENÍ - MONTÁŽ | KUS | 8 | 0 | 0 |  |  | 0 | 0 |  | 0 | 3 |  |  | 0
PP
VV
TS |  |  |  | 1. Položka obsahuje: – kompletní montáž specifikovaného bloku/zarízení a souvisejícího príslušenství vcetne potrebného drobného montážního materiálu – veškeré potrebné mechanizmy, vcetne obsluhy, náklady na mzdy a približné (prumerné) náklady na porízení potrebných materiálu vcetne všech ostatních vedlejších nákladu 2. Položka neobsahuje: X 3. Zpusob merení: Udává se pocet kusu kompletní konstrukce nebo práce.
P | 86 | R1 |  | MONTÁŽNÍ MATERIÁL, PRÍSLUŠENSTVÍ, PRÍPRAVNÉ PRÁCE | KPL | 1 | 0 | 0 |  |  | 0 | 0 |  | 0 | 3 |  |  | 0
PP
VV |  |  |  | "1.000000 = 1,000 [A] " "Celkem 1 = 1,000 " Celkem 1 = 1,000 [C]
TS |  |  |  | 1. Položka obsahuje: – kompletní montáž (oživení, konfigurace, nastavení a uvedení do provozu) specifikovaného bloku/zarízení a souvisejícího príslušenství vcetne drobného montážního materiálu – veškeré potrebné mechanizmy, vcetne obsluhy, náklady na mzdy a približné (prumerné) náklady na porízení potrebných materiálu vcetne všech ostatních vedlejších nákladu 2. Položka neobsahuje: X 3. Zpusob merení: Udává se pocet kusu kompletní konstrukce nebo práce.
P | 87 | R74F331 |  | DOHLED SPRÁVCE ZARÍZENÍ | HOD | 40 | 0 | 0 |  |  | 0 | 0 |  | 0 | 3 |  |  | 0
PP
VV |  |  |  | "40.000000 = 40,000 [A] " "Celkem 40 = 40,000 " Celkem 40 = 40,000 [C]
TS |  |  |  | 1. Položka obsahuje: – zajištení pracovište TDI vc. nájmu pracovníku a poUŽITÝch mechanismu nutných k výkonu 2. Položka neobsahuje: X 3. Zpusob merení: Udává se cas v hodinách.
P | 102 | R75IE41 |  | SLOUPEK PRO KOMUNIKÁTOR | KUS | 4 | 0 | 0 |  |  | 0 | 0 |  | 0 | 3 |  |  | 0
PP
VV
TS |  |  |  | 1. Položka obsahuje: – dodávku specifikovaného bloku/zarízení vcetne potrebného drobného montážního materiálu – dodávku souvisejícího príslušenství pro specifikovaný blok/zarízení – dopravu a skladování – kompletní montáž specifikovaného bloku/zarízení a souvisejícího príslušenství vcetne potrebného drobného montážního materiálu – veškeré potrebné mechanizmy, vcetne obsluhy, náklady na mzdy a približné (prumerné) náklady na porízení potrebných materiálu vcetne všech ostatních vedlejších nákladu 2. Položka neobsahuje: X 3. Zpusob merení: Udává se pocet kusu kompletní konstrukce a práce.
P | 103 | R75IE4X |  | SLOUPEK PRO KOMUNIKÁTOR - MONTÁŽ | KUS | 4 | 0 | 0 |  |  | 0 | 0 |  | 0 | 3 |  |  | 0
PP
VV
TS |  |  |  | 1. Položka obsahuje: – kompletní montáž specifikovaného bloku/zarízení a souvisejícího príslušenství vcetne potrebného drobného montážního materiálu – veškeré potrebné mechanizmy, vcetne obsluhy, náklady na mzdy a približné (prumerné) náklady na porízení potrebných materiálu vcetne všech ostatních vedlejších nákladu 2. Položka neobsahuje: X 3. Zpusob merení: Udává se pocet kusu kompletní konstrukce nebo práce.
P | 88 | R75IFD1 |  | PRESMEROVÁNÍ STÁVAJÍCÍ KABELIZACE | M | 1 | 0 | 0 |  |  | 0 | 0 |  | 0 | 1 |  |  | 0
PP
VV |  |  |  | "1.000000 = 1,000 [A] " "Celkem 1 = 1,000 " Celkem 1 = 1,000 [C]
TS |  |  |  | 1. Položka obsahuje: – dodávku specifikovaného bloku/zarízení vcetne potrebného drobného montážního materiálu – dodávku souvisejícího príslušenství pro specifikovaný blok/zarízení – náklady na dopravu a skladování – veškeré potrebné mechanizmy, vcetne obsluhy, náklady na mzdy a približné (prumerné) náklady na porízení potrebných materiálu vcetne všech ostatních vedlejších nákladu 2. Položka neobsahuje: X 3. Zpusob merení: – Dodávka specifikovaného bloku/zarízení/konstrukce se merí v délce udané v metrech.
P | 89 | R75IFDY |  | Demontáž stávajícího/provizorního sdelovacího zarízení (kabely a konstrukce vcetne príslušenství) | CELEK | 1 | 0 | 0 |  |  | 0 | 0 |  | 0 | 3 |  |  | 0
PP
VV |  |  |  | "1.000000 = 1,000 [A] " "Celkem 1 = 1,000 " Celkem 1 = 1,000 [C]
TS |  |  |  | 1. Položka obsahuje: – demontáž (pro další využití/do šrotu) specifikovaného bloku/zarízení vcetne potrebného drobného pomocného materiálu – veškeré potrebné mechanizmy, vcetne obsluhy, náklady na mzdy a približné (prumerné) náklady na porízení potrebných materiálu vcetne všech ostatních vedlejších nákladu – odvoz demontovaného bloku/zarízení a skladování, prípadne ekologické likvidace bloku/zarízení 2. Položka neobsahuje: X 3. Zpusob merení: Merí se metr délkový.
P | 90 | R75IH64 |  | PREPOJENÍ OKRUHU | KPL | 20 | 0 | 0 |  |  | 0 | 0 |  | 0 | 3 |  |  | 0
PP
VV |  |  |  | "20.000000 = 20,000 [A] " "Celkem 20 = 20,000 " Celkem 20 = 20,000 [C]
TS |  |  |  | 1. Položka obsahuje: – kompletní ukoncení specifikované kabelizace vcetne potrebného drobného montážního materiálu – veškeré potrebné mechanizmy, vcetne obsluhy, náklady na mzdy a približné (prumerné) náklady na porízení potrebných materiálu vcetne všech ostatních vedlejších nákladu 2. Položka neobsahuje: X 3. Zpusob merení: Udává se pocet kusu kompletní konstrukce nebo práce.
P | 98 | R75IK11 |  | MERENÍ STÁVAJÍCÍHO OPTICKÉHO KABELU | VLÁKNO | 1728 | 0 | 0 |  |  | 0 | 0 |  | 0 | 3 |  |  | 0
PP
VV |  |  |  | "12*(7+17+5)+24*(6+1)+36*(11)+48*(1+4)+144*4 = 1728,000 [A] " "Celkem 1728 = 1728,000 " Celkem 1728 = 1728,000 [C]
TS |  |  |  | 1. Položka obsahuje: – práce spojené s kontrolním merením stávající optické kabelizace ke zjištení technických parametru optického kabelu pred manipulací vcetne potrebného drobného montážního materiálu – merení metodou OTDR na trech vlnových délkách 1310/1550/1625nm v obou smerech dle CSN EN 61280-4-2 – veškeré potrebné mechanizmy (mericí prístroje a merící príslušenství), vcetne obsluhy, náklady na mzdy a približné (prumerné) náklady na porízení potrebných materiálu vcetne všech ostatních vedlejších nákladu 2. Položka neobsahuje: X 3. Zpusob merení: Merící práce se udávají poctem optických vláken.
P | 91 | R75O2F1 |  | KABELOVÁ KNIHA - VYHOTOVENÍ | M | 10000 | 0 | 0 |  |  | 0 | 0 |  | 0 | 3 |  |  | 0
PP
VV |  |  |  | "10000.000000 = 10000,000 [A] " "Celkem 10000 = 10000,000 " Celkem 10000 = 10000,000 [C]
TS |  |  |  | 1. Položka obsahuje: – dodávku specifikovaného bloku/zarízení vcetne potrebného drobného montážního materiálu – dodávku souvisejícího príslušenství pro specifikovaný blok/zarízení – dopravu a skladování 2. Položka neobsahuje: X 3. Zpusob merení: Udává se pocet metru pro které byla vyhotovena kabelová kniha.

## PS 10-02-12
SŽDC05 | [14 empty] | 3
S | Stavba: | 5533520002-zm18 |  | XDC_Ceska-Trebova-cast1-zm18-20240920 | [6 empty] | D.1.2.1 | 0 | AspeEsticon | 0 | 2
O | Objekt: | D.1.2.1 |  | Místní kabelizace | [9 empty] | 0.15 | 2
Typ | Poř. číslo | Kód položky | Varianta | Název položky | MJ | Množství | Jednotková hmotnost | Celková hmotnost |  |  | Jednotková cena |  | Cenové soustavy | 0.21
Dodávka
[9 empty] | Jednotková | Celkem | Jednotková | Celkem |  |  |  | Počet položek s nulovou cenou | 0
O1 |  | PS 10-02-12 |  | Presmerování kabelizace z objektu ATÚ | [6 empty] | 0 | 0
SD |  | 1 |  | Zemní práce | [6 empty] | 0 | 0
P | 1 | 13273 |  | HLOUBENÍ RÝH ŠÍR DO 2M PAŽ I NEPAŽ TR. I | M3 | 15.75 | 0 | 0 |  |  | 0 | 0 |  | 0 | 3 |  |  | 0
PP
VV |  |  |  | "35*0,5*0,9 = 15,750 [A] " Celkem 15,75 = 15,750 [B]
TS |  |  |  | položka zahrnuje: - vodorovná a svislá doprava, premístení, preložení, manipulace s výkopkem - kompletní provedení vykopávky nezapažené i zapažené - ošetrení výkopište po celou dobu práce v nem vc. klimatických opatrení - ztížení vykopávek v blízkosti podzemního vedení, konstrukcí a objektu vc. jejich docasného zajištení - ztížení pod vodou, v okolí výbušnin, ve stísnených prostorech a pod. - príplatek za lepivost - težení po vrstvách, pásech a po jiných nutných cástech (figurách) - cerpání vody vc. cerpacích jímek, potrubí a pohotovostní cerpací soupravy (viz ustanovení k pol. 1151,2) - potrebné snížení hladiny podzemní vody - težení a rozpojování jednotlivých balvanu - vytahování a nošení výkopku - svahování a presvah. svahu do konecného tvaru, výmena hornin v podloží a v pláni znehodnocené klimatickými vlivy - rucní vykopávky, odstranení korenu a napadávek - pažení, vzeprení a rozeprení vc. prepažování (vyjma štetových sten) - úpravu, ochranu a ocištení dna, základové spáry, sten a svahu - odvedení nebo obvedení vody v okolí výkopište a ve výkopišti - trídení výkopku - veškeré pomocné konstrukce umožnující provedení vykopávky (príjezdy, sjezdy, nájezdy, lešení, podper. konstr., premostení, zpevnené plochy, zakrytí a pod.) - nezahrnuje uložení zeminy (na skládku, do násypu) ani poplatky za skládku, vykazují se v položce c.0141**
P | 2 | 14173 |  | PROTLACOVÁNÍ POTRUBÍ Z PLAST HMOT DN DO 200MM | M | 10 | 0 | 0 |  |  | 0 | 0 |  | 0 | 1 |  |  | 0
PP
VV |  |  |  | "10.000000 = 10,000 [A] " Celkem 10 = 10,000 [B]
TS |  |  |  | položka zahrnuje dodávku protlacovaného potrubí a veškeré pomocné práce (startovací zarízení, startovací a cílová jáma, operné a vodící bloky a pod.)
P | 3 | 17411 |  | ZÁSYP JAM A RÝH ZEMINOU SE ZHUTNENÍM | M3 | 15.75 | 0 | 0 |  |  | 0 | 0 |  | 0 | 3 |  |  | 0
PP
VV |  |  |  | "35*0,5*0,9 = 15,750 [A] " Celkem 15,75 = 15,750 [B]
TS |  |  |  | položka zahrnuje: - kompletní provedení zemní konstrukce vc. výberu vhodného materiálu - úprava ukládaného materiálu vlhcením, trídením, promícháním nebo vysoušením, príp. jiné úpravy za úcelem zlepšení jeho mech. vlastností - hutnení i ruzné míry hutnení - ošetrení úložište po celou dobu práce v nem vc. klimatických opatrení - ztížení v okolí vedení, konstrukcí a objektu a jejich docasné zajištení - ztížení provádení vc. hutnení ve ztížených podmínkách a stísnených prostorech - ztížené ukládání sypaniny pod vodu - ukládání po vrstvách a po jiných nutných cástech (figurách) vc. dosypávek - spouštení a nošení materiálu - výmena cástí zemní konstrukce znehodnocené klimatickými vlivy - rucní hutnení - udržování úložište a jeho ochrana proti vode - odvedení nebo obvedení vody v okolí úložište a v úložišti - veškeré pomocné konstrukce umožnující provedení zemní konstrukce (príjezdy, sjezdy, nájezdy, lešení, podperné konstrukce, premostení, zpevnené plochy, zakrytí a pod.)
P | 4 | 17481 |  | ZÁSYP JAM A RÝH Z NAKUPOVANÝCH MATERIÁLU | M3 | 50 | 0 | 0 |  |  | 0 | 0 |  | 0 | 3 |  |  | 0
PP
VV |  |  |  | "500*0,5*0,2 = 50,000 [A] " Celkem 50 = 50,000 [B]
TS |  |  |  | položka zahrnuje: - kompletní provedení zemní konstrukce vcetne nákupu a dopravy materiálu dle zadávací dokumentace - úprava ukládaného materiálu vlhcením, trídením, promícháním nebo vysoušením, príp. jiné úpravy za úcelem zlepšení jeho mech. vlastností - hutnení i ruzné míry hutnení - ošetrení úložište po celou dobu práce v nem vc. klimatických opatrení - ztížení v okolí vedení, konstrukcí a objektu a jejich docasné zajištení - ztížení provádení vc. hutnení ve ztížených podmínkách a stísnených prostorech - ztížené ukládání sypaniny pod vodu - ukládání po vrstvách a po jiných nutných cástech (figurách) vc. dosypávek - spouštení a nošení materiálu - výmena cástí zemní konstrukce znehodnocené klimatickými vlivy - udržování úložište a jeho ochrana proti vode - odvedení nebo obvedení vody v okolí úložište a v úložišti - veškeré pomocné konstrukce umožnující provedení zemní konstrukce (príjezdy, sjezdy, nájezdy, lešení, podperné konstrukce, premostení, zpevnené plochy, zakrytí a pod.)
SD |  | 7 |  | Pridružená stavební výroba | [6 empty] | 0 | 0
P | 5 | 702111 |  | KABELOVÝ ŽLAB ZEMNÍ VCETNE KRYTU SVETLÉ ŠÍRKY DO 120 MM | M | 35 | 0 | 0 |  |  | 0 | 0 |  | 0 | 3 |  |  | 0
PP
VV |  |  |  | "35.000000 = 35,000 [A] " Celkem 35 = 35,000 [B]
TS |  |  |  | 1. Položka obsahuje: – kompletní montáž, rozmerení, upevnení, rezání, spojování a pod. – veškerý spojovací a montážní materiál vc. upevnovacího materiálu ( držáky apod.) – pomocné mechanismy 2. Položka neobsahuje: X 3. Zpusob merení: Merí se metr délkový.
P | 6 | 702313 |  | ZAKRYTÍ KABELU VÝSTRAŽNOU FÓLIÍ ŠÍRKY PRES 40 CM | M | 35 | 0 | 0 |  |  | 0 | 0 |  | 0 | 3 |  |  | 0
PP
VV |  |  |  | "35.000000 = 35,000 [A] " Celkem 35 = 35,000 [B]
TS |  |  |  | 1. Položka obsahuje: – kompletní montáž, návrh, rozmerení, upevnení, zacištení, svárení, vrtání, rezání, spojování a pod. – veškerý spojovací a montážní materiál vc. upevnovacího materiálu – sestavení a upevnení konstrukce na stanovišti – pomocné mechanismy a povrchovou úpravu 2. Položka neobsahuje: X 3. Zpusob merení: Udává se pocet sad, které se skládají z predepsaných dílu, jež tvorí požadovaný celek, za každý zapocatý mesíc pronájmu.
P | 7 | 702810 |  | VYCIŠTENÍ STÁVAJÍCÍHO KABELOVÉHO PROSTUPU Z TVÁRNIC NEBO CHRÁNICEK S KABELOVOU KOMOROU | M | 10 | 0 | 0 |  |  | 0 | 0 |  | 0 | 1 |  |  | 0
PP
VV |  |  |  | "10.000000 = 10,000 [A] " Celkem 10 = 10,000 [B]
TS |  |  |  | 1. Položka obsahuje: – protažení tycí, vycištení otvoru cistící soupravou – zatažení konopného lana (nebo ocelového) – pomocné mechanismy 2. Položka neobsahuje: X 3. Zpusob merení: Merí se metr délkový.
P | 8 | 702902 |  | ZASYPÁNÍ KABELOVÉHO ŽLABU VRSTVOU Z PRESÁTÉHO PÍSKU CI VÝKOPKU SVETLÉ ŠÍRKY PRES 120 DO 250 MM | M | 35 | 0 | 0 |  |  | 0 | 0 |  | 0 | 3 |  |  | 0
PP
VV |  |  |  | "35.000000 = 35,000 [A] " Celkem 35 = 35,000 [B]
TS |  |  |  | 1. Položka obsahuje: – veškeré zemní práce vcetne dodání zásypového materiálu 2. Položka neobsahuje: X 3. Zpusob merení: Merí se metr délkový.
P | 9 | 703412 |  | ELEKTROINSTALACNÍ TRUBKA PLASTOVÁ VCETNE UPEVNENÍ A PRÍSLUŠENSTVÍ DN PRUMERU PRES 25 DO 40 MM | M | 50 | 0 | 0 |  |  | 0 | 0 |  | 0 | 1 |  |  | 0
PP
VV |  |  |  | "50.000000 = 50,000 [A] " Celkem 50 = 50,000 [B]
TS |  |  |  | 1. Položka obsahuje: – dodávku specifikovaného materiálu – kompletní montáž, rozmerení, upevnení, rezání, spojování a pod. – veškerý spojovací a montážní materiál vc. upevnovacího materiálu ( držáky apod.) – pomocné mechanismy – dopravu a skladování 2. Položka neobsahuje: X 3. Zpusob merení: Merí se metr délkový.
P | 10 | 703722 |  | KABELOVÁ PRÍCHYTKA PRO ROZSAH UPNUTÍ OD 26 DO 50 MM | KUS | 3 | 0 | 0 |  |  | 0 | 0 |  | 0 | 1 |  |  | 0
PP
VV |  |  |  | "3.000000 = 3,000 [A] " Celkem 3 = 3,000 [B]
TS |  |  |  | 1. Položka obsahuje: – kompletní montáž, rozmerení, upevnení, rezání, spojování a pod. – veškerý spojovací a montážní materiál vc. upevnovacího materiálu ( držáky apod.) – pomocné mechanismy 2. Položka neobsahuje: X 3. Zpusob merení: Udává se pocet kusu kompletní konstrukce nebo práce.
P | 11 | 703754 |  | PROTIPOŽÁRNÍ UCPÁVKA PROSTUPU KABELOVÉHO PR. DO 110MM, DO EI 90 MIN. | KUS | 5 | 0 | 0 |  |  | 0 | 0 |  | 0 | 1 |  |  | 0
PP
VV |  |  |  | "5.000000 = 5,000 [A] " Celkem 5 = 5,000 [B]
TS |  |  |  | Položka obsahuje: Dodávku a montáž protipožární ucpávky vc. príslušenství a pomocného materiálu, vyhotovéní a dodání atestu. Dále obsahuje cenu za pom. mechanismy vcetne všech ostatních vedlejších nákladu.
P | 12 | 703762 |  | KABELOVÁ UCPÁVKA VODE ODOLNÁ PRO VNITRNÍ PRUMER OTVORU 65 - 110MM | KUS | 2 | 0 | 0 |  |  | 0 | 0 |  | 0 | 1 |  |  | 0
PP
VV |  |  |  | "2.000000 = 2,000 [A] " Celkem 2 = 2,000 [B]
TS |  |  |  | Položka obsahuje: Dodávku a montáž kabelové ucpávky vc. príslušenství ( utesnovací spony apod. ) a pomocného materiálu, vyhotovení a dodání atestu. Dále obsahuje cenu za pom. mechanismy vcetne všech ostatních vedlejších nákladu.
P | 13 | 709400 |  | ZATAŽENÍ LANKA DO CHRÁNICKY NEBO ŽLABU | M | 60 | 0 | 0 |  |  | 0 | 0 |  | 0 | 1 |  |  | 0
PP
VV |  |  |  | "60.000000 = 60,000 [A] " Celkem 60 = 60,000 [B]
TS |  |  |  | 1. Položka obsahuje: – odvinutí, napojení a zatažení lana do kanálku nebo tvárnicové trasy – pomocné mechanismy 2. Položka neobsahuje: X 3. Zpusob merení: Merí se metr délkový.
P | 14 | 741912 |  | UZEMNOVACÍ VODIC V ZEMI FEZN PRES 120 DO 300 MM2 | M | 1 | 0 | 0 |  |  | 0 | 0 |  | 0 | 1 |  |  | 0
PP
VV |  |  |  | "1.000000 = 1,000 [A] " Celkem 1 = 1,000 [B]
TS |  |  |  | 1. Položka obsahuje: – prípravu podkladu pro osazení – merení, delení, spojování, tvarování – ochranný náter spoju a pri pruchodu vodice nad terén apod. dle príslušných norem 2. Položka neobsahuje: – zemní práce – ochranu vodice - chránicky apod. 3. Zpusob merení: Merí se metr délkový.
P | 15 | 741B13 |  | ZEMNÍCÍ TYC FEZN DÉLKY PRES 4,5 M | KUS | 5 | 0 | 0 |  |  | 0 | 0 |  | 0 | 1 |  |  | 0
PP
VV |  |  |  | "5.000000 = 5,000 [A] " Celkem 5 = 5,000 [B]
TS |  |  |  | 1. Položka obsahuje: – prípravu podkladu pro osazení – spojování – ochranný náter spoje dle príslušných norem 2. Položka neobsahuje: X 3. Zpusob merení: Udává se pocet kusu kompletní konstrukce nebo práce.
P | 16 | 741C06 |  | VYVEDENÍ UZEMNOVACÍCH VODICU NA POVRCH/KONSTRUKCI | KPL | 1 | 0 | 0 |  |  | 0 | 0 |  | 0 | 1 |  |  | 0
PP
VV |  |  |  | "1.000000 = 1,000 [A] " Celkem 1 = 1,000 [B]
TS |  |  |  | 1. Položka obsahuje: – vodivé pripojení vodice na konstrukci – delení, tvarování, spojování – ochranný i barevný náter spoje dle príslušných norem 2. Položka neobsahuje: X 3. Zpusob merení: Udává se pocet kusu kompletní konstrukce nebo práce.
P | 17 | 75I314 |  | KABEL ZEMNÍ DVOUPLÁŠTOVÝ S PANCÍREM PRUMERU ŽÍLY 0,6 MM PRES 50XN | KMCTYRKA | 300 | 0 | 0 |  |  | 0 | 0 |  | 0 | 3 |  |  | 0
PP
VV |  |  |  | "2*100*1,5 = 300,000 [A] " Celkem 300 = 300,000 [B]
TS |  |  |  | 1. Položka obsahuje: – dodávku specifikované kabelizace vcetne potrebného drobného montážního materiálu – dopravu a skladování – práce spojené s montáží specifikované kabelizace specifikovaným zpusobem (uložení na konstrukci, uložení, zatažení) – veškeré potrebné mechanizmy, vcetne obsluhy, náklady na mzdy a približné (prumerné) náklady na porízení potrebných materiálu 2. Položka neobsahuje: X 3. Zpusob merení: Dodávka a montáž specifikované kabelizace se merí v délce udané v kmctyrkách.
P | 18 | 75I31X |  | KABEL ZEMNÍ DVOUPLÁŠTOVÝ S PANCÍREM PRUMERU ŽÍLY 0,6 MM - MONTÁŽ | M | 3000 | 0 | 0 |  |  | 0 | 0 |  | 0 | 3 |  |  | 0
PP
VV |  |  |  | "2*1500 = 3000,000 [A] " Celkem 3000 = 3000,000 [B]
TS |  |  |  | 1. Položka obsahuje: – práce spojené s montáží specifikované kabelizace specifikovaným zpusobem (uložení na konstrukci, uložení, zatažení) – veškeré potrebné mechanizmy, vcetne obsluhy, náklady na mzdy a približné (prumerné) náklady na porízení potrebných materiálu 2. Položka neobsahuje: X 3. Zpusob merení: Práce specifikovaného se merí délce kabelizace udané v metrech.
P | 19 | 75I814 |  | KABEL OPTICKÝ SINGLEMODE DO 144 VLÁKEN | KMVLÁKNO | 288 | 0 | 0 |  |  | 0 | 0 |  | 0 | 3 |  |  | 0
PP
VV |  |  |  | "144*2 = 288,000 [A] " Celkem 288 = 288,000 [B]
TS |  |  |  | 1. Položka obsahuje: – dodávku specifikované kabelizace vcetne potrebného drobného montážního materiálu – dopravu a skladování – práce spojené s montáží specifikované kabelizace specifikovaným zpusobem (uložení na konstrukci, zafouknutí, zafouknutí do obsazené trubky, zatažení) – veškeré potrebné mechanizmy, vcetne obsluhy, náklady na mzdy a približné (prumerné) náklady na porízení potrebných materiálu 2. Položka neobsahuje: X 3. Zpusob merení: Dodávka a montáž specifikované kabelizace se merí v délce udané v kmvláknech.
P | 20 | 75I815 |  | KABEL OPTICKÝ SINGLEMODE - MONTÁŽ DO OBSAZENÉ TRUBKY | M | 500 | 0 | 0 |  |  | 0 | 0 |  | 0 | 1 |  |  | 0
PP
VV |  |  |  | "500.000000 = 500,000 [A] " Celkem 500 = 500,000 [B]
TS |  |  |  | 1. Položka obsahuje: – práce spojené s montáží specifikované kabelizace specifikovaným zpusobem (uložení na konstrukci, uložení, zatažení, zafouknutí) – veškeré potrebné mechanizmy, vcetne obsluhy, náklady na mzdy a približné (prumerné) náklady na porízení potrebných materiálu vcetne všech ostatních vedlejších nákladu 2. Položka neobsahuje: X 3. Zpusob merení: – Práce specifikovaného se merí v délce kabelizace udané v metrech.
P | 21 | 75I81X |  | KABEL OPTICKÝ SINGLEMODE - MONTÁŽ | M | 1500 | 0 | 0 |  |  | 0 | 0 |  | 0 | 3 |  |  | 0
PP
VV |  |  |  | "1500.000000 = 1500,000 [A] " Celkem 1500 = 1500,000 [B]
TS |  |  |  | 1. Položka obsahuje: – práce spojené s montáží specifikované kabelizace specifikovaným zpusobem (uložení na konstrukci, zafouknutí, zatažení) – veškeré potrebné mechanizmy, vcetne obsluhy, náklady na mzdy a približné (prumerné) náklady na porízení potrebných materiálu 2. Položka neobsahuje: X 3. Zpusob merení: Práce specifikovaného se merí délce kabelizace udané v metrech.
P | 22 | 75I841 |  | KABEL OPTICKÝ - REZERVA DO 500 MM | KUS | 2 | 0 | 0 |  |  | 0 | 0 |  | 0 | 3 |  |  | 0
PP
VV |  |  |  | "2.000000 = 2,000 [A] " Celkem 2 = 2,000 [B]
TS |  |  |  | 1. Položka obsahuje: – dodávku specifikovaného bloku/zarízení vcetne potrebného drobného montážního materiálu – dodávku souvisejícího príslušenství pro specifikovaný blok/zarízení – dopravu a skladování – kompletní montáž specifikovaného bloku/zarízení a souvisejícího príslušenství vcetne potrebného drobného montážního materiálu – veškeré potrebné mechanizmy, vcetne obsluhy, náklady na mzdy a približné (prumerné) náklady na porízení potrebných materiálu vcetne všech ostatních vedlejších nákladu 2. Položka neobsahuje: X 3. Zpusob merení: Udává se pocet kusu kompletní konstrukce a práce.
P | 23 | 75I84X |  | KABEL OPTICKÝ - REZERVA DO 500 MM - MONTÁŽ | KUS | 2 | 0 | 0 |  |  | 0 | 0 |  | 0 | 3 |  |  | 0
PP
VV |  |  |  | "2.000000 = 2,000 [A] " Celkem 2 = 2,000 [B]
TS |  |  |  | 1. Položka obsahuje: – kompletní montáž specifikovaného bloku/zarízení a souvisejícího príslušenství vcetne potrebného drobného montážního materiálu – veškeré potrebné mechanizmy, vcetne obsluhy, náklady na mzdy a približné (prumerné) náklady na porízení potrebných materiálu vcetne všech ostatních vedlejších nákladu 2. Položka neobsahuje: X 3. Zpusob merení: Udává se pocet kusu kompletní konstrukce nebo práce.
P | 24 | 75I911 |  | OPTOTRUBKA HDPE PRUMERU DO 40 MM | M | 1500 | 0 | 0 |  |  | 0 | 0 |  | 0 | 3 |  |  | 0
PP
VV |  |  |  | "1500.000000 = 1500,000 [A] " Celkem 1500 = 1500,000 [B]
TS |  |  |  | 1. Položka obsahuje: – dodávku specifikované kabelizace vcetne potrebného drobného montážního materiálu – dopravu a skladování – práce spojené s montáží specifikované kabelizace specifikovaným zpusobem (uložení na konstrukci, uložení, zatažení) – veškeré potrebné mechanizmy, vcetne obsluhy, náklady na mzdy a približné (prumerné) náklady na porízení potrebných materiálu 2. Položka neobsahuje: X 3. Zpusob merení: Dodávka a montáž specifikované kabelizace se merí v délce udané v metrech.
P | 25 | 75I91X |  | OPTOTRUBKA HDPE - MONTÁŽ | M | 1500 | 0 | 0 |  |  | 0 | 0 |  | 0 | 3 |  |  | 0
PP
VV |  |  |  | "1500.000000 = 1500,000 [A] " Celkem 1500 = 1500,000 [B]
TS |  |  |  | 1. Položka obsahuje: – práce spojené s montáží specifikované kabelizace specifikovaným zpusobem (uložení na konstrukci, uložení, zatažení) – veškeré potrebné mechanizmy, vcetne obsluhy, náklady na mzdy a približné (prumerné) náklady na porízení potrebných materiálu 2. Položka neobsahuje: X 3. Zpusob merení: Práce specifikovaného se merí délce kabelizace udané v metrech.
P | 26 | 75I961 |  | OPTOTRUBKA - HERMETIZACE ÚSEKU DO 2000 M | ÚSEK | 1 | 0 | 0 |  |  | 0 | 0 |  | 0 | 3 |  |  | 0
PP
VV |  |  |  | "1.000000 = 1,000 [A] " Celkem 1 = 1,000 [B]
TS |  |  |  | 1. Položka obsahuje: – práce spojené s merením specifikované kabelizace specifikovaným zpusobem vcetne potrebného drobného montážního materiálu – veškeré potrebné mechanizmy (mericí prístroje a merící príslušenství), vcetne obsluhy, náklady na mzdy a približné (prumerné) náklady na porízení potrebných materiálu vcetne všech ostatních vedlejších nákladu 2. Položka neobsahuje: X 3. Zpusob merení: Merící práce se udávají poctem úseku.
P | 27 | 75I962 |  | OPTOTRUBKA - KALIBRACE | M | 1000 | 0 | 0 |  |  | 0 | 0 |  | 0 | 3 |  |  | 0
PP
VV |  |  |  | "1000.000000 = 1000,000 [A] " Celkem 1000 = 1000,000 [B]
TS |  |  |  | 1. Položka obsahuje: – práce spojené s merením specifikované kabelizace specifikovaným zpusobem vcetne potrebného drobného montážního materiálu – veškeré potrebné mechanizmy (mericí prístroje a merící príslušenství), vcetne obsluhy, náklady na mzdy a približné (prumerné) náklady na porízení potrebných materiálu vcetne všech ostatních vedlejších nákladu 2. Položka neobsahuje: X 3. Zpusob merení: Merící práce se udávají poctem metru.
P | 28 | 75IA11 |  | OPTOTRUBKOVÁ SPOJKA PRUMERU DO 40 MM - DODÁVKA | KUS | 15 | 0 | 0 |  |  | 0 | 0 |  | 0 | 1 |  |  | 0
PP
VV |  |  |  | "15.000000 = 15,000 [A] " Celkem 15 = 15,000 [B]
TS |  |  |  | 1. Položka obsahuje: – dodávku specifikovaného bloku/zarízení vcetne potrebného drobného montážního materiálu – dodávku souvisejícího príslušenství pro specifikovaný blok/zarízení – náklady na dopravu a skladování – veškeré potrebné mechanizmy, vcetne obsluhy, náklady na mzdy a približné (prumerné) náklady na porízení potrebných materiálu vcetne všech ostatních vedlejších nákladu 2. Položka neobsahuje: X 3. Zpusob merení: – Udává se pocet kusu kompletní konstrukce a práce.
P | 29 | 75IA1X |  | OPTOTRUBKOVÁ SPOJKA - MONTÁŽ | KUS | 15 | 0 | 0 |  |  | 0 | 0 |  | 0 | 1 |  |  | 0
PP
VV |  |  |  | "15.000000 = 15,000 [A] " Celkem 15 = 15,000 [B]
TS |  |  |  | 1. Položka obsahuje: – kompletní montáž specifikovaného bloku/zarízení a souvisejícího príslušenství vcetne potrebného drobného montážního materiálu – veškeré potrebné mechanizmy, vcetne obsluhy, náklady na mzdy a približné (prumerné) náklady na porízení potrebných materiálu vcetne všech ostatních vedlejších nákladu 2. Položka neobsahuje: X 3. Zpusob merení: – Udává se pocet kusu kompletní konstrukce nebo práce.
P | 30 | 75IA21 |  | OPTOTRUBKOVÁ SPOJKA OPRAVNÁ PRUMERU DO 40 MM - DODÁVKA | KUS | 1 | 0 | 0 |  |  | 0 | 0 |  | 0 | 1 |  |  | 0
PP
VV |  |  |  | "1.000000 = 1,000 [A] " Celkem 1 = 1,000 [B]
TS |  |  |  | 1. Položka obsahuje: – dodávku specifikovaného bloku/zarízení vcetne potrebného drobného montážního materiálu – dodávku souvisejícího príslušenství pro specifikovaný blok/zarízení – náklady na dopravu a skladování – veškeré potrebné mechanizmy, vcetne obsluhy, náklady na mzdy a približné (prumerné) náklady na porízení potrebných materiálu vcetne všech ostatních vedlejších nákladu 2. Položka neobsahuje: X 3. Zpusob merení: – Udává se pocet kusu kompletní konstrukce a práce.
P | 31 | 75IA2X |  | OPTOTRUBKOVÁ SPOJKA OPRAVNÁ - MONTÁŽ | KUS | 1 | 0 | 0 |  |  | 0 | 0 |  | 0 | 1 |  |  | 0
PP
VV |  |  |  | "1.000000 = 1,000 [A] " Celkem 1 = 1,000 [B]
TS |  |  |  | 1. Položka obsahuje: – kompletní montáž specifikovaného bloku/zarízení a souvisejícího príslušenství vcetne potrebného drobného montážního materiálu – veškeré potrebné mechanizmy, vcetne obsluhy, náklady na mzdy a približné (prumerné) náklady na porízení potrebných materiálu vcetne všech ostatních vedlejších nákladu 2. Položka neobsahuje: X 3. Zpusob merení: – Udává se pocet kusu kompletní konstrukce nebo práce.
P | 32 | 75IA71 |  | OPTOTRUBKOVÁ PRUCHODKA PRUMERU DO 40 MM - DODÁVKA | KUS | 1 | 0 | 0 |  |  | 0 | 0 |  | 0 | 1 |  |  | 0
PP
VV |  |  |  | "1.000000 = 1,000 [A] " Celkem 1 = 1,000 [B]
TS |  |  |  | 1. Položka obsahuje: – dodávku specifikovaného bloku/zarízení vcetne potrebného drobného montážního materiálu – dodávku souvisejícího príslušenství pro specifikovaný blok/zarízení – náklady na dopravu a skladování – veškeré potrebné mechanizmy, vcetne obsluhy, náklady na mzdy a približné (prumerné) náklady na porízení potrebných materiálu vcetne všech ostatních vedlejších nákladu 2. Položka neobsahuje: X 3. Zpusob merení: – Udává se pocet kusu kompletní konstrukce a práce.
P | 33 | 75IA7X |  | OPTOTRUBKOVÁ PRUCHODKA - MONTÁŽ | KUS | 1 | 0 | 0 |  |  | 0 | 0 |  | 0 | 1 |  |  | 0
PP
VV |  |  |  | "1.000000 = 1,000 [A] " Celkem 1 = 1,000 [B]
TS |  |  |  | 1. Položka obsahuje: – kompletní montáž specifikovaného bloku/zarízení a souvisejícího príslušenství vcetne potrebného drobného montážního materiálu – veškeré potrebné mechanizmy, vcetne obsluhy, náklady na mzdy a približné (prumerné) náklady na porízení potrebných materiálu vcetne všech ostatních vedlejších nákladu 2. Položka neobsahuje: X 3. Zpusob merení: – Udává se pocet kusu kompletní konstrukce nebo práce.
P | 34 | 75ID21 |  | PLASTOVÁ ZEMNÍ KOMORA PRO ULOŽENÍ SPOJKY - DODÁVKA | KUS | 1 | 0 | 0 |  |  | 0 | 0 |  | 0 | 1 |  |  | 0
PP
VV |  |  |  | "1.000000 = 1,000 [A] " Celkem 1 = 1,000 [B]
TS |  |  |  | 1. Položka obsahuje: – dodávku specifikovaného bloku/zarízení vcetne potrebného drobného montážního materiálu – dodávku souvisejícího príslušenství pro specifikovaný blok/zarízení – náklady na dopravu a skladování – veškeré potrebné mechanizmy, vcetne obsluhy, náklady na mzdy a približné (prumerné) náklady na porízení potrebných materiálu vcetne všech ostatních vedlejších nákladu 2. Položka neobsahuje: X 3. Zpusob merení: – Udává se pocet kusu kompletní konstrukce nebo práce.
P | 35 | 75ID2X |  | PLASTOVÁ ZEMNÍ KOMORA PRO ULOŽENÍ SPOJKY - MONTÁŽ | KUS | 1 | 0 | 0 |  |  | 0 | 0 |  | 0 | 1 |  |  | 0
PP
VV |  |  |  | "1.000000 = 1,000 [A] " Celkem 1 = 1,000 [B]
TS |  |  |  | 1. Položka obsahuje: – kompletní montáž specifikovaného bloku/zarízení a souvisejícího príslušenství vcetne potrebného drobného montážního materiálu – veškeré potrebné mechanizmy, vcetne obsluhy, náklady na mzdy a približné (prumerné) náklady na porízení potrebných materiálu vcetne všech ostatních vedlejších nákladu 2. Položka neobsahuje: X 3. Zpusob merení: – Udává se pocet kusu kompletní konstrukce nebo práce.
P | 36 | 75IEE5 |  | OPTICKÝ ROZVADEC 19" PROVEDENÍ DO 144 VLÁKEN - DODÁVKA | KUS | 2 | 0 | 0 |  |  | 0 | 0 |  | 0 | 1 |  |  | 0
PP
VV |  |  |  | "2.000000 = 2,000 [A] " Celkem 2 = 2,000 [B]
TS |  |  |  | 1. Položka obsahuje: – dodávku specifikovaného bloku/zarízení vcetne potrebného drobného montážního materiálu – dodávku souvisejícího príslušenství pro specifikovaný blok/zarízení – náklady na dopravu a skladování – veškeré potrebné mechanizmy, vcetne obsluhy, náklady na mzdy a približné (prumerné) náklady na porízení potrebných materiálu vcetne všech ostatních vedlejších nákladu 2. Položka neobsahuje: X 3. Zpusob merení: – Udává se pocet kusu kompletní konstrukce nebo práce.
P | 37 | 75IEEX |  | OPTICKÝ ROZVADEC 19" PROVEDENÍ - MONTÁŽ | KUS | 2 | 0 | 0 |  |  | 0 | 0 |  | 0 | 1 |  |  | 0
PP
VV |  |  |  | "2.000000 = 2,000 [A] " Celkem 2 = 2,000 [B]
TS |  |  |  | 1. Položka obsahuje: – kompletní montáž specifikovaného bloku/zarízení a souvisejícího príslušenství vcetne potrebného drobného montážního materiálu – veškeré potrebné mechanizmy, vcetne obsluhy, náklady na mzdy a približné (prumerné) náklady na porízení potrebných materiálu vcetne všech ostatních vedlejších nákladu 2. Položka neobsahuje: X 3. Zpusob merení: – Udává se pocet kusu kompletní konstrukce nebo práce.
P | 38 | 75IF11 |  | SPOJOVACÍ SVORKOVNICE 2/10 - DODÁVKA | KUS | 80 | 0 | 0 |  |  | 0 | 0 |  | 0 | 1 |  |  | 0
PP
VV |  |  |  | "80.000000 = 80,000 [A] " Celkem 80 = 80,000 [B]
TS |  |  |  | 1. Položka obsahuje: – dodávku specifikovaného bloku/zarízení vcetne potrebného drobného montážního materiálu – dodávku souvisejícího príslušenství pro specifikovaný blok/zarízení – náklady na dopravu a skladování – veškeré potrebné mechanizmy, vcetne obsluhy, náklady na mzdy a približné (prumerné) náklady na porízení potrebných materiálu vcetne všech ostatních vedlejších nákladu 2. Položka neobsahuje: X 3. Zpusob merení: – Udává se pocet kusu kompletní konstrukce nebo práce.
P | 39 | 75IF1X |  | SPOJOVACÍ SVORKOVNICE 2/10 - MONTÁŽ | KUS | 80 | 0 | 0 |  |  | 0 | 0 |  | 0 | 1 |  |  | 0
PP
VV |  |  |  | "80.000000 = 80,000 [A] " Celkem 80 = 80,000 [B]
TS |  |  |  | 1. Položka obsahuje: – kompletní montáž specifikovaného bloku/zarízení a souvisejícího príslušenství vcetne potrebného drobného montážního materiálu – veškeré potrebné mechanizmy, vcetne obsluhy, náklady na mzdy a približné (prumerné) náklady na porízení potrebných materiálu vcetne všech ostatních vedlejších nákladu 2. Položka neobsahuje: X 3. Zpusob merení: – Udává se pocet kusu kompletní konstrukce nebo práce.
P | 40 | 75IF31 |  | ZEMNÍCÍ SVORKOVNICE - DODÁVKA | KUS | 1 | 0 | 0 |  |  | 0 | 0 |  | 0 | 1 |  |  | 0
PP
VV |  |  |  | "1.000000 = 1,000 [A] " Celkem 1 = 1,000 [B]
TS |  |  |  | 1. Položka obsahuje: – dodávku specifikovaného bloku/zarízení vcetne potrebného drobného montážního materiálu – dodávku souvisejícího príslušenství pro specifikovaný blok/zarízení – náklady na dopravu a skladování – veškeré potrebné mechanizmy, vcetne obsluhy, náklady na mzdy a približné (prumerné) náklady na porízení potrebných materiálu vcetne všech ostatních vedlejších nákladu 2. Položka neobsahuje: X 3. Zpusob merení: – Udává se pocet kusu kompletní konstrukce nebo práce.
P | 41 | 75IF3X |  | ZEMNÍCÍ SVORKOVNICE - MONTÁŽ | KUS | 1 | 0 | 0 |  |  | 0 | 0 |  | 0 | 1 |  |  | 0
PP
VV |  |  |  | "1.000000 = 1,000 [A] " Celkem 1 = 1,000 [B]
TS |  |  |  | 1. Položka obsahuje: – kompletní montáž specifikovaného bloku/zarízení a souvisejícího príslušenství vcetne potrebného drobného montážního materiálu – veškeré potrebné mechanizmy, vcetne obsluhy, náklady na mzdy a približné (prumerné) náklady na porízení potrebných materiálu vcetne všech ostatních vedlejších nákladu 2. Položka neobsahuje: X 3. Zpusob merení: – Udává se pocet kusu kompletní konstrukce nebo práce.
P | 42 | 75IF81 |  | MONTÁŽNÍ RÁM 40+1 | KUS | 2 | 0 | 0 |  |  | 0 | 0 |  | 0 | 3 |  |  | 0
PP
VV |  |  |  | "2.000000 = 2,000 [A] " Celkem 2 = 2,000 [B]
TS |  |  |  | 1. Položka obsahuje: – dodávku specifikovaného bloku/zarízení vcetne potrebného drobného montážního materiálu – dodávku souvisejícího príslušenství pro specifikovaný blok/zarízení – dopravu a skladování – kompletní montáž specifikovaného bloku/zarízení a souvisejícího príslušenství vcetne potrebného drobného montážního materiálu – veškeré potrebné mechanizmy, vcetne obsluhy, náklady na mzdy a približné (prumerné) náklady na porízení potrebných materiálu vcetne všech ostatních vedlejších nákladu 2. Položka neobsahuje: X 3. Zpusob merení: Udává se pocet kusu kompletní konstrukce a práce.
P | 43 | 75IF8X |  | MONTÁŽNÍ RÁM 40+1 - MONTÁŽ | KUS | 2 | 0 | 0 |  |  | 0 | 0 |  | 0 | 3 |  |  | 0
PP
VV |  |  |  | "2.000000 = 2,000 [A] " Celkem 2 = 2,000 [B]
TS |  |  |  | 1. Položka obsahuje: – kompletní montáž specifikovaného bloku/zarízení a souvisejícího príslušenství vcetne potrebného drobného montážního materiálu – veškeré potrebné mechanizmy, vcetne obsluhy, náklady na mzdy a približné (prumerné) náklady na porízení potrebných materiálu vcetne všech ostatních vedlejších nákladu 2. Položka neobsahuje: X 3. Zpusob merení: Udává se pocet kusu kompletní konstrukce nebo práce.
P | 44 | 75IFA1 |  | NOSNÍK BLESKOJISTEK - DODÁVKA | KUS | 40 | 0 | 0 |  |  | 0 | 0 |  | 0 | 1 |  |  | 0
PP
VV |  |  |  | "40.000000 = 40,000 [A] " Celkem 40 = 40,000 [B]
TS |  |  |  | 1. Položka obsahuje: – dodávku specifikovaného bloku/zarízení vcetne potrebného drobného montážního materiálu – dodávku souvisejícího príslušenství pro specifikovaný blok/zarízení – náklady na dopravu a skladování – veškeré potrebné mechanizmy, vcetne obsluhy, náklady na mzdy a približné (prumerné) náklady na porízení potrebných materiálu vcetne všech ostatních vedlejších nákladu 2. Položka neobsahuje: X 3. Zpusob merení: – Udává se pocet kusu kompletní konstrukce nebo práce.
P | 45 | 75IFAX |  | NOSNÍK BLESKOJISTEK - MONTÁŽ | KUS | 40 | 0 | 0 |  |  | 0 | 0 |  | 0 | 1 |  |  | 0
PP
VV |  |  |  | "40.000000 = 40,000 [A] " Celkem 40 = 40,000 [B]
TS |  |  |  | 1. Položka obsahuje: – kompletní montáž specifikovaného bloku/zarízení a souvisejícího príslušenství vcetne potrebného drobného montážního materiálu – veškeré potrebné mechanizmy, vcetne obsluhy, náklady na mzdy a približné (prumerné) náklady na porízení potrebných materiálu vcetne všech ostatních vedlejších nákladu 2. Položka neobsahuje: X 3. Zpusob merení: – Udává se pocet kusu kompletní konstrukce nebo práce.
P | 46 | 75IFB1 |  | BLESKOJISTKA - DODÁVKA | KUS | 400 | 0 | 0 |  |  | 0 | 0 |  | 0 | 1 |  |  | 0
PP
VV |  |  |  | "400.000000 = 400,000 [A] " Celkem 400 = 400,000 [B]
TS |  |  |  | 1. Položka obsahuje: – dodávku specifikovaného bloku/zarízení vcetne potrebného drobného montážního materiálu – dodávku souvisejícího príslušenství pro specifikovaný blok/zarízení – náklady na dopravu a skladování – veškeré potrebné mechanizmy, vcetne obsluhy, náklady na mzdy a približné (prumerné) náklady na porízení potrebných materiálu vcetne všech ostatních vedlejších nákladu 2. Položka neobsahuje: X 3. Zpusob merení: – Udává se pocet kusu kompletní konstrukce nebo práce.
P | 47 | 75IFBX |  | BLESKOJISTKA - MONTÁŽ | KUS | 400 | 0 | 0 |  |  | 0 | 0 |  | 0 | 1 |  |  | 0
PP
VV |  |  |  | "400.000000 = 400,000 [A] " Celkem 400 = 400,000 [B]
TS |  |  |  | 1. Položka obsahuje: – kompletní montáž specifikovaného bloku/zarízení a souvisejícího príslušenství vcetne potrebného drobného montážního materiálu – veškeré potrebné mechanizmy, vcetne obsluhy, náklady na mzdy a približné (prumerné) náklady na porízení potrebných materiálu vcetne všech ostatních vedlejších nákladu 2. Položka neobsahuje: X 3. Zpusob merení: – Udává se pocet kusu kompletní konstrukce nebo práce.
P | 48 | 75IH24 |  | UKONCENÍ KABELU CELOPLASTOVÝHO S PANCÍREM PRES 200 ŽIL | KUS | 4 | 0 | 0 |  |  | 0 | 0 |  | 0 | 1 |  |  | 0
PP
VV |  |  |  | "4.000000 = 4,000 [A] " Celkem 4 = 4,000 [B]
TS |  |  |  | 1. Položka obsahuje: – kompletní ukoncení specifikované kabelizace specifikovaným zpusobem vcetne potrebného drobného montážního materiálu – veškeré potrebné mechanizmy, vcetne obsluhy, náklady na mzdy a približné (prumerné) náklady na porízení potrebných materiálu vcetne všech ostatních vedlejších nákladu 2. Položka neobsahuje: X 3. Zpusob merení: – Udává se pocet kusu kompletní konstrukce nebo práce.
P | 49 | 75IH34 |  | UKONCENÍ KABELU FORMA KABELOVÁ DÉLKY DO 0,5 M PRES 50XN | KUS | 2 | 0 | 0 |  |  | 0 | 0 |  | 0 | 1 |  |  | 0
PP
VV |  |  |  | "2.000000 = 2,000 [A] " Celkem 2 = 2,000 [B]
TS |  |  |  | 1. Položka obsahuje: – kompletní ukoncení specifikované kabelizace specifikovaným zpusobem vcetne potrebného drobného montážního materiálu – veškeré potrebné mechanizmy, vcetne obsluhy, náklady na mzdy a približné (prumerné) náklady na porízení potrebných materiálu vcetne všech ostatních vedlejších nákladu 2. Položka neobsahuje: X 3. Zpusob merení: – Udává se pocet kusu kompletní konstrukce nebo práce.
P | 50 | 75IH44 |  | UKONCENÍ KABELU FORMA KABELOVÁ DÉLKY PRES 0,5 M PRES 50XN | KUS | 2 | 0 | 0 |  |  | 0 | 0 |  | 0 | 1 |  |  | 0
PP
VV |  |  |  | "2.000000 = 2,000 [A] " Celkem 2 = 2,000 [B]
TS |  |  |  | 1. Položka obsahuje: – kompletní ukoncení specifikované kabelizace specifikovaným zpusobem vcetne potrebného drobného montážního materiálu – veškeré potrebné mechanizmy, vcetne obsluhy, náklady na mzdy a približné (prumerné) náklady na porízení potrebných materiálu vcetne všech ostatních vedlejších nákladu 2. Položka neobsahuje: X 3. Zpusob merení: – Udává se pocet kusu kompletní konstrukce nebo práce.
P | 51 | 75IH64 |  | UKONCENÍ KABELU OPTICKÉHO PRES 72 VLÁKEN | KUS | 2 | 0 | 0 |  |  | 0 | 0 |  | 0 | 1 |  |  | 0
PP
VV |  |  |  | "2.000000 = 2,000 [A] " Celkem 2 = 2,000 [B]
TS |  |  |  | 1. Položka obsahuje: – kompletní ukoncení specifikované kabelizace specifikovaným zpusobem vcetne potrebného drobného montážního materiálu – veškeré potrebné mechanizmy, vcetne obsluhy, náklady na mzdy a približné (prumerné) náklady na porízení potrebných materiálu vcetne všech ostatních vedlejších nákladu 2. Položka neobsahuje: X 3. Zpusob merení: – Udává se pocet kusu kompletní konstrukce nebo práce.
P | 52 | 75II22 |  | SPOJKA PRO CELOPLASTOVÉ KABELY S PANCÍREM PRES 100 ŽIL | KUS | 60 | 0 | 0 |  |  | 0 | 0 |  | 0 | 3 |  |  | 0
PP
VV |  |  |  | "60.000000 = 60,000 [A] " Celkem 60 = 60,000 [B]
TS |  |  |  | 1. Položka obsahuje: – dodávku specifikovaného bloku/zarízení vcetne potrebného drobného montážního materiálu – dopravu a skladování – kompletní montáž specifikovaného bloku/zarízení a souvisejícího príslušenství vcetne potrebného drobného montážního materiálu – veškeré potrebné mechanizmy, vcetne obsluhy, náklady na mzdy a približné (prumerné) náklady na porízení potrebných materiálu vcetne všech ostatních vedlejších nákladu 2. Položka neobsahuje: X 3. Zpusob merení: Udává se pocet kusu kompletní konstrukce a práce.
P | 53 | 75II2X |  | SPOJKA PRO CELOPLASTOVÉ KABELY S PANCÍREM - MONTÁŽ | KUS | 60 | 0 | 0 |  |  | 0 | 0 |  | 0 | 3 |  |  | 0
PP
VV |  |  |  | "60.000000 = 60,000 [A] " Celkem 60 = 60,000 [B]
TS |  |  |  | 1. Položka obsahuje: – kompletní montáž specifikovaného bloku/zarízení a souvisejícího príslušenství vcetne potrebného drobného montážního materiálu – veškeré potrebné mechanizmy, vcetne obsluhy, náklady na mzdy a približné (prumerné) náklady na porízení potrebných materiálu vcetne všech ostatních vedlejších nákladu 2. Položka neobsahuje: X 3. Zpusob merení: Udává se pocet kusu kompletní konstrukce nebo práce.
P | 54 | 75IJ12 |  | MERENÍ JEDNOSMERNÉ NA SDELOVACÍM KABELU | KUS | 400 | 0 | 0 |  |  | 0 | 0 |  | 0 | 3 |  |  | 0
PP
VV |  |  |  | "400.000000 = 400,000 [A] " Celkem 400 = 400,000 [B]
TS |  |  |  | 1. Položka obsahuje: – práce spojené s merením specifikované kabelizace specifikovaným zpusobem vcetne potrebného drobného montážního materiálu – veškeré potrebné mechanizmy (mericí prístroje a merící príslušenství), vcetne obsluhy, náklady na mzdy a približné (prumerné) náklady na porízení potrebných materiálu vcetne všech ostatních vedlejších nákladu 2. Položka neobsahuje: X 3. Zpusob merení: Merící práce se udávají poctem kusu, jeden kus odpovídá merenému páru v kabelu.
P | 55 | 75IJ14 |  | MERENÍ ÚTLUMU PRESLECHU NA BLÍZKÉM KONCI NA MÍSTNÍM SDEL. KABELU ZA 1 CTYRKU XN A 1 MERENÝ ÚSEK | KUS | 200 | 0 | 0 |  |  | 0 | 0 |  | 0 | 3 |  |  | 0
PP
VV |  |  |  | "200.000000 = 200,000 [A] " Celkem 200 = 200,000 [B]
TS |  |  |  | 1. Položka obsahuje: – práce spojené s merením specifikované kabelizace specifikovaným zpusobem vcetne potrebného drobného montážního materiálu – veškeré potrebné mechanizmy (mericí prístroje a merící príslušenství), vcetne obsluhy, náklady na mzdy a približné (prumerné) náklady na porízení potrebných materiálu vcetne všech ostatních vedlejších nákladu 2. Položka neobsahuje: X 3. Zpusob merení: Merící práce se udávají poctem kusu.
P | 57 | 75J222 |  | KABEL SDELOVACÍ PRO VNITRNÍ POUŽITÍ DO 20 PÁRU PRUMERU 0,5 MM | KMPÁR | 4 | 0 | 0 |  |  | 0 | 0 |  | 0 | 1 |  |  | 0
PP
VV |  |  |  | "20*20*0,01 = 4,000 [A] " Celkem 4 = 4,000 [B]
TS |  |  |  | 1. Položka obsahuje: – dodávku specifikované kabelizace vcetne potrebného drobného montážního materiálu – dodávku souvisejícího príslušenství pro specifickou kabelizaci – náklady na dopravu a skladování – práce spojené s montáží specifikované kabelizace specifikovaným zpusobem – veškeré potrebné mechanizmy, vcetne obsluhy, náklady na mzdy a približné (prumerné) náklady na porízení potrebných materiálu vcetne všech ostatních vedlejších nákladu 2. Položka neobsahuje: X 3. Zpusob merení: – Dodávka a montáž specifikované kabelizace se merí v délce udané v kmpárech.
P | 58 | 75K111 |  | TRANSFORMÁTOR ODDELOVACÍ (OCHRANNÝ) DO 1000 VA - DODÁVKA | KUS | 50 | 0 | 0 |  |  | 0 | 0 |  | 0 | 1 |  |  | 0
PP
VV |  |  |  | "50.000000 = 50,000 [A] " Celkem 50 = 50,000 [B]
TS |  |  |  | 1. Položka obsahuje: – dodávku specifikovaného bloku/zarízení vcetne potrebného drobného montážního materiálu – dodávku souvisejícího príslušenství pro specifikovaný blok/zarízení – náklady na dopravu a skladování – veškeré potrebné mechanizmy, vcetne obsluhy, náklady na mzdy a približné (prumerné) náklady na porízení potrebných materiálu vcetne všech ostatních vedlejších nákladu 2. Položka neobsahuje: X 3. Zpusob merení: – Udává se pocet kusu kompletní konstrukce nebo práce.
P | 59 | 75K11X |  | TRANSFORMÁTOR ODDELOVACÍ (OCHRANNÝ) - MONTÁŽ | KUS | 50 | 0 | 0 |  |  | 0 | 0 |  | 0 | 1 |  |  | 0
PP
VV |  |  |  | "50.000000 = 50,000 [A] " Celkem 50 = 50,000 [B]
TS |  |  |  | 1. Položka obsahuje: – kompletní montáž specifikovaného bloku/zarízení a souvisejícího príslušenství vcetne potrebného drobného montážního materiálu – veškeré potrebné mechanizmy, vcetne obsluhy, náklady na mzdy a približné (prumerné) náklady na porízení potrebných materiálu vcetne všech ostatních vedlejších nákladu 2. Položka neobsahuje: X 3. Zpusob merení: – Udává se pocet kusu kompletní konstrukce nebo práce.
P | 60 | R1 |  | MONTÁŽNÍ MATERIÁL, PRÍSLUŠENSTVÍ, PRÍPRAVNÉ PRÁCE | KPL | 1 | 0 | 0 |  |  | 0 | 0 |  | 0 | 3 |  |  | 0
PP
VV |  |  |  | "1.000000 = 1,000 [A] " Celkem 1 = 1,000 [B]
TS |  |  |  | 1. Položka obsahuje: – kompletní montáž (oživení, konfigurace, nastavení a uvedení do provozu) specifikovaného bloku/zarízení a souvisejícího príslušenství vcetne drobného montážního materiálu – veškeré potrebné mechanizmy, vcetne obsluhy, náklady na mzdy a približné (prumerné) náklady na porízení potrebných materiálu vcetne všech ostatních vedlejších nákladu 2. Položka neobsahuje: X 3. Zpusob merení: Udává se pocet kusu kompletní konstrukce nebo práce.
P | 61 | R74F331 |  | DOHLED SPRÁVCE ZARÍZENÍ | HOD | 40 | 0 | 0 |  |  | 0 | 0 |  | 0 | 3 |  |  | 0
PP
VV |  |  |  | "40.000000 = 40,000 [A] " Celkem 40 = 40,000 [B]
TS |  |  |  | 1. Položka obsahuje: – zajištení pracovište TDI vc. nájmu pracovníku a poUŽITÝch mechanismu nutných k výkonu 2. Položka neobsahuje: X 3. Zpusob merení: Udává se cas v hodinách.
P | 62 | R75IFDY |  | Demontáž stávajícího sdelovacího zarízení (stávající kabely vcetne príslušenství) | CELEK | 1 | 0 | 0 |  |  | 0 | 0 |  | 0 | 3 |  |  | 0
PP
VV |  |  |  | "1.000000 = 1,000 [A] " Celkem 1 = 1,000 [B]
TS |  |  |  | 1. Položka obsahuje: – demontáž (pro další využití/do šrotu) specifikovaného bloku/zarízení vcetne potrebného drobného pomocného materiálu – veškeré potrebné mechanizmy, vcetne obsluhy, náklady na mzdy a približné (prumerné) náklady na porízení potrebných materiálu vcetne všech ostatních vedlejších nákladu – odvoz demontovaného bloku/zarízení a skladování, prípadne ekologické likvidace bloku/zarízení 2. Položka neobsahuje: X 3. Zpusob merení: Merí se metr délkový.
P | 63 | R75IH64 |  | PREPOJENÍ OKRUHU | KPL | 1 | 0 | 0 |  |  | 0 | 0 |  | 0 | 3 |  |  | 0
PP
VV |  |  |  | "1.000000 = 1,000 [A] " Celkem 1 = 1,000 [B]
TS |  |  |  | 1. Položka obsahuje: – kompletní ukoncení specifikované kabelizace vcetne potrebného drobného montážního materiálu – veškeré potrebné mechanizmy, vcetne obsluhy, náklady na mzdy a približné (prumerné) náklady na porízení potrebných materiálu vcetne všech ostatních vedlejších nákladu 2. Položka neobsahuje: X 3. Zpusob merení: Udává se pocet kusu kompletní konstrukce nebo práce.
P | 70 | R75IK11 |  | MERENÍ STÁVAJÍCÍHO OPTICKÉHO KABELU | VLÁKNO | 144 | 0 | 0 |  |  | 0 | 0 |  | 0 | 3 |  |  | 0
PP
VV
TS |  |  |  | 1. Položka obsahuje: – práce spojené s kontrolním merením stávající optické kabelizace ke zjištení technických parametru optického kabelu pred manipulací vcetne potrebného drobného montážního materiálu – merení metodou OTDR na trech vlnových délkách 1310/1550/1625nm v obou smerech dle CSN EN 61280-4-2 – veškeré potrebné mechanizmy (mericí prístroje a merící príslušenství), vcetne obsluhy, náklady na mzdy a približné (prumerné) náklady na porízení potrebných materiálu vcetne všech ostatních vedlejších nákladu 2. Položka neobsahuje: X 3. Zpusob merení: Merící práce se udávají poctem optických vláken.
P | 64 | R75O2F1 |  | KABELOVÁ KNIHA - VYHOTOVENÍ | M | 2000 | 0 | 0 |  |  | 0 | 0 |  | 0 | 3 |  |  | 0
PP
VV |  |  |  | "2000.000000 = 2000,000 [A] " Celkem 2000 = 2000,000 [B]
TS |  |  |  | 1. Položka obsahuje: – dodávku specifikovaného bloku/zarízení vcetne potrebného drobného montážního materiálu – dodávku souvisejícího príslušenství pro specifikovaný blok/zarízení – dopravu a skladování 2. Položka neobsahuje: X 3. Zpusob merení: Udává se pocet metru pro které byla vyhotovena kabelová kniha.
SD |  | 990 |  | Poplatky za skládky | [6 empty] | 0 | 0
P | 65 | R015240 | 901 | NEOCENOVAT - POPLATKY ZA LIKVIDACI ODPADU NEKONTAMINOVANÝCH - 20 03 01 SMESNÝ KOMUNÁLNÍ ODPAD, VCETNE DOPRAVY | T | 0.01 | 0 | 0 |  |  | 0 | 0 |  | 0 | 3 |  |  | 0
PP |  |  |  | Evidencní položka, Neocenovat v objektu SO/PS, položka se ocenuje pouze v objektu SO 90-90
VV |  |  |  | "0.010000 = 0,010 [A] " Celkem 0,01 = 0,010 [B]
TS |  |  |  | 1. Položka obsahuje: – veškeré poplatky provozovateli skládky, recyklacní linky nebo jiného zarízení na zpracování nebo likvidaci odpadu související s prevzetím, uložením, zpracováním nebo likvidací odpadu – náklady spojené s dopravou z místa stavby na místo prevzetí provozovatelem skládky, recyklacní linky nebo jiného zarízení na zpracování nebo likvidaci odpadu – náklady spojené s vyložením a manipulací s materiálem v míste skládky 2. Položka neobsahuje: – náklady spojené s naložením a manipulací materiálem 3. Zpusob merení: Tunou se rozumí hmotnost odpadu vytrídeného v souladu se zákonem c. 541/2020 Sb., o nakládání s odpady, v platném znení.
P | 66 | R015890 | 901 | NEOCENOVAT - POPLATKY ZA LIKVIDACI ODPADU NEKONTAMINOVANÝCH - 17 04 11 - KABELY A VODICE BEZ NEBEZPECNÝCH LÁTEK, VCETNE DOPRAVY | T | 0.01 | 0 | 0 |  |  | 0 | 0 |  | 0 | 3 |  |  | 0
PP |  |  |  | "Evidencní položka, neocenovat v objektu SO/PS, položka se ocenuje pouze v objektu SO 90-90. Druhotná surovina - výkup"
VV |  |  |  | "0.010000 = 0,010 [A] " Celkem 0,01 = 0,010 [B]
TS |  |  |  | "1. Položka obsahuje: – veškeré poplatky provozovateli skládky, recyklacní linky nebo jiného zarízení na zpracování nebo likvidaci odpadu související s prevzetím, uložením, zpracováním nebo likvidací odpadu – náklady spojené s dopravou z místa stavby na místo prevzetí provozovatelem skládky, recyklacní linky nebo jiného zarízení na zpracování nebo likvidaci odpadu – náklady spojené s vyložením a manipulací s materiálem v míste skládky 2. Položka neobsahuje: – náklady spojené s naložením a manipulací materiálem 3. Zpusob merení: Tunou se rozumí hmotnost odpadu vytrídeného v souladu se zákonem c. 541/2020 Sb., o nakládání s odpady, v platném znení."
P | 67 | R015895 | 901 | NEOCENOVAT - POPLATKY ZA LIKVIDACI ODPADU NEKONTAMINOVANÝCH - 17 02 03 ZBYTKY OPTICKÝCH KABELU, VCETNE DOPRAVY | T | 0.001 | 0 | 0 |  |  | 0 | 0 |  | 0 | 3 |  |  | 0
PP |  |  |  | "Evidencní položka, Neocenovat v objektu SO/PS, položka se ocenuje pouze v objektu SO 90-90 V prípade možnosti je u odpadu uprednostnována recyklace pred skládkováním."
VV |  |  |  | "0.001000 = 0,001 [A] " Celkem 0,001 = 0,001 [B]
TS |  |  |  | "1. Položka obsahuje: – veškeré poplatky provozovateli skládky, recyklacní linky nebo jiného zarízení na zpracování nebo likvidaci odpadu související s prevzetím, uložením, zpracováním nebo likvidací odpadu – náklady spojené s dopravou z místa stavby na místo prevzetí provozovatelem skládky, recyklacní linky nebo jiného zarízení na zpracování nebo likvidaci odpadu – náklady spojené s vyložením a manipulací s materiálem v míste skládky 2. Položka neobsahuje: – náklady spojené s naložením a manipulací materiálem 3. Zpusob merení: Tunou se rozumí hmotnost odpadu vytrídeného v souladu se zákonem c. 541/2020 Sb., o nakládání s odpady, v platném znení."
P | 68 | R015910 | 901 | NEOCENOVAT - POPLATKY ZA LIKVIDACI ODPADU NEKONTAMINOVANÝCH - 15 01 02 - OBALY PLASTOVÉ, VCETNE DOPRAVY | T | 0.005 | 0 | 0 |  |  | 0 | 0 |  | 0 | 3 |  |  | 0
PP |  |  |  | "Evidencní položka, neocenovat v objektu SO/PS, položka se ocenuje pouze v objektu SO 90-90. V prípade možnosti je u odpadu uprednostnována recyklace pred skládkováním."
VV |  |  |  | "0.005000 = 0,005 [A] " Celkem 0,005 = 0,005 [B]
TS |  |  |  | "1. Položka obsahuje: – veškeré poplatky provozovateli skládky, recyklacní linky nebo jiného zarízení na zpracování nebo likvidaci odpadu související s prevzetím, uložením, zpracováním nebo likvidací odpadu – náklady spojené s dopravou z místa stavby na místo prevzetí provozovatelem skládky, recyklacní linky nebo jiného zarízení na zpracování nebo likvidaci odpadu – náklady spojené s vyložením a manipulací s materiálem v míste skládky 2. Položka neobsahuje: – náklady spojené s naložením a manipulací materiálem 3. Zpusob merení: Tunou se rozumí hmotnost odpadu vytrídeného v souladu se zákonem c. 541/2020 Sb., o nakládání s odpady, v platném znení."
P | 69 | R015920 | 901 | NEOCENOVAT - POPLATKY ZA LIKVIDACI ODPADU NEKONTAMINOVANÝCH - 15 01 01 - OBALY PAPÍROVÉ, VCETNE DOPRAVY | T | 0.005 | 0 | 0 |  |  | 0 | 0 |  | 0 | 3 |  |  | 0
PP |  |  |  | "Evidencní položka, Neocenovat v objektu SO/PS, položka se ocenuje pouze v objektu SO 90-90 V prípade možnosti je u odpadu uprednostnována recyklace pred skládkováním."
VV |  |  |  | "0.005000 = 0,005 [A] " Celkem 0,005 = 0,005 [B]
TS |  |  |  | "1. Položka obsahuje: – veškeré poplatky provozovateli skládky, recyklacní linky nebo jiného zarízení na zpracování nebo likvidaci odpadu související s prevzetím, uložením, zpracováním nebo likvidací odpadu – náklady spojené s dopravou z místa stavby na místo prevzetí provozovatelem skládky, recyklacní linky nebo jiného zarízení na zpracování nebo likvidaci odpadu – náklady spojené s vyložením a manipulací s materiálem v míste skládky 2. Položka neobsahuje: – náklady spojené s naložením a manipulací materiálem 3. Zpusob merení: Tunou se rozumí hmotnost odpadu vytrídeného v souladu se zákonem c. 541/2020 Sb., o nakládání s odpady, v platném znení."

## PS 13-02-11
SŽDC05 | [14 empty] | 3
S | Stavba: | 5533520002-zm18 |  | XDC_Ceska-Trebova-cast1-zm18-20240920 | [6 empty] | D.1.2.1 | 0 | AspeEsticon | 0 | 2
O | Objekt: | D.1.2.1 |  | Místní kabelizace | [9 empty] | 0.15 | 2
Typ | Poř. číslo | Kód položky | Varianta | Název položky | MJ | Množství | Jednotková hmotnost | Celková hmotnost |  |  | Jednotková cena |  | Cenové soustavy | 0.21
Dodávka
[9 empty] | Jednotková | Celkem | Jednotková | Celkem |  |  |  | Počet položek s nulovou cenou | 0
O1 |  | PS 13-02-11 |  | Žst. Trebovice v C., úprava místní kabelizace | [6 empty] | 0 | 0
SD |  | 1 |  | Zemní práce | [6 empty] | 0 | 0
P | 1 | 13273 |  | HLOUBENÍ RÝH ŠÍR DO 2M PAŽ I NEPAŽ TR. I | M3 | 90 | 0 | 0 |  |  | 0 | 0 |  | 0 | 3 |  |  | 0
PP
VV |  |  |  | "200*0,5*0,9 = 90,000 [A] " Celkem 90 = 90,000 [B]
TS |  |  |  | položka zahrnuje: - vodorovná a svislá doprava, premístení, preložení, manipulace s výkopkem - kompletní provedení vykopávky nezapažené i zapažené - ošetrení výkopište po celou dobu práce v nem vc. klimatických opatrení - ztížení vykopávek v blízkosti podzemního vedení, konstrukcí a objektu vc. jejich docasného zajištení - ztížení pod vodou, v okolí výbušnin, ve stísnených prostorech a pod. - príplatek za lepivost - težení po vrstvách, pásech a po jiných nutných cástech (figurách) - cerpání vody vc. cerpacích jímek, potrubí a pohotovostní cerpací soupravy (viz ustanovení k pol. 1151,2) - potrebné snížení hladiny podzemní vody - težení a rozpojování jednotlivých balvanu - vytahování a nošení výkopku - svahování a presvah. svahu do konecného tvaru, výmena hornin v podloží a v pláni znehodnocené klimatickými vlivy - rucní vykopávky, odstranení korenu a napadávek - pažení, vzeprení a rozeprení vc. prepažování (vyjma štetových sten) - úpravu, ochranu a ocištení dna, základové spáry, sten a svahu - odvedení nebo obvedení vody v okolí výkopište a ve výkopišti - trídení výkopku - veškeré pomocné konstrukce umožnující provedení vykopávky (príjezdy, sjezdy, nájezdy, lešení, podper. konstr., premostení, zpevnené plochy, zakrytí a pod.) - nezahrnuje uložení zeminy (na skládku, do násypu) ani poplatky za skládku, vykazují se v položce c.0141**
P | 2 | 14173 |  | PROTLACOVÁNÍ POTRUBÍ Z PLAST HMOT DN DO 200MM | M | 10 | 0 | 0 |  |  | 0 | 0 |  | 0 | 1 |  |  | 0
PP
VV |  |  |  | "10.000000 = 10,000 [A] " Celkem 10 = 10,000 [B]
TS |  |  |  | položka zahrnuje dodávku protlacovaného potrubí a veškeré pomocné práce (startovací zarízení, startovací a cílová jáma, operné a vodící bloky a pod.)
P | 3 | 17411 |  | ZÁSYP JAM A RÝH ZEMINOU SE ZHUTNENÍM | M3 | 90 | 0 | 0 |  |  | 0 | 0 |  | 0 | 3 |  |  | 0
PP
VV |  |  |  | "200*0,5*0,9 = 90,000 [A] " Celkem 90 = 90,000 [B]
TS |  |  |  | položka zahrnuje: - kompletní provedení zemní konstrukce vc. výberu vhodného materiálu - úprava ukládaného materiálu vlhcením, trídením, promícháním nebo vysoušením, príp. jiné úpravy za úcelem zlepšení jeho mech. vlastností - hutnení i ruzné míry hutnení - ošetrení úložište po celou dobu práce v nem vc. klimatických opatrení - ztížení v okolí vedení, konstrukcí a objektu a jejich docasné zajištení - ztížení provádení vc. hutnení ve ztížených podmínkách a stísnených prostorech - ztížené ukládání sypaniny pod vodu - ukládání po vrstvách a po jiných nutných cástech (figurách) vc. dosypávek - spouštení a nošení materiálu - výmena cástí zemní konstrukce znehodnocené klimatickými vlivy - rucní hutnení - udržování úložište a jeho ochrana proti vode - odvedení nebo obvedení vody v okolí úložište a v úložišti - veškeré pomocné konstrukce umožnující provedení zemní konstrukce (príjezdy, sjezdy, nájezdy, lešení, podperné konstrukce, premostení, zpevnené plochy, zakrytí a pod.)
P | 4 | 17481 |  | ZÁSYP JAM A RÝH Z NAKUPOVANÝCH MATERIÁLU | M3 | 220 | 0 | 0 |  |  | 0 | 0 |  | 0 | 3 |  |  | 0
PP
VV |  |  |  | "2200*0,5*0,2 = 220,000 [A] " Celkem 220 = 220,000 [B]
TS |  |  |  | položka zahrnuje: - kompletní provedení zemní konstrukce vcetne nákupu a dopravy materiálu dle zadávací dokumentace - úprava ukládaného materiálu vlhcením, trídením, promícháním nebo vysoušením, príp. jiné úpravy za úcelem zlepšení jeho mech. vlastností - hutnení i ruzné míry hutnení - ošetrení úložište po celou dobu práce v nem vc. klimatických opatrení - ztížení v okolí vedení, konstrukcí a objektu a jejich docasné zajištení - ztížení provádení vc. hutnení ve ztížených podmínkách a stísnených prostorech - ztížené ukládání sypaniny pod vodu - ukládání po vrstvách a po jiných nutných cástech (figurách) vc. dosypávek - spouštení a nošení materiálu - výmena cástí zemní konstrukce znehodnocené klimatickými vlivy - udržování úložište a jeho ochrana proti vode - odvedení nebo obvedení vody v okolí úložište a v úložišti - veškeré pomocné konstrukce umožnující provedení zemní konstrukce (príjezdy, sjezdy, nájezdy, lešení, podperné konstrukce, premostení, zpevnené plochy, zakrytí a pod.)
SD |  | 7 |  | Pridružená stavební výroba | [6 empty] | 0 | 0
P | 5 | 702111 |  | KABELOVÝ ŽLAB ZEMNÍ VCETNE KRYTU SVETLÉ ŠÍRKY DO 120 MM | M | 200 | 0 | 0 |  |  | 0 | 0 |  | 0 | 3 |  |  | 0
PP
VV |  |  |  | "200.000000 = 200,000 [A] " Celkem 200 = 200,000 [B]
TS |  |  |  | 1. Položka obsahuje: – kompletní montáž, rozmerení, upevnení, rezání, spojování a pod. – veškerý spojovací a montážní materiál vc. upevnovacího materiálu ( držáky apod.) – pomocné mechanismy 2. Položka neobsahuje: X 3. Zpusob merení: Merí se metr délkový.
P | 6 | 702313 |  | ZAKRYTÍ KABELU VÝSTRAŽNOU FÓLIÍ ŠÍRKY PRES 40 CM | M | 200 | 0 | 0 |  |  | 0 | 0 |  | 0 | 3 |  |  | 0
PP
VV |  |  |  | "200.000000 = 200,000 [A] " Celkem 200 = 200,000 [B]
TS |  |  |  | 1. Položka obsahuje: – kompletní montáž, návrh, rozmerení, upevnení, zacištení, svárení, vrtání, rezání, spojování a pod. – veškerý spojovací a montážní materiál vc. upevnovacího materiálu – sestavení a upevnení konstrukce na stanovišti – pomocné mechanismy a povrchovou úpravu 2. Položka neobsahuje: X 3. Zpusob merení: Udává se pocet sad, které se skládají z predepsaných dílu, jež tvorí požadovaný celek, za každý zapocatý mesíc pronájmu.
P | 7 | 702810 |  | VYCIŠTENÍ STÁVAJÍCÍHO KABELOVÉHO PROSTUPU Z TVÁRNIC NEBO CHRÁNICEK S KABELOVOU KOMOROU | M | 3 | 0 | 0 |  |  | 0 | 0 |  | 0 | 1 |  |  | 0
PP
VV |  |  |  | "3.000000 = 3,000 [A] " Celkem 3 = 3,000 [B]
TS |  |  |  | 1. Položka obsahuje: – protažení tycí, vycištení otvoru cistící soupravou – zatažení konopného lana (nebo ocelového) – pomocné mechanismy 2. Položka neobsahuje: X 3. Zpusob merení: Merí se metr délkový.
P | 8 | 702902 |  | ZASYPÁNÍ KABELOVÉHO ŽLABU VRSTVOU Z PRESÁTÉHO PÍSKU CI VÝKOPKU SVETLÉ ŠÍRKY PRES 120 DO 250 MM | M | 200 | 0 | 0 |  |  | 0 | 0 |  | 0 | 3 |  |  | 0
PP
VV |  |  |  | "200.000000 = 200,000 [A] " Celkem 200 = 200,000 [B]
TS |  |  |  | 1. Položka obsahuje: – veškeré zemní práce vcetne dodání zásypového materiálu 2. Položka neobsahuje: X 3. Zpusob merení: Merí se metr délkový.
P | 9 | 703412 |  | ELEKTROINSTALACNÍ TRUBKA PLASTOVÁ VCETNE UPEVNENÍ A PRÍSLUŠENSTVÍ DN PRUMERU PRES 25 DO 40 MM | M | 10 | 0 | 0 |  |  | 0 | 0 |  | 0 | 1 |  |  | 0
PP
VV |  |  |  | "10.000000 = 10,000 [A] " Celkem 10 = 10,000 [B]
TS |  |  |  | 1. Položka obsahuje: – dodávku specifikovaného materiálu – kompletní montáž, rozmerení, upevnení, rezání, spojování a pod. – veškerý spojovací a montážní materiál vc. upevnovacího materiálu ( držáky apod.) – pomocné mechanismy – dopravu a skladování 2. Položka neobsahuje: X 3. Zpusob merení: Merí se metr délkový.
P | 10 | 703722 |  | KABELOVÁ PRÍCHYTKA PRO ROZSAH UPNUTÍ OD 26 DO 50 MM | KUS | 10 | 0 | 0 |  |  | 0 | 0 |  | 0 | 1 |  |  | 0
PP
VV |  |  |  | "10.000000 = 10,000 [A] " Celkem 10 = 10,000 [B]
TS |  |  |  | 1. Položka obsahuje: – kompletní montáž, rozmerení, upevnení, rezání, spojování a pod. – veškerý spojovací a montážní materiál vc. upevnovacího materiálu ( držáky apod.) – pomocné mechanismy 2. Položka neobsahuje: X 3. Zpusob merení: Udává se pocet kusu kompletní konstrukce nebo práce.
P | 11 | 703755 |  | PROTIPOŽÁRNÍ UCPÁVKA PROSTUPU KABELOVÉHO PR. DO 200MM, DO EI 90 MIN. | KUS | 2 | 0 | 0 |  |  | 0 | 0 |  | 0 | 1 |  |  | 0
PP
VV |  |  |  | "2.000000 = 2,000 [A] " Celkem 2 = 2,000 [B]
TS |  |  |  | Položka obsahuje: Dodávku a montáž protipožární ucpávky vc. príslušenství a pomocného materiálu, vyhotovéní a dodání atestu. Dále obsahuje cenu za pom. mechanismy vcetne všech ostatních vedlejších nákladu.
P | 12 | 703763 |  | KABELOVÁ UCPÁVKA VODE ODOLNÁ PRO VNITRNÍ PRUMER OTVORU 105 - 185MM | KUS | 4 | 0 | 0 |  |  | 0 | 0 |  | 0 | 1 |  |  | 0
PP
VV |  |  |  | "4.000000 = 4,000 [A] " Celkem 4 = 4,000 [B]
TS |  |  |  | Položka obsahuje: Dodávku a montáž kabelové ucpávky vc. príslušenství ( utesnovací spony apod. ) a pomocného materiálu, vyhotovení a dodání atestu. Dále obsahuje cenu za pom. mechanismy vcetne všech ostatních vedlejších nákladu.
P | 39 | 75I21Y |  | KABEL ZEMNÍ DVOUPLÁŠTOVÝ BEZ PANCÍRE PRUMERU ŽÍLY 0,6 MM - DEMONTÁŽ | M | 1300 | 0 | 0 |  |  | 0 | 0 |  | 0 | 3 |  |  | 0
PP
VV
TS |  |  |  | 1. Položka obsahuje: – demontáž (pro další využití/do šrotu) specifikované kabelizace vcetne potrebného drobného pomocného materiálu – veškeré potrebné mechanizmy, vcetne obsluhy, náklady na mzdy a približné (prumerné) náklady na porízení potrebných materiálu vcetne všech ostatních vedlejších nákladu – odvoz demontované kabelizace a skladování, prípadne ekologické likvidace bloku/zarízení/kabelizace 2. Položka neobsahuje: X 3. Zpusob merení: – Udává se pocet metru kompletní konstrukce nebo práce.
P | 13 | 75I811 |  | KABEL OPTICKÝ SINGLEMODE DO 12 VLÁKEN | KMVLÁKNO | 10.5 | 0 | 0 |  |  | 0 | 0 |  | 0 | 3 |  |  | 0
PP
VV |  |  |  | "6*1,35+12*0,2 = 10,500 [A] " Celkem 10,5 = 10,500 [B]
TS |  |  |  | 1. Položka obsahuje: – dodávku specifikované kabelizace vcetne potrebného drobného montážního materiálu – dopravu a skladování – práce spojené s montáží specifikované kabelizace specifikovaným zpusobem (uložení na konstrukci, zafouknutí, zafouknutí do obsazené trubky, zatažení) – veškeré potrebné mechanizmy, vcetne obsluhy, náklady na mzdy a približné (prumerné) náklady na porízení potrebných materiálu 2. Položka neobsahuje: X 3. Zpusob merení: Dodávka a montáž specifikované kabelizace se merí v délce udané v kmvláknech.
P | 14 | 75I81X |  | KABEL OPTICKÝ SINGLEMODE - MONTÁŽ | M | 1550 | 0 | 0 |  |  | 0 | 0 |  | 0 | 3 |  |  | 0
PP
VV |  |  |  | "200+1350 = 1550,000 [A] " Celkem 1550 = 1550,000 [B]
TS |  |  |  | 1. Položka obsahuje: – práce spojené s montáží specifikované kabelizace specifikovaným zpusobem (uložení na konstrukci, zafouknutí, zatažení) – veškeré potrebné mechanizmy, vcetne obsluhy, náklady na mzdy a približné (prumerné) náklady na porízení potrebných materiálu 2. Položka neobsahuje: X 3. Zpusob merení: Práce specifikovaného se merí délce kabelizace udané v metrech.
P | 15 | 75I841 |  | KABEL OPTICKÝ - REZERVA DO 500 MM | KUS | 4 | 0 | 0 |  |  | 0 | 0 |  | 0 | 3 |  |  | 0
PP
VV |  |  |  | "4.000000 = 4,000 [A] " Celkem 4 = 4,000 [B]
TS |  |  |  | 1. Položka obsahuje: – dodávku specifikovaného bloku/zarízení vcetne potrebného drobného montážního materiálu – dodávku souvisejícího príslušenství pro specifikovaný blok/zarízení – dopravu a skladování – kompletní montáž specifikovaného bloku/zarízení a souvisejícího príslušenství vcetne potrebného drobného montážního materiálu – veškeré potrebné mechanizmy, vcetne obsluhy, náklady na mzdy a približné (prumerné) náklady na porízení potrebných materiálu vcetne všech ostatních vedlejších nákladu 2. Položka neobsahuje: X 3. Zpusob merení: Udává se pocet kusu kompletní konstrukce a práce.
P | 16 | 75I84X |  | KABEL OPTICKÝ - REZERVA DO 500 MM - MONTÁŽ | KUS | 4 | 0 | 0 |  |  | 0 | 0 |  | 0 | 3 |  |  | 0
PP
VV |  |  |  | "4.000000 = 4,000 [A] " Celkem 4 = 4,000 [B]
TS |  |  |  | 1. Položka obsahuje: – kompletní montáž specifikovaného bloku/zarízení a souvisejícího príslušenství vcetne potrebného drobného montážního materiálu – veškeré potrebné mechanizmy, vcetne obsluhy, náklady na mzdy a približné (prumerné) náklady na porízení potrebných materiálu vcetne všech ostatních vedlejších nákladu 2. Položka neobsahuje: X 3. Zpusob merení: Udává se pocet kusu kompletní konstrukce nebo práce.
P | 17 | 75I911 |  | OPTOTRUBKA HDPE PRUMERU DO 40 MM | M | 1300 | 0 | 0 |  |  | 0 | 0 |  | 0 | 3 |  |  | 0
PP
VV |  |  |  | "50+1250 = 1300,000 [A] " Celkem 1300 = 1300,000 [B]
TS |  |  |  | 1. Položka obsahuje: – dodávku specifikované kabelizace vcetne potrebného drobného montážního materiálu – dopravu a skladování – práce spojené s montáží specifikované kabelizace specifikovaným zpusobem (uložení na konstrukci, uložení, zatažení) – veškeré potrebné mechanizmy, vcetne obsluhy, náklady na mzdy a približné (prumerné) náklady na porízení potrebných materiálu 2. Položka neobsahuje: X 3. Zpusob merení: Dodávka a montáž specifikované kabelizace se merí v délce udané v metrech.
P | 18 | 75I91X |  | OPTOTRUBKA HDPE - MONTÁŽ | M | 1300 | 0 | 0 |  |  | 0 | 0 |  | 0 | 3 |  |  | 0
PP
VV |  |  |  | "50+1250 = 1300,000 [A] " Celkem 1300 = 1300,000 [B]
TS |  |  |  | 1. Položka obsahuje: – práce spojené s montáží specifikované kabelizace specifikovaným zpusobem (uložení na konstrukci, uložení, zatažení) – veškeré potrebné mechanizmy, vcetne obsluhy, náklady na mzdy a približné (prumerné) náklady na porízení potrebných materiálu 2. Položka neobsahuje: X 3. Zpusob merení: Práce specifikovaného se merí délce kabelizace udané v metrech.
P | 19 | 75I961 |  | OPTOTRUBKA - HERMETIZACE ÚSEKU DO 2000 M | ÚSEK | 2 | 0 | 0 |  |  | 0 | 0 |  | 0 | 3 |  |  | 0
PP
VV |  |  |  | "2.000000 = 2,000 [A] " Celkem 2 = 2,000 [B]
TS |  |  |  | 1. Položka obsahuje: – práce spojené s merením specifikované kabelizace specifikovaným zpusobem vcetne potrebného drobného montážního materiálu – veškeré potrebné mechanizmy (mericí prístroje a merící príslušenství), vcetne obsluhy, náklady na mzdy a približné (prumerné) náklady na porízení potrebných materiálu vcetne všech ostatních vedlejších nákladu 2. Položka neobsahuje: X 3. Zpusob merení: Merící práce se udávají poctem úseku.
P | 20 | 75I962 |  | OPTOTRUBKA - KALIBRACE | M | 1300 | 0 | 0 |  |  | 0 | 0 |  | 0 | 3 |  |  | 0
PP
VV |  |  |  | "50+1250 = 1300,000 [A] " Celkem 1300 = 1300,000 [B]
TS |  |  |  | 1. Položka obsahuje: – práce spojené s merením specifikované kabelizace specifikovaným zpusobem vcetne potrebného drobného montážního materiálu – veškeré potrebné mechanizmy (mericí prístroje a merící príslušenství), vcetne obsluhy, náklady na mzdy a približné (prumerné) náklady na porízení potrebných materiálu vcetne všech ostatních vedlejších nákladu 2. Položka neobsahuje: X 3. Zpusob merení: Merící práce se udávají poctem metru.
P | 21 | 75IA11 |  | OPTOTRUBKOVÁ SPOJKA PRUMERU DO 40 MM - DODÁVKA | KUS | 15 | 0 | 0 |  |  | 0 | 0 |  | 0 | 1 |  |  | 0
PP
VV |  |  |  | "15.000000 = 15,000 [A] " Celkem 15 = 15,000 [B]
TS |  |  |  | 1. Položka obsahuje: – dodávku specifikovaného bloku/zarízení vcetne potrebného drobného montážního materiálu – dodávku souvisejícího príslušenství pro specifikovaný blok/zarízení – náklady na dopravu a skladování – veškeré potrebné mechanizmy, vcetne obsluhy, náklady na mzdy a približné (prumerné) náklady na porízení potrebných materiálu vcetne všech ostatních vedlejších nákladu 2. Položka neobsahuje: X 3. Zpusob merení: – Udává se pocet kusu kompletní konstrukce a práce.
P | 22 | 75IA1X |  | OPTOTRUBKOVÁ SPOJKA - MONTÁŽ | KUS | 15 | 0 | 0 |  |  | 0 | 0 |  | 0 | 1 |  |  | 0
PP
VV |  |  |  | "15.000000 = 15,000 [A] " Celkem 15 = 15,000 [B]
TS |  |  |  | 1. Položka obsahuje: – kompletní montáž specifikovaného bloku/zarízení a souvisejícího príslušenství vcetne potrebného drobného montážního materiálu – veškeré potrebné mechanizmy, vcetne obsluhy, náklady na mzdy a približné (prumerné) náklady na porízení potrebných materiálu vcetne všech ostatních vedlejších nákladu 2. Položka neobsahuje: X 3. Zpusob merení: – Udává se pocet kusu kompletní konstrukce nebo práce.
P | 23 | 75IA71 |  | OPTOTRUBKOVÁ PRUCHODKA PRUMERU DO 40 MM - DODÁVKA | KUS | 4 | 0 | 0 |  |  | 0 | 0 |  | 0 | 1 |  |  | 0
PP
VV |  |  |  | "4.000000 = 4,000 [A] " Celkem 4 = 4,000 [B]
TS |  |  |  | 1. Položka obsahuje: – dodávku specifikovaného bloku/zarízení vcetne potrebného drobného montážního materiálu – dodávku souvisejícího príslušenství pro specifikovaný blok/zarízení – náklady na dopravu a skladování – veškeré potrebné mechanizmy, vcetne obsluhy, náklady na mzdy a približné (prumerné) náklady na porízení potrebných materiálu vcetne všech ostatních vedlejších nákladu 2. Položka neobsahuje: X 3. Zpusob merení: – Udává se pocet kusu kompletní konstrukce a práce.
P | 24 | 75IA7X |  | OPTOTRUBKOVÁ PRUCHODKA - MONTÁŽ | KUS | 4 | 0 | 0 |  |  | 0 | 0 |  | 0 | 1 |  |  | 0
PP
VV |  |  |  | "4.000000 = 4,000 [A] " Celkem 4 = 4,000 [B]
TS |  |  |  | 1. Položka obsahuje: – kompletní montáž specifikovaného bloku/zarízení a souvisejícího príslušenství vcetne potrebného drobného montážního materiálu – veškeré potrebné mechanizmy, vcetne obsluhy, náklady na mzdy a približné (prumerné) náklady na porízení potrebných materiálu vcetne všech ostatních vedlejších nákladu 2. Položka neobsahuje: X 3. Zpusob merení: – Udává se pocet kusu kompletní konstrukce nebo práce.
P | 40 | 75IECY |  | VENKOVNÍ TELEFONNÍ OBJEKT - DEMONTÁŽ | KUS | 2 | 0 | 0 |  |  | 0 | 0 |  | 0 | 3 |  |  | 0
PP
VV
TS |  |  |  | 1. Položka obsahuje: – demontáž (pro další využití/do šrotu) specifikovaného bloku/zarízení vcetne potrebného drobného pomocného materiálu – veškeré potrebné mechanizmy, vcetne obsluhy, náklady na mzdy a približné (prumerné) náklady na porízení potrebných materiálu vcetne všech ostatních vedlejších nákladu – odvoz demontovaného bloku/zarízení a skladování, prípadne ekologické likvidace bloku/zarízení 2. Položka neobsahuje: X 3. Zpusob merení: – Udává se pocet kusu kompletní konstrukce nebo práce.
P | 25 | 75IEE1 |  | OPTICKÝ ROZVADEC 19" PROVEDENÍ DO 12 VLÁKEN | KUS | 1 | 0 | 0 |  |  | 0 | 0 |  | 0 | 3 |  |  | 0
PP
VV |  |  |  | "1.000000 = 1,000 [A] " Celkem 1 = 1,000 [B]
TS |  |  |  | 1. Položka obsahuje: – dodávku specifikovaného bloku/zarízení vcetne potrebného drobného montážního materiálu – dodávku souvisejícího príslušenství pro specifikovaný blok/zarízení – dopravu a skladování 2. Položka neobsahuje: X 3. Zpusob merení: Udává se pocet kusu kompletní konstrukce nebo práce.
P | 26 | 75IEE2 |  | OPTICKÝ ROZVADEC 19" PROVEDENÍ 24 VLÁKEN | KUS | 1 | 0 | 0 |  |  | 0 | 0 |  | 0 | 3 |  |  | 0
PP
VV |  |  |  | "1.000000 = 1,000 [A] " Celkem 1 = 1,000 [B]
TS |  |  |  | 1. Položka obsahuje: – dodávku specifikovaného bloku/zarízení vcetne potrebného drobného montážního materiálu – dodávku souvisejícího príslušenství pro specifikovaný blok/zarízení – dopravu a skladování 2. Položka neobsahuje: X 3. Zpusob merení: Udává se pocet kusu kompletní konstrukce nebo práce.
P | 27 | 75IEF1 |  | OPTICKÝ ROZVADEC NA ZED DO 12 VLÁKEN | KUS | 1 | 0 | 0 |  |  | 0 | 0 |  | 0 | 3 |  |  | 0
PP
VV |  |  |  | "1.000000 = 1,000 [A] " Celkem 1 = 1,000 [B]
TS |  |  |  | 1. Položka obsahuje: – dodávku specifikovaného bloku/zarízení vcetne potrebného drobného montážního materiálu – dodávku souvisejícího príslušenství pro specifikovaný blok/zarízení – dopravu a skladování 2. Položka neobsahuje: X 3. Zpusob merení: Udává se pocet kusu kompletní konstrukce nebo práce.
P | 28 | 75IH61 |  | UKONCENÍ KABELU OPTICKÉHO DO 12 VLÁKEN | KUS | 4 | 0 | 0 |  |  | 0 | 0 |  | 0 | 3 |  |  | 0
PP
VV |  |  |  | "4.000000 = 4,000 [A] " Celkem 4 = 4,000 [B]
TS |  |  |  | 1. Položka obsahuje: – kompletní ukoncení specifikované kabelizace vcetne potrebného drobného montážního materiálu – veškeré potrebné mechanizmy, vcetne obsluhy, náklady na mzdy a približné (prumerné) náklady na porízení potrebných materiálu vcetne všech ostatních vedlejších nákladu 2. Položka neobsahuje: X 3. Zpusob merení: Udává se pocet kusu kompletní konstrukce nebo práce.
P | 30 | 75K13X |  | TRANSFORMÁTOR SDELOVACÍ - MONTÁŽ | KUS | 32 | 0 | 0 |  |  | 0 | 0 |  | 0 | 1 |  |  | 0
PP
VV |  |  |  | "32.000000 = 32,000 [A] " Celkem 32 = 32,000 [B]
TS |  |  |  | 1. Položka obsahuje: – kompletní montáž specifikovaného bloku/zarízení a souvisejícího príslušenství vcetne potrebného drobného montážního materiálu – veškeré potrebné mechanizmy, vcetne obsluhy, náklady na mzdy a približné (prumerné) náklady na porízení potrebných materiálu vcetne všech ostatních vedlejších nákladu 2. Položka neobsahuje: X 3. Zpusob merení: – Udává se pocet kusu kompletní konstrukce nebo práce.
P | 31 | 75K13Y |  | TRANSFORMÁTOR SDELOVACÍ - DEMONTÁŽ | KUS | 32 | 0 | 0 |  |  | 0 | 0 |  | 0 | 1 |  |  | 0
PP
VV |  |  |  | "32.000000 = 32,000 [A] " Celkem 32 = 32,000 [B]
TS |  |  |  | 1. Položka obsahuje: – demontáž (pro další využití/do šrotu) specifikovaného bloku/zarízení vcetne potrebného drobného pomocného materiálu – veškeré potrebné mechanizmy, vcetne obsluhy, náklady na mzdy a približné (prumerné) náklady na porízení potrebných materiálu vcetne všech ostatních vedlejších nákladu – odvoz demontovaného bloku/zarízení a skladování, prípadne ekologické likvidace bloku/zarízení 2. Položka neobsahuje: X 3. Zpusob merení: – Udává se pocet kusu kompletní konstrukce nebo práce.
P | 32 | R1 |  | MONTÁŽNÍ MATERIÁL, PRÍSLUŠENSTVÍ, PRÍPRAVNÉ PRÁCE | KPL | 1 | 0 | 0 |  |  | 0 | 0 |  | 0 | 3 |  |  | 0
PP
VV |  |  |  | "1.000000 = 1,000 [A] " Celkem 1 = 1,000 [B]
TS |  |  |  | 1. Položka obsahuje: – kompletní montáž (oživení, konfigurace, nastavení a uvedení do provozu) specifikovaného bloku/zarízení a souvisejícího príslušenství vcetne drobného montážního materiálu – veškeré potrebné mechanizmy, vcetne obsluhy, náklady na mzdy a približné (prumerné) náklady na porízení potrebných materiálu vcetne všech ostatních vedlejších nákladu 2. Položka neobsahuje: X 3. Zpusob merení: Udává se pocet kusu kompletní konstrukce nebo práce.
P | 33 | R74F331 |  | DOHLED SPRÁVCE ZARÍZENÍ | HOD | 40 | 0 | 0 |  |  | 0 | 0 |  | 0 | 3 |  |  | 0
PP
VV |  |  |  | "40.000000 = 40,000 [A] " Celkem 40 = 40,000 [B]
TS |  |  |  | 1. Položka obsahuje: – zajištení pracovište TDI vc. nájmu pracovníku a poUŽITÝch mechanismu nutných k výkonu 2. Položka neobsahuje: X 3. Zpusob merení: Udává se cas v hodinách.
P | 41 | R75IK11 |  | MERENÍ STÁVAJÍCÍHO OPTICKÉHO KABELU | VLÁKNO | 18 | 0 | 0 |  |  | 0 | 0 |  | 0 | 3 |  |  | 0
PP
VV
TS |  |  |  | 1. Položka obsahuje: – práce spojené s kontrolním merením stávající optické kabelizace ke zjištení technických parametru optického kabelu pred manipulací vcetne potrebného drobného montážního materiálu – merení metodou OTDR na trech vlnových délkách 1310/1550/1625nm v obou smerech dle CSN EN 61280-4-2 – veškeré potrebné mechanizmy (mericí prístroje a merící príslušenství), vcetne obsluhy, náklady na mzdy a približné (prumerné) náklady na porízení potrebných materiálu vcetne všech ostatních vedlejších nákladu 2. Položka neobsahuje: X 3. Zpusob merení: Merící práce se udávají poctem optických vláken.
P | 34 | R75O2F1 |  | KABELOVÁ KNIHA - VYHOTOVENÍ | M | 1300 | 0 | 0 |  |  | 0 | 0 |  | 0 | 3 |  |  | 0
PP
VV |  |  |  | "1300.000000 = 1300,000 [A] " Celkem 1300 = 1300,000 [B]
TS |  |  |  | 1. Položka obsahuje: – dodávku specifikovaného bloku/zarízení vcetne potrebného drobného montážního materiálu – dodávku souvisejícího príslušenství pro specifikovaný blok/zarízení – dopravu a skladování 2. Položka neobsahuje: X 3. Zpusob merení: Udává se pocet metru pro které byla vyhotovena kabelová kniha.
SD |  | 990 |  | Poplatky za skládky | [6 empty] | 0 | 0
P | 35 | R015240 | 901 | NEOCENOVAT - POPLATKY ZA LIKVIDACI ODPADU NEKONTAMINOVANÝCH - 20 03 01 SMESNÝ KOMUNÁLNÍ ODPAD, VCETNE DOPRAVY | T | 0.01 | 0 | 0 |  |  | 0 | 0 |  | 0 | 3 |  |  | 0
PP |  |  |  | Evidencní položka, Neocenovat v objektu SO/PS, položka se ocenuje pouze v objektu SO 90-90
VV |  |  |  | "0.010000 = 0,010 [A] " Celkem 0,01 = 0,010 [B]
TS |  |  |  | 1. Položka obsahuje: – veškeré poplatky provozovateli skládky, recyklacní linky nebo jiného zarízení na zpracování nebo likvidaci odpadu související s prevzetím, uložením, zpracováním nebo likvidací odpadu – náklady spojené s dopravou z místa stavby na místo prevzetí provozovatelem skládky, recyklacní linky nebo jiného zarízení na zpracování nebo likvidaci odpadu – náklady spojené s vyložením a manipulací s materiálem v míste skládky 2. Položka neobsahuje: – náklady spojené s naložením a manipulací materiálem 3. Zpusob merení: Tunou se rozumí hmotnost odpadu vytrídeného v souladu se zákonem c. 541/2020 Sb., o nakládání s odpady, v platném znení.
P | 36 | R015895 | 901 | NEOCENOVAT - POPLATKY ZA LIKVIDACI ODPADU NEKONTAMINOVANÝCH - 17 02 03 ZBYTKY OPTICKÝCH KABELU, VCETNE DOPRAVY | T | 0.001 | 0 | 0 |  |  | 0 | 0 |  | 0 | 3 |  |  | 0
PP |  |  |  | "Evidencní položka, Neocenovat v objektu SO/PS, položka se ocenuje pouze v objektu SO 90-90 V prípade možnosti je u odpadu uprednostnována recyklace pred skládkováním."
VV |  |  |  | "0.001000 = 0,001 [A] " Celkem 0,001 = 0,001 [B]
TS |  |  |  | "1. Položka obsahuje: – veškeré poplatky provozovateli skládky, recyklacní linky nebo jiného zarízení na zpracování nebo likvidaci odpadu související s prevzetím, uložením, zpracováním nebo likvidací odpadu – náklady spojené s dopravou z místa stavby na místo prevzetí provozovatelem skládky, recyklacní linky nebo jiného zarízení na zpracování nebo likvidaci odpadu – náklady spojené s vyložením a manipulací s materiálem v míste skládky 2. Položka neobsahuje: – náklady spojené s naložením a manipulací materiálem 3. Zpusob merení: Tunou se rozumí hmotnost odpadu vytrídeného v souladu se zákonem c. 541/2020 Sb., o nakládání s odpady, v platném znení."
P | 37 | R015910 | 901 | NEOCENOVAT - POPLATKY ZA LIKVIDACI ODPADU NEKONTAMINOVANÝCH - 15 01 02 - OBALY PLASTOVÉ, VCETNE DOPRAVY | T | 0.005 | 0 | 0 |  |  | 0 | 0 |  | 0 | 3 |  |  | 0
PP |  |  |  | "Evidencní položka, neocenovat v objektu SO/PS, položka se ocenuje pouze v objektu SO 90-90. V prípade možnosti je u odpadu uprednostnována recyklace pred skládkováním."
VV |  |  |  | "0.005000 = 0,005 [A] " Celkem 0,005 = 0,005 [B]
TS |  |  |  | "1. Položka obsahuje: – veškeré poplatky provozovateli skládky, recyklacní linky nebo jiného zarízení na zpracování nebo likvidaci odpadu související s prevzetím, uložením, zpracováním nebo likvidací odpadu – náklady spojené s dopravou z místa stavby na místo prevzetí provozovatelem skládky, recyklacní linky nebo jiného zarízení na zpracování nebo likvidaci odpadu – náklady spojené s vyložením a manipulací s materiálem v míste skládky 2. Položka neobsahuje: – náklady spojené s naložením a manipulací materiálem 3. Zpusob merení: Tunou se rozumí hmotnost odpadu vytrídeného v souladu se zákonem c. 541/2020 Sb., o nakládání s odpady, v platném znení."
P | 38 | R015920 | 901 | NEOCENOVAT - POPLATKY ZA LIKVIDACI ODPADU NEKONTAMINOVANÝCH - 15 01 01 - OBALY PAPÍROVÉ, VCETNE DOPRAVY | T | 0.005 | 0 | 0 |  |  | 0 | 0 |  | 0 | 3 |  |  | 0
PP |  |  |  | "Evidencní položka, Neocenovat v objektu SO/PS, položka se ocenuje pouze v objektu SO 90-90 V prípade možnosti je u odpadu uprednostnována recyklace pred skládkováním."
VV |  |  |  | "0.005000 = 0,005 [A] " Celkem 0,005 = 0,005 [B]
TS |  |  |  | "1. Položka obsahuje: – veškeré poplatky provozovateli skládky, recyklacní linky nebo jiného zarízení na zpracování nebo likvidaci odpadu související s prevzetím, uložením, zpracováním nebo likvidací odpadu – náklady spojené s dopravou z místa stavby na místo prevzetí provozovatelem skládky, recyklacní linky nebo jiného zarízení na zpracování nebo likvidaci odpadu – náklady spojené s vyložením a manipulací s materiálem v míste skládky 2. Položka neobsahuje: – náklady spojené s naložením a manipulací materiálem 3. Zpusob merení: Tunou se rozumí hmotnost odpadu vytrídeného v souladu se zákonem c. 541/2020 Sb., o nakládání s odpady, v platném znení."

## PS 27-02-11
SŽDC05 | [14 empty] | 3
S | Stavba: | 5533520002-zm18 |  | XDC_Ceska-Trebova-cast1-zm18-20240920 | [6 empty] | D.1.2.1 | 0 | AspeEsticon | 0 | 2
O | Objekt: | D.1.2.1 |  | Místní kabelizace | [9 empty] | 0.15 | 2
Typ | Poř. číslo | Kód položky | Varianta | Název položky | MJ | Množství | Jednotková hmotnost | Celková hmotnost |  |  | Jednotková cena |  | Cenové soustavy | 0.21
Dodávka
[9 empty] | Jednotková | Celkem | Jednotková | Celkem |  |  |  | Počet položek s nulovou cenou | 0
O1 |  | PS 27-02-11 |  | Žst. C.Trebová, napojení menírny na místní kabelizaci | [6 empty] | 0 | 0
SD |  | 1 |  | Zemní práce | [6 empty] | 0 | 0
P | 1 | 13273 |  | HLOUBENÍ RÝH ŠÍR DO 2M PAŽ I NEPAŽ TR. I | M3 | 24.75 | 0 | 0 |  |  | 0 | 0 |  | 0 | 3 |  |  | 0
PP
VV |  |  |  | "55*0,5*0,9 = 24,750 [A] " Celkem 24,75 = 24,750 [B]
TS |  |  |  | položka zahrnuje: - vodorovná a svislá doprava, premístení, preložení, manipulace s výkopkem - kompletní provedení vykopávky nezapažené i zapažené - ošetrení výkopište po celou dobu práce v nem vc. klimatických opatrení - ztížení vykopávek v blízkosti podzemního vedení, konstrukcí a objektu vc. jejich docasného zajištení - ztížení pod vodou, v okolí výbušnin, ve stísnených prostorech a pod. - príplatek za lepivost - težení po vrstvách, pásech a po jiných nutných cástech (figurách) - cerpání vody vc. cerpacích jímek, potrubí a pohotovostní cerpací soupravy (viz ustanovení k pol. 1151,2) - potrebné snížení hladiny podzemní vody - težení a rozpojování jednotlivých balvanu - vytahování a nošení výkopku - svahování a presvah. svahu do konecného tvaru, výmena hornin v podloží a v pláni znehodnocené klimatickými vlivy - rucní vykopávky, odstranení korenu a napadávek - pažení, vzeprení a rozeprení vc. prepažování (vyjma štetových sten) - úpravu, ochranu a ocištení dna, základové spáry, sten a svahu - odvedení nebo obvedení vody v okolí výkopište a ve výkopišti - trídení výkopku - veškeré pomocné konstrukce umožnující provedení vykopávky (príjezdy, sjezdy, nájezdy, lešení, podper. konstr., premostení, zpevnené plochy, zakrytí a pod.) - nezahrnuje uložení zeminy (na skládku, do násypu) ani poplatky za skládku, vykazují se v položce c.0141**
P | 2 | 17411 |  | ZÁSYP JAM A RÝH ZEMINOU SE ZHUTNENÍM | M3 | 24.75 | 0 | 0 |  |  | 0 | 0 |  | 0 | 3 |  |  | 0
PP
VV |  |  |  | "55*0,5*0,9 = 24,750 [A] " Celkem 24,75 = 24,750 [B]
TS |  |  |  | položka zahrnuje: - kompletní provedení zemní konstrukce vc. výberu vhodného materiálu - úprava ukládaného materiálu vlhcením, trídením, promícháním nebo vysoušením, príp. jiné úpravy za úcelem zlepšení jeho mech. vlastností - hutnení i ruzné míry hutnení - ošetrení úložište po celou dobu práce v nem vc. klimatických opatrení - ztížení v okolí vedení, konstrukcí a objektu a jejich docasné zajištení - ztížení provádení vc. hutnení ve ztížených podmínkách a stísnených prostorech - ztížené ukládání sypaniny pod vodu - ukládání po vrstvách a po jiných nutných cástech (figurách) vc. dosypávek - spouštení a nošení materiálu - výmena cástí zemní konstrukce znehodnocené klimatickými vlivy - rucní hutnení - udržování úložište a jeho ochrana proti vode - odvedení nebo obvedení vody v okolí úložište a v úložišti - veškeré pomocné konstrukce umožnující provedení zemní konstrukce (príjezdy, sjezdy, nájezdy, lešení, podperné konstrukce, premostení, zpevnené plochy, zakrytí a pod.)
P | 3 | 17481 |  | ZÁSYP JAM A RÝH Z NAKUPOVANÝCH MATERIÁLU | M3 | 5.5 | 0 | 0 |  |  | 0 | 0 |  | 0 | 3 |  |  | 0
PP
VV |  |  |  | "55*0,5*0,2 = 5,500 [A] " Celkem 5,5 = 5,500 [B]
TS |  |  |  | položka zahrnuje: - kompletní provedení zemní konstrukce vcetne nákupu a dopravy materiálu dle zadávací dokumentace - úprava ukládaného materiálu vlhcením, trídením, promícháním nebo vysoušením, príp. jiné úpravy za úcelem zlepšení jeho mech. vlastností - hutnení i ruzné míry hutnení - ošetrení úložište po celou dobu práce v nem vc. klimatických opatrení - ztížení v okolí vedení, konstrukcí a objektu a jejich docasné zajištení - ztížení provádení vc. hutnení ve ztížených podmínkách a stísnených prostorech - ztížené ukládání sypaniny pod vodu - ukládání po vrstvách a po jiných nutných cástech (figurách) vc. dosypávek - spouštení a nošení materiálu - výmena cástí zemní konstrukce znehodnocené klimatickými vlivy - udržování úložište a jeho ochrana proti vode - odvedení nebo obvedení vody v okolí úložište a v úložišti - veškeré pomocné konstrukce umožnující provedení zemní konstrukce (príjezdy, sjezdy, nájezdy, lešení, podperné konstrukce, premostení, zpevnené plochy, zakrytí a pod.)
SD |  | 7 |  | Pridružená stavební výroba | [6 empty] | 0 | 0
P | 4 | 702111 |  | KABELOVÝ ŽLAB ZEMNÍ VCETNE KRYTU SVETLÉ ŠÍRKY DO 120 MM | M | 55 | 0 | 0 |  |  | 0 | 0 |  | 0 | 3 |  |  | 0
PP
VV |  |  |  | "55.000000 = 55,000 [A] " Celkem 55 = 55,000 [B]
TS |  |  |  | 1. Položka obsahuje: – kompletní montáž, rozmerení, upevnení, rezání, spojování a pod. – veškerý spojovací a montážní materiál vc. upevnovacího materiálu ( držáky apod.) – pomocné mechanismy 2. Položka neobsahuje: X 3. Zpusob merení: Merí se metr délkový.
P | 5 | 702313 |  | ZAKRYTÍ KABELU VÝSTRAŽNOU FÓLIÍ ŠÍRKY PRES 40 CM | M | 55 | 0 | 0 |  |  | 0 | 0 |  | 0 | 3 |  |  | 0
PP
VV |  |  |  | "55.000000 = 55,000 [A] " Celkem 55 = 55,000 [B]
TS |  |  |  | 1. Položka obsahuje: – kompletní montáž, návrh, rozmerení, upevnení, zacištení, svárení, vrtání, rezání, spojování a pod. – veškerý spojovací a montážní materiál vc. upevnovacího materiálu – sestavení a upevnení konstrukce na stanovišti – pomocné mechanismy a povrchovou úpravu 2. Položka neobsahuje: X 3. Zpusob merení: Udává se pocet sad, které se skládají z predepsaných dílu, jež tvorí požadovaný celek, za každý zapocatý mesíc pronájmu.
P | 6 | 702902 |  | ZASYPÁNÍ KABELOVÉHO ŽLABU VRSTVOU Z PRESÁTÉHO PÍSKU CI VÝKOPKU SVETLÉ ŠÍRKY PRES 120 DO 250 MM | M | 55 | 0 | 0 |  |  | 0 | 0 |  | 0 | 3 |  |  | 0
PP
VV |  |  |  | "55.000000 = 55,000 [A] " Celkem 55 = 55,000 [B]
TS |  |  |  | 1. Položka obsahuje: – veškeré zemní práce vcetne dodání zásypového materiálu 2. Položka neobsahuje: X 3. Zpusob merení: Merí se metr délkový.
P | 7 | 703722 |  | KABELOVÁ PRÍCHYTKA PRO ROZSAH UPNUTÍ OD 26 DO 50 MM | KUS | 7 | 0 | 0 |  |  | 0 | 0 |  | 0 | 1 |  |  | 0
PP
VV |  |  |  | "7.000000 = 7,000 [A] " Celkem 7 = 7,000 [B]
TS |  |  |  | 1. Položka obsahuje: – kompletní montáž, rozmerení, upevnení, rezání, spojování a pod. – veškerý spojovací a montážní materiál vc. upevnovacího materiálu ( držáky apod.) – pomocné mechanismy 2. Položka neobsahuje: X 3. Zpusob merení: Udává se pocet kusu kompletní konstrukce nebo práce.
P | 8 | 703754 |  | PROTIPOŽÁRNÍ UCPÁVKA PROSTUPU KABELOVÉHO PR. DO 110MM, DO EI 90 MIN. | KUS | 2 | 0 | 0 |  |  | 0 | 0 |  | 0 | 1 |  |  | 0
PP
VV |  |  |  | "2.000000 = 2,000 [A] " Celkem 2 = 2,000 [B]
TS |  |  |  | Položka obsahuje: Dodávku a montáž protipožární ucpávky vc. príslušenství a pomocného materiálu, vyhotovéní a dodání atestu. Dále obsahuje cenu za pom. mechanismy vcetne všech ostatních vedlejších nákladu.
P | 9 | 703762 |  | KABELOVÁ UCPÁVKA VODE ODOLNÁ PRO VNITRNÍ PRUMER OTVORU 65 - 110MM | KUS | 5 | 0 | 0 |  |  | 0 | 0 |  | 0 | 1 |  |  | 0
PP
VV |  |  |  | "5.000000 = 5,000 [A] " Celkem 5 = 5,000 [B]
TS |  |  |  | Položka obsahuje: Dodávku a montáž kabelové ucpávky vc. príslušenství ( utesnovací spony apod. ) a pomocného materiálu, vyhotovení a dodání atestu. Dále obsahuje cenu za pom. mechanismy vcetne všech ostatních vedlejších nákladu.
P | 10 | 75I211 |  | KABEL ZEMNÍ DVOUPLÁŠTOVÝ BEZ PANCÍRE PRUMERU ŽÍLY 0,6 MM DO 5XN | KMCTYRKA | 1.29 | 0 | 0 |  |  | 0 | 0 |  | 0 | 1 |  |  | 0
PP
VV |  |  |  | "3*(0,15+0,1+0,18) = 1,290 [A] " Celkem 1,29 = 1,290 [B]
TS |  |  |  | 1. Položka obsahuje: – dodávku specifikované kabelizace vcetne potrebného drobného montážního materiálu – dodávku souvisejícího príslušenství pro specifickou kabelizaci – náklady na dopravu a skladování – práce spojené s montáží specifikované kabelizace specifikovaným zpusobem – veškeré potrebné mechanizmy, vcetne obsluhy, náklady na mzdy a približné (prumerné) náklady na porízení potrebných materiálu vcetne všech ostatních vedlejších nákladu 2. Položka neobsahuje: X 3. Zpusob merení: – Dodávka a montáž specifikované kabelizace se merí v délce udané v kmctyrkách.
P | 11 | 75I21X |  | KABEL ZEMNÍ DVOUPLÁŠTOVÝ BEZ PANCÍRE PRUMERU ŽÍLY 0,6 MM - MONTÁŽ | M | 430 | 0 | 0 |  |  | 0 | 0 |  | 0 | 1 |  |  | 0
PP
VV |  |  |  | "150+100+180 = 430,000 [A] " Celkem 430 = 430,000 [B]
TS |  |  |  | 1. Položka obsahuje: – práce spojené s montáží specifikované kabelizace specifikovaným zpusobem (uložení na konstrukci, uložení, zatažení) – veškeré potrebné mechanizmy, vcetne obsluhy, náklady na mzdy a približné (prumerné) náklady na porízení potrebných materiálu vcetne všech ostatních vedlejších nákladu 2. Položka neobsahuje: X 3. Zpusob merení: – Práce specifikovaného se merí v délce kabelizace udané v metrech.
P | 12 | 75I812 |  | KABEL OPTICKÝ SINGLEMODE DO 36 VLÁKEN | KMVLÁKNO | 44.4 | 0 | 0 |  |  | 0 | 0 |  | 0 | 3 |  |  | 0
PP
VV |  |  |  | "24*0,95+36*0,6 = 44,400 [A] " Celkem 44,4 = 44,400 [B]
TS |  |  |  | 1. Položka obsahuje: – dodávku specifikované kabelizace vcetne potrebného drobného montážního materiálu – dopravu a skladování – práce spojené s montáží specifikované kabelizace specifikovaným zpusobem (uložení na konstrukci, zafouknutí, zafouknutí do obsazené trubky, zatažení) – veškeré potrebné mechanizmy, vcetne obsluhy, náklady na mzdy a približné (prumerné) náklady na porízení potrebných materiálu 2. Položka neobsahuje: X 3. Zpusob merení: Dodávka a montáž specifikované kabelizace se merí v délce udané v kmvláknech.
P | 13 | 75I81X |  | KABEL OPTICKÝ SINGLEMODE - MONTÁŽ | M | 1550 | 0 | 0 |  |  | 0 | 0 |  | 0 | 3 |  |  | 0
PP
VV |  |  |  | "600+950 = 1550,000 [A] " Celkem 1550 = 1550,000 [B]
TS |  |  |  | 1. Položka obsahuje: – práce spojené s montáží specifikované kabelizace specifikovaným zpusobem (uložení na konstrukci, zafouknutí, zatažení) – veškeré potrebné mechanizmy, vcetne obsluhy, náklady na mzdy a približné (prumerné) náklady na porízení potrebných materiálu 2. Položka neobsahuje: X 3. Zpusob merení: Práce specifikovaného se merí délce kabelizace udané v metrech.
P | 14 | 75I841 |  | KABEL OPTICKÝ - REZERVA DO 500 MM | KUS | 4 | 0 | 0 |  |  | 0 | 0 |  | 0 | 3 |  |  | 0
PP
VV |  |  |  | "4.000000 = 4,000 [A] " Celkem 4 = 4,000 [B]
TS |  |  |  | 1. Položka obsahuje: – dodávku specifikovaného bloku/zarízení vcetne potrebného drobného montážního materiálu – dodávku souvisejícího príslušenství pro specifikovaný blok/zarízení – dopravu a skladování – kompletní montáž specifikovaného bloku/zarízení a souvisejícího príslušenství vcetne potrebného drobného montážního materiálu – veškeré potrebné mechanizmy, vcetne obsluhy, náklady na mzdy a približné (prumerné) náklady na porízení potrebných materiálu vcetne všech ostatních vedlejších nákladu 2. Položka neobsahuje: X 3. Zpusob merení: Udává se pocet kusu kompletní konstrukce a práce.
P | 15 | 75I84X |  | KABEL OPTICKÝ - REZERVA DO 500 MM - MONTÁŽ | KUS | 4 | 0 | 0 |  |  | 0 | 0 |  | 0 | 3 |  |  | 0
PP
VV |  |  |  | "4.000000 = 4,000 [A] " Celkem 4 = 4,000 [B]
TS |  |  |  | 1. Položka obsahuje: – kompletní montáž specifikovaného bloku/zarízení a souvisejícího príslušenství vcetne potrebného drobného montážního materiálu – veškeré potrebné mechanizmy, vcetne obsluhy, náklady na mzdy a približné (prumerné) náklady na porízení potrebných materiálu vcetne všech ostatních vedlejších nákladu 2. Položka neobsahuje: X 3. Zpusob merení: Udává se pocet kusu kompletní konstrukce nebo práce.
P | 16 | 75I911 |  | OPTOTRUBKA HDPE PRUMERU DO 40 MM | M | 1150 | 0 | 0 |  |  | 0 | 0 |  | 0 | 3 |  |  | 0
PP
VV |  |  |  | "350+800 = 1150,000 [A] " Celkem 1150 = 1150,000 [B]
TS |  |  |  | 1. Položka obsahuje: – dodávku specifikované kabelizace vcetne potrebného drobného montážního materiálu – dopravu a skladování – práce spojené s montáží specifikované kabelizace specifikovaným zpusobem (uložení na konstrukci, uložení, zatažení) – veškeré potrebné mechanizmy, vcetne obsluhy, náklady na mzdy a približné (prumerné) náklady na porízení potrebných materiálu 2. Položka neobsahuje: X 3. Zpusob merení: Dodávka a montáž specifikované kabelizace se merí v délce udané v metrech.
P | 17 | 75I91X |  | OPTOTRUBKA HDPE - MONTÁŽ | M | 1150 | 0 | 0 |  |  | 0 | 0 |  | 0 | 3 |  |  | 0
PP
VV |  |  |  | "350+800 = 1150,000 [A] " Celkem 1150 = 1150,000 [B]
TS |  |  |  | 1. Položka obsahuje: – práce spojené s montáží specifikované kabelizace specifikovaným zpusobem (uložení na konstrukci, uložení, zatažení) – veškeré potrebné mechanizmy, vcetne obsluhy, náklady na mzdy a približné (prumerné) náklady na porízení potrebných materiálu 2. Položka neobsahuje: X 3. Zpusob merení: Práce specifikovaného se merí délce kabelizace udané v metrech.
P | 18 | 75I961 |  | OPTOTRUBKA - HERMETIZACE ÚSEKU DO 2000 M | ÚSEK | 2 | 0 | 0 |  |  | 0 | 0 |  | 0 | 3 |  |  | 0
PP
VV |  |  |  | "2.000000 = 2,000 [A] " Celkem 2 = 2,000 [B]
TS |  |  |  | 1. Položka obsahuje: – práce spojené s merením specifikované kabelizace specifikovaným zpusobem vcetne potrebného drobného montážního materiálu – veškeré potrebné mechanizmy (mericí prístroje a merící príslušenství), vcetne obsluhy, náklady na mzdy a približné (prumerné) náklady na porízení potrebných materiálu vcetne všech ostatních vedlejších nákladu 2. Položka neobsahuje: X 3. Zpusob merení: Merící práce se udávají poctem úseku.
P | 19 | 75I962 |  | OPTOTRUBKA - KALIBRACE | M | 1150 | 0 | 0 |  |  | 0 | 0 |  | 0 | 3 |  |  | 0
PP
VV |  |  |  | "800+350 = 1150,000 [A] " Celkem 1150 = 1150,000 [B]
TS |  |  |  | 1. Položka obsahuje: – práce spojené s merením specifikované kabelizace specifikovaným zpusobem vcetne potrebného drobného montážního materiálu – veškeré potrebné mechanizmy (mericí prístroje a merící príslušenství), vcetne obsluhy, náklady na mzdy a približné (prumerné) náklady na porízení potrebných materiálu vcetne všech ostatních vedlejších nákladu 2. Položka neobsahuje: X 3. Zpusob merení: Merící práce se udávají poctem metru.
P | 20 | 75IA11 |  | OPTOTRUBKOVÁ SPOJKA PRUMERU DO 40 MM - DODÁVKA | KUS | 12 | 0 | 0 |  |  | 0 | 0 |  | 0 | 1 |  |  | 0
PP
VV |  |  |  | "12.000000 = 12,000 [A] " Celkem 12 = 12,000 [B]
TS |  |  |  | 1. Položka obsahuje: – dodávku specifikovaného bloku/zarízení vcetne potrebného drobného montážního materiálu – dodávku souvisejícího príslušenství pro specifikovaný blok/zarízení – náklady na dopravu a skladování – veškeré potrebné mechanizmy, vcetne obsluhy, náklady na mzdy a približné (prumerné) náklady na porízení potrebných materiálu vcetne všech ostatních vedlejších nákladu 2. Položka neobsahuje: X 3. Zpusob merení: – Udává se pocet kusu kompletní konstrukce a práce.
P | 21 | 75IA1X |  | OPTOTRUBKOVÁ SPOJKA - MONTÁŽ | KUS | 12 | 0 | 0 |  |  | 0 | 0 |  | 0 | 1 |  |  | 0
PP
VV |  |  |  | "12.000000 = 12,000 [A] " Celkem 12 = 12,000 [B]
TS |  |  |  | 1. Položka obsahuje: – kompletní montáž specifikovaného bloku/zarízení a souvisejícího príslušenství vcetne potrebného drobného montážního materiálu – veškeré potrebné mechanizmy, vcetne obsluhy, náklady na mzdy a približné (prumerné) náklady na porízení potrebných materiálu vcetne všech ostatních vedlejších nákladu 2. Položka neobsahuje: X 3. Zpusob merení: – Udává se pocet kusu kompletní konstrukce nebo práce.
P | 22 | 75IA71 |  | OPTOTRUBKOVÁ PRUCHODKA PRUMERU DO 40 MM - DODÁVKA | KUS | 4 | 0 | 0 |  |  | 0 | 0 |  | 0 | 1 |  |  | 0
PP
VV |  |  |  | "4.000000 = 4,000 [A] " Celkem 4 = 4,000 [B]
TS |  |  |  | 1. Položka obsahuje: – dodávku specifikovaného bloku/zarízení vcetne potrebného drobného montážního materiálu – dodávku souvisejícího príslušenství pro specifikovaný blok/zarízení – náklady na dopravu a skladování – veškeré potrebné mechanizmy, vcetne obsluhy, náklady na mzdy a približné (prumerné) náklady na porízení potrebných materiálu vcetne všech ostatních vedlejších nákladu 2. Položka neobsahuje: X 3. Zpusob merení: – Udává se pocet kusu kompletní konstrukce a práce.
P | 23 | 75IA7X |  | OPTOTRUBKOVÁ PRUCHODKA - MONTÁŽ | KUS | 4 | 0 | 0 |  |  | 0 | 0 |  | 0 | 1 |  |  | 0
PP
VV |  |  |  | "4.000000 = 4,000 [A] " Celkem 4 = 4,000 [B]
TS |  |  |  | 1. Položka obsahuje: – kompletní montáž specifikovaného bloku/zarízení a souvisejícího príslušenství vcetne potrebného drobného montážního materiálu – veškeré potrebné mechanizmy, vcetne obsluhy, náklady na mzdy a približné (prumerné) náklady na porízení potrebných materiálu vcetne všech ostatních vedlejších nákladu 2. Položka neobsahuje: X 3. Zpusob merení: – Udává se pocet kusu kompletní konstrukce nebo práce.
P | 24 | 75IEE5 |  | OPTICKÝ ROZVADEC 19" PROVEDENÍ DO 144 VLÁKEN | KUS | 1 | 0 | 0 |  |  | 0 | 0 |  | 0 | 3 |  |  | 0
PP
VV |  |  |  | "1.000000 = 1,000 [A] " Celkem 1 = 1,000 [B]
TS |  |  |  | 1. Položka obsahuje: – dodávku specifikovaného bloku/zarízení vcetne potrebného drobného montážního materiálu – dodávku souvisejícího príslušenství pro specifikovaný blok/zarízení – dopravu a skladování 2. Položka neobsahuje: X 3. Zpusob merení: Udává se pocet kusu kompletní konstrukce nebo práce.
P | 25 | 75IEEX |  | OPTICKÝ ROZVADEC 19" PROVEDENÍ - MONTÁŽ | KUS | 1 | 0 | 0 |  |  | 0 | 0 |  | 0 | 3 |  |  | 0
PP
VV |  |  |  | "1.000000 = 1,000 [A] " Celkem 1 = 1,000 [B]
TS |  |  |  | 1. Položka obsahuje: – kompletní montáž specifikovaného bloku/zarízení a souvisejícího príslušenství vcetne potrebného drobného montážního materiálu – veškeré potrebné mechanizmy, vcetne obsluhy, náklady na mzdy a približné (prumerné) náklady na porízení potrebných materiálu vcetne všech ostatních vedlejších nákladu 2. Položka neobsahuje: X 3. Zpusob merení: Udává se pocet kusu kompletní konstrukce nebo práce.
P | 26 | 75IF21 |  | ROZPOJOVACÍ SVORKOVNICE 2/10, 2/8 | KUS | 3 | 0 | 0 |  |  | 0 | 0 |  | 0 | 3 |  |  | 0
PP
VV |  |  |  | "3.000000 = 3,000 [A] " Celkem 3 = 3,000 [B]
TS |  |  |  | 1. Položka obsahuje: – dodávku specifikovaného bloku/zarízení vcetne potrebného drobného montážního materiálu – dodávku souvisejícího príslušenství pro specifikovaný blok/zarízení – dopravu a skladování – kompletní montáž specifikovaného bloku/zarízení a souvisejícího príslušenství vcetne potrebného drobného montážního materiálu – veškeré potrebné mechanizmy, vcetne obsluhy, náklady na mzdy a približné (prumerné) náklady na porízení potrebných materiálu vcetne všech ostatních vedlejších nákladu 2. Položka neobsahuje: X 3. Zpusob merení: Udává se pocet kusu kompletní konstrukce a práce.
P | 27 | 75IF2X |  | ROZPOJOVACÍ SVORKOVNICE 2/10, 2/8 - MONTÁŽ | KUS | 3 | 0 | 0 |  |  | 0 | 0 |  | 0 | 3 |  |  | 0
PP
VV |  |  |  | "3.000000 = 3,000 [A] " Celkem 3 = 3,000 [B]
TS |  |  |  | 1. Položka obsahuje: – kompletní montáž specifikovaného bloku/zarízení a souvisejícího príslušenství vcetne potrebného drobného montážního materiálu – veškeré potrebné mechanizmy, vcetne obsluhy, náklady na mzdy a približné (prumerné) náklady na porízení potrebných materiálu vcetne všech ostatních vedlejších nákladu 2. Položka neobsahuje: X 3. Zpusob merení: Udává se pocet kusu kompletní konstrukce nebo práce.
P | 28 | 75IF31 |  | ZEMNÍCÍ SVORKOVNICE - DODÁVKA | KUS | 1 | 0 | 0 |  |  | 0 | 0 |  | 0 | 1 |  |  | 0
PP
VV |  |  |  | "1.000000 = 1,000 [A] " Celkem 1 = 1,000 [B]
TS |  |  |  | 1. Položka obsahuje: – dodávku specifikovaného bloku/zarízení vcetne potrebného drobného montážního materiálu – dodávku souvisejícího príslušenství pro specifikovaný blok/zarízení – náklady na dopravu a skladování – veškeré potrebné mechanizmy, vcetne obsluhy, náklady na mzdy a približné (prumerné) náklady na porízení potrebných materiálu vcetne všech ostatních vedlejších nákladu 2. Položka neobsahuje: X 3. Zpusob merení: – Udává se pocet kusu kompletní konstrukce nebo práce.
P | 29 | 75IF3X |  | ZEMNÍCÍ SVORKOVNICE - MONTÁŽ | KUS | 1 | 0 | 0 |  |  | 0 | 0 |  | 0 | 1 |  |  | 0
PP
VV |  |  |  | "1.000000 = 1,000 [A] " Celkem 1 = 1,000 [B]
TS |  |  |  | 1. Položka obsahuje: – kompletní montáž specifikovaného bloku/zarízení a souvisejícího príslušenství vcetne potrebného drobného montážního materiálu – veškeré potrebné mechanizmy, vcetne obsluhy, náklady na mzdy a približné (prumerné) náklady na porízení potrebných materiálu vcetne všech ostatních vedlejších nákladu 2. Položka neobsahuje: X 3. Zpusob merení: – Udává se pocet kusu kompletní konstrukce nebo práce.
P | 30 | 75IF41 |  | MONTÁŽNÍ RÁM DO 10+1 | KUS | 1 | 0 | 0 |  |  | 0 | 0 |  | 0 | 3 |  |  | 0
PP
VV |  |  |  | "1.000000 = 1,000 [A] " Celkem 1 = 1,000 [B]
TS |  |  |  | 1. Položka obsahuje: – dodávku specifikovaného bloku/zarízení vcetne potrebného drobného montážního materiálu – dodávku souvisejícího príslušenství pro specifikovaný blok/zarízení – dopravu a skladování – kompletní montáž specifikovaného bloku/zarízení a souvisejícího príslušenství vcetne potrebného drobného montážního materiálu – veškeré potrebné mechanizmy, vcetne obsluhy, náklady na mzdy a približné (prumerné) náklady na porízení potrebných materiálu vcetne všech ostatních vedlejších nákladu 2. Položka neobsahuje: X 3. Zpusob merení: Udává se pocet kusu kompletní konstrukce a práce.
P | 31 | 75IF4X |  | MONTÁŽNÍ RÁM DO 10+1 - MONTÁŽ | KUS | 1 | 0 | 0 |  |  | 0 | 0 |  | 0 | 3 |  |  | 0
PP
VV |  |  |  | "1.000000 = 1,000 [A] " Celkem 1 = 1,000 [B]
TS |  |  |  | 1. Položka obsahuje: – kompletní montáž specifikovaného bloku/zarízení a souvisejícího príslušenství vcetne potrebného drobného montážního materiálu – veškeré potrebné mechanizmy, vcetne obsluhy, náklady na mzdy a približné (prumerné) náklady na porízení potrebných materiálu vcetne všech ostatních vedlejších nákladu 2. Položka neobsahuje: X 3. Zpusob merení: Udává se pocet kusu kompletní konstrukce nebo práce.
P | 32 | 75IFA1 |  | NOSNÍK BLESKOJISTEK - DODÁVKA | KUS | 3 | 0 | 0 |  |  | 0 | 0 |  | 0 | 1 |  |  | 0
PP
VV |  |  |  | "3.000000 = 3,000 [A] " Celkem 3 = 3,000 [B]
TS |  |  |  | 1. Položka obsahuje: – dodávku specifikovaného bloku/zarízení vcetne potrebného drobného montážního materiálu – dodávku souvisejícího príslušenství pro specifikovaný blok/zarízení – náklady na dopravu a skladování – veškeré potrebné mechanizmy, vcetne obsluhy, náklady na mzdy a približné (prumerné) náklady na porízení potrebných materiálu vcetne všech ostatních vedlejších nákladu 2. Položka neobsahuje: X 3. Zpusob merení: – Udává se pocet kusu kompletní konstrukce nebo práce.
P | 33 | 75IFAX |  | NOSNÍK BLESKOJISTEK - MONTÁŽ | KUS | 3 | 0 | 0 |  |  | 0 | 0 |  | 0 | 1 |  |  | 0
PP
VV |  |  |  | "3.000000 = 3,000 [A] " Celkem 3 = 3,000 [B]
TS |  |  |  | 1. Položka obsahuje: – kompletní montáž specifikovaného bloku/zarízení a souvisejícího príslušenství vcetne potrebného drobného montážního materiálu – veškeré potrebné mechanizmy, vcetne obsluhy, náklady na mzdy a približné (prumerné) náklady na porízení potrebných materiálu vcetne všech ostatních vedlejších nákladu 2. Položka neobsahuje: X 3. Zpusob merení: – Udává se pocet kusu kompletní konstrukce nebo práce.
P | 34 | 75IFB1 |  | BLESKOJISTKA - DODÁVKA | KUS | 18 | 0 | 0 |  |  | 0 | 0 |  | 0 | 1 |  |  | 0
PP
VV |  |  |  | "18.000000 = 18,000 [A] " Celkem 18 = 18,000 [B]
TS |  |  |  | 1. Položka obsahuje: – dodávku specifikovaného bloku/zarízení vcetne potrebného drobného montážního materiálu – dodávku souvisejícího príslušenství pro specifikovaný blok/zarízení – náklady na dopravu a skladování – veškeré potrebné mechanizmy, vcetne obsluhy, náklady na mzdy a približné (prumerné) náklady na porízení potrebných materiálu vcetne všech ostatních vedlejších nákladu 2. Položka neobsahuje: X 3. Zpusob merení: – Udává se pocet kusu kompletní konstrukce nebo práce.
P | 35 | 75IFBX |  | BLESKOJISTKA - MONTÁŽ | KUS | 18 | 0 | 0 |  |  | 0 | 0 |  | 0 | 1 |  |  | 0
PP
VV |  |  |  | "18.000000 = 18,000 [A] " Celkem 18 = 18,000 [B]
TS |  |  |  | 1. Položka obsahuje: – kompletní montáž specifikovaného bloku/zarízení a souvisejícího príslušenství vcetne potrebného drobného montážního materiálu – veškeré potrebné mechanizmy, vcetne obsluhy, náklady na mzdy a približné (prumerné) náklady na porízení potrebných materiálu vcetne všech ostatních vedlejších nákladu 2. Položka neobsahuje: X 3. Zpusob merení: – Udává se pocet kusu kompletní konstrukce nebo práce.
P | 36 | 75IH11 |  | UKONCENÍ KABELU CELOPLASTOVÉHO BEZ PANCÍRE DO 40 ŽIL | KUS | 6 | 0 | 0 |  |  | 0 | 0 |  | 0 | 1 |  |  | 0
PP
VV |  |  |  | "6.000000 = 6,000 [A] " Celkem 6 = 6,000 [B]
TS |  |  |  | 1. Položka obsahuje: – kompletní ukoncení specifikované kabelizace specifikovaným zpusobem vcetne potrebného drobného montážního materiálu – veškeré potrebné mechanizmy, vcetne obsluhy, náklady na mzdy a približné (prumerné) náklady na porízení potrebných materiálu vcetne všech ostatních vedlejších nákladu 2. Položka neobsahuje: X 3. Zpusob merení: – Udává se pocet kusu kompletní konstrukce nebo práce.
P | 37 | 75IH31 |  | UKONCENÍ KABELU FORMA KABELOVÁ DÉLKY DO 0,5 M DO 5XN | KUS | 3 | 0 | 0 |  |  | 0 | 0 |  | 0 | 1 |  |  | 0
PP
VV |  |  |  | "3.000000 = 3,000 [A] " Celkem 3 = 3,000 [B]
TS |  |  |  | 1. Položka obsahuje: – kompletní ukoncení specifikované kabelizace specifikovaným zpusobem vcetne potrebného drobného montážního materiálu – veškeré potrebné mechanizmy, vcetne obsluhy, náklady na mzdy a približné (prumerné) náklady na porízení potrebných materiálu vcetne všech ostatních vedlejších nákladu 2. Položka neobsahuje: X 3. Zpusob merení: – Udává se pocet kusu kompletní konstrukce nebo práce.
P | 38 | 75IH41 |  | UKONCENÍ KABELU FORMA KABELOVÁ DÉLKY PRES 0,5 M DO 5XN | KUS | 3 | 0 | 0 |  |  | 0 | 0 |  | 0 | 1 |  |  | 0
PP
VV |  |  |  | "3.000000 = 3,000 [A] " Celkem 3 = 3,000 [B]
TS |  |  |  | 1. Položka obsahuje: – kompletní ukoncení specifikované kabelizace specifikovaným zpusobem vcetne potrebného drobného montážního materiálu – veškeré potrebné mechanizmy, vcetne obsluhy, náklady na mzdy a približné (prumerné) náklady na porízení potrebných materiálu vcetne všech ostatních vedlejších nákladu 2. Položka neobsahuje: X 3. Zpusob merení: – Udává se pocet kusu kompletní konstrukce nebo práce.
P | 39 | 75IH62 |  | UKONCENÍ KABELU OPTICKÉHO DO 36 VLÁKEN | KUS | 4 | 0 | 0 |  |  | 0 | 0 |  | 0 | 1 |  |  | 0
PP
VV |  |  |  | "4.000000 = 4,000 [A] " Celkem 4 = 4,000 [B]
TS |  |  |  | 1. Položka obsahuje: – kompletní ukoncení specifikované kabelizace specifikovaným zpusobem vcetne potrebného drobného montážního materiálu – veškeré potrebné mechanizmy, vcetne obsluhy, náklady na mzdy a približné (prumerné) náklady na porízení potrebných materiálu vcetne všech ostatních vedlejších nákladu 2. Položka neobsahuje: X 3. Zpusob merení: – Udává se pocet kusu kompletní konstrukce nebo práce.
P | 40 | 75IJ12 |  | MERENÍ JEDNOSMERNÉ NA SDELOVACÍM KABELU | KUS | 18 | 0 | 0 |  |  | 0 | 0 |  | 0 | 1 |  |  | 0
PP
VV |  |  |  | "18.000000 = 18,000 [A] " Celkem 18 = 18,000 [B]
TS |  |  |  | 1. Položka obsahuje: – kompletní zrízení vývodu pro merení vcetne potrebného drobného montážního materiálu – veškeré potrebné mechanizmy, vcetne obsluhy, náklady na mzdy a približné (prumerné) náklady na porízení potrebných materiálu vcetne všech ostatních vedlejších nákladu 2. Položka neobsahuje: X 3. Zpusob merení: – Udává se pocet kusu kompletní konstrukce nebo práce.
P | 42 | R1 |  | MONTÁŽNÍ MATERIÁL, PRÍSLUŠENSTVÍ, PRÍPRAVNÉ PRÁCE | KPL | 1 | 0 | 0 |  |  | 0 | 0 |  | 0 | 3 |  |  | 0
PP
VV |  |  |  | "1.000000 = 1,000 [A] " Celkem 1 = 1,000 [B]
TS |  |  |  | 1. Položka obsahuje: – kompletní montáž (oživení, konfigurace, nastavení a uvedení do provozu) specifikovaného bloku/zarízení a souvisejícího príslušenství vcetne drobného montážního materiálu – veškeré potrebné mechanizmy, vcetne obsluhy, náklady na mzdy a približné (prumerné) náklady na porízení potrebných materiálu vcetne všech ostatních vedlejších nákladu 2. Položka neobsahuje: X 3. Zpusob merení: Udává se pocet kusu kompletní konstrukce nebo práce.
P | 43 | R74F331 |  | DOHLED SPRÁVCE ZARÍZENÍ | HOD | 40 | 0 | 0 |  |  | 0 | 0 |  | 0 | 3 |  |  | 0
PP
VV |  |  |  | "40.000000 = 40,000 [A] " Celkem 40 = 40,000 [B]
TS |  |  |  | 1. Položka obsahuje: – zajištení pracovište TDI vc. nájmu pracovníku a poUŽITÝch mechanismu nutných k výkonu 2. Položka neobsahuje: X 3. Zpusob merení: Udává se cas v hodinách.
P | 50 | R75IK11 |  | MERENÍ STÁVAJÍCÍHO OPTICKÉHO KABELU | VLÁKNO | 60 | 0 | 0 |  |  | 0 | 0 |  | 0 | 3 |  |  | 0
PP
VV
TS |  |  |  | 1. Položka obsahuje: – práce spojené s kontrolním merením stávající optické kabelizace ke zjištení technických parametru optického kabelu pred manipulací vcetne potrebného drobného montážního materiálu – merení metodou OTDR na trech vlnových délkách 1310/1550/1625nm v obou smerech dle CSN EN 61280-4-2 – veškeré potrebné mechanizmy (mericí prístroje a merící príslušenství), vcetne obsluhy, náklady na mzdy a približné (prumerné) náklady na porízení potrebných materiálu vcetne všech ostatních vedlejších nákladu 2. Položka neobsahuje: X 3. Zpusob merení: Merící práce se udávají poctem optických vláken.
P | 44 | R75O2F1 |  | KABELOVÁ KNIHA - VYHOTOVENÍ | M | 1500 | 0 | 0 |  |  | 0 | 0 |  | 0 | 3 |  |  | 0
PP
VV |  |  |  | "1500.000000 = 1500,000 [A] " Celkem 1500 = 1500,000 [B]
TS |  |  |  | 1. Položka obsahuje: – dodávku specifikovaného bloku/zarízení vcetne potrebného drobného montážního materiálu – dodávku souvisejícího príslušenství pro specifikovaný blok/zarízení – dopravu a skladování 2. Položka neobsahuje: X 3. Zpusob merení: Udává se pocet metru pro které byla vyhotovena kabelová kniha.
SD |  | 990 |  | Poplatky za skládky | [6 empty] | 0 | 0
P | 45 | R015240 | 901 | NEOCENOVAT - POPLATKY ZA LIKVIDACI ODPADU NEKONTAMINOVANÝCH - 20 03 01 SMESNÝ KOMUNÁLNÍ ODPAD, VCETNE DOPRAVY | T | 0.01 | 0 | 0 |  |  | 0 | 0 |  | 0 | 3 |  |  | 0
PP |  |  |  | Evidencní položka, Neocenovat v objektu SO/PS, položka se ocenuje pouze v objektu SO 90-90
VV |  |  |  | "0.010000 = 0,010 [A] " Celkem 0,01 = 0,010 [B]
TS |  |  |  | 1. Položka obsahuje: – veškeré poplatky provozovateli skládky, recyklacní linky nebo jiného zarízení na zpracování nebo likvidaci odpadu související s prevzetím, uložením, zpracováním nebo likvidací odpadu – náklady spojené s dopravou z místa stavby na místo prevzetí provozovatelem skládky, recyklacní linky nebo jiného zarízení na zpracování nebo likvidaci odpadu – náklady spojené s vyložením a manipulací s materiálem v míste skládky 2. Položka neobsahuje: – náklady spojené s naložením a manipulací materiálem 3. Zpusob merení: Tunou se rozumí hmotnost odpadu vytrídeného v souladu se zákonem c. 541/2020 Sb., o nakládání s odpady, v platném znení.
P | 46 | R015890 | 901 | NEOCENOVAT - POPLATKY ZA LIKVIDACI ODPADU NEKONTAMINOVANÝCH - 17 04 11 - KABELY A VODICE BEZ NEBEZPECNÝCH LÁTEK, VCETNE DOPRAVY | T | 0.01 | 0 | 0 |  |  | 0 | 0 |  | 0 | 3 |  |  | 0
PP |  |  |  | "Evidencní položka, neocenovat v objektu SO/PS, položka se ocenuje pouze v objektu SO 90-90. Druhotná surovina - výkup"
VV |  |  |  | "0.010000 = 0,010 [A] " Celkem 0,01 = 0,010 [B]
TS |  |  |  | "1. Položka obsahuje: – veškeré poplatky provozovateli skládky, recyklacní linky nebo jiného zarízení na zpracování nebo likvidaci odpadu související s prevzetím, uložením, zpracováním nebo likvidací odpadu – náklady spojené s dopravou z místa stavby na místo prevzetí provozovatelem skládky, recyklacní linky nebo jiného zarízení na zpracování nebo likvidaci odpadu – náklady spojené s vyložením a manipulací s materiálem v míste skládky 2. Položka neobsahuje: – náklady spojené s naložením a manipulací materiálem 3. Zpusob merení: Tunou se rozumí hmotnost odpadu vytrídeného v souladu se zákonem c. 541/2020 Sb., o nakládání s odpady, v platném znení."
P | 47 | R015895 | 901 | NEOCENOVAT - POPLATKY ZA LIKVIDACI ODPADU NEKONTAMINOVANÝCH - 17 02 03 ZBYTKY OPTICKÝCH KABELU, VCETNE DOPRAVY | T | 0.001 | 0 | 0 |  |  | 0 | 0 |  | 0 | 3 |  |  | 0
PP |  |  |  | "Evidencní položka, Neocenovat v objektu SO/PS, položka se ocenuje pouze v objektu SO 90-90 V prípade možnosti je u odpadu uprednostnována recyklace pred skládkováním."
VV |  |  |  | "0.001000 = 0,001 [A] " Celkem 0,001 = 0,001 [B]
TS |  |  |  | "1. Položka obsahuje: – veškeré poplatky provozovateli skládky, recyklacní linky nebo jiného zarízení na zpracování nebo likvidaci odpadu související s prevzetím, uložením, zpracováním nebo likvidací odpadu – náklady spojené s dopravou z místa stavby na místo prevzetí provozovatelem skládky, recyklacní linky nebo jiného zarízení na zpracování nebo likvidaci odpadu – náklady spojené s vyložením a manipulací s materiálem v míste skládky 2. Položka neobsahuje: – náklady spojené s naložením a manipulací materiálem 3. Zpusob merení: Tunou se rozumí hmotnost odpadu vytrídeného v souladu se zákonem c. 541/2020 Sb., o nakládání s odpady, v platném znení."
P | 48 | R015910 | 901 | NEOCENOVAT - POPLATKY ZA LIKVIDACI ODPADU NEKONTAMINOVANÝCH - 15 01 02 - OBALY PLASTOVÉ, VCETNE DOPRAVY | T | 0.005 | 0 | 0 |  |  | 0 | 0 |  | 0 | 3 |  |  | 0
PP |  |  |  | "Evidencní položka, neocenovat v objektu SO/PS, položka se ocenuje pouze v objektu SO 90-90. V prípade možnosti je u odpadu uprednostnována recyklace pred skládkováním."
VV |  |  |  | "0.005000 = 0,005 [A] " Celkem 0,005 = 0,005 [B]
TS |  |  |  | "1. Položka obsahuje: – veškeré poplatky provozovateli skládky, recyklacní linky nebo jiného zarízení na zpracování nebo likvidaci odpadu související s prevzetím, uložením, zpracováním nebo likvidací odpadu – náklady spojené s dopravou z místa stavby na místo prevzetí provozovatelem skládky, recyklacní linky nebo jiného zarízení na zpracování nebo likvidaci odpadu – náklady spojené s vyložením a manipulací s materiálem v míste skládky 2. Položka neobsahuje: – náklady spojené s naložením a manipulací materiálem 3. Zpusob merení: Tunou se rozumí hmotnost odpadu vytrídeného v souladu se zákonem c. 541/2020 Sb., o nakládání s odpady, v platném znení."
P | 49 | R015920 | 901 | NEOCENOVAT - POPLATKY ZA LIKVIDACI ODPADU NEKONTAMINOVANÝCH - 15 01 01 - OBALY PAPÍROVÉ, VCETNE DOPRAVY | T | 0.005 | 0 | 0 |  |  | 0 | 0 |  | 0 | 3 |  |  | 0
PP |  |  |  | "Evidencní položka, Neocenovat v objektu SO/PS, položka se ocenuje pouze v objektu SO 90-90 V prípade možnosti je u odpadu uprednostnována recyklace pred skládkováním."
VV |  |  |  | "0.005000 = 0,005 [A] " Celkem 0,005 = 0,005 [B]
TS |  |  |  | "1. Položka obsahuje: – veškeré poplatky provozovateli skládky, recyklacní linky nebo jiného zarízení na zpracování nebo likvidaci odpadu související s prevzetím, uložením, zpracováním nebo likvidací odpadu – náklady spojené s dopravou z místa stavby na místo prevzetí provozovatelem skládky, recyklacní linky nebo jiného zarízení na zpracování nebo likvidaci odpadu – náklady spojené s vyložením a manipulací s materiálem v míste skládky 2. Položka neobsahuje: – náklady spojené s naložením a manipulací materiálem 3. Zpusob merení: Tunou se rozumí hmotnost odpadu vytrídeného v souladu se zákonem c. 541/2020 Sb., o nakládání s odpady, v platném znení."

## PS 10-02-01
SŽDC05 | [14 empty] | 3
S | Stavba: | 5533520002-zm18 |  | XDC_Ceska-Trebova-cast1-zm18-20240920 | [6 empty] | D.1.2.10 | 0 | AspeEsticon | 0 | 2
O | Objekt: | D.1.2.10 |  | DOZ a další nadstavbové systémy | [9 empty] | 0.15 | 2
Typ | Poř. číslo | Kód položky | Varianta | Název položky | MJ | Množství | Jednotková hmotnost | Celková hmotnost |  |  | Jednotková cena |  | Cenové soustavy | 0.21
Dodávka
[9 empty] | Jednotková | Celkem | Jednotková | Celkem |  |  |  | Počet položek s nulovou cenou | 0
O1 |  | PS 10-02-01 |  | Doplnení dispecerského pracovište na CDP Praha | [6 empty] | 0 | 0
SD |  | 7 |  | Pridružená stavební výroba | [6 empty] | 0 | 0
P | 1 | 75E117 |  | DOZOR PRACOVNÍKU PROVOZOVATELE PRI PRÁCI NA ŽIVÉM ZARÍZENÍ | HOD | 24 | 0 | 0 |  |  | 0 | 0 | 2023_OTSKP | 0 | 1 |  |  | 0
PP
VV |  |  |  | 24.000000 = 24,000 [A]
TS |  |  |  | 1. Položka obsahuje: – pri provádení prací na zarízení, které je v provozu, urcují pracovníci správy dopravní cesty kdy a jak je možné potrebný zásah provést – ztrátu casu pracovníku prozozovatele, kterí tento cas využijí ve prospech provádené stavby 2. Položka neobsahuje: X 3. Zpusob merení: Udává se pocet hodin provádení dozoru, revize nebo práce.
P | 2 | 75L3E7 |  | SW PRO RÍZENÍ SYSTÉMU (TRATOVÉ NASAZENÍ) - SW MODUL RÍZENÍ TABULÍ - NAD 3 KS INF. TABULÍ / DISPLEJU VE STANICI | KUS | 1 | 0 | 0 |  |  | 0 | 0 | 2023_OTSKP | 0 | 1 |  |  | 0
PP
VV |  |  |  | 1.000000 = 1,000 [A]
TS |  |  |  | 1. Položka obsahuje: – dodávku specifického software pro specifický blok/zarízení vcetne souvisejícího príslušenství pro specifikovaný blok/zarízení – dodávku souvisejícího príslušenství pro specifikovaný blok/zarízení – kompletní montáž (oživení, konfigurace, nastavení a uvedení do provozu) software a souvisejícího príslušenství – náklady na dopravu a skladování – veškeré potrebné mechanizmy, vcetne obsluhy, náklady na mzdy a približné (prumerné) náklady na porízení potrebných materiálu vcetne všech ostatních vedlejších nákladu 2. Položka neobsahuje: X 3. Zpusob merení: – Udává se pocet kusu kompletní konstrukce nebo práce.
P | 3 | 75L3EW |  | SW PRO RÍZENÍ SYSTÉMU (TRATOVÉ NASAZENÍ) - DOPLNENÍ | KUS | 1 | 0 | 0 |  |  | 0 | 0 | 2023_OTSKP | 0 | 1 |  |  | 0
PP
VV |  |  |  | 1.000000 = 1,000 [A]
TS |  |  |  | 1. Položka obsahuje: – dodávku specifického software pro specifický blok/zarízení vcetne souvisejícího príslušenství pro specifikovaný blok/zarízení – dodávku souvisejícího príslušenství pro specifikovaný blok/zarízení – kompletní montáž (oživení, konfigurace, nastavení a uvedení do provozu) software a souvisejícího príslušenství – náklady na dopravu a skladování – veškeré potrebné mechanizmy, vcetne obsluhy, náklady na mzdy a približné (prumerné) náklady na porízení potrebných materiálu vcetne všech ostatních vedlejších nákladu 2. Položka neobsahuje: X 3. Zpusob merení: – Udává se pocet kusu kompletní konstrukce nebo práce.
P | 4 | 75L461 |  | KLIENSTKÉ PRACOVIŠTE - KOMPLETNÍ PRACOVNÍ STANICE (HW, SW, MONITOR) - DODÁVKA | KUS | 1 | 0 | 0 |  |  | 0 | 0 | 2023_OTSKP | 0 | 1 |  |  | 0
PP
VV |  |  |  | 1.000000 = 1,000 [A]
TS |  |  |  | 1. Položka obsahuje: – dodávku specifikovaného bloku/zarízení vcetne potrebného drobného montážního materiálu – dodávku specifického software pro specifický blok/zarízení vcetne souvisejícího príslušenství pro specifikovaný blok/zarízení – dodávku softwarové licence pro specifický blok/zarízení vcetne souvisejícího príslušenství pro specifikovaný blok/zarízení – dodávku souvisejícího príslušenství pro specifikovaný blok/zarízení – náklady na dopravu a skladování – veškeré potrebné mechanizmy, vcetne obsluhy, náklady na mzdy a približné (prumerné) náklady na porízení potrebných materiálu vcetne všech ostatních vedlejších nákladu 2. Položka neobsahuje: X 3. Zpusob merení: – Udává se pocet kusu kompletní konstrukce nebo práce.
P | 5 | 75L46W |  | KLIENSTKÉ PRACOVIŠTE - DOPLNENÍ HW, SW - DODÁVKA | KUS | 1 | 0 | 0 |  |  | 0 | 0 | 2023_OTSKP | 0 | 1 |  |  | 0
PP
VV |  |  |  | 1.000000 = 1,000 [A]
TS |  |  |  | 1. Položka obsahuje: – dodávku specifikovaného bloku/zarízení vcetne potrebného drobného montážního materiálu – dodávku specifického software pro specifický blok/zarízení vcetne souvisejícího príslušenství pro specifikovaný blok/zarízení – dodávku softwarové licence pro specifický blok/zarízení vcetne souvisejícího príslušenství pro specifikovaný blok/zarízení – dodávku souvisejícího príslušenství pro specifikovaný blok/zarízení – náklady na dopravu a skladování – veškeré potrebné mechanizmy, vcetne obsluhy, náklady na mzdy a približné (prumerné) náklady na porízení potrebných materiálu vcetne všech ostatních vedlejších nákladu 2. Položka neobsahuje: X 3. Zpusob merení: – Udává se pocet kusu kompletní konstrukce nebo práce.
P | 6 | 75L46X |  | KLIENSTKÉ PRACOVIŠTE - MONTÁŽ | KUS | 1 | 0 | 0 |  |  | 0 | 0 | 2023_OTSKP | 0 | 1 |  |  | 0
PP
VV |  |  |  | 1.000000 = 1,000 [A]
TS |  |  |  | 1. Položka obsahuje: – kompletní montáž (oživení, konfigurace, nastavení a uvedení do provozu) specifikovaného bloku/zarízení a souvisejícího príslušenství vcetne drobného montážního materiálu – veškeré potrebné mechanizmy, vcetne obsluhy, náklady na mzdy a približné (prumerné) náklady na porízení potrebných materiálu vcetne všech ostatních vedlejších nákladu 2. Položka neobsahuje: X 3. Zpusob merení: – Udává se pocet kusu kompletní konstrukce nebo práce.
P | 7 | 75L473 |  | MONITOR LCD PRES 46" - DODÁVKA | KUS | 1 | 0 | 0 |  |  | 0 | 0 | 2023_OTSKP | 0 | 1 |  |  | 0
PP
VV |  |  |  | 1.000000 = 1,000 [A]
TS |  |  |  | 1. Položka obsahuje: – dodávku specifikovaného bloku/zarízení vcetne potrebného drobného montážního materiálu – dodávku souvisejícího príslušenství pro specifikovaný blok/zarízení – náklady na dopravu a skladování – veškeré potrebné mechanizmy, vcetne obsluhy, náklady na mzdy a približné (prumerné) náklady na porízení potrebných materiálu vcetne všech ostatních vedlejších nákladu 2. Položka neobsahuje: X 3. Zpusob merení: – Udává se pocet kusu kompletní konstrukce nebo práce.
P | 8 | 75L47X |  | MONITOR - MONTÁŽ | KUS | 1 | 0 | 0 |  |  | 0 | 0 | 2023_OTSKP | 0 | 1 |  |  | 0
PP
VV |  |  |  | 1.000000 = 1,000 [A]
TS |  |  |  | 1. Položka obsahuje: – kompletní montáž (oživení, konfigurace, nastavení a uvedení do provozu) specifikovaného bloku/zarízení a souvisejícího príslušenství vcetne drobného montážního materiálu – veškeré potrebné mechanizmy, vcetne obsluhy, náklady na mzdy a približné (prumerné) náklady na porízení potrebných materiálu vcetne všech ostatních vedlejších nákladu 2. Položka neobsahuje: X 3. Zpusob merení: – Udává se pocet kusu kompletní konstrukce nebo práce.
P | 9 | 75M321 |  | DIGITÁLNÍ TELEFONIE A VOIP, TELEFONNÍ PRÍSTROJ DIGITÁLNÍ POKROCILÝ - DODÁVKA | KUS | 1 | 0 | 0 |  |  | 0 | 0 | 2023_OTSKP | 0 | 1 |  |  | 0
PP
VV |  |  |  | 1.000000 = 1,000 [A]
TS |  |  |  | 1. Položka obsahuje: – dodávku specifikovaného bloku/zarízení vcetne potrebného drobného montážního materiálu – dodávku souvisejícího príslušenství pro specifikovaný blok/zarízení – náklady na dopravu a skladování – veškeré potrebné mechanizmy, vcetne obsluhy, náklady na mzdy a približné (prumerné) náklady na porízení potrebných materiálu vcetne všech ostatních vedlejších nákladu 2. Položka neobsahuje: X 3. Zpusob merení: – Udává se pocet kusu kompletní konstrukce nebo práce.
P | 10 | 75M32X |  | DIGITÁLNÍ TELEFONIE A VOIP, TELEFONNÍ PRÍSTROJ DIGITÁLNÍ POKROCILÝ - MONTÁŽ | KUS | 1 | 0 | 0 |  |  | 0 | 0 | 2023_OTSKP | 0 | 1 |  |  | 0
PP
VV |  |  |  | 1.000000 = 1,000 [A]
TS |  |  |  | 1. Položka obsahuje: – kompletní montáž (oživení, konfigurace, nastavení a uvedení do provozu) specifikovaného bloku/zarízení a souvisejícího príslušenství vcetne drobného montážního materiálu – veškeré potrebné mechanizmy, vcetne obsluhy, náklady na mzdy a približné (prumerné) náklady na porízení potrebných materiálu vcetne všech ostatních vedlejších nákladu 2. Položka neobsahuje: X 3. Zpusob merení: – Udává se pocet kusu kompletní konstrukce nebo práce.
P | 11 | 75M346 |  | DIGITÁLNÍ TELEFONIE A VOIP, NAPÁJECÍ ADAPTÉR PRO IP TELEFON - DODÁVKA | KUS | 1 | 0 | 0 |  |  | 0 | 0 | 2023_OTSKP | 0 | 1 |  |  | 0
PP
VV |  |  |  | 1.000000 = 1,000 [A]
TS |  |  |  | 1. Položka obsahuje: – dodávku specifikovaného bloku/zarízení vcetne potrebného drobného montážního materiálu – dodávku souvisejícího príslušenství pro specifikovaný blok/zarízení – náklady na dopravu a skladování – veškeré potrebné mechanizmy, vcetne obsluhy, náklady na mzdy a približné (prumerné) náklady na porízení potrebných materiálu vcetne všech ostatních vedlejších nákladu 2. Položka neobsahuje: X 3. Zpusob merení: – Udává se pocet kusu kompletní konstrukce nebo práce.
P | 12 | 75M34C |  | DIGITÁLNÍ TELEFONIE A VOIP, LICENCE IP TELEFONIE KANCELÁRSKÁ VC. ROCNÍ PODPORY - 1 UŽIVATEL | KUS | 1 | 0 | 0 |  |  | 0 | 0 | 2023_OTSKP | 0 | 1 |  |  | 0
PP
VV |  |  |  | 1.000000 = 1,000 [A]
TS |  |  |  | 1. Položka obsahuje: – dodávku softwarové licence pro specifický blok/zarízení vcetne souvisejícího príslušenství pro specifikovaný blok/zarízení – dodávku souvisejícího príslušenství pro specifikovaný blok/zarízení – kompletní montáž (oživení, konfigurace, nastavení a uvedení do provozu) softwarové licence a souvisejícího príslušenství – náklady na dopravu a skladování – veškeré potrebné mechanizmy, vcetne obsluhy, náklady na mzdy a približné (prumerné) náklady na porízení potrebných materiálu vcetne všech ostatních vedlejších nákladu 2. Položka neobsahuje: X 3. Zpusob merení: – Udává se pocet kusu kompletní konstrukce nebo práce.
P | 13 | 75M34X |  | DIGITÁLNÍ TELEFONIE A VOIP, NAPÁJECÍ ADAPTÉR PRO IP TELEFON - MONTÁŽ | KUS | 1 | 0 | 0 |  |  | 0 | 0 | 2023_OTSKP | 0 | 1 |  |  | 0
PP
VV |  |  |  | 1.000000 = 1,000 [A]
TS |  |  |  | 1. Položka obsahuje: – kompletní montáž (oživení, konfigurace, nastavení a uvedení do provozu) specifikovaného bloku/zarízení a souvisejícího príslušenství vcetne drobného montážního materiálu – veškeré potrebné mechanizmy, vcetne obsluhy, náklady na mzdy a približné (prumerné) náklady na porízení potrebných materiálu vcetne všech ostatních vedlejších nákladu 2. Položka neobsahuje: X 3. Zpusob merení: – Udává se pocet kusu kompletní konstrukce nebo práce.
P | 14 | 75M421 |  | TELEFONNÍ ZAPOJOVAC DIGITÁLNÍ, DISPECERSKÝ TERMINÁL VOIP S DOTYKOVOU OBRAZOVKOU - DODÁVKA | KUS | 1 | 0 | 0 |  |  | 0 | 0 | 2023_OTSKP | 0 | 1 |  |  | 0
PP
VV |  |  |  | 1.000000 = 1,000 [A]
TS |  |  |  | 1. Položka obsahuje: – dodávku specifikovaného bloku/zarízení vcetne potrebného drobného montážního materiálu – dodávku souvisejícího príslušenství pro specifikovaný blok/zarízení – náklady na dopravu a skladování – veškeré potrebné mechanizmy, vcetne obsluhy, náklady na mzdy a približné (prumerné) náklady na porízení potrebných materiálu vcetne všech ostatních vedlejších nákladu 2. Položka neobsahuje: X 3. Zpusob merení: – Udává se pocet kusu kompletní konstrukce nebo práce.
P | 15 | 75M42X |  | TELEFONNÍ ZAPOJOVAC DIGITÁLNÍ, DISPECERSKÝ TERMINÁL VOIP - MONTÁŽ | KUS | 1 | 0 | 0 |  |  | 0 | 0 | 2023_OTSKP | 0 | 1 |  |  | 0
PP
VV |  |  |  | 1.000000 = 1,000 [A]
TS |  |  |  | 1. Položka obsahuje: – kompletní montáž (oživení, konfigurace, nastavení a uvedení do provozu) specifikovaného bloku/zarízení a souvisejícího príslušenství vcetne drobného montážního materiálu – veškeré potrebné mechanizmy, vcetne obsluhy, náklady na mzdy a približné (prumerné) náklady na porízení potrebných materiálu vcetne všech ostatních vedlejších nákladu 2. Položka neobsahuje: X 3. Zpusob merení: – Udává se pocet kusu kompletní konstrukce nebo práce.
P | 16 | 75N317 |  | GSM-R, RADIOSTANICE PRENOSNÁ, STANDARDNÍ PROVEDENÍ - DODÁVKA | KUS | 3 | 0 | 0 |  |  | 0 | 0 | 2023_OTSKP | 0 | 1 |  |  | 0
PP
VV |  |  |  | 3.000000 = 3,000 [A]
TS |  |  |  | 1. Položka obsahuje: – dodávku specifikovaného bloku/zarízení vcetne potrebného drobného montážního materiálu – dodávku souvisejícího príslušenství pro specifikovaný blok/zarízení – napájecí adaptér – náklady na dopravu a skladování – veškeré potrebné mechanizmy, vcetne obsluhy, náklady na mzdy a približné (prumerné) náklady na porízení potrebných materiálu vcetne všech ostatních vedlejších nákladu 2. Položka neobsahuje: X 3. Zpusob merení: – Udává se pocet kusu kompletní konstrukce nebo práce.
P | 17 | 75N31V |  | GSM-R, RADIOSTANICE PRENOSNÁ - MONTÁŽ | KUS | 3 | 0 | 0 |  |  | 0 | 0 | 2023_OTSKP | 0 | 1 |  |  | 0
PP
VV |  |  |  | 3.000000 = 3,000 [A]
TS |  |  |  | 1. Položka obsahuje: – kompletní montáž (oživení, konfigurace, nastavení a uvedení do provozu) specifikovaného bloku/zarízení a souvisejícího príslušenství vcetne drobného montážního materiálu – veškeré potrebné mechanizmy, vcetne obsluhy, náklady na mzdy a približné (prumerné) náklady na porízení potrebných materiálu vcetne všech ostatních vedlejších nákladu 2. Položka neobsahuje: X 3. Zpusob merení: – Udává se pocet kusu kompletní konstrukce nebo práce.
P | 18 | 75N353 |  | GSM-R, PRÍSLUŠENSTVÍ - SW ÚPRAVA GSM-R V DOTYKOVÉM TERMINÁLU (GSM-R STOP, OBLASTI VOLÁNÍ, TESTOVACÍ REŽIM, ...) | KUS | 1 | 0 | 0 |  |  | 0 | 0 | 2023_OTSKP | 0 | 1 |  |  | 0
PP
VV |  |  |  | 1.000000 = 1,000 [A]
TS |  |  |  | 1. Položka obsahuje: – dodávku specifického software pro specifický blok/zarízení vcetne souvisejícího príslušenství pro specifikovaný blok/zarízení a všech funkcionalit TRS – dodávku souvisejícího príslušenství pro specifikovaný blok/zarízení – kompletní montáž (oživení, konfigurace, nastavení a uvedení do provozu) specifikovaného bloku/zarízení/licence a souvisejícího príslušenství vcetne drobného montážního materiálu – veškeré potrebné mechanizmy, vcetne obsluhy, náklady na mzdy a približné (prumerné) náklady na porízení potrebných materiálu vcetne všech ostatních vedlejších nákladu 2. Položka neobsahuje: X 3. Zpusob merení: – Udává se pocet kusu kompletní konstrukce nebo práce.
P | 19 | 75N355 |  | GSM-R, PRÍSLUŠENSTVÍ - LICENCE PRO PRIPOJENÍ IP DISPECERSKÉHO TERMINÁLU GSM-R | KUS | 1 | 0 | 0 |  |  | 0 | 0 | 2023_OTSKP | 0 | 1 |  |  | 0
PP
VV |  |  |  | 1.000000 = 1,000 [A]
TS |  |  |  | 1. Položka obsahuje: – dodávku softwarové licence pro specifický blok/zarízení vcetne souvisejícího príslušenství pro specifikovaný blok/zarízení – dodávku souvisejícího príslušenství pro specifikovaný blok/zarízení – kompletní montáž (oživení, konfigurace, nastavení a uvedení do provozu) softwarové licence a souvisejícího príslušenství – náklady na dopravu a skladování – veškeré potrebné mechanizmy, vcetne obsluhy, náklady na mzdy a približné (prumerné) náklady na porízení potrebných materiálu vcetne všech ostatních vedlejších nákladu 2. Položka neobsahuje: X 3. Zpusob merení: – Udává se pocet kusu kompletní konstrukce nebo práce.
P | 20 | R75F2B9 |  | DOPLNENÍ SW PRO ETCS DO ZAPOJOVACE | KUS | 1 | 0 | 0 |  |  | 0 | 0 | 2023_OTSKP | 0 | 1 |  |  | 0
PP
VV |  |  |  | 1.000000 = 1,000 [A]
TS |  |  |  | 1. Položka obsahuje: – úprava adresného SW RBC – dodávku zarízení vcetne pomocného materiálu, dopravu do místa urcení 2. Položka neobsahuje: prezkoušení a regulaci dle poctu vlakových cest 3. Zpusob merení: Udává se pocet kusu venkovních prvku vyvolávajících úpravu SW.
P | 21 | R75J922 |  | HDMI KABEL PRES 5 M, DODÁVKA | KUS | 1 | 0 | 0 |  |  | 0 | 0 |  | 0 | 3 |  |  | 0
PP
VV |  |  |  | 1.000000 = 1,000 [A]
TS |  |  |  | 1. Položka obsahuje: – dodávku specifikované kabelizace vcetne potrebného drobného montážního materiálu – dopravu a skladování 2. Položka neobsahuje: X 3. Zpusob merení: dodávka specifikované kabelizace se merí v délce udané v kusech.
P | 22 | R75J92X |  | HDMI KABEL PRES 5 M, MONTÁŽ | KUS | 1 | 0 | 0 |  |  | 0 | 0 |  | 0 | 3 |  |  | 0
PP
VV |  |  |  | 1.000000 = 1,000 [A]
TS |  |  |  | 1. Položka obsahuje: – práce spojené s montáží specifikované kabelizace specifikovaným zpusobem – veškeré potrebné mechanizmy, vcetne obsluhy, náklady na mzdy a približné (prumerné) náklady na porízení potrebných materiálu 2. Položka neobsahuje: X 3. Zpusob merení: Práce specifikovaného se merí délce kabelizace udané v kusech.
P | 23 | R75L3G2 |  | SW PRO CVICNÝ SÁL | KUS | 1 | 0 | 0 |  |  | 0 | 0 | 2023_OTSKP | 0 | 1 |  |  | 0
PP
VV |  |  |  | 1.000000 = 1,000 [A]
TS |  |  |  | 1. Položka obsahuje: – dodávku specifického software pro specifický blok/zarízení vcetne souvisejícího príslušenství pro specifikovaný blok/zarízení – dodávku souvisejícího príslušenství pro specifikovaný blok/zarízení – kompletní montáž (oživení, konfigurace, nastavení a uvedení do provozu) software a souvisejícího príslušenství – náklady na dopravu a skladování – veškeré potrebné mechanizmy, vcetne obsluhy, náklady na mzdy a približné (prumerné) náklady na porízení potrebných materiálu vcetne všech ostatních vedlejších nákladu 2. Položka neobsahuje: X 3. Zpusob merení: – Udává se pocet kusu kompletní konstrukce nebo práce.
P | 24 | R75M331 |  | NÁHLAVNÍ SOUPRAVA - DODÁVKA A MONTÁŽ | KUS | 3 | 0 | 0 |  |  | 0 | 0 | 2023_OTSKP | 0 | 1 |  |  | 0
PP
VV |  |  |  | 3.000000 = 3,000 [A]
TS |  |  |  | 1. Položka obsahuje: – dodávku specifikovaného bloku/zarízení vcetne potrebného drobného montážního materiálu – dodávku souvisejícího príslušenství pro specifikovaný blok/zarízení – náklady na dopravu a skladování – veškeré potrebné mechanizmy, vcetne obsluhy, náklady na mzdy a približné (prumerné) náklady na porízení potrebných materiálu vcetne všech ostatních vedlejších nákladu 2. Položka neobsahuje: X 3. Zpusob merení: – Udává se pocet kusu kompletní konstrukce nebo práce.
P | 25 | R75M72X |  | SOUVISEJÍCÍ ROZVODY ZAPOJENÍ DO PRENOSOVÝCH SÍZÍ A MONTÁŽNÍ PRÁCE | KUS | 1 | 0 | 0 |  |  | 0 | 0 | 2023_OTSKP | 0 | 1 |  |  | 0
PP
VV |  |  |  | 1.000000 = 1,000 [A]
TS |  |  |  | 1. Položka obsahuje: – kompletní montáž (oživení, konfigurace, nastavení a uvedení do provozu) specifikovaného bloku/zarízení a souvisejícího príslušenství vcetne drobného montážního materiálu – veškeré potrebné mechanizmy, vcetne obsluhy, náklady na mzdy a približné (prumerné) náklady na porízení potrebných materiálu vcetne všech ostatních vedlejších nákladu 2. Položka neobsahuje: X 3. Zpusob merení: – Udává se pocet kusu kompletní konstrukce nebo práce.
SD |  | 990 |  | Poplatky za skládky | [6 empty] | 0 | 0
P | 26 | R015240 | 901 | NEOCENOVAT - POPLATKY ZA LIKVIDACI ODPADU NEKONTAMINOVANÝCH - 20 03 01 SMESNÝ KOMUNÁLNÍ ODPAD, VCETNE DOPRAVY | T | 0.01 | 0 | 0 |  |  | 0 | 0 |  | 0 | 3 |  |  | 0
PP |  |  |  | Evidencní položka, Neocenovat v objektu SO/PS, položka se ocenuje pouze v objektu SO 90-90
VV |  |  |  | 0.010000 = 0,010 [A]
TS |  |  |  | 1. Položka obsahuje: – veškeré poplatky provozovateli skládky, recyklacní linky nebo jiného zarízení na zpracování nebo likvidaci odpadu související s prevzetím, uložením, zpracováním nebo likvidací odpadu – náklady spojené s dopravou z místa stavby na místo prevzetí provozovatelem skládky, recyklacní linky nebo jiného zarízení na zpracování nebo likvidaci odpadu – náklady spojené s vyložením a manipulací s materiálem v míste skládky 2. Položka neobsahuje: – náklady spojené s naložením a manipulací materiálem 3. Zpusob merení: Tunou se rozumí hmotnost odpadu vytrídeného v souladu se zákonem c. 541/2020 Sb., o nakládání s odpady, v platném znení.
P | 27 | R015890 | 901 | NEOCENOVAT - POPLATKY ZA LIKVIDACI ODPADU NEKONTAMINOVANÝCH - 17 04 11 - KABELY A VODICE BEZ NEBEZPECNÝCH LÁTEK, VCETNE DOPRAVY | T | 0.005 | 0 | 0 |  |  | 0 | 0 |  | 0 | 3 |  |  | 0
PP |  |  |  | "Evidencní položka, neocenovat v objektu SO/PS, položka se ocenuje pouze v objektu SO 90-90. Druhotná surovina - výkup"
VV |  |  |  | 0.005000 = 0,005 [A]
TS |  |  |  | "1. Položka obsahuje: – veškeré poplatky provozovateli skládky, recyklacní linky nebo jiného zarízení na zpracování nebo likvidaci odpadu související s prevzetím, uložením, zpracováním nebo likvidací odpadu – náklady spojené s dopravou z místa stavby na místo prevzetí provozovatelem skládky, recyklacní linky nebo jiného zarízení na zpracování nebo likvidaci odpadu – náklady spojené s vyložením a manipulací s materiálem v míste skládky 2. Položka neobsahuje: – náklady spojené s naložením a manipulací materiálem 3. Zpusob merení: Tunou se rozumí hmotnost odpadu vytrídeného v souladu se zákonem c. 541/2020 Sb., o nakládání s odpady, v platném znení."
P | 28 | R015910 | 901 | NEOCENOVAT - POPLATKY ZA LIKVIDACI ODPADU NEKONTAMINOVANÝCH - 15 01 02 - OBALY PLASTOVÉ, VCETNE DOPRAVY | T | 0.005 | 0 | 0 |  |  | 0 | 0 |  | 0 | 3 |  |  | 0
PP |  |  |  | "Evidencní položka, neocenovat v objektu SO/PS, položka se ocenuje pouze v objektu SO 90-90. V prípade možnosti je u odpadu uprednostnována recyklace pred skládkováním."
VV |  |  |  | 0.005000 = 0,005 [A]
TS |  |  |  | "1. Položka obsahuje: – veškeré poplatky provozovateli skládky, recyklacní linky nebo jiného zarízení na zpracování nebo likvidaci odpadu související s prevzetím, uložením, zpracováním nebo likvidací odpadu – náklady spojené s dopravou z místa stavby na místo prevzetí provozovatelem skládky, recyklacní linky nebo jiného zarízení na zpracování nebo likvidaci odpadu – náklady spojené s vyložením a manipulací s materiálem v míste skládky 2. Položka neobsahuje: – náklady spojené s naložením a manipulací materiálem 3. Zpusob merení: Tunou se rozumí hmotnost odpadu vytrídeného v souladu se zákonem c. 541/2020 Sb., o nakládání s odpady, v platném znení."
P | 29 | R015920 | 901 | NEOCENOVAT - POPLATKY ZA LIKVIDACI ODPADU NEKONTAMINOVANÝCH - 15 01 01 - OBALY PAPÍROVÉ, VCETNE DOPRAVY | T | 0.005 | 0 | 0 |  |  | 0 | 0 |  | 0 | 3 |  |  | 0
PP |  |  |  | "Evidencní položka, Neocenovat v objektu SO/PS, položka se ocenuje pouze v objektu SO 90-90 V prípade možnosti je u odpadu uprednostnována recyklace pred skládkováním."
VV |  |  |  | 0.005000 = 0,005 [A]
TS |  |  |  | "1. Položka obsahuje: – veškeré poplatky provozovateli skládky, recyklacní linky nebo jiného zarízení na zpracování nebo likvidaci odpadu související s prevzetím, uložením, zpracováním nebo likvidací odpadu – náklady spojené s dopravou z místa stavby na místo prevzetí provozovatelem skládky, recyklacní linky nebo jiného zarízení na zpracování nebo likvidaci odpadu – náklady spojené s vyložením a manipulací s materiálem v míste skládky 2. Položka neobsahuje: – náklady spojené s naložením a manipulací materiálem 3. Zpusob merení: Tunou se rozumí hmotnost odpadu vytrídeného v souladu se zákonem c. 541/2020 Sb., o nakládání s odpady, v platném znení."

## PS 10-02-02
SŽDC05 | [14 empty] | 3
S | Stavba: | 5533520002-zm18 |  | XDC_Ceska-Trebova-cast1-zm18-20240920 | [6 empty] | D.1.2.10 | 0 | AspeEsticon | 0 | 2
O | Objekt: | D.1.2.10 |  | DOZ a další nadstavbové systémy | [9 empty] | 0.15 | 2
Typ | Poř. číslo | Kód položky | Varianta | Název položky | MJ | Množství | Jednotková hmotnost | Celková hmotnost |  |  | Jednotková cena |  | Cenové soustavy | 0.21
Dodávka
[9 empty] | Jednotková | Celkem | Jednotková | Celkem |  |  |  | Počet položek s nulovou cenou | 0
O1 |  | PS 10-02-02 |  | DDTS ŽDC | [6 empty] | 0 | 0
SD |  | 7 |  | Pridružená stavební výroba | [6 empty] | 0 | 0
P | 1 | 747703 |  | ZKUŠEBNÍ PROVOZ | HOD | 24 | 0 | 0 |  |  | 0 | 0 |  | 0 | 3 |  |  | 0
PP
VV |  |  |  | <vv><r><t><vv><r><t><vv><r><t></t></r></vv> </t><v>24.000000</v><vy>A</vy></r></vv> 24.000000 = 24,000 [A] </t></r><r><t>Celkem </t><v>24</v><vy></vy></r></vv> 24.000000 = 24,000 [A]
TS |  |  |  | Technická specifikace položky odpovídá príslušné cenové soustave.
P | 2 | 747704 |  | ZAŠKOLENÍ OBSLUHY | HOD | 8 | 0 | 0 |  |  | 0 | 0 |  | 0 | 3 |  |  | 0
PP
VV |  |  |  | <vv><r><t><vv><r><t><vv><r><t></t></r></vv> </t><v>8.000000</v><vy>A</vy></r></vv> 8.000000 = 8,000 [A] </t></r><r><t>Celkem </t><v>8</v><vy></vy></r></vv> 8.000000 = 8,000 [A]
TS |  |  |  | Technická specifikace položky odpovídá príslušné cenové soustave.
P | 3 | 747705 |  | MANIPULACE NA ZARÍZENÍCH PROVÁDENÉ PROVOZOVATELEM | HOD | 24 | 0 | 0 |  |  | 0 | 0 |  | 0 | 3 |  |  | 0
PP
VV |  |  |  | <vv><r><t><vv><r><t><vv><r><t></t></r></vv> </t><v>24.000000</v><vy>A</vy></r></vv> 24.000000 = 24,000 [A] </t></r><r><t>Celkem </t><v>24</v><vy></vy></r></vv> 24.000000 = 24,000 [A]
TS |  |  |  | Technická specifikace položky odpovídá príslušné cenové soustave.
P | 4 | 75K321 |  | ZÁLOŽNÍ ZDROJ UPS 230 V DO 1000 VA - DODÁVKA | KUS | 1 | 0 | 0 |  |  | 0 | 0 |  | 0 | 3 |  |  | 0
PP
VV |  |  |  | <vv><r><t><vv><r><t><vv><r><t></t></r></vv> </t><v>1.000000</v><vy>A</vy></r></vv> 1.000000 = 1,000 [A] </t></r><r><t>Celkem </t><v>1</v><vy></vy></r></vv> 1.000000 = 1,000 [A]
TS |  |  |  | Technická specifikace položky odpovídá príslušné cenové soustave.
P | 5 | 75K32X |  | ZÁLOŽNÍ ZDROJ UPS 230 V DO 1000 VA - MONTÁŽ | KUS | 1 | 0 | 0 |  |  | 0 | 0 |  | 0 | 3 |  |  | 0
PP
VV |  |  |  | <vv><r><t><vv><r><t><vv><r><t></t></r></vv> </t><v>1.000000</v><vy>A</vy></r></vv> 1.000000 = 1,000 [A] </t></r><r><t>Celkem </t><v>1</v><vy></vy></r></vv> 1.000000 = 1,000 [A]
TS |  |  |  | Technická specifikace položky odpovídá príslušné cenové soustave.
P | 6 | 75O91B |  | DDTS ŽDC, INTEGRACNÍ KONCENTRÁTOR | KUS | 2 | 0 | 0 |  |  | 0 | 0 |  | 0 | 3 |  |  | 0
PP
VV |  |  |  | <vv><r><t><vv><r><t><vv><r><t></t></r></vv> </t><v>2.000000</v><vy>A</vy></r></vv> 2.000000 = 2,000 [A] </t></r><r><t>Celkem </t><v>2</v><vy></vy></r></vv> 2.000000 = 2,000 [A]
TS |  |  |  | Technická specifikace položky odpovídá príslušné cenové soustave.
P | 7 | 75O91C |  | DDTS ŽDC, SW PRO INTEGRACNÍ KONCENTRÁTOR | KUS | 2 | 0 | 0 |  |  | 0 | 0 |  | 0 | 3 |  |  | 0
PP
VV |  |  |  | <vv><r><t><vv><r><t><vv><r><t></t></r></vv> </t><v>2.000000</v><vy>A</vy></r></vv> 2.000000 = 2,000 [A] </t></r><r><t>Celkem </t><v>2</v><vy></vy></r></vv> 2.000000 = 2,000 [A]
TS |  |  |  | Technická specifikace položky odpovídá príslušné cenové soustave.
P | 8 | 75O91Y |  | DDTS ŽDC, DEMONTÁŽ | KUS | 1 | 0 | 0 |  |  | 0 | 0 |  | 0 | 3 |  |  | 0
PP
VV |  |  |  | <vv><r><t><vv><r><t><vv><r><t></t></r></vv> </t><v>1.000000</v><vy>A</vy></r></vv> 1.000000 = 1,000 [A] </t></r><r><t>Celkem </t><v>1</v><vy></vy></r></vv> 1.000000 = 1,000 [A]
TS |  |  |  | Technická specifikace položky odpovídá príslušné cenové soustave.
P | 9 | 75O932 |  | DDTS ŽDC, KLIENTSKÉ PRACOVIŠTE STACIONÁRNÍ | KUS | 2 | 0 | 0 |  |  | 0 | 0 |  | 0 | 3 |  |  | 0
PP
VV |  |  |  | <vv><r><t><vv><r><t><vv><r><t></t></r></vv> </t><v>2.000000</v><vy>A</vy></r></vv> 2.000000 = 2,000 [A] </t></r><r><t>Celkem </t><v>2</v><vy></vy></r></vv> 2.000000 = 2,000 [A]
TS |  |  |  | Technická specifikace položky odpovídá príslušné cenové soustave.
P | 10 | 75O935 |  | DDTS ŽDC, SW PRO KLIENTA V IPDT | KUS | 1 | 0 | 0 |  |  | 0 | 0 |  | 0 | 3 |  |  | 0
PP
VV |  |  |  | <vv><r><t><vv><r><t><vv><r><t></t></r></vv> </t><v>1.000000</v><vy>A</vy></r></vv> 1.000000 = 1,000 [A] </t></r><r><t>Celkem </t><v>1</v><vy></vy></r></vv> 1.000000 = 1,000 [A]
TS |  |  |  | Technická specifikace položky odpovídá príslušné cenové soustave.
P | 11 | 75O936 |  | DDTS ŽDC, ÚPRAVA DOTYKOVÉHO TERMINÁLU IPDT, PRO ZPRÍSTUPNENÍ TECHNOLOGIE DDTS ŽDC | KUS | 1 | 0 | 0 |  |  | 0 | 0 |  | 0 | 3 |  |  | 0
PP
VV |  |  |  | <vv><r><t><vv><r><t><vv><r><t></t></r></vv> </t><v>1.000000</v><vy>A</vy></r></vv> 1.000000 = 1,000 [A] </t></r><r><t>Celkem </t><v>1</v><vy></vy></r></vv> 1.000000 = 1,000 [A]
TS |  |  |  | Technická specifikace položky odpovídá príslušné cenové soustave.
P | 12 | 75O938 |  | DDTS ŽDC, KLIENTSKÉ PRACOVIŠTE TENKÝ KLIENT | KUS | 4 | 0 | 0 |  |  | 0 | 0 |  | 0 | 3 |  |  | 0
PP
VV |  |  |  | <vv><r><t><vv><r><t><vv><r><t></t></r></vv> </t><v>4.000000</v><vy>A</vy></r></vv> 4.000000 = 4,000 [A] </t></r><r><t>Celkem </t><v>4</v><vy></vy></r></vv> 4.000000 = 4,000 [A]
TS |  |  |  | Technická specifikace položky odpovídá príslušné cenové soustave.
P | 13 | 75O93A |  | DDTS ŽDC, KLIENTSKÉ PRACOVIŠTE MOBILNÍ | KUS | 1 | 0 | 0 |  |  | 0 | 0 |  | 0 | 3 |  |  | 0
PP
VV |  |  |  | <vv><r><t><vv><r><t><vv><r><t></t></r></vv> </t><v>1.000000</v><vy>A</vy></r></vv> 1.000000 = 1,000 [A] </t></r><r><t>Celkem </t><v>1</v><vy></vy></r></vv> 1.000000 = 1,000 [A]
TS |  |  |  | Technická specifikace položky odpovídá príslušné cenové soustave.
P | 14 | 75O941 |  | DDTS ŽDC, INTEGRACE EOV DO SERVERU A KLIENTU DDTS ŽDC | KUS | 88 | 0 | 0 |  |  | 0 | 0 |  | 0 | 3 |  |  | 0
PP
VV |  |  |  | <vv><r><t><vv><r><t><vv><r><t></t></r></vv> </t><v>88.000000</v><vy>A</vy></r></vv> 88.000000 = 88,000 [A] </t></r><r><t>Celkem </t><v>88</v><vy></vy></r></vv> 88.000000 = 88,000 [A]
TS |  |  |  | Technická specifikace položky odpovídá príslušné cenové soustave.
P | 15 | 75O942 |  | DDTS ŽDC, ROZŠÍRENÍ INTEGRACE EOV DO SERVERU A KLIENTU DDTS ŽDC | KUS | 4 | 0 | 0 |  |  | 0 | 0 |  | 0 | 3 |  |  | 0
PP
VV |  |  |  | <vv><r><t><vv><r><t><vv><r><t></t></r></vv> </t><v>4.000000</v><vy>A</vy></r></vv> 4.000000 = 4,000 [A] </t></r><r><t>Celkem </t><v>4</v><vy></vy></r></vv> 4.000000 = 4,000 [A]
TS |  |  |  | Technická specifikace položky odpovídá príslušné cenové soustave.
P | 16 | 75O943 |  | DDTS ŽDC, INTEGRACE EOV DO INK DDTS ŽDC | KUS | 44 | 0 | 0 |  |  | 0 | 0 |  | 0 | 3 |  |  | 0
PP
VV |  |  |  | <vv><r><t><vv><r><t><vv><r><t></t></r></vv> </t><v>44.000000</v><vy>A</vy></r></vv> 44.000000 = 44,000 [A] </t></r><r><t>Celkem </t><v>44</v><vy></vy></r></vv> 44.000000 = 44,000 [A]
TS |  |  |  | Technická specifikace položky odpovídá príslušné cenové soustave.
P | 17 | 75O944 |  | DDTS ŽDC, ROZŠÍRENÍ INTEGRACE EOV DO INK DDTS ŽDC | KUS | 2 | 0 | 0 |  |  | 0 | 0 |  | 0 | 3 |  |  | 0
PP
VV |  |  |  | <vv><r><t><vv><r><t><vv><r><t></t></r></vv> </t><v>2.000000</v><vy>A</vy></r></vv> 2.000000 = 2,000 [A] </t></r><r><t>Celkem </t><v>2</v><vy></vy></r></vv> 2.000000 = 2,000 [A]
TS |  |  |  | Technická specifikace položky odpovídá príslušné cenové soustave.
P | 18 | 75O945 |  | DDTS ŽDC, INTEGRACE OSV DO SERVERU A KLIENTU DDTS ŽDC | KUS | 134 | 0 | 0 |  |  | 0 | 0 |  | 0 | 3 |  |  | 0
PP
VV |  |  |  | <vv><r><t><vv><r><t><vv><r><t></t></r></vv> </t><v>134.000000</v><vy>A</vy></r></vv> 134.000000 = 134,000 [A] </t></r><r><t>Celkem </t><v>134</v><vy></vy></r></vv> 134.000000 = 134,000 [A]
TS |  |  |  | Technická specifikace položky odpovídá príslušné cenové soustave.
P | 19 | 75O946 |  | DDTS ŽDC, ROZŠÍRENÍ INTEGRACE OSV DO SERVERU A KLIENTU DDTS ŽDC | KUS | 4 | 0 | 0 |  |  | 0 | 0 |  | 0 | 3 |  |  | 0
PP
VV |  |  |  | <vv><r><t><vv><r><t><vv><r><t></t></r></vv> </t><v>4.000000</v><vy>A</vy></r></vv> 4.000000 = 4,000 [A] </t></r><r><t>Celkem </t><v>4</v><vy></vy></r></vv> 4.000000 = 4,000 [A]
TS |  |  |  | Technická specifikace položky odpovídá príslušné cenové soustave.
P | 20 | 75O947 |  | DDTS ŽDC, INTEGRACE OSV DO INK DDTS ŽDC | KUS | 67 | 0 | 0 |  |  | 0 | 0 |  | 0 | 3 |  |  | 0
PP
VV |  |  |  | <vv><r><t><vv><r><t><vv><r><t></t></r></vv> </t><v>67.000000</v><vy>A</vy></r></vv> 67.000000 = 67,000 [A] </t></r><r><t>Celkem </t><v>67</v><vy></vy></r></vv> 67.000000 = 67,000 [A]
TS |  |  |  | Technická specifikace položky odpovídá príslušné cenové soustave.
P | 21 | 75O948 |  | DDTS ŽDC, ROZŠÍRENÍ INTEGRACE OSV DO INK DDTS ŽDC | KUS | 2 | 0 | 0 |  |  | 0 | 0 |  | 0 | 3 |  |  | 0
PP
VV |  |  |  | <vv><r><t><vv><r><t><vv><r><t></t></r></vv> </t><v>2.000000</v><vy>A</vy></r></vv> 2.000000 = 2,000 [A] </t></r><r><t>Celkem </t><v>2</v><vy></vy></r></vv> 2.000000 = 2,000 [A]
TS |  |  |  | Technická specifikace položky odpovídá príslušné cenové soustave.
P | 22 | 75O949 |  | DDTS ŽDC, INTEGRACE PZTS DO SERVERU A KLIENTU DDTS ŽDC | KUS | 44 | 0 | 0 |  |  | 0 | 0 |  | 0 | 3 |  |  | 0
PP
VV |  |  |  | <vv><r><t><vv><r><t><vv><r><t></t></r></vv> </t><v>44.000000</v><vy>A</vy></r></vv> 44.000000 = 44,000 [A] </t></r><r><t>Celkem </t><v>44</v><vy></vy></r></vv> 44.000000 = 44,000 [A]
TS |  |  |  | Technická specifikace položky odpovídá príslušné cenové soustave.
P | 23 | 75O94A |  | DDTS ŽDC, ROZŠÍRENÍ INTEGRACE PZTS DO SERVERU A KLIENTU DDTS ŽDC | KUS | 20 | 0 | 0 |  |  | 0 | 0 |  | 0 | 3 |  |  | 0
PP
VV |  |  |  | <vv><r><t><vv><r><t><vv><r><t></t></r></vv> </t><v>20.000000</v><vy>A</vy></r></vv> 20.000000 = 20,000 [A] </t></r><r><t>Celkem </t><v>20</v><vy></vy></r></vv> 20.000000 = 20,000 [A]
TS |  |  |  | Technická specifikace položky odpovídá príslušné cenové soustave.
P | 24 | 75O94B |  | DDTS ŽDC, INTEGRACE PZTS DO INK DDTS ŽDC | KUS | 22 | 0 | 0 |  |  | 0 | 0 |  | 0 | 3 |  |  | 0
PP
VV |  |  |  | <vv><r><t><vv><r><t><vv><r><t></t></r></vv> </t><v>22.000000</v><vy>A</vy></r></vv> 22.000000 = 22,000 [A] </t></r><r><t>Celkem </t><v>22</v><vy></vy></r></vv> 22.000000 = 22,000 [A]
TS |  |  |  | Technická specifikace položky odpovídá príslušné cenové soustave.
P | 25 | 75O94C |  | DDTS ŽDC, ROZŠÍRENÍ INTEGRACE PZTS DO INK DDTS ŽDC | KUS | 10 | 0 | 0 |  |  | 0 | 0 |  | 0 | 3 |  |  | 0
PP
VV |  |  |  | <vv><r><t><vv><r><t><vv><r><t></t></r></vv> </t><v>10.000000</v><vy>A</vy></r></vv> 10.000000 = 10,000 [A] </t></r><r><t>Celkem </t><v>10</v><vy></vy></r></vv> 10.000000 = 10,000 [A]
TS |  |  |  | Technická specifikace položky odpovídá príslušné cenové soustave.
P | 26 | 75O94G |  | DDTS ŽDC, INTEGRACE ASHS DO SERVERU A KLIENTU DDTS ŽDC | KUS | 16 | 0 | 0 |  |  | 0 | 0 |  | 0 | 3 |  |  | 0
PP
VV |  |  |  | <vv><r><t><vv><r><t><vv><r><t></t></r></vv> </t><v>16.000000</v><vy>A</vy></r></vv> 16.000000 = 16,000 [A] </t></r><r><t>Celkem </t><v>16</v><vy></vy></r></vv> 16.000000 = 16,000 [A]
TS |  |  |  | Technická specifikace položky odpovídá príslušné cenové soustave.
P | 27 | 75O94H |  | DDTS ŽDC, INTEGRACE ASHS DO INK DDTS ŽDC | KUS | 8 | 0 | 0 |  |  | 0 | 0 |  | 0 | 3 |  |  | 0
PP
VV |  |  |  | <vv><r><t><vv><r><t><vv><r><t></t></r></vv> </t><v>8.000000</v><vy>A</vy></r></vv> 8.000000 = 8,000 [A] </t></r><r><t>Celkem </t><v>8</v><vy></vy></r></vv> 8.000000 = 8,000 [A]
TS |  |  |  | Technická specifikace položky odpovídá príslušné cenové soustave.
P | 28 | 75O94I |  | DDTS ŽDC, INTEGRACE OSE DO SERVERU A KLIENTU DDTS ŽDC | KUS | 160 | 0 | 0 |  |  | 0 | 0 |  | 0 | 3 |  |  | 0
PP
VV |  |  |  | <vv><r><t><vv><r><t><vv><r><t></t></r></vv> </t><v>160.000000</v><vy>A</vy></r></vv> 160.000000 = 160,000 [A] </t></r><r><t>Celkem </t><v>160</v><vy></vy></r></vv> 160.000000 = 160,000 [A]
TS |  |  |  | Technická specifikace položky odpovídá príslušné cenové soustave.
P | 29 | 75O94J |  | DDTS ŽDC, ROZŠÍRENÍ INTEGRACE OSE DO SERVERU A KLIENTU DDTS ŽDC | KUS | 12 | 0 | 0 |  |  | 0 | 0 |  | 0 | 3 |  |  | 0
PP
VV |  |  |  | <vv><r><t><vv><r><t><vv><r><t></t></r></vv> </t><v>12.000000</v><vy>A</vy></r></vv> 12.000000 = 12,000 [A] </t></r><r><t>Celkem </t><v>12</v><vy></vy></r></vv> 12.000000 = 12,000 [A]
TS |  |  |  | Technická specifikace položky odpovídá príslušné cenové soustave.
P | 30 | 75O94K |  | DDTS ŽDC, ROZŠÍRENÍ INTEGRACE OSE DO INK DDTS ŽDC | KUS | 86 | 0 | 0 |  |  | 0 | 0 |  | 0 | 3 |  |  | 0
PP
VV |  |  |  | <vv><r><t><vv><r><t><vv><r><t></t></r></vv> </t><v>86.000000</v><vy>A</vy></r></vv> 86.000000 = 86,000 [A] </t></r><r><t>Celkem </t><v>86</v><vy></vy></r></vv> 86.000000 = 86,000 [A]
TS |  |  |  | Technická specifikace položky odpovídá príslušné cenové soustave.
P | 31 | 75O94L |  | DDTS ŽDC, INTEGRACE ROZ DO SERVERU A KLIENTU DDTS ŽDC | KUS | 2 | 0 | 0 |  |  | 0 | 0 |  | 0 | 3 |  |  | 0
PP
VV |  |  |  | <vv><r><t><vv><r><t><vv><r><t></t></r></vv> </t><v>2.000000</v><vy>A</vy></r></vv> 2.000000 = 2,000 [A] </t></r><r><t>Celkem </t><v>2</v><vy></vy></r></vv> 2.000000 = 2,000 [A]
TS |  |  |  | Technická specifikace položky odpovídá príslušné cenové soustave.
P | 32 | 75O94M |  | DDTS ŽDC, INTEGRACE ROZ DO INK DDTS ŽDC | KUS | 1 | 0 | 0 |  |  | 0 | 0 |  | 0 | 3 |  |  | 0
PP
VV |  |  |  | <vv><r><t><vv><r><t><vv><r><t></t></r></vv> </t><v>1.000000</v><vy>A</vy></r></vv> 1.000000 = 1,000 [A] </t></r><r><t>Celkem </t><v>1</v><vy></vy></r></vv> 1.000000 = 1,000 [A]
TS |  |  |  | Technická specifikace položky odpovídá príslušné cenové soustave.
P | 33 | 75O94O |  | DDTS ŽDC, ROZŠÍRENÍ INTEGRACE ZPDP DO SERVERU A KLIENTU DDTS ŽDC | KUS | 44 | 0 | 0 |  |  | 0 | 0 |  | 0 | 3 |  |  | 0
PP
VV |  |  |  | <vv><r><t><vv><r><t><vv><r><t></t></r></vv> </t><v>42.000000</v><vy>A</vy></r></vv> 42.000000 = 42,000 [A] </t></r><r><t>Celkem </t><v>44</v><vy></vy></r></vv> 44.000000 = 44,000 [A]
TS |  |  |  | Technická specifikace položky odpovídá príslušné cenové soustave.
P | 34 | 75O94P |  | DDTS ŽDC, ROZŠÍRENÍ INTEGRACE ZPDP DO INK DDTS ŽDC | KUS | 22 | 0 | 0 |  |  | 0 | 0 |  | 0 | 3 |  |  | 0
PP
VV |  |  |  | <vv><r><t><vv><r><t><vv><r><t></t></r></vv> </t><v>21.000000</v><vy>A</vy></r></vv> 21.000000 = 21,000 [A] </t></r><r><t>Celkem </t><v>22</v><vy></vy></r></vv> 22.000000 = 22,000 [A]
TS |  |  |  | Technická specifikace položky odpovídá príslušné cenové soustave.
P | 35 | 75O94Q |  | DDTS ŽDC, INTEGRACE KAM DO SERVERU A KLIENTU DDTS ŽDC | KUS | 10 | 0 | 0 |  |  | 0 | 0 |  | 0 | 3 |  |  | 0
PP
VV |  |  |  | <vv><r><t><vv><r><t><vv><r><t></t></r></vv> </t><v>10.000000</v><vy>A</vy></r></vv> 10.000000 = 10,000 [A] </t></r><r><t>Celkem </t><v>10</v><vy></vy></r></vv> 10.000000 = 10,000 [A]
TS |  |  |  | Technická specifikace položky odpovídá príslušné cenové soustave.
P | 36 | 75O94R |  | DDTS ŽDC, ROZŠÍRENÍ INTEGRACE KAM DO SERVERU A KLIENTU DDTS ŽDC | KUS | 10 | 0 | 0 |  |  | 0 | 0 |  | 0 | 3 |  |  | 0
PP
VV |  |  |  | <vv><r><t><vv><r><t><vv><r><t></t></r></vv> </t><v>10.000000</v><vy>A</vy></r></vv> 10.000000 = 10,000 [A] </t></r><r><t>Celkem </t><v>10</v><vy></vy></r></vv> 10.000000 = 10,000 [A]
TS |  |  |  | Technická specifikace položky odpovídá príslušné cenové soustave.
P | 37 | 75O94S |  | DDTS ŽDC, INTEGRACE KAM DO INK DDTS ŽDC | KUS | 5 | 0 | 0 |  |  | 0 | 0 |  | 0 | 3 |  |  | 0
PP
VV |  |  |  | <vv><r><t><vv><r><t><vv><r><t></t></r></vv> </t><v>5.000000</v><vy>A</vy></r></vv> 5.000000 = 5,000 [A] </t></r><r><t>Celkem </t><v>5</v><vy></vy></r></vv> 5.000000 = 5,000 [A]
TS |  |  |  | Technická specifikace položky odpovídá príslušné cenové soustave.
P | 38 | 75O94T |  | DDTS ŽDC, ROZŠÍRENÍ INTEGRACE KAM DO INK DDTS ŽDC | KUS | 5 | 0 | 0 |  |  | 0 | 0 |  | 0 | 3 |  |  | 0
PP
VV |  |  |  | <vv><r><t><vv><r><t><vv><r><t></t></r></vv> </t><v>5.000000</v><vy>A</vy></r></vv> 5.000000 = 5,000 [A] </t></r><r><t>Celkem </t><v>5</v><vy></vy></r></vv> 5.000000 = 5,000 [A]
TS |  |  |  | Technická specifikace položky odpovídá príslušné cenové soustave.
P | 39 | 75O94U |  | DDTS ŽDC, INTEGRACE AKTIVNÍHO PRVKU PRENOSOVÉHO SYSTÉMU LTDS DO SERVERU A KLIENTU DDTS ŽDC | KUS | 56 | 0 | 0 |  |  | 0 | 0 |  | 0 | 3 |  |  | 0
PP
VV |  |  |  | <vv><r><t><vv><r><t><vv><r><t></t></r></vv> </t><v>56.000000</v><vy>A</vy></r></vv> 56.000000 = 56,000 [A] </t></r><r><t>Celkem </t><v>56</v><vy></vy></r></vv> 56.000000 = 56,000 [A]
TS |  |  |  | Technická specifikace položky odpovídá príslušné cenové soustave.
P | 40 | 75O94V |  | DDTS ŽDC, INTEGRACE AKTIVNÍHO PRVKU PRENOSOVÉHO SYSTÉMU LTDS DO INK DDTS ŽDC | KUS | 28 | 0 | 0 |  |  | 0 | 0 |  | 0 | 3 |  |  | 0
PP
VV |  |  |  | <vv><r><t><vv><r><t><vv><r><t></t></r></vv> </t><v>28.000000</v><vy>A</vy></r></vv> 28.000000 = 28,000 [A] </t></r><r><t>Celkem </t><v>28</v><vy></vy></r></vv> 28.000000 = 28,000 [A]
TS |  |  |  | Technická specifikace položky odpovídá príslušné cenové soustave.
P | 41 | 75O94W |  | DDTS ŽDC, INTEGRACE ISC DO SERVERU A KLIENTU DDTS ŽDC | KUS | 2 | 0 | 0 |  |  | 0 | 0 |  | 0 | 3 |  |  | 0
PP
VV |  |  |  | <vv><r><t><vv><r><t><vv><r><t></t></r></vv> </t><v>2.000000</v><vy>A</vy></r></vv> 2.000000 = 2,000 [A] </t></r><r><t>Celkem </t><v>2</v><vy></vy></r></vv> 2.000000 = 2,000 [A]
TS |  |  |  | Technická specifikace položky odpovídá príslušné cenové soustave.
P | 42 | 75O94X |  | DDTS ŽDC, ROZŠÍRENÍ INTEGRACE ISC DO SERVERU A KLIENTU DDTS ŽDC | KUS | 14 | 0 | 0 |  |  | 0 | 0 |  | 0 | 3 |  |  | 0
PP
VV |  |  |  | <vv><r><t><vv><r><t><vv><r><t></t></r></vv> </t><v>14.000000</v><vy>A</vy></r></vv> 14.000000 = 14,000 [A] </t></r><r><t>Celkem </t><v>14</v><vy></vy></r></vv> 14.000000 = 14,000 [A]
TS |  |  |  | Technická specifikace položky odpovídá príslušné cenové soustave.
P | 43 | 75O94Y |  | DDTS ŽDC, INTEGRACE ISC DO INK DDTS ŽDC | KUS | 8 | 0 | 0 |  |  | 0 | 0 |  | 0 | 3 |  |  | 0
PP
VV |  |  |  | <vv><r><t><vv><r><t><vv><r><t></t></r></vv> </t><v>8.000000</v><vy>A</vy></r></vv> 8.000000 = 8,000 [A] </t></r><r><t>Celkem </t><v>8</v><vy></vy></r></vv> 8.000000 = 8,000 [A]
TS |  |  |  | Technická specifikace položky odpovídá príslušné cenové soustave.
P | 44 | 75O94Z |  | DDTS ŽDC, INTEGRACE NAPÁJECÍHO ZDROJE DO SERVERU A KLIENTU DDTS ŽDC | KUS | 12 | 0 | 0 |  |  | 0 | 0 |  | 0 | 3 |  |  | 0
PP
VV |  |  |  | <vv><r><t><vv><r><t><vv><r><t></t></r></vv> </t><v>12.000000</v><vy>A</vy></r></vv> 12.000000 = 12,000 [A] </t></r><r><t>Celkem </t><v>12</v><vy></vy></r></vv> 12.000000 = 12,000 [A]
TS |  |  |  | Technická specifikace položky odpovídá príslušné cenové soustave.
P | 45 | 75O951 |  | DDTS ŽDC, INTEGRACE NAPÁJECÍHO ZDROJE DO INK DDTS ŽDC | KUS | 6 | 0 | 0 |  |  | 0 | 0 |  | 0 | 3 |  |  | 0
PP
VV |  |  |  | <vv><r><t><vv><r><t><vv><r><t></t></r></vv> </t><v>6.000000</v><vy>A</vy></r></vv> 6.000000 = 6,000 [A] </t></r><r><t>Celkem </t><v>6</v><vy></vy></r></vv> 6.000000 = 6,000 [A]
TS |  |  |  | Technická specifikace položky odpovídá príslušné cenové soustave.
P | 46 | 75O952 |  | DDTS ŽDC, INTEGRACE VYT DO SERVERU A KLIENTU DDTS ŽDC | KUS | 8 | 0 | 0 |  |  | 0 | 0 |  | 0 | 3 |  |  | 0
PP
VV |  |  |  | <vv><r><t><vv><r><t><vv><r><t></t></r></vv> </t><v>8.000000</v><vy>A</vy></r></vv> 8.000000 = 8,000 [A] </t></r><r><t>Celkem </t><v>8</v><vy></vy></r></vv> 8.000000 = 8,000 [A]
TS |  |  |  | Technická specifikace položky odpovídá príslušné cenové soustave.
P | 47 | 75O953 |  | DDTS ŽDC, INTEGRACE VYT DO INK DDTS ŽDC | KUS | 4 | 0 | 0 |  |  | 0 | 0 |  | 0 | 3 |  |  | 0
PP
VV |  |  |  | <vv><r><t><vv><r><t><vv><r><t></t></r></vv> </t><v>4.000000</v><vy>A</vy></r></vv> 4.000000 = 4,000 [A] </t></r><r><t>Celkem </t><v>4</v><vy></vy></r></vv> 4.000000 = 4,000 [A]
TS |  |  |  | Technická specifikace položky odpovídá príslušné cenové soustave.
P | 48 | 75O956 |  | DDTS ŽDC, INTEGRACE KLIMATIZACNÍ NEBO VZT JEDNOTKY DO SERVERU A KLIENTU DDTS ŽDC | KUS | 284 | 0 | 0 |  |  | 0 | 0 |  | 0 | 3 |  |  | 0
PP
VV |  |  |  | <vv><r><t><vv><r><t><vv><r><t></t></r></vv> </t><v>284.000000</v><vy>A</vy></r></vv> 284.000000 = 284,000 [A] </t></r><r><t>Celkem </t><v>284</v><vy></vy></r></vv> 284.000000 = 284,000 [A]
TS |  |  |  | Technická specifikace položky odpovídá príslušné cenové soustave.
P | 49 | 75O957 |  | DDTS ŽDC, INTEGRACE KLIMATIZACNÍ NEBO VZT JEDNOTKY DO INK DDTS ŽDC | KUS | 142 | 0 | 0 |  |  | 0 | 0 |  | 0 | 3 |  |  | 0
PP
VV |  |  |  | <vv><r><t><vv><r><t><vv><r><t></t></r></vv> </t><v>142.000000</v><vy>A</vy></r></vv> 142.000000 = 142,000 [A] </t></r><r><t>Celkem </t><v>142</v><vy></vy></r></vv> 142.000000 = 142,000 [A]
TS |  |  |  | Technická specifikace položky odpovídá príslušné cenové soustave.
P | 50 | 75O958 |  | DDTS ŽDC, INTEGRACE EE DO SERVERU A KLIENTU DDTS ŽDC | KUS | 66 | 0 | 0 |  |  | 0 | 0 |  | 0 | 3 |  |  | 0
PP
VV |  |  |  | <vv><r><t><vv><r><t><vv><r><t></t></r></vv> </t><v>66.000000</v><vy>A</vy></r></vv> 66.000000 = 66,000 [A] </t></r><r><t>Celkem </t><v>66</v><vy></vy></r></vv> 66.000000 = 66,000 [A]
TS |  |  |  | Technická specifikace položky odpovídá príslušné cenové soustave.
P | 51 | 75O959 |  | DDTS ŽDC, ROZŠÍRENÍ INTEGRACE EE DO SERVERU A KLIENTU DDTS ŽDC | KUS | 36 | 0 | 0 |  |  | 0 | 0 |  | 0 | 3 |  |  | 0
PP
VV |  |  |  | <vv><r><t><vv><r><t><vv><r><t></t></r></vv> </t><v>36.000000</v><vy>A</vy></r></vv> 36.000000 = 36,000 [A] </t></r><r><t>Celkem </t><v>36</v><vy></vy></r></vv> 36.000000 = 36,000 [A]
TS |  |  |  | Technická specifikace položky odpovídá príslušné cenové soustave.
P | 52 | 75O95C |  | DDTS ŽDC, INTEGRACE EE DO INK DDTS ŽDC | KUS | 33 | 0 | 0 |  |  | 0 | 0 |  | 0 | 3 |  |  | 0
PP
VV |  |  |  | <vv><r><t><vv><r><t><vv><r><t></t></r></vv> </t><v>33.000000</v><vy>A</vy></r></vv> 33.000000 = 33,000 [A] </t></r><r><t>Celkem </t><v>33</v><vy></vy></r></vv> 33.000000 = 33,000 [A]
TS |  |  |  | Technická specifikace položky odpovídá príslušné cenové soustave.
P | 53 | 75O95D |  | DDTS ŽDC, ROZŠÍRENÍ INTEGRACE EE DO INK DDTS ŽDC | KUS | 18 | 0 | 0 |  |  | 0 | 0 |  | 0 | 3 |  |  | 0
PP
VV |  |  |  | <vv><r><t><vv><r><t><vv><r><t></t></r></vv> </t><v>18.000000</v><vy>A</vy></r></vv> 18.000000 = 18,000 [A] </t></r><r><t>Celkem </t><v>18</v><vy></vy></r></vv> 18.000000 = 18,000 [A]
TS |  |  |  | Technická specifikace položky odpovídá príslušné cenové soustave.
P | 54 | 75O95G |  | DDTS ŽDC, INTEGRACE ZS DO SERVERU A KLIENTU DDTS ŽDC | KUS | 284 | 0 | 0 |  |  | 0 | 0 |  | 0 | 3 |  |  | 0
PP
VV |  |  |  | <vv><r><t><vv><r><t><vv><r><t></t></r></vv> </t><v>284.000000</v><vy>A</vy></r></vv> 284.000000 = 284,000 [A] </t></r><r><t>Celkem </t><v>284</v><vy></vy></r></vv> 284.000000 = 284,000 [A]
TS |  |  |  | Technická specifikace položky odpovídá príslušné cenové soustave.
P | 55 | 75O95H |  | DDTS ŽDC, INTEGRACE ZS DO INK DDTS ŽDC | KUS | 142 | 0 | 0 |  |  | 0 | 0 |  | 0 | 3 |  |  | 0
PP
VV |  |  |  | <vv><r><t><vv><r><t><vv><r><t></t></r></vv> </t><v>142.000000</v><vy>A</vy></r></vv> 142.000000 = 142,000 [A] </t></r><r><t>Celkem </t><v>142</v><vy></vy></r></vv> 142.000000 = 142,000 [A]
TS |  |  |  | Technická specifikace položky odpovídá príslušné cenové soustave.
P | 56 | 75O95I |  | DDTS ŽDC, INTEGRACE EPZ DO SERVERU A KLIENTU DDTS ŽDC | KUS | 2 | 0 | 0 |  |  | 0 | 0 |  | 0 | 3 |  |  | 0
PP
VV |  |  |  | <vv><r><t><vv><r><t><vv><r><t></t></r></vv> </t><v>2.000000</v><vy>A</vy></r></vv> 2.000000 = 2,000 [A] </t></r><r><t>Celkem </t><v>2</v><vy></vy></r></vv> 2.000000 = 2,000 [A]
TS |  |  |  | Technická specifikace položky odpovídá príslušné cenové soustave.
P | 57 | 75O95K |  | DDTS ŽDC, INTEGRACE EPZ DO INK DDTS ŽDC | KUS | 1 | 0 | 0 |  |  | 0 | 0 |  | 0 | 3 |  |  | 0
PP
VV |  |  |  | <vv><r><t><vv><r><t><vv><r><t></t></r></vv> </t><v>1.000000</v><vy>A</vy></r></vv> 1.000000 = 1,000 [A] </t></r><r><t>Celkem </t><v>1</v><vy></vy></r></vv> 1.000000 = 1,000 [A]
TS |  |  |  | Technická specifikace položky odpovídá príslušné cenové soustave.
P | 58 | 75O95M |  | DDTS ŽDC, INTEGRACE CIDLA NEBO SENZORU DO SERVERU A KLIENTU DDTS ŽDC | KUS | 82 | 0 | 0 |  |  | 0 | 0 |  | 0 | 3 |  |  | 0
PP
VV |  |  |  | <vv><r><t><vv><r><t><vv><r><t></t></r></vv> </t><v>82.000000</v><vy>A</vy></r></vv> 82.000000 = 82,000 [A] </t></r><r><t>Celkem </t><v>82</v><vy></vy></r></vv> 82.000000 = 82,000 [A]
TS |  |  |  | Technická specifikace položky odpovídá príslušné cenové soustave.
P | 59 | 75O95N |  | DDTS ŽDC, INTEGRACE CIDLA NEBO SENZORU DO INK DDTS ŽDC | KUS | 41 | 0 | 0 |  |  | 0 | 0 |  | 0 | 3 |  |  | 0
PP
VV |  |  |  | <vv><r><t><vv><r><t><vv><r><t></t></r></vv> </t><v>41.000000</v><vy>A</vy></r></vv> 41.000000 = 41,000 [A] </t></r><r><t>Celkem </t><v>41</v><vy></vy></r></vv> 41.000000 = 41,000 [A]
TS |  |  |  | Technická specifikace položky odpovídá príslušné cenové soustave.
P | 60 | 75O95O |  | DDTS ŽDC, INTEGRACE JINÉHO ZARÍZENÍ DO SERVERU A KLIENTU DDTS ŽDC | KUS | 8 | 0 | 0 |  |  | 0 | 0 |  | 0 | 3 |  |  | 0
PP
VV |  |  |  | <vv><r><t><vv><r><t><vv><r><t></t></r></vv> </t><v>8.000000</v><vy>A</vy></r></vv> 8.000000 = 8,000 [A] </t></r><r><t>Celkem </t><v>8</v><vy></vy></r></vv> 8.000000 = 8,000 [A]
TS |  |  |  | Technická specifikace položky odpovídá príslušné cenové soustave.
P | 61 | 75O95P |  | DDTS ŽDC, INTEGRACE JINÉHO ZARÍZENÍ DO INK DDTS ŽDC | KUS | 4 | 0 | 0 |  |  | 0 | 0 |  | 0 | 3 |  |  | 0
PP
VV |  |  |  | <vv><r><t><vv><r><t><vv><r><t></t></r></vv> </t><v>4.000000</v><vy>A</vy></r></vv> 4.000000 = 4,000 [A] </t></r><r><t>Celkem </t><v>4</v><vy></vy></r></vv> 4.000000 = 4,000 [A]
TS |  |  |  | Technická specifikace položky odpovídá príslušné cenové soustave.
P | 62 | 75O95Z |  | DDTS ŽDC, ZÁVERECNÁ ZKOUŠKA | HOD | 24 | 0 | 0 |  |  | 0 | 0 |  | 0 | 3 |  |  | 0
PP
VV |  |  |  | <vv><r><t><vv><r><t><vv><r><t></t></r></vv> </t><v>24.000000</v><vy>A</vy></r></vv> 24.000000 = 24,000 [A] </t></r><r><t>Celkem </t><v>24</v><vy></vy></r></vv> 24.000000 = 24,000 [A]
TS |  |  |  | Technická specifikace položky odpovídá príslušné cenové soustave.

## PS 24-02-21
SŽDC05 | [14 empty] | 3
S | Stavba: | 5533520002-zm18 |  | XDC_Ceska-Trebova-cast1-zm18-20240920 | [6 empty] | D.1.2.2 | 0 | AspeEsticon | 0 | 2
O | Objekt: | D.1.2.2 |  | Rozhlasové zarízení | [9 empty] | 0.15 | 2
Typ | Poř. číslo | Kód položky | Varianta | Název položky | MJ | Množství | Jednotková hmotnost | Celková hmotnost |  |  | Jednotková cena |  | Cenové soustavy | 0.21
Dodávka
[9 empty] | Jednotková | Celkem | Jednotková | Celkem |  |  |  | Počet položek s nulovou cenou | 0
O1 |  | PS 24-02-21 |  | Žst. C.Trebová, rozhlas pro cestující | [6 empty] | 0 | 0
SD |  | 0 |  | Všeobecné konstrukce a práce | [6 empty] | 0 | 0
P | 1 | R029611 |  | OSTATNÍ POŽADAVKY - ODBORNÝ DOZOR SPRÁVCE | HOD | 30 | 0 | 0 |  |  | 0 | 0 |  | 0 | 3 |  |  | 0
PP
VV |  |  |  | "30.000000 = 30,000 [A] " Celkem 30 = 30,000 [B]
TS |  |  |  | zahrnuje veškeré náklady spojené s objednatelem požadovaným dozorem
SD |  | 1 |  | Zemní práce | [6 empty] | 0 | 0
P | 2 | 13273 |  | HLOUBENÍ RÝH ŠÍR DO 2M PAŽ I NEPAŽ TR. I | M3 | 516.9 | 0 | 0 |  |  | 0 | 0 |  | 0 | 3 |  |  | 0
PP
VV |  |  |  | "`proviorní 270 v chránicce ` " "1.PN 335 = 335,000 [A] " "2.PN 335 = 335,000 [B] " "1.N 137+210 = 347,000 [C] " "2.N 200+3 = 203,000 [D] " "3.N 197+50 = 247,000 [E] " "4.N 196+60 = 256,000 [F] " "celkem (a+b+c+d+e+f)*0,6*0,5 = 516,900 [G] " Celkem 516,9 = 516,900 [I]
TS |  |  |  | položka zahrnuje: - vodorovná a svislá doprava, premístení, preložení, manipulace s výkopkem - kompletní provedení vykopávky nezapažené i zapažené - ošetrení výkopište po celou dobu práce v nem vc. klimatických opatrení - ztížení vykopávek v blízkosti podzemního vedení, konstrukcí a objektu vc. jejich docasného zajištení - ztížení pod vodou, v okolí výbušnin, ve stísnených prostorech a pod. - príplatek za lepivost - težení po vrstvách, pásech a po jiných nutných cástech (figurách) - cerpání vody vc. cerpacích jímek, potrubí a pohotovostní cerpací soupravy (viz ustanovení k pol. 1151,2) - potrebné snížení hladiny podzemní vody - težení a rozpojování jednotlivých balvanu - vytahování a nošení výkopku - svahování a presvah. svahu do konecného tvaru, výmena hornin v podloží a v pláni znehodnocené klimatickými vlivy - rucní vykopávky, odstranení korenu a napadávek - pažení, vzeprení a rozeprení vc. prepažování (vyjma štetových sten) - úpravu, ochranu a ocištení dna, základové spáry, sten a svahu - odvedení nebo obvedení vody v okolí výkopište a ve výkopišti - trídení výkopku - veškeré pomocné konstrukce umožnující provedení vykopávky (príjezdy, sjezdy, nájezdy, lešení, podper. konstr., premostení, zpevnené plochy, zakrytí a pod.) - nezahrnuje uložení zeminy (na skládku, do násypu) ani poplatky za skládku, vykazují se v položce c.0141**
P | 3 | 17411 |  | ZÁSYP JAM A RÝH ZEMINOU SE ZHUTNENÍM | M3 | 516.9 | 0 | 0 |  |  | 0 | 0 |  | 0 | 3 |  |  | 0
PP
VV |  |  |  | "`proviorní 270 v chránicce ` " "1.PN 335 = 335,000 [A] " "2.PN 335 = 335,000 [B] " "1.N 137+210 = 347,000 [C] " "2.N 200+3 = 203,000 [D] " "3.N 197+50 = 247,000 [E] " "4.N 196+60 = 256,000 [F] " "celkem (a+b+c+d+e+f)*0,6*0,5 = 516,900 [G] " Celkem 516,9 = 516,900 [I]
TS |  |  |  | položka zahrnuje: - kompletní provedení zemní konstrukce vc. výberu vhodného materiálu - úprava ukládaného materiálu vlhcením, trídením, promícháním nebo vysoušením, príp. jiné úpravy za úcelem zlepšení jeho mech. vlastností - hutnení i ruzné míry hutnení - ošetrení úložište po celou dobu práce v nem vc. klimatických opatrení - ztížení v okolí vedení, konstrukcí a objektu a jejich docasné zajištení - ztížení provádení vc. hutnení ve ztížených podmínkách a stísnených prostorech - ztížené ukládání sypaniny pod vodu - ukládání po vrstvách a po jiných nutných cástech (figurách) vc. dosypávek - spouštení a nošení materiálu - výmena cástí zemní konstrukce znehodnocené klimatickými vlivy - rucní hutnení - udržování úložište a jeho ochrana proti vode - odvedení nebo obvedení vody v okolí úložište a v úložišti - veškeré pomocné konstrukce umožnující provedení zemní konstrukce (príjezdy, sjezdy, nájezdy, lešení, podperné konstrukce, premostení, zpevnené plochy, zakrytí a pod.)
SD |  | 7 |  | Pridružená stavební výroba | [6 empty] | 0 | 0
P | 4 | 702112 |  | KABELOVÝ ŽLAB ZEMNÍ VCETNE KRYTU SVETLÉ ŠÍRKY PRES 120 DO 250 MM | M | 1320 | 0 | 0 |  |  | 0 | 0 |  | 0 | 3 |  |  | 0
PP
VV |  |  |  | "1320.000000 = 1320,000 [A] " Celkem 1320 = 1320,000 [B]
TS |  |  |  | 1. Položka obsahuje: – kompletní montáž, rozmerení, upevnení, rezání, spojování a pod. – veškerý spojovací a montážní materiál vc. upevnovacího materiálu ( držáky apod.) – pomocné mechanismy 2. Položka neobsahuje: X 3. Zpusob merení: Merí se metr délkový.
P | 5 | 702211 |  | KABELOVÁ CHRÁNICKA ZEMNÍ DN DO 100 MM | M | 270 | 0 | 0 |  |  | 0 | 0 |  | 0 | 1 |  |  | 0
PP
VV |  |  |  | "270.000000 = 270,000 [A] " Celkem 270 = 270,000 [B]
TS |  |  |  | 1. Položka obsahuje: – prípravu podkladu pro osazení 2. Položka neobsahuje: X 3. Zpusob merení: Merí se metr délkový.
P | 6 | 702312 |  | ZAKRYTÍ KABELU VÝSTRAŽNOU FÓLIÍ ŠÍRKY PRES 20 DO 40 CM | M | 1320 | 0 | 0 |  |  | 0 | 0 |  | 0 | 3 |  |  | 0
PP
VV |  |  |  | "1320.000000 = 1320,000 [A] " Celkem 1320 = 1320,000 [B]
TS |  |  |  | 1. Položka obsahuje: – kompletní montáž, návrh, rozmerení, upevnení, zacištení, svárení, vrtání, rezání, spojování a pod. – veškerý spojovací a montážní materiál vc. upevnovacího materiálu – sestavení a upevnení konstrukce na stanovišti – pomocné mechanismy 2. Položka neobsahuje: X 3. Zpusob merení: Udává se pocet sad, které se skládají z predepsaných dílu, jež tvorí požadovaný celek, za každý zapocatý mesíc pronájmu.
P | 7 | 702902 |  | ZASYPÁNÍ KABELOVÉHO ŽLABU VRSTVOU Z PRESÁTÉHO PÍSKU CI VÝKOPKU SVETLÉ ŠÍRKY PRES 120 DO 250 MM | M | 1320 | 0 | 0 |  |  | 0 | 0 |  | 0 | 3 |  |  | 0
PP
VV |  |  |  | "1320.000000 = 1320,000 [A] " Celkem 1320 = 1320,000 [B]
TS |  |  |  | 1. Položka obsahuje: – veškeré zemní práce vcetne dodání zásypového materiálu 2. Položka neobsahuje: X 3. Zpusob merení: Merí se metr délkový.
P | 8 | 703412 |  | ELEKTROINSTALACNÍ TRUBKA PLASTOVÁ VCETNE UPEVNENÍ A PRÍSLUŠENSTVÍ DN PRUMERU PRES 25 DO 40 MM | M | 1000 | 0 | 0 |  |  | 0 | 0 |  | 0 | 3 |  |  | 0
PP
VV |  |  |  | "`zastrešení + VB` " Celkem 1000 = 1000,000 [B]
TS |  |  |  | 1. Položka obsahuje: – prípravu podkladu pro osazení 2. Položka neobsahuje: X 3. Zpusob merení: Merí se metr délkový.
P | 9 | 741122 |  | KRABICE (ROZVODKA) INSTALACNÍ ODBOCNÁ SE SVORKOVNICÍ DO 4 MM2 | KUS | 74 | 0 | 0 |  |  | 0 | 0 |  | 0 | 1 |  |  | 0
PP
VV |  |  |  | "1. N... 16 = 16,000 [A] " "2. N... 16 = 16,000 [B] " "3. N... 21 = 21,000 [C] " "4. N... 21 = 21,000 [D] " "a+b+c+d = 74,000 [E] " Celkem 74 = 74,000 [F]
TS |  |  |  | 1. Položka obsahuje: – prípravu podkladu pro osazení – veškerý materiál a práce pro upevnení nebo uchycení krabice 2. Položka neobsahuje: X 3. Zpusob merení: Udává se pocet kusu kompletní konstrukce nebo práce.
P | 10 | 742G11 |  | KABEL NN DVOU- A TRÍŽÍLOVÝ CU S PLASTOVOU IZOLACÍ DO 2,5 MM2 | M | 1840 | 0 | 0 |  |  | 0 | 0 |  | 0 | 1 |  |  | 0
PP
VV |  |  |  | "`Vzdálenost reproduktoru 12,5 m ` " "1. N...60+(15*14)+(16*5) = 350,000 [A] " "2. N...75+(15*14)+(32*5) = 445,000 [B] " "3. N...90+(15*14)+(42*5) = 510,000 [C] " "4. N...115+(15*14)+(42*5) = 535,000 [D] " "a+b+c+d = 1840,000 [E] " Celkem 1840 = 1840,000 [G]
TS |  |  |  | 1. Položka obsahuje: – manipulace a uložení kabelu (do zeme, chránicky, kanálu, na rošty, na TV a pod.) 2. Položka neobsahuje: – príchytky, spojky, koncovky, chránicky apod. 3. Zpusob merení: Merí se metr délkový.
P | 11 | 747213 | R | CELKOVÁ PROHLÍDKA, ZKOUŠENÍ, MERENÍ A VYHOTOVENÍ VÝCHOZÍ REVIZNÍ ZPRÁVY | KUS | 1 | 0 | 0 |  |  | 0 | 0 |  | 0 | 1 |  |  | 0
PP
VV |  |  |  | "1.000000 = 1,000 [A] " Celkem 1 = 1,000 [B]
TS |  |  |  | 1. Položka obsahuje: – cenu za celkovou prohlídku zarízení PS/SO, vc. merení, komplexních zkoušek a revizi zarízení tohoto PS/SO autorizovaným revizním technikem na silnoproudá zarízení podle požadavku CSN, vcetne hodnocení a vyhotovení celkové revizní zprávy 2. Položka neobsahuje: X 3. Zpusob merení: Udává se pocet kusu kompletní konstrukce nebo práce.
P | 12 | 75IF21 |  | ROZPOJOVACÍ SVORKOVNICE 2/10, 2/8 | KUS | 15 | 0 | 0 |  |  | 0 | 0 |  | 0 | 3 |  |  | 0
PP
VV |  |  |  | "15.000000 = 15,000 [A] " Celkem 15 = 15,000 [B]
TS |  |  |  | 1. Položka obsahuje: – dodávku specifikovaného bloku/zarízení vcetne potrebného drobného montážního materiálu – dodávku souvisejícího príslušenství pro specifikovaný blok/zarízení – dopravu a skladování – kompletní montáž specifikovaného bloku/zarízení a souvisejícího príslušenství vcetne potrebného drobného montážního materiálu – veškeré potrebné mechanizmy, vcetne obsluhy, náklady na mzdy a približné (prumerné) náklady na porízení potrebných materiálu vcetne všech ostatních vedlejších nákladu 2. Položka neobsahuje: X 3. Zpusob merení: Udává se pocet kusu kompletní konstrukce a práce.
P | 13 | 75IF2X |  | ROZPOJOVACÍ SVORKOVNICE 2/10, 2/8 - MONTÁŽ | KUS | 15 | 0 | 0 |  |  | 0 | 0 |  | 0 | 3 |  |  | 0
PP
VV |  |  |  | "15.000000 = 15,000 [A] " Celkem 15 = 15,000 [B]
TS |  |  |  | 1. Položka obsahuje: – kompletní montáž specifikovaného bloku/zarízení a souvisejícího príslušenství vcetne potrebného drobného montážního materiálu – veškeré potrebné mechanizmy, vcetne obsluhy, náklady na mzdy a približné (prumerné) náklady na porízení potrebných materiálu vcetne všech ostatních vedlejších nákladu 2. Položka neobsahuje: X 3. Zpusob merení: Udává se pocet kusu kompletní konstrukce nebo práce.
P | 14 | 75IF31 |  | ZEMNÍCÍ SVORKOVNICE | KUS | 2 | 0 | 0 |  |  | 0 | 0 |  | 0 | 3 |  |  | 0
PP
VV |  |  |  | "2.000000 = 2,000 [A] " Celkem 2 = 2,000 [B]
TS |  |  |  | 1. Položka obsahuje: – dodávku specifikovaného bloku/zarízení vcetne potrebného drobného montážního materiálu – dodávku souvisejícího príslušenství pro specifikovaný blok/zarízení – dopravu a skladování – kompletní montáž specifikovaného bloku/zarízení a souvisejícího príslušenství vcetne potrebného drobného montážního materiálu – veškeré potrebné mechanizmy, vcetne obsluhy, náklady na mzdy a približné (prumerné) náklady na porízení potrebných materiálu vcetne všech ostatních vedlejších nákladu 2. Položka neobsahuje: X 3. Zpusob merení: Udává se pocet kusu kompletní konstrukce a práce.
P | 15 | 75IF3X |  | ZEMNÍCÍ SVORKOVNICE - MONTÁŽ | KUS | 2 | 0 | 0 |  |  | 0 | 0 |  | 0 | 3 |  |  | 0
PP
VV |  |  |  | "2.000000 = 2,000 [A] " Celkem 2 = 2,000 [B]
TS |  |  |  | 1. Položka obsahuje: – kompletní montáž specifikovaného bloku/zarízení a souvisejícího príslušenství vcetne potrebného drobného montážního materiálu – veškeré potrebné mechanizmy, vcetne obsluhy, náklady na mzdy a približné (prumerné) náklady na porízení potrebných materiálu vcetne všech ostatních vedlejších nákladu 2. Položka neobsahuje: X 3. Zpusob merení: Udává se pocet kusu kompletní konstrukce nebo práce.
P | 16 | 75IF41 |  | MONTÁŽNÍ RÁM DO 10+1 | KUS | 2 | 0 | 0 |  |  | 0 | 0 |  | 0 | 3 |  |  | 0
PP
VV |  |  |  | "2.000000 = 2,000 [A] " Celkem 2 = 2,000 [B]
TS |  |  |  | 1. Položka obsahuje: – dodávku specifikovaného bloku/zarízení vcetne potrebného drobného montážního materiálu – dodávku souvisejícího príslušenství pro specifikovaný blok/zarízení – dopravu a skladování – kompletní montáž specifikovaného bloku/zarízení a souvisejícího príslušenství vcetne potrebného drobného montážního materiálu – veškeré potrebné mechanizmy, vcetne obsluhy, náklady na mzdy a približné (prumerné) náklady na porízení potrebných materiálu vcetne všech ostatních vedlejších nákladu 2. Položka neobsahuje: X 3. Zpusob merení: Udává se pocet kusu kompletní konstrukce a práce.
P | 17 | 75IF4X |  | MONTÁŽNÍ RÁM DO 10+1 - MONTÁŽ | KUS | 2 | 0 | 0 |  |  | 0 | 0 |  | 0 | 3 |  |  | 0
PP
VV |  |  |  | "2.000000 = 2,000 [A] " Celkem 2 = 2,000 [B]
TS |  |  |  | 1. Položka obsahuje: – kompletní montáž specifikovaného bloku/zarízení a souvisejícího príslušenství vcetne potrebného drobného montážního materiálu – veškeré potrebné mechanizmy, vcetne obsluhy, náklady na mzdy a približné (prumerné) náklady na porízení potrebných materiálu vcetne všech ostatních vedlejších nákladu 2. Položka neobsahuje: X 3. Zpusob merení: Udává se pocet kusu kompletní konstrukce nebo práce.
P | 18 | 75IFB1 |  | BLESKOJISTKA | KUS | 30 | 0 | 0 |  |  | 0 | 0 |  | 0 | 3 |  |  | 0
PP
VV |  |  |  | "30.000000 = 30,000 [A] " Celkem 30 = 30,000 [B]
TS |  |  |  | 1. Položka obsahuje: – dodávku specifikovaného bloku/zarízení vcetne potrebného drobného montážního materiálu – dodávku souvisejícího príslušenství pro specifikovaný blok/zarízení – dopravu a skladování – kompletní montáž specifikovaného bloku/zarízení a souvisejícího príslušenství vcetne potrebného drobného montážního materiálu – veškeré potrebné mechanizmy, vcetne obsluhy, náklady na mzdy a približné (prumerné) náklady na porízení potrebných materiálu vcetne všech ostatních vedlejších nákladu 2. Položka neobsahuje: X 3. Zpusob merení: Udává se pocet kusu kompletní konstrukce a práce.
P | 19 | 75IFBX |  | BLESKOJISTKA - MONTÁŽ | KUS | 30 | 0 | 0 |  |  | 0 | 0 |  | 0 | 3 |  |  | 0
PP
VV |  |  |  | "30.000000 = 30,000 [A] " Celkem 30 = 30,000 [B]
TS |  |  |  | 1. Položka obsahuje: – kompletní montáž specifikovaného bloku/zarízení a souvisejícího príslušenství vcetne potrebného drobného montážního materiálu – veškeré potrebné mechanizmy, vcetne obsluhy, náklady na mzdy a približné (prumerné) náklady na porízení potrebných materiálu vcetne všech ostatních vedlejších nákladu 2. Položka neobsahuje: X 3. Zpusob merení: Udává se pocet kusu kompletní konstrukce nebo práce.
P | 20 | 75IH31 |  | UKONCENÍ KABELU FORMA KABELOVÁ DÉLKY DO 0,5 M DO 5XN | KUS | 102 | 0 | 0 |  |  | 0 | 0 |  | 0 | 3 |  |  | 0
PP
VV |  |  |  | "102.000000 = 102,000 [A] " Celkem 102 = 102,000 [B]
TS |  |  |  | 1. Položka obsahuje: – kompletní ukoncení specifikované kabelizace vcetne potrebného drobného montážního materiálu – veškeré potrebné mechanizmy, vcetne obsluhy, náklady na mzdy a približné (prumerné) náklady na porízení potrebných materiálu vcetne všech ostatních vedlejších nákladu 2. Položka neobsahuje: X 3. Zpusob merení: Udává se pocet kusu kompletní konstrukce nebo práce.
P | 21 | 75IH81 |  | UKONCENÍ KABELU OBJÍMKA KABELOVÁ | KUS | 40 | 0 | 0 |  |  | 0 | 0 |  | 0 | 3 |  |  | 0
PP
VV |  |  |  | "40.000000 = 40,000 [A] " Celkem 40 = 40,000 [B]
TS |  |  |  | 1. Položka obsahuje: – dodávku specifikovaného bloku/zarízení vcetne potrebného drobného montážního materiálu – dopravu a skladování – kompletní montáž specifikovaného bloku/zarízení a souvisejícího príslušenství vcetne potrebného drobného montážního materiálu – veškeré potrebné mechanizmy, vcetne obsluhy, náklady na mzdy a približné (prumerné) náklady na porízení potrebných materiálu vcetne všech ostatních vedlejších nákladu 2. Položka neobsahuje: X 3. Zpusob merení: Udává se pocet kusu kompletní konstrukce a práce.
P | 22 | 75IH91 |  | UKONCENÍ KABELU ŠTÍTEK KABELOVÝ | KUS | 40 | 0 | 0 |  |  | 0 | 0 |  | 0 | 3 |  |  | 0
PP
VV |  |  |  | "40.000000 = 40,000 [A] " Celkem 40 = 40,000 [B]
TS |  |  |  | 1. Položka obsahuje: – dodávku specifikovaného bloku/zarízení vcetne potrebného drobného montážního materiálu – dopravu a skladování – kompletní montáž specifikovaného bloku/zarízení a souvisejícího príslušenství vcetne potrebného drobného montážního materiálu – veškeré potrebné mechanizmy, vcetne obsluhy, náklady na mzdy a približné (prumerné) náklady na porízení potrebných materiálu vcetne všech ostatních vedlejších nákladu 2. Položka neobsahuje: X 3. Zpusob merení: Udává se pocet kusu kompletní konstrukce a práce.
P | 23 | 75II11 |  | SPOJKA PRO CELOPLASTOVÉ KABELY BEZ PANCÍRE DO 100 ŽIL | KUS | 1 | 0 | 0 |  |  | 0 | 0 |  | 0 | 3 |  |  | 0
PP
VV |  |  |  | "1.000000 = 1,000 [A] " Celkem 1 = 1,000 [B]
TS |  |  |  | 1. Položka obsahuje: – dodávku specifikovaného bloku/zarízení vcetne potrebného drobného montážního materiálu – dopravu a skladování – kompletní montáž specifikovaného bloku/zarízení a souvisejícího príslušenství vcetne potrebného drobného montážního materiálu – veškeré potrebné mechanizmy, vcetne obsluhy, náklady na mzdy a približné (prumerné) náklady na porízení potrebných materiálu vcetne všech ostatních vedlejších nákladu 2. Položka neobsahuje: X 3. Zpusob merení: Udává se pocet kusu kompletní konstrukce a práce.
P | 24 | 75II1X |  | SPOJKA PRO CELOPLASTOVÉ KABELY BEZ PANCÍRE - MONTÁŽ | KUS | 1 | 0 | 0 |  |  | 0 | 0 |  | 0 | 3 |  |  | 0
PP
VV |  |  |  | "1.000000 = 1,000 [A] " Celkem 1 = 1,000 [B]
TS |  |  |  | 1. Položka obsahuje: – kompletní montáž specifikovaného bloku/zarízení a souvisejícího príslušenství vcetne potrebného drobného montážního materiálu – veškeré potrebné mechanizmy, vcetne obsluhy, náklady na mzdy a približné (prumerné) náklady na porízení potrebných materiálu vcetne všech ostatních vedlejších nákladu 2. Položka neobsahuje: X 3. Zpusob merení: Udává se pocet kusu kompletní konstrukce nebo práce.
P | 25 | 75L113 |  | ROZHLASOVÁ ÚSTREDNA DIGITÁLNÍ (IP) PROVEDENÍ SE ZESILOVACEM DO 300W | KUS | 1 | 0 | 0 |  |  | 0 | 0 |  | 0 | 3 |  |  | 0
PP
VV |  |  |  | "`položka použita z duvodu ceny v trídniku oproti cene RÚ pres 300 W. ` " Celkem 1 = 1,000 [B]
TS |  |  |  | 1. Položka obsahuje: – dodávku specifikovaného bloku/zarízení vcetne potrebného drobného montážního materiálu – dodávku souvisejícího príslušenství pro specifikovaný blok/zarízení – dopravu a skladování – kompletní montáž (oživení, konfigurace, nastavení a uvedení do provozu) specifikovaného bloku/zarízení a souvisejícího príslušenství vcetne drobného montážního materiálu – veškeré potrebné mechanizmy, vcetne obsluhy, náklady na mzdy a približné (prumerné) náklady na porízení potrebných materiálu vcetne všech ostatních vedlejších nákladu 2. Položka neobsahuje: X 3. Zpusob merení: Udává se pocet kusu kompletní konstrukce a práce.
P | 26 | 75L11X |  | ROZHLASOVÁ ÚSTREDNA - MONTÁŽ | KUS | 1 | 0 | 0 |  |  | 0 | 0 |  | 0 | 3 |  |  | 0
PP
VV |  |  |  | "1.000000 = 1,000 [A] " Celkem 1 = 1,000 [B]
TS |  |  |  | 1. Položka obsahuje: – kompletní montáž (oživení, konfigurace, nastavení a uvedení do provozu) specifikovaného bloku/zarízení a souvisejícího príslušenství vcetne drobného montážního materiálu – veškeré potrebné mechanizmy, vcetne obsluhy, náklady na mzdy a približné (prumerné) náklady na porízení potrebných materiálu vcetne všech ostatních vedlejších nákladu 2. Položka neobsahuje: X 3. Zpusob merení: Udává se pocet kusu kompletní konstrukce nebo práce.
P | 27 | 75L134 |  | ROZHLASOVÝ ZESILOVAC PRES 300 W | KUS | 1 | 0 | 0 |  |  | 0 | 0 |  | 0 | 3 |  |  | 0
PP
VV |  |  |  | "`RÚ = 1200 W` " Celkem 1 = 1,000 [B]
TS |  |  |  | 1. Položka obsahuje: – dodávku specifikovaného bloku/zarízení vcetne potrebného drobného montážního materiálu – dodávku souvisejícího príslušenství pro specifikovaný blok/zarízení – dopravu a skladování – kompletní montáž (oživení, konfigurace, nastavení a uvedení do provozu) specifikovaného bloku/zarízení a souvisejícího príslušenství vcetne drobného montážního materiálu – veškeré potrebné mechanizmy, vcetne obsluhy, náklady na mzdy a približné (prumerné) náklady na porízení potrebných materiálu vcetne všech ostatních vedlejších nákladu 2. Položka neobsahuje: X 3. Zpusob merení: Udává se pocet kusu kompletní konstrukce a práce.
P | 28 | 75L13X |  | ROZHLASOVÝ ZESILOVAC - MONTÁŽ | KUS | 1 | 0 | 0 |  |  | 0 | 0 |  | 0 | 3 |  |  | 0
PP
VV |  |  |  | "1.000000 = 1,000 [A] " Celkem 1 = 1,000 [B]
TS |  |  |  | 1. Položka obsahuje: – kompletní montáž (oživení, konfigurace, nastavení a uvedení do provozu) specifikovaného bloku/zarízení a souvisejícího príslušenství vcetne drobného montážního materiálu – veškeré potrebné mechanizmy, vcetne obsluhy, náklady na mzdy a približné (prumerné) náklady na porízení potrebných materiálu vcetne všech ostatních vedlejších nákladu 2. Položka neobsahuje: X 3. Zpusob merení: Udává se pocet kusu kompletní konstrukce nebo práce.
P | 29 | 75L161 |  | ROZHLASOVÉ PRÍSLUŠENSTVÍ - KONZOLA PRO REPRODUKTOR | KUS | 81 | 0 | 0 |  |  | 0 | 0 |  | 0 | 3 |  |  | 0
PP
VV |  |  |  | "81.000000 = 81,000 [A] " Celkem 81 = 81,000 [B]
TS |  |  |  | 1. Položka obsahuje: – dodávku specifikovaného bloku/zarízení vcetne potrebného drobného montážního materiálu – dodávku souvisejícího príslušenství pro specifikovaný blok/zarízení – dopravu a skladování – kompletní montáž (oživení, konfigurace, nastavení a uvedení do provozu) specifikovaného bloku/zarízení a souvisejícího príslušenství vcetne drobného montážního materiálu – veškeré potrebné mechanizmy, vcetne obsluhy, náklady na mzdy a približné (prumerné) náklady na porízení potrebných materiálu vcetne všech ostatních vedlejších nákladu 2. Položka neobsahuje: X 3. Zpusob merení: Udává se pocet kusu kompletní konstrukce a práce.
P | 30 | 75L163 |  | ROZHLASOVÉ PRÍSLUŠENSTVÍ - ROZVODNÁ KRABICE PRO ROZHLAS | KUS | 50 | 0 | 0 |  |  | 0 | 0 |  | 0 | 3 |  |  | 0
PP
VV |  |  |  | "50.000000 = 50,000 [A] " Celkem 50 = 50,000 [B]
TS |  |  |  | 1. Položka obsahuje: – dodávku specifikovaného bloku/zarízení vcetne potrebného drobného montážního materiálu – dodávku souvisejícího príslušenství pro specifikovaný blok/zarízení – dopravu a skladování – kompletní montáž (oživení, konfigurace, nastavení a uvedení do provozu) specifikovaného bloku/zarízení a souvisejícího príslušenství vcetne drobného montážního materiálu – veškeré potrebné mechanizmy, vcetne obsluhy, náklady na mzdy a približné (prumerné) náklady na porízení potrebných materiálu vcetne všech ostatních vedlejších nákladu 2. Položka neobsahuje: X 3. Zpusob merení: Udává se pocet kusu kompletní konstrukce a práce.
P | 31 | 75L166 |  | ROZHLASOVÉ PRÍSLUŠENSTVÍ - GALVANICKÉ ODDELENÍ ROZHLASOVÝCH KABELOVÝCH ROZVODU | KUS | 57 | 0 | 0 |  |  | 0 | 0 |  | 0 | 3 |  |  | 0
PP
VV |  |  |  | "57.000000 = 57,000 [A] " Celkem 57 = 57,000 [B]
TS |  |  |  | 1. Položka obsahuje: – dodávku specifikovaného bloku/zarízení vcetne potrebného drobného montážního materiálu – dodávku souvisejícího príslušenství pro specifikovaný blok/zarízení – dopravu a skladování – kompletní montáž (oživení, konfigurace, nastavení a uvedení do provozu) specifikovaného bloku/zarízení a souvisejícího príslušenství vcetne drobného montážního materiálu – veškeré potrebné mechanizmy, vcetne obsluhy, náklady na mzdy a približné (prumerné) náklady na porízení potrebných materiálu vcetne všech ostatních vedlejších nákladu 2. Položka neobsahuje: X 3. Zpusob merení: Udává se pocet kusu kompletní konstrukce a práce.
P | 32 | 75L175 |  | REPRODUKTOR VENKOVNÍ TLAKOVÝ S NASTAVITELNÝM VÝKONEM | KUS | 55 | 0 | 0 |  |  | 0 | 0 |  | 0 | 3 |  |  | 0
PP
VV |  |  |  | "55.000000 = 55,000 [A] " Celkem 55 = 55,000 [B]
TS |  |  |  | 1. Položka obsahuje: – dodávku specifikovaného bloku/zarízení vcetne potrebného drobného montážního materiálu – dodávku souvisejícího príslušenství pro specifikovaný blok/zarízení – dopravu a skladování – kompletní montáž (oživení, konfigurace, nastavení a uvedení do provozu) specifikovaného bloku/zarízení a souvisejícího príslušenství vcetne drobného montážního materiálu – veškeré potrebné mechanizmy, vcetne obsluhy, náklady na mzdy a približné (prumerné) náklady na porízení potrebných materiálu vcetne všech ostatních vedlejších nákladu 2. Položka neobsahuje: X 3. Zpusob merení: Udává se pocet kusu kompletní konstrukce a práce.
P | 33 | 75L17X |  | REPRODUKTOR VENKOVNÍ - MONTÁŽ | KUS | 187 | 0 | 0 |  |  | 0 | 0 |  | 0 | 3 |  |  | 0
PP
VV |  |  |  | "187.000000 = 187,000 [A] " Celkem 187 = 187,000 [B]
TS |  |  |  | 1. Položka obsahuje: – kompletní montáž (oživení, konfigurace, nastavení a uvedení do provozu) specifikovaného bloku/zarízení a souvisejícího príslušenství vcetne drobného montážního materiálu – veškeré potrebné mechanizmy, vcetne obsluhy, náklady na mzdy a približné (prumerné) náklady na porízení potrebných materiálu vcetne všech ostatních vedlejších nákladu 2. Položka neobsahuje: X 3. Zpusob merení: Udává se pocet kusu kompletní konstrukce nebo práce.
P | 34 | 75L188 |  | REPRODUKTOR VNITRNÍ SLOUPCOVÝ | KUS | 11 | 0 | 0 |  |  | 0 | 0 |  | 0 | 3 |  |  | 0
PP
VV |  |  |  | "11.000000 = 11,000 [A] " Celkem 11 = 11,000 [B]
TS |  |  |  | 1. Položka obsahuje: – dodávku specifikovaného bloku/zarízení vcetne potrebného drobného montážního materiálu – dodávku souvisejícího príslušenství pro specifikovaný blok/zarízení – dopravu a skladování – kompletní montáž (oživení, konfigurace, nastavení a uvedení do provozu) specifikovaného bloku/zarízení a souvisejícího príslušenství vcetne drobného montážního materiálu – veškeré potrebné mechanizmy, vcetne obsluhy, náklady na mzdy a približné (prumerné) náklady na porízení potrebných materiálu vcetne všech ostatních vedlejších nákladu 2. Položka neobsahuje: X 3. Zpusob merení: Udává se pocet kusu kompletní konstrukce a práce.
P | 35 | 75L18X |  | REPRODUKTOR VNITRNÍ - MONTÁŽ | KUS | 11 | 0 | 0 |  |  | 0 | 0 |  | 0 | 3 |  |  | 0
PP
VV |  |  |  | "11.000000 = 11,000 [A] " Celkem 11 = 11,000 [B]
TS |  |  |  | 1. Položka obsahuje: – kompletní montáž (oživení, konfigurace, nastavení a uvedení do provozu) specifikovaného bloku/zarízení a souvisejícího príslušenství vcetne drobného montážního materiálu – veškeré potrebné mechanizmy, vcetne obsluhy, náklady na mzdy a približné (prumerné) náklady na porízení potrebných materiálu vcetne všech ostatních vedlejších nákladu 2. Položka neobsahuje: X 3. Zpusob merení: Udává se pocet kusu kompletní konstrukce nebo práce.
P | 36 | 75L191 |  | KABEL SILOVÝ PRO ROZHLAS PRUMERU DO 1,5 MM2 | kmžíla | 0.48 | 0 | 0 |  |  | 0 | 0 |  | 0 | 3 |  |  | 0
PP
VV |  |  |  | "`cca 5m na sloup` " "`pocet kabelu k repro: 20 d.s. + 28 p.s. = 48` " "délka kabelu (20+28)*5 = 240,000 [A] " "`prepocet na km žíla` " "(A/1000)*2 = 0,480 [B] " Celkem 0,48 = 0,480 [F]
TS |  |  |  | 1. Položka obsahuje: – dodávku specifikovaného kabelu vcetne potrebného drobného montážního materiálu – dopravu a skladování – práce spojené s uložením specifikovaného kabelu specifikovaným zpusobem – veškeré potrebné mechanizmy, vcetne obsluhy, náklady na mzdy a približné (prumerné) náklady na porízení potrebných materiálu – práce spojené s montáží specifikované kabelizace specifikovaným zpusobem – veškeré potrebné mechanizmy, vcetne obsluhy, náklady na mzdy a približné (prumerné) náklady na porízení potrebných materiálu 2. Položka neobsahuje: X 3. Zpusob merení: Dodávka a montáž specifikované kabelizace se merí v délce udané v kmžíla.
P | 37 | 75L19X |  | KABEL SILOVÝ PRO ROZHLAS - MONTÁŽ | kmžíla | 0.48 | 0 | 0 |  |  | 0 | 0 |  | 0 | 3 |  |  | 0
PP
VV |  |  |  | "0.480000 = 0,480 [A] " Celkem 0,48 = 0,480 [B]
TS |  |  |  | 1. Položka obsahuje: – práce spojené s montáží specifikované kabelizace specifikovaným zpusobem – veškeré potrebné mechanizmy, vcetne obsluhy, náklady na mzdy a približné (prumerné) náklady na porízení potrebných materiálu 2. Položka neobsahuje: X 3. Zpusob merení: Práce specifikovaného se merí délce kabelizace udané v kmžíla.
P | 38 | 75L1A1 |  | MERENÍ AKUSTICKÉHO HLUKU NA HRANICI OCHRANNÉHO PÁSMA V ŽST | komplet | 2 | 0 | 0 |  |  | 0 | 0 |  | 0 | 3 |  |  | 0
PP
VV |  |  |  | "2.000000 = 2,000 [A] " Celkem 2 = 2,000 [B]
TS |  |  |  | 1. Položka obsahuje: – práce spojené s merením specifikovaného celku/bloku/zarízení vcetne potrebného drobného montážního materiálu – veškeré potrebné mechanizmy (mericí prístroje a merící príslušenství), vcetne obsluhy, náklady na mzdy a približné (prumerné) náklady na porízení potrebných materiálu vcetne všech ostatních vedlejších nákladu 2. Položka neobsahuje: X 3. Zpusob merení: Udává se komplet odlišných materiálu a cinností, které tvorí funkcní nedelitelný celek daný názvem položky.
P | 39 | 75L1B1 |  | ZKOUŠENÍ, NASTAVENÍ HLASITOSTI ROZHLASOVÉHO ZARÍZENÍ | komplet | 2 | 0 | 0 |  |  | 0 | 0 |  | 0 | 3 |  |  | 0
PP
VV |  |  |  | "2.000000 = 2,000 [A] " Celkem 2 = 2,000 [B]
TS |  |  |  | 1. Položka obsahuje: – práce spojené se zkoušením, nastavením specifikovaného celku/bloku/zarízení vcetne potrebného drobného montážního materiálu – veškeré potrebné mechanizmy (mericí prístroje a merící príslušenství), vcetne obsluhy, náklady na mzdy a približné (prumerné) náklady na porízení potrebných materiálu vcetne všech ostatních vedlejších nákladu 2. Položka neobsahuje: X 3. Zpusob merení: Udává se komplet odlišných materiálu a cinností, které tvorí funkcní nedelitelný celek daný názvem položky.
P | 40 | 75L1B2 |  | ZKOUŠENÍ, NASTAVENÍ A UVEDENÍ ROZHLASOVÉHO ZARÍZENÍ DO PROVOZU | komplet | 2 | 0 | 0 |  |  | 0 | 0 |  | 0 | 3 |  |  | 0
PP
VV |  |  |  | "2.000000 = 2,000 [A] " Celkem 2 = 2,000 [B]
TS |  |  |  | 1. Položka obsahuje: – práce spojené se zkoušením, nastavením a uvedení do provozu specifikovaného celku/bloku/zarízení vcetne potrebného drobného montážního materiálu – veškeré potrebné mechanizmy (mericí prístroje a merící príslušenství), vcetne obsluhy, náklady na mzdy a približné (prumerné) náklady na porízení potrebných materiálu vcetne všech ostatních vedlejších nákladu 2. Položka neobsahuje: X 3. Zpusob merení: Udává se komplet odlišných materiálu a cinností, které tvorí funkcní nedelitelný celek daný názvem položky.
P | 41 | 75L1C1 |  | DEMONTÁŽ ROZHLASOVÉHO ZARÍZENÍ VNITRNÍ KABELOVÉ ROZVODY | M | 200 | 0 | 0 |  |  | 0 | 0 |  | 0 | 3 |  |  | 0
PP
VV |  |  |  | "200.000000 = 200,000 [A] " Celkem 200 = 200,000 [B]
TS |  |  |  | 1. Položka obsahuje: – demontáž (pro další využití/do šrotu) specifikované kabelizace vcetne potrebného drobného pomocného materiálu – veškeré potrebné mechanizmy, vcetne obsluhy, náklady na mzdy a približné (prumerné) náklady na porízení potrebných materiálu vcetne všech ostatních vedlejších nákladu – odvoz demontované kabelizace a skladování, prípadne ekologické likvidace bloku/zarízení 2. Položka neobsahuje: X 3. Zpusob merení: Udává se pocet metru kompletní konstrukce nebo práce.
P | 42 | 75L1C2 |  | DEMONTÁŽ ROZHLASOVÉHO ZARÍZENÍ VENKOVNÍ KABELOVÉ ROZVODY | M | 1000 | 0 | 0 |  |  | 0 | 0 |  | 0 | 3 |  |  | 0
PP
VV |  |  |  | "1000.000000 = 1000,000 [A] " Celkem 1000 = 1000,000 [B]
TS |  |  |  | 1. Položka obsahuje: – demontáž (pro další využití/do šrotu) specifikované kabelizace vcetne potrebného drobného pomocného materiálu – veškeré potrebné mechanizmy, vcetne obsluhy, náklady na mzdy a približné (prumerné) náklady na porízení potrebných materiálu vcetne všech ostatních vedlejších nákladu – odvoz demontované kabelizace a skladování, prípadne ekologické likvidace bloku/zarízení 2. Položka neobsahuje: X 3. Zpusob merení: Udává se pocet metru kompletní konstrukce nebo práce.
P | 43 | 75L1C4 |  | DEMONTÁŽ ROZHLASOVÉHO ZARÍZENÍ PRES 300 W | komplet | 1 | 0 | 0 |  |  | 0 | 0 |  | 0 | 1 |  |  | 0
PP
VV |  |  |  | "1.000000 = 1,000 [A] " Celkem 1 = 1,000 [B]
TS |  |  |  | 1. Položka obsahuje: – demontáž (pro další využití/do šrotu) specifikovaného bloku/zarízení vcetne potrebného drobného pomocného materiálu – veškeré potrebné mechanizmy, vcetne obsluhy, náklady na mzdy a približné (prumerné) náklady na porízení potrebných materiálu vcetne všech ostatních vedlejších nákladu – odvoz demontovaného bloku/zarízení a skladování, prípadne ekologické likvidace bloku/zarízení 2. Položka neobsahuje: X 3. Zpusob merení: – Udává se komplet odlišných materiálu a cinností, které tvorí funkcní nedelitelný celek daný názvem položky.
P | 44 | 75L1C6 |  | DEMONTÁŽ ROZHLASOVÉHO ZARÍZENÍ PRO POSUN PRES 300 W | komplet | 1 | 0 | 0 |  |  | 0 | 0 |  | 0 | 3 |  |  | 0
PP
VV |  |  |  | "1.000000 = 1,000 [A] " Celkem 1 = 1,000 [B]
TS |  |  |  | 1. Položka obsahuje: – demontáž (pro další využití/do šrotu) specifikovaného bloku/zarízení vcetne potrebného drobného pomocného materiálu – veškeré potrebné mechanizmy, vcetne obsluhy, náklady na mzdy a približné (prumerné) náklady na porízení potrebných materiálu vcetne všech ostatních vedlejších nákladu – odvoz demontovaného bloku/zarízení a skladování, prípadne ekologické likvidace bloku/zarízení 2. Položka neobsahuje: X 3. Zpusob merení: Udává se komplet odlišných materiálu a cinností, které tvorí funkcní nedelitelný celek daný názvem položky.
P | 52 | 75O961 |  | DDTS ŽDC, SPOLUPRÁCE ZHOTOVITELE URCENÉHO ZARÍZENÍ PRI INTEGRACI DO DDTS | KUS | 1 | 0 | 0 |  |  | 0 | 0 |  | 0 | 3 |  |  | 0
PP
VV |  |  |  | "1.000000 = 1,000 [A] " "Celkem 1 = 1,000 " Celkem 1 = 1,000 [C]
TS |  |  |  | 1. Položka obsahuje: – kompletní montáž (oživení, konfigurace, nastavení a uvedení do provozu) specifikovaného bloku/zarízení a souvisejícího príslušenství vcetne drobného montážního materiálu – veškeré potrebné mechanizmy, vcetne obsluhy, náklady na mzdy a približné (prumerné) náklady na porízení potrebných materiálu vcetne všech ostatních vedlejších nákladu 2. Položka neobsahuje: X 3. Zpusob merení: – Udává se pocet kusu kompletní konstrukce nebo práce.
P | 45 | R75I221 |  | KABEL ZEMNÍ DVOUPLÁŠTOVÝ BEZ PANCÍRE 3P1.0 | KMPÁR | 10.131 | 0 | 0 |  |  | 0 | 0 |  | 0 | 3 |  |  | 0
PP
VV |  |  |  | "1N 215+(2*25)+95+(4*25) = 460,000 [A] " "2N 250+125+25 = 400,000 [B] " "3N 170+280+(2*25) = 500,000 [C] " "4N 190+310+(2*25) = 550,000 [G] " "5N (prov) 340+(12*25) = 640,000 [H] " "6N (prov) 360+(12*25) = 660,000 [I] " "podchod 50+30+6+6+5+20+25+25 = 167,000 [D] " "(a+b+c+g+h+i+d)*3/1000 = 10,131 [F] " Celkem 10,131 = 10,131 [I]
TS |  |  |  | 1. Položka obsahuje: – dodávku specifikované kabelizace vcetne potrebného drobného montážního materiálu – dopravu a skladování – práce spojené s montáží specifikované kabelizace specifikovaným zpusobem (uložení na konstrukci, uložení, zatažení) – veškeré potrebné mechanizmy, vcetne obsluhy, náklady na mzdy a približné (prumerné) náklady na porízení potrebných materiálu 2. Položka neobsahuje: X 3. Zpusob merení: Dodávka a montáž specifikované kabelizace se merí v délce udané v kmctyrkách.
P | 46 | R75L172 |  | REPRODUKTOR VENKOVNÍ PODHLEDOVÝ S NASTAVITELNÝM VÝKONEM | KUS | 132 | 0 | 0 |  |  | 0 | 0 |  | 0 | 1 |  |  | 0
PP
VV |  |  |  | "132.000000 = 132,000 [A] " Celkem 132 = 132,000 [B]
TS |  |  |  | 1. Položka obsahuje: – dodávku specifikovaného bloku/zarízení vcetne potrebného drobného montážního materiálu – dodávku souvisejícího príslušenství pro specifikovaný blok/zarízení – dopravu a skladování – kompletní montáž (oživení, konfigurace, nastavení a uvedení do provozu) specifikovaného bloku/zarízení a souvisejícího príslušenství vcetne drobného montážního materiálu – veškeré potrebné mechanizmy, vcetne obsluhy, náklady na mzdy a približné (prumerné) náklady na porízení potrebných materiálu vcetne všech ostatních vedlejších nákladu 2. Položka neobsahuje: X 3. Zpusob merení: Udává se pocet kusu kompletní konstrukce a práce.
P | 47 | RSUDOP |  | MONTÁŽNÍ MATERIÁL, PRÍSLUŠENSTVÍ, PRÍPRAVNÉ PRÁCE | KPL | 1 | 0 | 0 |  |  | 0 | 0 |  | 0 | 3 |  |  | 0
PP
VV |  |  |  | "1.000000 = 1,000 [A] " Celkem 1 = 1,000 [B]
TS |  |  |  | 1. Položka obsahuje: – kompletní montáž (oživení, konfigurace, nastavení a uvedení do provozu) specifikovaného bloku/zarízení a souvisejícího príslušenství vcetne drobného montážního materiálu – veškeré potrebné mechanizmy, vcetne obsluhy, náklady na mzdy a približné (prumerné) náklady na porízení potrebných materiálu vcetne všech ostatních vedlejších nákladu 2. Položka neobsahuje: X 3. Zpusob merení: Udává se pocet kusu kompletní konstrukce nebo práce.
SD |  | 990 |  | Poplatky za skládky | [6 empty] | 0 | 0
P | 48 | R015240 | 901 | NEOCENOVAT - POPLATKY ZA LIKVIDACI ODPADU NEKONTAMINOVANÝCH - 20 03 01 SMESNÝ KOMUNÁLNÍ ODPAD, VCETNE DOPRAVY | T | 0.01 | 0 | 0 |  |  | 0 | 0 |  | 0 | 3 |  |  | 0
PP |  |  |  | Evidencní položka, Neocenovat v objektu SO/PS, položka se ocenuje pouze v objektu SO 90-90
VV |  |  |  | "0.010000 = 0,010 [A] " Celkem 0,01 = 0,010 [B]
TS |  |  |  | 1. Položka obsahuje: – veškeré poplatky provozovateli skládky, recyklacní linky nebo jiného zarízení na zpracování nebo likvidaci odpadu související s prevzetím, uložením, zpracováním nebo likvidací odpadu – náklady spojené s dopravou z místa stavby na místo prevzetí provozovatelem skládky, recyklacní linky nebo jiného zarízení na zpracování nebo likvidaci odpadu – náklady spojené s vyložením a manipulací s materiálem v míste skládky 2. Položka neobsahuje: – náklady spojené s naložením a manipulací materiálem 3. Zpusob merení: Tunou se rozumí hmotnost odpadu vytrídeného v souladu se zákonem c. 541/2020 Sb., o nakládání s odpady, v platném znení.
P | 49 | R015890 | 901 | NEOCENOVAT - POPLATKY ZA LIKVIDACI ODPADU NEKONTAMINOVANÝCH - 17 04 11 - KABELY A VODICE BEZ NEBEZPECNÝCH LÁTEK, VCETNE DOPRAVY | T | 0.01 | 0 | 0 |  |  | 0 | 0 |  | 0 | 3 |  |  | 0
PP |  |  |  | "Evidencní položka, neocenovat v objektu SO/PS, položka se ocenuje pouze v objektu SO 90-90. Druhotná surovina - výkup"
VV |  |  |  | "0.010000 = 0,010 [A] " Celkem 0,01 = 0,010 [B]
TS |  |  |  | "1. Položka obsahuje: – veškeré poplatky provozovateli skládky, recyklacní linky nebo jiného zarízení na zpracování nebo likvidaci odpadu související s prevzetím, uložením, zpracováním nebo likvidací odpadu – náklady spojené s dopravou z místa stavby na místo prevzetí provozovatelem skládky, recyklacní linky nebo jiného zarízení na zpracování nebo likvidaci odpadu – náklady spojené s vyložením a manipulací s materiálem v míste skládky 2. Položka neobsahuje: – náklady spojené s naložením a manipulací materiálem 3. Zpusob merení: Tunou se rozumí hmotnost odpadu vytrídeného v souladu se zákonem c. 541/2020 Sb., o nakládání s odpady, v platném znení."
P | 50 | R015910 | 901 | NEOCENOVAT - POPLATKY ZA LIKVIDACI ODPADU NEKONTAMINOVANÝCH - 15 01 02 - OBALY PLASTOVÉ, VCETNE DOPRAVY | T | 0.005 | 0 | 0 |  |  | 0 | 0 |  | 0 | 3 |  |  | 0
PP |  |  |  | "Evidencní položka, neocenovat v objektu SO/PS, položka se ocenuje pouze v objektu SO 90-90. V prípade možnosti je u odpadu uprednostnována recyklace pred skládkováním."
VV |  |  |  | "0.005000 = 0,005 [A] " Celkem 0,005 = 0,005 [B]
TS |  |  |  | "1. Položka obsahuje: – veškeré poplatky provozovateli skládky, recyklacní linky nebo jiného zarízení na zpracování nebo likvidaci odpadu související s prevzetím, uložením, zpracováním nebo likvidací odpadu – náklady spojené s dopravou z místa stavby na místo prevzetí provozovatelem skládky, recyklacní linky nebo jiného zarízení na zpracování nebo likvidaci odpadu – náklady spojené s vyložením a manipulací s materiálem v míste skládky 2. Položka neobsahuje: – náklady spojené s naložením a manipulací materiálem 3. Zpusob merení: Tunou se rozumí hmotnost odpadu vytrídeného v souladu se zákonem c. 541/2020 Sb., o nakládání s odpady, v platném znení."
P | 51 | R015920 | 901 | NEOCENOVAT - POPLATKY ZA LIKVIDACI ODPADU NEKONTAMINOVANÝCH - 15 01 01 - OBALY PAPÍROVÉ, VCETNE DOPRAVY | T | 0.005 | 0 | 0 |  |  | 0 | 0 |  | 0 | 3 |  |  | 0
PP |  |  |  | "Evidencní položka, Neocenovat v objektu SO/PS, položka se ocenuje pouze v objektu SO 90-90 V prípade možnosti je u odpadu uprednostnována recyklace pred skládkováním."
VV |  |  |  | "0.005000 = 0,005 [A] " Celkem 0,005 = 0,005 [B]
TS |  |  |  | "1. Položka obsahuje: – veškeré poplatky provozovateli skládky, recyklacní linky nebo jiného zarízení na zpracování nebo likvidaci odpadu související s prevzetím, uložením, zpracováním nebo likvidací odpadu – náklady spojené s dopravou z místa stavby na místo prevzetí provozovatelem skládky, recyklacní linky nebo jiného zarízení na zpracování nebo likvidaci odpadu – náklady spojené s vyložením a manipulací s materiálem v míste skládky 2. Položka neobsahuje: – náklady spojené s naložením a manipulací materiálem 3. Zpusob merení: Tunou se rozumí hmotnost odpadu vytrídeného v souladu se zákonem c. 541/2020 Sb., o nakládání s odpady, v platném znení."

## PS 24-02-22
SŽDC05 | [14 empty] | 3
S | Stavba: | 5533520002-zm18 |  | XDC_Ceska-Trebova-cast1-zm18-20240920 | [6 empty] | D.1.2.2 | 0 | AspeEsticon | 0 | 2
O | Objekt: | D.1.2.2 |  | Rozhlasové zarízení | [9 empty] | 0.15 | 2
Typ | Poř. číslo | Kód položky | Varianta | Název položky | MJ | Množství | Jednotková hmotnost | Celková hmotnost |  |  | Jednotková cena |  | Cenové soustavy | 0.21
Dodávka
[9 empty] | Jednotková | Celkem | Jednotková | Celkem |  |  |  | Počet položek s nulovou cenou | 0
O1 |  | PS 24-02-22 |  | Žst. C.Trebová, úprava rozhlasu pro posun | [6 empty] | 0 | 0
SD |  | 7 |  | Pridružená stavební výroba | [6 empty] | 0 | 0
P | 1 | 75L15Y | R | STOŽÁR (SLOUP) VCETNE ZÁKLADU - DEMONTÁŽ | KUS | 142 | 0 | 0 |  |  | 0 | 0 |  | 0 | 3 |  |  | 0
PP
VV |  |  |  | 142.000000 = 142,000 [A]
TS |  |  |  | 1. Položka obsahuje: – demontáž (pro další využití/do šrotu) specifikovaného bloku/zarízení vcetne potrebného drobného pomocného materiálu – veškeré potrebné mechanizmy, vcetne obsluhy, náklady na mzdy a približné (prumerné) náklady na porízení potrebných materiálu vcetne všech ostatních vedlejších nákladu – odvoz demontovaného bloku/zarízení a skladování, prípadne ekologické likvidace bloku/zarízení 2. Položka neobsahuje: X 3. Zpusob merení: Udává se pocet kusu kompletní konstrukce nebo práce.
P | 2 | 75L17Y |  | REPRODUKTOR VENKOVNÍ - DEMONTÁŽ | KUS | 142 | 0 | 0 |  |  | 0 | 0 | 2023_OTSKP | 0 | 3 |  |  | 0
PP
VV |  |  |  | 142.000000 = 142,000 [A]
TS |  |  |  | 1. Položka obsahuje: – demontáž (pro další využití/do šrotu) specifikovaného bloku/zarízení vcetne potrebného drobného pomocného materiálu – veškeré potrebné mechanizmy, vcetne obsluhy, náklady na mzdy a približné (prumerné) náklady na porízení potrebných materiálu vcetne všech ostatních vedlejších nákladu – odvoz demontovaného bloku/zarízení a skladování, prípadne ekologické likvidace bloku/zarízení 2. Položka neobsahuje: X 3. Zpusob merení: Udává se pocet kusu kompletní konstrukce nebo práce.
P | 3 | 75L1C2 |  | DEMONTÁŽ ROZHLASOVÉHO ZARÍZENÍ VENKOVNÍ KABELOVÉ ROZVODY | M | 4000 | 0 | 0 |  |  | 0 | 0 | 2023_OTSKP | 0 | 3 |  |  | 0
PP
VV |  |  |  | 4000.000000 = 4000,000 [A]
TS |  |  |  | 1. Položka obsahuje: – demontáž (pro další využití/do šrotu) specifikované kabelizace vcetne potrebného drobného pomocného materiálu – veškeré potrebné mechanizmy, vcetne obsluhy, náklady na mzdy a približné (prumerné) náklady na porízení potrebných materiálu vcetne všech ostatních vedlejších nákladu – odvoz demontované kabelizace a skladování, prípadne ekologické likvidace bloku/zarízení 2. Položka neobsahuje: X 3. Zpusob merení: Udává se pocet metru kompletní konstrukce nebo práce.
P | 4 | R75L1C6 |  | DEMONTÁŽ ROZHLASOVÉHO ZARÍZENÍ PRO POSUN PRES 300 W | komplet | 1 | 0 | 0 |  |  | 0 | 0 |  | 0 | 3 |  |  | 0
PP
VV |  |  |  | 1.000000 = 1,000 [A]
TS |  |  |  | 1. Položka obsahuje: – demontáž (pro další využití/do šrotu) specifikovaného bloku/zarízení vcetne potrebného drobného pomocného materiálu – veškeré potrebné mechanizmy, vcetne obsluhy, náklady na mzdy a približné (prumerné) náklady na porízení potrebných materiálu vcetne všech ostatních vedlejších nákladu – odvoz demontovaného bloku/zarízení a skladování, prípadne ekologické likvidace bloku/zarízení 2. Položka neobsahuje: X 3. Zpusob merení: Udává se komplet odlišných materiálu a cinností, které tvorí funkcní nedelitelný celek daný názvem položky.
SD |  | 990 |  | Poplatky za skládky | [6 empty] | 0 | 0
P | 5 | R015140 | 901 | NEOCENOVAT - POPLATKY ZA LIKVIDACI ODPADU NEKONTAMINOVANÝCH - 17 01 01 BETON Z DEMOLIC OBJEKTU, ZÁKLADU TV, KULY A SLOUPY VCETNE DOPRAVY | T | 115.02 | 0 | 0 |  |  | 0 | 0 |  | 0 | 3 |  |  | 0
PP |  |  |  | "Evidencní položka, Neocenovat v objektu SO/PS, položka se ocenuje pouze v objektu SO 90-90 Zpusob likvidace: recyklace, druhotné využití."
VV |  |  |  | "stožár 0,6*0,6=0,36 m^3 " "1m^3 = cca 2,25 T" (142*0,36)*2,25 = 115,020 [A]
TS |  |  |  | "1. Položka obsahuje: – veškeré poplatky provozovateli skládky, recyklacní linky nebo jiného zarízení na zpracování nebo likvidaci odpadu související s prevzetím, uložením, zpracováním nebo likvidací odpadu – náklady spojené s dopravou z místa stavby na místo prevzetí provozovatelem skládky, recyklacní linky nebo jiného zarízení na zpracování nebo likvidaci odpadu – náklady spojené s vyložením a manipulací s materiálem v míste skládky 2. Položka neobsahuje: – náklady spojené s naložením a manipulací materiálem 3. Zpusob merení: Tunou se rozumí hmotnost odpadu vytrídeného v souladu se zákonem c. 541/2020 Sb., o nakládání s odpady, v platném znení."
P | 6 | R015240 | 901 | NEOCENOVAT - POPLATKY ZA LIKVIDACI ODPADU NEKONTAMINOVANÝCH - 20 03 01 SMESNÝ KOMUNÁLNÍ ODPAD, VCETNE DOPRAVY | T | 0.01 | 0 | 0 |  |  | 0 | 0 |  | 0 | 3 |  |  | 0
PP |  |  |  | Evidencní položka, Neocenovat v objektu SO/PS, položka se ocenuje pouze v objektu SO 90-90
VV |  |  |  | 0.010000 = 0,010 [A]
TS |  |  |  | 1. Položka obsahuje: – veškeré poplatky provozovateli skládky, recyklacní linky nebo jiného zarízení na zpracování nebo likvidaci odpadu související s prevzetím, uložením, zpracováním nebo likvidací odpadu – náklady spojené s dopravou z místa stavby na místo prevzetí provozovatelem skládky, recyklacní linky nebo jiného zarízení na zpracování nebo likvidaci odpadu – náklady spojené s vyložením a manipulací s materiálem v míste skládky 2. Položka neobsahuje: – náklady spojené s naložením a manipulací materiálem 3. Zpusob merení: Tunou se rozumí hmotnost odpadu vytrídeného v souladu se zákonem c. 541/2020 Sb., o nakládání s odpady, v platném znení.
P | 7 | R015890 | 901 | NEOCENOVAT - POPLATKY ZA LIKVIDACI ODPADU NEKONTAMINOVANÝCH - 17 04 11 - KABELY A VODICE BEZ NEBEZPECNÝCH LÁTEK, VCETNE DOPRAVY | T | 0.05 | 0 | 0 |  |  | 0 | 0 |  | 0 | 3 |  |  | 0
PP |  |  |  | "Evidencní položka, neocenovat v objektu SO/PS, položka se ocenuje pouze v objektu SO 90-90. Druhotná surovina - výkup"
VV |  |  |  | 0.050000 = 0,050 [A]
TS |  |  |  | "1. Položka obsahuje: – veškeré poplatky provozovateli skládky, recyklacní linky nebo jiného zarízení na zpracování nebo likvidaci odpadu související s prevzetím, uložením, zpracováním nebo likvidací odpadu – náklady spojené s dopravou z místa stavby na místo prevzetí provozovatelem skládky, recyklacní linky nebo jiného zarízení na zpracování nebo likvidaci odpadu – náklady spojené s vyložením a manipulací s materiálem v míste skládky 2. Položka neobsahuje: – náklady spojené s naložením a manipulací materiálem 3. Zpusob merení: Tunou se rozumí hmotnost odpadu vytrídeného v souladu se zákonem c. 541/2020 Sb., o nakládání s odpady, v platném znení."
P | 8 | R015910 | 901 | NEOCENOVAT - POPLATKY ZA LIKVIDACI ODPADU NEKONTAMINOVANÝCH - 15 01 02 - OBALY PLASTOVÉ, VCETNE DOPRAVY | T | 0.005 | 0 | 0 |  |  | 0 | 0 |  | 0 | 3 |  |  | 0
PP |  |  |  | "Evidencní položka, neocenovat v objektu SO/PS, položka se ocenuje pouze v objektu SO 90-90. V prípade možnosti je u odpadu uprednostnována recyklace pred skládkováním."
VV |  |  |  | 0.005000 = 0,005 [A]
TS |  |  |  | "1. Položka obsahuje: – veškeré poplatky provozovateli skládky, recyklacní linky nebo jiného zarízení na zpracování nebo likvidaci odpadu související s prevzetím, uložením, zpracováním nebo likvidací odpadu – náklady spojené s dopravou z místa stavby na místo prevzetí provozovatelem skládky, recyklacní linky nebo jiného zarízení na zpracování nebo likvidaci odpadu – náklady spojené s vyložením a manipulací s materiálem v míste skládky 2. Položka neobsahuje: – náklady spojené s naložením a manipulací materiálem 3. Zpusob merení: Tunou se rozumí hmotnost odpadu vytrídeného v souladu se zákonem c. 541/2020 Sb., o nakládání s odpady, v platném znení."
P | 9 | R015920 | 901 | NEOCENOVAT - POPLATKY ZA LIKVIDACI ODPADU NEKONTAMINOVANÝCH - 15 01 01 - OBALY PAPÍROVÉ, VCETNE DOPRAVY | T | 0.005 | 0 | 0 |  |  | 0 | 0 |  | 0 | 3 |  |  | 0
PP |  |  |  | "Evidencní položka, Neocenovat v objektu SO/PS, položka se ocenuje pouze v objektu SO 90-90 V prípade možnosti je u odpadu uprednostnována recyklace pred skládkováním."
VV |  |  |  | 0.005000 = 0,005 [A]
TS |  |  |  | "1. Položka obsahuje: – veškeré poplatky provozovateli skládky, recyklacní linky nebo jiného zarízení na zpracování nebo likvidaci odpadu související s prevzetím, uložením, zpracováním nebo likvidací odpadu – náklady spojené s dopravou z místa stavby na místo prevzetí provozovatelem skládky, recyklacní linky nebo jiného zarízení na zpracování nebo likvidaci odpadu – náklady spojené s vyložením a manipulací s materiálem v míste skládky 2. Položka neobsahuje: – náklady spojené s naložením a manipulací materiálem 3. Zpusob merení: Tunou se rozumí hmotnost odpadu vytrídeného v souladu se zákonem c. 541/2020 Sb., o nakládání s odpady, v platném znení."

## PS 10-02-31
SŽDC05 | [14 empty] | 3
S | Stavba: | 5533520002-zm18 |  | XDC_Ceska-Trebova-cast1-zm18-20240920 | [6 empty] | D.1.2.3 | 0 | AspeEsticon | 0 | 2
O | Objekt: | D.1.2.3 |  | Integrovaná telekomunikacní zarízení | [9 empty] | 0.15 | 2
Typ | Poř. číslo | Kód položky | Varianta | Název položky | MJ | Množství | Jednotková hmotnost | Celková hmotnost |  |  | Jednotková cena |  | Cenové soustavy | 0.21
Dodávka
[9 empty] | Jednotková | Celkem | Jednotková | Celkem |  |  |  | Počet položek s nulovou cenou | 0
O1 |  | PS 10-02-31 |  | Žst. C.Trebová, spojovací systém | [6 empty] | 0 | 0
SD |  | 7 |  | Pridružená stavební výroba | [6 empty] | 0 | 0
P | 1 | 75E117 |  | DOZOR PRACOVNÍKU PROVOZOVATELE PRI PRÁCI NA ŽIVÉM ZARÍZENÍ | HOD | 120 | 0 | 0 |  |  | 0 | 0 | 2023_OTSKP | 0 | 3 |  |  | 0
PP
VV |  |  |  | 120.000000 = 120,000 [A]
TS |  |  |  | 1. Položka obsahuje: – pri provádení prací na zarízení, které je v provozu, urcují pracovníci správy dopravní cesty kdy a jak je možné potrebný zásah provést – ztrátu casu pracovníku prozozovatele, kterí tento cas využijí ve prospech provádené stavby 2. Položka neobsahuje: X 3. Zpusob merení: Udává se pocet hodin provádení dozoru, revize nebo práce.
P | 2 | 75JA5E |  | ROZVADEC STRUKT. KABELÁŽE, 19" PANEL DISTRIBUCE - DEMONTÁŽ | KUS | 3 | 0 | 0 |  |  | 0 | 0 | 2023_OTSKP | 0 | 1 |  |  | 0
PP
VV |  |  |  | 3.000000 = 3,000 [A]
TS |  |  |  | 1. Položka obsahuje: – demontáž (pro další využití/do šrotu) specifikovaného bloku/zarízení vcetne potrebného drobného pomocného materiálu – veškeré potrebné mechanizmy, vcetne obsluhy, náklady na mzdy a približné (prumerné) náklady na porízení potrebných materiálu vcetne všech ostatních vedlejších nákladu – odvoz demontovaného bloku/zarízení a skladování, prípadne ekologické likvidace bloku/zarízení 2. Položka neobsahuje: X 3. Zpusob merení: – Udává se pocet kusu kompletní konstrukce nebo práce.
P | 3 | 75JB1Y |  | DATOVÝ ROZVADEC 19" 600X600 - DEMONTÁŽ | KUS | 2 | 0 | 0 |  |  | 0 | 0 | 2023_OTSKP | 0 | 1 |  |  | 0
PP
VV |  |  |  | 2.000000 = 2,000 [A]
TS |  |  |  | 1. Položka obsahuje: – demontáž (pro další využití/do šrotu) specifikovaného bloku/zarízení vcetne potrebného drobného pomocného materiálu – veškeré potrebné mechanizmy, vcetne obsluhy, náklady na mzdy a približné (prumerné) náklady na porízení potrebných materiálu vcetne všech ostatních vedlejších nákladu – odvoz demontovaného bloku/zarízení a skladování, prípadne ekologické likvidace bloku/zarízení 2. Položka neobsahuje: X 3. Zpusob merení: – Udává se pocet kusu kompletní konstrukce nebo práce.
P | 4 | 75M121 |  | TELEFONNÍ PRÍSTROJ ANALAGOVÝ (AUT) | KUS | 50 | 0 | 0 |  |  | 0 | 0 | 2023_OTSKP | 0 | 3 |  |  | 0
PP
VV |  |  |  | 50.000000 = 50,000 [A]
TS |  |  |  | 1. Položka obsahuje: – dodávku specifikovaného bloku/zarízení vcetne potrebného drobného montážního materiálu – dodávku souvisejícího príslušenství pro specifikovaný blok/zarízení – dopravu a skladování 2. Položka neobsahuje: X 3. Zpusob merení: Udává se pocet kusu kompletní konstrukce nebo práce.
P | 5 | 75M12X |  | TELEFONNÍ PRÍSTROJ ANALOGOVÝ (AUT) - MONTÁŽ | KUS | 225 | 0 | 0 |  |  | 0 | 0 | 2023_OTSKP | 0 | 3 |  |  | 0
PP
VV |  |  |  | 225.000000 = 225,000 [A]
TS |  |  |  | 1. Položka obsahuje: – kompletní montáž (oživení, konfigurace, nastavení a uvedení do provozu) specifikovaného bloku/zarízení a souvisejícího príslušenství vcetne drobného montážního materiálu – veškeré potrebné mechanizmy, vcetne obsluhy, náklady na mzdy a približné (prumerné) náklady na porízení potrebných materiálu vcetne všech ostatních vedlejších nákladu 2. Položka neobsahuje: X 3. Zpusob merení: Udává se pocet kusu kompletní konstrukce nebo práce.
P | 6 | 75M12Y |  | TELEFONNÍ PRÍSTROJ ANALOGOVÝ (AUT) - DEMONTÁŽ | KUS | 185 | 0 | 0 |  |  | 0 | 0 | 2023_OTSKP | 0 | 3 |  |  | 0
PP
VV |  |  |  | 185.000000 = 185,000 [A]
TS |  |  |  | 1. Položka obsahuje: – demontáž (pro další využití/do šrotu) specifikovaného bloku/zarízení vcetne potrebného drobného pomocného materiálu – veškeré potrebné mechanizmy, vcetne obsluhy, náklady na mzdy a približné (prumerné) náklady na porízení potrebných materiálu vcetne všech ostatních vedlejších nákladu – odvoz demontovaného bloku/zarízení a skladování, prípadne ekologické likvidace bloku/zarízení 2. Položka neobsahuje: X 3. Zpusob merení: Udává se pocet kusu kompletní konstrukce nebo práce.
P | 7 | 75M31Y |  | DIGITÁLNÍ TELEFONIE A VOIP, TELEFONNÍ PRÍSTROJ DIGITÁLNÍ ZÁKLADNÍ - DEMONTÁŽ | KUS | 112 | 0 | 0 |  |  | 0 | 0 | 2023_OTSKP | 0 | 1 |  |  | 0
PP
VV |  |  |  | 112.000000 = 112,000 [A]
TS |  |  |  | 1. Položka obsahuje: – demontáž (pro další využití/do šrotu) specifikovaného bloku/zarízení vcetne potrebného drobného pomocného materiálu – veškeré potrebné mechanizmy, vcetne obsluhy, náklady na mzdy a približné (prumerné) náklady na porízení potrebných materiálu vcetne všech ostatních vedlejších nákladu – odvoz demontovaného bloku/zarízení a skladování, prípadne ekologické likvidace bloku/zarízení 2. Položka neobsahuje: X 3. Zpusob merení: – Udává se pocet kusu kompletní konstrukce nebo práce.
P | 8 | 75M334 |  | DIGITÁLNÍ TELEFONIE A VOIP, IP TELEFON TECHNOLOGICKÝ POKROCILÝ, CERNOBÍLÝ DISPLEJ | KUS | 30 | 0 | 0 |  |  | 0 | 0 | 2023_OTSKP | 0 | 3 |  |  | 0
PP
VV |  |  |  | 30.000000 = 30,000 [A]
TS |  |  |  | 1. Položka obsahuje: – dodávku specifikovaného bloku/zarízení vcetne potrebného drobného montážního materiálu – dodávku souvisejícího príslušenství pro specifikovaný blok/zarízení – dopravu a skladování 2. Položka neobsahuje: X 3. Zpusob merení: Udává se pocet kusu kompletní konstrukce nebo práce.
P | 9 | 75M336 |  | DIGITÁLNÍ TELEFONIE A VOIP, IP TELEFON KANCELÁRSKÝ ZÁKLADNÍ | KUS | 100 | 0 | 0 |  |  | 0 | 0 | 2023_OTSKP | 0 | 3 |  |  | 0
PP
VV |  |  |  | 100.000000 = 100,000 [A]
TS |  |  |  | 1. Položka obsahuje: – dodávku specifikovaného bloku/zarízení vcetne potrebného drobného montážního materiálu – dodávku souvisejícího príslušenství pro specifikovaný blok/zarízení – dopravu a skladování 2. Položka neobsahuje: X 3. Zpusob merení: Udává se pocet kusu kompletní konstrukce nebo práce.
P | 10 | 75M337 |  | DIGITÁLNÍ TELEFONIE A VOIP, IP TELEFON KANCELÁRSKÝ STREDNÍ | KUS | 30 | 0 | 0 |  |  | 0 | 0 | 2023_OTSKP | 0 | 3 |  |  | 0
PP
VV |  |  |  | 30.000000 = 30,000 [A]
TS |  |  |  | 1. Položka obsahuje: – dodávku specifikovaného bloku/zarízení vcetne potrebného drobného montážního materiálu – dodávku souvisejícího príslušenství pro specifikovaný blok/zarízení – dopravu a skladování 2. Položka neobsahuje: X 3. Zpusob merení: Udává se pocet kusu kompletní konstrukce nebo práce.
P | 11 | 75M338 |  | DIGITÁLNÍ TELEFONIE A VOIP, IP TELEFON KANCELÁRSKÝ POKROCILÝ | KUS | 20 | 0 | 0 |  |  | 0 | 0 | 2023_OTSKP | 0 | 3 |  |  | 0
PP
VV |  |  |  | 20.000000 = 20,000 [A]
TS |  |  |  | 1. Položka obsahuje: – dodávku specifikovaného bloku/zarízení vcetne potrebného drobného montážního materiálu – dodávku souvisejícího príslušenství pro specifikovaný blok/zarízení – dopravu a skladování 2. Položka neobsahuje: X 3. Zpusob merení: Udává se pocet kusu kompletní konstrukce nebo práce.
P | 12 | 75M33X |  | DIGITÁLNÍ TELEFONIE A VOIP, IP TELEFON - MONTÁŽ | KUS | 180 | 0 | 0 |  |  | 0 | 0 | 2023_OTSKP | 0 | 3 |  |  | 0
PP
VV |  |  |  | 180.000000 = 180,000 [A]
TS |  |  |  | 1. Položka obsahuje: – kompletní montáž (oživení, konfigurace, nastavení a uvedení do provozu) specifikovaného bloku/zarízení a souvisejícího príslušenství vcetne drobného montážního materiálu – veškeré potrebné mechanizmy, vcetne obsluhy, náklady na mzdy a približné (prumerné) náklady na porízení potrebných materiálu vcetne všech ostatních vedlejších nákladu 2. Položka neobsahuje: X 3. Zpusob merení: Udává se pocet kusu kompletní konstrukce nebo práce.
P | 13 | 75M34A |  | DIGITÁLNÍ TELEFONIE A VOIP, LICENCE IP TELEFON TECHNOLOGICKÝ - STREDNÍ NEBO POKROCILÝ | KUS | 30 | 0 | 0 |  |  | 0 | 0 | 2023_OTSKP | 0 | 1 |  |  | 0
PP
VV |  |  |  | 30.000000 = 30,000 [A]
TS |  |  |  | 1. Položka obsahuje: – dodávku softwarové licence pro specifický blok/zarízení vcetne souvisejícího príslušenství pro specifikovaný blok/zarízení – dodávku souvisejícího príslušenství pro specifikovaný blok/zarízení – kompletní montáž (oživení, konfigurace, nastavení a uvedení do provozu) softwarové licence a souvisejícího príslušenství – náklady na dopravu a skladování – veškeré potrebné mechanizmy, vcetne obsluhy, náklady na mzdy a približné (prumerné) náklady na porízení potrebných materiálu vcetne všech ostatních vedlejších nákladu 2. Položka neobsahuje: X 3. Zpusob merení: – Udává se pocet kusu kompletní konstrukce nebo práce.
P | 14 | 75M34C |  | DIGITÁLNÍ TELEFONIE A VOIP, LICENCE IP TELEFONIE KANCELÁRSKÁ VC. ROCNÍ PODPORY - 1 UŽIVATEL | KUS | 150 | 0 | 0 |  |  | 0 | 0 | 2023_OTSKP | 0 | 1 |  |  | 0
PP
VV |  |  |  | 150.000000 = 150,000 [A]
TS |  |  |  | 1. Položka obsahuje: – dodávku softwarové licence pro specifický blok/zarízení vcetne souvisejícího príslušenství pro specifikovaný blok/zarízení – dodávku souvisejícího príslušenství pro specifikovaný blok/zarízení – kompletní montáž (oživení, konfigurace, nastavení a uvedení do provozu) softwarové licence a souvisejícího príslušenství – náklady na dopravu a skladování – veškeré potrebné mechanizmy, vcetne obsluhy, náklady na mzdy a približné (prumerné) náklady na porízení potrebných materiálu vcetne všech ostatních vedlejších nákladu 2. Položka neobsahuje: X 3. Zpusob merení: – Udává se pocet kusu kompletní konstrukce nebo práce.
P | 15 | 75M34G |  | DIGITÁLNÍ TELEFONIE A VOIP, LICENCE IP TELEFONIE KANCELÁRSKÁ SIP TRUNK 1 KANÁL | KUS | 4 | 0 | 0 |  |  | 0 | 0 | 2023_OTSKP | 0 | 1 |  |  | 0
PP
VV |  |  |  | 4.000000 = 4,000 [A]
TS |  |  |  | 1. Položka obsahuje: – dodávku softwarové licence pro specifický blok/zarízení vcetne souvisejícího príslušenství pro specifikovaný blok/zarízení – dodávku souvisejícího príslušenství pro specifikovaný blok/zarízení – kompletní montáž (oživení, konfigurace, nastavení a uvedení do provozu) softwarové licence a souvisejícího príslušenství – náklady na dopravu a skladování – veškeré potrebné mechanizmy, vcetne obsluhy, náklady na mzdy a približné (prumerné) náklady na porízení potrebných materiálu vcetne všech ostatních vedlejších nákladu 2. Položka neobsahuje: X 3. Zpusob merení: – Udává se pocet kusu kompletní konstrukce nebo práce.
P | 16 | 75M97X |  | PREVODNÍK - MONTÁŽ | KUS | 6 | 0 | 0 |  |  | 0 | 0 | 2023_OTSKP | 0 | 1 |  |  | 0
PP
VV |  |  |  | 6.000000 = 6,000 [A]
TS |  |  |  | 1. Položka obsahuje: – kompletní montáž (oživení, konfigurace, nastavení a uvedení do provozu) specifikovaného bloku/zarízení a souvisejícího príslušenství vcetne drobného montážního materiálu – veškeré potrebné mechanizmy, vcetne obsluhy, náklady na mzdy a približné (prumerné) náklady na porízení potrebných materiálu vcetne všech ostatních vedlejších nákladu 2. Položka neobsahuje: X 3. Zpusob merení: – Udává se pocet kusu kompletní konstrukce nebo práce.
P | 22 | R75E147 |  | REKONFIGURACE TELEKOMUNIKACNÍ SLUŽEBNÍ SÍTE | KUS | 1 | 0 | 0 |  |  | 0 | 0 |  | 0 | 3 |  |  | 0
PP
VV |  |  |  | 1.000000 = 1,000 [A]
TS |  |  |  | 1. Položka obsahuje: – prezkoušení a regulace napájecích zdroju, nastavení jednotlivých obvodu a prezkoušení jejich funkce – kompletní prezkoušení a regulaci 2. Položka neobsahuje: X 3. Zpusob merení: Udává se pocet kusu kompletní konstrukce nebo práce.
P | 23 | R75M121 |  | POLICKA POD TELEFON - DODÁVKA | KUS | 28 | 0 | 0 |  |  | 0 | 0 | 2023_OTSKP | 0 | 1 |  |  | 0
PP
VV |  |  |  | 28.000000 = 28,000 [A]
TS |  |  |  | 1. Položka obsahuje: – dodávku specifikovaného bloku/zarízení vcetne potrebného drobného montážního materiálu – dodávku souvisejícího príslušenství pro specifikovaný blok/zarízení – náklady na dopravu a skladování – veškeré potrebné mechanizmy, vcetne obsluhy, náklady na mzdy a približné (prumerné) náklady na porízení potrebných materiálu vcetne všech ostatních vedlejších nákladu 2. Položka neobsahuje: X 3. Zpusob merení: – Udává se pocet kusu kompletní konstrukce nebo práce.
P | 24 | R75M12X |  | POLICKA POD TELEFON - MONTÁŽ | KUS | 28 | 0 | 0 |  |  | 0 | 0 | 2023_OTSKP | 0 | 1 |  |  | 0
PP
VV |  |  |  | 28.000000 = 28,000 [A]
TS |  |  |  | 1. Položka obsahuje: – kompletní montáž (oživení, konfigurace, nastavení a uvedení do provozu) specifikovaného bloku/zarízení a souvisejícího príslušenství vcetne drobného montážního materiálu – veškeré potrebné mechanizmy, vcetne obsluhy, náklady na mzdy a približné (prumerné) náklady na porízení potrebných materiálu vcetne všech ostatních vedlejších nákladu 2. Položka neobsahuje: X 3. Zpusob merení: – Udává se pocet kusu kompletní konstrukce nebo práce.
P | 25 | R75M23X |  | TELEFONNÍ ÚSTREDNA TDM, (TRANZITNÍ) - DEMONTÁŽ | KUS | 1 | 0 | 0 |  |  | 0 | 0 | 2023_OTSKP | 0 | 1 |  |  | 0
PP
VV |  |  |  | 1.000000 = 1,000 [A]
TS |  |  |  | 1. Položka obsahuje: – kompletní montáž (oživení, konfigurace, nastavení a uvedení do provozu) specifikovaného bloku/zarízení a souvisejícího príslušenství vcetne drobného montážního materiálu – veškeré potrebné mechanizmy, vcetne obsluhy, náklady na mzdy a približné (prumerné) náklady na porízení potrebných materiálu vcetne všech ostatních vedlejších nákladu 2. Položka neobsahuje: X 3. Zpusob merení: – Udává se pocet kusu kompletní konstrukce nebo práce.
P | 26 | R75M24X |  | TELEFONNÍ ÚSTREDNA TDM, (TRANZITNÍ) - MONTÁŽ | KUS | 1 | 0 | 0 |  |  | 0 | 0 | 2023_OTSKP | 0 | 1 |  |  | 0
PP
VV |  |  |  | 1.000000 = 1,000 [A]
TS |  |  |  | 1. Položka obsahuje: – kompletní montáž (oživení, konfigurace, nastavení a uvedení do provozu) specifikovaného bloku/zarízení a souvisejícího príslušenství vcetne drobného montážního materiálu – veškeré potrebné mechanizmy, vcetne obsluhy, náklady na mzdy a približné (prumerné) náklady na porízení potrebných materiálu vcetne všech ostatních vedlejších nákladu 2. Položka neobsahuje: X 3. Zpusob merení: – Udává se pocet kusu kompletní konstrukce nebo práce.
P | 27 | R75M616 |  | SOUVISEJÍCÍ ROZVODY, KABELÁŽ A UKONCOVACÍ PRVKY | KUS | 1 | 0 | 0 |  |  | 0 | 0 | 2023_OTSKP | 0 | 1 |  |  | 0
PP
VV |  |  |  | 1.000000 = 1,000 [A]
TS |  |  |  | 1. Položka obsahuje: – dodávku specifikovaného bloku/zarízení vcetne potrebného drobného montážního materiálu – dodávku souvisejícího príslušenství pro specifikovaný blok/zarízení – náklady na dopravu a skladování – veškeré potrebné mechanizmy, vcetne obsluhy, náklady na mzdy a približné (prumerné) náklady na porízení potrebných materiálu vcetne všech ostatních vedlejších nákladu 2. Položka neobsahuje: X 3. Zpusob merení: – Udává se pocet kusu kompletní konstrukce nebo práce.
P | 28 | R75M631 |  | TELEFONÍ ÚSTREDNA / VOIP SERVER, DO 500 ÚCASTNÍKU - DODÁVKA | KUS | 1 | 0 | 0 |  |  | 0 | 0 |  | 0 | 1 |  |  | 0
PP
VV |  |  |  | 1.000000 = 1,000 [A]
TS |  |  |  | 1. Položka obsahuje: – dodávku specifikovaného bloku/zarízení vcetne potrebného drobného montážního materiálu – dodávku souvisejícího príslušenství pro specifikovaný blok/zarízení – dopravu a skladování 2. Položka neobsahuje: X 3. Zpusob merení: Udává se pocet kusu kompletní konstrukce nebo práce.
P | 29 | R75M63X |  | TELEFONÍ ÚSTREDNA / VOIP SERVER, DO 500 ÚCASTNÍKU - MONTÁŽ | KUS | 1 | 0 | 0 |  |  | 0 | 0 |  | 0 | 1 |  |  | 0
PP
VV |  |  |  | 1.000000 = 1,000 [A]
TS |  |  |  | 1. Položka obsahuje: – kompletní montáž (oživení, konfigurace, nastavení a uvedení do provozu) specifikovaného bloku/zarízení a souvisejícího príslušenství vcetne drobného montážního materiálu – veškeré potrebné mechanizmy, vcetne obsluhy, náklady na mzdy a približné (prumerné) náklady na porízení potrebných materiálu vcetne všech ostatních vedlejších nákladu 2. Položka neobsahuje: X 3. Zpusob merení: Udává se pocet kusu kompletní konstrukce nebo práce.
P | 30 | R75M63Y |  | DETAŠOVANÁ SPOJOVACÍ JEDNOTKA/MULTIPLEX/VZDÁLENÍ ÚCASTNÍCI - DEMONTÁŽ | KUS | 5 | 0 | 0 |  |  | 0 | 0 | 2023_OTSKP | 0 | 1 |  |  | 0
PP
VV |  |  |  | 5.000000 = 5,000 [A]
TS |  |  |  | 1. Položka obsahuje: – demontáž (pro další využití/do šrotu) specifikovaného bloku/zarízení vcetne potrebného drobného pomocného materiálu – veškeré potrebné mechanizmy, vcetne obsluhy, náklady na mzdy a približné (prumerné) náklady na porízení potrebných materiálu vcetne všech ostatních vedlejších nákladu – odvoz demontovaného bloku/zarízení a skladování, prípadne ekologické likvidace bloku/zarízení 2. Položka neobsahuje: X 3. Zpusob merení: – Udává se pocet kusu kompletní konstrukce nebo práce.
P | 31 | R75M975 |  | PREVODNÍK - IP/FXS - DODÁVKA | KUS | 6 | 0 | 0 |  |  | 0 | 0 | 2023_OTSKP | 0 | 1 |  |  | 0
PP
VV |  |  |  | 6.000000 = 6,000 [A]
TS |  |  |  | 1. Položka obsahuje: – dodávku specifikovaného bloku/zarízení vcetne potrebného drobného montážního materiálu – dodávku souvisejícího príslušenství pro specifikovaný blok/zarízení – náklady na dopravu a skladování – veškeré potrebné mechanizmy, vcetne obsluhy, náklady na mzdy a približné (prumerné) náklady na porízení potrebných materiálu vcetne všech ostatních vedlejších nákladu 2. Položka neobsahuje: X 3. Zpusob merení: – Udává se pocet kusu kompletní konstrukce nebo práce.
SD |  | 990 |  | Poplatky za skládky | [6 empty] | 0 | 0
P | 17 | R015240 | 901 | NEOCENOVAT - POPLATKY ZA LIKVIDACI ODPADU NEKONTAMINOVANÝCH - 20 03 01 SMESNÝ KOMUNÁLNÍ ODPAD, VCETNE DOPRAVY | T | 0.01 | 0 | 0 |  |  | 0 | 0 |  | 0 | 3 |  |  | 0
PP |  |  |  | Evidencní položka, Neocenovat v objektu SO/PS, položka se ocenuje pouze v objektu SO 90-90
VV |  |  |  | 0.010000 = 0,010 [A]
TS |  |  |  | 1. Položka obsahuje: – veškeré poplatky provozovateli skládky, recyklacní linky nebo jiného zarízení na zpracování nebo likvidaci odpadu související s prevzetím, uložením, zpracováním nebo likvidací odpadu – náklady spojené s dopravou z místa stavby na místo prevzetí provozovatelem skládky, recyklacní linky nebo jiného zarízení na zpracování nebo likvidaci odpadu – náklady spojené s vyložením a manipulací s materiálem v míste skládky 2. Položka neobsahuje: – náklady spojené s naložením a manipulací materiálem 3. Zpusob merení: Tunou se rozumí hmotnost odpadu vytrídeného v souladu se zákonem c. 541/2020 Sb., o nakládání s odpady, v platném znení.
P | 18 | R015310 | 901 | NEOCENOVAT - POPLATKY ZA LIKVIDACI ODPADU NEKONTAMINOVANÝCH - 16 02 14 ELEKTROŠROT (VYRAZENÁ ELEKTRICKÁ ZARÍZENÍ A PRÍSTROJE), VCETNE DOPRAVY | T | 0.2 | 0 | 0 |  |  | 0 | 0 |  | 0 | 3 |  |  | 0
PP |  |  |  | "Evidencní položka, Neocenovat v objektu SO/PS, položka se ocenuje pouze v objektu SO 90-90 Výzisk - prebírá Správa železnic"
VV |  |  |  | 0.200000 = 0,200 [A]
TS |  |  |  | 1. Položka obsahuje: – veškeré poplatky provozovateli skládky, recyklacní linky nebo jiného zarízení na zpracování nebo likvidaci odpadu související s prevzetím, uložením, zpracováním nebo likvidací odpadu – náklady spojené s dopravou z místa stavby na místo prevzetí provozovatelem skládky, recyklacní linky nebo jiného zarízení na zpracování nebo likvidaci odpadu – náklady spojené s vyložením a manipulací s materiálem v míste skládky 2. Položka neobsahuje: – náklady spojené s naložením a manipulací materiálem 3. Zpusob merení: Tunou se rozumí hmotnost odpadu vytrídeného v souladu se zákonem c. 541/2020 Sb., o nakládání s odpady, v platném znení.
P | 19 | R015890 | 901 | NEOCENOVAT - POPLATKY ZA LIKVIDACI ODPADU NEKONTAMINOVANÝCH - 17 04 11 - KABELY A VODICE BEZ NEBEZPECNÝCH LÁTEK, VCETNE DOPRAVY | T | 0.05 | 0 | 0 |  |  | 0 | 0 |  | 0 | 3 |  |  | 0
PP |  |  |  | "Evidencní položka, neocenovat v objektu SO/PS, položka se ocenuje pouze v objektu SO 90-90. Druhotná surovina - výkup"
VV |  |  |  | 0.050000 = 0,050 [A]
TS |  |  |  | "1. Položka obsahuje: – veškeré poplatky provozovateli skládky, recyklacní linky nebo jiného zarízení na zpracování nebo likvidaci odpadu související s prevzetím, uložením, zpracováním nebo likvidací odpadu – náklady spojené s dopravou z místa stavby na místo prevzetí provozovatelem skládky, recyklacní linky nebo jiného zarízení na zpracování nebo likvidaci odpadu – náklady spojené s vyložením a manipulací s materiálem v míste skládky 2. Položka neobsahuje: – náklady spojené s naložením a manipulací materiálem 3. Zpusob merení: Tunou se rozumí hmotnost odpadu vytrídeného v souladu se zákonem c. 541/2020 Sb., o nakládání s odpady, v platném znení."
P | 20 | R015910 | 901 | NEOCENOVAT - POPLATKY ZA LIKVIDACI ODPADU NEKONTAMINOVANÝCH - 15 01 02 - OBALY PLASTOVÉ, VCETNE DOPRAVY | T | 0.005 | 0 | 0 |  |  | 0 | 0 |  | 0 | 3 |  |  | 0
PP |  |  |  | "Evidencní položka, neocenovat v objektu SO/PS, položka se ocenuje pouze v objektu SO 90-90. V prípade možnosti je u odpadu uprednostnována recyklace pred skládkováním."
VV |  |  |  | 0.005000 = 0,005 [A]
TS |  |  |  | "1. Položka obsahuje: – veškeré poplatky provozovateli skládky, recyklacní linky nebo jiného zarízení na zpracování nebo likvidaci odpadu související s prevzetím, uložením, zpracováním nebo likvidací odpadu – náklady spojené s dopravou z místa stavby na místo prevzetí provozovatelem skládky, recyklacní linky nebo jiného zarízení na zpracování nebo likvidaci odpadu – náklady spojené s vyložením a manipulací s materiálem v míste skládky 2. Položka neobsahuje: – náklady spojené s naložením a manipulací materiálem 3. Zpusob merení: Tunou se rozumí hmotnost odpadu vytrídeného v souladu se zákonem c. 541/2020 Sb., o nakládání s odpady, v platném znení."
P | 21 | R015920 | 901 | NEOCENOVAT - POPLATKY ZA LIKVIDACI ODPADU NEKONTAMINOVANÝCH - 15 01 01 - OBALY PAPÍROVÉ, VCETNE DOPRAVY | T | 0.005 | 0 | 0 |  |  | 0 | 0 |  | 0 | 3 |  |  | 0
PP |  |  |  | "Evidencní položka, Neocenovat v objektu SO/PS, položka se ocenuje pouze v objektu SO 90-90 V prípade možnosti je u odpadu uprednostnována recyklace pred skládkováním."
VV |  |  |  | 0.005000 = 0,005 [A]
TS |  |  |  | "1. Položka obsahuje: – veškeré poplatky provozovateli skládky, recyklacní linky nebo jiného zarízení na zpracování nebo likvidaci odpadu související s prevzetím, uložením, zpracováním nebo likvidací odpadu – náklady spojené s dopravou z místa stavby na místo prevzetí provozovatelem skládky, recyklacní linky nebo jiného zarízení na zpracování nebo likvidaci odpadu – náklady spojené s vyložením a manipulací s materiálem v míste skládky 2. Položka neobsahuje: – náklady spojené s naložením a manipulací materiálem 3. Zpusob merení: Tunou se rozumí hmotnost odpadu vytrídeného v souladu se zákonem c. 541/2020 Sb., o nakládání s odpady, v platném znení."

## PS 10-02-32
SŽDC05 | [14 empty] | 3
S | Stavba: | 5533520002-zm18 |  | XDC_Ceska-Trebova-cast1-zm18-20240920 | [6 empty] | D.1.2.3 | 0 | AspeEsticon | 0 | 2
O | Objekt: | D.1.2.3 |  | Integrovaná telekomunikacní zarízení | [9 empty] | 0.15 | 2
Typ | Poř. číslo | Kód položky | Varianta | Název položky | MJ | Množství | Jednotková hmotnost | Celková hmotnost |  |  | Jednotková cena |  | Cenové soustavy | 0.21
Dodávka
[9 empty] | Jednotková | Celkem | Jednotková | Celkem |  |  |  | Počet položek s nulovou cenou | 0
O1 |  | PS 10-02-32 |  | Žst. C.Trebová, úprava telefonních zapojovacu | [6 empty] | 0 | 0
SD |  | 7 |  | Pridružená stavební výroba | [6 empty] | 0 | 0
P | 1 | 741141 |  | KRABICE (ROZVODKA) INSTALACNÍ S FUNKCNÍ ODOLNOSTÍ PRI POŽÁRU PRÁZDNÁ | KUS | 10 | 0 | 0 |  |  | 0 | 0 | 2023_OTSKP | 0 | 3 |  |  | 0
PP
VV |  |  |  | "Zádulka" 0 = 0,000 [A] "VB" 0 = 0,000 [B] "St. 19" 0 = 0,000 [C] "St. 14" 1 = 1,000 [D] "TB" 9 = 9,000 [E] "Celkem" A+B+C+D+E = 10,000 [F]
TS |  |  |  | 1. Položka obsahuje: – prípravu podkladu pro osazení – veškerý materiál a práce pro upevnení nebo uchycení krabice 2. Položka neobsahuje: X 3. Zpusob merení: Udává se pocet kusu kompletní konstrukce nebo práce.
P | 2 | 741311 |  | ZÁSUVKA INSTALACNÍ JEDNODUCHÁ, MONTÁŽ NA KRABICI | KUS | 10 | 0 | 0 |  |  | 0 | 0 | 2023_OTSKP | 0 | 3 |  |  | 0
PP
VV |  |  |  | "Zádulka" 0 = 0,000 [A] "VB" 0 = 0,000 [B] "St. 19" 0 = 0,000 [C] "St. 14" 1 = 1,000 [D] "TB" 9 = 9,000 [E] "Celkem" A+B+C+D+E = 10,000 [F]
TS |  |  |  | 1. Položka obsahuje: – kompletní prístroj vc. príslušenství 2. Položka neobsahuje: X 3. Zpusob merení: Udává se pocet kusu kompletní konstrukce nebo práce.
P | 3 | 742G11 |  | KABEL NN DVOU- A TRÍŽÍLOVÝ CU S PLASTOVOU IZOLACÍ DO 2,5 MM2 | M | 401 | 0 | 0 |  |  | 0 | 0 | 2023_OTSKP | 0 | 3 |  |  | 0
PP
VV |  |  |  | "Zádulka" 0 = 0,000 [A] "VB" 0 = 0,000 [B] "St. 19" 0 = 0,000 [C] "St. 14" 42 = 42,000 [D] "TB" 359 = 359,000 [E] "Celkem" A+B+C+D+E = 401,000 [F]
TS |  |  |  | 1. Položka obsahuje: – manipulace a uložení kabelu (do zeme, chránicky, kanálu, na rošty, na TV a pod.) 2. Položka neobsahuje: – príchytky, spojky, koncovky, chránicky apod. 3. Zpusob merení: Merí se metr délkový.
P | 4 | 742L11 |  | UKONCENÍ DVOU AŽ PETIŽÍLOVÉHO KABELU V ROZVADECI NEBO NA PRÍSTROJI DO 2,5 MM2 | KUS | 18 | 0 | 0 |  |  | 0 | 0 | 2023_OTSKP | 0 | 3 |  |  | 0
PP
VV |  |  |  | "Zádulka" 0 = 0,000 [A] "VB" 0 = 0,000 [B] "St. 19" 0 = 0,000 [C] "St. 14" 2 = 2,000 [D] "TB" 16 = 16,000 [E] "Celkem" A+B+C+D+E = 18,000 [F]
TS |  |  |  | 1. Položka obsahuje: – všechny práce spojené s úpravou kabelu pro montáž vcetne veškerého príslušentsví 2. Položka neobsahuje: X 3. Zpusob merení: Udává se pocet kusu kompletní konstrukce nebo práce.
P | 5 | 75E117 |  | DOZOR PRACOVNÍKU PROVOZOVATELE PRI PRÁCI NA ŽIVÉM ZARÍZENÍ | HOD | 120 | 0 | 0 |  |  | 0 | 0 | 2023_OTSKP | 0 | 3 |  |  | 0
PP
VV |  |  |  | 120.000000 = 120,000 [A]
TS |  |  |  | 1. Položka obsahuje: – pri provádení prací na zarízení, které je v provozu, urcují pracovníci správy dopravní cesty kdy a jak je možné potrebný zásah provést – ztrátu casu pracovníku prozozovatele, kterí tento cas využijí ve prospech provádené stavby 2. Položka neobsahuje: X 3. Zpusob merení: Udává se pocet hodin provádení dozoru, revize nebo práce.
P | 6 | 75IF21 |  | ROZPOJOVACÍ SVORKOVNICE 2/10, 2/8 | KUS | 9 | 0 | 0 |  |  | 0 | 0 | 2023_OTSKP | 0 | 3 |  |  | 0
PP
VV |  |  |  | "Zádulka" 2 = 2,000 [A] "VB" 2 = 2,000 [B] "St. 19" 0 = 0,000 [C] "St. 14" 2 = 2,000 [D] "TB" 3 = 3,000 [E] "Celkem" A+B+C+D+E = 9,000 [F]
TS |  |  |  | 1. Položka obsahuje: – dodávku specifikovaného bloku/zarízení vcetne potrebného drobného montážního materiálu – dodávku souvisejícího príslušenství pro specifikovaný blok/zarízení – dopravu a skladování – kompletní montáž specifikovaného bloku/zarízení a souvisejícího príslušenství vcetne potrebného drobného montážního materiálu – veškeré potrebné mechanizmy, vcetne obsluhy, náklady na mzdy a približné (prumerné) náklady na porízení potrebných materiálu vcetne všech ostatních vedlejších nákladu 2. Položka neobsahuje: X 3. Zpusob merení: Udává se pocet kusu kompletní konstrukce a práce.
P | 7 | 75IF2X |  | ROZPOJOVACÍ SVORKOVNICE 2/10, 2/8 - MONTÁŽ | KUS | 11 | 0 | 0 |  |  | 0 | 0 | 2023_OTSKP | 0 | 3 |  |  | 0
PP
VV |  |  |  | "Zádulka" 2+2 = 4,000 [A] "VB" 2 = 2,000 [B] "St. 19" 0 = 0,000 [C] "St. 14" 2 = 2,000 [D] "TB" 3 = 3,000 [E] "Celkem" A+B+C+D+E = 11,000 [F]
TS |  |  |  | 1. Položka obsahuje: – kompletní montáž specifikovaného bloku/zarízení a souvisejícího príslušenství vcetne potrebného drobného montážního materiálu – veškeré potrebné mechanizmy, vcetne obsluhy, náklady na mzdy a približné (prumerné) náklady na porízení potrebných materiálu vcetne všech ostatních vedlejších nákladu 2. Položka neobsahuje: X 3. Zpusob merení: Udává se pocet kusu kompletní konstrukce nebo práce.
P | 8 | 75IF2Y |  | ROZPOJOVACÍ SVORKOVNICE 2/10, 2/8 - DEMONTÁŽ | KUS | 15 | 0 | 0 |  |  | 0 | 0 | 2023_OTSKP | 0 | 3 |  |  | 0
PP
VV |  |  |  | "Zádulka" 2+2 = 4,000 [A] "VB" 0 = 0,000 [B] "St. 19" 3+3+3 = 9,000 [C] "St. 14" 2 = 2,000 [D] "TB" 0 = 0,000 [E] "Celkem" A+B+C+D+E = 15,000 [F]
TS |  |  |  | 1. Položka obsahuje: – demontáž (pro další využití/do šrotu) specifikovaného bloku/zarízení vcetne potrebného drobného pomocného materiálu – veškeré potrebné mechanizmy, vcetne obsluhy, náklady na mzdy a približné (prumerné) náklady na porízení potrebných materiálu vcetne všech ostatních vedlejších nákladu – odvoz demontovaného bloku/zarízení a skladování, prípadne ekologické likvidace bloku/zarízení 2. Položka neobsahuje: X 3. Zpusob merení: Udává se pocet kusu kompletní konstrukce nebo práce.
P | 9 | 75IF31 |  | ZEMNÍCÍ SVORKOVNICE | KUS | 4 | 0 | 0 |  |  | 0 | 0 | 2023_OTSKP | 0 | 3 |  |  | 0
PP
VV |  |  |  | "Zádulka" 1 = 1,000 [A] "VB" 1 = 1,000 [B] "St. 19" 0 = 0,000 [C] "St. 14" 1 = 1,000 [D] "TB" 1 = 1,000 [E] "Celkem" A+B+C+D+E = 4,000 [F]
TS |  |  |  | 1. Položka obsahuje: – dodávku specifikovaného bloku/zarízení vcetne potrebného drobného montážního materiálu – dodávku souvisejícího príslušenství pro specifikovaný blok/zarízení – dopravu a skladování – kompletní montáž specifikovaného bloku/zarízení a souvisejícího príslušenství vcetne potrebného drobného montážního materiálu – veškeré potrebné mechanizmy, vcetne obsluhy, náklady na mzdy a približné (prumerné) náklady na porízení potrebných materiálu vcetne všech ostatních vedlejších nákladu 2. Položka neobsahuje: X 3. Zpusob merení: Udává se pocet kusu kompletní konstrukce a práce.
P | 10 | 75IF3X |  | ZEMNÍCÍ SVORKOVNICE - MONTÁŽ | KUS | 5 | 0 | 0 |  |  | 0 | 0 | 2023_OTSKP | 0 | 3 |  |  | 0
PP
VV |  |  |  | "Zádulka" 1+1 = 2,000 [A] "VB" 1 = 1,000 [B] "St. 19" 0 = 0,000 [C] "St. 14" 1 = 1,000 [D] "TB" 1 = 1,000 [E] "Celkem" A+B+C+D+E = 5,000 [F]
TS |  |  |  | 1. Položka obsahuje: – kompletní montáž specifikovaného bloku/zarízení a souvisejícího príslušenství vcetne potrebného drobného montážního materiálu – veškeré potrebné mechanizmy, vcetne obsluhy, náklady na mzdy a približné (prumerné) náklady na porízení potrebných materiálu vcetne všech ostatních vedlejších nákladu 2. Položka neobsahuje: X 3. Zpusob merení: Udává se pocet kusu kompletní konstrukce nebo práce.
P | 11 | 75IF3Y |  | ZEMNÍCÍ SVORKOVNICE - DEMONTÁŽ | KUS | 4 | 0 | 0 |  |  | 0 | 0 | 2023_OTSKP | 0 | 3 |  |  | 0
PP
VV |  |  |  | "Zádulka" 1+1 = 2,000 [A] "VB" 0 = 0,000 [B] "St. 19" 1 = 1,000 [C] "St. 14" 1 = 1,000 [D] "TB" 0 = 0,000 [E] "Celkem" A+B+C+D+E = 4,000 [F]
TS |  |  |  | 1. Položka obsahuje: – demontáž (pro další využití/do šrotu) specifikovaného bloku/zarízení vcetne potrebného drobného pomocného materiálu – veškeré potrebné mechanizmy, vcetne obsluhy, náklady na mzdy a približné (prumerné) náklady na porízení potrebných materiálu vcetne všech ostatních vedlejších nákladu – odvoz demontovaného bloku/zarízení a skladování, prípadne ekologické likvidace bloku/zarízení 2. Položka neobsahuje: X 3. Zpusob merení: Udává se pocet kusu kompletní konstrukce nebo práce.
P | 12 | 75IF41 |  | MONTÁŽNÍ RÁM DO 10+1 - DODÁVKA | KUS | 4 | 0 | 0 |  |  | 0 | 0 | 2023_OTSKP | 0 | 3 |  |  | 0
PP
VV |  |  |  | "Zádulka" 1 = 1,000 [A] "VB" 1 = 1,000 [B] "St. 19" 0 = 0,000 [C] "St. 14" 1 = 1,000 [D] "TB" 1 = 1,000 [E] "Celkem" A+B+C+D+E = 4,000 [F]
TS |  |  |  | 1. Položka obsahuje: – dodávku specifikovaného bloku/zarízení vcetne potrebného drobného montážního materiálu – dodávku souvisejícího príslušenství pro specifikovaný blok/zarízení – dopravu a skladování – kompletní montáž specifikovaného bloku/zarízení a souvisejícího príslušenství vcetne potrebného drobného montážního materiálu – veškeré potrebné mechanizmy, vcetne obsluhy, náklady na mzdy a približné (prumerné) náklady na porízení potrebných materiálu vcetne všech ostatních vedlejších nákladu 2. Položka neobsahuje: X 3. Zpusob merení: Udává se pocet kusu kompletní konstrukce a práce.
P | 13 | 75IF4X |  | MONTÁŽNÍ RÁM DO 10+1 - MONTÁŽ | KUS | 5 | 0 | 0 |  |  | 0 | 0 | 2023_OTSKP | 0 | 3 |  |  | 0
PP
VV |  |  |  | "Zádulka" 1+1 = 2,000 [A] "VB" 1 = 1,000 [B] "St. 19" 0 = 0,000 [C] "St. 14" 1 = 1,000 [D] "TB" 1 = 1,000 [E] "Celkem" A+B+C+D+E = 5,000 [F]
TS |  |  |  | 1. Položka obsahuje: – kompletní montáž specifikovaného bloku/zarízení a souvisejícího príslušenství vcetne potrebného drobného montážního materiálu – veškeré potrebné mechanizmy, vcetne obsluhy, náklady na mzdy a približné (prumerné) náklady na porízení potrebných materiálu vcetne všech ostatních vedlejších nákladu 2. Položka neobsahuje: X 3. Zpusob merení: Udává se pocet kusu kompletní konstrukce nebo práce.
P | 14 | 75IF4Y |  | MONTÁŽNÍ RÁM DO 10+1 - DEMONTÁŽ | KUS | 5 | 0 | 0 |  |  | 0 | 0 | 2023_OTSKP | 0 | 3 |  |  | 0
PP
VV |  |  |  | "Zádulka" 1+1 = 2,000 [A] "VB" 0 = 0,000 [B] "St. 19" 2 = 2,000 [C] "St. 14" 1 = 1,000 [D] "TB" 0 = 0,000 [E] "Celkem" A+B+C+D+E = 5,000 [F]
TS |  |  |  | 1. Položka obsahuje: – demontáž (pro další využití/do šrotu) specifikovaného bloku/zarízení vcetne potrebného drobného pomocného materiálu – veškeré potrebné mechanizmy, vcetne obsluhy, náklady na mzdy a približné (prumerné) náklady na porízení potrebných materiálu vcetne všech ostatních vedlejších nákladu – odvoz demontovaného bloku/zarízení a skladování, prípadne ekologické likvidace bloku/zarízení 2. Položka neobsahuje: X 3. Zpusob merení: Udává se pocet kusu kompletní konstrukce nebo práce.
P | 15 | 75IF91 |  | KONSTRUKCE DO SKRÍNE 19" PRO UPEVNENÍ ZARÍZENÍ - DODÁVKA | KUS | 4 | 0 | 0 |  |  | 0 | 0 | 2023_OTSKP | 0 | 3 |  |  | 0
PP
VV |  |  |  | "Zádulka" 1 = 1,000 [A] "VB" 1 = 1,000 [B] "St. 19" 0 = 0,000 [C] "St. 14" 1 = 1,000 [D] "TB" 1 = 1,000 [E] "Celkem" A+B+C+D+E = 4,000 [F]
TS |  |  |  | 1. Položka obsahuje: – dodávku specifikovaného bloku/zarízení vcetne potrebného drobného montážního materiálu – dodávku souvisejícího príslušenství pro specifikovaný blok/zarízení – dopravu a skladování – kompletní montáž specifikovaného bloku/zarízení a souvisejícího príslušenství vcetne potrebného drobného montážního materiálu – veškeré potrebné mechanizmy, vcetne obsluhy, náklady na mzdy a približné (prumerné) náklady na porízení potrebných materiálu vcetne všech ostatních vedlejších nákladu 2. Položka neobsahuje: X 3. Zpusob merení: Udává se pocet kusu kompletní konstrukce a práce.
P | 16 | 75IF9X |  | KONSTRUKCE DO SKRÍNE 19" PRO UPEVNENÍ ZARÍZENÍ - MONTÁŽ | KUS | 5 | 0 | 0 |  |  | 0 | 0 | 2023_OTSKP | 0 | 3 |  |  | 0
PP
VV |  |  |  | "Zádulka" 1+1 = 2,000 [A] "VB" 1 = 1,000 [B] "St. 19" 0 = 0,000 [C] "St. 14" 1 = 1,000 [D] "TB" 1 = 1,000 [E] "Celkem" A+B+C+D+E = 5,000 [F]
TS |  |  |  | 1. Položka obsahuje: – kompletní montáž specifikovaného bloku/zarízení a souvisejícího príslušenství vcetne potrebného drobného montážního materiálu – veškeré potrebné mechanizmy, vcetne obsluhy, náklady na mzdy a približné (prumerné) náklady na porízení potrebných materiálu vcetne všech ostatních vedlejších nákladu 2. Položka neobsahuje: X 3. Zpusob merení: Udává se pocet kusu kompletní konstrukce nebo práce.
P | 17 | 75IF9Y |  | KONSTRUKCE DO SKRÍNE 19" PRO UPEVNENÍ ZARÍZENÍ - DEMONTÁŽ | KUS | 5 | 0 | 0 |  |  | 0 | 0 | 2023_OTSKP | 0 | 3 |  |  | 0
PP
VV |  |  |  | "Zádulka" 1+1 = 2,000 [A] "VB" 0 = 0,000 [B] "St. 19" 2 = 2,000 [C] "St. 14" 1 = 1,000 [D] "TB" 0 = 0,000 [E] "Celkem" A+B+C+D+E = 5,000 [F]
TS |  |  |  | 1. Položka obsahuje: – demontáž (pro další využití/do šrotu) specifikovaného bloku/zarízení vcetne potrebného drobného pomocného materiálu – veškeré potrebné mechanizmy, vcetne obsluhy, náklady na mzdy a približné (prumerné) náklady na porízení potrebných materiálu vcetne všech ostatních vedlejších nákladu – odvoz demontovaného bloku/zarízení a skladování, prípadne ekologické likvidace bloku/zarízení 2. Položka neobsahuje: X 3. Zpusob merení: Udává se pocet kusu kompletní konstrukce nebo práce.
P | 18 | 75IFA1 |  | NOSNÍK BLESKOJISTEK - DODÁVKA | KUS | 9 | 0 | 0 |  |  | 0 | 0 | 2023_OTSKP | 0 | 3 |  |  | 0
PP
VV |  |  |  | 9.000000 = 9,000 [A]
TS |  |  |  | 1. Položka obsahuje: – dodávku specifikovaného bloku/zarízení vcetne potrebného drobného montážního materiálu – dodávku souvisejícího príslušenství pro specifikovaný blok/zarízení – dopravu a skladování – kompletní montáž specifikovaného bloku/zarízení a souvisejícího príslušenství vcetne potrebného drobného montážního materiálu – veškeré potrebné mechanizmy, vcetne obsluhy, náklady na mzdy a približné (prumerné) náklady na porízení potrebných materiálu vcetne všech ostatních vedlejších nákladu 2. Položka neobsahuje: X 3. Zpusob merení: Udává se pocet kusu kompletní konstrukce a práce.
P | 19 | 75IFAX |  | NOSNÍK BLESKOJISTEK - MONTÁŽ | KUS | 11 | 0 | 0 |  |  | 0 | 0 | 2023_OTSKP | 0 | 3 |  |  | 0
PP
VV |  |  |  | 11.000000 = 11,000 [A]
TS |  |  |  | 1. Položka obsahuje: – kompletní montáž specifikovaného bloku/zarízení a souvisejícího príslušenství vcetne potrebného drobného montážního materiálu – veškeré potrebné mechanizmy, vcetne obsluhy, náklady na mzdy a približné (prumerné) náklady na porízení potrebných materiálu vcetne všech ostatních vedlejších nákladu 2. Položka neobsahuje: X 3. Zpusob merení: Udává se pocet kusu kompletní konstrukce nebo práce.
P | 20 | 75IFAY |  | NOSNÍK BLESKOJISTEK - DEMONTÁŽ | KUS | 15 | 0 | 0 |  |  | 0 | 0 | 2023_OTSKP | 0 | 3 |  |  | 0
PP
VV |  |  |  | 15.000000 = 15,000 [A]
TS |  |  |  | 1. Položka obsahuje: – demontáž (pro další využití/do šrotu) specifikovaného bloku/zarízení vcetne potrebného drobného pomocného materiálu – veškeré potrebné mechanizmy, vcetne obsluhy, náklady na mzdy a približné (prumerné) náklady na porízení potrebných materiálu vcetne všech ostatních vedlejších nákladu – odvoz demontovaného bloku/zarízení a skladování, prípadne ekologické likvidace bloku/zarízení 2. Položka neobsahuje: X 3. Zpusob merení: Udává se pocet kusu kompletní konstrukce nebo práce.
P | 21 | 75IFB1 |  | BLESKOJISTKA - DODÁVKA | KUS | 90 | 0 | 0 |  |  | 0 | 0 | 2023_OTSKP | 0 | 3 |  |  | 0
PP
VV |  |  |  | 90.000000 = 90,000 [A]
TS |  |  |  | 1. Položka obsahuje: – dodávku specifikovaného bloku/zarízení vcetne potrebného drobného montážního materiálu – dodávku souvisejícího príslušenství pro specifikovaný blok/zarízení – dopravu a skladování – kompletní montáž specifikovaného bloku/zarízení a souvisejícího príslušenství vcetne potrebného drobného montážního materiálu – veškeré potrebné mechanizmy, vcetne obsluhy, náklady na mzdy a približné (prumerné) náklady na porízení potrebných materiálu vcetne všech ostatních vedlejších nákladu 2. Položka neobsahuje: X 3. Zpusob merení: Udává se pocet kusu kompletní konstrukce a práce.
P | 22 | 75IFBX |  | BLESKOJISTKA - MONTÁŽ | KUS | 110 | 0 | 0 |  |  | 0 | 0 | 2023_OTSKP | 0 | 3 |  |  | 0
PP
VV |  |  |  | 110.000000 = 110,000 [A]
TS |  |  |  | 1. Položka obsahuje: – kompletní montáž specifikovaného bloku/zarízení a souvisejícího príslušenství vcetne potrebného drobného montážního materiálu – veškeré potrebné mechanizmy, vcetne obsluhy, náklady na mzdy a približné (prumerné) náklady na porízení potrebných materiálu vcetne všech ostatních vedlejších nákladu 2. Položka neobsahuje: X 3. Zpusob merení: Udává se pocet kusu kompletní konstrukce nebo práce.
P | 23 | 75IFBY |  | BLESKOJISTKA - DEMONTÁŽ | KUS | 150 | 0 | 0 |  |  | 0 | 0 | 2023_OTSKP | 0 | 3 |  |  | 0
PP
VV |  |  |  | 150.000000 = 150,000 [A]
TS |  |  |  | 1. Položka obsahuje: – demontáž (pro další využití/do šrotu) specifikovaného bloku/zarízení vcetne potrebného drobného pomocného materiálu – veškeré potrebné mechanizmy, vcetne obsluhy, náklady na mzdy a približné (prumerné) náklady na porízení potrebných materiálu vcetne všech ostatních vedlejších nákladu – odvoz demontovaného bloku/zarízení a skladování, prípadne ekologické likvidace bloku/zarízení 2. Položka neobsahuje: X 3. Zpusob merení: Udává se pocet kusu kompletní konstrukce nebo práce.
P | 24 | 75IH32 |  | UKONCENÍ KABELU FORMA KABELOVÁ DÉLKY DO 0,5 M DO 25XN | KUS | 12 | 0 | 0 |  |  | 0 | 0 | 2023_OTSKP | 0 | 3 |  |  | 0
PP
VV |  |  |  | "Zádulka" 2+2 = 4,000 [A] "VB" 2 = 2,000 [B] "St. 19" 0 = 0,000 [C] "St. 14" 2 = 2,000 [D] "TB" 4 = 4,000 [E] "Celkem" A+B+C+D+E = 12,000 [F]
TS |  |  |  | 1. Položka obsahuje: – kompletní ukoncení specifikované kabelizace vcetne potrebného drobného montážního materiálu – veškeré potrebné mechanizmy, vcetne obsluhy, náklady na mzdy a približné (prumerné) náklady na porízení potrebných materiálu vcetne všech ostatních vedlejších nákladu 2. Položka neobsahuje: X 3. Zpusob merení: Udává se pocet kusu kompletní konstrukce nebo práce.
P | 25 | 75IH3Y |  | UKONCENÍ KABELU FORMA KABELOVÁ DÉLKY DO 0,5 M - DEMONTÁŽ | KUS | 14 | 0 | 0 |  |  | 0 | 0 | 2023_OTSKP | 0 | 3 |  |  | 0
PP
VV |  |  |  | "Zádulka" 2+2 = 4,000 [A] "VB" 0 = 0,000 [B] "St. 19" 4+4 = 8,000 [C] "St. 14" 2 = 2,000 [D] "TB" 0 = 0,000 [E] "Celkem" A+B+C+D+E = 14,000 [F]
TS |  |  |  | 1. Položka obsahuje: – demontáž (pro další využití/do šrotu) specifikovaného bloku/zarízení vcetne potrebného drobného pomocného materiálu – veškeré potrebné mechanizmy, vcetne obsluhy, náklady na mzdy a približné (prumerné) náklady na porízení potrebných materiálu vcetne všech ostatních vedlejších nákladu – odvoz demontovaného bloku/zarízení a skladování, prípadne ekologické likvidace bloku/zarízení 2. Položka neobsahuje: X 3. Zpusob merení: Udává se pocet kusu kompletní konstrukce nebo práce.
P | 26 | 75IJ12 |  | MERENÍ JEDNOSMERNÉ NA SDELOVACÍM KABELU | KUS | 6 | 0 | 0 |  |  | 0 | 0 | 2023_OTSKP | 0 | 3 |  |  | 0
PP
VV |  |  |  | 6.000000 = 6,000 [A]
TS |  |  |  | 1. Položka obsahuje: – práce spojené s merením specifikované kabelizace specifikovaným zpusobem vcetne potrebného drobného montážního materiálu – veškeré potrebné mechanizmy (mericí prístroje a merící príslušenství), vcetne obsluhy, náklady na mzdy a približné (prumerné) náklady na porízení potrebných materiálu vcetne všech ostatních vedlejších nákladu 2. Položka neobsahuje: X 3. Zpusob merení: Merící práce se udávají poctem kusu, jeden kus odpovídá merenému páru v kabelu.
P | 27 | 75J222 |  | KABEL SDELOVACÍ PRO VNITRNÍ POUŽITÍ DO 20 PÁRU PRUMERU 0,5 MM | KMPÁR | 0.9 | 0 | 0 |  |  | 0 | 0 | 2023_OTSKP | 0 | 3 |  |  | 0
PP
VV |  |  |  | "Zádulka" (15+15)*15/1000 = 0,450 [A] "VB" (15)*15/1000 = 0,225 [B] "St. 19" 0 = 0,000 [C] "St. 14" (15)*15/1000 = 0,225 [D] "TB" 0 = 0,000 [E] "Celkem" A+B+C+D+E = 0,900 [F]
TS |  |  |  | 1. Položka obsahuje: – dodávku specifikovaného kabelu vcetne potrebného drobného montážního materiálu – dopravu a skladování – práce spojené s uložením specifikovaného kabelu specifikovaným zpusobem – veškeré potrebné mechanizmy, vcetne obsluhy, náklady na mzdy a približné (prumerné) náklady na porízení potrebných materiálu 2. Položka neobsahuje: X 3. Zpusob merení: dodávka specifikovaného kabelu se merí v délce kabelu udané v kmpárech.
P | 28 | 75J232 |  | KABEL SDELOVACÍ PRO VNITRNÍ POUŽITÍ PRES 20 PÁRU PRUMERU 0,5 MM | KMPÁR | 0.45 | 0 | 0 |  |  | 0 | 0 | 2023_OTSKP | 0 | 3 |  |  | 0
PP
VV |  |  |  | "Zádulka" 0 = 0,000 [A] "VB" 0 = 0,000 [B] "St. 19" 0 = 0,000 [C] "St. 14" 0 = 0,000 [D] "TB" (15+15)*15/1000 = 0,450 [E] "Celkem" A+B+C+D+E = 0,450 [F]
TS |  |  |  | 1. Položka obsahuje: – dodávku specifikovaného kabelu vcetne potrebného drobného montážního materiálu – dopravu a skladování – práce spojené s uložením specifikovaného kabelu specifikovaným zpusobem – veškeré potrebné mechanizmy, vcetne obsluhy, náklady na mzdy a približné (prumerné) náklady na porízení potrebných materiálu 2. Položka neobsahuje: X 3. Zpusob merení: Dodávka specifikovaného kabelu se merí v délce kabelu udané v kmpárech.
P | 29 | 75J23X |  | KABEL SDELOVACÍ MONTÁŽ A UPEVNENÍ | M | 90 | 0 | 0 |  |  | 0 | 0 | 2023_OTSKP | 0 | 3 |  |  | 0
PP
VV |  |  |  | "Zádulka" 15+15 = 30,000 [A] "VB" 15 = 15,000 [B] "St. 19" 0 = 0,000 [C] "St. 14" 15 = 15,000 [D] "TB" 15+15 = 30,000 [E] "Celkem" A+B+C+D+E = 90,000 [F]
TS |  |  |  | 1. Položka obsahuje: – práce spojené s montáží specifikované kabelizace specifikovaným zpusobem – veškeré potrebné mechanizmy, vcetne obsluhy, náklady na mzdy a približné (prumerné) náklady na porízení potrebných materiálu 2. Položka neobsahuje: X 3. Zpusob merení: Práce specifikovaného se merí délce kabelizace udané v kmpárech.
P | 30 | 75J311 |  | KABEL SDELOVACÍ PRO STRUKTUROVANOU KABELÁŽ UTP | KMPÁR | 0.432 | 0 | 0 |  |  | 0 | 0 | 2023_OTSKP | 0 | 3 |  |  | 0
PP
VV |  |  |  | "Zádulka" "4*4m" "VB" "4*4m" "St. 19" "1*4m" "St. 14" "5*4m" "TB" "13*4m" "Celkem" (A+B+C+D+E)*4/1000 = 0,000 [F]
TS |  |  |  | 1. Položka obsahuje: – dodávku specifikované kabelizace vcetne potrebného drobného montážního materiálu – dopravu a skladování 2. Položka neobsahuje: X 3. Zpusob merení: Dodávka specifikované kabelizace se merí v délce udané v kmpárech.
P | 31 | 75J31X |  | KABEL SDELOVACÍ PRO STRUKTUROVANOU KABELÁŽ UTP - MONTÁŽ | KMPÁR | 0.432 | 0 | 0 |  |  | 0 | 0 | 2023_OTSKP | 0 | 3 |  |  | 0
PP
VV |  |  |  | "Zádulka" "4*4m" "VB" "4*4m" "St. 19" "1*4m" "St. 14" "5*4m" "TB" "13*4m" "Celkem" (A+B+C+D+E)*4/1000 = 0,000 [F]
TS |  |  |  | 1. Položka obsahuje: – práce spojené s montáží specifikované kabelizace specifikovaným zpusobem – veškeré potrebné mechanizmy, vcetne obsluhy, náklady na mzdy a približné (prumerné) náklady na porízení potrebných materiálu 2. Položka neobsahuje: X 3. Zpusob merení: Práce specifikovaného se merí délce kabelizace udané v kmpárech.
P | 32 | 75JA41 |  | ZÁSTRCKA DATOVÁ RJ45 | KUS | 54 | 0 | 0 |  |  | 0 | 0 | 2023_OTSKP | 0 | 3 |  |  | 0
PP
VV |  |  |  | "Zádulka" "4*2k" "VB" "4*2k" "St. 19" "1*2k" "St. 14" "5*2k" "TB" "13*2k" "Celkem" A+B+C+D+E = 0,000 [F]
TS |  |  |  | 1. Položka obsahuje: – dodávku specifikovaného dílu – dopravu a skladování 2. Položka neobsahuje: X 3. Zpusob merení: Udává se pocet kusu dílu/bloku.
P | 33 | 75JA4X |  | ZÁSTRCKA DATOVÁ RJ 45 - MONTÁŽ | KUS | 54 | 0 | 0 |  |  | 0 | 0 | 2023_OTSKP | 0 | 3 |  |  | 0
PP
VV |  |  |  | "Zádulka" "4*2k" "VB" "4*2k" "St. 19" "1*2k" "St. 14" "5*2k" "TB" "13*2k" "Celkem" A+B+C+D+E = 0,000 [F]
TS |  |  |  | 1. Položka obsahuje: – kompletní montáž specifikovaného bloku 2. Položka neobsahuje: X 3. Zpusob merení: Udává se pocet kusu kompletní konstrukce nebo práce.
P | 34 | 75K21Y |  | NAPÁJECÍ ZDROJ 12 V DC - DEMONTÁŽ | KUS | 3 | 0 | 0 |  |  | 0 | 0 | 2023_OTSKP | 0 | 3 |  |  | 0
PP
VV |  |  |  | "Zádulka" 1 = 1,000 [A] "VB" 0 = 0,000 [B] "St. 19" 1 = 1,000 [C] "St. 14" 1 = 1,000 [D] "TB" 0 = 0,000 [E] "Celkem" A+B+C+D+E = 3,000 [F]
TS |  |  |  | 1. Položka obsahuje: – demontáž (pro další využití/do šrotu) specifikovaného bloku/zarízení vcetne potrebného drobného pomocného materiálu – veškeré potrebné mechanizmy, vcetne obsluhy, náklady na mzdy a približné (prumerné) náklady na porízení potrebných materiálu vcetne všech ostatních vedlejších nákladu – odvoz demontovaného bloku/zarízení a skladování, prípadne ekologické likvidace bloku/zarízení 2. Položka neobsahuje: X 3. Zpusob merení: Udává se pocet kusu kompletní konstrukce nebo práce.
P | 35 | 75K221 |  | NAPÁJECÍ ZDROJ 24 V DC, SAMOSTATNÝ DO 200W | KUS | 3 | 0 | 0 |  |  | 0 | 0 | 2023_OTSKP | 0 | 3 |  |  | 0
PP
VV |  |  |  | "Zádulka" 1 = 1,000 [A] "VB" 0 = 0,000 [B] "St. 19" 0 = 0,000 [C] "St. 14" 1 = 1,000 [D] "TB" 1 = 1,000 [E] "Celkem" A+B+C+D+E = 3,000 [F]
TS |  |  |  | 1. Položka obsahuje: – dodávku specifikovaného bloku/zarízení vcetne potrebného drobného montážního materiálu – dodávku souvisejícího príslušenství pro specifikovaný blok/zarízení – dopravu a skladování 2. Položka neobsahuje: X 3. Zpusob merení: Udává se pocet kusu kompletní konstrukce nebo práce.
P | 36 | 75K22X |  | NAPÁJECÍ ZDROJ 24 V DC - MONTÁŽ | KUS | 4 | 0 | 0 |  |  | 0 | 0 | 2023_OTSKP | 0 | 3 |  |  | 0
PP
VV |  |  |  | "Zádulka" 1+1 = 2,000 [A] "VB" 0 = 0,000 [B] "St. 19" 0 = 0,000 [C] "St. 14" 1 = 1,000 [D] "TB" 1 = 1,000 [E] "Celkem" A+B+C+D+E = 4,000 [F]
TS |  |  |  | 1. Položka obsahuje: – kompletní montáž (oživení, konfigurace, nastavení a uvedení do provozu) specifikovaného bloku/zarízení a souvisejícího príslušenství vcetne drobného montážního materiálu – veškeré potrebné mechanizmy, vcetne obsluhy, náklady na mzdy a približné (prumerné) náklady na porízení potrebných materiálu vcetne všech ostatních vedlejších nákladu 2. Položka neobsahuje: X 3. Zpusob merení: Udává se pocet kusu kompletní konstrukce nebo práce.
P | 37 | 75K22Y |  | NAPÁJECÍ ZDROJ 24 V DC - DEMONTÁŽ | KUS | 4 | 0 | 0 |  |  | 0 | 0 | 2023_OTSKP | 0 | 3 |  |  | 0
PP
VV |  |  |  | "Zádulka" 1+1 = 2,000 [A] "VB" 0 = 0,000 [B] "St. 19" 1 = 1,000 [C] "St. 14" 1 = 1,000 [D] "TB" 0 = 0,000 [E] "Celkem" A+B+C+D+E = 4,000 [F]
TS |  |  |  | 1. Položka obsahuje: – demontáž (pro další využití/do šrotu) specifikovaného bloku/zarízení vcetne potrebného drobného pomocného materiálu – veškeré potrebné mechanizmy, vcetne obsluhy, náklady na mzdy a približné (prumerné) náklady na porízení potrebných materiálu vcetne všech ostatních vedlejších nákladu – odvoz demontovaného bloku/zarízení a skladování, prípadne ekologické likvidace bloku/zarízení 2. Položka neobsahuje: X 3. Zpusob merení: Udává se pocet kusu kompletní konstrukce nebo práce.
P | 38 | 75K23Y |  | NAPÁJECÍ ZDROJ 48 V DC - DEMONTÁŽ | KUS | 3 | 0 | 0 |  |  | 0 | 0 | 2023_OTSKP | 0 | 3 |  |  | 0
PP
VV |  |  |  | "Zádulka" 1 = 1,000 [A] "VB" 0 = 0,000 [B] "St. 19" 1 = 1,000 [C] "St. 14" 1 = 1,000 [D] "TB" 0 = 0,000 [E] "Celkem" A+B+C+D+E = 3,000 [F]
TS |  |  |  | 1. Položka obsahuje: – demontáž (pro další využití/do šrotu) specifikovaného bloku/zarízení vcetne potrebného drobného pomocného materiálu – veškeré potrebné mechanizmy, vcetne obsluhy, náklady na mzdy a približné (prumerné) náklady na porízení potrebných materiálu vcetne všech ostatních vedlejších nákladu – odvoz demontovaného bloku/zarízení a skladování, prípadne ekologické likvidace bloku/zarízení 2. Položka neobsahuje: X 3. Zpusob merení: Udává se pocet kusu kompletní konstrukce nebo práce.
P | 39 | 75K31Y |  | ZÁLOŽNÍ ZDROJ UPS 230 V DO 500 VA - DEMONTÁŽ | KUS | 3 | 0 | 0 |  |  | 0 | 0 | 2023_OTSKP | 0 | 3 |  |  | 0
PP
VV |  |  |  | "Zádulka" 1 = 1,000 [A] "VB" 0 = 0,000 [B] "St. 19" 1 = 1,000 [C] "St. 14" 1 = 1,000 [D] "TB" 0 = 0,000 [E] "Celkem" A+B+C+D+E = 3,000 [F]
TS |  |  |  | 1. Položka obsahuje: – demontáž (pro další využití/do šrotu) specifikovaného bloku/zarízení vcetne potrebného drobného pomocného materiálu – veškeré potrebné mechanizmy, vcetne obsluhy, náklady na mzdy a približné (prumerné) náklady na porízení potrebných materiálu vcetne všech ostatních vedlejších nákladu – odvoz demontovaného bloku/zarízení a skladování, prípadne ekologické likvidace bloku/zarízení 2. Položka neobsahuje: X 3. Zpusob merení: Udává se pocet kusu kompletní konstrukce nebo práce.
P | 40 | 75K32Y |  | ZÁLOŽNÍ ZDROJ UPS 230 V DO 1000 VA - DEMONTÁŽ | KUS | 4 | 0 | 0 |  |  | 0 | 0 | 2023_OTSKP | 0 | 3 |  |  | 0
PP
VV |  |  |  | "Zádulka" 1 = 1,000 [A] "VB" 1 = 1,000 [B] "St. 19" 1 = 1,000 [C] "St. 14" 1 = 1,000 [D] "TB" 0 = 0,000 [E] "Celkem" A+B+C+D+E = 4,000 [F]
TS |  |  |  | 1. Položka obsahuje: – demontáž (pro další využití/do šrotu) specifikovaného bloku/zarízení vcetne potrebného drobného pomocného materiálu – veškeré potrebné mechanizmy, vcetne obsluhy, náklady na mzdy a približné (prumerné) náklady na porízení potrebných materiálu vcetne všech ostatních vedlejších nákladu – odvoz demontovaného bloku/zarízení a skladování, prípadne ekologické likvidace bloku/zarízení 2. Položka neobsahuje: X 3. Zpusob merení: Udává se pocet kusu kompletní konstrukce nebo práce.
P | 41 | 75K52X |  | BATERIOVÉ VEDENÍ O PRUREZU DO 35 MM2 - MONTÁŽ | M | 6 | 0 | 0 |  |  | 0 | 0 | 2023_OTSKP | 0 | 3 |  |  | 0
PP
VV |  |  |  | "Zádulka" 3+3 = 6,000 [A] "VB" 0 = 0,000 [B] "St. 19" 0 = 0,000 [C] "St. 14" 0 = 0,000 [D] "TB" 0 = 0,000 [E] "Celkem" A+B+C+D+E = 6,000 [F]
TS |  |  |  | 1. Položka obsahuje: – práce spojené s montáží specifikované kabelizace specifikovaným zpusobem – veškeré potrebné mechanizmy, vcetne obsluhy, náklady na mzdy a približné (prumerné) náklady na porízení potrebných materiálu 2. Položka neobsahuje: X 3. Zpusob merení: Práce specifikovaného se merí délce kabelizace udané v metrech.
P | 42 | 75K52Y |  | BATERIOVÉ VEDENÍ O PRUREZU DO 35 MM2 - DEMONTÁŽ | M | 24 | 0 | 0 |  |  | 0 | 0 | 2023_OTSKP | 0 | 3 |  |  | 0
PP
VV |  |  |  | "Zádulka" (3+3)*2 = 12,000 [A] "VB" 0 = 0,000 [B] "St. 19" 3+3 = 6,000 [C] "St. 14" 3+3 = 6,000 [D] "TB" 0 = 0,000 [E] "Celkem" A+B+C+D+E = 24,000 [F]
TS |  |  |  | 1. Položka obsahuje: – demontáž (pro další využití/do šrotu) specifikovaného bloku/zarízení vcetne potrebného drobného pomocného materiálu – veškeré potrebné mechanizmy, vcetne obsluhy, náklady na mzdy a približné (prumerné) náklady na porízení potrebných materiálu vcetne všech ostatních vedlejších nákladu – odvoz demontovaného bloku/zarízení a skladování, prípadne ekologické likvidace bloku/zarízení 2. Položka neobsahuje: X 3. Zpusob merení: Udává se pocet metru kompletní konstrukce nebo práce.
P | 43 | 75K53X |  | BATERIOVÉ VEDENÍ O PRUREZU PRES 35 MM2 - MONTÁŽ | M | 6 | 0 | 0 |  |  | 0 | 0 | 2023_OTSKP | 0 | 3 |  |  | 0
PP
VV |  |  |  | "Zádulka" 3+3 = 6,000 [A] "VB" 0 = 0,000 [B] "St. 19" 0 = 0,000 [C] "St. 14" 0 = 0,000 [D] "TB" 0 = 0,000 [E] "Celkem" A+B+C+D+E = 6,000 [F]
TS |  |  |  | 1. Položka obsahuje: – práce spojené s montáží specifikované kabelizace specifikovaným zpusobem – veškeré potrebné mechanizmy, vcetne obsluhy, náklady na mzdy a približné (prumerné) náklady na porízení potrebných materiálu 2. Položka neobsahuje: X 3. Zpusob merení: Práce specifikovaného se merí délce kabelizace udané v metrech.
P | 44 | 75K53Y |  | BATERIOVÉ VEDENÍ O PRUREZU PRES 35 MM2 - DEMONTÁŽ | M | 24 | 0 | 0 |  |  | 0 | 0 | 2023_OTSKP | 0 | 3 |  |  | 0
PP
VV |  |  |  | "Zádulka" (3+3)*2 = 12,000 [A] "VB" 0 = 0,000 [B] "St. 19" 3+3 = 6,000 [C] "St. 14" 3+3 = 6,000 [D] "TB" 0 = 0,000 [E] "Celkem" A+B+C+D+E = 24,000 [F]
TS |  |  |  | 1. Položka obsahuje: – demontáž (pro další využití/do šrotu) specifikovaného bloku/zarízení vcetne potrebného drobného pomocného materiálu – veškeré potrebné mechanizmy, vcetne obsluhy, náklady na mzdy a približné (prumerné) náklady na porízení potrebných materiálu vcetne všech ostatních vedlejších nákladu – odvoz demontovaného bloku/zarízení a skladování, prípadne ekologické likvidace bloku/zarízení 2. Položka neobsahuje: X 3. Zpusob merení: Udává se pocet metru kompletní konstrukce nebo práce.
P | 45 | 75K62X |  | AKUMULÁTOROVÁ BATERIE - MONTÁŽ | KUS | 4 | 0 | 0 |  |  | 0 | 0 | 2023_OTSKP | 0 | 3 |  |  | 0
PP
VV |  |  |  | "Zádulka" 4 = 4,000 [A] "VB" 0 = 0,000 [B] "St. 19" 0 = 0,000 [C] "St. 14" 0 = 0,000 [D] "TB" 0 = 0,000 [E] "Celkem" A+B+C+D+E = 4,000 [F]
TS |  |  |  | 1. Položka obsahuje: – kompletní montáž specifikovaného zarízení a souvisejícího príslušenství vcetne potrebného drobného montážního materiálu – veškeré potrebné mechanizmy, vcetne obsluhy, náklady na mzdy a približné (prumerné) náklady na porízení potrebných materiálu vcetne všech ostatních vedlejších nákladu 2. Položka neobsahuje: X 3. Zpusob merení: Udává se pocet kusu kompletní konstrukce nebo práce.
P | 46 | 75K62Y |  | AKUMULÁTOROVÁ BATERIE - DEMONTÁŽ | KUS | 16 | 0 | 0 |  |  | 0 | 0 | 2023_OTSKP | 0 | 3 |  |  | 0
PP
VV |  |  |  | "Zádulka" 4+4 = 8,000 [A] "VB" 0 = 0,000 [B] "St. 19" 4 = 4,000 [C] "St. 14" 4 = 4,000 [D] "TB" 0 = 0,000 [E] "Celkem" A+B+C+D+E = 16,000 [F]
TS |  |  |  | 1. Položka obsahuje: – demontáž (pro další využití/do šrotu) specifikovaného zarízení vcetne potrebného drobného pomocného materiálu – veškeré potrebné mechanizmy, vcetne obsluhy, náklady na mzdy a približné (prumerné) náklady na porízení potrebných materiálu vcetne všech ostatních vedlejších nákladu – odvoz demontovaného bloku/zarízení a skladování, prípadne ekologické likvidace bloku/zarízení 2. Položka neobsahuje: X 3. Zpusob merení: Udává se pocet kusu kompletní konstrukce nebo práce.
P | 47 | 75K69X |  | AKUMULÁTOROVÁ BATERIE - FORMOVÁNÍ SESTAVY - MONTÁŽ | KUS | 1 | 0 | 0 |  |  | 0 | 0 | 2023_OTSKP | 0 | 3 |  |  | 0
PP
VV |  |  |  | "Zádulka" 1 = 1,000 [A] "VB" 0 = 0,000 [B] "St. 19" 0 = 0,000 [C] "St. 14" 0 = 0,000 [D] "TB" 0 = 0,000 [E] "Celkem" A+B+C+D+E = 1,000 [F]
TS |  |  |  | 1. Položka obsahuje: – kompletní montáž specifikovaného bloku/zarízení a souvisejícího príslušenství vcetne potrebného drobného montážního materiálu – veškeré potrebné mechanizmy, vcetne obsluhy, náklady na mzdy a približné (prumerné) náklady na porízení potrebných materiálu vcetne všech ostatních vedlejších nákladu 2. Položka neobsahuje: X 3. Zpusob merení: Udává se pocet kusu kompletní konstrukce nebo práce.
P | 48 | 75K69Y |  | AKUMULÁTOROVÁ BATERIE - FORMOVÁNÍ SESTAVY - DEMONTÁŽ | KUS | 3 | 0 | 0 |  |  | 0 | 0 | 2023_OTSKP | 0 | 3 |  |  | 0
PP
VV |  |  |  | "Zádulka" 1 = 1,000 [A] "VB" 0 = 0,000 [B] "St. 19" 1 = 1,000 [C] "St. 14" 1 = 1,000 [D] "TB" 0 = 0,000 [E] "Celkem" A+B+C+D+E = 3,000 [F]
TS |  |  |  | 1. Položka obsahuje: – demontáž (pro další využití/do šrotu) specifikovaného bloku/zarízení vcetne potrebného drobného pomocného materiálu – veškeré potrebné mechanizmy, vcetne obsluhy, náklady na mzdy a približné (prumerné) náklady na porízení potrebných materiálu vcetne všech ostatních vedlejších nákladu – odvoz demontovaného bloku/zarízení a skladování, prípadne ekologické likvidace bloku/zarízení 2. Položka neobsahuje: X 3. Zpusob merení: Udává se pocet kusu kompletní konstrukce nebo práce.
P | 49 | 75M11Y |  | TELEFONNÍ PRÍSTROJ MB - DEMONTÁŽ | KUS | 4 | 0 | 0 |  |  | 0 | 0 | 2023_OTSKP | 0 | 3 |  |  | 0
PP
VV |  |  |  | "Zádulka" 1 = 1,000 [A] "VB" 0 = 0,000 [B] "St. 19" 1 = 1,000 [C] "St. 14" 2 = 2,000 [D] "TB" 0 = 0,000 [E] "Celkem" A+B+C+D+E = 4,000 [F]
TS |  |  |  | 1. Položka obsahuje: – demontáž (pro další využití/do šrotu) specifikovaného bloku/zarízení vcetne potrebného drobného pomocného materiálu – veškeré potrebné mechanizmy, vcetne obsluhy, náklady na mzdy a približné (prumerné) náklady na porízení potrebných materiálu vcetne všech ostatních vedlejších nákladu – odvoz demontovaného bloku/zarízení a skladování, prípadne ekologické likvidace bloku/zarízení 2. Položka neobsahuje: X 3. Zpusob merení: Udává se pocet kusu kompletní konstrukce nebo práce.
P | 50 | 75M12X |  | TELEFONNÍ PRÍSTROJ AUT - MONTÁŽ | KUS | 1 | 0 | 0 |  |  | 0 | 0 | 2023_OTSKP | 0 | 3 |  |  | 0
PP
VV |  |  |  | "Zádulka" 1 = 1,000 [A] "VB" 0 = 0,000 [B] "St. 19" 0 = 0,000 [C] "St. 14" 0 = 0,000 [D] "TB" 0 = 0,000 [E] "Celkem" A+B+C+D+E = 1,000 [F]
TS |  |  |  | 1. Položka obsahuje: – kompletní montáž (oživení, konfigurace, nastavení a uvedení do provozu) specifikovaného bloku/zarízení a souvisejícího príslušenství vcetne drobného montážního materiálu – veškeré potrebné mechanizmy, vcetne obsluhy, náklady na mzdy a približné (prumerné) náklady na porízení potrebných materiálu vcetne všech ostatních vedlejších nákladu 2. Položka neobsahuje: X 3. Zpusob merení: Udává se pocet kusu kompletní konstrukce nebo práce.
P | 51 | 75M12Y |  | TELEFONNÍ PRÍSTROJ AUT - DEMONTÁŽ | KUS | 5 | 0 | 0 |  |  | 0 | 0 | 2023_OTSKP | 0 | 3 |  |  | 0
PP
VV |  |  |  | "Zádulka" 1+1 = 2,000 [A] "VB" 1 = 1,000 [B] "St. 19" 1 = 1,000 [C] "St. 14" 1 = 1,000 [D] "TB" 0 = 0,000 [E] "Celkem" A+B+C+D+E = 5,000 [F]
TS |  |  |  | 1. Položka obsahuje: – demontáž (pro další využití/do šrotu) specifikovaného bloku/zarízení vcetne potrebného drobného pomocného materiálu – veškeré potrebné mechanizmy, vcetne obsluhy, náklady na mzdy a približné (prumerné) náklady na porízení potrebných materiálu vcetne všech ostatních vedlejších nákladu – odvoz demontovaného bloku/zarízení a skladování, prípadne ekologické likvidace bloku/zarízení 2. Položka neobsahuje: X 3. Zpusob merení: Udává se pocet kusu kompletní konstrukce nebo práce.
P | 52 | 75M22X |  | TELEFONNÍ ZAPOJOVAC ANALOGOVÝ, ZAPOJOVAC PRES 10 OKRUHU - MONTÁŽ | KUS | 1 | 0 | 0 |  |  | 0 | 0 | 2023_OTSKP | 0 | 3 |  |  | 0
PP
VV |  |  |  | "Zádulka" 1 = 1,000 [A] "VB" 0 = 0,000 [B] "St. 19" 0 = 0,000 [C] "St. 14" 0 = 0,000 [D] "TB" 0 = 0,000 [E] "Celkem" A+B+C+D+E = 1,000 [F]
TS |  |  |  | 1. Položka obsahuje: – kompletní montáž (oživení, konfigurace, nastavení a uvedení do provozu) specifikovaného bloku/zarízení a souvisejícího príslušenství vcetne drobného montážního materiálu – veškeré potrebné mechanizmy, vcetne obsluhy, náklady na mzdy a približné (prumerné) náklady na porízení potrebných materiálu vcetne všech ostatních vedlejších nákladu 2. Položka neobsahuje: X 3. Zpusob merení: Udává se pocet kusu kompletní konstrukce nebo práce.
P | 53 | 75M22Y |  | TELEFONNÍ ZAPOJOVAC ANALOGOVÝ, ZAPOJOVAC PRES 10 OKRUHU - DEMONTÁŽ | KUS | 3 | 0 | 0 |  |  | 0 | 0 | 2023_OTSKP | 0 | 3 |  |  | 0
PP
VV |  |  |  | "Zádulka" 1+1 = 2,000 [A] "VB" 1 = 1,000 [B] "St. 19" 0 = 0,000 [C] "St. 14" 0 = 0,000 [D] "TB" 0 = 0,000 [E] "Celkem" A+B+C+D+E = 3,000 [F]
TS |  |  |  | 1. Položka obsahuje: – demontáž (pro další využití/do šrotu) specifikovaného bloku/zarízení vcetne potrebného drobného pomocného materiálu – veškeré potrebné mechanizmy, vcetne obsluhy, náklady na mzdy a približné (prumerné) náklady na porízení potrebných materiálu vcetne všech ostatních vedlejších nákladu – odvoz demontovaného bloku/zarízení a skladování, prípadne ekologické likvidace bloku/zarízení 2. Položka neobsahuje: X 3. Zpusob merení: Udává se pocet kusu kompletní konstrukce nebo práce.
P | 54 | 75M23X |  | TELEFONNÍ ZAPOJOVAC ANALOGOVÝ, SPOJOVACÍ JEDNOTKA - MONTÁŽ | KUS | 1 | 0 | 0 |  |  | 0 | 0 | 2023_OTSKP | 0 | 3 |  |  | 0
PP
VV |  |  |  | "Zádulka" 1 = 1,000 [A] "VB" 0 = 0,000 [B] "St. 19" 0 = 0,000 [C] "St. 14" 0 = 0,000 [D] "TB" 0 = 0,000 [E] "Celkem" A+B+C+D+E = 1,000 [F]
TS |  |  |  | 1. Položka obsahuje: – kompletní montáž (oživení, konfigurace, nastavení a uvedení do provozu) specifikovaného bloku/zarízení a souvisejícího príslušenství vcetne drobného montážního materiálu – veškeré potrebné mechanizmy, vcetne obsluhy, náklady na mzdy a približné (prumerné) náklady na porízení potrebných materiálu vcetne všech ostatních vedlejších nákladu 2. Položka neobsahuje: X 3. Zpusob merení: Udává se pocet kusu kompletní konstrukce nebo práce.
P | 55 | 75M23Y |  | TELEFONNÍ ZAPOJOVAC ANALOGOVÝ, SPOJOVACÍ JEDNOTKA - DEMONTÁŽ | KUS | 2 | 0 | 0 |  |  | 0 | 0 | 2023_OTSKP | 0 | 3 |  |  | 0
PP
VV |  |  |  | "Zádulka" 1+1 = 2,000 [A] "VB" 0 = 0,000 [B] "St. 19" 0 = 0,000 [C] "St. 14" 0 = 0,000 [D] "TB" 0 = 0,000 [E] "Celkem" A+B+C+D+E = 2,000 [F]
TS |  |  |  | 1. Položka obsahuje: – demontáž (pro další využití/do šrotu) specifikovaného bloku/zarízení vcetne potrebného drobného pomocného materiálu – veškeré potrebné mechanizmy, vcetne obsluhy, náklady na mzdy a približné (prumerné) náklady na porízení potrebných materiálu vcetne všech ostatních vedlejších nákladu – odvoz demontovaného bloku/zarízení a skladování, prípadne ekologické likvidace bloku/zarízení 2. Položka neobsahuje: X 3. Zpusob merení: Udává se pocet kusu kompletní konstrukce nebo práce.
P | 56 | 75M26Y |  | TELEFONNÍ ZAPOJOVAC ANALOGOVÝ, NÁHRADNÍ ZAPOJOVAC - DEMONTÁŽ | KUS | 3 | 0 | 0 |  |  | 0 | 0 | 2023_OTSKP | 0 | 3 |  |  | 0
PP
VV |  |  |  | "Zádulka" 1+1 = 2,000 [A] "VB" 0 = 0,000 [B] "St. 19" 0 = 0,000 [C] "St. 14" 1 = 1,000 [D] "TB" 0 = 0,000 [E] "Celkem" A+B+C+D+E = 3,000 [F]
TS |  |  |  | 1. Položka obsahuje: – demontáž (pro další využití/do šrotu) specifikovaného bloku/zarízení vcetne potrebného drobného pomocného materiálu – veškeré potrebné mechanizmy, vcetne obsluhy, náklady na mzdy a približné (prumerné) náklady na porízení potrebných materiálu vcetne všech ostatních vedlejších nákladu – odvoz demontovaného bloku/zarízení a skladování, prípadne ekologické likvidace bloku/zarízení 2. Položka neobsahuje: X 3. Zpusob merení: Udává se pocet kusu kompletní konstrukce nebo práce.
P | 57 | 75M31Y |  | DIGITÁLNÍ TELEFONIE A VOIP, TELEFONNÍ PRÍSTROJ DIGITÁLNÍ ZÁKLADNÍ - DEMONTÁŽ | KUS | 7 | 0 | 0 |  |  | 0 | 0 | 2023_OTSKP | 0 | 3 |  |  | 0
PP
VV |  |  |  | "Zádulka" 0 = 0,000 [A] "VB" 2 = 2,000 [B] "St. 19" 4 = 4,000 [C] "St. 14" 1 = 1,000 [D] "TB" 0 = 0,000 [E] "Celkem" A+B+C+D+E = 7,000 [F]
TS |  |  |  | 1. Položka obsahuje: – demontáž (pro další využití/do šrotu) specifikovaného bloku/zarízení vcetne potrebného drobného pomocného materiálu – veškeré potrebné mechanizmy, vcetne obsluhy, náklady na mzdy a približné (prumerné) náklady na porízení potrebných materiálu vcetne všech ostatních vedlejších nákladu – odvoz demontovaného bloku/zarízení a skladování, prípadne ekologické likvidace bloku/zarízení 2. Položka neobsahuje: X 3. Zpusob merení: Udává se pocet kusu kompletní konstrukce nebo práce.
P | 58 | 75M33Y |  | DIGITÁLNÍ TELEFONIE A VOIP, IP TELEFON - DEMONTÁŽ | KUS | 1 | 0 | 0 |  |  | 0 | 0 | 2023_OTSKP | 0 | 3 |  |  | 0
PP
VV |  |  |  | "Zádulka" 0 = 0,000 [A] "VB" 0 = 0,000 [B] "St. 19" 0 = 0,000 [C] "St. 14" 1 = 1,000 [D] "TB" 0 = 0,000 [E] "Celkem" A+B+C+D+E = 1,000 [F]
TS |  |  |  | 1. Položka obsahuje: – demontáž (pro další využití/do šrotu) specifikovaného bloku/zarízení vcetne potrebného drobného pomocného materiálu – veškeré potrebné mechanizmy, vcetne obsluhy, náklady na mzdy a približné (prumerné) náklady na porízení potrebných materiálu vcetne všech ostatních vedlejších nákladu – odvoz demontovaného bloku/zarízení a skladování, prípadne ekologické likvidace bloku/zarízení 2. Položka neobsahuje: X 3. Zpusob merení: Udává se pocet kusu kompletní konstrukce nebo práce.
P | 59 | 75M421 |  | TELEFONNÍ ZAPOJOVAC DIGITÁLNÍ, DISPECERSKÝ TERMINÁL VOIP S DOTYKOVOU OBRAZOVKOU | KUS | 9 | 0 | 0 |  |  | 0 | 0 | 2023_OTSKP | 0 | 3 |  |  | 0
PP
VV |  |  |  | "Zádulka" 0 = 0,000 [A] "VB" 0 = 0,000 [B] "St. 19" 0 = 0,000 [C] "St. 14" 1 = 1,000 [D] "TB" 8 = 8,000 [E] "Celkem" A+B+C+D+E = 9,000 [F]
TS |  |  |  | 1. Položka obsahuje: – dodávku specifikovaného bloku/zarízení vcetne potrebného drobného montážního materiálu – dodávku souvisejícího príslušenství pro specifikovaný blok/zarízení – dopravu a skladování 2. Položka neobsahuje: X 3. Zpusob merení: Udává se pocet kusu kompletní konstrukce nebo práce.
P | 60 | 75M42X |  | TELEFONNÍ ZAPOJOVAC DIGITÁLNÍ, DISPECERSKÝ TERMINÁL VOIP - MONTÁŽ | KUS | 10 | 0 | 0 |  |  | 0 | 0 | 2023_OTSKP | 0 | 3 |  |  | 0
PP
VV |  |  |  | "Zádulka" 0 = 0,000 [A] "VB" 0 = 0,000 [B] "St. 19" 0 = 0,000 [C] "St. 14" 1+1 = 2,000 [D] "TB" 8 = 8,000 [E] "Celkem" A+B+C+D+E = 10,000 [F]
TS |  |  |  | 1. Položka obsahuje: – kompletní montáž (oživení, konfigurace, nastavení a uvedení do provozu) specifikovaného bloku/zarízení a souvisejícího príslušenství vcetne drobného montážního materiálu – veškeré potrebné mechanizmy, vcetne obsluhy, náklady na mzdy a približné (prumerné) náklady na porízení potrebných materiálu vcetne všech ostatních vedlejších nákladu 2. Položka neobsahuje: X 3. Zpusob merení: Udává se pocet kusu kompletní konstrukce nebo práce.
P | 61 | 75M42Y |  | TELEFONNÍ ZAPOJOVAC DIGITÁLNÍ, DISPECERSKÝ TERMINÁL VOIP - DEMONTÁŽ | KUS | 5 | 0 | 0 |  |  | 0 | 0 | 2023_OTSKP | 0 | 3 |  |  | 0
PP
VV |  |  |  | "Zádulka" 0 = 0,000 [A] "VB" 0 = 0,000 [B] "St. 19" 3 = 3,000 [C] "St. 14" 1+1 = 2,000 [D] "TB" 0 = 0,000 [E] "Celkem" A+B+C+D+E = 5,000 [F]
TS |  |  |  | 1. Položka obsahuje: – demontáž (pro další využití/do šrotu) specifikovaného bloku/zarízení vcetne potrebného drobného pomocného materiálu – veškeré potrebné mechanizmy, vcetne obsluhy, náklady na mzdy a približné (prumerné) náklady na porízení potrebných materiálu vcetne všech ostatních vedlejších nákladu – odvoz demontovaného bloku/zarízení a skladování, prípadne ekologické likvidace bloku/zarízení 2. Položka neobsahuje: X 3. Zpusob merení: Udává se pocet kusu kompletní konstrukce nebo práce.
P | 62 | 75M431 |  | TELEFONNÍ ZAPOJOVAC DIGITÁLNÍ, BRÁNA IP/MB | KUS | 5 | 0 | 0 |  |  | 0 | 0 | 2023_OTSKP | 0 | 3 |  |  | 0
PP
VV |  |  |  | "Zádulka" 1 = 1,000 [A] "VB" 1 = 1,000 [B] "St. 19" 0 = 0,000 [C] "St. 14" 1 = 1,000 [D] "TB" 2 = 2,000 [E] "Celkem" A+B+C+D+E = 5,000 [F]
TS |  |  |  | 1. Položka obsahuje: – dodávku specifikovaného bloku/zarízení vcetne potrebného drobného montážního materiálu – dodávku souvisejícího príslušenství pro specifikovaný blok/zarízení – dopravu a skladování 2. Položka neobsahuje: X 3. Zpusob merení: Udává se pocet kusu kompletní konstrukce nebo práce.
P | 63 | 75M43X |  | TELEFONNÍ ZAPOJOVAC DIGITÁLNÍ, BRÁNA - MONTÁŽ | KUS | 10 | 0 | 0 |  |  | 0 | 0 | 2023_OTSKP | 0 | 3 |  |  | 0
PP
VV |  |  |  | "Zádulka" 2 = 2,000 [A] "VB" 2 = 2,000 [B] "St. 19" 0 = 0,000 [C] "St. 14" 2 = 2,000 [D] "TB" 4 = 4,000 [E] "Celkem" A+B+C+D+E = 10,000 [F]
TS |  |  |  | 1. Položka obsahuje: – kompletní montáž (oživení, konfigurace, nastavení a uvedení do provozu) specifikovaného bloku/zarízení a souvisejícího príslušenství vcetne drobného montážního materiálu – veškeré potrebné mechanizmy, vcetne obsluhy, náklady na mzdy a približné (prumerné) náklady na porízení potrebných materiálu vcetne všech ostatních vedlejších nákladu 2. Položka neobsahuje: X 3. Zpusob merení: Udává se pocet kusu kompletní konstrukce nebo práce.
P | 64 | 75M43Y |  | TELEFONNÍ ZAPOJOVAC DIGITÁLNÍ, BRÁNA - DEMONTÁŽ | KUS | 5 | 0 | 0 |  |  | 0 | 0 | 2023_OTSKP | 0 | 3 |  |  | 0
PP
VV |  |  |  | "Zádulka" 0 = 0,000 [A] "VB" 0 = 0,000 [B] "St. 19" 3 = 3,000 [C] "St. 14" 2 = 2,000 [D] "TB" 0 = 0,000 [E] "Celkem" A+B+C+D+E = 5,000 [F]
TS |  |  |  | 1. Položka obsahuje: – demontáž (pro další využití/do šrotu) specifikovaného bloku/zarízení vcetne potrebného drobného pomocného materiálu – veškeré potrebné mechanizmy, vcetne obsluhy, náklady na mzdy a približné (prumerné) náklady na porízení potrebných materiálu vcetne všech ostatních vedlejších nákladu – odvoz demontovaného bloku/zarízení a skladování, prípadne ekologické likvidace bloku/zarízení 2. Položka neobsahuje: X 3. Zpusob merení: Udává se pocet kusu kompletní konstrukce nebo práce.
P | 65 | 75M442 |  | TELEFONNÍ ZAPOJOVAC DIGITÁLNÍ, RÍDÍCÍ CÁSTI SÍTE CUCM LICENCE | KUS | 7 | 0 | 0 |  |  | 0 | 0 | 2023_OTSKP | 0 | 3 |  |  | 0
PP
VV |  |  |  | "Zádulka" 1 = 1,000 [A] "VB" 1 = 1,000 [B] "St. 19" 0 = 0,000 [C] "St. 14" 0 = 0,000 [D] "TB" 5 = 5,000 [E] "Celkem" A+B+C+D+E = 7,000 [F]
TS |  |  |  | 1. Položka obsahuje: – dodávku specifikovaného bloku/zarízení vcetne potrebného drobného montážního materiálu – dodávku souvisejícího príslušenství pro specifikovaný blok/zarízení – dopravu a skladování – kompletní montáž (oživení, konfigurace, nastavení a uvedení do provozu) specifikovaného bloku/zarízení a souvisejícího príslušenství vcetne drobného montážního materiálu – veškeré potrebné mechanizmy, vcetne obsluhy, náklady na mzdy a približné (prumerné) náklady na porízení potrebných materiálu vcetne všech ostatních vedlejších nákladu 2. Položka neobsahuje: X 3. Zpusob merení: Udává se pocet kusu kompletní konstrukce nebo práce.
P | 66 | 75M712 |  | ZÁZNAMOVÉ ZARÍZENÍ, DIGITÁLNÍ PASIVNÍ PROVEDENÍ | KUS | 1 | 0 | 0 |  |  | 0 | 0 | 2023_OTSKP | 0 | 3 |  |  | 0
PP
VV |  |  |  | 1.000000 = 1,000 [A]
TS |  |  |  | 1. Položka obsahuje: – dodávku specifikovaného bloku/zarízení vcetne potrebného drobného montážního materiálu – dodávku souvisejícího príslušenství pro specifikovaný blok/zarízení – dopravu a skladování 2. Položka neobsahuje: X 3. Zpusob merení: Udává se pocet kusu kompletní konstrukce nebo práce.
P | 67 | 75M713 |  | ZÁZNAMOVÉ ZARÍZENÍ, LICENCE NA JEDEN KANÁL (DOPLNENÍ) | KUS | 8 | 0 | 0 |  |  | 0 | 0 | 2023_OTSKP | 0 | 3 |  |  | 0
PP
VV |  |  |  | "Zádulka" 1 = 1,000 [A] "VB" 1 = 1,000 [B] "St. 19" 0 = 0,000 [C] "St. 14" 1 = 1,000 [D] "TB" 5 = 5,000 [E] "Celkem" A+B+C+D+E = 8,000 [F]
TS |  |  |  | 1. Položka obsahuje: – dodávku specifikovaného bloku/zarízení vcetne potrebného drobného montážního materiálu – dodávku souvisejícího príslušenství pro specifikovaný blok/zarízení – dopravu a skladování – kompletní montáž (oživení, konfigurace, nastavení a uvedení do provozu) specifikovaného bloku/zarízení a souvisejícího príslušenství vcetne drobného montážního materiálu – veškeré potrebné mechanizmy, vcetne obsluhy, náklady na mzdy a približné (prumerné) náklady na porízení potrebných materiálu vcetne všech ostatních vedlejších nákladu 2. Položka neobsahuje: X 3. Zpusob merení: Udává se pocet kusu kompletní konstrukce nebo práce.
P | 68 | 75M715 |  | ZÁZNAMOVÉ ZARÍZENÍ - MONTÁŽ | KUS | 1 | 0 | 0 |  |  | 0 | 0 | 2023_OTSKP | 0 | 3 |  |  | 0
PP
VV |  |  |  | 1.000000 = 1,000 [A]
TS |  |  |  | 1. Položka obsahuje: – kompletní montáž (oživení, konfigurace, nastavení a uvedení do provozu) specifikovaného bloku/zarízení a souvisejícího príslušenství vcetne drobného montážního materiálu – veškeré potrebné mechanizmy, vcetne obsluhy, náklady na mzdy a približné (prumerné) náklady na porízení potrebných materiálu vcetne všech ostatních vedlejších nákladu 2. Položka neobsahuje: X 3. Zpusob merení: Udává se pocet kusu kompletní konstrukce nebo práce.
P | 69 | 75M716 |  | ZÁZNAMOVÉ ZARÍZENÍ - DEMONTÁŽ | KUS | 1 | 0 | 0 |  |  | 0 | 0 | 2023_OTSKP | 0 | 3 |  |  | 0
PP
VV |  |  |  | 1.000000 = 1,000 [A]
TS |  |  |  | 1. Položka obsahuje: – demontáž (pro další využití/do šrotu) specifikovaného bloku/zarízení vcetne potrebného drobného pomocného materiálu – veškeré potrebné mechanizmy, vcetne obsluhy, náklady na mzdy a približné (prumerné) náklady na porízení potrebných materiálu vcetne všech ostatních vedlejších nákladu – odvoz demontovaného bloku/zarízení a skladování, prípadne ekologické likvidace bloku/zarízení 2. Položka neobsahuje: X 3. Zpusob merení: Udává se pocet kusu kompletní konstrukce nebo práce.
P | 70 | 75M717 |  | ZÁZNAMOVÉ ZARÍZENÍ, LICENCE - ZÁZNAM VOIP KANÁLU | KUS | 8 | 0 | 0 |  |  | 0 | 0 | 2023_OTSKP | 0 | 3 |  |  | 0
PP
VV |  |  |  | "Zádulka" 1 = 1,000 [A] "VB" 1 = 1,000 [B] "St. 19" 0 = 0,000 [C] "St. 14" 1 = 1,000 [D] "TB" 5 = 5,000 [E] "Celkem" A+B+C+D+E = 8,000 [F]
TS |  |  |  | 1. Položka obsahuje: – dodávku softwarové licence pro spefický blok/zarízení vcetne souvisejícího príslušenství pro specifikovaný blok/zarízení – kompletní montáž (oživení, konfigurace, nastavení a uvedení do provozu) specifikovaného bloku/zarízení a souvisejícího príslušenství – veškeré potrebné mechanizmy, vcetne obsluhy, náklady na mzdy a približné (prumerné) náklady na porízení potrebných materiálu vcetne všech ostatních vedlejších nákladu – dopravu a skladování 2. Položka neobsahuje: X 3. Zpusob merení: Udává se pocet kusu kompletní konstrukce nebo práce.
P | 71 | 75M71A |  | ZÁZNAMOVÉ ZARÍZENÍ, LICENCE - KAC, AKTIVACE JEDNOHO KANÁLU/ZARÍZENÍ | KUS | 8 | 0 | 0 |  |  | 0 | 0 | 2023_OTSKP | 0 | 3 |  |  | 0
PP
VV |  |  |  | "Zádulka" 1 = 1,000 [A] "VB" 1 = 1,000 [B] "St. 19" 0 = 0,000 [C] "St. 14" 1 = 1,000 [D] "TB" 5 = 5,000 [E] "Celkem" A+B+C+D+E = 8,000 [F]
TS |  |  |  | 1. Položka obsahuje: – dodávku softwarové licence pro spefický blok/zarízení vcetne souvisejícího príslušenství pro specifikovaný blok/zarízení – kompletní montáž (oživení, konfigurace, nastavení a uvedení do provozu) specifikovaného bloku/zarízení a souvisejícího príslušenství – veškeré potrebné mechanizmy, vcetne obsluhy, náklady na mzdy a približné (prumerné) náklady na porízení potrebných materiálu vcetne všech ostatních vedlejších nákladu – dopravu a skladování 2. Položka neobsahuje: X 3. Zpusob merení: Udává se pocet kusu kompletní konstrukce nebo práce.
P | 72 | 75M71B |  | ZÁZNAMOVÉ ZARÍZENÍ, INTEGRACE S IPDT | KUS | 9 | 0 | 0 |  |  | 0 | 0 | 2023_OTSKP | 0 | 3 |  |  | 0
PP
VV |  |  |  | "Zádulka" 0 = 0,000 [A] "VB" 0 = 0,000 [B] "St. 19" 0 = 0,000 [C] "St. 14" 1 = 1,000 [D] "TB" 8 = 8,000 [E] "Celkem" A+B+C+D+E = 9,000 [F]
TS |  |  |  | 1. Položka obsahuje: – kompletní montáž (oživení, konfigurace, nastavení a uvedení do provozu) specifikovaného bloku/zarízení a souvisejícího príslušenství vcetne drobného montážního materiálu – veškeré potrebné mechanizmy, vcetne obsluhy, náklady na mzdy a približné (prumerné) náklady na porízení potrebných materiálu vcetne všech ostatních vedlejších nákladu 2. Položka neobsahuje: X 3. Zpusob merení: Udává se pocet kusu kompletní konstrukce nebo práce.
P | 73 | 75M71C |  | ZÁZNAMOVÉ ZARÍZENÍ, INTEGRACE S RÁDIOVÝM SERVEREM | KUS | 1 | 0 | 0 |  |  | 0 | 0 | 2023_OTSKP | 0 | 3 |  |  | 0
PP
VV |  |  |  | 1.000000 = 1,000 [A]
TS |  |  |  | 1. Položka obsahuje: – kompletní montáž (oživení, konfigurace, nastavení a uvedení do provozu) specifikovaného bloku/zarízení a souvisejícího príslušenství vcetne drobného montážního materiálu – veškeré potrebné mechanizmy, vcetne obsluhy, náklady na mzdy a približné (prumerné) náklady na porízení potrebných materiálu vcetne všech ostatních vedlejších nákladu 2. Položka neobsahuje: X 3. Zpusob merení: Udává se pocet kusu kompletní konstrukce nebo práce.
P | 74 | 75M732 |  | KAC, INTEGRACE A NASTAVENÍ IPDT | komplet | 5 | 0 | 0 |  |  | 0 | 0 | 2023_OTSKP | 0 | 3 |  |  | 0
PP
VV |  |  |  | "Zádulka" 1 = 1,000 [A] "VB" 1 = 1,000 [B] "St. 19" 1 = 1,000 [C] "St. 14" 1 = 1,000 [D] "TB" 1 = 1,000 [E] "Celkem" A+B+C+D+E = 5,000 [F]
TS |  |  |  | 1. Položka obsahuje: – kompletní montáž (oživení, konfigurace, nastavení a uvedení do provozu) specifikovaného bloku/zarízení a souvisejícího príslušenství vcetne drobného montážního materiálu – veškeré potrebné mechanizmy, vcetne obsluhy, náklady na mzdy a približné (prumerné) náklady na porízení potrebných materiálu vcetne všech ostatních vedlejších nákladu 2. Položka neobsahuje: X 3. Zpusob merení: Udává se pocet kompletu (do 10 kusu) kompletní konstrukce nebo práce.
P | 75 | 75M736 |  | KAC, INTEGRACE ZÁZNAMOVÉHO ZARÍZENÍ JINÝCH VÝROBCU | KUS | 1 | 0 | 0 |  |  | 0 | 0 | 2023_OTSKP | 0 | 3 |  |  | 0
PP
VV |  |  |  | 1.000000 = 1,000 [A]
TS |  |  |  | 1. Položka obsahuje: – kompletní montáž (oživení, konfigurace, nastavení a uvedení do provozu) specifikovaného bloku/zarízení a souvisejícího príslušenství vcetne drobného montážního materiálu – veškeré potrebné mechanizmy, vcetne obsluhy, náklady na mzdy a približné (prumerné) náklady na porízení potrebných materiálu vcetne všech ostatních vedlejších nákladu 2. Položka neobsahuje: X 3. Zpusob merení: Udává se pocet kusu kompletní konstrukce nebo práce.
P | 76 | 75N291 |  | MRS, PROGRAMOVÉ VYBAVENÍ A GRAFICKÉ ZOBRAZENÍ INTEGRACE DO OVLÁDÁNÍ TELEFONNÍHO ZAPOJOVACE | KUS | 9 | 0 | 0 |  |  | 0 | 0 | 2023_OTSKP | 0 | 3 |  |  | 0
PP
VV |  |  |  | "Zádulka" 0 = 0,000 [A] "VB" 0 = 0,000 [B] "St. 19" 0 = 0,000 [C] "St. 14" 1 = 1,000 [D] "TB" 8 = 8,000 [E] "Celkem" A+B+C+D+E = 9,000 [F]
TS |  |  |  | 1. Položka obsahuje: – kompletní instalaci, nastavení a uvedení do provozu funkcionality TRS v dotykovém terminálu telefonního zapojovace – dodávku souvisejícího príslušenství pro specifikovaný blok/zarízení – kompletní montáž (oživení, konfigurace, nastavení a uvedení do provozu) specifikovaného bloku/zarízení a souvisejícího príslušenství vcetne drobného montážního materiálu – veškeré potrebné mechanizmy, vcetne obsluhy, náklady na mzdy a približné (prumerné) náklady na porízení potrebných materiálu vcetne všech ostatních vedlejších nákladu 2. Položka neobsahuje: X 3. Zpusob merení: Udává se pocet kusu dotykových terminálu s funkcionalitou TRS
P | 77 | 75N353 |  | GSM-R, PRÍSLUŠENSTVÍ - SW ÚPRAVA GSM-R V DOTYKOVÉM TERMINÁLU (GSM-R STOP, OBLASTI VOLÁNÍ, TESTOVACÍ REŽIM, ...) | KUS | 9 | 0 | 0 |  |  | 0 | 0 | 2023_OTSKP | 0 | 3 |  |  | 0
PP
VV |  |  |  | "Zádulka" 0 = 0,000 [A] "VB" 0 = 0,000 [B] "St. 19" 0 = 0,000 [C] "St. 14" 1 = 1,000 [D] "TB" 8 = 8,000 [E] "Celkem" A+B+C+D+E = 9,000 [F]
TS |  |  |  | 1. Položka obsahuje: – dodávku specifikovaného bloku/zarízení vcetne potrebného drobného montážního materiálu – dodávku souvisejícího príslušenství pro specifikovaný blok/zarízení – dopravu a skladování – kompletní montáž (oživení, konfigurace, nastavení a uvedení do provozu) specifikovaného bloku/zarízení a souvisejícího príslušenství vcetne drobného montážního materiálu – veškeré potrebné mechanizmy, vcetne obsluhy, náklady na mzdy a približné (prumerné) náklady na porízení potrebných materiálu vcetne všech ostatních vedlejších nákladu 2. Položka neobsahuje: X 3. Zpusob merení: Udává se pocet kusu kompletní konstrukce nebo práce.
P | 78 | 75N355 |  | GSM-R, PRÍSLUŠENSTVÍ - LICENCE PRO PRIPOJENÍ IP DISPECERSKÉHO TERMINÁLU GSM-R | KUS | 5 | 0 | 0 |  |  | 0 | 0 | 2023_OTSKP | 0 | 3 |  |  | 0
PP
VV |  |  |  | "Zádulka" 0 = 0,000 [A] "VB" 0 = 0,000 [B] "St. 19" 0 = 0,000 [C] "St. 14" 0 = 0,000 [D] "TB" 5 = 5,000 [E] "Celkem" A+B+C+D+E = 5,000 [F]
TS |  |  |  | 1. Položka obsahuje: – dodávku specifikovaného bloku/zarízení vcetne potrebného drobného montážního materiálu – dodávku souvisejícího príslušenství pro specifikovaný blok/zarízení – dopravu a skladování – kompletní montáž (oživení, konfigurace, nastavení a uvedení do provozu) specifikovaného bloku/zarízení a souvisejícího príslušenství vcetne drobného montážního materiálu – veškeré potrebné mechanizmy, vcetne obsluhy, náklady na mzdy a približné (prumerné) náklady na porízení potrebných materiálu vcetne všech ostatních vedlejších nákladu 2. Položka neobsahuje: X 3. Zpusob merení: Udává se pocet kusu kompletní konstrukce nebo práce.
P | 87 | R747213 | R | CELKOVÁ PROHLÍDKA, ZKOUŠENÍ, MERENÍ A VYHOTOVENÍ VÝCHOZÍ REVIZNÍ ZPRÁVY | KUS | 1 | 0 | 0 |  |  | 0 | 0 |  | 0 | 1 |  |  | 0
PP
VV |  |  |  | 1.000000 = 1,000 [A]
TS |  |  |  | 1. Položka obsahuje: – cenu za celkovou prohlídku zarízení PS/SO, vc. merení, komplexních zkoušek a revizi zarízení tohoto PS/SO autorizovaným revizním technikem na silnoproudá zarízení podle požadavku CSN, vcetne hodnocení a vyhotovení celkové revizní zprávy 2. Položka neobsahuje: X 3. Zpusob merení: Udává se pocet kusu kompletní konstrukce nebo práce.
P | 88 | R75M24Y | R | Úprava dotykového terminálu IPDT, pro zprístupnení technologie DDTS ŽDC | KUS | 9 | 0 | 0 |  |  | 0 | 0 |  | 0 | 3 |  |  | 0
PP
VV |  |  |  | "Zádulka" 0 = 0,000 [A] "VB" 0 = 0,000 [B] "St. 19" 0 = 0,000 [C] "St. 14" 1 = 1,000 [D] "TB" 8 = 8,000 [E] "Celkem" A+B+C+D+E = 9,000 [F]
TS |  |  |  | 1. Položka obsahuje: – úprava a doplnení požadovaného sw do IP telefonního zapojovace – dodávku souvisejícího príslušenství pro specifikovaný blok/zarízení – dopravu a skladování
P | 89 | R75M251 | R | TELEFONNÍ ZAPOJOVAC DIGITÁLNÍ, aplikacní server pro malí zapojovac - oživení | KUS | 4 | 0 | 0 |  |  | 0 | 0 |  | 0 | 3 |  |  | 0
PP
VV |  |  |  | "Zádulka" 1 = 1,000 [A] "VB" 1 = 1,000 [B] "St. 19" 0 = 0,000 [C] "St. 14" 1 = 1,000 [D] "TB" 1 = 1,000 [E] "Celkem" A+B+C+D+E = 4,000 [F]
TS |  |  |  | 1. Položka obsahuje: – dodávku specifikovaného bloku/zarízení vcetne potrebného drobného montážního materiálu – dodávku souvisejícího príslušenství pro specifikovaný blok/zarízení – dopravu a skladování 2. Položka neobsahuje: X 3. Zpusob merení: Udává se pocet kusu kompletní konstrukce nebo práce.
P | 90 | R75M431 | R | TELEFONNÍ ZAPOJOVAC DIGITÁLNÍ, BRÁNA IP | KUS | 1 | 0 | 0 |  |  | 0 | 0 |  | 0 | 3 |  |  | 0
PP
VV |  |  |  | 1.000000 = 1,000 [A]
TS |  |  |  | 1. Položka obsahuje: – dodávku specifikovaného bloku/zarízení vcetne potrebného drobného montážního materiálu – dodávku souvisejícího príslušenství pro specifikovaný blok/zarízení – dopravu a skladování 2. Položka neobsahuje: X 3. Zpusob merení: Udává se pocet kusu kompletní konstrukce nebo práce.
P | 91 | R75M432 | R | TELEFONNÍ ZAPOJOVAC DIGITÁLNÍ, BRÁNA IP/Router | KUS | 4 | 0 | 0 |  |  | 0 | 0 |  | 0 | 3 |  |  | 0
PP
VV |  |  |  | "Zádulka" 1 = 1,000 [A] "VB" 1 = 1,000 [B] "St. 19" 0 = 0,000 [C] "St. 14" 1 = 1,000 [D] "TB" 1 = 1,000 [E] "Celkem" A+B+C+D+E = 4,000 [F]
TS |  |  |  | 1. Položka obsahuje: – dodávku specifikovaného bloku/zarízení vcetne potrebného drobného montážního materiálu – dodávku souvisejícího príslušenství pro specifikovaný blok/zarízení – dopravu a skladování 2. Položka neobsahuje: X 3. Zpusob merení: Udává se pocet kusu kompletní konstrukce nebo práce.
P | 92 | R75M432 | R1 | TELEFONNÍ ZAPOJOVAC DIGITÁLNÍ, KOPIE PROGRAMOVÉHO VYBAVENÍ A UŽIVATELSKÉHO NASTAVENÍ DO NOVÉHO TERMINÁLU | KUS | 4 | 0 | 0 |  |  | 0 | 0 |  | 0 | 3 |  |  | 0
PP
VV |  |  |  | "Zádulka" 0 = 0,000 [A] "VB" 0 = 0,000 [B] "St. 19" 3 = 3,000 [C] "St. 14" 1 = 1,000 [D] "TB" 0 = 0,000 [E] "Celkem" A+B+C+D+E = 4,000 [F]
TS |  |  |  | 1. Položka obsahuje: – dodávku specifikovaného bloku/zarízení vcetne potrebného drobného montážního materiálu – dodávku souvisejícího príslušenství pro specifikovaný blok/zarízení – dopravu a skladování 2. Položka neobsahuje: X 3. Zpusob merení: Udává se pocet kusu kompletní konstrukce nebo práce.
P | 93 | R75M43X | R | TELEFONNÍ ZAPOJOVAC DIGITÁLNÍ, Malí IP zapojovac s rozšírenou klávesnicí - Dodávka | KUS | 6 | 0 | 0 |  |  | 0 | 0 |  | 0 | 3 |  |  | 0
PP
VV |  |  |  | "Zádulka" 1 = 1,000 [A] "VB" 1 = 1,000 [B] "St. 19" 1 = 1,000 [C] "St. 14" 2 = 2,000 [D] "TB" 1 = 1,000 [E] "Celkem" A+B+C+D+E = 6,000 [F]
TS |  |  |  | 1. Položka obsahuje: – kompletní montáž (oživení, konfigurace, nastavení a uvedení do provozu) specifikovaného bloku/zarízení a souvisejícího príslušenství vcetne drobného montážního materiálu – veškeré potrebné mechanizmy, vcetne obsluhy, náklady na mzdy a približné (prumerné) náklady na porízení potrebných materiálu vcetne všech ostatních vedlejších nákladu 2. Položka neobsahuje: X 3. Zpusob merení: Udává se pocet kusu kompletní konstrukce nebo práce.
P | 94 | R75M44Y | R | TELEFONNÍ ZAPOJOVAC DIGITÁLNÍ, aplikacní server pro malí zapojovac - DODÁVKA | KUS | 4 | 0 | 0 |  |  | 0 | 0 |  | 0 | 3 |  |  | 0
PP
VV |  |  |  | "Zádulka" 1 = 1,000 [A] "VB" 1 = 1,000 [B] "St. 19" 0 = 0,000 [C] "St. 14" 1 = 1,000 [D] "TB" 1 = 1,000 [E] "Celkem" A+B+C+D+E = 4,000 [F]
TS |  |  |  | 1. Položka obsahuje: – demontáž (pro další využití/do šrotu) specifikovaného bloku/zarízení vcetne potrebného drobného pomocného materiálu – veškeré potrebné mechanizmy, vcetne obsluhy, náklady na mzdy a približné (prumerné) náklady na porízení potrebných materiálu vcetne všech ostatních vedlejších nákladu – odvoz demontovaného bloku/zarízení a skladování, prípadne ekologické likvidace bloku/zarízení 2. Položka neobsahuje: X 3. Zpusob merení: Udává se pocet kusu kompletní konstrukce nebo práce.
P | 95 | R75M714 | R | IP Telefonní zapojovac, LICENCE KAC | KUS | 7 | 0 | 0 |  |  | 0 | 0 |  | 0 | 3 |  |  | 0
PP
VV |  |  |  | "Zádulka" 1 = 1,000 [A] "VB" 1 = 1,000 [B] "St. 19" 0 = 0,000 [C] "St. 14" 0 = 0,000 [D] "TB" 5 = 5,000 [E] "Celkem" A+B+C+D+E = 7,000 [F]
TS |  |  |  | 0
P | 96 | R75N3AX | R | GSM-R, Mobilní telefon - DODÁVKA + MONTÁŽ | KUS | 16 | 0 | 0 |  |  | 0 | 0 |  | 0 | 3 |  |  | 0
PP
VV |  |  |  | "Zádulka" 1 = 1,000 [A] "VB" 2 = 2,000 [B] "St. 19" 1 = 1,000 [C] "St. 14" 3 = 3,000 [D] "TB" 9 = 9,000 [E] "Celkem" A+B+C+D+E = 16,000 [F]
TS |  |  |  | 1. Položka obsahuje: – kompletní montáž specifikovaného bloku/zarízení a souvisejícího príslušenství vcetne potrebného drobného montážního materiálu – veškeré potrebné mechanizmy, vcetne obsluhy, náklady na mzdy a približné (prumerné) náklady na porízení potrebných materiálu vcetne všech ostatních vedlejších nákladu 2. Položka neobsahuje: X 3. Zpusob merení: Udává se pocet kusu kompletní konstrukce nebo práce.
SD |  | 990 |  | Poplatky za skládky | [6 empty] | 0 | 0
P | 79 | R015240 | 901 | NEOCENOVAT - POPLATKY ZA LIKVIDACI ODPADU NEKONTAMINOVANÝCH - 20 03 01 SMESNÝ KOMUNÁLNÍ ODPAD, VCETNE DOPRAVY | T | 0.3 | 0 | 0 |  |  | 0 | 0 |  | 0 | 3 |  |  | 0
PP |  |  |  | Evidencní položka, Neocenovat v objektu SO/PS, položka se ocenuje pouze v objektu SO 90-90
VV |  |  |  | 0.300000 = 0,300 [A]
TS |  |  |  | 1. Položka obsahuje: – veškeré poplatky provozovateli skládky, recyklacní linky nebo jiného zarízení na zpracování nebo likvidaci odpadu související s prevzetím, uložením, zpracováním nebo likvidací odpadu – náklady spojené s dopravou z místa stavby na místo prevzetí provozovatelem skládky, recyklacní linky nebo jiného zarízení na zpracování nebo likvidaci odpadu – náklady spojené s vyložením a manipulací s materiálem v míste skládky 2. Položka neobsahuje: – náklady spojené s naložením a manipulací materiálem 3. Zpusob merení: Tunou se rozumí hmotnost odpadu vytrídeného v souladu se zákonem c. 541/2020 Sb., o nakládání s odpady, v platném znení.
P | 80 | R015310 | 901 | NEOCENOVAT - POPLATKY ZA LIKVIDACI ODPADU NEKONTAMINOVANÝCH - 16 02 14 ELEKTROŠROT (VYRAZENÁ ELEKTRICKÁ ZARÍZENÍ A PRÍSTROJE), VCETNE DOPRAVY | T | 2 | 0 | 0 |  |  | 0 | 0 |  | 0 | 3 |  |  | 0
PP |  |  |  | "Evidencní položka, Neocenovat v objektu SO/PS, položka se ocenuje pouze v objektu SO 90-90 Výzisk - prebírá Správa železnic"
VV |  |  |  | 2.000000 = 2,000 [A]
TS |  |  |  | 1. Položka obsahuje: – veškeré poplatky provozovateli skládky, recyklacní linky nebo jiného zarízení na zpracování nebo likvidaci odpadu související s prevzetím, uložením, zpracováním nebo likvidací odpadu – náklady spojené s dopravou z místa stavby na místo prevzetí provozovatelem skládky, recyklacní linky nebo jiného zarízení na zpracování nebo likvidaci odpadu – náklady spojené s vyložením a manipulací s materiálem v míste skládky 2. Položka neobsahuje: – náklady spojené s naložením a manipulací materiálem 3. Zpusob merení: Tunou se rozumí hmotnost odpadu vytrídeného v souladu se zákonem c. 541/2020 Sb., o nakládání s odpady, v platném znení.
P | 81 | R015640 | 901 | NEOCENOVAT - POPLATKY ZA LIKVIDACI ODPADU NEBEZPECNÝCH - 16 06 01* OLOVENÉ AKUMULÁTORY, VCETNE DOPRAVY | T | 0.3 | 0 | 0 |  |  | 0 | 0 |  | 0 | 3 |  |  | 0
PP |  |  |  | "Evidencní položka, neocenovat v objektu SO/PS, položka se ocenuje pouze v objektu SO 90-90. N odpad: nebezpecné látky Zpusob likvidace: likvidace oprávnenou osobou"
VV |  |  |  | 0.300000 = 0,300 [A]
TS |  |  |  | "1. Položka obsahuje: – veškeré poplatky provozovateli skládky, recyklacní linky nebo jiného zarízení na zpracování nebo likvidaci odpadu související s prevzetím, uložením, zpracováním nebo likvidací odpadu – náklady spojené s dopravou z místa stavby na místo prevzetí provozovatelem skládky, recyklacní linky nebo jiného zarízení na zpracování nebo likvidaci odpadu – náklady spojené s vyložením a manipulací s materiálem v míste skládky 2. Položka neobsahuje: – náklady spojené s naložením a manipulací materiálem 3. Zpusob merení: Tunou se rozumí hmotnost odpadu vytrídeného v souladu se zákonem c. 541/2020 Sb., o nakládání s odpady, v platném znení."
P | 82 | R015650 | 901 | NEOCENOVAT - POPLATKY ZA LIKVIDACI ODPADU NEBEZPECNÝCH - 16 06 02* NIKL - KADMIOVÉ BATERIE A AKUMULÁTORY, VCETNE DOPRAVY | T | 0.3 | 0 | 0 |  |  | 0 | 0 |  | 0 | 3 |  |  | 0
PP |  |  |  | "Evidencní položka, neocenovat v objektu SO/PS, položka se ocenuje pouze v objektu SO 90-90. N odpad: nebezpecné látky Zpusob likvidace: likvidace oprávnenou osobou"
VV |  |  |  | 0.300000 = 0,300 [A]
TS |  |  |  | "1. Položka obsahuje: – veškeré poplatky provozovateli skládky, recyklacní linky nebo jiného zarízení na zpracování nebo likvidaci odpadu související s prevzetím, uložením, zpracováním nebo likvidací odpadu – náklady spojené s dopravou z místa stavby na místo prevzetí provozovatelem skládky, recyklacní linky nebo jiného zarízení na zpracování nebo likvidaci odpadu – náklady spojené s vyložením a manipulací s materiálem v míste skládky 2. Položka neobsahuje: – náklady spojené s naložením a manipulací materiálem 3. Zpusob merení: Tunou se rozumí hmotnost odpadu vytrídeného v souladu se zákonem c. 541/2020 Sb., o nakládání s odpady, v platném znení."
P | 83 | R015655 | 901 | NEOCENOVAT - POPLATKY ZA LIKVIDACI ODPADU NEBEZPECNÝCH - 16 06 05* JINÉ BATERIE A AKUMULÁTORY (NAPR. S LITHIEM), VCETNE DOPRAVY | T | 0.3 | 0 | 0 |  |  | 0 | 0 |  | 0 | 3 |  |  | 0
PP |  |  |  | "Evidencní položka, neocenovat v objektu SO/PS, položka se ocenuje pouze v objektu SO 90-90. N odpad: nebezpecné látky Zpusob likvidace: likvidace oprávnenou osobou"
VV |  |  |  | 0.300000 = 0,300 [A]
TS |  |  |  | "1. Položka obsahuje: – veškeré poplatky provozovateli skládky, recyklacní linky nebo jiného zarízení na zpracování nebo likvidaci odpadu související s prevzetím, uložením, zpracováním nebo likvidací odpadu – náklady spojené s dopravou z místa stavby na místo prevzetí provozovatelem skládky, recyklacní linky nebo jiného zarízení na zpracování nebo likvidaci odpadu – náklady spojené s vyložením a manipulací s materiálem v míste skládky 2. Položka neobsahuje: – náklady spojené s naložením a manipulací materiálem 3. Zpusob merení: Tunou se rozumí hmotnost odpadu vytrídeného v souladu se zákonem c. 541/2020 Sb., o nakládání s odpady, v platném znení."
P | 84 | R015890 | 901 | NEOCENOVAT - POPLATKY ZA LIKVIDACI ODPADU NEKONTAMINOVANÝCH - 17 04 11 - KABELY A VODICE BEZ NEBEZPECNÝCH LÁTEK, VCETNE DOPRAVY | T | 1 | 0 | 0 |  |  | 0 | 0 |  | 0 | 3 |  |  | 0
PP |  |  |  | "Evidencní položka, neocenovat v objektu SO/PS, položka se ocenuje pouze v objektu SO 90-90. Druhotná surovina - výkup"
VV |  |  |  | 1.000000 = 1,000 [A]
TS |  |  |  | "1. Položka obsahuje: – veškeré poplatky provozovateli skládky, recyklacní linky nebo jiného zarízení na zpracování nebo likvidaci odpadu související s prevzetím, uložením, zpracováním nebo likvidací odpadu – náklady spojené s dopravou z místa stavby na místo prevzetí provozovatelem skládky, recyklacní linky nebo jiného zarízení na zpracování nebo likvidaci odpadu – náklady spojené s vyložením a manipulací s materiálem v míste skládky 2. Položka neobsahuje: – náklady spojené s naložením a manipulací materiálem 3. Zpusob merení: Tunou se rozumí hmotnost odpadu vytrídeného v souladu se zákonem c. 541/2020 Sb., o nakládání s odpady, v platném znení."
P | 85 | R015910 | 901 | NEOCENOVAT - POPLATKY ZA LIKVIDACI ODPADU NEKONTAMINOVANÝCH - 15 01 02 - OBALY PLASTOVÉ, VCETNE DOPRAVY | T | 0.05 | 0 | 0 |  |  | 0 | 0 |  | 0 | 3 |  |  | 0
PP |  |  |  | "Evidencní položka, neocenovat v objektu SO/PS, položka se ocenuje pouze v objektu SO 90-90. V prípade možnosti je u odpadu uprednostnována recyklace pred skládkováním."
VV |  |  |  | 0.050000 = 0,050 [A]
TS |  |  |  | "1. Položka obsahuje: – veškeré poplatky provozovateli skládky, recyklacní linky nebo jiného zarízení na zpracování nebo likvidaci odpadu související s prevzetím, uložením, zpracováním nebo likvidací odpadu – náklady spojené s dopravou z místa stavby na místo prevzetí provozovatelem skládky, recyklacní linky nebo jiného zarízení na zpracování nebo likvidaci odpadu – náklady spojené s vyložením a manipulací s materiálem v míste skládky 2. Položka neobsahuje: – náklady spojené s naložením a manipulací materiálem 3. Zpusob merení: Tunou se rozumí hmotnost odpadu vytrídeného v souladu se zákonem c. 541/2020 Sb., o nakládání s odpady, v platném znení."
P | 86 | R015920 | 901 | NEOCENOVAT - POPLATKY ZA LIKVIDACI ODPADU NEKONTAMINOVANÝCH - 15 01 01 - OBALY PAPÍROVÉ, VCETNE DOPRAVY | T | 0.1 | 0 | 0 |  |  | 0 | 0 |  | 0 | 3 |  |  | 0
PP |  |  |  | "Evidencní položka, Neocenovat v objektu SO/PS, položka se ocenuje pouze v objektu SO 90-90 V prípade možnosti je u odpadu uprednostnována recyklace pred skládkováním."
VV |  |  |  | 0.100000 = 0,100 [A]
TS |  |  |  | "1. Položka obsahuje: – veškeré poplatky provozovateli skládky, recyklacní linky nebo jiného zarízení na zpracování nebo likvidaci odpadu související s prevzetím, uložením, zpracováním nebo likvidací odpadu – náklady spojené s dopravou z místa stavby na místo prevzetí provozovatelem skládky, recyklacní linky nebo jiného zarízení na zpracování nebo likvidaci odpadu – náklady spojené s vyložením a manipulací s materiálem v míste skládky 2. Položka neobsahuje: – náklady spojené s naložením a manipulací materiálem 3. Zpusob merení: Tunou se rozumí hmotnost odpadu vytrídeného v souladu se zákonem c. 541/2020 Sb., o nakládání s odpady, v platném znení."

## PS 10-02-41
SŽDC05 | [14 empty] | 3
S | Stavba: | 5533520002-zm18 |  | XDC_Ceska-Trebova-cast1-zm18-20240920 | [6 empty] | D.1.2.4 | 0 | AspeEsticon | 0 | 2
O | Objekt: | D.1.2.4 |  | Elektrická požární a zabezpecovací signalizace | [9 empty] | 0.15 | 2
Typ | Poř. číslo | Kód položky | Varianta | Název položky | MJ | Množství | Jednotková hmotnost | Celková hmotnost |  |  | Jednotková cena |  | Cenové soustavy | 0.21
Dodávka
[9 empty] | Jednotková | Celkem | Jednotková | Celkem |  |  |  | Počet položek s nulovou cenou | 0
O1 |  | PS 10-02-41 |  | Žst. C.Trebová, trafostanice EZS a LDP | [6 empty] | 0 | 0
SD |  | 7 |  | Pridružená stavební výroba | [6 empty] | 0 | 0
P | 1 | 703521 |  | ELEKTROINSTALACNÍ LIŠTA S FUN NÍ ODOLNOSTÍ PRI POŽÁRU ŠÍRKY DO 30 MM | M | 1400 | 0 | 0 |  |  | 0 | 0 | 2023_OTSKP | 0 | 3 |  |  | 0
PP
VV |  |  |  | 1400.000000 = 1400,000 [A]
TS |  |  |  | 1. Položka obsahuje: – prípravu podkladu pro osazení 2. Položka neobsahuje: X 3. Zpusob merení: Merí se metr délkový.
P | 2 | 742G11 |  | KABEL NN DVOU- A TRÍŽÍLOVÝ CU S PLASTOVOU IZOLACÍ DO 2,5 MM2 | M | 400 | 0 | 0 |  |  | 0 | 0 | 2023_OTSKP | 0 | 3 |  |  | 0
PP
VV |  |  |  | <vv><r><t><vv><r><t><vv><r><t> </t></r></vv> </t><v>400.000000</v><vy>A</vy></r></vv> </t><v>400.000000</v><vy>A</vy></r></vv> 400.000000 = 400,000 [A]
TS |  |  |  | 1. Položka obsahuje: – manipulace a uložení kabelu (do zeme, chránicky, kanálu, na rošty, na TV a pod.) 2. Položka neobsahuje: – príchytky, spojky, koncovky, chránicky apod. 3. Zpusob merení: Merí se metr délkový.
P | 3 | 75J321 |  | KABEL SDELOVACÍ PRO STRUKTUROVANOU KABELÁŽ FTP/STP | KMPÁR | 4.5 | 0 | 0 |  |  | 0 | 0 | 2023_OTSKP | 0 | 3 |  |  | 0
PP
VV |  |  |  | 4.500000 = 4,500 [A]
TS |  |  |  | 1. Položka obsahuje: – dodávku specifikované kabelizace vcetne potrebného drobného montážního materiálu – dopravu a skladování 2. Položka neobsahuje: X 3. Zpusob merení: Dodávka specifikované kabelizace se merí v délce udané v kmpárech.
P | 4 | 75J32X |  | KABEL SDELOVACÍ PRO STRUKTUROVANOU KABELÁŽ FTP/STP - MONTÁŽ | KMPÁR | 4.5 | 0 | 0 |  |  | 0 | 0 | 2023_OTSKP | 0 | 3 |  |  | 0
PP
VV |  |  |  | 4.500000 = 4,500 [A]
TS |  |  |  | 1. Položka obsahuje: – práce spojené s montáží specifikované kabelizace specifikovaným zpusobem – veškeré potrebné mechanizmy, vcetne obsluhy, náklady na mzdy a približné (prumerné) náklady na porízení potrebných materiálu 2. Položka neobsahuje: X 3. Zpusob merení: Práce specifikovaného se merí délce kabelizace udané v kmpárech.
P | 5 | 75O511 |  | EZS, ÚSTREDNA DO 48 ZÓN | KUS | 14 | 0 | 0 |  |  | 0 | 0 | 2023_OTSKP | 0 | 3 |  |  | 0
PP
VV |  |  |  | 14.000000 = 14,000 [A]
TS |  |  |  | 1. Položka obsahuje: – dodávku specifikovaného bloku/zarízení vcetne potrebného drobného montážního materiálu – dodávku souvisejícího príslušenství pro specifikovaný blok/zarízení – dodávku akumulátoru do 18 Ah pro dobu zálohování min. 6 hodin – dopravu a skladování – kompletní montáž (oživení, konfigurace, nastavení a uvedení do provozu) specifikovaného bloku/zarízení a souvisejícího príslušenství vcetne drobného montážního materiálu – veškeré potrebné mechanizmy, vcetne obsluhy, náklady na mzdy a približné (prumerné) náklady na porízení potrebných materiálu vcetne všech ostatních vedlejších nákladu 2. Položka neobsahuje: X 3. Zpusob merení: Udává se pocet kusu kompletní konstrukce nebo práce.
P | 6 | 75O51X |  | EZS, ÚSTREDNA - MONTÁŽ | KUS | 14 | 0 | 0 |  |  | 0 | 0 | 2023_OTSKP | 0 | 3 |  |  | 0
PP
VV |  |  |  | 14.000000 = 14,000 [A]
TS |  |  |  | 1. Položka obsahuje: – kompletní montáž (oživení, konfigurace, nastavení a uvedení do provozu) specifikovaného bloku/zarízení a souvisejícího príslušenství vcetne drobného montážního materiálu – veškeré potrebné mechanizmy, vcetne obsluhy, náklady na mzdy a približné (prumerné) náklady na porízení potrebných materiálu vcetne všech ostatních vedlejších nákladu 2. Položka neobsahuje: X 3. Zpusob merení: Udává se pocet kusu kompletní konstrukce nebo práce.
P | 7 | 75O521 |  | EZS, SOFTWARE ÚSTREDNY | KUS | 14 | 0 | 0 |  |  | 0 | 0 | 2023_OTSKP | 0 | 3 |  |  | 0
PP
VV |  |  |  | 14.000000 = 14,000 [A]
TS |  |  |  | 1. Položka obsahuje: – dodávku specifikovaného bloku/zarízení vcetne potrebného drobného montážního materiálu – dodávku souvisejícího príslušenství pro specifikovaný blok/zarízení – dopravu a skladování – kompletní montáž (oživení, konfigurace, nastavení a uvedení do provozu) specifikovaného bloku/zarízení a souvisejícího príslušenství vcetne drobného montážního materiálu – veškeré potrebné mechanizmy, vcetne obsluhy, náklady na mzdy a približné (prumerné) náklady na porízení potrebných materiálu vcetne všech ostatních vedlejších nákladu 2. Položka neobsahuje: X 3. Zpusob merení: Udává se pocet kusu kompletní konstrukce nebo práce.
P | 8 | 75O531 |  | EZS, TABLO OBSLUHY | KUS | 14 | 0 | 0 |  |  | 0 | 0 | 2023_OTSKP | 0 | 3 |  |  | 0
PP
VV |  |  |  | 14.000000 = 14,000 [A]
TS |  |  |  | 1. Položka obsahuje: – dodávku specifikovaného bloku/zarízení vcetne potrebného drobného montážního materiálu – dodávku souvisejícího príslušenství pro specifikovaný blok/zarízení – dopravu a skladování – kompletní montáž specifikovaného bloku/zarízení a souvisejícího príslušenství vcetne potrebného drobného montážního materiálu – veškeré potrebné mechanizmy, vcetne obsluhy, náklady na mzdy a približné (prumerné) náklady na porízení potrebných materiálu vcetne všech ostatních vedlejších nákladu 2. Položka neobsahuje: X 3. Zpusob merení: Udává se pocet kusu kompletní konstrukce nebo práce.
P | 9 | 75O53X |  | EZS, TABLO OBSLUHY - MONTÁŽ | KUS | 14 | 0 | 0 |  |  | 0 | 0 | 2023_OTSKP | 0 | 3 |  |  | 0
PP
VV |  |  |  | 14.000000 = 14,000 [A]
TS |  |  |  | 1. Položka obsahuje: – kompletní montáž specifikovaného bloku/zarízení a souvisejícího príslušenství vcetne potrebného drobného montážního materiálu – veškeré potrebné mechanizmy, vcetne obsluhy, náklady na mzdy a približné (prumerné) náklady na porízení potrebných materiálu vcetne všech ostatních vedlejších nákladu 2. Položka neobsahuje: X 3. Zpusob merení: Udává se pocet kusu kompletní konstrukce nebo práce.
P | 10 | 75O543 |  | EZS, KLÁVESNICE - LCD DISPLEJ S VESTAVENOU BEZKONTAKTNÍ CTECKOU KARET | KUS | 27 | 0 | 0 |  |  | 0 | 0 | 2023_OTSKP | 0 | 3 |  |  | 0
PP
VV |  |  |  | 27.000000 = 27,000 [A]
TS |  |  |  | 1. Položka obsahuje: – dodávku specifikovaného bloku/zarízení vcetne potrebného drobného montážního materiálu – dodávku souvisejícího príslušenství pro specifikovaný blok/zarízení – dopravu a skladování – kompletní montáž specifikovaného bloku/zarízení a souvisejícího príslušenství vcetne potrebného drobného montážního materiálu – veškeré potrebné mechanizmy, vcetne obsluhy, náklady na mzdy a približné (prumerné) náklady na porízení potrebných materiálu vcetne všech ostatních vedlejších nákladu 2. Položka neobsahuje: X 3. Zpusob merení: Udává se pocet kusu kompletní konstrukce nebo práce.
P | 11 | 75O54X |  | EZS, KLÁVESNICE - MONTÁŽ | KUS | 27 | 0 | 0 |  |  | 0 | 0 | 2023_OTSKP | 0 | 3 |  |  | 0
PP
VV |  |  |  | 27.000000 = 27,000 [A]
TS |  |  |  | 1. Položka obsahuje: – kompletní montáž specifikovaného bloku/zarízení a souvisejícího príslušenství vcetne potrebného drobného montážního materiálu – veškeré potrebné mechanizmy, vcetne obsluhy, náklady na mzdy a približné (prumerné) náklady na porízení potrebných materiálu vcetne všech ostatních vedlejších nákladu 2. Položka neobsahuje: X 3. Zpusob merení: Udává se pocet kusu kompletní konstrukce nebo práce.
P | 12 | 75O551 |  | EZS, KONCENTRÁTOR 8 ZÓN + 4 PGM VÝSTUPY V PLASTOVÉM KRYTU | KUS | 3 | 0 | 0 |  |  | 0 | 0 | 2023_OTSKP | 0 | 3 |  |  | 0
PP
VV |  |  |  | 3.000000 = 3,000 [A]
TS |  |  |  | 1. Položka obsahuje: – dodávku specifikovaného bloku/zarízení vcetne potrebného drobného montážního materiálu – dodávku souvisejícího príslušenství pro specifikovaný blok/zarízení – dopravu a skladování – kompletní montáž specifikovaného bloku/zarízení a souvisejícího príslušenství vcetne potrebného drobného montážního materiálu – veškeré potrebné mechanizmy, vcetne obsluhy, náklady na mzdy a približné (prumerné) náklady na porízení potrebných materiálu vcetne všech ostatních vedlejších nákladu 2. Položka neobsahuje: X 3. Zpusob merení: Udává se pocet kusu kompletní konstrukce nebo práce.
P | 13 | 75O55X |  | EZS, KONCENTRÁTOR - MONTÁŽ | KUS | 3 | 0 | 0 |  |  | 0 | 0 | 2023_OTSKP | 0 | 3 |  |  | 0
PP
VV |  |  |  | 3.000000 = 3,000 [A]
TS |  |  |  | 1. Položka obsahuje: – kompletní montáž specifikovaného bloku/zarízení a souvisejícího príslušenství vcetne potrebného drobného montážního materiálu – veškeré potrebné mechanizmy, vcetne obsluhy, náklady na mzdy a približné (prumerné) náklady na porízení potrebných materiálu vcetne všech ostatních vedlejších nákladu 2. Položka neobsahuje: X 3. Zpusob merení: Udává se pocet kusu kompletní konstrukce nebo práce.
P | 14 | 75O561 |  | EZS, ROZVODNÁ KRABICE | KUS | 10 | 0 | 0 |  |  | 0 | 0 | 2023_OTSKP | 0 | 3 |  |  | 0
PP
VV |  |  |  | 10.000000 = 10,000 [A]
TS |  |  |  | 1. Položka obsahuje: – dodávku specifikovaného bloku/zarízení vcetne potrebného drobného montážního materiálu – dodávku souvisejícího príslušenství pro specifikovaný blok/zarízení – dopravu a skladování – kompletní montáž specifikovaného bloku/zarízení a souvisejícího príslušenství vcetne potrebného drobného montážního materiálu – veškeré potrebné mechanizmy, vcetne obsluhy, náklady na mzdy a približné (prumerné) náklady na porízení potrebných materiálu vcetne všech ostatních vedlejších nákladu 2. Položka neobsahuje: X 3. Zpusob merení: Udává se pocet kusu kompletní konstrukce nebo práce.
P | 15 | 75O56X |  | EZS, ROZVODNÁ KRABICE - MONTÁŽ | KUS | 10 | 0 | 0 |  |  | 0 | 0 | 2023_OTSKP | 0 | 3 |  |  | 0
PP
VV |  |  |  | 10.000000 = 10,000 [A]
TS |  |  |  | 1. Položka obsahuje: – kompletní montáž specifikovaného bloku/zarízení a souvisejícího príslušenství vcetne potrebného drobného montážního materiálu – veškeré potrebné mechanizmy, vcetne obsluhy, náklady na mzdy a približné (prumerné) náklady na porízení potrebných materiálu vcetne všech ostatních vedlejších nákladu 2. Položka neobsahuje: X 3. Zpusob merení: Udává se pocet kusu kompletní konstrukce nebo práce.
P | 16 | 75O571 |  | EZS, MAGNETICKÝ KONTAKT PLASTOVÝ - LEHKÉ PROVEDENÍ | KUS | 119 | 0 | 0 |  |  | 0 | 0 | 2023_OTSKP | 0 | 3 |  |  | 0
PP
VV |  |  |  | 119.000000 = 119,000 [A]
TS |  |  |  | 1. Položka obsahuje: – dodávku specifikovaného bloku/zarízení vcetne potrebného drobného montážního materiálu – dodávku souvisejícího príslušenství pro specifikovaný blok/zarízení – dopravu a skladování – kompletní montáž specifikovaného bloku/zarízení a souvisejícího príslušenství vcetne potrebného drobného montážního materiálu – veškeré potrebné mechanizmy, vcetne obsluhy, náklady na mzdy a približné (prumerné) náklady na porízení potrebných materiálu vcetne všech ostatních vedlejších nákladu 2. Položka neobsahuje: X 3. Zpusob merení: Udává se pocet kusu kompletní konstrukce nebo práce.
P | 17 | 75O57X |  | EZS, MAGNETICKÝ KONTAKT - MONTÁŽ | KUS | 119 | 0 | 0 |  |  | 0 | 0 | 2023_OTSKP | 0 | 3 |  |  | 0
PP
VV |  |  |  | 119.000000 = 119,000 [A]
TS |  |  |  | 1. Položka obsahuje: – kompletní montáž specifikovaného bloku/zarízení a souvisejícího príslušenství vcetne potrebného drobného montážního materiálu – veškeré potrebné mechanizmy, vcetne obsluhy, náklady na mzdy a približné (prumerné) náklady na porízení potrebných materiálu vcetne všech ostatních vedlejších nákladu 2. Položka neobsahuje: X 3. Zpusob merení: Udává se pocet kusu kompletní konstrukce nebo práce.
P | 18 | 75O581 |  | EZS, PROSTOROVÝ DETEKTOR PIR | KUS | 70 | 0 | 0 |  |  | 0 | 0 | 2023_OTSKP | 0 | 3 |  |  | 0
PP
VV |  |  |  | 70.000000 = 70,000 [A]
TS |  |  |  | 1. Položka obsahuje: – dodávku specifikovaného bloku/zarízení vcetne potrebného drobného montážního materiálu – dodávku souvisejícího príslušenství pro specifikovaný blok/zarízení – dopravu a skladování – kompletní montáž specifikovaného bloku/zarízení a souvisejícího príslušenství vcetne potrebného drobného montážního materiálu – veškeré potrebné mechanizmy, vcetne obsluhy, náklady na mzdy a približné (prumerné) náklady na porízení potrebných materiálu vcetne všech ostatních vedlejších nákladu 2. Položka neobsahuje: X 3. Zpusob merení: Udává se pocet kusu kompletní konstrukce nebo práce.
P | 19 | 75O59X |  | EZS, PROSTOROVÝ DETEKTOR - MONTÁŽ | KUS | 70 | 0 | 0 |  |  | 0 | 0 | 2023_OTSKP | 0 | 3 |  |  | 0
PP
VV |  |  |  | 70.000000 = 70,000 [A]
TS |  |  |  | 1. Položka obsahuje: – kompletní montáž specifikovaného bloku/zarízení a souvisejícího príslušenství vcetne potrebného drobného montážního materiálu – veškeré potrebné mechanizmy, vcetne obsluhy, náklady na mzdy a približné (prumerné) náklady na porízení potrebných materiálu vcetne všech ostatních vedlejších nákladu 2. Položka neobsahuje: X 3. Zpusob merení: Udává se pocet kusu kompletní konstrukce nebo práce.
P | 20 | 75O5B1 |  | EZS, HLÁSIC KOURE | KUS | 80 | 0 | 0 |  |  | 0 | 0 | 2023_OTSKP | 0 | 3 |  |  | 0
PP
VV |  |  |  | 80.000000 = 80,000 [A]
TS |  |  |  | 1. Položka obsahuje: – dodávku specifikovaného bloku/zarízení vcetne potrebného drobného montážního materiálu – dodávku souvisejícího príslušenství pro specifikovaný blok/zarízení – dopravu a skladování – kompletní montáž specifikovaného bloku/zarízení a souvisejícího príslušenství vcetne potrebného drobného montážního materiálu – veškeré potrebné mechanizmy, vcetne obsluhy, náklady na mzdy a približné (prumerné) náklady na porízení potrebných materiálu vcetne všech ostatních vedlejších nákladu 2. Položka neobsahuje: X 3. Zpusob merení: Udává se pocet kusu kompletní konstrukce nebo práce.
P | 21 | 75O5BX |  | EZS, HLÁSIC KOURE - MONTÁŽ | KUS | 80 | 0 | 0 |  |  | 0 | 0 | 2023_OTSKP | 0 | 3 |  |  | 0
PP
VV |  |  |  | 80.000000 = 80,000 [A]
TS |  |  |  | 1. Položka obsahuje: – kompletní montáž specifikovaného bloku/zarízení a souvisejícího príslušenství vcetne potrebného drobného montážního materiálu – veškeré potrebné mechanizmy, vcetne obsluhy, náklady na mzdy a približné (prumerné) náklady na porízení potrebných materiálu vcetne všech ostatních vedlejších nákladu 2. Položka neobsahuje: X 3. Zpusob merení: Udává se pocet kusu kompletní konstrukce nebo práce.
P | 22 | 75O5J1 |  | EZS, KOMUNIKACNÍ ROZHRANÍ PRO INTEGRACI DO PROGRAMU TRETÍCH STRAN TCP/IP | KUS | 14 | 0 | 0 |  |  | 0 | 0 | 2023_OTSKP | 0 | 3 |  |  | 0
PP
VV |  |  |  | 14.000000 = 14,000 [A]
TS |  |  |  | 1. Položka obsahuje: – dodávku specifikovaného bloku/zarízení vcetne potrebného drobného montážního materiálu – dodávku souvisejícího príslušenství pro specifikovaný blok/zarízení – dopravu a skladování – kompletní montáž specifikovaného bloku/zarízení a souvisejícího príslušenství vcetne potrebného drobného montážního materiálu – veškeré potrebné mechanizmy, vcetne obsluhy, náklady na mzdy a približné (prumerné) náklady na porízení potrebných materiálu vcetne všech ostatních vedlejších nákladu 2. Položka neobsahuje: X 3. Zpusob merení: Udává se pocet kusu kompletní konstrukce nebo práce.
P | 23 | 75O5J2 |  | EZS, KOMUNIKACNÍ ROZHRANÍ PRO MONITORING, SPRÁVU UŽIVATELU A KONFIGURACI TCP/IP | KUS | 14 | 0 | 0 |  |  | 0 | 0 | 2023_OTSKP | 0 | 3 |  |  | 0
PP
VV |  |  |  | 14.000000 = 14,000 [A]
TS |  |  |  | 1. Položka obsahuje: – dodávku specifikovaného bloku/zarízení vcetne potrebného drobného montážního materiálu – dodávku souvisejícího príslušenství pro specifikovaný blok/zarízení – dopravu a skladování – kompletní montáž specifikovaného bloku/zarízení a souvisejícího príslušenství vcetne potrebného drobného montážního materiálu – veškeré potrebné mechanizmy, vcetne obsluhy, náklady na mzdy a približné (prumerné) náklady na porízení potrebných materiálu vcetne všech ostatních vedlejších nákladu 2. Položka neobsahuje: X 3. Zpusob merení: Udává se pocet kusu kompletní konstrukce nebo práce.
P | 24 | 75O5JX |  | EZS, KOMUNIKACNÍ ROZHRANÍ - MONTÁŽ | KUS | 14 | 0 | 0 |  |  | 0 | 0 | 2023_OTSKP | 0 | 3 |  |  | 0
PP
VV |  |  |  | 14.000000 = 14,000 [A]
TS |  |  |  | 1. Položka obsahuje: – kompletní montáž specifikovaného bloku/zarízení a souvisejícího príslušenství vcetne potrebného drobného montážního materiálu – veškeré potrebné mechanizmy, vcetne obsluhy, náklady na mzdy a približné (prumerné) náklady na porízení potrebných materiálu vcetne všech ostatních vedlejších nákladu 2. Položka neobsahuje: X 3. Zpusob merení: Udává se pocet kusu kompletní konstrukce nebo práce.
P | 25 | 75O5K1 |  | EZS, PREPETOVÁ OCHRANA SBERNICE | KUS | 14 | 0 | 0 |  |  | 0 | 0 | 2023_OTSKP | 0 | 3 |  |  | 0
PP
VV |  |  |  | 14.000000 = 14,000 [A]
TS |  |  |  | 1. Položka obsahuje: – dodávku specifikovaného bloku/zarízení vcetne potrebného drobného montážního materiálu – dodávku souvisejícího príslušenství pro specifikovaný blok/zarízení – dopravu a skladování – kompletní montáž specifikovaného bloku/zarízení a souvisejícího príslušenství vcetne potrebného drobného montážního materiálu – veškeré potrebné mechanizmy, vcetne obsluhy, náklady na mzdy a približné (prumerné) náklady na porízení potrebných materiálu vcetne všech ostatních vedlejších nákladu 2. Položka neobsahuje: X 3. Zpusob merení: Udává se pocet kusu kompletní konstrukce nebo práce.
P | 26 | 75O5KX |  | EZS, PREPETOVÁ OCHRANA SBERNICE - MONTÁŽ | KUS | 14 | 0 | 0 |  |  | 0 | 0 | 2023_OTSKP | 0 | 3 |  |  | 0
PP
VV |  |  |  | 14.000000 = 14,000 [A]
TS |  |  |  | 1. Položka obsahuje: – kompletní montáž specifikovaného bloku/zarízení a souvisejícího príslušenství vcetne potrebného drobného montážního materiálu – veškeré potrebné mechanizmy, vcetne obsluhy, náklady na mzdy a približné (prumerné) náklady na porízení potrebných materiálu vcetne všech ostatních vedlejších nákladu 2. Položka neobsahuje: X 3. Zpusob merení: Udává se pocet kusu kompletní konstrukce nebo práce.
P | 27 | 75O5M2 |  | EZS, SIRÉNA VENKOVNÍ | KUS | 14 | 0 | 0 |  |  | 0 | 0 | 2023_OTSKP | 0 | 3 |  |  | 0
PP
VV |  |  |  | 14.000000 = 14,000 [A]
TS |  |  |  | 1. Položka obsahuje: – dodávku specifikovaného bloku/zarízení vcetne potrebného drobného montážního materiálu – dodávku souvisejícího príslušenství pro specifikovaný blok/zarízení – dopravu a skladování – kompletní montáž specifikovaného bloku/zarízení a souvisejícího príslušenství vcetne potrebného drobného montážního materiálu – veškeré potrebné mechanizmy, vcetne obsluhy, náklady na mzdy a približné (prumerné) náklady na porízení potrebných materiálu vcetne všech ostatních vedlejších nákladu 2. Položka neobsahuje: X 3. Zpusob merení: Udává se pocet kusu kompletní konstrukce nebo práce.
P | 28 | 75O5MX |  | EZS, SIRÉNA - MONTÁŽ | KUS | 14 | 0 | 0 |  |  | 0 | 0 | 2023_OTSKP | 0 | 3 |  |  | 0
PP
VV |  |  |  | 14.000000 = 14,000 [A]
TS |  |  |  | 1. Položka obsahuje: – kompletní montáž specifikovaného bloku/zarízení a souvisejícího príslušenství vcetne potrebného drobného montážního materiálu – veškeré potrebné mechanizmy, vcetne obsluhy, náklady na mzdy a približné (prumerné) náklady na porízení potrebných materiálu vcetne všech ostatních vedlejších nákladu 2. Položka neobsahuje: X 3. Zpusob merení: Udává se pocet kusu kompletní konstrukce nebo práce.
P | 29 | 75O5N1 |  | EZS, KLIENTSKÉ PRACOVIŠTE | KUS | 1 | 0 | 0 |  |  | 0 | 0 | 2023_OTSKP | 0 | 3 |  |  | 0
PP
VV |  |  |  | 1.000000 = 1,000 [A]
TS |  |  |  | 1. Položka obsahuje: – dodávku specifikovaného bloku/zarízení vcetne potrebného drobného montážního materiálu – dodávku souvisejícího príslušenství pro specifikovaný blok/zarízení – dopravu a skladování – kompletní montáž (oživení, konfigurace, nastavení a uvedení do provozu) specifikovaného bloku/zarízení a souvisejícího príslušenství vcetne drobného montážního materiálu – veškeré potrebné mechanizmy, vcetne obsluhy, náklady na mzdy a približné (prumerné) náklady na porízení potrebných materiálu vcetne všech ostatních vedlejších nákladu 2. Položka neobsahuje: X 3. Zpusob merení: Udává se pocet kusu kompletní konstrukce nebo práce.
P | 30 | 75O5NW |  | EZS, KLIENTSKÉ PRACOVIŠTE - DOPLNENÍ HW, SW, LICENCE | KUS | 1 | 0 | 0 |  |  | 0 | 0 | 2023_OTSKP | 0 | 3 |  |  | 0
PP
VV |  |  |  | 1.000000 = 1,000 [A]
TS |  |  |  | 1. Položka obsahuje: – dodávku specifikovaného bloku/zarízení vcetne potrebného drobného montážního materiálu – dodávku souvisejícího príslušenství pro specifikovaný blok/zarízení – dopravu a skladování – kompletní montáž (oživení, konfigurace, nastavení a uvedení do provozu) specifikovaného bloku/zarízení a souvisejícího príslušenství vcetne drobného montážního materiálu – veškeré potrebné mechanizmy, vcetne obsluhy, náklady na mzdy a približné (prumerné) náklady na porízení potrebných materiálu vcetne všech ostatních vedlejších nákladu 2. Položka neobsahuje: X 3. Zpusob merení: Udává se pocet kusu kompletní konstrukce nebo práce.
P | 31 | 75O5NX |  | EZS, KLIENTSKÉ PRACOVIŠTE - MONTÁŽ | KUS | 1 | 0 | 0 |  |  | 0 | 0 | 2023_OTSKP | 0 | 3 |  |  | 0
PP
VV |  |  |  | 1.000000 = 1,000 [A]
TS |  |  |  | 1. Položka obsahuje: – kompletní montáž (oživení, konfigurace, nastavení a uvedení do provozu) specifikovaného bloku/zarízení a souvisejícího príslušenství vcetne drobného montážního materiálu – veškeré potrebné mechanizmy, vcetne obsluhy, náklady na mzdy a približné (prumerné) náklady na porízení potrebných materiálu vcetne všech ostatních vedlejších nákladu 2. Položka neobsahuje: X 3. Zpusob merení: Udává se pocet kusu kompletní konstrukce nebo práce.
P | 32 | 75O5O1 |  | EZS, ŠKOLENÍ A ZÁCVIK PERSONÁLU OBSLUHUJÍCÍHO ZARÍZENÍ EZS | HOD | 42 | 0 | 0 |  |  | 0 | 0 | 2023_OTSKP | 0 | 3 |  |  | 0
PP
VV |  |  |  | 42.000000 = 42,000 [A]
TS |  |  |  | 1. Položka obsahuje: – dodávku specifikovaného bloku/zarízení vcetne potrebného drobného montážního materiálu – dodávku souvisejícího príslušenství pro specifikovaný blok/zarízení – dopravu a skladování 2. Položka neobsahuje: X 3. Zpusob merení: Specifické zkoušení a školení se udává v hodinách aktivní cinnosti.
P | 33 | 75O5O2 |  | EZS, ZÁVERECNÉ OŽIVENÍ, NASTAVENÍ A FUNKCNÍ ODZKOUŠENÍ ZARÍZENÍ EZS | KUS | 14 | 0 | 0 |  |  | 0 | 0 | 2023_OTSKP | 0 | 3 |  |  | 0
PP
VV |  |  |  | 14.000000 = 14,000 [A]
TS |  |  |  | 1. Položka obsahuje: – kompletní montáž (oživení, konfigurace, nastavení a uvedení do provozu) specifikovaného bloku/zarízení a souvisejícího príslušenství vcetne drobného montážního materiálu – veškeré potrebné mechanizmy, vcetne obsluhy, náklady na mzdy a približné (prumerné) náklady na porízení potrebných materiálu vcetne všech ostatních vedlejších nákladu 2. Položka neobsahuje: X 3. Zpusob merení: Udává se pocet kusu kompletní konstrukce nebo práce.
P | 34 | 75O5O3 |  | EZS, PREZKOUŠENÍ ÚSTREDNY EZS | KUS | 14 | 0 | 0 |  |  | 0 | 0 | 2023_OTSKP | 0 | 3 |  |  | 0
PP
VV |  |  |  | 14.000000 = 14,000 [A]
TS |  |  |  | 1. Položka obsahuje: – kompletní montáž (oživení, konfigurace, nastavení a uvedení do provozu) specifikovaného bloku/zarízení a souvisejícího príslušenství vcetne drobného montážního materiálu – veškeré potrebné mechanizmy, vcetne obsluhy, náklady na mzdy a približné (prumerné) náklady na porízení potrebných materiálu vcetne všech ostatních vedlejších nákladu 2. Položka neobsahuje: X 3. Zpusob merení: Udává se pocet kusu kompletní konstrukce nebo práce.
P | 35 | 75O5O4 |  | EZS, UVEDENÍ ÚSTREDNY EZS DO TRVALÉHO PROVOZU | KUS | 14 | 0 | 0 |  |  | 0 | 0 | 2023_OTSKP | 0 | 3 |  |  | 0
PP
VV |  |  |  | 14.000000 = 14,000 [A]
TS |  |  |  | 1. Položka obsahuje: – kompletní montáž (oživení, konfigurace, nastavení a uvedení do provozu) specifikovaného bloku/zarízení a souvisejícího príslušenství vcetne drobného montážního materiálu – veškeré potrebné mechanizmy, vcetne obsluhy, náklady na mzdy a približné (prumerné) náklady na porízení potrebných materiálu vcetne všech ostatních vedlejších nákladu 2. Položka neobsahuje: X 3. Zpusob merení: Udává se pocet kusu kompletní konstrukce nebo práce.
P | 36 | 75O5O5 |  | EZS, REVIZE ÚSTREDNY EZS | KUS | 14 | 0 | 0 |  |  | 0 | 0 | 2023_OTSKP | 0 | 3 |  |  | 0
PP
VV |  |  |  | 14.000000 = 14,000 [A]
TS |  |  |  | 1. Položka obsahuje: – dodávku specifikovaného bloku/zarízení vcetne potrebného drobného montážního materiálu – dodávku souvisejícího príslušenství pro specifikovaný blok/zarízení – dopravu a skladování 2. Položka neobsahuje: X 3. Zpusob merení: Udává se pocet kusu kompletní konstrukce nebo práce.
SD |  | 990 |  | Poplatky za skládky | [6 empty] | 0 | 0
P | 37 | R015240 | 901 | NEOCENOVAT - POPLATKY ZA LIKVIDACI ODPADU NEKONTAMINOVANÝCH - 20 03 01 SMESNÝ KOMUNÁLNÍ ODPAD, VCETNE DOPRAVY | T | 0.05 | 0 | 0 |  |  | 0 | 0 |  | 0 | 3 |  |  | 0
PP |  |  |  | Evidencní položka, Neocenovat v objektu SO/PS, položka se ocenuje pouze v objektu SO 90-90
VV |  |  |  | 0.050000 = 0,050 [A]
TS |  |  |  | 1. Položka obsahuje: – veškeré poplatky provozovateli skládky, recyklacní linky nebo jiného zarízení na zpracování nebo likvidaci odpadu související s prevzetím, uložením, zpracováním nebo likvidací odpadu – náklady spojené s dopravou z místa stavby na místo prevzetí provozovatelem skládky, recyklacní linky nebo jiného zarízení na zpracování nebo likvidaci odpadu – náklady spojené s vyložením a manipulací s materiálem v míste skládky 2. Položka neobsahuje: – náklady spojené s naložením a manipulací materiálem 3. Zpusob merení: Tunou se rozumí hmotnost odpadu vytrídeného v souladu se zákonem c. 541/2020 Sb., o nakládání s odpady, v platném znení.
P | 38 | R015310 | 901 | NEOCENOVAT - POPLATKY ZA LIKVIDACI ODPADU NEKONTAMINOVANÝCH - 16 02 14 ELEKTROŠROT (VYRAZENÁ ELEKTRICKÁ ZARÍZENÍ A PRÍSTROJE), VCETNE DOPRAVY | T | 0.001 | 0 | 0 |  |  | 0 | 0 |  | 0 | 3 |  |  | 0
PP |  |  |  | "Evidencní položka, Neocenovat v objektu SO/PS, položka se ocenuje pouze v objektu SO 90-90 Výzisk - prebírá Správa železnic"
VV |  |  |  | 0.001000 = 0,001 [A]
TS |  |  |  | 1. Položka obsahuje: – veškeré poplatky provozovateli skládky, recyklacní linky nebo jiného zarízení na zpracování nebo likvidaci odpadu související s prevzetím, uložením, zpracováním nebo likvidací odpadu – náklady spojené s dopravou z místa stavby na místo prevzetí provozovatelem skládky, recyklacní linky nebo jiného zarízení na zpracování nebo likvidaci odpadu – náklady spojené s vyložením a manipulací s materiálem v míste skládky 2. Položka neobsahuje: – náklady spojené s naložením a manipulací materiálem 3. Zpusob merení: Tunou se rozumí hmotnost odpadu vytrídeného v souladu se zákonem c. 541/2020 Sb., o nakládání s odpady, v platném znení.
P | 39 | R015890 | 901 | NEOCENOVAT - POPLATKY ZA LIKVIDACI ODPADU NEKONTAMINOVANÝCH - 17 04 11 - KABELY A VODICE BEZ NEBEZPECNÝCH LÁTEK, VCETNE DOPRAVY | T | 0.002 | 0 | 0 |  |  | 0 | 0 |  | 0 | 3 |  |  | 0
PP |  |  |  | "Evidencní položka, neocenovat v objektu SO/PS, položka se ocenuje pouze v objektu SO 90-90. Druhotná surovina - výkup"
VV |  |  |  | 0.002000 = 0,002 [A]
TS |  |  |  | "1. Položka obsahuje: – veškeré poplatky provozovateli skládky, recyklacní linky nebo jiného zarízení na zpracování nebo likvidaci odpadu související s prevzetím, uložením, zpracováním nebo likvidací odpadu – náklady spojené s dopravou z místa stavby na místo prevzetí provozovatelem skládky, recyklacní linky nebo jiného zarízení na zpracování nebo likvidaci odpadu – náklady spojené s vyložením a manipulací s materiálem v míste skládky 2. Položka neobsahuje: – náklady spojené s naložením a manipulací materiálem 3. Zpusob merení: Tunou se rozumí hmotnost odpadu vytrídeného v souladu se zákonem c. 541/2020 Sb., o nakládání s odpady, v platném znení."
P | 40 | R015910 | 901 | NEOCENOVAT - POPLATKY ZA LIKVIDACI ODPADU NEKONTAMINOVANÝCH - 15 01 02 - OBALY PLASTOVÉ, VCETNE DOPRAVY | T | 0.001 | 0 | 0 |  |  | 0 | 0 |  | 0 | 3 |  |  | 0
PP |  |  |  | "Evidencní položka, neocenovat v objektu SO/PS, položka se ocenuje pouze v objektu SO 90-90. V prípade možnosti je u odpadu uprednostnována recyklace pred skládkováním."
VV |  |  |  | 0.001000 = 0,001 [A]
TS |  |  |  | "1. Položka obsahuje: – veškeré poplatky provozovateli skládky, recyklacní linky nebo jiného zarízení na zpracování nebo likvidaci odpadu související s prevzetím, uložením, zpracováním nebo likvidací odpadu – náklady spojené s dopravou z místa stavby na místo prevzetí provozovatelem skládky, recyklacní linky nebo jiného zarízení na zpracování nebo likvidaci odpadu – náklady spojené s vyložením a manipulací s materiálem v míste skládky 2. Položka neobsahuje: – náklady spojené s naložením a manipulací materiálem 3. Zpusob merení: Tunou se rozumí hmotnost odpadu vytrídeného v souladu se zákonem c. 541/2020 Sb., o nakládání s odpady, v platném znení."
P | 41 | R015920 | 901 | NEOCENOVAT - POPLATKY ZA LIKVIDACI ODPADU NEKONTAMINOVANÝCH - 15 01 01 - OBALY PAPÍROVÉ, VCETNE DOPRAVY | T | 0.001 | 0 | 0 |  |  | 0 | 0 |  | 0 | 3 |  |  | 0
PP |  |  |  | "Evidencní položka, Neocenovat v objektu SO/PS, položka se ocenuje pouze v objektu SO 90-90 V prípade možnosti je u odpadu uprednostnována recyklace pred skládkováním."
VV |  |  |  | 0.001000 = 0,001 [A]
TS |  |  |  | "1. Položka obsahuje: – veškeré poplatky provozovateli skládky, recyklacní linky nebo jiného zarízení na zpracování nebo likvidaci odpadu související s prevzetím, uložením, zpracováním nebo likvidací odpadu – náklady spojené s dopravou z místa stavby na místo prevzetí provozovatelem skládky, recyklacní linky nebo jiného zarízení na zpracování nebo likvidaci odpadu – náklady spojené s vyložením a manipulací s materiálem v míste skládky 2. Položka neobsahuje: – náklady spojené s naložením a manipulací materiálem 3. Zpusob merení: Tunou se rozumí hmotnost odpadu vytrídeného v souladu se zákonem c. 541/2020 Sb., o nakládání s odpady, v platném znení."

## PS 16-02-41
SŽDC05 | [14 empty] | 3
S | Stavba: | 5533520002-zm18 |  | XDC_Ceska-Trebova-cast1-zm18-20240920 | [6 empty] | D.1.2.4 | 0 | AspeEsticon | 0 | 2
O | Objekt: | D.1.2.4 |  | Elektrická požární a zabezpecovací signalizace | [9 empty] | 0.15 | 2
Typ | Poř. číslo | Kód položky | Varianta | Název položky | MJ | Množství | Jednotková hmotnost | Celková hmotnost |  |  | Jednotková cena |  | Cenové soustavy | 0.21
Dodávka
[9 empty] | Jednotková | Celkem | Jednotková | Celkem |  |  |  | Počet položek s nulovou cenou | 0
O1 |  | PS 16-02-41 |  | odbocka Zádulka, EZS a LDP | [6 empty] | 0 | 0
SD |  | 7 |  | Pridružená stavební výroba | [6 empty] | 0 | 0
P | 1 | 703521 |  | ELEKTROINSTALACNÍ LIŠTA S FUN NÍ ODOLNOSTÍ PRI POŽÁRU ŠÍRKY DO 30 MM | M | 500 | 0 | 0 |  |  | 0 | 0 | 2023_OTSKP | 0 | 3 |  |  | 0
PP
VV |  |  |  | 500.000000 = 500,000 [A]
TS |  |  |  | 1. Položka obsahuje: – prípravu podkladu pro osazení 2. Položka neobsahuje: X 3. Zpusob merení: Merí se metr délkový.
P | 2 | 742G11 |  | KABEL NN DVOU- A TRÍŽÍLOVÝ CU S PLASTOVOU IZOLACÍ DO 2,5 MM2 | M | 10 | 0 | 0 |  |  | 0 | 0 | 2023_OTSKP | 0 | 3 |  |  | 0
PP
VV |  |  |  | <vv><r><t><vv><r><t><vv><r><t> </t></r></vv> </t><v>10.000000</v><vy>A</vy></r></vv> </t><v>10.000000</v><vy>A</vy></r></vv> 10.000000 = 10,000 [A]
TS |  |  |  | 1. Položka obsahuje: – manipulace a uložení kabelu (do zeme, chránicky, kanálu, na rošty, na TV a pod.) 2. Položka neobsahuje: – príchytky, spojky, koncovky, chránicky apod. 3. Zpusob merení: Merí se metr délkový.
P | 3 | 75J321 |  | KABEL SDELOVACÍ PRO STRUKTUROVANOU KABELÁŽ FTP/STP | KMPÁR | 1.1 | 0 | 0 |  |  | 0 | 0 | 2023_OTSKP | 0 | 3 |  |  | 0
PP
VV |  |  |  | 1.100000 = 1,100 [A]
TS |  |  |  | 1. Položka obsahuje: – dodávku specifikované kabelizace vcetne potrebného drobného montážního materiálu – dopravu a skladování 2. Položka neobsahuje: X 3. Zpusob merení: Dodávka specifikované kabelizace se merí v délce udané v kmpárech.
P | 4 | 75J32X |  | KABEL SDELOVACÍ PRO STRUKTUROVANOU KABELÁŽ FTP/STP - MONTÁŽ | KMPÁR | 1.1 | 0 | 0 |  |  | 0 | 0 | 2023_OTSKP | 0 | 3 |  |  | 0
PP
VV |  |  |  | 1.100000 = 1,100 [A]
TS |  |  |  | 1. Položka obsahuje: – práce spojené s montáží specifikované kabelizace specifikovaným zpusobem – veškeré potrebné mechanizmy, vcetne obsluhy, náklady na mzdy a približné (prumerné) náklady na porízení potrebných materiálu 2. Položka neobsahuje: X 3. Zpusob merení: Práce specifikovaného se merí délce kabelizace udané v kmpárech.
P | 5 | 75O511 |  | EZS, ÚSTREDNA DO 48 ZÓN | KUS | 1 | 0 | 0 |  |  | 0 | 0 | 2023_OTSKP | 0 | 3 |  |  | 0
PP
VV |  |  |  | 1.000000 = 1,000 [A]
TS |  |  |  | 1. Položka obsahuje: – dodávku specifikovaného bloku/zarízení vcetne potrebného drobného montážního materiálu – dodávku souvisejícího príslušenství pro specifikovaný blok/zarízení – dodávku akumulátoru do 18 Ah pro dobu zálohování min. 6 hodin – dopravu a skladování – kompletní montáž (oživení, konfigurace, nastavení a uvedení do provozu) specifikovaného bloku/zarízení a souvisejícího príslušenství vcetne drobného montážního materiálu – veškeré potrebné mechanizmy, vcetne obsluhy, náklady na mzdy a približné (prumerné) náklady na porízení potrebných materiálu vcetne všech ostatních vedlejších nákladu 2. Položka neobsahuje: X 3. Zpusob merení: Udává se pocet kusu kompletní konstrukce nebo práce.
P | 6 | 75O51X |  | EZS, ÚSTREDNA - MONTÁŽ | KUS | 1 | 0 | 0 |  |  | 0 | 0 | 2023_OTSKP | 0 | 3 |  |  | 0
PP
VV |  |  |  | 1.000000 = 1,000 [A]
TS |  |  |  | 1. Položka obsahuje: – kompletní montáž (oživení, konfigurace, nastavení a uvedení do provozu) specifikovaného bloku/zarízení a souvisejícího príslušenství vcetne drobného montážního materiálu – veškeré potrebné mechanizmy, vcetne obsluhy, náklady na mzdy a približné (prumerné) náklady na porízení potrebných materiálu vcetne všech ostatních vedlejších nákladu 2. Položka neobsahuje: X 3. Zpusob merení: Udává se pocet kusu kompletní konstrukce nebo práce.
P | 7 | 75O521 |  | EZS, SOFTWARE ÚSTREDNY | KUS | 1 | 0 | 0 |  |  | 0 | 0 | 2023_OTSKP | 0 | 3 |  |  | 0
PP
VV |  |  |  | 1.000000 = 1,000 [A]
TS |  |  |  | 1. Položka obsahuje: – dodávku specifikovaného bloku/zarízení vcetne potrebného drobného montážního materiálu – dodávku souvisejícího príslušenství pro specifikovaný blok/zarízení – dopravu a skladování – kompletní montáž (oživení, konfigurace, nastavení a uvedení do provozu) specifikovaného bloku/zarízení a souvisejícího príslušenství vcetne drobného montážního materiálu – veškeré potrebné mechanizmy, vcetne obsluhy, náklady na mzdy a približné (prumerné) náklady na porízení potrebných materiálu vcetne všech ostatních vedlejších nákladu 2. Položka neobsahuje: X 3. Zpusob merení: Udává se pocet kusu kompletní konstrukce nebo práce.
P | 8 | 75O531 |  | EZS, TABLO OBSLUHY | KUS | 1 | 0 | 0 |  |  | 0 | 0 | 2023_OTSKP | 0 | 3 |  |  | 0
PP
VV |  |  |  | 1.000000 = 1,000 [A]
TS |  |  |  | 1. Položka obsahuje: – dodávku specifikovaného bloku/zarízení vcetne potrebného drobného montážního materiálu – dodávku souvisejícího príslušenství pro specifikovaný blok/zarízení – dopravu a skladování – kompletní montáž specifikovaného bloku/zarízení a souvisejícího príslušenství vcetne potrebného drobného montážního materiálu – veškeré potrebné mechanizmy, vcetne obsluhy, náklady na mzdy a približné (prumerné) náklady na porízení potrebných materiálu vcetne všech ostatních vedlejších nákladu 2. Položka neobsahuje: X 3. Zpusob merení: Udává se pocet kusu kompletní konstrukce nebo práce.
P | 9 | 75O53X |  | EZS, TABLO OBSLUHY - MONTÁŽ | KUS | 1 | 0 | 0 |  |  | 0 | 0 | 2023_OTSKP | 0 | 3 |  |  | 0
PP
VV |  |  |  | 1.000000 = 1,000 [A]
TS |  |  |  | 1. Položka obsahuje: – kompletní montáž specifikovaného bloku/zarízení a souvisejícího príslušenství vcetne potrebného drobného montážního materiálu – veškeré potrebné mechanizmy, vcetne obsluhy, náklady na mzdy a približné (prumerné) náklady na porízení potrebných materiálu vcetne všech ostatních vedlejších nákladu 2. Položka neobsahuje: X 3. Zpusob merení: Udává se pocet kusu kompletní konstrukce nebo práce.
P | 10 | 75O543 |  | EZS, KLÁVESNICE - LCD DISPLEJ S VESTAVENOU BEZKONTAKTNÍ CTECKOU KARET | KUS | 4 | 0 | 0 |  |  | 0 | 0 | 2023_OTSKP | 0 | 3 |  |  | 0
PP
VV |  |  |  | 4.000000 = 4,000 [A]
TS |  |  |  | 1. Položka obsahuje: – dodávku specifikovaného bloku/zarízení vcetne potrebného drobného montážního materiálu – dodávku souvisejícího príslušenství pro specifikovaný blok/zarízení – dopravu a skladování – kompletní montáž specifikovaného bloku/zarízení a souvisejícího príslušenství vcetne potrebného drobného montážního materiálu – veškeré potrebné mechanizmy, vcetne obsluhy, náklady na mzdy a približné (prumerné) náklady na porízení potrebných materiálu vcetne všech ostatních vedlejších nákladu 2. Položka neobsahuje: X 3. Zpusob merení: Udává se pocet kusu kompletní konstrukce nebo práce.
P | 11 | 75O54X |  | EZS, KLÁVESNICE - MONTÁŽ | KUS | 4 | 0 | 0 |  |  | 0 | 0 | 2023_OTSKP | 0 | 3 |  |  | 0
PP
VV |  |  |  | 4.000000 = 4,000 [A]
TS |  |  |  | 1. Položka obsahuje: – kompletní montáž specifikovaného bloku/zarízení a souvisejícího príslušenství vcetne potrebného drobného montážního materiálu – veškeré potrebné mechanizmy, vcetne obsluhy, náklady na mzdy a približné (prumerné) náklady na porízení potrebných materiálu vcetne všech ostatních vedlejších nákladu 2. Položka neobsahuje: X 3. Zpusob merení: Udává se pocet kusu kompletní konstrukce nebo práce.
P | 12 | 75O551 |  | EZS, KONCENTRÁTOR 8 ZÓN + 4 PGM VÝSTUPY V PLASTOVÉM KRYTU | KUS | 1 | 0 | 0 |  |  | 0 | 0 | 2023_OTSKP | 0 | 3 |  |  | 0
PP
VV |  |  |  | 1.000000 = 1,000 [A]
TS |  |  |  | 1. Položka obsahuje: – dodávku specifikovaného bloku/zarízení vcetne potrebného drobného montážního materiálu – dodávku souvisejícího príslušenství pro specifikovaný blok/zarízení – dopravu a skladování – kompletní montáž specifikovaného bloku/zarízení a souvisejícího príslušenství vcetne potrebného drobného montážního materiálu – veškeré potrebné mechanizmy, vcetne obsluhy, náklady na mzdy a približné (prumerné) náklady na porízení potrebných materiálu vcetne všech ostatních vedlejších nákladu 2. Položka neobsahuje: X 3. Zpusob merení: Udává se pocet kusu kompletní konstrukce nebo práce.
P | 13 | 75O554 |  | EZS, KONCENTRÁTOR 8 ZÓN + 4 PGM S POSILOVACÍM ZDROJEM V KOVOVÉM KRYTU | KUS | 1 | 0 | 0 |  |  | 0 | 0 | 2023_OTSKP | 0 | 3 |  |  | 0
PP
VV |  |  |  | 1.000000 = 1,000 [A]
TS |  |  |  | 1. Položka obsahuje: – dodávku specifikovaného bloku/zarízení vcetne potrebného drobného montážního materiálu – dodávku souvisejícího príslušenství pro specifikovaný blok/zarízení – dodávku akumulátoru do 18 Ah pro dobu zálohování min. 6 hodin – dopravu a skladování – kompletní montáž specifikovaného bloku/zarízení a souvisejícího príslušenství vcetne potrebného drobného montážního materiálu – veškeré potrebné mechanizmy, vcetne obsluhy, náklady na mzdy a približné (prumerné) náklady na porízení potrebných materiálu vcetne všech ostatních vedlejších nákladu 2. Položka neobsahuje: X 3. Zpusob merení: Udává se pocet kusu kompletní konstrukce nebo práce.
P | 14 | 75O55X |  | EZS, KONCENTRÁTOR - MONTÁŽ | KUS | 1 | 0 | 0 |  |  | 0 | 0 | 2023_OTSKP | 0 | 3 |  |  | 0
PP
VV |  |  |  | 1.000000 = 1,000 [A]
TS |  |  |  | 1. Položka obsahuje: – kompletní montáž specifikovaného bloku/zarízení a souvisejícího príslušenství vcetne potrebného drobného montážního materiálu – veškeré potrebné mechanizmy, vcetne obsluhy, náklady na mzdy a približné (prumerné) náklady na porízení potrebných materiálu vcetne všech ostatních vedlejších nákladu 2. Položka neobsahuje: X 3. Zpusob merení: Udává se pocet kusu kompletní konstrukce nebo práce.
P | 15 | 75O561 |  | EZS, ROZVODNÁ KRABICE | KUS | 1 | 0 | 0 |  |  | 0 | 0 | 2023_OTSKP | 0 | 3 |  |  | 0
PP
VV |  |  |  | 1.000000 = 1,000 [A]
TS |  |  |  | 1. Položka obsahuje: – dodávku specifikovaného bloku/zarízení vcetne potrebného drobného montážního materiálu – dodávku souvisejícího príslušenství pro specifikovaný blok/zarízení – dopravu a skladování – kompletní montáž specifikovaného bloku/zarízení a souvisejícího príslušenství vcetne potrebného drobného montážního materiálu – veškeré potrebné mechanizmy, vcetne obsluhy, náklady na mzdy a približné (prumerné) náklady na porízení potrebných materiálu vcetne všech ostatních vedlejších nákladu 2. Položka neobsahuje: X 3. Zpusob merení: Udává se pocet kusu kompletní konstrukce nebo práce.
P | 16 | 75O56X |  | EZS, ROZVODNÁ KRABICE - MONTÁŽ | KUS | 1 | 0 | 0 |  |  | 0 | 0 | 2023_OTSKP | 0 | 3 |  |  | 0
PP
VV |  |  |  | 1.000000 = 1,000 [A]
TS |  |  |  | 1. Položka obsahuje: – kompletní montáž specifikovaného bloku/zarízení a souvisejícího príslušenství vcetne potrebného drobného montážního materiálu – veškeré potrebné mechanizmy, vcetne obsluhy, náklady na mzdy a približné (prumerné) náklady na porízení potrebných materiálu vcetne všech ostatních vedlejších nákladu 2. Položka neobsahuje: X 3. Zpusob merení: Udává se pocet kusu kompletní konstrukce nebo práce.
P | 17 | 75O571 |  | EZS, MAGNETICKÝ KONTAKT PLASTOVÝ - LEHKÉ PROVEDENÍ | KUS | 9 | 0 | 0 |  |  | 0 | 0 | 2023_OTSKP | 0 | 3 |  |  | 0
PP
VV |  |  |  | 9.000000 = 9,000 [A]
TS |  |  |  | 1. Položka obsahuje: – dodávku specifikovaného bloku/zarízení vcetne potrebného drobného montážního materiálu – dodávku souvisejícího príslušenství pro specifikovaný blok/zarízení – dopravu a skladování – kompletní montáž specifikovaného bloku/zarízení a souvisejícího príslušenství vcetne potrebného drobného montážního materiálu – veškeré potrebné mechanizmy, vcetne obsluhy, náklady na mzdy a približné (prumerné) náklady na porízení potrebných materiálu vcetne všech ostatních vedlejších nákladu 2. Položka neobsahuje: X 3. Zpusob merení: Udává se pocet kusu kompletní konstrukce nebo práce.
P | 18 | 75O57X |  | EZS, MAGNETICKÝ KONTAKT - MONTÁŽ | KUS | 9 | 0 | 0 |  |  | 0 | 0 | 2023_OTSKP | 0 | 3 |  |  | 0
PP
VV |  |  |  | 9.000000 = 9,000 [A]
TS |  |  |  | 1. Položka obsahuje: – kompletní montáž specifikovaného bloku/zarízení a souvisejícího príslušenství vcetne potrebného drobného montážního materiálu – veškeré potrebné mechanizmy, vcetne obsluhy, náklady na mzdy a približné (prumerné) náklady na porízení potrebných materiálu vcetne všech ostatních vedlejších nákladu 2. Položka neobsahuje: X 3. Zpusob merení: Udává se pocet kusu kompletní konstrukce nebo práce.
P | 19 | 75O581 |  | EZS, PROSTOROVÝ DETEKTOR PIR | KUS | 9 | 0 | 0 |  |  | 0 | 0 | 2023_OTSKP | 0 | 3 |  |  | 0
PP
VV |  |  |  | 9.000000 = 9,000 [A]
TS |  |  |  | 1. Položka obsahuje: – dodávku specifikovaného bloku/zarízení vcetne potrebného drobného montážního materiálu – dodávku souvisejícího príslušenství pro specifikovaný blok/zarízení – dopravu a skladování – kompletní montáž specifikovaného bloku/zarízení a souvisejícího príslušenství vcetne potrebného drobného montážního materiálu – veškeré potrebné mechanizmy, vcetne obsluhy, náklady na mzdy a približné (prumerné) náklady na porízení potrebných materiálu vcetne všech ostatních vedlejších nákladu 2. Položka neobsahuje: X 3. Zpusob merení: Udává se pocet kusu kompletní konstrukce nebo práce.
P | 20 | 75O59X |  | EZS, PROSTOROVÝ DETEKTOR - MONTÁŽ | KUS | 9 | 0 | 0 |  |  | 0 | 0 | 2023_OTSKP | 0 | 3 |  |  | 0
PP
VV |  |  |  | 9.000000 = 9,000 [A]
TS |  |  |  | 1. Položka obsahuje: – kompletní montáž specifikovaného bloku/zarízení a souvisejícího príslušenství vcetne potrebného drobného montážního materiálu – veškeré potrebné mechanizmy, vcetne obsluhy, náklady na mzdy a približné (prumerné) náklady na porízení potrebných materiálu vcetne všech ostatních vedlejších nákladu 2. Položka neobsahuje: X 3. Zpusob merení: Udává se pocet kusu kompletní konstrukce nebo práce.
P | 21 | 75O5B1 |  | EZS, HLÁSIC KOURE | KUS | 7 | 0 | 0 |  |  | 0 | 0 | 2023_OTSKP | 0 | 3 |  |  | 0
PP
VV |  |  |  | 7.000000 = 7,000 [A]
TS |  |  |  | 1. Položka obsahuje: – dodávku specifikovaného bloku/zarízení vcetne potrebného drobného montážního materiálu – dodávku souvisejícího príslušenství pro specifikovaný blok/zarízení – dopravu a skladování – kompletní montáž specifikovaného bloku/zarízení a souvisejícího príslušenství vcetne potrebného drobného montážního materiálu – veškeré potrebné mechanizmy, vcetne obsluhy, náklady na mzdy a približné (prumerné) náklady na porízení potrebných materiálu vcetne všech ostatních vedlejších nákladu 2. Položka neobsahuje: X 3. Zpusob merení: Udává se pocet kusu kompletní konstrukce nebo práce.
P | 22 | 75O5BX |  | EZS, HLÁSIC KOURE - MONTÁŽ | KUS | 7 | 0 | 0 |  |  | 0 | 0 | 2023_OTSKP | 0 | 3 |  |  | 0
PP
VV |  |  |  | 7.000000 = 7,000 [A]
TS |  |  |  | 1. Položka obsahuje: – kompletní montáž specifikovaného bloku/zarízení a souvisejícího príslušenství vcetne potrebného drobného montážního materiálu – veškeré potrebné mechanizmy, vcetne obsluhy, náklady na mzdy a približné (prumerné) náklady na porízení potrebných materiálu vcetne všech ostatních vedlejších nákladu 2. Položka neobsahuje: X 3. Zpusob merení: Udává se pocet kusu kompletní konstrukce nebo práce.
P | 23 | 75O5J1 |  | EZS, KOMUNIKACNÍ ROZHRANÍ PRO INTEGRACI DO PROGRAMU TRETÍCH STRAN TCP/IP | KUS | 1 | 0 | 0 |  |  | 0 | 0 | 2023_OTSKP | 0 | 3 |  |  | 0
PP
VV |  |  |  | 1.000000 = 1,000 [A]
TS |  |  |  | 1. Položka obsahuje: – dodávku specifikovaného bloku/zarízení vcetne potrebného drobného montážního materiálu – dodávku souvisejícího príslušenství pro specifikovaný blok/zarízení – dopravu a skladování – kompletní montáž specifikovaného bloku/zarízení a souvisejícího príslušenství vcetne potrebného drobného montážního materiálu – veškeré potrebné mechanizmy, vcetne obsluhy, náklady na mzdy a približné (prumerné) náklady na porízení potrebných materiálu vcetne všech ostatních vedlejších nákladu 2. Položka neobsahuje: X 3. Zpusob merení: Udává se pocet kusu kompletní konstrukce nebo práce.
P | 24 | 75O5J2 |  | EZS, KOMUNIKACNÍ ROZHRANÍ PRO MONITORING, SPRÁVU UŽIVATELU A KONFIGURACI TCP/IP | KUS | 1 | 0 | 0 |  |  | 0 | 0 | 2023_OTSKP | 0 | 3 |  |  | 0
PP
VV |  |  |  | 1.000000 = 1,000 [A]
TS |  |  |  | 1. Položka obsahuje: – dodávku specifikovaného bloku/zarízení vcetne potrebného drobného montážního materiálu – dodávku souvisejícího príslušenství pro specifikovaný blok/zarízení – dopravu a skladování – kompletní montáž specifikovaného bloku/zarízení a souvisejícího príslušenství vcetne potrebného drobného montážního materiálu – veškeré potrebné mechanizmy, vcetne obsluhy, náklady na mzdy a približné (prumerné) náklady na porízení potrebných materiálu vcetne všech ostatních vedlejších nákladu 2. Položka neobsahuje: X 3. Zpusob merení: Udává se pocet kusu kompletní konstrukce nebo práce.
P | 25 | 75O5JX |  | EZS, KOMUNIKACNÍ ROZHRANÍ - MONTÁŽ | KUS | 1 | 0 | 0 |  |  | 0 | 0 | 2023_OTSKP | 0 | 3 |  |  | 0
PP
VV |  |  |  | 1.000000 = 1,000 [A]
TS |  |  |  | 1. Položka obsahuje: – kompletní montáž specifikovaného bloku/zarízení a souvisejícího príslušenství vcetne potrebného drobného montážního materiálu – veškeré potrebné mechanizmy, vcetne obsluhy, náklady na mzdy a približné (prumerné) náklady na porízení potrebných materiálu vcetne všech ostatních vedlejších nákladu 2. Položka neobsahuje: X 3. Zpusob merení: Udává se pocet kusu kompletní konstrukce nebo práce.
P | 26 | 75O5K1 |  | EZS, PREPETOVÁ OCHRANA SBERNICE | KUS | 1 | 0 | 0 |  |  | 0 | 0 | 2023_OTSKP | 0 | 3 |  |  | 0
PP
VV |  |  |  | 1.000000 = 1,000 [A]
TS |  |  |  | 1. Položka obsahuje: – dodávku specifikovaného bloku/zarízení vcetne potrebného drobného montážního materiálu – dodávku souvisejícího príslušenství pro specifikovaný blok/zarízení – dopravu a skladování – kompletní montáž specifikovaného bloku/zarízení a souvisejícího príslušenství vcetne potrebného drobného montážního materiálu – veškeré potrebné mechanizmy, vcetne obsluhy, náklady na mzdy a približné (prumerné) náklady na porízení potrebných materiálu vcetne všech ostatních vedlejších nákladu 2. Položka neobsahuje: X 3. Zpusob merení: Udává se pocet kusu kompletní konstrukce nebo práce.
P | 27 | 75O5KX |  | EZS, PREPETOVÁ OCHRANA SBERNICE - MONTÁŽ | KUS | 1 | 0 | 0 |  |  | 0 | 0 | 2023_OTSKP | 0 | 3 |  |  | 0
PP
VV |  |  |  | 1.000000 = 1,000 [A]
TS |  |  |  | 1. Položka obsahuje: – kompletní montáž specifikovaného bloku/zarízení a souvisejícího príslušenství vcetne potrebného drobného montážního materiálu – veškeré potrebné mechanizmy, vcetne obsluhy, náklady na mzdy a približné (prumerné) náklady na porízení potrebných materiálu vcetne všech ostatních vedlejších nákladu 2. Položka neobsahuje: X 3. Zpusob merení: Udává se pocet kusu kompletní konstrukce nebo práce.
P | 28 | 75O5M2 |  | EZS, SIRÉNA VENKOVNÍ | KUS | 1 | 0 | 0 |  |  | 0 | 0 | 2023_OTSKP | 0 | 3 |  |  | 0
PP
VV |  |  |  | 1.000000 = 1,000 [A]
TS |  |  |  | 1. Položka obsahuje: – dodávku specifikovaného bloku/zarízení vcetne potrebného drobného montážního materiálu – dodávku souvisejícího príslušenství pro specifikovaný blok/zarízení – dopravu a skladování – kompletní montáž specifikovaného bloku/zarízení a souvisejícího príslušenství vcetne potrebného drobného montážního materiálu – veškeré potrebné mechanizmy, vcetne obsluhy, náklady na mzdy a približné (prumerné) náklady na porízení potrebných materiálu vcetne všech ostatních vedlejších nákladu 2. Položka neobsahuje: X 3. Zpusob merení: Udává se pocet kusu kompletní konstrukce nebo práce.
P | 29 | 75O5MX |  | EZS, SIRÉNA - MONTÁŽ | KUS | 1 | 0 | 0 |  |  | 0 | 0 | 2023_OTSKP | 0 | 3 |  |  | 0
PP
VV |  |  |  | 1.000000 = 1,000 [A]
TS |  |  |  | 1. Položka obsahuje: – kompletní montáž specifikovaného bloku/zarízení a souvisejícího príslušenství vcetne potrebného drobného montážního materiálu – veškeré potrebné mechanizmy, vcetne obsluhy, náklady na mzdy a približné (prumerné) náklady na porízení potrebných materiálu vcetne všech ostatních vedlejších nákladu 2. Položka neobsahuje: X 3. Zpusob merení: Udává se pocet kusu kompletní konstrukce nebo práce.
P | 30 | 75O5N1 |  | EZS, KLIENTSKÉ PRACOVIŠTE | KUS | 1 | 0 | 0 |  |  | 0 | 0 | 2023_OTSKP | 0 | 3 |  |  | 0
PP
VV |  |  |  | 1.000000 = 1,000 [A]
TS |  |  |  | 1. Položka obsahuje: – dodávku specifikovaného bloku/zarízení vcetne potrebného drobného montážního materiálu – dodávku souvisejícího príslušenství pro specifikovaný blok/zarízení – dopravu a skladování – kompletní montáž (oživení, konfigurace, nastavení a uvedení do provozu) specifikovaného bloku/zarízení a souvisejícího príslušenství vcetne drobného montážního materiálu – veškeré potrebné mechanizmy, vcetne obsluhy, náklady na mzdy a približné (prumerné) náklady na porízení potrebných materiálu vcetne všech ostatních vedlejších nákladu 2. Položka neobsahuje: X 3. Zpusob merení: Udává se pocet kusu kompletní konstrukce nebo práce.
P | 31 | 75O5NW |  | EZS, KLIENTSKÉ PRACOVIŠTE - DOPLNENÍ HW, SW, LICENCE | KUS | 1 | 0 | 0 |  |  | 0 | 0 | 2023_OTSKP | 0 | 3 |  |  | 0
PP
VV |  |  |  | 1.000000 = 1,000 [A]
TS |  |  |  | 1. Položka obsahuje: – dodávku specifikovaného bloku/zarízení vcetne potrebného drobného montážního materiálu – dodávku souvisejícího príslušenství pro specifikovaný blok/zarízení – dopravu a skladování – kompletní montáž (oživení, konfigurace, nastavení a uvedení do provozu) specifikovaného bloku/zarízení a souvisejícího príslušenství vcetne drobného montážního materiálu – veškeré potrebné mechanizmy, vcetne obsluhy, náklady na mzdy a približné (prumerné) náklady na porízení potrebných materiálu vcetne všech ostatních vedlejších nákladu 2. Položka neobsahuje: X 3. Zpusob merení: Udává se pocet kusu kompletní konstrukce nebo práce.
P | 32 | 75O5NX |  | EZS, KLIENTSKÉ PRACOVIŠTE - MONTÁŽ | KUS | 1 | 0 | 0 |  |  | 0 | 0 | 2023_OTSKP | 0 | 3 |  |  | 0
PP
VV |  |  |  | 1.000000 = 1,000 [A]
TS |  |  |  | 1. Položka obsahuje: – kompletní montáž (oživení, konfigurace, nastavení a uvedení do provozu) specifikovaného bloku/zarízení a souvisejícího príslušenství vcetne drobného montážního materiálu – veškeré potrebné mechanizmy, vcetne obsluhy, náklady na mzdy a približné (prumerné) náklady na porízení potrebných materiálu vcetne všech ostatních vedlejších nákladu 2. Položka neobsahuje: X 3. Zpusob merení: Udává se pocet kusu kompletní konstrukce nebo práce.
P | 33 | 75O5O1 |  | EZS, ŠKOLENÍ A ZÁCVIK PERSONÁLU OBSLUHUJÍCÍHO ZARÍZENÍ EZS | HOD | 8 | 0 | 0 |  |  | 0 | 0 | 2023_OTSKP | 0 | 3 |  |  | 0
PP
VV |  |  |  | 8.000000 = 8,000 [A]
TS |  |  |  | 1. Položka obsahuje: – dodávku specifikovaného bloku/zarízení vcetne potrebného drobného montážního materiálu – dodávku souvisejícího príslušenství pro specifikovaný blok/zarízení – dopravu a skladování 2. Položka neobsahuje: X 3. Zpusob merení: Specifické zkoušení a školení se udává v hodinách aktivní cinnosti.
P | 34 | 75O5O2 |  | EZS, ZÁVERECNÉ OŽIVENÍ, NASTAVENÍ A FUNKCNÍ ODZKOUŠENÍ ZARÍZENÍ EZS | KUS | 1 | 0 | 0 |  |  | 0 | 0 | 2023_OTSKP | 0 | 3 |  |  | 0
PP
VV |  |  |  | 1.000000 = 1,000 [A]
TS |  |  |  | 1. Položka obsahuje: – kompletní montáž (oživení, konfigurace, nastavení a uvedení do provozu) specifikovaného bloku/zarízení a souvisejícího príslušenství vcetne drobného montážního materiálu – veškeré potrebné mechanizmy, vcetne obsluhy, náklady na mzdy a približné (prumerné) náklady na porízení potrebných materiálu vcetne všech ostatních vedlejších nákladu 2. Položka neobsahuje: X 3. Zpusob merení: Udává se pocet kusu kompletní konstrukce nebo práce.
P | 35 | 75O5O3 |  | EZS, PREZKOUŠENÍ ÚSTREDNY EZS | KUS | 1 | 0 | 0 |  |  | 0 | 0 | 2023_OTSKP | 0 | 3 |  |  | 0
PP
VV |  |  |  | 1.000000 = 1,000 [A]
TS |  |  |  | 1. Položka obsahuje: – kompletní montáž (oživení, konfigurace, nastavení a uvedení do provozu) specifikovaného bloku/zarízení a souvisejícího príslušenství vcetne drobného montážního materiálu – veškeré potrebné mechanizmy, vcetne obsluhy, náklady na mzdy a približné (prumerné) náklady na porízení potrebných materiálu vcetne všech ostatních vedlejších nákladu 2. Položka neobsahuje: X 3. Zpusob merení: Udává se pocet kusu kompletní konstrukce nebo práce.
P | 36 | 75O5O4 |  | EZS, UVEDENÍ ÚSTREDNY EZS DO TRVALÉHO PROVOZU | KUS | 1 | 0 | 0 |  |  | 0 | 0 | 2023_OTSKP | 0 | 3 |  |  | 0
PP
VV |  |  |  | 1.000000 = 1,000 [A]
TS |  |  |  | 1. Položka obsahuje: – kompletní montáž (oživení, konfigurace, nastavení a uvedení do provozu) specifikovaného bloku/zarízení a souvisejícího príslušenství vcetne drobného montážního materiálu – veškeré potrebné mechanizmy, vcetne obsluhy, náklady na mzdy a približné (prumerné) náklady na porízení potrebných materiálu vcetne všech ostatních vedlejších nákladu 2. Položka neobsahuje: X 3. Zpusob merení: Udává se pocet kusu kompletní konstrukce nebo práce.
P | 37 | 75O5O5 |  | EZS, REVIZE ÚSTREDNY EZS | KUS | 1 | 0 | 0 |  |  | 0 | 0 | 2023_OTSKP | 0 | 3 |  |  | 0
PP
VV |  |  |  | 1.000000 = 1,000 [A]
TS |  |  |  | 1. Položka obsahuje: – dodávku specifikovaného bloku/zarízení vcetne potrebného drobného montážního materiálu – dodávku souvisejícího príslušenství pro specifikovaný blok/zarízení – dopravu a skladování 2. Položka neobsahuje: X 3. Zpusob merení: Udává se pocet kusu kompletní konstrukce nebo práce.
SD |  | 990 |  | Poplatky za skládky | [6 empty] | 0 | 0
P | 38 | R015240 | 901 | NEOCENOVAT - POPLATKY ZA LIKVIDACI ODPADU NEKONTAMINOVANÝCH - 20 03 01 SMESNÝ KOMUNÁLNÍ ODPAD, VCETNE DOPRAVY | T | 0.05 | 0 | 0 |  |  | 0 | 0 |  | 0 | 3 |  |  | 0
PP |  |  |  | Evidencní položka, Neocenovat v objektu SO/PS, položka se ocenuje pouze v objektu SO 90-90
VV |  |  |  | 0.050000 = 0,050 [A]
TS |  |  |  | 1. Položka obsahuje: – veškeré poplatky provozovateli skládky, recyklacní linky nebo jiného zarízení na zpracování nebo likvidaci odpadu související s prevzetím, uložením, zpracováním nebo likvidací odpadu – náklady spojené s dopravou z místa stavby na místo prevzetí provozovatelem skládky, recyklacní linky nebo jiného zarízení na zpracování nebo likvidaci odpadu – náklady spojené s vyložením a manipulací s materiálem v míste skládky 2. Položka neobsahuje: – náklady spojené s naložením a manipulací materiálem 3. Zpusob merení: Tunou se rozumí hmotnost odpadu vytrídeného v souladu se zákonem c. 541/2020 Sb., o nakládání s odpady, v platném znení.
P | 39 | R015310 | 901 | NEOCENOVAT - POPLATKY ZA LIKVIDACI ODPADU NEKONTAMINOVANÝCH - 16 02 14 ELEKTROŠROT (VYRAZENÁ ELEKTRICKÁ ZARÍZENÍ A PRÍSTROJE), VCETNE DOPRAVY | T | 0.001 | 0 | 0 |  |  | 0 | 0 |  | 0 | 3 |  |  | 0
PP |  |  |  | "Evidencní položka, Neocenovat v objektu SO/PS, položka se ocenuje pouze v objektu SO 90-90 Výzisk - prebírá Správa železnic"
VV |  |  |  | 0.001000 = 0,001 [A]
TS |  |  |  | 1. Položka obsahuje: – veškeré poplatky provozovateli skládky, recyklacní linky nebo jiného zarízení na zpracování nebo likvidaci odpadu související s prevzetím, uložením, zpracováním nebo likvidací odpadu – náklady spojené s dopravou z místa stavby na místo prevzetí provozovatelem skládky, recyklacní linky nebo jiného zarízení na zpracování nebo likvidaci odpadu – náklady spojené s vyložením a manipulací s materiálem v míste skládky 2. Položka neobsahuje: – náklady spojené s naložením a manipulací materiálem 3. Zpusob merení: Tunou se rozumí hmotnost odpadu vytrídeného v souladu se zákonem c. 541/2020 Sb., o nakládání s odpady, v platném znení.
P | 40 | R015890 | 901 | NEOCENOVAT - POPLATKY ZA LIKVIDACI ODPADU NEKONTAMINOVANÝCH - 17 04 11 - KABELY A VODICE BEZ NEBEZPECNÝCH LÁTEK, VCETNE DOPRAVY | T | 0.002 | 0 | 0 |  |  | 0 | 0 |  | 0 | 3 |  |  | 0
PP |  |  |  | "Evidencní položka, neocenovat v objektu SO/PS, položka se ocenuje pouze v objektu SO 90-90. Druhotná surovina - výkup"
VV |  |  |  | 0.002000 = 0,002 [A]
TS |  |  |  | "1. Položka obsahuje: – veškeré poplatky provozovateli skládky, recyklacní linky nebo jiného zarízení na zpracování nebo likvidaci odpadu související s prevzetím, uložením, zpracováním nebo likvidací odpadu – náklady spojené s dopravou z místa stavby na místo prevzetí provozovatelem skládky, recyklacní linky nebo jiného zarízení na zpracování nebo likvidaci odpadu – náklady spojené s vyložením a manipulací s materiálem v míste skládky 2. Položka neobsahuje: – náklady spojené s naložením a manipulací materiálem 3. Zpusob merení: Tunou se rozumí hmotnost odpadu vytrídeného v souladu se zákonem c. 541/2020 Sb., o nakládání s odpady, v platném znení."
P | 41 | R015910 | 901 | NEOCENOVAT - POPLATKY ZA LIKVIDACI ODPADU NEKONTAMINOVANÝCH - 15 01 02 - OBALY PLASTOVÉ, VCETNE DOPRAVY | T | 0.001 | 0 | 0 |  |  | 0 | 0 |  | 0 | 3 |  |  | 0
PP |  |  |  | "Evidencní položka, neocenovat v objektu SO/PS, položka se ocenuje pouze v objektu SO 90-90. V prípade možnosti je u odpadu uprednostnována recyklace pred skládkováním."
VV |  |  |  | 0.001000 = 0,001 [A]
TS |  |  |  | "1. Položka obsahuje: – veškeré poplatky provozovateli skládky, recyklacní linky nebo jiného zarízení na zpracování nebo likvidaci odpadu související s prevzetím, uložením, zpracováním nebo likvidací odpadu – náklady spojené s dopravou z místa stavby na místo prevzetí provozovatelem skládky, recyklacní linky nebo jiného zarízení na zpracování nebo likvidaci odpadu – náklady spojené s vyložením a manipulací s materiálem v míste skládky 2. Položka neobsahuje: – náklady spojené s naložením a manipulací materiálem 3. Zpusob merení: Tunou se rozumí hmotnost odpadu vytrídeného v souladu se zákonem c. 541/2020 Sb., o nakládání s odpady, v platném znení."
P | 42 | R015920 | 901 | NEOCENOVAT - POPLATKY ZA LIKVIDACI ODPADU NEKONTAMINOVANÝCH - 15 01 01 - OBALY PAPÍROVÉ, VCETNE DOPRAVY | T | 0.001 | 0 | 0 |  |  | 0 | 0 |  | 0 | 3 |  |  | 0
PP |  |  |  | "Evidencní položka, Neocenovat v objektu SO/PS, položka se ocenuje pouze v objektu SO 90-90 V prípade možnosti je u odpadu uprednostnována recyklace pred skládkováním."
VV |  |  |  | 0.001000 = 0,001 [A]
TS |  |  |  | "1. Položka obsahuje: – veškeré poplatky provozovateli skládky, recyklacní linky nebo jiného zarízení na zpracování nebo likvidaci odpadu související s prevzetím, uložením, zpracováním nebo likvidací odpadu – náklady spojené s dopravou z místa stavby na místo prevzetí provozovatelem skládky, recyklacní linky nebo jiného zarízení na zpracování nebo likvidaci odpadu – náklady spojené s vyložením a manipulací s materiálem v míste skládky 2. Položka neobsahuje: – náklady spojené s naložením a manipulací materiálem 3. Zpusob merení: Tunou se rozumí hmotnost odpadu vytrídeného v souladu se zákonem c. 541/2020 Sb., o nakládání s odpady, v platném znení."

## PS 24-02-41
SŽDC05 | [14 empty] | 3
S | Stavba: | 5533520002-zm18 |  | XDC_Ceska-Trebova-cast1-zm18-20240920 | [6 empty] | D.1.2.4 | 0 | AspeEsticon | 0 | 2
O | Objekt: | D.1.2.4 |  | Elektrická požární a zabezpecovací signalizace | [9 empty] | 0.15 | 2
Typ | Poř. číslo | Kód položky | Varianta | Název položky | MJ | Množství | Jednotková hmotnost | Celková hmotnost |  |  | Jednotková cena |  | Cenové soustavy | 0.21
Dodávka
[9 empty] | Jednotková | Celkem | Jednotková | Celkem |  |  |  | Počet položek s nulovou cenou | 0
O1 |  | PS 24-02-41 |  | Žst. C.Trebová, technologická budova, EZS a LDP | [6 empty] | 0 | 0
SD |  | 7 |  | Pridružená stavební výroba | [6 empty] | 0 | 0
P | 1 | 703521 |  | ELEKTROINSTALACNÍ LIŠTA S FUN NÍ ODOLNOSTÍ PRI POŽÁRU ŠÍRKY DO 30 MM | M | 2400 | 0 | 0 |  |  | 0 | 0 |  | 0 | 3 |  |  | 0
PP
VV |  |  |  | "2400.000000 = 2400,000 [A] " Celkem 2400 = 2400,000 [B]
TS |  |  |  | 1. Položka obsahuje: – prípravu podkladu pro osazení 2. Položka neobsahuje: X 3. Zpusob merení: Merí se metr délkový.
P | 2 | 742G11 |  | KABEL NN DVOU- A TRÍŽÍLOVÝ CU S PLASTOVOU IZOLACÍ DO 2,5 MM2 | M | 50 | 0 | 0 |  |  | 0 | 0 |  | 0 | 3 |  |  | 0
PP
VV |  |  |  | <vv><r><t><vv><r><t><vv><r><t> </t></r></vv> </t><v>50.000000</v><vy>A</vy></r></vv> 50.000000 = 50,000 [A] </t></r><r><t>Celkem </t><v>50</v><vy></vy></r></vv> 50.000000 = 50,000 [A]
TS |  |  |  | 1. Položka obsahuje: – manipulace a uložení kabelu (do zeme, chránicky, kanálu, na rošty, na TV a pod.) 2. Položka neobsahuje: – príchytky, spojky, koncovky, chránicky apod. 3. Zpusob merení: Merí se metr délkový.
P | 3 | 75J321 |  | KABEL SDELOVACÍ PRO STRUKTUROVANOU KABELÁŽ FTP/STP | KMPÁR | 5.1 | 0 | 0 |  |  | 0 | 0 |  | 0 | 3 |  |  | 0
PP
VV |  |  |  | "5.100000 = 5,100 [A] " Celkem 5,1 = 5,100 [B]
TS |  |  |  | 1. Položka obsahuje: – dodávku specifikované kabelizace vcetne potrebného drobného montážního materiálu – dopravu a skladování 2. Položka neobsahuje: X 3. Zpusob merení: Dodávka specifikované kabelizace se merí v délce udané v kmpárech.
P | 4 | 75J32X |  | KABEL SDELOVACÍ PRO STRUKTUROVANOU KABELÁŽ FTP/STP - MONTÁŽ | KMPÁR | 5.1 | 0 | 0 |  |  | 0 | 0 |  | 0 | 3 |  |  | 0
PP
VV |  |  |  | "5.100000 = 5,100 [A] " Celkem 5,1 = 5,100 [B]
TS |  |  |  | 1. Položka obsahuje: – práce spojené s montáží specifikované kabelizace specifikovaným zpusobem – veškeré potrebné mechanizmy, vcetne obsluhy, náklady na mzdy a približné (prumerné) náklady na porízení potrebných materiálu 2. Položka neobsahuje: X 3. Zpusob merení: Práce specifikovaného se merí délce kabelizace udané v kmpárech.
P | 49 | 75O1B1 |  | EPS (ZPDP), HLÁSIC TLACÍTKOVÝ - LEHKÉ PROVEDENÍ - DODÁVKA | KUS | 7 | 0 | 0 |  |  | 0 | 0 |  | 0 | 3 |  |  | 0
PP
VV |  |  |  | "7.000000 = 7,000 [A] " Celkem 7 = 7,000 [B]
TS |  |  |  | 1. Položka obsahuje: – dodávku specifikovaného bloku/zarízení vcetne potrebného drobného montážního materiálu – dodávku souvisejícího príslušenství pro specifikovaný blok/zarízení – náklady na dopravu a skladování – veškeré potrebné mechanizmy, vcetne obsluhy, náklady na mzdy a približné (prumerné) náklady na porízení potrebných materiálu vcetne všech ostatních vedlejších nákladu 2. Položka neobsahuje: X 3. Zpusob merení: – Udává se pocet kusu kompletní konstrukce nebo práce.
P | 50 | 75O1BX |  | EPS (ZPDP), HLÁSIC - MONTÁŽ | KUS | 7 | 0 | 0 |  |  | 0 | 0 |  | 0 | 3 |  |  | 0
PP
VV |  |  |  | "7.000000 = 7,000 [A] " Celkem 7 = 7,000 [B]
TS |  |  |  | 1. Položka obsahuje: – dodávku specifikovaného bloku/zarízení vcetne potrebného drobného montážního materiálu – dodávku souvisejícího príslušenství pro specifikovaný blok/zarízení – náklady na dopravu a skladování – veškeré potrebné mechanizmy, vcetne obsluhy, náklady na mzdy a približné (prumerné) náklady na porízení potrebných materiálu vcetne všech ostatních vedlejších nákladu 2. Položka neobsahuje: X 3. Zpusob merení: – Udává se pocet kusu kompletní konstrukce nebo práce.
P | 5 | 75O511 |  | EZS, ÚSTREDNA DO 48 ZÓN | KUS | 5 | 0 | 0 |  |  | 0 | 0 |  | 0 | 3 |  |  | 0
PP
VV |  |  |  | "5.000000 = 5,000 [A] " Celkem 5 = 5,000 [B]
TS |  |  |  | 1. Položka obsahuje: – dodávku specifikovaného bloku/zarízení vcetne potrebného drobného montážního materiálu – dodávku souvisejícího príslušenství pro specifikovaný blok/zarízení – dodávku akumulátoru do 18 Ah pro dobu zálohování min. 6 hodin – dopravu a skladování – kompletní montáž (oživení, konfigurace, nastavení a uvedení do provozu) specifikovaného bloku/zarízení a souvisejícího príslušenství vcetne drobného montážního materiálu – veškeré potrebné mechanizmy, vcetne obsluhy, náklady na mzdy a približné (prumerné) náklady na porízení potrebných materiálu vcetne všech ostatních vedlejších nákladu 2. Položka neobsahuje: X 3. Zpusob merení: Udává se pocet kusu kompletní konstrukce nebo práce.
P | 6 | 75O51X |  | EZS, ÚSTREDNA - MONTÁŽ | KUS | 5 | 0 | 0 |  |  | 0 | 0 |  | 0 | 3 |  |  | 0
PP
VV |  |  |  | "5.000000 = 5,000 [A] " Celkem 5 = 5,000 [B]
TS |  |  |  | 1. Položka obsahuje: – kompletní montáž (oživení, konfigurace, nastavení a uvedení do provozu) specifikovaného bloku/zarízení a souvisejícího príslušenství vcetne drobného montážního materiálu – veškeré potrebné mechanizmy, vcetne obsluhy, náklady na mzdy a približné (prumerné) náklady na porízení potrebných materiálu vcetne všech ostatních vedlejších nákladu 2. Položka neobsahuje: X 3. Zpusob merení: Udává se pocet kusu kompletní konstrukce nebo práce.
P | 7 | 75O521 |  | EZS, SOFTWARE ÚSTREDNY | KUS | 5 | 0 | 0 |  |  | 0 | 0 |  | 0 | 3 |  |  | 0
PP
VV |  |  |  | "5.000000 = 5,000 [A] " Celkem 5 = 5,000 [B]
TS |  |  |  | 1. Položka obsahuje: – dodávku specifikovaného bloku/zarízení vcetne potrebného drobného montážního materiálu – dodávku souvisejícího príslušenství pro specifikovaný blok/zarízení – dopravu a skladování – kompletní montáž (oživení, konfigurace, nastavení a uvedení do provozu) specifikovaného bloku/zarízení a souvisejícího príslušenství vcetne drobného montážního materiálu – veškeré potrebné mechanizmy, vcetne obsluhy, náklady na mzdy a približné (prumerné) náklady na porízení potrebných materiálu vcetne všech ostatních vedlejších nákladu 2. Položka neobsahuje: X 3. Zpusob merení: Udává se pocet kusu kompletní konstrukce nebo práce.
P | 8 | 75O531 |  | EZS, TABLO OBSLUHY | KUS | 5 | 0 | 0 |  |  | 0 | 0 |  | 0 | 3 |  |  | 0
PP
VV |  |  |  | "5.000000 = 5,000 [A] " Celkem 5 = 5,000 [B]
TS |  |  |  | 1. Položka obsahuje: – dodávku specifikovaného bloku/zarízení vcetne potrebného drobného montážního materiálu – dodávku souvisejícího príslušenství pro specifikovaný blok/zarízení – dopravu a skladování – kompletní montáž specifikovaného bloku/zarízení a souvisejícího príslušenství vcetne potrebného drobného montážního materiálu – veškeré potrebné mechanizmy, vcetne obsluhy, náklady na mzdy a približné (prumerné) náklady na porízení potrebných materiálu vcetne všech ostatních vedlejších nákladu 2. Položka neobsahuje: X 3. Zpusob merení: Udává se pocet kusu kompletní konstrukce nebo práce.
P | 9 | 75O53X |  | EZS, TABLO OBSLUHY - MONTÁŽ | KUS | 5 | 0 | 0 |  |  | 0 | 0 |  | 0 | 3 |  |  | 0
PP
VV |  |  |  | "5.000000 = 5,000 [A] " Celkem 5 = 5,000 [B]
TS |  |  |  | 1. Položka obsahuje: – kompletní montáž specifikovaného bloku/zarízení a souvisejícího príslušenství vcetne potrebného drobného montážního materiálu – veškeré potrebné mechanizmy, vcetne obsluhy, náklady na mzdy a približné (prumerné) náklady na porízení potrebných materiálu vcetne všech ostatních vedlejších nákladu 2. Položka neobsahuje: X 3. Zpusob merení: Udává se pocet kusu kompletní konstrukce nebo práce.
P | 10 | 75O543 |  | EZS, KLÁVESNICE - LCD DISPLEJ S VESTAVENOU BEZKONTAKTNÍ CTECKOU KARET | KUS | 9 | 0 | 0 |  |  | 0 | 0 |  | 0 | 3 |  |  | 0
PP
VV |  |  |  | "9.000000 = 9,000 [A] " Celkem 9 = 9,000 [B]
TS |  |  |  | 1. Položka obsahuje: – dodávku specifikovaného bloku/zarízení vcetne potrebného drobného montážního materiálu – dodávku souvisejícího príslušenství pro specifikovaný blok/zarízení – dopravu a skladování – kompletní montáž specifikovaného bloku/zarízení a souvisejícího príslušenství vcetne potrebného drobného montážního materiálu – veškeré potrebné mechanizmy, vcetne obsluhy, náklady na mzdy a približné (prumerné) náklady na porízení potrebných materiálu vcetne všech ostatních vedlejších nákladu 2. Položka neobsahuje: X 3. Zpusob merení: Udává se pocet kusu kompletní konstrukce nebo práce.
P | 11 | 75O54X |  | EZS, KLÁVESNICE - MONTÁŽ | KUS | 9 | 0 | 0 |  |  | 0 | 0 |  | 0 | 3 |  |  | 0
PP
VV |  |  |  | "9.000000 = 9,000 [A] " Celkem 9 = 9,000 [B]
TS |  |  |  | 1. Položka obsahuje: – kompletní montáž specifikovaného bloku/zarízení a souvisejícího príslušenství vcetne potrebného drobného montážního materiálu – veškeré potrebné mechanizmy, vcetne obsluhy, náklady na mzdy a približné (prumerné) náklady na porízení potrebných materiálu vcetne všech ostatních vedlejších nákladu 2. Položka neobsahuje: X 3. Zpusob merení: Udává se pocet kusu kompletní konstrukce nebo práce.
P | 12 | 75O551 |  | EZS, KONCENTRÁTOR 8 ZÓN + 4 PGM VÝSTUPY V PLASTOVÉM KRYTU | KUS | 10 | 0 | 0 |  |  | 0 | 0 |  | 0 | 3 |  |  | 0
PP
VV |  |  |  | "10.000000 = 10,000 [A] " Celkem 10 = 10,000 [B]
TS |  |  |  | 1. Položka obsahuje: – dodávku specifikovaného bloku/zarízení vcetne potrebného drobného montážního materiálu – dodávku souvisejícího príslušenství pro specifikovaný blok/zarízení – dopravu a skladování – kompletní montáž specifikovaného bloku/zarízení a souvisejícího príslušenství vcetne potrebného drobného montážního materiálu – veškeré potrebné mechanizmy, vcetne obsluhy, náklady na mzdy a približné (prumerné) náklady na porízení potrebných materiálu vcetne všech ostatních vedlejších nákladu 2. Položka neobsahuje: X 3. Zpusob merení: Udává se pocet kusu kompletní konstrukce nebo práce.
P | 13 | 75O554 |  | EZS, KONCENTRÁTOR 8 ZÓN + 4 PGM S POSILOVACÍM ZDROJEM V KOVOVÉM KRYTU | KUS | 4 | 0 | 0 |  |  | 0 | 0 |  | 0 | 3 |  |  | 0
PP
VV |  |  |  | "4.000000 = 4,000 [A] " Celkem 4 = 4,000 [B]
TS |  |  |  | 1. Položka obsahuje: – dodávku specifikovaného bloku/zarízení vcetne potrebného drobného montážního materiálu – dodávku souvisejícího príslušenství pro specifikovaný blok/zarízení – dodávku akumulátoru do 18 Ah pro dobu zálohování min. 6 hodin – dopravu a skladování – kompletní montáž specifikovaného bloku/zarízení a souvisejícího príslušenství vcetne potrebného drobného montážního materiálu – veškeré potrebné mechanizmy, vcetne obsluhy, náklady na mzdy a približné (prumerné) náklady na porízení potrebných materiálu vcetne všech ostatních vedlejších nákladu 2. Položka neobsahuje: X 3. Zpusob merení: Udává se pocet kusu kompletní konstrukce nebo práce.
P | 14 | 75O55X |  | EZS, KONCENTRÁTOR - MONTÁŽ | KUS | 14 | 0 | 0 |  |  | 0 | 0 |  | 0 | 3 |  |  | 0
PP
VV |  |  |  | "14.000000 = 14,000 [A] " Celkem 14 = 14,000 [B]
TS |  |  |  | 1. Položka obsahuje: – kompletní montáž specifikovaného bloku/zarízení a souvisejícího príslušenství vcetne potrebného drobného montážního materiálu – veškeré potrebné mechanizmy, vcetne obsluhy, náklady na mzdy a približné (prumerné) náklady na porízení potrebných materiálu vcetne všech ostatních vedlejších nákladu 2. Položka neobsahuje: X 3. Zpusob merení: Udává se pocet kusu kompletní konstrukce nebo práce.
P | 15 | 75O561 |  | EZS, ROZVODNÁ KRABICE | KUS | 10 | 0 | 0 |  |  | 0 | 0 |  | 0 | 3 |  |  | 0
PP
VV |  |  |  | "10.000000 = 10,000 [A] " Celkem 10 = 10,000 [B]
TS |  |  |  | 1. Položka obsahuje: – dodávku specifikovaného bloku/zarízení vcetne potrebného drobného montážního materiálu – dodávku souvisejícího príslušenství pro specifikovaný blok/zarízení – dopravu a skladování – kompletní montáž specifikovaného bloku/zarízení a souvisejícího príslušenství vcetne potrebného drobného montážního materiálu – veškeré potrebné mechanizmy, vcetne obsluhy, náklady na mzdy a približné (prumerné) náklady na porízení potrebných materiálu vcetne všech ostatních vedlejších nákladu 2. Položka neobsahuje: X 3. Zpusob merení: Udává se pocet kusu kompletní konstrukce nebo práce.
P | 16 | 75O56X |  | EZS, ROZVODNÁ KRABICE - MONTÁŽ | KUS | 10 | 0 | 0 |  |  | 0 | 0 |  | 0 | 3 |  |  | 0
PP
VV |  |  |  | "10.000000 = 10,000 [A] " Celkem 10 = 10,000 [B]
TS |  |  |  | 1. Položka obsahuje: – kompletní montáž specifikovaného bloku/zarízení a souvisejícího príslušenství vcetne potrebného drobného montážního materiálu – veškeré potrebné mechanizmy, vcetne obsluhy, náklady na mzdy a približné (prumerné) náklady na porízení potrebných materiálu vcetne všech ostatních vedlejších nákladu 2. Položka neobsahuje: X 3. Zpusob merení: Udává se pocet kusu kompletní konstrukce nebo práce.
P | 17 | 75O571 |  | EZS, MAGNETICKÝ KONTAKT PLASTOVÝ - LEHKÉ PROVEDENÍ | KUS | 78 | 0 | 0 |  |  | 0 | 0 |  | 0 | 3 |  |  | 0
PP
VV |  |  |  | "78.000000 = 78,000 [A] " Celkem 78 = 78,000 [B]
TS |  |  |  | 1. Položka obsahuje: – dodávku specifikovaného bloku/zarízení vcetne potrebného drobného montážního materiálu – dodávku souvisejícího príslušenství pro specifikovaný blok/zarízení – dopravu a skladování – kompletní montáž specifikovaného bloku/zarízení a souvisejícího príslušenství vcetne potrebného drobného montážního materiálu – veškeré potrebné mechanizmy, vcetne obsluhy, náklady na mzdy a približné (prumerné) náklady na porízení potrebných materiálu vcetne všech ostatních vedlejších nákladu 2. Položka neobsahuje: X 3. Zpusob merení: Udává se pocet kusu kompletní konstrukce nebo práce.
P | 18 | 75O57X |  | EZS, MAGNETICKÝ KONTAKT - MONTÁŽ | KUS | 78 | 0 | 0 |  |  | 0 | 0 |  | 0 | 3 |  |  | 0
PP
VV |  |  |  | "78.000000 = 78,000 [A] " Celkem 78 = 78,000 [B]
TS |  |  |  | 1. Položka obsahuje: – kompletní montáž specifikovaného bloku/zarízení a souvisejícího príslušenství vcetne potrebného drobného montážního materiálu – veškeré potrebné mechanizmy, vcetne obsluhy, náklady na mzdy a približné (prumerné) náklady na porízení potrebných materiálu vcetne všech ostatních vedlejších nákladu 2. Položka neobsahuje: X 3. Zpusob merení: Udává se pocet kusu kompletní konstrukce nebo práce.
P | 19 | 75O581 |  | EZS, PROSTOROVÝ DETEKTOR PIR | KUS | 68 | 0 | 0 |  |  | 0 | 0 |  | 0 | 3 |  |  | 0
PP
VV |  |  |  | "68.000000 = 68,000 [A] " Celkem 68 = 68,000 [B]
TS |  |  |  | 1. Položka obsahuje: – dodávku specifikovaného bloku/zarízení vcetne potrebného drobného montážního materiálu – dodávku souvisejícího príslušenství pro specifikovaný blok/zarízení – dopravu a skladování – kompletní montáž specifikovaného bloku/zarízení a souvisejícího príslušenství vcetne potrebného drobného montážního materiálu – veškeré potrebné mechanizmy, vcetne obsluhy, náklady na mzdy a približné (prumerné) náklady na porízení potrebných materiálu vcetne všech ostatních vedlejších nákladu 2. Položka neobsahuje: X 3. Zpusob merení: Udává se pocet kusu kompletní konstrukce nebo práce.
P | 20 | 75O59X |  | EZS, PROSTOROVÝ DETEKTOR - MONTÁŽ | KUS | 68 | 0 | 0 |  |  | 0 | 0 |  | 0 | 3 |  |  | 0
PP
VV |  |  |  | "68.000000 = 68,000 [A] " Celkem 68 = 68,000 [B]
TS |  |  |  | 1. Položka obsahuje: – kompletní montáž specifikovaného bloku/zarízení a souvisejícího príslušenství vcetne potrebného drobného montážního materiálu – veškeré potrebné mechanizmy, vcetne obsluhy, náklady na mzdy a približné (prumerné) náklady na porízení potrebných materiálu vcetne všech ostatních vedlejších nákladu 2. Položka neobsahuje: X 3. Zpusob merení: Udává se pocet kusu kompletní konstrukce nebo práce.
P | 21 | 75O5A1 |  | PZTS, DETEKTOR TRÍŠTENÍ SKLA | KUS | 9 | 0 | 0 |  |  | 0 | 0 |  | 0 | 3 |  |  | 0
PP
VV |  |  |  | "9.000000 = 9,000 [A] " Celkem 9 = 9,000 [B]
TS |  |  |  | 1. Položka obsahuje: – dodávku specifikovaného bloku/zarízení vcetne potrebného drobného montážního materiálu – dodávku souvisejícího príslušenství pro specifikovaný blok/zarízení – dopravu a skladování – kompletní montáž specifikovaného bloku/zarízení a souvisejícího príslušenství vcetne potrebného drobného montážního materiálu – veškeré potrebné mechanizmy, vcetne obsluhy, náklady na mzdy a približné (prumerné) náklady na porízení potrebných materiálu vcetne všech ostatních vedlejších nákladu 2. Položka neobsahuje: X 3. Zpusob merení: Udává se pocet kusu kompletní konstrukce nebo práce.
P | 22 | 75O5AX |  | PZTS, DETEKTOR TRÍŠTENÍ SKLA - MONTÁŽ | KUS | 9 | 0 | 0 |  |  | 0 | 0 |  | 0 | 3 |  |  | 0
PP
VV |  |  |  | "9.000000 = 9,000 [A] " Celkem 9 = 9,000 [B]
TS |  |  |  | 1. Položka obsahuje: – kompletní montáž specifikovaného bloku/zarízení a souvisejícího príslušenství vcetne potrebného drobného montážního materiálu – veškeré potrebné mechanizmy, vcetne obsluhy, náklady na mzdy a približné (prumerné) náklady na porízení potrebných materiálu vcetne všech ostatních vedlejších nákladu 2. Položka neobsahuje: X 3. Zpusob merení: Udává se pocet kusu kompletní konstrukce nebo práce.
P | 23 | 75O5B1 |  | EZS, HLÁSIC KOURE | KUS | 43 | 0 | 0 |  |  | 0 | 0 |  | 0 | 3 |  |  | 0
PP
VV |  |  |  | "43.000000 = 43,000 [A] " Celkem 43 = 43,000 [B]
TS |  |  |  | 1. Položka obsahuje: – dodávku specifikovaného bloku/zarízení vcetne potrebného drobného montážního materiálu – dodávku souvisejícího príslušenství pro specifikovaný blok/zarízení – dopravu a skladování – kompletní montáž specifikovaného bloku/zarízení a souvisejícího príslušenství vcetne potrebného drobného montážního materiálu – veškeré potrebné mechanizmy, vcetne obsluhy, náklady na mzdy a približné (prumerné) náklady na porízení potrebných materiálu vcetne všech ostatních vedlejších nákladu 2. Položka neobsahuje: X 3. Zpusob merení: Udává se pocet kusu kompletní konstrukce nebo práce.
P | 24 | 75O5BX |  | EZS, HLÁSIC KOURE - MONTÁŽ | KUS | 43 | 0 | 0 |  |  | 0 | 0 |  | 0 | 3 |  |  | 0
PP
VV |  |  |  | "43.000000 = 43,000 [A] " Celkem 43 = 43,000 [B]
TS |  |  |  | 1. Položka obsahuje: – kompletní montáž specifikovaného bloku/zarízení a souvisejícího príslušenství vcetne potrebného drobného montážního materiálu – veškeré potrebné mechanizmy, vcetne obsluhy, náklady na mzdy a približné (prumerné) náklady na porízení potrebných materiálu vcetne všech ostatních vedlejších nákladu 2. Položka neobsahuje: X 3. Zpusob merení: Udává se pocet kusu kompletní konstrukce nebo práce.
P | 25 | 75O5E1 |  | PZTS, CIDLO SPECIÁLNÍ | KUS | 4 | 0 | 0 |  |  | 0 | 0 |  | 0 | 3 |  |  | 0
PP
VV |  |  |  | "4.000000 = 4,000 [A] " Celkem 4 = 4,000 [B]
TS |  |  |  | 1. Položka obsahuje: – dodávku specifikovaného bloku/zarízení vcetne potrebného drobného montážního materiálu – dodávku souvisejícího príslušenství pro specifikovaný blok/zarízení – dopravu a skladování – kompletní montáž specifikovaného bloku/zarízení a souvisejícího príslušenství vcetne potrebného drobného montážního materiálu – veškeré potrebné mechanizmy, vcetne obsluhy, náklady na mzdy a približné (prumerné) náklady na porízení potrebných materiálu vcetne všech ostatních vedlejších nákladu 2. Položka neobsahuje: X 3. Zpusob merení: Udává se pocet kusu kompletní konstrukce nebo práce.
P | 26 | 75O5EX |  | PZTS, CIDLO SPECIÁLNÍ - MONTÁŽ | KUS | 4 | 0 | 0 |  |  | 0 | 0 |  | 0 | 3 |  |  | 0
PP
VV |  |  |  | "4.000000 = 4,000 [A] " Celkem 4 = 4,000 [B]
TS |  |  |  | 1. Položka obsahuje: – kompletní montáž specifikovaného bloku/zarízení a souvisejícího príslušenství vcetne potrebného drobného montážního materiálu – veškeré potrebné mechanizmy, vcetne obsluhy, náklady na mzdy a približné (prumerné) náklady na porízení potrebných materiálu vcetne všech ostatních vedlejších nákladu 2. Položka neobsahuje: X 3. Zpusob merení: Udává se pocet kusu kompletní konstrukce nebo práce.
P | 27 | 75O5G1 |  | PZTS, BEZKONTAKTNÍ CTECKA KARET | KUS | 7 | 0 | 0 |  |  | 0 | 0 |  | 0 | 1 |  |  | 0
PP
VV |  |  |  | "7.000000 = 7,000 [A] " Celkem 7 = 7,000 [B]
TS |  |  |  | 1. Položka obsahuje: – dodávku specifikovaného bloku/zarízení vcetne potrebného drobného montážního materiálu – dodávku souvisejícího príslušenství pro specifikovaný blok/zarízení – dopravu a skladování – kompletní montáž specifikovaného bloku/zarízení a souvisejícího príslušenství vcetne potrebného drobného montážního materiálu – veškeré potrebné mechanizmy, vcetne obsluhy, náklady na mzdy a približné (prumerné) náklady na porízení potrebných materiálu vcetne všech ostatních vedlejších nákladu 2. Položka neobsahuje: X 3. Zpusob merení: Udává se pocet kusu kompletní konstrukce nebo práce.
P | 28 | 75O5GX |  | PZTS, BEZKONTAKTNÍ CTECKA KARET - MONTÁŽ | KUS | 7 | 0 | 0 |  |  | 0 | 0 |  | 0 | 1 |  |  | 0
PP
VV |  |  |  | "7.000000 = 7,000 [A] " Celkem 7 = 7,000 [B]
TS |  |  |  | 1. Položka obsahuje: – kompletní montáž specifikovaného bloku/zarízení a souvisejícího príslušenství vcetne potrebného drobného montážního materiálu – veškeré potrebné mechanizmy, vcetne obsluhy, náklady na mzdy a približné (prumerné) náklady na porízení potrebných materiálu vcetne všech ostatních vedlejších nákladu 2. Položka neobsahuje: X 3. Zpusob merení: Udává se pocet kusu kompletní konstrukce nebo práce.
P | 52 | 75O5H1 |  | PZTS, PROPOJOVACÍ MODUL PRO CTECKU - DODÁVKA | KUS | 9 | 0 | 0 |  |  | 0 | 0 |  | 0 | 3 |  |  | 0
PP
VV |  |  |  | "9.000000 = 9,000 [A] " Celkem 9 = 9,000 [B]
TS |  |  |  | 1. Položka obsahuje: – dodávku specifikovaného bloku/zarízení vcetne potrebného drobného montážního materiálu – dodávku souvisejícího príslušenství pro specifikovaný blok/zarízení – náklady na dopravu a skladování – veškeré potrebné mechanizmy, vcetne obsluhy, náklady na mzdy a približné (prumerné) náklady na porízení potrebných materiálu vcetne všech ostatních vedlejších nákladu 2. Položka neobsahuje: X 3. Zpusob merení: – Udává se pocet kusu kompletní konstrukce nebo práce.
P | 51 | 75O5HX |  | PZTS, PROPOJOVACÍ MODUL PRO CTECKU - MONTÁŽ | KUS | 9 | 0 | 0 |  |  | 0 | 0 |  | 0 | 3 |  |  | 0
PP
VV |  |  |  | "9.000000 = 9,000 [A] " Celkem 9 = 9,000 [B]
TS |  |  |  | 1. Položka obsahuje: – dodávku specifikovaného bloku/zarízení vcetne potrebného drobného montážního materiálu – dodávku souvisejícího príslušenství pro specifikovaný blok/zarízení – náklady na dopravu a skladování – veškeré potrebné mechanizmy, vcetne obsluhy, náklady na mzdy a približné (prumerné) náklady na porízení potrebných materiálu vcetne všech ostatních vedlejších nákladu 2. Položka neobsahuje: X 3. Zpusob merení: – Udává se pocet kusu kompletní konstrukce nebo práce.
P | 29 | 75O5J1 |  | EZS, KOMUNIKACNÍ ROZHRANÍ PRO INTEGRACI DO PROGRAMU TRETÍCH STRAN TCP/IP | KUS | 5 | 0 | 0 |  |  | 0 | 0 |  | 0 | 3 |  |  | 0
PP
VV |  |  |  | "5.000000 = 5,000 [A] " Celkem 5 = 5,000 [B]
TS |  |  |  | 1. Položka obsahuje: – dodávku specifikovaného bloku/zarízení vcetne potrebného drobného montážního materiálu – dodávku souvisejícího príslušenství pro specifikovaný blok/zarízení – dopravu a skladování – kompletní montáž specifikovaného bloku/zarízení a souvisejícího príslušenství vcetne potrebného drobného montážního materiálu – veškeré potrebné mechanizmy, vcetne obsluhy, náklady na mzdy a približné (prumerné) náklady na porízení potrebných materiálu vcetne všech ostatních vedlejších nákladu 2. Položka neobsahuje: X 3. Zpusob merení: Udává se pocet kusu kompletní konstrukce nebo práce.
P | 30 | 75O5J2 |  | EZS, KOMUNIKACNÍ ROZHRANÍ PRO MONITORING, SPRÁVU UŽIVATELU A KONFIGURACI TCP/IP | KUS | 5 | 0 | 0 |  |  | 0 | 0 |  | 0 | 3 |  |  | 0
PP
VV |  |  |  | "5.000000 = 5,000 [A] " Celkem 5 = 5,000 [B]
TS |  |  |  | 1. Položka obsahuje: – dodávku specifikovaného bloku/zarízení vcetne potrebného drobného montážního materiálu – dodávku souvisejícího príslušenství pro specifikovaný blok/zarízení – dopravu a skladování – kompletní montáž specifikovaného bloku/zarízení a souvisejícího príslušenství vcetne potrebného drobného montážního materiálu – veškeré potrebné mechanizmy, vcetne obsluhy, náklady na mzdy a približné (prumerné) náklady na porízení potrebných materiálu vcetne všech ostatních vedlejších nákladu 2. Položka neobsahuje: X 3. Zpusob merení: Udává se pocet kusu kompletní konstrukce nebo práce.
P | 31 | 75O5JX |  | EZS, KOMUNIKACNÍ ROZHRANÍ - MONTÁŽ | KUS | 5 | 0 | 0 |  |  | 0 | 0 |  | 0 | 3 |  |  | 0
PP
VV |  |  |  | "5.000000 = 5,000 [A] " Celkem 5 = 5,000 [B]
TS |  |  |  | 1. Položka obsahuje: – kompletní montáž specifikovaného bloku/zarízení a souvisejícího príslušenství vcetne potrebného drobného montážního materiálu – veškeré potrebné mechanizmy, vcetne obsluhy, náklady na mzdy a približné (prumerné) náklady na porízení potrebných materiálu vcetne všech ostatních vedlejších nákladu 2. Položka neobsahuje: X 3. Zpusob merení: Udává se pocet kusu kompletní konstrukce nebo práce.
P | 32 | 75O5K1 |  | EZS, PREPETOVÁ OCHRANA SBERNICE | KUS | 5 | 0 | 0 |  |  | 0 | 0 |  | 0 | 3 |  |  | 0
PP
VV |  |  |  | "5.000000 = 5,000 [A] " Celkem 5 = 5,000 [B]
TS |  |  |  | 1. Položka obsahuje: – dodávku specifikovaného bloku/zarízení vcetne potrebného drobného montážního materiálu – dodávku souvisejícího príslušenství pro specifikovaný blok/zarízení – dopravu a skladování – kompletní montáž specifikovaného bloku/zarízení a souvisejícího príslušenství vcetne potrebného drobného montážního materiálu – veškeré potrebné mechanizmy, vcetne obsluhy, náklady na mzdy a približné (prumerné) náklady na porízení potrebných materiálu vcetne všech ostatních vedlejších nákladu 2. Položka neobsahuje: X 3. Zpusob merení: Udává se pocet kusu kompletní konstrukce nebo práce.
P | 33 | 75O5KX |  | EZS, PREPETOVÁ OCHRANA SBERNICE - MONTÁŽ | KUS | 5 | 0 | 0 |  |  | 0 | 0 |  | 0 | 3 |  |  | 0
PP
VV |  |  |  | "5.000000 = 5,000 [A] " Celkem 5 = 5,000 [B]
TS |  |  |  | 1. Položka obsahuje: – kompletní montáž specifikovaného bloku/zarízení a souvisejícího príslušenství vcetne potrebného drobného montážního materiálu – veškeré potrebné mechanizmy, vcetne obsluhy, náklady na mzdy a približné (prumerné) náklady na porízení potrebných materiálu vcetne všech ostatních vedlejších nákladu 2. Položka neobsahuje: X 3. Zpusob merení: Udává se pocet kusu kompletní konstrukce nebo práce.
P | 34 | 75O5M2 |  | EZS, SIRÉNA VENKOVNÍ | KUS | 5 | 0 | 0 |  |  | 0 | 0 |  | 0 | 3 |  |  | 0
PP
VV |  |  |  | "5.000000 = 5,000 [A] " Celkem 5 = 5,000 [B]
TS |  |  |  | 1. Položka obsahuje: – dodávku specifikovaného bloku/zarízení vcetne potrebného drobného montážního materiálu – dodávku souvisejícího príslušenství pro specifikovaný blok/zarízení – dopravu a skladování – kompletní montáž specifikovaného bloku/zarízení a souvisejícího príslušenství vcetne potrebného drobného montážního materiálu – veškeré potrebné mechanizmy, vcetne obsluhy, náklady na mzdy a približné (prumerné) náklady na porízení potrebných materiálu vcetne všech ostatních vedlejších nákladu 2. Položka neobsahuje: X 3. Zpusob merení: Udává se pocet kusu kompletní konstrukce nebo práce.
P | 35 | 75O5MX |  | EZS, SIRÉNA - MONTÁŽ | KUS | 5 | 0 | 0 |  |  | 0 | 0 |  | 0 | 3 |  |  | 0
PP
VV |  |  |  | "5.000000 = 5,000 [A] " Celkem 5 = 5,000 [B]
TS |  |  |  | 1. Položka obsahuje: – kompletní montáž specifikovaného bloku/zarízení a souvisejícího príslušenství vcetne potrebného drobného montážního materiálu – veškeré potrebné mechanizmy, vcetne obsluhy, náklady na mzdy a približné (prumerné) náklady na porízení potrebných materiálu vcetne všech ostatních vedlejších nákladu 2. Položka neobsahuje: X 3. Zpusob merení: Udává se pocet kusu kompletní konstrukce nebo práce.
P | 36 | 75O5N1 |  | EZS, KLIENTSKÉ PRACOVIŠTE | KUS | 1 | 0 | 0 |  |  | 0 | 0 |  | 0 | 3 |  |  | 0
PP
VV |  |  |  | "1.000000 = 1,000 [A] " Celkem 1 = 1,000 [B]
TS |  |  |  | 1. Položka obsahuje: – dodávku specifikovaného bloku/zarízení vcetne potrebného drobného montážního materiálu – dodávku souvisejícího príslušenství pro specifikovaný blok/zarízení – dopravu a skladování – kompletní montáž (oživení, konfigurace, nastavení a uvedení do provozu) specifikovaného bloku/zarízení a souvisejícího príslušenství vcetne drobného montážního materiálu – veškeré potrebné mechanizmy, vcetne obsluhy, náklady na mzdy a približné (prumerné) náklady na porízení potrebných materiálu vcetne všech ostatních vedlejších nákladu 2. Položka neobsahuje: X 3. Zpusob merení: Udává se pocet kusu kompletní konstrukce nebo práce.
P | 37 | 75O5NW |  | EZS, KLIENTSKÉ PRACOVIŠTE - DOPLNENÍ HW, SW, LICENCE | KUS | 1 | 0 | 0 |  |  | 0 | 0 |  | 0 | 3 |  |  | 0
PP
VV |  |  |  | "1.000000 = 1,000 [A] " Celkem 1 = 1,000 [B]
TS |  |  |  | 1. Položka obsahuje: – dodávku specifikovaného bloku/zarízení vcetne potrebného drobného montážního materiálu – dodávku souvisejícího príslušenství pro specifikovaný blok/zarízení – dopravu a skladování – kompletní montáž (oživení, konfigurace, nastavení a uvedení do provozu) specifikovaného bloku/zarízení a souvisejícího príslušenství vcetne drobného montážního materiálu – veškeré potrebné mechanizmy, vcetne obsluhy, náklady na mzdy a približné (prumerné) náklady na porízení potrebných materiálu vcetne všech ostatních vedlejších nákladu 2. Položka neobsahuje: X 3. Zpusob merení: Udává se pocet kusu kompletní konstrukce nebo práce.
P | 38 | 75O5NX |  | EZS, KLIENTSKÉ PRACOVIŠTE - MONTÁŽ | KUS | 1 | 0 | 0 |  |  | 0 | 0 |  | 0 | 3 |  |  | 0
PP
VV |  |  |  | "1.000000 = 1,000 [A] " Celkem 1 = 1,000 [B]
TS |  |  |  | 1. Položka obsahuje: – kompletní montáž (oživení, konfigurace, nastavení a uvedení do provozu) specifikovaného bloku/zarízení a souvisejícího príslušenství vcetne drobného montážního materiálu – veškeré potrebné mechanizmy, vcetne obsluhy, náklady na mzdy a približné (prumerné) náklady na porízení potrebných materiálu vcetne všech ostatních vedlejších nákladu 2. Položka neobsahuje: X 3. Zpusob merení: Udává se pocet kusu kompletní konstrukce nebo práce.
P | 39 | 75O5O1 |  | EZS, ŠKOLENÍ A ZÁCVIK PERSONÁLU OBSLUHUJÍCÍHO ZARÍZENÍ EZS | HOD | 24 | 0 | 0 |  |  | 0 | 0 |  | 0 | 3 |  |  | 0
PP
VV |  |  |  | "24.000000 = 24,000 [A] " Celkem 24 = 24,000 [B]
TS |  |  |  | 1. Položka obsahuje: – dodávku specifikovaného bloku/zarízení vcetne potrebného drobného montážního materiálu – dodávku souvisejícího príslušenství pro specifikovaný blok/zarízení – dopravu a skladování 2. Položka neobsahuje: X 3. Zpusob merení: Specifické zkoušení a školení se udává v hodinách aktivní cinnosti.
P | 40 | 75O5O2 |  | EZS, ZÁVERECNÉ OŽIVENÍ, NASTAVENÍ A FUNKCNÍ ODZKOUŠENÍ ZARÍZENÍ EZS | KUS | 4 | 0 | 0 |  |  | 0 | 0 |  | 0 | 3 |  |  | 0
PP
VV |  |  |  | "4.000000 = 4,000 [A] " Celkem 4 = 4,000 [B]
TS |  |  |  | 1. Položka obsahuje: – kompletní montáž (oživení, konfigurace, nastavení a uvedení do provozu) specifikovaného bloku/zarízení a souvisejícího príslušenství vcetne drobného montážního materiálu – veškeré potrebné mechanizmy, vcetne obsluhy, náklady na mzdy a približné (prumerné) náklady na porízení potrebných materiálu vcetne všech ostatních vedlejších nákladu 2. Položka neobsahuje: X 3. Zpusob merení: Udává se pocet kusu kompletní konstrukce nebo práce.
P | 41 | 75O5O3 |  | EZS, PREZKOUŠENÍ ÚSTREDNY EZS | KUS | 5 | 0 | 0 |  |  | 0 | 0 |  | 0 | 3 |  |  | 0
PP
VV |  |  |  | "5.000000 = 5,000 [A] " Celkem 5 = 5,000 [B]
TS |  |  |  | 1. Položka obsahuje: – kompletní montáž (oživení, konfigurace, nastavení a uvedení do provozu) specifikovaného bloku/zarízení a souvisejícího príslušenství vcetne drobného montážního materiálu – veškeré potrebné mechanizmy, vcetne obsluhy, náklady na mzdy a približné (prumerné) náklady na porízení potrebných materiálu vcetne všech ostatních vedlejších nákladu 2. Položka neobsahuje: X 3. Zpusob merení: Udává se pocet kusu kompletní konstrukce nebo práce.
P | 42 | 75O5O4 |  | EZS, UVEDENÍ ÚSTREDNY EZS DO TRVALÉHO PROVOZU | KUS | 5 | 0 | 0 |  |  | 0 | 0 |  | 0 | 3 |  |  | 0
PP
VV |  |  |  | "5.000000 = 5,000 [A] " Celkem 5 = 5,000 [B]
TS |  |  |  | 1. Položka obsahuje: – kompletní montáž (oživení, konfigurace, nastavení a uvedení do provozu) specifikovaného bloku/zarízení a souvisejícího príslušenství vcetne drobného montážního materiálu – veškeré potrebné mechanizmy, vcetne obsluhy, náklady na mzdy a približné (prumerné) náklady na porízení potrebných materiálu vcetne všech ostatních vedlejších nákladu 2. Položka neobsahuje: X 3. Zpusob merení: Udává se pocet kusu kompletní konstrukce nebo práce.
P | 43 | 75O5O5 |  | EZS, REVIZE ÚSTREDNY EZS | KUS | 5 | 0 | 0 |  |  | 0 | 0 |  | 0 | 3 |  |  | 0
PP
VV |  |  |  | "5.000000 = 5,000 [A] " Celkem 5 = 5,000 [B]
TS |  |  |  | 1. Položka obsahuje: – dodávku specifikovaného bloku/zarízení vcetne potrebného drobného montážního materiálu – dodávku souvisejícího príslušenství pro specifikovaný blok/zarízení – dopravu a skladování 2. Položka neobsahuje: X 3. Zpusob merení: Udává se pocet kusu kompletní konstrukce nebo práce.
SD |  | 990 |  | Poplatky za skládky | [6 empty] | 0 | 0
P | 44 | R015240 | 901 | NEOCENOVAT - POPLATKY ZA LIKVIDACI ODPADU NEKONTAMINOVANÝCH - 20 03 01 SMESNÝ KOMUNÁLNÍ ODPAD, VCETNE DOPRAVY | T | 0.05 | 0 | 0 |  |  | 0 | 0 |  | 0 | 3 |  |  | 0
PP |  |  |  | Evidencní položka, Neocenovat v objektu SO/PS, položka se ocenuje pouze v objektu SO 90-90
VV |  |  |  | "0.050000 = 0,050 [A] " Celkem 0,05 = 0,050 [B]
TS |  |  |  | 1. Položka obsahuje: – veškeré poplatky provozovateli skládky, recyklacní linky nebo jiného zarízení na zpracování nebo likvidaci odpadu související s prevzetím, uložením, zpracováním nebo likvidací odpadu – náklady spojené s dopravou z místa stavby na místo prevzetí provozovatelem skládky, recyklacní linky nebo jiného zarízení na zpracování nebo likvidaci odpadu – náklady spojené s vyložením a manipulací s materiálem v míste skládky 2. Položka neobsahuje: – náklady spojené s naložením a manipulací materiálem 3. Zpusob merení: Tunou se rozumí hmotnost odpadu vytrídeného v souladu se zákonem c. 541/2020 Sb., o nakládání s odpady, v platném znení.
P | 45 | R015310 | 901 | NEOCENOVAT - POPLATKY ZA LIKVIDACI ODPADU NEKONTAMINOVANÝCH - 16 02 14 ELEKTROŠROT (VYRAZENÁ ELEKTRICKÁ ZARÍZENÍ A PRÍSTROJE), VCETNE DOPRAVY | T | 0.001 | 0 | 0 |  |  | 0 | 0 |  | 0 | 3 |  |  | 0
PP |  |  |  | "Evidencní položka, Neocenovat v objektu SO/PS, položka se ocenuje pouze v objektu SO 90-90 Výzisk - prebírá Správa železnic"
VV |  |  |  | "0.001000 = 0,001 [A] " Celkem 0,001 = 0,001 [B]
TS |  |  |  | 1. Položka obsahuje: – veškeré poplatky provozovateli skládky, recyklacní linky nebo jiného zarízení na zpracování nebo likvidaci odpadu související s prevzetím, uložením, zpracováním nebo likvidací odpadu – náklady spojené s dopravou z místa stavby na místo prevzetí provozovatelem skládky, recyklacní linky nebo jiného zarízení na zpracování nebo likvidaci odpadu – náklady spojené s vyložením a manipulací s materiálem v míste skládky 2. Položka neobsahuje: – náklady spojené s naložením a manipulací materiálem 3. Zpusob merení: Tunou se rozumí hmotnost odpadu vytrídeného v souladu se zákonem c. 541/2020 Sb., o nakládání s odpady, v platném znení.
P | 46 | R015890 | 901 | NEOCENOVAT - POPLATKY ZA LIKVIDACI ODPADU NEKONTAMINOVANÝCH - 17 04 11 - KABELY A VODICE BEZ NEBEZPECNÝCH LÁTEK, VCETNE DOPRAVY | T | 0.002 | 0 | 0 |  |  | 0 | 0 |  | 0 | 3 |  |  | 0
PP |  |  |  | "Evidencní položka, neocenovat v objektu SO/PS, položka se ocenuje pouze v objektu SO 90-90. Druhotná surovina - výkup"
VV |  |  |  | "0.002000 = 0,002 [A] " Celkem 0,002 = 0,002 [B]
TS |  |  |  | "1. Položka obsahuje: – veškeré poplatky provozovateli skládky, recyklacní linky nebo jiného zarízení na zpracování nebo likvidaci odpadu související s prevzetím, uložením, zpracováním nebo likvidací odpadu – náklady spojené s dopravou z místa stavby na místo prevzetí provozovatelem skládky, recyklacní linky nebo jiného zarízení na zpracování nebo likvidaci odpadu – náklady spojené s vyložením a manipulací s materiálem v míste skládky 2. Položka neobsahuje: – náklady spojené s naložením a manipulací materiálem 3. Zpusob merení: Tunou se rozumí hmotnost odpadu vytrídeného v souladu se zákonem c. 541/2020 Sb., o nakládání s odpady, v platném znení."
P | 47 | R015910 | 901 | NEOCENOVAT - POPLATKY ZA LIKVIDACI ODPADU NEKONTAMINOVANÝCH - 15 01 02 - OBALY PLASTOVÉ, VCETNE DOPRAVY | T | 0.001 | 0 | 0 |  |  | 0 | 0 |  | 0 | 3 |  |  | 0
PP |  |  |  | "Evidencní položka, neocenovat v objektu SO/PS, položka se ocenuje pouze v objektu SO 90-90. V prípade možnosti je u odpadu uprednostnována recyklace pred skládkováním."
VV |  |  |  | "0.001000 = 0,001 [A] " Celkem 0,001 = 0,001 [B]
TS |  |  |  | "1. Položka obsahuje: – veškeré poplatky provozovateli skládky, recyklacní linky nebo jiného zarízení na zpracování nebo likvidaci odpadu související s prevzetím, uložením, zpracováním nebo likvidací odpadu – náklady spojené s dopravou z místa stavby na místo prevzetí provozovatelem skládky, recyklacní linky nebo jiného zarízení na zpracování nebo likvidaci odpadu – náklady spojené s vyložením a manipulací s materiálem v míste skládky 2. Položka neobsahuje: – náklady spojené s naložením a manipulací materiálem 3. Zpusob merení: Tunou se rozumí hmotnost odpadu vytrídeného v souladu se zákonem c. 541/2020 Sb., o nakládání s odpady, v platném znení."
P | 48 | R015920 | 901 | NEOCENOVAT - POPLATKY ZA LIKVIDACI ODPADU NEKONTAMINOVANÝCH - 15 01 01 - OBALY PAPÍROVÉ, VCETNE DOPRAVY | T | 0.001 | 0 | 0 |  |  | 0 | 0 |  | 0 | 3 |  |  | 0
PP |  |  |  | "Evidencní položka, Neocenovat v objektu SO/PS, položka se ocenuje pouze v objektu SO 90-90 V prípade možnosti je u odpadu uprednostnována recyklace pred skládkováním."
VV |  |  |  | "0.001000 = 0,001 [A] " Celkem 0,001 = 0,001 [B]
TS |  |  |  | "1. Položka obsahuje: – veškeré poplatky provozovateli skládky, recyklacní linky nebo jiného zarízení na zpracování nebo likvidaci odpadu související s prevzetím, uložením, zpracováním nebo likvidací odpadu – náklady spojené s dopravou z místa stavby na místo prevzetí provozovatelem skládky, recyklacní linky nebo jiného zarízení na zpracování nebo likvidaci odpadu – náklady spojené s vyložením a manipulací s materiálem v míste skládky 2. Položka neobsahuje: – náklady spojené s naložením a manipulací materiálem 3. Zpusob merení: Tunou se rozumí hmotnost odpadu vytrídeného v souladu se zákonem c. 541/2020 Sb., o nakládání s odpady, v platném znení."

## PS 24-02-42
SŽDC05 | [14 empty] | 3
S | Stavba: | 5533520002-zm18 |  | XDC_Ceska-Trebova-cast1-zm18-20240920 | [6 empty] | D.1.2.4 | 0 | AspeEsticon | 0 | 2
O | Objekt: | D.1.2.4 |  | Elektrická požární a zabezpecovací signalizace | [9 empty] | 0.15 | 2
Typ | Poř. číslo | Kód položky | Varianta | Název položky | MJ | Množství | Jednotková hmotnost | Celková hmotnost |  |  | Jednotková cena |  | Cenové soustavy | 0.21
Dodávka
[9 empty] | Jednotková | Celkem | Jednotková | Celkem |  |  |  | Počet položek s nulovou cenou | 0
O1 |  | PS 24-02-42 |  | Žst. C.Trebová, technologická budova, ASHS | [6 empty] | 0 | 0
SD |  | 7 |  | Pridružená stavební výroba | [6 empty] | 0 | 0
P | 1 | 75O211 |  | ASHS, ÚSTREDNA | KUS | 8 | 0 | 0 |  |  | 0 | 0 | 2023_OTSKP | 0 | 3 |  |  | 0
PP
VV |  |  |  | 8.000000 = 8,000 [A]
TS |  |  |  | 1. Položka obsahuje: – dodávku specifikovaného bloku/zarízení vcetne potrebného drobného montážního materiálu – dodávku souvisejícího príslušenství pro specifikovaný blok/zarízení – dopravu a skladování – kompletní montáž (oživení, konfigurace, nastavení a uvedení do provozu) specifikovaného bloku/zarízení a souvisejícího príslušenství vcetne drobného montážního materiálu – veškeré potrebné mechanizmy, vcetne obsluhy, náklady na mzdy a približné (prumerné) náklady na porízení potrebných materiálu vcetne všech ostatních vedlejších nákladu 2. Položka neobsahuje: X 3. Zpusob merení: Udává se pocet kusu kompletní konstrukce a práce.
P | 2 | 75O21X |  | ASHS, ÚSTREDNA - MONTÁŽ | KUS | 8 | 0 | 0 |  |  | 0 | 0 | 2023_OTSKP | 0 | 3 |  |  | 0
PP
VV |  |  |  | 8.000000 = 8,000 [A]
TS |  |  |  | 1. Položka obsahuje: – kompletní montáž (oživení, konfigurace, nastavení a uvedení do provozu) specifikovaného bloku/zarízení a souvisejícího príslušenství vcetne drobného montážního materiálu – veškeré potrebné mechanizmy, vcetne obsluhy, náklady na mzdy a približné (prumerné) náklady na porízení potrebných materiálu vcetne všech ostatních vedlejších nákladu 2. Položka neobsahuje: X 3. Zpusob merení: Udává se pocet kusu kompletní konstrukce nebo práce.
P | 3 | 75O231 |  | ASHS, INDIKACNÍ TABLO | KUS | 3 | 0 | 0 |  |  | 0 | 0 | 2023_OTSKP | 0 | 3 |  |  | 0
PP
VV |  |  |  | 3.000000 = 3,000 [A]
TS |  |  |  | 1. Položka obsahuje: – dodávku specifikovaného bloku/zarízení vcetne potrebného drobného montážního materiálu – dodávku souvisejícího príslušenství pro specifikovaný blok/zarízení – dopravu a skladování – kompletní montáž (oživení, konfigurace, nastavení a uvedení do provozu) specifikovaného bloku/zarízení a souvisejícího príslušenství vcetne drobného montážního materiálu – veškeré potrebné mechanizmy, vcetne obsluhy, náklady na mzdy a približné (prumerné) náklady na porízení potrebných materiálu vcetne všech ostatních vedlejších nákladu 2. Položka neobsahuje: X 3. Zpusob merení: Udává se pocet kusu kompletní konstrukce a práce.
P | 4 | 75O23X |  | ASHS, INDIKACNÍ TABLO - MONTÁŽ | KUS | 3 | 0 | 0 |  |  | 0 | 0 | 2023_OTSKP | 0 | 3 |  |  | 0
PP
VV |  |  |  | 3.000000 = 3,000 [A]
TS |  |  |  | 1. Položka obsahuje: – kompletní montáž specifikovaného bloku/zarízení a souvisejícího príslušenství vcetne potrebného drobného montážního materiálu – veškeré potrebné mechanizmy, vcetne obsluhy, náklady na mzdy a približné (prumerné) náklady na porízení potrebných materiálu vcetne všech ostatních vedlejších nákladu 2. Položka neobsahuje: X 3. Zpusob merení: Udává se pocet kusu kompletní konstrukce nebo práce.
P | 5 | 75O241 |  | ASHS, HLÁSIC KOURE | KUS | 32 | 0 | 0 |  |  | 0 | 0 | 2023_OTSKP | 0 | 3 |  |  | 0
PP
VV |  |  |  | 32.000000 = 32,000 [A]
TS |  |  |  | 1. Položka obsahuje: – dodávku specifikovaného bloku/zarízení vcetne potrebného drobného montážního materiálu – dodávku souvisejícího príslušenství pro specifikovaný blok/zarízení – dopravu a skladování – kompletní montáž (oživení, konfigurace, nastavení a uvedení do provozu) specifikovaného bloku/zarízení a souvisejícího príslušenství vcetne drobného montážního materiálu – veškeré potrebné mechanizmy, vcetne obsluhy, náklady na mzdy a približné (prumerné) náklady na porízení potrebných materiálu vcetne všech ostatních vedlejších nákladu 2. Položka neobsahuje: X 3. Zpusob merení: Udává se pocet kusu kompletní konstrukce a práce.
P | 6 | 75O24X |  | ASHS, HLÁSIC KOURE - MONTÁŽ | KUS | 32 | 0 | 0 |  |  | 0 | 0 | 2023_OTSKP | 0 | 3 |  |  | 0
PP
VV |  |  |  | 32.000000 = 32,000 [A]
TS |  |  |  | 1. Položka obsahuje: – kompletní montáž specifikovaného bloku/zarízení a souvisejícího príslušenství vcetne potrebného drobného montážního materiálu – veškeré potrebné mechanizmy, vcetne obsluhy, náklady na mzdy a približné (prumerné) náklady na porízení potrebných materiálu vcetne všech ostatních vedlejších nákladu 2. Položka neobsahuje: X 3. Zpusob merení: Udává se pocet kusu kompletní konstrukce nebo práce.
P | 7 | 75O251 |  | ASHS, OPTICKO-AKUSTICKÁ SIGNALIZACE - DODÁVKA | KUS | 14 | 0 | 0 |  |  | 0 | 0 | 2023_OTSKP | 0 | 3 |  |  | 0
PP
VV |  |  |  | 14.000000 = 14,000 [A]
TS |  |  |  | 1. Položka obsahuje: – dodávku specifikovaného bloku/zarízení vcetne potrebného drobného montážního materiálu – dodávku souvisejícího príslušenství pro specifikovaný blok/zarízení – dopravu a skladování – kompletní montáž (oživení, konfigurace, nastavení a uvedení do provozu) specifikovaného bloku/zarízení a souvisejícího príslušenství vcetne drobného montážního materiálu – veškeré potrebné mechanizmy, vcetne obsluhy, náklady na mzdy a približné (prumerné) náklady na porízení potrebných materiálu vcetne všech ostatních vedlejších nákladu 2. Položka neobsahuje: X 3. Zpusob merení: Udává se pocet kusu kompletní konstrukce a práce.
P | 8 | 75O25X |  | ASHS, OPTICKO-AKUSTICKÁ SIGNALIZACE - MONTÁŽ | KUS | 14 | 0 | 0 |  |  | 0 | 0 | 2023_OTSKP | 0 | 3 |  |  | 0
PP
VV |  |  |  | 14.000000 = 14,000 [A]
TS |  |  |  | 1. Položka obsahuje: – kompletní montáž specifikovaného bloku/zarízení a souvisejícího príslušenství vcetne potrebného drobného montážního materiálu – veškeré potrebné mechanizmy, vcetne obsluhy, náklady na mzdy a približné (prumerné) náklady na porízení potrebných materiálu vcetne všech ostatních vedlejších nákladu 2. Položka neobsahuje: X 3. Zpusob merení: Udává se pocet kusu kompletní konstrukce nebo práce.
P | 9 | 75O261 |  | ASHS, TLACÍTKO NOUZOVÉHO PRERUŠENÍ | KUS | 11 | 0 | 0 |  |  | 0 | 0 | 2023_OTSKP | 0 | 3 |  |  | 0
PP
VV |  |  |  | 11.000000 = 11,000 [A]
TS |  |  |  | 1. Položka obsahuje: – dodávku specifikovaného bloku/zarízení vcetne potrebného drobného montážního materiálu – dodávku souvisejícího príslušenství pro specifikovaný blok/zarízení – dopravu a skladování – kompletní montáž (oživení, konfigurace, nastavení a uvedení do provozu) specifikovaného bloku/zarízení a souvisejícího príslušenství vcetne drobného montážního materiálu – veškeré potrebné mechanizmy, vcetne obsluhy, náklady na mzdy a približné (prumerné) náklady na porízení potrebných materiálu vcetne všech ostatních vedlejších nákladu 2. Položka neobsahuje: X 3. Zpusob merení: Udává se pocet kusu kompletní konstrukce a práce.
P | 10 | 75O26X |  | ASHS, TLACÍTKO NOUZOVÉHO PRERUŠENÍ - MONTÁŽ | KUS | 11 | 0 | 0 |  |  | 0 | 0 | 2023_OTSKP | 0 | 3 |  |  | 0
PP
VV |  |  |  | 11.000000 = 11,000 [A]
TS |  |  |  | 1. Položka obsahuje: – kompletní montáž specifikovaného bloku/zarízení a souvisejícího príslušenství vcetne potrebného drobného montážního materiálu – veškeré potrebné mechanizmy, vcetne obsluhy, náklady na mzdy a približné (prumerné) náklady na porízení potrebných materiálu vcetne všech ostatních vedlejších nákladu 2. Položka neobsahuje: X 3. Zpusob merení: Udává se pocet kusu kompletní konstrukce nebo práce.
P | 11 | 75O271 |  | ASHS, REGULACNÍ KLAPKA OVLÁDANÁ SERVOPOHONEM | komplet | 8 | 0 | 0 |  |  | 0 | 0 | 2023_OTSKP | 0 | 3 |  |  | 0
PP
VV |  |  |  | 8.000000 = 8,000 [A]
TS |  |  |  | 1. Položka obsahuje: – dodávku specifikovaného bloku/zarízení vcetne potrebného drobného montážního materiálu – dodávku souvisejícího príslušenství pro specifikovaný blok/zarízení – dopravu a skladování – kompletní montáž (oživení, konfigurace, nastavení a uvedení do provozu) specifikovaného bloku/zarízení a souvisejícího príslušenství vcetne drobného montážního materiálu – veškeré potrebné mechanizmy, vcetne obsluhy, náklady na mzdy a približné (prumerné) náklady na porízení potrebných materiálu vcetne všech ostatních vedlejších nákladu 2. Položka neobsahuje: X 3. Zpusob merení: Udává se pocet kusu kompletní konstrukce a práce.
P | 12 | 75O27X |  | ASHS, REGULACNÍ KLAPKA OVLÁDANÁ SERVOPOHONEM - MONTÁŽ | komplet | 8 | 0 | 0 |  |  | 0 | 0 | 2023_OTSKP | 0 | 3 |  |  | 0
PP
VV |  |  |  | 8.000000 = 8,000 [A]
TS |  |  |  | 1. Položka obsahuje: – kompletní montáž specifikovaného bloku/zarízení a souvisejícího príslušenství vcetne potrebného drobného montážního materiálu – veškeré potrebné mechanizmy, vcetne obsluhy, náklady na mzdy a približné (prumerné) náklady na porízení potrebných materiálu vcetne všech ostatních vedlejších nákladu 2. Položka neobsahuje: X 3. Zpusob merení: Udává se pocet kusu kompletní konstrukce nebo práce.
P | 13 | 75O281 |  | ASHS, CERTIFIKOVANÉ KABELY A NOSNÝ SYSTÉM PRO 1 ÚSTREDNU | komplet | 8 | 0 | 0 |  |  | 0 | 0 | 2023_OTSKP | 0 | 3 |  |  | 0
PP
VV |  |  |  | 8.000000 = 8,000 [A]
TS |  |  |  | 1. Položka obsahuje: – dodávku specifikovaného bloku/zarízení vcetne potrebného drobného montážního materiálu – dodávku souvisejícího príslušenství pro specifikovaný blok/zarízení – dopravu a skladování – kompletní montáž (oživení, konfigurace, nastavení a uvedení do provozu) specifikovaného bloku/zarízení a souvisejícího príslušenství vcetne drobného montážního materiálu – veškeré potrebné mechanizmy, vcetne obsluhy, náklady na mzdy a približné (prumerné) náklady na porízení potrebných materiálu vcetne všech ostatních vedlejších nákladu 2. Položka neobsahuje: X 3. Zpusob merení: Udává se pocet kusu kompletní konstrukce a práce.
P | 14 | 75O28X |  | ASHS, CERTIFIKOVANÉ KABELY A NOSNÝ SYSTÉM PRO 1 ÚSTREDNU - MONTÁŽ | komplet | 8 | 0 | 0 |  |  | 0 | 0 | 2023_OTSKP | 0 | 3 |  |  | 0
PP
VV |  |  |  | 8.000000 = 8,000 [A]
TS |  |  |  | 1. Položka obsahuje: – kompletní montáž specifikovaného bloku/zarízení a souvisejícího príslušenství vcetne potrebného drobného montážního materiálu – veškeré potrebné mechanizmy, vcetne obsluhy, náklady na mzdy a približné (prumerné) náklady na porízení potrebných materiálu vcetne všech ostatních vedlejších nákladu 2. Položka neobsahuje: X 3. Zpusob merení: Udává se pocet kusu kompletní konstrukce nebo práce.
P | 15 | 75O2E1 |  | ASHS, POTRUBÍ PRO 1 TRYSKU | komplet | 21 | 0 | 0 |  |  | 0 | 0 | 2023_OTSKP | 0 | 3 |  |  | 0
PP
VV |  |  |  | 21.000000 = 21,000 [A]
TS |  |  |  | 1. Položka obsahuje: – dodávku specifikovaného bloku/zarízení vcetne potrebného drobného montážního materiálu – dodávku souvisejícího príslušenství pro specifikovaný blok/zarízení – dopravu a skladování – kompletní montáž (oživení, konfigurace, nastavení a uvedení do provozu) specifikovaného bloku/zarízení a souvisejícího príslušenství vcetne drobného montážního materiálu – veškeré potrebné mechanizmy, vcetne obsluhy, náklady na mzdy a približné (prumerné) náklady na porízení potrebných materiálu vcetne všech ostatních vedlejších nákladu 2. Položka neobsahuje: X 3. Zpusob merení: Udává se pocet kusu kompletní konstrukce a práce.
P | 16 | 75O2EX |  | ASHS, POTRUBÍ PRO 1 TRYSKU - MONTÁŽ | komplet | 21 | 0 | 0 |  |  | 0 | 0 | 2023_OTSKP | 0 | 3 |  |  | 0
PP
VV |  |  |  | 21.000000 = 21,000 [A]
TS |  |  |  | 1. Položka obsahuje: – kompletní montáž specifikovaného bloku/zarízení a souvisejícího príslušenství vcetne potrebného drobného montážního materiálu – veškeré potrebné mechanizmy, vcetne obsluhy, náklady na mzdy a približné (prumerné) náklady na porízení potrebných materiálu vcetne všech ostatních vedlejších nákladu 2. Položka neobsahuje: X 3. Zpusob merení: Udává se pocet kusu kompletní konstrukce nebo práce.
P | 17 | 75O2F1 |  | ASHS, PROVOZNÍ KNIHA | KUS | 3 | 0 | 0 |  |  | 0 | 0 | 2023_OTSKP | 0 | 3 |  |  | 0
PP
VV |  |  |  | 3.000000 = 3,000 [A]
TS |  |  |  | 1. Položka obsahuje: – dodávku specifikovaného bloku/zarízení vcetne potrebného drobného montážního materiálu – dodávku souvisejícího príslušenství pro specifikovaný blok/zarízení – dopravu a skladování – kompletní montáž (oživení, konfigurace, nastavení a uvedení do provozu) specifikovaného bloku/zarízení a souvisejícího príslušenství vcetne drobného montážního materiálu – veškeré potrebné mechanizmy, vcetne obsluhy, náklady na mzdy a približné (prumerné) náklady na porízení potrebných materiálu vcetne všech ostatních vedlejších nákladu 2. Položka neobsahuje: X 3. Zpusob merení: Udává se pocet kusu kompletní konstrukce a práce.
P | 18 | 75O2G5 |  | ASHS, TLAKOVÁ LÁHEV DO 51 L VC. PRÍSLUŠENSTVÍ | KUS | 8 | 0 | 0 |  |  | 0 | 0 | 2023_OTSKP | 0 | 1 |  |  | 0
PP
VV |  |  |  | 8.000000 = 8,000 [A]
TS |  |  |  | 1. Položka obsahuje: – dodávku specifikovaného bloku/zarízení vcetne potrebného drobného montážního materiálu – dodávku souvisejícího príslušenství pro specifikovaný blok/zarízení – dopravu a skladování – kompletní montáž (oživení, konfigurace, nastavení a uvedení do provozu) specifikovaného bloku/zarízení a souvisejícího príslušenství vcetne drobného montážního materiálu – veškeré potrebné mechanizmy, vcetne obsluhy, náklady na mzdy a približné (prumerné) náklady na porízení potrebných materiálu vcetne všech ostatních vedlejších nákladu 2. Položka neobsahuje: X 3. Zpusob merení: Udává se pocet kusu kompletní konstrukce a práce.
P | 19 | 75O2G7 |  | ASHS, TLAKOVÁ LÁHEV DO 142 L VC. PRÍSLUŠENSTVÍ | KUS | 3 | 0 | 0 |  |  | 0 | 0 | 2023_OTSKP | 0 | 3 |  |  | 0
PP
VV |  |  |  | 3.000000 = 3,000 [A]
TS |  |  |  | 1. Položka obsahuje: – dodávku specifikovaného bloku/zarízení vcetne potrebného drobného montážního materiálu – dodávku souvisejícího príslušenství pro specifikovaný blok/zarízení – dopravu a skladování – kompletní montáž (oživení, konfigurace, nastavení a uvedení do provozu) specifikovaného bloku/zarízení a souvisejícího príslušenství vcetne drobného montážního materiálu – veškeré potrebné mechanizmy, vcetne obsluhy, náklady na mzdy a približné (prumerné) náklady na porízení potrebných materiálu vcetne všech ostatních vedlejších nákladu 2. Položka neobsahuje: X 3. Zpusob merení: Udává se pocet kusu kompletní konstrukce a práce.
P | 20 | 75O2GX |  | ASHS, TLAKOVÁ LÁHEV - MONTÁŽ | KUS | 11 | 0 | 0 |  |  | 0 | 0 | 2023_OTSKP | 0 | 3 |  |  | 0
PP
VV |  |  |  | 11.000000 = 11,000 [A]
TS |  |  |  | 1. Položka obsahuje: – kompletní montáž specifikovaného bloku/zarízení a souvisejícího príslušenství vcetne potrebného drobného montážního materiálu – veškeré potrebné mechanizmy, vcetne obsluhy, náklady na mzdy a približné (prumerné) náklady na porízení potrebných materiálu vcetne všech ostatních vedlejších nákladu 2. Položka neobsahuje: X 3. Zpusob merení: Udává se pocet kusu kompletní konstrukce nebo práce.
P | 21 | 75O2Q1 |  | ASHS, HASIVO | KG | 2000 | 0 | 0 |  |  | 0 | 0 | 2023_OTSKP | 0 | 3 |  |  | 0
PP
VV |  |  |  | 2000.000000 = 2000,000 [A]
TS |  |  |  | 1. Položka obsahuje: – dodávku specifikovaného bloku/zarízení vcetne potrebného drobného montážního materiálu – dodávku souvisejícího príslušenství pro specifikovaný blok/zarízení – dopravu a skladování – kompletní montáž (oživení, konfigurace, nastavení a uvedení do provozu) specifikovaného bloku/zarízení a souvisejícího príslušenství vcetne drobného montážního materiálu – veškeré potrebné mechanizmy, vcetne obsluhy, náklady na mzdy a približné (prumerné) náklady na porízení potrebných materiálu vcetne všech ostatních vedlejších nákladu 2. Položka neobsahuje: X 3. Zpusob merení: Udává se pocet kusu kompletní konstrukce a práce.
P | 22 | 75O2R1 |  | ASHS, ŠKOLENÍ A ZÁCVIK PERSONÁLU OBSLUHUJÍCÍHO ASHS | KUS | 3 | 0 | 0 |  |  | 0 | 0 | 2023_OTSKP | 0 | 3 |  |  | 0
PP
VV |  |  |  | 3.000000 = 3,000 [A]
TS |  |  |  | 1. Položka obsahuje: – práce spojené se školení a zácvikem specifikovaného celku/bloku/zarízení vcetne potrebného drobného montážního materiálu – veškeré potrebné mechanizmy (mericí prístroje a merící príslušenství), vcetne obsluhy, náklady na mzdy a približné (prumerné) náklady na porízení potrebných materiálu vcetne všech ostatních vedlejších nákladu 2. Položka neobsahuje: X 3. Zpusob merení: Udává se komplet odlišných materiálu a cinností, které tvorí funkcní nedelitelný celek daný názvem položky.
P | 23 | 75O2R2 |  | ASHS, PREZKOUŠENÍ ÚSTREDNY ASHS | KUS | 3 | 0 | 0 |  |  | 0 | 0 | 2023_OTSKP | 0 | 3 |  |  | 0
PP
VV |  |  |  | 3.000000 = 3,000 [A]
TS |  |  |  | 1. Položka obsahuje: – kompletní prezkoušení (oživení, konfigurace, nastavení a uvedení do provozu) specifikovaného bloku/zarízení a souvisejícího príslušenství vcetne drobného montážního materiálu – veškeré potrebné mechanizmy, vcetne obsluhy, náklady na mzdy a približné (prumerné) náklady na porízení potrebných materiálu vcetne všech ostatních vedlejších nákladu 2. Položka neobsahuje: X 3. Zpusob merení: Udává se pocet kusu kompletní konstrukce nebo práce.
P | 24 | 75O2R3 |  | ASHS, UVEDENÍ ÚSTREDNY ASHS DO TRVALÉHO PROVOZU | KUS | 8 | 0 | 0 |  |  | 0 | 0 | 2023_OTSKP | 0 | 3 |  |  | 0
PP
VV |  |  |  | 8.000000 = 8,000 [A]
TS |  |  |  | 1. Položka obsahuje: – kompletní montáž (oživení, konfigurace, nastavení a uvedení do provozu) specifikovaného bloku/zarízení a souvisejícího príslušenství vcetne drobného montážního materiálu – veškeré potrebné mechanizmy, vcetne obsluhy, náklady na mzdy a približné (prumerné) náklady na porízení potrebných materiálu vcetne všech ostatních vedlejších nákladu 2. Položka neobsahuje: X 3. Zpusob merení: Udává se pocet kusu kompletní konstrukce nebo práce.
P | 25 | 75O2R4 |  | ASHS, FUNKCNÍ ZKOUŠKA | KUS | 8 | 0 | 0 |  |  | 0 | 0 | 2023_OTSKP | 0 | 3 |  |  | 0
PP
VV |  |  |  | 8.000000 = 8,000 [A]
TS |  |  |  | 1. Položka obsahuje: – práce spojené se zkoušením, nastavením specifikovaného celku/bloku/zarízení vcetne potrebného drobného montážního materiálu – veškeré potrebné mechanizmy (mericí prístroje a merící príslušenství), vcetne obsluhy, náklady na mzdy a približné (prumerné) náklady na porízení potrebných materiálu vcetne všech ostatních vedlejších nákladu 2. Položka neobsahuje: X 3. Zpusob merení: Udává se komplet odlišných materiálu a cinností, které tvorí funkcní nedelitelný celek daný názvem položky.
P | 26 | 75O2R5 |  | ASHS, KONTROLA PROVOZUSCHOPNOSTI | KUS | 8 | 0 | 0 |  |  | 0 | 0 | 2023_OTSKP | 0 | 3 |  |  | 0
PP
VV |  |  |  | 8.000000 = 8,000 [A]
TS |  |  |  | 1. Položka obsahuje: – práce spojené s kontrolou specifikovaného celku/bloku/zarízení vcetne potrebného drobného montážního materiálu – veškeré potrebné mechanizmy (mericí prístroje a merící príslušenství), vcetne obsluhy, náklady na mzdy a približné (prumerné) náklady na porízení potrebných materiálu vcetne všech ostatních vedlejších nákladu 2. Položka neobsahuje: X 3. Zpusob merení: Udává se komplet odlišných materiálu a cinností, které tvorí funkcní nedelitelný celek daný názvem položky.
P | 27 | 75O2R6 |  | ASHS, REVIZE ÚSTREDNY ASHS | KUS | 8 | 0 | 0 |  |  | 0 | 0 | 2023_OTSKP | 0 | 3 |  |  | 0
PP
VV |  |  |  | 8.000000 = 8,000 [A]
TS |  |  |  | 1. Položka obsahuje: – dodávku specifikovaného bloku/zarízení vcetne potrebného drobného montážního materiálu – dodávku souvisejícího príslušenství pro specifikovaný blok/zarízení – dopravu a skladování – kompletní montáž (oživení, konfigurace, nastavení a uvedení do provozu) specifikovaného bloku/zarízení a souvisejícího príslušenství vcetne drobného montážního materiálu – veškeré potrebné mechanizmy, vcetne obsluhy, náklady na mzdy a približné (prumerné) náklady na porízení potrebných materiálu vcetne všech ostatních vedlejších nákladu 2. Položka neobsahuje: X 3. Zpusob merení: Udává se pocet kusu kompletní konstrukce a práce.
P | 28 | 75O2R7 |  | ASHS, ZKOUŠKA TESNOSTI PROSTORU | KUS | 8 | 0 | 0 |  |  | 0 | 0 | 2023_OTSKP | 0 | 3 |  |  | 0
PP
VV |  |  |  | 8.000000 = 8,000 [A]
TS |  |  |  | 1. Položka obsahuje: – práce spojené se zkoušením, nastavením specifikovaného celku/bloku/zarízení vcetne potrebného drobného montážního materiálu – veškeré potrebné mechanizmy (mericí prístroje a merící príslušenství), vcetne obsluhy, náklady na mzdy a približné (prumerné) náklady na porízení potrebných materiálu vcetne všech ostatních vedlejších nákladu 2. Položka neobsahuje: X 3. Zpusob merení: Udává se komplet odlišných materiálu a cinností, které tvorí funkcní nedelitelný celek daný názvem položky.
SD |  | 990 |  | Poplatky za skládky | [6 empty] | 0 | 0
P | 29 | R015240 | 901 | NEOCENOVAT - POPLATKY ZA LIKVIDACI ODPADU NEKONTAMINOVANÝCH - 20 03 01 SMESNÝ KOMUNÁLNÍ ODPAD, VCETNE DOPRAVY | T | 0.05 | 0 | 0 |  |  | 0 | 0 |  | 0 | 3 |  |  | 0
PP |  |  |  | Evidencní položka, Neocenovat v objektu SO/PS, položka se ocenuje pouze v objektu SO 90-90
VV |  |  |  | 0.050000 = 0,050 [A]
TS |  |  |  | 1. Položka obsahuje: – veškeré poplatky provozovateli skládky, recyklacní linky nebo jiného zarízení na zpracování nebo likvidaci odpadu související s prevzetím, uložením, zpracováním nebo likvidací odpadu – náklady spojené s dopravou z místa stavby na místo prevzetí provozovatelem skládky, recyklacní linky nebo jiného zarízení na zpracování nebo likvidaci odpadu – náklady spojené s vyložením a manipulací s materiálem v míste skládky 2. Položka neobsahuje: – náklady spojené s naložením a manipulací materiálem 3. Zpusob merení: Tunou se rozumí hmotnost odpadu vytrídeného v souladu se zákonem c. 541/2020 Sb., o nakládání s odpady, v platném znení.
P | 30 | R015310 | 901 | NEOCENOVAT - POPLATKY ZA LIKVIDACI ODPADU NEKONTAMINOVANÝCH - 16 02 14 ELEKTROŠROT (VYRAZENÁ ELEKTRICKÁ ZARÍZENÍ A PRÍSTROJE), VCETNE DOPRAVY | T | 0.001 | 0 | 0 |  |  | 0 | 0 |  | 0 | 3 |  |  | 0
PP |  |  |  | "Evidencní položka, Neocenovat v objektu SO/PS, položka se ocenuje pouze v objektu SO 90-90 Výzisk - prebírá Správa železnic"
VV |  |  |  | 0.001000 = 0,001 [A]
TS |  |  |  | 1. Položka obsahuje: – veškeré poplatky provozovateli skládky, recyklacní linky nebo jiného zarízení na zpracování nebo likvidaci odpadu související s prevzetím, uložením, zpracováním nebo likvidací odpadu – náklady spojené s dopravou z místa stavby na místo prevzetí provozovatelem skládky, recyklacní linky nebo jiného zarízení na zpracování nebo likvidaci odpadu – náklady spojené s vyložením a manipulací s materiálem v míste skládky 2. Položka neobsahuje: – náklady spojené s naložením a manipulací materiálem 3. Zpusob merení: Tunou se rozumí hmotnost odpadu vytrídeného v souladu se zákonem c. 541/2020 Sb., o nakládání s odpady, v platném znení.
P | 31 | R015890 | 901 | NEOCENOVAT - POPLATKY ZA LIKVIDACI ODPADU NEKONTAMINOVANÝCH - 17 04 11 - KABELY A VODICE BEZ NEBEZPECNÝCH LÁTEK, VCETNE DOPRAVY | T | 0.002 | 0 | 0 |  |  | 0 | 0 |  | 0 | 3 |  |  | 0
PP |  |  |  | "Evidencní položka, neocenovat v objektu SO/PS, položka se ocenuje pouze v objektu SO 90-90. Druhotná surovina - výkup"
VV |  |  |  | 0.002000 = 0,002 [A]
TS |  |  |  | "1. Položka obsahuje: – veškeré poplatky provozovateli skládky, recyklacní linky nebo jiného zarízení na zpracování nebo likvidaci odpadu související s prevzetím, uložením, zpracováním nebo likvidací odpadu – náklady spojené s dopravou z místa stavby na místo prevzetí provozovatelem skládky, recyklacní linky nebo jiného zarízení na zpracování nebo likvidaci odpadu – náklady spojené s vyložením a manipulací s materiálem v míste skládky 2. Položka neobsahuje: – náklady spojené s naložením a manipulací materiálem 3. Zpusob merení: Tunou se rozumí hmotnost odpadu vytrídeného v souladu se zákonem c. 541/2020 Sb., o nakládání s odpady, v platném znení."
P | 32 | R015910 | 901 | NEOCENOVAT - POPLATKY ZA LIKVIDACI ODPADU NEKONTAMINOVANÝCH - 15 01 02 - OBALY PLASTOVÉ, VCETNE DOPRAVY | T | 0.001 | 0 | 0 |  |  | 0 | 0 |  | 0 | 3 |  |  | 0
PP |  |  |  | "Evidencní položka, neocenovat v objektu SO/PS, položka se ocenuje pouze v objektu SO 90-90. V prípade možnosti je u odpadu uprednostnována recyklace pred skládkováním."
VV |  |  |  | 0.001000 = 0,001 [A]
TS |  |  |  | "1. Položka obsahuje: – veškeré poplatky provozovateli skládky, recyklacní linky nebo jiného zarízení na zpracování nebo likvidaci odpadu související s prevzetím, uložením, zpracováním nebo likvidací odpadu – náklady spojené s dopravou z místa stavby na místo prevzetí provozovatelem skládky, recyklacní linky nebo jiného zarízení na zpracování nebo likvidaci odpadu – náklady spojené s vyložením a manipulací s materiálem v míste skládky 2. Položka neobsahuje: – náklady spojené s naložením a manipulací materiálem 3. Zpusob merení: Tunou se rozumí hmotnost odpadu vytrídeného v souladu se zákonem c. 541/2020 Sb., o nakládání s odpady, v platném znení."
P | 33 | R015920 | 901 | NEOCENOVAT - POPLATKY ZA LIKVIDACI ODPADU NEKONTAMINOVANÝCH - 15 01 01 - OBALY PAPÍROVÉ, VCETNE DOPRAVY | T | 0.001 | 0 | 0 |  |  | 0 | 0 |  | 0 | 3 |  |  | 0
PP |  |  |  | "Evidencní položka, Neocenovat v objektu SO/PS, položka se ocenuje pouze v objektu SO 90-90 V prípade možnosti je u odpadu uprednostnována recyklace pred skládkováním."
VV |  |  |  | 0.001000 = 0,001 [A]
TS |  |  |  | "1. Položka obsahuje: – veškeré poplatky provozovateli skládky, recyklacní linky nebo jiného zarízení na zpracování nebo likvidaci odpadu související s prevzetím, uložením, zpracováním nebo likvidací odpadu – náklady spojené s dopravou z místa stavby na místo prevzetí provozovatelem skládky, recyklacní linky nebo jiného zarízení na zpracování nebo likvidaci odpadu – náklady spojené s vyložením a manipulací s materiálem v míste skládky 2. Položka neobsahuje: – náklady spojené s naložením a manipulací materiálem 3. Zpusob merení: Tunou se rozumí hmotnost odpadu vytrídeného v souladu se zákonem c. 541/2020 Sb., o nakládání s odpady, v platném znení."

## PS 24-02-43
SŽDC05 | [14 empty] | 3
S | Stavba: | 5533520002-zm18 |  | XDC_Ceska-Trebova-cast1-zm18-20240920 | [6 empty] | D.1.2.4 | 0 | AspeEsticon | 0 | 2
O | Objekt: | D.1.2.4 |  | Elektrická požární a zabezpecovací signalizace | [9 empty] | 0.15 | 2
Typ | Poř. číslo | Kód položky | Varianta | Název položky | MJ | Množství | Jednotková hmotnost | Celková hmotnost |  |  | Jednotková cena |  | Cenové soustavy | 0.21
Dodávka
[9 empty] | Jednotková | Celkem | Jednotková | Celkem |  |  |  | Počet položek s nulovou cenou | 0
O1 |  | PS 24-02-43 |  | Žst. C.Trebová, OTV, EZS a LDP | [6 empty] | 0 | 0
SD |  | 7 |  | Pridružená stavební výroba | [6 empty] | 0 | 0
P | 1 | 703521 |  | ELEKTROINSTALACNÍ LIŠTA S FUN NÍ ODOLNOSTÍ PRI POŽÁRU ŠÍRKY DO 30 MM | M | 1000 | 0 | 0 |  |  | 0 | 0 |  | 0 | 3 |  |  | 0
PP
VV |  |  |  | "1000.000000 = 1000,000 [A] " Celkem 1000 = 1000,000 [B]
TS |  |  |  | 1. Položka obsahuje: – prípravu podkladu pro osazení 2. Položka neobsahuje: X 3. Zpusob merení: Merí se metr délkový.
P | 2 | 742G11 |  | KABEL NN DVOU- A TRÍŽÍLOVÝ CU S PLASTOVOU IZOLACÍ DO 2,5 MM2 | M | 10 | 0 | 0 |  |  | 0 | 0 |  | 0 | 3 |  |  | 0
PP
VV |  |  |  | <vv><r><t><vv><r><t><vv><r><t> </t></r></vv> </t><v>10.000000</v><vy>A</vy></r></vv> 10.000000 = 10,000 [A] </t></r><r><t>Celkem </t><v>10</v><vy></vy></r></vv> 10.000000 = 10,000 [A]
TS |  |  |  | 1. Položka obsahuje: – manipulace a uložení kabelu (do zeme, chránicky, kanálu, na rošty, na TV a pod.) 2. Položka neobsahuje: – príchytky, spojky, koncovky, chránicky apod. 3. Zpusob merení: Merí se metr délkový.
P | 3 | 75J321 |  | KABEL SDELOVACÍ PRO STRUKTUROVANOU KABELÁŽ FTP/STP | KMPÁR | 2.5 | 0 | 0 |  |  | 0 | 0 |  | 0 | 3 |  |  | 0
PP
VV |  |  |  | "2.500000 = 2,500 [A] " Celkem 2,5 = 2,500 [B]
TS |  |  |  | 1. Položka obsahuje: – dodávku specifikované kabelizace vcetne potrebného drobného montážního materiálu – dopravu a skladování 2. Položka neobsahuje: X 3. Zpusob merení: Dodávka specifikované kabelizace se merí v délce udané v kmpárech.
P | 4 | 75J32X |  | KABEL SDELOVACÍ PRO STRUKTUROVANOU KABELÁŽ FTP/STP - MONTÁŽ | KMPÁR | 2.5 | 0 | 0 |  |  | 0 | 0 |  | 0 | 3 |  |  | 0
PP
VV |  |  |  | "2.500000 = 2,500 [A] " Celkem 2,5 = 2,500 [B]
TS |  |  |  | 1. Položka obsahuje: – práce spojené s montáží specifikované kabelizace specifikovaným zpusobem – veškeré potrebné mechanizmy, vcetne obsluhy, náklady na mzdy a približné (prumerné) náklady na porízení potrebných materiálu 2. Položka neobsahuje: X 3. Zpusob merení: Práce specifikovaného se merí délce kabelizace udané v kmpárech.
P | 5 | 75O1B1 |  | EPS (ZPDP), HLÁSIC TLACÍTKOVÝ - LEHKÉ PROVEDENÍ | KUS | 2 | 0 | 0 |  |  | 0 | 0 |  | 0 | 1 |  |  | 0
PP
VV |  |  |  | "2.000000 = 2,000 [A] " Celkem 2 = 2,000 [B]
TS |  |  |  | 1. Položka obsahuje: – dodávku specifikovaného bloku/zarízení vcetne potrebného drobného montážního materiálu – dodávku souvisejícího príslušenství pro specifikovaný blok/zarízení – dopravu a skladování – kompletní montáž specifikovaného bloku/zarízení a souvisejícího príslušenství vcetne potrebného drobného montážního materiálu – veškeré potrebné mechanizmy, vcetne obsluhy, náklady na mzdy a približné (prumerné) náklady na porízení potrebných materiálu vcetne všech ostatních vedlejších nákladu 2. Položka neobsahuje: X 3. Zpusob merení: Udává se pocet kusu kompletní konstrukce nebo práce.
P | 6 | 75O1BX |  | EPS (ZPDP), HLÁSIC - MONTÁŽ | KUS | 2 | 0 | 0 |  |  | 0 | 0 |  | 0 | 1 |  |  | 0
PP
VV |  |  |  | "2.000000 = 2,000 [A] " Celkem 2 = 2,000 [B]
TS |  |  |  | 1. Položka obsahuje: – kompletní montáž specifikovaného bloku/zarízení a souvisejícího príslušenství vcetne potrebného drobného montážního materiálu – veškeré potrebné mechanizmy, vcetne obsluhy, náklady na mzdy a približné (prumerné) náklady na porízení potrebných materiálu vcetne všech ostatních vedlejších nákladu 2. Položka neobsahuje: X 3. Zpusob merení: Udává se pocet kusu kompletní konstrukce nebo práce.
P | 7 | 75O511 |  | EZS, ÚSTREDNA DO 48 ZÓN | KUS | 1 | 0 | 0 |  |  | 0 | 0 |  | 0 | 3 |  |  | 0
PP
VV |  |  |  | "1.000000 = 1,000 [A] " Celkem 1 = 1,000 [B]
TS |  |  |  | 1. Položka obsahuje: – dodávku specifikovaného bloku/zarízení vcetne potrebného drobného montážního materiálu – dodávku souvisejícího príslušenství pro specifikovaný blok/zarízení – dodávku akumulátoru do 18 Ah pro dobu zálohování min. 6 hodin – dopravu a skladování – kompletní montáž (oživení, konfigurace, nastavení a uvedení do provozu) specifikovaného bloku/zarízení a souvisejícího príslušenství vcetne drobného montážního materiálu – veškeré potrebné mechanizmy, vcetne obsluhy, náklady na mzdy a približné (prumerné) náklady na porízení potrebných materiálu vcetne všech ostatních vedlejších nákladu 2. Položka neobsahuje: X 3. Zpusob merení: Udává se pocet kusu kompletní konstrukce nebo práce.
P | 8 | 75O51X |  | EZS, ÚSTREDNA - MONTÁŽ | KUS | 1 | 0 | 0 |  |  | 0 | 0 |  | 0 | 3 |  |  | 0
PP
VV |  |  |  | "1.000000 = 1,000 [A] " Celkem 1 = 1,000 [B]
TS |  |  |  | 1. Položka obsahuje: – kompletní montáž (oživení, konfigurace, nastavení a uvedení do provozu) specifikovaného bloku/zarízení a souvisejícího príslušenství vcetne drobného montážního materiálu – veškeré potrebné mechanizmy, vcetne obsluhy, náklady na mzdy a približné (prumerné) náklady na porízení potrebných materiálu vcetne všech ostatních vedlejších nákladu 2. Položka neobsahuje: X 3. Zpusob merení: Udává se pocet kusu kompletní konstrukce nebo práce.
P | 9 | 75O521 |  | EZS, SOFTWARE ÚSTREDNY | KUS | 1 | 0 | 0 |  |  | 0 | 0 |  | 0 | 3 |  |  | 0
PP
VV |  |  |  | "1.000000 = 1,000 [A] " Celkem 1 = 1,000 [B]
TS |  |  |  | 1. Položka obsahuje: – dodávku specifikovaného bloku/zarízení vcetne potrebného drobného montážního materiálu – dodávku souvisejícího príslušenství pro specifikovaný blok/zarízení – dopravu a skladování – kompletní montáž (oživení, konfigurace, nastavení a uvedení do provozu) specifikovaného bloku/zarízení a souvisejícího príslušenství vcetne drobného montážního materiálu – veškeré potrebné mechanizmy, vcetne obsluhy, náklady na mzdy a približné (prumerné) náklady na porízení potrebných materiálu vcetne všech ostatních vedlejších nákladu 2. Položka neobsahuje: X 3. Zpusob merení: Udává se pocet kusu kompletní konstrukce nebo práce.
P | 10 | 75O531 |  | EZS, TABLO OBSLUHY | KUS | 1 | 0 | 0 |  |  | 0 | 0 |  | 0 | 3 |  |  | 0
PP
VV |  |  |  | "1.000000 = 1,000 [A] " Celkem 1 = 1,000 [B]
TS |  |  |  | 1. Položka obsahuje: – dodávku specifikovaného bloku/zarízení vcetne potrebného drobného montážního materiálu – dodávku souvisejícího príslušenství pro specifikovaný blok/zarízení – dopravu a skladování – kompletní montáž specifikovaného bloku/zarízení a souvisejícího príslušenství vcetne potrebného drobného montážního materiálu – veškeré potrebné mechanizmy, vcetne obsluhy, náklady na mzdy a približné (prumerné) náklady na porízení potrebných materiálu vcetne všech ostatních vedlejších nákladu 2. Položka neobsahuje: X 3. Zpusob merení: Udává se pocet kusu kompletní konstrukce nebo práce.
P | 11 | 75O53X |  | EZS, TABLO OBSLUHY - MONTÁŽ | KUS | 1 | 0 | 0 |  |  | 0 | 0 |  | 0 | 3 |  |  | 0
PP
VV |  |  |  | "1.000000 = 1,000 [A] " Celkem 1 = 1,000 [B]
TS |  |  |  | 1. Položka obsahuje: – kompletní montáž specifikovaného bloku/zarízení a souvisejícího príslušenství vcetne potrebného drobného montážního materiálu – veškeré potrebné mechanizmy, vcetne obsluhy, náklady na mzdy a približné (prumerné) náklady na porízení potrebných materiálu vcetne všech ostatních vedlejších nákladu 2. Položka neobsahuje: X 3. Zpusob merení: Udává se pocet kusu kompletní konstrukce nebo práce.
P | 12 | 75O543 |  | EZS, KLÁVESNICE - LCD DISPLEJ S VESTAVENOU BEZKONTAKTNÍ CTECKOU KARET | KUS | 3 | 0 | 0 |  |  | 0 | 0 |  | 0 | 3 |  |  | 0
PP
VV |  |  |  | "3.000000 = 3,000 [A] " Celkem 3 = 3,000 [B]
TS |  |  |  | 1. Položka obsahuje: – dodávku specifikovaného bloku/zarízení vcetne potrebného drobného montážního materiálu – dodávku souvisejícího príslušenství pro specifikovaný blok/zarízení – dopravu a skladování – kompletní montáž specifikovaného bloku/zarízení a souvisejícího príslušenství vcetne potrebného drobného montážního materiálu – veškeré potrebné mechanizmy, vcetne obsluhy, náklady na mzdy a približné (prumerné) náklady na porízení potrebných materiálu vcetne všech ostatních vedlejších nákladu 2. Položka neobsahuje: X 3. Zpusob merení: Udává se pocet kusu kompletní konstrukce nebo práce.
P | 13 | 75O54X |  | EZS, KLÁVESNICE - MONTÁŽ | KUS | 3 | 0 | 0 |  |  | 0 | 0 |  | 0 | 3 |  |  | 0
PP
VV |  |  |  | "3.000000 = 3,000 [A] " Celkem 3 = 3,000 [B]
TS |  |  |  | 1. Položka obsahuje: – kompletní montáž specifikovaného bloku/zarízení a souvisejícího príslušenství vcetne potrebného drobného montážního materiálu – veškeré potrebné mechanizmy, vcetne obsluhy, náklady na mzdy a približné (prumerné) náklady na porízení potrebných materiálu vcetne všech ostatních vedlejších nákladu 2. Položka neobsahuje: X 3. Zpusob merení: Udává se pocet kusu kompletní konstrukce nebo práce.
P | 14 | 75O551 |  | EZS, KONCENTRÁTOR 8 ZÓN + 4 PGM VÝSTUPY V PLASTOVÉM KRYTU | KUS | 9 | 0 | 0 |  |  | 0 | 0 |  | 0 | 3 |  |  | 0
PP
VV |  |  |  | "9.000000 = 9,000 [A] " Celkem 9 = 9,000 [B]
TS |  |  |  | 1. Položka obsahuje: – dodávku specifikovaného bloku/zarízení vcetne potrebného drobného montážního materiálu – dodávku souvisejícího príslušenství pro specifikovaný blok/zarízení – dopravu a skladování – kompletní montáž specifikovaného bloku/zarízení a souvisejícího príslušenství vcetne potrebného drobného montážního materiálu – veškeré potrebné mechanizmy, vcetne obsluhy, náklady na mzdy a približné (prumerné) náklady na porízení potrebných materiálu vcetne všech ostatních vedlejších nákladu 2. Položka neobsahuje: X 3. Zpusob merení: Udává se pocet kusu kompletní konstrukce nebo práce.
P | 15 | 75O55X |  | EZS, KONCENTRÁTOR - MONTÁŽ | KUS | 9 | 0 | 0 |  |  | 0 | 0 |  | 0 | 3 |  |  | 0
PP
VV |  |  |  | "9.000000 = 9,000 [A] " Celkem 9 = 9,000 [B]
TS |  |  |  | 1. Položka obsahuje: – kompletní montáž specifikovaného bloku/zarízení a souvisejícího príslušenství vcetne potrebného drobného montážního materiálu – veškeré potrebné mechanizmy, vcetne obsluhy, náklady na mzdy a približné (prumerné) náklady na porízení potrebných materiálu vcetne všech ostatních vedlejších nákladu 2. Položka neobsahuje: X 3. Zpusob merení: Udává se pocet kusu kompletní konstrukce nebo práce.
P | 16 | 75O561 |  | EZS, ROZVODNÁ KRABICE | KUS | 3 | 0 | 0 |  |  | 0 | 0 |  | 0 | 3 |  |  | 0
PP
VV |  |  |  | "3.000000 = 3,000 [A] " Celkem 3 = 3,000 [B]
TS |  |  |  | 1. Položka obsahuje: – dodávku specifikovaného bloku/zarízení vcetne potrebného drobného montážního materiálu – dodávku souvisejícího príslušenství pro specifikovaný blok/zarízení – dopravu a skladování – kompletní montáž specifikovaného bloku/zarízení a souvisejícího príslušenství vcetne potrebného drobného montážního materiálu – veškeré potrebné mechanizmy, vcetne obsluhy, náklady na mzdy a približné (prumerné) náklady na porízení potrebných materiálu vcetne všech ostatních vedlejších nákladu 2. Položka neobsahuje: X 3. Zpusob merení: Udává se pocet kusu kompletní konstrukce nebo práce.
P | 17 | 75O56X |  | EZS, ROZVODNÁ KRABICE - MONTÁŽ | KUS | 3 | 0 | 0 |  |  | 0 | 0 |  | 0 | 3 |  |  | 0
PP
VV |  |  |  | "3.000000 = 3,000 [A] " Celkem 3 = 3,000 [B]
TS |  |  |  | 1. Položka obsahuje: – kompletní montáž specifikovaného bloku/zarízení a souvisejícího príslušenství vcetne potrebného drobného montážního materiálu – veškeré potrebné mechanizmy, vcetne obsluhy, náklady na mzdy a približné (prumerné) náklady na porízení potrebných materiálu vcetne všech ostatních vedlejších nákladu 2. Položka neobsahuje: X 3. Zpusob merení: Udává se pocet kusu kompletní konstrukce nebo práce.
P | 18 | 75O571 |  | EZS, MAGNETICKÝ KONTAKT PLASTOVÝ - LEHKÉ PROVEDENÍ | KUS | 58 | 0 | 0 |  |  | 0 | 0 |  | 0 | 3 |  |  | 0
PP
VV |  |  |  | "58.000000 = 58,000 [A] " Celkem 58 = 58,000 [B]
TS |  |  |  | 1. Položka obsahuje: – dodávku specifikovaného bloku/zarízení vcetne potrebného drobného montážního materiálu – dodávku souvisejícího príslušenství pro specifikovaný blok/zarízení – dopravu a skladování – kompletní montáž specifikovaného bloku/zarízení a souvisejícího príslušenství vcetne potrebného drobného montážního materiálu – veškeré potrebné mechanizmy, vcetne obsluhy, náklady na mzdy a približné (prumerné) náklady na porízení potrebných materiálu vcetne všech ostatních vedlejších nákladu 2. Položka neobsahuje: X 3. Zpusob merení: Udává se pocet kusu kompletní konstrukce nebo práce.
P | 19 | 75O57X |  | EZS, MAGNETICKÝ KONTAKT - MONTÁŽ | KUS | 58 | 0 | 0 |  |  | 0 | 0 |  | 0 | 3 |  |  | 0
PP
VV |  |  |  | "58.000000 = 58,000 [A] " Celkem 58 = 58,000 [B]
TS |  |  |  | 1. Položka obsahuje: – kompletní montáž specifikovaného bloku/zarízení a souvisejícího príslušenství vcetne potrebného drobného montážního materiálu – veškeré potrebné mechanizmy, vcetne obsluhy, náklady na mzdy a približné (prumerné) náklady na porízení potrebných materiálu vcetne všech ostatních vedlejších nákladu 2. Položka neobsahuje: X 3. Zpusob merení: Udává se pocet kusu kompletní konstrukce nebo práce.
P | 20 | 75O581 |  | EZS, PROSTOROVÝ DETEKTOR PIR | KUS | 26 | 0 | 0 |  |  | 0 | 0 |  | 0 | 3 |  |  | 0
PP
VV |  |  |  | "26.000000 = 26,000 [A] " Celkem 26 = 26,000 [B]
TS |  |  |  | 1. Položka obsahuje: – dodávku specifikovaného bloku/zarízení vcetne potrebného drobného montážního materiálu – dodávku souvisejícího príslušenství pro specifikovaný blok/zarízení – dopravu a skladování – kompletní montáž specifikovaného bloku/zarízení a souvisejícího príslušenství vcetne potrebného drobného montážního materiálu – veškeré potrebné mechanizmy, vcetne obsluhy, náklady na mzdy a približné (prumerné) náklady na porízení potrebných materiálu vcetne všech ostatních vedlejších nákladu 2. Položka neobsahuje: X 3. Zpusob merení: Udává se pocet kusu kompletní konstrukce nebo práce.
P | 21 | 75O59X |  | EZS, PROSTOROVÝ DETEKTOR - MONTÁŽ | KUS | 26 | 0 | 0 |  |  | 0 | 0 |  | 0 | 3 |  |  | 0
PP
VV |  |  |  | "26.000000 = 26,000 [A] " Celkem 26 = 26,000 [B]
TS |  |  |  | 1. Položka obsahuje: – kompletní montáž specifikovaného bloku/zarízení a souvisejícího príslušenství vcetne potrebného drobného montážního materiálu – veškeré potrebné mechanizmy, vcetne obsluhy, náklady na mzdy a približné (prumerné) náklady na porízení potrebných materiálu vcetne všech ostatních vedlejších nákladu 2. Položka neobsahuje: X 3. Zpusob merení: Udává se pocet kusu kompletní konstrukce nebo práce.
P | 22 | 75O5B1 |  | EZS, HLÁSIC KOURE | KUS | 28 | 0 | 0 |  |  | 0 | 0 |  | 0 | 3 |  |  | 0
PP
VV |  |  |  | "28.000000 = 28,000 [A] " Celkem 28 = 28,000 [B]
TS |  |  |  | 1. Položka obsahuje: – dodávku specifikovaného bloku/zarízení vcetne potrebného drobného montážního materiálu – dodávku souvisejícího príslušenství pro specifikovaný blok/zarízení – dopravu a skladování – kompletní montáž specifikovaného bloku/zarízení a souvisejícího príslušenství vcetne potrebného drobného montážního materiálu – veškeré potrebné mechanizmy, vcetne obsluhy, náklady na mzdy a približné (prumerné) náklady na porízení potrebných materiálu vcetne všech ostatních vedlejších nákladu 2. Položka neobsahuje: X 3. Zpusob merení: Udává se pocet kusu kompletní konstrukce nebo práce.
P | 23 | 75O5BX |  | EZS, HLÁSIC KOURE - MONTÁŽ | KUS | 28 | 0 | 0 |  |  | 0 | 0 |  | 0 | 3 |  |  | 0
PP
VV |  |  |  | "28.000000 = 28,000 [A] " Celkem 28 = 28,000 [B]
TS |  |  |  | 1. Položka obsahuje: – kompletní montáž specifikovaného bloku/zarízení a souvisejícího príslušenství vcetne potrebného drobného montážního materiálu – veškeré potrebné mechanizmy, vcetne obsluhy, náklady na mzdy a približné (prumerné) náklady na porízení potrebných materiálu vcetne všech ostatních vedlejších nákladu 2. Položka neobsahuje: X 3. Zpusob merení: Udává se pocet kusu kompletní konstrukce nebo práce.
P | 24 | 75O5J1 |  | EZS, KOMUNIKACNÍ ROZHRANÍ PRO INTEGRACI DO PROGRAMU TRETÍCH STRAN TCP/IP | KUS | 1 | 0 | 0 |  |  | 0 | 0 |  | 0 | 3 |  |  | 0
PP
VV |  |  |  | "1.000000 = 1,000 [A] " Celkem 1 = 1,000 [B]
TS |  |  |  | 1. Položka obsahuje: – dodávku specifikovaného bloku/zarízení vcetne potrebného drobného montážního materiálu – dodávku souvisejícího príslušenství pro specifikovaný blok/zarízení – dopravu a skladování – kompletní montáž specifikovaného bloku/zarízení a souvisejícího príslušenství vcetne potrebného drobného montážního materiálu – veškeré potrebné mechanizmy, vcetne obsluhy, náklady na mzdy a približné (prumerné) náklady na porízení potrebných materiálu vcetne všech ostatních vedlejších nákladu 2. Položka neobsahuje: X 3. Zpusob merení: Udává se pocet kusu kompletní konstrukce nebo práce.
P | 25 | 75O5J2 |  | EZS, KOMUNIKACNÍ ROZHRANÍ PRO MONITORING, SPRÁVU UŽIVATELU A KONFIGURACI TCP/IP | KUS | 1 | 0 | 0 |  |  | 0 | 0 |  | 0 | 3 |  |  | 0
PP
VV |  |  |  | "1.000000 = 1,000 [A] " Celkem 1 = 1,000 [B]
TS |  |  |  | 1. Položka obsahuje: – dodávku specifikovaného bloku/zarízení vcetne potrebného drobného montážního materiálu – dodávku souvisejícího príslušenství pro specifikovaný blok/zarízení – dopravu a skladování – kompletní montáž specifikovaného bloku/zarízení a souvisejícího príslušenství vcetne potrebného drobného montážního materiálu – veškeré potrebné mechanizmy, vcetne obsluhy, náklady na mzdy a približné (prumerné) náklady na porízení potrebných materiálu vcetne všech ostatních vedlejších nákladu 2. Položka neobsahuje: X 3. Zpusob merení: Udává se pocet kusu kompletní konstrukce nebo práce.
P | 26 | 75O5JX |  | EZS, KOMUNIKACNÍ ROZHRANÍ - MONTÁŽ | KUS | 1 | 0 | 0 |  |  | 0 | 0 |  | 0 | 3 |  |  | 0
PP
VV |  |  |  | "1.000000 = 1,000 [A] " Celkem 1 = 1,000 [B]
TS |  |  |  | 1. Položka obsahuje: – kompletní montáž specifikovaného bloku/zarízení a souvisejícího príslušenství vcetne potrebného drobného montážního materiálu – veškeré potrebné mechanizmy, vcetne obsluhy, náklady na mzdy a približné (prumerné) náklady na porízení potrebných materiálu vcetne všech ostatních vedlejších nákladu 2. Položka neobsahuje: X 3. Zpusob merení: Udává se pocet kusu kompletní konstrukce nebo práce.
P | 27 | 75O5K1 |  | EZS, PREPETOVÁ OCHRANA SBERNICE | KUS | 1 | 0 | 0 |  |  | 0 | 0 |  | 0 | 3 |  |  | 0
PP
VV |  |  |  | "1.000000 = 1,000 [A] " Celkem 1 = 1,000 [B]
TS |  |  |  | 1. Položka obsahuje: – dodávku specifikovaného bloku/zarízení vcetne potrebného drobného montážního materiálu – dodávku souvisejícího príslušenství pro specifikovaný blok/zarízení – dopravu a skladování – kompletní montáž specifikovaného bloku/zarízení a souvisejícího príslušenství vcetne potrebného drobného montážního materiálu – veškeré potrebné mechanizmy, vcetne obsluhy, náklady na mzdy a približné (prumerné) náklady na porízení potrebných materiálu vcetne všech ostatních vedlejších nákladu 2. Položka neobsahuje: X 3. Zpusob merení: Udává se pocet kusu kompletní konstrukce nebo práce.
P | 28 | 75O5KX |  | EZS, PREPETOVÁ OCHRANA SBERNICE - MONTÁŽ | KUS | 1 | 0 | 0 |  |  | 0 | 0 |  | 0 | 3 |  |  | 0
PP
VV |  |  |  | "1.000000 = 1,000 [A] " Celkem 1 = 1,000 [B]
TS |  |  |  | 1. Položka obsahuje: – kompletní montáž specifikovaného bloku/zarízení a souvisejícího príslušenství vcetne potrebného drobného montážního materiálu – veškeré potrebné mechanizmy, vcetne obsluhy, náklady na mzdy a približné (prumerné) náklady na porízení potrebných materiálu vcetne všech ostatních vedlejších nákladu 2. Položka neobsahuje: X 3. Zpusob merení: Udává se pocet kusu kompletní konstrukce nebo práce.
P | 29 | 75O5M2 |  | EZS, SIRÉNA VENKOVNÍ | KUS | 1 | 0 | 0 |  |  | 0 | 0 |  | 0 | 3 |  |  | 0
PP
VV |  |  |  | "1.000000 = 1,000 [A] " Celkem 1 = 1,000 [B]
TS |  |  |  | 1. Položka obsahuje: – dodávku specifikovaného bloku/zarízení vcetne potrebného drobného montážního materiálu – dodávku souvisejícího príslušenství pro specifikovaný blok/zarízení – dopravu a skladování – kompletní montáž specifikovaného bloku/zarízení a souvisejícího príslušenství vcetne potrebného drobného montážního materiálu – veškeré potrebné mechanizmy, vcetne obsluhy, náklady na mzdy a približné (prumerné) náklady na porízení potrebných materiálu vcetne všech ostatních vedlejších nákladu 2. Položka neobsahuje: X 3. Zpusob merení: Udává se pocet kusu kompletní konstrukce nebo práce.
P | 30 | 75O5MX |  | EZS, SIRÉNA - MONTÁŽ | KUS | 1 | 0 | 0 |  |  | 0 | 0 |  | 0 | 3 |  |  | 0
PP
VV |  |  |  | "1.000000 = 1,000 [A] " Celkem 1 = 1,000 [B]
TS |  |  |  | 1. Položka obsahuje: – kompletní montáž specifikovaného bloku/zarízení a souvisejícího príslušenství vcetne potrebného drobného montážního materiálu – veškeré potrebné mechanizmy, vcetne obsluhy, náklady na mzdy a približné (prumerné) náklady na porízení potrebných materiálu vcetne všech ostatních vedlejších nákladu 2. Položka neobsahuje: X 3. Zpusob merení: Udává se pocet kusu kompletní konstrukce nebo práce.
P | 31 | 75O5N1 |  | EZS, KLIENTSKÉ PRACOVIŠTE | KUS | 1 | 0 | 0 |  |  | 0 | 0 |  | 0 | 3 |  |  | 0
PP
VV |  |  |  | "1.000000 = 1,000 [A] " Celkem 1 = 1,000 [B]
TS |  |  |  | 1. Položka obsahuje: – dodávku specifikovaného bloku/zarízení vcetne potrebného drobného montážního materiálu – dodávku souvisejícího príslušenství pro specifikovaný blok/zarízení – dopravu a skladování – kompletní montáž (oživení, konfigurace, nastavení a uvedení do provozu) specifikovaného bloku/zarízení a souvisejícího príslušenství vcetne drobného montážního materiálu – veškeré potrebné mechanizmy, vcetne obsluhy, náklady na mzdy a približné (prumerné) náklady na porízení potrebných materiálu vcetne všech ostatních vedlejších nákladu 2. Položka neobsahuje: X 3. Zpusob merení: Udává se pocet kusu kompletní konstrukce nebo práce.
P | 32 | 75O5NW |  | EZS, KLIENTSKÉ PRACOVIŠTE - DOPLNENÍ HW, SW, LICENCE | KUS | 1 | 0 | 0 |  |  | 0 | 0 |  | 0 | 3 |  |  | 0
PP
VV |  |  |  | "1.000000 = 1,000 [A] " Celkem 1 = 1,000 [B]
TS |  |  |  | 1. Položka obsahuje: – dodávku specifikovaného bloku/zarízení vcetne potrebného drobného montážního materiálu – dodávku souvisejícího príslušenství pro specifikovaný blok/zarízení – dopravu a skladování – kompletní montáž (oživení, konfigurace, nastavení a uvedení do provozu) specifikovaného bloku/zarízení a souvisejícího príslušenství vcetne drobného montážního materiálu – veškeré potrebné mechanizmy, vcetne obsluhy, náklady na mzdy a približné (prumerné) náklady na porízení potrebných materiálu vcetne všech ostatních vedlejších nákladu 2. Položka neobsahuje: X 3. Zpusob merení: Udává se pocet kusu kompletní konstrukce nebo práce.
P | 33 | 75O5NX |  | EZS, KLIENTSKÉ PRACOVIŠTE - MONTÁŽ | KUS | 1 | 0 | 0 |  |  | 0 | 0 |  | 0 | 3 |  |  | 0
PP
VV |  |  |  | "1.000000 = 1,000 [A] " Celkem 1 = 1,000 [B]
TS |  |  |  | 1. Položka obsahuje: – kompletní montáž (oživení, konfigurace, nastavení a uvedení do provozu) specifikovaného bloku/zarízení a souvisejícího príslušenství vcetne drobného montážního materiálu – veškeré potrebné mechanizmy, vcetne obsluhy, náklady na mzdy a približné (prumerné) náklady na porízení potrebných materiálu vcetne všech ostatních vedlejších nákladu 2. Položka neobsahuje: X 3. Zpusob merení: Udává se pocet kusu kompletní konstrukce nebo práce.
P | 34 | 75O5O1 |  | EZS, ŠKOLENÍ A ZÁCVIK PERSONÁLU OBSLUHUJÍCÍHO ZARÍZENÍ EZS | HOD | 8 | 0 | 0 |  |  | 0 | 0 |  | 0 | 3 |  |  | 0
PP
VV |  |  |  | "8.000000 = 8,000 [A] " Celkem 8 = 8,000 [B]
TS |  |  |  | 1. Položka obsahuje: – dodávku specifikovaného bloku/zarízení vcetne potrebného drobného montážního materiálu – dodávku souvisejícího príslušenství pro specifikovaný blok/zarízení – dopravu a skladování 2. Položka neobsahuje: X 3. Zpusob merení: Specifické zkoušení a školení se udává v hodinách aktivní cinnosti.
P | 35 | 75O5O2 |  | EZS, ZÁVERECNÉ OŽIVENÍ, NASTAVENÍ A FUNKCNÍ ODZKOUŠENÍ ZARÍZENÍ EZS | KUS | 1 | 0 | 0 |  |  | 0 | 0 |  | 0 | 3 |  |  | 0
PP
VV |  |  |  | "1.000000 = 1,000 [A] " Celkem 1 = 1,000 [B]
TS |  |  |  | 1. Položka obsahuje: – kompletní montáž (oživení, konfigurace, nastavení a uvedení do provozu) specifikovaného bloku/zarízení a souvisejícího príslušenství vcetne drobného montážního materiálu – veškeré potrebné mechanizmy, vcetne obsluhy, náklady na mzdy a približné (prumerné) náklady na porízení potrebných materiálu vcetne všech ostatních vedlejších nákladu 2. Položka neobsahuje: X 3. Zpusob merení: Udává se pocet kusu kompletní konstrukce nebo práce.
P | 36 | 75O5O3 |  | EZS, PREZKOUŠENÍ ÚSTREDNY EZS | KUS | 1 | 0 | 0 |  |  | 0 | 0 |  | 0 | 3 |  |  | 0
PP
VV |  |  |  | "1.000000 = 1,000 [A] " Celkem 1 = 1,000 [B]
TS |  |  |  | 1. Položka obsahuje: – kompletní montáž (oživení, konfigurace, nastavení a uvedení do provozu) specifikovaného bloku/zarízení a souvisejícího príslušenství vcetne drobného montážního materiálu – veškeré potrebné mechanizmy, vcetne obsluhy, náklady na mzdy a približné (prumerné) náklady na porízení potrebných materiálu vcetne všech ostatních vedlejších nákladu 2. Položka neobsahuje: X 3. Zpusob merení: Udává se pocet kusu kompletní konstrukce nebo práce.
P | 37 | 75O5O4 |  | EZS, UVEDENÍ ÚSTREDNY EZS DO TRVALÉHO PROVOZU | KUS | 1 | 0 | 0 |  |  | 0 | 0 |  | 0 | 3 |  |  | 0
PP
VV |  |  |  | "1.000000 = 1,000 [A] " Celkem 1 = 1,000 [B]
TS |  |  |  | 1. Položka obsahuje: – kompletní montáž (oživení, konfigurace, nastavení a uvedení do provozu) specifikovaného bloku/zarízení a souvisejícího príslušenství vcetne drobného montážního materiálu – veškeré potrebné mechanizmy, vcetne obsluhy, náklady na mzdy a približné (prumerné) náklady na porízení potrebných materiálu vcetne všech ostatních vedlejších nákladu 2. Položka neobsahuje: X 3. Zpusob merení: Udává se pocet kusu kompletní konstrukce nebo práce.
P | 38 | 75O5O5 |  | EZS, REVIZE ÚSTREDNY EZS | KUS | 1 | 0 | 0 |  |  | 0 | 0 |  | 0 | 3 |  |  | 0
PP
VV |  |  |  | "1.000000 = 1,000 [A] " Celkem 1 = 1,000 [B]
TS |  |  |  | 1. Položka obsahuje: – dodávku specifikovaného bloku/zarízení vcetne potrebného drobného montážního materiálu – dodávku souvisejícího príslušenství pro specifikovaný blok/zarízení – dopravu a skladování 2. Položka neobsahuje: X 3. Zpusob merení: Udává se pocet kusu kompletní konstrukce nebo práce.
SD |  | 990 |  | Poplatky za skládky | [6 empty] | 0 | 0
P | 39 | R015240 | 901 | NEOCENOVAT - POPLATKY ZA LIKVIDACI ODPADU NEKONTAMINOVANÝCH - 20 03 01 SMESNÝ KOMUNÁLNÍ ODPAD, VCETNE DOPRAVY | T | 0.05 | 0 | 0 |  |  | 0 | 0 |  | 0 | 3 |  |  | 0
PP |  |  |  | Evidencní položka, Neocenovat v objektu SO/PS, položka se ocenuje pouze v objektu SO 90-90
VV |  |  |  | "0.050000 = 0,050 [A] " Celkem 0,05 = 0,050 [B]
TS |  |  |  | 1. Položka obsahuje: – veškeré poplatky provozovateli skládky, recyklacní linky nebo jiného zarízení na zpracování nebo likvidaci odpadu související s prevzetím, uložením, zpracováním nebo likvidací odpadu – náklady spojené s dopravou z místa stavby na místo prevzetí provozovatelem skládky, recyklacní linky nebo jiného zarízení na zpracování nebo likvidaci odpadu – náklady spojené s vyložením a manipulací s materiálem v míste skládky 2. Položka neobsahuje: – náklady spojené s naložením a manipulací materiálem 3. Zpusob merení: Tunou se rozumí hmotnost odpadu vytrídeného v souladu se zákonem c. 541/2020 Sb., o nakládání s odpady, v platném znení.
P | 40 | R015310 | 901 | NEOCENOVAT - POPLATKY ZA LIKVIDACI ODPADU NEKONTAMINOVANÝCH - 16 02 14 ELEKTROŠROT (VYRAZENÁ ELEKTRICKÁ ZARÍZENÍ A PRÍSTROJE), VCETNE DOPRAVY | T | 0.001 | 0 | 0 |  |  | 0 | 0 |  | 0 | 3 |  |  | 0
PP |  |  |  | "Evidencní položka, Neocenovat v objektu SO/PS, položka se ocenuje pouze v objektu SO 90-90 Výzisk - prebírá Správa železnic"
VV |  |  |  | "0.001000 = 0,001 [A] " Celkem 0,001 = 0,001 [B]
TS |  |  |  | 1. Položka obsahuje: – veškeré poplatky provozovateli skládky, recyklacní linky nebo jiného zarízení na zpracování nebo likvidaci odpadu související s prevzetím, uložením, zpracováním nebo likvidací odpadu – náklady spojené s dopravou z místa stavby na místo prevzetí provozovatelem skládky, recyklacní linky nebo jiného zarízení na zpracování nebo likvidaci odpadu – náklady spojené s vyložením a manipulací s materiálem v míste skládky 2. Položka neobsahuje: – náklady spojené s naložením a manipulací materiálem 3. Zpusob merení: Tunou se rozumí hmotnost odpadu vytrídeného v souladu se zákonem c. 541/2020 Sb., o nakládání s odpady, v platném znení.
P | 41 | R015890 | 901 | NEOCENOVAT - POPLATKY ZA LIKVIDACI ODPADU NEKONTAMINOVANÝCH - 17 04 11 - KABELY A VODICE BEZ NEBEZPECNÝCH LÁTEK, VCETNE DOPRAVY | T | 0.002 | 0 | 0 |  |  | 0 | 0 |  | 0 | 3 |  |  | 0
PP |  |  |  | "Evidencní položka, neocenovat v objektu SO/PS, položka se ocenuje pouze v objektu SO 90-90. Druhotná surovina - výkup"
VV |  |  |  | "0.002000 = 0,002 [A] " Celkem 0,002 = 0,002 [B]
TS |  |  |  | "1. Položka obsahuje: – veškeré poplatky provozovateli skládky, recyklacní linky nebo jiného zarízení na zpracování nebo likvidaci odpadu související s prevzetím, uložením, zpracováním nebo likvidací odpadu – náklady spojené s dopravou z místa stavby na místo prevzetí provozovatelem skládky, recyklacní linky nebo jiného zarízení na zpracování nebo likvidaci odpadu – náklady spojené s vyložením a manipulací s materiálem v míste skládky 2. Položka neobsahuje: – náklady spojené s naložením a manipulací materiálem 3. Zpusob merení: Tunou se rozumí hmotnost odpadu vytrídeného v souladu se zákonem c. 541/2020 Sb., o nakládání s odpady, v platném znení."
P | 42 | R015910 | 901 | NEOCENOVAT - POPLATKY ZA LIKVIDACI ODPADU NEKONTAMINOVANÝCH - 15 01 02 - OBALY PLASTOVÉ, VCETNE DOPRAVY | T | 0.001 | 0 | 0 |  |  | 0 | 0 |  | 0 | 3 |  |  | 0
PP |  |  |  | "Evidencní položka, neocenovat v objektu SO/PS, položka se ocenuje pouze v objektu SO 90-90. V prípade možnosti je u odpadu uprednostnována recyklace pred skládkováním."
VV |  |  |  | "0.001000 = 0,001 [A] " Celkem 0,001 = 0,001 [B]
TS |  |  |  | "1. Položka obsahuje: – veškeré poplatky provozovateli skládky, recyklacní linky nebo jiného zarízení na zpracování nebo likvidaci odpadu související s prevzetím, uložením, zpracováním nebo likvidací odpadu – náklady spojené s dopravou z místa stavby na místo prevzetí provozovatelem skládky, recyklacní linky nebo jiného zarízení na zpracování nebo likvidaci odpadu – náklady spojené s vyložením a manipulací s materiálem v míste skládky 2. Položka neobsahuje: – náklady spojené s naložením a manipulací materiálem 3. Zpusob merení: Tunou se rozumí hmotnost odpadu vytrídeného v souladu se zákonem c. 541/2020 Sb., o nakládání s odpady, v platném znení."
P | 43 | R015920 | 901 | NEOCENOVAT - POPLATKY ZA LIKVIDACI ODPADU NEKONTAMINOVANÝCH - 15 01 01 - OBALY PAPÍROVÉ, VCETNE DOPRAVY | T | 0.001 | 0 | 0 |  |  | 0 | 0 |  | 0 | 3 |  |  | 0
PP |  |  |  | "Evidencní položka, Neocenovat v objektu SO/PS, položka se ocenuje pouze v objektu SO 90-90 V prípade možnosti je u odpadu uprednostnována recyklace pred skládkováním."
VV |  |  |  | "0.001000 = 0,001 [A] " Celkem 0,001 = 0,001 [B]
TS |  |  |  | "1. Položka obsahuje: – veškeré poplatky provozovateli skládky, recyklacní linky nebo jiného zarízení na zpracování nebo likvidaci odpadu související s prevzetím, uložením, zpracováním nebo likvidací odpadu – náklady spojené s dopravou z místa stavby na místo prevzetí provozovatelem skládky, recyklacní linky nebo jiného zarízení na zpracování nebo likvidaci odpadu – náklady spojené s vyložením a manipulací s materiálem v míste skládky 2. Položka neobsahuje: – náklady spojené s naložením a manipulací materiálem 3. Zpusob merení: Tunou se rozumí hmotnost odpadu vytrídeného v souladu se zákonem c. 541/2020 Sb., o nakládání s odpady, v platném znení."

## PS 24-02-44
SŽDC05 | [14 empty] | 3
S | Stavba: | 5533520002-zm18 |  | XDC_Ceska-Trebova-cast1-zm18-20240920 | [6 empty] | D.1.2.4 | 0 | AspeEsticon | 0 | 2
O | Objekt: | D.1.2.4 |  | Elektrická požární a zabezpecovací signalizace | [9 empty] | 0.15 | 2
Typ | Poř. číslo | Kód položky | Varianta | Název položky | MJ | Množství | Jednotková hmotnost | Celková hmotnost |  |  | Jednotková cena |  | Cenové soustavy | 0.21
Dodávka
[9 empty] | Jednotková | Celkem | Jednotková | Celkem |  |  |  | Počet položek s nulovou cenou | 0
O1 |  | PS 24-02-44 |  | Žst. C.Trebová, kamerový systém | [6 empty] | 0 | 0
O2 |  | PS 24-02-44.1 |  | Žst. C.Trebová, dopravní kamerový systém | [6 empty] | 0 | 0
SD |  | 0 |  | Všeobecné konstrukce a práce | [6 empty] | 0 | 0
P | 1 | R029611 |  | OSTATNÍ POŽADAVKY - ODBORNÝ DOZOR SPRÁVCE | HOD | 50 | 0 | 0 |  |  | 0 | 0 |  | 0 | 3 |  |  | 0
PP
VV |  |  |  | "50.000000 = 50,000 [A] " "Celkem 50 = 50,000 " Celkem 50 = 50,000 [C]
TS |  |  |  | zahrnuje veškeré náklady spojené s objednatelem požadovaným dozorem
SD |  | 1 |  | Zemní práce | [6 empty] | 0 | 0
P | 2 | 13283 |  | HLOUBENÍ RÝH ŠÍR DO 2M PAŽ I NEPAŽ TR. II | M3 | 71.4 | 0 | 0 |  |  | 0 | 0 |  | 0 | 1 |  |  | 0
PP
VV |  |  |  | "`rýha 50/60` " "0,5*0,6*(50+91+10+4+4+8+4+4+63) = 71,400 [A] " "Celkem 71,4 = 71,400 " Celkem 71,4 = 71,400 [D]
TS |  |  |  | položka zahrnuje: - vodorovná a svislá doprava, premístení, preložení, manipulace s výkopkem - kompletní provedení vykopávky nezapažené i zapažené - ošetrení výkopište po celou dobu práce v nem vc. klimatických opatrení - ztížení vykopávek v blízkosti podzemního vedení, konstrukcí a objektu vc. jejich docasného zajištení - ztížení pod vodou, v okolí výbušnin, ve stísnených prostorech a pod. - težení po vrstvách, pásech a po jiných nutných cástech (figurách) - cerpání vody vc. cerpacích jímek, potrubí a pohotovostní cerpací soupravy (viz ustanovení k pol. 1151,2) - potrebné snížení hladiny podzemní vody - težení a rozpojování jednotlivých balvanu - vytahování a nošení výkopku - svahování a presvah. svahu do konecného tvaru, výmena hornin v podloží a v pláni znehodnocené klimatickými vlivy - eventuelne nutné druhotné rozpojení odstrelené horniny - rucní vykopávky, odstranení korenu a napadávek - pažení, vzeprení a rozeprení vc. prepažování (vyjma štetových sten) - úpravu, ochranu a ocištení dna, základové spáry, sten a svahu - odvedení nebo obvedení vody v okolí výkopište a ve výkopišti - trídení výkopku - veškeré pomocné konstrukce umožnující provedení vykopávky (príjezdy, sjezdy, nájezdy, lešení, podper. konstr., premostení, zpevnené plochy, zakrytí a pod.) - nezahrnuje uložení zeminy (na skládku, do násypu) ani poplatky za skládku, vykazují se v položce c.0141**
P | 3 | 17411 |  | ZÁSYP JAM A RÝH ZEMINOU SE ZHUTNENÍM | M3 | 71.4 | 0 | 0 |  |  | 0 | 0 |  | 0 | 1 |  |  | 0
PP
VV |  |  |  | "`rýha 50/60` " "0,5*0,6*(50+91+10+4+4+8+4+4+63) = 71,400 [A] " "Celkem 71,4 = 71,400 " Celkem 71,4 = 71,400 [D]
TS |  |  |  | položka zahrnuje: - kompletní provedení zemní konstrukce vc. výberu vhodného materiálu - úprava ukládaného materiálu vlhcením, trídením, promícháním nebo vysoušením, príp. jiné úpravy za úcelem zlepšení jeho mech. vlastností - hutnení i ruzné míry hutnení - ošetrení úložište po celou dobu práce v nem vc. klimatických opatrení - ztížení v okolí vedení, konstrukcí a objektu a jejich docasné zajištení - ztížení provádení vc. hutnení ve ztížených podmínkách a stísnených prostorech - ztížené ukládání sypaniny pod vodu - ukládání po vrstvách a po jiných nutných cástech (figurách) vc. dosypávek - spouštení a nošení materiálu - výmena cástí zemní konstrukce znehodnocené klimatickými vlivy - rucní hutnení - udržování úložište a jeho ochrana proti vode - odvedení nebo obvedení vody v okolí úložište a v úložišti - veškeré pomocné konstrukce umožnující provedení zemní konstrukce (príjezdy, sjezdy, nájezdy, lešení, podperné konstrukce, premostení, zpevnené plochy, zakrytí a pod.)
SD |  | 7 |  | Pridružená stavební výroba | [6 empty] | 0 | 0
P | 4 | 702211 |  | KABELOVÁ CHRÁNICKA ZEMNÍ DN DO 100 MM | M | 270 | 0 | 0 |  |  | 0 | 0 |  | 0 | 1 |  |  | 0
PP
VV |  |  |  | "270.000000 = 270,000 [A] " "Celkem 270 = 270,000 " Celkem 270 = 270,000 [C]
TS |  |  |  | 1. Položka obsahuje: – prípravu podkladu pro osazení 2. Položka neobsahuje: X 3. Zpusob merení: Merí se metr délkový.
P | 5 | 702312 |  | ZAKRYTÍ KABELU VÝSTRAŽNOU FÓLIÍ ŠÍRKY PRES 20 DO 40 CM | M | 238 | 0 | 0 |  |  | 0 | 0 |  | 0 | 1 |  |  | 0
PP
VV |  |  |  | "238.000000 = 238,000 [A] " "Celkem 238 = 238,000 " Celkem 238 = 238,000 [C]
TS |  |  |  | 1. Položka obsahuje: – kompletní montáž, návrh, rozmerení, upevnení, zacištení, svárení, vrtání, rezání, spojování a pod. – veškerý spojovací a montážní materiál vc. upevnovacího materiálu – sestavení a upevnení konstrukce na stanovišti – pomocné mechanismy 2. Položka neobsahuje: X 3. Zpusob merení: Udává se pocet sad, které se skládají z predepsaných dílu, jež tvorí požadovaný celek, za každý zapocatý mesíc pronájmu.
P | 6 | 702901 |  | ZASYPÁNÍ KABELOVÉHO ŽLABU VRSTVOU Z PRESÁTÉHO PÍSKU CI VÝKOPKU SVETLÉ ŠÍRKY DO 120 MM | M | 238 | 0 | 0 |  |  | 0 | 0 |  | 0 | 1 |  |  | 0
PP
VV |  |  |  | "238.000000 = 238,000 [A] " "Celkem 238 = 238,000 " Celkem 238 = 238,000 [C]
TS |  |  |  | 1. Položka obsahuje: – veškeré zemní práce vcetne dodání zásypového materiálu 2. Položka neobsahuje: X 3. Zpusob merení: Merí se metr délkový.
P | 7 | 703412 |  | ELEKTROINSTALACNÍ TRUBKA PLASTOVÁ VCETNE UPEVNENÍ A PRÍSLUŠENSTVÍ DN PRUMERU PRES 25 DO 40 MM | M | 1000 | 0 | 0 |  |  | 0 | 0 |  | 0 | 3 |  |  | 0
PP
VV |  |  |  | "`zastrešení + VB` " "Celkem 1000 = 1000,000 " Celkem 1000 = 1000,000 [C]
TS |  |  |  | 1. Položka obsahuje: – prípravu podkladu pro osazení 2. Položka neobsahuje: X 3. Zpusob merení: Merí se metr délkový.
P | 8 | 742G11 |  | KABEL NN DVOU- A TRÍŽÍLOVÝ CU S PLASTOVOU IZOLACÍ DO 2,5 MM2 | M | 3360 | 0 | 0 |  |  | 0 | 0 |  | 0 | 3 |  |  | 0
PP
VV |  |  |  | "1N. 60+160+150+250+310 = 930,000 [A] " "2N. 90+110+210 = 410,000 [B] " "3N. 110+180+160+250 = 700,000 [C] " "4N. 125+220+175+270+350 = 1140,000 [F] " "podchod 80+100 = 180,000 [D] " "a+b+c+d+f = 3360,000 [E] " "Celkem 3360 = 3360,000 " Celkem 3360 = 3360,000 [H]
TS |  |  |  | 1. Položka obsahuje: – manipulace a uložení kabelu (do zeme, chránicky, kanálu, na rošty, na TV a pod.) 2. Položka neobsahuje: – príchytky, spojky, koncovky, chránicky apod. 3. Zpusob merení: Merí se metr délkový.
P | 9 | 747213 | R | CELKOVÁ PROHLÍDKA, ZKOUŠENÍ, MERENÍ A VYHOTOVENÍ VÝCHOZÍ REVIZNÍ ZPRÁVY | KUS | 1 | 0 | 0 |  |  | 0 | 0 |  | 0 | 1 |  |  | 0
PP
VV |  |  |  | "1.000000 = 1,000 [A] " "Celkem 1 = 1,000 " Celkem 1 = 1,000 [C]
TS |  |  |  | 1. Položka obsahuje: – cenu za celkovou prohlídku zarízení PS/SO, vc. merení, komplexních zkoušek a revizi zarízení tohoto PS/SO autorizovaným revizním technikem na silnoproudá zarízení podle požadavku CSN, vcetne hodnocení a vyhotovení celkové revizní zprávy 2. Položka neobsahuje: X 3. Zpusob merení: Udává se pocet kusu kompletní konstrukce nebo práce.
P | 10 | 75I811 |  | KABEL OPTICKÝ SINGLEMODE DO 12 VLÁKEN | KMVLÁKNO | 25.56 | 0 | 0 |  |  | 0 | 0 |  | 0 | 3 |  |  | 0
PP
VV |  |  |  | "1N. 12*(0,06+0,11+0,15+0,11+0,1) = 6,360 [A] " "2N. 12*(0,09+0,11+0,11) = 3,720 [B] " "3N. 12*(0,11+0,11+0,16+0,11) = 5,880 [C] " "4N. 12*(0,125+0,11+0,175+0,11+0,1) = 7,440 [F] " "podchod 12*(0,08+0,1) = 2,160 [G] " "a+b+c+f+g = 25,560 [E] " "Celkem 25,56 = 25,560 " Celkem 25,56 = 25,560 [H]
TS |  |  |  | 1. Položka obsahuje: – dodávku specifikované kabelizace vcetne potrebného drobného montážního materiálu – dopravu a skladování – práce spojené s montáží specifikované kabelizace specifikovaným zpusobem (uložení na konstrukci, zafouknutí, zafouknutí do obsazené trubky, zatažení) – veškeré potrebné mechanizmy, vcetne obsluhy, náklady na mzdy a približné (prumerné) náklady na porízení potrebných materiálu 2. Položka neobsahuje: X 3. Zpusob merení: Dodávka a montáž specifikované kabelizace se merí v délce udané v kmvláknech.
P | 11 | 75I81X |  | KABEL OPTICKÝ SINGLEMODE - MONTÁŽ | M | 2130 | 0 | 0 |  |  | 0 | 0 |  | 0 | 3 |  |  | 0
PP
VV |  |  |  | "1N. 60+110+150+110+100= 530 [A] " "2N. 90+110+110 = 310[B] " "3N. 110+110+160+110= 490[C] " "4N. 125+110+175+110+100 = 620[F] " "podchod 80+100 = 180 [G] " "Celkem a+b+c+f+g = 2130[E] " Celkem 2130 = 2130,000 [G]
TS |  |  |  | 1. Položka obsahuje: – práce spojené s montáží specifikované kabelizace specifikovaným zpusobem (uložení na konstrukci, zafouknutí, zatažení) – veškeré potrebné mechanizmy, vcetne obsluhy, náklady na mzdy a približné (prumerné) náklady na porízení potrebných materiálu 2. Položka neobsahuje: X 3. Zpusob merení: Práce specifikovaného se merí délce kabelizace udané v metrech.
P | 12 | 75I911 |  | OPTOTRUBKA HDPE PRUMERU DO 40 MM | M | 1950 | 0 | 0 |  |  | 0 | 0 |  | 0 | 3 |  |  | 0
PP
VV |  |  |  | "1N. 60+110+150+110+100 = 530,000 [A] " "2N. 90+110+110 = 310,000 [B] " "3N. 110+110+160+110 = 490,000 [C] " "4N. 125+110+175+110+100 = 620,000 [F] " "a+b+c+f = 1950,000 [E] " "Celkem 1950 = 1950,000 " Celkem 1950 = 1950,000 [G]
TS |  |  |  | 1. Položka obsahuje: – dodávku specifikované kabelizace vcetne potrebného drobného montážního materiálu – dopravu a skladování – práce spojené s montáží specifikované kabelizace specifikovaným zpusobem (uložení na konstrukci, uložení, zatažení) – veškeré potrebné mechanizmy, vcetne obsluhy, náklady na mzdy a približné (prumerné) náklady na porízení potrebných materiálu 2. Položka neobsahuje: X 3. Zpusob merení: Dodávka a montáž specifikované kabelizace se merí v délce udané v metrech.
P | 13 | 75I91X |  | OPTOTRUBKA HDPE - MONTÁŽ | M | 1950 | 0 | 0 |  |  | 0 | 0 |  | 0 | 3 |  |  | 0
PP
VV |  |  |  | "1N. 60+110+150+110+100 = 530,000 [A] " "2N. 90+110+110 = 310,000 [B] " "3N. 110+110+160+110 = 490,000 [C] " "4N. 125+110+175+110+100 = 620,000 [F] " "a+b+c+f = 1950,000 [E] " "Celkem 1950 = 1950,000 " Celkem 1950 = 1950,000 [G]
TS |  |  |  | 1. Položka obsahuje: – práce spojené s montáží specifikované kabelizace specifikovaným zpusobem (uložení na konstrukci, uložení, zatažení) – veškeré potrebné mechanizmy, vcetne obsluhy, náklady na mzdy a približné (prumerné) náklady na porízení potrebných materiálu 2. Položka neobsahuje: X 3. Zpusob merení: Práce specifikovaného se merí délce kabelizace udané v metrech.
P | 14 | 75I961 |  | OPTOTRUBKA - HERMETIZACE ÚSEKU DO 2000 M | ÚSEK | 19 | 0 | 0 |  |  | 0 | 0 |  | 0 | 3 |  |  | 0
PP
VV |  |  |  | "19.000000 = 19,000 [A] " "Celkem 19 = 19,000 " Celkem 19 = 19,000 [C]
TS |  |  |  | 1. Položka obsahuje: – práce spojené s merením specifikované kabelizace specifikovaným zpusobem vcetne potrebného drobného montážního materiálu – veškeré potrebné mechanizmy (mericí prístroje a merící príslušenství), vcetne obsluhy, náklady na mzdy a približné (prumerné) náklady na porízení potrebných materiálu vcetne všech ostatních vedlejších nákladu 2. Položka neobsahuje: X 3. Zpusob merení: Merící práce se udávají poctem úseku.
P | 15 | 75I962 |  | OPTOTRUBKA - KALIBRACE | M | 1950 | 0 | 0 |  |  | 0 | 0 |  | 0 | 3 |  |  | 0
PP
VV |  |  |  | "1N. 60+110+150+110+100 = 530,000 [A] " "2N. 90+110+110 = 310,000 [B] " "3N. 110+110+160+110 = 490,000 [C] " "4N. 125+110+175+110+100 = 620,000 [F] " "a+b+c+f = 1950,000 [E] " "Celkem 1950 = 1950,000 " Celkem 1950 = 1950,000 [G]
TS |  |  |  | 1. Položka obsahuje: – práce spojené s merením specifikované kabelizace specifikovaným zpusobem vcetne potrebného drobného montážního materiálu – veškeré potrebné mechanizmy (mericí prístroje a merící príslušenství), vcetne obsluhy, náklady na mzdy a približné (prumerné) náklady na porízení potrebných materiálu vcetne všech ostatních vedlejších nákladu 2. Položka neobsahuje: X 3. Zpusob merení: Merící práce se udávají poctem metru.
P | 16 | 75IB11 |  | MIKROTRUBICKA DO 10/8 MM | M | 180 | 0 | 0 |  |  | 0 | 0 |  | 0 | 1 |  |  | 0
PP
VV |  |  |  | "podchod: 80+100 = 180,000 [A] " "Celkem 180 = 180,000 " Celkem 180 = 180,000 [C]
TS |  |  |  | 1. Položka obsahuje: – dodávku specifikované kabelizace vcetne potrebného drobného montážního materiálu – dopravu a skladování – práce spojené s montáží specifikované kabelizace specifikovaným zpusobem (uložení na konstrukci, uložení, zafouknutí, zatažení) – veškeré potrebné mechanizmy, vcetne obsluhy, náklady na mzdy a približné (prumerné) náklady na porízení potrebných materiálu 2. Položka neobsahuje: X 3. Zpusob merení: Dodávka a montáž specifikované kabelizace se merí v délce udané v metrech.
P | 17 | 75IB1X |  | MIKROTRUBICKA DO 10/8 MM - MONTÁŽ | M | 180 | 0 | 0 |  |  | 0 | 0 |  | 0 | 1 |  |  | 0
PP
VV |  |  |  | "podchod: 80+100 = 180,000 [A] " "Celkem 180 = 180,000 " Celkem 180 = 180,000 [C]
TS |  |  |  | 1. Položka obsahuje: – práce spojené s montáží specifikované kabelizace specifikovaným zpusobem (uložení na konstrukci, uložení, zafouknutí, zatažení) – veškeré potrebné mechanizmy, vcetne obsluhy, náklady na mzdy a približné (prumerné) náklady na porízení potrebných materiálu 2. Položka neobsahuje: X 3. Zpusob merení: Práce specifikovaného se merí délce kabelizace udané v metrech.
P | 18 | 75IEE1 |  | OPTICKÝ ROZVADEC 19" PROVEDENÍ DO 12 VLÁKEN | KUS | 21 | 0 | 0 |  |  | 0 | 0 |  | 0 | 1 |  |  | 0
PP
VV |  |  |  | "`ODF v Technologické skrínce` " "Celkem 21 = 21,000 " Celkem 21 = 21,000 [C]
TS |  |  |  | 1. Položka obsahuje: – dodávku specifikovaného bloku/zarízení vcetne potrebného drobného montážního materiálu – dodávku souvisejícího príslušenství pro specifikovaný blok/zarízení – dopravu a skladování 2. Položka neobsahuje: X 3. Zpusob merení: Udává se pocet kusu kompletní konstrukce nebo práce.
P | 19 | 75IEE5 |  | OPTICKÝ ROZVADEC 19" PROVEDENÍ DO 144 VLÁKEN | KUS | 1 | 0 | 0 |  |  | 0 | 0 |  | 0 | 1 |  |  | 0
PP
VV |  |  |  | "1.000000 = 1,000 [A] " "Celkem 1 = 1,000 " Celkem 1 = 1,000 [C]
TS |  |  |  | 1. Položka obsahuje: – dodávku specifikovaného bloku/zarízení vcetne potrebného drobného montážního materiálu – dodávku souvisejícího príslušenství pro specifikovaný blok/zarízení – dopravu a skladování 2. Položka neobsahuje: X 3. Zpusob merení: Udává se pocet kusu kompletní konstrukce nebo práce.
P | 20 | 75IEEX |  | OPTICKÝ ROZVADEC 19" PROVEDENÍ - MONTÁŽ | KUS | 22 | 0 | 0 |  |  | 0 | 0 |  | 0 | 1 |  |  | 0
PP
VV |  |  |  | "VB ODF 144... 1 = 1,000 [A] " "ODF v TS 21 = 21,000 [B] " "a+b = 22,000 [C] " "Celkem 22 = 22,000 " Celkem 22 = 22,000 [E]
TS |  |  |  | 1. Položka obsahuje: – kompletní montáž specifikovaného bloku/zarízení a souvisejícího príslušenství vcetne potrebného drobného montážního materiálu – veškeré potrebné mechanizmy, vcetne obsluhy, náklady na mzdy a približné (prumerné) náklady na porízení potrebných materiálu vcetne všech ostatních vedlejších nákladu 2. Položka neobsahuje: X 3. Zpusob merení: Udává se pocet kusu kompletní konstrukce nebo práce.
P | 21 | 75IH11 |  | UKONCENÍ KABELU CELOPLASTOVÉHO BEZ PANCÍRE DO 40 ŽIL | KUS | 42 | 0 | 0 |  |  | 0 | 0 |  | 0 | 3 |  |  | 0
PP
VV |  |  |  | "42.000000 = 42,000 [A] " "Celkem 42 = 42,000 " Celkem 42 = 42,000 [C]
TS |  |  |  | 1. Položka obsahuje: – kompletní ukoncení specifikované kabelizace vcetne potrebného drobného montážního materiálu – veškeré potrebné mechanizmy, vcetne obsluhy, náklady na mzdy a približné (prumerné) náklady na porízení potrebných materiálu vcetne všech ostatních vedlejších nákladu 2. Položka neobsahuje: X 3. Zpusob merení: Udává se pocet kusu kompletní konstrukce nebo práce.
P | 22 | 75IH61 |  | UKONCENÍ KABELU OPTICKÉHO DO 12 VLÁKEN | KUS | 42 | 0 | 0 |  |  | 0 | 0 |  | 0 | 3 |  |  | 0
PP
VV |  |  |  | "42.000000 = 42,000 [A] " "Celkem 42 = 42,000 " Celkem 42 = 42,000 [C]
TS |  |  |  | 1. Položka obsahuje: – kompletní ukoncení specifikované kabelizace vcetne potrebného drobného montážního materiálu – veškeré potrebné mechanizmy, vcetne obsluhy, náklady na mzdy a približné (prumerné) náklady na porízení potrebných materiálu vcetne všech ostatních vedlejších nákladu 2. Položka neobsahuje: X 3. Zpusob merení: Udává se pocet kusu kompletní konstrukce nebo práce.
P | 23 | 75IH91 |  | UKONCENÍ KABELU ŠTÍTEK KABELOVÝ | KUS | 50 | 0 | 0 |  |  | 0 | 0 |  | 0 | 3 |  |  | 0
PP
VV |  |  |  | "50.000000 = 50,000 [A] " "Celkem 50 = 50,000 " Celkem 50 = 50,000 [C]
TS |  |  |  | 1. Položka obsahuje: – dodávku specifikovaného bloku/zarízení vcetne potrebného drobného montážního materiálu – dopravu a skladování – kompletní montáž specifikovaného bloku/zarízení a souvisejícího príslušenství vcetne potrebného drobného montážního materiálu – veškeré potrebné mechanizmy, vcetne obsluhy, náklady na mzdy a približné (prumerné) náklady na porízení potrebných materiálu vcetne všech ostatních vedlejších nákladu 2. Položka neobsahuje: X 3. Zpusob merení: Udává se pocet kusu kompletní konstrukce a práce.
P | 24 | 75IH9X |  | UKONCENÍ KABELU ŠTÍTEK KABELOVÝ - MONTÁŽ | KUS | 50 | 0 | 0 |  |  | 0 | 0 |  | 0 | 3 |  |  | 0
PP
VV |  |  |  | "50.000000 = 50,000 [A] " "Celkem 50 = 50,000 " Celkem 50 = 50,000 [C]
TS |  |  |  | 1. Položka obsahuje: – kompletní montáž specifikovaného bloku/zarízení a souvisejícího príslušenství vcetne potrebného drobného montážního materiálu – veškeré potrebné mechanizmy, vcetne obsluhy, náklady na mzdy a približné (prumerné) náklady na porízení potrebných materiálu vcetne všech ostatních vedlejších nákladu 2. Položka neobsahuje: X 3. Zpusob merení: Udává se pocet kusu kompletní konstrukce nebo práce.
P | 25 | 75IK11 |  | MERENÍ STÁVAJÍCÍHO OPTICKÉHO KABELU | VLÁKNO | 84 | 0 | 0 |  |  | 0 | 0 |  | 0 | 3 |  |  | 0
PP
VV |  |  |  | "`merení pro 4 vlákna na 1 technologickou skrínku.` " "4*21 = 84,000 [A] " "Celkem 84 = 84,000 " Celkem 84 = 84,000 [D]
TS |  |  |  | 1. Položka obsahuje: – práce spojené s kontrolním merením stávající optické kabelizace ke zjištení technických parametru optického kabelu pred manipulací vcetne potrebného drobného montážního materiálu – merení metodou OTDR na trech vlnových délkách 1310/1550/1625nm v obou smerech dle CSN EN 61280-4-2 – veškeré potrebné mechanizmy (mericí prístroje a merící príslušenství), vcetne obsluhy, náklady na mzdy a približné (prumerné) náklady na porízení potrebných materiálu vcetne všech ostatních vedlejších nákladu 2. Položka neobsahuje: X 3. Zpusob merení: Merící práce se udávají poctem optických vláken.
P | 26 | 75J311 |  | KABEL SDELOVACÍ PRO STRUKTUROVANOU KABELÁŽ UTP | KMPÁR | 3.5 | 0 | 0 |  |  | 0 | 0 |  | 0 | 3 |  |  | 0
PP
VV |  |  |  | "3.500000 = 3,500 [A] " "Celkem 3,5 = 3,500 " Celkem 3,5 = 3,500 [C]
TS |  |  |  | 1. Položka obsahuje: – dodávku specifikované kabelizace vcetne potrebného drobného montážního materiálu – dopravu a skladování 2. Položka neobsahuje: X 3. Zpusob merení: Dodávka specifikované kabelizace se merí v délce udané v kmpárech.
P | 27 | 75J31X |  | KABEL SDELOVACÍ PRO STRUKTUROVANOU KABELÁŽ UTP - MONTÁŽ | KMPÁR | 3.5 | 0 | 0 |  |  | 0 | 0 |  | 0 | 3 |  |  | 0
PP
VV |  |  |  | "3.500000 = 3,500 [A] " "Celkem 3,5 = 3,500 " Celkem 3,5 = 3,500 [C]
TS |  |  |  | 1. Položka obsahuje: – práce spojené s montáží specifikované kabelizace specifikovaným zpusobem – veškeré potrebné mechanizmy, vcetne obsluhy, náklady na mzdy a približné (prumerné) náklady na porízení potrebných materiálu 2. Položka neobsahuje: X 3. Zpusob merení: Práce specifikovaného se merí délce kabelizace udané v kmpárech.
P | 28 | 75J921 |  | OPTICKÝ PATCHCORD SINGLEMODE DO 5 M | KUS | 42 | 0 | 0 |  |  | 0 | 0 |  | 0 | 3 |  |  | 0
PP
VV |  |  |  | "42.000000 = 42,000 [A] " "Celkem 42 = 42,000 " Celkem 42 = 42,000 [C]
TS |  |  |  | 1. Položka obsahuje: – dodávku specifikované kabelizace vcetne potrebného drobného montážního materiálu – dopravu a skladování 2. Položka neobsahuje: X 3. Zpusob merení: Dodávka specifikované kabelizace se merí v délce udané v kusech.
P | 29 | 75J92X |  | OPTICKÝ PATCHCORD SINGLEMODE - MONTÁŽ | KUS | 42 | 0 | 0 |  |  | 0 | 0 |  | 0 | 3 |  |  | 0
PP
VV |  |  |  | "42.000000 = 42,000 [A] " "Celkem 42 = 42,000 " Celkem 42 = 42,000 [C]
TS |  |  |  | 1. Položka obsahuje: – práce spojené s montáží specifikované kabelizace specifikovaným zpusobem – veškeré potrebné mechanizmy, vcetne obsluhy, náklady na mzdy a približné (prumerné) náklady na porízení potrebných materiálu 2. Položka neobsahuje: X 3. Zpusob merení: Práce specifikovaného se merí délce kabelizace udané v kusech.
P | 30 | 75JA41 |  | ZÁSTRCKA DATOVÁ RJ45 | KUS | 118 | 0 | 0 |  |  | 0 | 0 |  | 0 | 3 |  |  | 0
PP
VV |  |  |  | "118.000000 = 118,000 [A] " "Celkem 118 = 118,000 " Celkem 118 = 118,000 [C]
TS |  |  |  | 1. Položka obsahuje: – dodávku specifikovaného dílu – dopravu a skladování 2. Položka neobsahuje: X 3. Zpusob merení: Udává se pocet kusu dílu/bloku.
P | 31 | 75JA4X |  | ZÁSTRCKA DATOVÁ RJ 45 - MONTÁŽ | KUS | 118 | 0 | 0 |  |  | 0 | 0 |  | 0 | 3 |  |  | 0
PP
VV |  |  |  | "118.000000 = 118,000 [A] " "Celkem 118 = 118,000 " Celkem 118 = 118,000 [C]
TS |  |  |  | 1. Položka obsahuje: – kompletní montáž specifikovaného bloku 2. Položka neobsahuje: X 3. Zpusob merení: Udává se pocet kusu kompletní konstrukce nebo práce.
P | 32 | 75K231 | R | NAPÁJECÍ ZDROJ 48 V DC, na DIN LIŠTU do 200 W | KUS | 19 | 0 | 0 |  |  | 0 | 0 |  | 0 | 1 |  |  | 0
PP
VV |  |  |  | "`Zdroj v TS výjma OV ` " "Celkem 19 = 19,000 " Celkem 19 = 19,000 [C]
TS |  |  |  | 1. Položka obsahuje: – dodávku specifikovaného bloku/zarízení vcetne potrebného drobného montážního materiálu – dodávku souvisejícího príslušenství pro specifikovaný blok/zarízení – dopravu a skladování 2. Položka neobsahuje: X 3. Zpusob merení: Udává se pocet kusu kompletní konstrukce nebo práce.
P | 33 | 75K23X | R | NAPÁJECÍ ZDROJ 48 V DC, na DIN LIŠTU do 200 W - MONTÁŽ | KUS | 19 | 0 | 0 |  |  | 0 | 0 |  | 0 | 1 |  |  | 0
PP
VV |  |  |  | "19.000000 = 19,000 [A] " "Celkem 19 = 19,000 " Celkem 19 = 19,000 [C]
TS |  |  |  | 1. Položka obsahuje: – kompletní montáž (oživení, konfigurace, nastavení a uvedení do provozu) specifikovaného bloku/zarízení a souvisejícího príslušenství vcetne drobného montážního materiálu – veškeré potrebné mechanizmy, vcetne obsluhy, náklady na mzdy a približné (prumerné) náklady na porízení potrebných materiálu vcetne všech ostatních vedlejších nákladu 2. Položka neobsahuje: X 3. Zpusob merení: Udává se pocet kusu kompletní konstrukce nebo práce.
P | 34 | 75K331 |  | ZÁLOŽNÍ ZDROJ UPS 230 V DO 3000 VA - DODÁVKA | KUS | 1 | 0 | 0 |  |  | 0 | 0 |  | 0 | 3 |  |  | 0
PP
VV |  |  |  | "1.000000 = 1,000 [A] " "Celkem 1 = 1,000 " Celkem 1 = 1,000 [C]
TS |  |  |  | 1. Položka obsahuje: – dodávku specifikovaného bloku/zarízení vcetne potrebného drobného montážního materiálu – dodávku souvisejícího príslušenství pro specifikovaný blok/zarízení – dopravu a skladování 2. Položka neobsahuje: X 3. Zpusob merení: Udává se pocet kusu kompletní konstrukce nebo práce.
P | 35 | 75K33X |  | ZÁLOŽNÍ ZDROJ UPS 230 V DO 3000 VA - MONTÁŽ | KUS | 1 | 0 | 0 |  |  | 0 | 0 |  | 0 | 3 |  |  | 0
PP
VV |  |  |  | "1.000000 = 1,000 [A] " "Celkem 1 = 1,000 " Celkem 1 = 1,000 [C]
TS |  |  |  | 1. Položka obsahuje: – kompletní montáž (oživení, konfigurace, nastavení a uvedení do provozu) specifikovaného bloku/zarízení a souvisejícího príslušenství vcetne drobného montážního materiálu – veškeré potrebné mechanizmy, vcetne obsluhy, náklady na mzdy a približné (prumerné) náklady na porízení potrebných materiálu vcetne všech ostatních vedlejších nákladu 2. Položka neobsahuje: X 3. Zpusob merení: Udává se pocet kusu kompletní konstrukce nebo práce.
P | 36 | 75K621 |  | AKUMULÁTOROVÁ BATERIE PRES 200AH | KUS | 1 | 0 | 0 |  |  | 0 | 0 |  | 0 | 3 |  |  | 0
PP
VV |  |  |  | "1.000000 = 1,000 [A] " "Celkem 1 = 1,000 " Celkem 1 = 1,000 [C]
TS |  |  |  | 1. Položka obsahuje: – dodávku specifikovaného zarízení vcetne potrebného drobného montážního materiálu – dodávku souvisejícího príslušenství pro specifikovaný blok/zarízení – dopravu a skladování 2. Položka neobsahuje: X 3. Zpusob merení: Udává se pocet kusu kompletní konstrukce nebo práce.
P | 37 | 75K62X |  | AKUMULÁTOROVÁ BATERIE - MONTÁŽ | KUS | 1 | 0 | 0 |  |  | 0 | 0 |  | 0 | 3 |  |  | 0
PP
VV |  |  |  | "1.000000 = 1,000 [A] " "Celkem 1 = 1,000 " Celkem 1 = 1,000 [C]
TS |  |  |  | 1. Položka obsahuje: – kompletní montáž specifikovaného zarízení a souvisejícího príslušenství vcetne potrebného drobného montážního materiálu – veškeré potrebné mechanizmy, vcetne obsluhy, náklady na mzdy a približné (prumerné) náklady na porízení potrebných materiálu vcetne všech ostatních vedlejších nákladu 2. Položka neobsahuje: X 3. Zpusob merení: Udává se pocet kusu kompletní konstrukce nebo práce.
P | 38 | 75L421 |  | KAMERA DIGITÁLNÍ (IP) PEVNÁ | KUS | 16 | 0 | 0 |  |  | 0 | 0 |  | 0 | 3 |  |  | 0
PP
VV |  |  |  | "16.000000 = 16,000 [A] " "Celkem 16 = 16,000 " Celkem 16 = 16,000 [C]
TS |  |  |  | 1. Položka obsahuje: – dodávku specifikovaného bloku/zarízení vcetne potrebného drobného montážního materiálu – dodávku souvisejícího príslušenství pro specifikovaný blok/zarízení – dopravu a skladování – kompletní montáž (oživení, konfigurace, nastavení a uvedení do provozu) specifikovaného bloku/zarízení a souvisejícího príslušenství vcetne drobného montážního materiálu – veškeré potrebné mechanizmy, vcetne obsluhy, náklady na mzdy a približné (prumerné) náklady na porízení potrebných materiálu vcetne všech ostatních vedlejších nákladu 2. Položka neobsahuje: X 3. Zpusob merení: Udává se pocet kusu kompletní konstrukce a práce.
P | 39 | 75L424 |  | KAMERA DIGITÁLNÍ (IP) SW LICENCE | KUS | 16 | 0 | 0 |  |  | 0 | 0 |  | 0 | 3 |  |  | 0
PP
VV |  |  |  | "16.000000 = 16,000 [A] " "Celkem 16 = 16,000 " Celkem 16 = 16,000 [C]
TS |  |  |  | 1. Položka obsahuje: – dodávku specifikovaného bloku - SW licenci pro zaclenení kamery do nového nebo stávajícího kamerového systému – dodávku souvisejícího príslušenství pro specifikovaný blok/zarízení – dopravu a skladování 2. Položka neobsahuje: X 3. Zpusob merení: Udává se pocet kusu kompletní konstrukce a práce.
P | 40 | 75L42X |  | KAMERA DIGITÁLNÍ (IP) - MONTÁŽ | KUS | 16 | 0 | 0 |  |  | 0 | 0 |  | 0 | 3 |  |  | 0
PP
VV |  |  |  | "16.000000 = 16,000 [A] " "Celkem 16 = 16,000 " Celkem 16 = 16,000 [C]
TS |  |  |  | 1. Položka obsahuje: – kompletní montáž (oživení, konfigurace, nastavení a uvedení do provozu) specifikovaného bloku/zarízení a souvisejícího príslušenství vcetne drobného montážního materiálu – veškeré potrebné mechanizmy, vcetne obsluhy, náklady na mzdy a približné (prumerné) náklady na porízení potrebných materiálu vcetne všech ostatních vedlejších nákladu 2. Položka neobsahuje: X 3. Zpusob merení: Udává se pocet kusu kompletní konstrukce nebo práce.
P | 41 | 75L431 |  | KAMERA DIGITÁLNÍ (IP) DOME PEVNÁ | KUS | 43 | 0 | 0 |  |  | 0 | 0 |  | 0 | 3 |  |  | 0
PP
VV |  |  |  | "43.000000 = 43,000 [A] " "Celkem 43 = 43,000 " Celkem 43 = 43,000 [C]
TS |  |  |  | 1. Položka obsahuje: – dodávku specifikovaného bloku/zarízení vcetne potrebného drobného montážního materiálu – dodávku souvisejícího príslušenství pro specifikovaný blok/zarízení – dopravu a skladování – kompletní montáž (oživení, konfigurace, nastavení a uvedení do provozu) specifikovaného bloku/zarízení a souvisejícího príslušenství vcetne drobného montážního materiálu – veškeré potrebné mechanizmy, vcetne obsluhy, náklady na mzdy a približné (prumerné) náklady na porízení potrebných materiálu vcetne všech ostatních vedlejších nákladu 2. Položka neobsahuje: X 3. Zpusob merení: Udává se pocet kusu kompletní konstrukce a práce.
P | 42 | 75L434 |  | KAMERA DIGITÁLNÍ (IP) DOME SW LICENCE | KUS | 43 | 0 | 0 |  |  | 0 | 0 |  | 0 | 3 |  |  | 0
PP
VV |  |  |  | "43.000000 = 43,000 [A] " "Celkem 43 = 43,000 " Celkem 43 = 43,000 [C]
TS |  |  |  | 1. Položka obsahuje: – dodávku specifikovaného bloku - SW licenci pro zaclenení kamery do nového nebo stávajícího kamerového systému – dodávku souvisejícího príslušenství pro specifikovaný blok/zarízení – dopravu a skladování 2. Položka neobsahuje: X 3. Zpusob merení: Udává se pocet kusu kompletní konstrukce a práce.
P | 43 | 75L43X |  | KAMERA DIGITÁLNÍ (IP) DOME - MONTÁŽ | KUS | 43 | 0 | 0 |  |  | 0 | 0 |  | 0 | 3 |  |  | 0
PP
VV |  |  |  | "43.000000 = 43,000 [A] " "Celkem 43 = 43,000 " Celkem 43 = 43,000 [C]
TS |  |  |  | 1. Položka obsahuje: – kompletní montáž (oživení, konfigurace, nastavení a uvedení do provozu) specifikovaného bloku/zarízení a souvisejícího príslušenství vcetne drobného montážního materiálu – veškeré potrebné mechanizmy, vcetne obsluhy, náklady na mzdy a približné (prumerné) náklady na porízení potrebných materiálu vcetne všech ostatních vedlejších nákladu 2. Položka neobsahuje: X 3. Zpusob merení: Udává se pocet kusu kompletní konstrukce nebo práce.
P | 44 | 75L455 |  | KAMEROVÝ SERVER - ZÁZNAMOVÉ ZARÍZENÍ, PRES 64 KAMER (HW, SW, LICENCE) | KUS | 1 | 0 | 0 |  |  | 0 | 0 |  | 0 | 1 |  |  | 0
PP
VV |  |  |  | "1.000000 = 1,000 [A] " "Celkem 1 = 1,000 " Celkem 1 = 1,000 [C]
TS |  |  |  | 1. Položka obsahuje: – dodávku specifikovaného bloku/zarízení vcetne potrebného drobného montážního materiálu – dodávku souvisejícího príslušenství pro specifikovaný blok/zarízení – dopravu a skladování – kompletní montáž (oživení, konfigurace, nastavení a uvedení do provozu) specifikovaného bloku/zarízení a souvisejícího príslušenství vcetne drobného montážního materiálu – veškeré potrebné mechanizmy, vcetne obsluhy, náklady na mzdy a približné (prumerné) náklady na porízení potrebných materiálu vcetne všech ostatních vedlejších nákladu 2. Položka neobsahuje: X 3. Zpusob merení: Udává se pocet kusu kompletní konstrukce a práce.
P | 45 | 75L457 |  | KAMEROVÝ SERVER - HDD PRES 2 TB, PRO PROVOZ 24/7 | KUS | 1 | 0 | 0 |  |  | 0 | 0 |  | 0 | 1 |  |  | 0
PP
VV |  |  |  | "1.000000 = 1,000 [A] " "Celkem 1 = 1,000 " Celkem 1 = 1,000 [C]
TS |  |  |  | 1. Položka obsahuje: – dodávku specifikovaného bloku/zarízení vcetne potrebného drobného montážního materiálu – dodávku souvisejícího príslušenství pro specifikovaný blok/zarízení – dopravu a skladování – kompletní montáž (oživení, konfigurace, nastavení a uvedení do provozu) specifikovaného bloku/zarízení a souvisejícího príslušenství vcetne drobného montážního materiálu – veškeré potrebné mechanizmy, vcetne obsluhy, náklady na mzdy a približné (prumerné) náklady na porízení potrebných materiálu vcetne všech ostatních vedlejších nákladu 2. Položka neobsahuje: X 3. Zpusob merení: Udává se pocet kusu kompletní konstrukce a práce.
P | 46 | 75L45X |  | KAMEROVÝ SERVER - MONTÁŽ | KUS | 2 | 0 | 0 |  |  | 0 | 0 |  | 0 | 3 |  |  | 0
PP
VV |  |  |  | "2.000000 = 2,000 [A] " "Celkem 2 = 2,000 " Celkem 2 = 2,000 [C]
TS |  |  |  | 1. Položka obsahuje: – kompletní montáž (oživení, konfigurace, nastavení a uvedení do provozu) specifikovaného bloku/zarízení a souvisejícího príslušenství vcetne drobného montážního materiálu – veškeré potrebné mechanizmy, vcetne obsluhy, náklady na mzdy a približné (prumerné) náklady na porízení potrebných materiálu vcetne všech ostatních vedlejších nákladu 2. Položka neobsahuje: X 3. Zpusob merení: Udává se pocet kusu kompletní konstrukce nebo práce.
P | 47 | 75L461 |  | KLIENSTKÉ PRACOVIŠTE - KOMPLETNÍ PRACOVNÍ STANICE (HW, SW, MONITOR) | KUS | 8 | 0 | 0 |  |  | 0 | 0 |  | 0 | 3 |  |  | 0
PP
VV |  |  |  | "8.000000 = 8,000 [A] " "Celkem 8 = 8,000 " Celkem 8 = 8,000 [C]
TS |  |  |  | 1. Položka obsahuje: – dodávku specifikovaného bloku/zarízení vcetne potrebného drobného montážního materiálu – dodávku souvisejícího príslušenství pro specifikovaný blok/zarízení – dopravu a skladování – kompletní montáž (oživení, konfigurace, nastavení a uvedení do provozu) specifikovaného bloku/zarízení a souvisejícího príslušenství vcetne drobného montážního materiálu – veškeré potrebné mechanizmy, vcetne obsluhy, náklady na mzdy a približné (prumerné) náklady na porízení potrebných materiálu vcetne všech ostatních vedlejších nákladu 2. Položka neobsahuje: X 3. Zpusob merení: Udává se pocet kusu kompletní konstrukce a práce.
P | 48 | 75L46X |  | KLIENSTKÉ PRACOVIŠTE - MONTÁŽ | KUS | 8 | 0 | 0 |  |  | 0 | 0 |  | 0 | 3 |  |  | 0
PP
VV |  |  |  | "8.000000 = 8,000 [A] " "Celkem 8 = 8,000 " Celkem 8 = 8,000 [C]
TS |  |  |  | 1. Položka obsahuje: – kompletní montáž (oživení, konfigurace, nastavení a uvedení do provozu) specifikovaného bloku/zarízení a souvisejícího príslušenství vcetne drobného montážního materiálu – veškeré potrebné mechanizmy, vcetne obsluhy, náklady na mzdy a približné (prumerné) náklady na porízení potrebných materiálu vcetne všech ostatních vedlejších nákladu 2. Položka neobsahuje: X 3. Zpusob merení: Udává se pocet kusu kompletní konstrukce nebo práce.
P | 49 | 75L481 |  | PRÍSLUŠENSTVÍ KS - ROZVODNÁ SKRÍN KS | KUS | 21 | 0 | 0 |  |  | 0 | 0 |  | 0 | 3 |  |  | 0
PP
VV |  |  |  | "21.000000 = 21,000 [A] " "Celkem 21 = 21,000 " Celkem 21 = 21,000 [C]
TS |  |  |  | 1. Položka obsahuje: – dodávku kamerové rozvodné skríne vcetne veškerého vnitrního vybavení (lišty, svorky, drobný materiál) aveškerého príslušenství pro uchycení – dodávku souvisejícího príslušenství pro specifikovaný blok/zarízení – dopravu a skladování – kompletní montáž (oživení, konfigurace, nastavení a uvedení do provozu) specifikovaného bloku/zarízení a souvisejícího príslušenství vcetne drobného montážního materiálu – veškeré potrebné mechanizmy, vcetne obsluhy, náklady na mzdy a približné (prumerné) náklady na porízení potrebných materiálu vcetne všech ostatních vedlejších nákladu 2. Položka neobsahuje: X 3. Zpusob merení: Udává se pocet kusu kompletní konstrukce a práce.
P | 50 | 75L482 |  | PRÍSLUŠENSTVÍ KS - PREPETOVÁ OCHRANA PRO KS | KUS | 59 | 0 | 0 |  |  | 0 | 0 |  | 0 | 3 |  |  | 0
PP
VV |  |  |  | "`PoE prepetová ochrana na kameru` " "Celkem 59 = 59,000 " Celkem 59 = 59,000 [C]
TS |  |  |  | 1. Položka obsahuje: – dodávku specifikovaného bloku/zarízení vcetne potrebného drobného montážního materiálu – dodávku souvisejícího príslušenství pro specifikovaný blok/zarízení – dopravu a skladování – kompletní montáž (oživení, konfigurace, nastavení a uvedení do provozu) specifikovaného bloku/zarízení a souvisejícího príslušenství vcetne drobného montážního materiálu – veškeré potrebné mechanizmy, vcetne obsluhy, náklady na mzdy a približné (prumerné) náklady na porízení potrebných materiálu vcetne všech ostatních vedlejších nákladu 2. Položka neobsahuje: X 3. Zpusob merení: Udává se pocet kusu kompletní konstrukce a práce.
P | 51 | 75L483 |  | PRÍSLUŠENSTVÍ KS - DRŽÁK PRO KAMEROVÝ KRYT (KAMERU) | KUS | 59 | 0 | 0 |  |  | 0 | 0 |  | 0 | 3 |  |  | 0
PP
VV |  |  |  | "59.000000 = 59,000 [A] " "Celkem 59 = 59,000 " Celkem 59 = 59,000 [C]
TS |  |  |  | 1. Položka obsahuje: – dodávku specifikovaného bloku/zarízení vcetne potrebného drobného montážního materiálu – dodávku souvisejícího príslušenství pro specifikovaný blok/zarízení – dopravu a skladování – kompletní montáž (oživení, konfigurace, nastavení a uvedení do provozu) specifikovaného bloku/zarízení a souvisejícího príslušenství vcetne drobného montážního materiálu – veškeré potrebné mechanizmy, vcetne obsluhy, náklady na mzdy a približné (prumerné) náklady na porízení potrebných materiálu vcetne všech ostatních vedlejších nákladu 2. Položka neobsahuje: X 3. Zpusob merení: Udává se pocet kusu kompletní konstrukce a práce.
P | 52 | 75L491 |  | ZPROVOZNENÍ A NASTAVENÍ KAMERY | KUS | 59 | 0 | 0 |  |  | 0 | 0 |  | 0 | 3 |  |  | 0
PP
VV |  |  |  | "59.000000 = 59,000 [A] " "Celkem 59 = 59,000 " Celkem 59 = 59,000 [C]
TS |  |  |  | 1. Položka obsahuje: – práce spojené se zkoušením, nastavením a uvedení do provozu specifikovaného celku/bloku/zarízení vcetne potrebného drobného montážního materiálu – veškeré potrebné mechanizmy (mericí prístroje a merící príslušenství), vcetne obsluhy, náklady na mzdy a približné (prumerné) náklady na porízení potrebných materiálu vcetne všech ostatních vedlejších nákladu 2. Položka neobsahuje: X 3. Zpusob merení: Udává se pocet kusu kompletní konstrukce a práce.
P | 53 | 75L492 |  | ZPROVOZNENÍ A NASTAVENÍ POHLEDU KAMERY | KUS | 59 | 0 | 0 |  |  | 0 | 0 |  | 0 | 3 |  |  | 0
PP
VV |  |  |  | "59.000000 = 59,000 [A] " "Celkem 59 = 59,000 " Celkem 59 = 59,000 [C]
TS |  |  |  | 1. Položka obsahuje: – práce spojené se zkoušením, nastavením a uvedení do provozu specifikovaného celku/bloku/zarízení vcetne potrebného drobného montážního materiálu – veškeré potrebné mechanizmy (mericí prístroje a merící príslušenství), vcetne obsluhy, náklady na mzdy a približné (prumerné) náklady na porízení potrebných materiálu vcetne všech ostatních vedlejších nákladu – práce spojené s nastavením pohledu kamery - pohledové zkoušky za úcasti kompetentního zástupce budoucího uživatele zarízení 2. Položka neobsahuje: X 3. Zpusob merení: Udává se pocet kusu kompletní konstrukce nebo práce.
P | 54 | 75L493 |  | ZPROVOZNENÍ A NASTAVENÍ KAMEROVÉHO SYSTÉMU | komplet | 1 | 0 | 0 |  |  | 0 | 0 |  | 0 | 3 |  |  | 0
PP
VV |  |  |  | "1.000000 = 1,000 [A] " "Celkem 1 = 1,000 " Celkem 1 = 1,000 [C]
TS |  |  |  | 1. Položka obsahuje: – práce spojené se zkoušením, nastavením a uvedení do provozu specifikovaného celku/bloku/zarízení vcetne potrebného drobného montážního materiálu – veškeré potrebné mechanizmy (mericí prístroje a merící príslušenství), vcetne obsluhy, náklady na mzdy a približné (prumerné) náklady na porízení potrebných materiálu vcetne všech ostatních vedlejších nákladu 2. Položka neobsahuje: X 3. Zpusob merení: Udává se komplet odlišných materiálu a cinností, které tvorí funkcní nedelitelný celek daný názvem položky.
P | 55 | 75L494 |  | ZPROVOZNENÍ A NASTAVENÍ ŠKOLENÍ A ZÁCVIK PERSONÁLU OBSLUHUJÍCÍHO KAMEROVÝ SYSTÉM | HOD | 30 | 0 | 0 |  |  | 0 | 0 |  | 0 | 3 |  |  | 0
PP
VV |  |  |  | "30.000000 = 30,000 [A] " "Celkem 30 = 30,000 " Celkem 30 = 30,000 [C]
TS |  |  |  | 1. Položka obsahuje: – práce spojené se zkoušením, nastavením školení a zácviku personálu vcetne potrebného drobného montážního materiálu – veškeré potrebné mechanizmy (mericí prístroje a merící príslušenství), vcetne obsluhy, náklady na mzdy a približné (prumerné) náklady na porízení potrebných materiálu vcetne všech ostatních vedlejších nákladu 2. Položka neobsahuje: X 3. Zpusob merení: Specifické zkoušení a školení se udává v hodinách aktivní cinnosti.
P | 56 | 75L495 |  | LICENCE PRO PRIPOJENÍ KAMERY DO SYSTÉMU KAC | KUS | 59 | 0 | 0 |  |  | 0 | 0 |  | 0 | 3 |  |  | 0
PP
VV |  |  |  | "59.000000 = 59,000 [A] " "Celkem 59 = 59,000 " Celkem 59 = 59,000 [C]
TS |  |  |  | 1. Položka obsahuje: – dodávku specifikovaného bloku - SW licenci pro zaclenení kamery do systému KAC – dodávku souvisejícího príslušenství pro specifikovaný blok/zarízení – dopravu a skladování 2. Položka neobsahuje: X 3. Zpusob mer
P | 57 | 75L4A2 |  | DEMONTÁŽ KAMEROVÉHO SYSTÉMU PRES 25 PRVKU | komplet | 1 | 0 | 0 |  |  | 0 | 0 |  | 0 | 1 |  |  | 0
PP
VV |  |  |  | "1.000000 = 1,000 [A] " "Celkem 1 = 1,000 " Celkem 1 = 1,000 [C]
TS |  |  |  | 1. Položka obsahuje: – demontáž (pro další využití/do šrotu) specifikovaného bloku/zarízení vcetne potrebného drobného pomocného materiálu – veškeré potrebné mechanizmy, vcetne obsluhy, náklady na mzdy a približné (prumerné) náklady na porízení potrebných materiálu vcetne všech ostatních vedlejších nákladu – odvoz demontovaného bloku/zarízení a skladování, prípadne ekologické likvidace bloku/zarízení 2. Položka neobsahuje: X 3. Zpusob merení: – Udává se komplet odlišných materiálu a cinností, které tvorí funkcní nedelitelný celek daný názvem položky.
P | 58 | 75M921 |  | DATOVÁ INFRASTRUKTURA LAN, PRUMYSLOVÝ RINGSWITCH - L2 4X10/100 + 2XUPLINK | KUS | 21 | 0 | 0 |  |  | 0 | 0 |  | 0 | 3 |  |  | 0
PP
VV |  |  |  | "21.000000 = 21,000 [A] " "Celkem 21 = 21,000 " Celkem 21 = 21,000 [C]
TS |  |  |  | 1. Položka obsahuje: – dodávku specifikovaného bloku/zarízení vcetne potrebného drobného montážního materiálu – dodávku souvisejícího príslušenství pro specifikovaný blok/zarízení – dopravu a skladování 2. Položka neobsahuje: X 3. Zpusob merení: Udává se pocet kusu kompletní konstrukce nebo práce.
P | 59 | 75M92X |  | DATOVÁ INFRASTRUKTURA LAN, PRUMYSLOVÝ RINGSWITCH - MONTÁŽ | KUS | 24 | 0 | 0 |  |  | 0 | 0 |  | 0 | 3 |  |  | 0
PP
VV |  |  |  | "24.000000 = 24,000 [A] " "Celkem 24 = 24,000 " Celkem 24 = 24,000 [C]
TS |  |  |  | 1. Položka obsahuje: – kompletní montáž (oživení, konfigurace, nastavení a uvedení do provozu) specifikovaného bloku/zarízení a souvisejícího príslušenství vcetne drobného montážního materiálu – veškeré potrebné mechanizmy, vcetne obsluhy, náklady na mzdy a približné (prumerné) náklady na porízení potrebných materiálu vcetne všech ostatních vedlejších nákladu 2. Položka neobsahuje: X 3. Zpusob merení: Udává se pocet kusu kompletní konstrukce nebo práce.
P | 60 | 75M97N |  | PREVODNÍK - SFP 1G, JEDNOVLÁKNOVÉ - KRÁTKÝ DOSAH | KUS | 42 | 0 | 0 |  |  | 0 | 0 |  | 0 | 3 |  |  | 0
PP
VV |  |  |  | "42.000000 = 42,000 [A] " "Celkem 42 = 42,000 " Celkem 42 = 42,000 [C]
TS |  |  |  | 1. Položka obsahuje: – dodávku specifikovaného bloku/zarízení vcetne potrebného drobného montážního materiálu – dodávku souvisejícího príslušenství pro specifikovaný blok/zarízení – dopravu a skladování 2. Položka neobsahuje: X 3. Zpusob merení: Udává se pocet kusu kompletní konstrukce nebo práce.
P | 61 | 75M97X |  | PREVODNÍK - MONTÁŽ | KUS | 42 | 0 | 0 |  |  | 0 | 0 |  | 0 | 3 |  |  | 0
PP
VV |  |  |  | "42.000000 = 42,000 [A] " "Celkem 42 = 42,000 " Celkem 42 = 42,000 [C]
TS |  |  |  | 1. Položka obsahuje: – kompletní montáž (oživení, konfigurace, nastavení a uvedení do provozu) specifikovaného bloku/zarízení a souvisejícího príslušenství vcetne drobného montážního materiálu – veškeré potrebné mechanizmy, vcetne obsluhy, náklady na mzdy a približné (prumerné) náklady na porízení potrebných materiálu vcetne všech ostatních vedlejších nákladu 2. Položka neobsahuje: X 3. Zpusob merení: Udává se pocet kusu kompletní konstrukce nebo práce.
P | 62 | 75O571 |  | EZS, MAGNETICKÝ KONTAKT PLASTOVÝ - LEHKÉ PROVEDENÍ | KUS | 21 | 0 | 0 |  |  | 0 | 0 |  | 0 | 3 |  |  | 0
PP
VV |  |  |  | "21.000000 = 21,000 [A] " "Celkem 21 = 21,000 " Celkem 21 = 21,000 [C]
TS |  |  |  | 1. Položka obsahuje: – dodávku specifikovaného bloku/zarízení vcetne potrebného drobného montážního materiálu – dodávku souvisejícího príslušenství pro specifikovaný blok/zarízení – dopravu a skladování – kompletní montáž specifikovaného bloku/zarízení a souvisejícího príslušenství vcetne potrebného drobného montážního materiálu – veškeré potrebné mechanizmy, vcetne obsluhy, náklady na mzdy a približné (prumerné) náklady na porízení potrebných materiálu vcetne všech ostatních vedlejších nákladu 2. Položka neobsahuje: X 3. Zpusob merení: Udává se pocet kusu kompletní konstrukce nebo práce.
P | 63 | 75O57X |  | EZS, MAGNETICKÝ KONTAKT - MONTÁŽ | KUS | 21 | 0 | 0 |  |  | 0 | 0 |  | 0 | 3 |  |  | 0
PP
VV |  |  |  | "21.000000 = 21,000 [A] " "Celkem 21 = 21,000 " Celkem 21 = 21,000 [C]
TS |  |  |  | 1. Položka obsahuje: – kompletní montáž specifikovaného bloku/zarízení a souvisejícího príslušenství vcetne potrebného drobného montážního materiálu – veškeré potrebné mechanizmy, vcetne obsluhy, náklady na mzdy a približné (prumerné) náklady na porízení potrebných materiálu vcetne všech ostatních vedlejších nákladu 2. Položka neobsahuje: X 3. Zpusob merení: Udává se pocet kusu kompletní konstrukce nebo práce.
P | 64 | R75L496 |  | PRIPOJENÍ KAMEROVÉHO SYSTÉMU DO KAC - KONFIGURACNÍ PRÁCE | HOD | 40 | 0 | 0 |  |  | 0 | 0 |  | 0 | 3 |  |  | 0
PP
VV |  |  |  | "40.000000 = 40,000 [A] " "Celkem 40 = 40,000 " Celkem 40 = 40,000 [C]
TS |  |  |  | 1. Položka obsahuje: – veškeré konfiguracní práce spojené se zaintegrováním kamerového systému do KAC – veškeré potrebné mechanizmy (mericí prístroje a merící príslušenství), vcetne obsluhy, náklady na mzdy a približné (prumerné) náklady na poríz
P | 65 | R75M921 |  | DATOVÁ INFRASTRUKTURA LAN, PRUMYSLOVÝ RINGSWITCH - 19"/1U, LAN-RING, 10x SFP/GE | KUS | 3 | 0 | 0 |  |  | 0 | 0 |  | 0 | 3 |  |  | 0
PP
VV |  |  |  | "3.000000 = 3,000 [A] " "Celkem 3 = 3,000 " Celkem 3 = 3,000 [C]
TS |  |  |  | 1. Položka obsahuje: – dodávku specifikovaného bloku/zarízení vcetne potrebného drobného montážního materiálu – dodávku souvisejícího príslušenství pro specifikovaný blok/zarízení – dopravu a skladování 2. Položka neobsahuje: X 3. Zpusob merení: Udává se pocet kusu kompletní konstrukce nebo práce.
P | 66 | RSUDOP |  | MONTÁŽNÍ MATERIÁL, PRÍSLUŠENSTVÍ, PRÍPRAVNÉ PRÁCE | KPL | 1 | 0 | 0 |  |  | 0 | 0 |  | 0 | 3 |  |  | 0
PP
VV |  |  |  | "1.000000 = 1,000 [A] " "Celkem 1 = 1,000 " Celkem 1 = 1,000 [C]
TS |  |  |  | 1. Položka obsahuje: – kompletní montáž (oživení, konfigurace, nastavení a uvedení do provozu) specifikovaného bloku/zarízení a souvisejícího príslušenství vcetne drobného montážního materiálu – veškeré potrebné mechanizmy, vcetne obsluhy, náklady na mzdy a približné (prumerné) náklady na porízení potrebných materiálu vcetne všech ostatních vedlejších nákladu 2. Položka neobsahuje: X 3. Zpusob merení: Udává se pocet kusu kompletní konstrukce nebo práce.
SD |  | 9 |  | Ostatní konstrukce a práce | [6 empty] | 0 | 0
P | 73 | 75O961 |  | DDTS ŽDC, SPOLUPRÁCE ZHOTOVITELE URCENÉHO ZARÍZENÍ PRI INTEGRACI DO DDTS | KUS | 1 | 0 | 0 |  |  | 0 | 0 |  | 0 | 3 |  |  | 0
PP
VV |  |  |  | "1.000000 = 1,000 [A] " "Celkem 1 = 1,000 " "Celkem 1 = 1,000 " Celkem 1 = 1,000 [D]
TS |  |  |  | 1. Položka obsahuje: – kompletní montáž (oživení, konfigurace, nastavení a uvedení do provozu) specifikovaného bloku/zarízení a souvisejícího príslušenství vcetne drobného montážního materiálu – veškeré potrebné mechanizmy, vcetne obsluhy, náklady na mzdy a približné (prumerné) náklady na porízení potrebných materiálu vcetne všech ostatních vedlejších nákladu 2. Položka neobsahuje: X 3. Zpusob merení: – Udává se pocet kusu kompletní konstrukce nebo práce.
P | 67 | R923372 |  | TABULKA S TEXTEM „Prostor je strežen kamerovým systémem“ A PIKTOGRAMEM KAMERY | KUS | 10 | 0 | 0 |  |  | 0 | 0 |  | 0 | 3 |  |  | 0
PP
VV |  |  |  | "10.000000 = 10,000 [A] " "Celkem 10 = 10,000 " Celkem 10 = 10,000 [C]
TS |  |  |  | 1. Položka obsahuje: – dodávku a montáž tabulky v príslušném provedení na sloupek, popr. jinou podpurnou konstrukci vcetne upevnovacího a pomocného materiálu – protikorozní úpravu, není-li tato provedena již z výroby nebo daná vlastnostmi použitého materiálu – odrazky nebo retroreflexní fólie 2. Položka neobsahuje: – nosnou konstrukci, napr. sloupek, konzolu apod. vcetne základu a zemních prácí 3. Zpusob merení: Udává se pocet kusu kompletní konstrukce nebo práce.
SD |  | 990 |  | Poplatky za skládky | [6 empty] | 0 | 0
P | 68 | R015240 | 901 | NEOCENOVAT - POPLATKY ZA LIKVIDACI ODPADU NEKONTAMINOVANÝCH - 20 03 01 SMESNÝ KOMUNÁLNÍ ODPAD, VCETNE DOPRAVY | T | 0.01 | 0 | 0 |  |  | 0 | 0 |  | 0 | 3 |  |  | 0
PP |  |  |  | Evidencní položka, Neocenovat v objektu SO/PS, položka se ocenuje pouze v objektu SO 90-90
VV |  |  |  | "0.010000 = 0,010 [A] " "Celkem 0,01 = 0,010 " Celkem 0,01 = 0,010 [C]
TS |  |  |  | 1. Položka obsahuje: – veškeré poplatky provozovateli skládky, recyklacní linky nebo jiného zarízení na zpracování nebo likvidaci odpadu související s prevzetím, uložením, zpracováním nebo likvidací odpadu – náklady spojené s dopravou z místa stavby na místo prevzetí provozovatelem skládky, recyklacní linky nebo jiného zarízení na zpracování nebo likvidaci odpadu – náklady spojené s vyložením a manipulací s materiálem v míste skládky 2. Položka neobsahuje: – náklady spojené s naložením a manipulací materiálem 3. Zpusob merení: Tunou se rozumí hmotnost odpadu vytrídeného v souladu se zákonem c. 541/2020 Sb., o nakládání s odpady, v platném znení.
P | 69 | R015890 | 901 | NEOCENOVAT - POPLATKY ZA LIKVIDACI ODPADU NEKONTAMINOVANÝCH - 17 04 11 - KABELY A VODICE BEZ NEBEZPECNÝCH LÁTEK, VCETNE DOPRAVY | T | 0.01 | 0 | 0 |  |  | 0 | 0 |  | 0 | 3 |  |  | 0
PP |  |  |  | "Evidencní položka, neocenovat v objektu SO/PS, položka se ocenuje pouze v objektu SO 90-90. Druhotná surovina - výkup"
VV |  |  |  | "0.010000 = 0,010 [A] " "Celkem 0,01 = 0,010 " Celkem 0,01 = 0,010 [C]
TS |  |  |  | "1. Položka obsahuje: – veškeré poplatky provozovateli skládky, recyklacní linky nebo jiného zarízení na zpracování nebo likvidaci odpadu související s prevzetím, uložením, zpracováním nebo likvidací odpadu – náklady spojené s dopravou z místa stavby na místo prevzetí provozovatelem skládky, recyklacní linky nebo jiného zarízení na zpracování nebo likvidaci odpadu – náklady spojené s vyložením a manipulací s materiálem v míste skládky 2. Položka neobsahuje: – náklady spojené s naložením a manipulací materiálem 3. Zpusob merení: Tunou se rozumí hmotnost odpadu vytrídeného v souladu se zákonem c. 541/2020 Sb., o nakládání s odpady, v platném znení."
P | 70 | R015895 | 901 | NEOCENOVAT - POPLATKY ZA LIKVIDACI ODPADU NEKONTAMINOVANÝCH - 17 02 03 ZBYTKY OPTICKÝCH KABELU, VCETNE DOPRAVY | T | 0.001 | 0 | 0 |  |  | 0 | 0 |  | 0 | 3 |  |  | 0
PP |  |  |  | "Evidencní položka, Neocenovat v objektu SO/PS, položka se ocenuje pouze v objektu SO 90-90 V prípade možnosti je u odpadu uprednostnována recyklace pred skládkováním."
VV |  |  |  | "0.001000 = 0,001 [A] " "Celkem 0,001 = 0,001 " Celkem 0,001 = 0,001 [C]
TS |  |  |  | "1. Položka obsahuje: – veškeré poplatky provozovateli skládky, recyklacní linky nebo jiného zarízení na zpracování nebo likvidaci odpadu související s prevzetím, uložením, zpracováním nebo likvidací odpadu – náklady spojené s dopravou z místa stavby na místo prevzetí provozovatelem skládky, recyklacní linky nebo jiného zarízení na zpracování nebo likvidaci odpadu – náklady spojené s vyložením a manipulací s materiálem v míste skládky 2. Položka neobsahuje: – náklady spojené s naložením a manipulací materiálem 3. Zpusob merení: Tunou se rozumí hmotnost odpadu vytrídeného v souladu se zákonem c. 541/2020 Sb., o nakládání s odpady, v platném znení."
P | 71 | R015910 | 901 | NEOCENOVAT - POPLATKY ZA LIKVIDACI ODPADU NEKONTAMINOVANÝCH - 15 01 02 - OBALY PLASTOVÉ, VCETNE DOPRAVY | T | 0.005 | 0 | 0 |  |  | 0 | 0 |  | 0 | 3 |  |  | 0
PP |  |  |  | "Evidencní položka, neocenovat v objektu SO/PS, položka se ocenuje pouze v objektu SO 90-90. V prípade možnosti je u odpadu uprednostnována recyklace pred skládkováním."
VV |  |  |  | "0.005000 = 0,005 [A] " "Celkem 0,005 = 0,005 " Celkem 0,005 = 0,005 [C]
TS |  |  |  | "1. Položka obsahuje: – veškeré poplatky provozovateli skládky, recyklacní linky nebo jiného zarízení na zpracování nebo likvidaci odpadu související s prevzetím, uložením, zpracováním nebo likvidací odpadu – náklady spojené s dopravou z místa stavby na místo prevzetí provozovatelem skládky, recyklacní linky nebo jiného zarízení na zpracování nebo likvidaci odpadu – náklady spojené s vyložením a manipulací s materiálem v míste skládky 2. Položka neobsahuje: – náklady spojené s naložením a manipulací materiálem 3. Zpusob merení: Tunou se rozumí hmotnost odpadu vytrídeného v souladu se zákonem c. 541/2020 Sb., o nakládání s odpady, v platném znení."
P | 72 | R015920 | 901 | NEOCENOVAT - POPLATKY ZA LIKVIDACI ODPADU NEKONTAMINOVANÝCH - 15 01 01 - OBALY PAPÍROVÉ, VCETNE DOPRAVY | T | 0.005 | 0 | 0 |  |  | 0 | 0 |  | 0 | 3 |  |  | 0
PP |  |  |  | "Evidencní položka, Neocenovat v objektu SO/PS, položka se ocenuje pouze v objektu SO 90-90 V prípade možnosti je u odpadu uprednostnována recyklace pred skládkováním."
VV |  |  |  | "0.005000 = 0,005 [A] " "Celkem 0,005 = 0,005 " Celkem 0,005 = 0,005 [C]
TS |  |  |  | "1. Položka obsahuje: – veškeré poplatky provozovateli skládky, recyklacní linky nebo jiného zarízení na zpracování nebo likvidaci odpadu související s prevzetím, uložením, zpracováním nebo likvidací odpadu – náklady spojené s dopravou z místa stavby na místo prevzetí provozovatelem skládky, recyklacní linky nebo jiného zarízení na zpracování nebo likvidaci odpadu – náklady spojené s vyložením a manipulací s materiálem v míste skládky 2. Položka neobsahuje: – náklady spojené s naložením a manipulací materiálem 3. Zpusob merení: Tunou se rozumí hmotnost odpadu vytrídeného v souladu se zákonem c. 541/2020 Sb., o nakládání s odpady, v platném znení."
O2 |  | PS 24-02-44.2 |  | Žst. C.Trebová, bezpecnostní kamerový systém | [6 empty] | 0 | 0
SD |  | 0 |  | Všeobecné konstrukce a práce | [6 empty] | 0 | 0
P | 1 | R029611 |  | OSTATNÍ POŽADAVKY - ODBORNÝ DOZOR SPRÁVCE | HOD | 50 | 0 | 0 |  |  | 0 | 0 |  | 0 | 3 |  |  | 0
PP
VV |  |  |  | "50.000000 = 50,000 [A] " Celkem 50 = 50,000 [B]
TS |  |  |  | zahrnuje veškeré náklady spojené s objednatelem požadovaným dozorem
SD |  | 7 |  | Pridružená stavební výroba | [6 empty] | 0 | 0
P | 2 | 703412 |  | ELEKTROINSTALACNÍ TRUBKA PLASTOVÁ VCETNE UPEVNENÍ A PRÍSLUŠENSTVÍ DN PRUMERU PRES 25 DO 40 MM | M | 200 | 0 | 0 |  |  | 0 | 0 |  | 0 | 3 |  |  | 0
PP
VV |  |  |  | "`zastrešení + VB` " Celkem 200 = 200,000 [B]
TS |  |  |  | 1. Položka obsahuje: – prípravu podkladu pro osazení 2. Položka neobsahuje: X 3. Zpusob merení: Merí se metr délkový.
P | 3 | 703512 |  | ELEKTROINSTALACNÍ LIŠTA ŠÍRKY PRES 30 DO 60 MM | M | 400 | 0 | 0 |  |  | 0 | 0 |  | 0 | 1 |  |  | 0
PP
VV |  |  |  | "400.000000 = 400,000 [A] " Celkem 400 = 400,000 [B]
TS |  |  |  | 1. Položka obsahuje: – kompletní montáž, rozmerení, upevnení, rezání, spojování apod. – veškerý spojovací a montážní materiál vc. upevnovacího materiálu (držáky apod.) – pomocné mechanismy 2. Položka neobsahuje: X 3. Zpusob merení: Merí se metr délkový.
P | 4 | 742G11 |  | KABEL NN DVOU- A TRÍŽÍLOVÝ CU S PLASTOVOU IZOLACÍ DO 2,5 MM2 | M | 20 | 0 | 0 |  |  | 0 | 0 |  | 0 | 3 |  |  | 0
PP
VV |  |  |  | "20.000000 = 20,000 [A] " Celkem 20 = 20,000 [B]
TS |  |  |  | 1. Položka obsahuje: – manipulace a uložení kabelu (do zeme, chránicky, kanálu, na rošty, na TV a pod.) 2. Položka neobsahuje: – príchytky, spojky, koncovky, chránicky apod. 3. Zpusob merení: Merí se metr délkový.
P | 5 | 747213 | R | CELKOVÁ PROHLÍDKA, ZKOUŠENÍ, MERENÍ A VYHOTOVENÍ VÝCHOZÍ REVIZNÍ ZPRÁVY | KUS | 1 | 0 | 0 |  |  | 0 | 0 |  | 0 | 1 |  |  | 0
PP
VV |  |  |  | "1.000000 = 1,000 [A] " Celkem 1 = 1,000 [B]
TS |  |  |  | 1. Položka obsahuje: – cenu za celkovou prohlídku zarízení PS/SO, vc. merení, komplexních zkoušek a revizi zarízení tohoto PS/SO autorizovaným revizním technikem na silnoproudá zarízení podle požadavku CSN, vcetne hodnocení a vyhotovení celkové revizní zprávy 2. Položka neobsahuje: X 3. Zpusob merení: Udává se pocet kusu kompletní konstrukce nebo práce.
P | 6 | 75IH91 |  | UKONCENÍ KABELU ŠTÍTEK KABELOVÝ | KUS | 50 | 0 | 0 |  |  | 0 | 0 |  | 0 | 3 |  |  | 0
PP
VV |  |  |  | "50.000000 = 50,000 [A] " Celkem 50 = 50,000 [B]
TS |  |  |  | 1. Položka obsahuje: – dodávku specifikovaného bloku/zarízení vcetne potrebného drobného montážního materiálu – dopravu a skladování – kompletní montáž specifikovaného bloku/zarízení a souvisejícího príslušenství vcetne potrebného drobného montážního materiálu – veškeré potrebné mechanizmy, vcetne obsluhy, náklady na mzdy a približné (prumerné) náklady na porízení potrebných materiálu vcetne všech ostatních vedlejších nákladu 2. Položka neobsahuje: X 3. Zpusob merení: Udává se pocet kusu kompletní konstrukce a práce.
P | 7 | 75IH9X |  | UKONCENÍ KABELU ŠTÍTEK KABELOVÝ - MONTÁŽ | KUS | 50 | 0 | 0 |  |  | 0 | 0 |  | 0 | 3 |  |  | 0
PP
VV |  |  |  | "50.000000 = 50,000 [A] " Celkem 50 = 50,000 [B]
TS |  |  |  | 1. Položka obsahuje: – kompletní montáž specifikovaného bloku/zarízení a souvisejícího príslušenství vcetne potrebného drobného montážního materiálu – veškeré potrebné mechanizmy, vcetne obsluhy, náklady na mzdy a približné (prumerné) náklady na porízení potrebných materiálu vcetne všech ostatních vedlejších nákladu 2. Položka neobsahuje: X 3. Zpusob merení: Udává se pocet kusu kompletní konstrukce nebo práce.
P | 8 | 75J311 |  | KABEL SDELOVACÍ PRO STRUKTUROVANOU KABELÁŽ UTP | KMPÁR | 3.468 | 0 | 0 |  |  | 0 | 0 |  | 0 | 3 |  |  | 0
PP
VV |  |  |  | "TB...12+15+30+25+40+40+40+40+60 = 302,000 [B] " "VB... 50+85+90+140+90 = 455,000 [D] " "ST 1...10+15+15+20+50 = 110,000 [C] " "celk... ((b+c+d))*4/1000 = 3,468 [A] " Celkem 3,468 = 3,468 [E]
TS |  |  |  | 1. Položka obsahuje: – dodávku specifikované kabelizace vcetne potrebného drobného montážního materiálu – dopravu a skladování 2. Položka neobsahuje: X 3. Zpusob merení: Dodávka specifikované kabelizace se merí v délce udané v kmpárech.
P | 9 | 75J31X |  | KABEL SDELOVACÍ PRO STRUKTUROVANOU KABELÁŽ UTP - MONTÁŽ | KMPÁR | 3.468 | 0 | 0 |  |  | 0 | 0 |  | 0 | 3 |  |  | 0
PP
VV |  |  |  | "TB...12+15+30+25+40+40+40+40+60 = 302,000 [B] " "VB... 50+85+90+140+90 = 455,000 [D] " "ST 1...10+15+15+20+50 = 110,000 [C] " "celk... ((b+c+d))*4/1000 = 3,468 [A] " Celkem 3,468 = 3,468 [E]
TS |  |  |  | 1. Položka obsahuje: – práce spojené s montáží specifikované kabelizace specifikovaným zpusobem – veškeré potrebné mechanizmy, vcetne obsluhy, náklady na mzdy a približné (prumerné) náklady na porízení potrebných materiálu 2. Položka neobsahuje: X 3. Zpusob merení: Práce specifikovaného se merí délce kabelizace udané v kmpárech.
P | 10 | 75JA41 |  | ZÁSTRCKA DATOVÁ RJ45 | KUS | 38 | 0 | 0 |  |  | 0 | 0 |  | 0 | 3 |  |  | 0
PP
VV |  |  |  | "38.000000 = 38,000 [A] " Celkem 38 = 38,000 [B]
TS |  |  |  | 1. Položka obsahuje: – dodávku specifikovaného dílu – dopravu a skladování 2. Položka neobsahuje: X 3. Zpusob merení: Udává se pocet kusu dílu/bloku.
P | 11 | 75JA4X |  | ZÁSTRCKA DATOVÁ RJ 45 - MONTÁŽ | KUS | 38 | 0 | 0 |  |  | 0 | 0 |  | 0 | 3 |  |  | 0
PP
VV |  |  |  | "38.000000 = 38,000 [A] " Celkem 38 = 38,000 [B]
TS |  |  |  | 1. Položka obsahuje: – kompletní montáž specifikovaného bloku 2. Položka neobsahuje: X 3. Zpusob merení: Udává se pocet kusu kompletní konstrukce nebo práce.
P | 12 | 75JA58 | R | POE EXTENDER BEZ EXTERNÍNO NAPÁJENÍ | KUS | 2 | 0 | 0 |  |  | 0 | 0 |  | 0 | 1 |  |  | 0
PP
VV |  |  |  | "2.000000 = 2,000 [A] " Celkem 2 = 2,000 [B]
TS |  |  |  | 1. Položka obsahuje: – dodávku specifikovaného bloku/zarízení vcetne potrebného drobného montážního materiálu – dodávku souvisejícího príslušenství pro specifikovaný blok/zarízení – dopravu a skladování 2. Položka neobsahuje: X 3. Zpusob merení: Udává se pocet kusu kompletní konstrukce nebo práce.
P | 13 | 75K331 |  | ZÁLOŽNÍ ZDROJ UPS 230 V DO 3000 VA - DODÁVKA | KUS | 3 | 0 | 0 |  |  | 0 | 0 |  | 0 | 3 |  |  | 0
PP
VV |  |  |  | "3.000000 = 3,000 [A] " Celkem 3 = 3,000 [B]
TS |  |  |  | 1. Položka obsahuje: – dodávku specifikovaného bloku/zarízení vcetne potrebného drobného montážního materiálu – dodávku souvisejícího príslušenství pro specifikovaný blok/zarízení – dopravu a skladování 2. Položka neobsahuje: X 3. Zpusob merení: Udává se pocet kusu kompletní konstrukce nebo práce.
P | 14 | 75K33X |  | ZÁLOŽNÍ ZDROJ UPS 230 V DO 3000 VA - MONTÁŽ | KUS | 3 | 0 | 0 |  |  | 0 | 0 |  | 0 | 3 |  |  | 0
PP
VV |  |  |  | "3.000000 = 3,000 [A] " Celkem 3 = 3,000 [B]
TS |  |  |  | 1. Položka obsahuje: – kompletní montáž (oživení, konfigurace, nastavení a uvedení do provozu) specifikovaného bloku/zarízení a souvisejícího príslušenství vcetne drobného montážního materiálu – veškeré potrebné mechanizmy, vcetne obsluhy, náklady na mzdy a približné (prumerné) náklady na porízení potrebných materiálu vcetne všech ostatních vedlejších nákladu 2. Položka neobsahuje: X 3. Zpusob merení: Udává se pocet kusu kompletní konstrukce nebo práce.
P | 15 | 75K621 |  | AKUMULÁTOROVÁ BATERIE PRES 200AH | KUS | 3 | 0 | 0 |  |  | 0 | 0 |  | 0 | 3 |  |  | 0
PP
VV |  |  |  | "3.000000 = 3,000 [A] " Celkem 3 = 3,000 [B]
TS |  |  |  | 1. Položka obsahuje: – dodávku specifikovaného zarízení vcetne potrebného drobného montážního materiálu – dodávku souvisejícího príslušenství pro specifikovaný blok/zarízení – dopravu a skladování 2. Položka neobsahuje: X 3. Zpusob merení: Udává se pocet kusu kompletní konstrukce nebo práce.
P | 16 | 75K62X |  | AKUMULÁTOROVÁ BATERIE - MONTÁŽ | KUS | 3 | 0 | 0 |  |  | 0 | 0 |  | 0 | 3 |  |  | 0
PP
VV |  |  |  | "3.000000 = 3,000 [A] " Celkem 3 = 3,000 [B]
TS |  |  |  | 1. Položka obsahuje: – kompletní montáž specifikovaného zarízení a souvisejícího príslušenství vcetne potrebného drobného montážního materiálu – veškeré potrebné mechanizmy, vcetne obsluhy, náklady na mzdy a približné (prumerné) náklady na porízení potrebných materiálu vcetne všech ostatních vedlejších nákladu 2. Položka neobsahuje: X 3. Zpusob merení: Udává se pocet kusu kompletní konstrukce nebo práce.
P | 17 | 75L421 |  | KAMERA DIGITÁLNÍ (IP) PEVNÁ | KUS | 14 | 0 | 0 |  |  | 0 | 0 |  | 0 | 3 |  |  | 0
PP
VV |  |  |  | "14.000000 = 14,000 [A] " Celkem 14 = 14,000 [B]
TS |  |  |  | 1. Položka obsahuje: – dodávku specifikovaného bloku/zarízení vcetne potrebného drobného montážního materiálu – dodávku souvisejícího príslušenství pro specifikovaný blok/zarízení – dopravu a skladování – kompletní montáž (oživení, konfigurace, nastavení a uvedení do provozu) specifikovaného bloku/zarízení a souvisejícího príslušenství vcetne drobného montážního materiálu – veškeré potrebné mechanizmy, vcetne obsluhy, náklady na mzdy a približné (prumerné) náklady na porízení potrebných materiálu vcetne všech ostatních vedlejších nákladu 2. Položka neobsahuje: X 3. Zpusob merení: Udává se pocet kusu kompletní konstrukce a práce.
P | 18 | 75L424 |  | KAMERA DIGITÁLNÍ (IP) SW LICENCE | KUS | 14 | 0 | 0 |  |  | 0 | 0 |  | 0 | 3 |  |  | 0
PP
VV |  |  |  | "14.000000 = 14,000 [A] " Celkem 14 = 14,000 [B]
TS |  |  |  | 1. Položka obsahuje: – dodávku specifikovaného bloku - SW licenci pro zaclenení kamery do nového nebo stávajícího kamerového systému – dodávku souvisejícího príslušenství pro specifikovaný blok/zarízení – dopravu a skladování 2. Položka neobsahuje: X 3. Zpusob merení: Udává se pocet kusu kompletní konstrukce a práce.
P | 19 | 75L42X |  | KAMERA DIGITÁLNÍ (IP) - MONTÁŽ | KUS | 14 | 0 | 0 |  |  | 0 | 0 |  | 0 | 3 |  |  | 0
PP
VV |  |  |  | "14.000000 = 14,000 [A] " Celkem 14 = 14,000 [B]
TS |  |  |  | 1. Položka obsahuje: – kompletní montáž (oživení, konfigurace, nastavení a uvedení do provozu) specifikovaného bloku/zarízení a souvisejícího príslušenství vcetne drobného montážního materiálu – veškeré potrebné mechanizmy, vcetne obsluhy, náklady na mzdy a približné (prumerné) náklady na porízení potrebných materiálu vcetne všech ostatních vedlejších nákladu 2. Položka neobsahuje: X 3. Zpusob merení: Udává se pocet kusu kompletní konstrukce nebo práce.
P | 20 | 75L431 |  | KAMERA DIGITÁLNÍ (IP) DOME PEVNÁ | KUS | 3 | 0 | 0 |  |  | 0 | 0 |  | 0 | 3 |  |  | 0
PP
VV |  |  |  | "3.000000 = 3,000 [A] " Celkem 3 = 3,000 [B]
TS |  |  |  | 1. Položka obsahuje: – dodávku specifikovaného bloku/zarízení vcetne potrebného drobného montážního materiálu – dodávku souvisejícího príslušenství pro specifikovaný blok/zarízení – dopravu a skladování – kompletní montáž (oživení, konfigurace, nastavení a uvedení do provozu) specifikovaného bloku/zarízení a souvisejícího príslušenství vcetne drobného montážního materiálu – veškeré potrebné mechanizmy, vcetne obsluhy, náklady na mzdy a približné (prumerné) náklady na porízení potrebných materiálu vcetne všech ostatních vedlejších nákladu 2. Položka neobsahuje: X 3. Zpusob merení: Udává se pocet kusu kompletní konstrukce a práce.
P | 21 | 75L434 |  | KAMERA DIGITÁLNÍ (IP) DOME SW LICENCE | KUS | 3 | 0 | 0 |  |  | 0 | 0 |  | 0 | 3 |  |  | 0
PP
VV |  |  |  | "3.000000 = 3,000 [A] " Celkem 3 = 3,000 [B]
TS |  |  |  | 1. Položka obsahuje: – dodávku specifikovaného bloku - SW licenci pro zaclenení kamery do nového nebo stávajícího kamerového systému – dodávku souvisejícího príslušenství pro specifikovaný blok/zarízení – dopravu a skladování 2. Položka neobsahuje: X 3. Zpusob merení: Udává se pocet kusu kompletní konstrukce a práce.
P | 22 | 75L43X |  | KAMERA DIGITÁLNÍ (IP) DOME - MONTÁŽ | KUS | 3 | 0 | 0 |  |  | 0 | 0 |  | 0 | 3 |  |  | 0
PP
VV |  |  |  | "3.000000 = 3,000 [A] " Celkem 3 = 3,000 [B]
TS |  |  |  | 1. Položka obsahuje: – kompletní montáž (oživení, konfigurace, nastavení a uvedení do provozu) specifikovaného bloku/zarízení a souvisejícího príslušenství vcetne drobného montážního materiálu – veškeré potrebné mechanizmy, vcetne obsluhy, náklady na mzdy a približné (prumerné) náklady na porízení potrebných materiálu vcetne všech ostatních vedlejších nákladu 2. Položka neobsahuje: X 3. Zpusob merení: Udává se pocet kusu kompletní konstrukce nebo práce.
P | 23 | 75L442 |  | KAMERA SPECIÁLNÍ SW LICENCE | KUS | 2 | 0 | 0 |  |  | 0 | 0 |  | 0 | 1 |  |  | 0
PP
VV |  |  |  | "2.000000 = 2,000 [A] " Celkem 2 = 2,000 [B]
TS |  |  |  | 1. Položka obsahuje: – dodávku specifikovaného bloku - SW licenci pro zaclenení kamery do nového nebo stávajícího kamerového systému – dodávku souvisejícího príslušenství pro specifikovaný blok/zarízení – dopravu a skladování 2. Položka neobsahuje: X 3. Zpusob merení: Udává se pocet kusu kompletní konstrukce a práce.
P | 24 | 75L44X |  | KAMERA SPECIÁLNÍ - MONTÁŽ | KUS | 2 | 0 | 0 |  |  | 0 | 0 |  | 0 | 1 |  |  | 0
PP
VV |  |  |  | "2.000000 = 2,000 [A] " Celkem 2 = 2,000 [B]
TS |  |  |  | 1. Položka obsahuje: – kompletní montáž (oživení, konfigurace, nastavení a uvedení do provozu) specifikovaného bloku/zarízení a souvisejícího príslušenství vcetne drobného montážního materiálu – veškeré potrebné mechanizmy, vcetne obsluhy, náklady na mzdy a približné (prumerné) náklady na porízení potrebných materiálu vcetne všech ostatních vedlejších nákladu 2. Položka neobsahuje: X 3. Zpusob merení: Udává se pocet kusu kompletní konstrukce nebo práce.
P | 25 | 75L453 |  | KAMEROVÝ SERVER - ZÁZNAMOVÉ ZARÍZENÍ, DO 32 KAMER (HW, SW, LICENCE) | KUS | 2 | 0 | 0 |  |  | 0 | 0 |  | 0 | 1 |  |  | 0
PP
VV |  |  |  | "2.000000 = 2,000 [A] " Celkem 2 = 2,000 [B]
TS |  |  |  | 1. Položka obsahuje: – dodávku specifikovaného bloku/zarízení vcetne potrebného drobného montážního materiálu – dodávku souvisejícího príslušenství pro specifikovaný blok/zarízení – dopravu a skladování – kompletní montáž (oživení, konfigurace, nastavení a uvedení do provozu) specifikovaného bloku/zarízení a souvisejícího príslušenství vcetne drobného montážního materiálu – veškeré potrebné mechanizmy, vcetne obsluhy, náklady na mzdy a približné (prumerné) náklady na porízení potrebných materiálu vcetne všech ostatních vedlejších nákladu 2. Položka neobsahuje: X 3. Zpusob merení: Udává se pocet kusu kompletní konstrukce a práce.
P | 26 | 75L457 |  | KAMEROVÝ SERVER - HDD PRES 2 TB, PRO PROVOZ 24/7 | KUS | 2 | 0 | 0 |  |  | 0 | 0 |  | 0 | 1 |  |  | 0
PP
VV |  |  |  | "2.000000 = 2,000 [A] " Celkem 2 = 2,000 [B]
TS |  |  |  | 1. Položka obsahuje: – dodávku specifikovaného bloku/zarízení vcetne potrebného drobného montážního materiálu – dodávku souvisejícího príslušenství pro specifikovaný blok/zarízení – dopravu a skladování – kompletní montáž (oživení, konfigurace, nastavení a uvedení do provozu) specifikovaného bloku/zarízení a souvisejícího príslušenství vcetne drobného montážního materiálu – veškeré potrebné mechanizmy, vcetne obsluhy, náklady na mzdy a približné (prumerné) náklady na porízení potrebných materiálu vcetne všech ostatních vedlejších nákladu 2. Položka neobsahuje: X 3. Zpusob merení: Udává se pocet kusu kompletní konstrukce a práce.
P | 27 | 75L45X |  | KAMEROVÝ SERVER - MONTÁŽ | KUS | 4 | 0 | 0 |  |  | 0 | 0 |  | 0 | 3 |  |  | 0
PP
VV |  |  |  | "4.000000 = 4,000 [A] " Celkem 4 = 4,000 [B]
TS |  |  |  | 1. Položka obsahuje: – kompletní montáž (oživení, konfigurace, nastavení a uvedení do provozu) specifikovaného bloku/zarízení a souvisejícího príslušenství vcetne drobného montážního materiálu – veškeré potrebné mechanizmy, vcetne obsluhy, náklady na mzdy a približné (prumerné) náklady na porízení potrebných materiálu vcetne všech ostatních vedlejších nákladu 2. Položka neobsahuje: X 3. Zpusob merení: Udává se pocet kusu kompletní konstrukce nebo práce.
P | 28 | 75L461 |  | KLIENSTKÉ PRACOVIŠTE - KOMPLETNÍ PRACOVNÍ STANICE (HW, SW, MONITOR) | KUS | 1 | 0 | 0 |  |  | 0 | 0 |  | 0 | 3 |  |  | 0
PP
VV |  |  |  | "1.000000 = 1,000 [A] " Celkem 1 = 1,000 [B]
TS |  |  |  | 1. Položka obsahuje: – dodávku specifikovaného bloku/zarízení vcetne potrebného drobného montážního materiálu – dodávku souvisejícího príslušenství pro specifikovaný blok/zarízení – dopravu a skladování – kompletní montáž (oživení, konfigurace, nastavení a uvedení do provozu) specifikovaného bloku/zarízení a souvisejícího príslušenství vcetne drobného montážního materiálu – veškeré potrebné mechanizmy, vcetne obsluhy, náklady na mzdy a približné (prumerné) náklady na porízení potrebných materiálu vcetne všech ostatních vedlejších nákladu 2. Položka neobsahuje: X 3. Zpusob merení: Udává se pocet kusu kompletní konstrukce a práce.
P | 29 | 75L46X |  | KLIENSTKÉ PRACOVIŠTE - MONTÁŽ | KUS | 1 | 0 | 0 |  |  | 0 | 0 |  | 0 | 3 |  |  | 0
PP
VV |  |  |  | "1.000000 = 1,000 [A] " Celkem 1 = 1,000 [B]
TS |  |  |  | 1. Položka obsahuje: – kompletní montáž (oživení, konfigurace, nastavení a uvedení do provozu) specifikovaného bloku/zarízení a souvisejícího príslušenství vcetne drobného montážního materiálu – veškeré potrebné mechanizmy, vcetne obsluhy, náklady na mzdy a približné (prumerné) náklady na porízení potrebných materiálu vcetne všech ostatních vedlejších nákladu 2. Položka neobsahuje: X 3. Zpusob merení: Udává se pocet kusu kompletní konstrukce nebo práce.
P | 30 | 75L482 |  | PRÍSLUŠENSTVÍ KS - PREPETOVÁ OCHRANA PRO KS | KUS | 8 | 0 | 0 |  |  | 0 | 0 |  | 0 | 3 |  |  | 0
PP
VV |  |  |  | "8.000000 = 8,000 [A] " Celkem 8 = 8,000 [B]
TS |  |  |  | 1. Položka obsahuje: – dodávku specifikovaného bloku/zarízení vcetne potrebného drobného montážního materiálu – dodávku souvisejícího príslušenství pro specifikovaný blok/zarízení – dopravu a skladování – kompletní montáž (oživení, konfigurace, nastavení a uvedení do provozu) specifikovaného bloku/zarízení a souvisejícího príslušenství vcetne drobného montážního materiálu – veškeré potrebné mechanizmy, vcetne obsluhy, náklady na mzdy a približné (prumerné) náklady na porízení potrebných materiálu vcetne všech ostatních vedlejších nákladu 2. Položka neobsahuje: X 3. Zpusob merení: Udává se pocet kusu kompletní konstrukce a práce.
P | 31 | 75L483 |  | PRÍSLUŠENSTVÍ KS - DRŽÁK PRO KAMEROVÝ KRYT (KAMERU) | KUS | 19 | 0 | 0 |  |  | 0 | 0 |  | 0 | 3 |  |  | 0
PP
VV |  |  |  | "19.000000 = 19,000 [A] " Celkem 19 = 19,000 [B]
TS |  |  |  | 1. Položka obsahuje: – dodávku specifikovaného bloku/zarízení vcetne potrebného drobného montážního materiálu – dodávku souvisejícího príslušenství pro specifikovaný blok/zarízení – dopravu a skladování – kompletní montáž (oživení, konfigurace, nastavení a uvedení do provozu) specifikovaného bloku/zarízení a souvisejícího príslušenství vcetne drobného montážního materiálu – veškeré potrebné mechanizmy, vcetne obsluhy, náklady na mzdy a približné (prumerné) náklady na porízení potrebných materiálu vcetne všech ostatních vedlejších nákladu 2. Položka neobsahuje: X 3. Zpusob merení: Udává se pocet kusu kompletní konstrukce a práce.
P | 32 | 75L491 |  | ZPROVOZNENÍ A NASTAVENÍ KAMERY | KUS | 19 | 0 | 0 |  |  | 0 | 0 |  | 0 | 3 |  |  | 0
PP
VV |  |  |  | "19.000000 = 19,000 [A] " Celkem 19 = 19,000 [B]
TS |  |  |  | 1. Položka obsahuje: – práce spojené se zkoušením, nastavením a uvedení do provozu specifikovaného celku/bloku/zarízení vcetne potrebného drobného montážního materiálu – veškeré potrebné mechanizmy (mericí prístroje a merící príslušenství), vcetne obsluhy, náklady na mzdy a približné (prumerné) náklady na porízení potrebných materiálu vcetne všech ostatních vedlejších nákladu 2. Položka neobsahuje: X 3. Zpusob merení: Udává se pocet kusu kompletní konstrukce a práce.
P | 33 | 75L492 |  | ZPROVOZNENÍ A NASTAVENÍ POHLEDU KAMERY | KUS | 19 | 0 | 0 |  |  | 0 | 0 |  | 0 | 3 |  |  | 0
PP
VV |  |  |  | "19.000000 = 19,000 [A] " Celkem 19 = 19,000 [B]
TS |  |  |  | 1. Položka obsahuje: – práce spojené se zkoušením, nastavením a uvedení do provozu specifikovaného celku/bloku/zarízení vcetne potrebného drobného montážního materiálu – veškeré potrebné mechanizmy (mericí prístroje a merící príslušenství), vcetne obsluhy, náklady na mzdy a približné (prumerné) náklady na porízení potrebných materiálu vcetne všech ostatních vedlejších nákladu – práce spojené s nastavením pohledu kamery - pohledové zkoušky za úcasti kompetentního zástupce budoucího uživatele zarízení 2. Položka neobsahuje: X 3. Zpusob merení: Udává se pocet kusu kompletní konstrukce nebo práce.
P | 34 | 75L493 |  | ZPROVOZNENÍ A NASTAVENÍ KAMEROVÉHO SYSTÉMU | komplet | 2 | 0 | 0 |  |  | 0 | 0 |  | 0 | 3 |  |  | 0
PP
VV |  |  |  | "2.000000 = 2,000 [A] " Celkem 2 = 2,000 [B]
TS |  |  |  | 1. Položka obsahuje: – práce spojené se zkoušením, nastavením a uvedení do provozu specifikovaného celku/bloku/zarízení vcetne potrebného drobného montážního materiálu – veškeré potrebné mechanizmy (mericí prístroje a merící príslušenství), vcetne obsluhy, náklady na mzdy a približné (prumerné) náklady na porízení potrebných materiálu vcetne všech ostatních vedlejších nákladu 2. Položka neobsahuje: X 3. Zpusob merení: Udává se komplet odlišných materiálu a cinností, které tvorí funkcní nedelitelný celek daný názvem položky.
P | 35 | 75L494 |  | ZPROVOZNENÍ A NASTAVENÍ ŠKOLENÍ A ZÁCVIK PERSONÁLU OBSLUHUJÍCÍHO KAMEROVÝ SYSTÉM | HOD | 30 | 0 | 0 |  |  | 0 | 0 |  | 0 | 3 |  |  | 0
PP
VV |  |  |  | "30.000000 = 30,000 [A] " Celkem 30 = 30,000 [B]
TS |  |  |  | 1. Položka obsahuje: – práce spojené se zkoušením, nastavením školení a zácviku personálu vcetne potrebného drobného montážního materiálu – veškeré potrebné mechanizmy (mericí prístroje a merící príslušenství), vcetne obsluhy, náklady na mzdy a približné (prumerné) náklady na porízení potrebných materiálu vcetne všech ostatních vedlejších nákladu 2. Položka neobsahuje: X 3. Zpusob merení: Specifické zkoušení a školení se udává v hodinách aktivní cinnosti.
P | 36 | 75L495 |  | LICENCE PRO PRIPOJENÍ KAMERY DO SYSTÉMU KAC | KUS | 19 | 0 | 0 |  |  | 0 | 0 |  | 0 | 3 |  |  | 0
PP
VV |  |  |  | "19.000000 = 19,000 [A] " Celkem 19 = 19,000 [B]
TS |  |  |  | 1. Položka obsahuje: – dodávku specifikovaného bloku - SW licenci pro zaclenení kamery do systému KAC – dodávku souvisejícího príslušenství pro specifikovaný blok/zarízení – dopravu a skladování 2. Položka neobsahuje: X 3. Zpusob mer
P | 37 | 75M914 |  | DATOVÁ INFRASTRUKTURA LAN, L2 SWITCH STREDNÍ 24XGE POE, ZÁKLADNÍ | KUS | 3 | 0 | 0 |  |  | 0 | 0 |  | 0 | 1 |  |  | 0
PP
VV |  |  |  | "3.000000 = 3,000 [A] " Celkem 3 = 3,000 [B]
TS |  |  |  | 1. Položka obsahuje: – dodávku specifikovaného bloku/zarízení vcetne potrebného drobného montážního materiálu – dodávku souvisejícího príslušenství pro specifikovaný blok/zarízení – dopravu a skladování 2. Položka neobsahuje: X 3. Zpusob merení: Udává se pocet kusu kompletní konstrukce nebo práce.
P | 38 | 75M91X |  | DATOVÁ INFRASTRUKTURA LAN, SWITCH ETHERNET L2 - MONTÁŽ | KUS | 3 | 0 | 0 |  |  | 0 | 0 |  | 0 | 1 |  |  | 0
PP
VV |  |  |  | "3.000000 = 3,000 [A] " Celkem 3 = 3,000 [B]
TS |  |  |  | 1. Položka obsahuje: – kompletní montáž (oživení, konfigurace, nastavení a uvedení do provozu) specifikovaného bloku/zarízení a souvisejícího príslušenství vcetne drobného montážního materiálu – veškeré potrebné mechanizmy, vcetne obsluhy, náklady na mzdy a približné (prumerné) náklady na porízení potrebných materiálu vcetne všech ostatních vedlejších nákladu 2. Položka neobsahuje: X 3. Zpusob merení: Udává se pocet kusu kompletní konstrukce nebo práce.
P | 48 | 75O961 |  | DDTS ŽDC, SPOLUPRÁCE ZHOTOVITELE URCENÉHO ZARÍZENÍ PRI INTEGRACI DO DDTS | KUS | 1 | 0 | 0 |  |  | 0 | 0 |  | 0 | 3 |  |  | 0
PP
VV |  |  |  | "1.000000 = 1,000 [A] " "Celkem 1 = 1,000 " Celkem 1 = 1,000 [C]
TS |  |  |  | 1. Položka obsahuje: – kompletní montáž (oživení, konfigurace, nastavení a uvedení do provozu) specifikovaného bloku/zarízení a souvisejícího príslušenství vcetne drobného montážního materiálu – veškeré potrebné mechanizmy, vcetne obsluhy, náklady na mzdy a približné (prumerné) náklady na porízení potrebných materiálu vcetne všech ostatních vedlejších nákladu 2. Položka neobsahuje: X 3. Zpusob merení: – Udává se pocet kusu kompletní konstrukce nebo práce.
P | 39 | R75L441 | R | KAMERA SPECIÁLNÍ - DODÁVKA MULTISENZOROVÁ | KUS | 2 | 0 | 0 |  |  | 0 | 0 |  | 0 | 1 |  |  | 0
PP
VV |  |  |  | "2.000000 = 2,000 [A] " Celkem 2 = 2,000 [B]
TS |  |  |  | 1. Položka obsahuje: – dodávku specifikovaného bloku/zarízení vcetne potrebného drobného montážního materiálu – dodávku souvisejícího príslušenství pro specifikovaný blok/zarízení – dopravu a skladování – kompletní montáž (oživení, konfigurace, nastavení a uvedení do provozu) specifikovaného bloku/zarízení a souvisejícího príslušenství vcetne drobného montážního materiálu – veškeré potrebné mechanizmy, vcetne obsluhy, náklady na mzdy a približné (prumerné) náklady na porízení potrebných materiálu vcetne všech ostatních vedlejších nákladu 2. Položka neobsahuje: X 3. Zpusob merení: Udává se pocet kusu kompletní konstrukce a práce.
P | 40 | R75L496 |  | PRIPOJENÍ KAMEROVÉHO SYSTÉMU DO KAC - KONFIGURACNÍ PRÁCE | HOD | 20 | 0 | 0 |  |  | 0 | 0 |  | 0 | 3 |  |  | 0
PP
VV |  |  |  | "20.000000 = 20,000 [A] " Celkem 20 = 20,000 [B]
TS |  |  |  | 1. Položka obsahuje: – veškeré konfiguracní práce spojené se zaintegrováním kamerového systému do KAC – veškeré potrebné mechanizmy (mericí prístroje a merící príslušenství), vcetne obsluhy, náklady na mzdy a približné (prumerné) náklady na poríz
P | 41 | RSUDOP |  | MONTÁŽNÍ MATERIÁL, PRÍSLUŠENSTVÍ, PRÍPRAVNÉ PRÁCE | KPL | 1 | 0 | 0 |  |  | 0 | 0 |  | 0 | 3 |  |  | 0
PP
VV |  |  |  | "1.000000 = 1,000 [A] " Celkem 1 = 1,000 [B]
TS |  |  |  | 1. Položka obsahuje: – kompletní montáž (oživení, konfigurace, nastavení a uvedení do provozu) specifikovaného bloku/zarízení a souvisejícího príslušenství vcetne drobného montážního materiálu – veškeré potrebné mechanizmy, vcetne obsluhy, náklady na mzdy a približné (prumerné) náklady na porízení potrebných materiálu vcetne všech ostatních vedlejších nákladu 2. Položka neobsahuje: X 3. Zpusob merení: Udává se pocet kusu kompletní konstrukce nebo práce.
SD |  | 9 |  | Ostatní konstrukce a práce | [6 empty] | 0 | 0
P | 42 | R923372 |  | TABULKA S TEXTEM „Prostor je strežen kamerovým systémem“ A PIKTOGRAMEM KAMERY | KUS | 10 | 0 | 0 |  |  | 0 | 0 |  | 0 | 3 |  |  | 0
PP
VV |  |  |  | "10.000000 = 10,000 [A] " Celkem 10 = 10,000 [B]
TS |  |  |  | 1. Položka obsahuje: – dodávku a montáž tabulky v príslušném provedení na sloupek, popr. jinou podpurnou konstrukci vcetne upevnovacího a pomocného materiálu – protikorozní úpravu, není-li tato provedena již z výroby nebo daná vlastnostmi použitého materiálu – odrazky nebo retroreflexní fólie 2. Položka neobsahuje: – nosnou konstrukci, napr. sloupek, konzolu apod. vcetne základu a zemních prácí 3. Zpusob merení: Udává se pocet kusu kompletní konstrukce nebo práce.
SD |  | 990 |  | Poplatky za skládky | [6 empty] | 0 | 0
P | 43 | R015240 | 901 | NEOCENOVAT - POPLATKY ZA LIKVIDACI ODPADU NEKONTAMINOVANÝCH - 20 03 01 SMESNÝ KOMUNÁLNÍ ODPAD, VCETNE DOPRAVY | T | 0.01 | 0 | 0 |  |  | 0 | 0 |  | 0 | 3 |  |  | 0
PP |  |  |  | Evidencní položka, Neocenovat v objektu SO/PS, položka se ocenuje pouze v objektu SO 90-90
VV |  |  |  | "0.010000 = 0,010 [A] " Celkem 0,01 = 0,010 [B]
TS |  |  |  | 1. Položka obsahuje: – veškeré poplatky provozovateli skládky, recyklacní linky nebo jiného zarízení na zpracování nebo likvidaci odpadu související s prevzetím, uložením, zpracováním nebo likvidací odpadu – náklady spojené s dopravou z místa stavby na místo prevzetí provozovatelem skládky, recyklacní linky nebo jiného zarízení na zpracování nebo likvidaci odpadu – náklady spojené s vyložením a manipulací s materiálem v míste skládky 2. Položka neobsahuje: – náklady spojené s naložením a manipulací materiálem 3. Zpusob merení: Tunou se rozumí hmotnost odpadu vytrídeného v souladu se zákonem c. 541/2020 Sb., o nakládání s odpady, v platném znení.
P | 44 | R015890 | 901 | NEOCENOVAT - POPLATKY ZA LIKVIDACI ODPADU NEKONTAMINOVANÝCH - 17 04 11 - KABELY A VODICE BEZ NEBEZPECNÝCH LÁTEK, VCETNE DOPRAVY | T | 0.01 | 0 | 0 |  |  | 0 | 0 |  | 0 | 3 |  |  | 0
PP |  |  |  | "Evidencní položka, neocenovat v objektu SO/PS, položka se ocenuje pouze v objektu SO 90-90. Druhotná surovina - výkup"
VV |  |  |  | "0.010000 = 0,010 [A] " Celkem 0,01 = 0,010 [B]
TS |  |  |  | "1. Položka obsahuje: – veškeré poplatky provozovateli skládky, recyklacní linky nebo jiného zarízení na zpracování nebo likvidaci odpadu související s prevzetím, uložením, zpracováním nebo likvidací odpadu – náklady spojené s dopravou z místa stavby na místo prevzetí provozovatelem skládky, recyklacní linky nebo jiného zarízení na zpracování nebo likvidaci odpadu – náklady spojené s vyložením a manipulací s materiálem v míste skládky 2. Položka neobsahuje: – náklady spojené s naložením a manipulací materiálem 3. Zpusob merení: Tunou se rozumí hmotnost odpadu vytrídeného v souladu se zákonem c. 541/2020 Sb., o nakládání s odpady, v platném znení."
P | 45 | R015895 | 901 | NEOCENOVAT - POPLATKY ZA LIKVIDACI ODPADU NEKONTAMINOVANÝCH - 17 02 03 ZBYTKY OPTICKÝCH KABELU, VCETNE DOPRAVY | T | 0.001 | 0 | 0 |  |  | 0 | 0 |  | 0 | 3 |  |  | 0
PP |  |  |  | "Evidencní položka, Neocenovat v objektu SO/PS, položka se ocenuje pouze v objektu SO 90-90 V prípade možnosti je u odpadu uprednostnována recyklace pred skládkováním."
VV |  |  |  | "0.001000 = 0,001 [A] " Celkem 0,001 = 0,001 [B]
TS |  |  |  | "1. Položka obsahuje: – veškeré poplatky provozovateli skládky, recyklacní linky nebo jiného zarízení na zpracování nebo likvidaci odpadu související s prevzetím, uložením, zpracováním nebo likvidací odpadu – náklady spojené s dopravou z místa stavby na místo prevzetí provozovatelem skládky, recyklacní linky nebo jiného zarízení na zpracování nebo likvidaci odpadu – náklady spojené s vyložením a manipulací s materiálem v míste skládky 2. Položka neobsahuje: – náklady spojené s naložením a manipulací materiálem 3. Zpusob merení: Tunou se rozumí hmotnost odpadu vytrídeného v souladu se zákonem c. 541/2020 Sb., o nakládání s odpady, v platném znení."
P | 46 | R015910 | 901 | NEOCENOVAT - POPLATKY ZA LIKVIDACI ODPADU NEKONTAMINOVANÝCH - 15 01 02 - OBALY PLASTOVÉ, VCETNE DOPRAVY | T | 0.005 | 0 | 0 |  |  | 0 | 0 |  | 0 | 3 |  |  | 0
PP |  |  |  | "Evidencní položka, neocenovat v objektu SO/PS, položka se ocenuje pouze v objektu SO 90-90. V prípade možnosti je u odpadu uprednostnována recyklace pred skládkováním."
VV |  |  |  | "0.005000 = 0,005 [A] " Celkem 0,005 = 0,005 [B]
TS |  |  |  | "1. Položka obsahuje: – veškeré poplatky provozovateli skládky, recyklacní linky nebo jiného zarízení na zpracování nebo likvidaci odpadu související s prevzetím, uložením, zpracováním nebo likvidací odpadu – náklady spojené s dopravou z místa stavby na místo prevzetí provozovatelem skládky, recyklacní linky nebo jiného zarízení na zpracování nebo likvidaci odpadu – náklady spojené s vyložením a manipulací s materiálem v míste skládky 2. Položka neobsahuje: – náklady spojené s naložením a manipulací materiálem 3. Zpusob merení: Tunou se rozumí hmotnost odpadu vytrídeného v souladu se zákonem c. 541/2020 Sb., o nakládání s odpady, v platném znení."
P | 47 | R015920 | 901 | NEOCENOVAT - POPLATKY ZA LIKVIDACI ODPADU NEKONTAMINOVANÝCH - 15 01 01 - OBALY PAPÍROVÉ, VCETNE DOPRAVY | T | 0.005 | 0 | 0 |  |  | 0 | 0 |  | 0 | 3 |  |  | 0
PP |  |  |  | "Evidencní položka, Neocenovat v objektu SO/PS, položka se ocenuje pouze v objektu SO 90-90 V prípade možnosti je u odpadu uprednostnována recyklace pred skládkováním."
VV |  |  |  | "0.005000 = 0,005 [A] " Celkem 0,005 = 0,005 [B]
TS |  |  |  | "1. Položka obsahuje: – veškeré poplatky provozovateli skládky, recyklacní linky nebo jiného zarízení na zpracování nebo likvidaci odpadu související s prevzetím, uložením, zpracováním nebo likvidací odpadu – náklady spojené s dopravou z místa stavby na místo prevzetí provozovatelem skládky, recyklacní linky nebo jiného zarízení na zpracování nebo likvidaci odpadu – náklady spojené s vyložením a manipulací s materiálem v míste skládky 2. Položka neobsahuje: – náklady spojené s naložením a manipulací materiálem 3. Zpusob merení: Tunou se rozumí hmotnost odpadu vytrídeného v souladu se zákonem c. 541/2020 Sb., o nakládání s odpady, v platném znení."
O2 |  | PS 24-02-44.3 |  | Žst. C.Trebová, kamerový systém na lávce žkm 245,321 | [6 empty] | 0 | 0
SD |  | 0 |  | Všeobecné konstrukce a práce | [6 empty] | 0 | 0
P | 1 | R029611 |  | OSTATNÍ POŽADAVKY - ODBORNÝ DOZOR SPRÁVCE | HOD | 30 | 0 | 0 |  |  | 0 | 0 |  | 0 | 3 |  |  | 0
PP
VV |  |  |  | "30.000000 = 30,000 [A] " Celkem 30 = 30,000 [B]
TS |  |  |  | zahrnuje veškeré náklady spojené s objednatelem požadovaným dozorem
SD |  | 1 |  | Zemní práce | [6 empty] | 0 | 0
P | 2 | 13283 |  | HLOUBENÍ RÝH ŠÍR DO 2M PAŽ I NEPAŽ TR. II | M3 | 4.5 | 0 | 0 |  |  | 0 | 0 |  | 0 | 1 |  |  | 0
PP
VV |  |  |  | "`rýha 50/60` " "0,5*0,6*(6+9) = 4,500 [A] " Celkem 4,5 = 4,500 [C]
TS |  |  |  | položka zahrnuje: - vodorovná a svislá doprava, premístení, preložení, manipulace s výkopkem - kompletní provedení vykopávky nezapažené i zapažené - ošetrení výkopište po celou dobu práce v nem vc. klimatických opatrení - ztížení vykopávek v blízkosti podzemního vedení, konstrukcí a objektu vc. jejich docasného zajištení - ztížení pod vodou, v okolí výbušnin, ve stísnených prostorech a pod. - težení po vrstvách, pásech a po jiných nutných cástech (figurách) - cerpání vody vc. cerpacích jímek, potrubí a pohotovostní cerpací soupravy (viz ustanovení k pol. 1151,2) - potrebné snížení hladiny podzemní vody - težení a rozpojování jednotlivých balvanu - vytahování a nošení výkopku - svahování a presvah. svahu do konecného tvaru, výmena hornin v podloží a v pláni znehodnocené klimatickými vlivy - eventuelne nutné druhotné rozpojení odstrelené horniny - rucní vykopávky, odstranení korenu a napadávek - pažení, vzeprení a rozeprení vc. prepažování (vyjma štetových sten) - úpravu, ochranu a ocištení dna, základové spáry, sten a svahu - odvedení nebo obvedení vody v okolí výkopište a ve výkopišti - trídení výkopku - veškeré pomocné konstrukce umožnující provedení vykopávky (príjezdy, sjezdy, nájezdy, lešení, podper. konstr., premostení, zpevnené plochy, zakrytí a pod.) - nezahrnuje uložení zeminy (na skládku, do násypu) ani poplatky za skládku, vykazují se v položce c.0141**
P | 3 | 17411 |  | ZÁSYP JAM A RÝH ZEMINOU SE ZHUTNENÍM | M3 | 4.5 | 0 | 0 |  |  | 0 | 0 |  | 0 | 1 |  |  | 0
PP
VV |  |  |  | "4.500000 = 4,500 [A] " Celkem 4,5 = 4,500 [B]
TS |  |  |  | položka zahrnuje: - kompletní provedení zemní konstrukce vc. výberu vhodného materiálu - úprava ukládaného materiálu vlhcením, trídením, promícháním nebo vysoušením, príp. jiné úpravy za úcelem zlepšení jeho mech. vlastností - hutnení i ruzné míry hutnení - ošetrení úložište po celou dobu práce v nem vc. klimatických opatrení - ztížení v okolí vedení, konstrukcí a objektu a jejich docasné zajištení - ztížení provádení vc. hutnení ve ztížených podmínkách a stísnených prostorech - ztížené ukládání sypaniny pod vodu - ukládání po vrstvách a po jiných nutných cástech (figurách) vc. dosypávek - spouštení a nošení materiálu - výmena cástí zemní konstrukce znehodnocené klimatickými vlivy - rucní hutnení - udržování úložište a jeho ochrana proti vode - odvedení nebo obvedení vody v okolí úložište a v úložišti - veškeré pomocné konstrukce umožnující provedení zemní konstrukce (príjezdy, sjezdy, nájezdy, lešení, podperné konstrukce, premostení, zpevnené plochy, zakrytí a pod.)
SD |  | 7 |  | Pridružená stavební výroba | [6 empty] | 0 | 0
P | 4 | 703412 |  | ELEKTROINSTALACNÍ TRUBKA PLASTOVÁ VCETNE UPEVNENÍ A PRÍSLUŠENSTVÍ DN PRUMERU PRES 25 DO 40 MM | M | 200 | 0 | 0 |  |  | 0 | 0 |  | 0 | 3 |  |  | 0
PP
VV |  |  |  | "`zastrešení + VB` " Celkem 200 = 200,000 [B]
TS |  |  |  | 1. Položka obsahuje: – prípravu podkladu pro osazení 2. Položka neobsahuje: X 3. Zpusob merení: Merí se metr délkový.
P | 5 | 747213 | R | CELKOVÁ PROHLÍDKA, ZKOUŠENÍ, MERENÍ A VYHOTOVENÍ VÝCHOZÍ REVIZNÍ ZPRÁVY | KUS | 1 | 0 | 0 |  |  | 0 | 0 |  | 0 | 1 |  |  | 0
PP
VV |  |  |  | "1.000000 = 1,000 [A] " Celkem 1 = 1,000 [B]
TS |  |  |  | 1. Položka obsahuje: – cenu za celkovou prohlídku zarízení PS/SO, vc. merení, komplexních zkoušek a revizi zarízení tohoto PS/SO autorizovaným revizním technikem na silnoproudá zarízení podle požadavku CSN, vcetne hodnocení a vyhotovení celkové revizní zprávy 2. Položka neobsahuje: X 3. Zpusob merení: Udává se pocet kusu kompletní konstrukce nebo práce.
P | 6 | 75IH91 |  | UKONCENÍ KABELU ŠTÍTEK KABELOVÝ | KUS | 20 | 0 | 0 |  |  | 0 | 0 |  | 0 | 3 |  |  | 0
PP
VV |  |  |  | "20.000000 = 20,000 [A] " Celkem 20 = 20,000 [B]
TS |  |  |  | 1. Položka obsahuje: – dodávku specifikovaného bloku/zarízení vcetne potrebného drobného montážního materiálu – dopravu a skladování – kompletní montáž specifikovaného bloku/zarízení a souvisejícího príslušenství vcetne potrebného drobného montážního materiálu – veškeré potrebné mechanizmy, vcetne obsluhy, náklady na mzdy a približné (prumerné) náklady na porízení potrebných materiálu vcetne všech ostatních vedlejších nákladu 2. Položka neobsahuje: X 3. Zpusob merení: Udává se pocet kusu kompletní konstrukce a práce.
P | 7 | 75IH9X |  | UKONCENÍ KABELU ŠTÍTEK KABELOVÝ - MONTÁŽ | KUS | 20 | 0 | 0 |  |  | 0 | 0 |  | 0 | 3 |  |  | 0
PP
VV |  |  |  | "20.000000 = 20,000 [A] " Celkem 20 = 20,000 [B]
TS |  |  |  | 1. Položka obsahuje: – kompletní montáž specifikovaného bloku/zarízení a souvisejícího príslušenství vcetne potrebného drobného montážního materiálu – veškeré potrebné mechanizmy, vcetne obsluhy, náklady na mzdy a približné (prumerné) náklady na porízení potrebných materiálu vcetne všech ostatních vedlejších nákladu 2. Položka neobsahuje: X 3. Zpusob merení: Udává se pocet kusu kompletní konstrukce nebo práce.
P | 8 | 75J311 |  | KABEL SDELOVACÍ PRO STRUKTUROVANOU KABELÁŽ UTP | KMPÁR | 1.12 | 0 | 0 |  |  | 0 | 0 |  | 0 | 3 |  |  | 0
PP
VV |  |  |  | "((10+25+115+130))*4/1000 = 1,120 [A] " Celkem 1,12 = 1,120 [B]
TS |  |  |  | 1. Položka obsahuje: – dodávku specifikované kabelizace vcetne potrebného drobného montážního materiálu – dopravu a skladování 2. Položka neobsahuje: X 3. Zpusob merení: Dodávka specifikované kabelizace se merí v délce udané v kmpárech.
P | 9 | 75J31X |  | KABEL SDELOVACÍ PRO STRUKTUROVANOU KABELÁŽ UTP - MONTÁŽ | KMPÁR | 1.12 | 0 | 0 |  |  | 0 | 0 |  | 0 | 3 |  |  | 0
PP
VV |  |  |  | "((10+25+115+130))*4/1000 = 1,120 [A] " Celkem 1,12 = 1,120 [B]
TS |  |  |  | 1. Položka obsahuje: – práce spojené s montáží specifikované kabelizace specifikovaným zpusobem – veškeré potrebné mechanizmy, vcetne obsluhy, náklady na mzdy a približné (prumerné) náklady na porízení potrebných materiálu 2. Položka neobsahuje: X 3. Zpusob merení: Práce specifikovaného se merí délce kabelizace udané v kmpárech.
P | 10 | 75JA41 |  | ZÁSTRCKA DATOVÁ RJ45 | KUS | 10 | 0 | 0 |  |  | 0 | 0 |  | 0 | 3 |  |  | 0
PP
VV |  |  |  | "10.000000 = 10,000 [A] " Celkem 10 = 10,000 [B]
TS |  |  |  | 1. Položka obsahuje: – dodávku specifikovaného dílu – dopravu a skladování 2. Položka neobsahuje: X 3. Zpusob merení: Udává se pocet kusu dílu/bloku.
P | 11 | 75JA4X |  | ZÁSTRCKA DATOVÁ RJ 45 - MONTÁŽ | KUS | 10 | 0 | 0 |  |  | 0 | 0 |  | 0 | 3 |  |  | 0
PP
VV |  |  |  | "10.000000 = 10,000 [A] " Celkem 10 = 10,000 [B]
TS |  |  |  | 1. Položka obsahuje: – kompletní montáž specifikovaného bloku 2. Položka neobsahuje: X 3. Zpusob merení: Udává se pocet kusu kompletní konstrukce nebo práce.
P | 12 | 75JA58 | R | POE EXTENDER BEZ EXTERNÍNO NAPÁJENÍ | KUS | 2 | 0 | 0 |  |  | 0 | 0 |  | 0 | 1 |  |  | 0
PP
VV |  |  |  | "2.000000 = 2,000 [A] " Celkem 2 = 2,000 [B]
TS |  |  |  | 1. Položka obsahuje: – dodávku specifikovaného bloku/zarízení vcetne potrebného drobného montážního materiálu – dodávku souvisejícího príslušenství pro specifikovaný blok/zarízení – dopravu a skladování 2. Položka neobsahuje: X 3. Zpusob merení: Udává se pocet kusu kompletní konstrukce nebo práce.
P | 13 | 75L421 |  | KAMERA DIGITÁLNÍ (IP) PEVNÁ | KUS | 3 | 0 | 0 |  |  | 0 | 0 |  | 0 | 3 |  |  | 0
PP
VV |  |  |  | "3.000000 = 3,000 [A] " Celkem 3 = 3,000 [B]
TS |  |  |  | 1. Položka obsahuje: – dodávku specifikovaného bloku/zarízení vcetne potrebného drobného montážního materiálu – dodávku souvisejícího príslušenství pro specifikovaný blok/zarízení – dopravu a skladování – kompletní montáž (oživení, konfigurace, nastavení a uvedení do provozu) specifikovaného bloku/zarízení a souvisejícího príslušenství vcetne drobného montážního materiálu – veškeré potrebné mechanizmy, vcetne obsluhy, náklady na mzdy a približné (prumerné) náklady na porízení potrebných materiálu vcetne všech ostatních vedlejších nákladu 2. Položka neobsahuje: X 3. Zpusob merení: Udává se pocet kusu kompletní konstrukce a práce.
P | 14 | 75L424 |  | KAMERA DIGITÁLNÍ (IP) SW LICENCE | KUS | 3 | 0 | 0 |  |  | 0 | 0 |  | 0 | 3 |  |  | 0
PP
VV |  |  |  | "3.000000 = 3,000 [A] " Celkem 3 = 3,000 [B]
TS |  |  |  | 1. Položka obsahuje: – dodávku specifikovaného bloku - SW licenci pro zaclenení kamery do nového nebo stávajícího kamerového systému – dodávku souvisejícího príslušenství pro specifikovaný blok/zarízení – dopravu a skladování 2. Položka neobsahuje: X 3. Zpusob merení: Udává se pocet kusu kompletní konstrukce a práce.
P | 15 | 75L42X |  | KAMERA DIGITÁLNÍ (IP) - MONTÁŽ | KUS | 3 | 0 | 0 |  |  | 0 | 0 |  | 0 | 3 |  |  | 0
PP
VV |  |  |  | "3.000000 = 3,000 [A] " Celkem 3 = 3,000 [B]
TS |  |  |  | 1. Položka obsahuje: – kompletní montáž (oživení, konfigurace, nastavení a uvedení do provozu) specifikovaného bloku/zarízení a souvisejícího príslušenství vcetne drobného montážního materiálu – veškeré potrebné mechanizmy, vcetne obsluhy, náklady na mzdy a približné (prumerné) náklady na porízení potrebných materiálu vcetne všech ostatních vedlejších nákladu 2. Položka neobsahuje: X 3. Zpusob merení: Udává se pocet kusu kompletní konstrukce nebo práce.
P | 16 | 75L431 |  | KAMERA DIGITÁLNÍ (IP) DOME PEVNÁ | KUS | 2 | 0 | 0 |  |  | 0 | 0 |  | 0 | 3 |  |  | 0
PP
VV |  |  |  | "2.000000 = 2,000 [A] " Celkem 2 = 2,000 [B]
TS |  |  |  | 1. Položka obsahuje: – dodávku specifikovaného bloku/zarízení vcetne potrebného drobného montážního materiálu – dodávku souvisejícího príslušenství pro specifikovaný blok/zarízení – dopravu a skladování – kompletní montáž (oživení, konfigurace, nastavení a uvedení do provozu) specifikovaného bloku/zarízení a souvisejícího príslušenství vcetne drobného montážního materiálu – veškeré potrebné mechanizmy, vcetne obsluhy, náklady na mzdy a približné (prumerné) náklady na porízení potrebných materiálu vcetne všech ostatních vedlejších nákladu 2. Položka neobsahuje: X 3. Zpusob merení: Udává se pocet kusu kompletní konstrukce a práce.
P | 17 | 75L434 |  | KAMERA DIGITÁLNÍ (IP) DOME SW LICENCE | KUS | 2 | 0 | 0 |  |  | 0 | 0 |  | 0 | 3 |  |  | 0
PP
VV |  |  |  | "2.000000 = 2,000 [A] " Celkem 2 = 2,000 [B]
TS |  |  |  | 1. Položka obsahuje: – dodávku specifikovaného bloku - SW licenci pro zaclenení kamery do nového nebo stávajícího kamerového systému – dodávku souvisejícího príslušenství pro specifikovaný blok/zarízení – dopravu a skladování 2. Položka neobsahuje: X 3. Zpusob merení: Udává se pocet kusu kompletní konstrukce a práce.
P | 18 | 75L43X |  | KAMERA DIGITÁLNÍ (IP) DOME - MONTÁŽ | KUS | 2 | 0 | 0 |  |  | 0 | 0 |  | 0 | 3 |  |  | 0
PP
VV |  |  |  | "2.000000 = 2,000 [A] " Celkem 2 = 2,000 [B]
TS |  |  |  | 1. Položka obsahuje: – kompletní montáž (oživení, konfigurace, nastavení a uvedení do provozu) specifikovaného bloku/zarízení a souvisejícího príslušenství vcetne drobného montážního materiálu – veškeré potrebné mechanizmy, vcetne obsluhy, náklady na mzdy a približné (prumerné) náklady na porízení potrebných materiálu vcetne všech ostatních vedlejších nákladu 2. Položka neobsahuje: X 3. Zpusob merení: Udává se pocet kusu kompletní konstrukce nebo práce.
P | 21 | 75L482 |  | PRÍSLUŠENSTVÍ KS - PREPETOVÁ OCHRANA PRO KS | KUS | 5 | 0 | 0 |  |  | 0 | 0 |  | 0 | 3 |  |  | 0
PP
VV |  |  |  | "5.000000 = 5,000 [A] " Celkem 5 = 5,000 [B]
TS |  |  |  | 1. Položka obsahuje: – dodávku specifikovaného bloku/zarízení vcetne potrebného drobného montážního materiálu – dodávku souvisejícího príslušenství pro specifikovaný blok/zarízení – dopravu a skladování – kompletní montáž (oživení, konfigurace, nastavení a uvedení do provozu) specifikovaného bloku/zarízení a souvisejícího príslušenství vcetne drobného montážního materiálu – veškeré potrebné mechanizmy, vcetne obsluhy, náklady na mzdy a približné (prumerné) náklady na porízení potrebných materiálu vcetne všech ostatních vedlejších nákladu 2. Položka neobsahuje: X 3. Zpusob merení: Udává se pocet kusu kompletní konstrukce a práce.
P | 22 | 75L483 |  | PRÍSLUŠENSTVÍ KS - DRŽÁK PRO KAMEROVÝ KRYT (KAMERU) | KUS | 5 | 0 | 0 |  |  | 0 | 0 |  | 0 | 3 |  |  | 0
PP
VV |  |  |  | "5.000000 = 5,000 [A] " Celkem 5 = 5,000 [B]
TS |  |  |  | 1. Položka obsahuje: – dodávku specifikovaného bloku/zarízení vcetne potrebného drobného montážního materiálu – dodávku souvisejícího príslušenství pro specifikovaný blok/zarízení – dopravu a skladování – kompletní montáž (oživení, konfigurace, nastavení a uvedení do provozu) specifikovaného bloku/zarízení a souvisejícího príslušenství vcetne drobného montážního materiálu – veškeré potrebné mechanizmy, vcetne obsluhy, náklady na mzdy a približné (prumerné) náklady na porízení potrebných materiálu vcetne všech ostatních vedlejších nákladu 2. Položka neobsahuje: X 3. Zpusob merení: Udává se pocet kusu kompletní konstrukce a práce.
P | 23 | 75L484 |  | PRÍSLUŠENSTVÍ KS - ADAPTÉR PRO MONTÁŽ NA SLOUP | KUS | 3 | 0 | 0 |  |  | 0 | 0 |  | 0 | 1 |  |  | 0
PP
VV |  |  |  | "3.000000 = 3,000 [A] " Celkem 3 = 3,000 [B]
TS |  |  |  | 1. Položka obsahuje: – dodávku specifikovaného bloku/zarízení vcetne potrebného drobného montážního materiálu – dodávku souvisejícího príslušenství pro specifikovaný blok/zarízení – dopravu a skladování – kompletní montáž (oživení, konfigurace, nastavení a uvedení do provozu) specifikovaného bloku/zarízení a souvisejícího príslušenství vcetne drobného montážního materiálu – veškeré potrebné mechanizmy, vcetne obsluhy, náklady na mzdy a približné (prumerné) náklady na porízení potrebných materiálu vcetne všech ostatních vedlejších nákladu 2. Položka neobsahuje: X 3. Zpusob merení: Udává se pocet kusu kompletní konstrukce a práce.
P | 24 | 75L48X |  | PRÍSLUŠENSTVÍ KS - MONTÁŽ | KUS | 14 | 0 | 0 |  |  | 0 | 0 |  | 0 | 1 |  |  | 0
PP
VV |  |  |  | "14.000000 = 14,000 [A] " Celkem 14 = 14,000 [B]
TS |  |  |  | 1. Položka obsahuje: – kompletní montáž (oživení, konfigurace, nastavení a uvedení do provozu) specifikovaného bloku/zarízení a souvisejícího príslušenství vcetne drobného montážního materiálu – veškeré potrebné mechanizmy, vcetne obsluhy, náklady na mzdy a približné (prumerné) náklady na porízení potrebných materiálu vcetne všech ostatních vedlejších nákladu 2. Položka neobsahuje: X 3. Zpusob merení: Udává se pocet kusu kompletní konstrukce nebo práce.
P | 25 | 75L491 |  | ZPROVOZNENÍ A NASTAVENÍ KAMERY | KUS | 5 | 0 | 0 |  |  | 0 | 0 |  | 0 | 3 |  |  | 0
PP
VV |  |  |  | "5.000000 = 5,000 [A] " Celkem 5 = 5,000 [B]
TS |  |  |  | 1. Položka obsahuje: – práce spojené se zkoušením, nastavením a uvedení do provozu specifikovaného celku/bloku/zarízení vcetne potrebného drobného montážního materiálu – veškeré potrebné mechanizmy (mericí prístroje a merící príslušenství), vcetne obsluhy, náklady na mzdy a približné (prumerné) náklady na porízení potrebných materiálu vcetne všech ostatních vedlejších nákladu 2. Položka neobsahuje: X 3. Zpusob merení: Udává se pocet kusu kompletní konstrukce a práce.
P | 26 | 75L492 |  | ZPROVOZNENÍ A NASTAVENÍ POHLEDU KAMERY | KUS | 5 | 0 | 0 |  |  | 0 | 0 |  | 0 | 3 |  |  | 0
PP
VV |  |  |  | "5.000000 = 5,000 [A] " Celkem 5 = 5,000 [B]
TS |  |  |  | 1. Položka obsahuje: – práce spojené se zkoušením, nastavením a uvedení do provozu specifikovaného celku/bloku/zarízení vcetne potrebného drobného montážního materiálu – veškeré potrebné mechanizmy (mericí prístroje a merící príslušenství), vcetne obsluhy, náklady na mzdy a približné (prumerné) náklady na porízení potrebných materiálu vcetne všech ostatních vedlejších nákladu – práce spojené s nastavením pohledu kamery - pohledové zkoušky za úcasti kompetentního zástupce budoucího uživatele zarízení 2. Položka neobsahuje: X 3. Zpusob merení: Udává se pocet kusu kompletní konstrukce nebo práce.
P | 27 | 75L493 |  | ZPROVOZNENÍ A NASTAVENÍ KAMEROVÉHO SYSTÉMU | komplet | 1 | 0 | 0 |  |  | 0 | 0 |  | 0 | 3 |  |  | 0
PP
VV |  |  |  | "1.000000 = 1,000 [A] " Celkem 1 = 1,000 [B]
TS |  |  |  | 1. Položka obsahuje: – práce spojené se zkoušením, nastavením a uvedení do provozu specifikovaného celku/bloku/zarízení vcetne potrebného drobného montážního materiálu – veškeré potrebné mechanizmy (mericí prístroje a merící príslušenství), vcetne obsluhy, náklady na mzdy a približné (prumerné) náklady na porízení potrebných materiálu vcetne všech ostatních vedlejších nákladu 2. Položka neobsahuje: X 3. Zpusob merení: Udává se komplet odlišných materiálu a cinností, které tvorí funkcní nedelitelný celek daný názvem položky.
P | 28 | 75L494 |  | ZPROVOZNENÍ A NASTAVENÍ ŠKOLENÍ A ZÁCVIK PERSONÁLU OBSLUHUJÍCÍHO KAMEROVÝ SYSTÉM | HOD | 20 | 0 | 0 |  |  | 0 | 0 |  | 0 | 3 |  |  | 0
PP
VV |  |  |  | "20.000000 = 20,000 [A] " Celkem 20 = 20,000 [B]
TS |  |  |  | 1. Položka obsahuje: – práce spojené se zkoušením, nastavením školení a zácviku personálu vcetne potrebného drobného montážního materiálu – veškeré potrebné mechanizmy (mericí prístroje a merící príslušenství), vcetne obsluhy, náklady na mzdy a približné (prumerné) náklady na porízení potrebných materiálu vcetne všech ostatních vedlejších nákladu 2. Položka neobsahuje: X 3. Zpusob merení: Specifické zkoušení a školení se udává v hodinách aktivní cinnosti.
P | 29 | 75L4A1 |  | DEMONTÁŽ KAMEROVÉHO SYSTÉMU DO 25 PRVKU | komplet | 1 | 0 | 0 |  |  | 0 | 0 |  | 0 | 1 |  |  | 0
PP
VV |  |  |  | "1.000000 = 1,000 [A] " Celkem 1 = 1,000 [B]
TS |  |  |  | 1. Položka obsahuje: – demontáž (pro další využití/do šrotu) specifikovaného bloku/zarízení vcetne potrebného drobného pomocného materiálu – veškeré potrebné mechanizmy, vcetne obsluhy, náklady na mzdy a približné (prumerné) náklady na porízení potrebných materiálu vcetne všech ostatních vedlejších nákladu – odvoz demontovaného bloku/zarízení a skladování, prípadne ekologické likvidace bloku/zarízení 2. Položka neobsahuje: X 3. Zpusob merení: Udává se komplet odlišných materiálu a cinností, které tvorí funkcní nedelitelný celek daný názvem položky.
P | 30 | 75M922 |  | DATOVÁ INFRASTRUKTURA LAN, L2 SWITCH PRUMYSLOVÝ KOMPAKTNÍ, 8XFE, DC PROVEDENÍ | KUS | 1 | 0 | 0 |  |  | 0 | 0 |  | 0 | 1 |  |  | 0
PP
VV |  |  |  | "1.000000 = 1,000 [A] " Celkem 1 = 1,000 [B]
TS |  |  |  | 1. Položka obsahuje: – dodávku specifikovaného bloku/zarízení vcetne potrebného drobného montážního materiálu – dodávku souvisejícího príslušenství pro specifikovaný blok/zarízení – dopravu a skladování 2. Položka neobsahuje: X 3. Zpusob merení: Udává se pocet kusu kompletní konstrukce nebo práce.
P | 31 | 75M92X |  | DATOVÁ INFRASTRUKTURA LAN, SWITCH PRUMYSLOVÝ - MONTÁŽ | KUS | 1 | 0 | 0 |  |  | 0 | 0 |  | 0 | 1 |  |  | 0
PP
VV |  |  |  | "1.000000 = 1,000 [A] " Celkem 1 = 1,000 [B]
TS |  |  |  | 1. Položka obsahuje: – kompletní montáž (oživení, konfigurace, nastavení a uvedení do provozu) specifikovaného bloku/zarízení a souvisejícího príslušenství vcetne drobného montážního materiálu – veškeré potrebné mechanizmy, vcetne obsluhy, náklady na mzdy a približné (prumerné) náklady na porízení potrebných materiálu vcetne všech ostatních vedlejších nákladu 2. Položka neobsahuje: X 3. Zpusob merení: Udává se pocet kusu kompletní konstrukce nebo práce.
P | 32 | R75L481 |  | PRÍSLUŠENSTVÍ KS - SLOUPKOVÝ ROZVADEC | KUS | 1 | 0 | 0 |  |  | 0 | 0 |  | 0 | 1 |  |  | 0
PP
VV |  |  |  | "1.000000 = 1,000 [A] " Celkem 1 = 1,000 [B]
TS |  |  |  | 1. Položka obsahuje: – dodávku kamerové rozvodné skríne vcetne veškerého vnitrního vybavení (lišty, svorky, svorkovnice, podružný drobný materiál) a veškerého príslušenství pro uchycení – dodávku souvisejícího príslušenství pro specifikovaný blok/zarízení – dopravu a skladování – kompletní montáž (oživení, konfigurace, nastavení a uvedení do provozu) specifikovaného bloku/zarízení a souvisejícího príslušenství vcetne drobného montážního materiálu – veškeré potrebné mechanizmy, vcetne obsluhy, náklady na mzdy a približné (prumerné) náklady na porízení potrebných materiálu vcetne všech ostatních vedlejších nákladu 2. Položka neobsahuje: – Aktivní prvky kamerového systému 3. Zpusob merení: Udává se pocet kusu kompletní konstrukce a práce.
P | 33 | RSUDOP |  | MONTÁŽNÍ MATERIÁL, PRÍSLUŠENSTVÍ, PRÍPRAVNÉ PRÁCE | KPL | 1 | 0 | 0 |  |  | 0 | 0 |  | 0 | 3 |  |  | 0
PP
VV |  |  |  | "1.000000 = 1,000 [A] " Celkem 1 = 1,000 [B]
TS |  |  |  | 1. Položka obsahuje: – kompletní montáž (oživení, konfigurace, nastavení a uvedení do provozu) specifikovaného bloku/zarízení a souvisejícího príslušenství vcetne drobného montážního materiálu – veškeré potrebné mechanizmy, vcetne obsluhy, náklady na mzdy a približné (prumerné) náklady na porízení potrebných materiálu vcetne všech ostatních vedlejších nákladu 2. Položka neobsahuje: X 3. Zpusob merení: Udává se pocet kusu kompletní konstrukce nebo práce.
SD |  | 9 |  | Ostatní konstrukce a práce | [6 empty] | 0 | 0
P | 34 | R923372 |  | TABULKA S TEXTEM „Prostor je strežen kamerovým systémem“ A PIKTOGRAMEM KAMERY | KUS | 10 | 0 | 0 |  |  | 0 | 0 |  | 0 | 3 |  |  | 0
PP
VV |  |  |  | "10.000000 = 10,000 [A] " Celkem 10 = 10,000 [B]
TS |  |  |  | 1. Položka obsahuje: – dodávku a montáž tabulky v príslušném provedení na sloupek, popr. jinou podpurnou konstrukci vcetne upevnovacího a pomocného materiálu – protikorozní úpravu, není-li tato provedena již z výroby nebo daná vlastnostmi použitého materiálu – odrazky nebo retroreflexní fólie 2. Položka neobsahuje: – nosnou konstrukci, napr. sloupek, konzolu apod. vcetne základu a zemních prácí 3. Zpusob merení: Udává se pocet kusu kompletní konstrukce nebo práce.
SD |  | 990 |  | Poplatky za skládky | [6 empty] | 0 | 0
P | 35 | R015240 | 901 | NEOCENOVAT - POPLATKY ZA LIKVIDACI ODPADU NEKONTAMINOVANÝCH - 20 03 01 SMESNÝ KOMUNÁLNÍ ODPAD, VCETNE DOPRAVY | T | 0.01 | 0 | 0 |  |  | 0 | 0 |  | 0 | 3 |  |  | 0
PP |  |  |  | Evidencní položka, Neocenovat v objektu SO/PS, položka se ocenuje pouze v objektu SO 90-90
VV |  |  |  | "0.010000 = 0,010 [A] " Celkem 0,01 = 0,010 [B]
TS |  |  |  | 1. Položka obsahuje: – veškeré poplatky provozovateli skládky, recyklacní linky nebo jiného zarízení na zpracování nebo likvidaci odpadu související s prevzetím, uložením, zpracováním nebo likvidací odpadu – náklady spojené s dopravou z místa stavby na místo prevzetí provozovatelem skládky, recyklacní linky nebo jiného zarízení na zpracování nebo likvidaci odpadu – náklady spojené s vyložením a manipulací s materiálem v míste skládky 2. Položka neobsahuje: – náklady spojené s naložením a manipulací materiálem 3. Zpusob merení: Tunou se rozumí hmotnost odpadu vytrídeného v souladu se zákonem c. 541/2020 Sb., o nakládání s odpady, v platném znení.
P | 36 | R015890 | 901 | NEOCENOVAT - POPLATKY ZA LIKVIDACI ODPADU NEKONTAMINOVANÝCH - 17 04 11 - KABELY A VODICE BEZ NEBEZPECNÝCH LÁTEK, VCETNE DOPRAVY | T | 0.01 | 0 | 0 |  |  | 0 | 0 |  | 0 | 3 |  |  | 0
PP |  |  |  | "Evidencní položka, neocenovat v objektu SO/PS, položka se ocenuje pouze v objektu SO 90-90. Druhotná surovina - výkup"
VV |  |  |  | "0.010000 = 0,010 [A] " Celkem 0,01 = 0,010 [B]
TS |  |  |  | "1. Položka obsahuje: – veškeré poplatky provozovateli skládky, recyklacní linky nebo jiného zarízení na zpracování nebo likvidaci odpadu související s prevzetím, uložením, zpracováním nebo likvidací odpadu – náklady spojené s dopravou z místa stavby na místo prevzetí provozovatelem skládky, recyklacní linky nebo jiného zarízení na zpracování nebo likvidaci odpadu – náklady spojené s vyložením a manipulací s materiálem v míste skládky 2. Položka neobsahuje: – náklady spojené s naložením a manipulací materiálem 3. Zpusob merení: Tunou se rozumí hmotnost odpadu vytrídeného v souladu se zákonem c. 541/2020 Sb., o nakládání s odpady, v platném znení."
P | 37 | R015895 | 901 | NEOCENOVAT - POPLATKY ZA LIKVIDACI ODPADU NEKONTAMINOVANÝCH - 17 02 03 ZBYTKY OPTICKÝCH KABELU, VCETNE DOPRAVY | T | 0.001 | 0 | 0 |  |  | 0 | 0 |  | 0 | 3 |  |  | 0
PP |  |  |  | "Evidencní položka, Neocenovat v objektu SO/PS, položka se ocenuje pouze v objektu SO 90-90 V prípade možnosti je u odpadu uprednostnována recyklace pred skládkováním."
VV |  |  |  | "0.001000 = 0,001 [A] " Celkem 0,001 = 0,001 [B]
TS |  |  |  | "1. Položka obsahuje: – veškeré poplatky provozovateli skládky, recyklacní linky nebo jiného zarízení na zpracování nebo likvidaci odpadu související s prevzetím, uložením, zpracováním nebo likvidací odpadu – náklady spojené s dopravou z místa stavby na místo prevzetí provozovatelem skládky, recyklacní linky nebo jiného zarízení na zpracování nebo likvidaci odpadu – náklady spojené s vyložením a manipulací s materiálem v míste skládky 2. Položka neobsahuje: – náklady spojené s naložením a manipulací materiálem 3. Zpusob merení: Tunou se rozumí hmotnost odpadu vytrídeného v souladu se zákonem c. 541/2020 Sb., o nakládání s odpady, v platném znení."
P | 38 | R015910 | 901 | NEOCENOVAT - POPLATKY ZA LIKVIDACI ODPADU NEKONTAMINOVANÝCH - 15 01 02 - OBALY PLASTOVÉ, VCETNE DOPRAVY | T | 0.005 | 0 | 0 |  |  | 0 | 0 |  | 0 | 3 |  |  | 0
PP |  |  |  | "Evidencní položka, neocenovat v objektu SO/PS, položka se ocenuje pouze v objektu SO 90-90. V prípade možnosti je u odpadu uprednostnována recyklace pred skládkováním."
VV |  |  |  | "0.005000 = 0,005 [A] " Celkem 0,005 = 0,005 [B]
TS |  |  |  | "1. Položka obsahuje: – veškeré poplatky provozovateli skládky, recyklacní linky nebo jiného zarízení na zpracování nebo likvidaci odpadu související s prevzetím, uložením, zpracováním nebo likvidací odpadu – náklady spojené s dopravou z místa stavby na místo prevzetí provozovatelem skládky, recyklacní linky nebo jiného zarízení na zpracování nebo likvidaci odpadu – náklady spojené s vyložením a manipulací s materiálem v míste skládky 2. Položka neobsahuje: – náklady spojené s naložením a manipulací materiálem 3. Zpusob merení: Tunou se rozumí hmotnost odpadu vytrídeného v souladu se zákonem c. 541/2020 Sb., o nakládání s odpady, v platném znení."
P | 39 | R015920 | 901 | NEOCENOVAT - POPLATKY ZA LIKVIDACI ODPADU NEKONTAMINOVANÝCH - 15 01 01 - OBALY PAPÍROVÉ, VCETNE DOPRAVY | T | 0.005 | 0 | 0 |  |  | 0 | 0 |  | 0 | 3 |  |  | 0
PP |  |  |  | "Evidencní položka, Neocenovat v objektu SO/PS, položka se ocenuje pouze v objektu SO 90-90 V prípade možnosti je u odpadu uprednostnována recyklace pred skládkováním."
VV |  |  |  | "0.005000 = 0,005 [A] " Celkem 0,005 = 0,005 [B]
TS |  |  |  | "1. Položka obsahuje: – veškeré poplatky provozovateli skládky, recyklacní linky nebo jiného zarízení na zpracování nebo likvidaci odpadu související s prevzetím, uložením, zpracováním nebo likvidací odpadu – náklady spojené s dopravou z místa stavby na místo prevzetí provozovatelem skládky, recyklacní linky nebo jiného zarízení na zpracování nebo likvidaci odpadu – náklady spojené s vyložením a manipulací s materiálem v míste skládky 2. Položka neobsahuje: – náklady spojené s naložením a manipulací materiálem 3. Zpusob merení: Tunou se rozumí hmotnost odpadu vytrídeného v souladu se zákonem c. 541/2020 Sb., o nakládání s odpady, v platném znení."

## PS 27-02-41
SŽDC05 | [14 empty] | 3
S | Stavba: | 5533520002-zm18 |  | XDC_Ceska-Trebova-cast1-zm18-20240920 | [6 empty] | D.1.2.4 | 0 | AspeEsticon | 0 | 2
O | Objekt: | D.1.2.4 |  | Elektrická požární a zabezpecovací signalizace | [9 empty] | 0.15 | 2
Typ | Poř. číslo | Kód položky | Varianta | Název položky | MJ | Množství | Jednotková hmotnost | Celková hmotnost |  |  | Jednotková cena |  | Cenové soustavy | 0.21
Dodávka
[9 empty] | Jednotková | Celkem | Jednotková | Celkem |  |  |  | Počet položek s nulovou cenou | 0
O1 |  | PS 27-02-41 |  | Žst. C.Trebová, areál menírny, EZS a LDP | [6 empty] | 0 | 0
SD |  | 7 |  | Pridružená stavební výroba | [6 empty] | 0 | 0
P | 1 | 703521 |  | ELEKTROINSTALACNÍ LIŠTA S FUN NÍ ODOLNOSTÍ PRI POŽÁRU ŠÍRKY DO 30 MM | M | 600 | 0 | 0 |  |  | 0 | 0 | 2023_OTSKP | 0 | 3 |  |  | 0
PP
VV |  |  |  | 600.000000 = 600,000 [A]
TS |  |  |  | 1. Položka obsahuje: – prípravu podkladu pro osazení 2. Položka neobsahuje: X 3. Zpusob merení: Merí se metr délkový.
P | 2 | 742G11 |  | KABEL NN DVOU- A TRÍŽÍLOVÝ CU S PLASTOVOU IZOLACÍ DO 2,5 MM2 | M | 600 | 0 | 0 |  |  | 0 | 0 | 2023_OTSKP | 0 | 3 |  |  | 0
PP
VV |  |  |  | <vv><r><t><vv><r><t><vv><r><t> </t></r></vv> </t><v>600.000000</v><vy>A</vy></r></vv> </t><v>600.000000</v><vy>A</vy></r></vv> 600.000000 = 600,000 [A]
TS |  |  |  | 1. Položka obsahuje: – manipulace a uložení kabelu (do zeme, chránicky, kanálu, na rošty, na TV a pod.) 2. Položka neobsahuje: – príchytky, spojky, koncovky, chránicky apod. 3. Zpusob merení: Merí se metr délkový.
P | 3 | 75J321 |  | KABEL SDELOVACÍ PRO STRUKTUROVANOU KABELÁŽ FTP/STP | KMPÁR | 2.1 | 0 | 0 |  |  | 0 | 0 | 2023_OTSKP | 0 | 3 |  |  | 0
PP
VV |  |  |  | 2.100000 = 2,100 [A]
TS |  |  |  | 1. Položka obsahuje: – dodávku specifikované kabelizace vcetne potrebného drobného montážního materiálu – dopravu a skladování 2. Položka neobsahuje: X 3. Zpusob merení: Dodávka specifikované kabelizace se merí v délce udané v kmpárech.
P | 4 | 75J32X |  | KABEL SDELOVACÍ PRO STRUKTUROVANOU KABELÁŽ FTP/STP - MONTÁŽ | KMPÁR | 2.1 | 0 | 0 |  |  | 0 | 0 | 2023_OTSKP | 0 | 3 |  |  | 0
PP
VV |  |  |  | 2.100000 = 2,100 [A]
TS |  |  |  | 1. Položka obsahuje: – práce spojené s montáží specifikované kabelizace specifikovaným zpusobem – veškeré potrebné mechanizmy, vcetne obsluhy, náklady na mzdy a približné (prumerné) náklady na porízení potrebných materiálu 2. Položka neobsahuje: X 3. Zpusob merení: Práce specifikovaného se merí délce kabelizace udané v kmpárech.
P | 5 | 75O1B1 |  | EPS (ZPDP), HLÁSIC TLACÍTKOVÝ - LEHKÉ PROVEDENÍ | KUS | 3 | 0 | 0 |  |  | 0 | 0 | 2023_OTSKP | 0 | 1 |  |  | 0
PP
VV |  |  |  | 3.000000 = 3,000 [A]
TS |  |  |  | 1. Položka obsahuje: – dodávku specifikovaného bloku/zarízení vcetne potrebného drobného montážního materiálu – dodávku souvisejícího príslušenství pro specifikovaný blok/zarízení – dopravu a skladování – kompletní montáž specifikovaného bloku/zarízení a souvisejícího príslušenství vcetne potrebného drobného montážního materiálu – veškeré potrebné mechanizmy, vcetne obsluhy, náklady na mzdy a približné (prumerné) náklady na porízení potrebných materiálu vcetne všech ostatních vedlejších nákladu 2. Položka neobsahuje: X 3. Zpusob merení: Udává se pocet kusu kompletní konstrukce nebo práce.
P | 6 | 75O1B1 | 1 | EPS (ZPDP), HLÁSIC TLACÍTKOVÝ - LEHKÉ PROVEDENÍ | KUS | 3 | 0 | 0 |  |  | 0 | 0 | 2023_OTSKP | 0 | 1 |  |  | 0
PP
VV |  |  |  | 3.000000 = 3,000 [A]
TS |  |  |  | 1. Položka obsahuje: – dodávku specifikovaného bloku/zarízení vcetne potrebného drobného montážního materiálu – dodávku souvisejícího príslušenství pro specifikovaný blok/zarízení – dopravu a skladování – kompletní montáž specifikovaného bloku/zarízení a souvisejícího príslušenství vcetne potrebného drobného montážního materiálu – veškeré potrebné mechanizmy, vcetne obsluhy, náklady na mzdy a približné (prumerné) náklady na porízení potrebných materiálu vcetne všech ostatních vedlejších nákladu 2. Položka neobsahuje: X 3. Zpusob merení: Udává se pocet kusu kompletní konstrukce nebo práce.
P | 7 | 75O1BX |  | EPS (ZPDP), HLÁSIC - MONTÁŽ | KUS | 3 | 0 | 0 |  |  | 0 | 0 | 2023_OTSKP | 0 | 1 |  |  | 0
PP
VV |  |  |  | 3.000000 = 3,000 [A]
TS |  |  |  | 1. Položka obsahuje: – kompletní montáž specifikovaného bloku/zarízení a souvisejícího príslušenství vcetne potrebného drobného montážního materiálu – veškeré potrebné mechanizmy, vcetne obsluhy, náklady na mzdy a približné (prumerné) náklady na porízení potrebných materiálu vcetne všech ostatních vedlejších nákladu 2. Položka neobsahuje: X 3. Zpusob merení: Udává se pocet kusu kompletní konstrukce nebo práce.
P | 8 | 75O511 |  | EZS, ÚSTREDNA DO 48 ZÓN | KUS | 1 | 0 | 0 |  |  | 0 | 0 | 2023_OTSKP | 0 | 3 |  |  | 0
PP
VV |  |  |  | 1.000000 = 1,000 [A]
TS |  |  |  | 1. Položka obsahuje: – dodávku specifikovaného bloku/zarízení vcetne potrebného drobného montážního materiálu – dodávku souvisejícího príslušenství pro specifikovaný blok/zarízení – dodávku akumulátoru do 18 Ah pro dobu zálohování min. 6 hodin – dopravu a skladování – kompletní montáž (oživení, konfigurace, nastavení a uvedení do provozu) specifikovaného bloku/zarízení a souvisejícího príslušenství vcetne drobného montážního materiálu – veškeré potrebné mechanizmy, vcetne obsluhy, náklady na mzdy a približné (prumerné) náklady na porízení potrebných materiálu vcetne všech ostatních vedlejších nákladu 2. Položka neobsahuje: X 3. Zpusob merení: Udává se pocet kusu kompletní konstrukce nebo práce.
P | 9 | 75O51X |  | EZS, ÚSTREDNA - MONTÁŽ | KUS | 1 | 0 | 0 |  |  | 0 | 0 | 2023_OTSKP | 0 | 3 |  |  | 0
PP
VV |  |  |  | 1.000000 = 1,000 [A]
TS |  |  |  | 1. Položka obsahuje: – kompletní montáž (oživení, konfigurace, nastavení a uvedení do provozu) specifikovaného bloku/zarízení a souvisejícího príslušenství vcetne drobného montážního materiálu – veškeré potrebné mechanizmy, vcetne obsluhy, náklady na mzdy a približné (prumerné) náklady na porízení potrebných materiálu vcetne všech ostatních vedlejších nákladu 2. Položka neobsahuje: X 3. Zpusob merení: Udává se pocet kusu kompletní konstrukce nebo práce.
P | 10 | 75O521 |  | EZS, SOFTWARE ÚSTREDNY | KUS | 1 | 0 | 0 |  |  | 0 | 0 | 2023_OTSKP | 0 | 3 |  |  | 0
PP
VV |  |  |  | 1.000000 = 1,000 [A]
TS |  |  |  | 1. Položka obsahuje: – dodávku specifikovaného bloku/zarízení vcetne potrebného drobného montážního materiálu – dodávku souvisejícího príslušenství pro specifikovaný blok/zarízení – dopravu a skladování – kompletní montáž (oživení, konfigurace, nastavení a uvedení do provozu) specifikovaného bloku/zarízení a souvisejícího príslušenství vcetne drobného montážního materiálu – veškeré potrebné mechanizmy, vcetne obsluhy, náklady na mzdy a približné (prumerné) náklady na porízení potrebných materiálu vcetne všech ostatních vedlejších nákladu 2. Položka neobsahuje: X 3. Zpusob merení: Udává se pocet kusu kompletní konstrukce nebo práce.
P | 11 | 75O531 |  | EZS, TABLO OBSLUHY | KUS | 1 | 0 | 0 |  |  | 0 | 0 | 2023_OTSKP | 0 | 3 |  |  | 0
PP
VV |  |  |  | 1.000000 = 1,000 [A]
TS |  |  |  | 1. Položka obsahuje: – dodávku specifikovaného bloku/zarízení vcetne potrebného drobného montážního materiálu – dodávku souvisejícího príslušenství pro specifikovaný blok/zarízení – dopravu a skladování – kompletní montáž specifikovaného bloku/zarízení a souvisejícího príslušenství vcetne potrebného drobného montážního materiálu – veškeré potrebné mechanizmy, vcetne obsluhy, náklady na mzdy a približné (prumerné) náklady na porízení potrebných materiálu vcetne všech ostatních vedlejších nákladu 2. Položka neobsahuje: X 3. Zpusob merení: Udává se pocet kusu kompletní konstrukce nebo práce.
P | 12 | 75O53X |  | EZS, TABLO OBSLUHY - MONTÁŽ | KUS | 1 | 0 | 0 |  |  | 0 | 0 | 2023_OTSKP | 0 | 3 |  |  | 0
PP
VV |  |  |  | 1.000000 = 1,000 [A]
TS |  |  |  | 1. Položka obsahuje: – kompletní montáž specifikovaného bloku/zarízení a souvisejícího príslušenství vcetne potrebného drobného montážního materiálu – veškeré potrebné mechanizmy, vcetne obsluhy, náklady na mzdy a približné (prumerné) náklady na porízení potrebných materiálu vcetne všech ostatních vedlejších nákladu 2. Položka neobsahuje: X 3. Zpusob merení: Udává se pocet kusu kompletní konstrukce nebo práce.
P | 13 | 75O543 |  | EZS, KLÁVESNICE - LCD DISPLEJ S VESTAVENOU BEZKONTAKTNÍ CTECKOU KARET | KUS | 3 | 0 | 0 |  |  | 0 | 0 | 2023_OTSKP | 0 | 3 |  |  | 0
PP
VV |  |  |  | 3.000000 = 3,000 [A]
TS |  |  |  | 1. Položka obsahuje: – dodávku specifikovaného bloku/zarízení vcetne potrebného drobného montážního materiálu – dodávku souvisejícího príslušenství pro specifikovaný blok/zarízení – dopravu a skladování – kompletní montáž specifikovaného bloku/zarízení a souvisejícího príslušenství vcetne potrebného drobného montážního materiálu – veškeré potrebné mechanizmy, vcetne obsluhy, náklady na mzdy a približné (prumerné) náklady na porízení potrebných materiálu vcetne všech ostatních vedlejších nákladu 2. Položka neobsahuje: X 3. Zpusob merení: Udává se pocet kusu kompletní konstrukce nebo práce.
P | 14 | 75O54X |  | EZS, KLÁVESNICE - MONTÁŽ | KUS | 3 | 0 | 0 |  |  | 0 | 0 | 2023_OTSKP | 0 | 3 |  |  | 0
PP
VV |  |  |  | 3.000000 = 3,000 [A]
TS |  |  |  | 1. Položka obsahuje: – kompletní montáž specifikovaného bloku/zarízení a souvisejícího príslušenství vcetne potrebného drobného montážního materiálu – veškeré potrebné mechanizmy, vcetne obsluhy, náklady na mzdy a približné (prumerné) náklady na porízení potrebných materiálu vcetne všech ostatních vedlejších nákladu 2. Položka neobsahuje: X 3. Zpusob merení: Udává se pocet kusu kompletní konstrukce nebo práce.
P | 15 | 75O551 |  | EZS, KONCENTRÁTOR 8 ZÓN + 4 PGM VÝSTUPY V PLASTOVÉM KRYTU | KUS | 8 | 0 | 0 |  |  | 0 | 0 | 2023_OTSKP | 0 | 3 |  |  | 0
PP
VV |  |  |  | 8.000000 = 8,000 [A]
TS |  |  |  | 1. Položka obsahuje: – dodávku specifikovaného bloku/zarízení vcetne potrebného drobného montážního materiálu – dodávku souvisejícího príslušenství pro specifikovaný blok/zarízení – dopravu a skladování – kompletní montáž specifikovaného bloku/zarízení a souvisejícího príslušenství vcetne potrebného drobného montážního materiálu – veškeré potrebné mechanizmy, vcetne obsluhy, náklady na mzdy a približné (prumerné) náklady na porízení potrebných materiálu vcetne všech ostatních vedlejších nákladu 2. Položka neobsahuje: X 3. Zpusob merení: Udává se pocet kusu kompletní konstrukce nebo práce.
P | 16 | 75O55X |  | EZS, KONCENTRÁTOR - MONTÁŽ | KUS | 8 | 0 | 0 |  |  | 0 | 0 | 2023_OTSKP | 0 | 3 |  |  | 0
PP
VV |  |  |  | 8.000000 = 8,000 [A]
TS |  |  |  | 1. Položka obsahuje: – kompletní montáž specifikovaného bloku/zarízení a souvisejícího príslušenství vcetne potrebného drobného montážního materiálu – veškeré potrebné mechanizmy, vcetne obsluhy, náklady na mzdy a približné (prumerné) náklady na porízení potrebných materiálu vcetne všech ostatních vedlejších nákladu 2. Položka neobsahuje: X 3. Zpusob merení: Udává se pocet kusu kompletní konstrukce nebo práce.
P | 17 | 75O561 |  | EZS, ROZVODNÁ KRABICE | KUS | 3 | 0 | 0 |  |  | 0 | 0 | 2023_OTSKP | 0 | 3 |  |  | 0
PP
VV |  |  |  | 3.000000 = 3,000 [A]
TS |  |  |  | 1. Položka obsahuje: – dodávku specifikovaného bloku/zarízení vcetne potrebného drobného montážního materiálu – dodávku souvisejícího príslušenství pro specifikovaný blok/zarízení – dopravu a skladování – kompletní montáž specifikovaného bloku/zarízení a souvisejícího príslušenství vcetne potrebného drobného montážního materiálu – veškeré potrebné mechanizmy, vcetne obsluhy, náklady na mzdy a približné (prumerné) náklady na porízení potrebných materiálu vcetne všech ostatních vedlejších nákladu 2. Položka neobsahuje: X 3. Zpusob merení: Udává se pocet kusu kompletní konstrukce nebo práce.
P | 18 | 75O56X |  | EZS, ROZVODNÁ KRABICE - MONTÁŽ | KUS | 3 | 0 | 0 |  |  | 0 | 0 | 2023_OTSKP | 0 | 3 |  |  | 0
PP
VV |  |  |  | 3.000000 = 3,000 [A]
TS |  |  |  | 1. Položka obsahuje: – kompletní montáž specifikovaného bloku/zarízení a souvisejícího príslušenství vcetne potrebného drobného montážního materiálu – veškeré potrebné mechanizmy, vcetne obsluhy, náklady na mzdy a približné (prumerné) náklady na porízení potrebných materiálu vcetne všech ostatních vedlejších nákladu 2. Položka neobsahuje: X 3. Zpusob merení: Udává se pocet kusu kompletní konstrukce nebo práce.
P | 19 | 75O571 |  | EZS, MAGNETICKÝ KONTAKT PLASTOVÝ - LEHKÉ PROVEDENÍ | KUS | 19 | 0 | 0 |  |  | 0 | 0 | 2023_OTSKP | 0 | 3 |  |  | 0
PP
VV |  |  |  | 19.000000 = 19,000 [A]
TS |  |  |  | 1. Položka obsahuje: – dodávku specifikovaného bloku/zarízení vcetne potrebného drobného montážního materiálu – dodávku souvisejícího príslušenství pro specifikovaný blok/zarízení – dopravu a skladování – kompletní montáž specifikovaného bloku/zarízení a souvisejícího príslušenství vcetne potrebného drobného montážního materiálu – veškeré potrebné mechanizmy, vcetne obsluhy, náklady na mzdy a približné (prumerné) náklady na porízení potrebných materiálu vcetne všech ostatních vedlejších nákladu 2. Položka neobsahuje: X 3. Zpusob merení: Udává se pocet kusu kompletní konstrukce nebo práce.
P | 20 | 75O57X |  | EZS, MAGNETICKÝ KONTAKT - MONTÁŽ | KUS | 19 | 0 | 0 |  |  | 0 | 0 | 2023_OTSKP | 0 | 3 |  |  | 0
PP
VV |  |  |  | 19.000000 = 19,000 [A]
TS |  |  |  | 1. Položka obsahuje: – kompletní montáž specifikovaného bloku/zarízení a souvisejícího príslušenství vcetne potrebného drobného montážního materiálu – veškeré potrebné mechanizmy, vcetne obsluhy, náklady na mzdy a približné (prumerné) náklady na porízení potrebných materiálu vcetne všech ostatních vedlejších nákladu 2. Položka neobsahuje: X 3. Zpusob merení: Udává se pocet kusu kompletní konstrukce nebo práce.
P | 21 | 75O581 |  | EZS, PROSTOROVÝ DETEKTOR PIR | KUS | 29 | 0 | 0 |  |  | 0 | 0 | 2023_OTSKP | 0 | 3 |  |  | 0
PP
VV |  |  |  | 29.000000 = 29,000 [A]
TS |  |  |  | 1. Položka obsahuje: – dodávku specifikovaného bloku/zarízení vcetne potrebného drobného montážního materiálu – dodávku souvisejícího príslušenství pro specifikovaný blok/zarízení – dopravu a skladování – kompletní montáž specifikovaného bloku/zarízení a souvisejícího príslušenství vcetne potrebného drobného montážního materiálu – veškeré potrebné mechanizmy, vcetne obsluhy, náklady na mzdy a približné (prumerné) náklady na porízení potrebných materiálu vcetne všech ostatních vedlejších nákladu 2. Položka neobsahuje: X 3. Zpusob merení: Udává se pocet kusu kompletní konstrukce nebo práce.
P | 22 | 75O59X |  | EZS, PROSTOROVÝ DETEKTOR - MONTÁŽ | KUS | 29 | 0 | 0 |  |  | 0 | 0 | 2023_OTSKP | 0 | 3 |  |  | 0
PP
VV |  |  |  | 29.000000 = 29,000 [A]
TS |  |  |  | 1. Položka obsahuje: – kompletní montáž specifikovaného bloku/zarízení a souvisejícího príslušenství vcetne potrebného drobného montážního materiálu – veškeré potrebné mechanizmy, vcetne obsluhy, náklady na mzdy a približné (prumerné) náklady na porízení potrebných materiálu vcetne všech ostatních vedlejších nákladu 2. Položka neobsahuje: X 3. Zpusob merení: Udává se pocet kusu kompletní konstrukce nebo práce.
P | 23 | 75O5A1 |  | PZTS, DETEKTOR TRÍŠTENÍ SKLA | KUS | 5 | 0 | 0 |  |  | 0 | 0 | 2023_OTSKP | 0 | 1 |  |  | 0
PP
VV |  |  |  | 5.000000 = 5,000 [A]
TS |  |  |  | 1. Položka obsahuje: – dodávku specifikovaného bloku/zarízení vcetne potrebného drobného montážního materiálu – dodávku souvisejícího príslušenství pro specifikovaný blok/zarízení – dopravu a skladování – kompletní montáž specifikovaného bloku/zarízení a souvisejícího príslušenství vcetne potrebného drobného montážního materiálu – veškeré potrebné mechanizmy, vcetne obsluhy, náklady na mzdy a približné (prumerné) náklady na porízení potrebných materiálu vcetne všech ostatních vedlejších nákladu 2. Položka neobsahuje: X 3. Zpusob merení: Udává se pocet kusu kompletní konstrukce nebo práce.
P | 24 | 75O5AX |  | PZTS, DETEKTOR TRÍŠTENÍ SKLA - MONTÁŽ | KUS | 5 | 0 | 0 |  |  | 0 | 0 | 2023_OTSKP | 0 | 1 |  |  | 0
PP
VV |  |  |  | 5.000000 = 5,000 [A]
TS |  |  |  | 1. Položka obsahuje: – kompletní montáž specifikovaného bloku/zarízení a souvisejícího príslušenství vcetne potrebného drobného montážního materiálu – veškeré potrebné mechanizmy, vcetne obsluhy, náklady na mzdy a približné (prumerné) náklady na porízení potrebných materiálu vcetne všech ostatních vedlejších nákladu 2. Položka neobsahuje: X 3. Zpusob merení: Udává se pocet kusu kompletní konstrukce nebo práce.
P | 25 | 75O5B1 |  | EZS, HLÁSIC KOURE | KUS | 31 | 0 | 0 |  |  | 0 | 0 | 2023_OTSKP | 0 | 3 |  |  | 0
PP
VV |  |  |  | 31.000000 = 31,000 [A]
TS |  |  |  | 1. Položka obsahuje: – dodávku specifikovaného bloku/zarízení vcetne potrebného drobného montážního materiálu – dodávku souvisejícího príslušenství pro specifikovaný blok/zarízení – dopravu a skladování – kompletní montáž specifikovaného bloku/zarízení a souvisejícího príslušenství vcetne potrebného drobného montážního materiálu – veškeré potrebné mechanizmy, vcetne obsluhy, náklady na mzdy a približné (prumerné) náklady na porízení potrebných materiálu vcetne všech ostatních vedlejších nákladu 2. Položka neobsahuje: X 3. Zpusob merení: Udává se pocet kusu kompletní konstrukce nebo práce.
P | 26 | 75O5BX |  | EZS, HLÁSIC KOURE - MONTÁŽ | KUS | 31 | 0 | 0 |  |  | 0 | 0 | 2023_OTSKP | 0 | 3 |  |  | 0
PP
VV |  |  |  | 31.000000 = 31,000 [A]
TS |  |  |  | 1. Položka obsahuje: – kompletní montáž specifikovaného bloku/zarízení a souvisejícího príslušenství vcetne potrebného drobného montážního materiálu – veškeré potrebné mechanizmy, vcetne obsluhy, náklady na mzdy a približné (prumerné) náklady na porízení potrebných materiálu vcetne všech ostatních vedlejších nákladu 2. Položka neobsahuje: X 3. Zpusob merení: Udává se pocet kusu kompletní konstrukce nebo práce.
P | 27 | 75O5J1 |  | EZS, KOMUNIKACNÍ ROZHRANÍ PRO INTEGRACI DO PROGRAMU TRETÍCH STRAN TCP/IP | KUS | 1 | 0 | 0 |  |  | 0 | 0 | 2023_OTSKP | 0 | 3 |  |  | 0
PP
VV |  |  |  | 1.000000 = 1,000 [A]
TS |  |  |  | 1. Položka obsahuje: – dodávku specifikovaného bloku/zarízení vcetne potrebného drobného montážního materiálu – dodávku souvisejícího príslušenství pro specifikovaný blok/zarízení – dopravu a skladování – kompletní montáž specifikovaného bloku/zarízení a souvisejícího príslušenství vcetne potrebného drobného montážního materiálu – veškeré potrebné mechanizmy, vcetne obsluhy, náklady na mzdy a približné (prumerné) náklady na porízení potrebných materiálu vcetne všech ostatních vedlejších nákladu 2. Položka neobsahuje: X 3. Zpusob merení: Udává se pocet kusu kompletní konstrukce nebo práce.
P | 28 | 75O5J2 |  | EZS, KOMUNIKACNÍ ROZHRANÍ PRO MONITORING, SPRÁVU UŽIVATELU A KONFIGURACI TCP/IP | KUS | 1 | 0 | 0 |  |  | 0 | 0 | 2023_OTSKP | 0 | 3 |  |  | 0
PP
VV |  |  |  | 1.000000 = 1,000 [A]
TS |  |  |  | 1. Položka obsahuje: – dodávku specifikovaného bloku/zarízení vcetne potrebného drobného montážního materiálu – dodávku souvisejícího príslušenství pro specifikovaný blok/zarízení – dopravu a skladování – kompletní montáž specifikovaného bloku/zarízení a souvisejícího príslušenství vcetne potrebného drobného montážního materiálu – veškeré potrebné mechanizmy, vcetne obsluhy, náklady na mzdy a približné (prumerné) náklady na porízení potrebných materiálu vcetne všech ostatních vedlejších nákladu 2. Položka neobsahuje: X 3. Zpusob merení: Udává se pocet kusu kompletní konstrukce nebo práce.
P | 29 | 75O5JX |  | EZS, KOMUNIKACNÍ ROZHRANÍ - MONTÁŽ | KUS | 1 | 0 | 0 |  |  | 0 | 0 | 2023_OTSKP | 0 | 3 |  |  | 0
PP
VV |  |  |  | 1.000000 = 1,000 [A]
TS |  |  |  | 1. Položka obsahuje: – kompletní montáž specifikovaného bloku/zarízení a souvisejícího príslušenství vcetne potrebného drobného montážního materiálu – veškeré potrebné mechanizmy, vcetne obsluhy, náklady na mzdy a približné (prumerné) náklady na porízení potrebných materiálu vcetne všech ostatních vedlejších nákladu 2. Položka neobsahuje: X 3. Zpusob merení: Udává se pocet kusu kompletní konstrukce nebo práce.
P | 30 | 75O5K1 |  | EZS, PREPETOVÁ OCHRANA SBERNICE | KUS | 1 | 0 | 0 |  |  | 0 | 0 | 2023_OTSKP | 0 | 3 |  |  | 0
PP
VV |  |  |  | 1.000000 = 1,000 [A]
TS |  |  |  | 1. Položka obsahuje: – dodávku specifikovaného bloku/zarízení vcetne potrebného drobného montážního materiálu – dodávku souvisejícího príslušenství pro specifikovaný blok/zarízení – dopravu a skladování – kompletní montáž specifikovaného bloku/zarízení a souvisejícího príslušenství vcetne potrebného drobného montážního materiálu – veškeré potrebné mechanizmy, vcetne obsluhy, náklady na mzdy a približné (prumerné) náklady na porízení potrebných materiálu vcetne všech ostatních vedlejších nákladu 2. Položka neobsahuje: X 3. Zpusob merení: Udává se pocet kusu kompletní konstrukce nebo práce.
P | 31 | 75O5KX |  | EZS, PREPETOVÁ OCHRANA SBERNICE - MONTÁŽ | KUS | 1 | 0 | 0 |  |  | 0 | 0 | 2023_OTSKP | 0 | 3 |  |  | 0
PP
VV |  |  |  | 1.000000 = 1,000 [A]
TS |  |  |  | 1. Položka obsahuje: – kompletní montáž specifikovaného bloku/zarízení a souvisejícího príslušenství vcetne potrebného drobného montážního materiálu – veškeré potrebné mechanizmy, vcetne obsluhy, náklady na mzdy a približné (prumerné) náklady na porízení potrebných materiálu vcetne všech ostatních vedlejších nákladu 2. Položka neobsahuje: X 3. Zpusob merení: Udává se pocet kusu kompletní konstrukce nebo práce.
P | 32 | 75O5M2 |  | EZS, SIRÉNA VENKOVNÍ | KUS | 1 | 0 | 0 |  |  | 0 | 0 | 2023_OTSKP | 0 | 3 |  |  | 0
PP
VV |  |  |  | 1.000000 = 1,000 [A]
TS |  |  |  | 1. Položka obsahuje: – dodávku specifikovaného bloku/zarízení vcetne potrebného drobného montážního materiálu – dodávku souvisejícího príslušenství pro specifikovaný blok/zarízení – dopravu a skladování – kompletní montáž specifikovaného bloku/zarízení a souvisejícího príslušenství vcetne potrebného drobného montážního materiálu – veškeré potrebné mechanizmy, vcetne obsluhy, náklady na mzdy a približné (prumerné) náklady na porízení potrebných materiálu vcetne všech ostatních vedlejších nákladu 2. Položka neobsahuje: X 3. Zpusob merení: Udává se pocet kusu kompletní konstrukce nebo práce.
P | 33 | 75O5MX |  | EZS, SIRÉNA - MONTÁŽ | KUS | 1 | 0 | 0 |  |  | 0 | 0 | 2023_OTSKP | 0 | 3 |  |  | 0
PP
VV |  |  |  | 1.000000 = 1,000 [A]
TS |  |  |  | 1. Položka obsahuje: – kompletní montáž specifikovaného bloku/zarízení a souvisejícího príslušenství vcetne potrebného drobného montážního materiálu – veškeré potrebné mechanizmy, vcetne obsluhy, náklady na mzdy a približné (prumerné) náklady na porízení potrebných materiálu vcetne všech ostatních vedlejších nákladu 2. Položka neobsahuje: X 3. Zpusob merení: Udává se pocet kusu kompletní konstrukce nebo práce.
P | 34 | 75O5N1 |  | EZS, KLIENTSKÉ PRACOVIŠTE | KUS | 1 | 0 | 0 |  |  | 0 | 0 | 2023_OTSKP | 0 | 3 |  |  | 0
PP
VV |  |  |  | 1.000000 = 1,000 [A]
TS |  |  |  | 1. Položka obsahuje: – dodávku specifikovaného bloku/zarízení vcetne potrebného drobného montážního materiálu – dodávku souvisejícího príslušenství pro specifikovaný blok/zarízení – dopravu a skladování – kompletní montáž (oživení, konfigurace, nastavení a uvedení do provozu) specifikovaného bloku/zarízení a souvisejícího príslušenství vcetne drobného montážního materiálu – veškeré potrebné mechanizmy, vcetne obsluhy, náklady na mzdy a približné (prumerné) náklady na porízení potrebných materiálu vcetne všech ostatních vedlejších nákladu 2. Položka neobsahuje: X 3. Zpusob merení: Udává se pocet kusu kompletní konstrukce nebo práce.
P | 35 | 75O5NW |  | EZS, KLIENTSKÉ PRACOVIŠTE - DOPLNENÍ HW, SW, LICENCE | KUS | 1 | 0 | 0 |  |  | 0 | 0 | 2023_OTSKP | 0 | 3 |  |  | 0
PP
VV |  |  |  | 1.000000 = 1,000 [A]
TS |  |  |  | 1. Položka obsahuje: – dodávku specifikovaného bloku/zarízení vcetne potrebného drobného montážního materiálu – dodávku souvisejícího príslušenství pro specifikovaný blok/zarízení – dopravu a skladování – kompletní montáž (oživení, konfigurace, nastavení a uvedení do provozu) specifikovaného bloku/zarízení a souvisejícího príslušenství vcetne drobného montážního materiálu – veškeré potrebné mechanizmy, vcetne obsluhy, náklady na mzdy a približné (prumerné) náklady na porízení potrebných materiálu vcetne všech ostatních vedlejších nákladu 2. Položka neobsahuje: X 3. Zpusob merení: Udává se pocet kusu kompletní konstrukce nebo práce.
P | 36 | 75O5NX |  | EZS, KLIENTSKÉ PRACOVIŠTE - MONTÁŽ | KUS | 1 | 0 | 0 |  |  | 0 | 0 | 2023_OTSKP | 0 | 3 |  |  | 0
PP
VV |  |  |  | 1.000000 = 1,000 [A]
TS |  |  |  | 1. Položka obsahuje: – kompletní montáž (oživení, konfigurace, nastavení a uvedení do provozu) specifikovaného bloku/zarízení a souvisejícího príslušenství vcetne drobného montážního materiálu – veškeré potrebné mechanizmy, vcetne obsluhy, náklady na mzdy a približné (prumerné) náklady na porízení potrebných materiálu vcetne všech ostatních vedlejších nákladu 2. Položka neobsahuje: X 3. Zpusob merení: Udává se pocet kusu kompletní konstrukce nebo práce.
P | 37 | 75O5O1 |  | EZS, ŠKOLENÍ A ZÁCVIK PERSONÁLU OBSLUHUJÍCÍHO ZARÍZENÍ EZS | HOD | 8 | 0 | 0 |  |  | 0 | 0 | 2023_OTSKP | 0 | 3 |  |  | 0
PP
VV |  |  |  | 8.000000 = 8,000 [A]
TS |  |  |  | 1. Položka obsahuje: – dodávku specifikovaného bloku/zarízení vcetne potrebného drobného montážního materiálu – dodávku souvisejícího príslušenství pro specifikovaný blok/zarízení – dopravu a skladování 2. Položka neobsahuje: X 3. Zpusob merení: Specifické zkoušení a školení se udává v hodinách aktivní cinnosti.
P | 38 | 75O5O2 |  | EZS, ZÁVERECNÉ OŽIVENÍ, NASTAVENÍ A FUNKCNÍ ODZKOUŠENÍ ZARÍZENÍ EZS | KUS | 1 | 0 | 0 |  |  | 0 | 0 | 2023_OTSKP | 0 | 3 |  |  | 0
PP
VV |  |  |  | 1.000000 = 1,000 [A]
TS |  |  |  | 1. Položka obsahuje: – kompletní montáž (oživení, konfigurace, nastavení a uvedení do provozu) specifikovaného bloku/zarízení a souvisejícího príslušenství vcetne drobného montážního materiálu – veškeré potrebné mechanizmy, vcetne obsluhy, náklady na mzdy a približné (prumerné) náklady na porízení potrebných materiálu vcetne všech ostatních vedlejších nákladu 2. Položka neobsahuje: X 3. Zpusob merení: Udává se pocet kusu kompletní konstrukce nebo práce.
P | 39 | 75O5O3 |  | EZS, PREZKOUŠENÍ ÚSTREDNY EZS | KUS | 1 | 0 | 0 |  |  | 0 | 0 | 2023_OTSKP | 0 | 3 |  |  | 0
PP
VV |  |  |  | 1.000000 = 1,000 [A]
TS |  |  |  | 1. Položka obsahuje: – kompletní montáž (oživení, konfigurace, nastavení a uvedení do provozu) specifikovaného bloku/zarízení a souvisejícího príslušenství vcetne drobného montážního materiálu – veškeré potrebné mechanizmy, vcetne obsluhy, náklady na mzdy a približné (prumerné) náklady na porízení potrebných materiálu vcetne všech ostatních vedlejších nákladu 2. Položka neobsahuje: X 3. Zpusob merení: Udává se pocet kusu kompletní konstrukce nebo práce.
P | 40 | 75O5O4 |  | EZS, UVEDENÍ ÚSTREDNY EZS DO TRVALÉHO PROVOZU | KUS | 1 | 0 | 0 |  |  | 0 | 0 | 2023_OTSKP | 0 | 3 |  |  | 0
PP
VV |  |  |  | 1.000000 = 1,000 [A]
TS |  |  |  | 1. Položka obsahuje: – kompletní montáž (oživení, konfigurace, nastavení a uvedení do provozu) specifikovaného bloku/zarízení a souvisejícího príslušenství vcetne drobného montážního materiálu – veškeré potrebné mechanizmy, vcetne obsluhy, náklady na mzdy a približné (prumerné) náklady na porízení potrebných materiálu vcetne všech ostatních vedlejších nákladu 2. Položka neobsahuje: X 3. Zpusob merení: Udává se pocet kusu kompletní konstrukce nebo práce.
P | 41 | 75O5O5 |  | EZS, REVIZE ÚSTREDNY EZS | KUS | 1 | 0 | 0 |  |  | 0 | 0 | 2023_OTSKP | 0 | 3 |  |  | 0
PP
VV |  |  |  | 1.000000 = 1,000 [A]
TS |  |  |  | 1. Položka obsahuje: – dodávku specifikovaného bloku/zarízení vcetne potrebného drobného montážního materiálu – dodávku souvisejícího príslušenství pro specifikovaný blok/zarízení – dopravu a skladování 2. Položka neobsahuje: X 3. Zpusob merení: Udává se pocet kusu kompletní konstrukce nebo práce.
SD |  | 990 |  | Poplatky za skládky | [6 empty] | 0 | 0
P | 42 | R015240 | 901 | NEOCENOVAT - POPLATKY ZA LIKVIDACI ODPADU NEKONTAMINOVANÝCH - 20 03 01 SMESNÝ KOMUNÁLNÍ ODPAD, VCETNE DOPRAVY | T | 0.05 | 0 | 0 |  |  | 0 | 0 |  | 0 | 3 |  |  | 0
PP |  |  |  | Evidencní položka, Neocenovat v objektu SO/PS, položka se ocenuje pouze v objektu SO 90-90
VV |  |  |  | 0.050000 = 0,050 [A]
TS |  |  |  | 1. Položka obsahuje: – veškeré poplatky provozovateli skládky, recyklacní linky nebo jiného zarízení na zpracování nebo likvidaci odpadu související s prevzetím, uložením, zpracováním nebo likvidací odpadu – náklady spojené s dopravou z místa stavby na místo prevzetí provozovatelem skládky, recyklacní linky nebo jiného zarízení na zpracování nebo likvidaci odpadu – náklady spojené s vyložením a manipulací s materiálem v míste skládky 2. Položka neobsahuje: – náklady spojené s naložením a manipulací materiálem 3. Zpusob merení: Tunou se rozumí hmotnost odpadu vytrídeného v souladu se zákonem c. 541/2020 Sb., o nakládání s odpady, v platném znení.
P | 43 | R015310 | 901 | NEOCENOVAT - POPLATKY ZA LIKVIDACI ODPADU NEKONTAMINOVANÝCH - 16 02 14 ELEKTROŠROT (VYRAZENÁ ELEKTRICKÁ ZARÍZENÍ A PRÍSTROJE), VCETNE DOPRAVY | T | 0.001 | 0 | 0 |  |  | 0 | 0 |  | 0 | 3 |  |  | 0
PP |  |  |  | "Evidencní položka, Neocenovat v objektu SO/PS, položka se ocenuje pouze v objektu SO 90-90 Výzisk - prebírá Správa železnic"
VV |  |  |  | 0.001000 = 0,001 [A]
TS |  |  |  | 1. Položka obsahuje: – veškeré poplatky provozovateli skládky, recyklacní linky nebo jiného zarízení na zpracování nebo likvidaci odpadu související s prevzetím, uložením, zpracováním nebo likvidací odpadu – náklady spojené s dopravou z místa stavby na místo prevzetí provozovatelem skládky, recyklacní linky nebo jiného zarízení na zpracování nebo likvidaci odpadu – náklady spojené s vyložením a manipulací s materiálem v míste skládky 2. Položka neobsahuje: – náklady spojené s naložením a manipulací materiálem 3. Zpusob merení: Tunou se rozumí hmotnost odpadu vytrídeného v souladu se zákonem c. 541/2020 Sb., o nakládání s odpady, v platném znení.
P | 44 | R015890 | 901 | NEOCENOVAT - POPLATKY ZA LIKVIDACI ODPADU NEKONTAMINOVANÝCH - 17 04 11 - KABELY A VODICE BEZ NEBEZPECNÝCH LÁTEK, VCETNE DOPRAVY | T | 0.002 | 0 | 0 |  |  | 0 | 0 |  | 0 | 3 |  |  | 0
PP |  |  |  | "Evidencní položka, neocenovat v objektu SO/PS, položka se ocenuje pouze v objektu SO 90-90. Druhotná surovina - výkup"
VV |  |  |  | 0.002000 = 0,002 [A]
TS |  |  |  | "1. Položka obsahuje: – veškeré poplatky provozovateli skládky, recyklacní linky nebo jiného zarízení na zpracování nebo likvidaci odpadu související s prevzetím, uložením, zpracováním nebo likvidací odpadu – náklady spojené s dopravou z místa stavby na místo prevzetí provozovatelem skládky, recyklacní linky nebo jiného zarízení na zpracování nebo likvidaci odpadu – náklady spojené s vyložením a manipulací s materiálem v míste skládky 2. Položka neobsahuje: – náklady spojené s naložením a manipulací materiálem 3. Zpusob merení: Tunou se rozumí hmotnost odpadu vytrídeného v souladu se zákonem c. 541/2020 Sb., o nakládání s odpady, v platném znení."
P | 45 | R015910 | 901 | NEOCENOVAT - POPLATKY ZA LIKVIDACI ODPADU NEKONTAMINOVANÝCH - 15 01 02 - OBALY PLASTOVÉ, VCETNE DOPRAVY | T | 0.001 | 0 | 0 |  |  | 0 | 0 |  | 0 | 3 |  |  | 0
PP |  |  |  | "Evidencní položka, neocenovat v objektu SO/PS, položka se ocenuje pouze v objektu SO 90-90. V prípade možnosti je u odpadu uprednostnována recyklace pred skládkováním."
VV |  |  |  | 0.001000 = 0,001 [A]
TS |  |  |  | "1. Položka obsahuje: – veškeré poplatky provozovateli skládky, recyklacní linky nebo jiného zarízení na zpracování nebo likvidaci odpadu související s prevzetím, uložením, zpracováním nebo likvidací odpadu – náklady spojené s dopravou z místa stavby na místo prevzetí provozovatelem skládky, recyklacní linky nebo jiného zarízení na zpracování nebo likvidaci odpadu – náklady spojené s vyložením a manipulací s materiálem v míste skládky 2. Položka neobsahuje: – náklady spojené s naložením a manipulací materiálem 3. Zpusob merení: Tunou se rozumí hmotnost odpadu vytrídeného v souladu se zákonem c. 541/2020 Sb., o nakládání s odpady, v platném znení."
P | 46 | R015920 | 901 | NEOCENOVAT - POPLATKY ZA LIKVIDACI ODPADU NEKONTAMINOVANÝCH - 15 01 01 - OBALY PAPÍROVÉ, VCETNE DOPRAVY | T | 0.001 | 0 | 0 |  |  | 0 | 0 |  | 0 | 3 |  |  | 0
PP |  |  |  | "Evidencní položka, Neocenovat v objektu SO/PS, položka se ocenuje pouze v objektu SO 90-90 V prípade možnosti je u odpadu uprednostnována recyklace pred skládkováním."
VV |  |  |  | 0.001000 = 0,001 [A]
TS |  |  |  | "1. Položka obsahuje: – veškeré poplatky provozovateli skládky, recyklacní linky nebo jiného zarízení na zpracování nebo likvidaci odpadu související s prevzetím, uložením, zpracováním nebo likvidací odpadu – náklady spojené s dopravou z místa stavby na místo prevzetí provozovatelem skládky, recyklacní linky nebo jiného zarízení na zpracování nebo likvidaci odpadu – náklady spojené s vyložením a manipulací s materiálem v míste skládky 2. Položka neobsahuje: – náklady spojené s naložením a manipulací materiálem 3. Zpusob merení: Tunou se rozumí hmotnost odpadu vytrídeného v souladu se zákonem c. 541/2020 Sb., o nakládání s odpady, v platném znení."

## PS 27-02-42
SŽDC05 | [14 empty] | 3
S | Stavba: | 5533520002-zm18 |  | XDC_Ceska-Trebova-cast1-zm18-20240920 | [6 empty] | D.1.2.4 | 0 | AspeEsticon | 0 | 2
O | Objekt: | D.1.2.4 |  | Elektrická požární a zabezpecovací signalizace | [9 empty] | 0.15 | 2
Typ | Poř. číslo | Kód položky | Varianta | Název položky | MJ | Množství | Jednotková hmotnost | Celková hmotnost |  |  | Jednotková cena |  | Cenové soustavy | 0.21
Dodávka
[9 empty] | Jednotková | Celkem | Jednotková | Celkem |  |  |  | Počet položek s nulovou cenou | 0
O1 |  | PS 27-02-42 |  | Žst. C.Trebová, areál menírny, kamerový systém | [6 empty] | 0 | 0
SD |  | 0 |  | Všeobecné konstrukce a práce | [6 empty] | 0 | 0
P | 1 | R029611 |  | OSTATNÍ POŽADAVKY - ODBORNÝ DOZOR SPRÁVCE | HOD | 50 | 0 | 0 |  |  | 0 | 0 |  | 0 | 3 |  |  | 0
PP
VV |  |  |  | "50.000000 = 50,000 [A] " Celkem 50 = 50,000 [B]
TS |  |  |  | zahrnuje veškeré náklady spojené s objednatelem požadovaným dozorem
SD |  | 1 |  | Zemní práce | [6 empty] | 0 | 0
P | 2 | 13283 |  | HLOUBENÍ RÝH ŠÍR DO 2M PAŽ I NEPAŽ TR. II | M3 | 6.3 | 0 | 0 |  |  | 0 | 0 |  | 0 | 1 |  |  | 0
PP
VV |  |  |  | "`rýha 50/60` " "0,5*0,6*(11+10) = 6,300 [A] " Celkem 6,3 = 6,300 [C]
TS |  |  |  | položka zahrnuje: - vodorovná a svislá doprava, premístení, preložení, manipulace s výkopkem - kompletní provedení vykopávky nezapažené i zapažené - ošetrení výkopište po celou dobu práce v nem vc. klimatických opatrení - ztížení vykopávek v blízkosti podzemního vedení, konstrukcí a objektu vc. jejich docasného zajištení - ztížení pod vodou, v okolí výbušnin, ve stísnených prostorech a pod. - težení po vrstvách, pásech a po jiných nutných cástech (figurách) - cerpání vody vc. cerpacích jímek, potrubí a pohotovostní cerpací soupravy (viz ustanovení k pol. 1151,2) - potrebné snížení hladiny podzemní vody - težení a rozpojování jednotlivých balvanu - vytahování a nošení výkopku - svahování a presvah. svahu do konecného tvaru, výmena hornin v podloží a v pláni znehodnocené klimatickými vlivy - eventuelne nutné druhotné rozpojení odstrelené horniny - rucní vykopávky, odstranení korenu a napadávek - pažení, vzeprení a rozeprení vc. prepažování (vyjma štetových sten) - úpravu, ochranu a ocištení dna, základové spáry, sten a svahu - odvedení nebo obvedení vody v okolí výkopište a ve výkopišti - trídení výkopku - veškeré pomocné konstrukce umožnující provedení vykopávky (príjezdy, sjezdy, nájezdy, lešení, podper. konstr., premostení, zpevnené plochy, zakrytí a pod.) - nezahrnuje uložení zeminy (na skládku, do násypu) ani poplatky za skládku, vykazují se v položce c.0141**
P | 3 | 17411 |  | ZÁSYP JAM A RÝH ZEMINOU SE ZHUTNENÍM | M3 | 6.3 | 0 | 0 |  |  | 0 | 0 |  | 0 | 1 |  |  | 0
PP
VV |  |  |  | "6.300000 = 6,300 [A] " Celkem 6,3 = 6,300 [B]
TS |  |  |  | položka zahrnuje: - kompletní provedení zemní konstrukce vc. výberu vhodného materiálu - úprava ukládaného materiálu vlhcením, trídením, promícháním nebo vysoušením, príp. jiné úpravy za úcelem zlepšení jeho mech. vlastností - hutnení i ruzné míry hutnení - ošetrení úložište po celou dobu práce v nem vc. klimatických opatrení - ztížení v okolí vedení, konstrukcí a objektu a jejich docasné zajištení - ztížení provádení vc. hutnení ve ztížených podmínkách a stísnených prostorech - ztížené ukládání sypaniny pod vodu - ukládání po vrstvách a po jiných nutných cástech (figurách) vc. dosypávek - spouštení a nošení materiálu - výmena cástí zemní konstrukce znehodnocené klimatickými vlivy - rucní hutnení - udržování úložište a jeho ochrana proti vode - odvedení nebo obvedení vody v okolí úložište a v úložišti - veškeré pomocné konstrukce umožnující provedení zemní konstrukce (príjezdy, sjezdy, nájezdy, lešení, podperné konstrukce, premostení, zpevnené plochy, zakrytí a pod.)
SD |  | 7 |  | Pridružená stavební výroba | [6 empty] | 0 | 0
P | 4 | 702312 |  | ZAKRYTÍ KABELU VÝSTRAŽNOU FÓLIÍ ŠÍRKY PRES 20 DO 40 CM | M | 21 | 0 | 0 |  |  | 0 | 0 |  | 0 | 1 |  |  | 0
PP
VV |  |  |  | "11+10 = 21,000 [A] " Celkem 21 = 21,000 [B]
TS |  |  |  | 1. Položka obsahuje: – kompletní montáž, návrh, rozmerení, upevnení, zacištení, svárení, vrtání, rezání, spojování a pod. – veškerý spojovací a montážní materiál vc. upevnovacího materiálu – sestavení a upevnení konstrukce na stanovišti – pomocné mechanismy 2. Položka neobsahuje: X 3. Zpusob merení: Udává se pocet sad, které se skládají z predepsaných dílu, jež tvorí požadovaný celek, za každý zapocatý mesíc pronájmu.
P | 5 | 702901 |  | ZASYPÁNÍ KABELOVÉHO ŽLABU VRSTVOU Z PRESÁTÉHO PÍSKU CI VÝKOPKU SVETLÉ ŠÍRKY DO 120 MM | M | 21 | 0 | 0 |  |  | 0 | 0 |  | 0 | 1 |  |  | 0
PP
VV |  |  |  | "21.000000 = 21,000 [A] " Celkem 21 = 21,000 [B]
TS |  |  |  | 1. Položka obsahuje: – veškeré zemní práce vcetne dodání zásypového materiálu 2. Položka neobsahuje: X 3. Zpusob merení: Merí se metr délkový.
P | 6 | 703412 |  | ELEKTROINSTALACNÍ TRUBKA PLASTOVÁ VCETNE UPEVNENÍ A PRÍSLUŠENSTVÍ DN PRUMERU PRES 25 DO 40 MM | M | 150 | 0 | 0 |  |  | 0 | 0 |  | 0 | 3 |  |  | 0
PP
VV |  |  |  | "150.000000 = 150,000 [A] " Celkem 150 = 150,000 [B]
TS |  |  |  | 1. Položka obsahuje: – prípravu podkladu pro osazení 2. Položka neobsahuje: X 3. Zpusob merení: Merí se metr délkový.
P | 7 | 703512 |  | ELEKTROINSTALACNÍ LIŠTA ŠÍRKY PRES 30 DO 60 MM | M | 180 | 0 | 0 |  |  | 0 | 0 |  | 0 | 1 |  |  | 0
PP
VV |  |  |  | "180.000000 = 180,000 [A] " Celkem 180 = 180,000 [B]
TS |  |  |  | 1. Položka obsahuje: – kompletní montáž, rozmerení, upevnení, rezání, spojování apod. – veškerý spojovací a montážní materiál vc. upevnovacího materiálu (držáky apod.) – pomocné mechanismy 2. Položka neobsahuje: X 3. Zpusob merení: Merí se metr délkový.
P | 8 | 742G11 |  | KABEL NN DVOU- A TRÍŽÍLOVÝ CU S PLASTOVOU IZOLACÍ DO 2,5 MM2 | M | 200 | 0 | 0 |  |  | 0 | 0 |  | 0 | 3 |  |  | 0
PP
VV |  |  |  | "100+100 = 200,000 [A] " Celkem 200 = 200,000 [B]
TS |  |  |  | 1. Položka obsahuje: – manipulace a uložení kabelu (do zeme, chránicky, kanálu, na rošty, na TV a pod.) 2. Položka neobsahuje: – príchytky, spojky, koncovky, chránicky apod. 3. Zpusob merení: Merí se metr délkový.
P | 9 | 747213 | R | CELKOVÁ PROHLÍDKA, ZKOUŠENÍ, MERENÍ A VYHOTOVENÍ VÝCHOZÍ REVIZNÍ ZPRÁVY | KUS | 1 | 0 | 0 |  |  | 0 | 0 |  | 0 | 1 |  |  | 0
PP
VV |  |  |  | "1.000000 = 1,000 [A] " Celkem 1 = 1,000 [B]
TS |  |  |  | 1. Položka obsahuje: – cenu za celkovou prohlídku zarízení PS/SO, vc. merení, komplexních zkoušek a revizi zarízení tohoto PS/SO autorizovaným revizním technikem na silnoproudá zarízení podle požadavku CSN, vcetne hodnocení a vyhotovení celkové revizní zprávy 2. Položka neobsahuje: X 3. Zpusob merení: Udává se pocet kusu kompletní konstrukce nebo práce.
P | 10 | 75I811 |  | KABEL OPTICKÝ SINGLEMODE DO 12 VLÁKEN | KMVLÁKNO | 2.4 | 0 | 0 |  |  | 0 | 0 |  | 0 | 3 |  |  | 0
PP
VV |  |  |  | "100+100 = 200,000 [A] prepocet na kmvlákno 200*12/1000=2,4 [B] " Celkem 2,4 = 2,400 [B]
TS |  |  |  | 1. Položka obsahuje: – dodávku specifikované kabelizace vcetne potrebného drobného montážního materiálu – dopravu a skladování – práce spojené s montáží specifikované kabelizace specifikovaným zpusobem (uložení na konstrukci, zafouknutí, zafouknutí do obsazené trubky, zatažení) – veškeré potrebné mechanizmy, vcetne obsluhy, náklady na mzdy a približné (prumerné) náklady na porízení potrebných materiálu 2. Položka neobsahuje: X 3. Zpusob merení: Dodávka a montáž specifikované kabelizace se merí v délce udané v kmvláknech.
P | 11 | 75I81X |  | KABEL OPTICKÝ SINGLEMODE - MONTÁŽ | M | 200 | 0 | 0 |  |  | 0 | 0 |  | 0 | 3 |  |  | 0
PP
VV |  |  |  | "100+100 = 200,000 [A] " Celkem 200 = 200,000 [B]
TS |  |  |  | 1. Položka obsahuje: – práce spojené s montáží specifikované kabelizace specifikovaným zpusobem (uložení na konstrukci, zafouknutí, zatažení) – veškeré potrebné mechanizmy, vcetne obsluhy, náklady na mzdy a približné (prumerné) náklady na porízení potrebných materiálu 2. Položka neobsahuje: X 3. Zpusob merení: Práce specifikovaného se merí délce kabelizace udané v metrech.
P | 12 | 75I911 |  | OPTOTRUBKA HDPE PRUMERU DO 40 MM | M | 200 | 0 | 0 |  |  | 0 | 0 |  | 0 | 3 |  |  | 0
PP
VV |  |  |  | "100+100 = 200,000 [A] " Celkem 200 = 200,000 [B]
TS |  |  |  | 1. Položka obsahuje: – dodávku specifikované kabelizace vcetne potrebného drobného montážního materiálu – dopravu a skladování – práce spojené s montáží specifikované kabelizace specifikovaným zpusobem (uložení na konstrukci, uložení, zatažení) – veškeré potrebné mechanizmy, vcetne obsluhy, náklady na mzdy a približné (prumerné) náklady na porízení potrebných materiálu 2. Položka neobsahuje: X 3. Zpusob merení: Dodávka a montáž specifikované kabelizace se merí v délce udané v metrech.
P | 13 | 75I91X |  | OPTOTRUBKA HDPE - MONTÁŽ | M | 200 | 0 | 0 |  |  | 0 | 0 |  | 0 | 3 |  |  | 0
PP
VV |  |  |  | "100+100 = 200,000 [A] " Celkem 200 = 200,000 [B]
TS |  |  |  | 1. Položka obsahuje: – práce spojené s montáží specifikované kabelizace specifikovaným zpusobem (uložení na konstrukci, uložení, zatažení) – veškeré potrebné mechanizmy, vcetne obsluhy, náklady na mzdy a približné (prumerné) náklady na porízení potrebných materiálu 2. Položka neobsahuje: X 3. Zpusob merení: Práce specifikovaného se merí délce kabelizace udané v metrech.
P | 14 | 75I961 |  | OPTOTRUBKA - HERMETIZACE ÚSEKU DO 2000 M | ÚSEK | 2 | 0 | 0 |  |  | 0 | 0 |  | 0 | 3 |  |  | 0
PP
VV |  |  |  | "2.000000 = 2,000 [A] " Celkem 2 = 2,000 [B]
TS |  |  |  | 1. Položka obsahuje: – práce spojené s merením specifikované kabelizace specifikovaným zpusobem vcetne potrebného drobného montážního materiálu – veškeré potrebné mechanizmy (mericí prístroje a merící príslušenství), vcetne obsluhy, náklady na mzdy a približné (prumerné) náklady na porízení potrebných materiálu vcetne všech ostatních vedlejších nákladu 2. Položka neobsahuje: X 3. Zpusob merení: Merící práce se udávají poctem úseku.
P | 15 | 75I962 |  | OPTOTRUBKA - KALIBRACE | M | 200 | 0 | 0 |  |  | 0 | 0 |  | 0 | 3 |  |  | 0
PP
VV |  |  |  | "100+100 = 200,000 [A] " Celkem 200 = 200,000 [B]
TS |  |  |  | 1. Položka obsahuje: – práce spojené s merením specifikované kabelizace specifikovaným zpusobem vcetne potrebného drobného montážního materiálu – veškeré potrebné mechanizmy (mericí prístroje a merící príslušenství), vcetne obsluhy, náklady na mzdy a približné (prumerné) náklady na porízení potrebných materiálu vcetne všech ostatních vedlejších nákladu 2. Položka neobsahuje: X 3. Zpusob merení: Merící práce se udávají poctem metru.
P | 16 | 75IEE1 |  | OPTICKÝ ROZVADEC 19" PROVEDENÍ DO 12 VLÁKEN | KUS | 2 | 0 | 0 |  |  | 0 | 0 |  | 0 | 1 |  |  | 0
PP
VV |  |  |  | "`ODF v Technologické skrínce` " Celkem 2 = 2,000 [B]
TS |  |  |  | 1. Položka obsahuje: – dodávku specifikovaného bloku/zarízení vcetne potrebného drobného montážního materiálu – dodávku souvisejícího príslušenství pro specifikovaný blok/zarízení – dopravu a skladování 2. Položka neobsahuje: X 3. Zpusob merení: Udává se pocet kusu kompletní konstrukce nebo práce.
P | 17 | 75IEE2 |  | OPTICKÝ ROZVADEC 19" PROVEDENÍ 24 VLÁKEN | KUS | 1 | 0 | 0 |  |  | 0 | 0 |  | 0 | 1 |  |  | 0
PP
VV |  |  |  | "1.000000 = 1,000 [A] " Celkem 1 = 1,000 [B]
TS |  |  |  | 1. Položka obsahuje: – dodávku specifikovaného bloku/zarízení vcetne potrebného drobného montážního materiálu – dodávku souvisejícího príslušenství pro specifikovaný blok/zarízení – dopravu a skladování 2. Položka neobsahuje: X 3. Zpusob merení: Udává se pocet kusu kompletní konstrukce nebo práce.
P | 18 | 75IEEX |  | OPTICKÝ ROZVADEC 19" PROVEDENÍ - MONTÁŽ | KUS | 3 | 0 | 0 |  |  | 0 | 0 |  | 0 | 1 |  |  | 0
PP
VV |  |  |  | "3.000000 = 3,000 [A] " Celkem 3 = 3,000 [B]
TS |  |  |  | 1. Položka obsahuje: – kompletní montáž specifikovaného bloku/zarízení a souvisejícího príslušenství vcetne potrebného drobného montážního materiálu – veškeré potrebné mechanizmy, vcetne obsluhy, náklady na mzdy a približné (prumerné) náklady na porízení potrebných materiálu vcetne všech ostatních vedlejších nákladu 2. Položka neobsahuje: X 3. Zpusob merení: Udává se pocet kusu kompletní konstrukce nebo práce.
P | 19 | 75IH11 |  | UKONCENÍ KABELU CELOPLASTOVÉHO BEZ PANCÍRE DO 40 ŽIL | KUS | 4 | 0 | 0 |  |  | 0 | 0 |  | 0 | 3 |  |  | 0
PP
VV |  |  |  | "4.000000 = 4,000 [A] " Celkem 4 = 4,000 [B]
TS |  |  |  | 1. Položka obsahuje: – kompletní ukoncení specifikované kabelizace vcetne potrebného drobného montážního materiálu – veškeré potrebné mechanizmy, vcetne obsluhy, náklady na mzdy a približné (prumerné) náklady na porízení potrebných materiálu vcetne všech ostatních vedlejších nákladu 2. Položka neobsahuje: X 3. Zpusob merení: Udává se pocet kusu kompletní konstrukce nebo práce.
P | 20 | 75IH61 |  | UKONCENÍ KABELU OPTICKÉHO DO 12 VLÁKEN | KUS | 4 | 0 | 0 |  |  | 0 | 0 |  | 0 | 3 |  |  | 0
PP
VV |  |  |  | "4.000000 = 4,000 [A] " Celkem 4 = 4,000 [B]
TS |  |  |  | 1. Položka obsahuje: – kompletní ukoncení specifikované kabelizace vcetne potrebného drobného montážního materiálu – veškeré potrebné mechanizmy, vcetne obsluhy, náklady na mzdy a približné (prumerné) náklady na porízení potrebných materiálu vcetne všech ostatních vedlejších nákladu 2. Položka neobsahuje: X 3. Zpusob merení: Udává se pocet kusu kompletní konstrukce nebo práce.
P | 21 | 75IH91 |  | UKONCENÍ KABELU ŠTÍTEK KABELOVÝ | KUS | 20 | 0 | 0 |  |  | 0 | 0 |  | 0 | 3 |  |  | 0
PP
VV |  |  |  | "20.000000 = 20,000 [A] " Celkem 20 = 20,000 [B]
TS |  |  |  | 1. Položka obsahuje: – dodávku specifikovaného bloku/zarízení vcetne potrebného drobného montážního materiálu – dopravu a skladování – kompletní montáž specifikovaného bloku/zarízení a souvisejícího príslušenství vcetne potrebného drobného montážního materiálu – veškeré potrebné mechanizmy, vcetne obsluhy, náklady na mzdy a približné (prumerné) náklady na porízení potrebných materiálu vcetne všech ostatních vedlejších nákladu 2. Položka neobsahuje: X 3. Zpusob merení: Udává se pocet kusu kompletní konstrukce a práce.
P | 22 | 75IH9X |  | UKONCENÍ KABELU ŠTÍTEK KABELOVÝ - MONTÁŽ | KUS | 20 | 0 | 0 |  |  | 0 | 0 |  | 0 | 3 |  |  | 0
PP
VV |  |  |  | "20.000000 = 20,000 [A] " Celkem 20 = 20,000 [B]
TS |  |  |  | 1. Položka obsahuje: – kompletní montáž specifikovaného bloku/zarízení a souvisejícího príslušenství vcetne potrebného drobného montážního materiálu – veškeré potrebné mechanizmy, vcetne obsluhy, náklady na mzdy a približné (prumerné) náklady na porízení potrebných materiálu vcetne všech ostatních vedlejších nákladu 2. Položka neobsahuje: X 3. Zpusob merení: Udává se pocet kusu kompletní konstrukce nebo práce.
P | 23 | 75IK11 |  | MERENÍ STÁVAJÍCÍHO OPTICKÉHO KABELU | VLÁKNO | 8 | 0 | 0 |  |  | 0 | 0 |  | 0 | 3 |  |  | 0
PP
VV |  |  |  | "`merení pro 4 vlákna na 1 technologickou skrínku.` " "4*2 = 8,000 [A] " Celkem 8 = 8,000 [C]
TS |  |  |  | 1. Položka obsahuje: – práce spojené s kontrolním merením stávající optické kabelizace ke zjištení technických parametru optického kabelu pred manipulací vcetne potrebného drobného montážního materiálu – merení metodou OTDR na trech vlnových délkách 1310/1550/1625nm v obou smerech dle CSN EN 61280-4-2 – veškeré potrebné mechanizmy (mericí prístroje a merící príslušenství), vcetne obsluhy, náklady na mzdy a približné (prumerné) náklady na porízení potrebných materiálu vcetne všech ostatních vedlejších nákladu 2. Položka neobsahuje: X 3. Zpusob merení: Merící práce se udávají poctem optických vláken.
P | 24 | 75J311 |  | KABEL SDELOVACÍ PRO STRUKTUROVANOU KABELÁŽ UTP | KMPÁR | 1.48 | 0 | 0 |  |  | 0 | 0 |  | 0 | 3 |  |  | 0
PP
VV |  |  |  | "((55+55+50+20+20+25+35+30+25+25+10+10+10))*4/1000 = 1,480 [A] " Celkem 1,48 = 1,480 [B]
TS |  |  |  | 1. Položka obsahuje: – dodávku specifikované kabelizace vcetne potrebného drobného montážního materiálu – dopravu a skladování 2. Položka neobsahuje: X 3. Zpusob merení: Dodávka specifikované kabelizace se merí v délce udané v kmpárech.
P | 25 | 75J31X |  | KABEL SDELOVACÍ PRO STRUKTUROVANOU KABELÁŽ UTP - MONTÁŽ | KMPÁR | 1.48 | 0 | 0 |  |  | 0 | 0 |  | 0 | 3 |  |  | 0
PP
VV |  |  |  | "((55+55+50+20+20+25+35+30+25+25+10+10+10))*4/1000 = 1,480 [A] " Celkem 1,48 = 1,480 [B]
TS |  |  |  | 1. Položka obsahuje: – práce spojené s montáží specifikované kabelizace specifikovaným zpusobem – veškeré potrebné mechanizmy, vcetne obsluhy, náklady na mzdy a približné (prumerné) náklady na porízení potrebných materiálu 2. Položka neobsahuje: X 3. Zpusob merení: Práce specifikovaného se merí délce kabelizace udané v kmpárech.
P | 26 | 75J921 |  | OPTICKÝ PATCHCORD SINGLEMODE DO 5 M | KUS | 4 | 0 | 0 |  |  | 0 | 0 |  | 0 | 3 |  |  | 0
PP
VV |  |  |  | "4.000000 = 4,000 [A] " Celkem 4 = 4,000 [B]
TS |  |  |  | 1. Položka obsahuje: – dodávku specifikované kabelizace vcetne potrebného drobného montážního materiálu – dopravu a skladování 2. Položka neobsahuje: X 3. Zpusob merení: Dodávka specifikované kabelizace se merí v délce udané v kusech.
P | 27 | 75J92X |  | OPTICKÝ PATCHCORD SINGLEMODE - MONTÁŽ | KUS | 4 | 0 | 0 |  |  | 0 | 0 |  | 0 | 3 |  |  | 0
PP
VV |  |  |  | "4.000000 = 4,000 [A] " Celkem 4 = 4,000 [B]
TS |  |  |  | 1. Položka obsahuje: – práce spojené s montáží specifikované kabelizace specifikovaným zpusobem – veškeré potrebné mechanizmy, vcetne obsluhy, náklady na mzdy a približné (prumerné) náklady na porízení potrebných materiálu 2. Položka neobsahuje: X 3. Zpusob merení: Práce specifikovaného se merí délce kabelizace udané v kusech.
P | 28 | 75JA41 |  | ZÁSTRCKA DATOVÁ RJ45 | KUS | 26 | 0 | 0 |  |  | 0 | 0 |  | 0 | 3 |  |  | 0
PP
VV |  |  |  | "26.000000 = 26,000 [A] " Celkem 26 = 26,000 [B]
TS |  |  |  | 1. Položka obsahuje: – dodávku specifikovaného dílu – dopravu a skladování 2. Položka neobsahuje: X 3. Zpusob merení: Udává se pocet kusu dílu/bloku.
P | 29 | 75JA4X |  | ZÁSTRCKA DATOVÁ RJ 45 - MONTÁŽ | KUS | 26 | 0 | 0 |  |  | 0 | 0 |  | 0 | 3 |  |  | 0
PP
VV |  |  |  | "26.000000 = 26,000 [A] " Celkem 26 = 26,000 [B]
TS |  |  |  | 1. Položka obsahuje: – kompletní montáž specifikovaného bloku 2. Položka neobsahuje: X 3. Zpusob merení: Udává se pocet kusu kompletní konstrukce nebo práce.
P | 30 | 75K331 |  | ZÁLOŽNÍ ZDROJ UPS 230 V DO 3000 VA - DODÁVKA | KUS | 1 | 0 | 0 |  |  | 0 | 0 |  | 0 | 3 |  |  | 0
PP
VV |  |  |  | "1.000000 = 1,000 [A] " Celkem 1 = 1,000 [B]
TS |  |  |  | 1. Položka obsahuje: – dodávku specifikovaného bloku/zarízení vcetne potrebného drobného montážního materiálu – dodávku souvisejícího príslušenství pro specifikovaný blok/zarízení – dopravu a skladování 2. Položka neobsahuje: X 3. Zpusob merení: Udává se pocet kusu kompletní konstrukce nebo práce.
P | 31 | 75K33X |  | ZÁLOŽNÍ ZDROJ UPS 230 V DO 3000 VA - MONTÁŽ | KUS | 1 | 0 | 0 |  |  | 0 | 0 |  | 0 | 3 |  |  | 0
PP
VV |  |  |  | "1.000000 = 1,000 [A] " Celkem 1 = 1,000 [B]
TS |  |  |  | 1. Položka obsahuje: – kompletní montáž (oživení, konfigurace, nastavení a uvedení do provozu) specifikovaného bloku/zarízení a souvisejícího príslušenství vcetne drobného montážního materiálu – veškeré potrebné mechanizmy, vcetne obsluhy, náklady na mzdy a približné (prumerné) náklady na porízení potrebných materiálu vcetne všech ostatních vedlejších nákladu 2. Položka neobsahuje: X 3. Zpusob merení: Udává se pocet kusu kompletní konstrukce nebo práce.
P | 32 | 75K621 |  | AKUMULÁTOROVÁ BATERIE PRES 200AH | KUS | 1 | 0 | 0 |  |  | 0 | 0 |  | 0 | 3 |  |  | 0
PP
VV |  |  |  | "1.000000 = 1,000 [A] " Celkem 1 = 1,000 [B]
TS |  |  |  | 1. Položka obsahuje: – dodávku specifikovaného zarízení vcetne potrebného drobného montážního materiálu – dodávku souvisejícího príslušenství pro specifikovaný blok/zarízení – dopravu a skladování 2. Položka neobsahuje: X 3. Zpusob merení: Udává se pocet kusu kompletní konstrukce nebo práce.
P | 33 | 75K62X |  | AKUMULÁTOROVÁ BATERIE - MONTÁŽ | KUS | 1 | 0 | 0 |  |  | 0 | 0 |  | 0 | 3 |  |  | 0
PP
VV |  |  |  | "1.000000 = 1,000 [A] " Celkem 1 = 1,000 [B]
TS |  |  |  | 1. Položka obsahuje: – kompletní montáž specifikovaného zarízení a souvisejícího príslušenství vcetne potrebného drobného montážního materiálu – veškeré potrebné mechanizmy, vcetne obsluhy, náklady na mzdy a približné (prumerné) náklady na porízení potrebných materiálu vcetne všech ostatních vedlejších nákladu 2. Položka neobsahuje: X 3. Zpusob merení: Udává se pocet kusu kompletní konstrukce nebo práce.
P | 34 | 75L421 |  | KAMERA DIGITÁLNÍ (IP) PEVNÁ | KUS | 11 | 0 | 0 |  |  | 0 | 0 |  | 0 | 3 |  |  | 0
PP
VV |  |  |  | "11.000000 = 11,000 [A] " Celkem 11 = 11,000 [B]
TS |  |  |  | 1. Položka obsahuje: – dodávku specifikovaného bloku/zarízení vcetne potrebného drobného montážního materiálu – dodávku souvisejícího príslušenství pro specifikovaný blok/zarízení – dopravu a skladování – kompletní montáž (oživení, konfigurace, nastavení a uvedení do provozu) specifikovaného bloku/zarízení a souvisejícího príslušenství vcetne drobného montážního materiálu – veškeré potrebné mechanizmy, vcetne obsluhy, náklady na mzdy a približné (prumerné) náklady na porízení potrebných materiálu vcetne všech ostatních vedlejších nákladu 2. Položka neobsahuje: X 3. Zpusob merení: Udává se pocet kusu kompletní konstrukce a práce.
P | 35 | 75L424 |  | KAMERA DIGITÁLNÍ (IP) SW LICENCE | KUS | 11 | 0 | 0 |  |  | 0 | 0 |  | 0 | 3 |  |  | 0
PP
VV |  |  |  | "11.000000 = 11,000 [A] " Celkem 11 = 11,000 [B]
TS |  |  |  | 1. Položka obsahuje: – dodávku specifikovaného bloku - SW licenci pro zaclenení kamery do nového nebo stávajícího kamerového systému – dodávku souvisejícího príslušenství pro specifikovaný blok/zarízení – dopravu a skladování 2. Položka neobsahuje: X 3. Zpusob merení: Udává se pocet kusu kompletní konstrukce a práce.
P | 36 | 75L42X |  | KAMERA DIGITÁLNÍ (IP) - MONTÁŽ | KUS | 11 | 0 | 0 |  |  | 0 | 0 |  | 0 | 3 |  |  | 0
PP
VV |  |  |  | "11.000000 = 11,000 [A] " Celkem 11 = 11,000 [B]
TS |  |  |  | 1. Položka obsahuje: – kompletní montáž (oživení, konfigurace, nastavení a uvedení do provozu) specifikovaného bloku/zarízení a souvisejícího príslušenství vcetne drobného montážního materiálu – veškeré potrebné mechanizmy, vcetne obsluhy, náklady na mzdy a približné (prumerné) náklady na porízení potrebných materiálu vcetne všech ostatních vedlejších nákladu 2. Položka neobsahuje: X 3. Zpusob merení: Udává se pocet kusu kompletní konstrukce nebo práce.
P | 37 | 75L432 |  | KAMERA DIGITÁLNÍ (IP) DOME OTOCNÁ | KUS | 2 | 0 | 0 |  |  | 0 | 0 |  | 0 | 1 |  |  | 0
PP
VV |  |  |  | "2.000000 = 2,000 [A] " Celkem 2 = 2,000 [B]
TS |  |  |  | 1. Položka obsahuje: – dodávku specifikovaného bloku/zarízení vcetne potrebného drobného montážního materiálu – dodávku souvisejícího príslušenství pro specifikovaný blok/zarízení – dopravu a skladování – kompletní montáž (oživení, konfigurace, nastavení a uvedení do provozu) specifikovaného bloku/zarízení a souvisejícího príslušenství vcetne drobného montážního materiálu – veškeré potrebné mechanizmy, vcetne obsluhy, náklady na mzdy a približné (prumerné) náklady na porízení potrebných materiálu vcetne všech ostatních vedlejších nákladu 2. Položka neobsahuje: X 3. Zpusob merení: Udává se pocet kusu kompletní konstrukce a práce.
P | 38 | 75L434 |  | KAMERA DIGITÁLNÍ (IP) DOME SW LICENCE | KUS | 2 | 0 | 0 |  |  | 0 | 0 |  | 0 | 1 |  |  | 0
PP
VV |  |  |  | "2.000000 = 2,000 [A] " Celkem 2 = 2,000 [B]
TS |  |  |  | 1. Položka obsahuje: – dodávku specifikovaného bloku - SW licenci pro zaclenení kamery do nového nebo stávajícího kamerového systému – dodávku souvisejícího príslušenství pro specifikovaný blok/zarízení – dopravu a skladování 2. Položka neobsahuje: X 3. Zpusob merení: Udává se pocet kusu kompletní konstrukce a práce.
P | 39 | 75L43X |  | KAMERA DIGITÁLNÍ (IP) DOME - MONTÁŽ | KUS | 2 | 0 | 0 |  |  | 0 | 0 |  | 0 | 1 |  |  | 0
PP
VV |  |  |  | "2.000000 = 2,000 [A] " Celkem 2 = 2,000 [B]
TS |  |  |  | 1. Položka obsahuje: – kompletní montáž (oživení, konfigurace, nastavení a uvedení do provozu) specifikovaného bloku/zarízení a souvisejícího príslušenství vcetne drobného montážního materiálu – veškeré potrebné mechanizmy, vcetne obsluhy, náklady na mzdy a približné (prumerné) náklady na porízení potrebných materiálu vcetne všech ostatních vedlejších nákladu 2. Položka neobsahuje: X 3. Zpusob merení: Udává se pocet kusu kompletní konstrukce nebo práce.
P | 40 | 75L453 |  | KAMEROVÝ SERVER - ZÁZNAMOVÉ ZARÍZENÍ, DO 32 KAMER (HW, SW, LICENCE) | KUS | 1 | 0 | 0 |  |  | 0 | 0 |  | 0 | 1 |  |  | 0
PP
VV |  |  |  | "1.000000 = 1,000 [A] " Celkem 1 = 1,000 [B]
TS |  |  |  | 1. Položka obsahuje: – dodávku specifikovaného bloku/zarízení vcetne potrebného drobného montážního materiálu – dodávku souvisejícího príslušenství pro specifikovaný blok/zarízení – dopravu a skladování – kompletní montáž (oživení, konfigurace, nastavení a uvedení do provozu) specifikovaného bloku/zarízení a souvisejícího príslušenství vcetne drobného montážního materiálu – veškeré potrebné mechanizmy, vcetne obsluhy, náklady na mzdy a približné (prumerné) náklady na porízení potrebných materiálu vcetne všech ostatních vedlejších nákladu 2. Položka neobsahuje: X 3. Zpusob merení: Udává se pocet kusu kompletní konstrukce a práce.
P | 41 | 75L457 |  | KAMEROVÝ SERVER - HDD PRES 2 TB, PRO PROVOZ 24/7 | KUS | 1 | 0 | 0 |  |  | 0 | 0 |  | 0 | 1 |  |  | 0
PP
VV |  |  |  | "1.000000 = 1,000 [A] " Celkem 1 = 1,000 [B]
TS |  |  |  | 1. Položka obsahuje: – dodávku specifikovaného bloku/zarízení vcetne potrebného drobného montážního materiálu – dodávku souvisejícího príslušenství pro specifikovaný blok/zarízení – dopravu a skladování – kompletní montáž (oživení, konfigurace, nastavení a uvedení do provozu) specifikovaného bloku/zarízení a souvisejícího príslušenství vcetne drobného montážního materiálu – veškeré potrebné mechanizmy, vcetne obsluhy, náklady na mzdy a približné (prumerné) náklady na porízení potrebných materiálu vcetne všech ostatních vedlejších nákladu 2. Položka neobsahuje: X 3. Zpusob merení: Udává se pocet kusu kompletní konstrukce a práce.
P | 42 | 75L45X |  | KAMEROVÝ SERVER - MONTÁŽ | KUS | 2 | 0 | 0 |  |  | 0 | 0 |  | 0 | 3 |  |  | 0
PP
VV |  |  |  | "2.000000 = 2,000 [A] " Celkem 2 = 2,000 [B]
TS |  |  |  | 1. Položka obsahuje: – kompletní montáž (oživení, konfigurace, nastavení a uvedení do provozu) specifikovaného bloku/zarízení a souvisejícího príslušenství vcetne drobného montážního materiálu – veškeré potrebné mechanizmy, vcetne obsluhy, náklady na mzdy a približné (prumerné) náklady na porízení potrebných materiálu vcetne všech ostatních vedlejších nákladu 2. Položka neobsahuje: X 3. Zpusob merení: Udává se pocet kusu kompletní konstrukce nebo práce.
P | 43 | 75L461 |  | KLIENSTKÉ PRACOVIŠTE - KOMPLETNÍ PRACOVNÍ STANICE (HW, SW, MONITOR) | KUS | 2 | 0 | 0 |  |  | 0 | 0 |  | 0 | 3 |  |  | 0
PP
VV |  |  |  | "2.000000 = 2,000 [A] " Celkem 2 = 2,000 [B]
TS |  |  |  | 1. Položka obsahuje: – dodávku specifikovaného bloku/zarízení vcetne potrebného drobného montážního materiálu – dodávku souvisejícího príslušenství pro specifikovaný blok/zarízení – dopravu a skladování – kompletní montáž (oživení, konfigurace, nastavení a uvedení do provozu) specifikovaného bloku/zarízení a souvisejícího príslušenství vcetne drobného montážního materiálu – veškeré potrebné mechanizmy, vcetne obsluhy, náklady na mzdy a približné (prumerné) náklady na porízení potrebných materiálu vcetne všech ostatních vedlejších nákladu 2. Položka neobsahuje: X 3. Zpusob merení: Udává se pocet kusu kompletní konstrukce a práce.
P | 44 | 75L46X |  | KLIENSTKÉ PRACOVIŠTE - MONTÁŽ | KUS | 2 | 0 | 0 |  |  | 0 | 0 |  | 0 | 3 |  |  | 0
PP
VV |  |  |  | "2.000000 = 2,000 [A] " Celkem 2 = 2,000 [B]
TS |  |  |  | 1. Položka obsahuje: – kompletní montáž (oživení, konfigurace, nastavení a uvedení do provozu) specifikovaného bloku/zarízení a souvisejícího príslušenství vcetne drobného montážního materiálu – veškeré potrebné mechanizmy, vcetne obsluhy, náklady na mzdy a približné (prumerné) náklady na porízení potrebných materiálu vcetne všech ostatních vedlejších nákladu 2. Položka neobsahuje: X 3. Zpusob merení: Udává se pocet kusu kompletní konstrukce nebo práce.
P | 45 | 75L481 |  | PRÍSLUŠENSTVÍ KS - ROZVODNÁ SKRÍN KS | KUS | 2 | 0 | 0 |  |  | 0 | 0 |  | 0 | 3 |  |  | 0
PP
VV |  |  |  | "2.000000 = 2,000 [A] " Celkem 2 = 2,000 [B]
TS |  |  |  | 1. Položka obsahuje: – dodávku kamerové rozvodné skríne vcetne veškerého vnitrního vybavení (lišty, svorky, drobný materiál) aveškerého príslušenství pro uchycení – dodávku souvisejícího príslušenství pro specifikovaný blok/zarízení – dopravu a skladování – kompletní montáž (oživení, konfigurace, nastavení a uvedení do provozu) specifikovaného bloku/zarízení a souvisejícího príslušenství vcetne drobného montážního materiálu – veškeré potrebné mechanizmy, vcetne obsluhy, náklady na mzdy a približné (prumerné) náklady na porízení potrebných materiálu vcetne všech ostatních vedlejších nákladu 2. Položka neobsahuje: X 3. Zpusob merení: Udává se pocet kusu kompletní konstrukce a práce.
P | 46 | 75L482 |  | PRÍSLUŠENSTVÍ KS - PREPETOVÁ OCHRANA PRO KS | KUS | 11 | 0 | 0 |  |  | 0 | 0 |  | 0 | 3 |  |  | 0
PP
VV |  |  |  | "11.000000 = 11,000 [A] " Celkem 11 = 11,000 [B]
TS |  |  |  | 1. Položka obsahuje: – dodávku specifikovaného bloku/zarízení vcetne potrebného drobného montážního materiálu – dodávku souvisejícího príslušenství pro specifikovaný blok/zarízení – dopravu a skladování – kompletní montáž (oživení, konfigurace, nastavení a uvedení do provozu) specifikovaného bloku/zarízení a souvisejícího príslušenství vcetne drobného montážního materiálu – veškeré potrebné mechanizmy, vcetne obsluhy, náklady na mzdy a približné (prumerné) náklady na porízení potrebných materiálu vcetne všech ostatních vedlejších nákladu 2. Položka neobsahuje: X 3. Zpusob merení: Udává se pocet kusu kompletní konstrukce a práce.
P | 47 | 75L483 |  | PRÍSLUŠENSTVÍ KS - DRŽÁK PRO KAMEROVÝ KRYT (KAMERU) | KUS | 11 | 0 | 0 |  |  | 0 | 0 |  | 0 | 3 |  |  | 0
PP
VV |  |  |  | "11.000000 = 11,000 [A] " Celkem 11 = 11,000 [B]
TS |  |  |  | 1. Položka obsahuje: – dodávku specifikovaného bloku/zarízení vcetne potrebného drobného montážního materiálu – dodávku souvisejícího príslušenství pro specifikovaný blok/zarízení – dopravu a skladování – kompletní montáž (oživení, konfigurace, nastavení a uvedení do provozu) specifikovaného bloku/zarízení a souvisejícího príslušenství vcetne drobného montážního materiálu – veškeré potrebné mechanizmy, vcetne obsluhy, náklady na mzdy a približné (prumerné) náklady na porízení potrebných materiálu vcetne všech ostatních vedlejších nákladu 2. Položka neobsahuje: X 3. Zpusob merení: Udává se pocet kusu kompletní konstrukce a práce.
P | 48 | 75L491 |  | ZPROVOZNENÍ A NASTAVENÍ KAMERY | KUS | 11 | 0 | 0 |  |  | 0 | 0 |  | 0 | 3 |  |  | 0
PP
VV |  |  |  | "11.000000 = 11,000 [A] " Celkem 11 = 11,000 [B]
TS |  |  |  | 1. Položka obsahuje: – práce spojené se zkoušením, nastavením a uvedení do provozu specifikovaného celku/bloku/zarízení vcetne potrebného drobného montážního materiálu – veškeré potrebné mechanizmy (mericí prístroje a merící príslušenství), vcetne obsluhy, náklady na mzdy a približné (prumerné) náklady na porízení potrebných materiálu vcetne všech ostatních vedlejších nákladu 2. Položka neobsahuje: X 3. Zpusob merení: Udává se pocet kusu kompletní konstrukce a práce.
P | 49 | 75L492 |  | ZPROVOZNENÍ A NASTAVENÍ POHLEDU KAMERY | KUS | 11 | 0 | 0 |  |  | 0 | 0 |  | 0 | 3 |  |  | 0
PP
VV |  |  |  | "11.000000 = 11,000 [A] " Celkem 11 = 11,000 [B]
TS |  |  |  | 1. Položka obsahuje: – práce spojené se zkoušením, nastavením a uvedení do provozu specifikovaného celku/bloku/zarízení vcetne potrebného drobného montážního materiálu – veškeré potrebné mechanizmy (mericí prístroje a merící príslušenství), vcetne obsluhy, náklady na mzdy a približné (prumerné) náklady na porízení potrebných materiálu vcetne všech ostatních vedlejších nákladu – práce spojené s nastavením pohledu kamery - pohledové zkoušky za úcasti kompetentního zástupce budoucího uživatele zarízení 2. Položka neobsahuje: X 3. Zpusob merení: Udává se pocet kusu kompletní konstrukce nebo práce.
P | 50 | 75L493 |  | ZPROVOZNENÍ A NASTAVENÍ KAMEROVÉHO SYSTÉMU | komplet | 1 | 0 | 0 |  |  | 0 | 0 |  | 0 | 3 |  |  | 0
PP
VV |  |  |  | "1.000000 = 1,000 [A] " Celkem 1 = 1,000 [B]
TS |  |  |  | 1. Položka obsahuje: – práce spojené se zkoušením, nastavením a uvedení do provozu specifikovaného celku/bloku/zarízení vcetne potrebného drobného montážního materiálu – veškeré potrebné mechanizmy (mericí prístroje a merící príslušenství), vcetne obsluhy, náklady na mzdy a približné (prumerné) náklady na porízení potrebných materiálu vcetne všech ostatních vedlejších nákladu 2. Položka neobsahuje: X 3. Zpusob merení: Udává se komplet odlišných materiálu a cinností, které tvorí funkcní nedelitelný celek daný názvem položky.
P | 51 | 75L494 |  | ZPROVOZNENÍ A NASTAVENÍ ŠKOLENÍ A ZÁCVIK PERSONÁLU OBSLUHUJÍCÍHO KAMEROVÝ SYSTÉM | HOD | 30 | 0 | 0 |  |  | 0 | 0 |  | 0 | 3 |  |  | 0
PP
VV |  |  |  | "30.000000 = 30,000 [A] " Celkem 30 = 30,000 [B]
TS |  |  |  | 1. Položka obsahuje: – práce spojené se zkoušením, nastavením školení a zácviku personálu vcetne potrebného drobného montážního materiálu – veškeré potrebné mechanizmy (mericí prístroje a merící príslušenství), vcetne obsluhy, náklady na mzdy a približné (prumerné) náklady na porízení potrebných materiálu vcetne všech ostatních vedlejších nákladu 2. Položka neobsahuje: X 3. Zpusob merení: Specifické zkoušení a školení se udává v hodinách aktivní cinnosti.
P | 52 | 75L495 |  | LICENCE PRO PRIPOJENÍ KAMERY DO SYSTÉMU KAC | KUS | 11 | 0 | 0 |  |  | 0 | 0 |  | 0 | 3 |  |  | 0
PP
VV |  |  |  | "11.000000 = 11,000 [A] " Celkem 11 = 11,000 [B]
TS |  |  |  | 1. Položka obsahuje: – dodávku specifikovaného bloku - SW licenci pro zaclenení kamery do systému KAC – dodávku souvisejícího príslušenství pro specifikovaný blok/zarízení – dopravu a skladování 2. Položka neobsahuje: X 3. Zpusob mer
P | 53 | 75M921 |  | DATOVÁ INFRASTRUKTURA LAN, PRUMYSLOVÝ RINGSWITCH - L2 4X10/100 + 2XUPLINK | KUS | 2 | 0 | 0 |  |  | 0 | 0 |  | 0 | 3 |  |  | 0
PP
VV |  |  |  | "2.000000 = 2,000 [A] " Celkem 2 = 2,000 [B]
TS |  |  |  | 1. Položka obsahuje: – dodávku specifikovaného bloku/zarízení vcetne potrebného drobného montážního materiálu – dodávku souvisejícího príslušenství pro specifikovaný blok/zarízení – dopravu a skladování 2. Položka neobsahuje: X 3. Zpusob merení: Udává se pocet kusu kompletní konstrukce nebo práce.
P | 54 | 75M92X |  | DATOVÁ INFRASTRUKTURA LAN, PRUMYSLOVÝ RINGSWITCH - MONTÁŽ | KUS | 3 | 0 | 0 |  |  | 0 | 0 |  | 0 | 3 |  |  | 0
PP
VV |  |  |  | "3.000000 = 3,000 [A] " Celkem 3 = 3,000 [B]
TS |  |  |  | 1. Položka obsahuje: – kompletní montáž (oživení, konfigurace, nastavení a uvedení do provozu) specifikovaného bloku/zarízení a souvisejícího príslušenství vcetne drobného montážního materiálu – veškeré potrebné mechanizmy, vcetne obsluhy, náklady na mzdy a približné (prumerné) náklady na porízení potrebných materiálu vcetne všech ostatních vedlejších nákladu 2. Položka neobsahuje: X 3. Zpusob merení: Udává se pocet kusu kompletní konstrukce nebo práce.
P | 55 | 75M97N |  | PREVODNÍK - SFP 1G, JEDNOVLÁKNOVÉ - KRÁTKÝ DOSAH | KUS | 4 | 0 | 0 |  |  | 0 | 0 |  | 0 | 3 |  |  | 0
PP
VV |  |  |  | "4.000000 = 4,000 [A] " Celkem 4 = 4,000 [B]
TS |  |  |  | 1. Položka obsahuje: – dodávku specifikovaného bloku/zarízení vcetne potrebného drobného montážního materiálu – dodávku souvisejícího príslušenství pro specifikovaný blok/zarízení – dopravu a skladování 2. Položka neobsahuje: X 3. Zpusob merení: Udává se pocet kusu kompletní konstrukce nebo práce.
P | 56 | 75M97X |  | PREVODNÍK - MONTÁŽ | KUS | 4 | 0 | 0 |  |  | 0 | 0 |  | 0 | 3 |  |  | 0
PP
VV |  |  |  | "4.000000 = 4,000 [A] " Celkem 4 = 4,000 [B]
TS |  |  |  | 1. Položka obsahuje: – kompletní montáž (oživení, konfigurace, nastavení a uvedení do provozu) specifikovaného bloku/zarízení a souvisejícího príslušenství vcetne drobného montážního materiálu – veškeré potrebné mechanizmy, vcetne obsluhy, náklady na mzdy a približné (prumerné) náklady na porízení potrebných materiálu vcetne všech ostatních vedlejších nákladu 2. Položka neobsahuje: X 3. Zpusob merení: Udává se pocet kusu kompletní konstrukce nebo práce.
P | 57 | 75O571 |  | EZS, MAGNETICKÝ KONTAKT PLASTOVÝ - LEHKÉ PROVEDENÍ | KUS | 2 | 0 | 0 |  |  | 0 | 0 |  | 0 | 3 |  |  | 0
PP
VV |  |  |  | "2.000000 = 2,000 [A] " Celkem 2 = 2,000 [B]
TS |  |  |  | 1. Položka obsahuje: – dodávku specifikovaného bloku/zarízení vcetne potrebného drobného montážního materiálu – dodávku souvisejícího príslušenství pro specifikovaný blok/zarízení – dopravu a skladování – kompletní montáž specifikovaného bloku/zarízení a souvisejícího príslušenství vcetne potrebného drobného montážního materiálu – veškeré potrebné mechanizmy, vcetne obsluhy, náklady na mzdy a približné (prumerné) náklady na porízení potrebných materiálu vcetne všech ostatních vedlejších nákladu 2. Položka neobsahuje: X 3. Zpusob merení: Udává se pocet kusu kompletní konstrukce nebo práce.
P | 58 | 75O57X |  | EZS, MAGNETICKÝ KONTAKT - MONTÁŽ | KUS | 2 | 0 | 0 |  |  | 0 | 0 |  | 0 | 3 |  |  | 0
PP
VV |  |  |  | "2.000000 = 2,000 [A] " Celkem 2 = 2,000 [B]
TS |  |  |  | 1. Položka obsahuje: – kompletní montáž specifikovaného bloku/zarízení a souvisejícího príslušenství vcetne potrebného drobného montážního materiálu – veškeré potrebné mechanizmy, vcetne obsluhy, náklady na mzdy a približné (prumerné) náklady na porízení potrebných materiálu vcetne všech ostatních vedlejších nákladu 2. Položka neobsahuje: X 3. Zpusob merení: Udává se pocet kusu kompletní konstrukce nebo práce.
P | 59 | R75L496 |  | PRIPOJENÍ KAMEROVÉHO SYSTÉMU DO KAC - KONFIGURACNÍ PRÁCE | HOD | 20 | 0 | 0 |  |  | 0 | 0 |  | 0 | 3 |  |  | 0
PP
VV |  |  |  | "20.000000 = 20,000 [A] " Celkem 20 = 20,000 [B]
TS |  |  |  | 1. Položka obsahuje: – veškeré konfiguracní práce spojené se zaintegrováním kamerového systému do KAC – veškeré potrebné mechanizmy (mericí prístroje a merící príslušenství), vcetne obsluhy, náklady na mzdy a približné (prumerné) náklady na poríz
P | 60 | R75M921 |  | DATOVÁ INFRASTRUKTURA LAN, PRUMYSLOVÝ RINGSWITCH - 19"/1U, LAN-RING, 10x SFP/GE | KUS | 1 | 0 | 0 |  |  | 0 | 0 |  | 0 | 3 |  |  | 0
PP
VV |  |  |  | "1.000000 = 1,000 [A] " Celkem 1 = 1,000 [B]
TS |  |  |  | 1. Položka obsahuje: – dodávku specifikovaného bloku/zarízení vcetne potrebného drobného montážního materiálu – dodávku souvisejícího príslušenství pro specifikovaný blok/zarízení – dopravu a skladování 2. Položka neobsahuje: X 3. Zpusob merení: Udává se pocet kusu kompletní konstrukce nebo práce.
P | 61 | RSUDOP |  | MONTÁŽNÍ MATERIÁL, PRÍSLUŠENSTVÍ, PRÍPRAVNÉ PRÁCE | KPL | 1 | 0 | 0 |  |  | 0 | 0 |  | 0 | 3 |  |  | 0
PP
VV |  |  |  | "1.000000 = 1,000 [A] " Celkem 1 = 1,000 [B]
TS |  |  |  | 1. Položka obsahuje: – kompletní montáž (oživení, konfigurace, nastavení a uvedení do provozu) specifikovaného bloku/zarízení a souvisejícího príslušenství vcetne drobného montážního materiálu – veškeré potrebné mechanizmy, vcetne obsluhy, náklady na mzdy a približné (prumerné) náklady na porízení potrebných materiálu vcetne všech ostatních vedlejších nákladu 2. Položka neobsahuje: X 3. Zpusob merení: Udává se pocet kusu kompletní konstrukce nebo práce.
SD |  | 9 |  | Ostatní konstrukce a práce | [6 empty] | 0 | 0
P | 62 | R923372 |  | TABULKA S TEXTEM „Prostor je strežen kamerovým systémem“ A PIKTOGRAMEM KAMERY | KUS | 10 | 0 | 0 |  |  | 0 | 0 |  | 0 | 3 |  |  | 0
PP
VV |  |  |  | "10.000000 = 10,000 [A] " Celkem 10 = 10,000 [B]
TS |  |  |  | 1. Položka obsahuje: – dodávku a montáž tabulky v príslušném provedení na sloupek, popr. jinou podpurnou konstrukci vcetne upevnovacího a pomocného materiálu – protikorozní úpravu, není-li tato provedena již z výroby nebo daná vlastnostmi použitého materiálu – odrazky nebo retroreflexní fólie 2. Položka neobsahuje: – nosnou konstrukci, napr. sloupek, konzolu apod. vcetne základu a zemních prácí 3. Zpusob merení: Udává se pocet kusu kompletní konstrukce nebo práce.
SD |  | 990 |  | Poplatky za skládky | [6 empty] | 0 | 0
P | 63 | R015240 | 901 | NEOCENOVAT - POPLATKY ZA LIKVIDACI ODPADU NEKONTAMINOVANÝCH - 20 03 01 SMESNÝ KOMUNÁLNÍ ODPAD, VCETNE DOPRAVY | T | 0.01 | 0 | 0 |  |  | 0 | 0 |  | 0 | 3 |  |  | 0
PP |  |  |  | Evidencní položka, Neocenovat v objektu SO/PS, položka se ocenuje pouze v objektu SO 90-90
VV |  |  |  | "0.010000 = 0,010 [A] " Celkem 0,01 = 0,010 [B]
TS |  |  |  | 1. Položka obsahuje: – veškeré poplatky provozovateli skládky, recyklacní linky nebo jiného zarízení na zpracování nebo likvidaci odpadu související s prevzetím, uložením, zpracováním nebo likvidací odpadu – náklady spojené s dopravou z místa stavby na místo prevzetí provozovatelem skládky, recyklacní linky nebo jiného zarízení na zpracování nebo likvidaci odpadu – náklady spojené s vyložením a manipulací s materiálem v míste skládky 2. Položka neobsahuje: – náklady spojené s naložením a manipulací materiálem 3. Zpusob merení: Tunou se rozumí hmotnost odpadu vytrídeného v souladu se zákonem c. 541/2020 Sb., o nakládání s odpady, v platném znení.
P | 64 | R015890 | 901 | NEOCENOVAT - POPLATKY ZA LIKVIDACI ODPADU NEKONTAMINOVANÝCH - 17 04 11 - KABELY A VODICE BEZ NEBEZPECNÝCH LÁTEK, VCETNE DOPRAVY | T | 0.01 | 0 | 0 |  |  | 0 | 0 |  | 0 | 3 |  |  | 0
PP |  |  |  | "Evidencní položka, neocenovat v objektu SO/PS, položka se ocenuje pouze v objektu SO 90-90. Druhotná surovina - výkup"
VV |  |  |  | "0.010000 = 0,010 [A] " Celkem 0,01 = 0,010 [B]
TS |  |  |  | "1. Položka obsahuje: – veškeré poplatky provozovateli skládky, recyklacní linky nebo jiného zarízení na zpracování nebo likvidaci odpadu související s prevzetím, uložením, zpracováním nebo likvidací odpadu – náklady spojené s dopravou z místa stavby na místo prevzetí provozovatelem skládky, recyklacní linky nebo jiného zarízení na zpracování nebo likvidaci odpadu – náklady spojené s vyložením a manipulací s materiálem v míste skládky 2. Položka neobsahuje: – náklady spojené s naložením a manipulací materiálem 3. Zpusob merení: Tunou se rozumí hmotnost odpadu vytrídeného v souladu se zákonem c. 541/2020 Sb., o nakládání s odpady, v platném znení."
P | 65 | R015895 | 901 | NEOCENOVAT - POPLATKY ZA LIKVIDACI ODPADU NEKONTAMINOVANÝCH - 17 02 03 ZBYTKY OPTICKÝCH KABELU, VCETNE DOPRAVY | T | 0.001 | 0 | 0 |  |  | 0 | 0 |  | 0 | 3 |  |  | 0
PP |  |  |  | "Evidencní položka, Neocenovat v objektu SO/PS, položka se ocenuje pouze v objektu SO 90-90 V prípade možnosti je u odpadu uprednostnována recyklace pred skládkováním."
VV |  |  |  | "0.001000 = 0,001 [A] " Celkem 0,001 = 0,001 [B]
TS |  |  |  | "1. Položka obsahuje: – veškeré poplatky provozovateli skládky, recyklacní linky nebo jiného zarízení na zpracování nebo likvidaci odpadu související s prevzetím, uložením, zpracováním nebo likvidací odpadu – náklady spojené s dopravou z místa stavby na místo prevzetí provozovatelem skládky, recyklacní linky nebo jiného zarízení na zpracování nebo likvidaci odpadu – náklady spojené s vyložením a manipulací s materiálem v míste skládky 2. Položka neobsahuje: – náklady spojené s naložením a manipulací materiálem 3. Zpusob merení: Tunou se rozumí hmotnost odpadu vytrídeného v souladu se zákonem c. 541/2020 Sb., o nakládání s odpady, v platném znení."
P | 66 | R015910 | 901 | NEOCENOVAT - POPLATKY ZA LIKVIDACI ODPADU NEKONTAMINOVANÝCH - 15 01 02 - OBALY PLASTOVÉ, VCETNE DOPRAVY | T | 0.005 | 0 | 0 |  |  | 0 | 0 |  | 0 | 3 |  |  | 0
PP |  |  |  | "Evidencní položka, neocenovat v objektu SO/PS, položka se ocenuje pouze v objektu SO 90-90. V prípade možnosti je u odpadu uprednostnována recyklace pred skládkováním."
VV |  |  |  | "0.005000 = 0,005 [A] " Celkem 0,005 = 0,005 [B]
TS |  |  |  | "1. Položka obsahuje: – veškeré poplatky provozovateli skládky, recyklacní linky nebo jiného zarízení na zpracování nebo likvidaci odpadu související s prevzetím, uložením, zpracováním nebo likvidací odpadu – náklady spojené s dopravou z místa stavby na místo prevzetí provozovatelem skládky, recyklacní linky nebo jiného zarízení na zpracování nebo likvidaci odpadu – náklady spojené s vyložením a manipulací s materiálem v míste skládky 2. Položka neobsahuje: – náklady spojené s naložením a manipulací materiálem 3. Zpusob merení: Tunou se rozumí hmotnost odpadu vytrídeného v souladu se zákonem c. 541/2020 Sb., o nakládání s odpady, v platném znení."
P | 67 | R015920 | 901 | NEOCENOVAT - POPLATKY ZA LIKVIDACI ODPADU NEKONTAMINOVANÝCH - 15 01 01 - OBALY PAPÍROVÉ, VCETNE DOPRAVY | T | 0.005 | 0 | 0 |  |  | 0 | 0 |  | 0 | 3 |  |  | 0
PP |  |  |  | "Evidencní položka, Neocenovat v objektu SO/PS, položka se ocenuje pouze v objektu SO 90-90 V prípade možnosti je u odpadu uprednostnována recyklace pred skládkováním."
VV |  |  |  | "0.005000 = 0,005 [A] " Celkem 0,005 = 0,005 [B]
TS |  |  |  | "1. Položka obsahuje: – veškeré poplatky provozovateli skládky, recyklacní linky nebo jiného zarízení na zpracování nebo likvidaci odpadu související s prevzetím, uložením, zpracováním nebo likvidací odpadu – náklady spojené s dopravou z místa stavby na místo prevzetí provozovatelem skládky, recyklacní linky nebo jiného zarízení na zpracování nebo likvidaci odpadu – náklady spojené s vyložením a manipulací s materiálem v míste skládky 2. Položka neobsahuje: – náklady spojené s naložením a manipulací materiálem 3. Zpusob merení: Tunou se rozumí hmotnost odpadu vytrídeného v souladu se zákonem c. 541/2020 Sb., o nakládání s odpady, v platném znení."

## PS 10-02-51
SŽDC05 | [14 empty] | 3
S | Stavba: | 5533520002-zm18 |  | XDC_Ceska-Trebova-cast1-zm18-20240920 | [6 empty] | D.1.2.5 | 0 | AspeEsticon | 0 | 2
O | Objekt: | D.1.2.5 |  | Dálková, optická, závesná kabelizace | [9 empty] | 0.15 | 2
Typ | Poř. číslo | Kód položky | Varianta | Název položky | MJ | Množství | Jednotková hmotnost | Celková hmotnost |  |  | Jednotková cena |  | Cenové soustavy | 0.21
Dodávka
[9 empty] | Jednotková | Celkem | Jednotková | Celkem |  |  |  | Počet položek s nulovou cenou | 0
O1 |  | PS 10-02-51 |  | Prepojení provozu ze stávajících DK | [6 empty] | 0 | 0
SD |  | 7 |  | Pridružená stavební výroba | [6 empty] | 0 | 0
P | 1 | 709611 |  | DEMONTÁŽ KABELOVÉHO ŽLABU/LIŠTY VCETNE KRYTU | M | 2000 | 0 | 0 |  |  | 0 | 0 | 2023_OTSKP | 0 | 3 |  |  | 0
PP
VV |  |  |  | 2000.000000 = 2000,000 [A]
TS |  |  |  | 1. Položka obsahuje: – prípravu podkladu pro osazení 2. Položka neobsahuje: X 3. Zpusob merení: Merí se metr délkový.
P | 2 | 709612 |  | DEMONTÁŽ CHRÁNICKY/TRUBKY | M | 2000 | 0 | 0 |  |  | 0 | 0 | 2023_OTSKP | 0 | 3 |  |  | 0
PP
VV |  |  |  | 2000.000000 = 2000,000 [A]
TS |  |  |  | 1. Položka obsahuje: – veškeré práce a materiál obsažený v názvu položky 2. Položka neobsahuje: X 3. Zpusob merení: Udává se pocet kusu kompletní konstrukce nebo práce.
P | 3 | 75I71Y |  | KABEL KLASICKÝ DÁLKOVÝ DVOUPLÁŠTOVÝ - DEMONTÁŽ | M | 5000 | 0 | 0 |  |  | 0 | 0 | 2023_OTSKP | 0 | 3 |  |  | 0
PP
VV |  |  |  | 5000.000000 = 5000,000 [A]
TS |  |  |  | 1. Položka obsahuje: – demontáž (pro další využití/do šrotu) specifikované kabelizace vcetne potrebného drobného pomocného materiálu – veškeré potrebné mechanizmy, vcetne obsluhy, náklady na mzdy a približné (prumerné) náklady na porízení potrebných materiálu vcetne všech ostatních vedlejších nákladu – odvoz demontované kabelizace a skladování, prípadne ekologické likvidace bloku/zarízení 2. Položka neobsahuje: X 3. Zpusob merení: Udává se pocet metru kompletní konstrukce nebo práce.
P | 4 | 75I72Y |  | KABEL KLASICKÝ DÁLKOVÝ DVOUPLÁŠTOVÝ S PANCÍREM - DEMONTÁŽ | M | 20000 | 0 | 0 |  |  | 0 | 0 | 2023_OTSKP | 0 | 3 |  |  | 0
PP
VV |  |  |  | 20000.000000 = 20000,000 [A]
TS |  |  |  | 1. Položka obsahuje: – demontáž (pro další využití/do šrotu) specifikované kabelizace vcetne potrebného drobného pomocného materiálu – veškeré potrebné mechanizmy, vcetne obsluhy, náklady na mzdy a približné (prumerné) náklady na porízení potrebných materiálu vcetne všech ostatních vedlejších nákladu – odvoz demontované kabelizace a skladování, prípadne ekologické likvidace bloku/zarízení 2. Položka neobsahuje: X 3. Zpusob merení: Udává se pocet metru kompletní konstrukce nebo práce.
P | 5 | 75IFDY |  | KONSTRUKCE STOJANOVÉ RADY - DEMONTÁŽ | M | 100 | 0 | 0 |  |  | 0 | 0 | 2023_OTSKP | 0 | 3 |  |  | 0
PP
VV |  |  |  | 100.000000 = 100,000 [A]
TS |  |  |  | 1. Položka obsahuje: – demontáž (pro další využití/do šrotu) specifikovaného bloku/zarízení vcetne potrebného drobného pomocného materiálu – veškeré potrebné mechanizmy, vcetne obsluhy, náklady na mzdy a približné (prumerné) náklady na porízení potrebných materiálu vcetne všech ostatních vedlejších nákladu – odvoz demontovaného bloku/zarízení a skladování, prípadne ekologické likvidace bloku/zarízení 2. Položka neobsahuje: X 3. Zpusob merení: Merí se metr délkový.
SD |  | 990 |  | Likvidace odpadu vc. dopravy | [6 empty] | 0 | 0
P | 7 | R015640 | 901 | NEOCENOVAT - POPLATKY ZA LIKVIDACI ODPADU NEBEZPECNÝCH - 16 06 01* OLOVENÉ AKUMULÁTORY, VCETNE DOPRAVY | T | 1 | 0 | 0 |  |  | 0 | 0 |  | 0 | 3 |  |  | 0
PP |  |  |  | "Evidencní položka, neocenovat v objektu SO/PS, položka se ocenuje pouze v objektu SO 90-90. N odpad: nebezpecné látky Zpusob likvidace: likvidace oprávnenou osobou"
VV |  |  |  | 1.000000 = 1,000 [A]
TS |  |  |  | "1. Položka obsahuje: – veškeré poplatky provozovateli skládky, recyklacní linky nebo jiného zarízení na zpracování nebo likvidaci odpadu související s prevzetím, uložením, zpracováním nebo likvidací odpadu – náklady spojené s dopravou z místa stavby na místo prevzetí provozovatelem skládky, recyklacní linky nebo jiného zarízení na zpracování nebo likvidaci odpadu – náklady spojené s vyložením a manipulací s materiálem v míste skládky 2. Položka neobsahuje: – náklady spojené s naložením a manipulací materiálem 3. Zpusob merení: Tunou se rozumí hmotnost odpadu vytrídeného v souladu se zákonem c. 541/2020 Sb., o nakládání s odpady, v platném znení."
P | 8 | R015670 | 901 | NEOCENOVAT - POPLATKY ZA LIKVIDACI ODPADU NEBEZPECNÝCH - 17 01 06* STAVEBNÍ SUT A BETONY Z DEMOLIC OBSAHUJÍCÍ NEBEZPECNÉ LÁTKY, VCETNE DOPRAVY | T | 1 | 0 | 0 |  |  | 0 | 0 |  | 0 | 3 |  |  | 0
PP |  |  |  | "Evidencní položka, neocenovat v objektu SO/PS, položka se ocenuje pouze v objektu SO 90-90. N odpad: nebezpecné látky: težké kovy a pod. (trída vyluhovatelnosti prekracuje I, a II. trídu a neprekracuje III. trídu dle vyhlášky 273/2021 Sb.) Zpusob likvidace: skládka S-NO"
VV |  |  |  | 1.000000 = 1,000 [A]
TS |  |  |  | 1. Položka obsahuje: – veškeré poplatky provozovateli skládky, recyklacní linky nebo jiného zarízení na zpracování nebo likvidaci odpadu související s prevzetím, uložením, zpracováním nebo likvidací odpadu – náklady spojené s dopravou z místa stavby na místo prevzetí provozovatelem skládky, recyklacní linky nebo jiného zarízení na zpracování nebo likvidaci odpadu – náklady spojené s vyložením a manipulací s materiálem v míste skládky 2. Položka neobsahuje: – náklady spojené s naložením a manipulací materiálem 3. Zpusob merení: Tunou se rozumí hmotnost odpadu vytrídeného v souladu se zákonem c. 541/2020 Sb., o nakládání s odpady, v platném znení.
P | 9 | R015810 | 901 | NEOCENOVAT - POPLATKY ZA LIKVIDACI ODPADU NEKONTAMINOVANÝCH - 17 04 05 - ŽELEZNÝ A OCELOVÝ ŠROT, VCETNE DOPRAVY | T | 5 | 0 | 0 |  |  | 0 | 0 |  | 0 | 3 |  |  | 0
PP |  |  |  | "Evidencní položka, neocenovat v objektu SO/PS, položka se ocenuje pouze v objektu SO 90-90. Druhotná surovina - výkup"
VV |  |  |  | 5.000000 = 5,000 [A]
TS |  |  |  | "1. Položka obsahuje: – veškeré poplatky provozovateli skládky, recyklacní linky nebo jiného zarízení na zpracování nebo likvidaci odpadu související s prevzetím, uložením, zpracováním nebo likvidací odpadu – náklady spojené s dopravou z místa stavby na místo prevzetí provozovatelem skládky, recyklacní linky nebo jiného zarízení na zpracování nebo likvidaci odpadu – náklady spojené s vyložením a manipulací s materiálem v míste skládky 2. Položka neobsahuje: – náklady spojené s naložením a manipulací materiálem 3. Zpusob merení: Tunou se rozumí hmotnost odpadu vytrídeného v souladu se zákonem c. 541/2020 Sb., o nakládání s odpady, v platném znení."
P | 10 | R015840 | 901 | NEOCENOVAT - POPLATKY ZA LIKVIDACI ODPADU NEKONTAMINOVANÝCH - 17 04 01 - ODPAD MEDI A JEJÍCH SLITIN, VCETNE DOPRAVY | T | 2 | 0 | 0 |  |  | 0 | 0 |  | 0 | 3 |  |  | 0
PP |  |  |  | "Evidencní položka, neocenovat v objektu SO/PS, položka se ocenuje pouze v objektu SO 90-90. Druhotná surovina - výkup"
VV |  |  |  | 2.000000 = 2,000 [A]
TS |  |  |  | "1. Položka obsahuje: – veškeré poplatky provozovateli skládky, recyklacní linky nebo jiného zarízení na zpracování nebo likvidaci odpadu související s prevzetím, uložením, zpracováním nebo likvidací odpadu – náklady spojené s dopravou z místa stavby na místo prevzetí provozovatelem skládky, recyklacní linky nebo jiného zarízení na zpracování nebo likvidaci odpadu – náklady spojené s vyložením a manipulací s materiálem v míste skládky 2. Položka neobsahuje: – náklady spojené s naložením a manipulací materiálem 3. Zpusob merení: Tunou se rozumí hmotnost odpadu vytrídeného v souladu se zákonem c. 541/2020 Sb., o nakládání s odpady, v platném znení."
P | 11 | R015890 | 901 | NEOCENOVAT - POPLATKY ZA LIKVIDACI ODPADU NEKONTAMINOVANÝCH - 17 04 11 - KABELY A VODICE BEZ NEBEZPECNÝCH LÁTEK, VCETNE DOPRAVY | T | 1 | 0 | 0 |  |  | 0 | 0 |  | 0 | 3 |  |  | 0
PP |  |  |  | "Evidencní položka, neocenovat v objektu SO/PS, položka se ocenuje pouze v objektu SO 90-90. Druhotná surovina - výkup"
VV |  |  |  | 1.000000 = 1,000 [A]
TS |  |  |  | "1. Položka obsahuje: – veškeré poplatky provozovateli skládky, recyklacní linky nebo jiného zarízení na zpracování nebo likvidaci odpadu související s prevzetím, uložením, zpracováním nebo likvidací odpadu – náklady spojené s dopravou z místa stavby na místo prevzetí provozovatelem skládky, recyklacní linky nebo jiného zarízení na zpracování nebo likvidaci odpadu – náklady spojené s vyložením a manipulací s materiálem v míste skládky 2. Položka neobsahuje: – náklady spojené s naložením a manipulací materiálem 3. Zpusob merení: Tunou se rozumí hmotnost odpadu vytrídeného v souladu se zákonem c. 541/2020 Sb., o nakládání s odpady, v platném znení."
P | 12 | R015895 | 901 | NEOCENOVAT - POPLATKY ZA LIKVIDACI ODPADU NEKONTAMINOVANÝCH - 17 02 03 ZBYTKY OPTICKÝCH KABELU, VCETNE DOPRAVY | T | 0.05 | 0 | 0 |  |  | 0 | 0 |  | 0 | 3 |  |  | 0
PP |  |  |  | "Evidencní položka, Neocenovat v objektu SO/PS, položka se ocenuje pouze v objektu SO 90-90 V prípade možnosti je u odpadu uprednostnována recyklace pred skládkováním."
VV |  |  |  | 0.050000 = 0,050 [A]
TS |  |  |  | "1. Položka obsahuje: – veškeré poplatky provozovateli skládky, recyklacní linky nebo jiného zarízení na zpracování nebo likvidaci odpadu související s prevzetím, uložením, zpracováním nebo likvidací odpadu – náklady spojené s dopravou z místa stavby na místo prevzetí provozovatelem skládky, recyklacní linky nebo jiného zarízení na zpracování nebo likvidaci odpadu – náklady spojené s vyložením a manipulací s materiálem v míste skládky 2. Položka neobsahuje: – náklady spojené s naložením a manipulací materiálem 3. Zpusob merení: Tunou se rozumí hmotnost odpadu vytrídeného v souladu se zákonem c. 541/2020 Sb., o nakládání s odpady, v platném znení."
SD |  | R |  | Ostatní | [6 empty] | 0 | 0
P | 6 | R |  | Ostatní práce, demontáže sdelovacího zarízení | KPL | 1 | 0 | 0 |  |  | 0 | 0 |  | 0 | 3 |  |  | 0
PP
VV
TS

## PS 11-02-51
SŽDC05 | [14 empty] | 3
S | Stavba: | 5533520002-zm18 |  | XDC_Ceska-Trebova-cast1-zm18-20240920 | [6 empty] | D.1.2.5 | 0 | AspeEsticon | 0 | 2
O | Objekt: | D.1.2.5 |  | Dálková, optická, závesná kabelizace | [9 empty] | 0.15 | 2
Typ | Poř. číslo | Kód položky | Varianta | Název položky | MJ | Množství | Jednotková hmotnost | Celková hmotnost |  |  | Jednotková cena |  | Cenové soustavy | 0.21
Dodávka
[9 empty] | Jednotková | Celkem | Jednotková | Celkem |  |  |  | Počet položek s nulovou cenou | 0
O1 |  | PS 11-02-51 |  | Úsek Trebovice - C.Trebová os.n., úprava TK | [6 empty] | 0 | 0
SD |  | 1 |  | Zemní práce | [6 empty] | 0 | 0
P | 1 | 13273 |  | HLOUBENÍ RÝH ŠÍR DO 2M PAŽ I NEPAŽ TR. I | M3 | 1985.708 | 0 | 0 |  |  | 0 | 0 |  | 0 | 3 |  |  | 0
PP
VV |  |  |  | "(50)*1.0*0,5 trasa = 25,000 [A] " "A*1,05 rezerva 5% = 26,250 [B] " "`HKT:` " "(10+10)*0.9*0,9+(45)*0.4*0.9+(275+620)*0,9*0,9+(20+195+110+570+225)*1,1*0,9 trasa = 1866,150 [C] " "C*1,05 rezerva 5 = 1959,458 [D] " "Celkem: B+D = 1985,708 [E] " Celkem 1985,708 = 1985,708 [G]
TS |  |  |  | položka zahrnuje: - vodorovná a svislá doprava, premístení, preložení, manipulace s výkopkem - kompletní provedení vykopávky nezapažené i zapažené - ošetrení výkopište po celou dobu práce v nem vc. klimatických opatrení - ztížení vykopávek v blízkosti podzemního vedení, konstrukcí a objektu vc. jejich docasného zajištení - ztížení pod vodou, v okolí výbušnin, ve stísnených prostorech a pod. - príplatek za lepivost - težení po vrstvách, pásech a po jiných nutných cástech (figurách) - cerpání vody vc. cerpacích jímek, potrubí a pohotovostní cerpací soupravy (viz ustanovení k pol. 1151,2) - potrebné snížení hladiny podzemní vody - težení a rozpojování jednotlivých balvanu - vytahování a nošení výkopku - svahování a presvah. svahu do konecného tvaru, výmena hornin v podloží a v pláni znehodnocené klimatickými vlivy - rucní vykopávky, odstranení korenu a napadávek - pažení, vzeprení a rozeprení vc. prepažování (vyjma štetových sten) - úpravu, ochranu a ocištení dna, základové spáry, sten a svahu - odvedení nebo obvedení vody v okolí výkopište a ve výkopišti - trídení výkopku - veškeré pomocné konstrukce umožnující provedení vykopávky (príjezdy, sjezdy, nájezdy, lešení, podper. konstr., premostení, zpevnené plochy, zakrytí a pod.) - nezahrnuje uložení zeminy (na skládku, do násypu) ani poplatky za skládku, vykazují se v položce c.0141**
P | 2 | 141733 |  | PROTLACOVÁNÍ POTRUBÍ Z PLAST HMOT DN DO 150MM | M | 50 | 0 | 0 |  |  | 0 | 0 |  | 0 | 3 |  |  | 0
PP
VV |  |  |  | "50.000000 = 50,000 [A] " Celkem 50 = 50,000 [B]
TS |  |  |  | položka zahrnuje dodávku protlacovaného potrubí a veškeré pomocné práce (startovací zarízení, startovací a cílová jáma, operné a vodící bloky a pod.)
P | 3 | 17411 |  | ZÁSYP JAM A RÝH ZEMINOU SE ZHUTNENÍM | M3 | 1985.708 | 0 | 0 |  |  | 0 | 0 |  | 0 | 3 |  |  | 0
PP
VV |  |  |  | "(50)*1.0*0,5 trasa = 25,000 [A] " "A*1,05 rezerva 5% = 26,250 [B] " "`HKT:` " "(10+10)*0.9*0,9+(45)*0.4*0.9+(275+620)*0,9*0,9+(20+195+110+570+225)*1,1*0,9 trasa = 1866,150 [C] " "C*1,05 rezerva 5 = 1959,458 [D] " "Celkem: B+D = 1985,708 [E] " Celkem 1985,708 = 1985,708 [G]
TS |  |  |  | položka zahrnuje: - kompletní provedení zemní konstrukce vc. výberu vhodného materiálu - úprava ukládaného materiálu vlhcením, trídením, promícháním nebo vysoušením, príp. jiné úpravy za úcelem zlepšení jeho mech. vlastností - hutnení i ruzné míry hutnení - ošetrení úložište po celou dobu práce v nem vc. klimatických opatrení - ztížení v okolí vedení, konstrukcí a objektu a jejich docasné zajištení - ztížení provádení vc. hutnení ve ztížených podmínkách a stísnených prostorech - ztížené ukládání sypaniny pod vodu - ukládání po vrstvách a po jiných nutných cástech (figurách) vc. dosypávek - spouštení a nošení materiálu - výmena cástí zemní konstrukce znehodnocené klimatickými vlivy - rucní hutnení - udržování úložište a jeho ochrana proti vode - odvedení nebo obvedení vody v okolí úložište a v úložišti - veškeré pomocné konstrukce umožnující provedení zemní konstrukce (príjezdy, sjezdy, nájezdy, lešení, podperné konstrukce, premostení, zpevnené plochy, zakrytí a pod.)
SD |  | 7 |  | Pridružená stavební výroba | [6 empty] | 0 | 0
P | 4 | 701001 |  | OZNACOVACÍ ŠTÍTEK KABELOVÉHO VEDENÍ, SPOJKY NEBO KABELOVÉ SKRÍNE (VCETNE OBJÍMKY) | KUS | 7 | 0 | 0 |  |  | 0 | 0 |  | 0 | 1 |  |  | 0
PP
VV |  |  |  | "odbocné spojky: 0 = 0,000 [A] " "rovné spojky (výrobní délky): 6 = 6,000 [B] " "rezervy: 1 = 1,000 [C] " "Celkem: A+B+C = 7,000 [D] " Celkem 7 = 7,000 [E]
TS |  |  |  | 1. Položka obsahuje: – veškeré práce a materiál obsažený v názvu položky 2. Položka neobsahuje: X 3. Zpusob merení: Udává se pocet kusu kompletní konstrukce nebo práce.
P | 5 | 701005 |  | VYHLEDÁVACÍ MARKER ZEMNÍ S MOŽNOSTÍ ZÁPISU | KUS | 7 | 0 | 0 |  |  | 0 | 0 |  | 0 | 1 |  |  | 0
PP
VV |  |  |  | "odbocné spojky: 0 = 0,000 [A] " "rovné spojky (výrobní délky): 6 = 6,000 [B] " "rezervy: 1 = 1,000 [C] " "Celkem: A+B+C = 7,000 [D] " Celkem 7 = 7,000 [E]
TS |  |  |  | 1. Položka obsahuje: – veškeré práce a materiál obsažený v názvu položky 2. Položka neobsahuje: X 3. Zpusob merení: Udává se pocet kusu kompletní konstrukce nebo práce.
P | 6 | 702112 |  | KABELOVÝ ŽLAB ZEMNÍ VCETNE KRYTU SVETLÉ ŠÍRKY PRES 120 DO 250 MM | M | 2226 | 0 | 0 |  |  | 0 | 0 |  | 0 | 1 |  |  | 0
PP
VV |  |  |  | "`HKT:` " "10+10+45+275+620+20+195+110+570+225 = 2080,000 [A] " "rezerva 5%: A*1,05 = 2184,000 [B] " "`trasa mimo HKT:` " "40 = 40,000 [C] " "rezerva 5%: C*1,05 = 42,000 [D] " "Celkem: B+D = 2226,000 [E] " Celkem 2226 = 2226,000 [H]
TS |  |  |  | 1. Položka obsahuje: – kompletní montáž, rozmerení, upevnení, rezání, spojování a pod. – veškerý spojovací a montážní materiál vc. upevnovacího materiálu ( držáky apod.) – pomocné mechanismy 2. Položka neobsahuje: X 3. Zpusob merení: Merí se metr délkový.
P | 7 | 702212 |  | KABELOVÁ CHRÁNICKA ZEMNÍ DN PRES 100 DO 200 MM | M | 285.6 | 0 | 0 |  |  | 0 | 0 |  | 0 | 3 |  |  | 0
PP
VV |  |  |  | "`trasa mimo HKT:` " "(2*26) trasa = 52,000 [A] " "A*1,05 rezerva 5% = 54,600 [B] " "`HKT:` " "(2*16+2*16+2*16+2*36+2*26) = 220,000 [C] " "C*1,05 rezerva 5% = 231,000 [D] " "Celkem: B+D = 285,600 [E] " Celkem 285,6 = 285,600 [H]
TS |  |  |  | 1. Položka obsahuje: – proražení otvoru zdivem o prurezu od 0,01 do 0,025m2 – úpravu a zacištení omítky po montáži vedení – pomocné mechanismy 2. Položka neobsahuje: – protipožární ucpávku 3. Zpusob merení: Udává se pocet kusu kompletní konstrukce nebo práce.
P | 8 | 702312 |  | ZAKRYTÍ KABELU VÝSTRAŽNOU FÓLIÍ ŠÍRKY PRES 20 DO 40 CM | M | 2226 | 0 | 0 |  |  | 0 | 0 |  | 0 | 3 |  |  | 0
PP
VV |  |  |  | "`HKT:` " "10+10+45+275+620+20+195+110+570+225 = 2080,000 [A] " "rezerva 5%: A*1,05 = 2184,000 [B] " "`trasa mimo HKT:` " "40 = 40,000 [C] " "rezerva 5%: C*1,05 = 42,000 [D] " "Celkem: B+D = 2226,000 [E] " Celkem 2226 = 2226,000 [H]
TS |  |  |  | 1. Položka obsahuje: – kompletní montáž, návrh, rozmerení, upevnení, zacištení, svárení, vrtání, rezání, spojování a pod. – veškerý spojovací a montážní materiál vc. upevnovacího materiálu – sestavení a upevnení konstrukce na stanovišti – pomocné mechanismy 2. Položka neobsahuje: X 3. Zpusob merení: Udává se pocet sad, které se skládají z predepsaných dílu, jež tvorí požadovaný celek, za každý zapocatý mesíc pronájmu.
P | 9 | 702422 |  | KABELOVÝ PROSTUP DO OBJEKTU PRES ZÁKLAD BETONOVÝ SVETLÉ ŠÍRKY PRES 100 DO 200 MM | KUS | 2 | 0 | 0 |  |  | 0 | 0 |  | 0 | 3 |  |  | 0
PP
VV |  |  |  | "2.000000 = 2,000 [A] " Celkem 2 = 2,000 [B]
TS |  |  |  | 1. Položka obsahuje: – kompletní montáž, rozmerení, upevnení, svárení, rezání, spojování a pod. – veškerý spojovací a montážní materiál vc. upevnovacího materiálu ( stojky, držáky, konzoly apod.) – elektrické pospojování – pomocné mechanismy a náter 2. Položka neobsahuje: – víko a kabelové príchytky 3. Zpusob merení: Merí se metr délkový.
P | 10 | 702902 |  | ZASYPÁNÍ KABELOVÉHO ŽLABU VRSTVOU Z PRESÁTÉHO PÍSKU CI VÝKOPKU SVETLÉ ŠÍRKY PRES 120 DO 250 MM | M | 2226 | 0 | 0 |  |  | 0 | 0 |  | 0 | 1 |  |  | 0
PP
VV |  |  |  | "`HKT:` " "10+10+45+275+620+20+195+110+570+225 = 2080,000 [A] " "rezerva 5%: A*1,05 = 2184,000 [B] " "`trasa mimo HKT:` " "40 = 40,000 [C] " "rezerva 5%: C*1,05 = 42,000 [D] " "Celkem: B+D = 2226,000 [E] " Celkem 2226 = 2226,000 [H]
TS |  |  |  | 1. Položka obsahuje: – veškeré zemní práce vcetne dodání zásypového materiálu 2. Položka neobsahuje: X 3. Zpusob merení: Merí se metr délkový.
P | 11 | 703412 |  | ELEKTROINSTALACNÍ TRUBKA PLASTOVÁ VCETNE UPEVNENÍ A PRÍSLUŠENSTVÍ DN PRUMERU PRES 25 DO 40 MM | M | 50 | 0 | 0 |  |  | 0 | 0 |  | 0 | 1 |  |  | 0
PP
VV |  |  |  | "50.000000 = 50,000 [A] " Celkem 50 = 50,000 [B]
TS |  |  |  | 1. Položka obsahuje: – prípravu podkladu pro osazení 2. Položka neobsahuje: X 3. Zpusob merení: Merí se metr délkový.
P | 12 | 703722 |  | KABELOVÁ PRÍCHYTKA PRO ROZSAH UPNUTÍ OD 26 DO 50 MM | KUS | 8 | 0 | 0 |  |  | 0 | 0 |  | 0 | 3 |  |  | 0
PP
VV |  |  |  | "8.000000 = 8,000 [A] " Celkem 8 = 8,000 [B]
TS |  |  |  | 1. Položka obsahuje: – protažení tycí, vycištení otvoru cistící soupravou – zatažení konopného lana (nebo ocelového) – pomocné mechanismy 2. Položka neobsahuje: X 3. Zpusob merení: Merí se metr délkový.
P | 13 | 703755 |  | PROTIPOŽÁRNÍ UCPÁVKA PROSTUPU KABELOVÉHO PR. DO 200MM, DO EI 90 MIN. | KUS | 2 | 0 | 0 |  |  | 0 | 0 |  | 0 | 1 |  |  | 0
PP
VV |  |  |  | "2.000000 = 2,000 [A] " Celkem 2 = 2,000 [B]
TS |  |  |  | Položka obsahuje: Dodávku a montáž protipožární ucpávky vc. príslušenství a pomocného materiálu, vyhotovéní a dodání atestu. Dále obsahuje cenu za pom. mechanismy vcetne všech ostatních vedlejších nákladu.
P | 14 | 703763 |  | KABELOVÁ UCPÁVKA VODE ODOLNÁ PRO VNITRNÍ PRUMER OTVORU 105 - 185MM | KUS | 5 | 0 | 0 |  |  | 0 | 0 |  | 0 | 3 |  |  | 0
PP
VV |  |  |  | "5.000000 = 5,000 [A] " Celkem 5 = 5,000 [B]
TS |  |  |  | Položka obsahuje: Dodávku a montáž kabelové ucpávky vc. príslušenství ( utesnovací spony apod. ) a pomocného materiálu, vyhotovení a dodání atestu. Dále obsahuje cenu za pom. mechanismy vcetne všech ostatních vedlejších nákladu.
P | 15 | 709210 |  | KRIŽOVATKA KABELOVÝCH VEDENÍ SE STÁVAJÍCÍ INŽENÝRSKOU SÍTÍ (KABELEM, POTRUBÍM APOD.) | KUS | 10 | 0 | 0 |  |  | 0 | 0 |  | 0 | 3 |  |  | 0
PP
VV |  |  |  | "10.000000 = 10,000 [A] " Celkem 10 = 10,000 [B]
TS |  |  |  | 1. Položka obsahuje: – kompletní montáž, rozmerení, upevnení, rezání, spojování a pod. – veškerý spojovací a montážní materiál vc. upevnovacího materiálu ( držáky apod.) – pomocné mechanismy 2. Položka neobsahuje: X 3. Zpusob merení: Merí se metr délkový.
P | 16 | 75A341 |  | KONDENZÁTOR PRO UZEMNENÍ PLÁŠTE KABELU - DODÁVKA | KUS | 2 | 0 | 0 |  |  | 0 | 0 |  | 0 | 3 |  |  | 0
PP
VV |  |  |  | "2.000000 = 2,000 [A] " Celkem 2 = 2,000 [B]
TS |  |  |  | 1. Položka obsahuje: – dodání kondenzátoru podle typu urceného položkou vcetne potrebného pomocného materiálu a jeho dopravy na místo urcení 2. Položka neobsahuje: X 3. Zpusob merení: Udává se pocet kusu kompletní konstrukce nebo práce.
P | 17 | 75A347 |  | KONDENZÁTOR PRO UZEMNENÍ PLÁŠTE KABELU - MONTÁŽ | KUS | 2 | 0 | 0 |  |  | 0 | 0 |  | 0 | 3 |  |  | 0
PP
VV |  |  |  | "2.000000 = 2,000 [A] " Celkem 2 = 2,000 [B]
TS |  |  |  | 1. Položka obsahuje: – montáž dodaného kondenzátoru vcetne zapojení – montáž dodaného zarízení se všemi pomocnými a doplnujícími pracemi a soucástmi, prípadné použití mechanizmu 2. Položka neobsahuje: X 3. Zpusob merení: Udává se pocet kusu kompletní konstrukce nebo práce.
P | 18 | 75I322 |  | KABEL ZEMNÍ DVOUPLÁŠTOVÝ S PANCÍREM PRUMERU ŽÍLY 0,8 MM DO 25XN | KMCTYRKA | 163.955 | 0 | 0 |  |  | 0 | 0 |  | 0 | 3 |  |  | 0
PP
VV |  |  |  | "`25XN:` " "((5857+105))/1000 = 5,962 [A] " "km ctyrek... A*25 = 149,050 [B] " "rezerva 10%... B*1,1 = 163,955 [C] " Celkem 163,955 = 163,955 [E]
TS |  |  |  | 1. Položka obsahuje: – dodávku specifikované kabelizace vcetne potrebného drobného montážního materiálu – dopravu a skladování – práce spojené s montáží specifikované kabelizace specifikovaným zpusobem (uložení na konstrukci, uložení, zatažení) – veškeré potrebné mechanizmy, vcetne obsluhy, náklady na mzdy a približné (prumerné) náklady na porízení potrebných materiálu 2. Položka neobsahuje: X 3. Zpusob merení: Dodávka a montáž specifikované kabelizace se merí v délce udané v kmctyrkách.
P | 19 | 75I32X |  | KABEL ZEMNÍ DVOUPLÁŠTOVÝ S PANCÍREM PRUMERU ŽÍLY 0,8 MM - MONTÁŽ | M | 6558.2 | 0 | 0 |  |  | 0 | 0 |  | 0 | 3 |  |  | 0
PP
VV |  |  |  | "`25XN:` " "(5857+105) = 5962,000 [A] " "rezerva 10%... A*1,1 = 6558,200 [B] " Celkem 6558,2 = 6558,200 [D]
TS |  |  |  | 1. Položka obsahuje: – práce spojené s montáží specifikované kabelizace specifikovaným zpusobem (uložení na konstrukci, uložení, zatažení) – veškeré potrebné mechanizmy, vcetne obsluhy, náklady na mzdy a približné (prumerné) náklady na porízení potrebných materiálu 2. Položka neobsahuje: X 3. Zpusob merení: Práce specifikovaného se merí délce kabelizace udané v metrech.
P | 20 | 75I911 |  | OPTOTRUBKA HDPE PRUMERU DO 40 MM | M | 19361.1 | 0 | 0 |  |  | 0 | 0 |  | 0 | 3 |  |  | 0
PP
VV |  |  |  | "`HDPE:` " "3*5867 = 17601,000 [A] " "rezerva 10%...A*1,1 = 19361,100 [B] " Celkem 19361,1 = 19361,100 [D]
TS |  |  |  | 1. Položka obsahuje: – dodávku specifikované kabelizace vcetne potrebného drobného montážního materiálu – dopravu a skladování – práce spojené s montáží specifikované kabelizace specifikovaným zpusobem (uložení na konstrukci, uložení, zatažení) – veškeré potrebné mechanizmy, vcetne obsluhy, náklady na mzdy a približné (prumerné) náklady na porízení potrebných materiálu 2. Položka neobsahuje: X 3. Zpusob merení: Dodávka a montáž specifikované kabelizace se merí v délce udané v metrech.
P | 21 | 75I91X |  | OPTOTRUBKA HDPE - MONTÁŽ | M | 19361.1 | 0 | 0 |  |  | 0 | 0 |  | 0 | 3 |  |  | 0
PP
VV |  |  |  | "`HDPE:` " "3*5867 = 17601,000 [A] " "rezerva 10%...A*1,1 = 19361,100 [B] " Celkem 19361,1 = 19361,100 [D]
TS |  |  |  | 1. Položka obsahuje: – práce spojené s montáží specifikované kabelizace specifikovaným zpusobem (uložení na konstrukci, uložení, zatažení) – veškeré potrebné mechanizmy, vcetne obsluhy, náklady na mzdy a približné (prumerné) náklady na porízení potrebných materiálu 2. Položka neobsahuje: X 3. Zpusob merení: Práce specifikovaného se merí délce kabelizace udané v metrech.
P | 22 | 75I961 |  | OPTOTRUBKA - HERMETIZACE ÚSEKU DO 2000 M | ÚSEK | 12 | 0 | 0 |  |  | 0 | 0 |  | 0 | 3 |  |  | 0
PP
VV |  |  |  | "`def.stav:` " "12 = 12,000 [A] " Celkem 12 = 12,000 [C]
TS |  |  |  | 1. Položka obsahuje: – práce spojené s merením specifikované kabelizace specifikovaným zpusobem vcetne potrebného drobného montážního materiálu – veškeré potrebné mechanizmy (mericí prístroje a merící príslušenství), vcetne obsluhy, náklady na mzdy a približné (prumerné) náklady na porízení potrebných materiálu vcetne všech ostatních vedlejších nákladu 2. Položka neobsahuje: X 3. Zpusob merení: Merící práce se udávají poctem úseku.
P | 66 | 75I962 |  | OPTOTRUBKA - KALIBRACE | M | 19361.1 | 0 | 0 |  |  | 0 | 0 |  | 0 | 3 |  |  | 0
PP
VV
TS |  |  |  | 1. Položka obsahuje: – práce spojené s merením specifikované kabelizace specifikovaným zpusobem vcetne potrebného drobného montážního materiálu – veškeré potrebné mechanizmy (mericí prístroje a merící príslušenství), vcetne obsluhy, náklady na mzdy a približné (prumerné) náklady na porízení potrebných materiálu vcetne všech ostatních vedlejších nákladu 2. Položka neobsahuje: X 3. Zpusob merení: Merící práce se udávají poctem metru.
P | 23 | 75IA51 |  | OPTOTRUBKOVÁ KONCOVKA PRUMERU DO 40 MM | KUS | 2 | 0 | 0 |  |  | 0 | 0 |  | 0 | 3 |  |  | 0
PP
VV |  |  |  | "`def.stav:` " "2 = 2,000 [A] " Celkem 2 = 2,000 [C]
TS |  |  |  | 1. Položka obsahuje: – dodávku specifikovaného bloku/zarízení vcetne potrebného drobného montážního materiálu – dodávku souvisejícího príslušenství pro specifikovaný blok/zarízení – dopravu a skladování – kompletní montáž specifikovaného bloku/zarízení a souvisejícího príslušenství vcetne potrebného drobného montážního materiálu – veškeré potrebné mechanizmy, vcetne obsluhy, náklady na mzdy a približné (prumerné) náklady na porízení potrebných materiálu vcetne všech ostatních vedlejších nákladu 2. Položka neobsahuje: X 3. Zpusob merení: Udává se pocet kusu kompletní konstrukce a práce.
P | 24 | 75IA5X |  | OPTOTRUBKOVÁ KONCOVKA - MONTÁŽ | KUS | 2 | 0 | 0 |  |  | 0 | 0 |  | 0 | 3 |  |  | 0
PP
VV |  |  |  | "`def.stav:` " "2 = 2,000 [A] " Celkem 2 = 2,000 [C]
TS |  |  |  | 1. Položka obsahuje: – kompletní montáž specifikovaného bloku/zarízení a souvisejícího príslušenství vcetne potrebného drobného montážního materiálu – veškeré potrebné mechanizmy, vcetne obsluhy, náklady na mzdy a približné (prumerné) náklady na porízení potrebných materiálu vcetne všech ostatních vedlejších nákladu 2. Položka neobsahuje: X 3. Zpusob merení: Udává se pocet kusu kompletní konstrukce nebo práce.
P | 25 | 75IA61 |  | OPTOTRUBKOVÁ KONCOKA S VENTILKEM PRUMERU DO 40 MM | KUS | 2 | 0 | 0 |  |  | 0 | 0 |  | 0 | 3 |  |  | 0
PP
VV |  |  |  | "`def.stav:` " "2 = 2,000 [A] " Celkem 2 = 2,000 [C]
TS |  |  |  | 1. Položka obsahuje: – dodávku specifikovaného bloku/zarízení vcetne potrebného drobného montážního materiálu – dodávku souvisejícího príslušenství pro specifikovaný blok/zarízení – dopravu a skladování – kompletní montáž specifikovaného bloku/zarízení a souvisejícího príslušenství vcetne potrebného drobného montážního materiálu – veškeré potrebné mechanizmy, vcetne obsluhy, náklady na mzdy a približné (prumerné) náklady na porízení potrebných materiálu vcetne všech ostatních vedlejších nákladu 2. Položka neobsahuje: X 3. Zpusob merení: Udává se pocet kusu kompletní konstrukce a práce.
P | 26 | 75IA6X |  | OPTOTRUBKOVÁ KONCOKA S VENTILKEM - MONTÁŽ | KUS | 2 | 0 | 0 |  |  | 0 | 0 |  | 0 | 3 |  |  | 0
PP
VV |  |  |  | "`def.stav:` " "2 = 2,000 [A] " Celkem 2 = 2,000 [C]
TS |  |  |  | 1. Položka obsahuje: – kompletní montáž specifikovaného bloku/zarízení a souvisejícího príslušenství vcetne potrebného drobného montážního materiálu – veškeré potrebné mechanizmy, vcetne obsluhy, náklady na mzdy a približné (prumerné) náklady na porízení potrebných materiálu vcetne všech ostatních vedlejších nákladu 2. Položka neobsahuje: X 3. Zpusob merení: Udává se pocet kusu kompletní konstrukce nebo práce.
P | 27 | 75IF21 |  | ROZPOJOVACÍ SVORKOVNICE 2/10, 2/8 | KUS | 30 | 0 | 0 |  |  | 0 | 0 |  | 0 | 3 |  |  | 0
PP
VV |  |  |  | "`2x žst:` " "25 XN - 50 páru -> 5x svorkovnice... 5 = 5,000 [A] " "svorkovnice na translátory... 10 = 10,000 [B] " "1x 25 XN...1*(A+B) = 15,000 [C] " "2x žst... 2*C = 30,000 [D] " Celkem 30 = 30,000 [F]
TS |  |  |  | 1. Položka obsahuje: – dodávku specifikovaného bloku/zarízení vcetne potrebného drobného montážního materiálu – dodávku souvisejícího príslušenství pro specifikovaný blok/zarízení – dopravu a skladování – kompletní montáž specifikovaného bloku/zarízení a souvisejícího príslušenství vcetne potrebného drobného montážního materiálu – veškeré potrebné mechanizmy, vcetne obsluhy, náklady na mzdy a približné (prumerné) náklady na porízení potrebných materiálu vcetne všech ostatních vedlejších nákladu 2. Položka neobsahuje: X 3. Zpusob merení: Udává se pocet kusu kompletní konstrukce a práce.
P | 28 | 75IF2X |  | ROZPOJOVACÍ SVORKOVNICE 2/10, 2/8 - MONTÁŽ | KUS | 30 | 0 | 0 |  |  | 0 | 0 |  | 0 | 3 |  |  | 0
PP
VV |  |  |  | "`2x žst:` " "25 XN - 50 páru -> 5x svorkovnice... 5 = 5,000 [A] " "svorkovnice na translátory... 10 = 10,000 [B] " "1x 25 XN...1*(A+B) = 15,000 [C] " "2x žst... 2*C = 30,000 [D] " Celkem 30 = 30,000 [F]
TS |  |  |  | 1. Položka obsahuje: – kompletní montáž specifikovaného bloku/zarízení a souvisejícího príslušenství vcetne potrebného drobného montážního materiálu – veškeré potrebné mechanizmy, vcetne obsluhy, náklady na mzdy a približné (prumerné) náklady na porízení potrebných materiálu vcetne všech ostatních vedlejších nákladu 2. Položka neobsahuje: X 3. Zpusob merení: Udává se pocet kusu kompletní konstrukce nebo práce.
P | 29 | 75IF31 |  | ZEMNÍCÍ SVORKOVNICE | KUS | 2 | 0 | 0 |  |  | 0 | 0 |  | 0 | 3 |  |  | 0
PP
VV |  |  |  | "`2x žst.:` " "25 XN - 1x svorkovnice... 1 = 1,000 [A] " "2x žst...2*A = 2,000 [B] " Celkem 2 = 2,000 [D]
TS |  |  |  | 1. Položka obsahuje: – dodávku specifikovaného bloku/zarízení vcetne potrebného drobného montážního materiálu – dodávku souvisejícího príslušenství pro specifikovaný blok/zarízení – dopravu a skladování – kompletní montáž specifikovaného bloku/zarízení a souvisejícího príslušenství vcetne potrebného drobného montážního materiálu – veškeré potrebné mechanizmy, vcetne obsluhy, náklady na mzdy a približné (prumerné) náklady na porízení potrebných materiálu vcetne všech ostatních vedlejších nákladu 2. Položka neobsahuje: X 3. Zpusob merení: Udává se pocet kusu kompletní konstrukce a práce.
P | 30 | 75IF3X |  | ZEMNÍCÍ SVORKOVNICE - MONTÁŽ | KUS | 2 | 0 | 0 |  |  | 0 | 0 |  | 0 | 3 |  |  | 0
PP
VV |  |  |  | "`2x žst.:` " "25 XN - 1x svorkovnice... 1 = 1,000 [A] " "2x žst...2*A = 2,000 [B] " Celkem 2 = 2,000 [D]
TS |  |  |  | 1. Položka obsahuje: – kompletní montáž specifikovaného bloku/zarízení a souvisejícího príslušenství vcetne potrebného drobného montážního materiálu – veškeré potrebné mechanizmy, vcetne obsluhy, náklady na mzdy a približné (prumerné) náklady na porízení potrebných materiálu vcetne všech ostatních vedlejších nákladu 2. Položka neobsahuje: X 3. Zpusob merení: Udává se pocet kusu kompletní konstrukce nebo práce.
P | 31 | 75IF41 |  | MONTÁŽNÍ RÁM DO 10+1 | KUS | 2 | 0 | 0 |  |  | 0 | 0 |  | 0 | 3 |  |  | 0
PP
VV |  |  |  | "`2x žst.:` " "25 XN - 1x mont. rám... 1 = 1,000 [A] " "2x žst...2*A = 2,000 [B] " Celkem 2 = 2,000 [D]
TS |  |  |  | 1. Položka obsahuje: – dodávku specifikovaného bloku/zarízení vcetne potrebného drobného montážního materiálu – dodávku souvisejícího príslušenství pro specifikovaný blok/zarízení – dopravu a skladování – kompletní montáž specifikovaného bloku/zarízení a souvisejícího príslušenství vcetne potrebného drobného montážního materiálu – veškeré potrebné mechanizmy, vcetne obsluhy, náklady na mzdy a približné (prumerné) náklady na porízení potrebných materiálu vcetne všech ostatních vedlejších nákladu 2. Položka neobsahuje: X 3. Zpusob merení: Udává se pocet kusu kompletní konstrukce a práce.
P | 32 | 75IF4X |  | MONTÁŽNÍ RÁM DO 10+1 - MONTÁŽ | KUS | 2 | 0 | 0 |  |  | 0 | 0 |  | 0 | 3 |  |  | 0
PP
VV |  |  |  | "`2x žst.:` " "25 XN - 1x mont. rám... 1 = 1,000 [A] " "2x žst...2*A = 2,000 [B] " Celkem 2 = 2,000 [D]
TS |  |  |  | 1. Položka obsahuje: – kompletní montáž specifikovaného bloku/zarízení a souvisejícího príslušenství vcetne potrebného drobného montážního materiálu – veškeré potrebné mechanizmy, vcetne obsluhy, náklady na mzdy a približné (prumerné) náklady na porízení potrebných materiálu vcetne všech ostatních vedlejších nákladu 2. Položka neobsahuje: X 3. Zpusob merení: Udává se pocet kusu kompletní konstrukce nebo práce.
P | 33 | 75IF91 |  | KONSTRUKCE DO SKRÍNE 19" PRO UPEVNENÍ ZARÍZENÍ | KUS | 2 | 0 | 0 |  |  | 0 | 0 |  | 0 | 3 |  |  | 0
PP
VV |  |  |  | "`2x žst.:` " "25 XN - 1x mont. rám... 1 = 1,000 [A] " "2x žst...2*A = 2,000 [B] " Celkem 2 = 2,000 [D]
TS |  |  |  | 1. Položka obsahuje: – dodávku specifikovaného bloku/zarízení vcetne potrebného drobného montážního materiálu – dodávku souvisejícího príslušenství pro specifikovaný blok/zarízení – dopravu a skladování – kompletní montáž specifikovaného bloku/zarízení a souvisejícího príslušenství vcetne potrebného drobného montážního materiálu – veškeré potrebné mechanizmy, vcetne obsluhy, náklady na mzdy a približné (prumerné) náklady na porízení potrebných materiálu vcetne všech ostatních vedlejších nákladu 2. Položka neobsahuje: X 3. Zpusob merení: Udává se pocet kusu kompletní konstrukce a práce.
P | 34 | 75IF9X |  | KONSTRUKCE DO SKRÍNE 19" PRO UPEVNENÍ ZARÍZENÍ - MONTÁŽ | KUS | 2 | 0 | 0 |  |  | 0 | 0 |  | 0 | 3 |  |  | 0
PP
VV |  |  |  | "`2x žst.:` " "25 XN - 1x mont. rám... 1 = 1,000 [A] " "2x žst...2*A = 2,000 [B] " Celkem 2 = 2,000 [D]
TS |  |  |  | 1. Položka obsahuje: – kompletní montáž specifikovaného bloku/zarízení a souvisejícího príslušenství vcetne potrebného drobného montážního materiálu – veškeré potrebné mechanizmy, vcetne obsluhy, náklady na mzdy a približné (prumerné) náklady na porízení potrebných materiálu vcetne všech ostatních vedlejších nákladu 2. Položka neobsahuje: X 3. Zpusob merení: Udává se pocet kusu kompletní konstrukce nebo práce.
P | 35 | 75IFA1 |  | NOSNÍK BLESKOJISTEK | KUS | 10 | 0 | 0 |  |  | 0 | 0 |  | 0 | 1 |  |  | 0
PP
VV |  |  |  | "`2x žst.:` " "25 XN - 50 páru -> 5x svorkovnice... 5 = 5,000 [A] " "2x žst...2*A = 10,000 [B] " Celkem 10 = 10,000 [D]
TS |  |  |  | 1. Položka obsahuje: – dodávku specifikovaného bloku/zarízení vcetne potrebného drobného montážního materiálu – dodávku souvisejícího príslušenství pro specifikovaný blok/zarízení – dopravu a skladování – kompletní montáž specifikovaného bloku/zarízení a souvisejícího príslušenství vcetne potrebného drobného montážního materiálu – veškeré potrebné mechanizmy, vcetne obsluhy, náklady na mzdy a približné (prumerné) náklady na porízení potrebných materiálu vcetne všech ostatních vedlejších nákladu 2. Položka neobsahuje: X 3. Zpusob merení: Udává se pocet kusu kompletní konstrukce a práce.
P | 36 | 75IFAX |  | NOSNÍK BLESKOJISTEK - MONTÁŽ | KUS | 10 | 0 | 0 |  |  | 0 | 0 |  | 0 | 1 |  |  | 0
PP
VV |  |  |  | "`2x žst.:` " "25 XN - 50 páru -> 5x svorkovnice... 5 = 5,000 [A] " "2x žst...2*A = 10,000 [B] " Celkem 10 = 10,000 [D]
TS |  |  |  | 1. Položka obsahuje: – kompletní montáž specifikovaného bloku/zarízení a souvisejícího príslušenství vcetne potrebného drobného montážního materiálu – veškeré potrebné mechanizmy, vcetne obsluhy, náklady na mzdy a približné (prumerné) náklady na porízení potrebných materiálu vcetne všech ostatních vedlejších nákladu 2. Položka neobsahuje: X 3. Zpusob merení: Udává se pocet kusu kompletní konstrukce nebo práce.
P | 37 | 75IFB1 |  | BLESKOJISTKA | KUS | 100 | 0 | 0 |  |  | 0 | 0 |  | 0 | 1 |  |  | 0
PP
VV |  |  |  | "`2x žst.:` " "25 XN - 50 páru... 50 = 50,000 [A] " "2x žst...2*A = 100,000 [B] " Celkem 100 = 100,000 [D]
TS |  |  |  | 1. Položka obsahuje: – dodávku specifikovaného bloku/zarízení vcetne potrebného drobného montážního materiálu – dodávku souvisejícího príslušenství pro specifikovaný blok/zarízení – dopravu a skladování – kompletní montáž specifikovaného bloku/zarízení a souvisejícího príslušenství vcetne potrebného drobného montážního materiálu – veškeré potrebné mechanizmy, vcetne obsluhy, náklady na mzdy a približné (prumerné) náklady na porízení potrebných materiálu vcetne všech ostatních vedlejších nákladu 2. Položka neobsahuje: X 3. Zpusob merení: Udává se pocet kusu kompletní konstrukce a práce.
P | 38 | 75IFBX |  | BLESKOJISTKA - MONTÁŽ | KUS | 100 | 0 | 0 |  |  | 0 | 0 |  | 0 | 1 |  |  | 0
PP
VV |  |  |  | "`2x žst.:` " "25 XN - 50 páru... 50 = 50,000 [A] " "2x žst...2*A = 100,000 [B] " Celkem 100 = 100,000 [D]
TS |  |  |  | 1. Položka obsahuje: – kompletní montáž specifikovaného bloku/zarízení a souvisejícího príslušenství vcetne potrebného drobného montážního materiálu – veškeré potrebné mechanizmy, vcetne obsluhy, náklady na mzdy a približné (prumerné) náklady na porízení potrebných materiálu vcetne všech ostatních vedlejších nákladu 2. Položka neobsahuje: X 3. Zpusob merení: Udává se pocet kusu kompletní konstrukce nebo práce.
P | 39 | 75IFC2 |  | KABELOVÝ ZÁVER DO 100 ŽIL | KUS | 2 | 0 | 0 |  |  | 0 | 0 |  | 0 | 3 |  |  | 0
PP
VV |  |  |  | "`def.stav:` " "2 = 2,000 [A] " Celkem 2 = 2,000 [C]
TS |  |  |  | 1. Položka obsahuje: – dodávku specifikovaného bloku/zarízení vcetne potrebného drobného montážního materiálu – dodávku souvisejícího príslušenství pro specifikovaný blok/zarízení – dopravu a skladování – kompletní montáž specifikovaného bloku/zarízení a souvisejícího príslušenství vcetne potrebného drobného montážního materiálu – veškeré potrebné mechanizmy, vcetne obsluhy, náklady na mzdy a približné (prumerné) náklady na porízení potrebných materiálu vcetne všech ostatních vedlejších nákladu 2. Položka neobsahuje: X 3. Zpusob merení: Udává se pocet kusu kompletní konstrukce a práce.
P | 40 | 75IFCX |  | KABELOVÝ ZÁVER - MONTÁŽ | KUS | 2 | 0 | 0 |  |  | 0 | 0 |  | 0 | 3 |  |  | 0
PP
VV |  |  |  | "2.000000 = 2,000 [A] " Celkem 2 = 2,000 [B]
TS |  |  |  | 1. Položka obsahuje: – kompletní montáž specifikovaného bloku/zarízení a souvisejícího príslušenství vcetne potrebného drobného montážního materiálu – veškeré potrebné mechanizmy, vcetne obsluhy, náklady na mzdy a približné (prumerné) náklady na porízení potrebných materiálu vcetne všech ostatních vedlejších nákladu 2. Položka neobsahuje: X 3. Zpusob merení: Udává se pocet kusu kompletní konstrukce nebo práce.
P | 41 | 75IH22 |  | UKONCENÍ KABELU CELOPLASTOVÝHO S PANCÍREM DO 100 ŽIL | KUS | 2 | 0 | 0 |  |  | 0 | 0 |  | 0 | 3 |  |  | 0
PP
VV |  |  |  | "`def.stav:` " "2 = 2,000 [A] " Celkem 2 = 2,000 [C]
TS |  |  |  | 1. Položka obsahuje: – kompletní ukoncení specifikované kabelizace vcetne potrebného drobného montážního materiálu – veškeré potrebné mechanizmy, vcetne obsluhy, náklady na mzdy a približné (prumerné) náklady na porízení potrebných materiálu vcetne všech ostatních vedlejších nákladu 2. Položka neobsahuje: X 3. Zpusob merení: Udává se pocet kusu kompletní konstrukce nebo práce.
P | 42 | 75IH71 |  | UKONCENÍ KABELU SMRŠTOVACÍ KONCOVKA DO 40 MM | KUS | 2 | 0 | 0 |  |  | 0 | 0 |  | 0 | 3 |  |  | 0
PP
VV |  |  |  | "`def.stav:` " "2 = 2,000 [A] " Celkem 2 = 2,000 [C]
TS |  |  |  | 1. Položka obsahuje: – dodávku specifikovaného bloku/zarízení vcetne potrebného drobného montážního materiálu – dopravu a skladování – kompletní montáž specifikovaného bloku/zarízení a souvisejícího príslušenství vcetne potrebného drobného montážního materiálu – veškeré potrebné mechanizmy, vcetne obsluhy, náklady na mzdy a približné (prumerné) náklady na porízení potrebných materiálu vcetne všech ostatních vedlejších nákladu 2. Položka neobsahuje: X 3. Zpusob merení: Udává se pocet kusu kompletní konstrukce a práce.
P | 43 | 75IH7X |  | UKONCENÍ KABELU SMRŠTOVACÍ KONCOVKA - MONTÁŽ | KUS | 2 | 0 | 0 |  |  | 0 | 0 |  | 0 | 3 |  |  | 0
PP
VV |  |  |  | "`def.stav:` " "2 = 2,000 [A] " Celkem 2 = 2,000 [C]
TS |  |  |  | 1. Položka obsahuje: – kompletní montáž specifikovaného bloku/zarízení a souvisejícího príslušenství vcetne potrebného drobného montážního materiálu – veškeré potrebné mechanizmy, vcetne obsluhy, náklady na mzdy a približné (prumerné) náklady na porízení potrebných materiálu vcetne všech ostatních vedlejších nákladu 2. Položka neobsahuje: X 3. Zpusob merení: Udává se pocet kusu kompletní konstrukce nebo práce.
P | 44 | 75IH81 |  | UKONCENÍ KABELU OBJÍMKA KABELOVÁ | KUS | 2 | 0 | 0 |  |  | 0 | 0 |  | 0 | 3 |  |  | 0
PP
VV |  |  |  | "2.000000 = 2,000 [A] " Celkem 2 = 2,000 [B]
TS |  |  |  | 1. Položka obsahuje: – dodávku specifikovaného bloku/zarízení vcetne potrebného drobného montážního materiálu – dopravu a skladování – kompletní montáž specifikovaného bloku/zarízení a souvisejícího príslušenství vcetne potrebného drobného montážního materiálu – veškeré potrebné mechanizmy, vcetne obsluhy, náklady na mzdy a približné (prumerné) náklady na porízení potrebných materiálu vcetne všech ostatních vedlejších nákladu 2. Položka neobsahuje: X 3. Zpusob merení: Udává se pocet kusu kompletní konstrukce a práce.
P | 45 | 75IH8X |  | UKONCENÍ KABELU OBJÍMKA KABELOVÁ - MONTÁŽ | KUS | 2 | 0 | 0 |  |  | 0 | 0 |  | 0 | 3 |  |  | 0
PP
VV |  |  |  | "2.000000 = 2,000 [A] " Celkem 2 = 2,000 [B]
TS |  |  |  | 1. Položka obsahuje: – kompletní montáž specifikovaného bloku/zarízení a souvisejícího príslušenství vcetne potrebného drobného montážního materiálu – veškeré potrebné mechanizmy, vcetne obsluhy, náklady na mzdy a približné (prumerné) náklady na porízení potrebných materiálu vcetne všech ostatních vedlejších nákladu 2. Položka neobsahuje: X 3. Zpusob merení: Udává se pocet kusu kompletní konstrukce nebo práce.
P | 46 | 75IH91 |  | UKONCENÍ KABELU ŠTÍTEK KABELOVÝ | KUS | 2 | 0 | 0 |  |  | 0 | 0 |  | 0 | 3 |  |  | 0
PP
VV |  |  |  | "2.000000 = 2,000 [A] " Celkem 2 = 2,000 [B]
TS |  |  |  | 1. Položka obsahuje: – dodávku specifikovaného bloku/zarízení vcetne potrebného drobného montážního materiálu – dopravu a skladování – kompletní montáž specifikovaného bloku/zarízení a souvisejícího príslušenství vcetne potrebného drobného montážního materiálu – veškeré potrebné mechanizmy, vcetne obsluhy, náklady na mzdy a približné (prumerné) náklady na porízení potrebných materiálu vcetne všech ostatních vedlejších nákladu 2. Položka neobsahuje: X 3. Zpusob merení: Udává se pocet kusu kompletní konstrukce a práce.
P | 47 | 75IH9X |  | UKONCENÍ KABELU ŠTÍTEK KABELOVÝ - MONTÁŽ | KUS | 2 | 0 | 0 |  |  | 0 | 0 |  | 0 | 3 |  |  | 0
PP
VV |  |  |  | "2.000000 = 2,000 [A] " Celkem 2 = 2,000 [B]
TS |  |  |  | 1. Položka obsahuje: – kompletní montáž specifikovaného bloku/zarízení a souvisejícího príslušenství vcetne potrebného drobného montážního materiálu – veškeré potrebné mechanizmy, vcetne obsluhy, náklady na mzdy a približné (prumerné) náklady na porízení potrebných materiálu vcetne všech ostatních vedlejších nákladu 2. Položka neobsahuje: X 3. Zpusob merení: Udává se pocet kusu kompletní konstrukce nebo práce.
P | 48 | 75II21 |  | SPOJKA PRO CELOPLASTOVÉ KABELY S PANCÍREM DO 100 ŽIL | KUS | 6 | 0 | 0 |  |  | 0 | 0 |  | 0 | 3 |  |  | 0
PP
VV |  |  |  | "6.000000 = 6,000 [A] " Celkem 6 = 6,000 [B]
TS |  |  |  | 1. Položka obsahuje: – dodávku specifikovaného bloku/zarízení vcetne potrebného drobného montážního materiálu – dopravu a skladování – kompletní montáž specifikovaného bloku/zarízení a souvisejícího príslušenství vcetne potrebného drobného montážního materiálu – veškeré potrebné mechanizmy, vcetne obsluhy, náklady na mzdy a približné (prumerné) náklady na porízení potrebných materiálu vcetne všech ostatních vedlejších nákladu 2. Položka neobsahuje: X 3. Zpusob merení: Udává se pocet kusu kompletní konstrukce a práce.
P | 49 | 75II2X |  | SPOJKA PRO CELOPLASTOVÉ KABELY S PANCÍREM - MONTÁŽ | KUS | 6 | 0 | 0 |  |  | 0 | 0 |  | 0 | 3 |  |  | 0
PP
VV |  |  |  | "6.000000 = 6,000 [A] " Celkem 6 = 6,000 [B]
TS |  |  |  | 1. Položka obsahuje: – kompletní montáž specifikovaného bloku/zarízení a souvisejícího príslušenství vcetne potrebného drobného montážního materiálu – veškeré potrebné mechanizmy, vcetne obsluhy, náklady na mzdy a približné (prumerné) náklady na porízení potrebných materiálu vcetne všech ostatních vedlejších nákladu 2. Položka neobsahuje: X 3. Zpusob merení: Udává se pocet kusu kompletní konstrukce nebo práce.
P | 50 | 75IJ12 |  | MERENÍ JEDNOSMERNÉ NA SDELOVACÍM KABELU | KUS | 50 | 0 | 0 |  |  | 0 | 0 |  | 0 | 3 |  |  | 0
PP
VV |  |  |  | "50.000000 = 50,000 [A] " Celkem 50 = 50,000 [B]
TS |  |  |  | 1. Položka obsahuje: – práce spojené s merením specifikované kabelizace specifikovaným zpusobem vcetne potrebného drobného montážního materiálu – veškeré potrebné mechanizmy (mericí prístroje a merící príslušenství), vcetne obsluhy, náklady na mzdy a približné (prumerné) náklady na porízení potrebných materiálu vcetne všech ostatních vedlejších nákladu 2. Položka neobsahuje: X 3. Zpusob merení: Merící práce se udávají poctem kusu, jeden kus odpovídá merenému páru v kabelu.
P | 51 | 75IJ21 |  | MERENÍ ZKRÁCENÉ ZÁVERECNÉ DÁLKOVÉHO KABELU V OBOU SMERECH ZA PROVOZU | CTYRKA | 25 | 0 | 0 |  |  | 0 | 0 |  | 0 | 1 |  |  | 0
PP
VV |  |  |  | "25XN: 25 = 25,000 [A] " Celkem 25 = 25,000 [B]
TS |  |  |  | 1. Položka obsahuje: – práce spojené s merením specifikované kabelizace specifikovaným zpusobem vcetne potrebného drobného montážního materiálu – veškeré potrebné mechanizmy (mericí prístroje a merící príslušenství), vcetne obsluhy, náklady na mzdy a približné (prumerné) náklady na porízení potrebných materiálu vcetne všech ostatních vedlejších nákladu 2. Položka neobsahuje: X 3. Zpusob merení: Merící práce se udávají poctem ctyrek.
P | 52 | 75IJ24 |  | MERENÍ ZÁVERECNÉ DÁLKOVÝCH KABELU V JEDNOM SMERU V PLNÉM ROZSAHU BEZ PROVOZU | CTYRKA | 25 | 0 | 0 |  |  | 0 | 0 |  | 0 | 3 |  |  | 0
PP
VV |  |  |  | "25XN: 25 = 25,000 [A] " Celkem 25 = 25,000 [B]
TS |  |  |  | 1. Položka obsahuje: – práce spojené s merením specifikované kabelizace specifikovaným zpusobem vcetne potrebného drobného montážního materiálu – veškeré potrebné mechanizmy (mericí prístroje a merící príslušenství), vcetne obsluhy, náklady na mzdy a približné (prumerné) náklady na porízení potrebných materiálu vcetne všech ostatních vedlejších nákladu 2. Položka neobsahuje: X 3. Zpusob merení: Merící práce se udávají poctem ctyrek.
P | 53 | 75K111 |  | TRANSFORMÁTOR ODDELOVACÍ (OCHRANNÝ) DO 1000 VA | KUS | 10 | 0 | 0 |  |  | 0 | 0 |  | 0 | 3 |  |  | 0
PP
VV |  |  |  | "10.000000 = 10,000 [A] " Celkem 10 = 10,000 [B]
TS |  |  |  | 1. Položka obsahuje: – dodávku specifikovaného bloku/zarízení vcetne potrebného drobného montážního materiálu – dodávku souvisejícího príslušenství pro specifikovaný blok/zarízení – dopravu a skladování 2. Položka neobsahuje: X 3. Zpusob merení: Udává se pocet kusu kompletní konstrukce nebo práce.
P | 54 | 75K11X |  | TRANSFORMÁTOR ODDELOVACÍ (OCHRANNÝ) - MONTÁŽ | KUS | 10 | 0 | 0 |  |  | 0 | 0 |  | 0 | 3 |  |  | 0
PP
VV |  |  |  | "10.000000 = 10,000 [A] " Celkem 10 = 10,000 [B]
TS |  |  |  | 1. Položka obsahuje: – kompletní montáž (oživení, konfigurace, nastavení a uvedení do provozu) specifikovaného bloku/zarízení a souvisejícího príslušenství vcetne drobného montážního materiálu – veškeré potrebné mechanizmy, vcetne obsluhy, náklady na mzdy a približné (prumerné) náklady na porízení potrebných materiálu vcetne všech ostatních vedlejších nákladu 2. Položka neobsahuje: X 3. Zpusob merení: Udává se pocet kusu kompletní konstrukce nebo práce.
P | 61 | R1 |  | MONTÁŽNÍ MATERIÁL, PRÍSLUŠENSTVÍ, PRÍPRAVNÉ PRÁCE | KPL | 0.15 | 0 | 0 |  |  | 0 | 0 |  | 0 | 3 |  |  | 0
PP
VV |  |  |  | "0.150000 = 0,150 [A] " Celkem 0,15 = 0,150 [B]
TS |  |  |  | 1. Položka obsahuje: – kompletní montáž (oživení, konfigurace, nastavení a uvedení do provozu) specifikovaného bloku/zarízení a souvisejícího príslušenství vcetne drobného montážního materiálu – veškeré potrebné mechanizmy, vcetne obsluhy, náklady na mzdy a približné (prumerné) náklady na porízení potrebných materiálu vcetne všech ostatních vedlejších nákladu 2. Položka neobsahuje: X 3. Zpusob merení: Udává se pocet kusu kompletní konstrukce nebo práce.
P | 62 | R741C11 |  | UZEMNENÍ PLÁŠTE KABELU | KPL | 2 | 0 | 0 |  |  | 0 | 0 |  | 0 | 1 |  |  | 0
PP
VV |  |  |  | "2.000000 = 2,000 [A] " Celkem 2 = 2,000 [B]
TS |  |  |  | 1. Položka obsahuje: – výkop a zához díry pro trubku v zemine tr.4 o velikosti 1000x1000x1000mm – zemnící jímku do volného terénu sestávající z : trubky o prumeru 400/5mm o délce 80cm, víko – uzemnovací kruh s Fezn 30x4mm do trubky vc. montáže, šterkového zásypu v trubce po montáži do výšky 60cm a úpravy povrchu terénu v okolí uzemnovací jímky 2. Položka neobsahuje: X 3. Zpusob merení: Udává se komplet odlišných materiálu a cinností, které tvorí funkcní nedelitelný celek daný názvem položky.
P | 63 | R74F331 |  | DOHLED SPRÁVCE ZARÍZENÍ | HOD | 80 | 0 | 0 |  |  | 0 | 0 |  | 0 | 3 |  |  | 0
PP
VV |  |  |  | "80.000000 = 80,000 [A] " Celkem 80 = 80,000 [B]
TS |  |  |  | 1. Položka obsahuje: – zajištení pracovište TDI vc. nájmu pracovníku a poUŽITÝch mechanismu nutných k výkonu 2. Položka neobsahuje: X 3. Zpusob merení: Udává se cas v hodinách.
P | 64 | R75IFDY |  | STÁVAJÍCÍ ZARÍZENÍ- DEMONTÁŽ | KPL | 1 | 0 | 0 |  |  | 0 | 0 |  | 0 | 3 |  |  | 0
PP
VV |  |  |  | "1.000000 = 1,000 [A] " Celkem 1 = 1,000 [B]
TS |  |  |  | 1. Položka obsahuje: – demontáž (pro další využití/do šrotu) specifikovaného bloku/zarízení vcetne potrebného drobného pomocného materiálu – veškeré potrebné mechanizmy, vcetne obsluhy, náklady na mzdy a približné (prumerné) náklady na porízení potrebných materiálu vcetne všech ostatních vedlejších nákladu – odvoz demontovaného bloku/zarízení a skladování, prípadne ekologické likvidace bloku/zarízení Jedná se o demontáž stávajícího sdelovacího zarízení týkající se tratové kabelizace (kabelové závery, místní metalická a optická kabelizace, konstrukce pro kabelové závery a s tímto související príslušenství). 2. Položka neobsahuje: X 3. Zpusob merení: Merí se metr délkový.
P | 65 | R75O2F1 |  | KABELOVÁ KNIHA - VYHOTOVENÍ | M | 25919.3 | 0 | 0 |  |  | 0 | 0 |  | 0 | 3 |  |  | 0
PP
VV |  |  |  | "`25XN:` " "(5857+105) = 5962,000 [A] " "rezerva 10%... A*1,1 = 6558,200 [B] " "`HDPE:` " "3*5867 = 17601,000 [C] " "rezerva 10%...C*1,1 = 19361,100 [D] " "Celkem: B+D = 25919,300 [E] " Celkem 25919,3 = 25919,300 [H]
TS |  |  |  | 1. Položka obsahuje: – dodávku specifikovaného bloku/zarízení vcetne potrebného drobného montážního materiálu – dodávku souvisejícího príslušenství pro specifikovaný blok/zarízení – dopravu a skladování 2. Položka neobsahuje: X 3. Zpusob merení: Udává se pocet metru pro které byla vyhotovena kabelová kniha.
SD |  | 990 |  | Poplatky za skládky | [6 empty] | 0 | 0
P | 55 | R015240 | 901 | NEOCENOVAT - POPLATKY ZA LIKVIDACI ODPADU NEKONTAMINOVANÝCH - 20 03 01 SMESNÝ KOMUNÁLNÍ ODPAD, VCETNE DOPRAVY | T | 0.05 | 0 | 0 |  |  | 0 | 0 |  | 0 | 3 |  |  | 0
PP |  |  |  | Evidencní položka, Neocenovat v objektu SO/PS, položka se ocenuje pouze v objektu SO 90-90
VV |  |  |  | "0.050000 = 0,050 [A] " Celkem 0,05 = 0,050 [B]
TS |  |  |  | 1. Položka obsahuje: – veškeré poplatky provozovateli skládky, recyklacní linky nebo jiného zarízení na zpracování nebo likvidaci odpadu související s prevzetím, uložením, zpracováním nebo likvidací odpadu – náklady spojené s dopravou z místa stavby na místo prevzetí provozovatelem skládky, recyklacní linky nebo jiného zarízení na zpracování nebo likvidaci odpadu – náklady spojené s vyložením a manipulací s materiálem v míste skládky 2. Položka neobsahuje: – náklady spojené s naložením a manipulací materiálem 3. Zpusob merení: Tunou se rozumí hmotnost odpadu vytrídeného v souladu se zákonem c. 541/2020 Sb., o nakládání s odpady, v platném znení.
P | 56 | R015250 | 901 | NEOCENOVAT - POPLATKY ZA LIKVIDACI ODPADU NEKONTAMINOVANÝCH - 17 02 03 PLASTY: POLYETYLÉNOVÉ PODLOŽKY (ŽEL. SVRŠEK), HDPE TRUBKY, KANALIZACNÍ TRUBKY, VCETNE DOPRAVY | T | 0.05 | 0 | 0 |  |  | 0 | 0 |  | 0 | 3 |  |  | 0
PP |  |  |  | "Evidencní položka, Neocenovat v objektu SO/PS, položka se ocenuje pouze v objektu SO 90-90 V prípade možnosti je u odpadu uprednostnována recyklace pred skládkováním."
VV |  |  |  | "0.050000 = 0,050 [A] " Celkem 0,05 = 0,050 [B]
TS |  |  |  | 1. Položka obsahuje: – veškeré poplatky provozovateli skládky, recyklacní linky nebo jiného zarízení na zpracování nebo likvidaci odpadu související s prevzetím, uložením, zpracováním nebo likvidací odpadu – náklady spojené s dopravou z místa stavby na místo prevzetí provozovatelem skládky, recyklacní linky nebo jiného zarízení na zpracování nebo likvidaci odpadu – náklady spojené s vyložením a manipulací s materiálem v míste skládky 2. Položka neobsahuje: – náklady spojené s naložením a manipulací materiálem 3. Zpusob merení: Tunou se rozumí hmotnost odpadu vytrídeného v souladu se zákonem c. 541/2020 Sb., o nakládání s odpady, v platném znení.
P | 57 | R015310 | 901 | NEOCENOVAT - POPLATKY ZA LIKVIDACI ODPADU NEKONTAMINOVANÝCH - 16 02 14 ELEKTROŠROT (VYRAZENÁ ELEKTRICKÁ ZARÍZENÍ A PRÍSTROJE), VCETNE DOPRAVY | T | 0.1 | 0 | 0 |  |  | 0 | 0 |  | 0 | 3 |  |  | 0
PP |  |  |  | "Evidencní položka, Neocenovat v objektu SO/PS, položka se ocenuje pouze v objektu SO 90-90 Výzisk - prebírá Správa železnic"
VV |  |  |  | "0.100000 = 0,100 [A] " Celkem 0,1 = 0,100 [B]
TS |  |  |  | 1. Položka obsahuje: – veškeré poplatky provozovateli skládky, recyklacní linky nebo jiného zarízení na zpracování nebo likvidaci odpadu související s prevzetím, uložením, zpracováním nebo likvidací odpadu – náklady spojené s dopravou z místa stavby na místo prevzetí provozovatelem skládky, recyklacní linky nebo jiného zarízení na zpracování nebo likvidaci odpadu – náklady spojené s vyložením a manipulací s materiálem v míste skládky 2. Položka neobsahuje: – náklady spojené s naložením a manipulací materiálem 3. Zpusob merení: Tunou se rozumí hmotnost odpadu vytrídeného v souladu se zákonem c. 541/2020 Sb., o nakládání s odpady, v platném znení.
P | 58 | R015890 | 901 | NEOCENOVAT - POPLATKY ZA LIKVIDACI ODPADU NEKONTAMINOVANÝCH - 17 04 11 - KABELY A VODICE BEZ NEBEZPECNÝCH LÁTEK, VCETNE DOPRAVY | T | 0.05 | 0 | 0 |  |  | 0 | 0 |  | 0 | 3 |  |  | 0
PP |  |  |  | "Evidencní položka, neocenovat v objektu SO/PS, položka se ocenuje pouze v objektu SO 90-90. Druhotná surovina - výkup"
VV |  |  |  | "0.050000 = 0,050 [A] " Celkem 0,05 = 0,050 [B]
TS |  |  |  | "1. Položka obsahuje: – veškeré poplatky provozovateli skládky, recyklacní linky nebo jiného zarízení na zpracování nebo likvidaci odpadu související s prevzetím, uložením, zpracováním nebo likvidací odpadu – náklady spojené s dopravou z místa stavby na místo prevzetí provozovatelem skládky, recyklacní linky nebo jiného zarízení na zpracování nebo likvidaci odpadu – náklady spojené s vyložením a manipulací s materiálem v míste skládky 2. Položka neobsahuje: – náklady spojené s naložením a manipulací materiálem 3. Zpusob merení: Tunou se rozumí hmotnost odpadu vytrídeného v souladu se zákonem c. 541/2020 Sb., o nakládání s odpady, v platném znení."
P | 59 | R015910 | 901 | NEOCENOVAT - POPLATKY ZA LIKVIDACI ODPADU NEKONTAMINOVANÝCH - 15 01 02 - OBALY PLASTOVÉ, VCETNE DOPRAVY | T | 0.02 | 0 | 0 |  |  | 0 | 0 |  | 0 | 3 |  |  | 0
PP |  |  |  | "Evidencní položka, neocenovat v objektu SO/PS, položka se ocenuje pouze v objektu SO 90-90. V prípade možnosti je u odpadu uprednostnována recyklace pred skládkováním."
VV |  |  |  | "0.020000 = 0,020 [A] " Celkem 0,02 = 0,020 [B]
TS |  |  |  | "1. Položka obsahuje: – veškeré poplatky provozovateli skládky, recyklacní linky nebo jiného zarízení na zpracování nebo likvidaci odpadu související s prevzetím, uložením, zpracováním nebo likvidací odpadu – náklady spojené s dopravou z místa stavby na místo prevzetí provozovatelem skládky, recyklacní linky nebo jiného zarízení na zpracování nebo likvidaci odpadu – náklady spojené s vyložením a manipulací s materiálem v míste skládky 2. Položka neobsahuje: – náklady spojené s naložením a manipulací materiálem 3. Zpusob merení: Tunou se rozumí hmotnost odpadu vytrídeného v souladu se zákonem c. 541/2020 Sb., o nakládání s odpady, v platném znení."
P | 60 | R015920 | 901 | NEOCENOVAT - POPLATKY ZA LIKVIDACI ODPADU NEKONTAMINOVANÝCH - 15 01 01 - OBALY PAPÍROVÉ, VCETNE DOPRAVY | T | 0.02 | 0 | 0 |  |  | 0 | 0 |  | 0 | 3 |  |  | 0
PP |  |  |  | "Evidencní položka, Neocenovat v objektu SO/PS, položka se ocenuje pouze v objektu SO 90-90 V prípade možnosti je u odpadu uprednostnována recyklace pred skládkováním."
VV |  |  |  | "0.020000 = 0,020 [A] " Celkem 0,02 = 0,020 [B]
TS |  |  |  | "1. Položka obsahuje: – veškeré poplatky provozovateli skládky, recyklacní linky nebo jiného zarízení na zpracování nebo likvidaci odpadu související s prevzetím, uložením, zpracováním nebo likvidací odpadu – náklady spojené s dopravou z místa stavby na místo prevzetí provozovatelem skládky, recyklacní linky nebo jiného zarízení na zpracování nebo likvidaci odpadu – náklady spojené s vyložením a manipulací s materiálem v míste skládky 2. Položka neobsahuje: – náklady spojené s naložením a manipulací materiálem 3. Zpusob merení: Tunou se rozumí hmotnost odpadu vytrídeného v souladu se zákonem c. 541/2020 Sb., o nakládání s odpady, v platném znení."

## PS 11-02-52
SŽDC05 | [14 empty] | 3
S | Stavba: | 5533520002-zm18 |  | XDC_Ceska-Trebova-cast1-zm18-20240920 | [6 empty] | D.1.2.5 | 0 | AspeEsticon | 0 | 2
O | Objekt: | D.1.2.5 |  | Dálková, optická, závesná kabelizace | [9 empty] | 0.15 | 2
Typ | Poř. číslo | Kód položky | Varianta | Název položky | MJ | Množství | Jednotková hmotnost | Celková hmotnost |  |  | Jednotková cena |  | Cenové soustavy | 0.21
Dodávka
[9 empty] | Jednotková | Celkem | Jednotková | Celkem |  |  |  | Počet položek s nulovou cenou | 0
O1 |  | PS 11-02-52 |  | Úsek Trebovice - C.Trebová os.n., úprava DOK | [6 empty] | 0 | 0
SD |  | 1 |  | Zemní práce | [6 empty] | 0 | 0
P | 1 | 13183 |  | HLOUBENÍ JAM ZAPAŽ I NEPAŽ TR II | M3 | 8 | 0 | 0 |  |  | 0 | 0 | 2023_OTSKP | 0 | 3 |  |  | 0
PP
VV |  |  |  | rezervy DOK 1 = 1,000 [A] spojky na DOK po výrobních dílkách 8 km 0 = 0,000 [B] rezervy TOK 1 = 1,000 [C] odbocná spojka TOK 0 = 0,000 [D] kabelové komory A+B+C+D = 2,000 [E] výkop 4xM3 4*E = 8,000 [F]
TS |  |  |  | položka zahrnuje: - vodorovná a svislá doprava, premístení, preložení, manipulace s výkopkem - kompletní provedení vykopávky nezapažené i zapažené - ošetrení výkopište po celou dobu práce v nem vc. klimatických opatrení - ztížení vykopávek v blízkosti podzemního vedení, konstrukcí a objektu vc. jejich docasného zajištení - ztížení pod vodou, v okolí výbušnin, ve stísnených prostorech a pod. - težení po vrstvách, pásech a po jiných nutných cástech (figurách) - cerpání vody vc. cerpacích jímek, potrubí a pohotovostní cerpací soupravy (viz ustanovení k pol. 1151,2) - potrebné snížení hladiny podzemní vody - težení a rozpojování jednotlivých balvanu - vytahování a nošení výkopku - svahování a presvah. svahu do konecného tvaru, výmena hornin v podloží a v pláni znehodnocené klimatickými vlivy - eventuelne nutné druhotné rozpojení odstrelené horniny - rucní vykopávky, odstranení korenu a napadávek - pažení, vzeprení a rozeprení vc. prepažování (vyjma štetových sten) - úpravu, ochranu a ocištení dna, základové spáry, sten a svahu - odvedení nebo obvedení vody v okolí výkopište a ve výkopišti - trídení výkopku - veškeré pomocné konstrukce umožnující provedení vykopávky (príjezdy, sjezdy, nájezdy, lešení, podper. konstr., premostení, zpevnené plochy, zakrytí a pod.) - nezahrnuje uložení zeminy (na skládku, do násypu) ani poplatky za skládku, vykazují se v položce c.0141**
P | 2 | 17411 |  | ZÁSYP JAM A RÝH ZEMINOU SE ZHUTNENÍM | M3 | 8 | 0 | 0 |  |  | 0 | 0 | 2023_OTSKP | 0 | 3 |  |  | 0
PP
VV |  |  |  | rezervy DOK 1 = 1,000 [A] spojky na DOK po výrobních dílkách 8 km 0 = 0,000 [B] rezervy TOK 1 = 1,000 [C] odbocná spojka TOK 0 = 0,000 [D] kabelové komory A+B+C+D = 2,000 [E] výkop 4xM3 4*E = 8,000 [F]
TS |  |  |  | položka zahrnuje: - kompletní provedení zemní konstrukce vc. výberu vhodného materiálu - úprava ukládaného materiálu vlhcením, trídením, promícháním nebo vysoušením, príp. jiné úpravy za úcelem zlepšení jeho mech. vlastností - hutnení i ruzné míry hutnení - ošetrení úložište po celou dobu práce v nem vc. klimatických opatrení - ztížení v okolí vedení, konstrukcí a objektu a jejich docasné zajištení - ztížení provádení vc. hutnení ve ztížených podmínkách a stísnených prostorech - ztížené ukládání sypaniny pod vodu - ukládání po vrstvách a po jiných nutných cástech (figurách) vc. dosypávek - spouštení a nošení materiálu - výmena cástí zemní konstrukce znehodnocené klimatickými vlivy - rucní hutnení - udržování úložište a jeho ochrana proti vode - odvedení nebo obvedení vody v okolí úložište a v úložišti - veškeré pomocné konstrukce umožnující provedení zemní konstrukce (príjezdy, sjezdy, nájezdy, lešení, podperné konstrukce, premostení, zpevnené plochy, zakrytí a pod.)
SD |  | 7 |  | Pridružená stavební výroba | [6 empty] | 0 | 0
P | 3 | 701005 |  | VYHLEDÁVACÍ MARKER ZEMNÍ S MOŽNOSTÍ ZÁPISU | KUS | 2 | 0 | 0 |  |  | 0 | 0 | 2023_OTSKP | 0 | 3 |  |  | 0
PP
VV |  |  |  | rezervy DOK 1 = 1,000 [A] spojky na DOK po výrobních dílkách 8 km 0 = 0,000 [B] rezervy TOK 1 = 1,000 [C] odbocná spojka TOK 0 = 0,000 [D] kabelové komory A+B+C+D = 2,000 [E]
TS |  |  |  | 1. Položka obsahuje: – úprava dna výkopu – položení betonového žlabu / chránicky vcetne zakrytí – pomocné mechanismy 2. Položka neobsahuje: X 3. Zpusob merení: Udává se pocet kusu kompletní konstrukce nebo práce.
P | 4 | 703412 |  | ELEKTROINSTALACNÍ TRUBKA PLASTOVÁ VCETNE UPEVNENÍ A PRÍSLUŠENSTVÍ DN PRUMERU PRES 25 DO 40 MM | M | 400 | 0 | 0 |  |  | 0 | 0 | 2023_OTSKP | 0 | 3 |  |  | 0
PP
VV |  |  |  | "DOK + propoj SÚ:" 50+50+50+50 = 200,000 [A] "TOK + propoj SÚ:" 50+50+50+50 = 200,000 [B] Celkem: A+B = 400,000 [C]
TS |  |  |  | 1. Položka obsahuje: – prípravu podkladu pro osazení 2. Položka neobsahuje: X 3. Zpusob merení: Merí se metr délkový.
P | 5 | 75I813 |  | KABEL OPTICKÝ SINGLEMODE DO 72 VLÁKEN | KMVLÁKNO | 873.408 | 0 | 0 |  |  | 0 | 0 | 2023_OTSKP | 0 | 3 |  |  | 0
PP
VV |  |  |  | "DOK 72 vl. " vc. rezerv u mostních objektu a rezrvy 20 % (5857)*1,2+(250) = 7278,400 [A] rezervy pro spojky po výrobních délkách 8 km 0*60 = 0,000 [B] celekm km kabelu (A+B)/1000 = 7,278 [C] celková délka vláken v km 72*C = 524,045 [D] "DOK 48 vl. " vc. rezerv u mostních objektu a rezrvy 20 % (5857)*1,2+(250) = 7278,400 [E] rezervy pro spojky po výrobních délkách 8 km 0*60 = 0,000 [F] celekm km kabelu (E+F)/1000 = 7,278 [G] celková délka vláken v km 48*G = 349,363 [H] Celkem: D+H = 873,408 [I]
TS |  |  |  | 1. Položka obsahuje: – dodávku specifikované kabelizace vcetne potrebného drobného montážního materiálu – dopravu a skladování – práce spojené s montáží specifikované kabelizace specifikovaným zpusobem (uložení na konstrukci, zafouknutí, zafouknutí do obsazené trubky, zatažení) – veškeré potrebné mechanizmy, vcetne obsluhy, náklady na mzdy a približné (prumerné) náklady na porízení potrebných materiálu 2. Položka neobsahuje: X 3. Zpusob merení: Dodávka a montáž specifikované kabelizace se merí v délce udané v kmvláknech.
P | 6 | 75I81X |  | KABEL OPTICKÝ SINGLEMODE - MONTÁŽ | M | 15036.8 | 0 | 0 |  |  | 0 | 0 | 2023_OTSKP | 0 | 3 |  |  | 0
PP
VV |  |  |  | "DOK 72 vl. " vc. rezerv u mostních objektu a rezrvy 20 % (5857)*1,2+(250) = 7278,400 [A] rezervy pro spojky po výrobních délkách 8 km 0*60 = 0,000 [B] "DOK 48 vl. " vc. rezerv u mostních objektu a rezrvy 20 % (5857)*1,2+(250) = 7278,400 [C] rezervy pro spojky po výrobních délkách 8 km 0*60 = 0,000 [D] "propojení do zab.zar.:" "72 vl.(vl. z DOK)" (100+100) = 200,000 [E] rezerva 20% E*1,2 = 240,000 [F] "48 vl.(vl. z TOK)" (100+100) = 200,000 [G] rezerva 20% G*1,2 = 240,000 [H] Celkem: A+B+C+D+F+H = 15036,800 [I]
TS |  |  |  | 1. Položka obsahuje: – práce spojené s montáží specifikované kabelizace specifikovaným zpusobem (uložení na konstrukci, zafouknutí, zatažení) – veškeré potrebné mechanizmy, vcetne obsluhy, náklady na mzdy a približné (prumerné) náklady na porízení potrebných materiálu 2. Položka neobsahuje: X 3. Zpusob merení: Práce specifikovaného se merí délce kabelizace udané v metrech.
P | 7 | 75I81Y |  | KABEL OPTICKÝ SINGLEMODE - DEMONTÁŽ | M | 7251 | 0 | 0 |  |  | 0 | 0 | 2023_OTSKP | 0 | 1 |  |  | 0
PP
VV |  |  |  | " DOK 36 C.T. - Krasíkov:" 1451+5600+200 = 7251,000 [A]
TS |  |  |  | 1. Položka obsahuje: – demontáž (pro další využití/do šrotu) specifikované kabelizace vcetne potrebného drobného pomocného materiálu – veškeré potrebné mechanizmy, vcetne obsluhy, náklady na mzdy a približné (prumerné) náklady na porízení potrebných materiálu vcetne všech ostatních vedlejších nákladu – odvoz demontované kabelizace a skladování, prípadne ekologické likvidace bloku/zarízení 2. Položka neobsahuje: X 3. Zpusob merení: Udává se pocet metru kompletní konstrukce nebo práce.
P | 8 | 75I851 |  | KABEL OPTICKÝ - REZERVA PRES 500 MM | KUS | 4 | 0 | 0 |  |  | 0 | 0 | 2023_OTSKP | 0 | 3 |  |  | 0
PP
VV |  |  |  | 4.000000 = 4,000 [A]
TS |  |  |  | 1. Položka obsahuje: – dodávku specifikovaného bloku/zarízení vcetne potrebného drobného montážního materiálu – dodávku souvisejícího príslušenství pro specifikovaný blok/zarízení – dopravu a skladování – kompletní montáž specifikovaného bloku/zarízení a souvisejícího príslušenství vcetne potrebného drobného montážního materiálu – veškeré potrebné mechanizmy, vcetne obsluhy, náklady na mzdy a približné (prumerné) náklady na porízení potrebných materiálu vcetne všech ostatních vedlejších nákladu 2. Položka neobsahuje: X 3. Zpusob merení: Udává se pocet kusu kompletní konstrukce a práce.
P | 9 | 75I85X |  | KABEL OPTICKÝ - REZERVA PRES 500 MM - MONTÁŽ | KUS | 4 | 0 | 0 |  |  | 0 | 0 | 2023_OTSKP | 0 | 3 |  |  | 0
PP
VV |  |  |  | 4.000000 = 4,000 [A]
TS |  |  |  | 1. Položka obsahuje: – kompletní montáž specifikovaného bloku/zarízení a souvisejícího príslušenství vcetne potrebného drobného montážního materiálu – veškeré potrebné mechanizmy, vcetne obsluhy, náklady na mzdy a približné (prumerné) náklady na porízení potrebných materiálu vcetne všech ostatních vedlejších nákladu 2. Položka neobsahuje: X 3. Zpusob merení: Udává se pocet kusu kompletní konstrukce nebo práce.
P | 10 | 75ID11 |  | PLASTOVÁ ZEMNÍ KOMORA PRO ULOŽENÍ REZERVY | KUS | 2 | 0 | 0 |  |  | 0 | 0 | 2023_OTSKP | 0 | 3 |  |  | 0
PP
VV |  |  |  | rezervy DOK 1 = 1,000 [A] rezervy TOK 1 = 1,000 [B] Celkem: A+B = 2,000 [C]
TS |  |  |  | 1. Položka obsahuje: – dodávku specifikovaného bloku/zarízení vcetne potrebného drobného montážního materiálu – dodávku souvisejícího príslušenství pro specifikovaný blok/zarízení – dopravu a skladování – kompletní montáž specifikovaného bloku/zarízení a souvisejícího príslušenství vcetne potrebného drobného montážního materiálu – veškeré potrebné mechanizmy, vcetne obsluhy, náklady na mzdy a približné (prumerné) náklady na porízení potrebných materiálu vcetne všech ostatních vedlejších nákladu 2. Položka neobsahuje: X 3. Zpusob merení: Udává se pocet kusu kompletní konstrukce a práce.
P | 11 | 75ID1X |  | PLASTOVÁ ZEMNÍ KOMORA PRO ULOŽENÍ REZERVY - MONTÁŽ | KUS | 2 | 0 | 0 |  |  | 0 | 0 | 2023_OTSKP | 0 | 3 |  |  | 0
PP
VV |  |  |  | rezervy DOK 1 = 1,000 [A] rezervy TOK 1 = 1,000 [B] Celkem: A+B = 2,000 [C]
TS |  |  |  | 1. Položka obsahuje: – kompletní montáž specifikovaného bloku/zarízení a souvisejícího príslušenství vcetne potrebného drobného montážního materiálu – veškeré potrebné mechanizmy, vcetne obsluhy, náklady na mzdy a približné (prumerné) náklady na porízení potrebných materiálu vcetne všech ostatních vedlejších nákladu 2. Položka neobsahuje: X 3. Zpusob merení: Udává se pocet kusu kompletní konstrukce nebo práce.
P | 12 | 75ID31 |  | PLASTOVÁ ZEMNÍ KOMORA TESNENÍ PRO HDPE TRUBKU DO 40 MM | KUS | 4 | 0 | 0 |  |  | 0 | 0 | 2023_OTSKP | 0 | 3 |  |  | 0
PP
VV |  |  |  | rezervy DOK 1 = 1,000 [A] spojky na DOK po výrobních dílkách 8 km 0 = 0,000 [B] rezervy TOK 1 = 1,000 [C] odbocná spojka TOK 0 = 0,000 [D] kabelové komory A+B+C+D = 2,000 [E] tesnení pro HDPE 2*E = 4,000 [F]
TS |  |  |  | 1. Položka obsahuje: – dodávku specifikovaného bloku/zarízení vcetne potrebného drobného montážního materiálu – dodávku souvisejícího príslušenství pro specifikovaný blok/zarízení – dopravu a skladování – kompletní montáž specifikovaného bloku/zarízení a souvisejícího príslušenství vcetne potrebného drobného montážního materiálu – veškeré potrebné mechanizmy, vcetne obsluhy, náklady na mzdy a približné (prumerné) náklady na porízení potrebných materiálu vcetne všech ostatních vedlejších nákladu 2. Položka neobsahuje: X 3. Zpusob merení: Udává se pocet kusu kompletní konstrukce a práce.
P | 13 | 75ID3X |  | PLASTOVÁ ZEMNÍ KOMORA TESNENÍ PRO HDPE TRUBKU DO 40 MM - MONTÁŽ | KUS | 4 | 0 | 0 |  |  | 0 | 0 | 2023_OTSKP | 0 | 3 |  |  | 0
PP
VV |  |  |  | rezervy DOK 1 = 1,000 [A] spojky na DOK po výrobních dílkách 8 km 0 = 0,000 [B] rezervy TOK 1 = 1,000 [C] odbocná spojka TOK 0 = 0,000 [D] kabelové komory A+B+C+D = 2,000 [E] tesnení pro HDPE 2*E = 4,000 [F]
TS |  |  |  | 1. Položka obsahuje: – kompletní montáž specifikovaného bloku/zarízení a souvisejícího príslušenství vcetne potrebného drobného montážního materiálu – veškeré potrebné mechanizmy, vcetne obsluhy, náklady na mzdy a približné (prumerné) náklady na porízení potrebných materiálu vcetne všech ostatních vedlejších nákladu 2. Položka neobsahuje: X 3. Zpusob merení: Udává se pocet kusu kompletní konstrukce nebo práce.
P | 14 | 75IEE5 |  | OPTICKÝ ROZVADEC 19" PROVEDENÍ DO 144 VLÁKEN | KUS | 6 | 0 | 0 |  |  | 0 | 0 | 2023_OTSKP | 0 | 3 |  |  | 0
PP
VV |  |  |  | "2x žst:" 2x ODF pro DOK ve sdel. 2 = 2,000 [A] 2x ODF v SÚ 2 = 2,000 [B] 2x ODF pro TOK ve sdel. 2 = 2,000 [C] Celkem: A+B+C = 6,000 [D]
TS |  |  |  | 1. Položka obsahuje: – dodávku specifikovaného bloku/zarízení vcetne potrebného drobného montážního materiálu – dodávku souvisejícího príslušenství pro specifikovaný blok/zarízení – dopravu a skladování 2. Položka neobsahuje: X 3. Zpusob merení: Udává se pocet kusu kompletní konstrukce nebo práce.
P | 15 | 75IEEX |  | OPTICKÝ ROZVADEC 19" PROVEDENÍ - MONTÁŽ | KUS | 6 | 0 | 0 |  |  | 0 | 0 | 2023_OTSKP | 0 | 3 |  |  | 0
PP
VV |  |  |  | "2x žst:" 2x ODF pro DOK ve sdel. 2 = 2,000 [A] 2x ODF v SÚ 2 = 2,000 [B] 2x ODF pro TOK ve sdel. 2 = 2,000 [C] Celkem: A+B+C = 6,000 [D]
TS |  |  |  | 1. Položka obsahuje: – kompletní montáž specifikovaného bloku/zarízení a souvisejícího príslušenství vcetne potrebného drobného montážního materiálu – veškeré potrebné mechanizmy, vcetne obsluhy, náklady na mzdy a približné (prumerné) náklady na porízení potrebných materiálu vcetne všech ostatních vedlejších nákladu 2. Položka neobsahuje: X 3. Zpusob merení: Udává se pocet kusu kompletní konstrukce nebo práce.
P | 16 | 75IH62 |  | UKONCENÍ KABELU OPTICKÉHO DO 36 VLÁKEN | KUS | 1 | 0 | 0 |  |  | 0 | 0 | 2023_OTSKP | 0 | 1 |  |  | 0
PP
VV |  |  |  | "stávající DOK sm. Prerov:" 1 = 1,000 [A]
TS |  |  |  | 1. Položka obsahuje: – kompletní ukoncení specifikované kabelizace specifikovaným zpusobem vcetne potrebného drobného montážního materiálu – veškeré potrebné mechanizmy, vcetne obsluhy, náklady na mzdy a približné (prumerné) náklady na porízení potrebných materiálu vcetne všech ostatních vedlejších nákladu 2. Položka neobsahuje: X 3. Zpusob merení: – Udává se pocet kusu kompletní konstrukce nebo práce.
P | 17 | 75IH63 |  | UKONCENÍ KABELU OPTICKÉHO DO 72 VLÁKEN | KUS | 4 | 0 | 0 |  |  | 0 | 0 | 2023_OTSKP | 0 | 3 |  |  | 0
PP
VV |  |  |  | DOK 2 = 2,000 [A] TOK 2 = 2,000 [B] 72 vl.(vl. z DOK) 0 = 0,000 [C] Celkem: A+B+C = 4,000 [D]
TS |  |  |  | 1. Položka obsahuje: – kompletní ukoncení specifikované kabelizace vcetne potrebného drobného montážního materiálu – veškeré potrebné mechanizmy, vcetne obsluhy, náklady na mzdy a približné (prumerné) náklady na porízení potrebných materiálu vcetne všech ostatních vedlejších nákladu 2. Položka neobsahuje: X 3. Zpusob merení: Udává se pocet kusu kompletní konstrukce nebo práce.
P | 18 | 75IH91 |  | UKONCENÍ KABELU ŠTÍTEK KABELOVÝ | KUS | 13 | 0 | 0 |  |  | 0 | 0 | 2023_OTSKP | 0 | 3 |  |  | 0
PP
VV |  |  |  | 13.000000 = 13,000 [A]
TS |  |  |  | 1. Položka obsahuje: – dodávku specifikovaného bloku/zarízení vcetne potrebného drobného montážního materiálu – dopravu a skladování – kompletní montáž specifikovaného bloku/zarízení a souvisejícího príslušenství vcetne potrebného drobného montážního materiálu – veškeré potrebné mechanizmy, vcetne obsluhy, náklady na mzdy a približné (prumerné) náklady na porízení potrebných materiálu vcetne všech ostatních vedlejších nákladu 2. Položka neobsahuje: X 3. Zpusob merení: Udává se pocet kusu kompletní konstrukce a práce.
P | 19 | 75IH9X |  | UKONCENÍ KABELU ŠTÍTEK KABELOVÝ - MONTÁŽ | KUS | 13 | 0 | 0 |  |  | 0 | 0 | 2023_OTSKP | 0 | 3 |  |  | 0
PP
VV |  |  |  | 13.000000 = 13,000 [A]
TS |  |  |  | 1. Položka obsahuje: – kompletní montáž specifikovaného bloku/zarízení a souvisejícího príslušenství vcetne potrebného drobného montážního materiálu – veškeré potrebné mechanizmy, vcetne obsluhy, náklady na mzdy a približné (prumerné) náklady na porízení potrebných materiálu vcetne všech ostatních vedlejších nákladu 2. Položka neobsahuje: X 3. Zpusob merení: Udává se pocet kusu kompletní konstrukce nebo práce.
P | 20 | 75J921 |  | OPTICKÝ PATCHCORD SINGLEMODE DO 5 M | KUS | 52 | 0 | 0 |  |  | 0 | 0 | 2023_OTSKP | 0 | 1 |  |  | 0
PP
VV |  |  |  | "Opatov (DOK 36):" 36 = 36,000 [A] "Opatov (DOK 16):" 16 = 16,000 [B] Celkem: A+B = 52,000 [C]
TS |  |  |  | 1. Položka obsahuje: – dodávku specifikované kabelizace vcetne potrebného drobného montážního materiálu – dopravu a skladování 2. Položka neobsahuje: X 3. Zpusob merení: Dodávka specifikované kabelizace se merí v délce udané v kusech.
P | 21 | 75J92X |  | OPTICKÝ PATCHCORD SINGLEMODE - MONTÁŽ | KUS | 52 | 0 | 0 |  |  | 0 | 0 | 2023_OTSKP | 0 | 1 |  |  | 0
PP
VV |  |  |  | "Opatov (DOK 36):" 36 = 36,000 [A] "Opatov (DOK 16):" 16 = 16,000 [B] Celkem: A+B = 52,000 [C]
TS |  |  |  | 1. Položka obsahuje: – práce spojené s montáží specifikované kabelizace specifikovaným zpusobem – veškeré potrebné mechanizmy, vcetne obsluhy, náklady na mzdy a približné (prumerné) náklady na porízení potrebných materiálu 2. Položka neobsahuje: X 3. Zpusob merení: Práce specifikovaného se merí délce kabelizace udané v kusech.
P | 26 | R1 |  | MONTÁŽNÍ MATERIÁL, PRÍSLUŠENSTVÍ, PRÍPRAVNÉ PRÁCE | KPL | 0.15 | 0 | 0 |  |  | 0 | 0 |  | 0 | 3 |  |  | 0
PP
VV |  |  |  | 0.150000 = 0,150 [A]
TS |  |  |  | 1. Položka obsahuje: – kompletní montáž (oživení, konfigurace, nastavení a uvedení do provozu) specifikovaného bloku/zarízení a souvisejícího príslušenství vcetne drobného montážního materiálu – veškeré potrebné mechanizmy, vcetne obsluhy, náklady na mzdy a približné (prumerné) náklady na porízení potrebných materiálu vcetne všech ostatních vedlejších nákladu 2. Položka neobsahuje: X 3. Zpusob merení: Udává se pocet kusu kompletní konstrukce nebo práce.
P | 27 | R74F331 |  | DOHLED SPRÁVCE ZARÍZENÍ | HOD | 80 | 0 | 0 |  |  | 0 | 0 |  | 0 | 3 |  |  | 0
PP
VV |  |  |  | 80.000000 = 80,000 [A]
TS |  |  |  | 1. Položka obsahuje: – zajištení pracovište TDI vc. nájmu pracovníku a poUŽITÝch mechanismu nutných k výkonu 2. Položka neobsahuje: X 3. Zpusob merení: Udává se cas v hodinách.
P | 28 | R75I812 |  | KABEL OPTICKÝ SINGLEMODE (PRO ZZ) DO 72 VLÁKEN | KMVLÁKNO | 28.8 | 0 | 0 |  |  | 0 | 0 |  | 0 | 1 |  |  | 0
PP
VV |  |  |  | "propojení do zab.zar.:" "72 vl.(vl. z DOK)" (100+100) = 200,000 [A] celekm km kabelu A/1000 = 0,200 [B] rezerva 20% B*1,2 = 0,240 [C] celková délka vláken v km 72*C = 17,280 [D] "48 vl.(vl. z TOK)" (100+100) = 200,000 [E] celekm km kabelu E/1000 = 0,200 [F] rezerva 20% F*1,2 = 0,240 [G] celková délka vláken v km 48*G = 11,520 [H] Celkem: D+H = 28,800 [I]
TS |  |  |  | 1. Položka obsahuje: – dodávku specifikované kabelizace vcetne potrebného drobného montážního materiálu – dopravu a skladování – práce spojené s montáží specifikované kabelizace specifikovaným zpusobem (uložení na konstrukci, zafouknutí, zafouknutí do obsazené trubky, zatažení) – veškeré potrebné mechanizmy, vcetne obsluhy, náklady na mzdy a približné (prumerné) náklady na porízení potrebných materiálu 2. Položka neobsahuje: X 3. Zpusob merení: Dodávka a montáž specifikované kabelizace se merí v délce udané v kmvláknech.
P | 29 | R75IEE1 |  | ZÁSOBNÍK PRO ULOŽENÍ REZERVNÍCH DÉLEK BUFFERU - DODÁVKA | KUS | 6 | 0 | 0 |  |  | 0 | 0 |  | 0 | 3 |  |  | 0
PP
VV |  |  |  | 6.000000 = 6,000 [A]
TS |  |  |  | 1. Položka obsahuje: – dodávku specifikovaného bloku/zarízení vcetne potrebného drobného montážního materiálu – dodávku souvisejícího príslušenství pro specifikovaný blok/zarízení – dopravu a skladování 2. Položka neobsahuje: X 3. Zpusob merení: Udává se pocet kusu kompletní konstrukce nebo práce.
P | 30 | R75IEEX |  | ZÁSOBNÍK PRO ULOŽENÍ REZERVNÍCH DÉLEK BUFFERU - MONTÁŽ | KUS | 6 | 0 | 0 |  |  | 0 | 0 |  | 0 | 3 |  |  | 0
PP
VV |  |  |  | 6.000000 = 6,000 [A]
TS |  |  |  | 1. Položka obsahuje: – kompletní montáž specifikovaného bloku/zarízení a souvisejícího príslušenství vcetne potrebného drobného montážního materiálu – veškeré potrebné mechanizmy, vcetne obsluhy, náklady na mzdy a približné (prumerné) náklady na porízení potrebných materiálu vcetne všech ostatních vedlejších nákladu 2. Položka neobsahuje: X 3. Zpusob merení: Udává se pocet kusu kompletní konstrukce nebo práce.
P | 31 | R75IEF1 |  | ORGANIZÉR PATCHCORDU - DODÁVKA | KUS | 6 | 0 | 0 |  |  | 0 | 0 |  | 0 | 3 |  |  | 0
PP
VV |  |  |  | 6.000000 = 6,000 [A]
TS |  |  |  | 1. Položka obsahuje: – dodávku specifikovaného bloku/zarízení vcetne potrebného drobného montážního materiálu – dodávku souvisejícího príslušenství pro specifikovaný blok/zarízení – dopravu a skladování 2. Položka neobsahuje: X 3. Zpusob merení: Udává se pocet kusu kompletní konstrukce nebo práce.
P | 32 | R75IEFX |  | ORGANIZÉR PATCHCORDU - MONTÁŽ | KUS | 6 | 0 | 0 |  |  | 0 | 0 |  | 0 | 3 |  |  | 0
PP
VV |  |  |  | 6.000000 = 6,000 [A]
TS |  |  |  | 1. Položka obsahuje: – kompletní montáž specifikovaného bloku/zarízení a souvisejícího príslušenství vcetne potrebného drobného montážního materiálu – veškeré potrebné mechanizmy, vcetne obsluhy, náklady na mzdy a približné (prumerné) náklady na porízení potrebných materiálu vcetne všech ostatních vedlejších nákladu 2. Položka neobsahuje: X 3. Zpusob merení: Udává se pocet kusu kompletní konstrukce nebo práce.
P | 33 | R75IFDY |  | STÁVAJÍCÍ ZARÍZENÍ- DEMONTÁŽ | KPL | 1 | 0 | 0 |  |  | 0 | 0 |  | 0 | 3 |  |  | 0
PP
VV |  |  |  | 1.000000 = 1,000 [A]
TS |  |  |  | 1. Položka obsahuje: – demontáž (pro další využití/do šrotu) specifikovaného bloku/zarízení vcetne potrebného drobného pomocného materiálu – veškeré potrebné mechanizmy, vcetne obsluhy, náklady na mzdy a približné (prumerné) náklady na porízení potrebných materiálu vcetne všech ostatních vedlejších nákladu – odvoz demontovaného bloku/zarízení a skladování, prípadne ekologické likvidace bloku/zarízení Jedná se o demontáž stávajícího sdelovacího zarízení týkající se optické dálkové kabelizace (ODF, optická dálková kabelizace a s tímto související príslušenství). 2. Položka neobsahuje: X 3. Zpusob merení: Merí se metr délkový.
P | 34 | R75IH62 |  | UKONCENÍ KABELU OPTICKÉHO (PRO ZZ) DO 72 VLÁKEN | KUS | 4 | 0 | 0 |  |  | 0 | 0 |  | 0 | 3 |  |  | 0
PP
VV |  |  |  | "propojovací kabely do SÚ:" 4 = 4,000 [A]
TS |  |  |  | 1. Položka obsahuje: – kompletní ukoncení specifikované kabelizace vcetne potrebného drobného montážního materiálu – veškeré potrebné mechanizmy, vcetne obsluhy, náklady na mzdy a približné (prumerné) náklady na porízení potrebných materiálu vcetne všech ostatních vedlejších nákladu 2. Položka neobsahuje: X 3. Zpusob merení: Udává se pocet kusu kompletní konstrukce nebo práce.
P | 35 | R75IK21 |  | MERENÍ KOMPLEXNÍ OPTICKÉHO KABELU | VLÁKNO | 360 | 0 | 0 |  |  | 0 | 0 |  | 0 | 3 |  |  | 0
PP
VV |  |  |  | DOK 1*72 = 72,000 [A] TOK 1*48 = 48,000 [B] "do SÚ:" 2*72 = 144,000 [C] 2*48 = 96,000 [D] 0*24 = 0,000 [E] Celkem: A+B+C+D+E = 360,000 [F]
TS |  |  |  | 1. Položka obsahuje: – práce spojené s merením optické kabelizace splnující „Základní technické specifikace optických kabelu a jejich príslušenství v telekomunikacní síti SŽDC“, vydaném SŽDC s.o., Odbor automatizace a elektrotechniky, c.j.22942/2015-SŽDC – O14 " vcetne potrebného drobného montážního materiálu – veškeré potrebné mechanizmy (mericí prístroje a merící príslušenství), vcetne obsluhy, náklady na mzdy a približné (prumerné) náklady na porízení potrebných materiálu vcetne všech ostatních vedlejších nákladu 2. Položka neobsahuje: X 3. Zpusob merení: Merící práce se udávají poctem optických vláken.
P | 36 | R75O2F1 |  | KABELOVÁ KNIHA - VYHOTOVENÍ | M | 15036.8 | 0 | 0 |  |  | 0 | 0 |  | 0 | 3 |  |  | 0
PP
VV |  |  |  | "DOK 72 vl. " vc. rezerv u mostních objektu a rezrvy 20 % (5857)*1,2+(250) = 7278,400 [A] rezervy pro spojky po výrobních délkách 8 km 0*60 = 0,000 [B] "DOK 48 vl. " vc. rezerv u mostních objektu a rezrvy 20 % (5857)*1,2+(250) = 7278,400 [C] rezervy pro spojky po výrobních délkách 8 km 0*60 = 0,000 [D] "propojení do zab.zar.:" "72 vl.(vl. z DOK)" (100+100) = 200,000 [E] rezerva 20% E*1,2 = 240,000 [F] "48 vl.(vl. z TOK)" (100+100) = 200,000 [G] rezerva 20% G*1,2 = 240,000 [H] Celkem: A+B+C+D+F+H = 15036,800 [I]
TS |  |  |  | 1. Položka obsahuje: – dodávku specifikovaného bloku/zarízení vcetne potrebného drobného montážního materiálu – dodávku souvisejícího príslušenství pro specifikovaný blok/zarízení – dopravu a skladování 2. Položka neobsahuje: X 3. Zpusob merení: Udává se pocet metru pro které byla vyhotovena kabelová kniha.
SD |  | 990 |  | Poplatky za skládky | [6 empty] | 0 | 0
P | 22 | R015240 | 901 | NEOCENOVAT - POPLATKY ZA LIKVIDACI ODPADU NEKONTAMINOVANÝCH - 20 03 01 SMESNÝ KOMUNÁLNÍ ODPAD, VCETNE DOPRAVY | T | 0.03 | 0 | 0 |  |  | 0 | 0 |  | 0 | 3 |  |  | 0
PP |  |  |  | Evidencní položka, Neocenovat v objektu SO/PS, položka se ocenuje pouze v objektu SO 90-90
VV |  |  |  | 0.030000 = 0,030 [A]
TS |  |  |  | 1. Položka obsahuje: – veškeré poplatky provozovateli skládky, recyklacní linky nebo jiného zarízení na zpracování nebo likvidaci odpadu související s prevzetím, uložením, zpracováním nebo likvidací odpadu – náklady spojené s dopravou z místa stavby na místo prevzetí provozovatelem skládky, recyklacní linky nebo jiného zarízení na zpracování nebo likvidaci odpadu – náklady spojené s vyložením a manipulací s materiálem v míste skládky 2. Položka neobsahuje: – náklady spojené s naložením a manipulací materiálem 3. Zpusob merení: Tunou se rozumí hmotnost odpadu vytrídeného v souladu se zákonem c. 541/2020 Sb., o nakládání s odpady, v platném znení.
P | 23 | R015895 | 901 | NEOCENOVAT - POPLATKY ZA LIKVIDACI ODPADU NEKONTAMINOVANÝCH - 17 02 03 ZBYTKY OPTICKÝCH KABELU, VCETNE DOPRAVY | T | 0.01 | 0 | 0 |  |  | 0 | 0 |  | 0 | 3 |  |  | 0
PP |  |  |  | "Evidencní položka, Neocenovat v objektu SO/PS, položka se ocenuje pouze v objektu SO 90-90 V prípade možnosti je u odpadu uprednostnována recyklace pred skládkováním."
VV |  |  |  | 0.010000 = 0,010 [A]
TS |  |  |  | "1. Položka obsahuje: – veškeré poplatky provozovateli skládky, recyklacní linky nebo jiného zarízení na zpracování nebo likvidaci odpadu související s prevzetím, uložením, zpracováním nebo likvidací odpadu – náklady spojené s dopravou z místa stavby na místo prevzetí provozovatelem skládky, recyklacní linky nebo jiného zarízení na zpracování nebo likvidaci odpadu – náklady spojené s vyložením a manipulací s materiálem v míste skládky 2. Položka neobsahuje: – náklady spojené s naložením a manipulací materiálem 3. Zpusob merení: Tunou se rozumí hmotnost odpadu vytrídeného v souladu se zákonem c. 541/2020 Sb., o nakládání s odpady, v platném znení."
P | 24 | R015910 | 901 | NEOCENOVAT - POPLATKY ZA LIKVIDACI ODPADU NEKONTAMINOVANÝCH - 15 01 02 - OBALY PLASTOVÉ, VCETNE DOPRAVY | T | 0.01 | 0 | 0 |  |  | 0 | 0 |  | 0 | 3 |  |  | 0
PP |  |  |  | "Evidencní položka, neocenovat v objektu SO/PS, položka se ocenuje pouze v objektu SO 90-90. V prípade možnosti je u odpadu uprednostnována recyklace pred skládkováním."
VV |  |  |  | 0.010000 = 0,010 [A]
TS |  |  |  | "1. Položka obsahuje: – veškeré poplatky provozovateli skládky, recyklacní linky nebo jiného zarízení na zpracování nebo likvidaci odpadu související s prevzetím, uložením, zpracováním nebo likvidací odpadu – náklady spojené s dopravou z místa stavby na místo prevzetí provozovatelem skládky, recyklacní linky nebo jiného zarízení na zpracování nebo likvidaci odpadu – náklady spojené s vyložením a manipulací s materiálem v míste skládky 2. Položka neobsahuje: – náklady spojené s naložením a manipulací materiálem 3. Zpusob merení: Tunou se rozumí hmotnost odpadu vytrídeného v souladu se zákonem c. 541/2020 Sb., o nakládání s odpady, v platném znení."
P | 25 | R015920 | 901 | NEOCENOVAT - POPLATKY ZA LIKVIDACI ODPADU NEKONTAMINOVANÝCH - 15 01 01 - OBALY PAPÍROVÉ, VCETNE DOPRAVY | T | 0.01 | 0 | 0 |  |  | 0 | 0 |  | 0 | 3 |  |  | 0
PP |  |  |  | "Evidencní položka, Neocenovat v objektu SO/PS, položka se ocenuje pouze v objektu SO 90-90 V prípade možnosti je u odpadu uprednostnována recyklace pred skládkováním."
VV |  |  |  | 0.010000 = 0,010 [A]
TS |  |  |  | "1. Položka obsahuje: – veškeré poplatky provozovateli skládky, recyklacní linky nebo jiného zarízení na zpracování nebo likvidaci odpadu související s prevzetím, uložením, zpracováním nebo likvidací odpadu – náklady spojené s dopravou z místa stavby na místo prevzetí provozovatelem skládky, recyklacní linky nebo jiného zarízení na zpracování nebo likvidaci odpadu – náklady spojené s vyložením a manipulací s materiálem v míste skládky 2. Položka neobsahuje: – náklady spojené s naložením a manipulací materiálem 3. Zpusob merení: Tunou se rozumí hmotnost odpadu vytrídeného v souladu se zákonem c. 541/2020 Sb., o nakládání s odpady, v platném znení."

## PS 12-02-51
SŽDC05 | [14 empty] | 3
S | Stavba: | 5533520002-zm18 |  | XDC_Ceska-Trebova-cast1-zm18-20240920 | [6 empty] | D.1.2.5 | 0 | AspeEsticon | 0 | 2
O | Objekt: | D.1.2.5 |  | Dálková, optická, závesná kabelizace | [9 empty] | 0.15 | 2
Typ | Poř. číslo | Kód položky | Varianta | Název položky | MJ | Množství | Jednotková hmotnost | Celková hmotnost |  |  | Jednotková cena |  | Cenové soustavy | 0.21
Dodávka
[9 empty] | Jednotková | Celkem | Jednotková | Celkem |  |  |  | Počet položek s nulovou cenou | 0
O1 |  | PS 12-02-51 |  | Úsek Zádulka (vc.) - C.Trebová os.n., úprava TK | [6 empty] | 0 | 0
SD |  | 1 |  | Zemní práce | [6 empty] | 0 | 0
P | 1 | 13273 |  | HLOUBENÍ RÝH ŠÍR DO 2M PAŽ I NEPAŽ TR. I | M3 | 3146.85 | 0 | 0 |  |  | 0 | 0 |  | 0 | 3 |  |  | 0
PP
VV |  |  |  | "`trasa mimo HKT:` " "(4490+30+2+5)*1.2*0,5 trasa = 2716,200 [A] " "A*1,05 rezerva 5% = 2852,010 [B] " "`HKT:` " "(390)*0,8*0,9 trasa = 280,800 [C] " "C*1,05 rezerva 5% = 294,840 [D] " "Celkem: B+D = 3146,850 [E] " Celkem 3146,85 = 3146,850 [H]
TS |  |  |  | položka zahrnuje: - vodorovná a svislá doprava, premístení, preložení, manipulace s výkopkem - kompletní provedení vykopávky nezapažené i zapažené - ošetrení výkopište po celou dobu práce v nem vc. klimatických opatrení - ztížení vykopávek v blízkosti podzemního vedení, konstrukcí a objektu vc. jejich docasného zajištení - ztížení pod vodou, v okolí výbušnin, ve stísnených prostorech a pod. - príplatek za lepivost - težení po vrstvách, pásech a po jiných nutných cástech (figurách) - cerpání vody vc. cerpacích jímek, potrubí a pohotovostní cerpací soupravy (viz ustanovení k pol. 1151,2) - potrebné snížení hladiny podzemní vody - težení a rozpojování jednotlivých balvanu - vytahování a nošení výkopku - svahování a presvah. svahu do konecného tvaru, výmena hornin v podloží a v pláni znehodnocené klimatickými vlivy - rucní vykopávky, odstranení korenu a napadávek - pažení, vzeprení a rozeprení vc. prepažování (vyjma štetových sten) - úpravu, ochranu a ocištení dna, základové spáry, sten a svahu - odvedení nebo obvedení vody v okolí výkopište a ve výkopišti - trídení výkopku - veškeré pomocné konstrukce umožnující provedení vykopávky (príjezdy, sjezdy, nájezdy, lešení, podper. konstr., premostení, zpevnené plochy, zakrytí a pod.) - nezahrnuje uložení zeminy (na skládku, do násypu) ani poplatky za skládku, vykazují se v položce c.0141**
P | 2 | 141733 |  | PROTLACOVÁNÍ POTRUBÍ Z PLAST HMOT DN DO 150MM | M | 100 | 0 | 0 |  |  | 0 | 0 |  | 0 | 3 |  |  | 0
PP
VV |  |  |  | "100.000000 = 100,000 [A] " Celkem 100 = 100,000 [B]
TS |  |  |  | položka zahrnuje dodávku protlacovaného potrubí a veškeré pomocné práce (startovací zarízení, startovací a cílová jáma, operné a vodící bloky a pod.)
P | 3 | 17411 |  | ZÁSYP JAM A RÝH ZEMINOU SE ZHUTNENÍM | M3 | 3146.85 | 0 | 0 |  |  | 0 | 0 |  | 0 | 3 |  |  | 0
PP
VV |  |  |  | "` trasa mimo HKT:` " "(4490+30+2+5)*1.2*0,5 trasa = 2716,200 [A] " "A*1,05 rezerva 5% = 2852,010 [B] " "`HKT:` " "(390)*0,8*0,9 trasa = 280,800 [C] " "C*1,05 rezerva 5% = 294,840 [D] " "Celkem: B+D = 3146,850 [E] " Celkem 3146,85 = 3146,850 [H]
TS |  |  |  | položka zahrnuje: - kompletní provedení zemní konstrukce vc. výberu vhodného materiálu - úprava ukládaného materiálu vlhcením, trídením, promícháním nebo vysoušením, príp. jiné úpravy za úcelem zlepšení jeho mech. vlastností - hutnení i ruzné míry hutnení - ošetrení úložište po celou dobu práce v nem vc. klimatických opatrení - ztížení v okolí vedení, konstrukcí a objektu a jejich docasné zajištení - ztížení provádení vc. hutnení ve ztížených podmínkách a stísnených prostorech - ztížené ukládání sypaniny pod vodu - ukládání po vrstvách a po jiných nutných cástech (figurách) vc. dosypávek - spouštení a nošení materiálu - výmena cástí zemní konstrukce znehodnocené klimatickými vlivy - rucní hutnení - udržování úložište a jeho ochrana proti vode - odvedení nebo obvedení vody v okolí úložište a v úložišti - veškeré pomocné konstrukce umožnující provedení zemní konstrukce (príjezdy, sjezdy, nájezdy, lešení, podperné konstrukce, premostení, zpevnené plochy, zakrytí a pod.)
SD |  | 7 |  | Pridružená stavební výroba | [6 empty] | 0 | 0
P | 4 | 701001 |  | OZNACOVACÍ ŠTÍTEK KABELOVÉHO VEDENÍ, SPOJKY NEBO KABELOVÉ SKRÍNE (VCETNE OBJÍMKY) | KUS | 9 | 0 | 0 |  |  | 0 | 0 |  | 0 | 1 |  |  | 0
PP
VV |  |  |  | "odbocné spojky: 0 = 0,000 [A] " "rovné spojky (výrobní délky): 8 = 8,000 [B] " "rezervy: 1 = 1,000 [C] " "Celkem: A+B+C = 9,000 [D] " Celkem 9 = 9,000 [E]
TS |  |  |  | 1. Položka obsahuje: – veškeré práce a materiál obsažený v názvu položky 2. Položka neobsahuje: X 3. Zpusob merení: Udává se pocet kusu kompletní konstrukce nebo práce.
P | 5 | 701005 |  | VYHLEDÁVACÍ MARKER ZEMNÍ S MOŽNOSTÍ ZÁPISU | KUS | 9 | 0 | 0 |  |  | 0 | 0 |  | 0 | 1 |  |  | 0
PP
VV |  |  |  | "odbocné spojky: 0 = 0,000 [A] " "rovné spojky (výrobní délky): 8 = 8,000 [B] " "rezervy: 1 = 1,000 [C] " "Celkem: A+B+C = 9,000 [D] " Celkem 9 = 9,000 [E]
TS |  |  |  | 1. Položka obsahuje: – veškeré práce a materiál obsažený v názvu položky 2. Položka neobsahuje: X 3. Zpusob merení: Udává se pocet kusu kompletní konstrukce nebo práce.
P | 6 | 702112 |  | KABELOVÝ ŽLAB ZEMNÍ VCETNE KRYTU SVETLÉ ŠÍRKY PRES 120 DO 250 MM | M | 5162.85 | 0 | 0 |  |  | 0 | 0 |  | 0 | 1 |  |  | 0
PP
VV |  |  |  | "`HKT:` " "390 = 390,000 [A] " "rezerva 5%: A*1,05 = 409,500 [B] " "`trasa mimo HKT:` " "4490+30+2+5 = 4527,000 [C] " "rezerva 5%: C*1,05 = 4753,350 [D] " "Celkem: B+D = 5162,850 [E] " Celkem 5162,85 = 5162,850 [H]
TS |  |  |  | 1. Položka obsahuje: – kompletní montáž, rozmerení, upevnení, rezání, spojování a pod. – veškerý spojovací a montážní materiál vc. upevnovacího materiálu ( držáky apod.) – pomocné mechanismy 2. Položka neobsahuje: X 3. Zpusob merení: Merí se metr délkový.
P | 7 | 702212 |  | KABELOVÁ CHRÁNICKA ZEMNÍ DN PRES 100 DO 200 MM | M | 128.1 | 0 | 0 |  |  | 0 | 0 |  | 0 | 3 |  |  | 0
PP
VV |  |  |  | "`HKT:` " "(2*26+2*17+2*18) = 122,000 [A] " "A*1,05 rezerva 5% = 128,100 [B] " Celkem 128,1 = 128,100 [D]
TS |  |  |  | 1. Položka obsahuje: – proražení otvoru zdivem o prurezu od 0,01 do 0,025m2 – úpravu a zacištení omítky po montáži vedení – pomocné mechanismy 2. Položka neobsahuje: – protipožární ucpávku 3. Zpusob merení: Udává se pocet kusu kompletní konstrukce nebo práce.
P | 8 | 702312 |  | ZAKRYTÍ KABELU VÝSTRAŽNOU FÓLIÍ ŠÍRKY PRES 20 DO 40 CM | M | 5162.85 | 0 | 0 |  |  | 0 | 0 |  | 0 | 3 |  |  | 0
PP
VV |  |  |  | "` HKT:` " "390 = 390,000 [A] " "rezerva 5%: A*1,05 = 409,500 [B] " "`trasa mimo HKT:` " "4490+30+2+5 = 4527,000 [C] " "rezerva 5%: C*1,05 = 4753,350 [D] " "Celkem: B+D = 5162,850 [E] " Celkem 5162,85 = 5162,850 [H]
TS |  |  |  | 1. Položka obsahuje: – kompletní montáž, návrh, rozmerení, upevnení, zacištení, svárení, vrtání, rezání, spojování a pod. – veškerý spojovací a montážní materiál vc. upevnovacího materiálu – sestavení a upevnení konstrukce na stanovišti – pomocné mechanismy 2. Položka neobsahuje: X 3. Zpusob merení: Udává se pocet sad, které se skládají z predepsaných dílu, jež tvorí požadovaný celek, za každý zapocatý mesíc pronájmu.
P | 9 | 702422 |  | KABELOVÝ PROSTUP DO OBJEKTU PRES ZÁKLAD BETONOVÝ SVETLÉ ŠÍRKY PRES 100 DO 200 MM | KUS | 10 | 0 | 0 |  |  | 0 | 0 |  | 0 | 3 |  |  | 0
PP
VV |  |  |  | "10.000000 = 10,000 [A] " Celkem 10 = 10,000 [B]
TS |  |  |  | 1. Položka obsahuje: – kompletní montáž, rozmerení, upevnení, svárení, rezání, spojování a pod. – veškerý spojovací a montážní materiál vc. upevnovacího materiálu ( stojky, držáky, konzoly apod.) – elektrické pospojování – pomocné mechanismy a náter 2. Položka neobsahuje: – víko a kabelové príchytky 3. Zpusob merení: Merí se metr délkový.
P | 10 | 702902 |  | ZASYPÁNÍ KABELOVÉHO ŽLABU VRSTVOU Z PRESÁTÉHO PÍSKU CI VÝKOPKU SVETLÉ ŠÍRKY PRES 120 DO 250 MM | M | 5162.85 | 0 | 0 |  |  | 0 | 0 |  | 0 | 1 |  |  | 0
PP
VV |  |  |  | "`HKT:` " "390 = 390,000 [A] " "rezerva 5%: A*1,05 = 409,500 [B] " "`trasa mimo HKT:` " "4490+30+2+5 = 4527,000 [C] " "rezerva 5%: C*1,05 = 4753,350 [D] " "Celkem: B+D = 5162,850 [E] " Celkem 5162,85 = 5162,850 [H]
TS |  |  |  | 1. Položka obsahuje: – veškeré zemní práce vcetne dodání zásypového materiálu 2. Položka neobsahuje: X 3. Zpusob merení: Merí se metr délkový.
P | 11 | 703412 |  | ELEKTROINSTALACNÍ TRUBKA PLASTOVÁ VCETNE UPEVNENÍ A PRÍSLUŠENSTVÍ DN PRUMERU PRES 25 DO 40 MM | M | 50 | 0 | 0 |  |  | 0 | 0 |  | 0 | 1 |  |  | 0
PP
VV |  |  |  | "50.000000 = 50,000 [A] " Celkem 50 = 50,000 [B]
TS |  |  |  | 1. Položka obsahuje: – prípravu podkladu pro osazení 2. Položka neobsahuje: X 3. Zpusob merení: Merí se metr délkový.
P | 12 | 703722 |  | KABELOVÁ PRÍCHYTKA PRO ROZSAH UPNUTÍ OD 26 DO 50 MM | KUS | 24 | 0 | 0 |  |  | 0 | 0 |  | 0 | 3 |  |  | 0
PP
VV |  |  |  | "24.000000 = 24,000 [A] " Celkem 24 = 24,000 [B]
TS |  |  |  | 1. Položka obsahuje: – protažení tycí, vycištení otvoru cistící soupravou – zatažení konopného lana (nebo ocelového) – pomocné mechanismy 2. Položka neobsahuje: X 3. Zpusob merení: Merí se metr délkový.
P | 13 | 703755 |  | PROTIPOŽÁRNÍ UCPÁVKA PROSTUPU KABELOVÉHO PR. DO 200MM, DO EI 90 MIN. | KUS | 10 | 0 | 0 |  |  | 0 | 0 |  | 0 | 1 |  |  | 0
PP
VV |  |  |  | "10.000000 = 10,000 [A] " Celkem 10 = 10,000 [B]
TS |  |  |  | Položka obsahuje: Dodávku a montáž protipožární ucpávky vc. príslušenství a pomocného materiálu, vyhotovéní a dodání atestu. Dále obsahuje cenu za pom. mechanismy vcetne všech ostatních vedlejších nákladu.
P | 14 | 703763 |  | KABELOVÁ UCPÁVKA VODE ODOLNÁ PRO VNITRNÍ PRUMER OTVORU 105 - 185MM | KUS | 10 | 0 | 0 |  |  | 0 | 0 |  | 0 | 3 |  |  | 0
PP
VV |  |  |  | "10.000000 = 10,000 [A] " Celkem 10 = 10,000 [B]
TS |  |  |  | Položka obsahuje: Dodávku a montáž kabelové ucpávky vc. príslušenství ( utesnovací spony apod. ) a pomocného materiálu, vyhotovení a dodání atestu. Dále obsahuje cenu za pom. mechanismy vcetne všech ostatních vedlejších nákladu.
P | 15 | 709210 |  | KRIŽOVATKA KABELOVÝCH VEDENÍ SE STÁVAJÍCÍ INŽENÝRSKOU SÍTÍ (KABELEM, POTRUBÍM APOD.) | KUS | 20 | 0 | 0 |  |  | 0 | 0 |  | 0 | 3 |  |  | 0
PP
VV |  |  |  | "20.000000 = 20,000 [A] " Celkem 20 = 20,000 [B]
TS |  |  |  | 1. Položka obsahuje: – kompletní montáž, rozmerení, upevnení, rezání, spojování a pod. – veškerý spojovací a montážní materiál vc. upevnovacího materiálu ( držáky apod.) – pomocné mechanismy 2. Položka neobsahuje: X 3. Zpusob merení: Merí se metr délkový.
P | 16 | 75A341 |  | KONDENZÁTOR PRO UZEMNENÍ PLÁŠTE KABELU - DODÁVKA | KUS | 5 | 0 | 0 |  |  | 0 | 0 |  | 0 | 3 |  |  | 0
PP
VV |  |  |  | "5.000000 = 5,000 [A] " Celkem 5 = 5,000 [B]
TS |  |  |  | 1. Položka obsahuje: – dodání kondenzátoru podle typu urceného položkou vcetne potrebného pomocného materiálu a jeho dopravy na místo urcení 2. Položka neobsahuje: X 3. Zpusob merení: Udává se pocet kusu kompletní konstrukce nebo práce.
P | 17 | 75A347 |  | KONDENZÁTOR PRO UZEMNENÍ PLÁŠTE KABELU - MONTÁŽ | KUS | 5 | 0 | 0 |  |  | 0 | 0 |  | 0 | 3 |  |  | 0
PP
VV |  |  |  | "5.000000 = 5,000 [A] " Celkem 5 = 5,000 [B]
TS |  |  |  | 1. Položka obsahuje: – montáž dodaného kondenzátoru vcetne zapojení – montáž dodaného zarízení se všemi pomocnými a doplnujícími pracemi a soucástmi, prípadné použití mechanizmu 2. Položka neobsahuje: X 3. Zpusob merení: Udává se pocet kusu kompletní konstrukce nebo práce.
P | 18 | 75I221 |  | KABEL ZEMNÍ DVOUPLÁŠTOVÝ BEZ PANCÍRE PRUMERU ŽÍLY 0,8 MM DO 5XN | KMCTYRKA | 0.066 | 0 | 0 |  |  | 0 | 0 |  | 0 | 3 |  |  | 0
PP
VV |  |  |  | "`VTO na RD` " "(10)/1000 = 0,010 [A] " "km ctyrek... A*3 = 0,030 [B] " "rezerva 10%... B*1,1 = 0,033 [C] " "2*RD... 2*C = 0,066 [D] " Celkem 0,066 = 0,066 [F]
TS |  |  |  | 1. Položka obsahuje: – dodávku specifikované kabelizace vcetne potrebného drobného montážního materiálu – dopravu a skladování – práce spojené s montáží specifikované kabelizace specifikovaným zpusobem (uložení na konstrukci, uložení, zatažení) – veškeré potrebné mechanizmy, vcetne obsluhy, náklady na mzdy a približné (prumerné) náklady na porízení potrebných materiálu 2. Položka neobsahuje: X 3. Zpusob merení: Dodávka a montáž specifikované kabelizace se merí v délce udané v kmctyrkách.
P | 19 | 75I22X |  | KABEL ZEMNÍ DVOUPLÁŠTOVÝ BEZ PANCÍRE PRUMERU ŽÍLY 0,8 MM - MONTÁŽ | M | 22 | 0 | 0 |  |  | 0 | 0 |  | 0 | 3 |  |  | 0
PP
VV |  |  |  | "`VTO na RD` " "(10) = 10,000 [A] " "rezerva 10%... A*1,1 = 11,000 [B] " "2*RD... 2*B = 22,000 [C] " Celkem 22 = 22,000 [E]
TS |  |  |  | 1. Položka obsahuje: – práce spojené s montáží specifikované kabelizace specifikovaným zpusobem (uložení na konstrukci, uložení, zatažení) – veškeré potrebné mechanizmy, vcetne obsluhy, náklady na mzdy a približné (prumerné) náklady na porízení potrebných materiálu 2. Položka neobsahuje: X 3. Zpusob merení: Práce specifikovaného se merí délce kabelizace udané v metrech.
P | 20 | 75I322 |  | KABEL ZEMNÍ DVOUPLÁŠTOVÝ S PANCÍREM PRUMERU ŽÍLY 0,8 MM DO 25XN | KMCTYRKA | 171.072 | 0 | 0 |  |  | 0 | 0 |  | 0 | 3 |  |  | 0
PP
VV |  |  |  | "`15XN:` " "((1935+60)+(1934+20)+(1218+65)+(5076+60))/1000 = 10,368 [A] " "km ctyrek... A*15 = 155,520 [B] " "rezerva 10%... B*1,1 = 171,072 [C] " Celkem 171,072 = 171,072 [E]
TS |  |  |  | 1. Položka obsahuje: – dodávku specifikované kabelizace vcetne potrebného drobného montážního materiálu – dopravu a skladování – práce spojené s montáží specifikované kabelizace specifikovaným zpusobem (uložení na konstrukci, uložení, zatažení) – veškeré potrebné mechanizmy, vcetne obsluhy, náklady na mzdy a približné (prumerné) náklady na porízení potrebných materiálu 2. Položka neobsahuje: X 3. Zpusob merení: Dodávka a montáž specifikované kabelizace se merí v délce udané v kmctyrkách.
P | 21 | 75I32X |  | KABEL ZEMNÍ DVOUPLÁŠTOVÝ S PANCÍREM PRUMERU ŽÍLY 0,8 MM - MONTÁŽ | M | 11404.8 | 0 | 0 |  |  | 0 | 0 |  | 0 | 3 |  |  | 0
PP
VV |  |  |  | "`15XN:` " "((1935+60)+(1934+20)+(1218+65)+(5076+60)) = 10368,000 [A] " "rezerva 10%... A*1,1 = 11404,800 [B] " Celkem 11404,8 = 11404,800 [D]
TS |  |  |  | 1. Položka obsahuje: – práce spojené s montáží specifikované kabelizace specifikovaným zpusobem (uložení na konstrukci, uložení, zatažení) – veškeré potrebné mechanizmy, vcetne obsluhy, náklady na mzdy a približné (prumerné) náklady na porízení potrebných materiálu 2. Položka neobsahuje: X 3. Zpusob merení: Práce specifikovaného se merí délce kabelizace udané v metrech.
P | 22 | 75I911 |  | OPTOTRUBKA HDPE PRUMERU DO 40 MM | M | 33350.9 | 0 | 0 |  |  | 0 | 0 |  | 0 | 3 |  |  | 0
PP
VV |  |  |  | "`HDPE:` " "2*10030+5076+5018+30+17+5+113 = 30319,000 [A] " "rezerva 10%...A*1,1 = 33350,900 [B] " Celkem 33350,9 = 33350,900 [D]
TS |  |  |  | 1. Položka obsahuje: – dodávku specifikované kabelizace vcetne potrebného drobného montážního materiálu – dopravu a skladování – práce spojené s montáží specifikované kabelizace specifikovaným zpusobem (uložení na konstrukci, uložení, zatažení) – veškeré potrebné mechanizmy, vcetne obsluhy, náklady na mzdy a približné (prumerné) náklady na porízení potrebných materiálu 2. Položka neobsahuje: X 3. Zpusob merení: Dodávka a montáž specifikované kabelizace se merí v délce udané v metrech.
P | 23 | 75I91X |  | OPTOTRUBKA HDPE - MONTÁŽ | M | 33350.9 | 0 | 0 |  |  | 0 | 0 |  | 0 | 3 |  |  | 0
PP
VV |  |  |  | "`HDPE:` " "2*10030+5076+5018+30+17+5+113 = 30319,000 [A] " "rezerva 10%...A*1,1 = 33350,900 [B] " Celkem 33350,9 = 33350,900 [D]
TS |  |  |  | 1. Položka obsahuje: – práce spojené s montáží specifikované kabelizace specifikovaným zpusobem (uložení na konstrukci, uložení, zatažení) – veškeré potrebné mechanizmy, vcetne obsluhy, náklady na mzdy a približné (prumerné) náklady na porízení potrebných materiálu 2. Položka neobsahuje: X 3. Zpusob merení: Práce specifikovaného se merí délce kabelizace udané v metrech.
P | 24 | 75I961 |  | OPTOTRUBKA - HERMETIZACE ÚSEKU DO 2000 M | ÚSEK | 22 | 0 | 0 |  |  | 0 | 0 |  | 0 | 3 |  |  | 0
PP
VV |  |  |  | "`def.stav:` " "22 = 22,000 [A] " Celkem 22 = 22,000 [C]
TS |  |  |  | 1. Položka obsahuje: – práce spojené s merením specifikované kabelizace specifikovaným zpusobem vcetne potrebného drobného montážního materiálu – veškeré potrebné mechanizmy (mericí prístroje a merící príslušenství), vcetne obsluhy, náklady na mzdy a približné (prumerné) náklady na porízení potrebných materiálu vcetne všech ostatních vedlejších nákladu 2. Položka neobsahuje: X 3. Zpusob merení: Merící práce se udávají poctem úseku.
P | 73 | 75I962 |  | OPTOTRUBKA - KALIBRACE | M | 33350.9 | 0 | 0 |  |  | 0 | 0 |  | 0 | 3 |  |  | 0
PP
VV
TS |  |  |  | 1. Položka obsahuje: – práce spojené s merením specifikované kabelizace specifikovaným zpusobem vcetne potrebného drobného montážního materiálu – veškeré potrebné mechanizmy (mericí prístroje a merící príslušenství), vcetne obsluhy, náklady na mzdy a približné (prumerné) náklady na porízení potrebných materiálu vcetne všech ostatních vedlejších nákladu 2. Položka neobsahuje: X 3. Zpusob merení: Merící práce se udávají poctem metru.
P | 25 | 75IA51 |  | OPTOTRUBKOVÁ KONCOVKA PRUMERU DO 40 MM | KUS | 2 | 0 | 0 |  |  | 0 | 0 |  | 0 | 3 |  |  | 0
PP
VV |  |  |  | "`def.stav:` " "2 = 2,000 [A] " Celkem 2 = 2,000 [C]
TS |  |  |  | 1. Položka obsahuje: – dodávku specifikovaného bloku/zarízení vcetne potrebného drobného montážního materiálu – dodávku souvisejícího príslušenství pro specifikovaný blok/zarízení – dopravu a skladování – kompletní montáž specifikovaného bloku/zarízení a souvisejícího príslušenství vcetne potrebného drobného montážního materiálu – veškeré potrebné mechanizmy, vcetne obsluhy, náklady na mzdy a približné (prumerné) náklady na porízení potrebných materiálu vcetne všech ostatních vedlejších nákladu 2. Položka neobsahuje: X 3. Zpusob merení: Udává se pocet kusu kompletní konstrukce a práce.
P | 26 | 75IA5X |  | OPTOTRUBKOVÁ KONCOVKA - MONTÁŽ | KUS | 2 | 0 | 0 |  |  | 0 | 0 |  | 0 | 3 |  |  | 0
PP
VV |  |  |  | "`def.stav:` " "2 = 2,000 [A] " Celkem 2 = 2,000 [C]
TS |  |  |  | 1. Položka obsahuje: – kompletní montáž specifikovaného bloku/zarízení a souvisejícího príslušenství vcetne potrebného drobného montážního materiálu – veškeré potrebné mechanizmy, vcetne obsluhy, náklady na mzdy a približné (prumerné) náklady na porízení potrebných materiálu vcetne všech ostatních vedlejších nákladu 2. Položka neobsahuje: X 3. Zpusob merení: Udává se pocet kusu kompletní konstrukce nebo práce.
P | 27 | 75IA61 |  | OPTOTRUBKOVÁ KONCOKA S VENTILKEM PRUMERU DO 40 MM | KUS | 2 | 0 | 0 |  |  | 0 | 0 |  | 0 | 3 |  |  | 0
PP
VV |  |  |  | "`def.stav:` " "2 = 2,000 [A] " Celkem 2 = 2,000 [C]
TS |  |  |  | 1. Položka obsahuje: – dodávku specifikovaného bloku/zarízení vcetne potrebného drobného montážního materiálu – dodávku souvisejícího príslušenství pro specifikovaný blok/zarízení – dopravu a skladování – kompletní montáž specifikovaného bloku/zarízení a souvisejícího príslušenství vcetne potrebného drobného montážního materiálu – veškeré potrebné mechanizmy, vcetne obsluhy, náklady na mzdy a približné (prumerné) náklady na porízení potrebných materiálu vcetne všech ostatních vedlejších nákladu 2. Položka neobsahuje: X 3. Zpusob merení: Udává se pocet kusu kompletní konstrukce a práce.
P | 28 | 75IA6X |  | OPTOTRUBKOVÁ KONCOKA S VENTILKEM - MONTÁŽ | KUS | 2 | 0 | 0 |  |  | 0 | 0 |  | 0 | 3 |  |  | 0
PP
VV |  |  |  | "`def.stav:` " "2 = 2,000 [A] " Celkem 2 = 2,000 [C]
TS |  |  |  | 1. Položka obsahuje: – kompletní montáž specifikovaného bloku/zarízení a souvisejícího príslušenství vcetne potrebného drobného montážního materiálu – veškeré potrebné mechanizmy, vcetne obsluhy, náklady na mzdy a približné (prumerné) náklady na porízení potrebných materiálu vcetne všech ostatních vedlejších nákladu 2. Položka neobsahuje: X 3. Zpusob merení: Udává se pocet kusu kompletní konstrukce nebo práce.
P | 29 | 75IEC3 |  | VENKOVNÍ TELEFONNÍ OBJEKT NA OBJEKTU | KUS | 2 | 0 | 0 |  |  | 0 | 0 |  | 0 | 1 |  |  | 0
PP
VV |  |  |  | "2.000000 = 2,000 [A] " Celkem 2 = 2,000 [B]
TS |  |  |  | 1. Položka obsahuje: – dodávku specifikovaného bloku/zarízení vcetne potrebného drobného montážního materiálu – dodávku souvisejícího príslušenství pro specifikovaný blok/zarízení – dopravu a skladování 2. Položka neobsahuje: X 3. Zpusob merení: Udává se pocet kusu kompletní konstrukce nebo práce.
P | 30 | 75IECX |  | VENKOVNÍ TELEFONNÍ OBJEKT - MONTÁŽ | KUS | 2 | 0 | 0 |  |  | 0 | 0 |  | 0 | 1 |  |  | 0
PP
VV |  |  |  | "2.000000 = 2,000 [A] " Celkem 2 = 2,000 [B]
TS |  |  |  | 1. Položka obsahuje: – kompletní montáž specifikovaného bloku/zarízení a souvisejícího príslušenství vcetne potrebného drobného montážního materiálu – veškeré potrebné mechanizmy, vcetne obsluhy, náklady na mzdy a približné (prumerné) náklady na porízení potrebných materiálu vcetne všech ostatních vedlejších nákladu 2. Položka neobsahuje: X 3. Zpusob merení: Udává se pocet kusu kompletní konstrukce nebo práce.
P | 31 | 75IF21 |  | ROZPOJOVACÍ SVORKOVNICE 2/10, 2/8 | KUS | 74 | 0 | 0 |  |  | 0 | 0 |  | 0 | 3 |  |  | 0
PP
VV |  |  |  | "`2x žst:` " "15 XN - 30 páru -> 3x svorkovnice... 3 = 3,000 [A] " "svorkovnice na translátory... 6 = 6,000 [B] " "1x 15 XN...1*(A+B) = 9,000 [C] " "2x žst... 2*C = 18,000 [D] " "`1x odb:` " "15 XN - 30 páru -> 3x svorkovnice... 3 = 3,000 [E] " "svorkovnice na translátory... 6 = 6,000 [F] " "2x 15 XN...2*(E+F) = 18,000 [G] " "1x odb... 1*G = 18,000 [H] " "`2x RD:` " "15 XN - 30 páru -> 3x svorkovnice... 3 = 3,000 [I] " "svorkovnice na translátory... 6 = 6,000 [J] " "2x 15 XN...2*(I+J) = 18,000 [K] " "3 XN - 6 páru -> 1x svorkovnice... 1 = 1,000 [L] " "2x RD... 2*(K+L) = 38,000 [M] " "Celkem: D+H+M = 74,000 [N] " Celkem 74 = 74,000 [R]
TS |  |  |  | 1. Položka obsahuje: – dodávku specifikovaného bloku/zarízení vcetne potrebného drobného montážního materiálu – dodávku souvisejícího príslušenství pro specifikovaný blok/zarízení – dopravu a skladování – kompletní montáž specifikovaného bloku/zarízení a souvisejícího príslušenství vcetne potrebného drobného montážního materiálu – veškeré potrebné mechanizmy, vcetne obsluhy, náklady na mzdy a približné (prumerné) náklady na porízení potrebných materiálu vcetne všech ostatních vedlejších nákladu 2. Položka neobsahuje: X 3. Zpusob merení: Udává se pocet kusu kompletní konstrukce a práce.
P | 32 | 75IF2X |  | ROZPOJOVACÍ SVORKOVNICE 2/10, 2/8 - MONTÁŽ | KUS | 74 | 0 | 0 |  |  | 0 | 0 |  | 0 | 3 |  |  | 0
PP
VV |  |  |  | "`2x žst:` " "15 XN - 30 páru -> 3x svorkovnice... 3 = 3,000 [A] " "svorkovnice na translátory... 6 = 6,000 [B] " "1x 15 XN...1*(A+B) = 9,000 [C] " "2x žst... 2*C = 18,000 [D] " "`1x odb:` " "15 XN - 30 páru -> 3x svorkovnice... 3 = 3,000 [E] " "svorkovnice na translátory... 6 = 6,000 [F] " "2x 15 XN...2*(E+F) = 18,000 [G] " "1x odb... 1*G = 18,000 [H] " "`2x RD:` " "15 XN - 30 páru -> 3x svorkovnice... 3 = 3,000 [I] " "svorkovnice na translátory... 6 = 6,000 [J] " "2x 15 XN...2*(I+J) = 18,000 [K] " "3 XN - 6 páru -> 1x svorkovnice... 1 = 1,000 [L] " "2x RD... 2*(K+L) = 38,000 [M] " "Celkem: D+H+M = 74,000 [N] " Celkem 74 = 74,000 [R]
TS |  |  |  | 1. Položka obsahuje: – kompletní montáž specifikovaného bloku/zarízení a souvisejícího príslušenství vcetne potrebného drobného montážního materiálu – veškeré potrebné mechanizmy, vcetne obsluhy, náklady na mzdy a približné (prumerné) náklady na porízení potrebných materiálu vcetne všech ostatních vedlejších nákladu 2. Položka neobsahuje: X 3. Zpusob merení: Udává se pocet kusu kompletní konstrukce nebo práce.
P | 33 | 75IF31 |  | ZEMNÍCÍ SVORKOVNICE | KUS | 4 | 0 | 0 |  |  | 0 | 0 |  | 0 | 3 |  |  | 0
PP
VV |  |  |  | "`2x žst.:` " "15 XN - 1x svorkovnice... 1 = 1,000 [A] " "2x žst...2*A = 2,000 [B] " "`1x odbt.:` " "15 XN - 1x svorkovnice... 1 = 1,000 [C] " "1x odb...1*C = 1,000 [D] " "`2x RD:` " "15 XN - 1x svorkovnice... 1 = 1,000 [E] " "2x RD...E*A = 1,000 [F] " "Celkem: B+D+F = 4,000 [G] " Celkem 4 = 4,000 [K]
TS |  |  |  | 1. Položka obsahuje: – dodávku specifikovaného bloku/zarízení vcetne potrebného drobného montážního materiálu – dodávku souvisejícího príslušenství pro specifikovaný blok/zarízení – dopravu a skladování – kompletní montáž specifikovaného bloku/zarízení a souvisejícího príslušenství vcetne potrebného drobného montážního materiálu – veškeré potrebné mechanizmy, vcetne obsluhy, náklady na mzdy a približné (prumerné) náklady na porízení potrebných materiálu vcetne všech ostatních vedlejších nákladu 2. Položka neobsahuje: X 3. Zpusob merení: Udává se pocet kusu kompletní konstrukce a práce.
P | 34 | 75IF3X |  | ZEMNÍCÍ SVORKOVNICE - MONTÁŽ | KUS | 4 | 0 | 0 |  |  | 0 | 0 |  | 0 | 3 |  |  | 0
PP
VV |  |  |  | "`2x žst.:` " "15 XN - 1x svorkovnice... 1 = 1,000 [A] " "2x žst...2*A = 2,000 [B] " "`1x odbt.:` " "15 XN - 1x svorkovnice... 1 = 1,000 [C] " "1x odb...1*C = 1,000 [D] " "`2x RD:` " "15 XN - 1x svorkovnice... 1 = 1,000 [E] " "2x RD...E*A = 1,000 [F] " "Celkem: B+D+F = 4,000 [G] " Celkem 4 = 4,000 [K]
TS |  |  |  | 1. Položka obsahuje: – kompletní montáž specifikovaného bloku/zarízení a souvisejícího príslušenství vcetne potrebného drobného montážního materiálu – veškeré potrebné mechanizmy, vcetne obsluhy, náklady na mzdy a približné (prumerné) náklady na porízení potrebných materiálu vcetne všech ostatních vedlejších nákladu 2. Položka neobsahuje: X 3. Zpusob merení: Udává se pocet kusu kompletní konstrukce nebo práce.
P | 35 | 75IF41 |  | MONTÁŽNÍ RÁM DO 10+1 | KUS | 6 | 0 | 0 |  |  | 0 | 0 |  | 0 | 3 |  |  | 0
PP
VV |  |  |  | "`2x žst.:` " "15 XN - 1x mont. rám... 1 = 1,000 [A] " "2x žst...2*A = 2,000 [B] " "`1x odb.:` " "2x 15 XN - 2x mont. rám... 2 = 2,000 [C] " "1x odb....1*C = 2,000 [D] " "`2x RD:` " "15 XN - 1x mont. rám... 1 = 1,000 [E] " "2x RD...2*E = 2,000 [F] " "Celkem: B+D+F = 6,000 [G] " Celkem 6 = 6,000 [K]
TS |  |  |  | 1. Položka obsahuje: – dodávku specifikovaného bloku/zarízení vcetne potrebného drobného montážního materiálu – dodávku souvisejícího príslušenství pro specifikovaný blok/zarízení – dopravu a skladování – kompletní montáž specifikovaného bloku/zarízení a souvisejícího príslušenství vcetne potrebného drobného montážního materiálu – veškeré potrebné mechanizmy, vcetne obsluhy, náklady na mzdy a približné (prumerné) náklady na porízení potrebných materiálu vcetne všech ostatních vedlejších nákladu 2. Položka neobsahuje: X 3. Zpusob merení: Udává se pocet kusu kompletní konstrukce a práce.
P | 36 | 75IF4X |  | MONTÁŽNÍ RÁM DO 10+1 - MONTÁŽ | KUS | 6 | 0 | 0 |  |  | 0 | 0 |  | 0 | 3 |  |  | 0
PP
VV |  |  |  | "`2x žst.:` " "15 XN - 1x mont. rám... 1 = 1,000 [A] " "2x žst...2*A = 2,000 [B] " "`1x odb.:` " "2x 15 XN - 2x mont. rám... 2 = 2,000 [C] " "1x odb....1*C = 2,000 [D] " "`2x RD:` " "15 XN - 1x mont. rám... 1 = 1,000 [E] " "2x RD...2*E = 2,000 [F] " "Celkem: B+D+F = 6,000 [G] " Celkem 6 = 6,000 [K]
TS |  |  |  | 1. Položka obsahuje: – kompletní montáž specifikovaného bloku/zarízení a souvisejícího príslušenství vcetne potrebného drobného montážního materiálu – veškeré potrebné mechanizmy, vcetne obsluhy, náklady na mzdy a približné (prumerné) náklady na porízení potrebných materiálu vcetne všech ostatních vedlejších nákladu 2. Položka neobsahuje: X 3. Zpusob merení: Udává se pocet kusu kompletní konstrukce nebo práce.
P | 37 | 75IF91 |  | KONSTRUKCE DO SKRÍNE 19" PRO UPEVNENÍ ZARÍZENÍ | KUS | 6 | 0 | 0 |  |  | 0 | 0 |  | 0 | 3 |  |  | 0
PP
VV |  |  |  | "`2x žst.:` " "15 XN - 1x mont. rám... 1 = 1,000 [A] " "2x žst...2*A = 2,000 [B] " "`1x odb.:` " "2x 15 XN - 2x mont. rám... 2 = 2,000 [C] " "1x odb....1*C = 2,000 [D] " "`2x RD:` " "15 XN - 1x mont. rám... 1 = 1,000 [E] " "2x RD...2*E = 2,000 [F] " "Celkem: B+D+F = 6,000 [G] " Celkem 6 = 6,000 [K]
TS |  |  |  | 1. Položka obsahuje: – dodávku specifikovaného bloku/zarízení vcetne potrebného drobného montážního materiálu – dodávku souvisejícího príslušenství pro specifikovaný blok/zarízení – dopravu a skladování – kompletní montáž specifikovaného bloku/zarízení a souvisejícího príslušenství vcetne potrebného drobného montážního materiálu – veškeré potrebné mechanizmy, vcetne obsluhy, náklady na mzdy a približné (prumerné) náklady na porízení potrebných materiálu vcetne všech ostatních vedlejších nákladu 2. Položka neobsahuje: X 3. Zpusob merení: Udává se pocet kusu kompletní konstrukce a práce.
P | 38 | 75IF9X |  | KONSTRUKCE DO SKRÍNE 19" PRO UPEVNENÍ ZARÍZENÍ - MONTÁŽ | KUS | 6 | 0 | 0 |  |  | 0 | 0 |  | 0 | 3 |  |  | 0
PP
VV |  |  |  | "`2x žst.:` " "15 XN - 1x mont. rám... 1 = 1,000 [A] " "2x žst...2*A = 2,000 [B] " "`1x odb.:` " "2x 15 XN - 2x mont. rám... 2 = 2,000 [C] " "1x odb....1*C = 2,000 [D] " "`2x RD:` " "15 XN - 1x mont. rám... 1 = 1,000 [E] " "2x RD...2*E = 2,000 [F] " "Celkem: B+D+F = 6,000 [G] " Celkem 6 = 6,000 [K]
TS |  |  |  | 1. Položka obsahuje: – kompletní montáž specifikovaného bloku/zarízení a souvisejícího príslušenství vcetne potrebného drobného montážního materiálu – veškeré potrebné mechanizmy, vcetne obsluhy, náklady na mzdy a približné (prumerné) náklady na porízení potrebných materiálu vcetne všech ostatních vedlejších nákladu 2. Položka neobsahuje: X 3. Zpusob merení: Udává se pocet kusu kompletní konstrukce nebo práce.
P | 39 | 75IFA1 |  | NOSNÍK BLESKOJISTEK | KUS | 18 | 0 | 0 |  |  | 0 | 0 |  | 0 | 3 |  |  | 0
PP
VV |  |  |  | "`2x žst.:` " "15 XN - 30 páru -> 3x svorkovnice... 3 = 3,000 [A] " "2x žst...2*A = 6,000 [B] " "`1x odb.:` " "2x15 XN - 2x30 páru -> 2x 3x svorkovnice... 2*3 = 6,000 [C] " "1x odb...1*C = 6,000 [D] " "`2x RD:` " "15 XN - 30 páru -> 3x svorkovnice... 3 = 3,000 [E] " "2x RD..2*E = 6,000 [F] " "Celkem: B+D+F = 18,000 [G] " Celkem 18 = 18,000 [K]
TS |  |  |  | 1. Položka obsahuje: – dodávku specifikovaného bloku/zarízení vcetne potrebného drobného montážního materiálu – dodávku souvisejícího príslušenství pro specifikovaný blok/zarízení – dopravu a skladování – kompletní montáž specifikovaného bloku/zarízení a souvisejícího príslušenství vcetne potrebného drobného montážního materiálu – veškeré potrebné mechanizmy, vcetne obsluhy, náklady na mzdy a približné (prumerné) náklady na porízení potrebných materiálu vcetne všech ostatních vedlejších nákladu 2. Položka neobsahuje: X 3. Zpusob merení: Udává se pocet kusu kompletní konstrukce a práce.
P | 40 | 75IFAX |  | NOSNÍK BLESKOJISTEK - MONTÁŽ | KUS | 18 | 0 | 0 |  |  | 0 | 0 |  | 0 | 3 |  |  | 0
PP
VV |  |  |  | "`2x žst.:` " "15 XN - 30 páru -> 3x svorkovnice... 3 = 3,000 [A] " "2x žst...2*A = 6,000 [B] " "`1x odb.:` " "2x15 XN - 2x30 páru -> 2x 3x svorkovnice... 2*3 = 6,000 [C] " "1x odb...1*C = 6,000 [D] " "`2x RD:` " "15 XN - 30 páru -> 3x svorkovnice... 3 = 3,000 [E] " "2x RD..2*E = 6,000 [F] " "Celkem: B+D+F = 18,000 [G] " Celkem 18 = 18,000 [K]
TS |  |  |  | 1. Položka obsahuje: – kompletní montáž specifikovaného bloku/zarízení a souvisejícího príslušenství vcetne potrebného drobného montážního materiálu – veškeré potrebné mechanizmy, vcetne obsluhy, náklady na mzdy a približné (prumerné) náklady na porízení potrebných materiálu vcetne všech ostatních vedlejších nákladu 2. Položka neobsahuje: X 3. Zpusob merení: Udává se pocet kusu kompletní konstrukce nebo práce.
P | 41 | 75IFB1 |  | BLESKOJISTKA | KUS | 180 | 0 | 0 |  |  | 0 | 0 |  | 0 | 3 |  |  | 0
PP
VV |  |  |  | "`2x žst.:` " "15 XN - 30 páru... 30 = 30,000 [A] " "2x žst...2*A = 60,000 [B] " "`1x odb.:` " "2x15 XN - 2x30 páru... 2*30 = 60,000 [C] " "1x odb...1*C = 60,000 [D] " "`2x RD:` " "15 XN - 30 páru... 30 = 30,000 [E] " "2x RD..2*E = 60,000 [F] " "Celkem: B+D+F = 180,000 [G] " Celkem 180 = 180,000 [K]
TS |  |  |  | 1. Položka obsahuje: – dodávku specifikovaného bloku/zarízení vcetne potrebného drobného montážního materiálu – dodávku souvisejícího príslušenství pro specifikovaný blok/zarízení – dopravu a skladování – kompletní montáž specifikovaného bloku/zarízení a souvisejícího príslušenství vcetne potrebného drobného montážního materiálu – veškeré potrebné mechanizmy, vcetne obsluhy, náklady na mzdy a približné (prumerné) náklady na porízení potrebných materiálu vcetne všech ostatních vedlejších nákladu 2. Položka neobsahuje: X 3. Zpusob merení: Udává se pocet kusu kompletní konstrukce a práce.
P | 42 | 75IFBX |  | BLESKOJISTKA - MONTÁŽ | KUS | 180 | 0 | 0 |  |  | 0 | 0 |  | 0 | 3 |  |  | 0
PP
VV |  |  |  | "`2x žst.:` " "15 XN - 30 páru... 30 = 30,000 [A] " "2x žst...2*A = 60,000 [B] " "`1x odb.:` " "2x15 XN - 2x30 páru... 2*30 = 60,000 [C] " "1x odb...1*C = 60,000 [D] " "`2x RD:` " "15 XN - 30 páru... 30 = 30,000 [E] " "2x RD..2*E = 60,000 [F] " "Celkem: B+D+F = 180,000 [G] " Celkem 180 = 180,000 [K]
TS |  |  |  | 1. Položka obsahuje: – kompletní montáž specifikovaného bloku/zarízení a souvisejícího príslušenství vcetne potrebného drobného montážního materiálu – veškeré potrebné mechanizmy, vcetne obsluhy, náklady na mzdy a približné (prumerné) náklady na porízení potrebných materiálu vcetne všech ostatních vedlejších nákladu 2. Položka neobsahuje: X 3. Zpusob merení: Udává se pocet kusu kompletní konstrukce nebo práce.
P | 43 | 75IFC1 |  | KABELOVÝ ZÁVER DO 20 ŽIL | KUS | 4 | 0 | 0 |  |  | 0 | 0 |  | 0 | 3 |  |  | 0
PP
VV |  |  |  | "4.000000 = 4,000 [A] " Celkem 4 = 4,000 [B]
TS |  |  |  | 1. Položka obsahuje: – dodávku specifikovaného bloku/zarízení vcetne potrebného drobného montážního materiálu – dodávku souvisejícího príslušenství pro specifikovaný blok/zarízení – dopravu a skladování – kompletní montáž specifikovaného bloku/zarízení a souvisejícího príslušenství vcetne potrebného drobného montážního materiálu – veškeré potrebné mechanizmy, vcetne obsluhy, náklady na mzdy a približné (prumerné) náklady na porízení potrebných materiálu vcetne všech ostatních vedlejších nákladu 2. Položka neobsahuje: X 3. Zpusob merení: Udává se pocet kusu kompletní konstrukce a práce.
P | 44 | 75IFC2 |  | KABELOVÝ ZÁVER DO 100 ŽIL | KUS | 8 | 0 | 0 |  |  | 0 | 0 |  | 0 | 3 |  |  | 0
PP
VV |  |  |  | "`def.stav:` " "8 = 8,000 [A] " Celkem 8 = 8,000 [C]
TS |  |  |  | 1. Položka obsahuje: – dodávku specifikovaného bloku/zarízení vcetne potrebného drobného montážního materiálu – dodávku souvisejícího príslušenství pro specifikovaný blok/zarízení – dopravu a skladování – kompletní montáž specifikovaného bloku/zarízení a souvisejícího príslušenství vcetne potrebného drobného montážního materiálu – veškeré potrebné mechanizmy, vcetne obsluhy, náklady na mzdy a približné (prumerné) náklady na porízení potrebných materiálu vcetne všech ostatních vedlejších nákladu 2. Položka neobsahuje: X 3. Zpusob merení: Udává se pocet kusu kompletní konstrukce a práce.
P | 45 | 75IFCX |  | KABELOVÝ ZÁVER - MONTÁŽ | KUS | 12 | 0 | 0 |  |  | 0 | 0 |  | 0 | 3 |  |  | 0
PP
VV |  |  |  | "12.000000 = 12,000 [A] " Celkem 12 = 12,000 [B]
TS |  |  |  | 1. Položka obsahuje: – kompletní montáž specifikovaného bloku/zarízení a souvisejícího príslušenství vcetne potrebného drobného montážního materiálu – veškeré potrebné mechanizmy, vcetne obsluhy, náklady na mzdy a približné (prumerné) náklady na porízení potrebných materiálu vcetne všech ostatních vedlejších nákladu 2. Položka neobsahuje: X 3. Zpusob merení: Udává se pocet kusu kompletní konstrukce nebo práce.
P | 46 | 75IH11 |  | UKONCENÍ KABELU CELOPLASTOVÉHO BEZ PANCÍRE DO 40 ŽIL | KUS | 4 | 0 | 0 |  |  | 0 | 0 |  | 0 | 3 |  |  | 0
PP
VV |  |  |  | "`def.stav:` " "4 = 4,000 [A] " Celkem 4 = 4,000 [C]
TS |  |  |  | 1. Položka obsahuje: – kompletní ukoncení specifikované kabelizace vcetne potrebného drobného montážního materiálu – veškeré potrebné mechanizmy, vcetne obsluhy, náklady na mzdy a približné (prumerné) náklady na porízení potrebných materiálu vcetne všech ostatních vedlejších nákladu 2. Položka neobsahuje: X 3. Zpusob merení: Udává se pocet kusu kompletní konstrukce nebo práce.
P | 47 | 75IH22 |  | UKONCENÍ KABELU CELOPLASTOVÝHO S PANCÍREM DO 100 ŽIL | KUS | 8 | 0 | 0 |  |  | 0 | 0 |  | 0 | 3 |  |  | 0
PP
VV |  |  |  | "`def.stav:` " "8 = 8,000 [A] " Celkem 8 = 8,000 [C]
TS |  |  |  | 1. Položka obsahuje: – kompletní ukoncení specifikované kabelizace vcetne potrebného drobného montážního materiálu – veškeré potrebné mechanizmy, vcetne obsluhy, náklady na mzdy a približné (prumerné) náklady na porízení potrebných materiálu vcetne všech ostatních vedlejších nákladu 2. Položka neobsahuje: X 3. Zpusob merení: Udává se pocet kusu kompletní konstrukce nebo práce.
P | 48 | 75IH71 |  | UKONCENÍ KABELU SMRŠTOVACÍ KONCOVKA DO 40 MM | KUS | 12 | 0 | 0 |  |  | 0 | 0 |  | 0 | 3 |  |  | 0
PP
VV |  |  |  | "`def.stav:` " "8+4 = 12,000 [A] " Celkem 12 = 12,000 [C]
TS |  |  |  | 1. Položka obsahuje: – dodávku specifikovaného bloku/zarízení vcetne potrebného drobného montážního materiálu – dopravu a skladování – kompletní montáž specifikovaného bloku/zarízení a souvisejícího príslušenství vcetne potrebného drobného montážního materiálu – veškeré potrebné mechanizmy, vcetne obsluhy, náklady na mzdy a približné (prumerné) náklady na porízení potrebných materiálu vcetne všech ostatních vedlejších nákladu 2. Položka neobsahuje: X 3. Zpusob merení: Udává se pocet kusu kompletní konstrukce a práce.
P | 49 | 75IH7X |  | UKONCENÍ KABELU SMRŠTOVACÍ KONCOVKA - MONTÁŽ | KUS | 12 | 0 | 0 |  |  | 0 | 0 |  | 0 | 3 |  |  | 0
PP
VV |  |  |  | "`def.stav:` " "8+4 = 12,000 [A] " Celkem 12 = 12,000 [C]
TS |  |  |  | 1. Položka obsahuje: – kompletní montáž specifikovaného bloku/zarízení a souvisejícího príslušenství vcetne potrebného drobného montážního materiálu – veškeré potrebné mechanizmy, vcetne obsluhy, náklady na mzdy a približné (prumerné) náklady na porízení potrebných materiálu vcetne všech ostatních vedlejších nákladu 2. Položka neobsahuje: X 3. Zpusob merení: Udává se pocet kusu kompletní konstrukce nebo práce.
P | 50 | 75IH81 |  | UKONCENÍ KABELU OBJÍMKA KABELOVÁ | KUS | 12 | 0 | 0 |  |  | 0 | 0 |  | 0 | 3 |  |  | 0
PP
VV |  |  |  | "12.000000 = 12,000 [A] " Celkem 12 = 12,000 [B]
TS |  |  |  | 1. Položka obsahuje: – dodávku specifikovaného bloku/zarízení vcetne potrebného drobného montážního materiálu – dopravu a skladování – kompletní montáž specifikovaného bloku/zarízení a souvisejícího príslušenství vcetne potrebného drobného montážního materiálu – veškeré potrebné mechanizmy, vcetne obsluhy, náklady na mzdy a približné (prumerné) náklady na porízení potrebných materiálu vcetne všech ostatních vedlejších nákladu 2. Položka neobsahuje: X 3. Zpusob merení: Udává se pocet kusu kompletní konstrukce a práce.
P | 51 | 75IH8X |  | UKONCENÍ KABELU OBJÍMKA KABELOVÁ - MONTÁŽ | KUS | 12 | 0 | 0 |  |  | 0 | 0 |  | 0 | 3 |  |  | 0
PP
VV |  |  |  | "12.000000 = 12,000 [A] " Celkem 12 = 12,000 [B]
TS |  |  |  | 1. Položka obsahuje: – kompletní montáž specifikovaného bloku/zarízení a souvisejícího príslušenství vcetne potrebného drobného montážního materiálu – veškeré potrebné mechanizmy, vcetne obsluhy, náklady na mzdy a približné (prumerné) náklady na porízení potrebných materiálu vcetne všech ostatních vedlejších nákladu 2. Položka neobsahuje: X 3. Zpusob merení: Udává se pocet kusu kompletní konstrukce nebo práce.
P | 52 | 75IH91 |  | UKONCENÍ KABELU ŠTÍTEK KABELOVÝ | KUS | 12 | 0 | 0 |  |  | 0 | 0 |  | 0 | 3 |  |  | 0
PP
VV |  |  |  | "12.000000 = 12,000 [A] " Celkem 12 = 12,000 [B]
TS |  |  |  | 1. Položka obsahuje: – dodávku specifikovaného bloku/zarízení vcetne potrebného drobného montážního materiálu – dopravu a skladování – kompletní montáž specifikovaného bloku/zarízení a souvisejícího príslušenství vcetne potrebného drobného montážního materiálu – veškeré potrebné mechanizmy, vcetne obsluhy, náklady na mzdy a približné (prumerné) náklady na porízení potrebných materiálu vcetne všech ostatních vedlejších nákladu 2. Položka neobsahuje: X 3. Zpusob merení: Udává se pocet kusu kompletní konstrukce a práce.
P | 53 | 75IH9X |  | UKONCENÍ KABELU ŠTÍTEK KABELOVÝ - MONTÁŽ | KUS | 12 | 0 | 0 |  |  | 0 | 0 |  | 0 | 3 |  |  | 0
PP
VV |  |  |  | "12.000000 = 12,000 [A] " Celkem 12 = 12,000 [B]
TS |  |  |  | 1. Položka obsahuje: – kompletní montáž specifikovaného bloku/zarízení a souvisejícího príslušenství vcetne potrebného drobného montážního materiálu – veškeré potrebné mechanizmy, vcetne obsluhy, náklady na mzdy a približné (prumerné) náklady na porízení potrebných materiálu vcetne všech ostatních vedlejších nákladu 2. Položka neobsahuje: X 3. Zpusob merení: Udává se pocet kusu kompletní konstrukce nebo práce.
P | 54 | 75II21 |  | SPOJKA PRO CELOPLASTOVÉ KABELY S PANCÍREM DO 100 ŽIL | KUS | 10 | 0 | 0 |  |  | 0 | 0 |  | 0 | 3 |  |  | 0
PP
VV |  |  |  | "10.000000 = 10,000 [A] " Celkem 10 = 10,000 [B]
TS |  |  |  | 1. Položka obsahuje: – dodávku specifikovaného bloku/zarízení vcetne potrebného drobného montážního materiálu – dopravu a skladování – kompletní montáž specifikovaného bloku/zarízení a souvisejícího príslušenství vcetne potrebného drobného montážního materiálu – veškeré potrebné mechanizmy, vcetne obsluhy, náklady na mzdy a približné (prumerné) náklady na porízení potrebných materiálu vcetne všech ostatních vedlejších nákladu 2. Položka neobsahuje: X 3. Zpusob merení: Udává se pocet kusu kompletní konstrukce a práce.
P | 55 | 75II2X |  | SPOJKA PRO CELOPLASTOVÉ KABELY S PANCÍREM - MONTÁŽ | KUS | 10 | 0 | 0 |  |  | 0 | 0 |  | 0 | 3 |  |  | 0
PP
VV |  |  |  | "10.000000 = 10,000 [A] " Celkem 10 = 10,000 [B]
TS |  |  |  | 1. Položka obsahuje: – kompletní montáž specifikovaného bloku/zarízení a souvisejícího príslušenství vcetne potrebného drobného montážního materiálu – veškeré potrebné mechanizmy, vcetne obsluhy, náklady na mzdy a približné (prumerné) náklady na porízení potrebných materiálu vcetne všech ostatních vedlejších nákladu 2. Položka neobsahuje: X 3. Zpusob merení: Udává se pocet kusu kompletní konstrukce nebo práce.
P | 56 | 75II6X |  | SPOJKA - ODBOCOVACÍ SOUPRAVA - MONTÁŽ | KUS | 2 | 0 | 0 |  |  | 0 | 0 |  | 0 | 1 |  |  | 0
PP
VV |  |  |  | "2.000000 = 2,000 [A] " Celkem 2 = 2,000 [B]
TS |  |  |  | 1. Položka obsahuje: – kompletní montáž specifikovaného bloku/zarízení a souvisejícího príslušenství vcetne potrebného drobného montážního materiálu – veškeré potrebné mechanizmy, vcetne obsluhy, náklady na mzdy a približné (prumerné) náklady na porízení potrebných materiálu vcetne všech ostatních vedlejších nákladu 2. Položka neobsahuje: X 3. Zpusob merení: Udává se pocet kusu kompletní konstrukce nebo práce.
P | 57 | 75IJ12 |  | MERENÍ JEDNOSMERNÉ NA SDELOVACÍM KABELU | KUS | 112 | 0 | 0 |  |  | 0 | 0 |  | 0 | 3 |  |  | 0
PP
VV |  |  |  | "112.000000 = 112,000 [A] " Celkem 112 = 112,000 [B]
TS |  |  |  | 1. Položka obsahuje: – práce spojené s merením specifikované kabelizace specifikovaným zpusobem vcetne potrebného drobného montážního materiálu – veškeré potrebné mechanizmy (mericí prístroje a merící príslušenství), vcetne obsluhy, náklady na mzdy a približné (prumerné) náklady na porízení potrebných materiálu vcetne všech ostatních vedlejších nákladu 2. Položka neobsahuje: X 3. Zpusob merení: Merící práce se udávají poctem kusu, jeden kus odpovídá merenému páru v kabelu.
P | 58 | 75IJ21 |  | MERENÍ ZKRÁCENÉ ZÁVERECNÉ DÁLKOVÉHO KABELU V OBOU SMERECH ZA PROVOZU | CTYRKA | 66 | 0 | 0 |  |  | 0 | 0 |  | 0 | 1 |  |  | 0
PP
VV |  |  |  | "15XN: 15 = 15,000 [A] " "4 úseky: 4*A = 60,000 [B] " "VTO RD 3XN: 3 = 3,000 [C] " "2x RD: 2*C = 6,000 [D] " "Celkem: B+D = 66,000 [E] " Celkem 66 = 66,000 [F]
TS |  |  |  | 1. Položka obsahuje: – práce spojené s merením specifikované kabelizace specifikovaným zpusobem vcetne potrebného drobného montážního materiálu – veškeré potrebné mechanizmy (mericí prístroje a merící príslušenství), vcetne obsluhy, náklady na mzdy a približné (prumerné) náklady na porízení potrebných materiálu vcetne všech ostatních vedlejších nákladu 2. Položka neobsahuje: X 3. Zpusob merení: Merící práce se udávají poctem ctyrek.
P | 59 | 75IJ24 |  | MERENÍ ZÁVERECNÉ DÁLKOVÝCH KABELU V JEDNOM SMERU V PLNÉM ROZSAHU BEZ PROVOZU | CTYRKA | 66 | 0 | 0 |  |  | 0 | 0 |  | 0 | 3 |  |  | 0
PP
VV |  |  |  | "15XN: 15 = 15,000 [A] " "4 úseky: 4*A = 60,000 [B] " "VTO RD 3XN: 3 = 3,000 [C] " "2x RD: 2*C = 6,000 [D] " "Celkem: B+D = 66,000 [E] " Celkem 66 = 66,000 [F]
TS |  |  |  | 1. Položka obsahuje: – práce spojené s merením specifikované kabelizace specifikovaným zpusobem vcetne potrebného drobného montážního materiálu – veškeré potrebné mechanizmy (mericí prístroje a merící príslušenství), vcetne obsluhy, náklady na mzdy a približné (prumerné) náklady na porízení potrebných materiálu vcetne všech ostatních vedlejších nákladu 2. Položka neobsahuje: X 3. Zpusob merení: Merící práce se udávají poctem ctyrek.
P | 60 | 75K111 |  | TRANSFORMÁTOR ODDELOVACÍ (OCHRANNÝ) DO 1000 VA | KUS | 30 | 0 | 0 |  |  | 0 | 0 |  | 0 | 3 |  |  | 0
PP
VV |  |  |  | "30.000000 = 30,000 [A] " Celkem 30 = 30,000 [B]
TS |  |  |  | 1. Položka obsahuje: – dodávku specifikovaného bloku/zarízení vcetne potrebného drobného montážního materiálu – dodávku souvisejícího príslušenství pro specifikovaný blok/zarízení – dopravu a skladování 2. Položka neobsahuje: X 3. Zpusob merení: Udává se pocet kusu kompletní konstrukce nebo práce.
P | 61 | 75K11X |  | TRANSFORMÁTOR ODDELOVACÍ (OCHRANNÝ) - MONTÁŽ | KUS | 30 | 0 | 0 |  |  | 0 | 0 |  | 0 | 3 |  |  | 0
PP
VV |  |  |  | "30.000000 = 30,000 [A] " Celkem 30 = 30,000 [B]
TS |  |  |  | 1. Položka obsahuje: – kompletní montáž (oživení, konfigurace, nastavení a uvedení do provozu) specifikovaného bloku/zarízení a souvisejícího príslušenství vcetne drobného montážního materiálu – veškeré potrebné mechanizmy, vcetne obsluhy, náklady na mzdy a približné (prumerné) náklady na porízení potrebných materiálu vcetne všech ostatních vedlejších nákladu 2. Položka neobsahuje: X 3. Zpusob merení: Udává se pocet kusu kompletní konstrukce nebo práce.
P | 68 | R1 |  | MONTÁŽNÍ MATERIÁL, PRÍSLUŠENSTVÍ, PRÍPRAVNÉ PRÁCE | KPL | 0.15 | 0 | 0 |  |  | 0 | 0 |  | 0 | 3 |  |  | 0
PP
VV |  |  |  | "0.150000 = 0,150 [A] " Celkem 0,15 = 0,150 [B]
TS |  |  |  | 1. Položka obsahuje: – kompletní montáž (oživení, konfigurace, nastavení a uvedení do provozu) specifikovaného bloku/zarízení a souvisejícího príslušenství vcetne drobného montážního materiálu – veškeré potrebné mechanizmy, vcetne obsluhy, náklady na mzdy a približné (prumerné) náklady na porízení potrebných materiálu vcetne všech ostatních vedlejších nákladu 2. Položka neobsahuje: X 3. Zpusob merení: Udává se pocet kusu kompletní konstrukce nebo práce.
P | 69 | R741C11 |  | UZEMNENÍ PLÁŠTE KABELU | KPL | 5 | 0 | 0 |  |  | 0 | 0 |  | 0 | 1 |  |  | 0
PP
VV |  |  |  | "5.000000 = 5,000 [A] " Celkem 5 = 5,000 [B]
TS |  |  |  | 1. Položka obsahuje: – výkop a zához díry pro trubku v zemine tr.4 o velikosti 1000x1000x1000mm – zemnící jímku do volného terénu sestávající z : trubky o prumeru 400/5mm o délce 80cm, víko – uzemnovací kruh s Fezn 30x4mm do trubky vc. montáže, šterkového zásypu v trubce po montáži do výšky 60cm a úpravy povrchu terénu v okolí uzemnovací jímky 2. Položka neobsahuje: X 3. Zpusob merení: Udává se komplet odlišných materiálu a cinností, které tvorí funkcní nedelitelný celek daný názvem položky.
P | 70 | R74F331 |  | DOHLED SPRÁVCE ZARÍZENÍ | HOD | 80 | 0 | 0 |  |  | 0 | 0 |  | 0 | 3 |  |  | 0
PP
VV |  |  |  | "80.000000 = 80,000 [A] " Celkem 80 = 80,000 [B]
TS |  |  |  | 1. Položka obsahuje: – zajištení pracovište TDI vc. nájmu pracovníku a poUŽITÝch mechanismu nutných k výkonu 2. Položka neobsahuje: X 3. Zpusob merení: Udává se cas v hodinách.
P | 71 | R75IFDY |  | STÁVAJÍCÍ ZARÍZENÍ- DEMONTÁŽ | KPL | 1 | 0 | 0 |  |  | 0 | 0 |  | 0 | 3 |  |  | 0
PP
VV |  |  |  | "1.000000 = 1,000 [A] " Celkem 1 = 1,000 [B]
TS |  |  |  | 1. Položka obsahuje: – demontáž (pro další využití/do šrotu) specifikovaného bloku/zarízení vcetne potrebného drobného pomocného materiálu – veškeré potrebné mechanizmy, vcetne obsluhy, náklady na mzdy a približné (prumerné) náklady na porízení potrebných materiálu vcetne všech ostatních vedlejších nákladu – odvoz demontovaného bloku/zarízení a skladování, prípadne ekologické likvidace bloku/zarízení Jedná se o demontáž stávajícího sdelovacího zarízení týkající se tratové kabelizace (kabelové závery, místní metalická a optická kabelizace, konstrukce pro kabelové závery a s tímto související príslušenství). 2. Položka neobsahuje: X 3. Zpusob merení: Merí se metr délkový.
P | 72 | R75O2F1 |  | KABELOVÁ KNIHA - VYHOTOVENÍ | M | 44755.722 | 0 | 0 |  |  | 0 | 0 |  | 0 | 3 |  |  | 0
PP
VV |  |  |  | "`15XN:` " "((1935+60)+(1934+20)+(1218+65)+(5076+60)) = 10368,000 [A] " "rezerva 10%... A*1,1 = 11404,800 [B] " "`VTO na RD` " "(10)/1000 = 0,010 [C] " "rezerva 10%... C*1,1 = 0,011 [D] " "2*RD... 2*D = 0,022 [E] " "`HDPE:` " "2*10030+5076+5018+30+17+5+113 = 30319,000 [F] " "rezerva 10%...F*1,1 = 33350,900 [G] " "Celkem: B+E+G = 44755,722 [H] " Celkem 44755,722 = 44755,722 [L]
TS |  |  |  | 1. Položka obsahuje: – dodávku specifikovaného bloku/zarízení vcetne potrebného drobného montážního materiálu – dodávku souvisejícího príslušenství pro specifikovaný blok/zarízení – dopravu a skladování 2. Položka neobsahuje: X 3. Zpusob merení: Udává se pocet metru pro které byla vyhotovena kabelová kniha.
SD |  | 990 |  | Poplatky za skládky | [6 empty] | 0 | 0
P | 62 | R015240 | 901 | NEOCENOVAT - POPLATKY ZA LIKVIDACI ODPADU NEKONTAMINOVANÝCH - 20 03 01 SMESNÝ KOMUNÁLNÍ ODPAD, VCETNE DOPRAVY | T | 0.05 | 0 | 0 |  |  | 0 | 0 |  | 0 | 3 |  |  | 0
PP |  |  |  | Evidencní položka, Neocenovat v objektu SO/PS, položka se ocenuje pouze v objektu SO 90-90
VV |  |  |  | "0.050000 = 0,050 [A] " Celkem 0,05 = 0,050 [B]
TS |  |  |  | 1. Položka obsahuje: – veškeré poplatky provozovateli skládky, recyklacní linky nebo jiného zarízení na zpracování nebo likvidaci odpadu související s prevzetím, uložením, zpracováním nebo likvidací odpadu – náklady spojené s dopravou z místa stavby na místo prevzetí provozovatelem skládky, recyklacní linky nebo jiného zarízení na zpracování nebo likvidaci odpadu – náklady spojené s vyložením a manipulací s materiálem v míste skládky 2. Položka neobsahuje: – náklady spojené s naložením a manipulací materiálem 3. Zpusob merení: Tunou se rozumí hmotnost odpadu vytrídeného v souladu se zákonem c. 541/2020 Sb., o nakládání s odpady, v platném znení.
P | 63 | R015250 | 901 | NEOCENOVAT - POPLATKY ZA LIKVIDACI ODPADU NEKONTAMINOVANÝCH - 17 02 03 PLASTY: POLYETYLÉNOVÉ PODLOŽKY (ŽEL. SVRŠEK), HDPE TRUBKY, KANALIZACNÍ TRUBKY, VCETNE DOPRAVY | T | 0.05 | 0 | 0 |  |  | 0 | 0 |  | 0 | 3 |  |  | 0
PP |  |  |  | "Evidencní položka, Neocenovat v objektu SO/PS, položka se ocenuje pouze v objektu SO 90-90 V prípade možnosti je u odpadu uprednostnována recyklace pred skládkováním."
VV |  |  |  | "0.050000 = 0,050 [A] " Celkem 0,05 = 0,050 [B]
TS |  |  |  | 1. Položka obsahuje: – veškeré poplatky provozovateli skládky, recyklacní linky nebo jiného zarízení na zpracování nebo likvidaci odpadu související s prevzetím, uložením, zpracováním nebo likvidací odpadu – náklady spojené s dopravou z místa stavby na místo prevzetí provozovatelem skládky, recyklacní linky nebo jiného zarízení na zpracování nebo likvidaci odpadu – náklady spojené s vyložením a manipulací s materiálem v míste skládky 2. Položka neobsahuje: – náklady spojené s naložením a manipulací materiálem 3. Zpusob merení: Tunou se rozumí hmotnost odpadu vytrídeného v souladu se zákonem c. 541/2020 Sb., o nakládání s odpady, v platném znení.
P | 64 | R015310 | 901 | NEOCENOVAT - POPLATKY ZA LIKVIDACI ODPADU NEKONTAMINOVANÝCH - 16 02 14 ELEKTROŠROT (VYRAZENÁ ELEKTRICKÁ ZARÍZENÍ A PRÍSTROJE), VCETNE DOPRAVY | T | 0.1 | 0 | 0 |  |  | 0 | 0 |  | 0 | 3 |  |  | 0
PP |  |  |  | "Evidencní položka, Neocenovat v objektu SO/PS, položka se ocenuje pouze v objektu SO 90-90 Výzisk - prebírá Správa železnic"
VV |  |  |  | "0.100000 = 0,100 [A] " Celkem 0,1 = 0,100 [B]
TS |  |  |  | 1. Položka obsahuje: – veškeré poplatky provozovateli skládky, recyklacní linky nebo jiného zarízení na zpracování nebo likvidaci odpadu související s prevzetím, uložením, zpracováním nebo likvidací odpadu – náklady spojené s dopravou z místa stavby na místo prevzetí provozovatelem skládky, recyklacní linky nebo jiného zarízení na zpracování nebo likvidaci odpadu – náklady spojené s vyložením a manipulací s materiálem v míste skládky 2. Položka neobsahuje: – náklady spojené s naložením a manipulací materiálem 3. Zpusob merení: Tunou se rozumí hmotnost odpadu vytrídeného v souladu se zákonem c. 541/2020 Sb., o nakládání s odpady, v platném znení.
P | 65 | R015890 | 901 | NEOCENOVAT - POPLATKY ZA LIKVIDACI ODPADU NEKONTAMINOVANÝCH - 17 04 11 - KABELY A VODICE BEZ NEBEZPECNÝCH LÁTEK, VCETNE DOPRAVY | T | 0.05 | 0 | 0 |  |  | 0 | 0 |  | 0 | 3 |  |  | 0
PP |  |  |  | "Evidencní položka, neocenovat v objektu SO/PS, položka se ocenuje pouze v objektu SO 90-90. Druhotná surovina - výkup"
VV |  |  |  | "0.050000 = 0,050 [A] " Celkem 0,05 = 0,050 [B]
TS |  |  |  | "1. Položka obsahuje: – veškeré poplatky provozovateli skládky, recyklacní linky nebo jiného zarízení na zpracování nebo likvidaci odpadu související s prevzetím, uložením, zpracováním nebo likvidací odpadu – náklady spojené s dopravou z místa stavby na místo prevzetí provozovatelem skládky, recyklacní linky nebo jiného zarízení na zpracování nebo likvidaci odpadu – náklady spojené s vyložením a manipulací s materiálem v míste skládky 2. Položka neobsahuje: – náklady spojené s naložením a manipulací materiálem 3. Zpusob merení: Tunou se rozumí hmotnost odpadu vytrídeného v souladu se zákonem c. 541/2020 Sb., o nakládání s odpady, v platném znení."
P | 66 | R015910 | 901 | NEOCENOVAT - POPLATKY ZA LIKVIDACI ODPADU NEKONTAMINOVANÝCH - 15 01 02 - OBALY PLASTOVÉ, VCETNE DOPRAVY | T | 0.02 | 0 | 0 |  |  | 0 | 0 |  | 0 | 3 |  |  | 0
PP |  |  |  | "Evidencní položka, neocenovat v objektu SO/PS, položka se ocenuje pouze v objektu SO 90-90. V prípade možnosti je u odpadu uprednostnována recyklace pred skládkováním."
VV |  |  |  | "0.020000 = 0,020 [A] " Celkem 0,02 = 0,020 [B]
TS |  |  |  | "1. Položka obsahuje: – veškeré poplatky provozovateli skládky, recyklacní linky nebo jiného zarízení na zpracování nebo likvidaci odpadu související s prevzetím, uložením, zpracováním nebo likvidací odpadu – náklady spojené s dopravou z místa stavby na místo prevzetí provozovatelem skládky, recyklacní linky nebo jiného zarízení na zpracování nebo likvidaci odpadu – náklady spojené s vyložením a manipulací s materiálem v míste skládky 2. Položka neobsahuje: – náklady spojené s naložením a manipulací materiálem 3. Zpusob merení: Tunou se rozumí hmotnost odpadu vytrídeného v souladu se zákonem c. 541/2020 Sb., o nakládání s odpady, v platném znení."
P | 67 | R015920 | 901 | NEOCENOVAT - POPLATKY ZA LIKVIDACI ODPADU NEKONTAMINOVANÝCH - 15 01 01 - OBALY PAPÍROVÉ, VCETNE DOPRAVY | T | 0.02 | 0 | 0 |  |  | 0 | 0 |  | 0 | 3 |  |  | 0
PP |  |  |  | "Evidencní položka, Neocenovat v objektu SO/PS, položka se ocenuje pouze v objektu SO 90-90 V prípade možnosti je u odpadu uprednostnována recyklace pred skládkováním."
VV |  |  |  | "0.020000 = 0,020 [A] " Celkem 0,02 = 0,020 [B]
TS |  |  |  | "1. Položka obsahuje: – veškeré poplatky provozovateli skládky, recyklacní linky nebo jiného zarízení na zpracování nebo likvidaci odpadu související s prevzetím, uložením, zpracováním nebo likvidací odpadu – náklady spojené s dopravou z místa stavby na místo prevzetí provozovatelem skládky, recyklacní linky nebo jiného zarízení na zpracování nebo likvidaci odpadu – náklady spojené s vyložením a manipulací s materiálem v míste skládky 2. Položka neobsahuje: – náklady spojené s naložením a manipulací materiálem 3. Zpusob merení: Tunou se rozumí hmotnost odpadu vytrídeného v souladu se zákonem c. 541/2020 Sb., o nakládání s odpady, v platném znení."

## PS 12-02-52
SŽDC05 | [14 empty] | 3
S | Stavba: | 5533520002-zm18 |  | XDC_Ceska-Trebova-cast1-zm18-20240920 | [6 empty] | D.1.2.5 | 0 | AspeEsticon | 0 | 2
O | Objekt: | D.1.2.5 |  | Dálková, optická, závesná kabelizace | [9 empty] | 0.15 | 2
Typ | Poř. číslo | Kód položky | Varianta | Název položky | MJ | Množství | Jednotková hmotnost | Celková hmotnost |  |  | Jednotková cena |  | Cenové soustavy | 0.21
Dodávka
[9 empty] | Jednotková | Celkem | Jednotková | Celkem |  |  |  | Počet položek s nulovou cenou | 0
O1 |  | PS 12-02-52 |  | Úsek Zádulka (vc.) - C.Trebová os.n., úprava DOK | [6 empty] | 0 | 0
SD |  | 1 |  | Zemní práce | [6 empty] | 0 | 0
P | 1 | 13183 |  | HLOUBENÍ JAM ZAPAŽ I NEPAŽ TR II | M3 | 20 | 0 | 0 |  |  | 0 | 0 | 2023_OTSKP | 0 | 3 |  |  | 0
PP
VV |  |  |  | rezervy DOK 1 = 1,000 [A] spojky na DOK po výrobních dílkách 8 km 1 = 1,000 [B] rezervy TOK 1 = 1,000 [C] odbocná spojka TOK 2 = 2,000 [D] kabelové komory A+B+C+D = 5,000 [E] výkop 4xM3 4*E = 20,000 [F]
TS |  |  |  | položka zahrnuje: - vodorovná a svislá doprava, premístení, preložení, manipulace s výkopkem - kompletní provedení vykopávky nezapažené i zapažené - ošetrení výkopište po celou dobu práce v nem vc. klimatických opatrení - ztížení vykopávek v blízkosti podzemního vedení, konstrukcí a objektu vc. jejich docasného zajištení - ztížení pod vodou, v okolí výbušnin, ve stísnených prostorech a pod. - težení po vrstvách, pásech a po jiných nutných cástech (figurách) - cerpání vody vc. cerpacích jímek, potrubí a pohotovostní cerpací soupravy (viz ustanovení k pol. 1151,2) - potrebné snížení hladiny podzemní vody - težení a rozpojování jednotlivých balvanu - vytahování a nošení výkopku - svahování a presvah. svahu do konecného tvaru, výmena hornin v podloží a v pláni znehodnocené klimatickými vlivy - eventuelne nutné druhotné rozpojení odstrelené horniny - rucní vykopávky, odstranení korenu a napadávek - pažení, vzeprení a rozeprení vc. prepažování (vyjma štetových sten) - úpravu, ochranu a ocištení dna, základové spáry, sten a svahu - odvedení nebo obvedení vody v okolí výkopište a ve výkopišti - trídení výkopku - veškeré pomocné konstrukce umožnující provedení vykopávky (príjezdy, sjezdy, nájezdy, lešení, podper. konstr., premostení, zpevnené plochy, zakrytí a pod.) - nezahrnuje uložení zeminy (na skládku, do násypu) ani poplatky za skládku, vykazují se v položce c.0141**
P | 2 | 17411 |  | ZÁSYP JAM A RÝH ZEMINOU SE ZHUTNENÍM | M3 | 20 | 0 | 0 |  |  | 0 | 0 | 2023_OTSKP | 0 | 3 |  |  | 0
PP
VV |  |  |  | rezervy DOK 1 = 1,000 [A] spojky na DOK po výrobních dílkách 8 km 1 = 1,000 [B] rezervy TOK 1 = 1,000 [C] odbocná spojka TOK 2 = 2,000 [D] kabelové komory A+B+C+D = 5,000 [E] výkop 4xM3 4*E = 20,000 [F]
TS |  |  |  | položka zahrnuje: - kompletní provedení zemní konstrukce vc. výberu vhodného materiálu - úprava ukládaného materiálu vlhcením, trídením, promícháním nebo vysoušením, príp. jiné úpravy za úcelem zlepšení jeho mech. vlastností - hutnení i ruzné míry hutnení - ošetrení úložište po celou dobu práce v nem vc. klimatických opatrení - ztížení v okolí vedení, konstrukcí a objektu a jejich docasné zajištení - ztížení provádení vc. hutnení ve ztížených podmínkách a stísnených prostorech - ztížené ukládání sypaniny pod vodu - ukládání po vrstvách a po jiných nutných cástech (figurách) vc. dosypávek - spouštení a nošení materiálu - výmena cástí zemní konstrukce znehodnocené klimatickými vlivy - rucní hutnení - udržování úložište a jeho ochrana proti vode - odvedení nebo obvedení vody v okolí úložište a v úložišti - veškeré pomocné konstrukce umožnující provedení zemní konstrukce (príjezdy, sjezdy, nájezdy, lešení, podperné konstrukce, premostení, zpevnené plochy, zakrytí a pod.)
SD |  | 7 |  | Pridružená stavební výroba | [6 empty] | 0 | 0
P | 3 | 701005 |  | VYHLEDÁVACÍ MARKER ZEMNÍ S MOŽNOSTÍ ZÁPISU | KUS | 6 | 0 | 0 |  |  | 0 | 0 | 2023_OTSKP | 0 | 3 |  |  | 0
PP
VV |  |  |  | rezervy DOK 1 = 1,000 [A] spojky na DOK po výrobních dílkách 8 km 1 = 1,000 [B] rezervy TOK 1 = 1,000 [C] odbocná spojka TOK 3 = 3,000 [D] kabelové komory A+B+C+D = 6,000 [E]
TS |  |  |  | 1. Položka obsahuje: – úprava dna výkopu – položení betonového žlabu / chránicky vcetne zakrytí – pomocné mechanismy 2. Položka neobsahuje: X 3. Zpusob merení: Udává se pocet kusu kompletní konstrukce nebo práce.
P | 4 | 703412 |  | ELEKTROINSTALACNÍ TRUBKA PLASTOVÁ VCETNE UPEVNENÍ A PRÍSLUŠENSTVÍ DN PRUMERU PRES 25 DO 40 MM | M | 500 | 0 | 0 |  |  | 0 | 0 | 2023_OTSKP | 0 | 3 |  |  | 0
PP
VV |  |  |  | "DOK + propoj SÚ:" 50+50+50+50 = 200,000 [A] "TOK + propoj SÚ:" 50+50+50+50+50+50 = 300,000 [B] Celkem: A+B = 500,000 [C]
TS |  |  |  | 1. Položka obsahuje: – prípravu podkladu pro osazení 2. Položka neobsahuje: X 3. Zpusob merení: Merí se metr délkový.
P | 5 | 75I811 |  | KABEL OPTICKÝ SINGLEMODE DO 12 VLÁKEN | KMVLÁKNO | 2.736 | 0 | 0 |  |  | 0 | 0 | 2023_OTSKP | 0 | 3 |  |  | 0
PP
VV |  |  |  | "pripojení TD:" "výpich z TOK 12 vl." (47+143) = 190,000 [A] celekm km kabelu A/1000 = 0,190 [B] rezerva 20% B*1,2 = 0,228 [C] celková délka vláken v km 12*C = 2,736 [D]
TS |  |  |  | 1. Položka obsahuje: – dodávku specifikované kabelizace vcetne potrebného drobného montážního materiálu – dopravu a skladování – práce spojené s montáží specifikované kabelizace specifikovaným zpusobem (uložení na konstrukci, zafouknutí, zafouknutí do obsazené trubky, zatažení) – veškeré potrebné mechanizmy, vcetne obsluhy, náklady na mzdy a približné (prumerné) náklady na porízení potrebných materiálu 2. Položka neobsahuje: X 3. Zpusob merení: Dodávka a montáž specifikované kabelizace se merí v délce udané v kmvláknech.
P | 6 | 75I813 |  | KABEL OPTICKÝ SINGLEMODE DO 72 VLÁKEN | KMVLÁKNO | 1498.646 | 0 | 0 |  |  | 0 | 0 | 2023_OTSKP | 0 | 3 |  |  | 0
PP
VV |  |  |  | "DOK 72 vl. " vc. rezerv u mostních objektu a rezrvy 20 % (10030)*1,2 +(250) = 12286,000 [A] rezervy pro spojky po výrobních délkách 8 km 1*60 = 60,000 [B] celekm km kabelu (A+B)/1000 = 12,346 [C] celková délka vláken v km 72*C = 888,912 [D] "TOK 48 vl. " vc. rezerv u mostních objektu a rezrvy 20 % (5018+5076)*1,2+(350+240) = 12702,800 [E] rezervy pro spojky po výrobních délkách 8 km 0*60 = 0,000 [F] celekm km kabelu (E+F)/1000 = 12,703 [G] celková délka vláken v km 48*G = 609,734 [H] Celkem: D+H = 1498,646 [L]
TS |  |  |  | 1. Položka obsahuje: – dodávku specifikované kabelizace vcetne potrebného drobného montážního materiálu – dopravu a skladování – práce spojené s montáží specifikované kabelizace specifikovaným zpusobem (uložení na konstrukci, zafouknutí, zafouknutí do obsazené trubky, zatažení) – veškeré potrebné mechanizmy, vcetne obsluhy, náklady na mzdy a približné (prumerné) náklady na porízení potrebných materiálu 2. Položka neobsahuje: X 3. Zpusob merení: Dodávka a montáž specifikované kabelizace se merí v délce udané v kmvláknech.
P | 7 | 75I81X |  | KABEL OPTICKÝ SINGLEMODE - MONTÁŽ | M | 25870.8 | 0 | 0 |  |  | 0 | 0 | 2023_OTSKP | 0 | 3 |  |  | 0
PP
VV |  |  |  | "DOK 72 vl. " vc. rezerv u mostních objektu a rezrvy 20 % (10030)*1,2 +(250) = 12286,000 [A] rezervy pro spojky po výrobních délkách 8 km 1*60 = 60,000 [B] "TOK 48 vl. " vc. rezerv u mostních objektu a rezrvy 20 % (5018+5076)*1,2+(350+240) = 12702,800 [C] rezervy pro spojky po výrobních délkách 8 km 0*60 = 0,000 [D] "pripojení TD:" "výpich z TOK 12 vl." (47+143) = 190,000 [E] rezerva 20% E*1,2 = 228,000 [F] "propojení do zab.zar.:" "72 vl.(vl. z DOK)" (100+100) = 200,000 [G] rezerva 20% G*1,2 = 240,000 [H] "48 vl.(vl. z TOK)" (100+100) = 200,000 [I] rezerva 20% I*1,2 = 240,000 [J] "pripojení RD:" "výpich z TOK 24 vl." (60+35) = 95,000 [K] rezerva 20% K*1,2 = 114,000 [L] Celkem: A+B+C+D+F+H+J+L = 25870,800 [M]
TS |  |  |  | 1. Položka obsahuje: – práce spojené s montáží specifikované kabelizace specifikovaným zpusobem (uložení na konstrukci, zafouknutí, zatažení) – veškeré potrebné mechanizmy, vcetne obsluhy, náklady na mzdy a približné (prumerné) náklady na porízení potrebných materiálu 2. Položka neobsahuje: X 3. Zpusob merení: Práce specifikovaného se merí délce kabelizace udané v metrech.
P | 8 | 75I81Y |  | KABEL OPTICKÝ SINGLEMODE - DEMONTÁŽ | M | 26272 | 0 | 0 |  |  | 0 | 0 | 2023_OTSKP | 0 | 1 |  |  | 0
PP
VV |  |  |  | "DOK 16 Svitavy - C.T.:" 1995+2025+1183+3087+2321+828+1451+200 = 13090,000 [A] "DOK 36 GSM-R Svitavy - C.T.:" 4080+2682+4672+761+787+200 = 13182,000 [B] Celkem: A+B = 26272,000 [C]
TS |  |  |  | 1. Položka obsahuje: – demontáž (pro další využití/do šrotu) specifikované kabelizace vcetne potrebného drobného pomocného materiálu – veškeré potrebné mechanizmy, vcetne obsluhy, náklady na mzdy a približné (prumerné) náklady na porízení potrebných materiálu vcetne všech ostatních vedlejších nákladu – odvoz demontované kabelizace a skladování, prípadne ekologické likvidace bloku/zarízení 2. Položka neobsahuje: X 3. Zpusob merení: Udává se pocet metru kompletní konstrukce nebo práce.
P | 9 | 75I841 |  | KABEL OPTICKÝ - REZERVA DO 500 MM | KUS | 4 | 0 | 0 |  |  | 0 | 0 | 2023_OTSKP | 0 | 3 |  |  | 0
PP
VV |  |  |  | 4.000000 = 4,000 [A]
TS |  |  |  | 1. Položka obsahuje: – dodávku specifikovaného bloku/zarízení vcetne potrebného drobného montážního materiálu – dodávku souvisejícího príslušenství pro specifikovaný blok/zarízení – dopravu a skladování – kompletní montáž specifikovaného bloku/zarízení a souvisejícího príslušenství vcetne potrebného drobného montážního materiálu – veškeré potrebné mechanizmy, vcetne obsluhy, náklady na mzdy a približné (prumerné) náklady na porízení potrebných materiálu vcetne všech ostatních vedlejších nákladu 2. Položka neobsahuje: X 3. Zpusob merení: Udává se pocet kusu kompletní konstrukce a práce.
P | 10 | 75I84X |  | KABEL OPTICKÝ - REZERVA DO 500 MM - MONTÁŽ | KUS | 4 | 0 | 0 |  |  | 0 | 0 | 2023_OTSKP | 0 | 3 |  |  | 0
PP
VV |  |  |  | 4.000000 = 4,000 [A]
TS |  |  |  | 1. Položka obsahuje: – kompletní montáž specifikovaného bloku/zarízení a souvisejícího príslušenství vcetne potrebného drobného montážního materiálu – veškeré potrebné mechanizmy, vcetne obsluhy, náklady na mzdy a približné (prumerné) náklady na porízení potrebných materiálu vcetne všech ostatních vedlejších nákladu 2. Položka neobsahuje: X 3. Zpusob merení: Udává se pocet kusu kompletní konstrukce nebo práce.
P | 11 | 75I851 |  | KABEL OPTICKÝ - REZERVA PRES 500 MM | KUS | 6 | 0 | 0 |  |  | 0 | 0 | 2023_OTSKP | 0 | 3 |  |  | 0
PP
VV |  |  |  | 6.000000 = 6,000 [A]
TS |  |  |  | 1. Položka obsahuje: – dodávku specifikovaného bloku/zarízení vcetne potrebného drobného montážního materiálu – dodávku souvisejícího príslušenství pro specifikovaný blok/zarízení – dopravu a skladování – kompletní montáž specifikovaného bloku/zarízení a souvisejícího príslušenství vcetne potrebného drobného montážního materiálu – veškeré potrebné mechanizmy, vcetne obsluhy, náklady na mzdy a približné (prumerné) náklady na porízení potrebných materiálu vcetne všech ostatních vedlejších nákladu 2. Položka neobsahuje: X 3. Zpusob merení: Udává se pocet kusu kompletní konstrukce a práce.
P | 12 | 75I85X |  | KABEL OPTICKÝ - REZERVA PRES 500 MM - MONTÁŽ | KUS | 6 | 0 | 0 |  |  | 0 | 0 | 2023_OTSKP | 0 | 3 |  |  | 0
PP
VV |  |  |  | 6.000000 = 6,000 [A]
TS |  |  |  | 1. Položka obsahuje: – kompletní montáž specifikovaného bloku/zarízení a souvisejícího príslušenství vcetne potrebného drobného montážního materiálu – veškeré potrebné mechanizmy, vcetne obsluhy, náklady na mzdy a približné (prumerné) náklady na porízení potrebných materiálu vcetne všech ostatních vedlejších nákladu 2. Položka neobsahuje: X 3. Zpusob merení: Udává se pocet kusu kompletní konstrukce nebo práce.
P | 13 | 75ID11 |  | PLASTOVÁ ZEMNÍ KOMORA PRO ULOŽENÍ REZERVY | KUS | 2 | 0 | 0 |  |  | 0 | 0 | 2023_OTSKP | 0 | 3 |  |  | 0
PP
VV |  |  |  | rezervy DOK 1 = 1,000 [A] rezervy TOK 1 = 1,000 [B] Celkem: A+B = 2,000 [C]
TS |  |  |  | 1. Položka obsahuje: – dodávku specifikovaného bloku/zarízení vcetne potrebného drobného montážního materiálu – dodávku souvisejícího príslušenství pro specifikovaný blok/zarízení – dopravu a skladování – kompletní montáž specifikovaného bloku/zarízení a souvisejícího príslušenství vcetne potrebného drobného montážního materiálu – veškeré potrebné mechanizmy, vcetne obsluhy, náklady na mzdy a približné (prumerné) náklady na porízení potrebných materiálu vcetne všech ostatních vedlejších nákladu 2. Položka neobsahuje: X 3. Zpusob merení: Udává se pocet kusu kompletní konstrukce a práce.
P | 14 | 75ID1X |  | PLASTOVÁ ZEMNÍ KOMORA PRO ULOŽENÍ REZERVY - MONTÁŽ | KUS | 2 | 0 | 0 |  |  | 0 | 0 | 2023_OTSKP | 0 | 3 |  |  | 0
PP
VV |  |  |  | rezervy DOK 1 = 1,000 [A] rezervy TOK 1 = 1,000 [B] Celkem: A+B = 2,000 [C]
TS |  |  |  | 1. Položka obsahuje: – kompletní montáž specifikovaného bloku/zarízení a souvisejícího príslušenství vcetne potrebného drobného montážního materiálu – veškeré potrebné mechanizmy, vcetne obsluhy, náklady na mzdy a približné (prumerné) náklady na porízení potrebných materiálu vcetne všech ostatních vedlejších nákladu 2. Položka neobsahuje: X 3. Zpusob merení: Udává se pocet kusu kompletní konstrukce nebo práce.
P | 15 | 75ID21 |  | PLASTOVÁ ZEMNÍ KOMORA PRO ULOŽENÍ SPOJKY | KUS | 4 | 0 | 0 |  |  | 0 | 0 | 2023_OTSKP | 0 | 3 |  |  | 0
PP
VV |  |  |  | spojky na DOK/TOK po výrobních délkách 8 km 1 = 1,000 [A] odbocná spojka TOK 3 = 3,000 [B] Celkem: A+B = 4,000 [C]
TS |  |  |  | 1. Položka obsahuje: – dodávku specifikovaného bloku/zarízení vcetne potrebného drobného montážního materiálu – dodávku souvisejícího príslušenství pro specifikovaný blok/zarízení – dopravu a skladování – kompletní montáž specifikovaného bloku/zarízení a souvisejícího príslušenství vcetne potrebného drobného montážního materiálu – veškeré potrebné mechanizmy, vcetne obsluhy, náklady na mzdy a približné (prumerné) náklady na porízení potrebných materiálu vcetne všech ostatních vedlejších nákladu 2. Položka neobsahuje: X 3. Zpusob merení: Udává se pocet kusu kompletní konstrukce a práce.
P | 16 | 75ID2X |  | PLASTOVÁ ZEMNÍ KOMORA PRO ULOŽENÍ SPOJKY - MONTÁŽ | KUS | 4 | 0 | 0 |  |  | 0 | 0 | 2023_OTSKP | 0 | 3 |  |  | 0
PP
VV |  |  |  | spojky na DOK/TOK po výrobních délkách 8 km 1 = 1,000 [A] odbocná spojka TOK 3 = 3,000 [B] Celkem: A+B = 4,000 [C]
TS |  |  |  | 1. Položka obsahuje: – kompletní montáž specifikovaného bloku/zarízení a souvisejícího príslušenství vcetne potrebného drobného montážního materiálu – veškeré potrebné mechanizmy, vcetne obsluhy, náklady na mzdy a približné (prumerné) náklady na porízení potrebných materiálu vcetne všech ostatních vedlejších nákladu 2. Položka neobsahuje: X 3. Zpusob merení: Udává se pocet kusu kompletní konstrukce nebo práce.
P | 17 | 75ID31 |  | PLASTOVÁ ZEMNÍ KOMORA TESNENÍ PRO HDPE TRUBKU DO 40 MM | KUS | 12 | 0 | 0 |  |  | 0 | 0 | 2023_OTSKP | 0 | 3 |  |  | 0
PP
VV |  |  |  | rezervy DOK 1 = 1,000 [A] spojky na DOK po výrobních dílkách 8 km 1 = 1,000 [B] rezervy TOK 1 = 1,000 [C] odbocná spojka TOK 3 = 3,000 [D] kabelové komory A+B+C+D = 6,000 [E] tesnení pro HDPE 2*E = 12,000 [F]
TS |  |  |  | 1. Položka obsahuje: – dodávku specifikovaného bloku/zarízení vcetne potrebného drobného montážního materiálu – dodávku souvisejícího príslušenství pro specifikovaný blok/zarízení – dopravu a skladování – kompletní montáž specifikovaného bloku/zarízení a souvisejícího príslušenství vcetne potrebného drobného montážního materiálu – veškeré potrebné mechanizmy, vcetne obsluhy, náklady na mzdy a približné (prumerné) náklady na porízení potrebných materiálu vcetne všech ostatních vedlejších nákladu 2. Položka neobsahuje: X 3. Zpusob merení: Udává se pocet kusu kompletní konstrukce a práce.
P | 18 | 75ID3X |  | PLASTOVÁ ZEMNÍ KOMORA TESNENÍ PRO HDPE TRUBKU DO 40 MM - MONTÁŽ | KUS | 12 | 0 | 0 |  |  | 0 | 0 | 2023_OTSKP | 0 | 3 |  |  | 0
PP
VV |  |  |  | rezervy DOK 1 = 1,000 [A] spojky na DOK po výrobních dílkách 8 km 1 = 1,000 [B] rezervy TOK 1 = 1,000 [C] odbocná spojka TOK 3 = 3,000 [D] kabelové komory A+B+C+D = 6,000 [E] tesnení pro HDPE 2*E = 12,000 [F]
TS |  |  |  | 1. Položka obsahuje: – kompletní montáž specifikovaného bloku/zarízení a souvisejícího príslušenství vcetne potrebného drobného montážního materiálu – veškeré potrebné mechanizmy, vcetne obsluhy, náklady na mzdy a približné (prumerné) náklady na porízení potrebných materiálu vcetne všech ostatních vedlejších nákladu 2. Položka neobsahuje: X 3. Zpusob merení: Udává se pocet kusu kompletní konstrukce nebo práce.
P | 19 | 75IEE1 |  | OPTICKÝ ROZVADEC 19" PROVEDENÍ DO 12 VLÁKEN | KUS | 2 | 0 | 0 |  |  | 0 | 0 | 2023_OTSKP | 0 | 3 |  |  | 0
PP
VV |  |  |  | 2.000000 = 2,000 [A]
TS |  |  |  | 1. Položka obsahuje: – dodávku specifikovaného bloku/zarízení vcetne potrebného drobného montážního materiálu – dodávku souvisejícího príslušenství pro specifikovaný blok/zarízení – dopravu a skladování 2. Položka neobsahuje: X 3. Zpusob merení: Udává se pocet kusu kompletní konstrukce nebo práce.
P | 20 | 75IEE2 |  | OPTICKÝ ROZVADEC 19" PROVEDENÍ 24 VLÁKEN | KUS | 2 | 0 | 0 |  |  | 0 | 0 | 2023_OTSKP | 0 | 3 |  |  | 0
PP
VV |  |  |  | 2.000000 = 2,000 [A]
TS |  |  |  | 1. Položka obsahuje: – dodávku specifikovaného bloku/zarízení vcetne potrebného drobného montážního materiálu – dodávku souvisejícího príslušenství pro specifikovaný blok/zarízení – dopravu a skladování 2. Položka neobsahuje: X 3. Zpusob merení: Udává se pocet kusu kompletní konstrukce nebo práce.
P | 21 | 75IEE5 |  | OPTICKÝ ROZVADEC 19" PROVEDENÍ DO 144 VLÁKEN | KUS | 7 | 0 | 0 |  |  | 0 | 0 | 2023_OTSKP | 0 | 3 |  |  | 0
PP
VV |  |  |  | "2x žst:" 2x ODF pro DOK ve sdel. 2 = 2,000 [A] 2x ODF v SÚ 2 = 2,000 [B] 2x ODF pro TOK ve sdel. 2 = 2,000 [C] 1x odbocka, atd. 1 = 1,000 [D] Celkem: A+B+C+D = 7,000 [E]
TS |  |  |  | 1. Položka obsahuje: – dodávku specifikovaného bloku/zarízení vcetne potrebného drobného montážního materiálu – dodávku souvisejícího príslušenství pro specifikovaný blok/zarízení – dopravu a skladování 2. Položka neobsahuje: X 3. Zpusob merení: Udává se pocet kusu kompletní konstrukce nebo práce.
P | 22 | 75IEEX |  | OPTICKÝ ROZVADEC 19" PROVEDENÍ - MONTÁŽ | KUS | 11 | 0 | 0 |  |  | 0 | 0 | 2023_OTSKP | 0 | 3 |  |  | 0
PP
VV |  |  |  | "2x žst:" 2x ODF pro DOK ve sdel. 2 = 2,000 [A] 2x ODF v SÚ 2 = 2,000 [B] 2x ODF pro TOK ve sdel. 2 = 2,000 [C] 1x odbocka, atd. 1 = 1,000 [D] 2*TD BTS 2 = 2,000 [E] 2*RD 2 = 2,000 [F] Celkem: A+B+C+D+E+F = 11,000 [G]
TS |  |  |  | 1. Položka obsahuje: – kompletní montáž specifikovaného bloku/zarízení a souvisejícího príslušenství vcetne potrebného drobného montážního materiálu – veškeré potrebné mechanizmy, vcetne obsluhy, náklady na mzdy a približné (prumerné) náklady na porízení potrebných materiálu vcetne všech ostatních vedlejších nákladu 2. Položka neobsahuje: X 3. Zpusob merení: Udává se pocet kusu kompletní konstrukce nebo práce.
P | 23 | 75IH63 |  | UKONCENÍ KABELU OPTICKÉHO DO 72 VLÁKEN | KUS | 6 | 0 | 0 |  |  | 0 | 0 | 2023_OTSKP | 0 | 3 |  |  | 0
PP
VV |  |  |  | DOK 2 = 2,000 [A] TOK 4 = 4,000 [B] 72 vl.(vl. z DOK) 0 = 0,000 [C] Celkem: A+B+C = 6,000 [D]
TS |  |  |  | 1. Položka obsahuje: – kompletní ukoncení specifikované kabelizace vcetne potrebného drobného montážního materiálu – veškeré potrebné mechanizmy, vcetne obsluhy, náklady na mzdy a približné (prumerné) náklady na porízení potrebných materiálu vcetne všech ostatních vedlejších nákladu 2. Položka neobsahuje: X 3. Zpusob merení: Udává se pocet kusu kompletní konstrukce nebo práce.
P | 24 | 75IH91 |  | UKONCENÍ KABELU ŠTÍTEK KABELOVÝ | KUS | 22 | 0 | 0 |  |  | 0 | 0 | 2023_OTSKP | 0 | 3 |  |  | 0
PP
VV |  |  |  | 22.000000 = 22,000 [A]
TS |  |  |  | 1. Položka obsahuje: – dodávku specifikovaného bloku/zarízení vcetne potrebného drobného montážního materiálu – dopravu a skladování – kompletní montáž specifikovaného bloku/zarízení a souvisejícího príslušenství vcetne potrebného drobného montážního materiálu – veškeré potrebné mechanizmy, vcetne obsluhy, náklady na mzdy a približné (prumerné) náklady na porízení potrebných materiálu vcetne všech ostatních vedlejších nákladu 2. Položka neobsahuje: X 3. Zpusob merení: Udává se pocet kusu kompletní konstrukce a práce.
P | 25 | 75IH9X |  | UKONCENÍ KABELU ŠTÍTEK KABELOVÝ - MONTÁŽ | KUS | 22 | 0 | 0 |  |  | 0 | 0 | 2023_OTSKP | 0 | 3 |  |  | 0
PP
VV |  |  |  | 22.000000 = 22,000 [A]
TS |  |  |  | 1. Položka obsahuje: – kompletní montáž specifikovaného bloku/zarízení a souvisejícího príslušenství vcetne potrebného drobného montážního materiálu – veškeré potrebné mechanizmy, vcetne obsluhy, náklady na mzdy a približné (prumerné) náklady na porízení potrebných materiálu vcetne všech ostatních vedlejších nákladu 2. Položka neobsahuje: X 3. Zpusob merení: Udává se pocet kusu kompletní konstrukce nebo práce.
P | 26 | 75II71 |  | SPOJKA OPTICKÁ DO 72 VLÁKEN | KUS | 4 | 0 | 0 |  |  | 0 | 0 | 2023_OTSKP | 0 | 3 |  |  | 0
PP
VV |  |  |  | spojky na DOK/TOK po výrobních délkách 8 km 1 = 1,000 [A] odbocná spojka TOK 3 = 3,000 [B] Celkem: A+B = 4,000 [C]
TS |  |  |  | 1. Položka obsahuje: – dodávku specifikovaného bloku/zarízení vcetne potrebného drobného montážního materiálu – dopravu a skladování – kompletní montáž specifikovaného bloku/zarízení a souvisejícího príslušenství vcetne potrebného drobného montážního materiálu – veškeré potrebné mechanizmy, vcetne obsluhy, náklady na mzdy a približné (prumerné) náklady na porízení potrebných materiálu vcetne všech ostatních vedlejších nákladu 2. Položka neobsahuje: X 3. Zpusob merení: Udává se pocet kusu kompletní konstrukce a práce.
P | 27 | 75II7X |  | SPOJKA OPTICKÁ - MONTÁŽ | KUS | 4 | 0 | 0 |  |  | 0 | 0 | 2023_OTSKP | 0 | 3 |  |  | 0
PP
VV |  |  |  | spojky na DOK/TOK po výrobních délkách 8 km 1 = 1,000 [A] odbocná spojka TOK 3 = 3,000 [B] Celkem: A+B = 4,000 [C]
TS |  |  |  | 1. Položka obsahuje: – kompletní montáž specifikovaného bloku/zarízení a souvisejícího príslušenství vcetne potrebného drobného montážního materiálu – veškeré potrebné mechanizmy, vcetne obsluhy, náklady na mzdy a približné (prumerné) náklady na porízení potrebných materiálu vcetne všech ostatních vedlejších nákladu 2. Položka neobsahuje: X 3. Zpusob merení: Udává se pocet kusu kompletní konstrukce nebo práce.
P | 28 | 75J921 |  | OPTICKÝ PATCHCORD SINGLEMODE DO 5 M | KUS | 22 | 0 | 0 |  |  | 0 | 0 | 2023_OTSKP | 0 | 1 |  |  | 0
PP
VV |  |  |  | "Trebovice:" 22 = 22,000 [A]
TS |  |  |  | 1. Položka obsahuje: – dodávku specifikované kabelizace vcetne potrebného drobného montážního materiálu – dopravu a skladování 2. Položka neobsahuje: X 3. Zpusob merení: Dodávka specifikované kabelizace se merí v délce udané v kusech.
P | 29 | 75J92X |  | OPTICKÝ PATCHCORD SINGLEMODE - MONTÁŽ | KUS | 22 | 0 | 0 |  |  | 0 | 0 | 2023_OTSKP | 0 | 1 |  |  | 0
PP
VV |  |  |  | "Trebovice:" 22 = 22,000 [A]
TS |  |  |  | 1. Položka obsahuje: – práce spojené s montáží specifikované kabelizace specifikovaným zpusobem – veškeré potrebné mechanizmy, vcetne obsluhy, náklady na mzdy a približné (prumerné) náklady na porízení potrebných materiálu 2. Položka neobsahuje: X 3. Zpusob merení: Práce specifikovaného se merí délce kabelizace udané v kusech.
P | 30 | 75JB43 |  | DATOVÝ ROZVADEC 19" 800X800 DO 47 U | KUS | 1 | 0 | 0 |  |  | 0 | 0 | 2023_OTSKP | 0 | 1 |  |  | 0
PP
VV |  |  |  | "TB Opatov:" 1 = 1,000 [A]
TS |  |  |  | 1. Položka obsahuje: – dodávku specifikovaného bloku/zarízení vcetne potrebného drobného montážního materiálu – dodávku souvisejícího príslušenství pro specifikovaný blok/zarízení – dopravu a skladování 2. Položka neobsahuje: X 3. Zpusob merení: Udává se pocet kusu kompletní konstrukce nebo práce.
P | 31 | 75JB4X |  | DATOVÝ ROZVADEC 19" 800X800 - MONTÁŽ | KUS | 1 | 0 | 0 |  |  | 0 | 0 | 2023_OTSKP | 0 | 1 |  |  | 0
PP
VV |  |  |  | "TB Opatov:" 1 = 1,000 [A]
TS |  |  |  | 1. Položka obsahuje: – kompletní montáž specifikovaného bloku/zarízení a souvisejícího príslušenství vcetne drobného montážního materiálu – veškeré potrebné mechanizmy, vcetne obsluhy, náklady na mzdy a približné (prumerné) náklady na porízení potrebných materiálu vcetne všech ostatních vedlejších nákladu 2. Položka neobsahuje: X 3. Zpusob merení: Udává se pocet kusu kompletní konstrukce nebo práce.
P | 36 | R1 |  | MONTÁŽNÍ MATERIÁL, PRÍSLUŠENSTVÍ, PRÍPRAVNÉ PRÁCE | KPL | 0.15 | 0 | 0 |  |  | 0 | 0 |  | 0 | 3 |  |  | 0
PP
VV |  |  |  | 0.150000 = 0,150 [A]
TS |  |  |  | 1. Položka obsahuje: – kompletní montáž (oživení, konfigurace, nastavení a uvedení do provozu) specifikovaného bloku/zarízení a souvisejícího príslušenství vcetne drobného montážního materiálu – veškeré potrebné mechanizmy, vcetne obsluhy, náklady na mzdy a približné (prumerné) náklady na porízení potrebných materiálu vcetne všech ostatních vedlejších nákladu 2. Položka neobsahuje: X 3. Zpusob merení: Udává se pocet kusu kompletní konstrukce nebo práce.
P | 37 | R74F331 |  | DOHLED SPRÁVCE ZARÍZENÍ | HOD | 80 | 0 | 0 |  |  | 0 | 0 |  | 0 | 3 |  |  | 0
PP
VV |  |  |  | 80.000000 = 80,000 [A]
TS |  |  |  | 1. Položka obsahuje: – zajištení pracovište TDI vc. nájmu pracovníku a poUŽITÝch mechanismu nutných k výkonu 2. Položka neobsahuje: X 3. Zpusob merení: Udává se cas v hodinách.
P | 38 | R75I812 |  | KABEL OPTICKÝ SINGLEMODE DO 72 VLÁKEN | KMVLÁKNO | 31.536 | 0 | 0 |  |  | 0 | 0 |  | 0 | 1 |  |  | 0
PP
VV |  |  |  | "propojení do zab.zar.:" "72 vl.(vl. z DOK)" (100+100) = 200,000 [A] celekm km kabelu A/1000 = 0,200 [B] rezerva 20% B*1,2 = 0,240 [C] celková délka vláken v km 72*C = 17,280 [D] "48 vl.(vl. z TOK)" (100+100) = 200,000 [E] celekm km kabelu E/1000 = 0,200 [F] rezerva 20% F*1,2 = 0,240 [G] celková délka vláken v km 48*G = 11,520 [H] "pripojení RD:" "výpich z TOK 24 vl." (60+35) = 95,000 [I] celekm km kabelu I/1000 = 0,095 [J] rezerva 20% J*1,2 = 0,114 [K] celková délka vláken v km 24*K = 2,736 [L] Celkem: D+H+L = 31,536 [M]
TS |  |  |  | 1. Položka obsahuje: – dodávku specifikované kabelizace vcetne potrebného drobného montážního materiálu – dopravu a skladování – práce spojené s montáží specifikované kabelizace specifikovaným zpusobem (uložení na konstrukci, zafouknutí, zafouknutí do obsazené trubky, zatažení) – veškeré potrebné mechanizmy, vcetne obsluhy, náklady na mzdy a približné (prumerné) náklady na porízení potrebných materiálu 2. Položka neobsahuje: X 3. Zpusob merení: Dodávka a montáž specifikované kabelizace se merí v délce udané v kmvláknech.
P | 39 | R75IEE1 |  | ZÁSOBNÍK PRO ULOŽENÍ REZERVNÍCH DÉLEK BUFFERU - DODÁVKA | KUS | 11 | 0 | 0 |  |  | 0 | 0 |  | 0 | 3 |  |  | 0
PP
VV |  |  |  | 11.000000 = 11,000 [A]
TS |  |  |  | 1. Položka obsahuje: – dodávku specifikovaného bloku/zarízení vcetne potrebného drobného montážního materiálu – dodávku souvisejícího príslušenství pro specifikovaný blok/zarízení – dopravu a skladování 2. Položka neobsahuje: X 3. Zpusob merení: Udává se pocet kusu kompletní konstrukce nebo práce.
P | 40 | R75IEEX |  | ZÁSOBNÍK PRO ULOŽENÍ REZERVNÍCH DÉLEK BUFFERU - MONTÁŽ | KUS | 11 | 0 | 0 |  |  | 0 | 0 |  | 0 | 3 |  |  | 0
PP
VV |  |  |  | 11.000000 = 11,000 [A]
TS |  |  |  | 1. Položka obsahuje: – kompletní montáž specifikovaného bloku/zarízení a souvisejícího príslušenství vcetne potrebného drobného montážního materiálu – veškeré potrebné mechanizmy, vcetne obsluhy, náklady na mzdy a približné (prumerné) náklady na porízení potrebných materiálu vcetne všech ostatních vedlejších nákladu 2. Položka neobsahuje: X 3. Zpusob merení: Udává se pocet kusu kompletní konstrukce nebo práce.
P | 41 | R75IEF1 |  | ORGANIZÉR PATCHCORDU - DODÁVKA | KUS | 11 | 0 | 0 |  |  | 0 | 0 |  | 0 | 3 |  |  | 0
PP
VV |  |  |  | 11.000000 = 11,000 [A]
TS |  |  |  | 1. Položka obsahuje: – dodávku specifikovaného bloku/zarízení vcetne potrebného drobného montážního materiálu – dodávku souvisejícího príslušenství pro specifikovaný blok/zarízení – dopravu a skladování 2. Položka neobsahuje: X 3. Zpusob merení: Udává se pocet kusu kompletní konstrukce nebo práce.
P | 42 | R75IEFX |  | ORGANIZÉR PATCHCORDU - MONTÁŽ | KUS | 11 | 0 | 0 |  |  | 0 | 0 |  | 0 | 3 |  |  | 0
PP
VV |  |  |  | 11.000000 = 11,000 [A]
TS |  |  |  | 1. Položka obsahuje: – kompletní montáž specifikovaného bloku/zarízení a souvisejícího príslušenství vcetne potrebného drobného montážního materiálu – veškeré potrebné mechanizmy, vcetne obsluhy, náklady na mzdy a približné (prumerné) náklady na porízení potrebných materiálu vcetne všech ostatních vedlejších nákladu 2. Položka neobsahuje: X 3. Zpusob merení: Udává se pocet kusu kompletní konstrukce nebo práce.
P | 43 | R75IFDY |  | STÁVAJÍCÍ ZARÍZENÍ- DEMONTÁŽ | KPL | 1 | 0 | 0 |  |  | 0 | 0 |  | 0 | 3 |  |  | 0
PP
VV |  |  |  | 1.000000 = 1,000 [A]
TS |  |  |  | 1. Položka obsahuje: – demontáž (pro další využití/do šrotu) specifikovaného bloku/zarízení vcetne potrebného drobného pomocného materiálu – veškeré potrebné mechanizmy, vcetne obsluhy, náklady na mzdy a približné (prumerné) náklady na porízení potrebných materiálu vcetne všech ostatních vedlejších nákladu – odvoz demontovaného bloku/zarízení a skladování, prípadne ekologické likvidace bloku/zarízení Jedná se o demontáž stávajícího sdelovacího zarízení týkající se optické dálkové kabelizace (ODF, optická dálková kabelizace a s tímto související príslušenství). 2. Položka neobsahuje: X 3. Zpusob merení: Merí se metr délkový.
P | 44 | R75IH62 |  | UKONCENÍ KABELU OPTICKÉHO DO 72 VLÁKEN | KUS | 16 | 0 | 0 |  |  | 0 | 0 |  | 0 | 3 |  |  | 0
PP
VV |  |  |  | 16.000000 = 16,000 [A]
TS |  |  |  | 1. Položka obsahuje: – kompletní ukoncení specifikované kabelizace vcetne potrebného drobného montážního materiálu – veškeré potrebné mechanizmy, vcetne obsluhy, náklady na mzdy a približné (prumerné) náklady na porízení potrebných materiálu vcetne všech ostatních vedlejších nákladu 2. Položka neobsahuje: X 3. Zpusob merení: Udává se pocet kusu kompletní konstrukce nebo práce.
P | 45 | R75IK21 |  | MERENÍ KOMPLEXNÍ OPTICKÉHO KABELU | VLÁKNO | 480 | 0 | 0 |  |  | 0 | 0 |  | 0 | 3 |  |  | 0
PP
VV |  |  |  | DOK 1*72 = 72,000 [A] TOK 2*48 = 96,000 [B] výpichy z TOK 2*24 = 48,000 [C] výpichy z TOK 2*12 = 24,000 [D] "do SÚ:" 2*72 = 144,000 [E] 2*48 = 96,000 [F] 0*24 = 0,000 [G] Celkem: A+B+C+D+E+F+G = 480,000 [H]
TS |  |  |  | 1. Položka obsahuje: – práce spojené s merením optické kabelizace splnující „Základní technické specifikace optických kabelu a jejich príslušenství v telekomunikacní síti SŽDC“, vydaném SŽDC s.o., Odbor automatizace a elektrotechniky, c.j.22942/2015-SŽDC – O14 " vcetne potrebného drobného montážního materiálu – veškeré potrebné mechanizmy (mericí prístroje a merící príslušenství), vcetne obsluhy, náklady na mzdy a približné (prumerné) náklady na porízení potrebných materiálu vcetne všech ostatních vedlejších nákladu 2. Položka neobsahuje: X 3. Zpusob merení: Merící práce se udávají poctem optických vláken.
P | 46 | R75JB21 |  | PRÍSLUŠENSTVÍ DO 19" SKRÍNE (SERVISNÍ ZÁSUVKOVÝ PANEL - 8, UZEMNOVACÍ SBERNICE, VÝSUVNÁ POLICE, VERTIKÁLNÍ KABELOVÝ ŽLAB) VC. MONTÁŽE | KUS | 1 | 0 | 0 |  |  | 0 | 0 |  | 0 | 3 |  |  | 0
PP
VV |  |  |  | 1.000000 = 1,000 [A]
TS |  |  |  | 1. Položka obsahuje: – dodávku specifikovaného bloku/zarízení vcetne potrebného drobného montážního materiálu – dodávku souvisejícího príslušenství pro specifikovaný blok/zarízení – dopravu a skladování – montáž 2. Položka neobsahuje: X 3. Zpusob merení: Udává se pocet kusu kompletní konstrukce nebo práce.
P | 47 | R75O2F1 |  | KABELOVÁ KNIHA - VYHOTOVENÍ | M | 25870.8 | 0 | 0 |  |  | 0 | 0 |  | 0 | 3 |  |  | 0
PP
VV |  |  |  | "DOK 72 vl. " vc. rezerv u mostních objektu a rezrvy 20 % (10030)*1,2 +(250) = 12286,000 [A] rezervy pro spojky po výrobních délkách 8 km 1*60 = 60,000 [B] "TOK 48 vl. " vc. rezerv u mostních objektu a rezrvy 20 % (5018+5076)*1,2+(350+240) = 12702,800 [C] rezervy pro spojky po výrobních délkách 8 km 0*60 = 0,000 [D] "pripojení TD:" "výpich z TOK 12 vl." (47+143) = 190,000 [E] rezerva 20% E*1,2 = 228,000 [F] "propojení do zab.zar.:" "72 vl.(vl. z DOK)" (100+100) = 200,000 [G] rezerva 20% G*1,2 = 240,000 [H] "48 vl.(vl. z TOK)" (100+100) = 200,000 [I] rezerva 20% I*1,2 = 240,000 [J] "pripojení RD:" "výpich z TOK 24 vl." (60+35) = 95,000 [K] rezerva 20% K*1,2 = 114,000 [L] Celkem: A+B+C+D+F+H+J+L = 25870,800 [M]
TS |  |  |  | 1. Položka obsahuje: – dodávku specifikovaného bloku/zarízení vcetne potrebného drobného montážního materiálu – dodávku souvisejícího príslušenství pro specifikovaný blok/zarízení – dopravu a skladování 2. Položka neobsahuje: X 3. Zpusob merení: Udává se pocet metru pro které byla vyhotovena kabelová kniha.
SD |  | 990 |  | Poplatky za skládky | [6 empty] | 0 | 0
P | 32 | R015240 | 901 | NEOCENOVAT - POPLATKY ZA LIKVIDACI ODPADU NEKONTAMINOVANÝCH - 20 03 01 SMESNÝ KOMUNÁLNÍ ODPAD, VCETNE DOPRAVY | T | 0.03 | 0 | 0 |  |  | 0 | 0 |  | 0 | 3 |  |  | 0
PP |  |  |  | Evidencní položka, Neocenovat v objektu SO/PS, položka se ocenuje pouze v objektu SO 90-90
VV |  |  |  | 0.030000 = 0,030 [A]
TS |  |  |  | 1. Položka obsahuje: – veškeré poplatky provozovateli skládky, recyklacní linky nebo jiného zarízení na zpracování nebo likvidaci odpadu související s prevzetím, uložením, zpracováním nebo likvidací odpadu – náklady spojené s dopravou z místa stavby na místo prevzetí provozovatelem skládky, recyklacní linky nebo jiného zarízení na zpracování nebo likvidaci odpadu – náklady spojené s vyložením a manipulací s materiálem v míste skládky 2. Položka neobsahuje: – náklady spojené s naložením a manipulací materiálem 3. Zpusob merení: Tunou se rozumí hmotnost odpadu vytrídeného v souladu se zákonem c. 541/2020 Sb., o nakládání s odpady, v platném znení.
P | 33 | R015895 | 901 | NEOCENOVAT - POPLATKY ZA LIKVIDACI ODPADU NEKONTAMINOVANÝCH - 17 02 03 ZBYTKY OPTICKÝCH KABELU, VCETNE DOPRAVY | T | 0.01 | 0 | 0 |  |  | 0 | 0 |  | 0 | 3 |  |  | 0
PP |  |  |  | "Evidencní položka, Neocenovat v objektu SO/PS, položka se ocenuje pouze v objektu SO 90-90 V prípade možnosti je u odpadu uprednostnována recyklace pred skládkováním."
VV |  |  |  | 0.010000 = 0,010 [A]
TS |  |  |  | "1. Položka obsahuje: – veškeré poplatky provozovateli skládky, recyklacní linky nebo jiného zarízení na zpracování nebo likvidaci odpadu související s prevzetím, uložením, zpracováním nebo likvidací odpadu – náklady spojené s dopravou z místa stavby na místo prevzetí provozovatelem skládky, recyklacní linky nebo jiného zarízení na zpracování nebo likvidaci odpadu – náklady spojené s vyložením a manipulací s materiálem v míste skládky 2. Položka neobsahuje: – náklady spojené s naložením a manipulací materiálem 3. Zpusob merení: Tunou se rozumí hmotnost odpadu vytrídeného v souladu se zákonem c. 541/2020 Sb., o nakládání s odpady, v platném znení."
P | 34 | R015910 | 901 | NEOCENOVAT - POPLATKY ZA LIKVIDACI ODPADU NEKONTAMINOVANÝCH - 15 01 02 - OBALY PLASTOVÉ, VCETNE DOPRAVY | T | 0.01 | 0 | 0 |  |  | 0 | 0 |  | 0 | 3 |  |  | 0
PP |  |  |  | "Evidencní položka, neocenovat v objektu SO/PS, položka se ocenuje pouze v objektu SO 90-90. V prípade možnosti je u odpadu uprednostnována recyklace pred skládkováním."
VV |  |  |  | 0.010000 = 0,010 [A]
TS |  |  |  | "1. Položka obsahuje: – veškeré poplatky provozovateli skládky, recyklacní linky nebo jiného zarízení na zpracování nebo likvidaci odpadu související s prevzetím, uložením, zpracováním nebo likvidací odpadu – náklady spojené s dopravou z místa stavby na místo prevzetí provozovatelem skládky, recyklacní linky nebo jiného zarízení na zpracování nebo likvidaci odpadu – náklady spojené s vyložením a manipulací s materiálem v míste skládky 2. Položka neobsahuje: – náklady spojené s naložením a manipulací materiálem 3. Zpusob merení: Tunou se rozumí hmotnost odpadu vytrídeného v souladu se zákonem c. 541/2020 Sb., o nakládání s odpady, v platném znení."
P | 35 | R015920 | 901 | NEOCENOVAT - POPLATKY ZA LIKVIDACI ODPADU NEKONTAMINOVANÝCH - 15 01 01 - OBALY PAPÍROVÉ, VCETNE DOPRAVY | T | 0.01 | 0 | 0 |  |  | 0 | 0 |  | 0 | 3 |  |  | 0
PP |  |  |  | "Evidencní položka, Neocenovat v objektu SO/PS, položka se ocenuje pouze v objektu SO 90-90 V prípade možnosti je u odpadu uprednostnována recyklace pred skládkováním."
VV |  |  |  | 0.010000 = 0,010 [A]
TS |  |  |  | "1. Položka obsahuje: – veškeré poplatky provozovateli skládky, recyklacní linky nebo jiného zarízení na zpracování nebo likvidaci odpadu související s prevzetím, uložením, zpracováním nebo likvidací odpadu – náklady spojené s dopravou z místa stavby na místo prevzetí provozovatelem skládky, recyklacní linky nebo jiného zarízení na zpracování nebo likvidaci odpadu – náklady spojené s vyložením a manipulací s materiálem v míste skládky 2. Položka neobsahuje: – náklady spojené s naložením a manipulací materiálem 3. Zpusob merení: Tunou se rozumí hmotnost odpadu vytrídeného v souladu se zákonem c. 541/2020 Sb., o nakládání s odpady, v platném znení."

## PS 26-02-51
SŽDC05 | [14 empty] | 3
S | Stavba: | 5533520002-zm18 |  | XDC_Ceska-Trebova-cast1-zm18-20240920 | [6 empty] | D.1.2.5 | 0 | AspeEsticon | 0 | 2
O | Objekt: | D.1.2.5 |  | Dálková, optická, závesná kabelizace | [9 empty] | 0.15 | 2
Typ | Poř. číslo | Kód položky | Varianta | Název položky | MJ | Množství | Jednotková hmotnost | Celková hmotnost |  |  | Jednotková cena |  | Cenové soustavy | 0.21
Dodávka
[9 empty] | Jednotková | Celkem | Jednotková | Celkem |  |  |  | Počet položek s nulovou cenou | 0
O1 |  | PS 26-02-51 |  | Úsek C.Trebová os.n. - odb. Parník vc., úprava TK | [6 empty] | 0 | 0
SD |  | 1 |  | Zemní práce | [6 empty] | 0 | 0
P | 1 | 13273 |  | HLOUBENÍ RÝH ŠÍR DO 2M PAŽ I NEPAŽ TR. I | M3 | 139.23 | 0 | 0 |  |  | 0 | 0 |  | 0 | 3 |  |  | 0
PP
VV |  |  |  | "(110+106+5)*1.2*0,5 trasa = 132,600 [A] " "A*1,05 rezerva 5% = 139,230 [B] " "Celkem 139,23 = 139,230 " Celkem 139.23 = 139,230 [D]
TS |  |  |  | položka zahrnuje: - vodorovná a svislá doprava, premístení, preložení, manipulace s výkopkem - kompletní provedení vykopávky nezapažené i zapažené - ošetrení výkopište po celou dobu práce v nem vc. klimatických opatrení - ztížení vykopávek v blízkosti podzemního vedení, konstrukcí a objektu vc. jejich docasného zajištení - ztížení pod vodou, v okolí výbušnin, ve stísnených prostorech a pod. - príplatek za lepivost - težení po vrstvách, pásech a po jiných nutných cástech (figurách) - cerpání vody vc. cerpacích jímek, potrubí a pohotovostní cerpací soupravy (viz ustanovení k pol. 1151,2) - potrebné snížení hladiny podzemní vody - težení a rozpojování jednotlivých balvanu - vytahování a nošení výkopku - svahování a presvah. svahu do konecného tvaru, výmena hornin v podloží a v pláni znehodnocené klimatickými vlivy - rucní vykopávky, odstranení korenu a napadávek - pažení, vzeprení a rozeprení vc. prepažování (vyjma štetových sten) - úpravu, ochranu a ocištení dna, základové spáry, sten a svahu - odvedení nebo obvedení vody v okolí výkopište a ve výkopišti - trídení výkopku - veškeré pomocné konstrukce umožnující provedení vykopávky (príjezdy, sjezdy, nájezdy, lešení, podper. konstr., premostení, zpevnené plochy, zakrytí a pod.) - nezahrnuje uložení zeminy (na skládku, do násypu) ani poplatky za skládku, vykazují se v položce c.0141**
P | 2 | 141733 |  | PROTLACOVÁNÍ POTRUBÍ Z PLAST HMOT DN DO 150MM | M | 40 | 0 | 0 |  |  | 0 | 0 |  | 0 | 3 |  |  | 0
PP
VV |  |  |  | "40.000000 = 40,000 [A] " "Celkem 40 = 40,000 " Celkem 40 = 40,000 [C]
TS |  |  |  | položka zahrnuje dodávku protlacovaného potrubí a veškeré pomocné práce (startovací zarízení, startovací a cílová jáma, operné a vodící bloky a pod.)
P | 3 | 17411 |  | ZÁSYP JAM A RÝH ZEMINOU SE ZHUTNENÍM | M3 | 116.025 | 0 | 0 |  |  | 0 | 0 |  | 0 | 3 |  |  | 0
PP
VV |  |  |  | "(110+106+5)*1.0*0,5 trasa = 110,500 [A] " "rezerva: a*1,05 = 116,025 [B] " "Celkem 116,025 = 116,025 " Celkem 116.025 = 116,025 [D]
TS |  |  |  | položka zahrnuje: - kompletní provedení zemní konstrukce vc. výberu vhodného materiálu - úprava ukládaného materiálu vlhcením, trídením, promícháním nebo vysoušením, príp. jiné úpravy za úcelem zlepšení jeho mech. vlastností - hutnení i ruzné míry hutnení - ošetrení úložište po celou dobu práce v nem vc. klimatických opatrení - ztížení v okolí vedení, konstrukcí a objektu a jejich docasné zajištení - ztížení provádení vc. hutnení ve ztížených podmínkách a stísnených prostorech - ztížené ukládání sypaniny pod vodu - ukládání po vrstvách a po jiných nutných cástech (figurách) vc. dosypávek - spouštení a nošení materiálu - výmena cástí zemní konstrukce znehodnocené klimatickými vlivy - rucní hutnení - udržování úložište a jeho ochrana proti vode - odvedení nebo obvedení vody v okolí úložište a v úložišti - veškeré pomocné konstrukce umožnující provedení zemní konstrukce (príjezdy, sjezdy, nájezdy, lešení, podperné konstrukce, premostení, zpevnené plochy, zakrytí a pod.)
SD |  | 7 |  | Pridružená stavební výroba | [6 empty] | 0 | 0
P | 4 | 701001 |  | OZNACOVACÍ ŠTÍTEK KABELOVÉHO VEDENÍ, SPOJKY NEBO KABELOVÉ SKRÍNE (VCETNE OBJÍMKY) | KUS | 5 | 0 | 0 |  |  | 0 | 0 |  | 0 | 1 |  |  | 0
PP
VV |  |  |  | "`spojky: ` " "RD1+RD2: 2 = 2,000 [A] " "rovné spojky (výrobní délky - rezerva): 3 = 3,000 [B] " "Celkem: A+B = 5,000 [C] " "Celkem 5 = 5,000 " Celkem 5 = 5,000 [F]
TS |  |  |  | 1. Položka obsahuje: – veškeré práce a materiál obsažený v názvu položky 2. Položka neobsahuje: X 3. Zpusob merení: Udává se pocet kusu kompletní konstrukce nebo práce.
P | 5 | 701005 |  | VYHLEDÁVACÍ MARKER ZEMNÍ S MOŽNOSTÍ ZÁPISU | KUS | 5 | 0 | 0 |  |  | 0 | 0 |  | 0 | 1 |  |  | 0
PP
VV |  |  |  | "`spojky: ` " "RD1+RD2: 2 = 2,000 [A] " "rovné spojky (výrobní délky - rezerva): 3 = 3,000 [B] " "Celkem: A+B = 5,000 [C] " "Celkem 5 = 5,000 " Celkem 5 = 5,000 [F]
TS |  |  |  | 1. Položka obsahuje: – veškeré práce a materiál obsažený v názvu položky 2. Položka neobsahuje: X 3. Zpusob merení: Udává se pocet kusu kompletní konstrukce nebo práce.
P | 6 | 702112 |  | KABELOVÝ ŽLAB ZEMNÍ VCETNE KRYTU SVETLÉ ŠÍRKY PRES 120 DO 250 MM | M | 286 | 0 | 0 |  |  | 0 | 0 |  | 0 | 1 |  |  | 0
PP
VV |  |  |  | "`BTS:` " "50 = 50,000 [A] " "`RD1:` " "110 = 110,000 [B] " "`RD2:` " "60 = 60,000 [C] " "`SpS:` " "40 = 40,000 [D] " "Celkem: A+B+C+D = 260,000 [E] " "Rezerva: E*1,1 = 286,000 [F] " "Celkem 286 = 286,000 " Celkem 286 = 286,000 [L]
TS |  |  |  | 1. Položka obsahuje: – kompletní montáž, rozmerení, upevnení, rezání, spojování a pod. – veškerý spojovací a montážní materiál vc. upevnovacího materiálu ( držáky apod.) – pomocné mechanismy 2. Položka neobsahuje: X 3. Zpusob merení: Merí se metr délkový.
P | 7 | 702113 |  | KABELOVÝ ŽLAB ZEMNÍ VCETNE KRYTU SVETLÉ ŠÍRKY PRES 250 MM | M | 35 | 0 | 0 |  |  | 0 | 0 |  | 0 | 1 |  |  | 0
PP
VV |  |  |  | "od spojek+výpichu TOK+DOK k HKT: 35 = 35,000 [A] " "Celkem 35 = 35,000 " Celkem 35 = 35,000 [C]
TS |  |  |  | 1. Položka obsahuje: – kompletní montáž, rozmerení, upevnení, rezání, spojování a pod. – veškerý spojovací a montážní materiál vc. upevnovacího materiálu ( držáky apod.) – pomocné mechanismy 2. Položka neobsahuje: X 3. Zpusob merení: Merí se metr délkový.
P | 8 | 702312 |  | ZAKRYTÍ KABELU VÝSTRAŽNOU FÓLIÍ ŠÍRKY PRES 20 DO 40 CM | M | 286 | 0 | 0 |  |  | 0 | 0 |  | 0 | 3 |  |  | 0
PP
VV |  |  |  | "`BTS:` " "50 = 50,000 [A] " "`RD1:` " "110 = 110,000 [B] " "`RD2:` " "60 = 60,000 [C] " "`SpS:` " "40 = 40,000 [D] " "Celkem: A+B+C+D = 260,000 [E] " "Rezerva: E*1,1 = 286,000 [F] " "Celkem 286 = 286,000 " Celkem 286 = 286,000 [L]
TS |  |  |  | 1. Položka obsahuje: – kompletní montáž, návrh, rozmerení, upevnení, zacištení, svárení, vrtání, rezání, spojování a pod. – veškerý spojovací a montážní materiál vc. upevnovacího materiálu – sestavení a upevnení konstrukce na stanovišti – pomocné mechanismy 2. Položka neobsahuje: X 3. Zpusob merení: Udává se pocet sad, které se skládají z predepsaných dílu, jež tvorí požadovaný celek, za každý zapocatý mesíc pronájmu.
P | 9 | 702422 |  | KABELOVÝ PROSTUP DO OBJEKTU PRES ZÁKLAD BETONOVÝ SVETLÉ ŠÍRKY PRES 100 DO 200 MM | KUS | 4 | 0 | 0 |  |  | 0 | 0 |  | 0 | 3 |  |  | 0
PP
VV |  |  |  | "`BTS:` " "1 = 1,000 [A] " "`RD1:` " "1 = 1,000 [B] " "`RD2:` " "1 = 1,000 [C] " "`SpS:` " "1 = 1,000 [D] " "Celkem: A+B+C+D = 4,000 [E] " "Celkem 4 = 4,000 " Celkem 4 = 4,000 [K]
TS |  |  |  | 1. Položka obsahuje: – kompletní montáž, rozmerení, upevnení, svárení, rezání, spojování a pod. – veškerý spojovací a montážní materiál vc. upevnovacího materiálu ( stojky, držáky, konzoly apod.) – elektrické pospojování – pomocné mechanismy a náter 2. Položka neobsahuje: – víko a kabelové príchytky 3. Zpusob merení: Merí se metr délkový.
P | 10 | 702901 |  | ZASYPÁNÍ KABELOVÉHO ŽLABU VRSTVOU Z PRESÁTÉHO PÍSKU CI VÝKOPKU SVETLÉ ŠÍRKY DO 120 MM | M | 215 | 0 | 0 |  |  | 0 | 0 |  | 0 | 1 |  |  | 0
PP
VV |  |  |  | "BTS: 50 = 50,000 [A] " "RD1: 130 = 130,000 [B] " "RD2: 30 = 30,000 [C] " "SpS: 5 = 5,000 [D] " "Celkem: A+B+C+D = 215,000 [E] " "Celkem 215 = 215,000 " Celkem 215 = 215,000 [G]
TS |  |  |  | 1. Položka obsahuje: – veškeré zemní práce vcetne dodání zásypového materiálu 2. Položka neobsahuje: X 3. Zpusob merení: Merí se metr délkový.
P | 11 | 703412 |  | ELEKTROINSTALACNÍ TRUBKA PLASTOVÁ VCETNE UPEVNENÍ A PRÍSLUŠENSTVÍ DN PRUMERU PRES 25 DO 40 MM | M | 80 | 0 | 0 |  |  | 0 | 0 |  | 0 | 1 |  |  | 0
PP
VV |  |  |  | "`pro výpichy z TOK:` " "80 = 80,000 [A] " "Celkem 80 = 80,000 " Celkem 80 = 80,000 [D]
TS |  |  |  | 1. Položka obsahuje: – prípravu podkladu pro osazení 2. Položka neobsahuje: X 3. Zpusob merení: Merí se metr délkový.
P | 12 | 703722 |  | KABELOVÁ PRÍCHYTKA PRO ROZSAH UPNUTÍ OD 26 DO 50 MM | KUS | 50 | 0 | 0 |  |  | 0 | 0 |  | 0 | 3 |  |  | 0
PP
VV |  |  |  | "50.000000 = 50,000 [A] " "Celkem 50 = 50,000 " Celkem 50 = 50,000 [C]
TS |  |  |  | 1. Položka obsahuje: – protažení tycí, vycištení otvoru cistící soupravou – zatažení konopného lana (nebo ocelového) – pomocné mechanismy 2. Položka neobsahuje: X 3. Zpusob merení: Merí se metr délkový.
P | 13 | 703755 |  | PROTIPOŽÁRNÍ UCPÁVKA PROSTUPU KABELOVÉHO PR. DO 200MM, DO EI 90 MIN. | KUS | 4 | 0 | 0 |  |  | 0 | 0 |  | 0 | 1 |  |  | 0
PP
VV |  |  |  | "BTS+RD1+RD2+SpS: 4 = 4,000 [A] " "Celkem 4 = 4,000 " Celkem 4 = 4,000 [C]
TS |  |  |  | Položka obsahuje: Dodávku a montáž protipožární ucpávky vc. príslušenství a pomocného materiálu, vyhotovéní a dodání atestu. Dále obsahuje cenu za pom. mechanismy vcetne všech ostatních vedlejších nákladu.
P | 14 | 703763 |  | KABELOVÁ UCPÁVKA VODE ODOLNÁ PRO VNITRNÍ PRUMER OTVORU 105 - 185MM | KUS | 4 | 0 | 0 |  |  | 0 | 0 |  | 0 | 3 |  |  | 0
PP
VV |  |  |  | "BTS+RD1+RD2+SpS: 4 = 4,000 [A] " "Celkem 4 = 4,000 " Celkem 4 = 4,000 [C]
TS |  |  |  | Položka obsahuje: Dodávku a montáž kabelové ucpávky vc. príslušenství ( utesnovací spony apod. ) a pomocného materiálu, vyhotovení a dodání atestu. Dále obsahuje cenu za pom. mechanismy vcetne všech ostatních vedlejších nákladu.
P | 15 | 709210 |  | KRIŽOVATKA KABELOVÝCH VEDENÍ SE STÁVAJÍCÍ INŽENÝRSKOU SÍTÍ (KABELEM, POTRUBÍM APOD.) | KUS | 20 | 0 | 0 |  |  | 0 | 0 |  | 0 | 3 |  |  | 0
PP
VV |  |  |  | "20.000000 = 20,000 [A] " "Celkem 20 = 20,000 " Celkem 20 = 20,000 [C]
TS |  |  |  | 1. Položka obsahuje: – kompletní montáž, rozmerení, upevnení, rezání, spojování a pod. – veškerý spojovací a montážní materiál vc. upevnovacího materiálu ( držáky apod.) – pomocné mechanismy 2. Položka neobsahuje: X 3. Zpusob merení: Merí se metr délkový.
P | 16 | 741B12 |  | ZEMNÍCÍ TYC FEZN DÉLKY PRES 2,0 DO 4,5 M | KUS | 1 | 0 | 0 |  |  | 0 | 0 |  | 0 | 3 |  |  | 0
PP
VV |  |  |  | "1.000000 = 1,000 [A] " "Celkem 1 = 1,000 " Celkem 1 = 1,000 [C]
TS |  |  |  | 1. Položka obsahuje: – prípravu podkladu pro osazení – spojování – ochranný náter spoje dle príslušných norem 2. Položka neobsahuje: X 3. Zpusob merení: Udává se pocet kusu kompletní konstrukce nebo práce.
P | 17 | 741C01 |  | EKVIPOTENCIÁLNÍ PRÍPOJNICE | KUS | 1 | 0 | 0 |  |  | 0 | 0 |  | 0 | 1 |  |  | 0
PP
VV |  |  |  | "1.000000 = 1,000 [A] " "Celkem 1 = 1,000 " Celkem 1 = 1,000 [C]
TS |  |  |  | 1. Položka obsahuje: – veškeré práce a materiál obsažený v názvu položky 2. Položka neobsahuje: X 3. Zpusob merení: Udává se pocet kusu kompletní konstrukce nebo práce.
P | 18 | 741C08 |  | OBSYP UZEMNOVACÍHO VEDENÍ BENTONITEM (2 KG/M) | M | 50 | 0 | 0 |  |  | 0 | 0 |  | 0 | 1 |  |  | 0
PP
VV |  |  |  | "50.000000 = 50,000 [A] " "Celkem 50 = 50,000 " Celkem 50 = 50,000 [C]
TS |  |  |  | Položka obsahuje : Dodávku a montáž materiálu vcetne dopravy, manipulace, prípravu a jeho uložení do výkopu. Dále obsahuje cenu za pom. mechanismy vcetne všech ostatních vedlejších nákladu
P | 19 | 741C11 |  | ZKUŠEBNÍ JÍMKA, UZEMNENÍ VENKOVNÍ DO VOLNÉHO TERÉNU | KPL | 1 | 0 | 0 |  |  | 0 | 0 |  | 0 | 1 |  |  | 0
PP
VV |  |  |  | "1.000000 = 1,000 [A] " "Celkem 1 = 1,000 " Celkem 1 = 1,000 [C]
TS |  |  |  | 1. Položka obsahuje: – výkop a zához díry pro trubku v zemine tr.4 o velikosti 1000x1000x1000mm – zemnící jímku do volného terénu sestávající z : trubky o prumeru 400/5mm o délce 80cm, víko – uzemnovací kruh s Fezn 30x4mm do trubky vc. montáže, šterkového zásypu v trubce po montáži do výšky 60cm a úpravy povrchu terénu v okolí uzemnovací jímky 2. Položka neobsahuje: X 3. Zpusob merení: Udává se komplet odlišných materiálu a cinností, které tvorí funkcní nedelitelný celek daný názvem položky.
P | 20 | 75A341 |  | KONDENZÁTOR PRO UZEMNENÍ PLÁŠTE KABELU - DODÁVKA | KUS | 1 | 0 | 0 |  |  | 0 | 0 |  | 0 | 3 |  |  | 0
PP
VV |  |  |  | "1.000000 = 1,000 [A] " "Celkem 1 = 1,000 " Celkem 1 = 1,000 [C]
TS |  |  |  | 1. Položka obsahuje: – dodání kondenzátoru podle typu urceného položkou vcetne potrebného pomocného materiálu a jeho dopravy na místo urcení 2. Položka neobsahuje: X 3. Zpusob merení: Udává se pocet kusu kompletní konstrukce nebo práce.
P | 21 | 75A347 |  | KONDENZÁTOR PRO UZEMNENÍ PLÁŠTE KABELU - MONTÁŽ | KUS | 1 | 0 | 0 |  |  | 0 | 0 |  | 0 | 3 |  |  | 0
PP
VV |  |  |  | "1.000000 = 1,000 [A] " "Celkem 1 = 1,000 " Celkem 1 = 1,000 [C]
TS |  |  |  | 1. Položka obsahuje: – montáž dodaného kondenzátoru vcetne zapojení – montáž dodaného zarízení se všemi pomocnými a doplnujícími pracemi a soucástmi, prípadné použití mechanizmu 2. Položka neobsahuje: X 3. Zpusob merení: Udává se pocet kusu kompletní konstrukce nebo práce.
P | 22 | 75I221 |  | KABEL ZEMNÍ DVOUPLÁŠTOVÝ BEZ PANCÍRE PRUMERU ŽÍLY 0,8 MM DO 5XN | KMCTYRKA | 1.312 | 0 | 0 |  |  | 0 | 0 |  | 0 | 3 |  |  | 0
PP
VV |  |  |  | "`VTO na RD - prejezd:` " "(160)/1000 = 0,160 [A] " "km ctyrek... A*5 = 0,800 [B] " "rezerva 10%... B*1,1 = 0,880 [C] " "`vytycovák k BTS:` " "40/1000 = 0,040 [D] " "D*3 = 0,120 [I] " "I*1,1 = 0,132 [J] " "`VTO na RD - odb. Parník:` " "60/1000 = 0,060 [G] " "g*5 = 0,300 [H] " "h*1,1 = 0,330 [K] " "celkem: C+j+h = 1,312 [L] " "Celkem 1,312 = 1,312 " Celkem 1.312 = 1,312 [O]
TS |  |  |  | 1. Položka obsahuje: – dodávku specifikované kabelizace vcetne potrebného drobného montážního materiálu – dopravu a skladování – práce spojené s montáží specifikované kabelizace specifikovaným zpusobem (uložení na konstrukci, uložení, zatažení) – veškeré potrebné mechanizmy, vcetne obsluhy, náklady na mzdy a približné (prumerné) náklady na porízení potrebných materiálu 2. Položka neobsahuje: X 3. Zpusob merení: Dodávka a montáž specifikované kabelizace se merí v délce udané v kmctyrkách.
P | 23 | 75I22X |  | KABEL ZEMNÍ DVOUPLÁŠTOVÝ BEZ PANCÍRE PRUMERU ŽÍLY 0,8 MM - MONTÁŽ | M | 240 | 0 | 0 |  |  | 0 | 0 |  | 0 | 3 |  |  | 0
PP
VV |  |  |  | "`VTO na RD - prejezd:` " "(140) = 140,000 [M] " "`vytycovák k BTS:` " "40 = 40,000 [N] " "`VTO na RD - odb. Parník:` " "60 = 60,000 [O] " "Celkem: M+N+O = 240,000 [P] " "Celkem 240 = 240,000 " Celkem 240 = 240,000 [I]
TS |  |  |  | 1. Položka obsahuje: – práce spojené s montáží specifikované kabelizace specifikovaným zpusobem (uložení na konstrukci, uložení, zatažení) – veškeré potrebné mechanizmy, vcetne obsluhy, náklady na mzdy a približné (prumerné) náklady na porízení potrebných materiálu 2. Položka neobsahuje: X 3. Zpusob merení: Práce specifikovaného se merí délce kabelizace udané v metrech.
P | 24 | 75I322 |  | KABEL ZEMNÍ DVOUPLÁŠTOVÝ S PANCÍREM PRUMERU ŽÍLY 0,8 MM DO 25XN | KMCTYRKA | 115.5 | 0 | 0 |  |  | 0 | 0 |  | 0 | 3 |  |  | 0
PP
VV |  |  |  | "`25XN:` " "4200/1000 = 4,200 [A] " "km ctyrek... A*25 = 105,000 [B] " "rezerva 10%... B*1,1 = 115,500 [C] " "Celkem 115,5 = 115,500 " Celkem 115.5 = 115,500 [F]
TS |  |  |  | 1. Položka obsahuje: – dodávku specifikované kabelizace vcetne potrebného drobného montážního materiálu – dopravu a skladování – práce spojené s montáží specifikované kabelizace specifikovaným zpusobem (uložení na konstrukci, uložení, zatažení) – veškeré potrebné mechanizmy, vcetne obsluhy, náklady na mzdy a približné (prumerné) náklady na porízení potrebných materiálu 2. Položka neobsahuje: X 3. Zpusob merení: Dodávka a montáž specifikované kabelizace se merí v délce udané v kmctyrkách.
P | 25 | 75I32X |  | KABEL ZEMNÍ DVOUPLÁŠTOVÝ S PANCÍREM PRUMERU ŽÍLY 0,8 MM - MONTÁŽ | M | 4620 | 0 | 0 |  |  | 0 | 0 |  | 0 | 3 |  |  | 0
PP
VV |  |  |  | "`25XN:` " "4200 = 4200,000 [A] " "rezerva 10%... A*1,1 = 4620,000 [B] " "Celkem 4620 = 4620,000 " Celkem 4620 = 4620,000 [E]
TS |  |  |  | 1. Položka obsahuje: – práce spojené s montáží specifikované kabelizace specifikovaným zpusobem (uložení na konstrukci, uložení, zatažení) – veškeré potrebné mechanizmy, vcetne obsluhy, náklady na mzdy a približné (prumerné) náklady na porízení potrebných materiálu 2. Položka neobsahuje: X 3. Zpusob merení: Práce specifikovaného se merí délce kabelizace udané v metrech.
P | 26 | 75I42Y |  | KABEL ZEMNÍ DATOVÝ PRUMERU ŽÍLY 0,8 MM - DEMONTÁŽ | M | 2600 | 0 | 0 |  |  | 0 | 0 |  | 0 | 1 |  |  | 0
PP
VV |  |  |  | "2600 = 2600,000 [A] " "Celkem 2600 = 2600,000 " Celkem 2600 = 2600,000 [C]
TS |  |  |  | 1. Položka obsahuje: – demontáž (pro další využití/do šrotu) specifikované kabelizace vcetne potrebného drobného pomocného materiálu – veškeré potrebné mechanizmy, vcetne obsluhy, náklady na mzdy a približné (prumerné) náklady na porízení potrebných materiálu vcetne všech ostatních vedlejších nákladu – odvoz demontované kabelizace a skladování, prípadne ekologické likvidace bloku/zarízení 2. Položka neobsahuje: X 3. Zpusob merení: Udává se pocet metru kompletní konstrukce nebo práce.
P | 27 | 75I911 |  | OPTOTRUBKA HDPE PRUMERU DO 40 MM | M | 14146 | 0 | 0 |  |  | 0 | 0 |  | 0 | 3 |  |  | 0
PP
VV |  |  |  | "TOK: 4200 = 4200,000 [A] " "DOK: 4200 = 4200,000 [B] " "rezerva: 4200 = 4200,000 [C] " "výpichy z TOK: 200+60 = 260,000 [D] " "Celkem: A+B+C+D = 12860,000 [E] " "s rezervou: e*1,1 = 14146,000 [F] " "Celkem 14146 = 14146,000 " Celkem 14146 = 14146,000 [H]
TS |  |  |  | 1. Položka obsahuje: – dodávku specifikované kabelizace vcetne potrebného drobného montážního materiálu – dopravu a skladování – práce spojené s montáží specifikované kabelizace specifikovaným zpusobem (uložení na konstrukci, uložení, zatažení) – veškeré potrebné mechanizmy, vcetne obsluhy, náklady na mzdy a približné (prumerné) náklady na porízení potrebných materiálu 2. Položka neobsahuje: X 3. Zpusob merení: Dodávka a montáž specifikované kabelizace se merí v délce udané v metrech.
P | 28 | 75I91X |  | OPTOTRUBKA HDPE - MONTÁŽ | M | 14146 | 0 | 0 |  |  | 0 | 0 |  | 0 | 3 |  |  | 0
PP
VV |  |  |  | "TOK: 4200 = 4200,000 [A] " "DOK: 4200 = 4200,000 [B] " "rezerva: 4200 = 4200,000 [C] " "výpichy z TOK: 200+60 = 260,000 [D] " "Celkem: A+B+C+D = 12860,000 [E] " "s rezervou: e*1,1 = 14146,000 [F] " "Celkem 14146 = 14146,000 " Celkem 14146 = 14146,000 [H]
TS |  |  |  | 1. Položka obsahuje: – práce spojené s montáží specifikované kabelizace specifikovaným zpusobem (uložení na konstrukci, uložení, zatažení) – veškeré potrebné mechanizmy, vcetne obsluhy, náklady na mzdy a približné (prumerné) náklady na porízení potrebných materiálu 2. Položka neobsahuje: X 3. Zpusob merení: Práce specifikovaného se merí délce kabelizace udané v metrech.
P | 29 | 75I91Y |  | OPTOTRUBKA HDPE - DEMONTÁŽ | M | 7200 | 0 | 0 |  |  | 0 | 0 |  | 0 | 1 |  |  | 0
PP
VV |  |  |  | "TOK+DOK: ATU - Parnik: 2*3600 = 7200,000 [A] " "Celkem 7200 = 7200,000 " Celkem 7200 = 7200,000 [C]
TS |  |  |  | 1. Položka obsahuje: – demontáž (pro další využití/do šrotu) specifikované kabelizace vcetne potrebného drobného pomocného materiálu – veškeré potrebné mechanizmy, vcetne obsluhy, náklady na mzdy a približné (prumerné) náklady na porízení potrebných materiálu vcetne všech ostatních vedlejších nákladu – odvoz demontované kabelizace a skladování, prípadne ekologické likvidace bloku/zarízení 2. Položka neobsahuje: X 3. Zpusob merení: Udává se pocet metru kompletní konstrukce nebo práce.
P | 30 | 75I961 |  | OPTOTRUBKA - HERMETIZACE ÚSEKU DO 2000 M | ÚSEK | 10 | 0 | 0 |  |  | 0 | 0 |  | 0 | 3 |  |  | 0
PP
VV |  |  |  | "`def.stav:` " "10 = 10,000 [A] " "Celkem 10 = 10,000 " Celkem 10 = 10,000 [D]
TS |  |  |  | 1. Položka obsahuje: – práce spojené s merením specifikované kabelizace specifikovaným zpusobem vcetne potrebného drobného montážního materiálu – veškeré potrebné mechanizmy (mericí prístroje a merící príslušenství), vcetne obsluhy, náklady na mzdy a približné (prumerné) náklady na porízení potrebných materiálu vcetne všech ostatních vedlejších nákladu 2. Položka neobsahuje: X 3. Zpusob merení: Merící práce se udávají poctem úseku.
P | 77 | 75I962 |  | OPTOTRUBKA - KALIBRACE | M | 14146 | 0 | 0 |  |  | 0 | 0 |  | 0 | 3 |  |  | 0
PP
VV
TS |  |  |  | 1. Položka obsahuje: – práce spojené s merením specifikované kabelizace specifikovaným zpusobem vcetne potrebného drobného montážního materiálu – vystavení merících protokolu prípadne záverecné zprávy – veškeré potrebné mechanizmy (mericí prístroje a merící príslušenství), vcetne obsluhy, náklady na mzdy a približné (prumerné) náklady na porízení potrebných materiálu vcetne všech ostatních vedlejších nákladu 2. Položka neobsahuje: X 3. Zpusob merení: – Práce specifikovaného se merí v délce kabelizace udané v metrech.
P | 31 | 75IA11 |  | OPTOTRUBKOVÁ SPOJKA PRUMERU DO 40 MM | KUS | 15 | 0 | 0 |  |  | 0 | 0 |  | 0 | 1 |  |  | 0
PP
VV |  |  |  | "15 = 15,000 [A] " "Celkem 15 = 15,000 " Celkem 15 = 15,000 [C]
TS |  |  |  | 1. Položka obsahuje: – dodávku specifikovaného bloku/zarízení vcetne potrebného drobného montážního materiálu – dodávku souvisejícího príslušenství pro specifikovaný blok/zarízení – dopravu a skladování – kompletní montáž specifikovaného bloku/zarízení a souvisejícího príslušenství vcetne potrebného drobného montážního materiálu – veškeré potrebné mechanizmy, vcetne obsluhy, náklady na mzdy a približné (prumerné) náklady na porízení potrebných materiálu vcetne všech ostatních vedlejších nákladu 2. Položka neobsahuje: X 3. Zpusob merení: Udává se pocet kusu kompletní konstrukce a práce.
P | 32 | 75IA1X |  | OPTOTRUBKOVÁ SPOJKA - MONTÁŽ | KUS | 15 | 0 | 0 |  |  | 0 | 0 |  | 0 | 1 |  |  | 0
PP
VV |  |  |  | "15 = 15,000 [A] " "Celkem 15 = 15,000 " Celkem 15 = 15,000 [C]
TS |  |  |  | 1. Položka obsahuje: – kompletní montáž specifikovaného bloku/zarízení a souvisejícího príslušenství vcetne potrebného drobného montážního materiálu – veškeré potrebné mechanizmy, vcetne obsluhy, náklady na mzdy a približné (prumerné) náklady na porízení potrebných materiálu vcetne všech ostatních vedlejších nákladu 2. Položka neobsahuje: X 3. Zpusob merení: Udává se pocet kusu kompletní konstrukce nebo práce.
P | 33 | 75IA51 |  | OPTOTRUBKOVÁ KONCOVKA PRUMERU DO 40 MM | KUS | 2 | 0 | 0 |  |  | 0 | 0 |  | 0 | 3 |  |  | 0
PP
VV |  |  |  | "2 = 2,000 [A] " "Celkem 2 = 2,000 " Celkem 2 = 2,000 [C]
TS |  |  |  | 1. Položka obsahuje: – dodávku specifikovaného bloku/zarízení vcetne potrebného drobného montážního materiálu – dodávku souvisejícího príslušenství pro specifikovaný blok/zarízení – dopravu a skladování – kompletní montáž specifikovaného bloku/zarízení a souvisejícího príslušenství vcetne potrebného drobného montážního materiálu – veškeré potrebné mechanizmy, vcetne obsluhy, náklady na mzdy a približné (prumerné) náklady na porízení potrebných materiálu vcetne všech ostatních vedlejších nákladu 2. Položka neobsahuje: X 3. Zpusob merení: Udává se pocet kusu kompletní konstrukce a práce.
P | 34 | 75IA5X |  | OPTOTRUBKOVÁ KONCOVKA - MONTÁŽ | KUS | 2 | 0 | 0 |  |  | 0 | 0 |  | 0 | 3 |  |  | 0
PP
VV |  |  |  | "`def.stav:` " "2 = 2,000 [A] " "Celkem 2 = 2,000 " Celkem 2 = 2,000 [D]
TS |  |  |  | 1. Položka obsahuje: – kompletní montáž specifikovaného bloku/zarízení a souvisejícího príslušenství vcetne potrebného drobného montážního materiálu – veškeré potrebné mechanizmy, vcetne obsluhy, náklady na mzdy a približné (prumerné) náklady na porízení potrebných materiálu vcetne všech ostatních vedlejších nákladu 2. Položka neobsahuje: X 3. Zpusob merení: Udává se pocet kusu kompletní konstrukce nebo práce.
P | 35 | 75IA61 |  | OPTOTRUBKOVÁ KONCOKA S VENTILKEM PRUMERU DO 40 MM | KUS | 14 | 0 | 0 |  |  | 0 | 0 |  | 0 | 3 |  |  | 0
PP
VV |  |  |  | "`def.stav:` " "DOK: 1 = 1,000 [A] " "TOK:5 = 5,000 [B] " "výpichy: 8 = 8,000 [C] " "Celkem: A+B+C = 14,000 [D] " "Celkem 14 = 14,000 " Celkem 14 = 14,000 [G]
TS |  |  |  | 1. Položka obsahuje: – dodávku specifikovaného bloku/zarízení vcetne potrebného drobného montážního materiálu – dodávku souvisejícího príslušenství pro specifikovaný blok/zarízení – dopravu a skladování – kompletní montáž specifikovaného bloku/zarízení a souvisejícího príslušenství vcetne potrebného drobného montážního materiálu – veškeré potrebné mechanizmy, vcetne obsluhy, náklady na mzdy a približné (prumerné) náklady na porízení potrebných materiálu vcetne všech ostatních vedlejších nákladu 2. Položka neobsahuje: X 3. Zpusob merení: Udává se pocet kusu kompletní konstrukce a práce.
P | 36 | 75IA6X |  | OPTOTRUBKOVÁ KONCOKA S VENTILKEM - MONTÁŽ | KUS | 14 | 0 | 0 |  |  | 0 | 0 |  | 0 | 3 |  |  | 0
PP
VV |  |  |  | "`def.stav:` " "DOK: 1 = 1,000 [A] " "TOK:5 = 5,000 [B] " "výpichy: 8 = 8,000 [C] " "Celkem: A+B+C = 14,000 [D] " "Celkem 14 = 14,000 " Celkem 14 = 14,000 [G]
TS |  |  |  | 1. Položka obsahuje: – kompletní montáž specifikovaného bloku/zarízení a souvisejícího príslušenství vcetne potrebného drobného montážního materiálu – veškeré potrebné mechanizmy, vcetne obsluhy, náklady na mzdy a približné (prumerné) náklady na porízení potrebných materiálu vcetne všech ostatních vedlejších nákladu 2. Položka neobsahuje: X 3. Zpusob merení: Udává se pocet kusu kompletní konstrukce nebo práce.
P | 78 | 75IEC3 |  | VENKOVNÍ TELEFONNÍ OBJEKT NA OBJEKTU - DODÁVKA | KUS | 1 | 0 | 0 |  |  | 0 | 0 |  | 0 | 3 |  |  | 0
PP
VV |  |  |  | "1.000000 = 1,000 [A] " "Celkem 1 = 1,000 " Celkem 1 = 1,000 [C]
TS |  |  |  | 1. Položka obsahuje: – dodávku specifikovaného bloku/zarízení vcetne potrebného drobného montážního materiálu – dodávku souvisejícího príslušenství pro specifikovaný blok/zarízení – náklady na dopravu a skladování – veškeré potrebné mechanizmy, vcetne obsluhy, náklady na mzdy a približné (prumerné) náklady na porízení potrebných materiálu vcetne všech ostatních vedlejších nákladu 2. Položka neobsahuje: X 3. Zpusob merení: – Udává se pocet kusu kompletní konstrukce nebo práce.
P | 79 | 75IECX |  | VENKOVNÍ TELEFONNÍ OBJEKT - MONTÁŽ | KUS | 1 | 0 | 0 |  |  | 0 | 0 |  | 0 | 3 |  |  | 0
PP
VV |  |  |  | "1.000000 = 1,000 [A] " "Celkem 1 = 1,000 " Celkem 1 = 1,000 [C]
TS |  |  |  | 1. Položka obsahuje: – kompletní montáž specifikovaného bloku/zarízení a souvisejícího príslušenství vcetne potrebného drobného montážního materiálu – veškeré potrebné mechanizmy, vcetne obsluhy, náklady na mzdy a približné (prumerné) náklady na porízení potrebných materiálu vcetne všech ostatních vedlejších nákladu 2. Položka neobsahuje: X 3. Zpusob merení: – Udává se pocet kusu kompletní konstrukce nebo práce.
P | 37 | 75IF21 |  | ROZPOJOVACÍ SVORKOVNICE 2/10, 2/8 | KUS | 22 | 0 | 0 |  |  | 0 | 0 |  | 0 | 3 |  |  | 0
PP
VV |  |  |  | "`TB:` " "25XN - 50 páru: 5 = 5,000 [A] " "translátory: 10 = 10,000 [B] " "`TD BTS:` " "3XN - 6 p.: 1 = 1,000 [D] " "`Celkem2xRD:` " "5XN - 10 páru: 1 = 1,000 [E] " "translátory: 2 = 2,000 [F] " "Celkem: A+B+D+2*(E+F) = 22,000 [G] " "Celkem 22 = 22,000 " Celkem 22 = 22,000 [K]
TS |  |  |  | 1. Položka obsahuje: – dodávku specifikovaného bloku/zarízení vcetne potrebného drobného montážního materiálu – dodávku souvisejícího príslušenství pro specifikovaný blok/zarízení – dopravu a skladování – kompletní montáž specifikovaného bloku/zarízení a souvisejícího príslušenství vcetne potrebného drobného montážního materiálu – veškeré potrebné mechanizmy, vcetne obsluhy, náklady na mzdy a približné (prumerné) náklady na porízení potrebných materiálu vcetne všech ostatních vedlejších nákladu 2. Položka neobsahuje: X 3. Zpusob merení: Udává se pocet kusu kompletní konstrukce a práce.
P | 38 | 75IF2X |  | ROZPOJOVACÍ SVORKOVNICE 2/10, 2/8 - MONTÁŽ | KUS | 22 | 0 | 0 |  |  | 0 | 0 |  | 0 | 3 |  |  | 0
PP
VV |  |  |  | "`TB:` " "25XN - 50 páru: 5 = 5,000 [A] " "translátory: 10 = 10,000 [B] " "`TD BTS:` " "3XN - 6 p.: 1 = 1,000 [D] " "`Celkem2xRD:` " "5XN - 10 páru: 1 = 1,000 [E] " "translátory: 2 = 2,000 [F] " "Celkem: A+B+D+2*(E+F) = 22,000 [G] " "Celkem 22 = 22,000 " Celkem 22 = 22,000 [K]
TS |  |  |  | 1. Položka obsahuje: – kompletní montáž specifikovaného bloku/zarízení a souvisejícího príslušenství vcetne potrebného drobného montážního materiálu – veškeré potrebné mechanizmy, vcetne obsluhy, náklady na mzdy a približné (prumerné) náklady na porízení potrebných materiálu vcetne všech ostatních vedlejších nákladu 2. Položka neobsahuje: X 3. Zpusob merení: Udává se pocet kusu kompletní konstrukce nebo práce.
P | 39 | 75IF2Y |  | ROZPOJOVACÍ SVORKOVNICE 2/10, 2/8 - DEMONTÁŽ | KUS | 10 | 0 | 0 |  |  | 0 | 0 |  | 0 | 1 |  |  | 0
PP
VV |  |  |  | "demontáž na parníku:10 = 10,000 [A] " "Celkem 10 = 10,000 " Celkem 10 = 10,000 [C]
TS |  |  |  | 1. Položka obsahuje: – demontáž (pro další využití/do šrotu) specifikovaného bloku/zarízení vcetne potrebného drobného pomocného materiálu – veškeré potrebné mechanizmy, vcetne obsluhy, náklady na mzdy a približné (prumerné) náklady na porízení potrebných materiálu vcetne všech ostatních vedlejších nákladu – odvoz demontovaného bloku/zarízení a skladování, prípadne ekologické likvidace bloku/zarízení 2. Položka neobsahuje: X 3. Zpusob merení: Udává se pocet kusu kompletní konstrukce nebo práce.
P | 40 | 75IF31 |  | ZEMNÍCÍ SVORKOVNICE | KUS | 1 | 0 | 0 |  |  | 0 | 0 |  | 0 | 3 |  |  | 0
PP
VV |  |  |  | "`TB:` " "25 XN - 1x svorkovnice... 1 = 1,000 [A] " "Celkem 1 = 1,000 " Celkem 1 = 1,000 [D]
TS |  |  |  | 1. Položka obsahuje: – dodávku specifikovaného bloku/zarízení vcetne potrebného drobného montážního materiálu – dodávku souvisejícího príslušenství pro specifikovaný blok/zarízení – dopravu a skladování – kompletní montáž specifikovaného bloku/zarízení a souvisejícího príslušenství vcetne potrebného drobného montážního materiálu – veškeré potrebné mechanizmy, vcetne obsluhy, náklady na mzdy a približné (prumerné) náklady na porízení potrebných materiálu vcetne všech ostatních vedlejších nákladu 2. Položka neobsahuje: X 3. Zpusob merení: Udává se pocet kusu kompletní konstrukce a práce.
P | 41 | 75IF3X |  | ZEMNÍCÍ SVORKOVNICE - MONTÁŽ | KUS | 1 | 0 | 0 |  |  | 0 | 0 |  | 0 | 3 |  |  | 0
PP
VV |  |  |  | "`TB:` " "25 XN - 1x svorkovnice... 1 = 1,000 [A] " "Celkem 1 = 1,000 " Celkem 1 = 1,000 [D]
TS |  |  |  | 1. Položka obsahuje: – kompletní montáž specifikovaného bloku/zarízení a souvisejícího príslušenství vcetne potrebného drobného montážního materiálu – veškeré potrebné mechanizmy, vcetne obsluhy, náklady na mzdy a približné (prumerné) náklady na porízení potrebných materiálu vcetne všech ostatních vedlejších nákladu 2. Položka neobsahuje: X 3. Zpusob merení: Udává se pocet kusu kompletní konstrukce nebo práce.
P | 42 | 75IF41 |  | MONTÁŽNÍ RÁM DO 10+1 | KUS | 4 | 0 | 0 |  |  | 0 | 0 |  | 0 | 3 |  |  | 0
PP
VV |  |  |  | "4 = 4,000 [A] " "Celkem 4 = 4,000 " Celkem 4 = 4,000 [C]
TS |  |  |  | 1. Položka obsahuje: – dodávku specifikovaného bloku/zarízení vcetne potrebného drobného montážního materiálu – dodávku souvisejícího príslušenství pro specifikovaný blok/zarízení – dopravu a skladování – kompletní montáž specifikovaného bloku/zarízení a souvisejícího príslušenství vcetne potrebného drobného montážního materiálu – veškeré potrebné mechanizmy, vcetne obsluhy, náklady na mzdy a približné (prumerné) náklady na porízení potrebných materiálu vcetne všech ostatních vedlejších nákladu 2. Položka neobsahuje: X 3. Zpusob merení: Udává se pocet kusu kompletní konstrukce a práce.
P | 43 | 75IF4X |  | MONTÁŽNÍ RÁM DO 10+1 - MONTÁŽ | KUS | 4 | 0 | 0 |  |  | 0 | 0 |  | 0 | 3 |  |  | 0
PP
VV |  |  |  | "4 = 4,000 [A] " "Celkem 4 = 4,000 " Celkem 4 = 4,000 [C]
TS |  |  |  | 1. Položka obsahuje: – kompletní montáž specifikovaného bloku/zarízení a souvisejícího príslušenství vcetne potrebného drobného montážního materiálu – veškeré potrebné mechanizmy, vcetne obsluhy, náklady na mzdy a približné (prumerné) náklady na porízení potrebných materiálu vcetne všech ostatních vedlejších nákladu 2. Položka neobsahuje: X 3. Zpusob merení: Udává se pocet kusu kompletní konstrukce nebo práce.
P | 44 | 75IF4Y |  | MONTÁŽNÍ RÁM DO 10+1 - DEMONTÁŽ | KUS | 1 | 0 | 0 |  |  | 0 | 0 |  | 0 | 1 |  |  | 0
PP
VV |  |  |  | "demontáž na parníku:1 = 1,000 [A] " "Celkem 1 = 1,000 " Celkem 1 = 1,000 [C]
TS |  |  |  | 1. Položka obsahuje: – demontáž (pro další využití/do šrotu) specifikovaného bloku/zarízení vcetne potrebného drobného pomocného materiálu – veškeré potrebné mechanizmy, vcetne obsluhy, náklady na mzdy a približné (prumerné) náklady na porízení potrebných materiálu vcetne všech ostatních vedlejších nákladu – odvoz demontovaného bloku/zarízení a skladování, prípadne ekologické likvidace bloku/zarízení 2. Položka neobsahuje: X 3. Zpusob merení: Udává se pocet kusu kompletní konstrukce nebo práce.
P | 45 | 75IF91 |  | KONSTRUKCE DO SKRÍNE 19" PRO UPEVNENÍ ZARÍZENÍ | KUS | 4 | 0 | 0 |  |  | 0 | 0 |  | 0 | 3 |  |  | 0
PP
VV |  |  |  | "TB: 1 = 1,000 [A] " "RD 2x: 2 = 2,000 [B] " "TD BTS: 1 = 1,000 [C] " "Celkem: A+B+C = 4,000 [D] " "Celkem 4 = 4,000 " Celkem 4 = 4,000 [F]
TS |  |  |  | 1. Položka obsahuje: – dodávku specifikovaného bloku/zarízení vcetne potrebného drobného montážního materiálu – dodávku souvisejícího príslušenství pro specifikovaný blok/zarízení – dopravu a skladování – kompletní montáž specifikovaného bloku/zarízení a souvisejícího príslušenství vcetne potrebného drobného montážního materiálu – veškeré potrebné mechanizmy, vcetne obsluhy, náklady na mzdy a približné (prumerné) náklady na porízení potrebných materiálu vcetne všech ostatních vedlejších nákladu 2. Položka neobsahuje: X 3. Zpusob merení: Udává se pocet kusu kompletní konstrukce a práce.
P | 46 | 75IF9X |  | KONSTRUKCE DO SKRÍNE 19" PRO UPEVNENÍ ZARÍZENÍ - MONTÁŽ | KUS | 4 | 0 | 0 |  |  | 0 | 0 |  | 0 | 3 |  |  | 0
PP
VV |  |  |  | "TB: 1 = 1,000 [A] " "RD 2x: 2 = 2,000 [B] " "TD BTS: 1 = 1,000 [C] " "Celkem: A+B+C = 4,000 [D] " "Celkem 4 = 4,000 " Celkem 4 = 4,000 [F]
TS |  |  |  | 1. Položka obsahuje: – kompletní montáž specifikovaného bloku/zarízení a souvisejícího príslušenství vcetne potrebného drobného montážního materiálu – veškeré potrebné mechanizmy, vcetne obsluhy, náklady na mzdy a približné (prumerné) náklady na porízení potrebných materiálu vcetne všech ostatních vedlejších nákladu 2. Položka neobsahuje: X 3. Zpusob merení: Udává se pocet kusu kompletní konstrukce nebo práce.
P | 47 | 75IFA1 |  | NOSNÍK BLESKOJISTEK | KUS | 8 | 0 | 0 |  |  | 0 | 0 |  | 0 | 3 |  |  | 0
PP
VV |  |  |  | "`TB:` " "25XN - 50 páru: 5 = 5,000 [A] " "`TD BTS:` " "3XN - 6 p.: 1 = 1,000 [D] " "`2x RD:` " "5XN - 10 páru: 2*1 = 2,000 [E] " "Celkem: A+D+E = 8,000 [F] " "Celkem 8 = 8,000 " Celkem 8 = 8,000 [I]
TS |  |  |  | 1. Položka obsahuje: – dodávku specifikovaného bloku/zarízení vcetne potrebného drobného montážního materiálu – dodávku souvisejícího príslušenství pro specifikovaný blok/zarízení – dopravu a skladování – kompletní montáž specifikovaného bloku/zarízení a souvisejícího príslušenství vcetne potrebného drobného montážního materiálu – veškeré potrebné mechanizmy, vcetne obsluhy, náklady na mzdy a približné (prumerné) náklady na porízení potrebných materiálu vcetne všech ostatních vedlejších nákladu 2. Položka neobsahuje: X 3. Zpusob merení: Udává se pocet kusu kompletní konstrukce a práce.
P | 48 | 75IFAX |  | NOSNÍK BLESKOJISTEK - MONTÁŽ | KUS | 8 | 0 | 0 |  |  | 0 | 0 |  | 0 | 3 |  |  | 0
PP
VV |  |  |  | "`TB:` " "25XN - 50 páru: 5 = 5,000 [A] " "`TD BTS:` " "3XN - 6 p.: 1 = 1,000 [D] " "`2x RD:` " "5XN - 10 páru: 2*1 = 2,000 [E] " "Celkem: A+D+E = 8,000 [F] " "Celkem 8 = 8,000 " Celkem 8 = 8,000 [I]
TS |  |  |  | 1. Položka obsahuje: – kompletní montáž specifikovaného bloku/zarízení a souvisejícího príslušenství vcetne potrebného drobného montážního materiálu – veškeré potrebné mechanizmy, vcetne obsluhy, náklady na mzdy a približné (prumerné) náklady na porízení potrebných materiálu vcetne všech ostatních vedlejších nákladu 2. Položka neobsahuje: X 3. Zpusob merení: Udává se pocet kusu kompletní konstrukce nebo práce.
P | 49 | 75IFB1 |  | BLESKOJISTKA | KUS | 76 | 0 | 0 |  |  | 0 | 0 |  | 0 | 3 |  |  | 0
PP
VV |  |  |  | "`TB:` " "25XN - 50 páru: 50 = 50,000 [A] " "`TD BTS:` " "3XN - 6 p.: 6 = 6,000 [D] " "`2x RD:` " "5XN - 10 páru: 2*10 = 20,000 [E] " "Celkem: (A+D+E) = 76,000 [F] " "Celkem 76 = 76,000 " Celkem 76 = 76,000 [I]
TS |  |  |  | 1. Položka obsahuje: – dodávku specifikovaného bloku/zarízení vcetne potrebného drobného montážního materiálu – dodávku souvisejícího príslušenství pro specifikovaný blok/zarízení – dopravu a skladování – kompletní montáž specifikovaného bloku/zarízení a souvisejícího príslušenství vcetne potrebného drobného montážního materiálu – veškeré potrebné mechanizmy, vcetne obsluhy, náklady na mzdy a približné (prumerné) náklady na porízení potrebných materiálu vcetne všech ostatních vedlejších nákladu 2. Položka neobsahuje: X 3. Zpusob merení: Udává se pocet kusu kompletní konstrukce a práce.
P | 50 | 75IFBX |  | BLESKOJISTKA - MONTÁŽ | KUS | 76 | 0 | 0 |  |  | 0 | 0 |  | 0 | 3 |  |  | 0
PP
VV |  |  |  | "`TB:` " "25XN - 50 páru: 50 = 50,000 [A] " "`TD BTS:` " "3XN - 6 p.: 6 = 6,000 [D] " "`2x RD:` " "5XN - 10 páru: 2*10 = 20,000 [E] " "Celkem: (A+D+E) = 76,000 [F] " "Celkem 76 = 76,000 " Celkem 76 = 76,000 [I]
TS |  |  |  | 1. Položka obsahuje: – kompletní montáž specifikovaného bloku/zarízení a souvisejícího príslušenství vcetne potrebného drobného montážního materiálu – veškeré potrebné mechanizmy, vcetne obsluhy, náklady na mzdy a približné (prumerné) náklady na porízení potrebných materiálu vcetne všech ostatních vedlejších nákladu 2. Položka neobsahuje: X 3. Zpusob merení: Udává se pocet kusu kompletní konstrukce nebo práce.
P | 51 | 75IFC2 |  | KABELOVÝ ZÁVER DO 100 ŽIL | KUS | 1 | 0 | 0 |  |  | 0 | 0 |  | 0 | 3 |  |  | 0
PP
VV |  |  |  | "`def.stav:` " "1 = 1,000 [A] " "Celkem 1 = 1,000 " Celkem 1 = 1,000 [D]
TS |  |  |  | 1. Položka obsahuje: – dodávku specifikovaného bloku/zarízení vcetne potrebného drobného montážního materiálu – dodávku souvisejícího príslušenství pro specifikovaný blok/zarízení – dopravu a skladování – kompletní montáž specifikovaného bloku/zarízení a souvisejícího príslušenství vcetne potrebného drobného montážního materiálu – veškeré potrebné mechanizmy, vcetne obsluhy, náklady na mzdy a približné (prumerné) náklady na porízení potrebných materiálu vcetne všech ostatních vedlejších nákladu 2. Položka neobsahuje: X 3. Zpusob merení: Udává se pocet kusu kompletní konstrukce a práce.
P | 52 | 75IFCX |  | KABELOVÝ ZÁVER - MONTÁŽ | KUS | 1 | 0 | 0 |  |  | 0 | 0 |  | 0 | 3 |  |  | 0
PP
VV |  |  |  | "1.000000 = 1,000 [A] " "Celkem 1 = 1,000 " Celkem 1 = 1,000 [C]
TS |  |  |  | 1. Položka obsahuje: – kompletní montáž specifikovaného bloku/zarízení a souvisejícího príslušenství vcetne potrebného drobného montážního materiálu – veškeré potrebné mechanizmy, vcetne obsluhy, náklady na mzdy a približné (prumerné) náklady na porízení potrebných materiálu vcetne všech ostatních vedlejších nákladu 2. Položka neobsahuje: X 3. Zpusob merení: Udává se pocet kusu kompletní konstrukce nebo práce.
P | 53 | 75IH11 |  | UKONCENÍ KABELU CELOPLASTOVÉHO BEZ PANCÍRE DO 40 ŽIL | KUS | 6 | 0 | 0 |  |  | 0 | 0 |  | 0 | 3 |  |  | 0
PP
VV |  |  |  | "`def.stav:` " "6 = 6,000 [A] " "Celkem 6 = 6,000 " Celkem 6 = 6,000 [D]
TS |  |  |  | 1. Položka obsahuje: – kompletní ukoncení specifikované kabelizace vcetne potrebného drobného montážního materiálu – veškeré potrebné mechanizmy, vcetne obsluhy, náklady na mzdy a približné (prumerné) náklady na porízení potrebných materiálu vcetne všech ostatních vedlejších nákladu 2. Položka neobsahuje: X 3. Zpusob merení: Udává se pocet kusu kompletní konstrukce nebo práce.
P | 54 | 75IH22 |  | UKONCENÍ KABELU CELOPLASTOVÝHO S PANCÍREM DO 100 ŽIL | KUS | 8 | 0 | 0 |  |  | 0 | 0 |  | 0 | 3 |  |  | 0
PP
VV |  |  |  | "`def.stav:` " "8 = 8,000 [A] " "Celkem 8 = 8,000 " Celkem 8 = 8,000 [D]
TS |  |  |  | 1. Položka obsahuje: – kompletní ukoncení specifikované kabelizace vcetne potrebného drobného montážního materiálu – veškeré potrebné mechanizmy, vcetne obsluhy, náklady na mzdy a približné (prumerné) náklady na porízení potrebných materiálu vcetne všech ostatních vedlejších nákladu 2. Položka neobsahuje: X 3. Zpusob merení: Udává se pocet kusu kompletní konstrukce nebo práce.
P | 55 | 75IH71 |  | UKONCENÍ KABELU SMRŠTOVACÍ KONCOVKA DO 40 MM | KUS | 14 | 0 | 0 |  |  | 0 | 0 |  | 0 | 3 |  |  | 0
PP
VV |  |  |  | "`def.stav:` " "8+6 = 14,000 [A] " "Celkem 14 = 14,000 " Celkem 14 = 14,000 [D]
TS |  |  |  | 1. Položka obsahuje: – dodávku specifikovaného bloku/zarízení vcetne potrebného drobného montážního materiálu – dopravu a skladování – kompletní montáž specifikovaného bloku/zarízení a souvisejícího príslušenství vcetne potrebného drobného montážního materiálu – veškeré potrebné mechanizmy, vcetne obsluhy, náklady na mzdy a približné (prumerné) náklady na porízení potrebných materiálu vcetne všech ostatních vedlejších nákladu 2. Položka neobsahuje: X 3. Zpusob merení: Udává se pocet kusu kompletní konstrukce a práce.
P | 56 | 75IH7X |  | UKONCENÍ KABELU SMRŠTOVACÍ KONCOVKA - MONTÁŽ | KUS | 14 | 0 | 0 |  |  | 0 | 0 |  | 0 | 3 |  |  | 0
PP
VV |  |  |  | "`def.stav:` " "8+6 = 14,000 [A] " "Celkem 14 = 14,000 " Celkem 14 = 14,000 [D]
TS |  |  |  | 1. Položka obsahuje: – kompletní montáž specifikovaného bloku/zarízení a souvisejícího príslušenství vcetne potrebného drobného montážního materiálu – veškeré potrebné mechanizmy, vcetne obsluhy, náklady na mzdy a približné (prumerné) náklady na porízení potrebných materiálu vcetne všech ostatních vedlejších nákladu 2. Položka neobsahuje: X 3. Zpusob merení: Udává se pocet kusu kompletní konstrukce nebo práce.
P | 57 | 75IH81 |  | UKONCENÍ KABELU OBJÍMKA KABELOVÁ | KUS | 14 | 0 | 0 |  |  | 0 | 0 |  | 0 | 3 |  |  | 0
PP
VV |  |  |  | "14.000000 = 14,000 [A] " "Celkem 14 = 14,000 " Celkem 14 = 14,000 [C]
TS |  |  |  | 1. Položka obsahuje: – dodávku specifikovaného bloku/zarízení vcetne potrebného drobného montážního materiálu – dopravu a skladování – kompletní montáž specifikovaného bloku/zarízení a souvisejícího príslušenství vcetne potrebného drobného montážního materiálu – veškeré potrebné mechanizmy, vcetne obsluhy, náklady na mzdy a približné (prumerné) náklady na porízení potrebných materiálu vcetne všech ostatních vedlejších nákladu 2. Položka neobsahuje: X 3. Zpusob merení: Udává se pocet kusu kompletní konstrukce a práce.
P | 58 | 75IH8X |  | UKONCENÍ KABELU OBJÍMKA KABELOVÁ - MONTÁŽ | KUS | 14 | 0 | 0 |  |  | 0 | 0 |  | 0 | 3 |  |  | 0
PP
VV |  |  |  | "14.000000 = 14,000 [A] " "Celkem 14 = 14,000 " Celkem 14 = 14,000 [C]
TS |  |  |  | 1. Položka obsahuje: – kompletní montáž specifikovaného bloku/zarízení a souvisejícího príslušenství vcetne potrebného drobného montážního materiálu – veškeré potrebné mechanizmy, vcetne obsluhy, náklady na mzdy a približné (prumerné) náklady na porízení potrebných materiálu vcetne všech ostatních vedlejších nákladu 2. Položka neobsahuje: X 3. Zpusob merení: Udává se pocet kusu kompletní konstrukce nebo práce.
P | 59 | 75IH91 |  | UKONCENÍ KABELU ŠTÍTEK KABELOVÝ | KUS | 14 | 0 | 0 |  |  | 0 | 0 |  | 0 | 3 |  |  | 0
PP
VV |  |  |  | "14.000000 = 14,000 [A] " "Celkem 14 = 14,000 " Celkem 14 = 14,000 [C]
TS |  |  |  | 1. Položka obsahuje: – dodávku specifikovaného bloku/zarízení vcetne potrebného drobného montážního materiálu – dopravu a skladování – kompletní montáž specifikovaného bloku/zarízení a souvisejícího príslušenství vcetne potrebného drobného montážního materiálu – veškeré potrebné mechanizmy, vcetne obsluhy, náklady na mzdy a približné (prumerné) náklady na porízení potrebných materiálu vcetne všech ostatních vedlejších nákladu 2. Položka neobsahuje: X 3. Zpusob merení: Udává se pocet kusu kompletní konstrukce a práce.
P | 60 | 75IH9X |  | UKONCENÍ KABELU ŠTÍTEK KABELOVÝ - MONTÁŽ | KUS | 14 | 0 | 0 |  |  | 0 | 0 |  | 0 | 3 |  |  | 0
PP
VV |  |  |  | "14.000000 = 14,000 [A] " "Celkem 14 = 14,000 " Celkem 14 = 14,000 [C]
TS |  |  |  | 1. Položka obsahuje: – kompletní montáž specifikovaného bloku/zarízení a souvisejícího príslušenství vcetne potrebného drobného montážního materiálu – veškeré potrebné mechanizmy, vcetne obsluhy, náklady na mzdy a približné (prumerné) náklady na porízení potrebných materiálu vcetne všech ostatních vedlejších nákladu 2. Položka neobsahuje: X 3. Zpusob merení: Udává se pocet kusu kompletní konstrukce nebo práce.
P | 61 | 75II21 |  | SPOJKA PRO CELOPLASTOVÉ KABELY S PANCÍREM DO 100 ŽIL | KUS | 5 | 0 | 0 |  |  | 0 | 0 |  | 0 | 1 |  |  | 0
PP
VV |  |  |  | "rezerva, výrobní délky: 5 = 5,000 [A] " "Celkem 5 = 5,000 " Celkem 5 = 5,000 [C]
TS |  |  |  | 1. Položka obsahuje: – dodávku specifikovaného bloku/zarízení vcetne potrebného drobného montážního materiálu – dopravu a skladování – kompletní montáž specifikovaného bloku/zarízení a souvisejícího príslušenství vcetne potrebného drobného montážního materiálu – veškeré potrebné mechanizmy, vcetne obsluhy, náklady na mzdy a približné (prumerné) náklady na porízení potrebných materiálu vcetne všech ostatních vedlejších nákladu 2. Položka neobsahuje: X 3. Zpusob merení: Udává se pocet kusu kompletní konstrukce a práce.
P | 62 | 75II2X |  | SPOJKA PRO CELOPLASTOVÉ KABELY S PANCÍREM - MONTÁŽ | KUS | 5 | 0 | 0 |  |  | 0 | 0 |  | 0 | 3 |  |  | 0
PP
VV |  |  |  | "rezerva, výrobní délky: 5 = 5,000 [A] " "Celkem 5 = 5,000 " Celkem 5 = 5,000 [C]
TS |  |  |  | 1. Položka obsahuje: – kompletní montáž specifikovaného bloku/zarízení a souvisejícího príslušenství vcetne potrebného drobného montážního materiálu – veškeré potrebné mechanizmy, vcetne obsluhy, náklady na mzdy a približné (prumerné) náklady na porízení potrebných materiálu vcetne všech ostatních vedlejších nákladu 2. Položka neobsahuje: X 3. Zpusob merení: Udává se pocet kusu kompletní konstrukce nebo práce.
P | 63 | 75II62 |  | SPOJKA - ODBOCOVACÍ SOUPRAVA STREDNÍ | KUS | 2 | 0 | 0 |  |  | 0 | 0 |  | 0 | 1 |  |  | 0
PP
VV |  |  |  | "2.000000 = 2,000 [A] " "Celkem 2 = 2,000 " Celkem 2 = 2,000 [C]
TS |  |  |  | 1. Položka obsahuje: – dodávku specifikovaného bloku/zarízení vcetne potrebného drobného montážního materiálu – dopravu a skladování – kompletní montáž specifikovaného bloku/zarízení a souvisejícího príslušenství vcetne potrebného drobného montážního materiálu – veškeré potrebné mechanizmy, vcetne obsluhy, náklady na mzdy a približné (prumerné) náklady na porízení potrebných materiálu vcetne všech ostatních vedlejších nákladu 2. Položka neobsahuje: X 3. Zpusob merení: Udává se pocet kusu kompletní konstrukce a práce.
P | 64 | 75II6X |  | SPOJKA - ODBOCOVACÍ SOUPRAVA - MONTÁŽ | KUS | 2 | 0 | 0 |  |  | 0 | 0 |  | 0 | 1 |  |  | 0
PP
VV |  |  |  | "2.000000 = 2,000 [A] " "Celkem 2 = 2,000 " Celkem 2 = 2,000 [C]
TS |  |  |  | 1. Položka obsahuje: – kompletní montáž specifikovaného bloku/zarízení a souvisejícího príslušenství vcetne potrebného drobného montážního materiálu – veškeré potrebné mechanizmy, vcetne obsluhy, náklady na mzdy a približné (prumerné) náklady na porízení potrebných materiálu vcetne všech ostatních vedlejších nákladu 2. Položka neobsahuje: X 3. Zpusob merení: Udává se pocet kusu kompletní konstrukce nebo práce.
P | 65 | 75IJ21 |  | MERENÍ ZKRÁCENÉ ZÁVERECNÉ DÁLKOVÉHO KABELU V OBOU SMERECH ZA PROVOZU | CTYRKA | 25 | 0 | 0 |  |  | 0 | 0 |  | 0 | 1 |  |  | 0
PP
VV |  |  |  | "25XN: 25 = 25,000 [A] " "Celkem 25 = 25,000 " Celkem 25 = 25,000 [C]
TS |  |  |  | 1. Položka obsahuje: – práce spojené s merením specifikované kabelizace specifikovaným zpusobem vcetne potrebného drobného montážního materiálu – veškeré potrebné mechanizmy (mericí prístroje a merící príslušenství), vcetne obsluhy, náklady na mzdy a približné (prumerné) náklady na porízení potrebných materiálu vcetne všech ostatních vedlejších nákladu 2. Položka neobsahuje: X 3. Zpusob merení: Merící práce se udávají poctem ctyrek.
P | 66 | 75IJ23 |  | MERENÍ ZÁVERECNÉ DÁLKOVÝCH KABELU V OBOU SMERECH V PLNÉM ROZSAHU BEZ PROVOZU | CTYRKA | 10 | 0 | 0 |  |  | 0 | 0 |  | 0 | 1 |  |  | 0
PP
VV |  |  |  | "2x 5XN: 10 = 10,000 [A] " "Celkem 10 = 10,000 " Celkem 10 = 10,000 [C]
TS |  |  |  | 1. Položka obsahuje: – práce spojené s merením specifikované kabelizace specifikovaným zpusobem vcetne potrebného drobného montážního materiálu – veškeré potrebné mechanizmy (mericí prístroje a merící príslušenství), vcetne obsluhy, náklady na mzdy a približné (prumerné) náklady na porízení potrebných materiálu vcetne všech ostatních vedlejších nákladu 2. Položka neobsahuje: X 3. Zpusob merení: Merící práce se udávají poctem ctyrek.
P | 67 | 75K111 |  | TRANSFORMÁTOR ODDELOVACÍ (OCHRANNÝ) DO 1000 VA | KUS | 35 | 0 | 0 |  |  | 0 | 0 |  | 0 | 3 |  |  | 0
PP
VV |  |  |  | "25XN: 25 = 25,000 [A] " "2x 5XN: 10 = 10,000 [B] " "Celkem: A+B = 35,000 [C] " "Celkem 35 = 35,000 " Celkem 35 = 35,000 [E]
TS |  |  |  | 1. Položka obsahuje: – dodávku specifikovaného bloku/zarízení vcetne potrebného drobného montážního materiálu – dodávku souvisejícího príslušenství pro specifikovaný blok/zarízení – dopravu a skladování 2. Položka neobsahuje: X 3. Zpusob merení: Udává se pocet kusu kompletní konstrukce nebo práce.
P | 68 | 75K11X |  | TRANSFORMÁTOR ODDELOVACÍ (OCHRANNÝ) - MONTÁŽ | KUS | 35 | 0 | 0 |  |  | 0 | 0 |  | 0 | 3 |  |  | 0
PP
VV |  |  |  | "25XN: 25 = 25,000 [A] " "2x 5XN: 10 = 10,000 [B] " "Celkem: A+B = 35,000 [C] " "Celkem 35 = 35,000 " Celkem 35 = 35,000 [E]
TS |  |  |  | 1. Položka obsahuje: – kompletní montáž (oživení, konfigurace, nastavení a uvedení do provozu) specifikovaného bloku/zarízení a souvisejícího príslušenství vcetne drobného montážního materiálu – veškeré potrebné mechanizmy, vcetne obsluhy, náklady na mzdy a približné (prumerné) náklady na porízení potrebných materiálu vcetne všech ostatních vedlejších nákladu 2. Položka neobsahuje: X 3. Zpusob merení: Udává se pocet kusu kompletní konstrukce nebo práce.
P | 73 | R74F331 |  | DOHLED SPRÁVCE ZARÍZENÍ | HOD | 80 | 0 | 0 |  |  | 0 | 0 |  | 0 | 3 |  |  | 0
PP
VV |  |  |  | "80.000000 = 80,000 [A] " "Celkem 80 = 80,000 " Celkem 80 = 80,000 [C]
TS |  |  |  | 1. Položka obsahuje: – zajištení pracovište TDI vc. nájmu pracovníku a poUŽITÝch mechanismu nutných k výkonu 2. Položka neobsahuje: X 3. Zpusob merení: Udává se cas v hodinách.
P | 74 | R75IFDY |  | STÁVAJÍCÍ ZARÍZENÍ- DEMONTÁŽ | KPL | 1 | 0 | 0 |  |  | 0 | 0 |  | 0 | 3 |  |  | 0
PP
VV |  |  |  | "1.000000 = 1,000 [A] " "Celkem 1 = 1,000 " Celkem 1 = 1,000 [C]
TS |  |  |  | 1. Položka obsahuje: – demontáž (pro další využití/do šrotu) specifikovaného bloku/zarízení vcetne potrebného drobného pomocného materiálu – veškeré potrebné mechanizmy, vcetne obsluhy, náklady na mzdy a približné (prumerné) náklady na porízení potrebných materiálu vcetne všech ostatních vedlejších nákladu – odvoz demontovaného bloku/zarízení a skladování, prípadne ekologické likvidace bloku/zarízení 2. Položka neobsahuje: X 3. Zpusob merení: Merí se metr délkový.
P | 75 | R75O2F1 |  | KABELOVÁ KNIHA - VYHOTOVENÍ | M | 18700 | 0 | 0 |  |  | 0 | 0 |  | 0 | 3 |  |  | 0
PP
VV |  |  |  | "`25XN:` " "4200 = 4200,000 [A] " "rezerva 10%... A*1,1 = 4620,000 [B] " "`RD1+2:` " "(140+60) = 200,000 [C] " "rezerva 10%... C*1,1 = 220,000 [D] " "`HDPE:` " "3*4200 = 12600,000 [I] " "rezerva 10%...I*1,1 = 13860,000 [G] " "B+D+G = 18700,000 [J] " "Celkem 18700 = 18700,000 " Celkem 18700 = 18700,000 [L]
TS |  |  |  | 1. Položka obsahuje: – dodávku specifikovaného bloku/zarízení vcetne potrebného drobného montážního materiálu – dodávku souvisejícího príslušenství pro specifikovaný blok/zarízení – dopravu a skladování 2. Položka neobsahuje: X 3. Zpusob merení: Udává se pocet metru pro které byla vyhotovena kabelová kniha.
P | 76 | RSUDOP |  | MONTÁŽNÍ MATERIÁL, PRÍSLUŠENSTVÍ, PRÍPRAVNÉ PRÁCE | KPL | 0.15 | 0 | 0 |  |  | 0 | 0 |  | 0 | 3 |  |  | 0
PP
VV |  |  |  | "0.150000 = 0,150 [A] " "Celkem 0,15 = 0,150 " Celkem 0.15 = 0,150 [C]
TS |  |  |  | 1. Položka obsahuje: – kompletní montáž (oživení, konfigurace, nastavení a uvedení do provozu) specifikovaného bloku/zarízení a souvisejícího príslušenství vcetne drobného montážního materiálu – veškeré potrebné mechanizmy, vcetne obsluhy, náklady na mzdy a približné (prumerné) náklady na porízení potrebných materiálu vcetne všech ostatních vedlejších nákladu 2. Položka neobsahuje: X 3. Zpusob merení: Udává se pocet kusu kompletní konstrukce nebo práce.
SD |  | 990 |  | Likvidace odpadu vc. dopravy | [6 empty] | 0 | 0
P | 69 | R015420 | 901 | NEOCENOVAT - POPLATKY ZA LIKVIDACI ODPADU NEKONTAMINOVANÝCH - 17 06 04 ZBYTKY IZOLACNÍCH MATERIÁLU VCETNE DOPRAVY | T | 0.1 | 0 | 0 |  |  | 0 | 0 |  | 0 | 3 |  |  | 0
PP |  |  |  | "Evidencní položka, Neocenovat v objektu SO/PS, položka se ocenuje pouze v objektu SO 90-90 V prípade možnosti je u odpadu uprednostnována recyklace pred skládkováním."
VV |  |  |  | "0.100000 = 0,100 [A] " "Celkem 0,1 = 0,100 " Celkem 0.1 = 0,100 [C]
TS |  |  |  | 1. Položka obsahuje: – veškeré poplatky provozovateli skládky, recyklacní linky nebo jiného zarízení na zpracování nebo likvidaci odpadu související s prevzetím, uložením, zpracováním nebo likvidací odpadu – náklady spojené s dopravou z místa stavby na místo prevzetí provozovatelem skládky, recyklacní linky nebo jiného zarízení na zpracování nebo likvidaci odpadu – náklady spojené s vyložením a manipulací s materiálem v míste skládky 2. Položka neobsahuje: – náklady spojené s naložením a manipulací materiálem 3. Zpusob merení: Tunou se rozumí hmotnost odpadu vytrídeného v souladu se zákonem c. 541/2020 Sb., o nakládání s odpady, v platném znení.
P | 70 | R015810 | 901 | NEOCENOVAT - POPLATKY ZA LIKVIDACI ODPADU NEKONTAMINOVANÝCH - 17 04 05 - ŽELEZNÝ A OCELOVÝ ŠROT, VCETNE DOPRAVY | T | 0.05 | 0 | 0 |  |  | 0 | 0 |  | 0 | 3 |  |  | 0
PP |  |  |  | "Evidencní položka, neocenovat v objektu SO/PS, položka se ocenuje pouze v objektu SO 90-90. Druhotná surovina - výkup"
VV |  |  |  | "0.050000 = 0,050 [A] " "Celkem 0,05 = 0,050 " Celkem 0.05 = 0,050 [C]
TS |  |  |  | "1. Položka obsahuje: – veškeré poplatky provozovateli skládky, recyklacní linky nebo jiného zarízení na zpracování nebo likvidaci odpadu související s prevzetím, uložením, zpracováním nebo likvidací odpadu – náklady spojené s dopravou z místa stavby na místo prevzetí provozovatelem skládky, recyklacní linky nebo jiného zarízení na zpracování nebo likvidaci odpadu – náklady spojené s vyložením a manipulací s materiálem v míste skládky 2. Položka neobsahuje: – náklady spojené s naložením a manipulací materiálem 3. Zpusob merení: Tunou se rozumí hmotnost odpadu vytrídeného v souladu se zákonem c. 541/2020 Sb., o nakládání s odpady, v platném znení."
P | 71 | R015840 | 901 | NEOCENOVAT - POPLATKY ZA LIKVIDACI ODPADU NEKONTAMINOVANÝCH - 17 04 01 - ODPAD MEDI A JEJÍCH SLITIN, VCETNE DOPRAVY | T | 0.1 | 0 | 0 |  |  | 0 | 0 |  | 0 | 3 |  |  | 0
PP |  |  |  | "Evidencní položka, neocenovat v objektu SO/PS, položka se ocenuje pouze v objektu SO 90-90. Druhotná surovina - výkup"
VV |  |  |  | "0.100000 = 0,100 [A] " "Celkem 0,1 = 0,100 " Celkem 0.1 = 0,100 [C]
TS |  |  |  | "1. Položka obsahuje: – veškeré poplatky provozovateli skládky, recyklacní linky nebo jiného zarízení na zpracování nebo likvidaci odpadu související s prevzetím, uložením, zpracováním nebo likvidací odpadu – náklady spojené s dopravou z místa stavby na místo prevzetí provozovatelem skládky, recyklacní linky nebo jiného zarízení na zpracování nebo likvidaci odpadu – náklady spojené s vyložením a manipulací s materiálem v míste skládky 2. Položka neobsahuje: – náklady spojené s naložením a manipulací materiálem 3. Zpusob merení: Tunou se rozumí hmotnost odpadu vytrídeného v souladu se zákonem c. 541/2020 Sb., o nakládání s odpady, v platném znení."
P | 72 | R015890 | 901 | NEOCENOVAT - POPLATKY ZA LIKVIDACI ODPADU NEKONTAMINOVANÝCH - 17 04 11 - KABELY A VODICE BEZ NEBEZPECNÝCH LÁTEK, VCETNE DOPRAVY | T | 0.1 | 0 | 0 |  |  | 0 | 0 |  | 0 | 3 |  |  | 0
PP |  |  |  | "Evidencní položka, neocenovat v objektu SO/PS, položka se ocenuje pouze v objektu SO 90-90. Druhotná surovina - výkup"
VV |  |  |  | "0.100000 = 0,100 [A] " "Celkem 0,1 = 0,100 " Celkem 0.1 = 0,100 [C]
TS |  |  |  | "1. Položka obsahuje: – veškeré poplatky provozovateli skládky, recyklacní linky nebo jiného zarízení na zpracování nebo likvidaci odpadu související s prevzetím, uložením, zpracováním nebo likvidací odpadu – náklady spojené s dopravou z místa stavby na místo prevzetí provozovatelem skládky, recyklacní linky nebo jiného zarízení na zpracování nebo likvidaci odpadu – náklady spojené s vyložením a manipulací s materiálem v míste skládky 2. Položka neobsahuje: – náklady spojené s naložením a manipulací materiálem 3. Zpusob merení: Tunou se rozumí hmotnost odpadu vytrídeného v souladu se zákonem c. 541/2020 Sb., o nakládání s odpady, v platném znení."

## PS 26-02-52
SŽDC05 | [14 empty] | 3
S | Stavba: | 5533520002-zm18 |  | XDC_Ceska-Trebova-cast1-zm18-20240920 | [6 empty] | D.1.2.5 | 0 | AspeEsticon | 0 | 2
O | Objekt: | D.1.2.5 |  | Dálková, optická, závesná kabelizace | [9 empty] | 0.15 | 2
Typ | Poř. číslo | Kód položky | Varianta | Název položky | MJ | Množství | Jednotková hmotnost | Celková hmotnost |  |  | Jednotková cena |  | Cenové soustavy | 0.21
Dodávka
[9 empty] | Jednotková | Celkem | Jednotková | Celkem |  |  |  | Počet položek s nulovou cenou | 0
O1 |  | PS 26-02-52 |  | Úsek C.Trebová os.n. - odb. Parník, úprava DOK | [6 empty] | 0 | 0
SD |  | 1 |  | Zemní práce | [6 empty] | 0 | 0
P | 1 | 13183 |  | HLOUBENÍ JAM ZAPAŽ I NEPAŽ TR II | M3 | 28 | 0 | 0 |  |  | 0 | 0 | 2023_OTSKP | 0 | 3 |  |  | 0
PP
VV |  |  |  | "rezervy:" na spojky: 3 = 3,000 [A] TOK+DOK: 4 = 4,000 [B] á 4m3: 4*(a+b) = 28,000 [C]
TS |  |  |  | položka zahrnuje: - vodorovná a svislá doprava, premístení, preložení, manipulace s výkopkem - kompletní provedení vykopávky nezapažené i zapažené - ošetrení výkopište po celou dobu práce v nem vc. klimatických opatrení - ztížení vykopávek v blízkosti podzemního vedení, konstrukcí a objektu vc. jejich docasného zajištení - ztížení pod vodou, v okolí výbušnin, ve stísnených prostorech a pod. - težení po vrstvách, pásech a po jiných nutných cástech (figurách) - cerpání vody vc. cerpacích jímek, potrubí a pohotovostní cerpací soupravy (viz ustanovení k pol. 1151,2) - potrebné snížení hladiny podzemní vody - težení a rozpojování jednotlivých balvanu - vytahování a nošení výkopku - svahování a presvah. svahu do konecného tvaru, výmena hornin v podloží a v pláni znehodnocené klimatickými vlivy - eventuelne nutné druhotné rozpojení odstrelené horniny - rucní vykopávky, odstranení korenu a napadávek - pažení, vzeprení a rozeprení vc. prepažování (vyjma štetových sten) - úpravu, ochranu a ocištení dna, základové spáry, sten a svahu - odvedení nebo obvedení vody v okolí výkopište a ve výkopišti - trídení výkopku - veškeré pomocné konstrukce umožnující provedení vykopávky (príjezdy, sjezdy, nájezdy, lešení, podper. konstr., premostení, zpevnené plochy, zakrytí a pod.) - nezahrnuje uložení zeminy (na skládku, do násypu) ani poplatky za skládku, vykazují se v položce c.0141**
P | 2 | 17411 |  | ZÁSYP JAM A RÝH ZEMINOU SE ZHUTNENÍM | M3 | 24.5 | 0 | 0 |  |  | 0 | 0 | 2023_OTSKP | 0 | 3 |  |  | 0
PP
VV |  |  |  | "rezervy:" na spojky: 3 = 3,000 [A] TOK+DOK: 4 = 4,000 [B] á 4m3: 3,5*(a+b) = 24,500 [C]
TS |  |  |  | položka zahrnuje: - kompletní provedení zemní konstrukce vc. výberu vhodného materiálu - úprava ukládaného materiálu vlhcením, trídením, promícháním nebo vysoušením, príp. jiné úpravy za úcelem zlepšení jeho mech. vlastností - hutnení i ruzné míry hutnení - ošetrení úložište po celou dobu práce v nem vc. klimatických opatrení - ztížení v okolí vedení, konstrukcí a objektu a jejich docasné zajištení - ztížení provádení vc. hutnení ve ztížených podmínkách a stísnených prostorech - ztížené ukládání sypaniny pod vodu - ukládání po vrstvách a po jiných nutných cástech (figurách) vc. dosypávek - spouštení a nošení materiálu - výmena cástí zemní konstrukce znehodnocené klimatickými vlivy - rucní hutnení - udržování úložište a jeho ochrana proti vode - odvedení nebo obvedení vody v okolí úložište a v úložišti - veškeré pomocné konstrukce umožnující provedení zemní konstrukce (príjezdy, sjezdy, nájezdy, lešení, podperné konstrukce, premostení, zpevnené plochy, zakrytí a pod.)
SD |  | 7 |  | Pridružená stavební výroba | [6 empty] | 0 | 0
P | 3 | 701005 |  | VYHLEDÁVACÍ MARKER ZEMNÍ S MOŽNOSTÍ ZÁPISU | KUS | 11 | 0 | 0 |  |  | 0 | 0 | 2023_OTSKP | 0 | 3 |  |  | 0
PP
VV |  |  |  | "rezervy:" TOK: 1+2 (2x rezerva pro vyýmenu do ÚnO) = 3,000 [A] DOK: 1 = 1,000 [B] TOK+DOK: 7 = 7,000 [C] Celkem: A+B+C = 11,000 [D]
TS |  |  |  | 1. Položka obsahuje: – úprava dna výkopu – položení betonového žlabu / chránicky vcetne zakrytí – pomocné mechanismy 2. Položka neobsahuje: X 3. Zpusob merení: Udává se pocet kusu kompletní konstrukce nebo práce.
P | 4 | 703412 |  | ELEKTROINSTALACNÍ TRUBKA PLASTOVÁ VCETNE UPEVNENÍ A PRÍSLUŠENSTVÍ DN PRUMERU PRES 25 DO 40 MM | M | 550 | 0 | 0 |  |  | 0 | 0 | 2023_OTSKP | 0 | 3 |  |  | 0
PP
VV |  |  |  | "DOK + propoj SÚ:" 50+50+50+50 = 200,000 [A] "TOK + propoj SÚ:" 50+50+50+50+50+50 = 300,000 [B] "RD1+2:" 2*15 = 30,000 [D] "SpS:" 20 = 20,000 [E] Celkem: A+B+D+E = 550,000 [F]
TS |  |  |  | 1. Položka obsahuje: – prípravu podkladu pro osazení 2. Položka neobsahuje: X 3. Zpusob merení: Merí se metr délkový.
P | 5 | 75I811 |  | KABEL OPTICKÝ SINGLEMODE DO 12 VLÁKEN | KMVLÁKNO | 1.44 | 0 | 0 |  |  | 0 | 0 | 2023_OTSKP | 0 | 3 |  |  | 0
PP
VV |  |  |  | "pripojení TD:" "výpich z TOK 12 vl." (100) = 100,000 [A] celekm km kabelu A/1000 = 0,100 [B] rezerva 20% B*1,2 = 0,120 [C] celková délka vláken v km 12*C = 1,440 [D]
TS |  |  |  | 1. Položka obsahuje: – dodávku specifikované kabelizace vcetne potrebného drobného montážního materiálu – dopravu a skladování – práce spojené s montáží specifikované kabelizace specifikovaným zpusobem (uložení na konstrukci, zafouknutí, zafouknutí do obsazené trubky, zatažení) – veškeré potrebné mechanizmy, vcetne obsluhy, náklady na mzdy a približné (prumerné) náklady na porízení potrebných materiálu 2. Položka neobsahuje: X 3. Zpusob merení: Dodávka a montáž specifikované kabelizace se merí v délce udané v kmvláknech.
P | 6 | 75I812 |  | KABEL OPTICKÝ SINGLEMODE DO 36 VLÁKEN | KMVLÁKNO | 12.672 | 0 | 0 |  |  | 0 | 0 | 2023_OTSKP | 0 | 3 |  |  | 0
PP
VV |  |  |  | "pripojení RD1:" "výpich z TOK 24 vl." (140+45) = 185,000 [I] celekm km kabelu I/1000 = 0,185 [J] rezerva 20% J*1,2 = 0,222 [K] celková délka vláken v km 24*K = 5,328 [L] "pripojení RD2: (zrušeno a nahrazeno MOK)" "výpich z TOK 24 vl." (0) = 0,000 [R] celekm km kabelu R/1000 = 0,000 [S] rezerva 20% S*1,2 = 0,000 [T] celková délka vláken v km 24*T = 0,000 [U] "pripojení SpS" "výpich z TOK 24 vl." (60+45) = 105,000 [M] celekm km kabelu m/1000 = 0,105 [N] rezerva 20% n*1,2 = 0,126 [O] celková délka vláken v km 24*o = 3,024 [P] "výpich Dlouhá Trebová:" "výpich z TOK 24 vl." (105+45) = 150,000 [V] km kabelu: v/1000 = 0,150 [W] rezerva 20%: w*1,2 = 0,180 [X] celkové kmvl.: 24*x = 4,320 [Y] celkem: y+p+u+l = 12,672 [Z]
TS |  |  |  | 1. Položka obsahuje: – dodávku specifikované kabelizace vcetne potrebného drobného montážního materiálu – dopravu a skladování – práce spojené s montáží specifikované kabelizace specifikovaným zpusobem (uložení na konstrukci, zafouknutí, zafouknutí do obsazené trubky, zatažení) – veškeré potrebné mechanizmy, vcetne obsluhy, náklady na mzdy a približné (prumerné) náklady na porízení potrebných materiálu 2. Položka neobsahuje: X 3. Zpusob merení: Dodávka a montáž specifikované kabelizace se merí v délce udané v kmvláknech.
P | 7 | 75I813 |  | KABEL OPTICKÝ SINGLEMODE DO 72 VLÁKEN | KMVLÁKNO | 1095.84 | 0 | 0 |  |  | 0 | 0 | 2023_OTSKP | 0 | 3 |  |  | 0
PP
VV |  |  |  | "DOK 72 vl. " vc. rezerv u mostních objektu a rezrvy 20 % (4550)*1,2 = 5460,000 [A] rezervy pro spojky po výrobních délkách 8 km 0*60 = 0,000 [B] celekm km kabelu (A+B)/1000 = 5,460 [C] celková délka vláken v km 72*C = 393,120 [D] "TOK 48 vl. " vc. rezerv u mostních objektu a rezrvy 20 % (11700)*1,2 = 14040,000 [E] rezervy pro spojky po výrobních délkách 8 km 0*60 = 0,000 [F] celekm km kabelu (E+F)/1000 = 14,040 [G] celková délka vláken v km 48*G = 673,920 [H] "propojení do zab.zar.:" "72 vl.(vl. z DOK)" (100+100) = 200,000 [I] celekm km kabelu i/1000 = 0,200 [J] rezerva 20% j*1,2 = 0,240 [K] celková délka vláken v km 72*k = 17,280 [L] "48 vl.(vl. z TOK)" (100+100) = 200,000 [M] celekm km kabelu m/1000 = 0,200 [N] rezerva 20% n*1,2 = 0,240 [O] celková délka vláken v km 48*o = 11,520 [P] CELKEM: p+l+h+d = 1095,840 [Q]
TS |  |  |  | 1. Položka obsahuje: – dodávku specifikované kabelizace vcetne potrebného drobného montážního materiálu – dopravu a skladování – práce spojené s montáží specifikované kabelizace specifikovaným zpusobem (uložení na konstrukci, zafouknutí, zafouknutí do obsazené trubky, zatažení) – veškeré potrebné mechanizmy, vcetne obsluhy, náklady na mzdy a približné (prumerné) náklady na porízení potrebných materiálu 2. Položka neobsahuje: X 3. Zpusob merení: Dodávka a montáž specifikované kabelizace se merí v délce udané v kmvláknech.
P | 8 | 75I81X |  | KABEL OPTICKÝ SINGLEMODE - MONTÁŽ | M | 20790 | 0 | 0 |  |  | 0 | 0 | 2023_OTSKP | 0 | 3 |  |  | 0
PP
VV |  |  |  | "DOK 72 vl. " vc. rezerv u mostních objektu a rezrvy 20 % (4550)*1,2 = 5460,000 [A] rezervy pro spojky po výrobních délkách 8 km 0*60 = 0,000 [B] "TOK 48 vl. " vc. rezerv u mostních objektu a rezrvy 20 % (11700)*1,2 = 14040,000 [C] rezervy pro spojky po výrobních délkách 8 km 1*60 = 60,000 [D] "pripojení TD:" "výpich z TOK 12 vl." (100) = 100,000 [E] rezerva 20% E*1,2 = 120,000 [F] "propojení do zab.zar.:" "36 vl.(vl. z DOK)" (100+100) = 200,000 [G] rezerva 20% G*1,2 = 240,000 [H] "24 vl.(vl. z TOK)" (100+100) = 200,000 [I] rezerva 20% I*1,2 = 240,000 [J] "pripojení RD1:" "výpich z TOK 24 vl." (140+35) = 175,000 [K] rezerva 20% K*1,2 = 210,000 [L] "pripojení RD2: zrušeno a nahrazeno MOK" "výpich z TOK 24 vl." (0) = 0,000 [N] rezerva 20% K*1,2 = 210,000 [O] "pripojení SpS:" "výpich z TOK 24 vl." (40+35) = 75,000 [P] rezerva 20% K*1,2 = 210,000 [Q] CELKEM: Q+O+L+J+H+F+D+C+A = 20790,000 [R]
TS |  |  |  | 1. Položka obsahuje: – práce spojené s montáží specifikované kabelizace specifikovaným zpusobem (uložení na konstrukci, zafouknutí, zatažení) – veškeré potrebné mechanizmy, vcetne obsluhy, náklady na mzdy a približné (prumerné) náklady na porízení potrebných materiálu 2. Položka neobsahuje: X 3. Zpusob merení: Práce specifikovaného se merí délce kabelizace udané v metrech.
P | 9 | 75I81Y |  | KABEL OPTICKÝ SINGLEMODE - DEMONTÁŽ | M | 13525 | 0 | 0 |  |  | 0 | 0 | 2023_OTSKP | 0 | 1 |  |  | 0
PP
VV |  |  |  | TOK:2114+4005+2650+1156 = 9925,000 [A] DOK: 3600 = 3600,000 [B] Celkem: A+B = 13525,000 [C]
TS |  |  |  | 1. Položka obsahuje: – demontáž (pro další využití/do šrotu) specifikované kabelizace vcetne potrebného drobného pomocného materiálu – veškeré potrebné mechanizmy, vcetne obsluhy, náklady na mzdy a približné (prumerné) náklady na porízení potrebných materiálu vcetne všech ostatních vedlejších nákladu – odvoz demontované kabelizace a skladování, prípadne ekologické likvidace bloku/zarízení 2. Položka neobsahuje: X 3. Zpusob merení: Udává se pocet metru kompletní konstrukce nebo práce.
P | 10 | 75I841 |  | KABEL OPTICKÝ - REZERVA DO 500 MM | KUS | 5 | 0 | 0 |  |  | 0 | 0 | 2023_OTSKP | 0 | 3 |  |  | 0
PP
VV |  |  |  | TB CT: 2 = 2,000 [A] TD BTS: 1 = 1,000 [B] RD1: 1 = 1,000 [C] RD2:0 zrušeno a nahrazeno MOK = 0,000 [D] SpS: 1 = 1,000 [E] Celkem: A+B+C+D+E = 5,000 [F]
TS |  |  |  | 1. Položka obsahuje: – dodávku specifikovaného bloku/zarízení vcetne potrebného drobného montážního materiálu – dodávku souvisejícího príslušenství pro specifikovaný blok/zarízení – dopravu a skladování – kompletní montáž specifikovaného bloku/zarízení a souvisejícího príslušenství vcetne potrebného drobného montážního materiálu – veškeré potrebné mechanizmy, vcetne obsluhy, náklady na mzdy a približné (prumerné) náklady na porízení potrebných materiálu vcetne všech ostatních vedlejších nákladu 2. Položka neobsahuje: X 3. Zpusob merení: Udává se pocet kusu kompletní konstrukce a práce.
P | 11 | 75I84X |  | KABEL OPTICKÝ - REZERVA DO 500 MM - MONTÁŽ | KUS | 6 | 0 | 0 |  |  | 0 | 0 | 2023_OTSKP | 0 | 3 |  |  | 0
PP
VV |  |  |  | TB CT: 2 = 2,000 [A] TD BTS: 1 = 1,000 [B] RD1: 1 = 1,000 [C] RD2: 1 = 1,000 [D] SpS: 1 = 1,000 [E] Celkem: A+B+C+D+E = 6,000 [F]
TS |  |  |  | 1. Položka obsahuje: – kompletní montáž specifikovaného bloku/zarízení a souvisejícího príslušenství vcetne potrebného drobného montážního materiálu – veškeré potrebné mechanizmy, vcetne obsluhy, náklady na mzdy a približné (prumerné) náklady na porízení potrebných materiálu vcetne všech ostatních vedlejších nákladu 2. Položka neobsahuje: X 3. Zpusob merení: Udává se pocet kusu kompletní konstrukce nebo práce.
P | 12 | 75I851 |  | KABEL OPTICKÝ - REZERVA PRES 500 MM | KUS | 2 | 0 | 0 |  |  | 0 | 0 | 2023_OTSKP | 0 | 3 |  |  | 0
PP
VV |  |  |  | TB CT: 2 = 2,000 [A]
TS |  |  |  | 1. Položka obsahuje: – dodávku specifikovaného bloku/zarízení vcetne potrebného drobného montážního materiálu – dodávku souvisejícího príslušenství pro specifikovaný blok/zarízení – dopravu a skladování – kompletní montáž specifikovaného bloku/zarízení a souvisejícího príslušenství vcetne potrebného drobného montážního materiálu – veškeré potrebné mechanizmy, vcetne obsluhy, náklady na mzdy a približné (prumerné) náklady na porízení potrebných materiálu vcetne všech ostatních vedlejších nákladu 2. Položka neobsahuje: X 3. Zpusob merení: Udává se pocet kusu kompletní konstrukce a práce.
P | 13 | 75I85X |  | KABEL OPTICKÝ - REZERVA PRES 500 MM - MONTÁŽ | KUS | 2 | 0 | 0 |  |  | 0 | 0 | 2023_OTSKP | 0 | 3 |  |  | 0
PP
VV |  |  |  | TB CT: 2 = 2,000 [A]
TS |  |  |  | 1. Položka obsahuje: – kompletní montáž specifikovaného bloku/zarízení a souvisejícího príslušenství vcetne potrebného drobného montážního materiálu – veškeré potrebné mechanizmy, vcetne obsluhy, náklady na mzdy a približné (prumerné) náklady na porízení potrebných materiálu vcetne všech ostatních vedlejších nákladu 2. Položka neobsahuje: X 3. Zpusob merení: Udává se pocet kusu kompletní konstrukce nebo práce.
P | 14 | 75ID11 |  | PLASTOVÁ ZEMNÍ KOMORA PRO ULOŽENÍ REZERVY | KUS | 4 | 0 | 0 |  |  | 0 | 0 | 2023_OTSKP | 0 | 3 |  |  | 0
PP
VV |  |  |  | rezervy DOK+TOK 4 = 4,000 [A]
TS |  |  |  | 1. Položka obsahuje: – dodávku specifikovaného bloku/zarízení vcetne potrebného drobného montážního materiálu – dodávku souvisejícího príslušenství pro specifikovaný blok/zarízení – dopravu a skladování – kompletní montáž specifikovaného bloku/zarízení a souvisejícího príslušenství vcetne potrebného drobného montážního materiálu – veškeré potrebné mechanizmy, vcetne obsluhy, náklady na mzdy a približné (prumerné) náklady na porízení potrebných materiálu vcetne všech ostatních vedlejších nákladu 2. Položka neobsahuje: X 3. Zpusob merení: Udává se pocet kusu kompletní konstrukce a práce.
P | 15 | 75ID1X |  | PLASTOVÁ ZEMNÍ KOMORA PRO ULOŽENÍ REZERVY - MONTÁŽ | KUS | 4 | 0 | 0 |  |  | 0 | 0 | 2023_OTSKP | 0 | 3 |  |  | 0
PP
VV |  |  |  | rezervy DOK+TOK 4 = 4,000 [A]
TS |  |  |  | 1. Položka obsahuje: – kompletní montáž specifikovaného bloku/zarízení a souvisejícího príslušenství vcetne potrebného drobného montážního materiálu – veškeré potrebné mechanizmy, vcetne obsluhy, náklady na mzdy a približné (prumerné) náklady na porízení potrebných materiálu vcetne všech ostatních vedlejších nákladu 2. Položka neobsahuje: X 3. Zpusob merení: Udává se pocet kusu kompletní konstrukce nebo práce.
P | 16 | 75ID21 |  | PLASTOVÁ ZEMNÍ KOMORA PRO ULOŽENÍ SPOJKY | KUS | 4 | 0 | 0 |  |  | 0 | 0 | 2023_OTSKP | 0 | 3 |  |  | 0
PP
VV |  |  |  | spojky na DOK/TOK po výrobních délkách 8 km 1 = 1,000 [A] odbocná spojka TOK 2 = 2,000 [B] spojka DOK: 1 = 1,000 [C] Celkem: A+B+C = 4,000 [D]
TS |  |  |  | 1. Položka obsahuje: – dodávku specifikovaného bloku/zarízení vcetne potrebného drobného montážního materiálu – dodávku souvisejícího príslušenství pro specifikovaný blok/zarízení – dopravu a skladování – kompletní montáž specifikovaného bloku/zarízení a souvisejícího príslušenství vcetne potrebného drobného montážního materiálu – veškeré potrebné mechanizmy, vcetne obsluhy, náklady na mzdy a približné (prumerné) náklady na porízení potrebných materiálu vcetne všech ostatních vedlejších nákladu 2. Položka neobsahuje: X 3. Zpusob merení: Udává se pocet kusu kompletní konstrukce a práce.
P | 17 | 75ID2X |  | PLASTOVÁ ZEMNÍ KOMORA PRO ULOŽENÍ SPOJKY - MONTÁŽ | KUS | 4 | 0 | 0 |  |  | 0 | 0 | 2023_OTSKP | 0 | 3 |  |  | 0
PP
VV |  |  |  | spojky na DOK/TOK po výrobních délkách 8 km 1 = 1,000 [A] odbocná spojka TOK 2 = 2,000 [B] spojka DOK: 1 = 1,000 [C] Celkem: A+B+C = 4,000 [D]
TS |  |  |  | 1. Položka obsahuje: – kompletní montáž specifikovaného bloku/zarízení a souvisejícího príslušenství vcetne potrebného drobného montážního materiálu – veškeré potrebné mechanizmy, vcetne obsluhy, náklady na mzdy a približné (prumerné) náklady na porízení potrebných materiálu vcetne všech ostatních vedlejších nákladu 2. Položka neobsahuje: X 3. Zpusob merení: Udává se pocet kusu kompletní konstrukce nebo práce.
P | 18 | 75ID31 |  | PLASTOVÁ ZEMNÍ KOMORA TESNENÍ PRO HDPE TRUBKU DO 40 MM | KUS | 39 | 0 | 0 |  |  | 0 | 0 | 2023_OTSKP | 0 | 3 |  |  | 0
PP
VV |  |  |  | KK RD1: 7 = 7,000 [A] KK Parník RD2+SpS: 4 = 4,000 [C] KK Parník DOK: 4 = 4,000 [B] KK TOK+DOK: 4*6 = 24,000 [D] Celkem: A+C+B+D = 39,000 [E]
TS |  |  |  | 1. Položka obsahuje: – dodávku specifikovaného bloku/zarízení vcetne potrebného drobného montážního materiálu – dodávku souvisejícího príslušenství pro specifikovaný blok/zarízení – dopravu a skladování – kompletní montáž specifikovaného bloku/zarízení a souvisejícího príslušenství vcetne potrebného drobného montážního materiálu – veškeré potrebné mechanizmy, vcetne obsluhy, náklady na mzdy a približné (prumerné) náklady na porízení potrebných materiálu vcetne všech ostatních vedlejších nákladu 2. Položka neobsahuje: X 3. Zpusob merení: Udává se pocet kusu kompletní konstrukce a práce.
P | 19 | 75ID3X |  | PLASTOVÁ ZEMNÍ KOMORA TESNENÍ PRO HDPE TRUBKU DO 40 MM - MONTÁŽ | KUS | 39 | 0 | 0 |  |  | 0 | 0 | 2023_OTSKP | 0 | 3 |  |  | 0
PP
VV |  |  |  | KK RD1: 7 = 7,000 [A] KK Parník RD2+SpS: 4 = 4,000 [C] KK Parník DOK: 4 = 4,000 [B] KK TOK+DOK: 4*6 = 24,000 [D] Celkem: A+C+B+D = 39,000 [E]
TS |  |  |  | 1. Položka obsahuje: – kompletní montáž specifikovaného bloku/zarízení a souvisejícího príslušenství vcetne potrebného drobného montážního materiálu – veškeré potrebné mechanizmy, vcetne obsluhy, náklady na mzdy a približné (prumerné) náklady na porízení potrebných materiálu vcetne všech ostatních vedlejších nákladu 2. Položka neobsahuje: X 3. Zpusob merení: Udává se pocet kusu kompletní konstrukce nebo práce.
P | 20 | 75IEE1 |  | OPTICKÝ ROZVADEC 19" PROVEDENÍ DO 12 VLÁKEN | KUS | 1 | 0 | 0 |  |  | 0 | 0 | 2023_OTSKP | 0 | 3 |  |  | 0
PP
VV |  |  |  | BTS: 1 = 1,000 [A]
TS |  |  |  | 1. Položka obsahuje: – dodávku specifikovaného bloku/zarízení vcetne potrebného drobného montážního materiálu – dodávku souvisejícího príslušenství pro specifikovaný blok/zarízení – dopravu a skladování 2. Položka neobsahuje: X 3. Zpusob merení: Udává se pocet kusu kompletní konstrukce nebo práce.
P | 21 | 75IEE2 |  | OPTICKÝ ROZVADEC 19" PROVEDENÍ 24 VLÁKEN | KUS | 2 | 0 | 0 |  |  | 0 | 0 | 2023_OTSKP | 0 | 3 |  |  | 0
PP
VV |  |  |  | RD1+RD2+SpS: 1+0+1 = 2,000 [A]
TS |  |  |  | 1. Položka obsahuje: – dodávku specifikovaného bloku/zarízení vcetne potrebného drobného montážního materiálu – dodávku souvisejícího príslušenství pro specifikovaný blok/zarízení – dopravu a skladování 2. Položka neobsahuje: X 3. Zpusob merení: Udává se pocet kusu kompletní konstrukce nebo práce.
P | 22 | 75IEE5 |  | OPTICKÝ ROZVADEC 19" PROVEDENÍ DO 144 VLÁKEN | KUS | 3 | 0 | 0 |  |  | 0 | 0 | 2023_OTSKP | 0 | 3 |  |  | 0
PP
VV |  |  |  | 1x ODF pro DOK ve sdel. 1 = 1,000 [A] 1x ODF v SÚ 1 = 1,000 [F] 1x ODF pro TOK ve sdel. 1 = 1,000 [C] Celkem: A+F+C = 3,000 [G]
TS |  |  |  | 1. Položka obsahuje: – dodávku specifikovaného bloku/zarízení vcetne potrebného drobného montážního materiálu – dodávku souvisejícího príslušenství pro specifikovaný blok/zarízení – dopravu a skladování 2. Položka neobsahuje: X 3. Zpusob merení: Udává se pocet kusu kompletní konstrukce nebo práce.
P | 23 | 75IEEX |  | OPTICKÝ ROZVADEC 19" PROVEDENÍ - MONTÁŽ | KUS | 6 | 0 | 0 |  |  | 0 | 0 | 2023_OTSKP | 0 | 3 |  |  | 0
PP
VV |  |  |  | 12: 1 = 1,000 [A] 24: 2 = 2,000 [B] 144: 3 = 3,000 [C] Celkem: A+B+C = 6,000 [D]
TS |  |  |  | 1. Položka obsahuje: – kompletní montáž specifikovaného bloku/zarízení a souvisejícího príslušenství vcetne potrebného drobného montážního materiálu – veškeré potrebné mechanizmy, vcetne obsluhy, náklady na mzdy a približné (prumerné) náklady na porízení potrebných materiálu vcetne všech ostatních vedlejších nákladu 2. Položka neobsahuje: X 3. Zpusob merení: Udává se pocet kusu kompletní konstrukce nebo práce.
P | 24 | 75IEEY |  | OPTICKÝ ROZVADEC 19" PROVEDENÍ - DEMONTÁŽ | KUS | 2 | 0 | 0 |  |  | 0 | 0 | 2023_OTSKP | 0 | 1 |  |  | 0
PP
VV |  |  |  | ATU: 2 = 2,000 [A]
TS |  |  |  | 1. Položka obsahuje: – demontáž (pro další využití/do šrotu) specifikovaného bloku/zarízení vcetne potrebného drobného pomocného materiálu – veškeré potrebné mechanizmy, vcetne obsluhy, náklady na mzdy a približné (prumerné) náklady na porízení potrebných materiálu vcetne všech ostatních vedlejších nákladu – odvoz demontovaného bloku/zarízení a skladování, prípadne ekologické likvidace bloku/zarízení 2. Položka neobsahuje: X 3. Zpusob merení: Udává se pocet kusu kompletní konstrukce nebo práce.
P | 25 | 75IEH1 |  | KONEKTOROVÝ MODUL 12 VLÁKEN - DODÁVKA | KUS | 12 | 0 | 0 |  |  | 0 | 0 | 2023_OTSKP | 0 | 1 |  |  | 0
PP
VV |  |  |  | TOK Dlouhá Trebová: 2 = 2,000 [A] TOK UnO: 4 = 4,000 [B] TOK CT: 2 = 2,000 [D] DOK CT: 4 = 4,000 [E] Celkem: A+B+d+e = 12,000 [C]
TS |  |  |  | 1. Položka obsahuje: – dodávku specifikovaného bloku/zarízení vcetne potrebného drobného montážního materiálu – dodávku souvisejícího príslušenství pro specifikovaný blok/zarízení – dopravu a skladování 2. Položka neobsahuje: X 3. Zpusob merení: Udává se pocet kusu kompletní konstrukce nebo práce.
P | 26 | 75IEHX |  | KONEKTOROVÝ MODUL 12 VLÁKEN - MONTÁŽ | KUS | 12 | 0 | 0 |  |  | 0 | 0 | 2023_OTSKP | 0 | 1 |  |  | 0
PP
VV |  |  |  | TOK Dlouhá Trebová: 2 = 2,000 [A] TOK UnO: 4 = 4,000 [B] TOK CT: 2 = 2,000 [D] DOK CT: 4 = 4,000 [E] Celkem: A+B+d+e = 12,000 [C]
TS |  |  |  | 1. Položka obsahuje: – kompletní montáž specifikovaného bloku/zarízení a souvisejícího príslušenství vcetne potrebného drobného montážního materiálu – veškeré potrebné mechanizmy, vcetne obsluhy, náklady na mzdy a približné (prumerné) náklady na porízení potrebných materiálu vcetne všech ostatních vedlejších nákladu 2. Položka neobsahuje: X 3. Zpusob merení: Udává se pocet kusu kompletní konstrukce nebo práce.
P | 27 | 75IEHY |  | KONEKTOROVÝ MODUL 12 VLÁKEN - DEMONTÁŽ | KUS | 4 | 0 | 0 |  |  | 0 | 0 | 2023_OTSKP | 0 | 1 |  |  | 0
PP
VV |  |  |  | DT: 2 = 2,000 [A] UnO: 2 = 2,000 [B] Celkem: A+B = 4,000 [C]
TS |  |  |  | 1. Položka obsahuje: – demontáž (pro další využití/do šrotu) specifikovaného bloku/zarízení vcetne potrebného drobného pomocného materiálu – veškeré potrebné mechanizmy, vcetne obsluhy, náklady na mzdy a približné (prumerné) náklady na porízení potrebných materiálu vcetne všech ostatních vedlejších nákladu – odvoz demontovaného bloku/zarízení a skladování, prípadne ekologické likvidace bloku/zarízení 2. Položka neobsahuje: X 3. Zpusob merení: Udává se pocet kusu kompletní konstrukce nebo práce.
P | 28 | 75IEI1 |  | SPOJOVACÍ MODUL 12 VLÁKEN - DODÁVKA | KUS | 4 | 0 | 0 |  |  | 0 | 0 | 2023_OTSKP | 0 | 1 |  |  | 0
PP
VV |  |  |  | TOK CT: 2 = 2,000 [B] DOK CT: 2 = 2,000 [C] Celkem: B+C = 4,000 [D]
TS |  |  |  | 1. Položka obsahuje: – dodávku specifikovaného bloku/zarízení vcetne potrebného drobného montážního materiálu – dodávku souvisejícího príslušenství pro specifikovaný blok/zarízení – dopravu a skladování 2. Položka neobsahuje: X 3. Zpusob merení: Udává se pocet kusu kompletní konstrukce nebo práce.
P | 29 | 75IEIX |  | SPOJOVACÍ MODUL 12 VLÁKEN - MONTÁŽ | KUS | 4 | 0 | 0 |  |  | 0 | 0 | 2023_OTSKP | 0 | 1 |  |  | 0
PP
VV |  |  |  | TOK CT: 2 = 2,000 [B] DOK CT: 2 = 2,000 [C] Celkem: B+C = 4,000 [D]
TS |  |  |  | 1. Položka obsahuje: – kompletní montáž specifikovaného bloku/zarízení a souvisejícího príslušenství vcetne potrebného drobného montážního materiálu – veškeré potrebné mechanizmy, vcetne obsluhy, náklady na mzdy a približné (prumerné) náklady na porízení potrebných materiálu vcetne všech ostatních vedlejších nákladu 2. Položka neobsahuje: X 3. Zpusob merení: Udává se pocet kusu kompletní konstrukce nebo práce.
P | 30 | 75IEJ1 |  | ZASLEPOVACÍ MODUL 12 VLÁKEN - DODÁVKA | KUS | 1 | 0 | 0 |  |  | 0 | 0 | 2023_OTSKP | 0 | 1 |  |  | 0
PP
VV |  |  |  | TOK Dlouhá Trebová: 1 = 1,000 [A] TOK UnO: 0 = 0,000 [B] Celkem: A+B = 1,000 [C]
TS |  |  |  | 1. Položka obsahuje: – dodávku specifikovaného bloku/zarízení vcetne potrebného drobného montážního materiálu – dodávku souvisejícího príslušenství pro specifikovaný blok/zarízení – dopravu a skladování 2. Položka neobsahuje: X 3. Zpusob merení: Udává se pocet kusu kompletní konstrukce nebo práce.
P | 31 | 75IEJX |  | ZASLEPOVACÍ MODUL 12 VLÁKEN - MONTÁŽ | KUS | 1 | 0 | 0 |  |  | 0 | 0 | 2023_OTSKP | 0 | 1 |  |  | 0
PP
VV |  |  |  | TOK Dlouhá Trebová: 1 = 1,000 [A] TOK UnO: 0 = 0,000 [B] Celkem: A+B = 1,000 [C]
TS |  |  |  | 1. Položka obsahuje: – kompletní montáž specifikovaného bloku/zarízení a souvisejícího príslušenství vcetne potrebného drobného montážního materiálu – veškeré potrebné mechanizmy, vcetne obsluhy, náklady na mzdy a približné (prumerné) náklady na porízení potrebných materiálu vcetne všech ostatních vedlejších nákladu 2. Položka neobsahuje: X 3. Zpusob merení: Udává se pocet kusu kompletní konstrukce nebo práce.
P | 32 | 75IH62 |  | UKONCENÍ KABELU OPTICKÉHO DO 36 VLÁKEN | KUS | 8 | 0 | 0 |  |  | 0 | 0 | 2023_OTSKP | 0 | 3 |  |  | 0
PP
VV |  |  |  | POK12: 2 = 2,000 [A] POK24: 2+2+2 = 6,000 [B] Celkem: A+B = 8,000 [E]
TS |  |  |  | 1. Položka obsahuje: – kompletní ukoncení specifikované kabelizace vcetne potrebného drobného montážního materiálu – veškeré potrebné mechanizmy, vcetne obsluhy, náklady na mzdy a približné (prumerné) náklady na porízení potrebných materiálu vcetne všech ostatních vedlejších nákladu 2. Položka neobsahuje: X 3. Zpusob merení: Udává se pocet kusu kompletní konstrukce nebo práce.
P | 33 | 75IH63 |  | UKONCENÍ KABELU OPTICKÉHO DO 72 VLÁKEN | KUS | 13 | 0 | 0 |  |  | 0 | 0 | 2023_OTSKP | 0 | 3 |  |  | 0
PP
VV |  |  |  | DOK: 2+1 = 3,000 [A] TOK: 10 = 10,000 [B] Celkem: A+B = 13,000 [C]
TS |  |  |  | 1. Položka obsahuje: – kompletní ukoncení specifikované kabelizace vcetne potrebného drobného montážního materiálu – veškeré potrebné mechanizmy, vcetne obsluhy, náklady na mzdy a približné (prumerné) náklady na porízení potrebných materiálu vcetne všech ostatních vedlejších nákladu 2. Položka neobsahuje: X 3. Zpusob merení: Udává se pocet kusu kompletní konstrukce nebo práce.
P | 34 | 75IH91 |  | UKONCENÍ KABELU ŠTÍTEK KABELOVÝ | KUS | 20 | 0 | 0 |  |  | 0 | 0 | 2023_OTSKP | 0 | 3 |  |  | 0
PP
VV |  |  |  | 20.000000 = 20,000 [A]
TS |  |  |  | 1. Položka obsahuje: – dodávku specifikovaného bloku/zarízení vcetne potrebného drobného montážního materiálu – dopravu a skladování – kompletní montáž specifikovaného bloku/zarízení a souvisejícího príslušenství vcetne potrebného drobného montážního materiálu – veškeré potrebné mechanizmy, vcetne obsluhy, náklady na mzdy a približné (prumerné) náklady na porízení potrebných materiálu vcetne všech ostatních vedlejších nákladu 2. Položka neobsahuje: X 3. Zpusob merení: Udává se pocet kusu kompletní konstrukce a práce.
P | 35 | 75IH9X |  | UKONCENÍ KABELU ŠTÍTEK KABELOVÝ - MONTÁŽ | KUS | 20 | 0 | 0 |  |  | 0 | 0 | 2023_OTSKP | 0 | 3 |  |  | 0
PP
VV |  |  |  | 20.000000 = 20,000 [A]
TS |  |  |  | 1. Položka obsahuje: – kompletní montáž specifikovaného bloku/zarízení a souvisejícího príslušenství vcetne potrebného drobného montážního materiálu – veškeré potrebné mechanizmy, vcetne obsluhy, náklady na mzdy a približné (prumerné) náklady na porízení potrebných materiálu vcetne všech ostatních vedlejších nákladu 2. Položka neobsahuje: X 3. Zpusob merení: Udává se pocet kusu kompletní konstrukce nebo práce.
P | 36 | 75II71 |  | SPOJKA OPTICKÁ DO 72 VLÁKEN | KUS | 6 | 0 | 0 |  |  | 0 | 0 | 2023_OTSKP | 0 | 3 |  |  | 0
PP
VV |  |  |  | spojky na TOK po výrobních délkách 8 km 1 = 1,000 [A] odbocná spojka TOK 4 = 4,000 [B] rovná spojka DOK: 1 = 1,000 [C] Celkem: A+B+C = 6,000 [D]
TS |  |  |  | 1. Položka obsahuje: – dodávku specifikovaného bloku/zarízení vcetne potrebného drobného montážního materiálu – dopravu a skladování – kompletní montáž specifikovaného bloku/zarízení a souvisejícího príslušenství vcetne potrebného drobného montážního materiálu – veškeré potrebné mechanizmy, vcetne obsluhy, náklady na mzdy a približné (prumerné) náklady na porízení potrebných materiálu vcetne všech ostatních vedlejších nákladu 2. Položka neobsahuje: X 3. Zpusob merení: Udává se pocet kusu kompletní konstrukce a práce.
P | 37 | 75II7X |  | SPOJKA OPTICKÁ - MONTÁŽ | KUS | 6 | 0 | 0 |  |  | 0 | 0 | 2023_OTSKP | 0 | 3 |  |  | 0
PP
VV |  |  |  | spojky na TOK po výrobních délkách 8 km 1 = 1,000 [A] odbocná spojka TOK 4 = 4,000 [B] rovná spojka DOK: 1 = 1,000 [C] Celkem: A+B+C = 6,000 [D]
TS |  |  |  | 1. Položka obsahuje: – kompletní montáž specifikovaného bloku/zarízení a souvisejícího príslušenství vcetne potrebného drobného montážního materiálu – veškeré potrebné mechanizmy, vcetne obsluhy, náklady na mzdy a približné (prumerné) náklady na porízení potrebných materiálu vcetne všech ostatních vedlejších nákladu 2. Položka neobsahuje: X 3. Zpusob merení: Udává se pocet kusu kompletní konstrukce nebo práce.
P | 43 | R74F331 |  | DOHLED SPRÁVCE ZARÍZENÍ | HOD | 80 | 0 | 0 |  |  | 0 | 0 |  | 0 | 3 |  |  | 0
PP
VV |  |  |  | 80.000000 = 80,000 [A]
TS |  |  |  | 1. Položka obsahuje: – zajištení pracovište TDI vc. nájmu pracovníku a poUŽITÝch mechanismu nutných k výkonu 2. Položka neobsahuje: X 3. Zpusob merení: Udává se cas v hodinách.
P | 44 | R75IEE1 |  | ZÁSOBNÍK PRO ULOŽENÍ REZERVNÍCH DÉLEK BUFFERU - DODÁVKA | KUS | 8 | 0 | 0 |  |  | 0 | 0 |  | 0 | 3 |  |  | 0
PP
VV |  |  |  | 8.000000 = 8,000 [A]
TS |  |  |  | 1. Položka obsahuje: – dodávku specifikovaného bloku/zarízení vcetne potrebného drobného montážního materiálu – dodávku souvisejícího príslušenství pro specifikovaný blok/zarízení – dopravu a skladování 2. Položka neobsahuje: X 3. Zpusob merení: Udává se pocet kusu kompletní konstrukce nebo práce.
P | 45 | R75IEEX |  | ZÁSOBNÍK PRO ULOŽENÍ REZERVNÍCH DÉLEK BUFFERU - MONTÁŽ | KUS | 8 | 0 | 0 |  |  | 0 | 0 |  | 0 | 3 |  |  | 0
PP
VV |  |  |  | 8.000000 = 8,000 [A]
TS |  |  |  | 1. Položka obsahuje: – kompletní montáž specifikovaného bloku/zarízení a souvisejícího príslušenství vcetne potrebného drobného montážního materiálu – veškeré potrebné mechanizmy, vcetne obsluhy, náklady na mzdy a približné (prumerné) náklady na porízení potrebných materiálu vcetne všech ostatních vedlejších nákladu 2. Položka neobsahuje: X 3. Zpusob merení: Udává se pocet kusu kompletní konstrukce nebo práce.
P | 46 | R75IEF1 |  | ORGANIZÉR PATCHCORDU - DODÁVKA | KUS | 8 | 0 | 0 |  |  | 0 | 0 |  | 0 | 3 |  |  | 0
PP
VV |  |  |  | 8.000000 = 8,000 [A]
TS |  |  |  | 1. Položka obsahuje: – dodávku specifikovaného bloku/zarízení vcetne potrebného drobného montážního materiálu – dodávku souvisejícího príslušenství pro specifikovaný blok/zarízení – dopravu a skladování 2. Položka neobsahuje: X 3. Zpusob merení: Udává se pocet kusu kompletní konstrukce nebo práce.
P | 47 | R75IEFX |  | ORGANIZÉR PATCHCORDU - MONTÁŽ | KUS | 8 | 0 | 0 |  |  | 0 | 0 |  | 0 | 3 |  |  | 0
PP
VV |  |  |  | 8.000000 = 8,000 [A]
TS |  |  |  | 1. Položka obsahuje: – kompletní montáž specifikovaného bloku/zarízení a souvisejícího príslušenství vcetne potrebného drobného montážního materiálu – veškeré potrebné mechanizmy, vcetne obsluhy, náklady na mzdy a približné (prumerné) náklady na porízení potrebných materiálu vcetne všech ostatních vedlejších nákladu 2. Položka neobsahuje: X 3. Zpusob merení: Udává se pocet kusu kompletní konstrukce nebo práce.
P | 48 | R75IFDY |  | STÁVAJÍCÍ ZARÍZENÍ- DEMONTÁŽ | KPL | 1 | 0 | 0 |  |  | 0 | 0 |  | 0 | 3 |  |  | 0
PP
VV |  |  |  | 1.000000 = 1,000 [A]
TS |  |  |  | 1. Položka obsahuje: – demontáž (pro další využití/do šrotu) specifikovaného bloku/zarízení vcetne potrebného drobného pomocného materiálu – veškeré potrebné mechanizmy, vcetne obsluhy, náklady na mzdy a približné (prumerné) náklady na porízení potrebných materiálu vcetne všech ostatních vedlejších nákladu – odvoz demontovaného bloku/zarízení a skladování, prípadne ekologické likvidace bloku/zarízení 2. Položka neobsahuje: X 3. Zpusob merení: Merí se metr délkový.
P | 49 | R75IK21 |  | MERENÍ KOMPLEXNÍ OPTICKÉHO KABELU | VLÁKNO | 372 | 0 | 0 |  |  | 0 | 0 |  | 0 | 3 |  |  | 0
PP
VV |  |  |  | DOK 1*72 = 72,000 [A] TOK 2*48 = 96,000 [B] výpichy z TOK 3*24 = 72,000 [C] výpichy z TOK 1*12 = 12,000 [D] "do SÚ:" 1*72 = 72,000 [E] 1*48 = 48,000 [F] Celkem: A+B+C+D+E+F = 372,000 [H]
TS |  |  |  | 1. Položka obsahuje: – práce spojené s merením optické kabelizace splnující „Základní technické specifikace optických kabelu a jejich príslušenství v telekomunikacní síti SŽDC“, vydaném SŽDC s.o., Odbor automatizace a elektrotechniky, c.j.22942/2015-SŽDC – O14 " vcetne potrebného drobného montážního materiálu – veškeré potrebné mechanizmy (mericí prístroje a merící príslušenství), vcetne obsluhy, náklady na mzdy a približné (prumerné) náklady na porízení potrebných materiálu vcetne všech ostatních vedlejších nákladu 2. Položka neobsahuje: X 3. Zpusob merení: Merící práce se udávají poctem optických vláken.
P | 50 | R75O2F1 |  | KABELOVÁ KNIHA - VYHOTOVENÍ | M | 19590 | 0 | 0 |  |  | 0 | 0 |  | 0 | 3 |  |  | 0
PP
VV |  |  |  | "DOK 72 vl. " vc. rezerv u mostních objektu a rezrvy 20 % (4550)*1,2 = 5460,000 [A] rezervy pro spojky po výrobních délkách 8 km 0*60 = 0,000 [B] "TOK 48 vl. " vc. rezerv u mostních objektu a rezrvy 20 % (10700)*1,2 = 12840,000 [C] rezervy pro spojky po výrobních délkách 8 km 1*60 = 60,000 [D] "pripojení TD:" "výpich z TOK 12 vl." (100) = 100,000 [E] rezerva 20% E*1,2 = 120,000 [F] "propojení do zab.zar.:" "36 vl.(vl. z DOK)" (100+100) = 200,000 [G] rezerva 20% G*1,2 = 240,000 [H] "24 vl.(vl. z TOK)" (100+100) = 200,000 [I] rezerva 20% I*1,2 = 240,000 [J] "pripojení RD1:" "výpich z TOK 24 vl." (140+35) = 175,000 [K] rezerva 20% K*1,2 = 210,000 [L] "pripojení RD2:" "výpich z TOK 24 vl." (60+35) = 95,000 [N] rezerva 20% K*1,2 = 210,000 [O] "pripojení SpS:" "výpich z TOK 24 vl." (40+35) = 75,000 [P] rezerva 20% K*1,2 = 210,000 [Q] CELKEM: Q+O+L+J+H+F+D+C+A = 19590,000 [R]
TS |  |  |  | 1. Položka obsahuje: – dodávku specifikovaného bloku/zarízení vcetne potrebného drobného montážního materiálu – dodávku souvisejícího príslušenství pro specifikovaný blok/zarízení – dopravu a skladování 2. Položka neobsahuje: X 3. Zpusob merení: Udává se pocet metru pro které byla vyhotovena kabelová kniha.
P | 51 | RSUDOP |  | MONTÁŽNÍ MATERIÁL, PRÍSLUŠENSTVÍ, PRÍPRAVNÉ PRÁCE | KPL | 0.15 | 0 | 0 |  |  | 0 | 0 |  | 0 | 3 |  |  | 0
PP
VV |  |  |  | 0.150000 = 0,150 [A]
TS |  |  |  | 1. Položka obsahuje: – kompletní montáž (oživení, konfigurace, nastavení a uvedení do provozu) specifikovaného bloku/zarízení a souvisejícího príslušenství vcetne drobného montážního materiálu – veškeré potrebné mechanizmy, vcetne obsluhy, náklady na mzdy a približné (prumerné) náklady na porízení potrebných materiálu vcetne všech ostatních vedlejších nákladu 2. Položka neobsahuje: X 3. Zpusob merení: Udává se pocet kusu kompletní konstrukce nebo práce.
SD |  | 990 |  | Likvidace odpadu vc. dopravy | [6 empty] | 0 | 0
P | 38 | R015420 | 901 | NEOCENOVAT - POPLATKY ZA LIKVIDACI ODPADU NEKONTAMINOVANÝCH - 17 06 04 ZBYTKY IZOLACNÍCH MATERIÁLU VCETNE DOPRAVY | T | 0.1 | 0 | 0 |  |  | 0 | 0 |  | 0 | 3 |  |  | 0
PP |  |  |  | "Evidencní položka, Neocenovat v objektu SO/PS, položka se ocenuje pouze v objektu SO 90-90 V prípade možnosti je u odpadu uprednostnována recyklace pred skládkováním."
VV |  |  |  | 0.100000 = 0,100 [A]
TS |  |  |  | 1. Položka obsahuje: – veškeré poplatky provozovateli skládky, recyklacní linky nebo jiného zarízení na zpracování nebo likvidaci odpadu související s prevzetím, uložením, zpracováním nebo likvidací odpadu – náklady spojené s dopravou z místa stavby na místo prevzetí provozovatelem skládky, recyklacní linky nebo jiného zarízení na zpracování nebo likvidaci odpadu – náklady spojené s vyložením a manipulací s materiálem v míste skládky 2. Položka neobsahuje: – náklady spojené s naložením a manipulací materiálem 3. Zpusob merení: Tunou se rozumí hmotnost odpadu vytrídeného v souladu se zákonem c. 541/2020 Sb., o nakládání s odpady, v platném znení.
P | 39 | R015810 | 901 | NEOCENOVAT - POPLATKY ZA LIKVIDACI ODPADU NEKONTAMINOVANÝCH - 17 04 05 - ŽELEZNÝ A OCELOVÝ ŠROT, VCETNE DOPRAVY | T | 0.05 | 0 | 0 |  |  | 0 | 0 |  | 0 | 3 |  |  | 0
PP |  |  |  | "Evidencní položka, neocenovat v objektu SO/PS, položka se ocenuje pouze v objektu SO 90-90. Druhotná surovina - výkup"
VV |  |  |  | 0.050000 = 0,050 [A]
TS |  |  |  | "1. Položka obsahuje: – veškeré poplatky provozovateli skládky, recyklacní linky nebo jiného zarízení na zpracování nebo likvidaci odpadu související s prevzetím, uložením, zpracováním nebo likvidací odpadu – náklady spojené s dopravou z místa stavby na místo prevzetí provozovatelem skládky, recyklacní linky nebo jiného zarízení na zpracování nebo likvidaci odpadu – náklady spojené s vyložením a manipulací s materiálem v míste skládky 2. Položka neobsahuje: – náklady spojené s naložením a manipulací materiálem 3. Zpusob merení: Tunou se rozumí hmotnost odpadu vytrídeného v souladu se zákonem c. 541/2020 Sb., o nakládání s odpady, v platném znení."
P | 40 | R015840 | 901 | NEOCENOVAT - POPLATKY ZA LIKVIDACI ODPADU NEKONTAMINOVANÝCH - 17 04 01 - ODPAD MEDI A JEJÍCH SLITIN, VCETNE DOPRAVY | T | 0.1 | 0 | 0 |  |  | 0 | 0 |  | 0 | 3 |  |  | 0
PP |  |  |  | "Evidencní položka, neocenovat v objektu SO/PS, položka se ocenuje pouze v objektu SO 90-90. Druhotná surovina - výkup"
VV |  |  |  | 0.100000 = 0,100 [A]
TS |  |  |  | "1. Položka obsahuje: – veškeré poplatky provozovateli skládky, recyklacní linky nebo jiného zarízení na zpracování nebo likvidaci odpadu související s prevzetím, uložením, zpracováním nebo likvidací odpadu – náklady spojené s dopravou z místa stavby na místo prevzetí provozovatelem skládky, recyklacní linky nebo jiného zarízení na zpracování nebo likvidaci odpadu – náklady spojené s vyložením a manipulací s materiálem v míste skládky 2. Položka neobsahuje: – náklady spojené s naložením a manipulací materiálem 3. Zpusob merení: Tunou se rozumí hmotnost odpadu vytrídeného v souladu se zákonem c. 541/2020 Sb., o nakládání s odpady, v platném znení."
P | 41 | R015890 | 901 | NEOCENOVAT - POPLATKY ZA LIKVIDACI ODPADU NEKONTAMINOVANÝCH - 17 04 11 - KABELY A VODICE BEZ NEBEZPECNÝCH LÁTEK, VCETNE DOPRAVY | T | 0.1 | 0 | 0 |  |  | 0 | 0 |  | 0 | 3 |  |  | 0
PP |  |  |  | "Evidencní položka, neocenovat v objektu SO/PS, položka se ocenuje pouze v objektu SO 90-90. Druhotná surovina - výkup"
VV |  |  |  | 0.100000 = 0,100 [A]
TS |  |  |  | "1. Položka obsahuje: – veškeré poplatky provozovateli skládky, recyklacní linky nebo jiného zarízení na zpracování nebo likvidaci odpadu související s prevzetím, uložením, zpracováním nebo likvidací odpadu – náklady spojené s dopravou z místa stavby na místo prevzetí provozovatelem skládky, recyklacní linky nebo jiného zarízení na zpracování nebo likvidaci odpadu – náklady spojené s vyložením a manipulací s materiálem v míste skládky 2. Položka neobsahuje: – náklady spojené s naložením a manipulací materiálem 3. Zpusob merení: Tunou se rozumí hmotnost odpadu vytrídeného v souladu se zákonem c. 541/2020 Sb., o nakládání s odpady, v platném znení."
P | 42 | R015895 | 901 | NEOCENOVAT - POPLATKY ZA LIKVIDACI ODPADU NEKONTAMINOVANÝCH - 17 02 03 ZBYTKY OPTICKÝCH KABELU, VCETNE DOPRAVY | T | 0.1 | 0 | 0 |  |  | 0 | 0 |  | 0 | 3 |  |  | 0
PP |  |  |  | "Evidencní položka, Neocenovat v objektu SO/PS, položka se ocenuje pouze v objektu SO 90-90 V prípade možnosti je u odpadu uprednostnována recyklace pred skládkováním."
VV |  |  |  | 0.100000 = 0,100 [A]
TS |  |  |  | "1. Položka obsahuje: – veškeré poplatky provozovateli skládky, recyklacní linky nebo jiného zarízení na zpracování nebo likvidaci odpadu související s prevzetím, uložením, zpracováním nebo likvidací odpadu – náklady spojené s dopravou z místa stavby na místo prevzetí provozovatelem skládky, recyklacní linky nebo jiného zarízení na zpracování nebo likvidaci odpadu – náklady spojené s vyložením a manipulací s materiálem v míste skládky 2. Položka neobsahuje: – náklady spojené s naložením a manipulací materiálem 3. Zpusob merení: Tunou se rozumí hmotnost odpadu vytrídeného v souladu se zákonem c. 541/2020 Sb., o nakládání s odpady, v platném znení."

## PS 24-02-61
SŽDC05 | [14 empty] | 3
S | Stavba: | 5533520002-zm18 |  | XDC_Ceska-Trebova-cast1-zm18-20240920 | [6 empty] | D.1.2.6 | 0 | AspeEsticon | 0 | 2
O | Objekt: | D.1.2.6 |  | Informacní systém pro cestující | [9 empty] | 0.15 | 2
Typ | Poř. číslo | Kód položky | Varianta | Název položky | MJ | Množství | Jednotková hmotnost | Celková hmotnost |  |  | Jednotková cena |  | Cenové soustavy | 0.21
Dodávka
[9 empty] | Jednotková | Celkem | Jednotková | Celkem |  |  |  | Počet položek s nulovou cenou | 0
O1 |  | PS 24-02-61 |  | Žst. C.Trebová, informacní zarízení | [6 empty] | 0 | 0
SD |  | 1 |  | Zemní práce | [6 empty] | 0 | 0
P | 1 | 13173 |  | HLOUBENÍ JAM ZAPAŽ I NEPAŽ TR. I | M3 | 10 | 0 | 0 |  |  | 0 | 0 |  | 0 | 3 |  |  | 0
PP
VV |  |  |  | "10.000000 = 10,000 [A] " "Celkem 10 = 10,000 " Celkem 10 = 10,000 [C]
TS |  |  |  | položka zahrnuje: - vodorovná a svislá doprava, premístení, preložení, manipulace s výkopkem - kompletní provedení vykopávky nezapažené i zapažené - ošetrení výkopište po celou dobu práce v nem vc. klimatických opatrení - ztížení vykopávek v blízkosti podzemního vedení, konstrukcí a objektu vc. jejich docasného zajištení - ztížení pod vodou, v okolí výbušnin, ve stísnených prostorech a pod. - príplatek za lepivost - težení po vrstvách, pásech a po jiných nutných cástech (figurách) - cerpání vody vc. cerpacích jímek, potrubí a pohotovostní cerpací soupravy (viz ustanovení k pol. 1151,2) - potrebné snížení hladiny podzemní vody - težení a rozpojování jednotlivých balvanu - vytahování a nošení výkopku - svahování a presvah. svahu do konecného tvaru, výmena hornin v podloží a v pláni znehodnocené klimatickými vlivy - rucní vykopávky, odstranení korenu a napadávek - pažení, vzeprení a rozeprení vc. prepažování (vyjma štetových sten) - úpravu, ochranu a ocištení dna, základové spáry, sten a svahu - odvedení nebo obvedení vody v okolí výkopište a ve výkopišti - trídení výkopku - veškeré pomocné konstrukce umožnující provedení vykopávky (príjezdy, sjezdy, nájezdy, lešení, podper. konstr., premostení, zpevnené plochy, zakrytí a pod.) - nezahrnuje uložení zeminy (na skládku, do násypu) ani poplatky za skládku, vykazují se v položce c.0141**
P | 2 | 13273 |  | HLOUBENÍ RÝH ŠÍR DO 2M PAŽ I NEPAŽ TR. I | M3 | 280 | 0 | 0 |  |  | 0 | 0 |  | 0 | 3 |  |  | 0
PP
VV |  |  |  | "délka: 1000 = 1000,000 [E] " "šírka: 0,4 = 0,400 [F] " "hloubka: 0,7 = 0,700 [G] " "celkem: e*f*g = 280,000 [H] " "Celkem 280 = 280,000 " Celkem 280 = 280,000 [F]
TS |  |  |  | položka zahrnuje: - vodorovná a svislá doprava, premístení, preložení, manipulace s výkopkem - kompletní provedení vykopávky nezapažené i zapažené - ošetrení výkopište po celou dobu práce v nem vc. klimatických opatrení - ztížení vykopávek v blízkosti podzemního vedení, konstrukcí a objektu vc. jejich docasného zajištení - ztížení pod vodou, v okolí výbušnin, ve stísnených prostorech a pod. - príplatek za lepivost - težení po vrstvách, pásech a po jiných nutných cástech (figurách) - cerpání vody vc. cerpacích jímek, potrubí a pohotovostní cerpací soupravy (viz ustanovení k pol. 1151,2) - potrebné snížení hladiny podzemní vody - težení a rozpojování jednotlivých balvanu - vytahování a nošení výkopku - svahování a presvah. svahu do konecného tvaru, výmena hornin v podloží a v pláni znehodnocené klimatickými vlivy - rucní vykopávky, odstranení korenu a napadávek - pažení, vzeprení a rozeprení vc. prepažování (vyjma štetových sten) - úpravu, ochranu a ocištení dna, základové spáry, sten a svahu - odvedení nebo obvedení vody v okolí výkopište a ve výkopišti - trídení výkopku - veškeré pomocné konstrukce umožnující provedení vykopávky (príjezdy, sjezdy, nájezdy, lešení, podper. konstr., premostení, zpevnené plochy, zakrytí a pod.) - nezahrnuje uložení zeminy (na skládku, do násypu) ani poplatky za skládku, vykazují se v položce c.0141**
P | 3 | 17411 |  | ZÁSYP JAM A RÝH ZEMINOU SE ZHUTNENÍM | M3 | 280 | 0 | 0 |  |  | 0 | 0 |  | 0 | 3 |  |  | 0
PP
VV |  |  |  | "280.000000 = 280,000 [A] " "Celkem 280 = 280,000 " Celkem 280 = 280,000 [C]
TS |  |  |  | položka zahrnuje: - kompletní provedení zemní konstrukce vc. výberu vhodného materiálu - úprava ukládaného materiálu vlhcením, trídením, promícháním nebo vysoušením, príp. jiné úpravy za úcelem zlepšení jeho mech. vlastností - hutnení i ruzné míry hutnení - ošetrení úložište po celou dobu práce v nem vc. klimatických opatrení - ztížení v okolí vedení, konstrukcí a objektu a jejich docasné zajištení - ztížení provádení vc. hutnení ve ztížených podmínkách a stísnených prostorech - ztížené ukládání sypaniny pod vodu - ukládání po vrstvách a po jiných nutných cástech (figurách) vc. dosypávek - spouštení a nošení materiálu - výmena cástí zemní konstrukce znehodnocené klimatickými vlivy - rucní hutnení - udržování úložište a jeho ochrana proti vode - odvedení nebo obvedení vody v okolí úložište a v úložišti - veškeré pomocné konstrukce umožnující provedení zemní konstrukce (príjezdy, sjezdy, nájezdy, lešení, podperné konstrukce, premostení, zpevnené plochy, zakrytí a pod.)
SD |  | 2 |  | Základy | [6 empty] | 0 | 0
P | 4 | 27231 |  | ZÁKLADY Z PROSTÉHO BETONU | M3 | 3.05 | 0 | 0 |  |  | 0 | 0 |  | 0 | 3 |  |  | 0
PP
VV |  |  |  | "3.050000 = 3,050 [A] " "Celkem 3,05 = 3,050 " Celkem 3,05 = 3,050 [C]
TS |  |  |  | - dodání cerstvého betonu (betonové smesi) požadované kvality, jeho uložení do požadovaného tvaru pri jakékoliv hustote výztuže, konzistenci cerstvého betonu a zpusobu hutnení, ošetrení a ochranu betonu, - zhotovení nepropustného, mrazuvzdorného betonu a betonu požadované trvanlivosti a vlastností, - užití potrebných prísad a technologií výroby betonu, - zrízení pracovních a dilatacních spar, vcetne potrebných úprav, výplne, vložek, opracování, ocištení a ošetrení, - bednení požadovaných konstr. (i ztracené) s úpravou dle požadované kvality povrchu betonu, vcetne odbednovacích a odskružovacích prostredku, - podperné konstr. (skruže) a lešení všech druhu pro bednení, uložení cerstvého betonu, výztuže a doplnkových konstr., vc. požadovaných otvoru, ochranných a bezpecnostních opatrení a základu techto konstrukcí a lešení, - vytvorení kotevních cel, kapes, nálitku, a sedel, - zrízení všech požadovaných otvoru, kapes, výklenku, prostupu, dutin, drážek a pod., vc. ztížení práce a úprav kolem nich, - úpravy pro osazení výztuže, doplnkových konstrukcí a vybavení, - úpravy povrchu pro položení požadované izolace, povlaku a náteru, prípadne vyspravení, - ztížení práce u kabelových a injektážních trubek a ostatních zarízení osazovaných do betonu, - konstrukce betonových kloubu, upevnení kotevních prvku a doplnkových konstrukcí, - nátery zabranující soudržnost betonu a bednení, - výpln, tesnení a tmelení spar a spoju, - opatrení povrchu betonu izolací proti zemní vlhkosti v cástech, kde prijdou do styku se zeminou nebo kamenivem, - prípadné zrízení spojovací vrstvy u základu, - úpravy pro osazení zarízení ochrany konstrukce proti vlivu bludných proudu,
SD |  | 7 |  | Pridružená stavební výroba | [6 empty] | 0 | 0
P | 5 | 702111 |  | KABELOVÝ ŽLAB ZEMNÍ VCETNE KRYTU SVETLÉ ŠÍRKY DO 120 MM | M | 150 | 0 | 0 |  |  | 0 | 0 |  | 0 | 3 |  |  | 0
PP
VV |  |  |  | "150.000000 = 150,000 [A] " "Celkem 150 = 150,000 " Celkem 150 = 150,000 [C]
TS |  |  |  | 1. Položka obsahuje: – kompletní montáž, rozmerení, upevnení, rezání, spojování a pod. – veškerý spojovací a montážní materiál vc. upevnovacího materiálu ( držáky apod.) – pomocné mechanismy 2. Položka neobsahuje: X 3. Zpusob merení: Merí se metr délkový.
P | 6 | 702311 |  | ZAKRYTÍ KABELU VÝSTRAŽNOU FÓLIÍ ŠÍRKY DO 20 CM | M | 150 | 0 | 0 |  |  | 0 | 0 |  | 0 | 3 |  |  | 0
PP
VV |  |  |  | "150.000000 = 150,000 [A] " "Celkem 150 = 150,000 " Celkem 150 = 150,000 [C]
TS |  |  |  | 1. Položka obsahuje: – kompletní montáž, návrh, rozmerení, upevnení, zacištení, svárení, vrtání, rezání, spojování a pod. – veškerý spojovací a montážní materiál vc. upevnovacího materiálu – sestavení a upevnení konstrukce na stanovišti – pomocné mechanismy a povrchovou úpravu 2. Položka neobsahuje: X 3. Zpusob merení: Udává se pocet sad, které se skládají z predepsaných dílu, jež tvorí požadovaný celek, za každý zapocatý mesíc pronájmu.
P | 7 | 702901 |  | ZASYPÁNÍ KABELOVÉHO ŽLABU VRSTVOU Z PRESÁTÉHO PÍSKU SVETLÉ ŠÍRKY DO 120 MM | M | 150 | 0 | 0 |  |  | 0 | 0 |  | 0 | 3 |  |  | 0
PP
VV |  |  |  | "150.000000 = 150,000 [A] " "Celkem 150 = 150,000 " Celkem 150 = 150,000 [C]
TS |  |  |  | 1. Položka obsahuje: – kompletní montáž, návrh, rozmerení, upevnení, zacištení, svárení, vrtání, rezání, spojování a pod. – veškerý spojovací a montážní materiál vc. upevnovacího materiálu – sestavení a upevnení konstrukce na stanovišti – pomocné mechanismy a povrchovou úpravu 2. Položka neobsahuje: X 3. Zpusob merení: Udává se pocet sad, které se skládají z predepsaných dílu, jež tvorí požadovaný celek, za každý zapocatý mesíc pronájmu.
P | 8 | 742G11 |  | KABEL NN DVOU- A TRÍŽÍLOVÝ CU S PLASTOVOU IZOLACÍ DO 2,5 MM2 | M | 3000 | 0 | 0 |  |  | 0 | 0 |  | 0 | 3 |  |  | 0
PP
VV |  |  |  | "3000.000000 = 3000,000 [A] " "Celkem 3000 = 3000,000 " Celkem 3000 = 3000,000 [C]
TS |  |  |  | 1. Položka obsahuje: – manipulace a uložení kabelu (do zeme, chránicky, kanálu, na rošty, na TV a pod.) 2. Položka neobsahuje: – príchytky, spojky, koncovky, chránicky apod. 3. Zpusob merení: Merí se metr délkový.
P | 9 | 75I411 |  | KABEL ZEMNÍ DATOVÝ PRUMERU ŽÍLY 0,6 MM DO 4 PÁRU | KMPÁR | 7.6 | 0 | 0 |  |  | 0 | 0 |  | 0 | 3 |  |  | 0
PP
VV |  |  |  | "7.600000 = 7,600 [A] " "Celkem 7,6 = 7,600 " Celkem 7,6 = 7,600 [C]
TS |  |  |  | 1. Položka obsahuje: – dodávku specifikované kabelizace vcetne potrebného drobného montážního materiálu – dopravu a skladování – práce spojené s montáží specifikované kabelizace specifikovaným zpusobem – veškeré potrebné mechanizmy, vcetne obsluhy, náklady na mzdy a približné (prumerné) náklady na porízení potrebných materiálu 2. Položka neobsahuje: X 3. Zpusob merení: Dodávka a montáž specifikované kabelizace se merí v délce udané v kmpárech.
P | 10 | 75I41X |  | KABEL ZEMNÍ DATOVÝ PRUMERU ŽÍLY 0,6 MM - MONTÁŽ | M | 1.9 | 0 | 0 |  |  | 0 | 0 |  | 0 | 3 |  |  | 0
PP
VV |  |  |  | "1.900000 = 1,900 [A] " "Celkem 1,9 = 1,900 " Celkem 1,9 = 1,900 [C]
TS |  |  |  | 1. Položka obsahuje: – práce spojené s montáží specifikované kabelizace specifikovaným zpusobem (uložení na konstrukci, uložení, zatažení) – veškeré potrebné mechanizmy, vcetne obsluhy, náklady na mzdy a približné (prumerné) náklady na porízení potrebných materiálu 2. Položka neobsahuje: X 3. Zpusob merení: Práce specifikovaného se merí délce kabelizace udané v metrech.
P | 11 | 75IH11 |  | UKONCENÍ KABELU CELOPLASTOVÉHO BEZ PANCÍRE DO 40 ŽIL | KUS | 10 | 0 | 0 |  |  | 0 | 0 |  | 0 | 3 |  |  | 0
PP
VV |  |  |  | "10.000000 = 10,000 [A] " "Celkem 10 = 10,000 " Celkem 10 = 10,000 [C]
TS |  |  |  | 1. Položka obsahuje: – kompletní ukoncení specifikované kabelizace vcetne potrebného drobného montážního materiálu – veškeré potrebné mechanizmy, vcetne obsluhy, náklady na mzdy a približné (prumerné) náklady na porízení potrebných materiálu vcetne všech ostatních vedlejších nákladu 2. Položka neobsahuje: X 3. Zpusob merení: Udává se pocet kusu kompletní konstrukce nebo práce.
P | 12 | 75IH91 |  | UKONCENÍ KABELU ŠTÍTEK KABELOVÝ | KUS | 10 | 0 | 0 |  |  | 0 | 0 |  | 0 | 3 |  |  | 0
PP
VV |  |  |  | "10.000000 = 10,000 [A] " "Celkem 10 = 10,000 " Celkem 10 = 10,000 [C]
TS |  |  |  | 1. Položka obsahuje: – dodávku specifikovaného bloku/zarízení vcetne potrebného drobného montážního materiálu – dopravu a skladování – kompletní montáž specifikovaného bloku/zarízení a souvisejícího príslušenství vcetne potrebného drobného montážního materiálu – veškeré potrebné mechanizmy, vcetne obsluhy, náklady na mzdy a približné (prumerné) náklady na porízení potrebných materiálu vcetne všech ostatních vedlejších nákladu 2. Položka neobsahuje: X 3. Zpusob merení: Udává se pocet kusu kompletní konstrukce a práce.
P | 13 | 75IH9X |  | UKONCENÍ KABELU ŠTÍTEK KABELOVÝ - MONTÁŽ | KUS | 10 | 0 | 0 |  |  | 0 | 0 |  | 0 | 3 |  |  | 0
PP
VV |  |  |  | "10.000000 = 10,000 [A] " "Celkem 10 = 10,000 " Celkem 10 = 10,000 [C]
TS |  |  |  | 1. Položka obsahuje: – kompletní montáž specifikovaného bloku/zarízení a souvisejícího príslušenství vcetne potrebného drobného montážního materiálu – veškeré potrebné mechanizmy, vcetne obsluhy, náklady na mzdy a približné (prumerné) náklady na porízení potrebných materiálu vcetne všech ostatních vedlejších nákladu 2. Položka neobsahuje: X 3. Zpusob merení: Udává se pocet kusu kompletní konstrukce nebo práce.
P | 14 | 75K321 |  | ZÁLOŽNÍ ZDROJ UPS 230 V DO 1000 VA | KUS | 1 | 0 | 0 |  |  | 0 | 0 |  | 0 | 1 |  |  | 0
PP
VV |  |  |  | "1.000000 = 1,000 [A] " "Celkem 1 = 1,000 " Celkem 1 = 1,000 [C]
TS |  |  |  | 1. Položka obsahuje: – dodávku specifikovaného bloku/zarízení vcetne potrebného drobného montážního materiálu – dodávku souvisejícího príslušenství pro specifikovaný blok/zarízení – dopravu a skladování 2. Položka neobsahuje: X 3. Zpusob merení: Udává se pocet kusu kompletní konstrukce nebo práce.
P | 15 | 75K32X |  | ZÁLOŽNÍ ZDROJ UPS 230 V DO 1000 VA - MONTÁŽ | KUS | 1 | 0 | 0 |  |  | 0 | 0 |  | 0 | 1 |  |  | 0
PP
VV |  |  |  | "1.000000 = 1,000 [A] " "Celkem 1 = 1,000 " Celkem 1 = 1,000 [C]
TS |  |  |  | 1. Položka obsahuje: – kompletní montáž (oživení, konfigurace, nastavení a uvedení do provozu) specifikovaného bloku/zarízení a souvisejícího príslušenství vcetne drobného montážního materiálu – veškeré potrebné mechanizmy, vcetne obsluhy, náklady na mzdy a približné (prumerné) náklady na porízení potrebných materiálu vcetne všech ostatních vedlejších nákladu 2. Položka neobsahuje: X 3. Zpusob merení: Udává se pocet kusu kompletní konstrukce nebo práce.
P | 16 | 75L313 |  | ODJEZDOVÁ NEBO PRÍJEZDOVÁ TABULE IS JEDNOSTRANNÁ DO 12-TI RÁDKU | KUS | 2 | 0 | 0 |  |  | 0 | 0 |  | 0 | 3 |  |  | 0
PP
VV |  |  |  | "2.000000 = 2,000 [A] " "Celkem 2 = 2,000 " Celkem 2 = 2,000 [C]
TS |  |  |  | 1. Položka obsahuje: – dodávku specifikovaného bloku/zarízení vcetne potrebného drobného montážního materiálu – dodávku souvisejícího príslušenství pro specifikovaný blok/zarízení – dopravu a skladování – kompletní montáž (oživení, konfigurace, nastavení a uvedení do provozu) specifikovaného bloku/zarízení a souvisejícího príslušenství vcetne drobného montážního materiálu – veškeré potrebné mechanizmy, vcetne obsluhy, náklady na mzdy a približné (prumerné) náklady na porízení potrebných materiálu vcetne všech ostatních vedlejších nákladu 2. Položka neobsahuje: X 3. Zpusob merení: Udává se pocet kusu kompletní konstrukce a práce.
P | 17 | 75L32X |  | ODJEZDOVÁ NEBO PRÍJEZDOVÁ TABULE IS - MONTÁŽ | KUS | 2 | 0 | 0 |  |  | 0 | 0 |  | 0 | 3 |  |  | 0
PP
VV |  |  |  | "2.000000 = 2,000 [A] " "Celkem 2 = 2,000 " Celkem 2 = 2,000 [C]
TS |  |  |  | 1. Položka obsahuje: – kompletní montáž (oživení, konfigurace, nastavení a uvedení do provozu) specifikovaného bloku/zarízení a souvisejícího príslušenství vcetne drobného montážního materiálu – veškeré potrebné mechanizmy, vcetne obsluhy, náklady na mzdy a približné (prumerné) náklady na porízení potrebných materiálu vcetne všech ostatních vedlejších nákladu 2. Položka neobsahuje: X 3. Zpusob merení: Udává se pocet kusu kompletní konstrukce nebo práce.
P | 18 | 75L364 |  | NÁSTUPIŠTNÍ TABULE IS OBOUSTRANNÁ S CÍSLEM KOLEJE + HODINY | KUS | 30 | 0 | 0 |  |  | 0 | 0 |  | 0 | 3 |  |  | 0
PP
VV |  |  |  | "30.000000 = 30,000 [A] " "Celkem 30 = 30,000 " Celkem 30 = 30,000 [C]
TS |  |  |  | 1. Položka obsahuje: – dodávku specifikovaného bloku/zarízení vcetne potrebného drobného montážního materiálu – dodávku souvisejícího príslušenství pro specifikovaný blok/zarízení – dopravu a skladování – kompletní montáž (oživení, konfigurace, nastavení a uvedení do provozu) specifikovaného bloku/zarízení a souvisejícího príslušenství vcetne drobného montážního materiálu – veškeré potrebné mechanizmy, vcetne obsluhy, náklady na mzdy a približné (prumerné) náklady na porízení potrebných materiálu vcetne všech ostatních vedlejších nákladu 2. Položka neobsahuje: X 3. Zpusob merení: Udává se pocet kusu kompletní konstrukce a práce.
P | 19 | 75L36X |  | NÁSTUPIŠTNÍ TABULE IS - MONTÁŽ | KUS | 30 | 0 | 0 |  |  | 0 | 0 |  | 0 | 3 |  |  | 0
PP
VV |  |  |  | "30.000000 = 30,000 [A] " "Celkem 30 = 30,000 " Celkem 30 = 30,000 [C]
TS |  |  |  | 1. Položka obsahuje: – kompletní montáž (oživení, konfigurace, nastavení a uvedení do provozu) specifikovaného bloku/zarízení a souvisejícího príslušenství vcetne drobného montážního materiálu – veškeré potrebné mechanizmy, vcetne obsluhy, náklady na mzdy a približné (prumerné) náklady na porízení potrebných materiálu vcetne všech ostatních vedlejších nákladu 2. Položka neobsahuje: X 3. Zpusob merení: Udává se pocet kusu kompletní konstrukce nebo práce.
P | 20 | 75L371 |  | PODCHODOVÁ TABULE IS JEDNOSTRANNÁ, DVOU NEBO TRÍRÁDKOVÁ | KUS | 9 | 0 | 0 |  |  | 0 | 0 |  | 0 | 3 |  |  | 0
PP
VV |  |  |  | "9.000000 = 9,000 [A] " "Celkem 9 = 9,000 " Celkem 9 = 9,000 [C]
TS |  |  |  | 1. Položka obsahuje: – dodávku specifikovaného bloku/zarízení vcetne potrebného drobného montážního materiálu – dodávku souvisejícího príslušenství pro specifikovaný blok/zarízení – dopravu a skladování – kompletní montáž (oživení, konfigurace, nastavení a uvedení do provozu) specifikovaného bloku/zarízení a souvisejícího príslušenství vcetne drobného montážního materiálu – veškeré potrebné mechanizmy, vcetne obsluhy, náklady na mzdy a približné (prumerné) náklady na porízení potrebných materiálu vcetne všech ostatních vedlejších nákladu 2. Položka neobsahuje: X 3. Zpusob merení: Udává se pocet kusu kompletní konstrukce a práce.
P | 22 | 75L37X |  | PODCHODOVÁ TABULE IS - MONTÁŽ | KUS | 9 | 0 | 0 |  |  | 0 | 0 |  | 0 | 3 |  |  | 0
PP
VV |  |  |  | "9.000000 = 9,000 [A] " "Celkem 9 = 9,000 " Celkem 9 = 9,000 [C]
TS |  |  |  | 1. Položka obsahuje: – kompletní montáž (oživení, konfigurace, nastavení a uvedení do provozu) specifikovaného bloku/zarízení a souvisejícího príslušenství vcetne drobného montážního materiálu – veškeré potrebné mechanizmy, vcetne obsluhy, náklady na mzdy a približné (prumerné) náklady na porízení potrebných materiálu vcetne všech ostatních vedlejších nákladu 2. Položka neobsahuje: X 3. Zpusob merení: Udává se pocet kusu kompletní konstrukce nebo práce.
P | 23 | 75L391 |  | ELEKTRONICKÝ INFORMACNÍ PANEL JEDNODUCHÝ - JEDNOSTRANNÝ | KUS | 5 | 0 | 0 |  |  | 0 | 0 |  | 0 | 3 |  |  | 0
PP
VV |  |  |  | "4.000000 = 4,000 [A] " "Celkem 5 = 5,000 " Celkem 5 = 5,000 [C]
TS |  |  |  | 1. Položka obsahuje: – dodávku specifikovaného bloku/zarízení vcetne potrebného drobného montážního materiálu – dodávku souvisejícího príslušenství pro specifikovaný blok/zarízení – dopravu a skladování – kompletní montáž (oživení, konfigurace, nastavení a uvedení do provozu) specifikovaného bloku/zarízení a souvisejícího príslušenství vcetne drobného montážního materiálu – veškeré potrebné mechanizmy, vcetne obsluhy, náklady na mzdy a približné (prumerné) náklady na porízení potrebných materiálu vcetne všech ostatních vedlejších nákladu 2. Položka neobsahuje: X 3. Zpusob merení: Udává se pocet kusu kompletní konstrukce a práce.
P | 25 | 75L39X |  | ELEKTRONICKÝ INFORMACNÍ PANEL - MONTÁŽ | KUS | 5 | 0 | 0 |  |  | 0 | 0 |  | 0 | 3 |  |  | 0
PP
VV |  |  |  | "5.000000 = 5,000 [A] " "Celkem 5 = 5,000 " Celkem 5 = 5,000 [C]
TS |  |  |  | 1. Položka obsahuje: – kompletní montáž (oživení, konfigurace, nastavení a uvedení do provozu) specifikovaného bloku/zarízení a souvisejícího príslušenství vcetne drobného montážního materiálu – veškeré potrebné mechanizmy, vcetne obsluhy, náklady na mzdy a približné (prumerné) náklady na porízení potrebných materiálu vcetne všech ostatních vedlejších nákladu 2. Položka neobsahuje: X 3. Zpusob merení: Udává se pocet kusu kompletní konstrukce nebo práce.
P | 26 | 75L3A1 |  | INFORMACNÍ PRVEK, HLASOVÝ MODUL PRO NEVIDOMÉ | KUS | 10 | 0 | 0 |  |  | 0 | 0 |  | 0 | 3 |  |  | 0
PP
VV |  |  |  | "10.000000 = 10,000 [A] " "Celkem 10 = 10,000 " Celkem 10 = 10,000 [C]
TS |  |  |  | 1. Položka obsahuje: – dodávku specifikovaného bloku/zarízení vcetne potrebného drobného montážního materiálu – dodávku souvisejícího príslušenství pro specifikovaný blok/zarízení – dopravu a skladování – kompletní montáž (oživení, konfigurace, nastavení a uvedení do provozu) specifikovaného bloku/zarízení a souvisejícího príslušenství vcetne drobného montážního materiálu – veškeré potrebné mechanizmy, vcetne obsluhy, náklady na mzdy a približné (prumerné) náklady na porízení potrebných materiálu vcetne všech ostatních vedlejších nákladu 2. Položka neobsahuje: X 3. Zpusob merení: Udává se pocet kusu kompletní konstrukce a práce.
P | 27 | 75L3A3 |  | INFORMACNÍ PRVEK, PRÍPLATEK ZA VESTAVENÉ HODINY OBOUSTRANNÉ | KUS | 15 | 0 | 0 |  |  | 0 | 0 |  | 0 | 3 |  |  | 0
PP
VV |  |  |  | "15.000000 = 15,000 [A] " "Celkem 15 = 15,000 " Celkem 15 = 15,000 [C]
TS |  |  |  | 1. Položka obsahuje: – dodávku specifikovaného bloku/zarízení vcetne potrebného drobného montážního materiálu – dodávku souvisejícího príslušenství pro specifikovaný blok/zarízení – dopravu a skladování – kompletní montáž (oživení, konfigurace, nastavení a uvedení do provozu) specifikovaného bloku/zarízení a souvisejícího príslušenství vcetne drobného montážního materiálu – veškeré potrebné mechanizmy, vcetne obsluhy, náklady na mzdy a približné (prumerné) náklady na porízení potrebných materiálu vcetne všech ostatních vedlejších nákladu 2. Položka neobsahuje: X 3. Zpusob merení: Udává se pocet kusu kompletní konstrukce a práce.
P | 28 | 75L3A4 |  | INFORMACNÍ PRVEK, ZÁVES PRO INFORMACNÍ TABULE | KUS | 29 | 0 | 0 |  |  | 0 | 0 |  | 0 | 3 |  |  | 0
PP
VV |  |  |  | "29.000000 = 29,000 [A] " "Celkem 29 = 29,000 " Celkem 29 = 29,000 [C]
TS |  |  |  | 1. Položka obsahuje: – dodávku specifikovaného bloku/zarízení vcetne potrebného drobného montážního materiálu – dodávku souvisejícího príslušenství pro specifikovaný blok/zarízení – dopravu a skladování – kompletní montáž (oživení, konfigurace, nastavení a uvedení do provozu) specifikovaného bloku/zarízení a souvisejícího príslušenství vcetne drobného montážního materiálu – veškeré potrebné mechanizmy, vcetne obsluhy, náklady na mzdy a približné (prumerné) náklady na porízení potrebných materiálu vcetne všech ostatních vedlejších nákladu 2. Položka neobsahuje: X 3. Zpusob merení: Udává se pocet kusu kompletní konstrukce a práce.
P | 29 | 75L3A7 |  | INFORMACNÍ PRVEK, SLOUP PRO JEDNU INFORMACNÍ TABULI SE ZASTREŠENÍM | KUS | 1 | 0 | 0 |  |  | 0 | 0 |  | 0 | 3 |  |  | 0
PP
VV |  |  |  | "1.000000 = 1,000 [A] " "Celkem 1 = 1,000 " Celkem 1 = 1,000 [C]
TS |  |  |  | 1. Položka obsahuje: – dodávku specifikovaného bloku/zarízení vcetne potrebného drobného montážního materiálu – dodávku souvisejícího príslušenství pro specifikovaný blok/zarízení – dopravu a skladování – kompletní montáž (oživení, konfigurace, nastavení a uvedení do provozu) specifikovaného bloku/zarízení a souvisejícího príslušenství vcetne drobného montážního materiálu – veškeré potrebné mechanizmy, vcetne obsluhy, náklady na mzdy a približné (prumerné) náklady na porízení potrebných materiálu vcetne všech ostatních vedlejších nákladu 2. Položka neobsahuje: X 3. Zpusob merení: Udává se pocet kusu kompletní konstrukce a práce.
P | 30 | 75L3AX |  | INFORMACNÍ PRVEK, - MONTÁŽ | KUS | 55 | 0 | 0 |  |  | 0 | 0 |  | 0 | 3 |  |  | 0
PP
VV |  |  |  | "55.000000 = 55,000 [A] " "Celkem 55 = 55,000 " Celkem 55 = 55,000 [C]
TS |  |  |  | 1. Položka obsahuje: – kompletní montáž (oživení, konfigurace, nastavení a uvedení do provozu) specifikovaného bloku/zarízení a souvisejícího príslušenství vcetne drobného montážního materiálu – veškeré potrebné mechanizmy, vcetne obsluhy, náklady na mzdy a približné (prumerné) náklady na porízení potrebných materiálu vcetne všech ostatních vedlejších nákladu 2. Položka neobsahuje: X 3. Zpusob merení: Udává se pocet kusu kompletní konstrukce nebo práce.
P | 31 | 75L3B3 |  | MONITOR IS LCD PRES 40" PRO PROVOZ 24/7 | KUS | 14 | 0 | 0 |  |  | 0 | 0 |  | 0 | 3 |  |  | 0
PP
VV |  |  |  | "3.000000 = 3,000 [A] " "Celkem 14 = 14,000 " Celkem 14 = 14,000 [C]
TS |  |  |  | 1. Položka obsahuje: – dodávku specifikovaného bloku/zarízení vcetne potrebného drobného montážního materiálu – dodávku souvisejícího príslušenství pro specifikovaný blok/zarízení – dopravu a skladování – kompletní montáž (oživení, konfigu
P | 32 | 75L3B6 |  | MONITOR IS KRYT OCHRANNÝ TEMPEROVANÝ PRES 40", ANTIVANDAL PROVEDENÍ | KUS | 14 | 0 | 0 |  |  | 0 | 0 |  | 0 | 3 |  |  | 0
PP
VV |  |  |  | "7.000000 = 7,000 [A] " "Celkem 14 = 14,000 " Celkem 14 = 14,000 [C]
TS |  |  |  | 1. Položka obsahuje: – dodávku specifikovaného bloku/zarízení vcetne potrebného drobného montážního materiálu – dodávku souvisejícího príslušenství pro specifikovaný blok/zarízení – dopravu a skladování – kompletní montáž (oživení, konfigu
P | 33 | 75L3BX |  | MONITOR IS - MONTÁŽ | KUS | 14 | 0 | 0 |  |  | 0 | 0 |  | 0 | 3 |  |  | 0
PP
VV |  |  |  | "7.000000 = 7,000 [A] " "Celkem 14 = 14,000 " Celkem 14 = 14,000 [C]
TS |  |  |  | 1. Položka obsahuje: – kompletní montáž (oživení, konfigurace, nastavení a uvedení do provozu) specifikovaného bloku/zarízení a souvisejícího príslušenství vcetne drobného montážního materiálu – veškeré potrebné mechanizmy, vcetne obsluhy, náklady na mzdy a približné (prumerné) náklady na porízení potrebných materiálu vcetne všech ostatních vedlejších nákladu 2. Položka neobsahuje: X 3. Zpusob merení: Udává se pocet kusu kompletní konstrukce nebo práce.
P | 52 | 75L3D3 |  | HW PRO RÍZENÍ SYSTÉMU OVLÁDACÍ PRACOVIŠTE PRO RÍZENÍ INFORMACNÍHO ZARÍZENÍ - DODÁVKA | KUS | 1 | 0 | 0 |  |  | 0 | 0 |  | 0 | 3 |  |  | 0
PP
VV |  |  |  | "1.000000 = 1,000 [A] " "Celkem 1 = 1,000 " Celkem 1 = 1,000 [C]
TS |  |  |  | 1. Položka obsahuje: – dodávku specifikovaného bloku/zarízení vcetne potrebného drobného montážního materiálu – dodávku souvisejícího príslušenství pro specifikovaný blok/zarízení – náklady na dopravu a skladování – veškeré potrebné mechanizmy, vcetne obsluhy, náklady na mzdy a približné (prumerné) náklady na porízení potrebných materiálu vcetne všech ostatních vedlejších nákladu 2. Položka neobsahuje: X 3. Zpusob merení: – Udává se pocet kusu kompletní konstrukce nebo práce.
P | 34 | 75L3D4 |  | HW PRO RÍZENÍ SYSTÉMU MIKRO PC INFORMACNÍHO SYSTÉMU VE FUNKCI RÍDÍCÍ JEDNOTKY | KUS | 1 | 0 | 0 |  |  | 0 | 0 |  | 0 | 3 |  |  | 0
PP
VV |  |  |  | "1.000000 = 1,000 [A] " "Celkem 1 = 1,000 " Celkem 1 = 1,000 [C]
TS |  |  |  | 1. Položka obsahuje: – dodávku specifikovaného bloku/zarízení vcetne potrebného drobného montážního materiálu – dodávku souvisejícího príslušenství pro specifikovaný blok/zarízení – dopravu a skladování – kompletní montáž (oživení, konfigurace, nastavení a uvedení do provozu) specifikovaného bloku/zarízení a souvisejícího príslušenství vcetne drobného montážního materiálu – veškeré potrebné mechanizmy, vcetne obsluhy, náklady na mzdy a približné (prumerné) náklady na porízení potrebných materiálu vcetne všech ostatních vedlejších nákladu 2. Položka neobsahuje: X 3. Zpusob merení: Udává se pocet kusu kompletní konstrukce a práce.
P | 35 | 75L3DW |  | HW PRO RÍZENÍ SYSTÉMU - DOPLNENÍ | KUS | 1 | 0 | 0 |  |  | 0 | 0 |  | 0 | 3 |  |  | 0
PP
VV |  |  |  | "1.000000 = 1,000 [A] " "Celkem 1 = 1,000 " Celkem 1 = 1,000 [C]
TS |  |  |  | 1. Položka obsahuje: – dodávku specifikovaného bloku/zarízení vcetne potrebného drobného montážního materiálu – dodávku souvisejícího príslušenství pro specifikovaný blok/zarízení – dopravu a skladování 2. Položka neobsahuje: X 3. Zpusob merení: Udává se pocet kusu kompletní konstrukce nebo práce.
P | 53 | 75L3DX |  | HW PRO RÍZENÍ SYSTÉMU - MONTÁŽ | KUS | 3 | 0 | 0 |  |  | 0 | 0 |  | 0 | 3 |  |  | 0
PP
VV |  |  |  | "3.000000 = 3,000 [A] " "Celkem 3 = 3,000 " Celkem 3 = 3,000 [C]
TS |  |  |  | 1. Položka obsahuje: – kompletní montáž (oživení, konfigurace, nastavení a uvedení do provozu) specifikovaného bloku/zarízení a souvisejícího príslušenství vcetne drobného montážního materiálu – veškeré potrebné mechanizmy, vcetne obsluhy, náklady na mzdy a približné (prumerné) náklady na porízení potrebných materiálu vcetne všech ostatních vedlejších nákladu 2. Položka neobsahuje: X 3. Zpusob merení: – Udává se pocet kusu kompletní konstrukce nebo práce.
P | 36 | 75L3EC |  | SW MODUL DÁLKOVÉHO RÍZENÍ TABULÍ (PRO JEDNOTLIVOU STANICI NA TRATI) | KUS | 1 | 0 | 0 |  |  | 0 | 0 |  | 0 | 3 |  |  | 0
PP
VV |  |  |  | "1.000000 = 1,000 [A] " "Celkem 1 = 1,000 " Celkem 1 = 1,000 [C]
TS |  |  |  | 1. Položka obsahuje: – dodávku specifikovaného bloku/zarízení vcetne potrebného drobného montážního materiálu – dodávku souvisejícího príslušenství pro specifikovaný blok/zarízení – dopravu a skladování 2. Položka neobsahuje: X 3. Zp
P | 37 | 75L3EE |  | SW MODUL PRO PODPORU HLASOVÉHO MODULU PRO NEVIDOMÉ PRO JEDNOTLIVOU STANICI NA TRATI | KUS | 1 | 0 | 0 |  |  | 0 | 0 |  | 0 | 3 |  |  | 0
PP
VV |  |  |  | "1.000000 = 1,000 [A] " "Celkem 1 = 1,000 " Celkem 1 = 1,000 [C]
TS |  |  |  | 1. Položka obsahuje: – dodávku specifikovaného bloku/zarízení vcetne potrebného drobného montážního materiálu – dodávku souvisejícího príslušenství pro specifikovaný blok/zarízení – dopravu a skladování 2. Položka neobsahuje: X 3. Zp
P | 38 | 75L3H7 |  | SW PRO RÍZENÍ SYSTÉMU (OSTATNÍ SPOLECNÉ POLOŽKY) - SW DOPLNENÍ RÍDÍCÍHO SERVERU INFORMACNÍHO SYSTÉMU | KUS | 1 | 0 | 0 |  |  | 0 | 0 |  | 0 | 3 |  |  | 0
PP
VV |  |  |  | "1.000000 = 1,000 [A] " "Celkem 1 = 1,000 " Celkem 1 = 1,000 [C]
TS
P | 39 | 75L3I1 |  | ZAŠKOLENÍ OBSLUHY NA MÍSTE, INSTALACE, DOPRAVA DO 200 KM | KUS | 1 | 0 | 0 |  |  | 0 | 0 |  | 0 | 3 |  |  | 0
PP
VV |  |  |  | "1.000000 = 1,000 [A] " "Celkem 1 = 1,000 " Celkem 1 = 1,000 [C]
TS |  |  |  | 1. Položka obsahuje: – dodávku specifikovaného bloku/zarízení vcetne potrebného drobného montážního materiálu – dodávku souvisejícího príslušenství pro specifikovaný blok/zarízení – dopravu a skladování 2. Položka neobsahuje: X 3. Zpusob merení: Udává se pocet kusu kompletní konstrukce nebo práce.
P | 40 | 75L3J1 |  | ŠÉFMONTÁŽE, ZKOUŠENÍ, OŽIVENÍ, REVIZE INFORMACNÍHO SYSTÉMU DO 10 PRVKU | KUS | 1 | 0 | 0 |  |  | 0 | 0 |  | 0 | 3 |  |  | 0
PP
VV |  |  |  | "1.000000 = 1,000 [A] " "Celkem 1 = 1,000 " Celkem 1 = 1,000 [C]
TS |  |  |  | 1. Položka obsahuje: – kompletní montáž (oživení, konfigurace, nastavení a uvedení do provozu) specifikovaného bloku/zarízení a souvisejícího príslušenství vcetne drobného montážního materiálu – veškeré potrebné mechanizmy, vcetne obsluhy, náklady na mzdy a približné (prumerné) náklady na porízení potrebných materiálu vcetne všech ostatních vedlejších nákladu 2. Položka neobsahuje: X 3. Zpusob merení: Udává se pocet kusu kompletní konstrukce nebo práce.
P | 41 | 75L3K1 |  | DEMONTÁŽ IS CELKU INFORMACNÍHO SYSTÉMU DO 10 PRVKU | KUS | 2 | 0 | 0 |  |  | 0 | 0 |  | 0 | 3 |  |  | 0
PP
VV |  |  |  | "2.000000 = 2,000 [A] " "Celkem 2 = 2,000 " Celkem 2 = 2,000 [C]
TS |  |  |  | 1. Položka obsahuje: – demontáž (pro další využití/do šrotu) specifikovaného bloku/zarízení vcetne potrebného drobného pomocného materiálu – veškeré potrebné mechanizmy, vcetne obsluhy, náklady na mzdy a približné (prumerné) náklady na porízení potrebných materiálu vcetne všech ostatních vedlejších nákladu – odvoz demontovaného bloku/zarízení a skladování, prípadne ekologické likvidace bloku/zarízení 2. Položka neobsahuje: X 3. Zpusob merení: Udává se pocet kusu kompletní konstrukce nebo práce.
P | 42 | 75L3K2 |  | DEMONTÁŽ IS CELKU VNITRNÍ KABELOVÉ ROZVODY | M | 500 | 0 | 0 |  |  | 0 | 0 |  | 0 | 3 |  |  | 0
PP
VV |  |  |  | "500.000000 = 500,000 [A] " "Celkem 500 = 500,000 " Celkem 500 = 500,000 [C]
TS |  |  |  | 1. Položka obsahuje: – demontáž (pro další využití/do šrotu) specifikované kabelizace vcetne potrebného drobného pomocného materiálu – veškeré potrebné mechanizmy, vcetne obsluhy, náklady na mzdy a približné (prumerné) náklady na porízení potrebných materiálu vcetne všech ostatních vedlejších nákladu – odvoz demontované kabelizace a skladování, prípadne ekologické likvidace bloku/zarízení 2. Položka neobsahuje: X 3. Zpusob merení: Udává se pocet metru kompletní konstrukce nebo práce.
P | 43 | 75L3K3 |  | DEMONTÁŽ IS CELKU VENKOVNÍ KABELOVÉ ROZVODY | M | 1000 | 0 | 0 |  |  | 0 | 0 |  | 0 | 3 |  |  | 0
PP
VV |  |  |  | "1000.000000 = 1000,000 [A] " "Celkem 1000 = 1000,000 " Celkem 1000 = 1000,000 [C]
TS |  |  |  | 1. Položka obsahuje: – demontáž (pro další využití/do šrotu) specifikované kabelizace vcetne potrebného drobného pomocného materiálu – veškeré potrebné mechanizmy, vcetne obsluhy, náklady na mzdy a približné (prumerné) náklady na porízení potrebných materiálu vcetne všech ostatních vedlejších nákladu – odvoz demontované kabelizace a skladování, prípadne ekologické likvidace bloku/zarízení 2. Položka neobsahuje: X 3. Zpusob merení: Udává se pocet metru kompletní konstrukce nebo práce.
P | 44 | 75L482 |  | PRÍSLUŠENSTVÍ KS - PREPETOVÁ OCHRANA PRO KS | KUS | 1 | 0 | 0 |  |  | 0 | 0 |  | 0 | 3 |  |  | 0
PP
VV |  |  |  | "1.000000 = 1,000 [A] " "Celkem 1 = 1,000 " Celkem 1 = 1,000 [C]
TS |  |  |  | 1. Položka obsahuje: – dodávku specifikovaného bloku/zarízení vcetne potrebného drobného montážního materiálu – dodávku souvisejícího príslušenství pro specifikovaný blok/zarízení – dopravu a skladování – kompletní montáž (oživení, konfigurace, nastavení a uvedení do provozu) specifikovaného bloku/zarízení a souvisejícího príslušenství vcetne drobného montážního materiálu – veškeré potrebné mechanizmy, vcetne obsluhy, náklady na mzdy a približné (prumerné) náklady na porízení potrebných materiálu vcetne všech ostatních vedlejších nákladu 2. Položka neobsahuje: X 3. Zpusob merení: Udává se pocet kusu kompletní konstrukce a práce.
P | 54 | 75O961 |  | DDTS ŽDC, SPOLUPRÁCE ZHOTOVITELE URCENÉHO ZARÍZENÍ PRI INTEGRACI DO DDTS | KUS | 1 | 0 | 0 |  |  | 0 | 0 |  | 0 | 3 |  |  | 0
PP
VV |  |  |  | "1.000000 = 1,000 [A] " "Celkem 1 = 1,000 " Celkem 1 = 1,000 [C]
TS |  |  |  | 1. Položka obsahuje: – kompletní montáž (oživení, konfigurace, nastavení a uvedení do provozu) specifikovaného bloku/zarízení a souvisejícího príslušenství vcetne drobného montážního materiálu – veškeré potrebné mechanizmy, vcetne obsluhy, náklady na mzdy a približné (prumerné) náklady na porízení potrebných materiálu vcetne všech ostatních vedlejších nákladu 2. Položka neobsahuje: X 3. Zpusob merení: – Udává se pocet kusu kompletní konstrukce nebo práce.
P | 45 | R75L3C1 |  | PREVODNÍK RS232/485 S ANTÉNOU DCF (SLOUŽÍ JAKO HLAVNÍ HODINY PRO PC A SYNCHRONIZUJE CAS V INFORMACNÍCH TABULÍCH) | KUS | 1 | 0 | 0 |  |  | 0 | 0 |  | 0 | 3 |  |  | 0
PP
VV |  |  |  | "`prevodník RS485/IP` " "Celkem 1 = 1,000 " Celkem 1 = 1,000 [C]
TS |  |  |  | 1. Položka obsahuje: – dodávku specifikovaného bloku/zarízení vcetne potrebného drobného montážního materiálu – dodávku souvisejícího príslušenství pro specifikovaný blok/zarízení – dopravu a skladování – kompletní montáž (oživení, konfigurace, nastavení a uvedení do provozu) specifikovaného bloku/zarízení a souvisejícího príslušenství vcetne drobného montážního materiálu – veškeré potrebné mechanizmy, vcetne obsluhy, náklady na mzdy a približné (prumerné) náklady na porízení potrebných materiálu vcetne všech ostatních vedlejších nákladu 2. Položka neobsahuje: X 3. Zpusob merení: Udává se pocet kusu kompletní konstrukce a práce.
P | 46 | R75L3CX |  | PREVODNÍK - MONTÁŽ | KUS | 1 | 0 | 0 |  |  | 0 | 0 |  | 0 | 3 |  |  | 0
PP
VV |  |  |  | "1.000000 = 1,000 [A] " "Celkem 1 = 1,000 " Celkem 1 = 1,000 [C]
TS |  |  |  | 1. Položka obsahuje: – kompletní montáž (oživení, konfigurace, nastavení a uvedení do provozu) specifikovaného bloku/zarízení a souvisejícího príslušenství vcetne drobného montážního materiálu – veškeré potrebné mechanizmy, vcetne obsluhy, náklady na mzdy a približné (prumerné) náklady na porízení potrebných materiálu vcetne všech ostatních vedlejších nákladu 2. Položka neobsahuje: X 3. Zpusob merení: Udává se pocet kusu kompletní konstrukce nebo práce.
SD |  | 990 |  | Poplatky za skládky | [6 empty] | 0 | 0
P | 47 | R015240 | 901 | NEOCENOVAT - POPLATKY ZA LIKVIDACI ODPADU NEKONTAMINOVANÝCH - 20 03 01 SMESNÝ KOMUNÁLNÍ ODPAD, VCETNE DOPRAVY | T | 0.05 | 0 | 0 |  |  | 0 | 0 |  | 0 | 3 |  |  | 0
PP |  |  |  | Evidencní položka, Neocenovat v objektu SO/PS, položka se ocenuje pouze v objektu SO 90-90
VV |  |  |  | "0.050000 = 0,050 [A] " "Celkem 0,05 = 0,050 " Celkem 0,05 = 0,050 [C]
TS |  |  |  | 1. Položka obsahuje: – veškeré poplatky provozovateli skládky, recyklacní linky nebo jiného zarízení na zpracování nebo likvidaci odpadu související s prevzetím, uložením, zpracováním nebo likvidací odpadu – náklady spojené s dopravou z místa stavby na místo prevzetí provozovatelem skládky, recyklacní linky nebo jiného zarízení na zpracování nebo likvidaci odpadu – náklady spojené s vyložením a manipulací s materiálem v míste skládky 2. Položka neobsahuje: – náklady spojené s naložením a manipulací materiálem 3. Zpusob merení: Tunou se rozumí hmotnost odpadu vytrídeného v souladu se zákonem c. 541/2020 Sb., o nakládání s odpady, v platném znení.
P | 48 | R015310 | 901 | NEOCENOVAT - POPLATKY ZA LIKVIDACI ODPADU NEKONTAMINOVANÝCH - 16 02 14 ELEKTROŠROT (VYRAZENÁ ELEKTRICKÁ ZARÍZENÍ A PRÍSTROJE), VCETNE DOPRAVY | T | 0.001 | 0 | 0 |  |  | 0 | 0 |  | 0 | 3 |  |  | 0
PP |  |  |  | "Evidencní položka, Neocenovat v objektu SO/PS, položka se ocenuje pouze v objektu SO 90-90 Výzisk - prebírá Správa železnic"
VV |  |  |  | "0.001000 = 0,001 [A] " "Celkem 0,001 = 0,001 " Celkem 0,001 = 0,001 [C]
TS |  |  |  | 1. Položka obsahuje: – veškeré poplatky provozovateli skládky, recyklacní linky nebo jiného zarízení na zpracování nebo likvidaci odpadu související s prevzetím, uložením, zpracováním nebo likvidací odpadu – náklady spojené s dopravou z místa stavby na místo prevzetí provozovatelem skládky, recyklacní linky nebo jiného zarízení na zpracování nebo likvidaci odpadu – náklady spojené s vyložením a manipulací s materiálem v míste skládky 2. Položka neobsahuje: – náklady spojené s naložením a manipulací materiálem 3. Zpusob merení: Tunou se rozumí hmotnost odpadu vytrídeného v souladu se zákonem c. 541/2020 Sb., o nakládání s odpady, v platném znení.
P | 49 | R015890 | 901 | NEOCENOVAT - POPLATKY ZA LIKVIDACI ODPADU NEKONTAMINOVANÝCH - 17 04 11 - KABELY A VODICE BEZ NEBEZPECNÝCH LÁTEK, VCETNE DOPRAVY | T | 0.002 | 0 | 0 |  |  | 0 | 0 |  | 0 | 3 |  |  | 0
PP |  |  |  | "Evidencní položka, neocenovat v objektu SO/PS, položka se ocenuje pouze v objektu SO 90-90. Druhotná surovina - výkup"
VV |  |  |  | "0.002000 = 0,002 [A] " "Celkem 0,002 = 0,002 " Celkem 0,002 = 0,002 [C]
TS |  |  |  | "1. Položka obsahuje: – veškeré poplatky provozovateli skládky, recyklacní linky nebo jiného zarízení na zpracování nebo likvidaci odpadu související s prevzetím, uložením, zpracováním nebo likvidací odpadu – náklady spojené s dopravou z místa stavby na místo prevzetí provozovatelem skládky, recyklacní linky nebo jiného zarízení na zpracování nebo likvidaci odpadu – náklady spojené s vyložením a manipulací s materiálem v míste skládky 2. Položka neobsahuje: – náklady spojené s naložením a manipulací materiálem 3. Zpusob merení: Tunou se rozumí hmotnost odpadu vytrídeného v souladu se zákonem c. 541/2020 Sb., o nakládání s odpady, v platném znení."
P | 50 | R015910 | 901 | NEOCENOVAT - POPLATKY ZA LIKVIDACI ODPADU NEKONTAMINOVANÝCH - 15 01 02 - OBALY PLASTOVÉ, VCETNE DOPRAVY | T | 0.001 | 0 | 0 |  |  | 0 | 0 |  | 0 | 3 |  |  | 0
PP |  |  |  | "Evidencní položka, neocenovat v objektu SO/PS, položka se ocenuje pouze v objektu SO 90-90. V prípade možnosti je u odpadu uprednostnována recyklace pred skládkováním."
VV |  |  |  | "0.001000 = 0,001 [A] " "Celkem 0,001 = 0,001 " Celkem 0,001 = 0,001 [C]
TS |  |  |  | "1. Položka obsahuje: – veškeré poplatky provozovateli skládky, recyklacní linky nebo jiného zarízení na zpracování nebo likvidaci odpadu související s prevzetím, uložením, zpracováním nebo likvidací odpadu – náklady spojené s dopravou z místa stavby na místo prevzetí provozovatelem skládky, recyklacní linky nebo jiného zarízení na zpracování nebo likvidaci odpadu – náklady spojené s vyložením a manipulací s materiálem v míste skládky 2. Položka neobsahuje: – náklady spojené s naložením a manipulací materiálem 3. Zpusob merení: Tunou se rozumí hmotnost odpadu vytrídeného v souladu se zákonem c. 541/2020 Sb., o nakládání s odpady, v platném znení."
P | 51 | R015920 | 901 | NEOCENOVAT - POPLATKY ZA LIKVIDACI ODPADU NEKONTAMINOVANÝCH - 15 01 01 - OBALY PAPÍROVÉ, VCETNE DOPRAVY | T | 0.001 | 0 | 0 |  |  | 0 | 0 |  | 0 | 3 |  |  | 0
PP |  |  |  | "Evidencní položka, Neocenovat v objektu SO/PS, položka se ocenuje pouze v objektu SO 90-90 V prípade možnosti je u odpadu uprednostnována recyklace pred skládkováním."
VV |  |  |  | "0.001000 = 0,001 [A] " "Celkem 0,001 = 0,001 " Celkem 0,001 = 0,001 [C]
TS |  |  |  | "1. Položka obsahuje: – veškeré poplatky provozovateli skládky, recyklacní linky nebo jiného zarízení na zpracování nebo likvidaci odpadu související s prevzetím, uložením, zpracováním nebo likvidací odpadu – náklady spojené s dopravou z místa stavby na místo prevzetí provozovatelem skládky, recyklacní linky nebo jiného zarízení na zpracování nebo likvidaci odpadu – náklady spojené s vyložením a manipulací s materiálem v míste skládky 2. Položka neobsahuje: – náklady spojené s naložením a manipulací materiálem 3. Zpusob merení: Tunou se rozumí hmotnost odpadu vytrídeného v souladu se zákonem c. 541/2020 Sb., o nakládání s odpady, v platném znení."

## PS 10-02-71
SŽDC05 | [14 empty] | 3
S | Stavba: | 5533520002-zm18 |  | XDC_Ceska-Trebova-cast1-zm18-20240920 | [6 empty] | D.1.2.7 | 0 | AspeEsticon | 0 | 2
O | Objekt: | D.1.2.7 |  | Jiné sdelovací zarízení | [9 empty] | 0.15 | 2
Typ | Poř. číslo | Kód položky | Varianta | Název položky | MJ | Množství | Jednotková hmotnost | Celková hmotnost |  |  | Jednotková cena |  | Cenové soustavy | 0.21
Dodávka
[9 empty] | Jednotková | Celkem | Jednotková | Celkem |  |  |  | Počet položek s nulovou cenou | 0
O1 |  | PS 10-02-71 |  | Žst. C.Trebová, sdelovací zarízení | [6 empty] | 0 | 0
SD |  | 7 |  | Pridružená stavební výroba | [6 empty] | 0 | 0
P | 1 | 703212 |  | KABELOVÝ ŽLAB NOSNÝ/DRÁTENÝ ŽÁROVE ZINKOVANÝ VCETNE UPEVNENÍ A PRÍSLUŠENSTVÍ SVETLÉ ŠÍRKY PRES 100 DO 250 MM | M | 25 | 0 | 0 |  |  | 0 | 0 | 2023_OTSKP | 0 | 3 |  |  | 0
PP
VV |  |  |  | 25.000000 = 25,000 [A]
TS |  |  |  | 1. Položka obsahuje: – kompletní montáž, rozmerení, upevnení, svárení, rezání, spojování a pod. – veškerý spojovací a montážní materiál – pomocné mechanismy a náter 2. Položka neobsahuje: X 3. Zpusob merení: Merí se metr délkový.
P | 2 | 703213 |  | KABELOVÝ ŽLAB NOSNÝ/DRÁTENÝ ŽÁROVE ZINKOVANÝ VCETNE UPEVNENÍ A PRÍSLUŠENSTVÍ SVETLÉ ŠÍRKY PRES 250 DO 400 MM | M | 370 | 0 | 0 |  |  | 0 | 0 | 2023_OTSKP | 0 | 3 |  |  | 0
PP
VV |  |  |  | 370.000000 = 370,000 [A]
TS |  |  |  | 1. Položka obsahuje: – kompletní montáž, rozmerení, upevnení, svárení, rezání, spojování a pod. – veškerý spojovací a montážní materiál – pomocné mechanismy a náter 2. Položka neobsahuje: X 3. Zpusob merení: Merí se metr délkový.
P | 3 | 703214 |  | KABELOVÝ ŽLAB NOSNÝ/DRÁTENÝ ŽÁROVE ZINKOVANÝ VCETNE UPEVNENÍ A PRÍSLUŠENSTVÍ SVETLÉ ŠÍRKY PRES 400 DO 600 MM | M | 50 | 0 | 0 |  |  | 0 | 0 | 2023_OTSKP | 0 | 3 |  |  | 0
PP
VV |  |  |  | 50.000000 = 50,000 [A]
TS |  |  |  | 1. Položka obsahuje: – kompletní montáž, rozmerení, upevnení, svárení, rezání, spojování a pod. – veškerý spojovací a montážní materiál – pomocné mechanismy a náter 2. Položka neobsahuje: X 3. Zpusob merení: Merí se metr délkový.
P | 4 | 703413 |  | ELEKTROINSTALACNÍ TRUBKA PLASTOVÁ VCETNE UPEVNENÍ A PRÍSLUŠENSTVÍ DN PRUMERU PRES 40 MM | M | 125 | 0 | 0 |  |  | 0 | 0 | 2023_OTSKP | 0 | 1 |  |  | 0
PP
VV |  |  |  | 125.000000 = 125,000 [A]
TS |  |  |  | 1. Položka obsahuje: – dodávku specifikovaného materiálu – kompletní montáž, rozmerení, upevnení, rezání, spojování a pod. – veškerý spojovací a montážní materiál vc. upevnovacího materiálu ( držáky apod.) – pomocné mechanismy – dopravu a skladování 2. Položka neobsahuje: X 3. Zpusob merení: Merí se metr délkový.
P | 5 | 703423 |  | ELEKTROINSTALACNÍ TRUBKA PLASTOVÁ UV STABILNÍ VCETNE UPEVNENÍ A PRÍSLUŠENSTVÍ DN PRUMERU PRES 40 MM | M | 105 | 0 | 0 |  |  | 0 | 0 | 2023_OTSKP | 0 | 1 |  |  | 0
PP
VV |  |  |  | 105.000000 = 105,000 [A]
TS |  |  |  | 1. Položka obsahuje: – dodávku specifikovaného materiálu – kompletní montáž, rozmerení, upevnení, rezání, spojování a pod. – veškerý spojovací a montážní materiál vc. upevnovacího materiálu ( držáky apod.) – pomocné mechanismy – dopravu a skladování 2. Položka neobsahuje: X 3. Zpusob merení: Merí se metr délkový.
P | 6 | 703511 |  | ELEKTROINSTALACNÍ LIŠTA ŠÍRKY DO 30 MM | M | 500 | 0 | 0 |  |  | 0 | 0 | 2023_OTSKP | 0 | 3 |  |  | 0
PP
VV |  |  |  | 500.000000 = 500,000 [A]
TS |  |  |  | 1. Položka obsahuje: – prípravu podkladu pro osazení 2. Položka neobsahuje: X 3. Zpusob merení: Merí se metr délkový.
P | 7 | 703522 |  | ELEKTROINSTALACNÍ LIŠTA S FUNKCNÍ ODOLNOSTÍ PRI POŽÁRU ŠÍRKY PRES 30 DO 60 MM | M | 800 | 0 | 0 |  |  | 0 | 0 | 2023_OTSKP | 0 | 3 |  |  | 0
PP
VV |  |  |  | 800.000000 = 800,000 [A]
TS |  |  |  | 1. Položka obsahuje: – prípravu podkladu pro osazení 2. Položka neobsahuje: X 3. Zpusob merení: Merí se metr délkový.
P | 8 | 703752 |  | PROTIPOŽÁRNÍ UCPÁVKA STENOU/STROPEM, TL DO 50CM, DO EI 90 MIN. | M2 | 10 | 0 | 0 |  |  | 0 | 0 | 2023_OTSKP | 0 | 3 |  |  | 0
PP
VV |  |  |  | 10.000000 = 10,000 [A]
TS |  |  |  | Položka obsahuje: Dodávku a montáž protipožární ucpávky vc. príslušenství a pomocného materiálu, vyhotovéní a dodání atestu. Dále obsahuje cenu za pom. mechanismy vcetne všech ostatních vedlejších nákladu.
P | 9 | 741122 |  | KRABICE (ROZVODKA) INSTALACNÍ ODBOCNÁ SE SVORKOVNICÍ DO 4 MM2 | KUS | 5 | 0 | 0 |  |  | 0 | 0 | 2023_OTSKP | 0 | 3 |  |  | 0
PP
VV |  |  |  | "SEE" 2 = 2,000 [A] "TO C.T." 0 = 0,000 [B] "St.14" 1 = 1,000 [C] "TO Trebovice" 2 = 2,000 [D] "Celkem" A+B+C+D = 5,000 [E]
TS |  |  |  | 1. Položka obsahuje: – prípravu podkladu pro osazení – veškerý materiál a práce pro upevnení nebo uchycení krabice 2. Položka neobsahuje: X 3. Zpusob merení: Udává se pocet kusu kompletní konstrukce nebo práce.
P | 10 | 741C01 |  | EKVIPOTENCIÁLNÍ PRÍPOJNICE | KUS | 31 | 0 | 0 |  |  | 0 | 0 | 2023_OTSKP | 0 | 3 |  |  | 0
PP
VV |  |  |  | 31.000000 = 31,000 [A]
TS |  |  |  | 1. Položka obsahuje: – veškeré práce a materiál obsažený v názvu položky 2. Položka neobsahuje: X 3. Zpusob merení: Udává se pocet kusu kompletní konstrukce nebo práce.
P | 11 | 741C02 |  | UZEMNOVACÍ SVORKA | KUS | 39 | 0 | 0 |  |  | 0 | 0 | 2023_OTSKP | 0 | 3 |  |  | 0
PP
VV |  |  |  | 39.000000 = 39,000 [A]
TS |  |  |  | 1. Položka obsahuje: – veškeré príslušenství 2. Položka neobsahuje: X 3. Zpusob merení: Udává se pocet kusu kompletní konstrukce nebo práce.
P | 12 | 741C04 |  | OCHRANNÉ POSPOJOVÁNÍ CU VODICEM DO 16 MM2 | KUS | 31 | 0 | 0 |  |  | 0 | 0 | 2023_OTSKP | 0 | 3 |  |  | 0
PP
VV |  |  |  | 31.000000 = 31,000 [A]
TS |  |  |  | 1. Položka obsahuje: – pripojení zarízení vodicem do Cu 16mm2 k zemnícímu vodici délky do 2m vc. ukoncení 2. Položka neobsahuje: X 3. Zpusob merení: Udává se pocet kusu kompletní konstrukce nebo práce.
P | 13 | 741C06 |  | VYVEDENÍ UZEMNOVACÍCH VODICU NA POVRCH/KONSTRUKCI | KPL | 31 | 0 | 0 |  |  | 0 | 0 | 2023_OTSKP | 0 | 3 |  |  | 0
PP
VV |  |  |  | 31.000000 = 31,000 [A]
TS |  |  |  | 1. Položka obsahuje: – vodivé pripojení vodice na konstrukci – delení, tvarování, spojování – ochranný i barevný náter spoje dle príslušných norem 2. Položka neobsahuje: X 3. Zpusob merení: Udává se pocet kusu kompletní konstrukce nebo práce.
P | 14 | 742F12 |  | KABEL NN NEBO VODIC JEDNOŽÍLOVÝ CU S PLASTOVOU IZOLACÍ OD 4 DO 16 MM2 | M | 300 | 0 | 0 |  |  | 0 | 0 | 2023_OTSKP | 0 | 3 |  |  | 0
PP
VV |  |  |  | 300.000000 = 300,000 [A]
TS |  |  |  | 1. Položka obsahuje: – manipulace a uložení kabelu (do zeme, chránicky, kanálu, na rošty, na TV a pod.) 2. Položka neobsahuje: – príchytky, spojky, koncovky, chránicky apod. 3. Zpusob merení: Merí se metr délkový.
P | 15 | 742G31 |  | KABEL NN DVOU- A TRÍŽÍLOVÝ CU S PLASTOVOU IZOLACÍ STÍNENÝ DO 2,5 MM2 | M | 705 | 0 | 0 |  |  | 0 | 0 | 2023_OTSKP | 0 | 3 |  |  | 0
PP
VV |  |  |  | 705.000000 = 705,000 [A]
TS |  |  |  | 1. Položka obsahuje: – manipulace a uložení kabelu (do zeme, chránicky, kanálu, na rošty, na TV a pod.) 2. Položka neobsahuje: – príchytky, spojky, koncovky, chránicky apod. 3. Zpusob merení: Merí se metr délkový.
P | 16 | 742L11 |  | UKONCENÍ DVOU AŽ PETIŽÍLOVÉHO KABELU V ROZVADECI NEBO NA PRÍSTROJI DO 2,5 MM2 | KUS | 42 | 0 | 0 |  |  | 0 | 0 | 2023_OTSKP | 0 | 3 |  |  | 0
PP
VV |  |  |  | "SEE" 16 = 16,000 [A] "TO C.T." 0 = 0,000 [B] "St.14" 10 = 10,000 [C] "TO Trebovice" 16 = 16,000 [D] "Celkem" A+B+C+D = 42,000 [E]
TS |  |  |  | 1. Položka obsahuje: – všechny práce spojené s úpravou kabelu pro montáž vcetne veškerého príslušentsví 2. Položka neobsahuje: X 3. Zpusob merení: Udává se pocet kusu kompletní konstrukce nebo práce.
P | 17 | 75IF21 |  | ROZPOJOVACÍ SVORKOVNICE 2/10, 2/8 | KUS | 6 | 0 | 0 |  |  | 0 | 0 | 2023_OTSKP | 0 | 3 |  |  | 0
PP
VV |  |  |  | "SEE" 2 = 2,000 [A] "TO C.T." 0 = 0,000 [B] "St.14" 2 = 2,000 [C] "TO Trebovice" 2 = 2,000 [D] "Celkem" A+B+C+D = 6,000 [E]
TS |  |  |  | 1. Položka obsahuje: – dodávku specifikovaného bloku/zarízení vcetne potrebného drobného montážního materiálu – dodávku souvisejícího príslušenství pro specifikovaný blok/zarízení – dopravu a skladování – kompletní montáž specifikovaného bloku/zarízení a souvisejícího príslušenství vcetne potrebného drobného montážního materiálu – veškeré potrebné mechanizmy, vcetne obsluhy, náklady na mzdy a približné (prumerné) náklady na porízení potrebných materiálu vcetne všech ostatních vedlejších nákladu 2. Položka neobsahuje: X 3. Zpusob merení: Udává se pocet kusu kompletní konstrukce a práce.
P | 18 | 75IF2X |  | ROZPOJOVACÍ SVORKOVNICE 2/10, 2/8 - MONTÁŽ | KUS | 6 | 0 | 0 |  |  | 0 | 0 | 2023_OTSKP | 0 | 3 |  |  | 0
PP
VV |  |  |  | "SEE" 2 = 2,000 [A] "TO C.T." 0 = 0,000 [B] "St.14" 2 = 2,000 [C] "TO Trebovice" 2 = 2,000 [D] "Celkem" A+B+C+D = 6,000 [E]
TS |  |  |  | 1. Položka obsahuje: – kompletní montáž specifikovaného bloku/zarízení a souvisejícího príslušenství vcetne potrebného drobného montážního materiálu – veškeré potrebné mechanizmy, vcetne obsluhy, náklady na mzdy a približné (prumerné) náklady na porízení potrebných materiálu vcetne všech ostatních vedlejších nákladu 2. Položka neobsahuje: X 3. Zpusob merení: Udává se pocet kusu kompletní konstrukce nebo práce.
P | 19 | 75IF41 |  | MONTÁŽNÍ RÁM DO 10+1 | KUS | 3 | 0 | 0 |  |  | 0 | 0 | 2023_OTSKP | 0 | 3 |  |  | 0
PP
VV |  |  |  | 3.000000 = 3,000 [A]
TS |  |  |  | 1. Položka obsahuje: – dodávku specifikovaného bloku/zarízení vcetne potrebného drobného montážního materiálu – dodávku souvisejícího príslušenství pro specifikovaný blok/zarízení – dopravu a skladování – kompletní montáž specifikovaného bloku/zarízení a souvisejícího príslušenství vcetne potrebného drobného montážního materiálu – veškeré potrebné mechanizmy, vcetne obsluhy, náklady na mzdy a približné (prumerné) náklady na porízení potrebných materiálu vcetne všech ostatních vedlejších nákladu 2. Položka neobsahuje: X 3. Zpusob merení: Udává se pocet kusu kompletní konstrukce a práce.
P | 20 | 75IF4X |  | MONTÁŽNÍ RÁM DO 10+1 - MONTÁŽ | KUS | 3 | 0 | 0 |  |  | 0 | 0 | 2023_OTSKP | 0 | 3 |  |  | 0
PP
VV |  |  |  | 3.000000 = 3,000 [A]
TS |  |  |  | 1. Položka obsahuje: – kompletní montáž specifikovaného bloku/zarízení a souvisejícího príslušenství vcetne potrebného drobného montážního materiálu – veškeré potrebné mechanizmy, vcetne obsluhy, náklady na mzdy a približné (prumerné) náklady na porízení potrebných materiálu vcetne všech ostatních vedlejších nákladu 2. Položka neobsahuje: X 3. Zpusob merení: Udává se pocet kusu kompletní konstrukce nebo práce.
P | 21 | 75IF91 |  | KONSTRUKCE DO SKRÍNE 19" PRO UPEVNENÍ ZARÍZENÍ | KUS | 39 | 0 | 0 |  |  | 0 | 0 | 2023_OTSKP | 0 | 3 |  |  | 0
PP
VV |  |  |  | 39.000000 = 39,000 [A]
TS |  |  |  | 1. Položka obsahuje: – dodávku specifikovaného bloku/zarízení vcetne potrebného drobného montážního materiálu – dodávku souvisejícího príslušenství pro specifikovaný blok/zarízení – dopravu a skladování – kompletní montáž specifikovaného bloku/zarízení a souvisejícího príslušenství vcetne potrebného drobného montážního materiálu – veškeré potrebné mechanizmy, vcetne obsluhy, náklady na mzdy a približné (prumerné) náklady na porízení potrebných materiálu vcetne všech ostatních vedlejších nákladu 2. Položka neobsahuje: X 3. Zpusob merení: Udává se pocet kusu kompletní konstrukce a práce.
P | 22 | 75IF9X |  | KONSTRUKCE DO SKRÍNE 19" PRO UPEVNENÍ ZARÍZENÍ - MONTÁŽ | KUS | 39 | 0 | 0 |  |  | 0 | 0 | 2023_OTSKP | 0 | 3 |  |  | 0
PP
VV |  |  |  | 39.000000 = 39,000 [A]
TS |  |  |  | 1. Položka obsahuje: – kompletní montáž specifikovaného bloku/zarízení a souvisejícího príslušenství vcetne potrebného drobného montážního materiálu – veškeré potrebné mechanizmy, vcetne obsluhy, náklady na mzdy a približné (prumerné) náklady na porízení potrebných materiálu vcetne všech ostatních vedlejších nákladu 2. Položka neobsahuje: X 3. Zpusob merení: Udává se pocet kusu kompletní konstrukce nebo práce.
P | 23 | 75IFA1 |  | NOSNÍK BLESKOJISTEK | KUS | 10 | 0 | 0 |  |  | 0 | 0 | 2023_OTSKP | 0 | 3 |  |  | 0
PP
VV |  |  |  | 10.000000 = 10,000 [A]
TS |  |  |  | 1. Položka obsahuje: – dodávku specifikovaného bloku/zarízení vcetne potrebného drobného montážního materiálu – dodávku souvisejícího príslušenství pro specifikovaný blok/zarízení – dopravu a skladování – kompletní montáž specifikovaného bloku/zarízení a souvisejícího príslušenství vcetne potrebného drobného montážního materiálu – veškeré potrebné mechanizmy, vcetne obsluhy, náklady na mzdy a približné (prumerné) náklady na porízení potrebných materiálu vcetne všech ostatních vedlejších nákladu 2. Položka neobsahuje: X 3. Zpusob merení: Udává se pocet kusu kompletní konstrukce a práce.
P | 24 | 75IFAX |  | NOSNÍK BLESKOJISTEK - MONTÁŽ | KUS | 10 | 0 | 0 |  |  | 0 | 0 | 2023_OTSKP | 0 | 3 |  |  | 0
PP
VV |  |  |  | 10.000000 = 10,000 [A]
TS |  |  |  | 1. Položka obsahuje: – kompletní montáž specifikovaného bloku/zarízení a souvisejícího príslušenství vcetne potrebného drobného montážního materiálu – veškeré potrebné mechanizmy, vcetne obsluhy, náklady na mzdy a približné (prumerné) náklady na porízení potrebných materiálu vcetne všech ostatních vedlejších nákladu 2. Položka neobsahuje: X 3. Zpusob merení: Udává se pocet kusu kompletní konstrukce nebo práce.
P | 25 | 75IFB1 |  | BLESKOJISTKA | KUS | 50 | 0 | 0 |  |  | 0 | 0 | 2023_OTSKP | 0 | 3 |  |  | 0
PP
VV |  |  |  | 50.000000 = 50,000 [A]
TS |  |  |  | 1. Položka obsahuje: – dodávku specifikovaného bloku/zarízení vcetne potrebného drobného montážního materiálu – dodávku souvisejícího príslušenství pro specifikovaný blok/zarízení – dopravu a skladování – kompletní montáž specifikovaného bloku/zarízení a souvisejícího príslušenství vcetne potrebného drobného montážního materiálu – veškeré potrebné mechanizmy, vcetne obsluhy, náklady na mzdy a približné (prumerné) náklady na porízení potrebných materiálu vcetne všech ostatních vedlejších nákladu 2. Položka neobsahuje: X 3. Zpusob merení: Udává se pocet kusu kompletní konstrukce a práce.
P | 26 | 75IFBX |  | BLESKOJISTKA - MONTÁŽ | KUS | 50 | 0 | 0 |  |  | 0 | 0 | 2023_OTSKP | 0 | 3 |  |  | 0
PP
VV |  |  |  | 50.000000 = 50,000 [A]
TS |  |  |  | 1. Položka obsahuje: – kompletní montáž specifikovaného bloku/zarízení a souvisejícího príslušenství vcetne potrebného drobného montážního materiálu – veškeré potrebné mechanizmy, vcetne obsluhy, náklady na mzdy a približné (prumerné) náklady na porízení potrebných materiálu vcetne všech ostatních vedlejších nákladu 2. Položka neobsahuje: X 3. Zpusob merení: Udává se pocet kusu kompletní konstrukce nebo práce.
P | 27 | 75IH31 |  | UKONCENÍ KABELU FORMA KABELOVÁ DÉLKY DO 0,5 M DO 5XN | KUS | 26 | 0 | 0 |  |  | 0 | 0 | 2023_OTSKP | 0 | 3 |  |  | 0
PP
VV |  |  |  | "SEE" 10 = 10,000 [A] "TO C.T." 0 = 0,000 [B] "St.14" 6 = 6,000 [C] "TO Trebovice" 10 = 10,000 [D] "Celkem" A+B+C+D = 26,000 [E]
TS |  |  |  | 1. Položka obsahuje: – kompletní ukoncení specifikované kabelizace vcetne potrebného drobného montážního materiálu – veškeré potrebné mechanizmy, vcetne obsluhy, náklady na mzdy a približné (prumerné) náklady na porízení potrebných materiálu vcetne všech ostatních vedlejších nákladu 2. Položka neobsahuje: X 3. Zpusob merení: Udává se pocet kusu kompletní konstrukce nebo práce.
P | 28 | 75IJ12 |  | MERENÍ JEDNOSMERNÉ NA SDELOVACÍM KABELU | KUS | 21 | 0 | 0 |  |  | 0 | 0 | 2023_OTSKP | 0 | 3 |  |  | 0
PP
VV |  |  |  | 21.000000 = 21,000 [A]
TS |  |  |  | 1. Položka obsahuje: – práce spojené s merením specifikované kabelizace specifikovaným zpusobem vcetne potrebného drobného montážního materiálu – veškeré potrebné mechanizmy (mericí prístroje a merící príslušenství), vcetne obsluhy, náklady na mzdy a približné (prumerné) náklady na porízení potrebných materiálu vcetne všech ostatních vedlejších nákladu 2. Položka neobsahuje: X 3. Zpusob merení: Merící práce se udávají poctem kusu, jeden kus odpovídá merenému páru v kabelu.
P | 29 | 75J213 |  | KABEL SDELOVACÍ PRO VNITRNÍ POUŽITÍ DO 10 PÁRU PRUMERU 0,8 MM | KMPÁR | 5.7 | 0 | 0 |  |  | 0 | 0 | 2023_OTSKP | 0 | 3 |  |  | 0
PP
VV |  |  |  | 5.700000 = 5,700 [A]
TS |  |  |  | 1. Položka obsahuje: – dodávku specifikovaného kabelu vcetne potrebného drobného montážního materiálu – dopravu a skladování – práce spojené s uložením specifikovaného kabelu specifikovaným zpusobem – veškeré potrebné mechanizmy, vcetne obsluhy, náklady na mzdy a približné (prumerné) náklady na porízení potrebných materiálu 2. Položka neobsahuje: X 3. Zpusob merení: dodávka specifikovaného kabelu se merí v délce kabelu udané v kmpárech.
P | 30 | 75J23X |  | KABEL SDELOVACÍ MONTÁŽ A UPEVNENÍ | M | 570 | 0 | 0 |  |  | 0 | 0 | 2023_OTSKP | 0 | 3 |  |  | 0
PP
VV |  |  |  | 570.000000 = 570,000 [A]
TS |  |  |  | 1. Položka obsahuje: – práce spojené s montáží specifikované kabelizace specifikovaným zpusobem – veškeré potrebné mechanizmy, vcetne obsluhy, náklady na mzdy a približné (prumerné) náklady na porízení potrebných materiálu 2. Položka neobsahuje: X 3. Zpusob merení: Práce specifikovaného se merí délce kabelizace udané v kmpárech.
P | 31 | 75J321 |  | KABEL SDELOVACÍ PRO STRUKTUROVANOU KABELÁŽ FTP/STP - DODÁVKA | KMPÁR | 102.208 | 0 | 0 |  |  | 0 | 0 | 2023_OTSKP | 0 | 3 |  |  | 0
PP
VV |  |  |  | délka 25,552 = 25,552 [A] 4*A = 102,208 [B]
TS |  |  |  | 1. Položka obsahuje: – dodávku specifikované kabelizace vcetne potrebného drobného montážního materiálu – dopravu a skladování 2. Položka neobsahuje: X 3. Zpusob merení: dodávka specifikované kabelizace se merí v délce udané v kmpárech.
P | 32 | 75J32X |  | KABEL SDELOVACÍ PRO STRUKTUROVANOU KABELÁŽ FTP/STP - MONTÁŽ | KMPÁR | 102.208 | 0 | 0 |  |  | 0 | 0 | 2023_OTSKP | 0 | 3 |  |  | 0
PP
VV |  |  |  | délka 25,552 = 25,552 [A] 4*A = 102,208 [B]
TS |  |  |  | 1. Položka obsahuje: – práce spojené s montáží specifikované kabelizace specifikovaným zpusobem – veškeré potrebné mechanizmy, vcetne obsluhy, náklady na mzdy a približné (prumerné) náklady na porízení potrebných materiálu 2. Položka neobsahuje: X 3. Zpusob merení: Práce specifikovaného se merí délce kabelizace udané v kmpárech.
P | 33 | 75JA21 |  | ZÁSUVKA DATOVÁ RJ45 POD OMÍTKU | KUS | 215 | 0 | 0 |  |  | 0 | 0 | 2023_OTSKP | 0 | 3 |  |  | 0
PP
VV |  |  |  | 215.000000 = 215,000 [A]
TS |  |  |  | 1. Položka obsahuje: – dodávku specifikovaného bloku/zarízení vcetne potrebného drobného montážního materiálu – dodávku souvisejícího príslušenství pro specifikovaný blok/zarízení – dopravu a skladování 2. Položka neobsahuje: X 3. Zpusob merení: Udává se pocet kusu kompletní konstrukce nebo práce.
P | 34 | 75JA2X |  | ZÁSUVKA DATOVÁ RJ45 - MONTÁŽ | KUS | 215 | 0 | 0 |  |  | 0 | 0 | 2023_OTSKP | 0 | 3 |  |  | 0
PP
VV |  |  |  | 215.000000 = 215,000 [A]
TS |  |  |  | 1. Položka obsahuje: – kompletní montáž (oživení, konfigurace, nastavení a uvedení do provozu) specifikovaného bloku/zarízení a souvisejícího príslušenství vcetne drobného montážního materiálu – veškeré potrebné mechanizmy, vcetne obsluhy, náklady na mzdy a približné (prumerné) náklady na porízení potrebných materiálu vcetne všech ostatních vedlejších nákladu 2. Položka neobsahuje: X 3. Zpusob merení: Udává se pocet kusu kompletní konstrukce nebo práce.
P | 35 | 75JA41 |  | ZÁSTRCKA DATOVÁ RJ45 | KUS | 330 | 0 | 0 |  |  | 0 | 0 | 2023_OTSKP | 0 | 3 |  |  | 0
PP
VV |  |  |  | 330.000000 = 330,000 [A]
TS |  |  |  | 1. Položka obsahuje: – dodávku specifikovaného dílu – dopravu a skladování 2. Položka neobsahuje: X 3. Zpusob merení: Udává se pocet kusu dílu/bloku.
P | 36 | 75JA4X |  | ZÁSTRCKA DATOVÁ RJ 45 - MONTÁŽ | KUS | 330 | 0 | 0 |  |  | 0 | 0 | 2023_OTSKP | 0 | 3 |  |  | 0
PP
VV |  |  |  | 330.000000 = 330,000 [A]
TS |  |  |  | 1. Položka obsahuje: – kompletní montáž specifikovaného bloku 2. Položka neobsahuje: X 3. Zpusob merení: Udává se pocet kusu kompletní konstrukce nebo práce.
P | 37 | 75JA51 |  | ROZVADEC STRUKT. KABELÁŽE, ORGANIZAR-DODÁVKA | KUS | 35 | 0 | 0 |  |  | 0 | 0 | 2023_OTSKP | 0 | 3 |  |  | 0
PP
VV |  |  |  | 35.000000 = 35,000 [A]
TS |  |  |  | 1. Položka obsahuje: – dodávku specifikovaného bloku/zarízení vcetne potrebného drobného montážního materiálu – dodávku souvisejícího príslušenství pro specifikovaný blok/zarízení – dopravu a skladování 2. Položka neobsahuje: X 3. Zpusob merení: Udává se pocet kusu kompletní konstrukce nebo práce.
P | 38 | 75JA53 |  | ROZVADEC STRUKT. KABELÁŽE, PATCHPANEL, 24 ZÁSUVEK, DODÁVKA | KUS | 35 | 0 | 0 |  |  | 0 | 0 | 2023_OTSKP | 0 | 3 |  |  | 0
PP
VV |  |  |  | 35.000000 = 35,000 [A]
TS |  |  |  | 1. Položka obsahuje: – dodávku specifikovaného bloku/zarízení vcetne potrebného drobného montážního materiálu – dodávku souvisejícího príslušenství pro specifikovaný blok/zarízení – dopravu a skladování 2. Položka neobsahuje: X 3. Zpusob merení: Udává se pocet kusu kompletní konstrukce nebo práce.
P | 39 | 75JA55 |  | ROZVADEC STRUKT. KABELÁŽE, PATCHPANEL, ZÁSUVKA RJ45, DODÁVKA, MONTÁŽ, UKONC. KABELU | KUS | 345 | 0 | 0 |  |  | 0 | 0 | 2023_OTSKP | 0 | 3 |  |  | 0
PP
VV |  |  |  | 345.000000 = 345,000 [A]
TS |  |  |  | 1. Položka obsahuje: – dodávku a montáž specifikovaného bloku/zarízení vcetne potrebného drobného montážního materiálu – dodávku souvisejícího príslušenství pro specifikovaný blok/zarízení – dopravu a skladování 2. Položka neobsahuje: X 3. Zpusob merení: Udává se pocet kusu kompletní konstrukce nebo práce.
P | 40 | 75JA58 |  | ROZVADEC STRUKT. KABELÁŽE, PATCHPANEL - POE INJEKTOR - DODÁVKA | KUS | 2 | 0 | 0 |  |  | 0 | 0 | 2023_OTSKP | 0 | 1 |  |  | 0
PP
VV |  |  |  | 2.000000 = 2,000 [A]
TS |  |  |  | 1. Položka obsahuje: – dodávku specifikovaného bloku/zarízení vcetne potrebného drobného montážního materiálu – dodávku souvisejícího príslušenství pro specifikovaný blok/zarízení – náklady na dopravu a skladování – veškeré potrebné mechanizmy, vcetne obsluhy, náklady na mzdy a približné (prumerné) náklady na porízení potrebných materiálu vcetne všech ostatních vedlejších nákladu 2. Položka neobsahuje: X 3. Zpusob merení: – Udává se pocet kusu kompletní konstrukce nebo práce.
P | 41 | 75JB13 |  | DATOVÝ ROZVADEC 19" 600X600 DO 47 U | KUS | 15 | 0 | 0 |  |  | 0 | 0 | 2023_OTSKP | 0 | 3 |  |  | 0
PP
VV |  |  |  | 15.000000 = 15,000 [A]
TS |  |  |  | 1. Položka obsahuje: – dodávku specifikovaného bloku/zarízení vcetne potrebného drobného montážního materiálu – dodávku souvisejícího príslušenství pro specifikovaný blok/zarízení – dopravu a skladování 2. Položka neobsahuje: X 3. Zpusob merení: Udává se pocet kusu kompletní konstrukce nebo práce.
P | 42 | 75JB1X |  | DATOVÝ ROZVADEC 19" 600X600 - MONTÁŽ | KUS | 15 | 0 | 0 |  |  | 0 | 0 | 2023_OTSKP | 0 | 3 |  |  | 0
PP
VV |  |  |  | 15.000000 = 15,000 [A]
TS |  |  |  | 1. Položka obsahuje: – kompletní montáž specifikovaného bloku/zarízení a souvisejícího príslušenství vcetne drobného montážního materiálu – veškeré potrebné mechanizmy, vcetne obsluhy, náklady na mzdy a približné (prumerné) náklady na porízení potrebných materiálu vcetne všech ostatních vedlejších nákladu 2. Položka neobsahuje: X 3. Zpusob merení: Udává se pocet kusu kompletní konstrukce nebo práce.
P | 43 | 75JB1Y |  | DATOVÝ ROZVADEC 19" 600X600 - DEMONTÁŽ | KUS | 5 | 0 | 0 |  |  | 0 | 0 | 2023_OTSKP | 0 | 3 |  |  | 0
PP
VV |  |  |  | 5.000000 = 5,000 [A]
TS |  |  |  | 1. Položka obsahuje: – demontáž (pro další využití/do šrotu) specifikovaného bloku/zarízení vcetne potrebného drobného pomocného materiálu – veškeré potrebné mechanizmy, vcetne obsluhy, náklady na mzdy a približné (prumerné) náklady na porízení potrebných materiálu vcetne všech ostatních vedlejších nákladu – odvoz demontovaného bloku/zarízení a skladování, prípadne ekologické likvidace bloku/zarízení 2. Položka neobsahuje: X 3. Zpusob merení: Udává se pocet kusu kompletní konstrukce nebo práce.
P | 44 | 75JB43 |  | DATOVÝ ROZVADEC 19" 800X800 DO 47 U | KUS | 16 | 0 | 0 |  |  | 0 | 0 | 2023_OTSKP | 0 | 3 |  |  | 0
PP
VV |  |  |  | 16.000000 = 16,000 [A]
TS |  |  |  | 0
P | 45 | 75JB4X |  | DATOVÝ ROZVADEC 19" 800X800 - MONTÁŽ | KUS | 16 | 0 | 0 |  |  | 0 | 0 | 2023_OTSKP | 0 | 3 |  |  | 0
PP
VV |  |  |  | 16.000000 = 16,000 [A]
TS |  |  |  | 0
P | 46 | 75JB4Y |  | DATOVÝ ROZVADEC 19" 800X800 - DEMONTÁŽ | KUS | 5 | 0 | 0 |  |  | 0 | 0 | 2023_OTSKP | 0 | 3 |  |  | 0
PP
VV |  |  |  | 5.000000 = 5,000 [A]
TS |  |  |  | 0
P | 47 | 75K22Y |  | NAPÁJECÍ ZDROJ 24 V DC - DEMONTÁŽ | KUS | 5 | 0 | 0 |  |  | 0 | 0 | 2023_OTSKP | 0 | 3 |  |  | 0
PP
VV |  |  |  | 5.000000 = 5,000 [A]
TS |  |  |  | 1. Položka obsahuje: – demontáž (pro další využití/do šrotu) specifikovaného bloku/zarízení vcetne potrebného drobného pomocného materiálu – veškeré potrebné mechanizmy, vcetne obsluhy, náklady na mzdy a približné (prumerné) náklady na porízení potrebných materiálu vcetne všech ostatních vedlejších nákladu – odvoz demontovaného bloku/zarízení a skladování, prípadne ekologické likvidace bloku/zarízení 2. Položka neobsahuje: X 3. Zpusob merení: Udává se pocet kusu kompletní konstrukce nebo práce.
P | 48 | 75L212 |  | HLAVNÍ HODINY JEDNOLINKOVÉ S AKUMULÁTOREM | KUS | 3 | 0 | 0 |  |  | 0 | 0 | 2023_OTSKP | 0 | 3 |  |  | 0
PP
VV |  |  |  | 3.000000 = 3,000 [A]
TS |  |  |  | 1. Položka obsahuje: – dodávku specifikovaného bloku/zarízení vcetne potrebného drobného montážního materiálu – dodávku souvisejícího príslušenství pro specifikovaný blok/zarízení – dopravu a skladování 2. Položka neobsahuje: X 3. Zpusob merení: Udává se pocet kusu kompletní konstrukce nebo práce.
P | 49 | 75L21X |  | HLAVNÍ HODINY - MONTÁŽ | KUS | 3 | 0 | 0 |  |  | 0 | 0 | 2023_OTSKP | 0 | 3 |  |  | 0
PP
VV |  |  |  | 3.000000 = 3,000 [A]
TS |  |  |  | 1. Položka obsahuje: – kompletní montáž (oživení, konfigurace, nastavení a uvedení do provozu) specifikovaného bloku/zarízení a souvisejícího príslušenství vcetne drobného montážního materiálu – veškeré potrebné mechanizmy, vcetne obsluhy, náklady na mzdy a približné (prumerné) náklady na porízení potrebných materiálu vcetne všech ostatních vedlejších nákladu 2. Položka neobsahuje: X 3. Zpusob merení: Udává se pocet kusu kompletní konstrukce nebo práce.
P | 50 | 75L21Y |  | HLAVNÍ HODINY - DEMONTÁŽ | KUS | 3 | 0 | 0 |  |  | 0 | 0 | 2023_OTSKP | 0 | 3 |  |  | 0
PP
VV |  |  |  | 3.000000 = 3,000 [A]
TS |  |  |  | 1. Položka obsahuje: – demontáž (pro další využití/do šrotu) specifikovaného bloku/zarízení vcetne potrebného drobného pomocného materiálu – veškeré potrebné mechanizmy, vcetne obsluhy, náklady na mzdy a približné (prumerné) náklady na porízení potrebných materiálu vcetne všech ostatních vedlejších nákladu – odvoz demontovaného bloku/zarízení a skladování, prípadne ekologické likvidace bloku/zarízení 2. Položka neobsahuje: X 3. Zpusob merení: Udává se pocet kusu kompletní konstrukce nebo práce.
P | 51 | 75L221 |  | PRIJÍMAC DCF | KUS | 3 | 0 | 0 |  |  | 0 | 0 | 2023_OTSKP | 0 | 3 |  |  | 0
PP
VV |  |  |  | 3.000000 = 3,000 [A]
TS |  |  |  | 1. Položka obsahuje: – dodávku specifikovaného bloku/zarízení vcetne potrebného drobného montážního materiálu – dodávku souvisejícího príslušenství pro specifikovaný blok/zarízení – dopravu a skladování 2. Položka neobsahuje: X 3. Zpusob merení: Udává se pocet kusu kompletní konstrukce nebo práce.
P | 52 | 75L225 |  | LINKOVÝ ROZVADEC SE SÍTOVÝM ZDROJEM | KUS | 3 | 0 | 0 |  |  | 0 | 0 | 2023_OTSKP | 0 | 3 |  |  | 0
PP
VV |  |  |  | 3.000000 = 3,000 [A]
TS |  |  |  | 1. Položka obsahuje: – dodávku specifikovaného bloku/zarízení vcetne potrebného drobného montážního materiálu – dodávku souvisejícího príslušenství pro specifikovaný blok/zarízení – dopravu a skladování 2. Položka neobsahuje: X 3. Zpusob merení: Udává se pocet kusu kompletní konstrukce nebo práce.
P | 53 | 75L226 |  | PRÍSLUŠENSTVÍ HLAVNÍCH HODIN - MONTÁŽ | KUS | 6 | 0 | 0 |  |  | 0 | 0 | 2023_OTSKP | 0 | 3 |  |  | 0
PP
VV |  |  |  | 6.000000 = 6,000 [A]
TS |  |  |  | 1. Položka obsahuje: – kompletní montáž (oživení, konfigurace, nastavení a uvedení do provozu) specifikovaného bloku/zarízení a souvisejícího príslušenství vcetne drobného montážního materiálu – veškeré potrebné mechanizmy, vcetne obsluhy, náklady na mzdy a približné (prumerné) náklady na porízení potrebných materiálu vcetne všech ostatních vedlejších nákladu 2. Položka neobsahuje: X 3. Zpusob merení: Udává se pocet kusu kompletní konstrukce nebo práce.
P | 54 | 75L227 |  | PRÍSLUŠENSTVÍ HLAVNÍCH HODIN - DEMONTÁŽ | KUS | 6 | 0 | 0 |  |  | 0 | 0 | 2023_OTSKP | 0 | 3 |  |  | 0
PP
VV |  |  |  | 6.000000 = 6,000 [A]
TS |  |  |  | 1. Položka obsahuje: – demontáž (pro další využití/do šrotu) specifikovaného bloku/zarízení vcetne potrebného drobného pomocného materiálu – veškeré potrebné mechanizmy, vcetne obsluhy, náklady na mzdy a približné (prumerné) náklady na porízení potrebných materiálu vcetne všech ostatních vedlejších nákladu – odvoz demontovaného bloku/zarízení a skladování, prípadne ekologické likvidace bloku/zarízení 2. Položka neobsahuje: X 3. Zpusob merení: Udává se pocet kusu kompletní konstrukce nebo práce.
P | 55 | 75L231 |  | HODINY PODRUŽNÉ NEBO AUTONOMNÍ VNITRNÍ RUCICKOVÉ JEDNOSTRANNÉ DO 50 CM | KUS | 10 | 0 | 0 |  |  | 0 | 0 | 2023_OTSKP | 0 | 3 |  |  | 0
PP
VV |  |  |  | 10.000000 = 10,000 [A]
TS |  |  |  | 1. Položka obsahuje: – dodávku specifikovaného bloku/zarízení vcetne potrebného drobného montážního materiálu – dodávku souvisejícího príslušenství pro specifikovaný blok/zarízení – dopravu a skladování 2. Položka neobsahuje: X 3. Zpusob merení: Udává se pocet kusu kompletní konstrukce nebo práce.
P | 56 | 75L235 |  | HODINY PODRUŽNÉ NEBO AUTONOMNÍ VNITRNÍ DIGITÁLNÍ JEDNOSTRANNÉ | KUS | 5 | 0 | 0 |  |  | 0 | 0 | 2023_OTSKP | 0 | 3 |  |  | 0
PP
VV |  |  |  | 5.000000 = 5,000 [A]
TS |  |  |  | 1. Položka obsahuje: – dodávku specifikovaného bloku/zarízení vcetne potrebného drobného montážního materiálu – dodávku souvisejícího príslušenství pro specifikovaný blok/zarízení – dopravu a skladování 2. Položka neobsahuje: X 3. Zpusob merení: Udává se pocet kusu kompletní konstrukce nebo práce.
P | 57 | 75L23X |  | HODINY PODRUŽNÉ NEBO AUTONOMNÍ VNITRNÍ - MONTÁŽ | KUS | 15 | 0 | 0 |  |  | 0 | 0 | 2023_OTSKP | 0 | 3 |  |  | 0
PP
VV |  |  |  | 15.000000 = 15,000 [A]
TS |  |  |  | 1. Položka obsahuje: – kompletní montáž (oživení, konfigurace, nastavení a uvedení do provozu) specifikovaného bloku/zarízení a souvisejícího príslušenství vcetne drobného montážního materiálu – veškeré potrebné mechanizmy, vcetne obsluhy, náklady na mzdy a približné (prumerné) náklady na porízení potrebných materiálu vcetne všech ostatních vedlejších nákladu 2. Položka neobsahuje: X 3. Zpusob merení: Udává se pocet kusu kompletní konstrukce nebo práce.
P | 58 | 75L23Y |  | HODINY PODRUŽNÉ NEBO AUTONOMNÍ VNITRNÍ - DEMONTÁŽ | KUS | 5 | 0 | 0 |  |  | 0 | 0 | 2023_OTSKP | 0 | 3 |  |  | 0
PP
VV |  |  |  | 5.000000 = 5,000 [A]
TS |  |  |  | 1. Položka obsahuje: – demontáž (pro další využití/do šrotu) specifikovaného bloku/zarízení vcetne potrebného drobného pomocného materiálu – veškeré potrebné mechanizmy, vcetne obsluhy, náklady na mzdy a približné (prumerné) náklady na porízení potrebných materiálu vcetne všech ostatních vedlejších nákladu – odvoz demontovaného bloku/zarízení a skladování, prípadne ekologické likvidace bloku/zarízení 2. Položka neobsahuje: X 3. Zpusob merení: Udává se pocet kusu kompletní konstrukce nebo práce.
P | 59 | 75L251 |  | ZÁVES PRO PODRUŽNÉ HODINY RUCICKOVÉ JEDNOSTRANNÉ DO 50 CM | KUS | 10 | 0 | 0 |  |  | 0 | 0 | 2023_OTSKP | 0 | 3 |  |  | 0
PP
VV |  |  |  | 10.000000 = 10,000 [A]
TS |  |  |  | 1. Položka obsahuje: – dodávku specifikovaného bloku/zarízení vcetne potrebného drobného montážního materiálu – dodávku souvisejícího príslušenství pro specifikovaný blok/zarízení – dopravu a skladování 2. Položka neobsahuje: X 3. Zpusob merení: Udává se pocet kusu kompletní konstrukce nebo práce.
P | 60 | 75L255 |  | ZÁVES PRO PODRUŽNÉ HODINY DIGITÁLNÍ JEDNOSTRANNÉ - DODÁVKA | KUS | 5 | 0 | 0 |  |  | 0 | 0 | 2023_OTSKP | 0 | 1 |  |  | 0
PP
VV |  |  |  | 5.000000 = 5,000 [A]
TS |  |  |  | 1. Položka obsahuje: – dodávku specifikovaného bloku/zarízení vcetne potrebného drobného montážního materiálu – dodávku souvisejícího príslušenství pro specifikovaný blok/zarízení – náklady na dopravu a skladování – veškeré potrebné mechanizmy, vcetne obsluhy, náklady na mzdy a približné (prumerné) náklady na porízení potrebných materiálu vcetne všech ostatních vedlejších nákladu 2. Položka neobsahuje: X 3. Zpusob merení: – Udává se pocet kusu kompletní konstrukce nebo práce.
P | 61 | 75L25X |  | ZÁVES PRO PODRUŽNÉ HODINY - MONTÁŽ | KUS | 15 | 0 | 0 |  |  | 0 | 0 | 2023_OTSKP | 0 | 3 |  |  | 0
PP
VV |  |  |  | 15.000000 = 15,000 [A]
TS |  |  |  | 1. Položka obsahuje: – kompletní montáž (oživení, konfigurace, nastavení a uvedení do provozu) specifikovaného bloku/zarízení a souvisejícího príslušenství vcetne drobného montážního materiálu – veškeré potrebné mechanizmy, vcetne obsluhy, náklady na mzdy a približné (prumerné) náklady na porízení potrebných materiálu vcetne všech ostatních vedlejších nákladu 2. Položka neobsahuje: X 3. Zpusob merení: Udává se pocet kusu kompletní konstrukce nebo práce.
P | 62 | 75L271 |  | PREZKOUŠENÍ, UVEDENÍ FUNKCÍ A NASTAVENÍ HODIN NA PRESNÝ CAS | KPL | 3 | 0 | 0 |  |  | 0 | 0 | 2023_OTSKP | 0 | 3 |  |  | 0
PP
VV |  |  |  | 3.000000 = 3,000 [A]
TS |  |  |  | 1. Položka obsahuje: – práce spojené se zkoušením, nastavením a uvedení do provozu specifikovaného celku/bloku/zarízení vcetne potrebného drobného montážního materiálu – veškeré potrebné mechanizmy (mericí prístroje a merící príslušenství), vcetne obsluhy, náklady na mzdy a približné (prumerné) náklady na porízení potrebných materiálu vcetne všech ostatních vedlejších nákladu 2. Položka neobsahuje: X 3. Zpusob merení: Udává se komplet odlišných materiálu a cinností, které tvorí funkcní nedelitelný celek daný názvem položky.
P | 63 | 75L272 |  | PREZKOUŠENÍ, UVEDENÍ HODINOVÉHO ZARÍZENÍ DO PROVOZU | KPL | 3 | 0 | 0 |  |  | 0 | 0 | 2023_OTSKP | 0 | 3 |  |  | 0
PP
VV |  |  |  | 3.000000 = 3,000 [A]
TS |  |  |  | 1. Položka obsahuje: – práce spojené se zkoušením, nastavením a uvedení do provozu specifikovaného celku/bloku/zarízení vcetne potrebného drobného montážního materiálu – veškeré potrebné mechanizmy (mericí prístroje a merící príslušenství), vcetne obsluhy, náklady na mzdy a približné (prumerné) náklady na porízení potrebných materiálu vcetne všech ostatních vedlejších nákladu 2. Položka neobsahuje: X 3. Zpusob merení: Udává se komplet odlišných materiálu a cinností, které tvorí funkcní nedelitelný celek daný názvem položky.
P | 64 | 75L282 |  | DEMONTÁŽ HODINOVÉHO ZARÍZENÍ PRES 25 PRVKU | KPL | 3 | 0 | 0 |  |  | 0 | 0 | 2023_OTSKP | 0 | 3 |  |  | 0
PP
VV |  |  |  | 3.000000 = 3,000 [A]
TS |  |  |  | 1. Položka obsahuje: – demontáž (pro další využití/do šrotu) specifikovaného bloku/zarízení vcetne potrebného drobného pomocného materiálu – veškeré potrebné mechanizmy, vcetne obsluhy, náklady na mzdy a približné (prumerné) náklady na porízení potrebných materiálu vcetne všech ostatních vedlejších nákladu – odvoz demontovaného bloku/zarízení a skladování, prípadne ekologické likvidace bloku/zarízení 2. Položka neobsahuje: X 3. Zpusob merení: Udává se komplet odlišných materiálu a cinností, které tvorí funkcní nedelitelný celek daný názvem položky.
P | 65 | 75M12Y |  | TELEFONNÍ PRÍSTROJ AUT - DEMONTÁŽ | KUS | 3 | 0 | 0 |  |  | 0 | 0 | 2023_OTSKP | 0 | 3 |  |  | 0
PP
VV |  |  |  | 3.000000 = 3,000 [A]
TS |  |  |  | 1. Položka obsahuje: – demontáž (pro další využití/do šrotu) specifikovaného bloku/zarízení vcetne potrebného drobného pomocného materiálu – veškeré potrebné mechanizmy, vcetne obsluhy, náklady na mzdy a približné (prumerné) náklady na porízení potrebných materiálu vcetne všech ostatních vedlejších nákladu – odvoz demontovaného bloku/zarízení a skladování, prípadne ekologické likvidace bloku/zarízení 2. Položka neobsahuje: X 3. Zpusob merení: Udává se pocet kusu kompletní konstrukce nebo práce.
P | 66 | 75M331 |  | DIGITÁLNÍ TELEFONIE A VOIP, IP TELEFON TECHNOLOGICKÝ ZÁKLADNÍ | KUS | 45 | 0 | 0 |  |  | 0 | 0 | 2023_OTSKP | 0 | 3 |  |  | 0
PP
VV |  |  |  | 45.000000 = 45,000 [A]
TS |  |  |  | 1. Položka obsahuje: – dodávku specifikovaného bloku/zarízení vcetne potrebného drobného montážního materiálu – dodávku souvisejícího príslušenství pro specifikovaný blok/zarízení – dopravu a skladování 2. Položka neobsahuje: X 3. Zpusob merení: Udává se pocet kusu kompletní konstrukce nebo práce.
P | 67 | 75M33X |  | DIGITÁLNÍ TELEFONIE A VOIP, IP TELEFON - MONTÁŽ | KUS | 45 | 0 | 0 |  |  | 0 | 0 | 2023_OTSKP | 0 | 3 |  |  | 0
PP
VV |  |  |  | 45.000000 = 45,000 [A]
TS |  |  |  | 1. Položka obsahuje: – kompletní montáž (oživení, konfigurace, nastavení a uvedení do provozu) specifikovaného bloku/zarízení a souvisejícího príslušenství vcetne drobného montážního materiálu – veškeré potrebné mechanizmy, vcetne obsluhy, náklady na mzdy a približné (prumerné) náklady na porízení potrebných materiálu vcetne všech ostatních vedlejších nákladu 2. Položka neobsahuje: X 3. Zpusob merení: Udává se pocet kusu kompletní konstrukce nebo práce.
P | 83 | R747213 | R | CELKOVÁ PROHLÍDKA, ZKOUŠENÍ, MERENÍ A VYHOTOVENÍ VÝCHOZÍ REVIZNÍ ZPRÁVY | KUS | 1 | 0 | 0 |  |  | 0 | 0 |  | 0 | 1 |  |  | 0
PP
VV |  |  |  | 1.000000 = 1,000 [A]
TS |  |  |  | 1. Položka obsahuje: – cenu za celkovou prohlídku zarízení PS/SO, vc. merení, komplexních zkoušek a revizi zarízení tohoto PS/SO autorizovaným revizním technikem na silnoproudá zarízení podle požadavku CSN, vcetne hodnocení a vyhotovení celkové revizní zprávy 2. Položka neobsahuje: X 3. Zpusob merení: Udává se pocet kusu kompletní konstrukce nebo práce.
P | 84 | R75JA5X | R | ROZVADEC STRUKT. KABELÁŽE, MONTÁŽ ORGANIZARU, PATCHPANELU a príslušenství | KUS | 37 | 0 | 0 |  |  | 0 | 0 |  | 0 | 3 |  |  | 0
PP
VV |  |  |  | 37.000000 = 37,000 [A]
TS |  |  |  | 1. Položka obsahuje: – kompletní montáž (oživení, konfigurace, nastavení a uvedení do provozu) specifikovaného bloku/zarízení a souvisejícího príslušenství vcetne drobného montážního materiálu – veškeré potrebné mechanizmy, vcetne obsluhy, náklady na mzdy a približné (prumerné) náklady na porízení potrebných materiálu vcetne všech ostatních vedlejších nákladu 2. Položka neobsahuje: X 3. Zpusob merení: Udává se pocet kusu kompletní konstrukce nebo práce.
P | 85 | R75JB1X |  | PRÍSLUŠENSTVÍ DO 19" SKRÍNE (SERVISNÍ ZÁSUVKOVÝ PANEL - 8, UZEMNOVACÍ SBERNICE, VÝSUVNÁ POLICE, VERTIKÁLNÍ KABELOVÝ ŽLAB) VC. MONTÁŽE | KUS | 31 | 0 | 0 |  |  | 0 | 0 |  | 0 | 3 |  |  | 0
PP
VV |  |  |  | 31.000000 = 31,000 [A]
TS |  |  |  | 1. Položka obsahuje: – kompletní montáž specifikovaného bloku/zarízení a souvisejícího príslušenství vcetne drobného montážního materiálu – veškeré potrebné mechanizmy, vcetne obsluhy, náklady na mzdy a približné (prumerné) náklady na porízení potrebných materiálu vcetne všech ostatních vedlejších nákladu 2. Položka neobsahuje: X 3. Zpusob merení: Udává se pocet kusu kompletní konstrukce nebo práce.
SD |  | 9 |  | Ostatní konstrukce a práce | [6 empty] | 0 | 0
P | 68 | 93610 |  | DROBNÉ DOPLNK KONSTR DREVENÉ | M3 | 2 | 0 | 0 |  |  | 0 | 0 | 2023_OTSKP | 0 | 3 |  |  | 0
PP
VV |  |  |  | 2.000000 = 2,000 [A]
TS |  |  |  | - dílenská dokumentace, vcetne technologického predpisu spojování, - dodání dreva v požadované kvalite a výroba konstrukce (vc. pomucek, prípravku a prostredku pro výrobu) bez ohledu na nárocnost a její objem, dílenská montáž, montážní dokumentace, - dodání spojovacího materiálu, - zrízení montážních a dilatacních spoju, spar, vcetne potrebných úprav, vložek, opracování, ocištení a ošetrení, - podper. konstr. a lešení všech druhu pro montáž konstrukcí i doplnkových, vcetne požadovaných otvoru, ochranných a bezpecnostních opatrení a základu pro tyto konstrukce a lešení, - jakákoliv doprava a manipulace dílcu a montážních sestav, vcetne dopravy konstrukce z výrobny na stavbu, - montáž konstrukce na stavbe, vcetne montážních prostredku a pomucek a zednických výpomocí, - výpln, tesnení a tmelení spar a spoju, - cištení konstrukce a odstranení všech vrubu (vrypy, otlaceniny a pod.), - veškeré druhy opracování povrchu, vcetne úprav pod nátery a pod izolaci, - veškeré druhy dílenských základu a základních náteru a povlaku, - všechny druhy ocelového kotvení, - dílenskou prejímku a montážní prohlídku, vcetne požadovaných dokladu, - zrízení kotevních otvoru nebo jam, nejsou-li cástí jiné konstrukce, jejich úpravy, ocištení a ošetrení, - osazení kotvení nebo prímo cástí konstrukce do podpurné konstrukce nebo do zeminy, - výpln kotevních otvoru (prípadne podlití patních desek) maltou, betonem nebo jinou speciální hmotou, vyplnení jam zeminou, - ošetrení kotevní oblasti proti vzniku trhlin, vlivu povetrnosti a pod., - osazení znacek, vcetne jejich zamerení. Dokumentace pro zadání stavby muže dále predepsat, že cena položky ješte obsahuje napr.: - veškeré úpravy dreva pro zlepšení jeho užitných vlastností (impregnace, zpevnování a pod.), - veškeré druhy povrchových úprav, - zvláštní spojové prostredky, rozebíratelnost konstrukce, - osazení merících zarízení a úprav pro ne.
P | 69 | 96815 |  | VYSEKÁNÍ OTVORU, KAPES, RÝH V ŽELEZOBETONOVÉ KONSTRUKCI | M3 | 1.25 | 0 | 0 |  |  | 0 | 0 | 2023_OTSKP | 0 | 1 |  |  | 0
PP
VV |  |  |  | 1.250000 = 1,250 [A]
TS |  |  |  | - položka zahrnuje veškerou manipulaci s vybouranou sutí a hmotami vcetne uložení na skládku. Nezahrnuje poplatek za skládku, který se vykazuje v položce 0141** (s výjimkou malého množství bouraného materiálu, kde je možné poplatek zahrnout do jednotkové ceny bourání – tento fakt musí být uveden v doplnujícím textu k položce) - položka zahrnuje veškeré další práce plynoucí z technologického predpisu a z platných predpisu
SD |  | 990 |  | Poplatky za skládky | [6 empty] | 0 | 0
P | 70 | R015120 | 901 | NEOCENOVAT - POPLATKY ZA LIKVIDACI ODPADU NEKONTAMINOVANÝCH - 17 01 07 STAVEBNÍ A DEMOLICNÍ SUT VCETNE DOPRAVY | T | 0.5 | 0 | 0 |  |  | 0 | 0 |  | 0 | 3 |  |  | 0
PP |  |  |  | "Evidencní položka, Neocenovat v objektu SO/PS, položka se ocenuje pouze v objektu SO 90-90 V prípade možnosti je u odpadu uprednostnována recyklace pred skládkováním."
VV |  |  |  | 0.500000 = 0,500 [A]
TS |  |  |  | "1. Položka obsahuje: – veškeré poplatky provozovateli skládky, recyklacní linky nebo jiného zarízení na zpracování nebo likvidaci odpadu související s prevzetím, uložením, zpracováním nebo likvidací odpadu – náklady spojené s dopravou z místa stavby na místo prevzetí provozovatelem skládky, recyklacní linky nebo jiného zarízení na zpracování nebo likvidaci odpadu – náklady spojené s vyložením a manipulací s materiálem v míste skládky 2. Položka neobsahuje: – náklady spojené s naložením a manipulací materiálem 3. Zpusob merení: Tunou se rozumí hmotnost odpadu vytrídeného v souladu se zákonem c. 541/2020 Sb., o nakládání s odpady, v platném znení."
P | 71 | R015240 | 901 | NEOCENOVAT - POPLATKY ZA LIKVIDACI ODPADU NEKONTAMINOVANÝCH - 20 03 01 SMESNÝ KOMUNÁLNÍ ODPAD, VCETNE DOPRAVY | T | 0.5 | 0 | 0 |  |  | 0 | 0 |  | 0 | 3 |  |  | 0
PP |  |  |  | Evidencní položka, Neocenovat v objektu SO/PS, položka se ocenuje pouze v objektu SO 90-90
VV |  |  |  | 0.500000 = 0,500 [A]
TS |  |  |  | 1. Položka obsahuje: – veškeré poplatky provozovateli skládky, recyklacní linky nebo jiného zarízení na zpracování nebo likvidaci odpadu související s prevzetím, uložením, zpracováním nebo likvidací odpadu – náklady spojené s dopravou z místa stavby na místo prevzetí provozovatelem skládky, recyklacní linky nebo jiného zarízení na zpracování nebo likvidaci odpadu – náklady spojené s vyložením a manipulací s materiálem v míste skládky 2. Položka neobsahuje: – náklady spojené s naložením a manipulací materiálem 3. Zpusob merení: Tunou se rozumí hmotnost odpadu vytrídeného v souladu se zákonem c. 541/2020 Sb., o nakládání s odpady, v platném znení.
P | 72 | R015250 | 901 | NEOCENOVAT - POPLATKY ZA LIKVIDACI ODPADU NEKONTAMINOVANÝCH - 17 02 03 PLASTY: POLYETYLÉNOVÉ PODLOŽKY (ŽEL. SVRŠEK), HDPE TRUBKY, KANALIZACNÍ TRUBKY, VCETNE DOPRAVY | T | 0.1 | 0 | 0 |  |  | 0 | 0 |  | 0 | 3 |  |  | 0
PP |  |  |  | "Evidencní položka, Neocenovat v objektu SO/PS, položka se ocenuje pouze v objektu SO 90-90 V prípade možnosti je u odpadu uprednostnována recyklace pred skládkováním."
VV |  |  |  | 0.100000 = 0,100 [A]
TS |  |  |  | 1. Položka obsahuje: – veškeré poplatky provozovateli skládky, recyklacní linky nebo jiného zarízení na zpracování nebo likvidaci odpadu související s prevzetím, uložením, zpracováním nebo likvidací odpadu – náklady spojené s dopravou z místa stavby na místo prevzetí provozovatelem skládky, recyklacní linky nebo jiného zarízení na zpracování nebo likvidaci odpadu – náklady spojené s vyložením a manipulací s materiálem v míste skládky 2. Položka neobsahuje: – náklady spojené s naložením a manipulací materiálem 3. Zpusob merení: Tunou se rozumí hmotnost odpadu vytrídeného v souladu se zákonem c. 541/2020 Sb., o nakládání s odpady, v platném znení.
P | 73 | R015310 | 901 | NEOCENOVAT - POPLATKY ZA LIKVIDACI ODPADU NEKONTAMINOVANÝCH - 16 02 14 ELEKTROŠROT (VYRAZENÁ ELEKTRICKÁ ZARÍZENÍ A PRÍSTROJE), VCETNE DOPRAVY | T | 0.3 | 0 | 0 |  |  | 0 | 0 |  | 0 | 3 |  |  | 0
PP |  |  |  | "Evidencní položka, Neocenovat v objektu SO/PS, položka se ocenuje pouze v objektu SO 90-90 Výzisk - prebírá Správa železnic"
VV |  |  |  | 0.300000 = 0,300 [A]
TS |  |  |  | 1. Položka obsahuje: – veškeré poplatky provozovateli skládky, recyklacní linky nebo jiného zarízení na zpracování nebo likvidaci odpadu související s prevzetím, uložením, zpracováním nebo likvidací odpadu – náklady spojené s dopravou z místa stavby na místo prevzetí provozovatelem skládky, recyklacní linky nebo jiného zarízení na zpracování nebo likvidaci odpadu – náklady spojené s vyložením a manipulací s materiálem v míste skládky 2. Položka neobsahuje: – náklady spojené s naložením a manipulací materiálem 3. Zpusob merení: Tunou se rozumí hmotnost odpadu vytrídeného v souladu se zákonem c. 541/2020 Sb., o nakládání s odpady, v platném znení.
P | 74 | R015640 | 901 | NEOCENOVAT - POPLATKY ZA LIKVIDACI ODPADU NEBEZPECNÝCH - 16 06 01* OLOVENÉ AKUMULÁTORY, VCETNE DOPRAVY | T | 0.1 | 0 | 0 |  |  | 0 | 0 |  | 0 | 3 |  |  | 0
PP |  |  |  | "Evidencní položka, neocenovat v objektu SO/PS, položka se ocenuje pouze v objektu SO 90-90. N odpad: nebezpecné látky Zpusob likvidace: likvidace oprávnenou osobou"
VV |  |  |  | 0.100000 = 0,100 [A]
TS |  |  |  | "1. Položka obsahuje: – veškeré poplatky provozovateli skládky, recyklacní linky nebo jiného zarízení na zpracování nebo likvidaci odpadu související s prevzetím, uložením, zpracováním nebo likvidací odpadu – náklady spojené s dopravou z místa stavby na místo prevzetí provozovatelem skládky, recyklacní linky nebo jiného zarízení na zpracování nebo likvidaci odpadu – náklady spojené s vyložením a manipulací s materiálem v míste skládky 2. Položka neobsahuje: – náklady spojené s naložením a manipulací materiálem 3. Zpusob merení: Tunou se rozumí hmotnost odpadu vytrídeného v souladu se zákonem c. 541/2020 Sb., o nakládání s odpady, v platném znení."
P | 75 | R015650 | 901 | NEOCENOVAT - POPLATKY ZA LIKVIDACI ODPADU NEBEZPECNÝCH - 16 06 02* NIKL - KADMIOVÉ BATERIE A AKUMULÁTORY, VCETNE DOPRAVY | T | 0.1 | 0 | 0 |  |  | 0 | 0 |  | 0 | 3 |  |  | 0
PP |  |  |  | "Evidencní položka, neocenovat v objektu SO/PS, položka se ocenuje pouze v objektu SO 90-90. N odpad: nebezpecné látky Zpusob likvidace: likvidace oprávnenou osobou"
VV |  |  |  | 0.100000 = 0,100 [A]
TS |  |  |  | "1. Položka obsahuje: – veškeré poplatky provozovateli skládky, recyklacní linky nebo jiného zarízení na zpracování nebo likvidaci odpadu související s prevzetím, uložením, zpracováním nebo likvidací odpadu – náklady spojené s dopravou z místa stavby na místo prevzetí provozovatelem skládky, recyklacní linky nebo jiného zarízení na zpracování nebo likvidaci odpadu – náklady spojené s vyložením a manipulací s materiálem v míste skládky 2. Položka neobsahuje: – náklady spojené s naložením a manipulací materiálem 3. Zpusob merení: Tunou se rozumí hmotnost odpadu vytrídeného v souladu se zákonem c. 541/2020 Sb., o nakládání s odpady, v platném znení."
P | 76 | R015655 | 901 | NEOCENOVAT - POPLATKY ZA LIKVIDACI ODPADU NEBEZPECNÝCH - 16 06 05* JINÉ BATERIE A AKUMULÁTORY (NAPR. S LITHIEM), VCETNE DOPRAVY | T | 0.1 | 0 | 0 |  |  | 0 | 0 |  | 0 | 3 |  |  | 0
PP |  |  |  | "Evidencní položka, neocenovat v objektu SO/PS, položka se ocenuje pouze v objektu SO 90-90. N odpad: nebezpecné látky Zpusob likvidace: likvidace oprávnenou osobou"
VV |  |  |  | 0.100000 = 0,100 [A]
TS |  |  |  | "1. Položka obsahuje: – veškeré poplatky provozovateli skládky, recyklacní linky nebo jiného zarízení na zpracování nebo likvidaci odpadu související s prevzetím, uložením, zpracováním nebo likvidací odpadu – náklady spojené s dopravou z místa stavby na místo prevzetí provozovatelem skládky, recyklacní linky nebo jiného zarízení na zpracování nebo likvidaci odpadu – náklady spojené s vyložením a manipulací s materiálem v míste skládky 2. Položka neobsahuje: – náklady spojené s naložením a manipulací materiálem 3. Zpusob merení: Tunou se rozumí hmotnost odpadu vytrídeného v souladu se zákonem c. 541/2020 Sb., o nakládání s odpady, v platném znení."
P | 77 | R015810 | 901 | NEOCENOVAT - POPLATKY ZA LIKVIDACI ODPADU NEKONTAMINOVANÝCH - 17 04 05 - ŽELEZNÝ A OCELOVÝ ŠROT, VCETNE DOPRAVY | T | 1 | 0 | 0 |  |  | 0 | 0 |  | 0 | 3 |  |  | 0
PP |  |  |  | "Evidencní položka, neocenovat v objektu SO/PS, položka se ocenuje pouze v objektu SO 90-90. Druhotná surovina - výkup"
VV |  |  |  | 1.000000 = 1,000 [A]
TS |  |  |  | "1. Položka obsahuje: – veškeré poplatky provozovateli skládky, recyklacní linky nebo jiného zarízení na zpracování nebo likvidaci odpadu související s prevzetím, uložením, zpracováním nebo likvidací odpadu – náklady spojené s dopravou z místa stavby na místo prevzetí provozovatelem skládky, recyklacní linky nebo jiného zarízení na zpracování nebo likvidaci odpadu – náklady spojené s vyložením a manipulací s materiálem v míste skládky 2. Položka neobsahuje: – náklady spojené s naložením a manipulací materiálem 3. Zpusob merení: Tunou se rozumí hmotnost odpadu vytrídeného v souladu se zákonem c. 541/2020 Sb., o nakládání s odpady, v platném znení."
P | 78 | R015820 | 901 | NEOCENOVAT - POPLATKY ZA LIKVIDACI ODPADU NEKONTAMINOVANÝCH - 17 04 07 - ŠROT SMESNÝCH KOVU, VCETNE DOPRAVY | T | 1 | 0 | 0 |  |  | 0 | 0 |  | 0 | 3 |  |  | 0
PP |  |  |  | "Evidencní položka, neocenovat v objektu SO/PS, položka se ocenuje pouze v objektu SO 90-90. Druhotná surovina - výkup"
VV |  |  |  | 1.000000 = 1,000 [A]
TS |  |  |  | "1. Položka obsahuje: – veškeré poplatky provozovateli skládky, recyklacní linky nebo jiného zarízení na zpracování nebo likvidaci odpadu související s prevzetím, uložením, zpracováním nebo likvidací odpadu – náklady spojené s dopravou z místa stavby na místo prevzetí provozovatelem skládky, recyklacní linky nebo jiného zarízení na zpracování nebo likvidaci odpadu – náklady spojené s vyložením a manipulací s materiálem v míste skládky 2. Položka neobsahuje: – náklady spojené s naložením a manipulací materiálem 3. Zpusob merení: Tunou se rozumí hmotnost odpadu vytrídeného v souladu se zákonem c. 541/2020 Sb., o nakládání s odpady, v platném znení."
P | 79 | R015890 | 901 | NEOCENOVAT - POPLATKY ZA LIKVIDACI ODPADU NEKONTAMINOVANÝCH - 17 04 11 - KABELY A VODICE BEZ NEBEZPECNÝCH LÁTEK, VCETNE DOPRAVY | T | 0.5 | 0 | 0 |  |  | 0 | 0 |  | 0 | 3 |  |  | 0
PP |  |  |  | "Evidencní položka, neocenovat v objektu SO/PS, položka se ocenuje pouze v objektu SO 90-90. Druhotná surovina - výkup"
VV |  |  |  | 0.500000 = 0,500 [A]
TS |  |  |  | "1. Položka obsahuje: – veškeré poplatky provozovateli skládky, recyklacní linky nebo jiného zarízení na zpracování nebo likvidaci odpadu související s prevzetím, uložením, zpracováním nebo likvidací odpadu – náklady spojené s dopravou z místa stavby na místo prevzetí provozovatelem skládky, recyklacní linky nebo jiného zarízení na zpracování nebo likvidaci odpadu – náklady spojené s vyložením a manipulací s materiálem v míste skládky 2. Položka neobsahuje: – náklady spojené s naložením a manipulací materiálem 3. Zpusob merení: Tunou se rozumí hmotnost odpadu vytrídeného v souladu se zákonem c. 541/2020 Sb., o nakládání s odpady, v platném znení."
P | 80 | R015910 | 901 | NEOCENOVAT - POPLATKY ZA LIKVIDACI ODPADU NEKONTAMINOVANÝCH - 15 01 02 - OBALY PLASTOVÉ, VCETNE DOPRAVY | T | 0.1 | 0 | 0 |  |  | 0 | 0 |  | 0 | 3 |  |  | 0
PP |  |  |  | "Evidencní položka, neocenovat v objektu SO/PS, položka se ocenuje pouze v objektu SO 90-90. V prípade možnosti je u odpadu uprednostnována recyklace pred skládkováním."
VV |  |  |  | 0.100000 = 0,100 [A]
TS |  |  |  | "1. Položka obsahuje: – veškeré poplatky provozovateli skládky, recyklacní linky nebo jiného zarízení na zpracování nebo likvidaci odpadu související s prevzetím, uložením, zpracováním nebo likvidací odpadu – náklady spojené s dopravou z místa stavby na místo prevzetí provozovatelem skládky, recyklacní linky nebo jiného zarízení na zpracování nebo likvidaci odpadu – náklady spojené s vyložením a manipulací s materiálem v míste skládky 2. Položka neobsahuje: – náklady spojené s naložením a manipulací materiálem 3. Zpusob merení: Tunou se rozumí hmotnost odpadu vytrídeného v souladu se zákonem c. 541/2020 Sb., o nakládání s odpady, v platném znení."
P | 81 | R015920 | 901 | NEOCENOVAT - POPLATKY ZA LIKVIDACI ODPADU NEKONTAMINOVANÝCH - 15 01 01 - OBALY PAPÍROVÉ, VCETNE DOPRAVY | T | 0.3 | 0 | 0 |  |  | 0 | 0 |  | 0 | 3 |  |  | 0
PP |  |  |  | "Evidencní položka, Neocenovat v objektu SO/PS, položka se ocenuje pouze v objektu SO 90-90 V prípade možnosti je u odpadu uprednostnována recyklace pred skládkováním."
VV |  |  |  | 0.300000 = 0,300 [A]
TS |  |  |  | "1. Položka obsahuje: – veškeré poplatky provozovateli skládky, recyklacní linky nebo jiného zarízení na zpracování nebo likvidaci odpadu související s prevzetím, uložením, zpracováním nebo likvidací odpadu – náklady spojené s dopravou z místa stavby na místo prevzetí provozovatelem skládky, recyklacní linky nebo jiného zarízení na zpracování nebo likvidaci odpadu – náklady spojené s vyložením a manipulací s materiálem v míste skládky 2. Položka neobsahuje: – náklady spojené s naložením a manipulací materiálem 3. Zpusob merení: Tunou se rozumí hmotnost odpadu vytrídeného v souladu se zákonem c. 541/2020 Sb., o nakládání s odpady, v platném znení."
P | 82 | R015930 | 901 | NEOCENOVAT - POPLATKY ZA LIKVIDACI ODPADU NEKONTAMINOVANÝCH - 15 01 03 - OBALY DREVENÉ, VCETNE DOPRAVY | T | 0.1 | 0 | 0 |  |  | 0 | 0 |  | 0 | 3 |  |  | 0
PP |  |  |  | "Evidencní položka, neocenovat v objektu SO/PS, položka se ocenuje pouze v objektu SO 90-90. V prípade možnosti je u odpadu uprednostnována recyklace pred skládkováním."
VV |  |  |  | 0.100000 = 0,100 [A]
TS |  |  |  | "1. Položka obsahuje: – veškeré poplatky provozovateli skládky, recyklacní linky nebo jiného zarízení na zpracování nebo likvidaci odpadu související s prevzetím, uložením, zpracováním nebo likvidací odpadu – náklady spojené s dopravou z místa stavby na místo prevzetí provozovatelem skládky, recyklacní linky nebo jiného zarízení na zpracování nebo likvidaci odpadu – náklady spojené s vyložením a manipulací s materiálem v míste skládky 2. Položka neobsahuje: – náklady spojené s naložením a manipulací materiálem 3. Zpusob merení: Tunou se rozumí hmotnost odpadu vytrídeného v souladu se zákonem c. 541/2020 Sb., o nakládání s odpady, v platném znení."

## PS 16-02-71
SŽDC05 | [14 empty] | 3
S | Stavba: | 5533520002-zm18 |  | XDC_Ceska-Trebova-cast1-zm18-20240920 | [6 empty] | D.1.2.7 | 0 | AspeEsticon | 0 | 2
O | Objekt: | D.1.2.7 |  | Jiné sdelovací zarízení | [9 empty] | 0.15 | 2
Typ | Poř. číslo | Kód položky | Varianta | Název položky | MJ | Množství | Jednotková hmotnost | Celková hmotnost |  |  | Jednotková cena |  | Cenové soustavy | 0.21
Dodávka
[9 empty] | Jednotková | Celkem | Jednotková | Celkem |  |  |  | Počet položek s nulovou cenou | 0
O1 |  | PS 16-02-71 |  | odbocka Zádulka, sdelovací zarízení | [6 empty] | 0 | 0
SD |  | 7 |  | Pridružená stavební výroba | [6 empty] | 0 | 0
P | 1 | 703212 |  | KABELOVÝ ŽLAB NOSNÝ/DRÁTENÝ ŽÁROVE ZINKOVANÝ VCETNE UPEVNENÍ A PRÍSLUŠENSTVÍ SVETLÉ ŠÍRKY PRES 100 DO 250 MM | M | 10 | 0 | 0 |  |  | 0 | 0 | 2023_OTSKP | 0 | 3 |  |  | 0
PP
VV |  |  |  | 10.000000 = 10,000 [A]
TS |  |  |  | 1. Položka obsahuje: – kompletní montáž, rozmerení, upevnení, svárení, rezání, spojování a pod. – veškerý spojovací a montážní materiál – pomocné mechanismy a náter 2. Položka neobsahuje: X 3. Zpusob merení: Merí se metr délkový.
P | 2 | 703213 |  | KABELOVÝ ŽLAB NOSNÝ/DRÁTENÝ ŽÁROVE ZINKOVANÝ VCETNE UPEVNENÍ A PRÍSLUŠENSTVÍ SVETLÉ ŠÍRKY PRES 250 DO 400 MM | M | 10 | 0 | 0 |  |  | 0 | 0 | 2023_OTSKP | 0 | 3 |  |  | 0
PP
VV |  |  |  | 10.000000 = 10,000 [A]
TS |  |  |  | 1. Položka obsahuje: – kompletní montáž, rozmerení, upevnení, svárení, rezání, spojování a pod. – veškerý spojovací a montážní materiál – pomocné mechanismy a náter 2. Položka neobsahuje: X 3. Zpusob merení: Merí se metr délkový.
P | 3 | 703411 |  | ELEKTROINSTALACNÍ TRUBKA PLASTOVÁ VCETNE UPEVNENÍ A PRÍSLUŠENSTVÍ DN PRUMERU DO 25 MM | M | 50 | 0 | 0 |  |  | 0 | 0 | 2023_OTSKP | 0 | 3 |  |  | 0
PP
VV |  |  |  | 50.000000 = 50,000 [A]
TS |  |  |  | 1. Položka obsahuje: – prípravu podkladu pro osazení 2. Položka neobsahuje: X 3. Zpusob merení: Merí se metr délkový.
P | 4 | 703412 |  | ELEKTROINSTALACNÍ TRUBKA PLASTOVÁ VCETNE UPEVNENÍ A PRÍSLUŠENSTVÍ DN PRUMERU PRES 25 DO 40 MM | M | 50 | 0 | 0 |  |  | 0 | 0 | 2023_OTSKP | 0 | 3 |  |  | 0
PP
VV |  |  |  | 50.000000 = 50,000 [A]
TS |  |  |  | 1. Položka obsahuje: – prípravu podkladu pro osazení 2. Položka neobsahuje: X 3. Zpusob merení: Merí se metr délkový.
P | 5 | 703521 |  | ELEKTROINSTALACNÍ LIŠTA S FUNKCNÍ ODOLNOSTÍ PRI POŽÁRU ŠÍRKY DO 30 MM | M | 150 | 0 | 0 |  |  | 0 | 0 | 2023_OTSKP | 0 | 3 |  |  | 0
PP
VV |  |  |  | 150.000000 = 150,000 [A]
TS |  |  |  | 1. Položka obsahuje: – kompletní montáž, rozmerení, upevnení, rezání, spojování apod. – veškerý spojovací a montážní materiál vc. upevnovacího materiálu (držáky apod.) – pomocné mechanismy 2. Položka neobsahuje: X 3. Zpusob merení: Merí se metr délkový.
P | 6 | 703522 |  | ELEKTROINSTALACNÍ LIŠTA S FUNKCNÍ ODOLNOSTÍ PRI POŽÁRU ŠÍRKY PRES 30 DO 60 MM | M | 150 | 0 | 0 |  |  | 0 | 0 | 2023_OTSKP | 0 | 3 |  |  | 0
PP
VV |  |  |  | 150.000000 = 150,000 [A]
TS |  |  |  | 1. Položka obsahuje: – kompletní montáž, rozmerení, upevnení, rezání, spojování apod. – veškerý spojovací a montážní materiál vc. upevnovacího materiálu (držáky apod.) – pomocné mechanismy 2. Položka neobsahuje: X 3. Zpusob merení: Merí se metr délkový.
P | 7 | 703752 |  | PROTIPOŽÁRNÍ UCPÁVKA STENOU/STROPEM, TL DO 50CM, DO EI 90 MIN. | M2 | 1 | 0 | 0 |  |  | 0 | 0 | 2023_OTSKP | 0 | 3 |  |  | 0
PP
VV |  |  |  | 1.000000 = 1,000 [A]
TS |  |  |  | Položka obsahuje: Dodávku a montáž protipožární ucpávky vc. príslušenství a pomocného materiálu, vyhotovéní a dodání atestu. Dále obsahuje cenu za pom. mechanismy vcetne všech ostatních vedlejších nákladu.
P | 8 | 703755 |  | PROTIPOŽÁRNÍ UCPÁVKA PROSTUPU KABELOVÉHO PR. DO 200MM, DO EI 90 MIN. | KUS | 10 | 0 | 0 |  |  | 0 | 0 | 2023_OTSKP | 0 | 3 |  |  | 0
PP
VV |  |  |  | 10.000000 = 10,000 [A]
TS |  |  |  | Položka obsahuje: Dodávku a montáž protipožární ucpávky vc. príslušenství a pomocného materiálu, vyhotovéní a dodání atestu. Dále obsahuje cenu za pom. mechanismy vcetne všech ostatních vedlejších nákladu.
P | 9 | 742G11 |  | KABEL NN DVOU- A TRÍŽÍLOVÝ CU S PLASTOVOU IZOLACÍ DO 2,5 MM2 | M | 25 | 0 | 0 |  |  | 0 | 0 | 2023_OTSKP | 0 | 3 |  |  | 0
PP
VV |  |  |  | 25.000000 = 25,000 [A]
TS |  |  |  | 1. Položka obsahuje: – manipulace a uložení kabelu (do zeme, chránicky, kanálu, na rošty, na TV a pod.) 2. Položka neobsahuje: – príchytky, spojky, koncovky, chránicky apod. 3. Zpusob merení: Merí se metr délkový.
P | 10 | 75J311 |  | KABEL SDELOVACÍ PRO STRUKTUROVANOU KABELÁŽ UTP | KMPÁR | 0.6 | 0 | 0 |  |  | 0 | 0 | 2023_OTSKP | 0 | 3 |  |  | 0
PP
VV |  |  |  | 0.600000 = 0,600 [A]
TS |  |  |  | 1. Položka obsahuje: – dodávku specifikované kabelizace vcetne potrebného drobného montážního materiálu – dopravu a skladování 2. Položka neobsahuje: X 3. Zpusob merení: Dodávka specifikované kabelizace se merí v délce udané v kmpárech.
P | 11 | 75J31X |  | KABEL SDELOVACÍ PRO STRUKTUROVANOU KABELÁŽ UTP - MONTÁŽ | KMPÁR | 0.6 | 0 | 0 |  |  | 0 | 0 | 2023_OTSKP | 0 | 3 |  |  | 0
PP
VV |  |  |  | 0.600000 = 0,600 [A]
TS |  |  |  | 1. Položka obsahuje: – práce spojené s montáží specifikované kabelizace specifikovaným zpusobem – veškeré potrebné mechanizmy, vcetne obsluhy, náklady na mzdy a približné (prumerné) náklady na porízení potrebných materiálu 2. Položka neobsahuje: X 3. Zpusob merení: Práce specifikovaného se merí délce kabelizace udané v kmpárech.
P | 12 | 75J321 |  | KABEL SDELOVACÍ PRO STRUKTUROVANOU KABELÁŽ FTP/STP | KMPÁR | 0.6 | 0 | 0 |  |  | 0 | 0 | 2023_OTSKP | 0 | 3 |  |  | 0
PP
VV |  |  |  | 0.600000 = 0,600 [A]
TS |  |  |  | 1. Položka obsahuje: – dodávku specifikované kabelizace vcetne potrebného drobného montážního materiálu – dopravu a skladování 2. Položka neobsahuje: X 3. Zpusob merení: Dodávka specifikované kabelizace se merí v délce udané v kmpárech.
P | 13 | 75J32X |  | KABEL SDELOVACÍ PRO STRUKTUROVANOU KABELÁŽ FTP/STP - MONTÁŽ | KMPÁR | 0.6 | 0 | 0 |  |  | 0 | 0 | 2023_OTSKP | 0 | 3 |  |  | 0
PP
VV |  |  |  | 0.600000 = 0,600 [A]
TS |  |  |  | 1. Položka obsahuje: – práce spojené s montáží specifikované kabelizace specifikovaným zpusobem – veškeré potrebné mechanizmy, vcetne obsluhy, náklady na mzdy a približné (prumerné) náklady na porízení potrebných materiálu 2. Položka neobsahuje: X 3. Zpusob merení: Práce specifikovaného se merí délce kabelizace udané v kmpárech.
P | 14 | 75JA21 |  | ZÁSUVKA DATOVÁ RJ45 POD OMÍTKU | KUS | 16 | 0 | 0 |  |  | 0 | 0 | 2023_OTSKP | 0 | 3 |  |  | 0
PP
VV |  |  |  | 16.000000 = 16,000 [A]
TS |  |  |  | 1. Položka obsahuje: – dodávku specifikovaného bloku/zarízení vcetne potrebného drobného montážního materiálu – dodávku souvisejícího príslušenství pro specifikovaný blok/zarízení – dopravu a skladování 2. Položka neobsahuje: X 3. Zpusob merení: Udává se pocet kusu kompletní konstrukce nebo práce.
P | 15 | 75JA2X |  | ZÁSUVKA DATOVÁ RJ45 - MONTÁŽ | KUS | 16 | 0 | 0 |  |  | 0 | 0 | 2023_OTSKP | 0 | 3 |  |  | 0
PP
VV |  |  |  | 16.000000 = 16,000 [A]
TS |  |  |  | 1. Položka obsahuje: – kompletní montáž (oživení, konfigurace, nastavení a uvedení do provozu) specifikovaného bloku/zarízení a souvisejícího príslušenství vcetne drobného montážního materiálu – veškeré potrebné mechanizmy, vcetne obsluhy, náklady na mzdy a približné (prumerné) náklady na porízení potrebných materiálu vcetne všech ostatních vedlejších nákladu 2. Položka neobsahuje: X 3. Zpusob merení: Udává se pocet kusu kompletní konstrukce nebo práce.
P | 16 | 75JA41 |  | ZÁSTRCKA DATOVÁ RJ45 | KUS | 16 | 0 | 0 |  |  | 0 | 0 | 2023_OTSKP | 0 | 3 |  |  | 0
PP
VV |  |  |  | 16.000000 = 16,000 [A]
TS |  |  |  | 1. Položka obsahuje: – dodávku specifikovaného dílu – dopravu a skladování 2. Položka neobsahuje: X 3. Zpusob merení: Udává se pocet kusu dílu/bloku.
P | 17 | 75JA4X |  | ZÁSTRCKA DATOVÁ RJ 45 - MONTÁŽ | KUS | 16 | 0 | 0 |  |  | 0 | 0 | 2023_OTSKP | 0 | 3 |  |  | 0
PP
VV |  |  |  | 16.000000 = 16,000 [A]
TS |  |  |  | 1. Položka obsahuje: – kompletní montáž specifikovaného bloku 2. Položka neobsahuje: X 3. Zpusob merení: Udává se pocet kusu kompletní konstrukce nebo práce.
P | 18 | 75JA51 |  | ROZVADEC STRUKT. KABELÁŽE, ORGANIZÉR | KUS | 1 | 0 | 0 |  |  | 0 | 0 | 2023_OTSKP | 0 | 3 |  |  | 0
PP
VV |  |  |  | 1.000000 = 1,000 [A]
TS |  |  |  | 1. Položka obsahuje: – dodávku specifikovaného bloku/zarízení vcetne potrebného drobného montážního materiálu – dodávku souvisejícího príslušenství pro specifikovaný blok/zarízení – dopravu a skladování 2. Položka neobsahuje: X 3. Zpusob merení: Udává se pocet kusu kompletní konstrukce nebo práce.
P | 19 | 75JA53 |  | ROZVADEC STRUKT. KABELÁŽE, PATCHPANEL, 24 ZÁSUVEK, DODÁVKA | KUS | 1 | 0 | 0 |  |  | 0 | 0 | 2023_OTSKP | 0 | 3 |  |  | 0
PP
VV |  |  |  | 1.000000 = 1,000 [A]
TS |  |  |  | 1. Položka obsahuje: – dodávku specifikovaného bloku/zarízení vcetne potrebného drobného montážního materiálu – dodávku souvisejícího príslušenství pro specifikovaný blok/zarízení – dopravu a skladování 2. Položka neobsahuje: X 3. Zpusob merení: Udává se pocet kusu kompletní konstrukce nebo práce.
P | 20 | 75JA5X |  | ROZVADEC STRUKT. KABELÁŽE, MONTÁŽ ORGANIZÉRU, PATCHPANELU | KUS | 1 | 0 | 0 |  |  | 0 | 0 | 2023_OTSKP | 0 | 3 |  |  | 0
PP
VV |  |  |  | 1.000000 = 1,000 [A]
TS |  |  |  | 1. Položka obsahuje: – kompletní montáž (oživení, konfigurace, nastavení a uvedení do provozu) specifikovaného bloku/zarízení a souvisejícího príslušenství vcetne drobného montážního materiálu – veškeré potrebné mechanizmy, vcetne obsluhy, náklady na mzdy a približné (prumerné) náklady na porízení potrebných materiálu vcetne všech ostatních vedlejších nákladu 2. Položka neobsahuje: X 3. Zpusob merení: Udává se pocet kusu kompletní konstrukce nebo práce.
P | 21 | 75JB43 |  | DATOVÝ ROZVADEC 19" 800X800 DO 47 U | KUS | 2 | 0 | 0 |  |  | 0 | 0 | 2023_OTSKP | 0 | 3 |  |  | 0
PP
VV |  |  |  | 2.000000 = 2,000 [A]
TS
P | 22 | 75L213 |  | HLAVNÍ HODINY DVOULINKOVÉ S AKUMULÁTOREM | KUS | 1 | 0 | 0 |  |  | 0 | 0 | 2023_OTSKP | 0 | 3 |  |  | 0
PP
VV |  |  |  | 1.000000 = 1,000 [A]
TS |  |  |  | 1. Položka obsahuje: – dodávku specifikovaného bloku/zarízení vcetne potrebného drobného montážního materiálu – dodávku souvisejícího príslušenství pro specifikovaný blok/zarízení – dopravu a skladování 2. Položka neobsahuje: X 3. Zpusob merení: Udává se pocet kusu kompletní konstrukce nebo práce.
P | 23 | 75L21X |  | HLAVNÍ HODINY - MONTÁŽ | KUS | 1 | 0 | 0 |  |  | 0 | 0 | 2023_OTSKP | 0 | 3 |  |  | 0
PP
VV |  |  |  | 1.000000 = 1,000 [A]
TS |  |  |  | 1. Položka obsahuje: – kompletní montáž (oživení, konfigurace, nastavení a uvedení do provozu) specifikovaného bloku/zarízení a souvisejícího príslušenství vcetne drobného montážního materiálu – veškeré potrebné mechanizmy, vcetne obsluhy, náklady na mzdy a približné (prumerné) náklady na porízení potrebných materiálu vcetne všech ostatních vedlejších nákladu 2. Položka neobsahuje: X 3. Zpusob merení: Udává se pocet kusu kompletní konstrukce nebo práce.
P | 24 | 75L221 |  | PRÍSLUŠENSTVÍ HLAVNÍCH HODIN, PRIJÍMAC DCF | KUS | 1 | 0 | 0 |  |  | 0 | 0 | 2023_OTSKP | 0 | 3 |  |  | 0
PP
VV |  |  |  | 1.000000 = 1,000 [A]
TS |  |  |  | 1. Položka obsahuje: – dodávku specifikovaného bloku/zarízení vcetne potrebného drobného montážního materiálu – dodávku souvisejícího príslušenství pro specifikovaný blok/zarízení – dopravu a skladování 2. Položka neobsahuje: X 3. Zpusob merení: Udává se pocet kusu kompletní konstrukce nebo práce.
P | 25 | 75L231 |  | HODINY PODRUŽNÉ NEBO AUTONOMNÍ VNITRNÍ RUCICKOVÉ JEDNOSTRANNÉ DO 50 CM | KUS | 4 | 0 | 0 |  |  | 0 | 0 | 2023_OTSKP | 0 | 3 |  |  | 0
PP
VV |  |  |  | 4.000000 = 4,000 [A]
TS |  |  |  | 1. Položka obsahuje: – dodávku specifikovaného bloku/zarízení vcetne potrebného drobného montážního materiálu – dodávku souvisejícího príslušenství pro specifikovaný blok/zarízení – dopravu a skladování 2. Položka neobsahuje: X 3. Zpusob merení: Udává se pocet kusu kompletní konstrukce nebo práce.
P | 26 | 75L23X |  | HODINY PODRUŽNÉ NEBO AUTONOMNÍ VNITRNÍ - MONTÁŽ | KUS | 4 | 0 | 0 |  |  | 0 | 0 | 2023_OTSKP | 0 | 3 |  |  | 0
PP
VV |  |  |  | 4.000000 = 4,000 [A]
TS |  |  |  | 1. Položka obsahuje: – kompletní montáž (oživení, konfigurace, nastavení a uvedení do provozu) specifikovaného bloku/zarízení a souvisejícího príslušenství vcetne drobného montážního materiálu – veškeré potrebné mechanizmy, vcetne obsluhy, náklady na mzdy a približné (prumerné) náklady na porízení potrebných materiálu vcetne všech ostatních vedlejších nákladu 2. Položka neobsahuje: X 3. Zpusob merení: Udává se pocet kusu kompletní konstrukce nebo práce.
P | 27 | 75L271 |  | PREZKOUŠENÍ, UVEDENÍ FUNKCÍ A NASTAVENÍ HODIN NA PRESNÝ CAS | komplet | 1 | 0 | 0 |  |  | 0 | 0 | 2023_OTSKP | 0 | 3 |  |  | 0
PP
VV |  |  |  | 1.000000 = 1,000 [A]
TS |  |  |  | 1. Položka obsahuje: – práce spojené se zkoušením, nastavením a uvedení do provozu specifikovaného celku/bloku/zarízení vcetne potrebného drobného montážního materiálu – veškeré potrebné mechanizmy (mericí prístroje a merící príslušenství), vcetne obsluhy, náklady na mzdy a približné (prumerné) náklady na porízení potrebných materiálu vcetne všech ostatních vedlejších nákladu 2. Položka neobsahuje: X 3. Zpusob merení: Udává se komplet odlišných materiálu a cinností, které tvorí funkcní nedelitelný celek daný názvem položky.
P | 28 | 75L272 |  | PREZKOUŠENÍ, UVEDENÍ HODINOVÉHO ZARÍZENÍ DO PROVOZU | komplet | 1 | 0 | 0 |  |  | 0 | 0 | 2023_OTSKP | 0 | 3 |  |  | 0
PP
VV |  |  |  | 1.000000 = 1,000 [A]
TS |  |  |  | 1. Položka obsahuje: – práce spojené se zkoušením, nastavením a uvedení do provozu specifikovaného celku/bloku/zarízení vcetne potrebného drobného montážního materiálu – veškeré potrebné mechanizmy (mericí prístroje a merící príslušenství), vcetne obsluhy, náklady na mzdy a približné (prumerné) náklady na porízení potrebných materiálu vcetne všech ostatních vedlejších nákladu 2. Položka neobsahuje: X 3. Zpusob merení: Udává se komplet odlišných materiálu a cinností, které tvorí funkcní nedelitelný celek daný názvem položky.
P | 34 | R74F331 |  | DOHLED SPRÁVCE ZARÍZENÍ | HOD | 80 | 0 | 0 |  |  | 0 | 0 |  | 0 | 3 |  |  | 0
PP
VV |  |  |  | 80.000000 = 80,000 [A]
TS |  |  |  | 1. Položka obsahuje: – zajištení pracovište TDI vc. nájmu pracovníku a poUŽITÝch mechanismu nutných k výkonu 2. Položka neobsahuje: X 3. Zpusob merení: Udává se cas v hodinách.
P | 35 | R75IFDY |  | STÁVAJÍCÍ ZARÍZENÍ- DEMONTÁŽ | KPL | 1 | 0 | 0 |  |  | 0 | 0 |  | 0 | 3 |  |  | 0
PP
VV |  |  |  | 1.000000 = 1,000 [A]
TS |  |  |  | 1. Položka obsahuje: – demontáž (pro další využití/do šrotu) specifikovaného bloku/zarízení vcetne potrebného drobného pomocného materiálu – veškeré potrebné mechanizmy, vcetne obsluhy, náklady na mzdy a približné (prumerné) náklady na porízení potrebných materiálu vcetne všech ostatních vedlejších nákladu – odvoz demontovaného bloku/zarízení a skladování, prípadne ekologické likvidace bloku/zarízení 2. Položka neobsahuje: X 3. Zpusob merení: Merí se metr délkový.
P | 36 | R75JB21 |  | PRÍSLUŠENSTVÍ DO 19" SKRÍNE (SERVISNÍ ZÁSUVKOVÝ PANEL - 8, UZEMNOVACÍ SBERNICE, VÝSUVNÁ POLICE, VERTIKÁLNÍ KABELOVÝ ŽLAB) VC. MONTÁŽE | KUS | 2 | 0 | 0 |  |  | 0 | 0 |  | 0 | 3 |  |  | 0
PP
VV |  |  |  | 2.000000 = 2,000 [A]
TS |  |  |  | 1. Položka obsahuje: – dodávku specifikovaného bloku/zarízení vcetne potrebného drobného montážního materiálu – dodávku souvisejícího príslušenství pro specifikovaný blok/zarízení – dopravu a skladování – montáž 2. Položka neobsahuje: X 3. Zpusob merení: Udává se pocet kusu kompletní konstrukce nebo práce.
SD |  | 990 |  | Poplatky za skládky | [6 empty] | 0 | 0
P | 29 | R015240 | 901 | NEOCENOVAT - POPLATKY ZA LIKVIDACI ODPADU NEKONTAMINOVANÝCH - 20 03 01 SMESNÝ KOMUNÁLNÍ ODPAD, VCETNE DOPRAVY | T | 0.05 | 0 | 0 |  |  | 0 | 0 |  | 0 | 3 |  |  | 0
PP |  |  |  | Evidencní položka, Neocenovat v objektu SO/PS, položka se ocenuje pouze v objektu SO 90-90
VV |  |  |  | 0.050000 = 0,050 [A]
TS |  |  |  | 1. Položka obsahuje: – veškeré poplatky provozovateli skládky, recyklacní linky nebo jiného zarízení na zpracování nebo likvidaci odpadu související s prevzetím, uložením, zpracováním nebo likvidací odpadu – náklady spojené s dopravou z místa stavby na místo prevzetí provozovatelem skládky, recyklacní linky nebo jiného zarízení na zpracování nebo likvidaci odpadu – náklady spojené s vyložením a manipulací s materiálem v míste skládky 2. Položka neobsahuje: – náklady spojené s naložením a manipulací materiálem 3. Zpusob merení: Tunou se rozumí hmotnost odpadu vytrídeného v souladu se zákonem c. 541/2020 Sb., o nakládání s odpady, v platném znení.
P | 30 | R015310 | 901 | NEOCENOVAT - POPLATKY ZA LIKVIDACI ODPADU NEKONTAMINOVANÝCH - 16 02 14 ELEKTROŠROT (VYRAZENÁ ELEKTRICKÁ ZARÍZENÍ A PRÍSTROJE), VCETNE DOPRAVY | T | 0.001 | 0 | 0 |  |  | 0 | 0 |  | 0 | 3 |  |  | 0
PP |  |  |  | "Evidencní položka, Neocenovat v objektu SO/PS, položka se ocenuje pouze v objektu SO 90-90 Výzisk - prebírá Správa železnic"
VV |  |  |  | 0.001000 = 0,001 [A]
TS |  |  |  | 1. Položka obsahuje: – veškeré poplatky provozovateli skládky, recyklacní linky nebo jiného zarízení na zpracování nebo likvidaci odpadu související s prevzetím, uložením, zpracováním nebo likvidací odpadu – náklady spojené s dopravou z místa stavby na místo prevzetí provozovatelem skládky, recyklacní linky nebo jiného zarízení na zpracování nebo likvidaci odpadu – náklady spojené s vyložením a manipulací s materiálem v míste skládky 2. Položka neobsahuje: – náklady spojené s naložením a manipulací materiálem 3. Zpusob merení: Tunou se rozumí hmotnost odpadu vytrídeného v souladu se zákonem c. 541/2020 Sb., o nakládání s odpady, v platném znení.
P | 31 | R015890 | 901 | NEOCENOVAT - POPLATKY ZA LIKVIDACI ODPADU NEKONTAMINOVANÝCH - 17 04 11 - KABELY A VODICE BEZ NEBEZPECNÝCH LÁTEK, VCETNE DOPRAVY | T | 0.002 | 0 | 0 |  |  | 0 | 0 |  | 0 | 3 |  |  | 0
PP |  |  |  | "Evidencní položka, neocenovat v objektu SO/PS, položka se ocenuje pouze v objektu SO 90-90. Druhotná surovina - výkup"
VV |  |  |  | 0.002000 = 0,002 [A]
TS |  |  |  | "1. Položka obsahuje: – veškeré poplatky provozovateli skládky, recyklacní linky nebo jiného zarízení na zpracování nebo likvidaci odpadu související s prevzetím, uložením, zpracováním nebo likvidací odpadu – náklady spojené s dopravou z místa stavby na místo prevzetí provozovatelem skládky, recyklacní linky nebo jiného zarízení na zpracování nebo likvidaci odpadu – náklady spojené s vyložením a manipulací s materiálem v míste skládky 2. Položka neobsahuje: – náklady spojené s naložením a manipulací materiálem 3. Zpusob merení: Tunou se rozumí hmotnost odpadu vytrídeného v souladu se zákonem c. 541/2020 Sb., o nakládání s odpady, v platném znení."
P | 32 | R015910 | 901 | NEOCENOVAT - POPLATKY ZA LIKVIDACI ODPADU NEKONTAMINOVANÝCH - 15 01 02 - OBALY PLASTOVÉ, VCETNE DOPRAVY | T | 0.001 | 0 | 0 |  |  | 0 | 0 |  | 0 | 3 |  |  | 0
PP |  |  |  | "Evidencní položka, neocenovat v objektu SO/PS, položka se ocenuje pouze v objektu SO 90-90. V prípade možnosti je u odpadu uprednostnována recyklace pred skládkováním."
VV |  |  |  | 0.001000 = 0,001 [A]
TS |  |  |  | "1. Položka obsahuje: – veškeré poplatky provozovateli skládky, recyklacní linky nebo jiného zarízení na zpracování nebo likvidaci odpadu související s prevzetím, uložením, zpracováním nebo likvidací odpadu – náklady spojené s dopravou z místa stavby na místo prevzetí provozovatelem skládky, recyklacní linky nebo jiného zarízení na zpracování nebo likvidaci odpadu – náklady spojené s vyložením a manipulací s materiálem v míste skládky 2. Položka neobsahuje: – náklady spojené s naložením a manipulací materiálem 3. Zpusob merení: Tunou se rozumí hmotnost odpadu vytrídeného v souladu se zákonem c. 541/2020 Sb., o nakládání s odpady, v platném znení."
P | 33 | R015920 | 901 | NEOCENOVAT - POPLATKY ZA LIKVIDACI ODPADU NEKONTAMINOVANÝCH - 15 01 01 - OBALY PAPÍROVÉ, VCETNE DOPRAVY | T | 0.001 | 0 | 0 |  |  | 0 | 0 |  | 0 | 3 |  |  | 0
PP |  |  |  | "Evidencní položka, Neocenovat v objektu SO/PS, položka se ocenuje pouze v objektu SO 90-90 V prípade možnosti je u odpadu uprednostnována recyklace pred skládkováním."
VV |  |  |  | 0.001000 = 0,001 [A]
TS |  |  |  | "1. Položka obsahuje: – veškeré poplatky provozovateli skládky, recyklacní linky nebo jiného zarízení na zpracování nebo likvidaci odpadu související s prevzetím, uložením, zpracováním nebo likvidací odpadu – náklady spojené s dopravou z místa stavby na místo prevzetí provozovatelem skládky, recyklacní linky nebo jiného zarízení na zpracování nebo likvidaci odpadu – náklady spojené s vyložením a manipulací s materiálem v míste skládky 2. Položka neobsahuje: – náklady spojené s naložením a manipulací materiálem 3. Zpusob merení: Tunou se rozumí hmotnost odpadu vytrídeného v souladu se zákonem c. 541/2020 Sb., o nakládání s odpady, v platném znení."

## PS 24-02-71
SŽDC05 | [14 empty] | 3
S | Stavba: | 5533520002-zm18 |  | XDC_Ceska-Trebova-cast1-zm18-20240920 | [6 empty] | D.1.2.7 | 0 | AspeEsticon | 0 | 2
O | Objekt: | D.1.2.7 |  | Jiné sdelovací zarízení | [9 empty] | 0.15 | 2
Typ | Poř. číslo | Kód položky | Varianta | Název položky | MJ | Množství | Jednotková hmotnost | Celková hmotnost |  |  | Jednotková cena |  | Cenové soustavy | 0.21
Dodávka
[9 empty] | Jednotková | Celkem | Jednotková | Celkem |  |  |  | Počet položek s nulovou cenou | 0
O1 |  | PS 24-02-71 |  | Žst. C.Trebová, technologická budova, sdelovací zarízení | [6 empty] | 0 | 0
SD |  | 7 |  | Pridružená stavební výroba | [6 empty] | 0 | 0
P | 1 | 703213 |  | KABELOVÝ ŽLAB NOSNÝ/DRÁTENÝ ŽÁROVE ZINKOVANÝ VCETNE UPEVNENÍ A PRÍSLUŠENSTVÍ SVETLÉ ŠÍRKY PRES 250 DO 400 MM | M | 51 | 0 | 0 |  |  | 0 | 0 | 2023_OTSKP | 0 | 3 |  |  | 0
PP
VV |  |  |  | "žlab šírky 30 cm: " 10+4,5+4,5+3,8+3,8+4,8+7+7+5,6 = 51,000 [A]
TS |  |  |  | 1. Položka obsahuje: – kompletní montáž, rozmerení, upevnení, svárení, rezání, spojování a pod. – veškerý spojovací a montážní materiál – pomocné mechanismy a náter 2. Položka neobsahuje: X 3. Zpusob merení: Merí se metr délkový.
P | 2 | 703214 |  | KABELOVÝ ŽLAB NOSNÝ/DRÁTENÝ ŽÁROVE ZINKOVANÝ VCETNE UPEVNENÍ A PRÍSLUŠENSTVÍ SVETLÉ ŠÍRKY PRES 400 DO 600 MM | M | 7.5 | 0 | 0 |  |  | 0 | 0 | 2023_OTSKP | 0 | 1 |  |  | 0
PP
VV |  |  |  | šírka 50 cm 1,25+1,25+5 = 7,500 [A]
TS |  |  |  | 1. Položka obsahuje: – kompletní montáž, rozmerení, upevnení, svárení, rezání, spojování a pod. – veškerý spojovací a montážní materiál – pomocné mechanismy a náter 2. Položka neobsahuje: X 3. Zpusob merení: Merí se metr délkový.
P | 3 | 703411 |  | ELEKTROINSTALACNÍ TRUBKA PLASTOVÁ VCETNE UPEVNENÍ A PRÍSLUŠENSTVÍ DN PRUMERU DO 25 MM | M | 750 | 0 | 0 |  |  | 0 | 0 | 2023_OTSKP | 0 | 3 |  |  | 0
PP
VV |  |  |  | 750.000000 = 750,000 [A]
TS |  |  |  | 1. Položka obsahuje: – prípravu podkladu pro osazení 2. Položka neobsahuje: X 3. Zpusob merení: Merí se metr délkový.
P | 4 | 703412 |  | ELEKTROINSTALACNÍ TRUBKA PLASTOVÁ VCETNE UPEVNENÍ A PRÍSLUŠENSTVÍ DN PRUMERU PRES 25 DO 40 MM | M | 100 | 0 | 0 |  |  | 0 | 0 | 2023_OTSKP | 0 | 3 |  |  | 0
PP
VV |  |  |  | 100.000000 = 100,000 [A]
TS |  |  |  | 1. Položka obsahuje: – prípravu podkladu pro osazení 2. Položka neobsahuje: X 3. Zpusob merení: Merí se metr délkový.
P | 5 | 703752 |  | PROTIPOŽÁRNÍ UCPÁVKA STENOU/STROPEM, TL DO 50CM, DO EI 90 MIN. | M2 | 10 | 0 | 0 |  |  | 0 | 0 | 2023_OTSKP | 0 | 3 |  |  | 0
PP
VV |  |  |  | 10.000000 = 10,000 [A]
TS |  |  |  | Položka obsahuje: Dodávku a montáž protipožární ucpávky vc. príslušenství a pomocného materiálu, vyhotovéní a dodání atestu. Dále obsahuje cenu za pom. mechanismy vcetne všech ostatních vedlejších nákladu.
P | 6 | 703755 |  | PROTIPOŽÁRNÍ UCPÁVKA PROSTUPU KABELOVÉHO PR. DO 200MM, DO EI 90 MIN. | KUS | 10 | 0 | 0 |  |  | 0 | 0 | 2023_OTSKP | 0 | 3 |  |  | 0
PP
VV |  |  |  | 10.000000 = 10,000 [A]
TS |  |  |  | Položka obsahuje: Dodávku a montáž protipožární ucpávky vc. príslušenství a pomocného materiálu, vyhotovéní a dodání atestu. Dále obsahuje cenu za pom. mechanismy vcetne všech ostatních vedlejších nákladu.
P | 7 | 742G11 |  | KABEL NN DVOU- A TRÍŽÍLOVÝ CU S PLASTOVOU IZOLACÍ DO 2,5 MM2 | M | 1855 | 0 | 0 |  |  | 0 | 0 | 2023_OTSKP | 0 | 3 |  |  | 0
PP
VV |  |  |  | "pro hodiny (vterinová rucicka): " 1825 = 1825,000 [A] "napájení hodin:" 15+15 = 30,000 [B] Celkem: A+B = 1855,000 [C]
TS |  |  |  | 1. Položka obsahuje: – manipulace a uložení kabelu (do zeme, chránicky, kanálu, na rošty, na TV a pod.) 2. Položka neobsahuje: – príchytky, spojky, koncovky, chránicky apod. 3. Zpusob merení: Merí se metr délkový.
P | 8 | 747213 | R | CELKOVÁ PROHLÍDKA, ZKOUŠENÍ, MERENÍ A VYHOTOVENÍ VÝCHOZÍ REVIZNÍ ZPRÁVY | KUS | 1 | 0 | 0 |  |  | 0 | 0 | 2023_OTSKP | 0 | 1 |  |  | 0
PP
VV |  |  |  | 1.000000 = 1,000 [A]
TS |  |  |  | 1. Položka obsahuje: – cenu za celkovou prohlídku zarízení PS/SO, vc. merení, komplexních zkoušek a revizi zarízení tohoto PS/SO autorizovaným revizním technikem na silnoproudá zarízení podle požadavku CSN, vcetne hodnocení a vyhotovení celkové revizní zprávy 2. Položka neobsahuje: X 3. Zpusob merení: Udává se pocet kusu kompletní konstrukce nebo práce.
P | 9 | 75J213 |  | KABEL SDELOVACÍ PRO VNITRNÍ POUŽITÍ DO 10 PÁRU PRUMERU 0,8 MM | KMPÁR | 0.84 | 0 | 0 |  |  | 0 | 0 | 2023_OTSKP | 0 | 3 |  |  | 0
PP
VV |  |  |  | "délka: " 825 = 825,000 [A] "k DCF ant,:" 15 = 15,000 [B] "kmpár: " (A+B)/1000 = 0,840 [C]
TS |  |  |  | 1. Položka obsahuje: – dodávku specifikovaného kabelu vcetne potrebného drobného montážního materiálu – dopravu a skladování – práce spojené s uložením specifikovaného kabelu specifikovaným zpusobem – veškeré potrebné mechanizmy, vcetne obsluhy, náklady na mzdy a približné (prumerné) náklady na porízení potrebných materiálu 2. Položka neobsahuje: X 3. Zpusob merení: Dodávka specifikovaného kabelu se merí v délce kabelu udané v kmpárech.
P | 10 | 75J23X |  | KABEL SDELOVACÍ, MONTÁŽ A UPEVNENÍ | M | 840 | 0 | 0 |  |  | 0 | 0 | 2023_OTSKP | 0 | 3 |  |  | 0
PP
VV |  |  |  | "délka: " 825 = 825,000 [A] "k DCF ant,:" 15 = 15,000 [B] Celkem: A+B = 840,000 [C]
TS |  |  |  | 1. Položka obsahuje: – práce spojené s montáží specifikované kabelizace specifikovaným zpusobem – veškeré potrebné mechanizmy, vcetne obsluhy, náklady na mzdy a približné (prumerné) náklady na porízení potrebných materiálu 2. Položka neobsahuje: X 3. Zpusob merení: Práce specifikovaného se merí délce kabelizace udané v kmpárech.
P | 11 | 75J311 |  | KABEL SDELOVACÍ PRO STRUKTUROVANOU KABELÁŽ UTP | KMPÁR | 18.356 | 0 | 0 |  |  | 0 | 0 | 2023_OTSKP | 0 | 3 |  |  | 0
PP
VV |  |  |  | Celkem: 4589 = 4589,000 [G] km páru: G*4/1000 = 18,356 [H]
TS |  |  |  | 1. Položka obsahuje: – dodávku specifikované kabelizace vcetne potrebného drobného montážního materiálu – dopravu a skladování 2. Položka neobsahuje: X 3. Zpusob merení: Dodávka specifikované kabelizace se merí v délce udané v kmpárech.
P | 12 | 75J31X |  | KABEL SDELOVACÍ PRO STRUKTUROVANOU KABELÁŽ UTP - MONTÁŽ | KMPÁR | 18.356 | 0 | 0 |  |  | 0 | 0 | 2023_OTSKP | 0 | 3 |  |  | 0
PP
VV |  |  |  | Celkem: 4589 = 4589,000 [G] km páru: G*4/1000 = 18,356 [H]
TS |  |  |  | 1. Položka obsahuje: – práce spojené s montáží specifikované kabelizace specifikovaným zpusobem – veškeré potrebné mechanizmy, vcetne obsluhy, náklady na mzdy a približné (prumerné) náklady na porízení potrebných materiálu 2. Položka neobsahuje: X 3. Zpusob merení: Práce specifikovaného se merí délce kabelizace udané v kmpárech.
P | 13 | 75JA21 |  | ZÁSUVKA DATOVÁ RJ45 POD OMÍTKU | KUS | 22 | 0 | 0 |  |  | 0 | 0 | 2023_OTSKP | 0 | 3 |  |  | 0
PP
VV |  |  |  | 22.000000 = 22,000 [A]
TS |  |  |  | 1. Položka obsahuje: – dodávku specifikovaného bloku/zarízení vcetne potrebného drobného montážního materiálu – dodávku souvisejícího príslušenství pro specifikovaný blok/zarízení – dopravu a skladování 2. Položka neobsahuje: X 3. Zpusob merení: Udává se pocet kusu kompletní konstrukce nebo práce.
P | 14 | 75JA2X |  | ZÁSUVKA DATOVÁ RJ45 - MONTÁŽ | KUS | 114 | 0 | 0 |  |  | 0 | 0 | 2023_OTSKP | 0 | 3 |  |  | 0
PP
VV |  |  |  | 114.000000 = 114,000 [A]
TS |  |  |  | 1. Položka obsahuje: – kompletní montáž (oživení, konfigurace, nastavení a uvedení do provozu) specifikovaného bloku/zarízení a souvisejícího príslušenství vcetne drobného montážního materiálu – veškeré potrebné mechanizmy, vcetne obsluhy, náklady na mzdy a približné (prumerné) náklady na porízení potrebných materiálu vcetne všech ostatních vedlejších nákladu 2. Položka neobsahuje: X 3. Zpusob merení: Udává se pocet kusu kompletní konstrukce nebo práce.
P | 15 | 75JA2X | 1 | ZÁSUVKA DATOVÁ RJ45 - MONTÁŽ | KUS | 100 | 0 | 0 |  |  | 0 | 0 | 2023_OTSKP | 0 | 1 |  |  | 0
PP
VV |  |  |  | 100.000000 = 100,000 [A]
TS |  |  |  | 1. Položka obsahuje: – kompletní montáž specifikovaného bloku/zarízení a souvisejícího príslušenství vcetne potrebného drobného montážního materiálu – veškeré potrebné mechanizmy, vcetne obsluhy, náklady na mzdy a približné (prumerné) náklady na porízení potrebných materiálu vcetne všech ostatních vedlejších nákladu 2. Položka neobsahuje: X 3. Zpusob merení: – Udává se pocet kusu kompletní konstrukce nebo práce.
P | 16 | 75JA41 |  | ZÁSTRCKA DATOVÁ RJ45 | KUS | 114 | 0 | 0 |  |  | 0 | 0 | 2023_OTSKP | 0 | 3 |  |  | 0
PP
VV |  |  |  | 114.000000 = 114,000 [A]
TS |  |  |  | 1. Položka obsahuje: – dodávku specifikovaného dílu – dopravu a skladování 2. Položka neobsahuje: X 3. Zpusob merení: Udává se pocet kusu dílu/bloku.
P | 17 | 75JA4X |  | ZÁSTRCKA DATOVÁ RJ 45 - MONTÁŽ | KUS | 114 | 0 | 0 |  |  | 0 | 0 | 2023_OTSKP | 0 | 3 |  |  | 0
PP
VV |  |  |  | 114.000000 = 114,000 [A]
TS |  |  |  | 1. Položka obsahuje: – kompletní montáž specifikovaného bloku 2. Položka neobsahuje: X 3. Zpusob merení: Udává se pocet kusu kompletní konstrukce nebo práce.
P | 18 | 75JA51 |  | ROZVADEC STRUKT. KABELÁŽE, ORGANIZÉR | KUS | 3 | 0 | 0 |  |  | 0 | 0 | 2023_OTSKP | 0 | 3 |  |  | 0
PP
VV |  |  |  | 3.000000 = 3,000 [A]
TS |  |  |  | 1. Položka obsahuje: – dodávku specifikovaného bloku/zarízení vcetne potrebného drobného montážního materiálu – dodávku souvisejícího príslušenství pro specifikovaný blok/zarízení – dopravu a skladování 2. Položka neobsahuje: X 3. Zpusob merení: Udává se pocet kusu kompletní konstrukce nebo práce.
P | 19 | 75JA54 |  | ROZVADEC STRUKT. KABELÁŽE, PATCHPANEL 48 ZÁSUVEK | KUS | 3 | 0 | 0 |  |  | 0 | 0 | 2023_OTSKP | 0 | 3 |  |  | 0
PP
VV |  |  |  | 3.000000 = 3,000 [A]
TS |  |  |  | 1. Položka obsahuje: – dodávku specifikovaného bloku/zarízení vcetne potrebného drobného montážního materiálu – dodávku souvisejícího príslušenství pro specifikovaný blok/zarízení – dopravu a skladování 2. Položka neobsahuje: X 3. Zpusob merení: Udává se pocet kusu kompletní konstrukce nebo práce.
P | 20 | 75JA58 |  | ROZVADEC STRUKT. KABELÁŽE, PATCHPANEL - POE INJEKTOR | KUS | 13 | 0 | 0 |  |  | 0 | 0 | 2023_OTSKP | 0 | 3 |  |  | 0
PP
VV |  |  |  | 13.000000 = 13,000 [A]
TS |  |  |  | 1. Položka obsahuje: – dodávku specifikovaného bloku/zarízení vcetne potrebného drobného montážního materiálu – dodávku souvisejícího príslušenství pro specifikovaný blok/zarízení – dopravu a skladování 2. Položka neobsahuje: X 3. Zpusob merení: Udává se pocet kusu kompletní konstrukce nebo práce.
P | 21 | 75JA5X |  | ROZVADEC STRUKT. KABELÁŽE, MONTÁŽ ORGANIZÉRU, PATCHPANELU | KUS | 3 | 0 | 0 |  |  | 0 | 0 | 2023_OTSKP | 0 | 3 |  |  | 0
PP
VV |  |  |  | 3.000000 = 3,000 [A]
TS |  |  |  | 1. Položka obsahuje: – kompletní montáž (oživení, konfigurace, nastavení a uvedení do provozu) specifikovaného bloku/zarízení a souvisejícího príslušenství vcetne drobného montážního materiálu – veškeré potrebné mechanizmy, vcetne obsluhy, náklady na mzdy a približné (prumerné) náklady na porízení potrebných materiálu vcetne všech ostatních vedlejších nákladu 2. Položka neobsahuje: X 3. Zpusob merení: Udává se pocet kusu kompletní konstrukce nebo práce.
P | 22 | 75JB13 |  | DATOVÝ ROZVADEC 19" 600X600 DO 47 U - DODÁVKA | KUS | 1 | 0 | 0 |  |  | 0 | 0 | 2023_OTSKP | 0 | 1 |  |  | 0
PP
VV |  |  |  | 1.000000 = 1,000 [A]
TS |  |  |  | 1. Položka obsahuje: – dodávku specifikovaného bloku/zarízení vcetne potrebného drobného montážního materiálu – dodávku souvisejícího príslušenství pro specifikovaný blok/zarízení – náklady na dopravu a skladování – veškeré potrebné mechanizmy, vcetne obsluhy, náklady na mzdy a približné (prumerné) náklady na porízení potrebných materiálu vcetne všech ostatních vedlejších nákladu 2. Položka neobsahuje: X 3. Zpusob merení: – Udává se pocet kusu kompletní konstrukce nebo práce.
P | 23 | 75JB1X |  | DATOVÝ ROZVADEC 19" 600X600 - MONTÁŽ | KUS | 1 | 0 | 0 |  |  | 0 | 0 | 2023_OTSKP | 0 | 1 |  |  | 0
PP
VV |  |  |  | 1.000000 = 1,000 [A]
TS |  |  |  | 1. Položka obsahuje: – kompletní montáž specifikovaného bloku/zarízení a souvisejícího príslušenství vcetne potrebného drobného montážního materiálu – veškeré potrebné mechanizmy, vcetne obsluhy, náklady na mzdy a približné (prumerné) náklady na porízení potrebných materiálu vcetne všech ostatních vedlejších nákladu 2. Položka neobsahuje: X 3. Zpusob merení: – Udává se pocet kusu kompletní konstrukce nebo práce.
P | 24 | 75JB43 |  | DATOVÝ ROZVADEC 19" 800X800 DO 47 U | KUS | 13 | 0 | 0 |  |  | 0 | 0 | 2023_OTSKP | 0 | 1 |  |  | 0
PP
VV |  |  |  | 13.000000 = 13,000 [A]
TS |  |  |  | 1. Položka obsahuje: – dodávku specifikovaného bloku/zarízení vcetne potrebného drobného montážního materiálu – dodávku souvisejícího príslušenství pro specifikovaný blok/zarízení – dopravu a skladování 2. Položka neobsahuje: X 3. Zpusob merení: Udává se pocet kusu kompletní konstrukce nebo práce.
P | 25 | 75JB4X |  | DATOVÝ ROZVADEC 19" 800X800 - MONTÁŽ | KUS | 13 | 0 | 0 |  |  | 0 | 0 | 2023_OTSKP | 0 | 1 |  |  | 0
PP
VV |  |  |  | 13.000000 = 13,000 [A]
TS |  |  |  | 1. Položka obsahuje: – kompletní montáž specifikovaného bloku/zarízení a souvisejícího príslušenství vcetne drobného montážního materiálu – veškeré potrebné mechanizmy, vcetne obsluhy, náklady na mzdy a približné (prumerné) náklady na porízení potrebných materiálu vcetne všech ostatních vedlejších nákladu 2. Položka neobsahuje: X 3. Zpusob merení: Udává se pocet kusu kompletní konstrukce nebo práce.
P | 26 | 75L213 |  | HLAVNÍ HODINY DVOULINKOVÉ S AKUMULÁTOREM | KUS | 1 | 0 | 0 |  |  | 0 | 0 | 2023_OTSKP | 0 | 3 |  |  | 0
PP
VV |  |  |  | 1.000000 = 1,000 [A]
TS |  |  |  | 1. Položka obsahuje: – dodávku specifikovaného bloku/zarízení vcetne potrebného drobného montážního materiálu – dodávku souvisejícího príslušenství pro specifikovaný blok/zarízení – dopravu a skladování 2. Položka neobsahuje: X 3. Zpusob merení: Udává se pocet kusu kompletní konstrukce nebo práce.
P | 27 | 75L21X |  | HLAVNÍ HODINY - MONTÁŽ | KUS | 1 | 0 | 0 |  |  | 0 | 0 | 2023_OTSKP | 0 | 3 |  |  | 0
PP
VV |  |  |  | 1.000000 = 1,000 [A]
TS |  |  |  | 1. Položka obsahuje: – kompletní montáž (oživení, konfigurace, nastavení a uvedení do provozu) specifikovaného bloku/zarízení a souvisejícího príslušenství vcetne drobného montážního materiálu – veškeré potrebné mechanizmy, vcetne obsluhy, náklady na mzdy a približné (prumerné) náklady na porízení potrebných materiálu vcetne všech ostatních vedlejších nákladu 2. Položka neobsahuje: X 3. Zpusob merení: Udává se pocet kusu kompletní konstrukce nebo práce.
P | 28 | 75L221 |  | PRÍSLUŠENSTVÍ HLAVNÍCH HODIN, PRIJÍMAC DCF | KUS | 1 | 0 | 0 |  |  | 0 | 0 | 2023_OTSKP | 0 | 3 |  |  | 0
PP
VV |  |  |  | 1.000000 = 1,000 [A]
TS |  |  |  | 1. Položka obsahuje: – dodávku specifikovaného bloku/zarízení vcetne potrebného drobného montážního materiálu – dodávku souvisejícího príslušenství pro specifikovaný blok/zarízení – dopravu a skladování 2. Položka neobsahuje: X 3. Zpusob merení: Udává se pocet kusu kompletní konstrukce nebo práce.
P | 29 | 75L231 |  | HODINY PODRUŽNÉ NEBO AUTONOMNÍ VNITRNÍ RUCICKOVÉ JEDNOSTRANNÉ DO 50 CM | KUS | 10 | 0 | 0 |  |  | 0 | 0 | 2023_OTSKP | 0 | 3 |  |  | 0
PP
VV |  |  |  | 10.000000 = 10,000 [A]
TS |  |  |  | 1. Položka obsahuje: – dodávku specifikovaného bloku/zarízení vcetne potrebného drobného montážního materiálu – dodávku souvisejícího príslušenství pro specifikovaný blok/zarízení – dopravu a skladování 2. Položka neobsahuje: X 3. Zpusob merení: Udává se pocet kusu kompletní konstrukce nebo práce.
P | 30 | 75L23X |  | HODINY PODRUŽNÉ NEBO AUTONOMNÍ VNITRNÍ - MONTÁŽ | KUS | 10 | 0 | 0 |  |  | 0 | 0 | 2023_OTSKP | 0 | 3 |  |  | 0
PP
VV |  |  |  | 10.000000 = 10,000 [A]
TS |  |  |  | 1. Položka obsahuje: – kompletní montáž (oživení, konfigurace, nastavení a uvedení do provozu) specifikovaného bloku/zarízení a souvisejícího príslušenství vcetne drobného montážního materiálu – veškeré potrebné mechanizmy, vcetne obsluhy, náklady na mzdy a približné (prumerné) náklady na porízení potrebných materiálu vcetne všech ostatních vedlejších nákladu 2. Položka neobsahuje: X 3. Zpusob merení: Udává se pocet kusu kompletní konstrukce nebo práce.
P | 31 | 75L271 |  | PREZKOUŠENÍ, UVEDENÍ FUNKCÍ A NASTAVENÍ HODIN NA PRESNÝ CAS | komplet | 1 | 0 | 0 |  |  | 0 | 0 | 2023_OTSKP | 0 | 3 |  |  | 0
PP
VV |  |  |  | 1.000000 = 1,000 [A]
TS |  |  |  | 1. Položka obsahuje: – práce spojené se zkoušením, nastavením a uvedení do provozu specifikovaného celku/bloku/zarízení vcetne potrebného drobného montážního materiálu – veškeré potrebné mechanizmy (mericí prístroje a merící príslušenství), vcetne obsluhy, náklady na mzdy a približné (prumerné) náklady na porízení potrebných materiálu vcetne všech ostatních vedlejších nákladu 2. Položka neobsahuje: X 3. Zpusob merení: Udává se komplet odlišných materiálu a cinností, které tvorí funkcní nedelitelný celek daný názvem položky.
P | 32 | 75L272 |  | PREZKOUŠENÍ, UVEDENÍ HODINOVÉHO ZARÍZENÍ DO PROVOZU | komplet | 1 | 0 | 0 |  |  | 0 | 0 | 2023_OTSKP | 0 | 3 |  |  | 0
PP
VV |  |  |  | 1.000000 = 1,000 [A]
TS |  |  |  | 1. Položka obsahuje: – práce spojené se zkoušením, nastavením a uvedení do provozu specifikovaného celku/bloku/zarízení vcetne potrebného drobného montážního materiálu – veškeré potrebné mechanizmy (mericí prístroje a merící príslušenství), vcetne obsluhy, náklady na mzdy a približné (prumerné) náklady na porízení potrebných materiálu vcetne všech ostatních vedlejších nákladu 2. Položka neobsahuje: X 3. Zpusob merení: Udává se komplet odlišných materiálu a cinností, které tvorí funkcní nedelitelný celek daný názvem položky.
P | 33 | 75O5D1 | R1 | Videointerkom - vnitrní stanice, vcetne SW a montáže | KUS | 1 | 0 | 0 |  |  | 0 | 0 | 2023_OTSKP | 0 | 1 |  |  | 0
PP
VV |  |  |  | 1.000000 = 1,000 [A]
TS |  |  |  | 1. Položka obsahuje: – dodávku specifikovaného bloku/zarízení vcetne potrebného drobného montážního materiálu – dodávku souvisejícího príslušenství pro specifikovaný blok/zarízení – dopravu a skladování – kompletní montáž specifikovaného bloku/zarízení a souvisejícího príslušenství vcetne potrebného drobného montážního materiálu – veškeré potrebné mechanizmy, vcetne obsluhy, náklady na mzdy a približné (prumerné) náklady na porízení potrebných materiálu vcetne všech ostatních vedlejších nákladu 2. Položka neobsahuje: X 3. Zpusob merení: Udává se pocet kusu kompletní konstrukce nebo práce.
P | 34 | 75O5D1 | R2 | Videointerkom - zvonkové tablo vcetne montáže | KUS | 1 | 0 | 0 |  |  | 0 | 0 | 2023_OTSKP | 0 | 1 |  |  | 0
PP
VV |  |  |  | 1.000000 = 1,000 [A]
TS |  |  |  | 1. Položka obsahuje: – dodávku specifikovaného bloku/zarízení vcetne potrebného drobného montážního materiálu – dodávku souvisejícího príslušenství pro specifikovaný blok/zarízení – dopravu a skladování – kompletní montáž specifikovaného bloku/zarízení a souvisejícího príslušenství vcetne potrebného drobného montážního materiálu – veškeré potrebné mechanizmy, vcetne obsluhy, náklady na mzdy a približné (prumerné) náklady na porízení potrebných materiálu vcetne všech ostatních vedlejších nákladu 2. Položka neobsahuje: X 3. Zpusob merení: Udává se pocet kusu kompletní konstrukce nebo práce.
P | 39 | R74F331 |  | DOHLED SPRÁVCE ZARÍZENÍ | HOD | 80 | 0 | 0 |  |  | 0 | 0 |  | 0 | 3 |  |  | 0
PP
VV |  |  |  | 80.000000 = 80,000 [A]
TS |  |  |  | 1. Položka obsahuje: – zajištení pracovište TDI vc. nájmu pracovníku a poUŽITÝch mechanismu nutných k výkonu 2. Položka neobsahuje: X 3. Zpusob merení: Udává se cas v hodinách.
P | 40 | R75JB21 |  | PRÍSLUŠENSTVÍ DO 19" SKRÍNE (SERVISNÍ ZÁSUVKOVÝ PANEL - 8, UZEMNOVACÍ SBERNICE, VÝSUVNÁ POLICE, VERTIKÁLNÍ KABELOVÝ ŽLAB) VC. MONTÁŽE | KUS | 14 | 0 | 0 |  |  | 0 | 0 |  | 0 | 3 |  |  | 0
PP
VV |  |  |  | 14.000000 = 14,000 [A]
TS |  |  |  | 1. Položka obsahuje: – dodávku specifikovaného bloku/zarízení vcetne potrebného drobného montážního materiálu – dodávku souvisejícího príslušenství pro specifikovaný blok/zarízení – dopravu a skladování – montáž 2. Položka neobsahuje: X 3. Zpusob merení: Udává se pocet kusu kompletní konstrukce nebo práce.
P | 41 | RSUDOP |  | MONTÁŽNÍ MATERIÁL, PRÍSLUŠENSTVÍ, PRÍPRAVNÉ PRÁCE | KPL | 1 | 0 | 0 |  |  | 0 | 0 |  | 0 | 3 |  |  | 0
PP
VV |  |  |  | 1.000000 = 1,000 [A]
TS |  |  |  | 1. Položka obsahuje: – kompletní montáž (oživení, konfigurace, nastavení a uvedení do provozu) specifikovaného bloku/zarízení a souvisejícího príslušenství vcetne drobného montážního materiálu – veškeré potrebné mechanizmy, vcetne obsluhy, náklady na mzdy a približné (prumerné) náklady na porízení potrebných materiálu vcetne všech ostatních vedlejších nákladu 2. Položka neobsahuje: X 3. Zpusob merení: Udává se pocet kusu kompletní konstrukce nebo práce.
SD |  | 990 |  | Poplatky za skládky | [6 empty] | 0 | 0
P | 35 | R015240 | 901 | NEOCENOVAT - POPLATKY ZA LIKVIDACI ODPADU NEKONTAMINOVANÝCH - 20 03 01 SMESNÝ KOMUNÁLNÍ ODPAD, VCETNE DOPRAVY | T | 0.01 | 0 | 0 |  |  | 0 | 0 |  | 0 | 3 |  |  | 0
PP |  |  |  | Evidencní položka, Neocenovat v objektu SO/PS, položka se ocenuje pouze v objektu SO 90-90
VV |  |  |  | 0.010000 = 0,010 [A]
TS |  |  |  | 1. Položka obsahuje: – veškeré poplatky provozovateli skládky, recyklacní linky nebo jiného zarízení na zpracování nebo likvidaci odpadu související s prevzetím, uložením, zpracováním nebo likvidací odpadu – náklady spojené s dopravou z místa stavby na místo prevzetí provozovatelem skládky, recyklacní linky nebo jiného zarízení na zpracování nebo likvidaci odpadu – náklady spojené s vyložením a manipulací s materiálem v míste skládky 2. Položka neobsahuje: – náklady spojené s naložením a manipulací materiálem 3. Zpusob merení: Tunou se rozumí hmotnost odpadu vytrídeného v souladu se zákonem c. 541/2020 Sb., o nakládání s odpady, v platném znení.
P | 36 | R015890 | 901 | NEOCENOVAT - POPLATKY ZA LIKVIDACI ODPADU NEKONTAMINOVANÝCH - 17 04 11 - KABELY A VODICE BEZ NEBEZPECNÝCH LÁTEK, VCETNE DOPRAVY | T | 0.01 | 0 | 0 |  |  | 0 | 0 |  | 0 | 3 |  |  | 0
PP |  |  |  | "Evidencní položka, neocenovat v objektu SO/PS, položka se ocenuje pouze v objektu SO 90-90. Druhotná surovina - výkup"
VV |  |  |  | 0.010000 = 0,010 [A]
TS |  |  |  | "1. Položka obsahuje: – veškeré poplatky provozovateli skládky, recyklacní linky nebo jiného zarízení na zpracování nebo likvidaci odpadu související s prevzetím, uložením, zpracováním nebo likvidací odpadu – náklady spojené s dopravou z místa stavby na místo prevzetí provozovatelem skládky, recyklacní linky nebo jiného zarízení na zpracování nebo likvidaci odpadu – náklady spojené s vyložením a manipulací s materiálem v míste skládky 2. Položka neobsahuje: – náklady spojené s naložením a manipulací materiálem 3. Zpusob merení: Tunou se rozumí hmotnost odpadu vytrídeného v souladu se zákonem c. 541/2020 Sb., o nakládání s odpady, v platném znení."
P | 37 | R015910 | 901 | NEOCENOVAT - POPLATKY ZA LIKVIDACI ODPADU NEKONTAMINOVANÝCH - 15 01 02 - OBALY PLASTOVÉ, VCETNE DOPRAVY | T | 0.005 | 0 | 0 |  |  | 0 | 0 |  | 0 | 3 |  |  | 0
PP |  |  |  | "Evidencní položka, neocenovat v objektu SO/PS, položka se ocenuje pouze v objektu SO 90-90. V prípade možnosti je u odpadu uprednostnována recyklace pred skládkováním."
VV |  |  |  | 0.005000 = 0,005 [A]
TS |  |  |  | "1. Položka obsahuje: – veškeré poplatky provozovateli skládky, recyklacní linky nebo jiného zarízení na zpracování nebo likvidaci odpadu související s prevzetím, uložením, zpracováním nebo likvidací odpadu – náklady spojené s dopravou z místa stavby na místo prevzetí provozovatelem skládky, recyklacní linky nebo jiného zarízení na zpracování nebo likvidaci odpadu – náklady spojené s vyložením a manipulací s materiálem v míste skládky 2. Položka neobsahuje: – náklady spojené s naložením a manipulací materiálem 3. Zpusob merení: Tunou se rozumí hmotnost odpadu vytrídeného v souladu se zákonem c. 541/2020 Sb., o nakládání s odpady, v platném znení."
P | 38 | R015920 | 901 | NEOCENOVAT - POPLATKY ZA LIKVIDACI ODPADU NEKONTAMINOVANÝCH - 15 01 01 - OBALY PAPÍROVÉ, VCETNE DOPRAVY | T | 0.005 | 0 | 0 |  |  | 0 | 0 |  | 0 | 3 |  |  | 0
PP |  |  |  | "Evidencní položka, Neocenovat v objektu SO/PS, položka se ocenuje pouze v objektu SO 90-90 V prípade možnosti je u odpadu uprednostnována recyklace pred skládkováním."
VV |  |  |  | 0.005000 = 0,005 [A]
TS |  |  |  | "1. Položka obsahuje: – veškeré poplatky provozovateli skládky, recyklacní linky nebo jiného zarízení na zpracování nebo likvidaci odpadu související s prevzetím, uložením, zpracováním nebo likvidací odpadu – náklady spojené s dopravou z místa stavby na místo prevzetí provozovatelem skládky, recyklacní linky nebo jiného zarízení na zpracování nebo likvidaci odpadu – náklady spojené s vyložením a manipulací s materiálem v míste skládky 2. Položka neobsahuje: – náklady spojené s naložením a manipulací materiálem 3. Zpusob merení: Tunou se rozumí hmotnost odpadu vytrídeného v souladu se zákonem c. 541/2020 Sb., o nakládání s odpady, v platném znení."

## PS 24-02-72
SŽDC05 | [14 empty] | 3
S | Stavba: | 5533520002-zm18 |  | XDC_Ceska-Trebova-cast1-zm18-20240920 | [6 empty] | D.1.2.7 | 0 | AspeEsticon | 0 | 2
O | Objekt: | D.1.2.7 |  | Jiné sdelovací zarízení | [9 empty] | 0.15 | 2
Typ | Poř. číslo | Kód položky | Varianta | Název položky | MJ | Množství | Jednotková hmotnost | Celková hmotnost |  |  | Jednotková cena |  | Cenové soustavy | 0.21
Dodávka
[9 empty] | Jednotková | Celkem | Jednotková | Celkem |  |  |  | Počet položek s nulovou cenou | 0
O1 |  | PS 24-02-72 |  | Žst. C.Trebová, OTV, sdelovací zarízení | [6 empty] | 0 | 0
SD |  | 7 |  | Pridružená stavební výroba | [6 empty] | 0 | 0
P | 1 | 703212 |  | KABELOVÝ ŽLAB NOSNÝ/DRÁTENÝ ŽÁROVE ZINKOVANÝ VCETNE UPEVNENÍ A PRÍSLUŠENSTVÍ SVETLÉ ŠÍRKY PRES 100 DO 250 MM | M | 10 | 0 | 0 |  |  | 0 | 0 | 2023_OTSKP | 0 | 3 |  |  | 0
PP
VV |  |  |  | 10.000000 = 10,000 [A]
TS |  |  |  | 1. Položka obsahuje: – kompletní montáž, rozmerení, upevnení, svárení, rezání, spojování a pod. – veškerý spojovací a montážní materiál – pomocné mechanismy a náter 2. Položka neobsahuje: X 3. Zpusob merení: Merí se metr délkový.
P | 2 | 703213 |  | KABELOVÝ ŽLAB NOSNÝ/DRÁTENÝ ŽÁROVE ZINKOVANÝ VCETNE UPEVNENÍ A PRÍSLUŠENSTVÍ SVETLÉ ŠÍRKY PRES 250 DO 400 MM | M | 10 | 0 | 0 |  |  | 0 | 0 | 2023_OTSKP | 0 | 3 |  |  | 0
PP
VV |  |  |  | 10.000000 = 10,000 [A]
TS |  |  |  | 1. Položka obsahuje: – kompletní montáž, rozmerení, upevnení, svárení, rezání, spojování a pod. – veškerý spojovací a montážní materiál – pomocné mechanismy a náter 2. Položka neobsahuje: X 3. Zpusob merení: Merí se metr délkový.
P | 3 | 703411 |  | ELEKTROINSTALACNÍ TRUBKA PLASTOVÁ VCETNE UPEVNENÍ A PRÍSLUŠENSTVÍ DN PRUMERU DO 25 MM | M | 200 | 0 | 0 |  |  | 0 | 0 | 2023_OTSKP | 0 | 3 |  |  | 0
PP
VV |  |  |  | 200.000000 = 200,000 [A]
TS |  |  |  | 1. Položka obsahuje: – prípravu podkladu pro osazení 2. Položka neobsahuje: X 3. Zpusob merení: Merí se metr délkový.
P | 4 | 703412 |  | ELEKTROINSTALACNÍ TRUBKA PLASTOVÁ VCETNE UPEVNENÍ A PRÍSLUŠENSTVÍ DN PRUMERU PRES 25 DO 40 MM | M | 100 | 0 | 0 |  |  | 0 | 0 | 2023_OTSKP | 0 | 3 |  |  | 0
PP
VV |  |  |  | 100.000000 = 100,000 [A]
TS |  |  |  | 1. Položka obsahuje: – prípravu podkladu pro osazení 2. Položka neobsahuje: X 3. Zpusob merení: Merí se metr délkový.
P | 5 | 703521 |  | ELEKTROINSTALACNÍ LIŠTA S FUNKCNÍ ODOLNOSTÍ PRI POŽÁRU ŠÍRKY DO 30 MM | M | 90.2 | 0 | 0 |  |  | 0 | 0 | 2023_OTSKP | 0 | 1 |  |  | 0
PP
VV |  |  |  | "rozvody k hodinám:" 30+10+5+10+10+2+8+5+2 = 82,000 [A] "rezerva 10%:" A*1,1 = 90,200 [B]
TS |  |  |  | 1. Položka obsahuje: – kompletní montáž, rozmerení, upevnení, rezání, spojování apod. – veškerý spojovací a montážní materiál vc. upevnovacího materiálu (držáky apod.) – pomocné mechanismy 2. Položka neobsahuje: X 3. Zpusob merení: Merí se metr délkový.
P | 6 | 703522 |  | ELEKTROINSTALACNÍ LIŠTA S FUNKCNÍ ODOLNOSTÍ PRI POŽÁRU ŠÍRKY PRES 30 DO 60 MM | M | 123.2 | 0 | 0 |  |  | 0 | 0 | 2023_OTSKP | 0 | 1 |  |  | 0
PP
VV |  |  |  | "rozvody strukturka:" 30+15+5+15+10+15+10+5+7 = 112,000 [A] "rezerva 10%:" A*1,1 = 123,200 [B]
TS |  |  |  | 1. Položka obsahuje: – kompletní montáž, rozmerení, upevnení, rezání, spojování apod. – veškerý spojovací a montážní materiál vc. upevnovacího materiálu (držáky apod.) – pomocné mechanismy 2. Položka neobsahuje: X 3. Zpusob merení: Merí se metr délkový.
P | 7 | 703752 |  | PROTIPOŽÁRNÍ UCPÁVKA STENOU/STROPEM, TL DO 50CM, DO EI 90 MIN. | M2 | 1 | 0 | 0 |  |  | 0 | 0 | 2023_OTSKP | 0 | 3 |  |  | 0
PP
VV |  |  |  | 1.000000 = 1,000 [A]
TS |  |  |  | Položka obsahuje: Dodávku a montáž protipožární ucpávky vc. príslušenství a pomocného materiálu, vyhotovéní a dodání atestu. Dále obsahuje cenu za pom. mechanismy vcetne všech ostatních vedlejších nákladu.
P | 8 | 703755 |  | PROTIPOŽÁRNÍ UCPÁVKA PROSTUPU KABELOVÉHO PR. DO 200MM, DO EI 90 MIN. | KUS | 1 | 0 | 0 |  |  | 0 | 0 | 2023_OTSKP | 0 | 3 |  |  | 0
PP
VV |  |  |  | 1.000000 = 1,000 [A]
TS |  |  |  | Položka obsahuje: Dodávku a montáž protipožární ucpávky vc. príslušenství a pomocného materiálu, vyhotovéní a dodání atestu. Dále obsahuje cenu za pom. mechanismy vcetne všech ostatních vedlejších nákladu.
P | 9 | 742G11 |  | KABEL NN DVOU- A TRÍŽÍLOVÝ CU S PLASTOVOU IZOLACÍ DO 2,5 MM2 | M | 235 | 0 | 0 |  |  | 0 | 0 | 2023_OTSKP | 0 | 3 |  |  | 0
PP
VV |  |  |  | "pro hodiny (vterinová rucicka): " 55+55+50+45 = 205,000 [A] "napájení hodin:" 15+15 = 30,000 [B] Celkem: A+B = 235,000 [C]
TS |  |  |  | 1. Položka obsahuje: – manipulace a uložení kabelu (do zeme, chránicky, kanálu, na rošty, na TV a pod.) 2. Položka neobsahuje: – príchytky, spojky, koncovky, chránicky apod. 3. Zpusob merení: Merí se metr délkový.
P | 10 | 747213 |  | CELKOVÁ PROHLÍDKA, ZKOUŠENÍ, MERENÍ A VYHOTOVENÍ VÝCHOZÍ REVIZNÍ ZPRÁVY, PRO OBJEM IN PRES 500 DO 1000 TIS. KC | KUS | 1 | 0 | 0 |  |  | 0 | 0 | 2023_OTSKP | 0 | 1 |  |  | 0
PP
VV |  |  |  | 1.000000 = 1,000 [A]
TS |  |  |  | 1. Položka obsahuje: – cenu za celkovou prohlídku zarízení PS/SO, vc. merení, komplexních zkoušek a revizi zarízení tohoto PS/SO autorizovaným revizním technikem na silnoproudá zarízení podle požadavku CSN, vcetne hodnocení a vyhotovení celkové revizní zprávy 2. Položka neobsahuje: X 3. Zpusob merení: Udává se pocet kusu kompletní konstrukce nebo práce.
P | 11 | 75J212 |  | KABEL SDELOVACÍ PRO VNITRNÍ POUŽITÍ DO 10 PÁRU PRUMERU 0,5 MM | KMPÁR | 0.305 | 0 | 0 |  |  | 0 | 0 | 2023_OTSKP | 0 | 1 |  |  | 0
PP
VV |  |  |  | "délka: " 55+60+50+45+40+40 = 290,000 [A] "k DCF ant,:" 15 = 15,000 [B] "kmpár: " (A+B)/1000 = 0,305 [C]
TS |  |  |  | 1. Položka obsahuje: – dodávku specifikovaného kabelu vcetne potrebného drobného montážního materiálu – dopravu a skladování – práce spojené s uložením specifikovaného kabelu specifikovaným zpusobem – veškeré potrebné mechanizmy, vcetne obsluhy, náklady na mzdy a približné (prumerné) náklady na porízení potrebných materiálu 2. Položka neobsahuje: X 3. Zpusob merení: Dodávka specifikovaného kabelu se merí v délce kabelu udané v kmpárech.
P | 12 | 75J23X |  | KABEL SDELOVACÍ, MONTÁŽ A UPEVNENÍ | M | 305 | 0 | 0 |  |  | 0 | 0 | 2023_OTSKP | 0 | 1 |  |  | 0
PP
VV |  |  |  | "délka: " 55+60+50+45+40+40 = 290,000 [A] "k DCF ant,:" 15 = 15,000 [B] Celkem: A+B = 305,000 [C]
TS |  |  |  | 1. Položka obsahuje: – práce spojené s montáží specifikované kabelizace specifikovaným zpusobem – veškeré potrebné mechanizmy, vcetne obsluhy, náklady na mzdy a približné (prumerné) náklady na porízení potrebných materiálu 2. Položka neobsahuje: X 3. Zpusob merení: Práce specifikovaného se merí délce kabelizace udané v kmpárech.
P | 13 | 75J311 |  | KABEL SDELOVACÍ PRO STRUKTUROVANOU KABELÁŽ UTP | KMPÁR | 9.52 | 0 | 0 |  |  | 0 | 0 | 2023_OTSKP | 0 | 1 |  |  | 0
PP
VV |  |  |  | rozvodna NN (dat.zas., IP telefon): 4*20 = 80,000 [A] rozvodna NN - kancelá III: 4*45 = 180,000 [B] rozvodna NN - kancelár II: 4*50 = 200,000 [C] rozvodna NN - kancelár I: 8*60 = 480,000 [D] rozvodna NN - zasedací místnost: 8*65 = 520,000 [E] rozvodna NN - Turnus: 4*60 = 240,000 [F] rozvodna NN - Kotelna: 6*65 = 390,000 [G] rozvodna NN - TC (kotelna): 1*70 = 70,000 [H] rozvodna NN - klima (kancelár II): 1*60 = 60,000 [I] rozvodna NN - Dílna I: 2*35 = 70,000 [J] rozvodna NN - Dílna II: 2*30 = 60,000 [K] rozvodna NN - klima (strecha): 1*30 = 30,000 [L] Celkem: A+B+C+D+E+F+G+H+I+J+K+L = 2380,000 [M] km páru: M*4/1000 = 9,520 [N]
TS |  |  |  | 1. Položka obsahuje: – dodávku specifikované kabelizace vcetne potrebného drobného montážního materiálu – dopravu a skladování 2. Položka neobsahuje: X 3. Zpusob merení: Dodávka specifikované kabelizace se merí v délce udané v kmpárech.
P | 14 | 75J31X |  | KABEL SDELOVACÍ PRO STRUKTUROVANOU KABELÁŽ UTP - MONTÁŽ | KMPÁR | 9.52 | 0 | 0 |  |  | 0 | 0 | 2023_OTSKP | 0 | 1 |  |  | 0
PP
VV |  |  |  | rozvodna NN (dat.zas., IP telefon): 4*20 = 80,000 [A] rozvodna NN - kancelá III: 4*45 = 180,000 [B] rozvodna NN - kancelár II: 4*50 = 200,000 [C] rozvodna NN - kancelár I: 8*60 = 480,000 [D] rozvodna NN - zasedací místnost: 8*65 = 520,000 [E] rozvodna NN - Turnus: 4*60 = 240,000 [F] rozvodna NN - Kotelna: 6*65 = 390,000 [G] rozvodna NN - TC (kotelna): 1*70 = 70,000 [H] rozvodna NN - klima (kancelár II): 1*60 = 60,000 [I] rozvodna NN - Dílna I: 2*35 = 70,000 [J] rozvodna NN - Dílna II: 2*30 = 60,000 [K] rozvodna NN - klima (strecha): 1*30 = 30,000 [L] Celkem: A+B+C+D+E+F+G+H+I+J+K+L = 2380,000 [M] km páru: M*4/1000 = 9,520 [N]
TS |  |  |  | 1. Položka obsahuje: – práce spojené s montáží specifikované kabelizace specifikovaným zpusobem – veškeré potrebné mechanizmy, vcetne obsluhy, náklady na mzdy a približné (prumerné) náklady na porízení potrebných materiálu 2. Položka neobsahuje: X 3. Zpusob merení: Práce specifikovaného se merí délce kabelizace udané v kmpárech.
P | 15 | 75JA21 |  | ZÁSUVKA DATOVÁ RJ45 POD OMÍTKU | KUS | 42 | 0 | 0 |  |  | 0 | 0 | 2023_OTSKP | 0 | 3 |  |  | 0
PP
VV |  |  |  | 42.000000 = 42,000 [A]
TS |  |  |  | 1. Položka obsahuje: – dodávku specifikovaného bloku/zarízení vcetne potrebného drobného montážního materiálu – dodávku souvisejícího príslušenství pro specifikovaný blok/zarízení – dopravu a skladování 2. Položka neobsahuje: X 3. Zpusob merení: Udává se pocet kusu kompletní konstrukce nebo práce.
P | 16 | 75JA2X |  | ZÁSUVKA DATOVÁ RJ45 - MONTÁŽ | KUS | 42 | 0 | 0 |  |  | 0 | 0 | 2023_OTSKP | 0 | 3 |  |  | 0
PP
VV |  |  |  | 42.000000 = 42,000 [A]
TS |  |  |  | 1. Položka obsahuje: – kompletní montáž (oživení, konfigurace, nastavení a uvedení do provozu) specifikovaného bloku/zarízení a souvisejícího príslušenství vcetne drobného montážního materiálu – veškeré potrebné mechanizmy, vcetne obsluhy, náklady na mzdy a približné (prumerné) náklady na porízení potrebných materiálu vcetne všech ostatních vedlejších nákladu 2. Položka neobsahuje: X 3. Zpusob merení: Udává se pocet kusu kompletní konstrukce nebo práce.
P | 17 | 75JA41 |  | ZÁSTRCKA DATOVÁ RJ45 | KUS | 45 | 0 | 0 |  |  | 0 | 0 | 2023_OTSKP | 0 | 3 |  |  | 0
PP
VV |  |  |  | 45.000000 = 45,000 [A]
TS |  |  |  | 1. Položka obsahuje: – dodávku specifikovaného dílu – dopravu a skladování 2. Položka neobsahuje: X 3. Zpusob merení: Udává se pocet kusu dílu/bloku.
P | 18 | 75JA4X |  | ZÁSTRCKA DATOVÁ RJ 45 - MONTÁŽ | KUS | 45 | 0 | 0 |  |  | 0 | 0 | 2023_OTSKP | 0 | 3 |  |  | 0
PP
VV |  |  |  | 45.000000 = 45,000 [A]
TS |  |  |  | 1. Položka obsahuje: – kompletní montáž specifikovaného bloku 2. Položka neobsahuje: X 3. Zpusob merení: Udává se pocet kusu kompletní konstrukce nebo práce.
P | 19 | 75JA51 |  | ROZVADEC STRUKT. KABELÁŽE, ORGANIZÉR | KUS | 2 | 0 | 0 |  |  | 0 | 0 | 2023_OTSKP | 0 | 3 |  |  | 0
PP
VV |  |  |  | 2.000000 = 2,000 [A]
TS |  |  |  | 1. Položka obsahuje: – dodávku specifikovaného bloku/zarízení vcetne potrebného drobného montážního materiálu – dodávku souvisejícího príslušenství pro specifikovaný blok/zarízení – dopravu a skladování 2. Položka neobsahuje: X 3. Zpusob merení: Udává se pocet kusu kompletní konstrukce nebo práce.
P | 20 | 75JA54 |  | ROZVADEC STRUKT. KABELÁŽE, PATCHPANEL 48 ZÁSUVEK | KUS | 2 | 0 | 0 |  |  | 0 | 0 | 2023_OTSKP | 0 | 3 |  |  | 0
PP
VV |  |  |  | 2.000000 = 2,000 [A]
TS |  |  |  | 1. Položka obsahuje: – dodávku specifikovaného bloku/zarízení vcetne potrebného drobného montážního materiálu – dodávku souvisejícího príslušenství pro specifikovaný blok/zarízení – dopravu a skladování 2. Položka neobsahuje: X 3. Zpusob merení: Udává se pocet kusu kompletní konstrukce nebo práce.
P | 21 | 75JA58 |  | ROZVADEC STRUKT. KABELÁŽE, PATCHPANEL - POE INJEKTOR | KUS | 6 | 0 | 0 |  |  | 0 | 0 | 2023_OTSKP | 0 | 3 |  |  | 0
PP
VV |  |  |  | 6.000000 = 6,000 [A]
TS |  |  |  | 1. Položka obsahuje: – dodávku specifikovaného bloku/zarízení vcetne potrebného drobného montážního materiálu – dodávku souvisejícího príslušenství pro specifikovaný blok/zarízení – dopravu a skladování 2. Položka neobsahuje: X 3. Zpusob merení: Udává se pocet kusu kompletní konstrukce nebo práce.
P | 22 | 75JA5X |  | ROZVADEC STRUKT. KABELÁŽE, MONTÁŽ ORGANIZÉRU, PATCHPANELU | KUS | 2 | 0 | 0 |  |  | 0 | 0 | 2023_OTSKP | 0 | 3 |  |  | 0
PP
VV |  |  |  | 2.000000 = 2,000 [A]
TS |  |  |  | 1. Položka obsahuje: – kompletní montáž (oživení, konfigurace, nastavení a uvedení do provozu) specifikovaného bloku/zarízení a souvisejícího príslušenství vcetne drobného montážního materiálu – veškeré potrebné mechanizmy, vcetne obsluhy, náklady na mzdy a približné (prumerné) náklady na porízení potrebných materiálu vcetne všech ostatních vedlejších nákladu 2. Položka neobsahuje: X 3. Zpusob merení: Udává se pocet kusu kompletní konstrukce nebo práce.
P | 23 | 75JB13 |  | DATOVÝ ROZVADEC 19" 600X600 DO 47 U | KUS | 1 | 0 | 0 |  |  | 0 | 0 | 2023_OTSKP | 0 | 3 |  |  | 0
PP
VV |  |  |  | 1.000000 = 1,000 [A]
TS |  |  |  | 1. Položka obsahuje: – dodávku specifikovaného bloku/zarízení vcetne potrebného drobného montážního materiálu – dodávku souvisejícího príslušenství pro specifikovaný blok/zarízení – dopravu a skladování 2. Položka neobsahuje: X 3. Zpusob merení: Udává se pocet kusu kompletní konstrukce nebo práce.
P | 24 | 75JB1X |  | DATOVÝ ROZVADEC 19" 600X600 - MONTÁŽ | KUS | 1 | 0 | 0 |  |  | 0 | 0 | 2023_OTSKP | 0 | 3 |  |  | 0
PP
VV |  |  |  | 1.000000 = 1,000 [A]
TS |  |  |  | 1. Položka obsahuje: – kompletní montáž specifikovaného bloku/zarízení a souvisejícího príslušenství vcetne drobného montážního materiálu – veškeré potrebné mechanizmy, vcetne obsluhy, náklady na mzdy a približné (prumerné) náklady na porízení potrebných materiálu vcetne všech ostatních vedlejších nákladu 2. Položka neobsahuje: X 3. Zpusob merení: Udává se pocet kusu kompletní konstrukce nebo práce.
P | 25 | 75L213 |  | HLAVNÍ HODINY DVOULINKOVÉ S AKUMULÁTOREM | KUS | 1 | 0 | 0 |  |  | 0 | 0 | 2023_OTSKP | 0 | 3 |  |  | 0
PP
VV |  |  |  | 1.000000 = 1,000 [A]
TS |  |  |  | 1. Položka obsahuje: – dodávku specifikovaného bloku/zarízení vcetne potrebného drobného montážního materiálu – dodávku souvisejícího príslušenství pro specifikovaný blok/zarízení – dopravu a skladování 2. Položka neobsahuje: X 3. Zpusob merení: Udává se pocet kusu kompletní konstrukce nebo práce.
P | 26 | 75L21X |  | HLAVNÍ HODINY - MONTÁŽ | KUS | 1 | 0 | 0 |  |  | 0 | 0 | 2023_OTSKP | 0 | 3 |  |  | 0
PP
VV |  |  |  | 1.000000 = 1,000 [A]
TS |  |  |  | 1. Položka obsahuje: – kompletní montáž (oživení, konfigurace, nastavení a uvedení do provozu) specifikovaného bloku/zarízení a souvisejícího príslušenství vcetne drobného montážního materiálu – veškeré potrebné mechanizmy, vcetne obsluhy, náklady na mzdy a približné (prumerné) náklady na porízení potrebných materiálu vcetne všech ostatních vedlejších nákladu 2. Položka neobsahuje: X 3. Zpusob merení: Udává se pocet kusu kompletní konstrukce nebo práce.
P | 27 | 75L221 |  | PRÍSLUŠENSTVÍ HLAVNÍCH HODIN, PRIJÍMAC DCF | KUS | 1 | 0 | 0 |  |  | 0 | 0 | 2023_OTSKP | 0 | 3 |  |  | 0
PP
VV |  |  |  | 1.000000 = 1,000 [A]
TS |  |  |  | 1. Položka obsahuje: – dodávku specifikovaného bloku/zarízení vcetne potrebného drobného montážního materiálu – dodávku souvisejícího príslušenství pro specifikovaný blok/zarízení – dopravu a skladování 2. Položka neobsahuje: X 3. Zpusob merení: Udává se pocet kusu kompletní konstrukce nebo práce.
P | 28 | 75L231 |  | HODINY PODRUŽNÉ NEBO AUTONOMNÍ VNITRNÍ RUCICKOVÉ JEDNOSTRANNÉ DO 50 CM | KUS | 5 | 0 | 0 |  |  | 0 | 0 | 2023_OTSKP | 0 | 3 |  |  | 0
PP
VV |  |  |  | 5.000000 = 5,000 [A]
TS |  |  |  | 1. Položka obsahuje: – dodávku specifikovaného bloku/zarízení vcetne potrebného drobného montážního materiálu – dodávku souvisejícího príslušenství pro specifikovaný blok/zarízení – dopravu a skladování 2. Položka neobsahuje: X 3. Zpusob merení: Udává se pocet kusu kompletní konstrukce nebo práce.
P | 29 | 75L233 |  | HODINY PODRUŽNÉ NEBO AUTONOMNÍ VNITRNÍ RUCICKOVÉ OBOUSTRANNÉ DO 50 CM | KUS | 1 | 0 | 0 |  |  | 0 | 0 | 2023_OTSKP | 0 | 1 |  |  | 0
PP
VV |  |  |  | 1.000000 = 1,000 [A]
TS |  |  |  | 1. Položka obsahuje: – dodávku specifikovaného bloku/zarízení vcetne potrebného drobného montážního materiálu – dodávku souvisejícího príslušenství pro specifikovaný blok/zarízení – dopravu a skladování 2. Položka neobsahuje: X 3. Zpusob merení: Udává se pocet kusu kompletní konstrukce nebo práce.
P | 30 | 75L23X |  | HODINY PODRUŽNÉ NEBO AUTONOMNÍ VNITRNÍ - MONTÁŽ | KUS | 6 | 0 | 0 |  |  | 0 | 0 | 2023_OTSKP | 0 | 3 |  |  | 0
PP
VV |  |  |  | 6.000000 = 6,000 [A]
TS |  |  |  | 1. Položka obsahuje: – kompletní montáž (oživení, konfigurace, nastavení a uvedení do provozu) specifikovaného bloku/zarízení a souvisejícího príslušenství vcetne drobného montážního materiálu – veškeré potrebné mechanizmy, vcetne obsluhy, náklady na mzdy a približné (prumerné) náklady na porízení potrebných materiálu vcetne všech ostatních vedlejších nákladu 2. Položka neobsahuje: X 3. Zpusob merení: Udává se pocet kusu kompletní konstrukce nebo práce.
P | 31 | 75L271 |  | PREZKOUŠENÍ, UVEDENÍ FUNKCÍ A NASTAVENÍ HODIN NA PRESNÝ CAS | komplet | 1 | 0 | 0 |  |  | 0 | 0 | 2023_OTSKP | 0 | 3 |  |  | 0
PP
VV |  |  |  | 1.000000 = 1,000 [A]
TS |  |  |  | 1. Položka obsahuje: – práce spojené se zkoušením, nastavením a uvedení do provozu specifikovaného celku/bloku/zarízení vcetne potrebného drobného montážního materiálu – veškeré potrebné mechanizmy (mericí prístroje a merící príslušenství), vcetne obsluhy, náklady na mzdy a približné (prumerné) náklady na porízení potrebných materiálu vcetne všech ostatních vedlejších nákladu 2. Položka neobsahuje: X 3. Zpusob merení: Udává se komplet odlišných materiálu a cinností, které tvorí funkcní nedelitelný celek daný názvem položky.
P | 32 | 75L272 |  | PREZKOUŠENÍ, UVEDENÍ HODINOVÉHO ZARÍZENÍ DO PROVOZU | komplet | 1 | 0 | 0 |  |  | 0 | 0 | 2023_OTSKP | 0 | 3 |  |  | 0
PP
VV |  |  |  | 1.000000 = 1,000 [A]
TS |  |  |  | 1. Položka obsahuje: – práce spojené se zkoušením, nastavením a uvedení do provozu specifikovaného celku/bloku/zarízení vcetne potrebného drobného montážního materiálu – veškeré potrebné mechanizmy (mericí prístroje a merící príslušenství), vcetne obsluhy, náklady na mzdy a približné (prumerné) náklady na porízení potrebných materiálu vcetne všech ostatních vedlejších nákladu 2. Položka neobsahuje: X 3. Zpusob merení: Udává se komplet odlišných materiálu a cinností, které tvorí funkcní nedelitelný celek daný názvem položky.
P | 33 | 75M311 |  | DIGITÁLNÍ TELEFONIE A VOIP, TELEFONNÍ PRÍSTROJ DIGITÁLNÍ ZÁKLADNÍ - DODÁVKA | KUS | 6 | 0 | 0 |  |  | 0 | 0 | 2023_OTSKP | 0 | 3 |  |  | 0
PP
VV |  |  |  | 6.000000 = 6,000 [A]
TS |  |  |  | 1. Položka obsahuje: – dodávku specifikovaného bloku/zarízení vcetne potrebného drobného montážního materiálu – dodávku souvisejícího príslušenství pro specifikovaný blok/zarízení – dopravu a skladování 2. Položka neobsahuje: X 3. Zpusob merení: Udává se pocet kusu kompletní konstrukce nebo práce.
P | 34 | 75M31X |  | DIGITÁLNÍ TELEFONIE A VOIP, TELEFONNÍ PRÍSTROJ DIGITÁLNÍ ZÁKLADNÍ - MONTÁŽ | KUS | 6 | 0 | 0 |  |  | 0 | 0 | 2023_OTSKP | 0 | 3 |  |  | 0
PP
VV |  |  |  | 6.000000 = 6,000 [A]
TS |  |  |  | 1. Položka obsahuje: – kompletní montáž (oživení, konfigurace, nastavení a uvedení do provozu) specifikovaného bloku/zarízení a souvisejícího príslušenství vcetne drobného montážního materiálu – veškeré potrebné mechanizmy, vcetne obsluhy, náklady na mzdy a približné (prumerné) náklady na porízení potrebných materiálu vcetne všech ostatních vedlejších nákladu 2. Položka neobsahuje: X 3. Zpusob merení: Udává se pocet kusu kompletní konstrukce nebo práce.
P | 40 | R1 |  | MONTÁŽNÍ MATERIÁL, PRÍSLUŠENSTVÍ, PRÍPRAVNÉ PRÁCE | KPL | 0.15 | 0 | 0 |  |  | 0 | 0 |  | 0 | 3 |  |  | 0
PP
VV |  |  |  | 0.150000 = 0,150 [A]
TS |  |  |  | 1. Položka obsahuje: – kompletní montáž (oživení, konfigurace, nastavení a uvedení do provozu) specifikovaného bloku/zarízení a souvisejícího príslušenství vcetne drobného montážního materiálu – veškeré potrebné mechanizmy, vcetne obsluhy, náklady na mzdy a približné (prumerné) náklady na porízení potrebných materiálu vcetne všech ostatních vedlejších nákladu 2. Položka neobsahuje: X 3. Zpusob merení: Udává se pocet kusu kompletní konstrukce nebo práce.
P | 41 | R74F331 |  | DOHLED SPRÁVCE ZARÍZENÍ | HOD | 80 | 0 | 0 |  |  | 0 | 0 |  | 0 | 3 |  |  | 0
PP
VV |  |  |  | 80.000000 = 80,000 [A]
TS |  |  |  | 1. Položka obsahuje: – zajištení pracovište TDI vc. nájmu pracovníku a poUŽITÝch mechanismu nutných k výkonu 2. Položka neobsahuje: X 3. Zpusob merení: Udává se cas v hodinách.
P | 42 | R75IFDY |  | STÁVAJÍCÍ ZARÍZENÍ- DEMONTÁŽ | KPL | 1 | 0 | 0 |  |  | 0 | 0 |  | 0 | 3 |  |  | 0
PP
VV |  |  |  | 1.000000 = 1,000 [A]
TS |  |  |  | 1. Položka obsahuje: – demontáž (pro další využití/do šrotu) specifikovaného bloku/zarízení vcetne potrebného drobného pomocného materiálu – veškeré potrebné mechanizmy, vcetne obsluhy, náklady na mzdy a približné (prumerné) náklady na porízení potrebných materiálu vcetne všech ostatních vedlejších nákladu – odvoz demontovaného bloku/zarízení a skladování, prípadne ekologické likvidace bloku/zarízení 2. Položka neobsahuje: X 3. Zpusob merení: Merí se metr délkový.
P | 43 | R75JB21 |  | PRÍSLUŠENSTVÍ DO 19" SKRÍNE (SERVISNÍ ZÁSUVKOVÝ PANEL - 8, UZEMNOVACÍ SBERNICE, VÝSUVNÁ POLICE, VERTIKÁLNÍ KABELOVÝ ŽLAB) VC. MONTÁŽE | KUS | 1 | 0 | 0 |  |  | 0 | 0 |  | 0 | 3 |  |  | 0
PP
VV |  |  |  | 1.000000 = 1,000 [A]
TS |  |  |  | 1. Položka obsahuje: – dodávku specifikovaného bloku/zarízení vcetne potrebného drobného montážního materiálu – dodávku souvisejícího príslušenství pro specifikovaný blok/zarízení – dopravu a skladování – montáž 2. Položka neobsahuje: X 3. Zpusob merení: Udává se pocet kusu kompletní konstrukce nebo práce.
P | 44 | R75O2F1 |  | KABELOVÁ KNIHA - VYHOTOVENÍ | M | 2685 | 0 | 0 |  |  | 0 | 0 |  | 0 | 3 |  |  | 0
PP
VV |  |  |  | rozvodna NN (dat.zas., IP telefon): 4*20 = 80,000 [A] rozvodna NN - kancelá III: 4*45 = 180,000 [B] rozvodna NN - kancelár II: 4*50 = 200,000 [C] rozvodna NN - kancelár I: 8*60 = 480,000 [D] rozvodna NN - zasedací místnost: 8*65 = 520,000 [E] rozvodna NN - Turnus: 4*60 = 240,000 [F] rozvodna NN - Kotelna: 6*65 = 390,000 [G] rozvodna NN - TC (kotelna): 1*70 = 70,000 [H] rozvodna NN - klima (kancelár II): 1*60 = 60,000 [I] rozvodna NN - Dílna I: 2*35 = 70,000 [J] rozvodna NN - Dílna II: 2*30 = 60,000 [K] rozvodna NN - klima (strecha): 1*30 = 30,000 [L] "kabel k hodinám: " 55+60+50+45+40+40 = 290,000 [M] "k DCF ant,:" 15 = 15,000 [N] Celkem: A+B+C+D+E+F+G+H+I+J+K+L+M+N = 2685,000 [O]
TS |  |  |  | 1. Položka obsahuje: – dodávku specifikovaného bloku/zarízení vcetne potrebného drobného montážního materiálu – dodávku souvisejícího príslušenství pro specifikovaný blok/zarízení – dopravu a skladování 2. Položka neobsahuje: X 3. Zpusob merení: Udává se pocet metru pro které byla vyhotovena kabelová kniha.
P | 45 | R79IFDQ |  | STRUKTUROVANÁ KABELÁŽ - PROVIZORNÍ STAV | KPL | 1 | 0 | 0 |  |  | 0 | 0 |  | 0 | 3 |  |  | 0
PP
VV |  |  |  | 1.000000 = 1,000 [A]
TS |  |  |  | 1. Položka obsahuje: – vybudování strukturované kabeláže v provizorních objektech, vc. montáže – veškeré potrebné mechanizmy, vcetne obsluhy, náklady na mzdy a približné (prumerné) náklady na porízení potrebných materiálu vcetne všech ostatních vedlejších nákladu – odvoz demontovaného bloku/zarízení a skladování, prípadne ekologické likvidace bloku/zarízení 2. Položka neobsahuje: X 3. Zpusob merení: Merí se metr délkový.
SD |  | 990 |  | Poplatky za skládky | [6 empty] | 0 | 0
P | 35 | R015240 | 901 | NEOCENOVAT - POPLATKY ZA LIKVIDACI ODPADU NEKONTAMINOVANÝCH - 20 03 01 SMESNÝ KOMUNÁLNÍ ODPAD, VCETNE DOPRAVY | T | 0.05 | 0 | 0 |  |  | 0 | 0 |  | 0 | 3 |  |  | 0
PP |  |  |  | Evidencní položka, Neocenovat v objektu SO/PS, položka se ocenuje pouze v objektu SO 90-90
VV |  |  |  | 0.050000 = 0,050 [A]
TS |  |  |  | 1. Položka obsahuje: – veškeré poplatky provozovateli skládky, recyklacní linky nebo jiného zarízení na zpracování nebo likvidaci odpadu související s prevzetím, uložením, zpracováním nebo likvidací odpadu – náklady spojené s dopravou z místa stavby na místo prevzetí provozovatelem skládky, recyklacní linky nebo jiného zarízení na zpracování nebo likvidaci odpadu – náklady spojené s vyložením a manipulací s materiálem v míste skládky 2. Položka neobsahuje: – náklady spojené s naložením a manipulací materiálem 3. Zpusob merení: Tunou se rozumí hmotnost odpadu vytrídeného v souladu se zákonem c. 541/2020 Sb., o nakládání s odpady, v platném znení.
P | 36 | R015310 | 901 | NEOCENOVAT - POPLATKY ZA LIKVIDACI ODPADU NEKONTAMINOVANÝCH - 16 02 14 ELEKTROŠROT (VYRAZENÁ ELEKTRICKÁ ZARÍZENÍ A PRÍSTROJE), VCETNE DOPRAVY | T | 0.1 | 0 | 0 |  |  | 0 | 0 |  | 0 | 3 |  |  | 0
PP |  |  |  | "Evidencní položka, Neocenovat v objektu SO/PS, položka se ocenuje pouze v objektu SO 90-90 Výzisk - prebírá Správa železnic"
VV |  |  |  | 0.100000 = 0,100 [A]
TS |  |  |  | 1. Položka obsahuje: – veškeré poplatky provozovateli skládky, recyklacní linky nebo jiného zarízení na zpracování nebo likvidaci odpadu související s prevzetím, uložením, zpracováním nebo likvidací odpadu – náklady spojené s dopravou z místa stavby na místo prevzetí provozovatelem skládky, recyklacní linky nebo jiného zarízení na zpracování nebo likvidaci odpadu – náklady spojené s vyložením a manipulací s materiálem v míste skládky 2. Položka neobsahuje: – náklady spojené s naložením a manipulací materiálem 3. Zpusob merení: Tunou se rozumí hmotnost odpadu vytrídeného v souladu se zákonem c. 541/2020 Sb., o nakládání s odpady, v platném znení.
P | 37 | R015890 | 901 | NEOCENOVAT - POPLATKY ZA LIKVIDACI ODPADU NEKONTAMINOVANÝCH - 17 04 11 - KABELY A VODICE BEZ NEBEZPECNÝCH LÁTEK, VCETNE DOPRAVY | T | 0.02 | 0 | 0 |  |  | 0 | 0 |  | 0 | 3 |  |  | 0
PP |  |  |  | "Evidencní položka, neocenovat v objektu SO/PS, položka se ocenuje pouze v objektu SO 90-90. Druhotná surovina - výkup"
VV |  |  |  | 0.020000 = 0,020 [A]
TS |  |  |  | "1. Položka obsahuje: – veškeré poplatky provozovateli skládky, recyklacní linky nebo jiného zarízení na zpracování nebo likvidaci odpadu související s prevzetím, uložením, zpracováním nebo likvidací odpadu – náklady spojené s dopravou z místa stavby na místo prevzetí provozovatelem skládky, recyklacní linky nebo jiného zarízení na zpracování nebo likvidaci odpadu – náklady spojené s vyložením a manipulací s materiálem v míste skládky 2. Položka neobsahuje: – náklady spojené s naložením a manipulací materiálem 3. Zpusob merení: Tunou se rozumí hmotnost odpadu vytrídeného v souladu se zákonem c. 541/2020 Sb., o nakládání s odpady, v platném znení."
P | 38 | R015910 | 901 | NEOCENOVAT - POPLATKY ZA LIKVIDACI ODPADU NEKONTAMINOVANÝCH - 15 01 02 - OBALY PLASTOVÉ, VCETNE DOPRAVY | T | 0.01 | 0 | 0 |  |  | 0 | 0 |  | 0 | 3 |  |  | 0
PP |  |  |  | "Evidencní položka, neocenovat v objektu SO/PS, položka se ocenuje pouze v objektu SO 90-90. V prípade možnosti je u odpadu uprednostnována recyklace pred skládkováním."
VV |  |  |  | 0.010000 = 0,010 [A]
TS |  |  |  | "1. Položka obsahuje: – veškeré poplatky provozovateli skládky, recyklacní linky nebo jiného zarízení na zpracování nebo likvidaci odpadu související s prevzetím, uložením, zpracováním nebo likvidací odpadu – náklady spojené s dopravou z místa stavby na místo prevzetí provozovatelem skládky, recyklacní linky nebo jiného zarízení na zpracování nebo likvidaci odpadu – náklady spojené s vyložením a manipulací s materiálem v míste skládky 2. Položka neobsahuje: – náklady spojené s naložením a manipulací materiálem 3. Zpusob merení: Tunou se rozumí hmotnost odpadu vytrídeného v souladu se zákonem c. 541/2020 Sb., o nakládání s odpady, v platném znení."
P | 39 | R015920 | 901 | NEOCENOVAT - POPLATKY ZA LIKVIDACI ODPADU NEKONTAMINOVANÝCH - 15 01 01 - OBALY PAPÍROVÉ, VCETNE DOPRAVY | T | 0.01 | 0 | 0 |  |  | 0 | 0 |  | 0 | 3 |  |  | 0
PP |  |  |  | "Evidencní položka, Neocenovat v objektu SO/PS, položka se ocenuje pouze v objektu SO 90-90 V prípade možnosti je u odpadu uprednostnována recyklace pred skládkováním."
VV |  |  |  | 0.010000 = 0,010 [A]
TS |  |  |  | "1. Položka obsahuje: – veškeré poplatky provozovateli skládky, recyklacní linky nebo jiného zarízení na zpracování nebo likvidaci odpadu související s prevzetím, uložením, zpracováním nebo likvidací odpadu – náklady spojené s dopravou z místa stavby na místo prevzetí provozovatelem skládky, recyklacní linky nebo jiného zarízení na zpracování nebo likvidaci odpadu – náklady spojené s vyložením a manipulací s materiálem v míste skládky 2. Položka neobsahuje: – náklady spojené s naložením a manipulací materiálem 3. Zpusob merení: Tunou se rozumí hmotnost odpadu vytrídeného v souladu se zákonem c. 541/2020 Sb., o nakládání s odpady, v platném znení."

## PS 27-02-71
SŽDC05 | [14 empty] | 3
S | Stavba: | 5533520002-zm18 |  | XDC_Ceska-Trebova-cast1-zm18-20240920 | [6 empty] | D.1.2.7 | 0 | AspeEsticon | 0 | 2
O | Objekt: | D.1.2.7 |  | Jiné sdelovací zarízení | [9 empty] | 0.15 | 2
Typ | Poř. číslo | Kód položky | Varianta | Název položky | MJ | Množství | Jednotková hmotnost | Celková hmotnost |  |  | Jednotková cena |  | Cenové soustavy | 0.21
Dodávka
[9 empty] | Jednotková | Celkem | Jednotková | Celkem |  |  |  | Počet položek s nulovou cenou | 0
O1 |  | PS 27-02-71 |  | Žst. C.Trebová, areál menírny, sdelovací zarízení | [6 empty] | 0 | 0
SD |  | 7 |  | Pridružená stavební výroba | [6 empty] | 0 | 0
P | 1 | 703412 |  | ELEKTROINSTALACNÍ TRUBKA PLASTOVÁ VCETNE UPEVNENÍ A PRÍSLUŠENSTVÍ DN PRUMERU PRES 25 DO 40 MM | M | 30 | 0 | 0 |  |  | 0 | 0 | 2023_OTSKP | 0 | 3 |  |  | 0
PP
VV |  |  |  | 30.000000 = 30,000 [A]
TS |  |  |  | 1. Položka obsahuje: – prípravu podkladu pro osazení 2. Položka neobsahuje: X 3. Zpusob merení: Merí se metr délkový.
P | 2 | 703754 |  | PROTIPOŽÁRNÍ UCPÁVKA PROSTUPU KABELOVÉHO PR. DO 110MM, DO EI 90 MIN. | KUS | 6 | 0 | 0 |  |  | 0 | 0 | 2023_OTSKP | 0 | 3 |  |  | 0
PP
VV |  |  |  | velín: 2 = 2,000 [A] vlastní spotreba: 2 = 2,000 [B] dílna: 2 = 2,000 [C] Celkem: A+B+C = 6,000 [D]
TS |  |  |  | Položka obsahuje: Dodávku a montáž protipožární ucpávky vc. príslušenství a pomocného materiálu, vyhotovéní a dodání atestu. Dále obsahuje cenu za pom. mechanismy vcetne všech ostatních vedlejších nákladu.
P | 3 | 742G11 |  | KABEL NN DVOU- A TRÍŽÍLOVÝ CU S PLASTOVOU IZOLACÍ DO 2,5 MM2 | M | 40 | 0 | 0 |  |  | 0 | 0 | 2023_OTSKP | 0 | 1 |  |  | 0
PP
VV |  |  |  | "hodiny:" velín: 20 = 20,000 [A] sdelovacka: 10+10 = 20,000 [B] Celkem: A+B = 40,000 [C]
TS |  |  |  | 1. Položka obsahuje: – manipulace a uložení kabelu (do zeme, chránicky, kanálu, na rošty, na TV a pod.) 2. Položka neobsahuje: – príchytky, spojky, koncovky, chránicky apod. 3. Zpusob merení: Merí se metr délkový.
P | 4 | 747213 |  | CELKOVÁ PROHLÍDKA, ZKOUŠENÍ, MERENÍ A VYHOTOVENÍ VÝCHOZÍ REVIZNÍ ZPRÁVY, PRO OBJEM IN PRES 500 DO 1000 TIS. KC | KUS | 1 | 0 | 0 |  |  | 0 | 0 | 2023_OTSKP | 0 | 1 |  |  | 0
PP
VV |  |  |  | 1.000000 = 1,000 [A]
TS |  |  |  | 1. Položka obsahuje: – cenu za celkovou prohlídku zarízení PS/SO, vc. merení, komplexních zkoušek a revizi zarízení tohoto PS/SO autorizovaným revizním technikem na silnoproudá zarízení podle požadavku CSN, vcetne hodnocení a vyhotovení celkové revizní zprávy 2. Položka neobsahuje: X 3. Zpusob merení: Udává se pocet kusu kompletní konstrukce nebo práce.
P | 5 | 75IF31 |  | ZEMNÍCÍ SVORKOVNICE | KUS | 1 | 0 | 0 |  |  | 0 | 0 | 2023_OTSKP | 0 | 3 |  |  | 0
PP
VV |  |  |  | TNS - místnost SKR: 1 = 1,000 [A]
TS |  |  |  | 1. Položka obsahuje: – dodávku specifikovaného bloku/zarízení vcetne potrebného drobného montážního materiálu – dodávku souvisejícího príslušenství pro specifikovaný blok/zarízení – dopravu a skladování – kompletní montáž specifikovaného bloku/zarízení a souvisejícího príslušenství vcetne potrebného drobného montážního materiálu – veškeré potrebné mechanizmy, vcetne obsluhy, náklady na mzdy a približné (prumerné) náklady na porízení potrebných materiálu vcetne všech ostatních vedlejších nákladu 2. Položka neobsahuje: X 3. Zpusob merení: Udává se pocet kusu kompletní konstrukce a práce.
P | 6 | 75IF3X |  | ZEMNÍCÍ SVORKOVNICE - MONTÁŽ | KUS | 1 | 0 | 0 |  |  | 0 | 0 | 2023_OTSKP | 0 | 3 |  |  | 0
PP
VV |  |  |  | TNS - místnost SKR: 1 = 1,000 [A]
TS |  |  |  | 1. Položka obsahuje: – kompletní montáž specifikovaného bloku/zarízení a souvisejícího príslušenství vcetne potrebného drobného montážního materiálu – veškeré potrebné mechanizmy, vcetne obsluhy, náklady na mzdy a približné (prumerné) náklady na porízení potrebných materiálu vcetne všech ostatních vedlejších nákladu 2. Položka neobsahuje: X 3. Zpusob merení: Udává se pocet kusu kompletní konstrukce nebo práce.
P | 7 | 75IG51 |  | VEDENÍ UZEMNOVACÍ NA POVRCHU Z FEZN DRÁTU DO 120 MM2 | M | 5 | 0 | 0 |  |  | 0 | 0 | 2023_OTSKP | 0 | 3 |  |  | 0
PP
VV |  |  |  | TNS - místnost SKR: 5 = 5,000 [A]
TS |  |  |  | 1. Položka obsahuje: – dodávku specifikované kabelizace vcetne potrebného drobného montážního materiálu – dopravu a skladování – práce spojené s montáží specifikované kabelizace specifikovaným zpusobem – veškeré potrebné mechanizmy, vcetne obsluhy, náklady na mzdy a približné (prumerné) náklady na porízení potrebných materiálu 2. Položka neobsahuje: X 3. Zpusob merení: Dodávka a montáž specifikované kabelizace se merí v délce udané v metrech.
P | 8 | 75IG5X |  | VEDENÍ UZEMNOVACÍ NA POVRCHU Z FEZN DRÁTU DO 120 MM2 - MONTÁŽ | M | 5 | 0 | 0 |  |  | 0 | 0 | 2023_OTSKP | 0 | 3 |  |  | 0
PP
VV |  |  |  | TNS - místnost SKR: 5 = 5,000 [A]
TS |  |  |  | 1. Položka obsahuje: – práce spojené s montáží specifikované kabelizace specifikovaným zpusobem – veškeré potrebné mechanizmy, vcetne obsluhy, náklady na mzdy a približné (prumerné) náklady na porízení potrebných materiálu 2. Položka neobsahuje: X 3. Zpusob merení: Práce specifikovaného se merí délce kabelizace udané v metrech.
P | 9 | 75J111 |  | NOSNÁ LIŠTA PLASTOVÁ | M | 55 | 0 | 0 |  |  | 0 | 0 | 2023_OTSKP | 0 | 1 |  |  | 0
PP
VV |  |  |  | dílna: 30 = 30,000 [A] vlastní spotreba: 25 = 25,000 [B] Celkem: A+B = 55,000 [C]
TS |  |  |  | 1. Položka obsahuje: – dodávku specifikovaného bloku/zarízení vcetne potrebného drobného montážního materiálu – dodávku souvisejícího príslušenství pro specifikovaný blok/zarízení – dopravu a skladování 2. Položka neobsahuje: X 3. Zpusob merení: Dodávka specifikované kabelizace se merí v délce udané v metrech.
P | 10 | 75J11X |  | NOSNÁ LIŠTA PLASTOVÁ - MONTÁŽ | M | 55 | 0 | 0 |  |  | 0 | 0 | 2023_OTSKP | 0 | 1 |  |  | 0
PP
VV |  |  |  | dílna: 30 = 30,000 [A] vlastní spotreba: 25 = 25,000 [B] Celkem: A+B = 55,000 [C]
TS |  |  |  | 1. Položka obsahuje: – kompletní montáž specifikovaného bloku/zarízení a souvisejícího príslušenství vcetne potrebného drobného montážního materiálu – veškeré potrebné mechanizmy, vcetne obsluhy, náklady na mzdy a približné (prumerné) náklady na porízení potrebných materiálu vcetne všech ostatních vedlejších nákladu 2. Položka neobsahuje: X 3. Zpusob merení: Udává se pocet metru kompletní konstrukce nebo práce.
P | 11 | 75J321 |  | KABEL SDELOVACÍ PRO STRUKTUROVANOU KABELÁŽ FTP/STP | KMPÁR | 1.88 | 0 | 0 |  |  | 0 | 0 | 2023_OTSKP | 0 | 3 |  |  | 0
PP
VV |  |  |  | "strukturka:" velín 5x: 10*25 = 250,000 [A] vlastní spotreba 2x: 4*20 = 80,000 [B] dílna 3x: 4*30 = 120,000 [C] "pro hodiny:" velín: 20 = 20,000 [E] kmpár: (a+b+c+e)*0,001*4 = 1,880 [D]
TS |  |  |  | 1. Položka obsahuje: – dodávku specifikované kabelizace vcetne potrebného drobného montážního materiálu – dopravu a skladování 2. Položka neobsahuje: X 3. Zpusob merení: Dodávka specifikované kabelizace se merí v délce udané v kmpárech.
P | 12 | 75J32X |  | KABEL SDELOVACÍ PRO STRUKTUROVANOU KABELÁŽ FTP/STP - MONTÁŽ | KMPÁR | 1.88 | 0 | 0 |  |  | 0 | 0 | 2023_OTSKP | 0 | 3 |  |  | 0
PP
VV |  |  |  | "strukturka:" velín 5x: 10*25 = 250,000 [A] vlastní spotreba 2x: 4*20 = 80,000 [B] dílna 3x: 4*30 = 120,000 [C] "pro hodiny:" velín: 20 = 20,000 [E] kmpár: (a+b+c+e)*0,001*4 = 1,880 [D]
TS |  |  |  | 1. Položka obsahuje: – práce spojené s montáží specifikované kabelizace specifikovaným zpusobem – veškeré potrebné mechanizmy, vcetne obsluhy, náklady na mzdy a približné (prumerné) náklady na porízení potrebných materiálu 2. Položka neobsahuje: X 3. Zpusob merení: Práce specifikovaného se merí délce kabelizace udané v kmpárech.
P | 13 | 75JA21 |  | ZÁSUVKA DATOVÁ RJ45 POD OMÍTKU | KUS | 18 | 0 | 0 |  |  | 0 | 0 | 2023_OTSKP | 0 | 3 |  |  | 0
PP
VV |  |  |  | "strukturka:" velín 5x: 10 = 10,000 [A] vlastní spotreba 2x: 4 = 4,000 [B] dílna 3x: 4 = 4,000 [C] Celkem: A+B+C = 18,000 [D]
TS |  |  |  | 1. Položka obsahuje: – dodávku specifikovaného bloku/zarízení vcetne potrebného drobného montážního materiálu – dodávku souvisejícího príslušenství pro specifikovaný blok/zarízení – dopravu a skladování 2. Položka neobsahuje: X 3. Zpusob merení: Udává se pocet kusu kompletní konstrukce nebo práce.
P | 14 | 75JA2X |  | ZÁSUVKA DATOVÁ RJ45 - MONTÁŽ | KUS | 18 | 0 | 0 |  |  | 0 | 0 | 2023_OTSKP | 0 | 3 |  |  | 0
PP
VV |  |  |  | "strukturka:" velín 5x: 10 = 10,000 [A] vlastní spotreba 2x: 4 = 4,000 [B] dílna 3x: 4 = 4,000 [C] Celkem: A+B+C = 18,000 [D]
TS |  |  |  | 1. Položka obsahuje: – kompletní montáž (oživení, konfigurace, nastavení a uvedení do provozu) specifikovaného bloku/zarízení a souvisejícího príslušenství vcetne drobného montážního materiálu – veškeré potrebné mechanizmy, vcetne obsluhy, náklady na mzdy a približné (prumerné) náklady na porízení potrebných materiálu vcetne všech ostatních vedlejších nákladu 2. Položka neobsahuje: X 3. Zpusob merení: Udává se pocet kusu kompletní konstrukce nebo práce.
P | 15 | 75JA41 |  | ZÁSTRCKA DATOVÁ RJ45 | KUS | 18 | 0 | 0 |  |  | 0 | 0 | 2023_OTSKP | 0 | 3 |  |  | 0
PP
VV |  |  |  | "strukturka:" velín 5x: 10 = 10,000 [A] vlastní spotreba 2x: 4 = 4,000 [B] dílna 3x: 4 = 4,000 [C] Celkem: A+B+C = 18,000 [D]
TS |  |  |  | 1. Položka obsahuje: – dodávku specifikovaného dílu – dopravu a skladování 2. Položka neobsahuje: X 3. Zpusob merení: Udává se pocet kusu dílu/bloku.
P | 16 | 75JA4X |  | ZÁSTRCKA DATOVÁ RJ 45 - MONTÁŽ | KUS | 18 | 0 | 0 |  |  | 0 | 0 | 2023_OTSKP | 0 | 3 |  |  | 0
PP
VV |  |  |  | "strukturka:" velín 5x: 10 = 10,000 [A] vlastní spotreba 2x: 4 = 4,000 [B] dílna 3x: 4 = 4,000 [C] Celkem: A+B+C = 18,000 [D]
TS |  |  |  | 1. Položka obsahuje: – kompletní montáž specifikovaného bloku 2. Položka neobsahuje: X 3. Zpusob merení: Udává se pocet kusu kompletní konstrukce nebo práce.
P | 17 | 75JA51 |  | ROZVADEC STRUKT. KABELÁŽE, ORGANIZAR-DODÁVKA | KUS | 1 | 0 | 0 |  |  | 0 | 0 | 2023_OTSKP | 0 | 3 |  |  | 0
PP
VV |  |  |  | 1 = 1,000 [A]
TS |  |  |  | 1. Položka obsahuje: – dodávku specifikovaného bloku/zarízení vcetne potrebného drobného montážního materiálu – dodávku souvisejícího príslušenství pro specifikovaný blok/zarízení – dopravu a skladování 2. Položka neobsahuje: X 3. Zpusob merení: Udává se pocet kusu kompletní konstrukce nebo práce.
P | 18 | 75JA53 |  | ROZVADEC STRUKT. KABELÁŽE, PATCHPANEL, 24 ZÁSUVEK, DODÁVKA | KUS | 1 | 0 | 0 |  |  | 0 | 0 | 2023_OTSKP | 0 | 3 |  |  | 0
PP
VV |  |  |  | 1 = 1,000 [A]
TS |  |  |  | 1. Položka obsahuje: – dodávku specifikovaného bloku/zarízení vcetne potrebného drobného montážního materiálu – dodávku souvisejícího príslušenství pro specifikovaný blok/zarízení – dopravu a skladování 2. Položka neobsahuje: X 3. Zpusob merení: Udává se pocet kusu kompletní konstrukce nebo práce.
P | 19 | 75JA55 |  | ROZVADEC STRUKT. KABELÁŽE, PATCHPANEL, ZÁSUVKA RJ45, DODÁVKA, MONTÁŽ, UKONC. KABELU | KUS | 16 | 0 | 0 |  |  | 0 | 0 | 2023_OTSKP | 0 | 3 |  |  | 0
PP
VV |  |  |  | 16 = 16,000 [A]
TS |  |  |  | 1. Položka obsahuje: – dodávku a montáž specifikovaného bloku/zarízení vcetne potrebného drobného montážního materiálu – dodávku souvisejícího príslušenství pro specifikovaný blok/zarízení – dopravu a skladování 2. Položka neobsahuje: X 3. Zpusob merení: Udává se pocet kusu kompletní konstrukce nebo práce.
P | 20 | 75JA5X |  | ROZVADEC STRUKT. KABELÁŽE, MONTÁŽ ORGANIZARU, PATCHPANELU | KUS | 2 | 0 | 0 |  |  | 0 | 0 | 2023_OTSKP | 0 | 3 |  |  | 0
PP
VV |  |  |  | 1+1 = 2,000 [A]
TS |  |  |  | 1. Položka obsahuje: – kompletní montáž (oživení, konfigurace, nastavení a uvedení do provozu) specifikovaného bloku/zarízení a souvisejícího príslušenství vcetne drobného montážního materiálu – veškeré potrebné mechanizmy, vcetne obsluhy, náklady na mzdy a približné (prumerné) náklady na porízení potrebných materiálu vcetne všech ostatních vedlejších nákladu 2. Položka neobsahuje: X 3. Zpusob merení: Udává se pocet kusu kompletní konstrukce nebo práce.
P | 21 | 75JB43 |  | DATOVÝ ROZVADEC 19" 800X800 DO 47 U | KUS | 1 | 0 | 0 |  |  | 0 | 0 | 2023_OTSKP | 0 | 3 |  |  | 0
PP
VV |  |  |  | 1 = 1,000 [A]
TS
P | 22 | 75JB4X |  | DATOVÝ ROZVADEC 19" 800X800 - MONTÁŽ | KUS | 1 | 0 | 0 |  |  | 0 | 0 | 2023_OTSKP | 0 | 3 |  |  | 0
PP
VV |  |  |  | 1 = 1,000 [A]
TS
P | 23 | 75L211 |  | HLAVNÍ HODINY JEDNOLINKOVÉ | KUS | 1 | 0 | 0 |  |  | 0 | 0 | 2023_OTSKP | 0 | 3 |  |  | 0
PP
VV |  |  |  | 1.000000 = 1,000 [A]
TS |  |  |  | 1. Položka obsahuje: – dodávku specifikovaného bloku/zarízení vcetne potrebného drobného montážního materiálu – dodávku souvisejícího príslušenství pro specifikovaný blok/zarízení – dopravu a skladování 2. Položka neobsahuje: X 3. Zpusob merení: Udává se pocet kusu kompletní konstrukce nebo práce.
P | 24 | 75L21X |  | HLAVNÍ HODINY - MONTÁŽ | KUS | 1 | 0 | 0 |  |  | 0 | 0 | 2023_OTSKP | 0 | 3 |  |  | 0
PP
VV |  |  |  | 1.000000 = 1,000 [A]
TS |  |  |  | 1. Položka obsahuje: – kompletní montáž (oživení, konfigurace, nastavení a uvedení do provozu) specifikovaného bloku/zarízení a souvisejícího príslušenství vcetne drobného montážního materiálu – veškeré potrebné mechanizmy, vcetne obsluhy, náklady na mzdy a približné (prumerné) náklady na porízení potrebných materiálu vcetne všech ostatních vedlejších nákladu 2. Položka neobsahuje: X 3. Zpusob merení: Udává se pocet kusu kompletní konstrukce nebo práce.
P | 25 | 75L221 |  | PRIJÍMAC DCF | KUS | 1 | 0 | 0 |  |  | 0 | 0 | 2023_OTSKP | 0 | 3 |  |  | 0
PP
VV |  |  |  | 1.000000 = 1,000 [A]
TS |  |  |  | 1. Položka obsahuje: – dodávku specifikovaného bloku/zarízení vcetne potrebného drobného montážního materiálu – dodávku souvisejícího príslušenství pro specifikovaný blok/zarízení – dopravu a skladování 2. Položka neobsahuje: X 3. Zpusob merení: Udává se pocet kusu kompletní konstrukce nebo práce.
P | 26 | 75L231 |  | HODINY PODRUŽNÉ NEBO AUTONOMNÍ VNITRNÍ RUCICKOVÉ JEDNOSTRANNÉ DO 50 CM | KUS | 1 | 0 | 0 |  |  | 0 | 0 | 2023_OTSKP | 0 | 3 |  |  | 0
PP
VV |  |  |  | 1 = 1,000 [A]
TS |  |  |  | 1. Položka obsahuje: – dodávku specifikovaného bloku/zarízení vcetne potrebného drobného montážního materiálu – dodávku souvisejícího príslušenství pro specifikovaný blok/zarízení – dopravu a skladování 2. Položka neobsahuje: X 3. Zpusob merení: Udává se pocet kusu kompletní konstrukce nebo práce.
P | 27 | 75L235 |  | HODINY PODRUŽNÉ NEBO AUTONOMNÍ VNITRNÍ DIGITÁLNÍ JEDNOSTRANNÉ | KUS | 1 | 0 | 0 |  |  | 0 | 0 | 2023_OTSKP | 0 | 1 |  |  | 0
PP
VV |  |  |  | 1.000000 = 1,000 [A]
TS |  |  |  | 1. Položka obsahuje: – dodávku specifikovaného bloku/zarízení vcetne potrebného drobného montážního materiálu – dodávku souvisejícího príslušenství pro specifikovaný blok/zarízení – dopravu a skladování 2. Položka neobsahuje: X 3. Zpusob merení: Udává se pocet kusu kompletní konstrukce nebo práce.
P | 28 | 75L23X |  | HODINY PODRUŽNÉ NEBO AUTONOMNÍ VNITRNÍ - MONTÁŽ | KUS | 2 | 0 | 0 |  |  | 0 | 0 | 2023_OTSKP | 0 | 3 |  |  | 0
PP
VV |  |  |  | 2 = 2,000 [A]
TS |  |  |  | 1. Položka obsahuje: – kompletní montáž (oživení, konfigurace, nastavení a uvedení do provozu) specifikovaného bloku/zarízení a souvisejícího príslušenství vcetne drobného montážního materiálu – veškeré potrebné mechanizmy, vcetne obsluhy, náklady na mzdy a približné (prumerné) náklady na porízení potrebných materiálu vcetne všech ostatních vedlejších nákladu 2. Položka neobsahuje: X 3. Zpusob merení: Udává se pocet kusu kompletní konstrukce nebo práce.
P | 29 | 75L272 |  | PREZKOUŠENÍ, UVEDENÍ HODINOVÉHO ZARÍZENÍ DO PROVOZU | komplet | 1 | 0 | 0 |  |  | 0 | 0 | 2023_OTSKP | 0 | 3 |  |  | 0
PP
VV |  |  |  | 1.000000 = 1,000 [A]
TS |  |  |  | 1. Položka obsahuje: – práce spojené se zkoušením, nastavením a uvedení do provozu specifikovaného celku/bloku/zarízení vcetne potrebného drobného montážního materiálu – veškeré potrebné mechanizmy (mericí prístroje a merící príslušenství), vcetne obsluhy, náklady na mzdy a približné (prumerné) náklady na porízení potrebných materiálu vcetne všech ostatních vedlejších nákladu 2. Položka neobsahuje: X 3. Zpusob merení: Udává se komplet odlišných materiálu a cinností, které tvorí funkcní nedelitelný celek daný názvem položky.
P | 30 | 75O611 |  | EKV, RÍDÍCÍ JEDNOTKA | KUS | 1 | 0 | 0 |  |  | 0 | 0 | 2023_OTSKP | 0 | 3 |  |  | 0
PP
VV |  |  |  | 1.000000 = 1,000 [A]
TS |  |  |  | 1. Položka obsahuje: – dodávku specifikovaného bloku/zarízení vcetne potrebného drobného montážního materiálu – dodávku souvisejícího príslušenství pro specifikovaný blok/zarízení – dopravu a skladování – kompletní montáž specifikovaného bloku/zarízení a souvisejícího príslušenství vcetne potrebného drobného montážního materiálu – veškeré potrebné mechanizmy, vcetne obsluhy, náklady na mzdy a približné (prumerné) náklady na porízení potrebných materiálu vcetne všech ostatních vedlejších nákladu 2. Položka neobsahuje: X 3. Zpusob merení: Udává se pocet kusu kompletní konstrukce nebo práce.
P | 31 | 75O61X |  | EKV, RÍDÍCÍ JEDNOTKA - MONTÁŽ | KUS | 1 | 0 | 0 |  |  | 0 | 0 | 2023_OTSKP | 0 | 3 |  |  | 0
PP
VV |  |  |  | 1.000000 = 1,000 [A]
TS |  |  |  | 1. Položka obsahuje: – kompletní montáž (oživení, konfigurace, nastavení a uvedení do provozu) specifikovaného bloku/zarízení a souvisejícího príslušenství vcetne drobného montážního materiálu – veškeré potrebné mechanizmy, vcetne obsluhy, náklady na mzdy a približné (prumerné) náklady na porízení potrebných materiálu vcetne všech ostatních vedlejších nákladu 2. Položka neobsahuje: X 3. Zpusob merení: Udává se pocet kusu kompletní konstrukce nebo práce.
P | 32 | 75O641 |  | EKV, DVERNÍ MODUL | KUS | 3 | 0 | 0 |  |  | 0 | 0 | 2023_OTSKP | 0 | 3 |  |  | 0
PP
VV |  |  |  | 3.000000 = 3,000 [A]
TS |  |  |  | 1. Položka obsahuje: – dodávku specifikovaného bloku/zarízení vcetne potrebného drobného montážního materiálu – dodávku souvisejícího príslušenství pro specifikovaný blok/zarízení – dopravu a skladování – kompletní montáž specifikovaného bloku/zarízení a souvisejícího príslušenství vcetne potrebného drobného montážního materiálu – veškeré potrebné mechanizmy, vcetne obsluhy, náklady na mzdy a približné (prumerné) náklady na porízení potrebných materiálu vcetne všech ostatních vedlejších nákladu 2. Položka neobsahuje: X 3. Zpusob merení: Udává se pocet kusu kompletní konstrukce nebo práce.
P | 33 | 75O64X |  | EKV, DVERNÍ MODUL - MONTÁŽ | KUS | 3 | 0 | 0 |  |  | 0 | 0 | 2023_OTSKP | 0 | 3 |  |  | 0
PP
VV |  |  |  | 3.000000 = 3,000 [A]
TS |  |  |  | 1. Položka obsahuje: – kompletní montáž specifikovaného bloku/zarízení a souvisejícího príslušenství vcetne potrebného drobného montážního materiálu – veškeré potrebné mechanizmy, vcetne obsluhy, náklady na mzdy a približné (prumerné) náklady na porízení potrebných materiálu vcetne všech ostatních vedlejších nákladu 2. Položka neobsahuje: X 3. Zpusob merení: Udává se pocet kusu kompletní konstrukce nebo práce.
P | 34 | 75O6C1 |  | EKV, KLIENTSKÉ PRACOVIŠTE | KUS | 1 | 0 | 0 |  |  | 0 | 0 | 2023_OTSKP | 0 | 3 |  |  | 0
PP
VV |  |  |  | 1.000000 = 1,000 [A]
TS |  |  |  | 1. Položka obsahuje: – dodávku specifikovaného bloku/zarízení vcetne potrebného drobného montážního materiálu – dodávku souvisejícího príslušenství pro specifikovaný blok/zarízení – dopravu a skladování – kompletní montáž (oživení, konfigurace, nastavení a uvedení do provozu) specifikovaného bloku/zarízení a souvisejícího príslušenství vcetne drobného montážního materiálu – veškeré potrebné mechanizmy, vcetne obsluhy, náklady na mzdy a približné (prumerné) náklady na porízení potrebných materiálu vcetne všech ostatních vedlejších nákladu 2. Položka neobsahuje: X 3. Zpusob merení: Udává se pocet kusu kompletní konstrukce nebo práce.
P | 35 | 75O6CX |  | EKV, KLIENTSKÉ PRACOVIŠTE - MONTÁŽ | KUS | 1 | 0 | 0 |  |  | 0 | 0 | 2023_OTSKP | 0 | 3 |  |  | 0
PP
VV |  |  |  | 1.000000 = 1,000 [A]
TS |  |  |  | 1. Položka obsahuje: – kompletní montáž (oživení, konfigurace, nastavení a uvedení do provozu) specifikovaného bloku/zarízení a souvisejícího príslušenství vcetne drobného montážního materiálu – veškeré potrebné mechanizmy, vcetne obsluhy, náklady na mzdy a približné (prumerné) náklady na porízení potrebných materiálu vcetne všech ostatních vedlejších nákladu 2. Položka neobsahuje: X 3. Zpusob merení: Udává se pocet kusu kompletní konstrukce nebo práce.
P | 36 | 75O6D2 |  | EKV, ZÁVERECNÉ OŽIVENÍ, NASTAVENÍ A FUNKCNÍ ODZKOUŠENÍ ZARÍZENÍ EKV | KUS | 1 | 0 | 0 |  |  | 0 | 0 | 2023_OTSKP | 0 | 3 |  |  | 0
PP
VV |  |  |  | 1.000000 = 1,000 [A]
TS |  |  |  | 1. Položka obsahuje: – kompletní montáž (oživení, konfigurace, nastavení a uvedení do provozu) specifikovaného bloku/zarízení a souvisejícího príslušenství vcetne drobného montážního materiálu – veškeré potrebné mechanizmy, vcetne obsluhy, náklady na mzdy a približné (prumerné) náklady na porízení potrebných materiálu vcetne všech ostatních vedlejších nákladu 2. Položka neobsahuje: X 3. Zpusob merení: Udává se pocet kusu kompletní konstrukce nebo práce.
P | 37 | R |  | Ostatní materiál a dokoncovací práce | KPL | 1 | 0 | 0 |  |  | 0 | 0 |  | 0 | 3 |  |  | 0
PP
VV
TS
P | 42 | R75JB21 |  | PRÍSLUŠENSTVÍ DO 19" SKRÍNE (SERVISNÍ ZÁSUVKOVÝ PANEL - 8, UZEMNOVACÍ SBERNICE, VÝSUVNÁ POLICE, VERTIKÁLNÍ KABELOVÝ ŽLAB) VC. MONTÁŽE | KUS | 1 | 0 | 0 |  |  | 0 | 0 |  | 0 | 3 |  |  | 0
PP
VV |  |  |  | 1.000000 = 1,000 [A]
TS |  |  |  | 1. Položka obsahuje: – dodávku specifikovaného bloku/zarízení vcetne potrebného drobného montážního materiálu – dodávku souvisejícího príslušenství pro specifikovaný blok/zarízení – dopravu a skladování – montáž 2. Položka neobsahuje: X 3. Zpusob merení: Udává se pocet kusu kompletní konstrukce nebo práce.
P | 43 | R75O5K1 |  | EZS, PREPETOVÁ OCHRANA SBERNICE | KUS | 1 | 0 | 0 |  |  | 0 | 0 |  | 0 | 3 |  |  | 0
PP
VV |  |  |  | 1 = 1,000 [A]
TS |  |  |  | 1. Položka obsahuje: – dodávku specifikovaného bloku/zarízení vcetne potrebného drobného montážního materiálu – dodávku souvisejícího príslušenství pro specifikovaný blok/zarízení – dopravu a skladování – kompletní montáž specifikovaného bloku/zarízení a souvisejícího príslušenství vcetne potrebného drobného montážního materiálu – veškeré potrebné mechanizmy, vcetne obsluhy, náklady na mzdy a približné (prumerné) náklady na porízení potrebných materiálu vcetne všech ostatních vedlejších nákladu 2. Položka neobsahuje: X 3. Zpusob merení: Udává se pocet kusu kompletní konstrukce nebo práce.
P | 44 | R75O5KX |  | EZS, PREPETOVÁ OCHRANA SBERNICE - MONTÁŽ | KUS | 1 | 0 | 0 |  |  | 0 | 0 |  | 0 | 3 |  |  | 0
PP
VV |  |  |  | 1 = 1,000 [A]
TS |  |  |  | 1. Položka obsahuje: – kompletní montáž specifikovaného bloku/zarízení a souvisejícího príslušenství vcetne potrebného drobného montážního materiálu – veškeré potrebné mechanizmy, vcetne obsluhy, náklady na mzdy a približné (prumerné) náklady na porízení potrebných materiálu vcetne všech ostatních vedlejších nákladu 2. Položka neobsahuje: X 3. Zpusob merení: Udává se pocet kusu kompletní konstrukce nebo práce.
SD |  | 990 |  | Likvidace odpadu vc. dopravy | [6 empty] | 0 | 0
P | 38 | R015420 | 901 | NEOCENOVAT - POPLATKY ZA LIKVIDACI ODPADU NEKONTAMINOVANÝCH - 17 06 04 ZBYTKY IZOLACNÍCH MATERIÁLU VCETNE DOPRAVY | T | 0.05 | 0 | 0 |  |  | 0 | 0 |  | 0 | 3 |  |  | 0
PP |  |  |  | "Evidencní položka, Neocenovat v objektu SO/PS, položka se ocenuje pouze v objektu SO 90-90 V prípade možnosti je u odpadu uprednostnována recyklace pred skládkováním."
VV |  |  |  | 0.050000 = 0,050 [A]
TS |  |  |  | 1. Položka obsahuje: – veškeré poplatky provozovateli skládky, recyklacní linky nebo jiného zarízení na zpracování nebo likvidaci odpadu související s prevzetím, uložením, zpracováním nebo likvidací odpadu – náklady spojené s dopravou z místa stavby na místo prevzetí provozovatelem skládky, recyklacní linky nebo jiného zarízení na zpracování nebo likvidaci odpadu – náklady spojené s vyložením a manipulací s materiálem v míste skládky 2. Položka neobsahuje: – náklady spojené s naložením a manipulací materiálem 3. Zpusob merení: Tunou se rozumí hmotnost odpadu vytrídeného v souladu se zákonem c. 541/2020 Sb., o nakládání s odpady, v platném znení.
P | 39 | R015890 | 901 | NEOCENOVAT - POPLATKY ZA LIKVIDACI ODPADU NEKONTAMINOVANÝCH - 17 04 11 - KABELY A VODICE BEZ NEBEZPECNÝCH LÁTEK, VCETNE DOPRAVY | T | 0.05 | 0 | 0 |  |  | 0 | 0 |  | 0 | 3 |  |  | 0
PP |  |  |  | "Evidencní položka, neocenovat v objektu SO/PS, položka se ocenuje pouze v objektu SO 90-90. Druhotná surovina - výkup"
VV |  |  |  | 0.050000 = 0,050 [A]
TS |  |  |  | "1. Položka obsahuje: – veškeré poplatky provozovateli skládky, recyklacní linky nebo jiného zarízení na zpracování nebo likvidaci odpadu související s prevzetím, uložením, zpracováním nebo likvidací odpadu – náklady spojené s dopravou z místa stavby na místo prevzetí provozovatelem skládky, recyklacní linky nebo jiného zarízení na zpracování nebo likvidaci odpadu – náklady spojené s vyložením a manipulací s materiálem v míste skládky 2. Položka neobsahuje: – náklady spojené s naložením a manipulací materiálem 3. Zpusob merení: Tunou se rozumí hmotnost odpadu vytrídeného v souladu se zákonem c. 541/2020 Sb., o nakládání s odpady, v platném znení."
P | 40 | R015910 | 901 | NEOCENOVAT - POPLATKY ZA LIKVIDACI ODPADU NEKONTAMINOVANÝCH - 15 01 02 - OBALY PLASTOVÉ, VCETNE DOPRAVY | T | 0.05 | 0 | 0 |  |  | 0 | 0 |  | 0 | 3 |  |  | 0
PP |  |  |  | "Evidencní položka, neocenovat v objektu SO/PS, položka se ocenuje pouze v objektu SO 90-90. V prípade možnosti je u odpadu uprednostnována recyklace pred skládkováním."
VV |  |  |  | 0.050000 = 0,050 [A]
TS |  |  |  | "1. Položka obsahuje: – veškeré poplatky provozovateli skládky, recyklacní linky nebo jiného zarízení na zpracování nebo likvidaci odpadu související s prevzetím, uložením, zpracováním nebo likvidací odpadu – náklady spojené s dopravou z místa stavby na místo prevzetí provozovatelem skládky, recyklacní linky nebo jiného zarízení na zpracování nebo likvidaci odpadu – náklady spojené s vyložením a manipulací s materiálem v míste skládky 2. Položka neobsahuje: – náklady spojené s naložením a manipulací materiálem 3. Zpusob merení: Tunou se rozumí hmotnost odpadu vytrídeného v souladu se zákonem c. 541/2020 Sb., o nakládání s odpady, v platném znení."
P | 41 | R015920 | 901 | NEOCENOVAT - POPLATKY ZA LIKVIDACI ODPADU NEKONTAMINOVANÝCH - 15 01 01 - OBALY PAPÍROVÉ, VCETNE DOPRAVY | T | 0.05 | 0 | 0 |  |  | 0 | 0 |  | 0 | 3 |  |  | 0
PP |  |  |  | "Evidencní položka, Neocenovat v objektu SO/PS, položka se ocenuje pouze v objektu SO 90-90 V prípade možnosti je u odpadu uprednostnována recyklace pred skládkováním."
VV |  |  |  | 0.050000 = 0,050 [A]
TS |  |  |  | "1. Položka obsahuje: – veškeré poplatky provozovateli skládky, recyklacní linky nebo jiného zarízení na zpracování nebo likvidaci odpadu související s prevzetím, uložením, zpracováním nebo likvidací odpadu – náklady spojené s dopravou z místa stavby na místo prevzetí provozovatelem skládky, recyklacní linky nebo jiného zarízení na zpracování nebo likvidaci odpadu – náklady spojené s vyložením a manipulací s materiálem v míste skládky 2. Položka neobsahuje: – náklady spojené s naložením a manipulací materiálem 3. Zpusob merení: Tunou se rozumí hmotnost odpadu vytrídeného v souladu se zákonem c. 541/2020 Sb., o nakládání s odpady, v platném znení."

## PS 10-02-81
SŽDC05 | [14 empty] | 3
S | Stavba: | 5533520002-zm18 |  | XDC_Ceska-Trebova-cast1-zm18-20240920 | [6 empty] | D.1.2.8 | 0 | AspeEsticon | 0 | 2
O | Objekt: | D.1.2.8 |  | Prenosový systém | [9 empty] | 0.15 | 2
Typ | Poř. číslo | Kód položky | Varianta | Název položky | MJ | Množství | Jednotková hmotnost | Celková hmotnost |  |  | Jednotková cena |  | Cenové soustavy | 0.21
Dodávka
[9 empty] | Jednotková | Celkem | Jednotková | Celkem |  |  |  | Počet položek s nulovou cenou | 0
O1 |  | PS 10-02-81 |  | Žst. C.Trebová, presmerování prenosového zarízení z objektu ATÚ | [6 empty] | 0 | 0
SD |  | 7 |  | Pridružená stavební výroba | [6 empty] | 0 | 0
P | 1 | 75E117 |  | DOZOR PRACOVNÍKU PROVOZOVATELE PRI PRÁCI NA ŽIVÉM ZARÍZENÍ | HOD | 200 | 0 | 0 |  |  | 0 | 0 | 2023_OTSKP | 0 | 3 |  |  | 0
PP
VV |  |  |  | 200.000000 = 200,000 [A]
TS |  |  |  | 1. Položka obsahuje: – pri provádení prací na zarízení, které je v provozu, urcují pracovníci správy dopravní cesty kdy a jak je možné potrebný zásah provést – ztrátu casu pracovníku prozozovatele, kterí tento cas využijí ve prospech provádené stavby 2. Položka neobsahuje: X 3. Zpusob merení: Udává se pocet hodin provádení dozoru, revize nebo práce.
P | 2 | 75E127 |  | CELKOVÁ PROHLÍDKA ZARÍZENÍ A VYHOTOVENÍ REVIZNÍ ZPRÁVY | HOD | 48 | 0 | 0 |  |  | 0 | 0 | 2023_OTSKP | 0 | 1 |  |  | 0
PP
VV |  |  |  | 48.000000 = 48,000 [A]
TS |  |  |  | 1. Položka obsahuje: – kontrola zarízení, zda odpovídá podmínkám pro bezpecný provoz, vcetne potrebných merení a vyhotovení revizní zprávy odpovedným pracovníkem – vlastní kontrolu, príslušná merení a zpracování revizní zprávy 2. Položka neobsahuje: X 3. Zpusob merení: Udává se pocet hodin provádení dozoru, revize nebo práce.
P | 3 | 75J91Y |  | OPTICKÝ PATCHCORD MULTIMODE - DEMONTÁŽ | KUS | 30 | 0 | 0 |  |  | 0 | 0 | 2023_OTSKP | 0 | 1 |  |  | 0
PP
VV |  |  |  | 30.000000 = 30,000 [A]
TS |  |  |  | 1. Položka obsahuje: – demontáž (pro další využití/do šrotu) specifikovaného bloku/zarízení vcetne potrebného drobného pomocného materiálu – veškeré potrebné mechanizmy, vcetne obsluhy, náklady na mzdy a približné (prumerné) náklady na porízení potrebných materiálu vcetne všech ostatních vedlejších nákladu – odvoz demontovaného bloku/zarízení a skladování, prípadne ekologické likvidace bloku/zarízení 2. Položka neobsahuje: X 3. Zpusob merení: – Udává se pocet kusu kompletní konstrukce nebo práce.
P | 4 | 75J921 |  | OPTICKÝ PATCHCORD SINGLEMODE DO 5 M - DODÁVKA | KUS | 28 | 0 | 0 |  |  | 0 | 0 | 2023_OTSKP | 0 | 1 |  |  | 0
PP
VV |  |  |  | 28.000000 = 28,000 [A]
TS |  |  |  | 1. Položka obsahuje: – dodávku specifikovaného bloku/zarízení vcetne potrebného drobného montážního materiálu – dodávku souvisejícího príslušenství pro specifikovaný blok/zarízení – náklady na dopravu a skladování – veškeré potrebné mechanizmy, vcetne obsluhy, náklady na mzdy a približné (prumerné) náklady na porízení potrebných materiálu vcetne všech ostatních vedlejších nákladu 2. Položka neobsahuje: X 3. Zpusob merení: – Udává se pocet kusu kompletní konstrukce nebo práce.
P | 5 | 75J92X |  | OPTICKÝ PATCHCORD SINGLEMODE - MONTÁŽ | KUS | 28 | 0 | 0 |  |  | 0 | 0 | 2023_OTSKP | 0 | 1 |  |  | 0
PP
VV |  |  |  | 28.000000 = 28,000 [A]
TS |  |  |  | 1. Položka obsahuje: – kompletní montáž specifikovaného bloku/zarízení a souvisejícího príslušenství vcetne potrebného drobného montážního materiálu – veškeré potrebné mechanizmy, vcetne obsluhy, náklady na mzdy a približné (prumerné) náklady na porízení potrebných materiálu vcetne všech ostatních vedlejších nákladu 2. Položka neobsahuje: X 3. Zpusob merení: – Udává se pocet kusu kompletní konstrukce nebo práce.
P | 6 | 75J92Y |  | OPTICKÝ PATCHCORD SINGLEMODE - DEMONTÁŽ | KUS | 60 | 0 | 0 |  |  | 0 | 0 | 2023_OTSKP | 0 | 1 |  |  | 0
PP
VV |  |  |  | 60.000000 = 60,000 [A]
TS |  |  |  | 1. Položka obsahuje: – demontáž (pro další využití/do šrotu) specifikovaného bloku/zarízení vcetne potrebného drobného pomocného materiálu – veškeré potrebné mechanizmy, vcetne obsluhy, náklady na mzdy a približné (prumerné) náklady na porízení potrebných materiálu vcetne všech ostatních vedlejších nákladu – odvoz demontovaného bloku/zarízení a skladování, prípadne ekologické likvidace bloku/zarízení 2. Položka neobsahuje: X 3. Zpusob merení: – Udává se pocet kusu kompletní konstrukce nebo práce.
P | 7 | 75J93Y |  | METALICKÝ PATCHCORD - DEMONTÁŽ | KUS | 30 | 0 | 0 |  |  | 0 | 0 | 2023_OTSKP | 0 | 1 |  |  | 0
PP
VV |  |  |  | 30.000000 = 30,000 [A]
TS |  |  |  | 1. Položka obsahuje: – demontáž (pro další využití/do šrotu) specifikovaného bloku/zarízení vcetne potrebného drobného pomocného materiálu – veškeré potrebné mechanizmy, vcetne obsluhy, náklady na mzdy a približné (prumerné) náklady na porízení potrebných materiálu vcetne všech ostatních vedlejších nákladu – odvoz demontovaného bloku/zarízení a skladování, prípadne ekologické likvidace bloku/zarízení 2. Položka neobsahuje: X 3. Zpusob merení: – Udává se pocet kusu kompletní konstrukce nebo práce.
P | 8 | 75JA5D |  | ROZVADEC STRUKT. KABELÁŽE, 19" PANEL DISTRIBUCE - MONTÁŽ | KUS | 1 | 0 | 0 |  |  | 0 | 0 | 2023_OTSKP | 0 | 1 |  |  | 0
PP
VV |  |  |  | 1.000000 = 1,000 [A]
TS |  |  |  | 1. Položka obsahuje: – kompletní montáž specifikovaného bloku/zarízení a souvisejícího príslušenství vcetne potrebného drobného montážního materiálu – veškeré potrebné mechanizmy, vcetne obsluhy, náklady na mzdy a približné (prumerné) náklady na porízení potrebných materiálu vcetne všech ostatních vedlejších nákladu 2. Položka neobsahuje: X 3. Zpusob merení: – Udává se pocet kusu kompletní konstrukce nebo práce.
P | 9 | 75JA5E |  | ROZVADEC STRUKT. KABELÁŽE, 19" PANEL DISTRIBUCE - DEMONTÁŽ | KUS | 1 | 0 | 0 |  |  | 0 | 0 | 2023_OTSKP | 0 | 1 |  |  | 0
PP
VV |  |  |  | 1.000000 = 1,000 [A]
TS |  |  |  | 1. Položka obsahuje: – demontáž (pro další využití/do šrotu) specifikovaného bloku/zarízení vcetne potrebného drobného pomocného materiálu – veškeré potrebné mechanizmy, vcetne obsluhy, náklady na mzdy a približné (prumerné) náklady na porízení potrebných materiálu vcetne všech ostatních vedlejších nákladu – odvoz demontovaného bloku/zarízení a skladování, prípadne ekologické likvidace bloku/zarízení 2. Položka neobsahuje: X 3. Zpusob merení: – Udává se pocet kusu kompletní konstrukce nebo práce.
P | 10 | 75JA5X |  | ROZVADEC STRUKT. KABELÁŽE, MONTÁŽ ORGANIZÉRU, PATCHPANELU | KUS | 2 | 0 | 0 |  |  | 0 | 0 | 2023_OTSKP | 0 | 1 |  |  | 0
PP
VV |  |  |  | 2.000000 = 2,000 [A]
TS |  |  |  | 1. Položka obsahuje: – kompletní montáž specifikovaného bloku/zarízení a souvisejícího príslušenství vcetne potrebného drobného montážního materiálu – veškeré potrebné mechanizmy, vcetne obsluhy, náklady na mzdy a približné (prumerné) náklady na porízení potrebných materiálu vcetne všech ostatních vedlejších nákladu 2. Položka neobsahuje: X 3. Zpusob merení: – Udává se pocet kusu kompletní konstrukce nebo práce.
P | 11 | 75JA5Y |  | ROZVADEC STRUKT. KABELÁŽE, DEMONTÁŽ ORGANIZÉRU, PATCHPANELU | KUS | 6 | 0 | 0 |  |  | 0 | 0 | 2023_OTSKP | 0 | 1 |  |  | 0
PP
VV |  |  |  | 6.000000 = 6,000 [A]
TS |  |  |  | 1. Položka obsahuje: – demontáž (pro další využití/do šrotu) specifikovaného bloku/zarízení vcetne potrebného drobného pomocného materiálu – veškeré potrebné mechanizmy, vcetne obsluhy, náklady na mzdy a približné (prumerné) náklady na porízení potrebných materiálu vcetne všech ostatních vedlejších nákladu – odvoz demontovaného bloku/zarízení a skladování, prípadne ekologické likvidace bloku/zarízení 2. Položka neobsahuje: X 3. Zpusob merení: – Udává se pocet kusu kompletní konstrukce nebo práce.
P | 12 | 75JB1Y |  | DATOVÝ ROZVADEC 19" 600X600 - DEMONTÁŽ | KUS | 2 | 0 | 0 |  |  | 0 | 0 | 2023_OTSKP | 0 | 1 |  |  | 0
PP
VV |  |  |  | 2.000000 = 2,000 [A]
TS |  |  |  | 1. Položka obsahuje: – demontáž (pro další využití/do šrotu) specifikovaného bloku/zarízení vcetne potrebného drobného pomocného materiálu – veškeré potrebné mechanizmy, vcetne obsluhy, náklady na mzdy a približné (prumerné) náklady na porízení potrebných materiálu vcetne všech ostatních vedlejších nákladu – odvoz demontovaného bloku/zarízení a skladování, prípadne ekologické likvidace bloku/zarízení 2. Položka neobsahuje: X 3. Zpusob merení: Udává se pocet kusu kompletní konstrukce nebo práce.
P | 13 | 75JB4Y |  | DATOVÝ ROZVADEC 19" 800X800 - DEMONTÁŽ | KUS | 2 | 0 | 0 |  |  | 0 | 0 | 2023_OTSKP | 0 | 1 |  |  | 0
PP
VV |  |  |  | 2.000000 = 2,000 [A]
TS |  |  |  | 1. Položka obsahuje: – demontáž (pro další využití/do šrotu) specifikovaného bloku/zarízení vcetne potrebného drobného pomocného materiálu – veškeré potrebné mechanizmy, vcetne obsluhy, náklady na mzdy a približné (prumerné) náklady na porízení potrebných materiálu vcetne všech ostatních vedlejších nákladu – odvoz demontovaného bloku/zarízení a skladování, prípadne ekologické likvidace bloku/zarízení 2. Položka neobsahuje: X 3. Zpusob merení: – Udává se pocet kusu kompletní konstrukce nebo práce.
P | 14 | 75K41Y |  | MENIC NAPETÍ (STRÍDAC), SAMOSTATNÝ DC/AC - DEMONTÁŽ | KUS | 3 | 0 | 0 |  |  | 0 | 0 | 2023_OTSKP | 0 | 1 |  |  | 0
PP
VV |  |  |  | 3.000000 = 3,000 [A]
TS |  |  |  | 1. Položka obsahuje: – demontáž (pro další využití/do šrotu) specifikovaného bloku/zarízení vcetne potrebného drobného pomocného materiálu – veškeré potrebné mechanizmy, vcetne obsluhy, náklady na mzdy a približné (prumerné) náklady na porízení potrebných materiálu vcetne všech ostatních vedlejších nákladu – odvoz demontovaného bloku/zarízení a skladování, prípadne ekologické likvidace bloku/zarízení 2. Položka neobsahuje: X 3. Zpusob merení: – Udává se pocet kusu kompletní konstrukce nebo práce.
P | 15 | 75M74X |  | PRENOSOVÝ SYSTÉM SDH - MONTÁŽ | KUS | 1 | 0 | 0 |  |  | 0 | 0 | 2023_OTSKP | 0 | 1 |  |  | 0
PP
VV |  |  |  | 1.000000 = 1,000 [A]
TS |  |  |  | 1. Položka obsahuje: – kompletní montáž (oživení, konfigurace, nastavení a uvedení do provozu) specifikovaného bloku/zarízení a souvisejícího príslušenství vcetne drobného montážního materiálu – veškeré potrebné mechanizmy, vcetne obsluhy, náklady na mzdy a približné (prumerné) náklady na porízení potrebných materiálu vcetne všech ostatních vedlejších nákladu 2. Položka neobsahuje: X 3. Zpusob merení: – Udává se pocet kusu kompletní konstrukce nebo práce.
P | 16 | 75M74Y |  | PRENOSOVÝ SYSTÉM SDH - DEMONTÁŽ | KUS | 1 | 0 | 0 |  |  | 0 | 0 | 2023_OTSKP | 0 | 1 |  |  | 0
PP
VV |  |  |  | 1.000000 = 1,000 [A]
TS |  |  |  | 1. Položka obsahuje: – demontáž (pro další využití/do šrotu) specifikovaného bloku/zarízení vcetne potrebného drobného pomocného materiálu – veškeré potrebné mechanizmy, vcetne obsluhy, náklady na mzdy a približné (prumerné) náklady na porízení potrebných materiálu vcetne všech ostatních vedlejších nákladu – odvoz demontovaného bloku/zarízení a skladování, prípadne ekologické likvidace bloku/zarízení 2. Položka neobsahuje: X 3. Zpusob merení: – Udává se pocet kusu kompletní konstrukce nebo práce.
P | 17 | 75M83X |  | PRENOSOVÝ SYSTÉM, MPLS - MONTÁŽ | KUS | 1 | 0 | 0 |  |  | 0 | 0 | 2023_OTSKP | 0 | 1 |  |  | 0
PP
VV |  |  |  | 1.000000 = 1,000 [A]
TS |  |  |  | 1. Položka obsahuje: – kompletní montáž (oživení, konfigurace, nastavení a uvedení do provozu) specifikovaného bloku/zarízení a souvisejícího príslušenství vcetne drobného montážního materiálu – veškeré potrebné mechanizmy, vcetne obsluhy, náklady na mzdy a približné (prumerné) náklady na porízení potrebných materiálu vcetne všech ostatních vedlejších nákladu 2. Položka neobsahuje: X 3. Zpusob merení: Udává se pocet kusu kompletní konstrukce nebo práce.
P | 18 | 75M83Y |  | PRENOSOVÝ SYSTÉM, MPLS - DEMONTÁŽ | KUS | 2 | 0 | 0 |  |  | 0 | 0 | 2023_OTSKP | 0 | 3 |  |  | 0
PP
VV |  |  |  | 2.000000 = 2,000 [A]
TS |  |  |  | 1. Položka obsahuje: – demontáž (pro další využití/do šrotu) specifikovaného bloku/zarízení vcetne potrebného drobného pomocného materiálu – veškeré potrebné mechanizmy, vcetne obsluhy, náklady na mzdy a približné (prumerné) náklady na porízení potrebných materiálu vcetne všech ostatních vedlejších nákladu – odvoz demontovaného bloku/zarízení a skladování, prípadne ekologické likvidace bloku/zarízení 2. Položka neobsahuje: X 3. Zpusob merení: Udává se pocet kusu kompletní konstrukce nebo práce.
P | 19 | 75M841 |  | PRENOSOVÝ SYSTÉM, DWDM - UZEL PLNOHODNOTNÝ | KUS | 2 | 0 | 0 |  |  | 0 | 0 | 2023_OTSKP | 0 | 3 |  |  | 0
PP
VV |  |  |  | 2.000000 = 2,000 [A]
TS |  |  |  | 1. Položka obsahuje: – dodávku specifikovaného bloku/zarízení vcetne potrebného drobného montážního materiálu – dodávku souvisejícího príslušenství pro specifikovaný blok/zarízení – dopravu a skladování 2. Položka neobsahuje: X 3. Zpusob merení: Udává se pocet kusu kompletní konstrukce nebo práce.
P | 20 | 75M84X |  | PRENOSOVÝ SYSTÉM, DWDM - MONTÁŽ | KUS | 2 | 0 | 0 |  |  | 0 | 0 | 2023_OTSKP | 0 | 3 |  |  | 0
PP
VV |  |  |  | 2.000000 = 2,000 [A]
TS |  |  |  | 1. Položka obsahuje: – kompletní montáž (oživení, konfigurace, nastavení a uvedení do provozu) specifikovaného bloku/zarízení a souvisejícího príslušenství vcetne drobného montážního materiálu – veškeré potrebné mechanizmy, vcetne obsluhy, náklady na mzdy a približné (prumerné) náklady na porízení potrebných materiálu vcetne všech ostatních vedlejších nákladu 2. Položka neobsahuje: X 3. Zpusob merení: Udává se pocet kusu kompletní konstrukce nebo práce.
P | 21 | 75M84Y |  | PRENOSOVÝ SYSTÉM, DWDM - DEMONTÁŽ | KUS | 2 | 0 | 0 |  |  | 0 | 0 | 2023_OTSKP | 0 | 3 |  |  | 0
PP
VV |  |  |  | 2.000000 = 2,000 [A]
TS |  |  |  | 1. Položka obsahuje: – demontáž (pro další využití/do šrotu) specifikovaného bloku/zarízení vcetne potrebného drobného pomocného materiálu – veškeré potrebné mechanizmy, vcetne obsluhy, náklady na mzdy a približné (prumerné) náklady na porízení potrebných materiálu vcetne všech ostatních vedlejších nákladu – odvoz demontovaného bloku/zarízení a skladování, prípadne ekologické likvidace bloku/zarízení 2. Položka neobsahuje: X 3. Zpusob merení: Udává se pocet kusu kompletní konstrukce nebo práce.
P | 22 | 75M855 |  | DATOVÁ INFRASTRUKTURA LAN, CE ROUTER - MONTÁŽ | KUS | 1 | 0 | 0 |  |  | 0 | 0 | 2023_OTSKP | 0 | 1 |  |  | 0
PP
VV |  |  |  | 1.000000 = 1,000 [A]
TS |  |  |  | 1. Položka obsahuje: – dodávku specifikovaného bloku/zarízení vcetne potrebného drobného montážního materiálu – dodávku souvisejícího príslušenství pro specifikovaný blok/zarízení – dopravu a skladování 2. Položka neobsahuje: X 3. Zpusob merení: Udává se pocet kusu kompletní konstrukce nebo práce.
P | 23 | 75M856 |  | DATOVÁ INFRASTRUKTURA LAN, CE ROUTER - DEMONTÁŽ | KUS | 2 | 0 | 0 |  |  | 0 | 0 | 2023_OTSKP | 0 | 1 |  |  | 0
PP
VV |  |  |  | 2.000000 = 2,000 [A]
TS |  |  |  | 1. Položka obsahuje: – dodávku specifikovaného bloku/zarízení vcetne potrebného drobného montážního materiálu – dodávku souvisejícího príslušenství pro specifikovaný blok/zarízení – dopravu a skladování 2. Položka neobsahuje: X 3. Zpusob merení: Udává se pocet kusu kompletní konstrukce nebo práce.
P | 24 | 75M91X |  | DATOVÁ INFRASTRUKTURA LAN, SWITCH ETHERNET L2 - MONTÁŽ | KUS | 1 | 0 | 0 |  |  | 0 | 0 | 2023_OTSKP | 0 | 1 |  |  | 0
PP
VV |  |  |  | 1.000000 = 1,000 [A]
TS |  |  |  | 1. Položka obsahuje: – kompletní montáž (oživení, konfigurace, nastavení a uvedení do provozu) specifikovaného bloku/zarízení a souvisejícího príslušenství vcetne drobného montážního materiálu – veškeré potrebné mechanizmy, vcetne obsluhy, náklady na mzdy a približné (prumerné) náklady na porízení potrebných materiálu vcetne všech ostatních vedlejších nákladu 2. Položka neobsahuje: X 3. Zpusob merení: – Udává se pocet kusu kompletní konstrukce nebo práce.
P | 25 | 75M91Y |  | DATOVÁ INFRASTRUKTURA LAN, SWITCH ETHERNET L2 - DEMONTÁŽ | KUS | 6 | 0 | 0 |  |  | 0 | 0 | 2023_OTSKP | 0 | 3 |  |  | 0
PP
VV |  |  |  | 6.000000 = 6,000 [A]
TS |  |  |  | 1. Položka obsahuje: – demontáž (pro další využití/do šrotu) specifikovaného bloku/zarízení vcetne potrebného drobného pomocného materiálu – veškeré potrebné mechanizmy, vcetne obsluhy, náklady na mzdy a približné (prumerné) náklady na porízení potrebných materiálu vcetne všech ostatních vedlejších nákladu – odvoz demontovaného bloku/zarízení a skladování, prípadne ekologické likvidace bloku/zarízení 2. Položka neobsahuje: X 3. Zpusob merení: Udává se pocet kusu kompletní konstrukce nebo práce.
P | 26 | 75M95Y |  | DATOVÁ INFRASTRUKTURA LAN, MODEM - DEMONTÁŽ | KUS | 10 | 0 | 0 |  |  | 0 | 0 | 2023_OTSKP | 0 | 1 |  |  | 0
PP
VV |  |  |  | 10.000000 = 10,000 [A]
TS |  |  |  | 1. Položka obsahuje: – demontáž (pro další využití/do šrotu) specifikovaného bloku/zarízení vcetne potrebného drobného pomocného materiálu – veškeré potrebné mechanizmy, vcetne obsluhy, náklady na mzdy a približné (prumerné) náklady na porízení potrebných materiálu vcetne všech ostatních vedlejších nákladu – odvoz demontovaného bloku/zarízení a skladování, prípadne ekologické likvidace bloku/zarízení 2. Položka neobsahuje: X 3. Zpusob merení: – Udává se pocet kusu kompletní konstrukce nebo práce.
P | 27 | R75E147 |  | REKONFIGURACE PRENOSOVÝCH SÍTÍ | KUS | 4 | 0 | 0 |  |  | 0 | 0 | 2023_OTSKP | 0 | 1 |  |  | 0
PP
VV |  |  |  | 4.000000 = 4,000 [A]
TS |  |  |  | 1. Položka obsahuje: – prezkoušení a regulace napájecích zdroju, nastavení jednotlivých obvodu a prezkoušení jejich funkce – kompletní prezkoušení a regulaci 2. Položka neobsahuje: X 3. Zpusob merení: Udává se pocet kusu kompletní konstrukce nebo práce.
P | 28 | R75JA1Y |  | POLICE, ROZVODNÉ PÁSKY LSA2/10, UZEMNOVACÍ SBERNICE - DEMONTÁŽ | KUS | 20 | 0 | 0 |  |  | 0 | 0 | 2023_OTSKP | 0 | 1 |  |  | 0
PP
VV |  |  |  | 20.000000 = 20,000 [A]
TS |  |  |  | 1. Položka obsahuje: – demontáž (pro další využití/do šrotu) specifikovaného bloku/zarízení vcetne potrebného drobného pomocného materiálu – veškeré potrebné mechanizmy, vcetne obsluhy, náklady na mzdy a približné (prumerné) náklady na porízení potrebných materiálu vcetne všech ostatních vedlejších nákladu – odvoz demontovaného bloku/zarízení a skladování, prípadne ekologické likvidace bloku/zarízení 2. Položka neobsahuje: X 3. Zpusob merení: – Udává se pocet kusu kompletní konstrukce nebo práce.
P | 29 | R75K25Y |  | PANEL DISTRIBUCE NAPÁJENÍ, ZÁSUVKOVÝ PANEL - DEMONTÁŽ | KUS | 7 | 0 | 0 |  |  | 0 | 0 | 2023_OTSKP | 0 | 1 |  |  | 0
PP
VV |  |  |  | 7.000000 = 7,000 [A]
TS |  |  |  | 1. Položka obsahuje: – demontáž (pro další využití/do šrotu) specifikovaného bloku/zarízení vcetne potrebného drobného pomocného materiálu – veškeré potrebné mechanizmy, vcetne obsluhy, náklady na mzdy a približné (prumerné) náklady na porízení potrebných materiálu vcetne všech ostatních vedlejších nákladu – odvoz demontovaného bloku/zarízení a skladování, prípadne ekologické likvidace bloku/zarízení 2. Položka neobsahuje: X 3. Zpusob merení: – Udává se pocet kusu kompletní konstrukce nebo práce.
SD |  | 990 |  | Poplatky za skládky | [6 empty] | 0 | 0
P | 30 | R015240 | 901 | NEOCENOVAT - POPLATKY ZA LIKVIDACI ODPADU NEKONTAMINOVANÝCH - 20 03 01 SMESNÝ KOMUNÁLNÍ ODPAD, VCETNE DOPRAVY | T | 0.03 | 0 | 0 |  |  | 0 | 0 |  | 0 | 3 |  |  | 0
PP |  |  |  | Evidencní položka, Neocenovat v objektu SO/PS, položka se ocenuje pouze v objektu SO 90-90
VV |  |  |  | 0.030000 = 0,030 [A]
TS |  |  |  | 1. Položka obsahuje: – veškeré poplatky provozovateli skládky, recyklacní linky nebo jiného zarízení na zpracování nebo likvidaci odpadu související s prevzetím, uložením, zpracováním nebo likvidací odpadu – náklady spojené s dopravou z místa stavby na místo prevzetí provozovatelem skládky, recyklacní linky nebo jiného zarízení na zpracování nebo likvidaci odpadu – náklady spojené s vyložením a manipulací s materiálem v míste skládky 2. Položka neobsahuje: – náklady spojené s naložením a manipulací materiálem 3. Zpusob merení: Tunou se rozumí hmotnost odpadu vytrídeného v souladu se zákonem c. 541/2020 Sb., o nakládání s odpady, v platném znení.
P | 31 | R015310 | 901 | NEOCENOVAT - POPLATKY ZA LIKVIDACI ODPADU NEKONTAMINOVANÝCH - 16 02 14 ELEKTROŠROT (VYRAZENÁ ELEKTRICKÁ ZARÍZENÍ A PRÍSTROJE), VCETNE DOPRAVY | T | 0.2 | 0 | 0 |  |  | 0 | 0 |  | 0 | 3 |  |  | 0
PP |  |  |  | "Evidencní položka, Neocenovat v objektu SO/PS, položka se ocenuje pouze v objektu SO 90-90 Výzisk - prebírá Správa železnic"
VV |  |  |  | 0.200000 = 0,200 [A]
TS |  |  |  | 1. Položka obsahuje: – veškeré poplatky provozovateli skládky, recyklacní linky nebo jiného zarízení na zpracování nebo likvidaci odpadu související s prevzetím, uložením, zpracováním nebo likvidací odpadu – náklady spojené s dopravou z místa stavby na místo prevzetí provozovatelem skládky, recyklacní linky nebo jiného zarízení na zpracování nebo likvidaci odpadu – náklady spojené s vyložením a manipulací s materiálem v míste skládky 2. Položka neobsahuje: – náklady spojené s naložením a manipulací materiálem 3. Zpusob merení: Tunou se rozumí hmotnost odpadu vytrídeného v souladu se zákonem c. 541/2020 Sb., o nakládání s odpady, v platném znení.
P | 32 | R015890 | 901 | NEOCENOVAT - POPLATKY ZA LIKVIDACI ODPADU NEKONTAMINOVANÝCH - 17 04 11 - KABELY A VODICE BEZ NEBEZPECNÝCH LÁTEK, VCETNE DOPRAVY | T | 0.3 | 0 | 0 |  |  | 0 | 0 |  | 0 | 3 |  |  | 0
PP |  |  |  | "Evidencní položka, neocenovat v objektu SO/PS, položka se ocenuje pouze v objektu SO 90-90. Druhotná surovina - výkup"
VV |  |  |  | 0.300000 = 0,300 [A]
TS |  |  |  | "1. Položka obsahuje: – veškeré poplatky provozovateli skládky, recyklacní linky nebo jiného zarízení na zpracování nebo likvidaci odpadu související s prevzetím, uložením, zpracováním nebo likvidací odpadu – náklady spojené s dopravou z místa stavby na místo prevzetí provozovatelem skládky, recyklacní linky nebo jiného zarízení na zpracování nebo likvidaci odpadu – náklady spojené s vyložením a manipulací s materiálem v míste skládky 2. Položka neobsahuje: – náklady spojené s naložením a manipulací materiálem 3. Zpusob merení: Tunou se rozumí hmotnost odpadu vytrídeného v souladu se zákonem c. 541/2020 Sb., o nakládání s odpady, v platném znení."
P | 33 | R015910 | 901 | NEOCENOVAT - POPLATKY ZA LIKVIDACI ODPADU NEKONTAMINOVANÝCH - 15 01 02 - OBALY PLASTOVÉ, VCETNE DOPRAVY | T | 0.03 | 0 | 0 |  |  | 0 | 0 |  | 0 | 3 |  |  | 0
PP |  |  |  | "Evidencní položka, neocenovat v objektu SO/PS, položka se ocenuje pouze v objektu SO 90-90. V prípade možnosti je u odpadu uprednostnována recyklace pred skládkováním."
VV |  |  |  | 0.030000 = 0,030 [A]
TS |  |  |  | "1. Položka obsahuje: – veškeré poplatky provozovateli skládky, recyklacní linky nebo jiného zarízení na zpracování nebo likvidaci odpadu související s prevzetím, uložením, zpracováním nebo likvidací odpadu – náklady spojené s dopravou z místa stavby na místo prevzetí provozovatelem skládky, recyklacní linky nebo jiného zarízení na zpracování nebo likvidaci odpadu – náklady spojené s vyložením a manipulací s materiálem v míste skládky 2. Položka neobsahuje: – náklady spojené s naložením a manipulací materiálem 3. Zpusob merení: Tunou se rozumí hmotnost odpadu vytrídeného v souladu se zákonem c. 541/2020 Sb., o nakládání s odpady, v platném znení."
P | 34 | R015920 | 901 | NEOCENOVAT - POPLATKY ZA LIKVIDACI ODPADU NEKONTAMINOVANÝCH - 15 01 01 - OBALY PAPÍROVÉ, VCETNE DOPRAVY | T | 0.03 | 0 | 0 |  |  | 0 | 0 |  | 0 | 3 |  |  | 0
PP |  |  |  | "Evidencní položka, Neocenovat v objektu SO/PS, položka se ocenuje pouze v objektu SO 90-90 V prípade možnosti je u odpadu uprednostnována recyklace pred skládkováním."
VV |  |  |  | 0.030000 = 0,030 [A]
TS |  |  |  | "1. Položka obsahuje: – veškeré poplatky provozovateli skládky, recyklacní linky nebo jiného zarízení na zpracování nebo likvidaci odpadu související s prevzetím, uložením, zpracováním nebo likvidací odpadu – náklady spojené s dopravou z místa stavby na místo prevzetí provozovatelem skládky, recyklacní linky nebo jiného zarízení na zpracování nebo likvidaci odpadu – náklady spojené s vyložením a manipulací s materiálem v míste skládky 2. Položka neobsahuje: – náklady spojené s naložením a manipulací materiálem 3. Zpusob merení: Tunou se rozumí hmotnost odpadu vytrídeného v souladu se zákonem c. 541/2020 Sb., o nakládání s odpady, v platném znení."

## PS 10-02-82
SŽDC05 | [14 empty] | 3
S | Stavba: | 5533520002-zm18 |  | XDC_Ceska-Trebova-cast1-zm18-20240920 | [6 empty] | D.1.2.8 | 0 | AspeEsticon | 0 | 2
O | Objekt: | D.1.2.8 |  | Prenosový systém | [9 empty] | 0.15 | 2
Typ | Poř. číslo | Kód položky | Varianta | Název položky | MJ | Množství | Jednotková hmotnost | Celková hmotnost |  |  | Jednotková cena |  | Cenové soustavy | 0.21
Dodávka
[9 empty] | Jednotková | Celkem | Jednotková | Celkem |  |  |  | Počet položek s nulovou cenou | 0
O1 |  | PS 10-02-82 |  | Žst. C.Trebová, doplnení prenosového zarízení | [6 empty] | 0 | 0
SD |  | 7 |  | Pridružená stavební výroba | [6 empty] | 0 | 0
P | 1 | 75E117 |  | DOZOR PRACOVNÍKU PROVOZOVATELE PRI PRÁCI NA ŽIVÉM ZARÍZENÍ | HOD | 350 | 0 | 0 |  |  | 0 | 0 | 2023_OTSKP | 0 | 3 |  |  | 0
PP
VV |  |  |  | 350.000000 = 350,000 [A]
TS |  |  |  | 1. Položka obsahuje: – pri provádení prací na zarízení, které je v provozu, urcují pracovníci správy dopravní cesty kdy a jak je možné potrebný zásah provést – ztrátu casu pracovníku prozozovatele, kterí tento cas využijí ve prospech provádené stavby 2. Položka neobsahuje: X 3. Zpusob merení: Udává se pocet hodin provádení dozoru, revize nebo práce.
P | 2 | 75E127 |  | CELKOVÁ PROHLÍDKA ZARÍZENÍ A VYHOTOVENÍ REVIZNÍ ZPRÁVY | HOD | 64 | 0 | 0 |  |  | 0 | 0 | 2023_OTSKP | 0 | 1 |  |  | 0
PP
VV |  |  |  | 64.000000 = 64,000 [A]
TS |  |  |  | 1. Položka obsahuje: – kontrola zarízení, zda odpovídá podmínkám pro bezpecný provoz, vcetne potrebných merení a vyhotovení revizní zprávy odpovedným pracovníkem – vlastní kontrolu, príslušná merení a zpracování revizní zprávy 2. Položka neobsahuje: X 3. Zpusob merení: Udává se pocet hodin provádení dozoru, revize nebo práce.
P | 3 | 75J91Y |  | OPTICKÝ PATCHCORD MULTIMODE - DEMONTÁŽ | KUS | 60 | 0 | 0 |  |  | 0 | 0 | 2023_OTSKP | 0 | 1 |  |  | 0
PP
VV |  |  |  | 60.000000 = 60,000 [A]
TS |  |  |  | 1. Položka obsahuje: – demontáž (pro další využití/do šrotu) specifikovaného bloku/zarízení vcetne potrebného drobného pomocného materiálu – veškeré potrebné mechanizmy, vcetne obsluhy, náklady na mzdy a približné (prumerné) náklady na porízení potrebných materiálu vcetne všech ostatních vedlejších nákladu – odvoz demontovaného bloku/zarízení a skladování, prípadne ekologické likvidace bloku/zarízení 2. Položka neobsahuje: X 3. Zpusob merení: – Udává se pocet kusu kompletní konstrukce nebo práce.
P | 4 | 75J921 |  | OPTICKÝ PATCHCORD SINGLEMODE DO 5 M | KUS | 900 | 0 | 0 |  |  | 0 | 0 | 2023_OTSKP | 0 | 1 |  |  | 0
PP
VV |  |  |  | 900.000000 = 900,000 [A]
TS |  |  |  | 1. Položka obsahuje: – dodávku specifikované kabelizace vcetne potrebného drobného montážního materiálu – dopravu a skladování 2. Položka neobsahuje: X 3. Zpusob merení: Dodávka specifikované kabelizace se merí v délce udané v kusech.
P | 5 | 75J92X |  | OPTICKÝ PATCHCORD SINGLEMODE - MONTÁŽ | KUS | 620 | 0 | 0 |  |  | 0 | 0 | 2023_OTSKP | 0 | 1 |  |  | 0
PP
VV |  |  |  | 620.000000 = 620,000 [A]
TS |  |  |  | 1. Položka obsahuje: – práce spojené s montáží specifikované kabelizace specifikovaným zpusobem – veškeré potrebné mechanizmy, vcetne obsluhy, náklady na mzdy a približné (prumerné) náklady na porízení potrebných materiálu 2. Položka neobsahuje: X 3. Zpusob merení: Práce specifikovaného se merí délce kabelizace udané v kusech.
P | 6 | 75J92Y |  | OPTICKÝ PATCHCORD SINGLEMODE - DEMONTÁŽ | KUS | 330 | 0 | 0 |  |  | 0 | 0 | 2023_OTSKP | 0 | 1 |  |  | 0
PP
VV |  |  |  | 330.000000 = 330,000 [A]
TS |  |  |  | 1. Položka obsahuje: – demontáž (pro další využití/do šrotu) specifikované kabelizace vcetne potrebného drobného pomocného materiálu – veškeré potrebné mechanizmy, vcetne obsluhy, náklady na mzdy a približné (prumerné) náklady na porízení potrebných materiálu vcetne všech ostatních vedlejších nákladu – odvoz demontované kabelizace a skladování, prípadne ekologické likvidace bloku/zarízení 2. Položka neobsahuje: X 3. Zpusob merení: Udává se pocet kusu kompletní konstrukce nebo práce.
P | 7 | 75J931 |  | METALICKÝ PATCHCORD DO 2M - DODÁVKA | KUS | 30 | 0 | 0 |  |  | 0 | 0 | 2023_OTSKP | 0 | 1 |  |  | 0
PP
VV |  |  |  | 30.000000 = 30,000 [A]
TS |  |  |  | 1. Položka obsahuje: – dodávku specifikovaného bloku/zarízení vcetne potrebného drobného montážního materiálu – dodávku souvisejícího príslušenství pro specifikovaný blok/zarízení – náklady na dopravu a skladování – veškeré potrebné mechanizmy, vcetne obsluhy, náklady na mzdy a približné (prumerné) náklady na porízení potrebných materiálu vcetne všech ostatních vedlejších nákladu 2. Položka neobsahuje: X 3. Zpusob merení: – Udává se pocet kusu kompletní konstrukce nebo práce.
P | 8 | 75J93X |  | METALICKÝ PATCHCORD - MONTÁŽ | KUS | 30 | 0 | 0 |  |  | 0 | 0 | 2023_OTSKP | 0 | 1 |  |  | 0
PP
VV |  |  |  | 30.000000 = 30,000 [A]
TS |  |  |  | 1. Položka obsahuje: – kompletní montáž specifikovaného bloku/zarízení a souvisejícího príslušenství vcetne potrebného drobného montážního materiálu – veškeré potrebné mechanizmy, vcetne obsluhy, náklady na mzdy a približné (prumerné) náklady na porízení potrebných materiálu vcetne všech ostatních vedlejších nákladu 2. Položka neobsahuje: X 3. Zpusob merení: – Udává se pocet kusu kompletní konstrukce nebo práce.
P | 9 | 75J93Y |  | METALICKÝ PATCHCORD - DEMONTÁŽ | KUS | 150 | 0 | 0 |  |  | 0 | 0 | 2023_OTSKP | 0 | 1 |  |  | 0
PP
VV |  |  |  | 150.000000 = 150,000 [A]
TS |  |  |  | 1. Položka obsahuje: – demontáž (pro další využití/do šrotu) specifikovaného bloku/zarízení vcetne potrebného drobného pomocného materiálu – veškeré potrebné mechanizmy, vcetne obsluhy, náklady na mzdy a približné (prumerné) náklady na porízení potrebných materiálu vcetne všech ostatních vedlejších nákladu – odvoz demontovaného bloku/zarízení a skladování, prípadne ekologické likvidace bloku/zarízení 2. Položka neobsahuje: X 3. Zpusob merení: – Udává se pocet kusu kompletní konstrukce nebo práce.
P | 10 | 75JA58 |  | ROZVADEC STRUKT. KABELÁŽE, PATCHPANEL - POE INJEKTOR - DODÁVKA | KUS | 11 | 0 | 0 |  |  | 0 | 0 | 2023_OTSKP | 0 | 1 |  |  | 0
PP
VV |  |  |  | 11.000000 = 11,000 [A]
TS |  |  |  | 1. Položka obsahuje: – dodávku specifikovaného bloku/zarízení vcetne potrebného drobného montážního materiálu – dodávku souvisejícího príslušenství pro specifikovaný blok/zarízení – náklady na dopravu a skladování – veškeré potrebné mechanizmy, vcetne obsluhy, náklady na mzdy a približné (prumerné) náklady na porízení potrebných materiálu vcetne všech ostatních vedlejších nákladu 2. Položka neobsahuje: X 3. Zpusob merení: – Udává se pocet kusu kompletní konstrukce nebo práce.
P | 11 | 75JA5D |  | ROZVADEC STRUKT. KABELÁŽE, 19" PANEL DISTRIBUCE - MONTÁŽ | KUS | 12 | 0 | 0 |  |  | 0 | 0 | 2023_OTSKP | 0 | 1 |  |  | 0
PP
VV |  |  |  | 12.000000 = 12,000 [A]
TS |  |  |  | 1. Položka obsahuje: – kompletní montáž specifikovaného bloku/zarízení a souvisejícího príslušenství vcetne potrebného drobného montážního materiálu – veškeré potrebné mechanizmy, vcetne obsluhy, náklady na mzdy a približné (prumerné) náklady na porízení potrebných materiálu vcetne všech ostatních vedlejších nákladu 2. Položka neobsahuje: X 3. Zpusob merení: – Udává se pocet kusu kompletní konstrukce nebo práce.
P | 12 | 75JA5E |  | ROZVADEC STRUKT. KABELÁŽE, 19" PATCHPANEL DISTRIBUCE, ORGANIZÉR - DEMONTÁŽ | KUS | 15 | 0 | 0 |  |  | 0 | 0 | 2023_OTSKP | 0 | 1 |  |  | 0
PP
VV |  |  |  | 15.000000 = 15,000 [A]
TS |  |  |  | 1. Položka obsahuje: – demontáž (pro další využití/do šrotu) specifikovaného bloku/zarízení vcetne potrebného drobného pomocného materiálu – veškeré potrebné mechanizmy, vcetne obsluhy, náklady na mzdy a približné (prumerné) náklady na porízení potrebných materiálu vcetne všech ostatních vedlejších nákladu – odvoz demontovaného bloku/zarízení a skladování, prípadne ekologické likvidace bloku/zarízení 2. Položka neobsahuje: X 3. Zpusob merení: – Udává se pocet kusu kompletní konstrukce nebo práce.
P | 13 | 75JB1Y |  | DATOVÝ ROZVADEC 19" 600X600 - DEMONTÁŽ | KUS | 5 | 0 | 0 |  |  | 0 | 0 | 2023_OTSKP | 0 | 1 |  |  | 0
PP
VV |  |  |  | 5.000000 = 5,000 [A]
TS |  |  |  | 1. Položka obsahuje: – demontáž (pro další využití/do šrotu) specifikovaného bloku/zarízení vcetne potrebného drobného pomocného materiálu – veškeré potrebné mechanizmy, vcetne obsluhy, náklady na mzdy a približné (prumerné) náklady na porízení potrebných materiálu vcetne všech ostatních vedlejších nákladu – odvoz demontovaného bloku/zarízení a skladování, prípadne ekologické likvidace bloku/zarízení 2. Položka neobsahuje: X 3. Zpusob merení: – Udává se pocet kusu kompletní konstrukce nebo práce.
P | 14 | 75K245 |  | NAPÁJECÍ ZDROJ 48 V DC, MODULÁRNÍ DO 6000W | KUS | 3 | 0 | 0 |  |  | 0 | 0 | 2023_OTSKP | 0 | 1 |  |  | 0
PP
VV |  |  |  | 3.000000 = 3,000 [A]
TS |  |  |  | 1. Položka obsahuje: – dodávku specifikovaného bloku/zarízení vcetne potrebného drobného montážního materiálu – dodávku souvisejícího príslušenství pro specifikovaný blok/zarízení – dopravu a skladování 2. Položka neobsahuje: X 3. Zpusob merení: Udává se pocet kusu kompletní konstrukce nebo práce.
P | 15 | 75K24X |  | NAPÁJECÍ ZDROJ 48 V DC, MODULÁRNÍ - MONTÁŽ | KUS | 3 | 0 | 0 |  |  | 0 | 0 | 2023_OTSKP | 0 | 1 |  |  | 0
PP
VV |  |  |  | 3.000000 = 3,000 [A]
TS |  |  |  | 1. Položka obsahuje: – kompletní montáž (oživení, konfigurace, nastavení a uvedení do provozu) specifikovaného bloku/zarízení a souvisejícího príslušenství vcetne drobného montážního materiálu – veškeré potrebné mechanizmy, vcetne obsluhy, náklady na mzdy a približné (prumerné) náklady na porízení potrebných materiálu vcetne všech ostatních vedlejších nákladu 2. Položka neobsahuje: X 3. Zpusob merení: Udává se pocet kusu kompletní konstrukce nebo práce.
P | 16 | 75K24Y |  | NAPÁJECÍ ZDROJ 48 V DC, MODULÁRNÍ - DEMONTÁŽ | KUS | 2 | 0 | 0 |  |  | 0 | 0 | 2023_OTSKP | 0 | 1 |  |  | 0
PP
VV |  |  |  | 2.000000 = 2,000 [A]
TS |  |  |  | 1. Položka obsahuje: – demontáž (pro další využití/do šrotu) specifikovaného bloku/zarízení vcetne potrebného drobného pomocného materiálu – veškeré potrebné mechanizmy, vcetne obsluhy, náklady na mzdy a približné (prumerné) náklady na porízení potrebných materiálu vcetne všech ostatních vedlejších nákladu – odvoz demontovaného bloku/zarízení a skladování, prípadne ekologické likvidace bloku/zarízení 2. Položka neobsahuje: X 3. Zpusob merení: – Udává se pocet kusu kompletní konstrukce nebo práce.
P | 17 | 75K261 |  | NAPÁJECÍ ZDROJ 48 V DC, SKRÍNOVÝ DO 8KW - DODÁVKA | KUS | 2 | 0 | 0 |  |  | 0 | 0 | 2023_OTSKP | 0 | 1 |  |  | 0
PP
VV |  |  |  | 2.000000 = 2,000 [A]
TS |  |  |  | 1. Položka obsahuje: – dodávku specifikovaného bloku/zarízení vcetne potrebného drobného montážního materiálu – dodávku souvisejícího príslušenství pro specifikovaný blok/zarízení – náklady na dopravu a skladování – veškeré potrebné mechanizmy, vcetne obsluhy, náklady na mzdy a približné (prumerné) náklady na porízení potrebných materiálu vcetne všech ostatních vedlejších nákladu 2. Položka neobsahuje: X 3. Zpusob merení: – Udává se pocet kusu kompletní konstrukce nebo práce.
P | 18 | 75K262 |  | NAPÁJECÍ ZDROJ 48 V DC, SKRÍNOVÝ DO 12KW - DODÁVKA | KUS | 2 | 0 | 0 |  |  | 0 | 0 | 2023_OTSKP | 0 | 1 |  |  | 0
PP
VV |  |  |  | 2.000000 = 2,000 [A]
TS |  |  |  | 1. Položka obsahuje: – dodávku specifikovaného bloku/zarízení vcetne potrebného drobného montážního materiálu – dodávku souvisejícího príslušenství pro specifikovaný blok/zarízení – náklady na dopravu a skladování – veškeré potrebné mechanizmy, vcetne obsluhy, náklady na mzdy a približné (prumerné) náklady na porízení potrebných materiálu vcetne všech ostatních vedlejších nákladu 2. Položka neobsahuje: X 3. Zpusob merení: – Udává se pocet kusu kompletní konstrukce nebo práce.
P | 19 | 75K26X |  | NAPÁJECÍ ZDROJ 48 V DC, SKRÍNOVÝ - MONTÁŽ | KUS | 4 | 0 | 0 |  |  | 0 | 0 | 2023_OTSKP | 0 | 3 |  |  | 0
PP
VV |  |  |  | 4.000000 = 4,000 [A]
TS |  |  |  | 1. Položka obsahuje: – kompletní montáž (oživení, konfigurace, nastavení a uvedení do provozu) specifikovaného bloku/zarízení a souvisejícího príslušenství vcetne drobného montážního materiálu – veškeré potrebné mechanizmy, vcetne obsluhy, náklady na mzdy a približné (prumerné) náklady na porízení potrebných materiálu vcetne všech ostatních vedlejších nákladu 2. Položka neobsahuje: X 3. Zpusob merení: Udává se pocet kusu kompletní konstrukce nebo práce.
P | 20 | 75K271 |  | NAPÁJECÍ ZDROJ DOPLNENÍ SNMP DOHLEDU | KUS | 25 | 0 | 0 |  |  | 0 | 0 | 2023_OTSKP | 0 | 3 |  |  | 0
PP
VV |  |  |  | 25.000000 = 25,000 [A]
TS |  |  |  | 1. Položka obsahuje: – dodávku specifikovaného bloku/zarízení vcetne potrebného drobného montážního materiálu – dodávku souvisejícího príslušenství pro specifikovaný blok/zarízení – dopravu a skladování – kompletní montáž (oživení, konfigurace, nastavení a uvedení do provozu) specifikovaného bloku/zarízení a souvisejícího príslušenství vcetne drobného montážního materiálu – veškeré potrebné mechanizmy, vcetne obsluhy, náklady na mzdy a približné (prumerné) náklady na porízení potrebných materiálu vcetne všech ostatních vedlejších nákladu 2. Položka neobsahuje: X 3. Zpusob merení: Udává se pocet kusu kompletní konstrukce nebo práce.
P | 21 | 75K273 |  | NAPÁJECÍ ZDROJ PRÍPLATEK ZA VYBAVENÝ PANEL DISTRIBUCE | KUS | 60 | 0 | 0 |  |  | 0 | 0 | 2023_OTSKP | 0 | 3 |  |  | 0
PP
VV |  |  |  | 60.000000 = 60,000 [A]
TS |  |  |  | 1. Položka obsahuje: – dodávku specifikovaného bloku/zarízení vcetne potrebného drobného montážního materiálu – dodávku souvisejícího príslušenství pro specifikovaný blok/zarízení – dopravu a skladování – kompletní montáž (oživení, konfigurace, nastavení a uvedení do provozu) specifikovaného bloku/zarízení a souvisejícího príslušenství vcetne drobného montážního materiálu – veškeré potrebné mechanizmy, vcetne obsluhy, náklady na mzdy a približné (prumerné) náklady na porízení potrebných materiálu vcetne všech ostatních vedlejších nákladu 2. Položka neobsahuje: X 3. Zpusob merení: Udává se pocet kusu kompletní konstrukce nebo práce.
P | 22 | 75K321 |  | ZÁLOŽNÍ ZDROJ UPS 230 V DO 1000 VA | KUS | 13 | 0 | 0 |  |  | 0 | 0 | 2023_OTSKP | 0 | 3 |  |  | 0
PP
VV |  |  |  | 13.000000 = 13,000 [A]
TS |  |  |  | 1. Položka obsahuje: – dodávku specifikovaného bloku/zarízení vcetne potrebného drobného montážního materiálu – dodávku souvisejícího príslušenství pro specifikovaný blok/zarízení – dopravu a skladování 2. Položka neobsahuje: X 3. Zpusob merení: Udává se pocet kusu kompletní konstrukce nebo práce.
P | 23 | 75K32X |  | ZÁLOŽNÍ ZDROJ UPS 230 V DO 1000 VA - MONTÁŽ | KUS | 13 | 0 | 0 |  |  | 0 | 0 | 2023_OTSKP | 0 | 3 |  |  | 0
PP
VV |  |  |  | 13.000000 = 13,000 [A]
TS |  |  |  | 1. Položka obsahuje: – kompletní montáž (oživení, konfigurace, nastavení a uvedení do provozu) specifikovaného bloku/zarízení a souvisejícího príslušenství vcetne drobného montážního materiálu – veškeré potrebné mechanizmy, vcetne obsluhy, náklady na mzdy a približné (prumerné) náklady na porízení potrebných materiálu vcetne všech ostatních vedlejších nákladu 2. Položka neobsahuje: X 3. Zpusob merení: Udává se pocet kusu kompletní konstrukce nebo práce.
P | 24 | 75K331 |  | ZÁLOŽNÍ ZDROJ UPS 230 V DO 3000 VA - DODÁVKA | KUS | 5 | 0 | 0 |  |  | 0 | 0 | 2023_OTSKP | 0 | 1 |  |  | 0
PP
VV |  |  |  | 5.000000 = 5,000 [A]
TS |  |  |  | 1. Položka obsahuje: – dodávku specifikovaného bloku/zarízení vcetne potrebného drobného montážního materiálu – dodávku souvisejícího príslušenství pro specifikovaný blok/zarízení – náklady na dopravu a skladování – veškeré potrebné mechanizmy, vcetne obsluhy, náklady na mzdy a približné (prumerné) náklady na porízení potrebných materiálu vcetne všech ostatních vedlejších nákladu 2. Položka neobsahuje: X 3. Zpusob merení: – Udává se pocet kusu kompletní konstrukce nebo práce.
P | 25 | 75K33X |  | ZÁLOŽNÍ ZDROJ UPS 230 V DO 3000 VA - MONTÁŽ | KUS | 5 | 0 | 0 |  |  | 0 | 0 | 2023_OTSKP | 0 | 1 |  |  | 0
PP
VV |  |  |  | 5.000000 = 5,000 [A]
TS |  |  |  | 1. Položka obsahuje: – kompletní montáž specifikovaného bloku/zarízení a souvisejícího príslušenství vcetne potrebného drobného montážního materiálu – veškeré potrebné mechanizmy, vcetne obsluhy, náklady na mzdy a približné (prumerné) náklady na porízení potrebných materiálu vcetne všech ostatních vedlejších nákladu 2. Položka neobsahuje: X 3. Zpusob merení: – Udává se pocet kusu kompletní konstrukce nebo práce.
P | 26 | 75K413 |  | MENIC NAPETÍ (STRÍDAC), SAMOSTATNÝ DC/AC DO 1500W | KUS | 3 | 0 | 0 |  |  | 0 | 0 | 2023_OTSKP | 0 | 1 |  |  | 0
PP
VV |  |  |  | 3.000000 = 3,000 [A]
TS |  |  |  | 1. Položka obsahuje: – dodávku specifikovaného bloku/zarízení vcetne potrebného drobného montážního materiálu – dodávku souvisejícího príslušenství pro specifikovaný blok/zarízení – dopravu a skladování 2. Položka neobsahuje: X 3. Zpusob merení: Udává se pocet kusu kompletní konstrukce nebo práce.
P | 27 | 75K414 |  | MENIC NAPETÍ (STRÍDAC), SAMOSTATNÝ DC/AC PRES 1500W - DODÁVKA | KUS | 4 | 0 | 0 |  |  | 0 | 0 | 2023_OTSKP | 0 | 1 |  |  | 0
PP
VV |  |  |  | 4.000000 = 4,000 [A]
TS |  |  |  | 1. Položka obsahuje: – dodávku specifikovaného bloku/zarízení vcetne potrebného drobného montážního materiálu – dodávku souvisejícího príslušenství pro specifikovaný blok/zarízení – náklady na dopravu a skladování – veškeré potrebné mechanizmy, vcetne obsluhy, náklady na mzdy a približné (prumerné) náklady na porízení potrebných materiálu vcetne všech ostatních vedlejších nákladu 2. Položka neobsahuje: X 3. Zpusob merení: – Udává se pocet kusu kompletní konstrukce nebo práce.
P | 28 | 75K415 |  | MENIC NAPETÍ (STRÍDAC) 48 V DC/230 V AC - DOPLNENÍ SNMP DOHLEDU | KUS | 7 | 0 | 0 |  |  | 0 | 0 | 2023_OTSKP | 0 | 1 |  |  | 0
PP
VV |  |  |  | 7.000000 = 7,000 [A]
TS |  |  |  | 1. Položka obsahuje: – dodávku specifikovaného bloku/zarízení vcetne potrebného drobného montážního materiálu – dodávku souvisejícího príslušenství pro specifikovaný blok/zarízení – dopravu a skladování – kompletní montáž (oživení, konfigurace, nastavení a uvedení do provozu) specifikovaného bloku/zarízení a souvisejícího príslušenství vcetne drobného montážního materiálu – veškeré potrebné mechanizmy, vcetne obsluhy, náklady na mzdy a približné (prumerné) náklady na porízení potrebných materiálu vcetne všech ostatních vedlejších nákladu 2. Položka neobsahuje: X 3. Zpusob merení: Udává se pocet kusu kompletní konstrukce nebo práce.
P | 29 | 75K416 |  | MENIC NAPETÍ (STRÍDAC) 48 V DC/230 V AC - DOPLNENÍ BYPASSU | KUS | 7 | 0 | 0 |  |  | 0 | 0 | 2023_OTSKP | 0 | 1 |  |  | 0
PP
VV |  |  |  | 7.000000 = 7,000 [A]
TS |  |  |  | 1. Položka obsahuje: – dodávku specifikovaného bloku/zarízení vcetne potrebného drobného montážního materiálu – dodávku souvisejícího príslušenství pro specifikovaný blok/zarízení – dopravu a skladování – kompletní montáž (oživení, konfigurace, nastavení a uvedení do provozu) specifikovaného bloku/zarízení a souvisejícího príslušenství vcetne drobného montážního materiálu – veškeré potrebné mechanizmy, vcetne obsluhy, náklady na mzdy a približné (prumerné) náklady na porízení potrebných materiálu vcetne všech ostatních vedlejších nákladu 2. Položka neobsahuje: X 3. Zpusob merení: Udává se pocet kusu kompletní konstrukce nebo práce.
P | 30 | 75K41X |  | MENIC NAPETÍ (STRÍDAC), SAMOSTATNÝ DC/AC - MONTÁŽ | KUS | 7 | 0 | 0 |  |  | 0 | 0 | 2023_OTSKP | 0 | 1 |  |  | 0
PP
VV |  |  |  | 7.000000 = 7,000 [A]
TS |  |  |  | 1. Položka obsahuje: – kompletní montáž (oživení, konfigurace, nastavení a uvedení do provozu) specifikovaného bloku/zarízení a souvisejícího príslušenství vcetne drobného montážního materiálu – veškeré potrebné mechanizmy, vcetne obsluhy, náklady na mzdy a približné (prumerné) náklady na porízení potrebných materiálu vcetne všech ostatních vedlejších nákladu 2. Položka neobsahuje: X 3. Zpusob merení: Udává se pocet kusu kompletní konstrukce nebo práce.
P | 31 | 75K43Y |  | MENIC NAPETÍ (STRÍDAC), MODULÁRNÍ DC/AC - DEMONTÁŽ | KUS | 2 | 0 | 0 |  |  | 0 | 0 | 2023_OTSKP | 0 | 1 |  |  | 0
PP
VV |  |  |  | 2.000000 = 2,000 [A]
TS |  |  |  | 1. Položka obsahuje: – demontáž (pro další využití/do šrotu) specifikovaného bloku/zarízení vcetne potrebného drobného pomocného materiálu – veškeré potrebné mechanizmy, vcetne obsluhy, náklady na mzdy a približné (prumerné) náklady na porízení potrebných materiálu vcetne všech ostatních vedlejších nákladu – odvoz demontovaného bloku/zarízení a skladování, prípadne ekologické likvidace bloku/zarízení 2. Položka neobsahuje: X 3. Zpusob merení: – Udává se pocet kusu kompletní konstrukce nebo práce.
P | 32 | 75K511 |  | BATERIOVÉ VEDENÍ O PRUREZU DO 16 MM2 | M | 210 | 0 | 0 |  |  | 0 | 0 | 2023_OTSKP | 0 | 1 |  |  | 0
PP
VV |  |  |  | 210.000000 = 210,000 [A]
TS |  |  |  | 1. Položka obsahuje: – dodávku specifikované kabelizace vcetne potrebného drobného montážního materiálu – dopravu a skladování 2. Položka neobsahuje: X 3. Zpusob merení: Dodávka specifikované kabelizace se merí v délce udané v metrech.
P | 33 | 75K51X |  | BATERIOVÉ VEDENÍ O PRUREZU DO 16 MM2 - MONTÁŽ | M | 210 | 0 | 0 |  |  | 0 | 0 | 2023_OTSKP | 0 | 1 |  |  | 0
PP
VV |  |  |  | 210.000000 = 210,000 [A]
TS |  |  |  | 1. Položka obsahuje: – práce spojené s montáží specifikované kabelizace specifikovaným zpusobem – veškeré potrebné mechanizmy, vcetne obsluhy, náklady na mzdy a približné (prumerné) náklady na porízení potrebných materiálu 2. Položka neobsahuje: X 3. Zpusob merení: Práce specifikovaného se merí délce kabelizace udané v metrech.
P | 34 | 75K52Y |  | BATERIOVÉ VEDENÍ O PRUREZU DO 35 MM2 - DEMONTÁŽ | M | 40 | 0 | 0 |  |  | 0 | 0 | 2023_OTSKP | 0 | 1 |  |  | 0
PP
VV |  |  |  | 40.000000 = 40,000 [A]
TS |  |  |  | 1. Položka obsahuje: – demontáž (pro další využití/do šrotu) specifikované kabelizace vcetne potrebného drobného pomocného materiálu – veškeré potrebné mechanizmy, vcetne obsluhy, náklady na mzdy a približné (prumerné) náklady na porízení potrebných materiálu vcetne všech ostatních vedlejších nákladu – odvoz demontované kabelizace a skladování, prípadne ekologické likvidace bloku/zarízení/kabelizace 2. Položka neobsahuje: X 3. Zpusob merení: – Udává se pocet metru kompletní konstrukce nebo práce.
P | 35 | 75K63Y |  | AKUMULÁTOROVÁ BATERIE, BLOK BATERIÍ DO 200AH - DODÁVKA | KUS | 5 | 0 | 0 |  |  | 0 | 0 | 2023_OTSKP | 0 | 1 |  |  | 0
PP
VV |  |  |  | 5.000000 = 5,000 [A]
TS |  |  |  | 1. Položka obsahuje: – dodávku specifikovaného bloku/zarízení vcetne potrebného drobného montážního materiálu – dodávku souvisejícího príslušenství pro specifikovaný blok/zarízení – náklady na dopravu a skladování – veškeré potrebné mechanizmy, vcetne obsluhy, náklady na mzdy a približné (prumerné) náklady na porízení potrebných materiálu vcetne všech ostatních vedlejších nákladu 2. Položka neobsahuje: X 3. Zpusob merení: – Udává se pocet kusu kompletní konstrukce nebo práce.
P | 36 | 75K641 |  | AKUMULÁTOROVÁ BATERIE, BLOK BATERIÍ PRES 200AH | KUS | 2 | 0 | 0 |  |  | 0 | 0 | 2023_OTSKP | 0 | 3 |  |  | 0
PP
VV |  |  |  | 2.000000 = 2,000 [A]
TS |  |  |  | 1. Položka obsahuje: – dodávku specifikovaného bloku/sady baterií vcetne potrebného drobného montážního materiálu – dodávku souvisejícího príslušenství pro specifikovaný blok/zarízení – dopravu a skladování 2. Položka neobsahuje: X 3. Zpusob merení: Udává se pocet kusu kompletní konstrukce nebo práce.
P | 37 | 75K64X |  | AKUMULÁTOROVÁ BATERIE, BLOK BATERIÍ - MONTÁŽ | KUS | 7 | 0 | 0 |  |  | 0 | 0 | 2023_OTSKP | 0 | 1 |  |  | 0
PP
VV |  |  |  | 7.000000 = 7,000 [A]
TS |  |  |  | 1. Položka obsahuje: – kompletní montáž specifikovaného bloku/zarízení a souvisejícího príslušenství vcetne potrebného drobného montážního materiálu – veškeré potrebné mechanizmy, vcetne obsluhy, náklady na mzdy a približné (prumerné) náklady na porízení potrebných materiálu vcetne všech ostatních vedlejších nákladu 2. Položka neobsahuje: X 3. Zpusob merení: – Udává se pocet kusu kompletní konstrukce nebo práce.
P | 38 | 75K64Y |  | AKUMULÁTOROVÁ BATERIE, BLOK BATERIÍ - DEMONTÁŽ | KUS | 2 | 0 | 0 |  |  | 0 | 0 | 2023_OTSKP | 0 | 1 |  |  | 0
PP
VV |  |  |  | 2.000000 = 2,000 [A]
TS |  |  |  | 1. Položka obsahuje: – demontáž (pro další využití/do šrotu) specifikovaného bloku/zarízení vcetne potrebného drobného pomocného materiálu – veškeré potrebné mechanizmy, vcetne obsluhy, náklady na mzdy a približné (prumerné) náklady na porízení potrebných materiálu vcetne všech ostatních vedlejších nákladu – odvoz demontovaného bloku/zarízení a skladování, prípadne ekologické likvidace bloku/zarízení 2. Položka neobsahuje: X 3. Zpusob merení: – Udává se pocet kusu kompletní konstrukce nebo práce.
P | 39 | 75M74Y |  | PRENOSOVÝ SYSTÉM SDH - DEMONTÁŽ | KUS | 9 | 0 | 0 |  |  | 0 | 0 | 2023_OTSKP | 0 | 1 |  |  | 0
PP
VV |  |  |  | 9.000000 = 9,000 [A]
TS |  |  |  | 1. Položka obsahuje: – demontáž (pro další využití/do šrotu) specifikovaného bloku/zarízení vcetne potrebného drobného pomocného materiálu – veškeré potrebné mechanizmy, vcetne obsluhy, náklady na mzdy a približné (prumerné) náklady na porízení po
P | 40 | 75M832 |  | PRENOSOVÝ SYSTÉM, MPLS PATERNÍ REDUNDANTNÍ, 100G READY - DODÁVKA | KUS | 1 | 0 | 0 |  |  | 0 | 0 | 2023_OTSKP | 0 | 1 |  |  | 0
PP
VV |  |  |  | 1.000000 = 1,000 [A]
TS |  |  |  | 1. Položka obsahuje: – dodávku specifikovaného bloku/zarízení vcetne potrebného drobného montážního materiálu – dodávku souvisejícího príslušenství pro specifikovaný blok/zarízení – náklady na dopravu a skladování – veškeré potrebné mechanizmy, vcetne obsluhy, náklady na mzdy a približné (prumerné) náklady na porízení potrebných materiálu vcetne všech ostatních vedlejších nákladu 2. Položka neobsahuje: X 3. Zpusob merení: – Udává se pocet kusu kompletní konstrukce nebo práce.
P | 41 | 75M839 |  | PRENOSOVÝ SYSTÉM, MPLS 1G, E1 KONCOVÝ - DODÁVKA | KUS | 12 | 0 | 0 |  |  | 0 | 0 | 2023_OTSKP | 0 | 1 |  |  | 0
PP
VV |  |  |  | 12.000000 = 12,000 [A]
TS |  |  |  | 1. Položka obsahuje: – dodávku specifikovaného bloku/zarízení vcetne potrebného drobného montážního materiálu – dodávku souvisejícího príslušenství pro specifikovaný blok/zarízení – náklady na dopravu a skladování – veškeré potrebné mechanizmy, vcetne obsluhy, náklady na mzdy a približné (prumerné) náklady na porízení potrebných materiálu vcetne všech ostatních vedlejších nákladu 2. Položka neobsahuje: X 3. Zpusob merení: – Udává se pocet kusu kompletní konstrukce nebo práce.
P | 42 | 75M83X |  | PRENOSOVÝ SYSTÉM, MPLS - MONTÁŽ | KUS | 13 | 0 | 0 |  |  | 0 | 0 | 2023_OTSKP | 0 | 3 |  |  | 0
PP
VV |  |  |  | 13.000000 = 13,000 [A]
TS |  |  |  | 1. Položka obsahuje: – kompletní montáž (oživení, konfigurace, nastavení a uvedení do provozu) specifikovaného bloku/zarízení a souvisejícího príslušenství vcetne drobného montážního materiálu – veškeré potrebné mechanizmy, vcetne obsluhy, náklady na mzdy a približné (prumerné) náklady na porízení potrebných materiálu vcetne všech ostatních vedlejších nákladu 2. Položka neobsahuje: X 3. Zpusob merení: Udává se pocet kusu kompletní konstrukce nebo práce.
P | 43 | 75M851 |  | DATOVÁ INFRASTRUKTURA LAN, CE ROUTER AGREGACNÍ 24XGE/4XSFP | KUS | 1 | 0 | 0 |  |  | 0 | 0 | 2023_OTSKP | 0 | 3 |  |  | 0
PP
VV |  |  |  | 1.000000 = 1,000 [A]
TS |  |  |  | 1. Položka obsahuje: – dodávku specifikovaného bloku/zarízení vcetne potrebného drobného montážního materiálu – dodávku souvisejícího príslušenství pro specifikovaný blok/zarízení – dopravu a skladování 2. Položka neobsahuje: X 3. Zpusob merení: Udává se pocet kusu kompletní konstrukce nebo práce.
P | 44 | 75M852 |  | DATOVÁ INFRASTRUKTURA LAN, CE ROUTER AGREGACNÍ 24XGE/8XSFP | KUS | 9 | 0 | 0 |  |  | 0 | 0 | 2023_OTSKP | 0 | 1 |  |  | 0
PP
VV |  |  |  | 9.000000 = 9,000 [A]
TS |  |  |  | 1. Položka obsahuje: – dodávku specifikovaného bloku/zarízení vcetne potrebného drobného montážního materiálu – dodávku souvisejícího príslušenství pro specifikovaný blok/zarízení – dopravu a skladování 2. Položka neobsahuje: X 3. Zpusob merení: Udává se pocet kusu kompletní konstrukce nebo práce.
P | 45 | 75M853 |  | DATOVÁ INFRASTRUKTURA LAN, CE ROUTER AGREGACNÍ 48XGE/8XSFP | KUS | 6 | 0 | 0 |  |  | 0 | 0 | 2023_OTSKP | 0 | 3 |  |  | 0
PP
VV |  |  |  | 6.000000 = 6,000 [A]
TS |  |  |  | 1. Položka obsahuje: – dodávku specifikovaného bloku/zarízení vcetne potrebného drobného montážního materiálu – dodávku souvisejícího príslušenství pro specifikovaný blok/zarízení – dopravu a skladování 2. Položka neobsahuje: X 3. Zpusob merení: Udává se pocet kusu kompletní konstrukce nebo práce.
P | 46 | 75M855 |  | DATOVÁ INFRASTRUKTURA LAN, CE ROUTER - MONTÁŽ | KUS | 16 | 0 | 0 |  |  | 0 | 0 | 2023_OTSKP | 0 | 1 |  |  | 0
PP
VV |  |  |  | 16.000000 = 16,000 [A]
TS |  |  |  | 1. Položka obsahuje: – dodávku specifikovaného bloku/zarízení vcetne potrebného drobného montážního materiálu – dodávku souvisejícího príslušenství pro specifikovaný blok/zarízení – dopravu a skladování 2. Položka neobsahuje: X 3. Zpusob merení: Udává se pocet kusu kompletní konstrukce nebo práce.
P | 47 | 75M856 |  | DATOVÁ INFRASTRUKTURA LAN, CE ROUTER - DEMONTÁŽ | KUS | 1 | 0 | 0 |  |  | 0 | 0 | 2023_OTSKP | 0 | 1 |  |  | 0
PP
VV |  |  |  | 1.000000 = 1,000 [A]
TS |  |  |  | 1. Položka obsahuje: – dodávku specifikovaného bloku/zarízení vcetne potrebného drobného montážního materiálu – dodávku souvisejícího príslušenství pro specifikovaný blok/zarízení – dopravu a skladování 2. Položka neobsahuje: X 3. Zpusob merení: Udává se pocet kusu kompletní konstrukce nebo práce.
P | 48 | 75M85E |  | DATOVÁ INFRASTRUKTURA LAN, SADA STACKOVACÍCH KABELU - KRÁTKÉ - DODÁVKA | KUS | 7 | 0 | 0 |  |  | 0 | 0 | 2023_OTSKP | 0 | 3 |  |  | 0
PP
VV |  |  |  | 7.000000 = 7,000 [A]
TS |  |  |  | 1. Položka obsahuje: – dodávku specifikovaného bloku/zarízení vcetne potrebného drobného montážního materiálu – dodávku souvisejícího príslušenství pro specifikovaný blok/zarízení – dopravu a skladování 2. Položka neobsahuje: X 3. Zpusob merení: Udává se pocet kusu kompletní konstrukce nebo práce.
P | 49 | 75M85X |  | DATOVÁ INFRASTRUKTURA LAN, SADA STACKOVACÍCH KABELU - MONTÁŽ | KUS | 7 | 0 | 0 |  |  | 0 | 0 | 2023_OTSKP | 0 | 1 |  |  | 0
PP
VV |  |  |  | 7.000000 = 7,000 [A]
TS |  |  |  | 1. Položka obsahuje: – kompletní montáž (oživení, konfigurace, nastavení a uvedení do provozu) specifikovaného bloku/zarízení a souvisejícího príslušenství vcetne drobného montážního materiálu – veškeré potrebné mechanizmy, vcetne obsluhy, náklady na mzdy a približné (prumerné) náklady na porízení potrebných materiálu vcetne všech ostatních vedlejších nákladu 2. Položka neobsahuje: X 3. Zpusob merení: – Udává se pocet kusu kompletní konstrukce nebo práce.
P | 50 | 75M912 |  | DATOVÁ INFRASTRUKTURA LAN, L2 SWITCH KOMPAKTNÍ 8XGE POE - DODÁVKA | KUS | 3 | 0 | 0 |  |  | 0 | 0 | 2023_OTSKP | 0 | 3 |  |  | 0
PP
VV |  |  |  | 3.000000 = 3,000 [A]
TS |  |  |  | 1. Položka obsahuje: – dodávku specifikovaného bloku/zarízení vcetne potrebného drobného montážního materiálu – dodávku souvisejícího príslušenství pro specifikovaný blok/zarízení – dopravu a skladování 2. Položka neobsahuje: X 3. Zpusob merení: Udává se pocet kusu kompletní konstrukce nebo práce.
P | 51 | 75M913 |  | DATOVÁ INFRASTRUKTURA LAN, L2 SWITCH STREDNÍ 24XGE/2-4SFP, ZÁKLADNÍ - DODÁVKA | KUS | 7 | 0 | 0 |  |  | 0 | 0 | 2023_OTSKP | 0 | 1 |  |  | 0
PP
VV |  |  |  | 7.000000 = 7,000 [A]
TS |  |  |  | 1. Položka obsahuje: – dodávku specifikovaného bloku/zarízení vcetne potrebného drobného montážního materiálu – dodávku souvisejícího príslušenství pro specifikovaný blok/zarízení – náklady na dopravu a skladování – veškeré potrebné mechanizmy, vcetne obsluhy, náklady na mzdy a približné (prumerné) náklady na porízení potrebných materiálu vcetne všech ostatních vedlejších nákladu 2. Položka neobsahuje: X 3. Zpusob merení: – Udává se pocet kusu kompletní konstrukce nebo práce.
P | 52 | 75M914 |  | DATOVÁ INFRASTRUKTURA LAN, L2 SWITCH STREDNÍ 24XGE/2XSFP/8XPOE - DODÁVKA | KUS | 3 | 0 | 0 |  |  | 0 | 0 | 2023_OTSKP | 0 | 1 |  |  | 0
PP
VV |  |  |  | 3.000000 = 3,000 [A]
TS |  |  |  | 1. Položka obsahuje: – dodávku specifikovaného bloku/zarízení vcetne potrebného drobného montážního materiálu – dodávku souvisejícího príslušenství pro specifikovaný blok/zarízení – dopravu a skladování 2. Položka neobsahuje: X 3. Zpusob merení: Udává se pocet kusu kompletní konstrukce nebo práce.
P | 53 | 75M915 |  | DATOVÁ INFRASTRUKTURA LAN, L2 SWITCH STREDNÍ 24XGE/4XSFP/8XPOE - DODÁVKA | KUS | 9 | 0 | 0 |  |  | 0 | 0 | 2023_OTSKP | 0 | 1 |  |  | 0
PP
VV |  |  |  | 9.000000 = 9,000 [A]
TS |  |  |  | 1. Položka obsahuje: – dodávku specifikovaného bloku/zarízení vcetne potrebného drobného montážního materiálu – dodávku souvisejícího príslušenství pro specifikovaný blok/zarízení – náklady na dopravu a skladování – veškeré potrebné mechanizmy, vcetne obsluhy, náklady na mzdy a približné (prumerné) náklady na porízení potrebných materiálu vcetne všech ostatních vedlejších nákladu 2. Položka neobsahuje: X 3. Zpusob merení: – Udává se pocet kusu kompletní konstrukce nebo práce.
P | 54 | 75M916 |  | DATOVÁ INFRASTRUKTURA LAN, L2 SWITCH STREDNÍ 24XGE/8XSFP/8XPOE - DODÁVKA | KUS | 2 | 0 | 0 |  |  | 0 | 0 | 2023_OTSKP | 0 | 1 |  |  | 0
PP
VV |  |  |  | 2.000000 = 2,000 [A]
TS |  |  |  | 1. Položka obsahuje: – dodávku specifikovaného bloku/zarízení vcetne potrebného drobného montážního materiálu – dodávku souvisejícího príslušenství pro specifikovaný blok/zarízení – dopravu a skladování 2. Položka neobsahuje: X 3. Zpusob merení: Udává se pocet kusu kompletní konstrukce nebo práce.
P | 55 | 75M917 |  | DATOVÁ INFRASTRUKTURA LAN, L2 SWITCH STREDNÍ 48XGE/4-8XSFP, POKROCILÝ - DODÁVKA | KUS | 5 | 0 | 0 |  |  | 0 | 0 | 2023_OTSKP | 0 | 1 |  |  | 0
PP
VV |  |  |  | 5.000000 = 5,000 [A]
TS |  |  |  | 1. Položka obsahuje: – dodávku specifikovaného bloku/zarízení vcetne potrebného drobného montážního materiálu – dodávku souvisejícího príslušenství pro specifikovaný blok/zarízení – náklady na dopravu a skladování – veškeré potrebné mechanizmy, vcetne obsluhy, náklady na mzdy a približné (prumerné) náklady na porízení potrebných materiálu vcetne všech ostatních vedlejších nákladu 2. Položka neobsahuje: X 3. Zpusob merení: – Udává se pocet kusu kompletní konstrukce nebo práce.
P | 56 | 75M918 |  | DATOVÁ INFRASTRUKTURA LAN, L2 SWITCH STREDNÍ 48XGE/8XSFP/POE+, POKROCILÝ - DODÁVKA | KUS | 1 | 0 | 0 |  |  | 0 | 0 | 2023_OTSKP | 0 | 1 |  |  | 0
PP
VV |  |  |  | 1.000000 = 1,000 [A]
TS |  |  |  | 1. Položka obsahuje: – dodávku specifikovaného bloku/zarízení vcetne potrebného drobného montážního materiálu – dodávku souvisejícího príslušenství pro specifikovaný blok/zarízení – náklady na dopravu a skladování – veškeré potrebné mechanizmy, vcetne obsluhy, náklady na mzdy a približné (prumerné) náklady na porízení potrebných materiálu vcetne všech ostatních vedlejších nákladu 2. Položka neobsahuje: X 3. Zpusob merení: – Udává se pocet kusu kompletní konstrukce nebo práce.
P | 57 | 75M91X |  | DATOVÁ INFRASTRUKTURA LAN, SWITCH ETHERNET L2 - MONTÁŽ | KUS | 40 | 0 | 0 |  |  | 0 | 0 | 2023_OTSKP | 0 | 1 |  |  | 0
PP
VV |  |  |  | 40.000000 = 40,000 [A]
TS |  |  |  | 1. Položka obsahuje: – kompletní montáž (oživení, konfigurace, nastavení a uvedení do provozu) specifikovaného bloku/zarízení a souvisejícího príslušenství vcetne drobného montážního materiálu – veškeré potrebné mechanizmy, vcetne obsluhy, náklady na mzdy a približné (prumerné) náklady na porízení potrebných materiálu vcetne všech ostatních vedlejších nákladu 2. Položka neobsahuje: X 3. Zpusob merení: Udává se pocet kusu kompletní konstrukce nebo práce.
P | 58 | 75M91Y |  | DATOVÁ INFRASTRUKTURA LAN, SWITCH ETHERNET L2 - DEMONTÁŽ | KUS | 30 | 0 | 0 |  |  | 0 | 0 | 2023_OTSKP | 0 | 1 |  |  | 0
PP
VV |  |  |  | 30.000000 = 30,000 [A]
TS |  |  |  | 1. Položka obsahuje: – demontáž (pro další využití/do šrotu) specifikovaného bloku/zarízení vcetne potrebného drobného pomocného materiálu – veškeré potrebné mechanizmy, vcetne obsluhy, náklady na mzdy a približné (prumerné) náklady na porízení potrebných materiálu vcetne všech ostatních vedlejších nákladu – odvoz demontovaného bloku/zarízení a skladování, prípadne ekologické likvidace bloku/zarízení 2. Položka neobsahuje: X 3. Zpusob merení: Udává se pocet kusu kompletní konstrukce nebo práce.
P | 59 | 75M921 |  | DATOVÁ INFRASTRUKTURA LAN, L2 SWITCH PRUMYSLOVÝ KOMPAKTNÍ, 4XFE, DC PROVEDENÍ | KUS | 95 | 0 | 0 |  |  | 0 | 0 | 2023_OTSKP | 0 | 3 |  |  | 0
PP
VV |  |  |  | 95.000000 = 95,000 [A]
TS |  |  |  | 1. Položka obsahuje: – dodávku specifikovaného bloku/zarízení vcetne potrebného drobného montážního materiálu – dodávku souvisejícího príslušenství pro specifikovaný blok/zarízení – dopravu a skladování 2. Položka neobsahuje: X 3. Zpusob merení: Udává se pocet kusu kompletní konstrukce nebo práce.
P | 60 | 75M922 |  | DATOVÁ INFRASTRUKTURA LAN, L2 SWITCH PRUMYSLOVÝ KOMPAKTNÍ, 8XFE, DC PROVEDENÍ | KUS | 3 | 0 | 0 |  |  | 0 | 0 | 2023_OTSKP | 0 | 1 |  |  | 0
PP
VV |  |  |  | 3.000000 = 3,000 [A]
TS |  |  |  | 1. Položka obsahuje: – dodávku specifikovaného bloku/zarízení vcetne potrebného drobného montážního materiálu – dodávku souvisejícího príslušenství pro specifikovaný blok/zarízení – dopravu a skladování 2. Položka neobsahuje: X 3. Zpusob merení: Udává se pocet kusu kompletní konstrukce nebo práce.
P | 61 | 75M92X |  | DATOVÁ INFRASTRUKTURA LAN, SWITCH PRUMYSLOVÝ - MONTÁŽ | KUS | 98 | 0 | 0 |  |  | 0 | 0 | 2023_OTSKP | 0 | 3 |  |  | 0
PP
VV |  |  |  | 98.000000 = 98,000 [A]
TS |  |  |  | 1. Položka obsahuje: – kompletní montáž (oživení, konfigurace, nastavení a uvedení do provozu) specifikovaného bloku/zarízení a souvisejícího príslušenství vcetne drobného montážního materiálu – veškeré potrebné mechanizmy, vcetne obsluhy, náklady na mzdy a približné (prumerné) náklady na porízení potrebných materiálu vcetne všech ostatních vedlejších nákladu 2. Položka neobsahuje: X 3. Zpusob merení: Udává se pocet kusu kompletní konstrukce nebo práce.
P | 62 | 75M92Y |  | DATOVÁ INFRASTRUKTURA LAN, SWITCH PRUMYSLOVÝ - DEMONTÁŽ | KUS | 1 | 0 | 0 |  |  | 0 | 0 | 2023_OTSKP | 0 | 1 |  |  | 0
PP
VV |  |  |  | 1.000000 = 1,000 [A]
TS |  |  |  | 1. Položka obsahuje: – demontáž (pro další využití/do šrotu) specifikovaného bloku/zarízení vcetne potrebného drobného pomocného materiálu – veškeré potrebné mechanizmy, vcetne obsluhy, náklady na mzdy a približné (prumerné) náklady na porízení potrebných materiálu vcetne všech ostatních vedlejších nákladu – odvoz demontovaného bloku/zarízení a skladování, prípadne ekologické likvidace bloku/zarízení 2. Položka neobsahuje: X 3. Zpusob merení: – Udává se pocet kusu kompletní konstrukce nebo práce.
P | 63 | 75M95X |  | DATOVÁ INFRASTRUKTURA LAN, MODEM - MONTÁŽ | KUS | 4 | 0 | 0 |  |  | 0 | 0 | 2023_OTSKP | 0 | 1 |  |  | 0
PP
VV |  |  |  | 4.000000 = 4,000 [A]
TS |  |  |  | 1. Položka obsahuje: – kompletní montáž (oživení, konfigurace, nastavení a uvedení do provozu) specifikovaného bloku/zarízení a souvisejícího príslušenství vcetne drobného montážního materiálu – veškeré potrebné mechanizmy, vcetne obsluhy, náklady na mzdy a približné (prumerné) náklady na porízení potrebných materiálu vcetne všech ostatních vedlejších nákladu 2. Položka neobsahuje: X 3. Zpusob merení: – Udává se pocet kusu kompletní konstrukce nebo práce.
P | 64 | 75M95Y |  | DATOVÁ INFRASTRUKTURA LAN, MODEM - DEMONTÁŽ | KUS | 93 | 0 | 0 |  |  | 0 | 0 | 2023_OTSKP | 0 | 1 |  |  | 0
PP
VV |  |  |  | 93.000000 = 93,000 [A]
TS |  |  |  | 1. Položka obsahuje: – demontáž (pro další využití/do šrotu) specifikovaného bloku/zarízení vcetne potrebného drobného pomocného materiálu – veškeré potrebné mechanizmy, vcetne obsluhy, náklady na mzdy a približné (prumerné) náklady na porízení potrebných materiálu vcetne všech ostatních vedlejších nákladu – odvoz demontovaného bloku/zarízení a skladování, prípadne ekologické likvidace bloku/zarízení 2. Položka neobsahuje: X 3. Zpusob merení: – Udává se pocet kusu kompletní konstrukce nebo práce.
P | 65 | 75M97C |  | PREVODNÍK - SFP 10G, KRÁTKÝ DOSAH | KUS | 20 | 0 | 0 |  |  | 0 | 0 | 2023_OTSKP | 0 | 3 |  |  | 0
PP
VV |  |  |  | 20.000000 = 20,000 [A]
TS |  |  |  | 1. Položka obsahuje: – dodávku specifikovaného bloku/zarízení vcetne potrebného drobného montážního materiálu – dodávku souvisejícího príslušenství pro specifikovaný blok/zarízení – dopravu a skladování 2. Položka neobsahuje: X 3. Zpusob merení: Udává se pocet kusu kompletní konstrukce nebo práce.
P | 66 | 75M97F |  | PREVODNÍK - SFP 10G, STREDNÍ DOSAH | KUS | 6 | 0 | 0 |  |  | 0 | 0 | 2023_OTSKP | 0 | 1 |  |  | 0
PP
VV |  |  |  | 6.000000 = 6,000 [A]
TS |  |  |  | 1. Položka obsahuje: – dodávku specifikovaného bloku/zarízení vcetne potrebného drobného montážního materiálu – dodávku souvisejícího príslušenství pro specifikovaný blok/zarízení – dopravu a skladování 2. Položka neobsahuje: X 3. Zpusob merení: Udává se pocet kusu kompletní konstrukce nebo práce.
P | 67 | 75M97I |  | PREVODNÍK - SFP 1G, DLOUHÝ DOSAH | KUS | 8 | 0 | 0 |  |  | 0 | 0 | 2023_OTSKP | 0 | 1 |  |  | 0
PP
VV |  |  |  | 8.000000 = 8,000 [A]
TS |  |  |  | 1. Položka obsahuje: – dodávku specifikovaného bloku/zarízení vcetne potrebného drobného montážního materiálu – dodávku souvisejícího príslušenství pro specifikovaný blok/zarízení – dopravu a skladování 2. Položka neobsahuje: X 3. Zpusob merení: Udává se pocet kusu kompletní konstrukce nebo práce.
P | 68 | 75M97J |  | PREVODNÍK - SFP 1G, STREDNÍ DOSAH | KUS | 3 | 0 | 0 |  |  | 0 | 0 | 2023_OTSKP | 0 | 1 |  |  | 0
PP
VV |  |  |  | 3.000000 = 3,000 [A]
TS |  |  |  | 1. Položka obsahuje: – dodávku specifikovaného bloku/zarízení vcetne potrebného drobného montážního materiálu – dodávku souvisejícího príslušenství pro specifikovaný blok/zarízení – dopravu a skladování 2. Položka neobsahuje: X 3. Zpusob merení: Udává se pocet kusu kompletní konstrukce nebo práce.
P | 69 | 75M97K |  | PREVODNÍK - SFP 1G, KRÁTKÝ DOSAH | KUS | 366 | 0 | 0 |  |  | 0 | 0 | 2023_OTSKP | 0 | 3 |  |  | 0
PP
VV |  |  |  | 366.000000 = 366,000 [A]
TS |  |  |  | 1. Položka obsahuje: – dodávku specifikovaného bloku/zarízení vcetne potrebného drobného montážního materiálu – dodávku souvisejícího príslušenství pro specifikovaný blok/zarízení – dopravu a skladování 2. Položka neobsahuje: X 3. Zpusob merení: Udává se pocet kusu kompletní konstrukce nebo práce.
P | 70 | 75M97X |  | PREVODNÍK - MONTÁŽ | KUS | 403 | 0 | 0 |  |  | 0 | 0 | 2023_OTSKP | 0 | 3 |  |  | 0
PP
VV |  |  |  | 403.000000 = 403,000 [A]
TS |  |  |  | 1. Položka obsahuje: – kompletní montáž (oživení, konfigurace, nastavení a uvedení do provozu) specifikovaného bloku/zarízení a souvisejícího príslušenství vcetne drobného montážního materiálu – veškeré potrebné mechanizmy, vcetne obsluhy, náklady na mzdy a približné (prumerné) náklady na porízení potrebných materiálu vcetne všech ostatních vedlejších nákladu 2. Položka neobsahuje: X 3. Zpusob merení: Udává se pocet kusu kompletní konstrukce nebo práce.
P | 71 | 75M97Y |  | PREVODNÍK - DEMONTÁŽ | KUS | 3 | 0 | 0 |  |  | 0 | 0 | 2023_OTSKP | 0 | 1 |  |  | 0
PP
VV |  |  |  | 3.000000 = 3,000 [A]
TS |  |  |  | 1. Položka obsahuje: – demontáž (pro další využití/do šrotu) specifikovaného bloku/zarízení vcetne potrebného drobného pomocného materiálu – veškeré potrebné mechanizmy, vcetne obsluhy, náklady na mzdy a približné (prumerné) náklady na porízení potrebných materiálu vcetne všech ostatních vedlejších nákladu – odvoz demontovaného bloku/zarízení a skladování, prípadne ekologické likvidace bloku/zarízení 2. Položka neobsahuje: X 3. Zpusob merení: – Udává se pocet kusu kompletní konstrukce nebo práce.
P | 72 | R75E147 |  | REKONFIGURACE PRENOSOVÝCH SÍTÍ | KUS | 4 | 0 | 0 |  |  | 0 | 0 | 2023_OTSKP | 0 | 1 |  |  | 0
PP
VV |  |  |  | 4.000000 = 4,000 [A]
TS |  |  |  | 1. Položka obsahuje: – prezkoušení a regulace napájecích zdroju, nastavení jednotlivých obvodu a prezkoušení jejich funkce – kompletní prezkoušení a regulaci 2. Položka neobsahuje: X 3. Zpusob merení: Udává se pocet kusu kompletní konstrukce nebo práce.
P | 73 | R75JA1Y |  | POLICE, ROZVODNÉ PÁSKY LSA2/10, UZEMNOVACÍ SBERNICE - DEMONTÁŽ | KUS | 10 | 0 | 0 |  |  | 0 | 0 | 2023_OTSKP | 0 | 1 |  |  | 0
PP
VV |  |  |  | 10.000000 = 10,000 [A]
TS |  |  |  | 1. Položka obsahuje: – demontáž (pro další využití/do šrotu) specifikovaného bloku/zarízení vcetne potrebného drobného pomocného materiálu – veškeré potrebné mechanizmy, vcetne obsluhy, náklady na mzdy a približné (prumerné) náklady na porízení potrebných materiálu vcetne všech ostatních vedlejších nákladu – odvoz demontovaného bloku/zarízení a skladování, prípadne ekologické likvidace bloku/zarízení 2. Položka neobsahuje: X 3. Zpusob merení: – Udává se pocet kusu kompletní konstrukce nebo práce.
P | 74 | R75JA51 |  | ZÁSUVKOVÝ PANEL (PES) 8X - DODÁVKA | KUS | 19 | 0 | 0 |  |  | 0 | 0 | 2023_OTSKP | 0 | 1 |  |  | 0
PP
VV |  |  |  | 19.000000 = 19,000 [A]
TS |  |  |  | 1. Položka obsahuje: – dodávku specifikovaného bloku/zarízení vcetne potrebného drobného montážního materiálu – dodávku souvisejícího príslušenství pro specifikovaný blok/zarízení – náklady na dopravu a skladování – veškeré potrebné mechanizmy, vcetne obsluhy, náklady na mzdy a približné (prumerné) náklady na porízení potrebných materiálu vcetne všech ostatních vedlejších nákladu 2. Položka neobsahuje: X 3. Zpusob merení: – Udává se pocet kusu kompletní konstrukce nebo práce.
P | 75 | R75K25X |  | PANEL DISTRIBUCE NAPÁJENÍ, ZÁSUVKOVÝ PANEL - MONTÁŽ | KUS | 79 | 0 | 0 |  |  | 0 | 0 | 2023_OTSKP | 0 | 1 |  |  | 0
PP
VV |  |  |  | 79.000000 = 79,000 [A]
TS |  |  |  | 1. Položka obsahuje: – kompletní montáž specifikovaného bloku/zarízení a souvisejícího príslušenství vcetne potrebného drobného montážního materiálu – veškeré potrebné mechanizmy, vcetne obsluhy, náklady na mzdy a približné (prumerné) náklady na porízení potrebných materiálu vcetne všech ostatních vedlejších nákladu 2. Položka neobsahuje: X 3. Zpusob merení: – Udává se pocet kusu kompletní konstrukce nebo práce.
P | 76 | R75K25Y |  | PANEL DISTRIBUCE NAPÁJENÍ, ZÁSUVKOVÝ PANEL - DEMONTÁŽ | KUS | 8 | 0 | 0 |  |  | 0 | 0 | 2023_OTSKP | 0 | 1 |  |  | 0
PP
VV |  |  |  | 8.000000 = 8,000 [A]
TS |  |  |  | 1. Položka obsahuje: – demontáž (pro další využití/do šrotu) specifikovaného bloku/zarízení vcetne potrebného drobného pomocného materiálu – veškeré potrebné mechanizmy, vcetne obsluhy, náklady na mzdy a približné (prumerné) náklady na porízení potrebných materiálu vcetne všech ostatních vedlejších nákladu – odvoz demontovaného bloku/zarízení a skladování, prípadne ekologické likvidace bloku/zarízení 2. Položka neobsahuje: X 3. Zpusob merení: – Udává se pocet kusu kompletní konstrukce nebo práce.
P | 77 | R75K661 |  | PRÍDAVNÝ BATERIOVÝ MODUL K UPS NA 6 HODIN ZÁLOŽNÍHO PROVOZU - - DODÁVKA | KUS | 5 | 0 | 0 |  |  | 0 | 0 | 2023_OTSKP | 0 | 1 |  |  | 0
PP
VV |  |  |  | 5.000000 = 5,000 [A]
TS |  |  |  | 1. Položka obsahuje: – dodávku specifikovaného bloku/zarízení vcetne potrebného drobného montážního materiálu – dodávku souvisejícího príslušenství pro specifikovaný blok/zarízení – náklady na dopravu a skladování – veškeré potrebné mechanizmy, vcetne obsluhy, náklady na mzdy a približné (prumerné) náklady na porízení potrebných materiálu vcetne všech ostatních vedlejších nákladu 2. Položka neobsahuje: X 3. Zpusob merení: – Udává se pocet kusu kompletní konstrukce nebo práce.
P | 78 | R75K66X |  | PRÍDAVNÝ BATERIOVÝ MODUL K UPS NA 6 HODIN ZÁLOŽNÍHO PROVOZU - MONTÁŽ | KUS | 5 | 0 | 0 |  |  | 0 | 0 | 2023_OTSKP | 0 | 1 |  |  | 0
PP
VV |  |  |  | 5.000000 = 5,000 [A]
TS |  |  |  | 1. Položka obsahuje: – kompletní montáž specifikovaného bloku/zarízení a souvisejícího príslušenství vcetne potrebného drobného montážního materiálu – veškeré potrebné mechanizmy, vcetne obsluhy, náklady na mzdy a približné (prumerné) náklady na porízení potrebných materiálu vcetne všech ostatních vedlejších nákladu 2. Položka neobsahuje: X 3. Zpusob merení: – Udává se pocet kusu kompletní konstrukce nebo práce.
SD |  | 990 |  | Poplatky za skládky | [6 empty] | 0 | 0
P | 79 | R015240 | 901 | NEOCENOVAT - POPLATKY ZA LIKVIDACI ODPADU NEKONTAMINOVANÝCH - 20 03 01 SMESNÝ KOMUNÁLNÍ ODPAD, VCETNE DOPRAVY | T | 0.2 | 0 | 0 |  |  | 0 | 0 |  | 0 | 3 |  |  | 0
PP |  |  |  | Evidencní položka, Neocenovat v objektu SO/PS, položka se ocenuje pouze v objektu SO 90-90
VV |  |  |  | 0.200000 = 0,200 [A]
TS |  |  |  | 1. Položka obsahuje: – veškeré poplatky provozovateli skládky, recyklacní linky nebo jiného zarízení na zpracování nebo likvidaci odpadu související s prevzetím, uložením, zpracováním nebo likvidací odpadu – náklady spojené s dopravou z místa stavby na místo prevzetí provozovatelem skládky, recyklacní linky nebo jiného zarízení na zpracování nebo likvidaci odpadu – náklady spojené s vyložením a manipulací s materiálem v míste skládky 2. Položka neobsahuje: – náklady spojené s naložením a manipulací materiálem 3. Zpusob merení: Tunou se rozumí hmotnost odpadu vytrídeného v souladu se zákonem c. 541/2020 Sb., o nakládání s odpady, v platném znení.
P | 80 | R015310 | 901 | NEOCENOVAT - POPLATKY ZA LIKVIDACI ODPADU NEKONTAMINOVANÝCH - 16 02 14 ELEKTROŠROT (VYRAZENÁ ELEKTRICKÁ ZARÍZENÍ A PRÍSTROJE), VCETNE DOPRAVY | T | 1 | 0 | 0 |  |  | 0 | 0 |  | 0 | 3 |  |  | 0
PP |  |  |  | "Evidencní položka, Neocenovat v objektu SO/PS, položka se ocenuje pouze v objektu SO 90-90 Výzisk - prebírá Správa železnic"
VV |  |  |  | 1.000000 = 1,000 [A]
TS |  |  |  | 1. Položka obsahuje: – veškeré poplatky provozovateli skládky, recyklacní linky nebo jiného zarízení na zpracování nebo likvidaci odpadu související s prevzetím, uložením, zpracováním nebo likvidací odpadu – náklady spojené s dopravou z místa stavby na místo prevzetí provozovatelem skládky, recyklacní linky nebo jiného zarízení na zpracování nebo likvidaci odpadu – náklady spojené s vyložením a manipulací s materiálem v míste skládky 2. Položka neobsahuje: – náklady spojené s naložením a manipulací materiálem 3. Zpusob merení: Tunou se rozumí hmotnost odpadu vytrídeného v souladu se zákonem c. 541/2020 Sb., o nakládání s odpady, v platném znení.
P | 81 | R015640 | 901 | NEOCENOVAT - POPLATKY ZA LIKVIDACI ODPADU NEBEZPECNÝCH - 16 06 01* OLOVENÉ AKUMULÁTORY, VCETNE DOPRAVY | T | 0.5 | 0 | 0 |  |  | 0 | 0 |  | 0 | 3 |  |  | 0
PP |  |  |  | "Evidencní položka, neocenovat v objektu SO/PS, položka se ocenuje pouze v objektu SO 90-90. N odpad: nebezpecné látky Zpusob likvidace: likvidace oprávnenou osobou"
VV |  |  |  | 0.500000 = 0,500 [A]
TS |  |  |  | "1. Položka obsahuje: – veškeré poplatky provozovateli skládky, recyklacní linky nebo jiného zarízení na zpracování nebo likvidaci odpadu související s prevzetím, uložením, zpracováním nebo likvidací odpadu – náklady spojené s dopravou z místa stavby na místo prevzetí provozovatelem skládky, recyklacní linky nebo jiného zarízení na zpracování nebo likvidaci odpadu – náklady spojené s vyložením a manipulací s materiálem v míste skládky 2. Položka neobsahuje: – náklady spojené s naložením a manipulací materiálem 3. Zpusob merení: Tunou se rozumí hmotnost odpadu vytrídeného v souladu se zákonem c. 541/2020 Sb., o nakládání s odpady, v platném znení."
P | 82 | R015650 | 901 | NEOCENOVAT - POPLATKY ZA LIKVIDACI ODPADU NEBEZPECNÝCH - 16 06 02* NIKL - KADMIOVÉ BATERIE A AKUMULÁTORY, VCETNE DOPRAVY | T | 0.05 | 0 | 0 |  |  | 0 | 0 |  | 0 | 3 |  |  | 0
PP |  |  |  | "Evidencní položka, neocenovat v objektu SO/PS, položka se ocenuje pouze v objektu SO 90-90. N odpad: nebezpecné látky Zpusob likvidace: likvidace oprávnenou osobou"
VV |  |  |  | 0.050000 = 0,050 [A]
TS |  |  |  | "1. Položka obsahuje: – veškeré poplatky provozovateli skládky, recyklacní linky nebo jiného zarízení na zpracování nebo likvidaci odpadu související s prevzetím, uložením, zpracováním nebo likvidací odpadu – náklady spojené s dopravou z místa stavby na místo prevzetí provozovatelem skládky, recyklacní linky nebo jiného zarízení na zpracování nebo likvidaci odpadu – náklady spojené s vyložením a manipulací s materiálem v míste skládky 2. Položka neobsahuje: – náklady spojené s naložením a manipulací materiálem 3. Zpusob merení: Tunou se rozumí hmotnost odpadu vytrídeného v souladu se zákonem c. 541/2020 Sb., o nakládání s odpady, v platném znení."
P | 83 | R015655 | 901 | NEOCENOVAT - POPLATKY ZA LIKVIDACI ODPADU NEBEZPECNÝCH - 16 06 05* JINÉ BATERIE A AKUMULÁTORY (NAPR. S LITHIEM), VCETNE DOPRAVY | T | 0.5 | 0 | 0 |  |  | 0 | 0 |  | 0 | 3 |  |  | 0
PP |  |  |  | "Evidencní položka, neocenovat v objektu SO/PS, položka se ocenuje pouze v objektu SO 90-90. N odpad: nebezpecné látky Zpusob likvidace: likvidace oprávnenou osobou"
VV |  |  |  | 0.500000 = 0,500 [A]
TS |  |  |  | "1. Položka obsahuje: – veškeré poplatky provozovateli skládky, recyklacní linky nebo jiného zarízení na zpracování nebo likvidaci odpadu související s prevzetím, uložením, zpracováním nebo likvidací odpadu – náklady spojené s dopravou z místa stavby na místo prevzetí provozovatelem skládky, recyklacní linky nebo jiného zarízení na zpracování nebo likvidaci odpadu – náklady spojené s vyložením a manipulací s materiálem v míste skládky 2. Položka neobsahuje: – náklady spojené s naložením a manipulací materiálem 3. Zpusob merení: Tunou se rozumí hmotnost odpadu vytrídeného v souladu se zákonem c. 541/2020 Sb., o nakládání s odpady, v platném znení."
P | 84 | R015890 | 901 | NEOCENOVAT - POPLATKY ZA LIKVIDACI ODPADU NEKONTAMINOVANÝCH - 17 04 11 - KABELY A VODICE BEZ NEBEZPECNÝCH LÁTEK, VCETNE DOPRAVY | T | 1.5 | 0 | 0 |  |  | 0 | 0 |  | 0 | 3 |  |  | 0
PP |  |  |  | "Evidencní položka, neocenovat v objektu SO/PS, položka se ocenuje pouze v objektu SO 90-90. Druhotná surovina - výkup"
VV |  |  |  | 1.500000 = 1,500 [A]
TS |  |  |  | "1. Položka obsahuje: – veškeré poplatky provozovateli skládky, recyklacní linky nebo jiného zarízení na zpracování nebo likvidaci odpadu související s prevzetím, uložením, zpracováním nebo likvidací odpadu – náklady spojené s dopravou z místa stavby na místo prevzetí provozovatelem skládky, recyklacní linky nebo jiného zarízení na zpracování nebo likvidaci odpadu – náklady spojené s vyložením a manipulací s materiálem v míste skládky 2. Položka neobsahuje: – náklady spojené s naložením a manipulací materiálem 3. Zpusob merení: Tunou se rozumí hmotnost odpadu vytrídeného v souladu se zákonem c. 541/2020 Sb., o nakládání s odpady, v platném znení."
P | 85 | R015910 | 901 | NEOCENOVAT - POPLATKY ZA LIKVIDACI ODPADU NEKONTAMINOVANÝCH - 15 01 02 - OBALY PLASTOVÉ, VCETNE DOPRAVY | T | 0.05 | 0 | 0 |  |  | 0 | 0 |  | 0 | 3 |  |  | 0
PP |  |  |  | "Evidencní položka, neocenovat v objektu SO/PS, položka se ocenuje pouze v objektu SO 90-90. V prípade možnosti je u odpadu uprednostnována recyklace pred skládkováním."
VV |  |  |  | 0.050000 = 0,050 [A]
TS |  |  |  | "1. Položka obsahuje: – veškeré poplatky provozovateli skládky, recyklacní linky nebo jiného zarízení na zpracování nebo likvidaci odpadu související s prevzetím, uložením, zpracováním nebo likvidací odpadu – náklady spojené s dopravou z místa stavby na místo prevzetí provozovatelem skládky, recyklacní linky nebo jiného zarízení na zpracování nebo likvidaci odpadu – náklady spojené s vyložením a manipulací s materiálem v míste skládky 2. Položka neobsahuje: – náklady spojené s naložením a manipulací materiálem 3. Zpusob merení: Tunou se rozumí hmotnost odpadu vytrídeného v souladu se zákonem c. 541/2020 Sb., o nakládání s odpady, v platném znení."
P | 86 | R015920 | 901 | NEOCENOVAT - POPLATKY ZA LIKVIDACI ODPADU NEKONTAMINOVANÝCH - 15 01 01 - OBALY PAPÍROVÉ, VCETNE DOPRAVY | T | 0.05 | 0 | 0 |  |  | 0 | 0 |  | 0 | 3 |  |  | 0
PP |  |  |  | "Evidencní položka, Neocenovat v objektu SO/PS, položka se ocenuje pouze v objektu SO 90-90 V prípade možnosti je u odpadu uprednostnována recyklace pred skládkováním."
VV |  |  |  | 0.050000 = 0,050 [A]
TS |  |  |  | "1. Položka obsahuje: – veškeré poplatky provozovateli skládky, recyklacní linky nebo jiného zarízení na zpracování nebo likvidaci odpadu související s prevzetím, uložením, zpracováním nebo likvidací odpadu – náklady spojené s dopravou z místa stavby na místo prevzetí provozovatelem skládky, recyklacní linky nebo jiného zarízení na zpracování nebo likvidaci odpadu – náklady spojené s vyložením a manipulací s materiálem v míste skládky 2. Položka neobsahuje: – náklady spojené s naložením a manipulací materiálem 3. Zpusob merení: Tunou se rozumí hmotnost odpadu vytrídeného v souladu se zákonem c. 541/2020 Sb., o nakládání s odpady, v platném znení."

## PS 10-02-91
SŽDC05 | [14 empty] | 3
S | Stavba: | 5533520002-zm18 |  | XDC_Ceska-Trebova-cast1-zm18-20240920 | [6 empty] | D.1.2.9 | 0 | AspeEsticon | 0 | 2
O | Objekt: | D.1.2.9 |  | Rádiové systémy | [9 empty] | 0.15 | 2
Typ | Poř. číslo | Kód položky | Varianta | Název položky | MJ | Množství | Jednotková hmotnost | Celková hmotnost |  |  | Jednotková cena |  | Cenové soustavy | 0.21
Dodávka
[9 empty] | Jednotková | Celkem | Jednotková | Celkem |  |  |  | Počet položek s nulovou cenou | 0
O1 |  | PS 10-02-91 |  | Žst. C.Trebová, úprava MRTS | [6 empty] | 0 | 0
SD |  | 1 |  | Zemní práce | [6 empty] | 0 | 0
P | 1 | 13183A |  | HLOUBENÍ JAM ZAPAŽ I NEPAŽ TR II - BEZ DOPRAVY | M3 | 64 | 0 | 0 |  |  | 0 | 0 | 2023_OTSKP | 0 | 3 |  |  | 0
PP
VV |  |  |  | 64.000000 = 64,000 [A]
TS |  |  |  | položka zahrnuje: - svislá doprava, premístení, preložení, manipulace s výkopkem - kompletní provedení vykopávky nezapažené i zapažené - ošetrení výkopište po celou dobu práce v nem vc. klimatických opatrení - ztížení vykopávek v blízkosti podzemního vedení, konstrukcí a objektu vc. jejich docasného zajištení - ztížení pod vodou, v okolí výbušnin, ve stísnených prostorech a pod. - težení po vrstvách, pásech a po jiných nutných cástech (figurách) - cerpání vody vc. cerpacích jímek, potrubí a pohotovostní cerpací soupravy (viz ustanovení k pol. 1151,2) - potrebné snížení hladiny podzemní vody - težení a rozpojování jednotlivých balvanu - vytahování a nošení výkopku - svahování a presvah. svahu do konecného tvaru, výmena hornin v podloží a v pláni znehodnocené klimatickými vlivy - eventuelne nutné druhotné rozpojení odstrelené horniny - rucní vykopávky, odstranení korenu a napadávek - pažení, vzeprení a rozeprení vc. prepažování (vyjma štetových sten) - úpravu, ochranu a ocištení dna, základové spáry, sten a svahu - odvedení nebo obvedení vody v okolí výkopište a ve výkopišti - trídení výkopku - veškeré pomocné konstrukce umožnující provedení vykopávky (príjezdy, sjezdy, nájezdy, lešení, podper. konstr., premostení, zpevnené plochy, zakrytí a pod.) - nezahrnuje uložení zeminy (na skládku, do násypu) ani poplatky za skládku, vykazují se v položce c.0141**
P | 2 | 13183B |  | HLOUBENÍ JAM ZAPAŽ I NEPAŽ TR. II - DOPRAVA | M3KM | 1920 | 0 | 0 |  |  | 0 | 0 | 2023_OTSKP | 0 | 3 |  |  | 0
PP
VV |  |  |  | 1920.000000 = 1920,000 [A]
TS |  |  |  | Položka zahrnuje samostatnou dopravu zeminy. Množství se urcí jako soucin kubatutry [m3] a požadované vzdálenosti [km].
P | 3 | 17411 |  | ZÁSYP JAM A RÝH ZEMINOU SE ZHUTNENÍM | M3 | 15 | 0 | 0 |  |  | 0 | 0 | 2023_OTSKP | 0 | 3 |  |  | 0
PP
VV |  |  |  | 15.000000 = 15,000 [A]
TS |  |  |  | položka zahrnuje: - kompletní provedení zemní konstrukce vc. výberu vhodného materiálu - úprava ukládaného materiálu vlhcením, trídením, promícháním nebo vysoušením, príp. jiné úpravy za úcelem zlepšení jeho mech. vlastností - hutnení i ruzné míry hutnení - ošetrení úložište po celou dobu práce v nem vc. klimatických opatrení - ztížení v okolí vedení, konstrukcí a objektu a jejich docasné zajištení - ztížení provádení vc. hutnení ve ztížených podmínkách a stísnených prostorech - ztížené ukládání sypaniny pod vodu - ukládání po vrstvách a po jiných nutných cástech (figurách) vc. dosypávek - spouštení a nošení materiálu - výmena cástí zemní konstrukce znehodnocené klimatickými vlivy - rucní hutnení - udržování úložište a jeho ochrana proti vode - odvedení nebo obvedení vody v okolí úložište a v úložišti - veškeré pomocné konstrukce umožnující provedení zemní konstrukce (príjezdy, sjezdy, nájezdy, lešení, podperné konstrukce, premostení, zpevnené plochy, zakrytí a pod.)
P | 4 | 18010 |  | VŠEOBECNÉ ÚPRAVY ZASTAVENÉHO ÚZEMÍ | M2 | 50 | 0 | 0 |  |  | 0 | 0 | 2023_OTSKP | 0 | 3 |  |  | 0
PP
VV |  |  |  | 50.000000 = 50,000 [A]
TS |  |  |  | Všeobecné úpravy musí zahrnovat úpravu území po uskutecnení stavby, tak jak je požadováno v zadávací dokumentaci s výjimkou tech prací, pro které jsou uvedeny samostatné položky.
P | 5 | 18090 |  | VŠEOBECNÉ ÚPRAVY OSTATNÍCH PLOCH | M2 | 50 | 0 | 0 |  |  | 0 | 0 | 2023_OTSKP | 0 | 3 |  |  | 0
PP
VV |  |  |  | 50.000000 = 50,000 [A]
TS |  |  |  | Všeobecné úpravy musí zahrnovat úpravu území po uskutecnení stavby, tak jak je požadováno v zadávací dokumentaci s výjimkou tech prací, pro které jsou uvedeny samostatné položky.
SD |  | 2 |  | Základy | [6 empty] | 0 | 0
P | 6 | 272324 |  | ZÁKLADY ZE ŽELEZOBETONU DO C25/30 | M3 | 48 | 0 | 0 |  |  | 0 | 0 | 2023_OTSKP | 0 | 3 |  |  | 0
PP
VV |  |  |  | 48.000000 = 48,000 [A]
TS |  |  |  | - dodání cerstvého betonu (betonové smesi) požadované kvality, jeho uložení do požadovaného tvaru pri jakékoliv hustote výztuže, konzistenci cerstvého betonu a zpusobu hutnení, ošetrení a ochranu betonu, - zhotovení nepropustného, mrazuvzdorného betonu a betonu požadované trvanlivosti a vlastností, - užití potrebných prísad a technologií výroby betonu, - zrízení pracovních a dilatacních spar, vcetne potrebných úprav, výplne, vložek, opracování, ocištení a ošetrení, - bednení požadovaných konstr. (i ztracené) s úpravou dle požadované kvality povrchu betonu, vcetne odbednovacích a odskružovacích prostredku, - podperné konstr. (skruže) a lešení všech druhu pro bednení, uložení cerstvého betonu, výztuže a doplnkových konstr., vc. požadovaných otvoru, ochranných a bezpecnostních opatrení a základu techto konstrukcí a lešení, - vytvorení kotevních cel, kapes, nálitku, a sedel, - zrízení všech požadovaných otvoru, kapes, výklenku, prostupu, dutin, drážek a pod., vc. ztížení práce a úprav kolem nich, - úpravy pro osazení výztuže, doplnkových konstrukcí a vybavení, - úpravy povrchu pro položení požadované izolace, povlaku a náteru, prípadne vyspravení, - ztížení práce u kabelových a injektážních trubek a ostatních zarízení osazovaných do betonu, - konstrukce betonových kloubu, upevnení kotevních prvku a doplnkových konstrukcí, - nátery zabranující soudržnost betonu a bednení, - výpln, tesnení a tmelení spar a spoju, - opatrení povrchu betonu izolací proti zemní vlhkosti v cástech, kde prijdou do styku se zeminou nebo kamenivem, - prípadné zrízení spojovací vrstvy u základu, - úpravy pro osazení zarízení ochrany konstrukce proti vlivu bludných proudu,
P | 7 | 272365 |  | VÝZTUŽ ZÁKLADU Z OCELI 10505, B500B | T | 1 | 0 | 0 |  |  | 0 | 0 | 2023_OTSKP | 0 | 3 |  |  | 0
PP
VV |  |  |  | 1.000000 = 1,000 [A]
TS |  |  |  | Položka zahrnuje veškerý materiál, výrobky a polotovary, vcetne mimostaveništní a vnitrostaveništní dopravy (rovnež presuny), vcetne naložení a složení, prípadne s uložením - dodání betonárské výztuže v požadované kvalite, stríhání, rezání, ohýbání a spojování do všech požadovaných tvaru (vc. armakošu) a uložení s požadovaným zajištením polohy a krytí výztuže betonem, - veškeré svary nebo jiné spoje výztuže, - pomocné konstrukce a práce pro osazení a upevnení výztuže, - zednické výpomoci pro montáž betonárské výztuže, - úpravy výztuže pro osazení doplnkových konstrukcí, - ochranu výztuže do doby jejího zabetonování, - úpravy výztuže pro zrízení železobetonových kloubu, kotevních prvku, závesných ok a doplnkových konstrukcí, - veškerá opatrení pro zajištení soudržnosti výztuže a betonu, - vodivé propojení výztuže, které je soucástí ochrany konstrukce proti vlivum bludných proudu, vyvedení do merících skríní nebo míst pro merení bludných proudu (vlastní merící skríne se uvádejí položkami SD 74), - povrchovou antikorozní úpravu výztuže, - separaci výztuže, - osazení merících zarízení a úpravy pro ne, - osazení merících skríní nebo míst pro merení bludných proudu.
SD |  | 7 |  | Pridružená stavební výroba | [6 empty] | 0 | 0
P | 8 | 703752 |  | PROTIPOŽÁRNÍ UCPÁVKA STENOU/STROPEM, TL DO 50CM, DO EI 90 MIN. | M2 | 2 | 0 | 0 |  |  | 0 | 0 | 2023_OTSKP | 0 | 3 |  |  | 0
PP
VV |  |  |  | 2.000000 = 2,000 [A]
TS |  |  |  | Položka obsahuje: Dodávku a montáž protipožární ucpávky vc. príslušenství a pomocného materiálu, vyhotovéní a dodání atestu. Dále obsahuje cenu za pom. mechanismy vcetne všech ostatních vedlejších nákladu.
P | 9 | 742G11 |  | KABEL NN DVOU- A TRÍŽÍLOVÝ CU S PLASTOVOU IZOLACÍ DO 2,5 MM2 | M | 50 | 0 | 0 |  |  | 0 | 0 | 2023_OTSKP | 0 | 3 |  |  | 0
PP
VV |  |  |  | 50.000000 = 50,000 [A]
TS |  |  |  | 1. Položka obsahuje: – manipulace a uložení kabelu (do zeme, chránicky, kanálu, na rošty, na TV a pod.) 2. Položka neobsahuje: – príchytky, spojky, koncovky, chránicky apod. 3. Zpusob merení: Merí se metr délkový.
P | 10 | 742K11 |  | UKONCENÍ JEDNOŽÍLOVÉHO KABELU V ROZVADECI NEBO NA PRÍSTROJI DO 2,5 MM2 | KUS | 14 | 0 | 0 |  |  | 0 | 0 | 2023_OTSKP | 0 | 3 |  |  | 0
PP
VV |  |  |  | 14.000000 = 14,000 [A]
TS |  |  |  | 1. Položka obsahuje: – všechny práce spojené s úpravou kabelu pro montáž vcetne veškerého príslušentsví 2. Položka neobsahuje: X 3. Zpusob merení: Udává se pocet kusu kompletní konstrukce nebo práce.
P | 11 | 75E117 |  | DOZOR PRACOVNÍKU PROVOZOVATELE PRI PRÁCI NA ŽIVÉM ZARÍZENÍ | HOD | 80 | 0 | 0 |  |  | 0 | 0 | 2023_OTSKP | 0 | 3 |  |  | 0
PP
VV |  |  |  | 80.000000 = 80,000 [A]
TS |  |  |  | 1. Položka obsahuje: – pri provádení prací na zarízení, které je v provozu, urcují pracovníci správy dopravní cesty kdy a jak je možné potrebný zásah provést – ztrátu casu pracovníku prozozovatele, kterí tento cas využijí ve prospech provádené stavby 2. Položka neobsahuje: X 3. Zpusob merení: Udává se pocet hodin provádení dozoru, revize nebo práce.
P | 12 | 75J311 |  | KABEL SDELOVACÍ PRO STRUKTUROVANOU KABELÁŽ UTP | KMPÁR | 0.5 | 0 | 0 |  |  | 0 | 0 | 2023_OTSKP | 0 | 3 |  |  | 0
PP
VV |  |  |  | 0.500000 = 0,500 [A]
TS |  |  |  | 1. Položka obsahuje: – dodávku specifikované kabelizace vcetne potrebného drobného montážního materiálu – dopravu a skladování 2. Položka neobsahuje: X 3. Zpusob merení: Dodávka specifikované kabelizace se merí v délce udané v kmpárech.
P | 13 | 75J31X |  | KABEL SDELOVACÍ PRO STRUKTUROVANOU KABELÁŽ UTP - MONTÁŽ | KMPÁR | 0.5 | 0 | 0 |  |  | 0 | 0 | 2023_OTSKP | 0 | 3 |  |  | 0
PP
VV |  |  |  | 0.500000 = 0,500 [A]
TS |  |  |  | 1. Položka obsahuje: – práce spojené s montáží specifikované kabelizace specifikovaným zpusobem – veškeré potrebné mechanizmy, vcetne obsluhy, náklady na mzdy a približné (prumerné) náklady na porízení potrebných materiálu 2. Položka neobsahuje: X 3. Zpusob merení: Práce specifikovaného se merí délce kabelizace udané v kmpárech.
P | 14 | 75JA41 |  | ZÁSTRCKA DATOVÁ RJ45 | KUS | 56 | 0 | 0 |  |  | 0 | 0 | 2023_OTSKP | 0 | 3 |  |  | 0
PP
VV |  |  |  | 56.000000 = 56,000 [A]
TS |  |  |  | 1. Položka obsahuje: – dodávku specifikovaného dílu – dopravu a skladování 2. Položka neobsahuje: X 3. Zpusob merení: Udává se pocet kusu dílu/bloku.
P | 15 | 75JA4X |  | ZÁSTRCKA DATOVÁ RJ 45 - MONTÁŽ | KUS | 56 | 0 | 0 |  |  | 0 | 0 | 2023_OTSKP | 0 | 3 |  |  | 0
PP
VV |  |  |  | 56.000000 = 56,000 [A]
TS |  |  |  | 1. Položka obsahuje: – kompletní montáž specifikovaného bloku 2. Položka neobsahuje: X 3. Zpusob merení: Udává se pocet kusu kompletní konstrukce nebo práce.
P | 16 | 75K52X |  | BATERIOVÉ VEDENÍ O PRUREZU DO 35 MM2 - MONTÁŽ | M | 6 | 0 | 0 |  |  | 0 | 0 | 2023_OTSKP | 0 | 3 |  |  | 0
PP
VV |  |  |  | 6.000000 = 6,000 [A]
TS |  |  |  | 1. Položka obsahuje: – práce spojené s montáží specifikované kabelizace specifikovaným zpusobem – veškeré potrebné mechanizmy, vcetne obsluhy, náklady na mzdy a približné (prumerné) náklady na porízení potrebných materiálu 2. Položka neobsahuje: X 3. Zpusob merení: Práce specifikovaného se merí délce kabelizace udané v metrech.
P | 17 | 75K52Y |  | BATERIOVÉ VEDENÍ O PRUREZU DO 35 MM2 - DEMONTÁŽ | M | 18 | 0 | 0 |  |  | 0 | 0 | 2023_OTSKP | 0 | 3 |  |  | 0
PP
VV |  |  |  | 18.000000 = 18,000 [A]
TS |  |  |  | 1. Položka obsahuje: – demontáž (pro další využití/do šrotu) specifikovaného bloku/zarízení vcetne potrebného drobného pomocného materiálu – veškeré potrebné mechanizmy, vcetne obsluhy, náklady na mzdy a približné (prumerné) náklady na porízení potrebných materiálu vcetne všech ostatních vedlejších nákladu – odvoz demontovaného bloku/zarízení a skladování, prípadne ekologické likvidace bloku/zarízení 2. Položka neobsahuje: X 3. Zpusob merení: Udává se pocet metru kompletní konstrukce nebo práce.
P | 18 | 75K63X |  | AKUMULÁTOROVÁ BATERIE DO 1000 VAH - MONTÁŽ | KUS | 1 | 0 | 0 |  |  | 0 | 0 | 2023_OTSKP | 0 | 3 |  |  | 0
PP
VV |  |  |  | 1.000000 = 1,000 [A]
TS |  |  |  | 1. Položka obsahuje: – kompletní montáž specifikovaného bloku/zarízení a souvisejícího príslušenství vcetne potrebného drobného montážního materiálu – veškeré potrebné mechanizmy, vcetne obsluhy, náklady na mzdy a približné (prumerné) náklady na porízení potrebných materiálu vcetne všech ostatních vedlejších nákladu 2. Položka neobsahuje: X 3. Zpusob merení: Udává se pocet kusu kompletní konstrukce nebo práce.
P | 19 | 75K63Y |  | AKUMULÁTOROVÁ BATERIE DO 1000 VAH - DEMONTÁŽ | KUS | 3 | 0 | 0 |  |  | 0 | 0 | 2023_OTSKP | 0 | 3 |  |  | 0
PP
VV |  |  |  | 3.000000 = 3,000 [A]
TS |  |  |  | 1. Položka obsahuje: – demontáž (pro další využití/do šrotu) specifikovaného bloku/zarízení vcetne potrebného drobného pomocného materiálu – veškeré potrebné mechanizmy, vcetne obsluhy, náklady na mzdy a približné (prumerné) náklady na porízení potrebných materiálu vcetne všech ostatních vedlejších nákladu – odvoz demontovaného bloku/zarízení a skladování, prípadne ekologické likvidace bloku/zarízení 2. Položka neobsahuje: X 3. Zpusob merení: Udává se pocet kusu kompletní konstrukce nebo práce.
P | 20 | 75K68X |  | AKUMULÁTOROVÁ BATERIE - SKRÍN - MONTÁŽ | KUS | 2 | 0 | 0 |  |  | 0 | 0 | 2023_OTSKP | 0 | 3 |  |  | 0
PP
VV |  |  |  | 2.000000 = 2,000 [A]
TS |  |  |  | 1. Položka obsahuje: – kompletní montáž specifikovaného bloku/zarízení a souvisejícího príslušenství vcetne potrebného drobného montážního materiálu – veškeré potrebné mechanizmy, vcetne obsluhy, náklady na mzdy a približné (prumerné) náklady na porízení potrebných materiálu vcetne všech ostatních vedlejších nákladu 2. Položka neobsahuje: X 3. Zpusob merení: Udává se pocet kusu kompletní konstrukce nebo práce.
P | 21 | 75K68Y |  | AKUMULÁTOROVÁ BATERIE - SKRÍN - DEMONTÁŽ | KUS | 2 | 0 | 0 |  |  | 0 | 0 | 2023_OTSKP | 0 | 3 |  |  | 0
PP
VV |  |  |  | 2.000000 = 2,000 [A]
TS |  |  |  | 1. Položka obsahuje: – demontáž (pro další využití/do šrotu) specifikovaného bloku/zarízení vcetne potrebného drobného pomocného materiálu – veškeré potrebné mechanizmy, vcetne obsluhy, náklady na mzdy a približné (prumerné) náklady na porízení potrebných materiálu vcetne všech ostatních vedlejších nákladu – odvoz demontovaného bloku/zarízení a skladování, prípadne ekologické likvidace bloku/zarízení 2. Položka neobsahuje: X 3. Zpusob merení: Udává se pocet kusu kompletní konstrukce nebo práce.
P | 22 | 75K69X |  | AKUMULÁTOROVÁ BATERIE - FORMOVÁNÍ SESTAVY - MONTÁŽ | KUS | 2 | 0 | 0 |  |  | 0 | 0 | 2023_OTSKP | 0 | 3 |  |  | 0
PP
VV |  |  |  | 2.000000 = 2,000 [A]
TS |  |  |  | 1. Položka obsahuje: – kompletní montáž specifikovaného bloku/zarízení a souvisejícího príslušenství vcetne potrebného drobného montážního materiálu – veškeré potrebné mechanizmy, vcetne obsluhy, náklady na mzdy a približné (prumerné) náklady na porízení potrebných materiálu vcetne všech ostatních vedlejších nákladu 2. Položka neobsahuje: X 3. Zpusob merení: Udává se pocet kusu kompletní konstrukce nebo práce.
P | 23 | 75K69Y |  | AKUMULÁTOROVÁ BATERIE - FORMOVÁNÍ SESTAVY - DEMONTÁŽ | KUS | 2 | 0 | 0 |  |  | 0 | 0 | 2023_OTSKP | 0 | 3 |  |  | 0
PP
VV |  |  |  | 2.000000 = 2,000 [A]
TS |  |  |  | 1. Položka obsahuje: – demontáž (pro další využití/do šrotu) specifikovaného bloku/zarízení vcetne potrebného drobného pomocného materiálu – veškeré potrebné mechanizmy, vcetne obsluhy, náklady na mzdy a približné (prumerné) náklady na porízení potrebných materiálu vcetne všech ostatních vedlejších nákladu – odvoz demontovaného bloku/zarízení a skladování, prípadne ekologické likvidace bloku/zarízení 2. Položka neobsahuje: X 3. Zpusob merení: Udává se pocet kusu kompletní konstrukce nebo práce.
P | 24 | 75N21X |  | MRS, RADIOSTANICE - MONTÁŽ | KUS | 10 | 0 | 0 |  |  | 0 | 0 | 2023_OTSKP | 0 | 3 |  |  | 0
PP
VV |  |  |  | 10.000000 = 10,000 [A]
TS |  |  |  | 1. Položka obsahuje: – kompletní montáž (oživení, konfigurace, nastavení a uvedení do provozu) specifikovaného bloku/zarízení a souvisejícího príslušenství vcetne drobného montážního materiálu – veškeré potrebné mechanizmy, vcetne obsluhy, náklady na mzdy a približné (prumerné) náklady na porízení potrebných materiálu vcetne všech ostatních vedlejších nákladu 2. Položka neobsahuje: X 3. Zpusob merení: Udává se pocet kusu kompletní konstrukce nebo práce.
P | 25 | 75N21Y |  | MRS, RADIOSTANICE - DEMONTÁŽ | KUS | 10 | 0 | 0 |  |  | 0 | 0 | 2023_OTSKP | 0 | 3 |  |  | 0
PP
VV |  |  |  | 10.000000 = 10,000 [A]
TS |  |  |  | 1. Položka obsahuje: – demontáž (pro další využití/do šrotu) specifikovaného bloku/zarízení vcetne potrebného drobného pomocného materiálu – veškeré potrebné mechanizmy, vcetne obsluhy, náklady na mzdy a približné (prumerné) náklady na porízení potrebných materiálu vcetne všech ostatních vedlejších nákladu – odvoz demontovaného bloku/zarízení a skladování, prípadne ekologické likvidace bloku/zarízení 2. Položka neobsahuje: X 3. Zpusob merení: Udává se pocet kusu kompletní konstrukce nebo práce.
P | 26 | 75N221 |  | MRS, BLOK ZÁKLADNOVÝCH RADIOSTANIC 1 RADIOSTANICE IP TECHNOLOGIE - DODÁVKA | KUS | 1 | 0 | 0 |  |  | 0 | 0 | 2023_OTSKP | 0 | 1 |  |  | 0
PP
VV |  |  |  | 1.000000 = 1,000 [A]
TS |  |  |  | 1. Položka obsahuje: – dodávku specifikovaného bloku/zarízení vcetne potrebného drobného montážního materiálu – dodávku souvisejícího príslušenství pro specifikovaný blok/zarízení – náklady na dopravu a skladování – veškeré potrebné mechanizmy, vcetne obsluhy, náklady na mzdy a približné (prumerné) náklady na porízení potrebných materiálu vcetne všech ostatních vedlejších nákladu 2. Položka neobsahuje: X 3. Zpusob merení: – Udává se pocet kusu kompletní konstrukce nebo práce.
P | 27 | 75N22X |  | MRS, BLOK ZÁKLADNOVÝCH RADIOSTANIC - MONTÁŽ | KUS | 7 | 0 | 0 |  |  | 0 | 0 | 2023_OTSKP | 0 | 3 |  |  | 0
PP
VV |  |  |  | 7.000000 = 7,000 [A]
TS |  |  |  | 1. Položka obsahuje: – kompletní montáž (oživení, konfigurace, nastavení a uvedení do provozu) specifikovaného bloku/zarízení a souvisejícího príslušenství vcetne drobného montážního materiálu – veškeré potrebné mechanizmy, vcetne obsluhy, náklady na mzdy a približné (prumerné) náklady na porízení potrebných materiálu vcetne všech ostatních vedlejších nákladu 2. Položka neobsahuje: X 3. Zpusob merení: Udává se pocet kusu kompletní konstrukce nebo práce.
P | 28 | 75N22Y |  | MRS, BLOK ZÁKLADNOVÝCH RADIOSTANIC - DEMONTÁŽ | KUS | 7 | 0 | 0 |  |  | 0 | 0 | 2023_OTSKP | 0 | 3 |  |  | 0
PP
VV |  |  |  | 7.000000 = 7,000 [A]
TS |  |  |  | 1. Položka obsahuje: – demontáž (pro další využití/do šrotu) specifikovaného bloku/zarízení vcetne potrebného drobného pomocného materiálu – veškeré potrebné mechanizmy, vcetne obsluhy, náklady na mzdy a približné (prumerné) náklady na porízení potrebných materiálu vcetne všech ostatních vedlejších nákladu – odvoz demontovaného bloku/zarízení a skladování, prípadne ekologické likvidace bloku/zarízení 2. Položka neobsahuje: X 3. Zpusob merení: Udává se pocet kusu kompletní konstrukce nebo práce.
P | 29 | 75N23X |  | MRS, OVLÁDACÍ PRACOVIŠTE - MONTÁŽ | KUS | 7 | 0 | 0 |  |  | 0 | 0 | 2023_OTSKP | 0 | 3 |  |  | 0
PP
VV |  |  |  | 7.000000 = 7,000 [A]
TS |  |  |  | 1. Položka obsahuje: – kompletní montáž (oživení, konfigurace, nastavení a uvedení do provozu) specifikovaného bloku/zarízení a souvisejícího príslušenství vcetne drobného montážního materiálu – veškeré potrebné mechanizmy, vcetne obsluhy, náklady na mzdy a približné (prumerné) náklady na porízení potrebných materiálu vcetne všech ostatních vedlejších nákladu 2. Položka neobsahuje: X 3. Zpusob merení: Udává se pocet kusu kompletní konstrukce nebo práce.
P | 30 | 75N23Y |  | MRS, OVLÁDACÍ PRACOVIŠTE - DEMONTÁŽ | KUS | 7 | 0 | 0 |  |  | 0 | 0 | 2023_OTSKP | 0 | 3 |  |  | 0
PP
VV |  |  |  | 7.000000 = 7,000 [A]
TS |  |  |  | 1. Položka obsahuje: – demontáž (pro další využití/do šrotu) specifikovaného bloku/zarízení vcetne potrebného drobného pomocného materiálu – veškeré potrebné mechanizmy, vcetne obsluhy, náklady na mzdy a približné (prumerné) náklady na porízení potrebných materiálu vcetne všech ostatních vedlejších nákladu – odvoz demontovaného bloku/zarízení a skladování, prípadne ekologické likvidace bloku/zarízení 2. Položka neobsahuje: X 3. Zpusob merení: Udává se pocet kusu kompletní konstrukce nebo práce.
P | 31 | 75N24X |  | MRS, NAPÁJECÍ ZDROJ RADIOSTANICE - MONTÁŽ | KUS | 2 | 0 | 0 |  |  | 0 | 0 | 2023_OTSKP | 0 | 3 |  |  | 0
PP
VV |  |  |  | 2.000000 = 2,000 [A]
TS |  |  |  | 1. Položka obsahuje: – kompletní montáž (oživení, konfigurace, nastavení a uvedení do provozu) specifikovaného bloku/zarízení a souvisejícího príslušenství vcetne drobného montážního materiálu – veškeré potrebné mechanizmy, vcetne obsluhy, náklady na mzdy a približné (prumerné) náklady na porízení potrebných materiálu vcetne všech ostatních vedlejších nákladu 2. Položka neobsahuje: X 3. Zpusob merení: Udává se pocet kusu kompletní konstrukce nebo práce.
P | 32 | 75N24Y |  | MRS, NAPÁJECÍ ZDROJ RADIOSTANICE - DEMONTÁŽ | KUS | 2 | 0 | 0 |  |  | 0 | 0 | 2023_OTSKP | 0 | 3 |  |  | 0
PP
VV |  |  |  | 2.000000 = 2,000 [A]
TS |  |  |  | 1. Položka obsahuje: – demontáž (pro další využití/do šrotu) specifikovaného bloku/zarízení vcetne potrebného drobného pomocného materiálu – veškeré potrebné mechanizmy, vcetne obsluhy, náklady na mzdy a približné (prumerné) náklady na porízení potrebných materiálu vcetne všech ostatních vedlejších nákladu – odvoz demontovaného bloku/zarízení a skladování, prípadne ekologické likvidace bloku/zarízení 2. Položka neobsahuje: X 3. Zpusob merení: Udává se pocet kusu kompletní konstrukce nebo práce.
P | 33 | 75N252 |  | MRS, ANTÉNNNÍ SOUSTAVA VŠESMEROVÁ | KUS | 8 | 0 | 0 |  |  | 0 | 0 | 2023_OTSKP | 0 | 3 |  |  | 0
PP
VV |  |  |  | 8.000000 = 8,000 [A]
TS |  |  |  | 1. Položka obsahuje: – dodávku specifikovaného bloku/zarízení vcetne potrebného drobného montážního materiálu – dodávku souvisejícího príslušenství pro specifikovaný blok/zarízení – dopravu a skladování – kompletní montáž (oživení, konfigurace, nastavení a uvedení do provozu) specifikovaného bloku/zarízení a souvisejícího príslušenství vcetne drobného montážního materiálu – veškeré potrebné mechanizmy, vcetne obsluhy, náklady na mzdy a približné (prumerné) náklady na porízení potrebných materiálu vcetne všech ostatních vedlejších nákladu 2. Položka neobsahuje: X 3. Zpusob merení: Udává se pocet kusu kompletní konstrukce nebo práce.
P | 34 | 75N254 |  | MRS, ANTÉNNNÍ SOUSTAVA DELÍCÍ CLEN | KUS | 3 | 0 | 0 |  |  | 0 | 0 | 2023_OTSKP | 0 | 3 |  |  | 0
PP
VV |  |  |  | 3.000000 = 3,000 [A]
TS |  |  |  | 1. Položka obsahuje: – dodávku specifikovaného bloku/zarízení vcetne potrebného drobného montážního materiálu – dodávku souvisejícího príslušenství pro specifikovaný blok/zarízení – dopravu a skladování – kompletní montáž (oživení, konfigurace, nastavení a uvedení do provozu) specifikovaného bloku/zarízení a souvisejícího príslušenství vcetne drobného montážního materiálu – veškeré potrebné mechanizmy, vcetne obsluhy, náklady na mzdy a približné (prumerné) náklady na porízení potrebných materiálu vcetne všech ostatních vedlejších nákladu 2. Položka neobsahuje: X 3. Zpusob merení: Udává se pocet kusu kompletní konstrukce nebo práce.
P | 35 | 75N255 |  | MRS, SMEROVÁNÍ ANTÉN | KUS | 11 | 0 | 0 |  |  | 0 | 0 | 2023_OTSKP | 0 | 3 |  |  | 0
PP
VV |  |  |  | 11.000000 = 11,000 [A]
TS |  |  |  | 1. Položka obsahuje: – kompletní nastavení anténního systému a souvisejícího príslušenství vcetne všech potrebných prací – veškeré potrebné mechanizmy, vcetne obsluhy, náklady na mzdy a približné (prumerné) náklady na porízení potrebných materiálu vcetne všech ostatních vedlejších nákladu 2. Položka neobsahuje: X 3. Zpusob merení: Udává se pocet kusu kompletní konstrukce nebo práce.
P | 36 | 75N25X |  | MRS, ANTÉNNNÍ SOUSTAVA - MONTÁŽ | KUS | 8 | 0 | 0 |  |  | 0 | 0 | 2023_OTSKP | 0 | 3 |  |  | 0
PP
VV |  |  |  | 8.000000 = 8,000 [A]
TS |  |  |  | 1. Položka obsahuje: – kompletní montáž (oživení, konfigurace, nastavení a uvedení do provozu) specifikovaného bloku/zarízení a souvisejícího príslušenství vcetne drobného montážního materiálu – veškeré potrebné mechanizmy, vcetne obsluhy, náklady na mzdy a približné (prumerné) náklady na porízení potrebných materiálu vcetne všech ostatních vedlejších nákladu 2. Položka neobsahuje: X 3. Zpusob merení: Udává se pocet kusu kompletní konstrukce nebo práce.
P | 37 | 75N25Y |  | MRS, ANTÉNNNÍ SOUSTAVA - DEMONTÁŽ | KUS | 8 | 0 | 0 |  |  | 0 | 0 | 2023_OTSKP | 0 | 3 |  |  | 0
PP
VV |  |  |  | 8.000000 = 8,000 [A]
TS |  |  |  | 1. Položka obsahuje: – demontáž (pro další využití/do šrotu) specifikovaného bloku/zarízení vcetne potrebného drobného pomocného materiálu – veškeré potrebné mechanizmy, vcetne obsluhy, náklady na mzdy a približné (prumerné) náklady na porízení potrebných materiálu vcetne všech ostatních vedlejších nákladu – odvoz demontovaného bloku/zarízení a skladování, prípadne ekologické likvidace bloku/zarízení 2. Položka neobsahuje: X 3. Zpusob merení: Udává se pocet kusu kompletní konstrukce nebo práce.
P | 38 | 75N261 |  | MRS, KOAXIÁLNÍ KABEL VENKOVNÍ PRUMERU DO 35 MM | M | 295 | 0 | 0 |  |  | 0 | 0 | 2023_OTSKP | 0 | 3 |  |  | 0
PP
VV |  |  |  | "St. 14" (30*3)+30 = 120,000 [A] "St. 19" 0 = 0,000 [B] "TB" (35*3) = 105,000 [C] "St. 39" 0 = 0,000 [D] "TD BTS" (35*2) = 70,000 [E] "Celkem" A+B+C+D+E = 295,000 [F]
TS |  |  |  | 1. Položka obsahuje: – dodávku specifikované kabelizace vcetne potrebného drobného montážního materiálu – dopravu a skladování – kompletní montáž (instalace, položení, zatažení...) koaxiálního kabelu a souvisejícího príslušenství vcetne drobného montážního materiálu – veškeré potrebné mechanizmy, vcetne obsluhy, náklady na mzdy a približné (prumerné) náklady na porízení potrebných materiálu vcetne všech ostatních vedlejších náklad 2. Položka neobsahuje: X 3. Zpusob merení: Dodávka specifikované kabelizace se merí v délce udané v metrech.
P | 39 | 75N26X |  | MRS, KOAXIÁLNÍ KABEL VENKOVNÍ - MONTÁŽ | M | 295 | 0 | 0 |  |  | 0 | 0 | 2023_OTSKP | 0 | 3 |  |  | 0
PP
VV |  |  |  | "St. 14" (30*3)+30 = 120,000 [A] "St. 19" 0 = 0,000 [B] "TB" (35*3) = 105,000 [C] "St. 39" 0 = 0,000 [D] "TD BTS" (35*2) = 70,000 [E] "Celkem" A+B+C+D+E = 295,000 [F]
TS |  |  |  | 1. Položka obsahuje: – dodávku specifikované kabelizace vcetne potrebného drobného montážního materiálu – dopravu a skladování – kompletní montáž (instalace, položení, zatžení...) koaxiálního kabelu a souvisejícího príslušenství vcetne drobného montážního materiálu – veškeré potrebné mechanizmy, vcetne obsluhy, náklady na mzdy a približné (prumerné) náklady na porízení potrebných materiálu vcetne všech ostatních vedlejších náklad 2. Položka neobsahuje: X 3. Zpusob merení: Dodávka specifikované kabelizace se merí v délce udané v metrech.
P | 40 | 75N26Y |  | MRS, KOAXIÁLNÍ KABEL VENKOVNÍ - DEMONTÁŽ | M | 320 | 0 | 0 |  |  | 0 | 0 | 2023_OTSKP | 0 | 3 |  |  | 0
PP
VV |  |  |  | "St. 14" (35*3)+30 = 135,000 [A] "St. 19" (25*6) = 150,000 [B] "TB" 0 = 0,000 [C] "St. 39" (35*1) = 35,000 [D] "TD BTS" 0 = 0,000 [E] "Celkem" A+B+C+D+E = 320,000 [F]
TS |  |  |  | 1. Položka obsahuje: – demontáž (pro další využití/do šrotu) specifikované kabelizace vcetne potrebného drobného pomocného materiálu – veškeré potrebné mechanizmy, vcetne obsluhy, náklady na mzdy a približné (prumerné) náklady na porízení potrebných materiálu vcetne všech ostatních vedlejších nákladu – odvoz demontované kabelizace a skladování, prípadne ekologické likvidace bloku/zarízení 2. Položka neobsahuje: X 3. Zpusob merení: Udává se pocet metru kompletní konstrukce nebo práce.
P | 41 | 75N271 |  | MRS, KOAXIÁLNÍ KABEL VNITRNÍ PRUMERU DO 35 MM | M | 176 | 0 | 0 |  |  | 0 | 0 | 2023_OTSKP | 0 | 3 |  |  | 0
PP
VV |  |  |  | "St. 14" (10*3)+10 = 40,000 [A] "St. 19" 0 = 0,000 [B] "TB" (20*6) = 120,000 [C] "St. 39" 0 = 0,000 [D] "TD BTS" (8*2) = 16,000 [E] "Celkem" A+B+C+D+E = 176,000 [F]
TS |  |  |  | 1. Položka obsahuje: – dodávku specifikované kabelizace vcetne potrebného drobného montážního materiálu – dopravu a skladování – kompletní montáž (instalace, položení, zatažení...) koaxiálního kabelu a souvisejícího príslušenství vcetne drobného montážního materiálu – veškeré potrebné mechanizmy, vcetne obsluhy, náklady na mzdy a približné (prumerné) náklady na porízení potrebných materiálu vcetne všech ostatních vedlejších náklad 2. Položka neobsahuje: X 3. Zpusob merení: Dodávka specifikované kabelizace se merí v délce udané v metrech.
P | 42 | 75N27X |  | MRS, KOAXIÁLNÍ KABEL VNITRNÍ - MONTÁŽ | M | 176 | 0 | 0 |  |  | 0 | 0 | 2023_OTSKP | 0 | 3 |  |  | 0
PP
VV |  |  |  | "St. 14" (10*3)+10 = 40,000 [A] "St. 19" 0 = 0,000 [B] "TB" (20*6) = 120,000 [C] "St. 39" 0 = 0,000 [D] "TD BTS" (8*2) = 16,000 [E] "Celkem" A+B+C+D+E = 176,000 [F]
TS |  |  |  | 1. Položka obsahuje: – práce spojené s montáží specifikované kabelizace specifikovaným zpusobem – veškeré potrebné mechanizmy, vcetne obsluhy, náklady na mzdy a približné (prumerné) náklady na porízení potrebných materiálu 2. Položka neobsahuje: X 3. Zpusob merení: Práce specifikovaného se merí délce kabelizace udané v metrech.
P | 43 | 75N27Y |  | MRS, KOAXIÁLNÍ KABEL VNITRNÍ - DEMONTÁŽ | M | 80 | 0 | 0 |  |  | 0 | 0 | 2023_OTSKP | 0 | 3 |  |  | 0
PP
VV |  |  |  | "St. 14" (10*3)+10 = 40,000 [A] "St. 19" (5*6) = 30,000 [B] "TB" 0 = 0,000 [C] "St. 39" 10*1 = 10,000 [D] "TB BTS" 0 = 0,000 [E] "Celkem" A+B+C+D+E = 80,000 [F]
TS |  |  |  | 1. Položka obsahuje: – demontáž (pro další využití/do šrotu) specifikované kabelizace vcetne potrebného drobného pomocného materiálu – veškeré potrebné mechanizmy, vcetne obsluhy, náklady na mzdy a približné (prumerné) náklady na porízení potrebných materiálu vcetne všech ostatních vedlejších nákladu – odvoz demontované kabelizace a skladování, prípadne ekologické likvidace bloku/zarízení 2. Položka neobsahuje: X 3. Zpusob merení: Udává se pocet metru kompletní konstrukce nebo práce.
P | 44 | 75N28X |  | MRS, RÁDIOVÝ SERVER - MONTÁŽ | KUS | 1 | 0 | 0 |  |  | 0 | 0 | 2023_OTSKP | 0 | 3 |  |  | 0
PP
VV |  |  |  | 1.000000 = 1,000 [A]
TS |  |  |  | 1. Položka obsahuje: – kompletní montáž (oživení, konfigurace, nastavení a uvedení do provozu) specifikovaného bloku/zarízení a souvisejícího príslušenství vcetne drobného montážního materiálu – veškeré potrebné mechanizmy, vcetne obsluhy, náklady na mzdy a približné (prumerné) náklady na porízení potrebných materiálu vcetne všech ostatních vedlejších nákladu 2. Položka neobsahuje: X 3. Zpusob merení: Udává se pocet kusu kompletní konstrukce nebo práce.
P | 45 | 75N28Y |  | MRS, RÁDIOVÝ SERVER - DEMONTÁŽ | KUS | 1 | 0 | 0 |  |  | 0 | 0 | 2023_OTSKP | 0 | 3 |  |  | 0
PP
VV |  |  |  | 1.000000 = 1,000 [A]
TS |  |  |  | 1. Položka obsahuje: – demontáž (pro další využití/do šrotu) specifikovaného bloku/zarízení vcetne potrebného drobného pomocného materiálu – veškeré potrebné mechanizmy, vcetne obsluhy, náklady na mzdy a približné (prumerné) náklady na porízení potrebných materiálu vcetne všech ostatních vedlejších nákladu – odvoz demontovaného bloku/zarízení a skladování, prípadne ekologické likvidace bloku/zarízení 2. Položka neobsahuje: X 3. Zpusob merení: Udává se pocet kusu kompletní konstrukce nebo práce.
P | 46 | 75N412 |  | ANTÉNNÍ STOŽÁR TRUBKOVÝ DO 10 M - DODÁVKA | KUS | 1 | 0 | 0 |  |  | 0 | 0 | 2023_OTSKP | 0 | 1 |  |  | 0
PP
VV |  |  |  | 1.000000 = 1,000 [A]
TS |  |  |  | 1. Položka obsahuje: – dodávku trubkového stožáru v prírubové nebo vetknuté variante (prípadne tzv. "trojnožka") s PKO dle specifikace v TZ – dodávku souvisejícího príslušenství pro specifikovaný blok/zarízení – anténní výložníky/nástavec a související konstrukce vcetne upevnovacího materiálu – náklady na dopravu a skladování – veškeré potrebné mechanizmy, vcetne obsluhy, náklady na mzdy a približné (prumerné) náklady na porízení potrebných materiálu vcetne všech ostatních vedlejších nákladu 2. Položka neobsahuje: – zemní práce 3. Zpusob merení: Udává se pocet kusu kompletní konstrukce nebo práce.
P | 47 | 75N41X |  | ANTÉNNÍ STOŽÁR TRUBKOVÝ - MONTÁŽ | KUS | 1 | 0 | 0 |  |  | 0 | 0 | 2023_OTSKP | 0 | 1 |  |  | 0
PP
VV |  |  |  | 1.000000 = 1,000 [A]
TS |  |  |  | 1. Položka obsahuje: – vyhotovení kompletního základového betonového bloku vcetne kompletního uzemnení anténního stožáru tvoreného zemnící deskou nebo tycí vcetne FeZn pásku a drobného montážního materiálu – kompletní montáž stožáru vcetne anténního výložníku, základového bloku, uzemnení a souvisejícího príslušenství vcetne drobného montážního materiálu – veškeré potrebné mechanizmy, vcetne obsluhy, náklady na mzdy a približné (prumerné) náklady na porízení potrebných materiálu vcetne všech ostatních vedlejších nákladu 2. Položka neobsahuje: X 3. Zpusob merení: – Udává se pocet kusu kompletní konstrukce nebo práce.
P | 48 | 75N433 |  | ANTÉNNÍ STOŽÁR ŽELEZOBETONOVÝ DO 25 M | KUS | 1 | 0 | 0 |  |  | 0 | 0 | 2023_OTSKP | 0 | 3 |  |  | 0
PP
VV |  |  |  | 1.000000 = 1,000 [A]
TS |  |  |  | 1. Položka obsahuje: – dodávku železobetonového stožáru dle specifikace v TZ – anténní výložníky/nástavce a související konstrukce vcetne upevnovacího materiálu, stoupací plošiny, žebríku a kabelové lávky s PKO – jímací soustavu bleskosvodu, statický výpocet základu a inženýrsko geologický pruzkum – vyhotovení kompletního základového betonového bloku vcetne kompletního uzemnení anténního stožáru tvoreného zemnícími deskami nebo tycemi vcetne FeZn pásku a drobného montážního materiálu – podkladní základové vrstvy – bednení – dodávku souvisejícího príslušenství pro specifikovaný blok/zarízení – dopravu a skladování – kompletní montáž stožáru vcetne kovových konstrukcí, základového bloku, uzemnení a souvisejícího príslušenství vcetne drobného montážního materiálu – veškeré potrebné mechanizmy, vcetne obsluhy, náklady na mzdy a približné (prumerné) náklady na porízení potrebných materiálu vcetne všech ostatních vedlejších nákladu 2. Položka neobsahuje: – zemní práce 3. Zpusob merení: Udává se pocet kusu kompletní konstrukce nebo práce.
P | 49 | 75N43X |  | ANTÉNNÍ STOŽÁR ŽELEZOBETONOVÝ - MONTÁŽ | KUS | 1 | 0 | 0 |  |  | 0 | 0 | 2023_OTSKP | 0 | 3 |  |  | 0
PP
VV |  |  |  | 1.000000 = 1,000 [A]
TS |  |  |  | 1. Položka obsahuje: – kompletní montáž specifikovaného bloku/zarízení a souvisejícího príslušenství vcetne potrebného drobného montážního materiálu – veškeré potrebné mechanizmy, vcetne obsluhy, náklady na mzdy a približné (prumerné) náklady na porízení potrebných materiálu vcetne všech ostatních vedlejších nákladu 2. Položka neobsahuje: X 3. Zpusob merení: Udává se pocet kusu kompletní konstrukce nebo práce.
P | 50 | 75N445 |  | ANTÉNNÍ STOŽÁR - PAŽENÍ ZÁKLADOVÉ JÁMY | KUS | 1 | 0 | 0 |  |  | 0 | 0 | 2023_OTSKP | 0 | 3 |  |  | 0
PP
VV |  |  |  | 1.000000 = 1,000 [A]
TS |  |  |  | 1. Položka obsahuje: – zhotovení pažení základové jámy stožáru v nepríznivých stavebních podmínkách – dodávku souvisejícího príslušenství pro specifikovaný blok/zarízení – dopravu a skladování – kompletní vyhotovení pažení základové jámy vcetne potrebného montážního materiálu – kompletní demontáž pažení po ukoncení výstavby základu stožáru – veškeré potrebné mechanizmy, vcetne obsluhy, náklady na mzdy a približné (prumerné) náklady na porízení potrebných materiálu vcetne všech ostatních vedlejších nákladu 2. Položka neobsahuje: – zemní práce 3. Zpusob merení: Udává se pocet kusu kompletní konstrukce nebo práce.
P | 51 | 75N511 |  | ANTÉNNÍ VÝLOŽNÍK K INSTALACI NA ZED DÉLKY DO 1M | KUS | 1 | 0 | 0 |  |  | 0 | 0 | 2023_OTSKP | 0 | 3 |  |  | 0
PP
VV |  |  |  | 1.000000 = 1,000 [A]
TS |  |  |  | 1. Položka obsahuje: – dodávku kompletního anténního výložníku vcetne potrebného drobného montážního materiálu – PKO – dodávku souvisejícího príslušenství pro specifikovaný blok/zarízení – dopravu a skladování – kompletní montáž anténního výložníku na zed objektu a souvisejícího príslušenství vcetne drobného montážního materiálu – veškeré potrebné mechanizmy, vcetne obsluhy, náklady na mzdy a približné (prumerné) náklady na porízení potrebných materiálu vcetne všech ostatních vedlejších nákladu 2. Položka neobsahuje: X 3. Zpusob merení: Udává se pocet kusu kompletní konstrukce nebo práce.
P | 52 | 75N621 |  | KOMPLEXNÍ OCHRANA MRS PRED BLESKEM A PREPETÍM | KUS | 5 | 0 | 0 |  |  | 0 | 0 | 2023_OTSKP | 0 | 3 |  |  | 0
PP
VV |  |  |  | "St. 14" 2+1 = 3,000 [A] "St. 19" 0 = 0,000 [B] "TB" 1 = 1,000 [C] "TD BTS" 1 = 1,000 [D] "Celkem" A+B+C+D = 5,000 [E]
TS |  |  |  | 1. Položka obsahuje: – dodávku specifikovaného bloku/zarízení vcetne potrebného drobného montážního materiálu – dodávku souvisejícího príslušenství pro specifikovaný blok/zarízení – dopravu a skladování – kompletní montáž specifikovaného bloku/zarízení vcetne drobného montážního materiálu – veškeré potrebné mechanizmy, vcetne obsluhy, náklady na mzdy a približné (prumerné) náklady na porízení potrebných materiálu vcetne všech ostatních vedlejších nákladu 2. Položka neobsahuje: X 3. Zpusob merení: Udává se pocet kusu kompletní konstrukce nebo práce.
P | 53 | 75N62X |  | KOMPLEXNÍ OCHRANA MRS PRED BLESKEM A PREPETÍM - MONTÁŽ | KUS | 5 | 0 | 0 |  |  | 0 | 0 | 2023_OTSKP | 0 | 3 |  |  | 0
PP
VV |  |  |  | "St. 14" 2+1 = 3,000 [A] "St. 19" 0 = 0,000 [B] "TB" 1 = 1,000 [C] "TD BTS" 1 = 1,000 [D] "Celkem" A+B+C+D = 5,000 [E]
TS |  |  |  | 1. Položka obsahuje: – kompletní montáž specifikovaného bloku/zarízení a souvisejícího príslušenství vcetne potrebného drobného montážního materiálu – veškeré potrebné mechanizmy, vcetne obsluhy, náklady na mzdy a približné (prumerné) náklady na porízení potrebných materiálu vcetne všech ostatních vedlejších nákladu 2. Položka neobsahuje: X 3. Zpusob merení: Udává se pocet kusu kompletní konstrukce nebo práce.
P | 54 | 75N62Y |  | KOMPLEXNÍ OCHRANA MRS PRED BLESKEM A PREPETÍM - DEMONTÁŽ | KUS | 10 | 0 | 0 |  |  | 0 | 0 | 2023_OTSKP | 0 | 3 |  |  | 0
PP
VV |  |  |  | "St. 14" 3+1 = 4,000 [A] "St. 19" 6 = 6,000 [B] "TB" 0 = 0,000 [C] "Celkem" A+B+C = 10,000 [D]
TS |  |  |  | 1. Položka obsahuje: – demontáž (pro další využití/do šrotu) specifikovaného bloku/zarízení vcetne potrebného drobného pomocného materiálu – veškeré potrebné mechanizmy, vcetne obsluhy, náklady na mzdy a približné (prumerné) náklady na porízení potrebných materiálu vcetne všech ostatních vedlejších nákladu – odvoz demontovaného bloku/zarízení a skladování, prípadne ekologické likvidace bloku/zarízení 2. Položka neobsahuje: X 3. Zpusob merení: Udává se pocet kusu kompletní konstrukce nebo práce.
P | 55 | 75N641 |  | NAPETOVÉ ODDELENÍ ANTÉNNÍ SOUSTAVY OD ZARÍZENÍ | KUS | 12 | 0 | 0 |  |  | 0 | 0 | 2023_OTSKP | 0 | 3 |  |  | 0
PP
VV |  |  |  | "St. 14" 3+1 = 4,000 [A] "St. 19" 0 = 0,000 [B] "TB" 6 = 6,000 [C] "TD BTS" 2 = 2,000 [D] "Celkem" A+B+C+D = 12,000 [E]
TS |  |  |  | 1. Položka obsahuje: – dodávku specifikovaného bloku/zarízení vcetne potrebného drobného montážního materiálu – dodávku souvisejícího príslušenství pro specifikovaný blok/zarízení – dopravu a skladování – kompletní montáž specifikovaného bloku/zarízení vcetne drobného montážního materiálu – veškeré potrebné mechanizmy, vcetne obsluhy, náklady na mzdy a približné (prumerné) náklady na porízení potrebných materiálu vcetne všech ostatních vedlejších nákladu 2. Položka neobsahuje: X 3. Zpusob merení: Udává se pocet kusu kompletní konstrukce nebo práce.
P | 56 | 75N64X |  | NAPETOVÉ ODDELENÍ ANTÉNNÍ SOUSTAVY OD ZARÍZENÍ, MONTÁŽ | KUS | 12 | 0 | 0 |  |  | 0 | 0 | 2023_OTSKP | 0 | 3 |  |  | 0
PP
VV |  |  |  | "St. 14" 3+1 = 4,000 [A] "St. 19" 0 = 0,000 [B] "TB" 6 = 6,000 [C] "TD BTS" 2 = 2,000 [D] "Celkem" A+B+C+D = 12,000 [E]
TS |  |  |  | 1. Položka obsahuje: – kompletní montáž specifikovaného bloku/zarízení a souvisejícího príslušenství vcetne potrebného drobného montážního materiálu – veškeré potrebné mechanizmy, vcetne obsluhy, náklady na mzdy a približné (prumerné) náklady na porízení potrebných materiálu vcetne všech ostatních vedlejších nákladu 2. Položka neobsahuje: X 3. Zpusob merení: Udává se pocet kusu kompletní konstrukce nebo práce.
P | 57 | 75N64Y |  | NAPETOVÉ ODDELENÍ ANTÉNNÍ SOUSTAVY OD ZARÍZENÍ, DEMONTÁŽ | KUS | 10 | 0 | 0 |  |  | 0 | 0 | 2023_OTSKP | 0 | 3 |  |  | 0
PP
VV |  |  |  | "St. 14" 3+1 = 4,000 [A] "St. 19" 6 = 6,000 [B] "TB" 0 = 0,000 [C] "Celkem" A+B+C = 10,000 [D]
TS |  |  |  | 1. Položka obsahuje: – demontáž (pro další využití/do šrotu) specifikovaného bloku/zarízení vcetne potrebného drobného pomocného materiálu – veškeré potrebné mechanizmy, vcetne obsluhy, náklady na mzdy a približné (prumerné) náklady na porízení potrebných materiálu vcetne všech ostatních vedlejších nákladu – odvoz demontovaného bloku/zarízení a skladování, prípadne ekologické likvidace bloku/zarízení 2. Položka neobsahuje: X 3. Zpusob merení: Udává se pocet kusu kompletní konstrukce nebo práce.
P | 58 | 75N713 |  | MERENÍ RÁDIOVÝCH SÍTÍ PREDPROJEKTOVÉ PRO PÁSMO 150 MHZ (MRS) | KUS | 5 | 0 | 0 |  |  | 0 | 0 | 2023_OTSKP | 0 | 3 |  |  | 0
PP
VV |  |  |  | "St. 14" 2+1 = 3,000 [A] "St. 19" 0 = 0,000 [B] "TB" 1 = 1,000 [C] "TD BTS" 1 = 1,000 [D] "Celkem" A+B+C+D = 5,000 [E]
TS |  |  |  | 1. Položka obsahuje: – kompletní predprojektové merení a vyhodnocení rádiového signálu pro realizaci rádiového systému – vystavení merících protokolu prípadne záverecné zprávy – veškeré potrebné mechanizmy (merící prístroje, software), vcetne obsluhy, náklady na mzdy a približné (prumerné) náklady na porízení potrebných materiálu vcetne všech ostatních vedlejších nákladu 2. Položka neobsahuje: X 3. Zpusob merení: Udává se pocet kusu kompletní konstrukce nebo práce.
P | 59 | 75N714 |  | MERENÍ RÁDIOVÝCH SÍTÍ PO REALIZACI PRO PÁSMO 150 MHZ (MRS) | KUS | 5 | 0 | 0 |  |  | 0 | 0 | 2023_OTSKP | 0 | 3 |  |  | 0
PP
VV |  |  |  | "St. 14" 2+1 = 3,000 [A] "St. 19" 0 = 0,000 [B] "TB" 1 = 1,000 [C] "TD BTS" 1 = 1,000 [D] "Celkem" A+B+C+D = 5,000 [E]
TS |  |  |  | 1. Položka obsahuje: – kompletní merení a vyhodnocení rádiového signálu po realizaci rádiového systému merícím vozem – vystavení merících protokolu – veškeré potrebné mechanizmy (merící prístroje), vcetne obsluhy, náklady na mzdy a približné (prumerné) náklady na porízení potrebných materiálu vcetne všech ostatních vedlejších nákladu 2. Položka neobsahuje: X 3. Zpusob merení: Udává se pocet kusu kompletní konstrukce nebo práce.
P | 74 | R747213 | R | CELKOVÁ PROHLÍDKA, ZKOUŠENÍ, MERENÍ A VYHOTOVENÍ VÝCHOZÍ REVIZNÍ ZPRÁVY | KUS | 1 | 0 | 0 |  |  | 0 | 0 |  | 0 | 1 |  |  | 0
PP
VV |  |  |  | 1.000000 = 1,000 [A]
TS |  |  |  | 1. Položka obsahuje: – cenu za celkovou prohlídku zarízení PS/SO, vc. merení, komplexních zkoušek a revizi zarízení tohoto PS/SO autorizovaným revizním technikem na silnoproudá zarízení podle požadavku CSN, vcetne hodnocení a vyhotovení celkové revizní zprávy 2. Položka neobsahuje: X 3. Zpusob merení: Udává se pocet kusu kompletní konstrukce nebo práce.
P | 75 | R75N163 |  | MRS, KOAXIÁLNÍ KABEL VENKOVNÍ - SADA KONEKTORU (2KS) | KUS | 11 | 0 | 0 |  |  | 0 | 0 |  | 0 | 3 |  |  | 0
PP
VV |  |  |  | 11.000000 = 11,000 [A]
TS |  |  |  | 1. Položka obsahuje: – dodávku specifikovaného bloku/zarízení vcetne potrebného drobného montážního materiálu – dodávku souvisejícího príslušenství pro specifikovaný blok/zarízení – dopravu a skladování – kompletní montáž (oživení, konfigurace, nastavení a uvedení do provozu) specifikovaného bloku/zarízení a souvisejícího príslušenství vcetne drobného montážního materiálu – veškeré potrebné mechanizmy, vcetne obsluhy, náklady na mzdy a približné (prumerné) náklady na porízení potrebných materiálu vcetne všech ostatních vedlejších nákladu 2. Položka neobsahuje: X 3. Zpusob merení: Udává se pocet kusu kompletní konstrukce nebo práce.
P | 76 | R75N173 |  | MRS, KOAXIÁLNÍ KABEL VNITRNÍ - SADA KONEKTORU (2KS) | KUS | 11 | 0 | 0 |  |  | 0 | 0 |  | 0 | 3 |  |  | 0
PP
VV |  |  |  | 11.000000 = 11,000 [A]
TS |  |  |  | 1. Položka obsahuje: – dodávku specifikovaného bloku/zarízení vcetne potrebného drobného montážního materiálu – dodávku souvisejícího príslušenství pro specifikovaný blok/zarízení – dopravu a skladování – kompletní montáž (oživení, konfigurace, nastavení a uvedení do provozu) specifikovaného bloku/zarízení a souvisejícího príslušenství vcetne drobného montážního materiálu – veškeré potrebné mechanizmy, vcetne obsluhy, náklady na mzdy a približné (prumerné) náklady na porízení potrebných materiálu vcetne všech ostatních vedlejších nákladu 2. Položka neobsahuje: X 3. Zpusob merení: Udává se pocet kusu kompletní konstrukce nebo práce.
P | 77 | R75N51X | R | ANTÉNNÍ VÝLOŽNÍK K INSTALACI NA ZED DÉLKY DO 1M - MONTÁŽ | KUS | 1 | 0 | 0 |  |  | 0 | 0 |  | 0 | 3 |  |  | 0
PP
VV |  |  |  | 1.000000 = 1,000 [A]
TS |  |  |  | 1. Položka obsahuje: – kompletní montáž specifikovaného bloku/zarízení a souvisejícího príslušenství vcetne potrebného drobného montážního materiálu – veškeré potrebné mechanizmy, vcetne obsluhy, náklady na mzdy a približné (prumerné) náklady na porízení potrebných materiálu vcetne všech ostatních vedlejších nákladu 2. Položka neobsahuje: X 3. Zpusob merení: Udává se pocet kusu kompletní konstrukce nebo práce.
SD |  | 990 |  | Poplatky za skládky | [6 empty] | 0 | 0
P | 60 | R015111 | 901 | NEOCENOVAT - POPLATKY ZA LIKVIDACI ODPADU NEKONTAMINOVANÝCH - 17 05 04 VYTEŽENÉ ZEMINY A HORNINY - I. TRÍDA TEŽITELNOSTI VCETNE DOPRAVY | T | 96 | 0 | 0 |  |  | 0 | 0 |  | 0 | 3 |  |  | 0
PP |  |  |  | "Evidencní položka, Neocenovat v objektu SO/PS, položka se ocenuje pouze v objektu SO 90-90 Zpusob likvidace: recyklace, druhotné využití."
VV |  |  |  | 96.000000 = 96,000 [A]
TS |  |  |  | "1. Položka obsahuje: – veškeré poplatky provozovateli skládky, recyklacní linky nebo jiného zarízení na zpracování nebo likvidaci odpadu související s prevzetím, uložením, zpracováním nebo likvidací odpadu – náklady spojené s dopravou z místa stavby na místo prevzetí provozovatelem skládky, recyklacní linky nebo jiného zarízení na zpracování nebo likvidaci odpadu – náklady spojené s vyložením a manipulací s materiálem v míste skládky 2. Položka neobsahuje: – náklady spojené s naložením a manipulací materiálem 3. Zpusob merení: Tunou se rozumí hmotnost odpadu vytrídeného v souladu se zákonem c. 541/2020 Sb., o nakládání s odpady, v platném znení."
P | 61 | R015240 | 901 | NEOCENOVAT - POPLATKY ZA LIKVIDACI ODPADU NEKONTAMINOVANÝCH - 20 03 01 SMESNÝ KOMUNÁLNÍ ODPAD, VCETNE DOPRAVY | T | 0.3 | 0 | 0 |  |  | 0 | 0 |  | 0 | 3 |  |  | 0
PP |  |  |  | Evidencní položka, Neocenovat v objektu SO/PS, položka se ocenuje pouze v objektu SO 90-90
VV |  |  |  | 0.300000 = 0,300 [A]
TS |  |  |  | 1. Položka obsahuje: – veškeré poplatky provozovateli skládky, recyklacní linky nebo jiného zarízení na zpracování nebo likvidaci odpadu související s prevzetím, uložením, zpracováním nebo likvidací odpadu – náklady spojené s dopravou z místa stavby na místo prevzetí provozovatelem skládky, recyklacní linky nebo jiného zarízení na zpracování nebo likvidaci odpadu – náklady spojené s vyložením a manipulací s materiálem v míste skládky 2. Položka neobsahuje: – náklady spojené s naložením a manipulací materiálem 3. Zpusob merení: Tunou se rozumí hmotnost odpadu vytrídeného v souladu se zákonem c. 541/2020 Sb., o nakládání s odpady, v platném znení.
P | 62 | R015250 | 901 | NEOCENOVAT - POPLATKY ZA LIKVIDACI ODPADU NEKONTAMINOVANÝCH - 17 02 03 PLASTY: POLYETYLÉNOVÉ PODLOŽKY (ŽEL. SVRŠEK), HDPE TRUBKY, KANALIZACNÍ TRUBKY, VCETNE DOPRAVY | T | 0.05 | 0 | 0 |  |  | 0 | 0 |  | 0 | 3 |  |  | 0
PP |  |  |  | "Evidencní položka, Neocenovat v objektu SO/PS, položka se ocenuje pouze v objektu SO 90-90 V prípade možnosti je u odpadu uprednostnována recyklace pred skládkováním."
VV |  |  |  | 0.050000 = 0,050 [A]
TS |  |  |  | 1. Položka obsahuje: – veškeré poplatky provozovateli skládky, recyklacní linky nebo jiného zarízení na zpracování nebo likvidaci odpadu související s prevzetím, uložením, zpracováním nebo likvidací odpadu – náklady spojené s dopravou z místa stavby na místo prevzetí provozovatelem skládky, recyklacní linky nebo jiného zarízení na zpracování nebo likvidaci odpadu – náklady spojené s vyložením a manipulací s materiálem v míste skládky 2. Položka neobsahuje: – náklady spojené s naložením a manipulací materiálem 3. Zpusob merení: Tunou se rozumí hmotnost odpadu vytrídeného v souladu se zákonem c. 541/2020 Sb., o nakládání s odpady, v platném znení.
P | 63 | R015310 | 901 | NEOCENOVAT - POPLATKY ZA LIKVIDACI ODPADU NEKONTAMINOVANÝCH - 16 02 14 ELEKTROŠROT (VYRAZENÁ ELEKTRICKÁ ZARÍZENÍ A PRÍSTROJE), VCETNE DOPRAVY | T | 1 | 0 | 0 |  |  | 0 | 0 |  | 0 | 3 |  |  | 0
PP |  |  |  | "Evidencní položka, Neocenovat v objektu SO/PS, položka se ocenuje pouze v objektu SO 90-90 Výzisk - prebírá Správa železnic"
VV |  |  |  | 1.000000 = 1,000 [A]
TS |  |  |  | 1. Položka obsahuje: – veškeré poplatky provozovateli skládky, recyklacní linky nebo jiného zarízení na zpracování nebo likvidaci odpadu související s prevzetím, uložením, zpracováním nebo likvidací odpadu – náklady spojené s dopravou z místa stavby na místo prevzetí provozovatelem skládky, recyklacní linky nebo jiného zarízení na zpracování nebo likvidaci odpadu – náklady spojené s vyložením a manipulací s materiálem v míste skládky 2. Položka neobsahuje: – náklady spojené s naložením a manipulací materiálem 3. Zpusob merení: Tunou se rozumí hmotnost odpadu vytrídeného v souladu se zákonem c. 541/2020 Sb., o nakládání s odpady, v platném znení.
P | 64 | R015580 | 901 | NEOCENOVAT - POPLATKY ZA LIKVIDACI ODPADU NEBEZPECNÝCH - 08 01 17* ODPADNÍ REDIDLA, VCETNE DOPRAVY | T | 0.05 | 0 | 0 |  |  | 0 | 0 |  | 0 | 3 |  |  | 0
PP |  |  |  | "Evidencní položka, Neocenovat v objektu SO/PS. N odpad: nebezpecné látky"
VV |  |  |  | 0.050000 = 0,050 [A]
TS |  |  |  | "1. Položka obsahuje: – veškeré poplatky provozovateli skládky, recyklacní linky nebo jiného zarízení na zpracování nebo likvidaci odpadu související s prevzetím, uložením, zpracováním nebo likvidací odpadu – náklady spojené s dopravou z místa stavby na místo prevzetí provozovatelem skládky, recyklacní linky nebo jiného zarízení na zpracování nebo likvidaci odpadu – náklady spojené s vyložením a manipulací s materiálem v míste skládky 2. Položka neobsahuje: – náklady spojené s naložením a manipulací materiálem 3. Zpusob merení: Tunou se rozumí hmotnost odpadu vytrídeného v souladu se zákonem c. 541/2020 Sb., o nakládání s odpady, v platném znení."
P | 65 | R015590 | 901 | NEOCENOVAT - POPLATKY ZA LIKVIDACI ODPADU NEBEZPECNÝCH - 08 01 11* ODPADNÍ NÁTEROVÉ HMOTY, VCETNE DOPRAVY | T | 0.05 | 0 | 0 |  |  | 0 | 0 |  | 0 | 3 |  |  | 0
PP |  |  |  | "Evidencní položka, Neocenovat v objektu SO/PS. N odpad: nebezpecné látky"
VV |  |  |  | 0.050000 = 0,050 [A]
TS |  |  |  | "1. Položka obsahuje: – veškeré poplatky provozovateli skládky, recyklacní linky nebo jiného zarízení na zpracování nebo likvidaci odpadu související s prevzetím, uložením, zpracováním nebo likvidací odpadu – náklady spojené s dopravou z místa stavby na místo prevzetí provozovatelem skládky, recyklacní linky nebo jiného zarízení na zpracování nebo likvidaci odpadu – náklady spojené s vyložením a manipulací s materiálem v míste skládky 2. Položka neobsahuje: – náklady spojené s naložením a manipulací materiálem 3. Zpusob merení: Tunou se rozumí hmotnost odpadu vytrídeného v souladu se zákonem c. 541/2020 Sb., o nakládání s odpady, v platném znení."
P | 66 | R015591 | 901 | NEOCENOVAT - POPLATKY ZA LIKVIDACI ODPADU NEBEZPECNÝCH - 15 01 10* OBALY OD NÁTEROVÝCH HMOT, VCETNE DOPRAVY | T | 0.01 | 0 | 0 |  |  | 0 | 0 |  | 0 | 3 |  |  | 0
PP |  |  |  | "Evidencní položka, neocenovat v objektu SO/PS, položka se ocenuje pouze v objektu SO 90-90. N odpad: nebezpecné látky"
VV |  |  |  | 0.010000 = 0,010 [A]
TS |  |  |  | 1. Položka obsahuje: – veškeré poplatky provozovateli skládky, recyklacní linky nebo jiného zarízení na zpracování nebo likvidaci odpadu související s prevzetím, uložením, zpracováním nebo likvidací odpadu – náklady spojené s dopravou z místa stavby na místo prevzetí provozovatelem skládky, recyklacní linky nebo jiného zarízení na zpracování nebo likvidaci odpadu – náklady spojené s vyložením a manipulací s materiálem v míste skládky 2. Položka neobsahuje: – náklady spojené s naložením a manipulací materiálem 3. Zpusob merení: Tunou se rozumí hmotnost odpadu vytrídeného v souladu se zákonem c. 541/2020 Sb., o nakládání s odpady, v platném znení.
P | 67 | R015640 | 901 | NEOCENOVAT - POPLATKY ZA LIKVIDACI ODPADU NEBEZPECNÝCH - 16 06 01* OLOVENÉ AKUMULÁTORY, VCETNE DOPRAVY | T | 0.3 | 0 | 0 |  |  | 0 | 0 |  | 0 | 3 |  |  | 0
PP |  |  |  | "Evidencní položka, neocenovat v objektu SO/PS, položka se ocenuje pouze v objektu SO 90-90. N odpad: nebezpecné látky Zpusob likvidace: likvidace oprávnenou osobou"
VV |  |  |  | 0.300000 = 0,300 [A]
TS |  |  |  | "1. Položka obsahuje: – veškeré poplatky provozovateli skládky, recyklacní linky nebo jiného zarízení na zpracování nebo likvidaci odpadu související s prevzetím, uložením, zpracováním nebo likvidací odpadu – náklady spojené s dopravou z místa stavby na místo prevzetí provozovatelem skládky, recyklacní linky nebo jiného zarízení na zpracování nebo likvidaci odpadu – náklady spojené s vyložením a manipulací s materiálem v míste skládky 2. Položka neobsahuje: – náklady spojené s naložením a manipulací materiálem 3. Zpusob merení: Tunou se rozumí hmotnost odpadu vytrídeného v souladu se zákonem c. 541/2020 Sb., o nakládání s odpady, v platném znení."
P | 68 | R015650 | 901 | NEOCENOVAT - POPLATKY ZA LIKVIDACI ODPADU NEBEZPECNÝCH - 16 06 02* NIKL - KADMIOVÉ BATERIE A AKUMULÁTORY, VCETNE DOPRAVY | T | 0.3 | 0 | 0 |  |  | 0 | 0 |  | 0 | 3 |  |  | 0
PP |  |  |  | "Evidencní položka, neocenovat v objektu SO/PS, položka se ocenuje pouze v objektu SO 90-90. N odpad: nebezpecné látky Zpusob likvidace: likvidace oprávnenou osobou"
VV |  |  |  | 0.300000 = 0,300 [A]
TS |  |  |  | "1. Položka obsahuje: – veškeré poplatky provozovateli skládky, recyklacní linky nebo jiného zarízení na zpracování nebo likvidaci odpadu související s prevzetím, uložením, zpracováním nebo likvidací odpadu – náklady spojené s dopravou z místa stavby na místo prevzetí provozovatelem skládky, recyklacní linky nebo jiného zarízení na zpracování nebo likvidaci odpadu – náklady spojené s vyložením a manipulací s materiálem v míste skládky 2. Položka neobsahuje: – náklady spojené s naložením a manipulací materiálem 3. Zpusob merení: Tunou se rozumí hmotnost odpadu vytrídeného v souladu se zákonem c. 541/2020 Sb., o nakládání s odpady, v platném znení."
P | 69 | R015655 | 901 | NEOCENOVAT - POPLATKY ZA LIKVIDACI ODPADU NEBEZPECNÝCH - 16 06 05* JINÉ BATERIE A AKUMULÁTORY (NAPR. S LITHIEM), VCETNE DOPRAVY | T | 0.3 | 0 | 0 |  |  | 0 | 0 |  | 0 | 3 |  |  | 0
PP |  |  |  | "Evidencní položka, neocenovat v objektu SO/PS, položka se ocenuje pouze v objektu SO 90-90. N odpad: nebezpecné látky Zpusob likvidace: likvidace oprávnenou osobou"
VV |  |  |  | 0.300000 = 0,300 [A]
TS |  |  |  | "1. Položka obsahuje: – veškeré poplatky provozovateli skládky, recyklacní linky nebo jiného zarízení na zpracování nebo likvidaci odpadu související s prevzetím, uložením, zpracováním nebo likvidací odpadu – náklady spojené s dopravou z místa stavby na místo prevzetí provozovatelem skládky, recyklacní linky nebo jiného zarízení na zpracování nebo likvidaci odpadu – náklady spojené s vyložením a manipulací s materiálem v míste skládky 2. Položka neobsahuje: – náklady spojené s naložením a manipulací materiálem 3. Zpusob merení: Tunou se rozumí hmotnost odpadu vytrídeného v souladu se zákonem c. 541/2020 Sb., o nakládání s odpady, v platném znení."
P | 70 | R015890 | 901 | NEOCENOVAT - POPLATKY ZA LIKVIDACI ODPADU NEKONTAMINOVANÝCH - 17 04 11 - KABELY A VODICE BEZ NEBEZPECNÝCH LÁTEK, VCETNE DOPRAVY | T | 0.1 | 0 | 0 |  |  | 0 | 0 |  | 0 | 3 |  |  | 0
PP |  |  |  | "Evidencní položka, neocenovat v objektu SO/PS, položka se ocenuje pouze v objektu SO 90-90. Druhotná surovina - výkup"
VV |  |  |  | 0.100000 = 0,100 [A]
TS |  |  |  | "1. Položka obsahuje: – veškeré poplatky provozovateli skládky, recyklacní linky nebo jiného zarízení na zpracování nebo likvidaci odpadu související s prevzetím, uložením, zpracováním nebo likvidací odpadu – náklady spojené s dopravou z místa stavby na místo prevzetí provozovatelem skládky, recyklacní linky nebo jiného zarízení na zpracování nebo likvidaci odpadu – náklady spojené s vyložením a manipulací s materiálem v míste skládky 2. Položka neobsahuje: – náklady spojené s naložením a manipulací materiálem 3. Zpusob merení: Tunou se rozumí hmotnost odpadu vytrídeného v souladu se zákonem c. 541/2020 Sb., o nakládání s odpady, v platném znení."
P | 71 | R015910 | 901 | NEOCENOVAT - POPLATKY ZA LIKVIDACI ODPADU NEKONTAMINOVANÝCH - 15 01 02 - OBALY PLASTOVÉ, VCETNE DOPRAVY | T | 0.03 | 0 | 0 |  |  | 0 | 0 |  | 0 | 3 |  |  | 0
PP |  |  |  | "Evidencní položka, neocenovat v objektu SO/PS, položka se ocenuje pouze v objektu SO 90-90. V prípade možnosti je u odpadu uprednostnována recyklace pred skládkováním."
VV |  |  |  | 0.030000 = 0,030 [A]
TS |  |  |  | "1. Položka obsahuje: – veškeré poplatky provozovateli skládky, recyklacní linky nebo jiného zarízení na zpracování nebo likvidaci odpadu související s prevzetím, uložením, zpracováním nebo likvidací odpadu – náklady spojené s dopravou z místa stavby na místo prevzetí provozovatelem skládky, recyklacní linky nebo jiného zarízení na zpracování nebo likvidaci odpadu – náklady spojené s vyložením a manipulací s materiálem v míste skládky 2. Položka neobsahuje: – náklady spojené s naložením a manipulací materiálem 3. Zpusob merení: Tunou se rozumí hmotnost odpadu vytrídeného v souladu se zákonem c. 541/2020 Sb., o nakládání s odpady, v platném znení."
P | 72 | R015920 | 901 | NEOCENOVAT - POPLATKY ZA LIKVIDACI ODPADU NEKONTAMINOVANÝCH - 15 01 01 - OBALY PAPÍROVÉ, VCETNE DOPRAVY | T | 0.05 | 0 | 0 |  |  | 0 | 0 |  | 0 | 3 |  |  | 0
PP |  |  |  | "Evidencní položka, Neocenovat v objektu SO/PS, položka se ocenuje pouze v objektu SO 90-90 V prípade možnosti je u odpadu uprednostnována recyklace pred skládkováním."
VV |  |  |  | 0.050000 = 0,050 [A]
TS |  |  |  | "1. Položka obsahuje: – veškeré poplatky provozovateli skládky, recyklacní linky nebo jiného zarízení na zpracování nebo likvidaci odpadu související s prevzetím, uložením, zpracováním nebo likvidací odpadu – náklady spojené s dopravou z místa stavby na místo prevzetí provozovatelem skládky, recyklacní linky nebo jiného zarízení na zpracování nebo likvidaci odpadu – náklady spojené s vyložením a manipulací s materiálem v míste skládky 2. Položka neobsahuje: – náklady spojené s naložením a manipulací materiálem 3. Zpusob merení: Tunou se rozumí hmotnost odpadu vytrídeného v souladu se zákonem c. 541/2020 Sb., o nakládání s odpady, v platném znení."
P | 73 | R015930 | 901 | NEOCENOVAT - POPLATKY ZA LIKVIDACI ODPADU NEKONTAMINOVANÝCH - 15 01 03 - OBALY DREVENÉ, VCETNE DOPRAVY | T | 0.05 | 0 | 0 |  |  | 0 | 0 |  | 0 | 3 |  |  | 0
PP |  |  |  | "Evidencní položka, neocenovat v objektu SO/PS, položka se ocenuje pouze v objektu SO 90-90. V prípade možnosti je u odpadu uprednostnována recyklace pred skládkováním."
VV |  |  |  | 0.050000 = 0,050 [A]
TS |  |  |  | "1. Položka obsahuje: – veškeré poplatky provozovateli skládky, recyklacní linky nebo jiného zarízení na zpracování nebo likvidaci odpadu související s prevzetím, uložením, zpracováním nebo likvidací odpadu – náklady spojené s dopravou z místa stavby na místo prevzetí provozovatelem skládky, recyklacní linky nebo jiného zarízení na zpracování nebo likvidaci odpadu – náklady spojené s vyložením a manipulací s materiálem v míste skládky 2. Položka neobsahuje: – náklady spojené s naložením a manipulací materiálem 3. Zpusob merení: Tunou se rozumí hmotnost odpadu vytrídeného v souladu se zákonem c. 541/2020 Sb., o nakládání s odpady, v platném znení."

## PS 10-02-92
SŽDC05 | [14 empty] | 3
S | Stavba: | 5533520002-zm18 |  | XDC_Ceska-Trebova-cast1-zm18-20240920 | [6 empty] | D.1.2.9 | 0 | AspeEsticon | 0 | 2
O | Objekt: | D.1.2.9 |  | Rádiové systémy | [9 empty] | 0.15 | 2
Typ | Poř. číslo | Kód položky | Varianta | Název položky | MJ | Množství | Jednotková hmotnost | Celková hmotnost |  |  | Jednotková cena |  | Cenové soustavy | 0.21
Dodávka
[9 empty] | Jednotková | Celkem | Jednotková | Celkem |  |  |  | Počet položek s nulovou cenou | 0
O1 |  | PS 10-02-92 |  | Žst. C.Trebová, doplnení síte GSM-R | [6 empty] | 0 | 0
SD |  | 7 |  | Pridružená stavební výroba | [6 empty] | 0 | 0
P | 1 | 703452 |  | ELEKTROINSTALACNÍ TRUBKA S FUN NÍ ODOLNOSTÍ PRI POŽÁRU VCETNE UPEVNENÍ A PRÍSLUŠENSTVÍ DN PRUMERU PRES 25 DO 40 MM | M | 300 | 0 | 0 |  |  | 0 | 0 | 2023_OTSKP | 0 | 3 |  |  | 0
PP
VV |  |  |  | 300.000000 = 300,000 [A]
TS |  |  |  | 1. Položka obsahuje: – vybourání otvoru z kabelové rýhy do budovy v základovém zdivu z tvrdého kamene spojovaného nastavenou maltou pri tlouštce zdi do 90cm – úpravu otvoru a asfaltové izolace zdiva, osazení chránicky, zazdení, zacištení a utesnení otvoru – pomocné mechanismy 2. Položka neobsahuje: – zatesnení chránicky po montáži vedení 3. Zpusob merení: Udává se pocet kusu kompletní konstrukce nebo práce.
P | 2 | 703752 |  | PROTIPOŽÁRNÍ UCPÁVKA STENOU/STROPEM, TL DO 50CM, DO EI 90 MIN. | M2 | 1 | 0 | 0 |  |  | 0 | 0 | 2023_OTSKP | 0 | 3 |  |  | 0
PP
VV |  |  |  | <vv><r><t><vv><r><t><vv><r><t></t></r></vv> </t><v>1.000000</v><vy>A</vy></r></vv> </t><v>1.000000</v><vy>A</vy></r></vv> 1.000000 = 1,000 [A]
TS |  |  |  | 1. Položka obsahuje: – kompletní montáž specifikovaného bloku/zarízení a souvisejícího príslušenství vcetne potrebného drobného montážního materiálu – veškeré potrebné mechanizmy, vcetne obsluhy, náklady na mzdy a približné (prumerné) náklady na porízení potrebných materiálu vcetne všech ostatních vedlejších nákladu 2. Položka neobsahuje: X 3. Zpusob merení: Udává se pocet kusu kompletní konstrukce nebo práce.
P | 3 | 742G11 |  | KABEL NN DVOU- A TRÍŽÍLOVÝ CU S PLASTOVOU IZOLACÍ DO 2,5 MM2 | M | 30 | 0 | 0 |  |  | 0 | 0 | 2023_OTSKP | 0 | 3 |  |  | 0
PP
VV |  |  |  | "TD BTS" 0 = 0,000 [A] "TB" (3*10) = 30,000 [B] "Celkem" A+B = 30,000 [C]
TS |  |  |  | 1. Položka obsahuje: – manipulace a uložení kabelu (do zeme, chránicky, kanálu, na rošty, na TV a pod.) 2. Položka neobsahuje: – príchytky, spojky, koncovky, chránicky apod. 3. Zpusob merení: Merí se metr délkový.
P | 4 | 742L11 |  | UKONCENÍ DVOU AŽ PETIŽÍLOVÉHO KABELU V ROZVADECI NEBO NA PRÍSTROJI DO 2,5 MM2 | KUS | 6 | 0 | 0 |  |  | 0 | 0 | 2023_OTSKP | 0 | 3 |  |  | 0
PP
VV |  |  |  | "TD BTS" 0 = 0,000 [A] "TB" (3*2) = 6,000 [B] "Celkem" A+B = 6,000 [C]
TS |  |  |  | 1. Položka obsahuje: – všechny práce spojené s úpravou kabelu pro montáž vcetne veškerého príslušentsví 2. Položka neobsahuje: X 3. Zpusob merení: Udává se pocet kusu kompletní konstrukce nebo práce.
P | 5 | 75K63Y |  | AKUMULÁTOROVÁ BATERIE, BLOK BATERIÍ DO 200AH - DODÁVKA | KUS | 1 | 0 | 0 |  |  | 0 | 0 | 2023_OTSKP | 0 | 1 |  |  | 0
PP
VV |  |  |  | 1.000000 = 1,000 [A]
TS |  |  |  | 1. Položka obsahuje: – dodávku specifikovaného bloku/zarízení vcetne potrebného drobného montážního materiálu – dodávku souvisejícího príslušenství pro specifikovaný blok/zarízení – náklady na dopravu a skladování – veškeré potrebné mechanizmy, vcetne obsluhy, náklady na mzdy a približné (prumerné) náklady na porízení potrebných materiálu vcetne všech ostatních vedlejších nákladu 2. Položka neobsahuje: X 3. Zpusob merení: – Udává se pocet kusu kompletní konstrukce nebo práce.
P | 6 | 75K64X |  | AKUMULÁTOROVÁ BATERIE, BLOK BATERIÍ - MONTÁŽ | KUS | 1 | 0 | 0 |  |  | 0 | 0 | 2023_OTSKP | 0 | 1 |  |  | 0
PP
VV |  |  |  | 1.000000 = 1,000 [A]
TS |  |  |  | 1. Položka obsahuje: – kompletní montáž specifikovaného bloku/zarízení a souvisejícího príslušenství vcetne potrebného drobného montážního materiálu – veškeré potrebné mechanizmy, vcetne obsluhy, náklady na mzdy a približné (prumerné) náklady na porízení potrebných materiálu vcetne všech ostatních vedlejších nákladu 2. Položka neobsahuje: X 3. Zpusob merení: – Udává se pocet kusu kompletní konstrukce nebo práce.
P | 7 | 75K64Y |  | AKUMULÁTOROVÁ BATERIE, BLOK BATERIÍ - DEMONTÁŽ | KUS | 1 | 0 | 0 |  |  | 0 | 0 | 2023_OTSKP | 0 | 1 |  |  | 0
PP
VV |  |  |  | 1.000000 = 1,000 [A]
TS |  |  |  | 1. Položka obsahuje: – demontáž (pro další využití/do šrotu) specifikovaného bloku/zarízení vcetne potrebného drobného pomocného materiálu – veškeré potrebné mechanizmy, vcetne obsluhy, náklady na mzdy a približné (prumerné) náklady na porízení potrebných materiálu vcetne všech ostatních vedlejších nákladu – odvoz demontovaného bloku/zarízení a skladování, prípadne ekologické likvidace bloku/zarízení 2. Položka neobsahuje: X 3. Zpusob merení: – Udává se pocet kusu kompletní konstrukce nebo práce.
P | 8 | 75N319 |  | GSM-R, RADIOSTANICE - ROZŠÍRENÍ ZÁKLADNOVÉ BTS, VNITRNÍ PROVEDENÍ | KUS | 1 | 0 | 0 |  |  | 0 | 0 | 2023_OTSKP | 0 | 1 |  |  | 0
PP
VV |  |  |  | 1.000000 = 1,000 [A]
TS |  |  |  | 1. Položka obsahuje: – dodávku specifikovaného bloku/zarízení vcetne potrebného drobného montážního materiálu – dodávku souvisejícího príslušenství pro specifikovaný blok/zarízení – dopravu a skladování – systémový kabel pro napojení BTS na okruhe E1 – kompletní montáž (oživení, konfigurace, nastavení a uvedení do provozu) specifikovaného bloku/zarízení a souvisejícího príslušenství vcetne drobného montážního materiálu – veškeré potrebné mechanizmy, vcetne obsluhy, náklady na mzdy a približné (prumerné) náklady na porízení potrebných materiálu vcetne všech ostatních vedlejších nákladu 2. Položka neobsahuje: X 3. Zpusob merení: Udává se pocet kusu kompletní konstrukce nebo práce.
P | 9 | 75N31C |  | GSM-R, RADIOSTANICE ZÁKLADNOVÁ BTS DELENÁ - VYSÍLACÍ CÁST | KUS | 1 | 0 | 0 |  |  | 0 | 0 | 2023_OTSKP | 0 | 3 |  |  | 0
PP
VV |  |  |  | 1.000000 = 1,000 [A]
TS |  |  |  | 1. Položka obsahuje: – dodávku specifikovaného bloku/zarízení vcetne potrebného drobného montážního materiálu – dodávku souvisejícího príslušenství pro specifikovaný blok/zarízení – dodávku a instalaci optické a napájecí kabelizace vcetne konektoru pro vysílací cást BTS – dopravu a skladování – kompletní montáž (oživení, konfigurace, nastavení a uvedení do provozu) specifikovaného bloku/zarízení a souvisejícího príslušenství vcetne drobného montážního materiálu – veškeré potrebné mechanizmy, vcetne obsluhy, náklady na mzdy a približné (prumerné) náklady na porízení potrebných materiálu vcetne všech ostatních vedlejších nákladu 2. Položka neobsahuje: X 3. Zpusob merení: Udává se pocet kusu kompletní konstrukce nebo práce.
P | 10 | 75N31X |  | GSM-R, RADIOSTANICE - MONTÁŽ | KUS | 2 | 0 | 0 |  |  | 0 | 0 | 2023_OTSKP | 0 | 3 |  |  | 0
PP
VV |  |  |  | 2.000000 = 2,000 [A]
TS |  |  |  | 1. Položka obsahuje: – kompletní montáž (oživení, konfigurace, nastavení a uvedení do provozu) specifikovaného bloku/zarízení a souvisejícího príslušenství vcetne drobného montážního materiálu – veškeré potrebné mechanizmy, vcetne obsluhy, náklady na mzdy a približné (prumerné) náklady na porízení potrebných materiálu vcetne všech ostatních vedlejších nákladu 2. Položka neobsahuje: X 3. Zpusob merení: Udává se pocet kusu kompletní konstrukce nebo práce.
P | 11 | 75N335 |  | GSM-R, ANTÉNNNÍ SOUSTAVA - DELIC SIGNÁLU VÍCECESTNÝ | KUS | 2 | 0 | 0 |  |  | 0 | 0 | 2023_OTSKP | 0 | 3 |  |  | 0
PP
VV |  |  |  | 2.000000 = 2,000 [A]
TS |  |  |  | 1. Položka obsahuje: – dodávku delice rovnomerného/nerovnomerného vcetne potrebného drobného montážního materiálu – dodávku držáku delice vcetne montážního materiálu – dodávku souvisejícího príslušenství pro specifikovaný blok/zarízení – dopravu a skladování – kompletní montáž (oživení, konfigurace, nastavení a uvedení do provozu) specifikovaného bloku/zarízení vcetne držáku a souvisejícího príslušenství a drobného montážního materiálu – veškeré potrebné mechanizmy, vcetne obsluhy, náklady na mzdy a približné (prumerné) náklady na porízení potrebných materiálu vcetne všech ostatních vedlejších nákladu 2. Položka neobsahuje: X 3. Zpusob merení: Udává se pocet kusu kompletní konstrukce nebo práce.
P | 12 | 75N337 |  | GSM-R, ANTÉNNNÍ SOUSTAVA - ANTÉNNÍ JEDNOTKA PRO POKRYTÍ VNITRNÍCH PROSTOR | KUS | 2 | 0 | 0 |  |  | 0 | 0 | 2023_OTSKP | 0 | 3 |  |  | 0
PP
VV |  |  |  | 2.000000 = 2,000 [A]
TS |  |  |  | 1. Položka obsahuje: – dodávku specifikovaného bloku/zarízení vcetne potrebného drobného montážního materiálu – dodávku souvisejícího príslušenství pro specifikovaný blok/zarízení – dopravu a skladování – kompletní montáž (oživení, konfigurace, nastavení a uvedení do provozu) specifikovaného bloku/zarízení a souvisejícího príslušenství vcetne drobného montážního materiálu – veškeré potrebné mechanizmy, vcetne obsluhy, náklady na mzdy a približné (prumerné) náklady na porízení potrebných materiálu vcetne všech ostatních vedlejších nákladu 2. Položka neobsahuje: X 3. Zpusob merení: Udává se pocet kusu kompletní konstrukce nebo práce.
P | 13 | 75N33X |  | GSM-R, ANTÉNNNÍ SOUSTAVA - MONTÁŽ | KUS | 4 | 0 | 0 |  |  | 0 | 0 | 2023_OTSKP | 0 | 3 |  |  | 0
PP
VV |  |  |  | 4.000000 = 4,000 [A]
TS |  |  |  | 1. Položka obsahuje: – kompletní montáž (oživení, konfigurace, nastavení a uvedení do provozu) specifikovaného bloku/zarízení a souvisejícího príslušenství vcetne drobného montážního materiálu – veškeré potrebné mechanizmy, vcetne obsluhy, náklady na mzdy a približné (prumerné) náklady na porízení potrebných materiálu vcetne všech ostatních vedlejších nákladu 2. Položka neobsahuje: X 3. Zpusob merení: Udává se pocet kusu kompletní konstrukce nebo práce.
P | 14 | 75N362 |  | GSM-R, JUMPER PRES 2M | KUS | 4 | 0 | 0 |  |  | 0 | 0 | 2023_OTSKP | 0 | 3 |  |  | 0
PP
VV |  |  |  | 4.000000 = 4,000 [A]
TS |  |  |  | 1. Položka obsahuje: – dodávku specifikovaného bloku/zarízení vcetne potrebného drobného montážního materiálu – konektory vcetne montáže – dodávku souvisejícího príslušenství pro specifikovaný blok/zarízení – dopravu a skladování – kompletní montáž (oživení, konfigurace, nastavení a uvedení do provozu) specifikovaného bloku/zarízení a souvisejícího príslušenství vcetne drobného montážního materiálu – veškeré potrebné mechanizmy, vcetne obsluhy, náklady na mzdy a približné (prumerné) náklady na porízení potrebných materiálu vcetne všech ostatních vedlejších nákladu 2. Položka neobsahuje: X 3. Zpusob merení: Udává se pocet kusu kompletní konstrukce nebo práce.
P | 15 | 75N36X |  | GSM-R, JUMPER - MONTÁŽ | M | 24 | 0 | 0 |  |  | 0 | 0 | 2023_OTSKP | 0 | 3 |  |  | 0
PP
VV |  |  |  | 24.000000 = 24,000 [A]
TS |  |  |  | 1. Položka obsahuje: – práce spojené s montáží specifikované kabelizace specifikovaným zpusobem – veškeré potrebné mechanizmy, vcetne obsluhy, náklady na mzdy a približné (prumerné) náklady na porízení potrebných materiálu 2. Položka neobsahuje: X 3. Zpusob merení: Práce specifikovaného se merí délce kabelizace udané v metrech.
P | 16 | 75N374 |  | GSM-R, KOAXIÁLNÍ KABEL - SADA KONEKTORU (2KS) | KUS | 4 | 0 | 0 |  |  | 0 | 0 | 2023_OTSKP | 0 | 3 |  |  | 0
PP
VV |  |  |  | 4.000000 = 4,000 [A]
TS |  |  |  | 1. Položka obsahuje: – dodávku specifikovaného bloku/zarízení vcetne potrebného drobného montážního materiálu – dodávku souvisejícího príslušenství pro specifikovaný blok/zarízení – dopravu a skladování – kompletní montáž (oživení, konfigurace, nastavení a uvedení do provozu) specifikovaného bloku/zarízení a souvisejícího príslušenství vcetne drobného montážního materiálu – veškeré potrebné mechanizmy, vcetne obsluhy, náklady na mzdy a približné (prumerné) náklady na porízení potrebných materiálu vcetne všech ostatních vedlejších nákladu 2. Položka neobsahuje: X 3. Zpusob merení: Udává se pocet kusu kompletní konstrukce nebo práce.
P | 17 | 75N375 |  | GSM-R, KOAXIÁLNÍ KABEL 1/2" S POŽÁRNÍ ODOLNOSTÍ | M | 100 | 0 | 0 |  |  | 0 | 0 | 2023_OTSKP | 0 | 3 |  |  | 0
PP
VV |  |  |  | 100.000000 = 100,000 [A]
TS |  |  |  | 1. Položka obsahuje: – dodávku specifikované kabelizace vcetne potrebného drobného montážního materiálu – dopravu a skladování – kompletní montáž (instalace, položení, zatažení...) koaxiálního kabelu a souvisejícího príslušenství vcetne drobného montážního materiálu – veškeré potrebné mechanizmy, vcetne obsluhy, náklady na mzdy a približné (prumerné) náklady na porízení potrebných materiálu vcetne všech ostatních vedlejších náklad 2. Položka neobsahuje: X 3. Zpusob merení: Dodávka specifikované kabelizace se merí v délce udané v metrech.
P | 18 | 75N37X |  | GSM-R, KOAXIÁLNÍ KABEL - MONTÁŽ | M | 100 | 0 | 0 |  |  | 0 | 0 | 2023_OTSKP | 0 | 3 |  |  | 0
PP
VV |  |  |  | 100.000000 = 100,000 [A]
TS |  |  |  | 1. Položka obsahuje: – práce spojené s montáží specifikované kabelizace specifikovaným zpusobem – veškeré potrebné mechanizmy, vcetne obsluhy, náklady na mzdy a približné (prumerné) náklady na porízení potrebných materiálu 2. Položka neobsahuje: X 3. Zpusob merení: Práce specifikovaného se merí délce kabelizace udané v metrech.
P | 19 | 75N511 |  | ANTÉNNÍ VÝLOŽNÍK K INSTALACI NA ZED DÉLKY DO 1M | KUS | 2 | 0 | 0 |  |  | 0 | 0 | 2023_OTSKP | 0 | 1 |  |  | 0
PP
VV |  |  |  | 2.000000 = 2,000 [A]
TS |  |  |  | 1. Položka obsahuje: – dodávku kompletního anténního výložníku vcetne potrebného drobného montážního materiálu – PKO – dodávku souvisejícího príslušenství pro specifikovaný blok/zarízení – dopravu a skladování – kompletní montáž anténního výložníku na zed objektu a souvisejícího príslušenství vcetne drobného montážního materiálu – veškeré potrebné mechanizmy, vcetne obsluhy, náklady na mzdy a približné (prumerné) náklady na porízení potrebných materiálu vcetne všech ostatních vedlejších nákladu 2. Položka neobsahuje: X 3. Zpusob merení: Udává se pocet kusu kompletní konstrukce nebo práce.
P | 20 | 75N52X |  | ANTÉNNÍ VÝLOŽNÍK ŽELEZOBETONOVÝ - MONTÁŽ | KUS | 2 | 0 | 0 |  |  | 0 | 0 | 2023_OTSKP | 0 | 1 |  |  | 0
PP
VV |  |  |  | 2.000000 = 2,000 [A]
TS |  |  |  | 1. Položka obsahuje: – kompletní montáž specifikovaného bloku/zarízení a souvisejícího príslušenství vcetne potrebného drobného montážního materiálu – veškeré potrebné mechanizmy, vcetne obsluhy, náklady na mzdy a približné (prumerné) náklady na porízení potrebných materiálu vcetne všech ostatních vedlejších nákladu 2. Položka neobsahuje: X 3. Zpusob merení: Udává se pocet kusu kompletní konstrukce nebo práce.
P | 21 | 75N631 |  | KOMPLEXNÍ OCHRANA GSM-R PRED BLESKEM A PREPETÍM - DODÁVKA | KUS | 1 | 0 | 0 |  |  | 0 | 0 | 2023_OTSKP | 0 | 3 |  |  | 0
PP
VV |  |  |  | 1.000000 = 1,000 [A]
TS |  |  |  | 1. Položka obsahuje: – dodávku specifikovaného bloku/zarízení vcetne potrebného drobného montážního materiálu – dodávku souvisejícího príslušenství pro specifikovaný blok/zarízení – dopravu a skladování – kompletní montáž specifikovaného bloku/zarízení vcetne drobného montážního materiálu – veškeré potrebné mechanizmy, vcetne obsluhy, náklady na mzdy a približné (prumerné) náklady na porízení potrebných materiálu vcetne všech ostatních vedlejších nákladu 2. Položka neobsahuje: X 3. Zpusob merení: Udává se pocet kusu kompletní konstrukce nebo práce.
P | 22 | 75N63X |  | KOMPLEXNÍ OCHRANA GSM-R PRED BLESKEM A PREPETÍM - MONTÁŽ | KUS | 1 | 0 | 0 |  |  | 0 | 0 | 2023_OTSKP | 0 | 3 |  |  | 0
PP
VV |  |  |  | 1.000000 = 1,000 [A]
TS |  |  |  | 1. Položka obsahuje: – kompletní montáž specifikovaného bloku/zarízení a souvisejícího príslušenství vcetne potrebného drobného montážního materiálu – veškeré potrebné mechanizmy, vcetne obsluhy, náklady na mzdy a približné (prumerné) náklady na porízení potrebných materiálu vcetne všech ostatních vedlejších nákladu 2. Položka neobsahuje: X 3. Zpusob merení: Udává se pocet kusu kompletní konstrukce nebo práce.
P | 23 | 75N641 |  | NAPETOVÉ ODDELENÍ ANTÉNNÍ SOUSTAVY OD ZARÍZENÍ - DODÁVKA | KUS | 1 | 0 | 0 |  |  | 0 | 0 | 2023_OTSKP | 0 | 3 |  |  | 0
PP
VV |  |  |  | 1.000000 = 1,000 [A]
TS |  |  |  | 1. Položka obsahuje: – dodávku specifikovaného bloku/zarízení vcetne potrebného drobného montážního materiálu – dodávku souvisejícího príslušenství pro specifikovaný blok/zarízení – dopravu a skladování – kompletní montáž specifikovaného bloku/zarízení vcetne drobného montážního materiálu – veškeré potrebné mechanizmy, vcetne obsluhy, náklady na mzdy a približné (prumerné) náklady na porízení potrebných materiálu vcetne všech ostatních vedlejších nákladu 2. Položka neobsahuje: X 3. Zpusob merení: Udává se pocet kusu kompletní konstrukce nebo práce.
P | 24 | 75N64X |  | NAPETOVÉ ODDELENÍ ANTÉNNÍ SOUSTAVY OD ZARÍZENÍ, MONTÁŽ | KUS | 1 | 0 | 0 |  |  | 0 | 0 | 2023_OTSKP | 0 | 3 |  |  | 0
PP
VV |  |  |  | 1.000000 = 1,000 [A]
TS |  |  |  | 1. Položka obsahuje: – kompletní montáž specifikovaného bloku/zarízení a souvisejícího príslušenství vcetne potrebného drobného montážního materiálu – veškeré potrebné mechanizmy, vcetne obsluhy, náklady na mzdy a približné (prumerné) náklady na porízení potrebných materiálu vcetne všech ostatních vedlejších nákladu 2. Položka neobsahuje: X 3. Zpusob merení: Udává se pocet kusu kompletní konstrukce nebo práce.
P | 25 | 75N715 |  | MERENÍ RÁDIOVÝCH SÍTÍ PREDPROJEKTOVÉ PRO PÁSMO 900 MHZ (GSM-R) | KM | 15 | 0 | 0 |  |  | 0 | 0 | 2023_OTSKP | 0 | 3 |  |  | 0
PP
VV |  |  |  | 15.000000 = 15,000 [A]
TS |  |  |  | 1. Položka obsahuje: – kompletní predprojektové merení a vyhodnocení rádiového signálu pro realizaci rádiového systému – vystavení merících protokolu prípadne záverecné zprávy – veškeré potrebné mechanizmy (merící prístroje, software), vcetne obsluhy, náklady na mzdy a približné (prumerné) náklady na porízení potrebných materiálu vcetne všech ostatních vedlejších nákladu 2. Položka neobsahuje: X 3. Zpusob merení: Udává se pocet km kompletní konstrukce nebo práce.
P | 26 | 75N716 |  | MERENÍ RÁDIOVÝCH SÍTÍ PO REALIZACI PRO PÁSMO 900 MHZ (GSM-R) | KM | 20 | 0 | 0 |  |  | 0 | 0 | 2023_OTSKP | 0 | 3 |  |  | 0
PP
VV |  |  |  | 20.000000 = 20,000 [A]
TS |  |  |  | 1. Položka obsahuje: – kompletní merení a vyhodnocení rádiového signálu po realizaci rádiového systému merícím vozem – vystavení merících protokolu – veškeré potrebné mechanizmy (merící prístroje), vcetne obsluhy, náklady na mzdy a približné (prumerné) náklady na porízení potrebných materiálu vcetne všech ostatních vedlejších nákladu 2. Položka neobsahuje: X 3. Zpusob merení: Udává se pocet km kompletní konstrukce nebo práce.
P | 27 | 75N721 |  | PLÁNOVÁNÍ RÁDIOVÝCH SÍTÍ KMITOCTOVÉ | KUS | 1 | 0 | 0 |  |  | 0 | 0 | 2023_OTSKP | 0 | 3 |  |  | 0
PP
VV |  |  |  | 1.000000 = 1,000 [A]
TS |  |  |  | 1. Položka obsahuje: – kompletní kmitoctové rádiové plánování a vyhodnocení rádiového signálu pro realizaci rádiového systému – vystavení merících protokolu prípadne záverecné zprávy – veškeré potrebné mechanizmy (merící prístroje, software), vcetne obsluhy, náklady na mzdy a približné (prumerné) náklady na porízení potrebných materiálu vcetne všech ostatních vedlejších nákladu 2. Položka neobsahuje: X 3. Zpusob merení: Udává se pocet kusu kompletní konstrukce nebo práce.
P | 28 | 75N723 |  | PLÁNOVÁNÍ RÁDIOVÝCH SÍTÍ - KMITOCTOVÁ OPTIMALIZACE | KUS | 1 | 0 | 0 |  |  | 0 | 0 | 2023_OTSKP | 0 | 3 |  |  | 0
PP
VV |  |  |  | 1.000000 = 1,000 [A]
TS |  |  |  | 1. Položka obsahuje: – kompletní montáž specifikovaného bloku/zarízení a souvisejícího príslušenství vcetne potrebného drobného montážního materiálu – veškeré potrebné mechanizmy, vcetne obsluhy, náklady na mzdy a približné (prumerné) náklady na porízení potrebných materiálu vcetne všech ostatních vedlejších nákladu 2. Položka neobsahuje: X 3. Zpusob merení: Udává se pocet kusu kompletní konstrukce nebo práce.
P | 39 | R747213 | R | CELKOVÁ PROHLÍDKA, ZKOUŠENÍ, MERENÍ A VYHOTOVENÍ VÝCHOZÍ REVIZNÍ ZPRÁVY | KUS | 1 | 0 | 0 |  |  | 0 | 0 |  | 0 | 1 |  |  | 0
PP
VV |  |  |  | 1.000000 = 1,000 [A]
TS |  |  |  | 1. Položka obsahuje: – cenu za celkovou prohlídku zarízení PS/SO, vc. merení, komplexních zkoušek a revizi zarízení tohoto PS/SO autorizovaným revizním technikem na silnoproudá zarízení podle požadavku CSN, vcetne hodnocení a vyhotovení celkové revizní zprávy 2. Položka neobsahuje: X 3. Zpusob merení: Udává se pocet kusu kompletní konstrukce nebo práce.
P | 40 | R75N372 |  | GSM-R, SYSTÉMOVÉ KABELY PRO PRIPOJENÍ RÁDIOVÉ CÁSTI NA STOŽÁRU - DODÁVKA | M | 100 | 0 | 0 |  |  | 0 | 0 |  | 0 | 3 |  |  | 0
PP
VV |  |  |  | 100.000000 = 100,000 [A]
TS |  |  |  | 1. Položka obsahuje: – dodávku specifikované kabelizace vcetne potrebného drobného montážního materiálu – dopravu a skladování – kompletní montáž (instalace, položení, zatažení...) koaxiálního kabelu a souvisejícího príslušenství vcetne drobného montážního materiálu – veškeré potrebné mechanizmy, vcetne obsluhy, náklady na mzdy a približné (prumerné) náklady na porízení potrebných materiálu vcetne všech ostatních vedlejších náklad 2. Položka neobsahuje: X 3. Zpusob merení: dodávka specifikované kabelizace se merí v délce udané v metrech.
P | 41 | R75N374 |  | GSM-R, SYSTÉMOVÉ KABELY PRO PRIPOJENÍ RÁDIOVÉ CÁSTI NA STOŽÁRU - SADA KONEKTORU | KUS | 4 | 0 | 0 |  |  | 0 | 0 |  | 0 | 3 |  |  | 0
PP
VV |  |  |  | 4.000000 = 4,000 [A]
TS |  |  |  | 1. Položka obsahuje: – dodávku specifikovaného bloku/zarízení vcetne potrebného drobného montážního materiálu – dodávku souvisejícího príslušenství pro specifikovaný blok/zarízení – dopravu a skladování – kompletní montáž (oživení, konfigurace, nastavení a uvedení do provozu) specifikovaného bloku/zarízení a souvisejícího príslušenství vcetne drobného montážního materiálu – veškeré potrebné mechanizmy, vcetne obsluhy, náklady na mzdy a približné (prumerné) náklady na porízení potrebných materiálu vcetne všech ostatních vedlejších nákladu 2. Položka neobsahuje: X 3. Zpusob merení: Udává se pocet kusu kompletní konstrukce nebo práce.
P | 42 | R75N37X |  | GSM-R, SYSTÉMOVÉ KABELY PRO PRIPOJENÍ RÁDIOVÉ CÁSTI NA STOŽÁRU - MONTÁŽ | M | 100 | 0 | 0 |  |  | 0 | 0 |  | 0 | 3 |  |  | 0
PP
VV |  |  |  | 100.000000 = 100,000 [A]
TS |  |  |  | 1. Položka obsahuje: – práce spojené s montáží specifikované kabelizace specifikovaným zpusobem – veškeré potrebné mechanizmy, vcetne obsluhy, náklady na mzdy a približné (prumerné) náklady na porízení potrebných materiálu 2. Položka neobsahuje: X 3. Zpusob merení: Práce specifikovaného se merí délce kabelizace udané v metrech.
P | 43 | R75N722 | R | PLÁNOVÁNÍ RÁDIOVÝCH SÍTÍ PROSTOROVÉ - AKTUALIZACE | KUS | 1 | 0 | 0 |  |  | 0 | 0 |  | 0 | 3 |  |  | 0
PP
VV |  |  |  | 1.000000 = 1,000 [A]
TS |  |  |  | 1. Položka obsahuje: – kompletní kmitoctové rádiové plánování a vyhodnocení rádiového signálu pro realizaci rádiového systému – vystavení merících protokolu prípadne záverecné zprávy – veškeré potrebné mechanizmy (merící prístroje, software), vcetne obsluhy, náklady na mzdy a približné (prumerné) náklady na porízení potrebných materiálu vcetne všech ostatních vedlejších nákladu 2. Položka neobsahuje: X 3. Zpusob merení: Udává se pocet kusu kompletní konstrukce nebo práce.
SD |  | 990 |  | Poplatky za skládky | [6 empty] | 0 | 0
P | 29 | R015240 | 901 | NEOCENOVAT - POPLATKY ZA LIKVIDACI ODPADU NEKONTAMINOVANÝCH - 20 03 01 SMESNÝ KOMUNÁLNÍ ODPAD, VCETNE DOPRAVY | T | 0.03 | 0 | 0 |  |  | 0 | 0 |  | 0 | 3 |  |  | 0
PP |  |  |  | Evidencní položka, Neocenovat v objektu SO/PS, položka se ocenuje pouze v objektu SO 90-90
VV |  |  |  | 0.030000 = 0,030 [A]
TS |  |  |  | 1. Položka obsahuje: – veškeré poplatky provozovateli skládky, recyklacní linky nebo jiného zarízení na zpracování nebo likvidaci odpadu související s prevzetím, uložením, zpracováním nebo likvidací odpadu – náklady spojené s dopravou z místa stavby na místo prevzetí provozovatelem skládky, recyklacní linky nebo jiného zarízení na zpracování nebo likvidaci odpadu – náklady spojené s vyložením a manipulací s materiálem v míste skládky 2. Položka neobsahuje: – náklady spojené s naložením a manipulací materiálem 3. Zpusob merení: Tunou se rozumí hmotnost odpadu vytrídeného v souladu se zákonem c. 541/2020 Sb., o nakládání s odpady, v platném znení.
P | 30 | R015250 | 901 | NEOCENOVAT - POPLATKY ZA LIKVIDACI ODPADU NEKONTAMINOVANÝCH - 17 02 03 PLASTY: POLYETYLÉNOVÉ PODLOŽKY (ŽEL. SVRŠEK), HDPE TRUBKY, KANALIZACNÍ TRUBKY, VCETNE DOPRAVY | T | 0.05 | 0 | 0 |  |  | 0 | 0 |  | 0 | 3 |  |  | 0
PP |  |  |  | "Evidencní položka, Neocenovat v objektu SO/PS, položka se ocenuje pouze v objektu SO 90-90 V prípade možnosti je u odpadu uprednostnována recyklace pred skládkováním."
VV |  |  |  | 0.050000 = 0,050 [A]
TS |  |  |  | 1. Položka obsahuje: – veškeré poplatky provozovateli skládky, recyklacní linky nebo jiného zarízení na zpracování nebo likvidaci odpadu související s prevzetím, uložením, zpracováním nebo likvidací odpadu – náklady spojené s dopravou z místa stavby na místo prevzetí provozovatelem skládky, recyklacní linky nebo jiného zarízení na zpracování nebo likvidaci odpadu – náklady spojené s vyložením a manipulací s materiálem v míste skládky 2. Položka neobsahuje: – náklady spojené s naložením a manipulací materiálem 3. Zpusob merení: Tunou se rozumí hmotnost odpadu vytrídeného v souladu se zákonem c. 541/2020 Sb., o nakládání s odpady, v platném znení.
P | 31 | R015310 | 901 | NEOCENOVAT - POPLATKY ZA LIKVIDACI ODPADU NEKONTAMINOVANÝCH - 16 02 14 ELEKTROŠROT (VYRAZENÁ ELEKTRICKÁ ZARÍZENÍ A PRÍSTROJE), VCETNE DOPRAVY | T | 0.01 | 0 | 0 |  |  | 0 | 0 |  | 0 | 3 |  |  | 0
PP |  |  |  | "Evidencní položka, Neocenovat v objektu SO/PS, položka se ocenuje pouze v objektu SO 90-90 Výzisk - prebírá Správa železnic"
VV |  |  |  | 0.010000 = 0,010 [A]
TS |  |  |  | 1. Položka obsahuje: – veškeré poplatky provozovateli skládky, recyklacní linky nebo jiného zarízení na zpracování nebo likvidaci odpadu související s prevzetím, uložením, zpracováním nebo likvidací odpadu – náklady spojené s dopravou z místa stavby na místo prevzetí provozovatelem skládky, recyklacní linky nebo jiného zarízení na zpracování nebo likvidaci odpadu – náklady spojené s vyložením a manipulací s materiálem v míste skládky 2. Položka neobsahuje: – náklady spojené s naložením a manipulací materiálem 3. Zpusob merení: Tunou se rozumí hmotnost odpadu vytrídeného v souladu se zákonem c. 541/2020 Sb., o nakládání s odpady, v platném znení.
P | 32 | R015640 | 901 | NEOCENOVAT - POPLATKY ZA LIKVIDACI ODPADU NEBEZPECNÝCH - 16 06 01* OLOVENÉ AKUMULÁTORY, VCETNE DOPRAVY | T | 0.3 | 0 | 0 |  |  | 0 | 0 |  | 0 | 3 |  |  | 0
PP |  |  |  | "Evidencní položka, neocenovat v objektu SO/PS, položka se ocenuje pouze v objektu SO 90-90. N odpad: nebezpecné látky Zpusob likvidace: likvidace oprávnenou osobou"
VV |  |  |  | 0.300000 = 0,300 [A]
TS |  |  |  | "1. Položka obsahuje: – veškeré poplatky provozovateli skládky, recyklacní linky nebo jiného zarízení na zpracování nebo likvidaci odpadu související s prevzetím, uložením, zpracováním nebo likvidací odpadu – náklady spojené s dopravou z místa stavby na místo prevzetí provozovatelem skládky, recyklacní linky nebo jiného zarízení na zpracování nebo likvidaci odpadu – náklady spojené s vyložením a manipulací s materiálem v míste skládky 2. Položka neobsahuje: – náklady spojené s naložením a manipulací materiálem 3. Zpusob merení: Tunou se rozumí hmotnost odpadu vytrídeného v souladu se zákonem c. 541/2020 Sb., o nakládání s odpady, v platném znení."
P | 33 | R015650 | 901 | NEOCENOVAT - POPLATKY ZA LIKVIDACI ODPADU NEBEZPECNÝCH - 16 06 02* NIKL - KADMIOVÉ BATERIE A AKUMULÁTORY, VCETNE DOPRAVY | T | 0.3 | 0 | 0 |  |  | 0 | 0 |  | 0 | 3 |  |  | 0
PP |  |  |  | "Evidencní položka, neocenovat v objektu SO/PS, položka se ocenuje pouze v objektu SO 90-90. N odpad: nebezpecné látky Zpusob likvidace: likvidace oprávnenou osobou"
VV |  |  |  | 0.300000 = 0,300 [A]
TS |  |  |  | "1. Položka obsahuje: – veškeré poplatky provozovateli skládky, recyklacní linky nebo jiného zarízení na zpracování nebo likvidaci odpadu související s prevzetím, uložením, zpracováním nebo likvidací odpadu – náklady spojené s dopravou z místa stavby na místo prevzetí provozovatelem skládky, recyklacní linky nebo jiného zarízení na zpracování nebo likvidaci odpadu – náklady spojené s vyložením a manipulací s materiálem v míste skládky 2. Položka neobsahuje: – náklady spojené s naložením a manipulací materiálem 3. Zpusob merení: Tunou se rozumí hmotnost odpadu vytrídeného v souladu se zákonem c. 541/2020 Sb., o nakládání s odpady, v platném znení."
P | 34 | R015655 | 901 | NEOCENOVAT - POPLATKY ZA LIKVIDACI ODPADU NEBEZPECNÝCH - 16 06 05* JINÉ BATERIE A AKUMULÁTORY (NAPR. S LITHIEM), VCETNE DOPRAVY | T | 0.3 | 0 | 0 |  |  | 0 | 0 |  | 0 | 3 |  |  | 0
PP |  |  |  | "Evidencní položka, neocenovat v objektu SO/PS, položka se ocenuje pouze v objektu SO 90-90. N odpad: nebezpecné látky Zpusob likvidace: likvidace oprávnenou osobou"
VV |  |  |  | 0.300000 = 0,300 [A]
TS |  |  |  | "1. Položka obsahuje: – veškeré poplatky provozovateli skládky, recyklacní linky nebo jiného zarízení na zpracování nebo likvidaci odpadu související s prevzetím, uložením, zpracováním nebo likvidací odpadu – náklady spojené s dopravou z místa stavby na místo prevzetí provozovatelem skládky, recyklacní linky nebo jiného zarízení na zpracování nebo likvidaci odpadu – náklady spojené s vyložením a manipulací s materiálem v míste skládky 2. Položka neobsahuje: – náklady spojené s naložením a manipulací materiálem 3. Zpusob merení: Tunou se rozumí hmotnost odpadu vytrídeného v souladu se zákonem c. 541/2020 Sb., o nakládání s odpady, v platném znení."
P | 35 | R015890 | 901 | NEOCENOVAT - POPLATKY ZA LIKVIDACI ODPADU NEKONTAMINOVANÝCH - 17 04 11 - KABELY A VODICE BEZ NEBEZPECNÝCH LÁTEK, VCETNE DOPRAVY | T | 0.1 | 0 | 0 |  |  | 0 | 0 |  | 0 | 3 |  |  | 0
PP |  |  |  | "Evidencní položka, neocenovat v objektu SO/PS, položka se ocenuje pouze v objektu SO 90-90. Druhotná surovina - výkup"
VV |  |  |  | 0.100000 = 0,100 [A]
TS |  |  |  | "1. Položka obsahuje: – veškeré poplatky provozovateli skládky, recyklacní linky nebo jiného zarízení na zpracování nebo likvidaci odpadu související s prevzetím, uložením, zpracováním nebo likvidací odpadu – náklady spojené s dopravou z místa stavby na místo prevzetí provozovatelem skládky, recyklacní linky nebo jiného zarízení na zpracování nebo likvidaci odpadu – náklady spojené s vyložením a manipulací s materiálem v míste skládky 2. Položka neobsahuje: – náklady spojené s naložením a manipulací materiálem 3. Zpusob merení: Tunou se rozumí hmotnost odpadu vytrídeného v souladu se zákonem c. 541/2020 Sb., o nakládání s odpady, v platném znení."
P | 36 | R015910 | 901 | NEOCENOVAT - POPLATKY ZA LIKVIDACI ODPADU NEKONTAMINOVANÝCH - 15 01 02 - OBALY PLASTOVÉ, VCETNE DOPRAVY | T | 0.03 | 0 | 0 |  |  | 0 | 0 |  | 0 | 3 |  |  | 0
PP |  |  |  | "Evidencní položka, neocenovat v objektu SO/PS, položka se ocenuje pouze v objektu SO 90-90. V prípade možnosti je u odpadu uprednostnována recyklace pred skládkováním."
VV |  |  |  | 0.030000 = 0,030 [A]
TS |  |  |  | "1. Položka obsahuje: – veškeré poplatky provozovateli skládky, recyklacní linky nebo jiného zarízení na zpracování nebo likvidaci odpadu související s prevzetím, uložením, zpracováním nebo likvidací odpadu – náklady spojené s dopravou z místa stavby na místo prevzetí provozovatelem skládky, recyklacní linky nebo jiného zarízení na zpracování nebo likvidaci odpadu – náklady spojené s vyložením a manipulací s materiálem v míste skládky 2. Položka neobsahuje: – náklady spojené s naložením a manipulací materiálem 3. Zpusob merení: Tunou se rozumí hmotnost odpadu vytrídeného v souladu se zákonem c. 541/2020 Sb., o nakládání s odpady, v platném znení."
P | 37 | R015920 | 901 | NEOCENOVAT - POPLATKY ZA LIKVIDACI ODPADU NEKONTAMINOVANÝCH - 15 01 01 - OBALY PAPÍROVÉ, VCETNE DOPRAVY | T | 0.05 | 0 | 0 |  |  | 0 | 0 |  | 0 | 3 |  |  | 0
PP |  |  |  | "Evidencní položka, Neocenovat v objektu SO/PS, položka se ocenuje pouze v objektu SO 90-90 V prípade možnosti je u odpadu uprednostnována recyklace pred skládkováním."
VV |  |  |  | 0.050000 = 0,050 [A]
TS |  |  |  | "1. Položka obsahuje: – veškeré poplatky provozovateli skládky, recyklacní linky nebo jiného zarízení na zpracování nebo likvidaci odpadu související s prevzetím, uložením, zpracováním nebo likvidací odpadu – náklady spojené s dopravou z místa stavby na místo prevzetí provozovatelem skládky, recyklacní linky nebo jiného zarízení na zpracování nebo likvidaci odpadu – náklady spojené s vyložením a manipulací s materiálem v míste skládky 2. Položka neobsahuje: – náklady spojené s naložením a manipulací materiálem 3. Zpusob merení: Tunou se rozumí hmotnost odpadu vytrídeného v souladu se zákonem c. 541/2020 Sb., o nakládání s odpady, v platném znení."
P | 38 | R015930 | 901 | NEOCENOVAT - POPLATKY ZA LIKVIDACI ODPADU NEKONTAMINOVANÝCH - 15 01 03 - OBALY DREVENÉ, VCETNE DOPRAVY | T | 0.05 | 0 | 0 |  |  | 0 | 0 |  | 0 | 3 |  |  | 0
PP |  |  |  | "Evidencní položka, neocenovat v objektu SO/PS, položka se ocenuje pouze v objektu SO 90-90. V prípade možnosti je u odpadu uprednostnována recyklace pred skládkováním."
VV |  |  |  | 0.050000 = 0,050 [A]
TS |  |  |  | "1. Položka obsahuje: – veškeré poplatky provozovateli skládky, recyklacní linky nebo jiného zarízení na zpracování nebo likvidaci odpadu související s prevzetím, uložením, zpracováním nebo likvidací odpadu – náklady spojené s dopravou z místa stavby na místo prevzetí provozovatelem skládky, recyklacní linky nebo jiného zarízení na zpracování nebo likvidaci odpadu – náklady spojené s vyložením a manipulací s materiálem v míste skládky 2. Položka neobsahuje: – náklady spojené s naložením a manipulací materiálem 3. Zpusob merení: Tunou se rozumí hmotnost odpadu vytrídeného v souladu se zákonem c. 541/2020 Sb., o nakládání s odpady, v platném znení."

## PS 10-03-11
SŽDC05 | [14 empty] | 3
S | Stavba: | 5533520002-zm18 |  | XDC_Ceska-Trebova-cast1-zm18-20240920 | [6 empty] | D.1.3.1 | 0 | AspeEsticon | 0 | 2
O | Objekt: | D.1.3.1 |  | Dispecerská rídicí technika | [9 empty] | 0.15 | 2
Typ | Poř. číslo | Kód položky | Varianta | Název položky | MJ | Množství | Jednotková hmotnost | Celková hmotnost |  |  | Jednotková cena |  | Cenové soustavy | 0.21
Dodávka
[9 empty] | Jednotková | Celkem | Jednotková | Celkem |  |  |  | Počet položek s nulovou cenou | 0
O1 |  | PS 10-03-11 |  | ED SŽ OR Hradec Králové, doplnení DRT a rídicího systému | [6 empty] | 0 | 0
SD |  | 746 |  | Silnoproud - Silnoproudá technologie - R110 kV, menírny, TNS, spínací stanice | [6 empty] | 0 | 0
P | 1 | 746657 |  | SW-OVLADACE KOMUNIKACE, PARAMETRIZACE NA ED - PRO JEDEN OBJEKT (ŽST, NS, SPS, TS) | KUS | 14 | 0 | 0 |  |  | 0 | 0 | OTSKP 2022 | 0 | 3 |  |  | 0
PP |  |  |  | Název položky odpovídá popisu položky
VV |  |  |  | "Dle technické zprávy c.1_001 a príloh c.2_001 až 2_005. Technická specifikace položky odpovídá príslušné cenové soustave."
TS |  |  |  | 1. Položka obsahuje: – veškerý podružný, spojovací a pomocný materiál. Dále obsahuje dodávku základního SW PLC a jeho instalaci – dodávku vcetne kompletní montáže – technický popis viz. projektová dokumentace – výrobní dokumentaci, uvedení do provozu, revize a atesty – veškeré potrebné mechanizmy, vcetne obsluhy, náklady na mzdy a približné (prumerné) náklady na porízení potrebných materiálu – dopravu a skladování 2. Položka neobsahuje: X 3. Zpusob merení: Udává se pocet kusu kompletní konstrukce nebo práce.
P | 2 | 746677 |  | ROUTER (GSM, GSM-R), ROZHRANÍ A PROTOKOL DLE SPECIFIKACE | KUS | 1 | 0 | 0 |  |  | 0 | 0 | OTSKP 2022 | 0 | 3 |  |  | 0
PP |  |  |  | Název položky odpovídá popisu položky
VV |  |  |  | "Dle technické zprávy c.1_001 a príloh c.2_001 až 2_005. Technická specifikace položky odpovídá príslušné cenové soustave."
TS |  |  |  | 1. Položka obsahuje: – veškerý podružný, spojovací a pomocný materiál. Dále obsahuje uživatelskou úpravu komunikacního SW PLC, parametrizaci, nastavení komunikace s PLC, ED a uvedení do provozu nebo komplexní prenastavení stávajícího PLC po úpravách komunikace na nadrízený RS (PLC) vc. úpravy nebo definice protokolu – dodávku vcetne kompletní montáže – technický popis viz. projektová dokumentace – výrobní dokumentaci, uvedení do provozu, predepsané zkoušky, revize a atesty – veškeré potrebné mechanizmy, vcetne obsluhy, náklady na mzdy a približné (prumerné) náklady na porízení potrebných materiálu – dopravu a skladování 2. Položka neobsahuje: X 3. Zpusob merení: Udává se pocet kusu kompletní konstrukce nebo práce.
P | 3 | 746678 |  | NTP SERVER - ZDROJ CASOVÝCH ZNACEK, ROZHRANÍ A PROTOKOL DLE SPECIFIKACE | KUS | 1 | 0 | 0 |  |  | 0 | 0 | OTSKP 2022 | 0 | 3 |  |  | 0
PP |  |  |  | Název položky odpovídá popisu položky
VV |  |  |  | "Dle technické zprávy c.1_001 a príloh c.2_001 až 2_005. Technická specifikace položky odpovídá príslušné cenové soustave."
TS |  |  |  | 1. Položka obsahuje: – veškerý podružný, spojovací a pomocný materiál vc. aktivní venkovní/vnitrní GPS antény s držákem pro montáž na zed, okonektorovaný koaxiální kabel. Dále obsahuje uživatelskou úpravu komunikacního SW PLC, parametrizaci, nastavení komunikace s PLC, ED a uvedení do provozu nebo komplexní prenastavení stávajícího PLC po úpravách komunikace na nadrízený RS (PLC) vc. úpravy nebo definice protokolu – dodávku vcetne kompletní montáže – technický popis viz. projektová dokumentace – výrobní dokumentaci, uvedení do provozu, predepsané zkoušky, revize a atesty – veškeré potrebné mechanizmy, vcetne obsluhy, náklady na mzdy a približné (prumerné) náklady na porízení potrebných materiálu – dopravu a skladování 2. Položka neobsahuje: X 3. Zpusob merení: Udává se pocet kusu kompletní konstrukce nebo práce.
P | 4 | 746682 |  | KOMPLETNÍ DISPECERSKÉ PRACOVIŠTE VCETNE RÍDICÍ JEDNOTKY A ZOBRAZOVACU (HW I SW) - SYSTÉMOVÝ SERVER KOMPLETNÍ (HW I SW) | KUS | 4 | 0 | 0 |  |  | 0 | 0 | OTSKP 2022 | 0 | 3 |  |  | 0
PP |  |  |  | Název položky odpovídá popisu položky
VV |  |  |  | "Dle technické zprávy c.1_001 a príloh c.2_001 až 2_005. Technická specifikace položky odpovídá príslušné cenové soustave."
TS |  |  |  | 1. Položka obsahuje: – veškerý podružný, spojovací a pomocný materiál. Dále obsahuje uživatelskou úpravu SW, parametrizaci, nastavení a uvedení do provozu nebo komplexní prenastavení stávajícího pracovište po úpravách technologie, nastavení komunikace s rídicím systémem (servery) vc.úpravy nebo definice protokolu – dodávku vcetne kompletní montáže – technický popis viz. projektová dokumentace – výrobní dokumentaci, uvedení do provozu, predepsané zkoušky, revize a atesty – veškeré potrebné mechanizmy, vcetne obsluhy, náklady na mzdy a približné (prumerné) náklady na porízení potrebných materiálu – dopravu a skladování 2. Položka neobsahuje: X 3. Zpusob merení: Udává se pocet kusu kompletní konstrukce nebo práce.
P | 5 | 746684 |  | KOMPLETNÍ DISPECERSKÉ PRACOVIŠTE (HW I SW) - PRACOVNÍ STANICE KOMPLETNÍ | KUS | 4 | 0 | 0 |  |  | 0 | 0 | OTSKP 2022 | 0 | 3 |  |  | 0
PP |  |  |  | Název položky odpovídá popisu položky
VV |  |  |  | "Dle technické zprávy c.1_001 a príloh c.2_001 až 2_005. Technická specifikace položky odpovídá príslušné cenové soustave."
TS |  |  |  | 1. Položka obsahuje: – veškerý podružný, spojovací a pomocný materiál. Dále obsahuje uživatelskou úpravu SW, parametrizaci, nastavení a uvedení do provozu nebo komplexní prenastavení stávajícího pracovište po úpravách technologie, nastavení komunikace s rídicím systémem (servery) vc.úpravy nebo definice protokolu – dodávku vcetne kompletní montáže – technický popis viz. projektová dokumentace – výrobní dokumentaci, uvedení do provozu, predepsané zkoušky, revize a atesty – veškeré potrebné mechanizmy, vcetne obsluhy, náklady na mzdy a približné (prumerné) náklady na porízení potrebných materiálu – dopravu a skladování 2. Položka neobsahuje: X 3. Zpusob merení: Udává se pocet kusu kompletní konstrukce nebo práce.
P | 6 | 746685 |  | VELKOPLOŠNÝ ZOBRAZOVAC VCETNE RÍDICÍ JEDNOTKY PC (HW I SW) | KUS | 2 | 0 | 0 |  |  | 0 | 0 | OTSKP 2022 | 0 | 3 |  |  | 0
PP |  |  |  | Název položky odpovídá popisu položky
VV |  |  |  | "Dle technické zprávy c.1_001 a príloh c.2_001 až 2_005. Technická specifikace položky odpovídá príslušné cenové soustave."
TS |  |  |  | 1. Položka obsahuje: – veškerý podružný, spojovací a pomocný materiál. Dále obsahuje uživatelskou úpravu SW, parametrizaci, nastavení a uvedení do provozu nebo komplexní prenastavení stávajícího pracovište po úpravách technologie, nastavení komunikace s rídicím systémem (servery) vc.úpravy nebo definice protokolu – dodávku vcetne kompletní montáže – technický popis viz. projektová dokumentace – výrobní dokumentaci, uvedení do provozu, predepsané zkoušky, revize a atesty – veškeré potrebné mechanizmy, vcetne obsluhy, náklady na mzdy a približné (prumerné) náklady na porízení potrebných materiálu – dopravu a skladování 2. Položka neobsahuje: X 3. Zpusob merení: Udává se pocet kusu kompletní konstrukce nebo práce.
P | 7 | 746686 |  | REALIZACE A PLNENÍ DATOVÝCH A PREZENTACNÍCH STRUKTUR SVZ PRO OBJEKT ŽST | KUS | 1 | 0 | 0 |  |  | 0 | 0 | OTSKP 2022 | 0 | 3 |  |  | 0
PP |  |  |  | Název položky odpovídá popisu položky
VV |  |  |  | "Dle technické zprávy c.1_001 a príloh c.2_001 až 2_005. Technická specifikace položky odpovídá príslušné cenové soustave."
TS |  |  |  | 1. Položka obsahuje: – veškerý podružný, spojovací a pomocný materiál. Dále obsahuje realizaci a plnení datových a prezentacních struktur SVZ, úpravu SW, parametrizaci SW po úpravách technologie – dodávku vcetne kompletní montáže – technický popis viz. projektová dokumentace – výrobní dokumentaci, uvedení do provozu, predepsané zkoušky, revize a atesty – veškeré potrebné mechanizmy, vcetne obsluhy, náklady na mzdy a približné (prumerné) náklady na porízení potrebných materiálu 2. Položka neobsahuje: X 3. Zpusob merení: Udává se pocet kusu kompletní konstrukce nebo práce.
P | 8 | 746687 |  | REALIZACE A PLNENÍ DATOVÝCH A PREZENTACNÍCH STRUKTUR SVZ PRO OBJEKT NS | KUS | 1 | 0 | 0 |  |  | 0 | 0 | OTSKP 2022 | 0 | 3 |  |  | 0
PP |  |  |  | Název položky odpovídá popisu položky
VV |  |  |  | "Dle technické zprávy c.1_001 a príloh c.2_001 až 2_005. Technická specifikace položky odpovídá príslušné cenové soustave."
TS |  |  |  | 1. Položka obsahuje: – veškerý podružný, spojovací a pomocný materiál. Dále obsahuje realizaci a plnení datových a prezentacních struktur SVZ, úpravu SW, parametrizaci SW po úpravách technologie – dodávku vcetne kompletní montáže – technický popis viz. projektová dokumentace – výrobní dokumentaci, uvedení do provozu, predepsané zkoušky, revize a atesty – veškeré potrebné mechanizmy, vcetne obsluhy, náklady na mzdy a približné (prumerné) náklady na porízení potrebných materiálu 2. Položka neobsahuje: X 3. Zpusob merení: Udává se pocet kusu kompletní konstrukce nebo práce.
P | 9 | 746688 |  | REALIZACE A PLNENÍ DATOVÝCH A PREZENTACNÍCH STRUKTUR SVZ PRO OBJEKT SPS | KUS | 1 | 0 | 0 |  |  | 0 | 0 | OTSKP 2022 | 0 | 3 |  |  | 0
PP |  |  |  | Název položky odpovídá popisu položky
VV |  |  |  | "Dle technické zprávy c.1_001 a príloh c.2_001 až 2_005. Technická specifikace položky odpovídá príslušné cenové soustave."
TS |  |  |  | 1. Položka obsahuje: – veškerý podružný, spojovací a pomocný materiál. Dále obsahuje realizaci a plnení datových a prezentacních struktur SVZ, úpravu SW, parametrizaci SW po úpravách technologie – dodávku vcetne kompletní montáže – technický popis viz. projektová dokumentace – výrobní dokumentaci, uvedení do provozu, predepsané zkoušky, revize a atesty – veškeré potrebné mechanizmy, vcetne obsluhy, náklady na mzdy a približné (prumerné) náklady na porízení potrebných materiálu 2. Položka neobsahuje: X 3. Zpusob merení: Udává se pocet kusu kompletní konstrukce nebo práce.
P | 10 | 746689 |  | REALIZACE A PLNENÍ DATOVÝCH A PREZENTACNÍCH STRUKTUR SVZ PRO OBJEKT TS | KUS | 14 | 0 | 0 |  |  | 0 | 0 | OTSKP 2022 | 0 | 3 |  |  | 0
PP |  |  |  | Název položky odpovídá popisu položky
VV |  |  |  | "Dle technické zprávy c.1_001 a príloh c.2_001 až 2_005. Technická specifikace položky odpovídá príslušné cenové soustave."
TS |  |  |  | 1. Položka obsahuje: – veškerý podružný, spojovací a pomocný materiál. Dále obsahuje realizaci a plnení datových a prezentacních struktur SVZ, úpravu SW, parametrizaci SW po úpravách technologie – dodávku vcetne kompletní montáže – technický popis viz. projektová dokumentace – výrobní dokumentaci, uvedení do provozu, predepsané zkoušky, revize a atesty – veškeré potrebné mechanizmy, vcetne obsluhy, náklady na mzdy a približné (prumerné) náklady na porízení potrebných materiálu 2. Položka neobsahuje: X 3. Zpusob merení: Udává se pocet kusu kompletní konstrukce nebo práce.
P | 11 | 746691 |  | PRIPOJENÍ TELEMECHANICKÉ CESTY NA ED, OŽIVENÍ, ZPROVOZNENÍ - 1. OBJEKT | KUS | 1 | 0 | 0 |  |  | 0 | 0 | OTSKP 2022 | 0 | 3 |  |  | 0
PP |  |  |  | Název položky odpovídá popisu položky
VV |  |  |  | "Dle technické zprávy c.1_001 a príloh c.2_001 až 2_005. Technická specifikace položky odpovídá príslušné cenové soustave."
TS |  |  |  | 1. Položka obsahuje: – veškerý podružný, spojovací a pomocný materiál. Dále obsahuje úpravu SW , parametrizaci, nastavení prenosových prvku a uvedení do provozu nebo komplexní prenastavení prenosových prvku stávajících po úpravách technologie, nastavení komunikace, nastavení komunikace prenosové prvky – nadrízený RS vc. úpravy nebo definice protokolu – dodávku vcetne kompletní montáže – technický popis viz. projektová dokumentace – výrobní dokumentaci, uvedení do provozu, predepsané zkoušky, revize a atesty – veškeré potrebné mechanizmy, vcetne obsluhy, náklady na mzdy a približné (prumerné) náklady na porízení potrebných materiálu 2. Položka neobsahuje: X 3. Zpusob merení: Udává se pocet kusu kompletní konstrukce nebo práce.
P | 12 | 746692 |  | PRIPOJENÍ ZÁLOŽNÍ KOMUNIKACNÍ CESTY (GSM, GSM-R) NA ED, OŽIVENÍ, ZPROVOZNENÍ - 1. OBJEKT | KUS | 1 | 0 | 0 |  |  | 0 | 0 | OTSKP 2022 | 0 | 3 |  |  | 0
PP |  |  |  | Název položky odpovídá popisu položky
VV |  |  |  | "Dle technické zprávy c.1_001 a príloh c.2_001 až 2_005. Technická specifikace položky odpovídá príslušné cenové soustave."
TS |  |  |  | 1. Položka obsahuje: – veškerý podružný, spojovací a pomocný materiál. Dále obsahuje úpravu SW , parametrizaci, nastavení prenosových prvku a uvedení do provozu nebo komplexní prenastavení prenosových prvku stávajících po úpravách technologie, nastavení komunikace, nastavení komunikace prenosové prvky – nadrízený RS vc. úpravy nebo definice protokolu – dodávku vcetne kompletní montáže – technický popis viz. projektová dokumentace – výrobní dokumentaci, uvedení do provozu, predepsané zkoušky, revize a atesty – veškeré potrebné mechanizmy, vcetne obsluhy, náklady na mzdy a približné (prumerné) náklady na porízení potrebných materiálu 2. Položka neobsahuje: X 3. Zpusob merení: Udává se pocet kusu kompletní konstrukce nebo práce.
P | 13 | 746694 |  | ŠKOLENÍ DISPECERU | HOD | 8 | 0 | 0 |  |  | 0 | 0 | OTSKP 2022 | 0 | 3 |  |  | 0
PP |  |  |  | Název položky odpovídá popisu položky
VV |  |  |  | "Dle technické zprávy c.1_001 a príloh c.2_001 až 2_005. Technická specifikace položky odpovídá príslušné cenové soustave."
TS |  |  |  | 1. Položka obsahuje: – práce spojené se zkoušením, nastavením školení a zácviku personálu vcetne potrebného drobného montážního materiálu – veškeré potrebné mechanizmy (mericí prístroje a merící príslušenství), vcetne obsluhy, náklady na mzdy a približné (prumerné) náklady na porízení potrebných materiálu vcetne všech ostatních vedlejších nákladu 2. Položka neobsahuje: X 3. Zpusob merení: Specifické zkoušení a školení se udává v hodinách aktivní cinnosti.
P | 14 | 746695 |  | ODZKOUŠENÍ UPRAVENÉHO ED | KUS | 1 | 0 | 0 |  |  | 0 | 0 | OTSKP 2022 | 0 | 3 |  |  | 0
PP |  |  |  | Název položky odpovídá popisu položky
VV |  |  |  | "Dle technické zprávy c.1_001 a príloh c.2_001 až 2_005. Technická specifikace položky odpovídá príslušné cenové soustave."
TS |  |  |  | 1. Položka obsahuje: – odzkoušení/kompletní montáž (oživení, konfigurace, nastavení, odzkoušení a uvedení do provozu) upravného ED a souvisejícího príslušenství vcetne drobného montážního materiálu – predepsané zkoušky, revize a atesty upravené technologie – prokázání technických a kvalitativních parametru zarízení – veškeré potrebné mechanizmy, vcetne obsluhy, náklady na mzdy a približné (prumerné) náklady na porízení potrebných materiálu vcetne všech ostatních vedlejších nákladu 2. Položka neobsahuje: X 3. Zpusob merení: Udává se pocet kusu kompletní konstrukce nebo práce.
P | 15 | 746696 |  | KOMPLEXNÍ VYZKOUŠENÍ ED | KUS | 1 | 0 | 0 |  |  | 0 | 0 | OTSKP 2022 | 0 | 3 |  |  | 0
PP |  |  |  | Název položky odpovídá popisu položky
VV |  |  |  | "Dle technické zprávy c.1_001 a príloh c.2_001 až 2_005. Technická specifikace položky odpovídá príslušné cenové soustave."
TS |  |  |  | 1. Položka obsahuje: – komplexní odzkoušení/kompletní montáž (oživení, konfigurace, nastavení, odzkoušení a uvedení do provozu) upravného ED a souvisejícího príslušenství vcetne drobného montážního materiálu – predepsané zkoušky, revize a atesty upravené technologie – prokázání technických a kvalitativních parametru zarízení – veškeré potrebné mechanizmy, vcetne obsluhy, náklady na mzdy a približné (prumerné) náklady na porízení potrebných materiálu vcetne všech ostatních vedlejších nákladu 2. Položka neobsahuje: X 3. Zpusob merení: Udává se pocet kusu kompletní konstrukce nebo práce.
P | 16 | 746697 |  | PROVOZNÍ DOKUMENTACE | KUS | 1 | 0 | 0 |  |  | 0 | 0 | OTSKP 2022 | 0 | 3 |  |  | 0
PP |  |  |  | Název položky odpovídá popisu položky
VV |  |  |  | "Dle technické zprávy c.1_001 a príloh c.2_001 až 2_005. Technická specifikace položky odpovídá príslušné cenové soustave."
TS |  |  |  | 1. Položka obsahuje: – kompletní provozní dokumentaci obsahující úpravy a zmeny na dané technologii – dokumentace predána v požadované podobe (tištená forma, digitální forma) a v požadovaném poctu – veškeré potrebné mechanizmy, vcetne obsluhy, náklady na mzdy a približné (prumerné) náklady na porízení potrebných materiálu vcetne všech ostatních vedlejších nákladu 2. Položka neobsahuje: X 3. Zpusob merení: Udává se pocet kusu kompletní konstrukce nebo práce.
P | 17 | 7466A5 |  | DEFINICE A DEKLARACE STRUKTUR DAT ED PRO OBJEKT ŽST | KUS | 1 | 0 | 0 |  |  | 0 | 0 | OTSKP 2022 | 0 | 3 |  |  | 0
PP |  |  |  | Název položky odpovídá popisu položky
VV |  |  |  | "Dle technické zprávy c.1_001 a príloh c.2_001 až 2_005. Technická specifikace položky odpovídá príslušné cenové soustave."
TS |  |  |  | 1. Položka obsahuje: – veškerý programovací software a softwarové nástroje. Dále obsahuje definici a deklaraci struktur dat ED pro objekt ŽST - úpravu SW, parametrizaci, nastavení daného SW a uvedení do provozu nebo komplexní prenastavení daného SW stávajících po úpravách technologie, nastavení komunikace, nastavení komunikace prenosové prvky – nadrízený RS vc. úpravy nebo definice protokolu – dodávku vcetne kompletní montáže – technický popis viz. projektová dokumentace – prokázání technických a kvalitativních parametru zarízení – výrobní dokumentaci, uvedení do provozu, predepsané zkoušky, revize a atesty – veškeré potrebné mechanizmy, vcetne obsluhy, náklady na mzdy a približné (prumerné) náklady na porízení potrebných materiálu 2. Položka neobsahuje: X 3. Zpusob merení: Udává se pocet kusu kompletní konstrukce nebo práce.
P | 18 | 7466A6 |  | DEFINICE A DEKLARACE STRUKTUR DAT ED PRO OBJEKT NS | KUS | 1 | 0 | 0 |  |  | 0 | 0 | OTSKP 2022 | 0 | 3 |  |  | 0
PP |  |  |  | Název položky odpovídá popisu položky
VV |  |  |  | "Dle technické zprávy c.1_001 a príloh c.2_001 až 2_005. Technická specifikace položky odpovídá príslušné cenové soustave."
TS |  |  |  | 1. Položka obsahuje: – veškerý programovací software a softwarové nástroje. Dále obsahuje definici a deklaraci struktur dat ED pro objekt SPS - úpravu SW, parametrizaci, nastavení daného SW a uvedení do provozu nebo komplexní prenastavení daného SW stávajících po úpravách technologie, nastavení komunikace, nastavení komunikace prenosové prvky – nadrízený RS vc. úpravy nebo definice protokolu – dodávku vcetne kompletní montáže – technický popis viz. projektová dokumentace – prokázání technických a kvalitativních parametru zarízení – výrobní dokumentaci, uvedení do provozu, predepsané zkoušky, revize a atesty – veškeré potrebné mechanizmy, vcetne obsluhy, náklady na mzdy a približné (prumerné) náklady na porízení potrebných materiálu 2. Položka neobsahuje: X 3. Zpusob merení: Udává se pocet kusu kompletní konstrukce nebo práce.
P | 19 | 7466A7 |  | DEFINICE A DEKLARACE STRUKTUR DAT ED PRO OBJEKT SPS | KUS | 1 | 0 | 0 |  |  | 0 | 0 | OTSKP 2022 | 0 | 3 |  |  | 0
PP |  |  |  | Název položky odpovídá popisu položky
VV |  |  |  | "Dle technické zprávy c.1_001 a príloh c.2_001 až 2_005. Technická specifikace položky odpovídá príslušné cenové soustave."
TS |  |  |  | 1. Položka obsahuje: – veškerý programovací software a softwarové nástroje. Dále obsahuje definici a deklaraci struktur dat ED pro objekt SPS - úpravu SW, parametrizaci, nastavení daného SW a uvedení do provozu nebo komplexní prenastavení daného SW stávajících po úpravách technologie, nastavení komunikace, nastavení komunikace prenosové prvky – nadrízený RS vc. úpravy nebo definice protokolu – dodávku vcetne kompletní montáže – technický popis viz. projektová dokumentace – prokázání technických a kvalitativních parametru zarízení – výrobní dokumentaci, uvedení do provozu, predepsané zkoušky, revize a atesty – veškeré potrebné mechanizmy, vcetne obsluhy, náklady na mzdy a približné (prumerné) náklady na porízení potrebných materiálu 2. Položka neobsahuje: X 3. Zpusob merení: Udává se pocet kusu kompletní konstrukce nebo práce.
P | 20 | 7466A8 |  | DEFINICE A DEKLARACE STRUKTUR DAT ED PRO OBJEKT TS | KUS | 14 | 0 | 0 |  |  | 0 | 0 | OTSKP 2022 | 0 | 3 |  |  | 0
PP |  |  |  | Název položky odpovídá popisu položky
VV |  |  |  | "Dle technické zprávy c.1_001 a príloh c.2_001 až 2_005. Technická specifikace položky odpovídá príslušné cenové soustave."
TS |  |  |  | 1. Položka obsahuje: – veškerý programovací software a softwarové nástroje. Dále obsahuje definici a deklaraci struktur dat ED pro objekt TS - úpravu SW, parametrizaci, nastavení daného SW a uvedení do provozu nebo komplexní prenastavení daného SW stávajících po úpravách technologie, nastavení komunikace, nastavení komunikace prenosové prvky – nadrízený RS vc. úpravy nebo definice protokolu – dodávku vcetne kompletní montáže – technický popis viz. projektová dokumentace – prokázání technických a kvalitativních parametru zarízení – výrobní dokumentaci, uvedení do provozu, predepsané zkoušky, revize a atesty – veškeré potrebné mechanizmy, vcetne obsluhy, náklady na mzdy a približné (prumerné) náklady na porízení potrebných materiálu 2. Položka neobsahuje: X 3. Zpusob merení: Udává se pocet kusu kompletní konstrukce nebo práce.
P | 21 | 7466A9 |  | ZPROVOZNENÍ SYSTÉMU S NOVÝMI DATY PRO OBJEKT ŽST | KUS | 1 | 0 | 0 |  |  | 0 | 0 | OTSKP 2022 | 0 | 3 |  |  | 0
PP |  |  |  | Název položky odpovídá popisu položky
VV |  |  |  | "Dle technické zprávy c.1_001 a príloh c.2_001 až 2_005. Technická specifikace položky odpovídá príslušné cenové soustave."
TS |  |  |  | 1. Položka obsahuje: – veškerý programovací software a softwarové nástroje. Dále obsahuje zprovoznení systému s novými daty pro objekt ŽST - úpravu SW, parametrizaci, nastavení daného SW a uvedení do provozu nebo komplexní prenastavení daného SW stávajících po úpravách technologie, nastavení komunikace, nastavení komunikace prenosové prvky – nadrízený RS vc. úpravy nebo definice protokolu – dodávku vcetne kompletní montáže – technický popis viz. projektová dokumentace – prokázání technických a kvalitativních parametru zarízení – výrobní dokumentaci, uvedení do provozu, predepsané zkoušky, revize a atesty – veškeré potrebné mechanizmy, vcetne obsluhy, náklady na mzdy a približné (prumerné) náklady na porízení potrebných materiálu 2. Položka neobsahuje: X 3. Zpusob merení: Udává se pocet kusu kompletní konstrukce nebo práce.
P | 22 | 7466AA |  | ZPROVOZNENÍ SYSTÉMU S NOVÝMI DATY PRO OBJEKT NS | KUS | 1 | 0 | 0 |  |  | 0 | 0 | OTSKP 2022 | 0 | 3 |  |  | 0
PP |  |  |  | Název položky odpovídá popisu položky
VV |  |  |  | "Dle technické zprávy c.1_001 a príloh c.2_001 až 2_005. Technická specifikace položky odpovídá príslušné cenové soustave."
TS |  |  |  | 1. Položka obsahuje: – veškerý programovací software a softwarové nástroje. Dále obsahuje zprovoznení systému s novými daty pro objekt SPS - úpravu SW, parametrizaci, nastavení daného SW a uvedení do provozu nebo komplexní prenastavení daného SW stávajících po úpravách technologie, nastavení komunikace, nastavení komunikace prenosové prvky – nadrízený RS vc. úpravy nebo definice protokolu – dodávku vcetne kompletní montáže – technický popis viz. projektová dokumentace – prokázání technických a kvalitativních parametru zarízení – výrobní dokumentaci, uvedení do provozu, predepsané zkoušky, revize a atesty – veškeré potrebné mechanizmy, vcetne obsluhy, náklady na mzdy a približné (prumerné) náklady na porízení potrebných materiálu 2. Položka neobsahuje: X 3. Zpusob merení: Udává se pocet kusu kompletní konstrukce nebo práce.
P | 23 | 7466AB |  | ZPROVOZNENÍ SYSTÉMU S NOVÝMI DATY PRO OBJEKT SPS | KUS | 1 | 0 | 0 |  |  | 0 | 0 | OTSKP 2022 | 0 | 3 |  |  | 0
PP |  |  |  | Název položky odpovídá popisu položky
VV |  |  |  | "Dle technické zprávy c.1_001 a príloh c.2_001 až 2_005. Technická specifikace položky odpovídá príslušné cenové soustave."
TS |  |  |  | 1. Položka obsahuje: – veškerý programovací software a softwarové nástroje. Dále obsahuje zprovoznení systému s novými daty pro objekt SPS - úpravu SW, parametrizaci, nastavení daného SW a uvedení do provozu nebo komplexní prenastavení daného SW stávajících po úpravách technologie, nastavení komunikace, nastavení komunikace prenosové prvky – nadrízený RS vc. úpravy nebo definice protokolu – dodávku vcetne kompletní montáže – technický popis viz. projektová dokumentace – prokázání technických a kvalitativních parametru zarízení – výrobní dokumentaci, uvedení do provozu, predepsané zkoušky, revize a atesty – veškeré potrebné mechanizmy, vcetne obsluhy, náklady na mzdy a približné (prumerné) náklady na porízení potrebných materiálu 2. Položka neobsahuje: X 3. Zpusob merení: Udává se pocet kusu kompletní konstrukce nebo práce.
P | 24 | 7466AC |  | ZPROVOZNENÍ SYSTÉMU S NOVÝMI DATY PRO OBJEKT TS | KUS | 14 | 0 | 0 |  |  | 0 | 0 | OTSKP 2022 | 0 | 3 |  |  | 0
PP |  |  |  | Název položky odpovídá popisu položky
VV |  |  |  | "Dle technické zprávy c.1_001 a príloh c.2_001 až 2_005. Technická specifikace položky odpovídá príslušné cenové soustave."
TS |  |  |  | 1. Položka obsahuje: – veškerý programovací software a softwarové nástroje. Dále obsahuje zprovoznení systému s novými daty pro objekt TS - úpravu SW, parametrizaci, nastavení daného SW a uvedení do provozu nebo komplexní prenastavení daného SW stávajících po úpravách technologie, nastavení komunikace, nastavení komunikace prenosové prvky – nadrízený RS vc. úpravy nebo definice protokolu – dodávku vcetne kompletní montáže – technický popis viz. projektová dokumentace – prokázání technických a kvalitativních parametru zarízení – výrobní dokumentaci, uvedení do provozu, predepsané zkoušky, revize a atesty – veškeré potrebné mechanizmy, vcetne obsluhy, náklady na mzdy a približné (prumerné) náklady na porízení potrebných materiálu 2. Položka neobsahuje: X 3. Zpusob merení: Udává se pocet kusu kompletní konstrukce nebo práce.
P | 25 | 7466AD |  | VERIFIKACE SIGNÁLU A POVELU S NOVÝMI DATY PRO OBJEKT ŽST | KUS | 1 | 0 | 0 |  |  | 0 | 0 | OTSKP 2022 | 0 | 3 |  |  | 0
PP |  |  |  | Název položky odpovídá popisu položky
VV |  |  |  | "Dle technické zprávy c.1_001 a príloh c.2_001 až 2_005. Technická specifikace položky odpovídá príslušné cenové soustave."
TS |  |  |  | 1. Položka obsahuje: – veškerý programovací software a softwarové nástroje. Dále obsahuje verifikaci signálu a povelu s novými daty pro objekt SPS - úpravu SW, parametrizaci, nastavení daného SW a uvedení do provozu nebo komplexní prenastavení daného SW stávajících po úpravách technologie, nastavení komunikace, nastavení komunikace prenosové prvky – nadrízený RS vc. úpravy nebo definice protokolu – dodávku vcetne kompletní montáže – technický popis viz. projektová dokumentace – prokázání technických a kvalitativních parametru zarízení – výrobní dokumentaci, uvedení do provozu, predepsané zkoušky, revize a atesty – veškeré potrebné mechanizmy, vcetne obsluhy, náklady na mzdy a približné (prumerné) náklady na porízení potrebných materiálu 2. Položka neobsahuje: X 3. Zpusob merení: Udává se pocet kusu kompletní konstrukce nebo práce.
P | 26 | 7466AE |  | VERIFIKACE SIGNÁLU A POVELU S NOVÝMI DATY PRO OBJEKT NS | KUS | 1 | 0 | 0 |  |  | 0 | 0 | OTSKP 2022 | 0 | 3 |  |  | 0
PP |  |  |  | Název položky odpovídá popisu položky
VV |  |  |  | "Dle technické zprávy c.1_001 a príloh c.2_001 až 2_005. Technická specifikace položky odpovídá príslušné cenové soustave."
TS |  |  |  | 1. Položka obsahuje: – veškerý programovací software a softwarové nástroje. Dále obsahuje verifikaci signálu a povelu s novými daty pro objekt SPS - úpravu SW, parametrizaci, nastavení daného SW a uvedení do provozu nebo komplexní prenastavení daného SW stávajících po úpravách technologie, nastavení komunikace, nastavení komunikace prenosové prvky – nadrízený RS vc. úpravy nebo definice protokolu – dodávku vcetne kompletní montáže – technický popis viz. projektová dokumentace – prokázání technických a kvalitativních parametru zarízení – výrobní dokumentaci, uvedení do provozu, predepsané zkoušky, revize a atesty – veškeré potrebné mechanizmy, vcetne obsluhy, náklady na mzdy a približné (prumerné) náklady na porízení potrebných materiálu 2. Položka neobsahuje: X 3. Zpusob merení: Udává se pocet kusu kompletní konstrukce nebo práce.
P | 27 | 7466AF |  | VERIFIKACE SIGNÁLU A POVELU S NOVÝMI DATY PRO OBJEKT SPS | KUS | 1 | 0 | 0 |  |  | 0 | 0 | OTSKP 2022 | 0 | 3 |  |  | 0
PP |  |  |  | Název položky odpovídá popisu položky
VV |  |  |  | "Dle technické zprávy c.1_001 a príloh c.2_001 až 2_005. Technická specifikace položky odpovídá príslušné cenové soustave."
TS |  |  |  | 1. Položka obsahuje: – veškerý programovací software a softwarové nástroje. Dále obsahuje verifikaci signálu a povelu s novými daty pro objekt SPS - úpravu SW, parametrizaci, nastavení daného SW a uvedení do provozu nebo komplexní prenastavení daného SW stávajících po úpravách technologie, nastavení komunikace, nastavení komunikace prenosové prvky – nadrízený RS vc. úpravy nebo definice protokolu – dodávku vcetne kompletní montáže – technický popis viz. projektová dokumentace – prokázání technických a kvalitativních parametru zarízení – výrobní dokumentaci, uvedení do provozu, predepsané zkoušky, revize a atesty – veškeré potrebné mechanizmy, vcetne obsluhy, náklady na mzdy a približné (prumerné) náklady na porízení potrebných materiálu 2. Položka neobsahuje: X 3. Zpusob merení: Udává se pocet kusu kompletní konstrukce nebo práce.
P | 28 | 7466AG |  | VERIFIKACE SIGNÁLU A POVELU S NOVÝMI DATY PRO OBJEKT TS | KUS | 14 | 0 | 0 |  |  | 0 | 0 | OTSKP 2022 | 0 | 3 |  |  | 0
PP |  |  |  | Název položky odpovídá popisu položky
VV |  |  |  | "Dle technické zprávy c.1_001 a príloh c.2_001 až 2_005. Technická specifikace položky odpovídá príslušné cenové soustave."
TS |  |  |  | 1. Položka obsahuje: – veškerý programovací software a softwarové nástroje. Dále obsahuje verifikaci signálu a povelu s novými daty pro objekt TS - úpravu SW, parametrizaci, nastavení daného SW a uvedení do provozu nebo komplexní prenastavení daného SW stávajících po úpravách technologie, nastavení komunikace, nastavení komunikace prenosové prvky – nadrízený RS vc. úpravy nebo definice protokolu – dodávku vcetne kompletní montáže – technický popis viz. projektová dokumentace – prokázání technických a kvalitativních parametru zarízení – výrobní dokumentaci, uvedení do provozu, predepsané zkoušky, revize a atesty – veškeré potrebné mechanizmy, vcetne obsluhy, náklady na mzdy a približné (prumerné) náklady na porízení potrebných materiálu 2. Položka neobsahuje: X 3. Zpusob merení: Udává se pocet kusu kompletní konstrukce nebo práce.
P | 29 | 7466AJ |  | SYSTÉMOVÁ A DATOVÁ ANALÝZA PRO OBJEKT NS | KUS | 1 | 0 | 0 |  |  | 0 | 0 | OTSKP 2022 | 0 | 3 |  |  | 0
PP |  |  |  | Název položky odpovídá popisu položky
VV |  |  |  | "Dle technické zprávy c.1_001 a príloh c.2_001 až 2_005. Technická specifikace položky odpovídá príslušné cenové soustave."
TS |  |  |  | 1. Položka obsahuje: – veškerý programovací software a softwarové nástroje. Dále obsahuje systémovou a datovou analýzu - úpravu SW, parametrizaci, nastavení daného SW a uvedení do provozu nebo komplexní prenastavení daného SW stávajících po úpravách technologie, nastavení komunikace, nastavení komunikace prenosové prvky – nadrízený RS vc. úpravy nebo definice protokolu – dodávku vcetne kompletní montáže – technický popis viz. projektová dokumentace – prokázání technických a kvalitativních parametru zarízení – výrobní dokumentaci, uvedení do provozu, predepsané zkoušky, revize a atesty – veškeré potrebné mechanizmy, vcetne obsluhy, náklady na mzdy a približné (prumerné) náklady na porízení potrebných materiálu 2. Položka neobsahuje: X 3. Zpusob merení: Udává se pocet kusu kompletní konstrukce nebo práce.
P | 30 | 7466AK |  | SYSTÉMOVÁ A DATOVÁ ANALÝZA PRO OBJEKT SPS | KUS | 1 | 0 | 0 |  |  | 0 | 0 | OTSKP 2022 | 0 | 3 |  |  | 0
PP |  |  |  | Název položky odpovídá popisu položky
VV |  |  |  | "Dle technické zprávy c.1_001 a príloh c.2_001 až 2_005. Technická specifikace položky odpovídá príslušné cenové soustave."
TS |  |  |  | 1. Položka obsahuje: – veškerý programovací software a softwarové nástroje. Dále obsahuje systémovou a datovou analýzu - úpravu SW, parametrizaci, nastavení daného SW a uvedení do provozu nebo komplexní prenastavení daného SW stávajících po úpravách technologie, nastavení komunikace, nastavení komunikace prenosové prvky – nadrízený RS vc. úpravy nebo definice protokolu – dodávku vcetne kompletní montáže – technický popis viz. projektová dokumentace – prokázání technických a kvalitativních parametru zarízení – výrobní dokumentaci, uvedení do provozu, predepsané zkoušky, revize a atesty – veškeré potrebné mechanizmy, vcetne obsluhy, náklady na mzdy a približné (prumerné) náklady na porízení potrebných materiálu 2. Položka neobsahuje: X 3. Zpusob merení: Udává se pocet kusu kompletní konstrukce nebo práce.
P | 31 | 7466AL |  | SYSTÉMOVÁ A DATOVÁ ANALÝZA PRO OBJEKT TS | KUS | 14 | 0 | 0 |  |  | 0 | 0 | OTSKP 2022 | 0 | 3 |  |  | 0
PP |  |  |  | Název položky odpovídá popisu položky
VV |  |  |  | "Dle technické zprávy c.1_001 a príloh c.2_001 až 2_005. Technická specifikace položky odpovídá príslušné cenové soustave."
TS |  |  |  | 1. Položka obsahuje: – veškerý programovací software a softwarové nástroje. Dále obsahuje systémovou a datovou analýzu - úpravu SW, parametrizaci, nastavení daného SW a uvedení do provozu nebo komplexní prenastavení daného SW stávajících po úpravách technologie, nastavení komunikace, nastavení komunikace prenosové prvky – nadrízený RS vc. úpravy nebo definice protokolu – dodávku vcetne kompletní montáže – technický popis viz. projektová dokumentace – prokázání technických a kvalitativních parametru zarízení – výrobní dokumentaci, uvedení do provozu, predepsané zkoušky, revize a atesty – veškeré potrebné mechanizmy, vcetne obsluhy, náklady na mzdy a približné (prumerné) náklady na porízení potrebných materiálu 2. Položka neobsahuje: X 3. Zpusob merení: Udává se pocet kusu kompletní konstrukce nebo práce.
P | 32 | 7466AM |  | DOPLNENÍ A ÚPRAVA SW TABULEK PRO OBJEKT ŽST | KUS | 1 | 0 | 0 |  |  | 0 | 0 | OTSKP 2022 | 0 | 3 |  |  | 0
PP |  |  |  | Název položky odpovídá popisu položky
VV |  |  |  | "Dle technické zprávy c.1_001 a príloh c.2_001 až 2_005. Technická specifikace položky odpovídá príslušné cenové soustave."
TS |  |  |  | 1. Položka obsahuje: – veškerý programovací software a softwarové nástroje. Dále obsahuje doplnení a úprava SW tabulek - úpravu SW, parametrizaci, nastavení daného SW a uvedení do provozu nebo komplexní prenastavení daného SW stávajících po úpravách technologie, nastavení komunikace, nastavení komunikace prenosové prvky – nadrízený RS vc. úpravy nebo definice protokolu – dodávku vcetne kompletní montáže – technický popis viz. projektová dokumentace – prokázání technických a kvalitativních parametru zarízení – výrobní dokumentaci, uvedení do provozu, predepsané zkoušky, revize a atesty – veškeré potrebné mechanizmy, vcetne obsluhy, náklady na mzdy a približné (prumerné) náklady na porízení potrebných materiálu 2. Položka neobsahuje: X 3. Zpusob merení: Udává se pocet kusu kompletní konstrukce nebo práce.
P | 33 | 7466AO |  | DOPLNENÍ A ÚPRAVA SW TABULEK PRO OBJEKT SPS | KUS | 1 | 0 | 0 |  |  | 0 | 0 | OTSKP 2022 | 0 | 3 |  |  | 0
PP |  |  |  | Název položky odpovídá popisu položky
VV |  |  |  | "Dle technické zprávy c.1_001 a príloh c.2_001 až 2_005. Technická specifikace položky odpovídá príslušné cenové soustave."
TS |  |  |  | 1. Položka obsahuje: – veškerý programovací software a softwarové nástroje. Dále obsahuje doplnení a úprava SW tabulek - úpravu SW, parametrizaci, nastavení daného SW a uvedení do provozu nebo komplexní prenastavení daného SW stávajících po úpravách technologie, nastavení komunikace, nastavení komunikace prenosové prvky – nadrízený RS vc. úpravy nebo definice protokolu – dodávku vcetne kompletní montáže – technický popis viz. projektová dokumentace – prokázání technických a kvalitativních parametru zarízení – výrobní dokumentaci, uvedení do provozu, predepsané zkoušky, revize a atesty – veškeré potrebné mechanizmy, vcetne obsluhy, náklady na mzdy a približné (prumerné) náklady na porízení potrebných materiálu 2. Položka neobsahuje: X 3. Zpusob merení: Udává se pocet kusu kompletní konstrukce nebo práce.
P | 34 | 7466AQ |  | AKTUALIZACE MODELU RÍZENÉ TECHNOLOGIE V PRUBEHU VÝSTAVBY PRO OBJEKT ŽST | KUS | 4 | 0 | 0 |  |  | 0 | 0 | OTSKP 2022 | 0 | 3 |  |  | 0
PP |  |  |  | Název položky odpovídá popisu položky
VV |  |  |  | "Dle technické zprávy c.1_001 a príloh c.2_001 až 2_005. Technická specifikace položky odpovídá príslušné cenové soustave."
TS |  |  |  | 1. Položka obsahuje: – veškerý programovací software a softwarové nástroje. Dále obsahuje aktualizaci modelu rízené technologie v prubehu výstavby - úpravu SW, parametrizaci, nastavení daného SW a uvedení do provozu nebo komplexní prenastavení daného SW stávajících po úpravách technologie, nastavení komunikace, nastavení komunikace prenosové prvky – nadrízený RS vc. úpravy nebo definice protokolu – dodávku vcetne kompletní montáže – technický popis viz. projektová dokumentace – prokázání technických a kvalitativních parametru zarízení – výrobní dokumentaci, uvedení do provozu, predepsané zkoušky, revize a atesty – veškeré potrebné mechanizmy, vcetne obsluhy, náklady na mzdy a približné (prumerné) náklady na porízení potrebných materiálu 2. Položka neobsahuje: X 3. Zpusob merení: Udává se pocet kusu kompletní konstrukce nebo práce.
P | 35 | 7466AR |  | AKTUALIZACE MODELU RÍZENÉ TECHNOLOGIE V PRUBEHU VÝSTAVBY PRO OBJEKT NS | KUS | 1 | 0 | 0 |  |  | 0 | 0 | OTSKP 2022 | 0 | 3 |  |  | 0
PP |  |  |  | Název položky odpovídá popisu položky
VV |  |  |  | "Dle technické zprávy c.1_001 a príloh c.2_001 až 2_005. Technická specifikace položky odpovídá príslušné cenové soustave."
TS |  |  |  | 1. Položka obsahuje: – veškerý programovací software a softwarové nástroje. Dále obsahuje aktualizaci modelu rízené technologie v prubehu výstavby - úpravu SW, parametrizaci, nastavení daného SW a uvedení do provozu nebo komplexní prenastavení daného SW stávajících po úpravách technologie, nastavení komunikace, nastavení komunikace prenosové prvky – nadrízený RS vc. úpravy nebo definice protokolu – dodávku vcetne kompletní montáže – technický popis viz. projektová dokumentace – prokázání technických a kvalitativních parametru zarízení – výrobní dokumentaci, uvedení do provozu, predepsané zkoušky, revize a atesty – veškeré potrebné mechanizmy, vcetne obsluhy, náklady na mzdy a približné (prumerné) náklady na porízení potrebných materiálu 2. Položka neobsahuje: X 3. Zpusob merení: Udává se pocet kusu kompletní konstrukce nebo práce.
P | 36 | 7466AS |  | AKTUALIZACE MODELU RÍZENÉ TECHNOLOGIE V PRUBEHU VÝSTAVBY PRO OBJEKT SPS | KUS | 1 | 0 | 0 |  |  | 0 | 0 | OTSKP 2022 | 0 | 3 |  |  | 0
PP |  |  |  | Název položky odpovídá popisu položky
VV |  |  |  | "Dle technické zprávy c.1_001 a príloh c.2_001 až 2_005. Technická specifikace položky odpovídá príslušné cenové soustave."
TS |  |  |  | 1. Položka obsahuje: – veškerý programovací software a softwarové nástroje. Dále obsahuje aktualizaci modelu rízené technologie v prubehu výstavby - úpravu SW, parametrizaci, nastavení daného SW a uvedení do provozu nebo komplexní prenastavení daného SW stávajících po úpravách technologie, nastavení komunikace, nastavení komunikace prenosové prvky – nadrízený RS vc. úpravy nebo definice protokolu – dodávku vcetne kompletní montáže – technický popis viz. projektová dokumentace – prokázání technických a kvalitativních parametru zarízení – výrobní dokumentaci, uvedení do provozu, predepsané zkoušky, revize a atesty – veškeré potrebné mechanizmy, vcetne obsluhy, náklady na mzdy a približné (prumerné) náklady na porízení potrebných materiálu 2. Položka neobsahuje: X 3. Zpusob merení: Udává se pocet kusu kompletní konstrukce nebo práce.
P | 37 | 7466AT |  | AKTUALIZACE MODELU RÍZENÉ TECHNOLOGIE V PRUBEHU VÝSTAVBY PRO OBJEKT TS | KUS | 1 | 0 | 0 |  |  | 0 | 0 | OTSKP 2022 | 0 | 3 |  |  | 0
PP |  |  |  | Název položky odpovídá popisu položky
VV |  |  |  | "Dle technické zprávy c.1_001 a príloh c.2_001 až 2_005. Technická specifikace položky odpovídá príslušné cenové soustave."
TS |  |  |  | 1. Položka obsahuje: – veškerý programovací software a softwarové nástroje. Dále obsahuje aktualizaci modelu rízené technologie v prubehu výstavby - úpravu SW, parametrizaci, nastavení daného SW a uvedení do provozu nebo komplexní prenastavení daného SW stávajících po úpravách technologie, nastavení komunikace, nastavení komunikace prenosové prvky – nadrízený RS vc. úpravy nebo definice protokolu – dodávku vcetne kompletní montáže – technický popis viz. projektová dokumentace – prokázání technických a kvalitativních parametru zarízení – výrobní dokumentaci, uvedení do provozu, predepsané zkoušky, revize a atesty – veškeré potrebné mechanizmy, vcetne obsluhy, náklady na mzdy a približné (prumerné) náklady na porízení potrebných materiálu 2. Položka neobsahuje: X 3. Zpusob merení: Udává se pocet kusu kompletní konstrukce nebo práce.
P | 38 | 746Z72 |  | DEMONTÁŽ ZAR.SKR,DRT,DD TSŽDC-JEDNOHO ZARÍZENÍ ELEKTRODISPECINKU (PRAC.DISPECERA,SERVERU DATOVÉHO ROZVÁDECE,ROZBOCOVACE/PREPÍNACE,ZOBRAZOVACE, UPS) | KUS | 6 | 0 | 0 |  |  | 0 | 0 | OTSKP 2022 | 0 | 3 |  |  | 0
PP |  |  |  | Název položky odpovídá popisu položky
VV |  |  |  | "Dle technické zprávy c.1_001 a príloh c.2_001 až 2_005. Technická specifikace položky odpovídá príslušné cenové soustave."
TS |  |  |  | 1. Položka obsahuje: – všechny náklady na demontáž stávajícího zarízení se všemi pomocnými doplnujícími úpravami pro jeho likvidaci – naložení vybouraného materiálu na dopravní prostredek 2. Položka neobsahuje: – odvoz vybouraného materiálu – poplatek za likvidaci odpadu (nacení se dle SSD 0) 3. Zpusob merení: Udává se pocet kusu kompletní konstrukce nebo práce.
SD |  | 747 |  | Silnoproud - Zkoušky, revize a HZS | [6 empty] | 0 | 0
P | 39 | 747213 |  | CELKOVÁ PROHLÍDKA, ZKOUŠENÍ, MERENÍ A VYHOTOVENÍ VÝCHOZÍ REVIZNÍ ZPRÁVY, PRO OBJEM IN PRES 500 DO 1000 TIS. KC | KUS | 1 | 0 | 0 |  |  | 0 | 0 | OTSKP 2022 | 0 | 3 |  |  | 0
PP |  |  |  | Název položky odpovídá popisu položky
VV |  |  |  | "Dle technické zprávy c.1_001 a príloh c.2_001 až 2_005. Technická specifikace položky odpovídá príslušné cenové soustave."
TS |  |  |  | 1. Položka obsahuje: – veškeré práce a materiál obsažený v názvu položky 2. Položka neobsahuje: X 3. Zpusob merení: Udává se pocet kusu kompletní konstrukce nebo práce.
P | 40 | 747214 |  | CELKOVÁ PROHLÍDKA, ZKOUŠENÍ, MERENÍ A VYHOTOVENÍ VÝCHOZÍ REVIZNÍ ZPRÁVY, PRO OBJEM IN - PRÍPLATEK ZA KAŽDÝCH DALŠÍCH I ZAPOCATÝCH 500 TIS. KC | KUS | 2 | 0 | 0 |  |  | 0 | 0 | OTSKP 2022 | 0 | 3 |  |  | 0
PP |  |  |  | Název položky odpovídá popisu položky
VV |  |  |  | "Dle technické zprávy c.1_001 a príloh c.2_001 až 2_005. Technická specifikace položky odpovídá príslušné cenové soustave."
TS |  |  |  | 1. Položka obsahuje: – cenu za celkovou prohlídku zarízení PS/SO, vc. merení, komplexních zkoušek a revizi zarízení tohoto PS/SO autorizovaným revizním technikem na silnoproudá zarízení podle požadavku CSN, vcetne hodnocení a vyhotovení celkové revizní zprávy2. Položka neobsahuje: X3. Zpusob merení:Udává se pocet kusu kompletní konstrukce nebo práce.
P | 41 | 747301 |  | PROVEDENÍ PROHLÍDKY A ZKOUŠKY PRÁVNICKOU OSOBOU, VYDÁNÍ PRUKAZU ZPUSOBILOSTI | KUS | 1 | 0 | 0 |  |  | 0 | 0 | OTSKP 2022 | 0 | 3 |  |  | 0
PP |  |  |  | Název položky odpovídá popisu položky
VV |  |  |  | "Dle technické zprávy c.1_001 a príloh c.2_001 až 2_005. Technická specifikace položky odpovídá príslušné cenové soustave."
TS |  |  |  | 1. Položka obsahuje: – cenu za vyhotovení dokladu právnickou osobou o silnoproudých zarízeních a vydání prukazu zpusobilosti 2. Položka neobsahuje: X 3. Zpusob merení: Udává se pocet kusu kompletní konstrukce nebo práce.
SD |  | 75 |  | Slaboproud | [6 empty] | 0 | 0
P | 42 | R75L457 |  | KAMEROVÝ SERVER - HDD PRES 2 TB, PRO PROVOZ 24/7 (HW, SW, LIC.) | KUS | 1 | 0 | 0 |  |  | 0 | 0 | OTSKP 2022 | 0 | 3 |  |  | 0
PP |  |  |  | Název položky odpovídá popisu položky
VV |  |  |  | "Dle technické zprávy c.1_001 a príloh c.2_001 až 2_005. Technická specifikace položky odpovídá príslušné cenové soustave."
TS |  |  |  | 1. Položka obsahuje: – dodávku specifikovaného bloku/zarízení vcetne potrebného drobného montážního materiálu – dodávku souvisejícího príslušenství pro specifikovaný blok/zarízení – dopravu a skladování – kompletní montáž (oživení, konfigurace, nastavení a uvedení do provozu) specifikovaného bloku/zarízení a souvisejícího príslušenství vcetne drobného montážního materiálu – veškeré potrebné mechanizmy, vcetne obsluhy, náklady na mzdy a približné (prumerné) náklady na porízení potrebných materiálu vcetne všech ostatních vedlejších nákladu 2. Položka neobsahuje: X 3. Zpusob merení: Udává se pocet kusu kompletní konstrukce a práce.

## PS 10-03-12
SŽDC05 | [14 empty] | 3
S | Stavba: | 5533520002-zm18 |  | XDC_Ceska-Trebova-cast1-zm18-20240920 | [6 empty] | D.1.3.1 | 0 | AspeEsticon | 0 | 2
O | Objekt: | D.1.3.1 |  | Dispecerská rídicí technika | [9 empty] | 0.15 | 2
Typ | Poř. číslo | Kód položky | Varianta | Název položky | MJ | Množství | Jednotková hmotnost | Celková hmotnost |  |  | Jednotková cena |  | Cenové soustavy | 0.21
Dodávka
[9 empty] | Jednotková | Celkem | Jednotková | Celkem |  |  |  | Počet položek s nulovou cenou | 0
O1 |  | PS 10-03-12 |  | DDTS ŽDC - silnoproudé zarízení | [6 empty] | 0 | 0
SD |  | 7 |  | Pridružená stavební výroba | [6 empty] | 0 | 0
P | 1 | 703511 |  | ELEKTROINSTALACNÍ LIŠTA ŠÍRKY DO 30 MM | M | 3 | 0 | 0 |  |  | 0 | 0 | 2023_OTSKP | 0 | 3 |  |  | 0
PP
VV |  |  |  | <vv><r><t><vv><r><t><vv><r><t></t></r></vv> </t><v>3.000000</v><vy>A</vy></r></vv> </t><v>3.000000</v><vy>A</vy></r></vv> 3.000000 = 3,000 [A]
TS |  |  |  | Technická specifikace položky odpovídá príslušné cenové soustave.
P | 2 | 742J42 |  | JYTY 7X1, KABEL SDELOVACÍ IZOLACE PVC | M | 10 | 0 | 0 |  |  | 0 | 0 | 2023_OTSKP | 0 | 3 |  |  | 0
PP
VV |  |  |  | <vv><r><t><vv><r><t><vv><r><t></t></r></vv> </t><v>10.000000</v><vy>A</vy></r></vv> </t><v>10.000000</v><vy>A</vy></r></vv> 10.000000 = 10,000 [A]
TS |  |  |  | Technická specifikace položky odpovídá príslušné cenové soustave.
P | 3 | 742M11 |  | UKONCENÍ 7-12ŽÍLOVÉHO KABELU V ROZVADECI NEBO NA PRÍSTROJI DO 2,5 MM2 | KUS | 1 | 0 | 0 |  |  | 0 | 0 | 2023_OTSKP | 0 | 3 |  |  | 0
PP
VV |  |  |  | <vv><r><t><vv><r><t><vv><r><t></t></r></vv> </t><v>1.000000</v><vy>A</vy></r></vv> </t><v>1.000000</v><vy>A</vy></r></vv> 1.000000 = 1,000 [A]
TS |  |  |  | Technická specifikace položky odpovídá príslušné cenové soustave.
P | 4 | 742P15 |  | OZNACOVACÍ ŠTÍTEK NA KABEL | KUS | 2 | 0 | 0 |  |  | 0 | 0 | 2023_OTSKP | 0 | 3 |  |  | 0
PP
VV |  |  |  | <vv><r><t><vv><r><t><vv><r><t></t></r></vv> </t><v>2.000000</v><vy>A</vy></r></vv> </t><v>2.000000</v><vy>A</vy></r></vv> 2.000000 = 2,000 [A]
TS |  |  |  | Technická specifikace položky odpovídá príslušné cenové soustave.
P | 5 | 746648 |  | PLC PRO AUTOMATIZACI - ODDELOVACÍ CLEN RELÉOVÝ MIN. 4 KV PRO POVELY NEBO SIGNÁLY 24-230 V DC AC, MAX. 6 A, KONT. 1P, OCHRANNÉ A SIGNALIZACNÍ PRVKY | KUS | 20 | 0 | 0 |  |  | 0 | 0 | 2023_OTSKP | 0 | 3 |  |  | 0
PP
VV |  |  |  | <vv><r><t><vv><r><t><vv><r><t></t></r></vv> </t><v>20.000000</v><vy>A</vy></r></vv> </t><v>20.000000</v><vy>A</vy></r></vv> 20.000000 = 20,000 [A]
TS |  |  |  | Technická specifikace položky odpovídá príslušné cenové soustave.
P | 6 | 746649 |  | PLC PRO AUTOMATIZACI - ZDROJ POMOCNÉHO NAPETÍ 24 V DC, MAX. 10 A | KUS | 2 | 0 | 0 |  |  | 0 | 0 | 2023_OTSKP | 0 | 3 |  |  | 0
PP
VV |  |  |  | <vv><r><t><vv><r><t><vv><r><t></t></r></vv> </t><v>2.000000</v><vy>A</vy></r></vv> </t><v>2.000000</v><vy>A</vy></r></vv> 2.000000 = 2,000 [A]
TS |  |  |  | Technická specifikace položky odpovídá príslušné cenové soustave.
P | 7 | 747213 |  | CELKOVÁ PROHLÍDKA, ZKOUŠENÍ, MERENÍ A VYHOTOVENÍ VÝCHOZÍ REVIZNÍ ZPRÁVY, PRO OBJEM IN PRES 500 DO 1000 TIS. KC | KUS | 1 | 0 | 0 |  |  | 0 | 0 | 2023_OTSKP | 0 | 3 |  |  | 0
PP
VV |  |  |  | <vv><r><t><vv><r><t><vv><r><t></t></r></vv> </t><v>1.000000</v><vy>A</vy></r></vv> </t><v>1.000000</v><vy>A</vy></r></vv> 1.000000 = 1,000 [A]
TS |  |  |  | Technická specifikace položky odpovídá príslušné cenové soustave.
P | 8 | 747301 |  | PROVEDENÍ PROHLÍDKY A ZKOUŠKY PRÁVNICKOU OSOBOU, VYDÁNÍ PRUKAZU ZPUSOBILOSTI | KUS | 1 | 0 | 0 |  |  | 0 | 0 | 2023_OTSKP | 0 | 3 |  |  | 0
PP
VV |  |  |  | <vv><r><t><vv><r><t><vv><r><t></t></r></vv> </t><v>1.000000</v><vy>A</vy></r></vv> </t><v>1.000000</v><vy>A</vy></r></vv> 1.000000 = 1,000 [A]
TS |  |  |  | Technická specifikace položky odpovídá príslušné cenové soustave.
P | 9 | 747703 |  | ZKUŠEBNÍ PROVOZ | HOD | 24 | 0 | 0 |  |  | 0 | 0 | 2023_OTSKP | 0 | 3 |  |  | 0
PP
VV |  |  |  | <vv><r><t><vv><r><t><vv><r><t></t></r></vv> </t><v>24.000000</v><vy>A</vy></r></vv> </t><v>24.000000</v><vy>A</vy></r></vv> 24.000000 = 24,000 [A]
TS |  |  |  | Technická specifikace položky odpovídá príslušné cenové soustave.
P | 10 | 747704 |  | ZAŠKOLENÍ OBSLUHY | HOD | 8 | 0 | 0 |  |  | 0 | 0 | 2023_OTSKP | 0 | 3 |  |  | 0
PP
VV |  |  |  | <vv><r><t><vv><r><t><vv><r><t></t></r></vv> </t><v>8.000000</v><vy>A</vy></r></vv> </t><v>8.000000</v><vy>A</vy></r></vv> 8.000000 = 8,000 [A]
TS |  |  |  | Technická specifikace položky odpovídá príslušné cenové soustave.
P | 11 | 747705 |  | MANIPULACE NA ZARÍZENÍCH PROVÁDENÉ PROVOZOVATELEM | HOD | 24 | 0 | 0 |  |  | 0 | 0 | 2023_OTSKP | 0 | 3 |  |  | 0
PP
VV |  |  |  | <vv><r><t><vv><r><t><vv><r><t></t></r></vv> </t><v>24.000000</v><vy>A</vy></r></vv> </t><v>24.000000</v><vy>A</vy></r></vv> 24.000000 = 24,000 [A]
TS |  |  |  | Technická specifikace položky odpovídá príslušné cenové soustave.
P | 12 | 75J931 |  | METALICKÝ PATCHCORD DO 2M | KUS | 3 | 0 | 0 |  |  | 0 | 0 | 2023_OTSKP | 0 | 3 |  |  | 0
PP
VV |  |  |  | <vv><r><t><vv><r><t><vv><r><t></t></r></vv> </t><v>3.000000</v><vy>A</vy></r></vv> </t><v>3.000000</v><vy>A</vy></r></vv> 3.000000 = 3,000 [A]
TS |  |  |  | Technická specifikace položky odpovídá príslušné cenové soustave.
P | 13 | 75JA52 |  | ROZVADEC STRUKT. KABELÁŽE, PATCHPANEL, 12 ZÁSUVEK, DODÁVKA | KUS | 1 | 0 | 0 |  |  | 0 | 0 | 2023_OTSKP | 0 | 3 |  |  | 0
PP
VV |  |  |  | <vv><r><t><vv><r><t><vv><r><t></t></r></vv> </t><v>1.000000</v><vy>A</vy></r></vv> </t><v>1.000000</v><vy>A</vy></r></vv> 1.000000 = 1,000 [A]
TS |  |  |  | Technická specifikace položky odpovídá príslušné cenové soustave.
P | 14 | 75O912 |  | DDTS ŽDC, RÍDICÍ STANICE PLC DO 24XDI / 24XDO / 12XAI | KUS | 1 | 0 | 0 |  |  | 0 | 0 | 2023_OTSKP | 0 | 3 |  |  | 0
PP
VV |  |  |  | <vv><r><t><vv><r><t><vv><r><t></t></r></vv> </t><v>1.000000</v><vy>A</vy></r></vv> </t><v>1.000000</v><vy>A</vy></r></vv> 1.000000 = 1,000 [A]
TS |  |  |  | Technická specifikace položky odpovídá príslušné cenové soustave.
P | 15 | 75O913 |  | DDTS ŽDC, ROZŠÍRENÍ RÍDICÍ STANICE PLC DO 24XDI / 24XDO / 12XAI | KUS | 1 | 0 | 0 |  |  | 0 | 0 | 2023_OTSKP | 0 | 3 |  |  | 0
PP
VV |  |  |  | <vv><r><t><vv><r><t><vv><r><t></t></r></vv> </t><v>1.000000</v><vy>A</vy></r></vv> </t><v>1.000000</v><vy>A</vy></r></vv> 1.000000 = 1,000 [A]
TS |  |  |  | Technická specifikace položky odpovídá príslušné cenové soustave.
P | 16 | 75O915 |  | DDTS ŽDC, PREVODNÍK M-BUS/ ETHERNET | KUS | 1 | 0 | 0 |  |  | 0 | 0 | 2023_OTSKP | 0 | 3 |  |  | 0
PP
VV |  |  |  | <vv><r><t><vv><r><t><vv><r><t></t></r></vv> </t><v>1.000000</v><vy>A</vy></r></vv> </t><v>1.000000</v><vy>A</vy></r></vv> 1.000000 = 1,000 [A]
TS |  |  |  | Technická specifikace položky odpovídá príslušné cenové soustave.
P | 17 | 75O916 |  | DDTS ŽDC, MODUL VYHODNOCENÍ VÝPADKU NAPETÍ | KUS | 1 | 0 | 0 |  |  | 0 | 0 | 2023_OTSKP | 0 | 3 |  |  | 0
PP
VV |  |  |  | <vv><r><t><vv><r><t><vv><r><t></t></r></vv> </t><v>1.000000</v><vy>A</vy></r></vv> </t><v>1.000000</v><vy>A</vy></r></vv> 1.000000 = 1,000 [A]
TS |  |  |  | Technická specifikace položky odpovídá príslušné cenové soustave.
P | 18 | 75O918 |  | DDTS ŽDC, SNÍMAC TEPLOTY A VLHKOSTI | KUS | 1 | 0 | 0 |  |  | 0 | 0 | 2023_OTSKP | 0 | 3 |  |  | 0
PP
VV |  |  |  | <vv><r><t><vv><r><t><vv><r><t></t></r></vv> </t><v>1.000000</v><vy>A</vy></r></vv> </t><v>1.000000</v><vy>A</vy></r></vv> 1.000000 = 1,000 [A]
TS |  |  |  | Technická specifikace položky odpovídá príslušné cenové soustave.
P | 19 | 75O93A |  | DDTS ŽDC, KLIENTSKÉ PRACOVIŠTE MOBILNÍ | KUS | 2 | 0 | 0 |  |  | 0 | 0 | 2023_OTSKP | 0 | 3 |  |  | 0
PP
VV |  |  |  | <vv><r><t><vv><r><t><vv><r><t></t></r></vv> </t><v>2.000000</v><vy>A</vy></r></vv> </t><v>2.000000</v><vy>A</vy></r></vv> 2.000000 = 2,000 [A]
TS |  |  |  | Technická specifikace položky odpovídá príslušné cenové soustave.
P | 20 | 75O971 |  | DDTS ŽDC, VYBAVENÁ SKRÍN PRO DDTS ROZVADECOVÁ ZÁVESNÁ VÝŠKY DO 1400 MM | KUS | 1 | 0 | 0 |  |  | 0 | 0 | 2023_OTSKP | 0 | 3 |  |  | 0
PP
VV |  |  |  | <vv><r><t><vv><r><t><vv><r><t></t></r></vv> </t><v>1.000000</v><vy>A</vy></r></vv> </t><v>1.000000</v><vy>A</vy></r></vv> 1.000000 = 1,000 [A]
TS |  |  |  | Technická specifikace položky odpovídá príslušné cenové soustave.
P | 21 | 75O97Y |  | DDTS ŽDC, VYBAVENÁ SKRÍN PRO DDTS ROZVADECOVÁ NA PODSTAVCI VÝŠKY DO 2200 MM - DEMONTÁŽ | KUS | 2 | 0 | 0 |  |  | 0 | 0 | 2023_OTSKP | 0 | 3 |  |  | 0
PP
VV |  |  |  | <vv><r><t><vv><r><t><vv><r><t></t></r></vv> </t><v>2.000000</v><vy>A</vy></r></vv> </t><v>2.000000</v><vy>A</vy></r></vv> 2.000000 = 2,000 [A]
TS |  |  |  | Technická specifikace položky odpovídá príslušné cenové soustave.

## PS 12-03-11
SŽDC05 | [14 empty] | 3
S | Stavba: | 5533520002-zm18 |  | XDC_Ceska-Trebova-cast1-zm18-20240920 | [6 empty] | D.1.3.1 | 0 | AspeEsticon | 0 | 2
O | Objekt: | D.1.3.1 |  | Dispecerská rídicí technika | [9 empty] | 0.15 | 2
Typ | Poř. číslo | Kód položky | Varianta | Název položky | MJ | Množství | Jednotková hmotnost | Celková hmotnost |  |  | Jednotková cena |  | Cenové soustavy | 0.21
Dodávka
[9 empty] | Jednotková | Celkem | Jednotková | Celkem |  |  |  | Počet položek s nulovou cenou | 0
O1 |  | PS 12-03-11 |  | Úsek Zádulka (vc.) - C.Trebová os.n., TS 8a 22/0,4kV a STS 1200 6/0,4kV st.Zádulka, zarízení DRT | [6 empty] | 0 | 0
SD |  | 703, 709 |  | Všeobecné práce pro silnoproud a slaboproud | [6 empty] | 0 | 0
P | 1 | 703411 |  | ELEKTROINSTALACNÍ TRUBKA PLASTOVÁ VCETNE UPEVNENÍ A PRÍSLUŠENSTVÍ DN PRUMERU DO 25 MM | M | 256 | 0 | 0 |  |  | 0 | 0 | OTSKP 2022 | 0 | 3 |  |  | 0
PP |  |  |  | Název položky odpovídá popisu položky
VV |  |  |  | "Dle technické zprávy c.1_001, príloh c.2_001, 2_002, 2_003, 2_004, 2_005 a 2_006. Technická specifikace položky odpovídá príslušné cenové soustave."
TS |  |  |  | 1. Položka obsahuje: – prípravu podkladu pro osazení 2. Položka neobsahuje: X 3. Zpusob merení: Merí se metr délkový.
P | 2 | 703511 |  | ELEKTROINSTALACNÍ LIŠTA ŠÍRKY DO 30 MM | M | 25 | 0 | 0 |  |  | 0 | 0 | OTSKP 2022 | 0 | 3 |  |  | 0
PP |  |  |  | Název položky odpovídá popisu položky
VV |  |  |  | "Dle technické zprávy c.1_001, príloh c.2_001, 2_002, 2_003, 2_004, 2_005 a 2_006. Technická specifikace položky odpovídá príslušné cenové soustave."
TS |  |  |  | 1. Položka obsahuje: – prípravu podkladu pro osazení 2. Položka neobsahuje: X 3. Zpusob merení: Merí se metr délkový.
P | 3 | 703751 |  | PROTIPOŽÁRNÍ UCPÁVKA POD ROZVADEC DO EI 90 MIN. | M2 | 1 | 0 | 0 |  |  | 0 | 0 | OTSKP 2022 | 0 | 3 |  |  | 0
PP |  |  |  | Název položky odpovídá popisu položky
VV |  |  |  | "Dle technické zprávy c.1_001, príloh c.2_001, 2_002, 2_003, 2_004, 2_005 a 2_006. Technická specifikace položky odpovídá príslušné cenové soustave."
TS |  |  |  | Položka obsahuje: Dodávku a montáž protipožární ucpávky vc. príslušenství a pomocného materiálu, vyhotovéní a dodání atestu. Dále obsahuje cenu za pom. mechanismy vcetne všech ostatních vedlejších nákladu.
P | 4 | 703756 |  | PROTIPOŽÁRNÍ TMEL ( TUBA - 1000ML ), DO EI 90 MIN. | KUS | 2 | 0 | 0 |  |  | 0 | 0 | OTSKP 2022 | 0 | 3 |  |  | 0
PP |  |  |  | Název položky odpovídá popisu položky
VV |  |  |  | "Dle technické zprávy c.1_001, príloh c.2_001, 2_002, 2_003, 2_004, 2_005 a 2_006. Technická specifikace položky odpovídá príslušné cenové soustave."
TS |  |  |  | Položka obsahuje: Dodávku a montáž protipožární ucpávky vc. príslušenství a pomocného materiálu, vyhotovéní a dodání atestu. Dále obsahuje cenu za pom. mechanismy vcetne všech ostatních vedlejších nákladu.
SD |  | 741 |  | Silnoproud - Elektroinstalacní materiál, ocelové konstrukce, uzemnení | [6 empty] | 0 | 0
P | 5 | 741C02 |  | UZEMNOVACÍ SVORKA | KUS | 2 | 0 | 0 |  |  | 0 | 0 | OTSKP 2022 | 0 | 3 |  |  | 0
PP |  |  |  | Název položky odpovídá popisu položky
VV |  |  |  | "Dle technické zprávy c.1_001, príloh c.2_001, 2_002, 2_003, 2_004, 2_005 a 2_006. Technická specifikace položky odpovídá príslušné cenové soustave."
TS |  |  |  | 1. Položka obsahuje: – veškeré príslušenství 2. Položka neobsahuje: X 3. Zpusob merení: Udává se pocet kusu kompletní konstrukce nebo práce.
P | 6 | 741C04 |  | OCHRANNÉ POSPOJOVÁNÍ CU VODICEM DO 16 MM2 | KUS | 1 | 0 | 0 |  |  | 0 | 0 | OTSKP 2022 | 0 | 3 |  |  | 0
PP |  |  |  | Název položky odpovídá popisu položky
VV |  |  |  | "Dle technické zprávy c.1_001, príloh c.2_001, 2_002, 2_003, 2_004, 2_005 a 2_006. Technická specifikace položky odpovídá príslušné cenové soustave."
TS |  |  |  | 1. Položka obsahuje: – pripojení zarízení vodicem do Cu 16mm2 k zemnícímu vodici délky do 2m vc. ukoncení 2. Položka neobsahuje: X 3. Zpusob merení: Udává se pocet kusu kompletní konstrukce nebo práce.
SD |  | 742, 743 |  | Silnoproud - Silnoprudé rozvody | [6 empty] | 0 | 0
P | 7 | 742F12 |  | KABEL NN NEBO VODIC JEDNOŽÍLOVÝ CU S PLASTOVOU IZOLACÍ OD 4 DO 16 MM2 | M | 6 | 0 | 0 |  |  | 0 | 0 | OTSKP 2022 | 0 | 3 |  |  | 0
PP |  |  |  | Název položky odpovídá popisu položky
VV |  |  |  | "Dle technické zprávy c.1_001, príloh c.2_001, 2_002, 2_003, 2_004, 2_005 a 2_006. Technická specifikace položky odpovídá príslušné cenové soustave."
TS |  |  |  | 1. Položka obsahuje: – manipulace a uložení kabelu (do zeme, chránicky, kanálu, na rošty, na TV a pod.) 2. Položka neobsahuje: – príchytky, spojky, koncovky, chránicky apod. 3. Zpusob merení: Merí se metr délkový.
P | 8 | 742G11 |  | KABEL NN DVOU- A TRÍŽÍLOVÝ CU S PLASTOVOU IZOLACÍ DO 2,5 MM2 | M | 17 | 0 | 0 |  |  | 0 | 0 | OTSKP 2022 | 0 | 3 |  |  | 0
PP |  |  |  | Název položky odpovídá popisu položky
VV |  |  |  | "Dle technické zprávy c.1_001, príloh c.2_001, 2_002, 2_003, 2_004, 2_005 a 2_006. Technická specifikace položky odpovídá príslušné cenové soustave."
TS |  |  |  | 1. Položka obsahuje: – manipulace a uložení kabelu (do zeme, chránicky, kanálu, na rošty, na TV a pod.) 2. Položka neobsahuje: – príchytky, spojky, koncovky, chránicky apod. 3. Zpusob merení: Merí se metr délkový.
P | 9 | 742G12 |  | KABEL NN DVOU- A TRÍŽÍLOVÝ CU S PLASTOVOU IZOLACÍ OD 4 DO 16 MM2 | M | 10 | 0 | 0 |  |  | 0 | 0 | OTSKP 2022 | 0 | 3 |  |  | 0
PP |  |  |  | Název položky odpovídá popisu položky
VV |  |  |  | "Dle technické zprávy c.1_001, príloh c.2_001, 2_002, 2_003, 2_004, 2_005 a 2_006. Technická specifikace položky odpovídá príslušné cenové soustave."
TS |  |  |  | 1. Položka obsahuje: – manipulace a uložení kabelu (do zeme, chránicky, kanálu, na rošty, na TV a pod.) 2. Položka neobsahuje: – príchytky, spojky, koncovky, chránicky apod. 3. Zpusob merení: Merí se metr délkový.
P | 10 | 742J11 |  | OPTICKÝ KABEL MULTIMOD DUPLEX - SKLO | M | 135 | 0 | 0 |  |  | 0 | 0 | OTSKP 2022 | 0 | 3 |  |  | 0
PP |  |  |  | Název položky odpovídá popisu položky
VV |  |  |  | "Dle technické zprávy c.1_001, príloh c.2_001, 2_002, 2_003, 2_004, 2_005 a 2_006. Technická specifikace položky odpovídá príslušné cenové soustave."
TS |  |  |  | Položka obsahuje: Dodávku a montáž kabelu vcetne podružného montážního materiálu, dopravu na stavenište, oddelení príslušné délky, uložení kabelu ( propojení mezi rozvadeci ), upevnení a pripojení. Dále obsahuje cenu za pom. mechanismy vcetne všech ostatních vedlejších nákladu
P | 11 | 742J13 |  | OPTICKÝ KABEL SINGLEMODE DUPLEX - SKLO | M | 97 | 0 | 0 |  |  | 0 | 0 | OTSKP 2022 | 0 | 3 |  |  | 0
PP |  |  |  | Název položky odpovídá popisu položky
VV |  |  |  | "Dle technické zprávy c.1_001, príloh c.2_001, 2_002, 2_003, 2_004, 2_005 a 2_006. Technická specifikace položky odpovídá príslušné cenové soustave."
TS |  |  |  | Položka obsahuje: Dodávku a montáž kabelu vcetne podružného montážního materiálu, dopravu na stavenište, oddelení príslušné délky, uložení kabelu ( propojení mezi rozvadeci ), upevnení a pripojení. Dále obsahuje cenu za pom. mechanismy vcetne všech ostatních vedlejších nákladu
P | 12 | 742J14 |  | KONEKTORY NA OPTICKÝ KABEL | KUS | 52 | 0 | 0 |  |  | 0 | 0 | OTSKP 2022 | 0 | 3 |  |  | 0
PP |  |  |  | Název položky odpovídá popisu položky
VV |  |  |  | "Dle technické zprávy c.1_001, príloh c.2_001, 2_002, 2_003, 2_004, 2_005 a 2_006. Technická specifikace položky odpovídá príslušné cenové soustave."
TS |  |  |  | Položka obsahuje: Dodávku a montáž vcetne podružného montážního materiálu, dopravu na stavenište, pripojení na kabel a zapojení na zarízení. Dále obsahuje cenu za pom. mechanismy vcetne všech ostatních vedlejších nákladu
P | 13 | 742J21 |  | SYKFY DO 4X2X0,5, KABEL SDELOVACÍ IZOLACE PVC | M | 32 | 0 | 0 |  |  | 0 | 0 | OTSKP 2022 | 0 | 3 |  |  | 0
PP |  |  |  | Název položky odpovídá popisu položky
VV |  |  |  | "Dle technické zprávy c.1_001, príloh c.2_001, 2_002, 2_003, 2_004, 2_005 a 2_006. Technická specifikace položky odpovídá príslušné cenové soustave."
TS |  |  |  | Položka obsahuje : Dodávku a montáž kabelu vcetne dovozu, manipulace a uložení kabelu (do trubky, na rošty, pod omítku, do rozvadece ). Dále obsahuje cenu za pom. mechanismy vcetne všech ostatních vedlejších nákladu
P | 14 | 742J29 |  | KABEL SDELOVACÍ LAN UTP/FTP UKONCENÝ KONEKTORY RJ45 | M | 109 | 0 | 0 |  |  | 0 | 0 | OTSKP 2022 | 0 | 3 |  |  | 0
PP |  |  |  | Název položky odpovídá popisu položky
VV |  |  |  | "Dle technické zprávy c.1_001, príloh c.2_001, 2_002, 2_003, 2_004, 2_005 a 2_006. Technická specifikace položky odpovídá príslušné cenové soustave."
TS |  |  |  | Položka obsahuje : Dodávku a montáž kabelu vcetne dovozu, manipulace a uložení kabelu (do trubky, na rošty, pod omítku, do rozvadece ). Dále obsahuje cenu za pom. mechanismy vcetne všech ostatních vedlejších nákladu
P | 15 | 742J42 |  | JYTY 7X1, KABEL SDELOVACÍ IZOLACE PVC | M | 52 | 0 | 0 |  |  | 0 | 0 | OTSKP 2022 | 0 | 3 |  |  | 0
PP |  |  |  | Název položky odpovídá popisu položky
VV |  |  |  | "Dle technické zprávy c.1_001, príloh c.2_001, 2_002, 2_003, 2_004, 2_005 a 2_006. Technická specifikace položky odpovídá príslušné cenové soustave."
TS |  |  |  | Položka obsahuje : Dodávku a montáž kabelu vcetne dovozu, manipulace a uložení kabelu (do trubky, na rošty, pod omítku, do rozvadece ). Dále obsahuje cenu za pom. mechanismy vcetne všech ostatních vedlejších nákladu
P | 16 | 742J43 |  | JYTY 14X1, KABEL SDELOVACÍ IZOLACE PVC | M | 25 | 0 | 0 |  |  | 0 | 0 | OTSKP 2022 | 0 | 3 |  |  | 0
PP |  |  |  | Název položky odpovídá popisu položky
VV |  |  |  | "Dle technické zprávy c.1_001, príloh c.2_001, 2_002, 2_003, 2_004, 2_005 a 2_006. Technická specifikace položky odpovídá príslušné cenové soustave."
TS |  |  |  | Položka obsahuje : Dodávku a montáž kabelu vcetne dovozu, manipulace a uložení kabelu (do trubky, na rošty, pod omítku, do rozvadece ). Dále obsahuje cenu za pom. mechanismy vcetne všech ostatních vedlejších nákladu
P | 17 | 742J51 |  | UKONCENÍ SDELOVACÍHO KABELU V ROZVADECI VC. POMOCNÉHO MATERIÁLU A ZMERENÍ KONTINUITY OVLÁDACÍHO OBVODU | KUS | 17 | 0 | 0 |  |  | 0 | 0 | OTSKP 2022 | 0 | 3 |  |  | 0
PP |  |  |  | Název položky odpovídá popisu položky
VV |  |  |  | "Dle technické zprávy c.1_001, príloh c.2_001, 2_002, 2_003, 2_004, 2_005 a 2_006. Technická specifikace položky odpovídá príslušné cenové soustave."
TS |  |  |  | Položka obsahuje: Dodávku a montáž kabelu vcetne podružného montážního materiálu, dopravu na stavenište, oddelení príslušné délky, uložení kabelu ( propojení mezi rozvadeci ), upevnení a pripojení. Dále obsahuje cenu za pom. mechanismy vcetne všech ostatních vedlejších nákladu
P | 18 | 742K12 |  | UKONCENÍ JEDNOŽÍLOVÉHO KABELU V ROZVADECI NEBO NA PRÍSTROJI OD 4 DO 16 MM2 | KUS | 2 | 0 | 0 |  |  | 0 | 0 | OTSKP 2022 | 0 | 3 |  |  | 0
PP |  |  |  | Název položky odpovídá popisu položky
VV |  |  |  | "Dle technické zprávy c.1_001, príloh c.2_001, 2_002, 2_003, 2_004, 2_005 a 2_006. Technická specifikace položky odpovídá príslušné cenové soustave."
TS |  |  |  | 1. Položka obsahuje: – všechny práce spojené s úpravou kabelu pro montáž vcetne veškerého príslušentsví 2. Položka neobsahuje: X 3. Zpusob merení: Udává se pocet kusu kompletní konstrukce nebo práce.
P | 19 | 742L11 |  | UKONCENÍ DVOU AŽ PETIŽÍLOVÉHO KABELU V ROZVADECI NEBO NA PRÍSTROJI DO 2,5 MM2 | KUS | 3 | 0 | 0 |  |  | 0 | 0 | OTSKP 2022 | 0 | 3 |  |  | 0
PP |  |  |  | Název položky odpovídá popisu položky
VV |  |  |  | "Dle technické zprávy c.1_001, príloh c.2_001, 2_002, 2_003, 2_004, 2_005 a 2_006. Technická specifikace položky odpovídá príslušné cenové soustave."
TS |  |  |  | 1. Položka obsahuje: – všechny práce spojené s úpravou kabelu pro montáž vcetne veškerého príslušentsví 2. Položka neobsahuje: X 3. Zpusob merení: Udává se pocet kusu kompletní konstrukce nebo práce.
P | 20 | 742L12 |  | UKONCENÍ DVOU AŽ PETIŽÍLOVÉHO KABELU V ROZVADECI NEBO NA PRÍSTROJI OD 4 DO 16 MM2 | KUS | 2 | 0 | 0 |  |  | 0 | 0 | OTSKP 2022 | 0 | 3 |  |  | 0
PP |  |  |  | Název položky odpovídá popisu položky
VV |  |  |  | "Dle technické zprávy c.1_001, príloh c.2_001, 2_002, 2_003, 2_004, 2_005 a 2_006. Technická specifikace položky odpovídá príslušné cenové soustave."
TS |  |  |  | 1. Položka obsahuje: – všechny práce spojené s úpravou kabelu pro montáž vcetne veškerého príslušentsví 2. Položka neobsahuje: X 3. Zpusob merení: Udává se pocet kusu kompletní konstrukce nebo práce.
P | 21 | 742M11 |  | UKONCENÍ 7-12ŽÍLOVÉHO KABELU V ROZVADECI NEBO NA PRÍSTROJI DO 2,5 MM2 | KUS | 6 | 0 | 0 |  |  | 0 | 0 | OTSKP 2022 | 0 | 3 |  |  | 0
PP |  |  |  | Název položky odpovídá popisu položky
VV |  |  |  | "Dle technické zprávy c.1_001, príloh c.2_001, 2_002, 2_003, 2_004, 2_005 a 2_006. Technická specifikace položky odpovídá príslušné cenové soustave."
TS |  |  |  | 1. Položka obsahuje: – všechny práce spojené s úpravou kabelu pro montáž vcetne veškerého príslušentsví 2. Položka neobsahuje: X 3. Zpusob merení: Udává se pocet kusu kompletní konstrukce nebo práce.
P | 22 | 742P15 |  | OZNACOVACÍ ŠTÍTEK NA KABEL | KUS | 125 | 0 | 0 |  |  | 0 | 0 | OTSKP 2022 | 0 | 3 |  |  | 0
PP |  |  |  | Název položky odpovídá popisu položky
VV |  |  |  | "Dle technické zprávy c.1_001, príloh c.2_001, 2_002, 2_003, 2_004, 2_005 a 2_006. Technická specifikace položky odpovídá príslušné cenové soustave."
TS |  |  |  | 1. Položka obsahuje: – veškeré príslušentsví 2. Položka neobsahuje: X 3. Zpusob merení: Udává se pocet kusu kompletní konstrukce nebo práce.
P | 23 | 743B15 |  | OVLADAC PRO DÁLK.OVLÁDÁNÍ MOTOR.POHONU TRAKC.ODPOJOVACU (DOÚO)-ROZŠÍRENÍ O MODUL PRO KOMUNIKACI S NADRAZENÝM SYST.POMOCÍ DOHODNUTÉHO PROTOKOLU | KUS | 1 | 0 | 0 |  |  | 0 | 0 | OTSKP 2022 | 0 | 3 |  |  | 0
PP |  |  |  | Název položky odpovídá popisu položky
VV |  |  |  | "Dle technické zprávy c.1_001, príloh c.2_001, 2_002, 2_003, 2_004, 2_005 a 2_006. Technická specifikace položky odpovídá príslušné cenové soustave."
TS |  |  |  | OVLADAC PRO DÁLKOVÉ OVLÁDÁNÍ MOTOROVÝCH POHONU TRAKCNÍCH ODPOJOVACU (DOÚO) - ROZŠÍRENÍ O MODUL PRO KOMUNIKACI S NADRAZENÝM SYSTÉMEM POMOCÍ DOHODNUTÉHO PROTOKOLU /NAPR. PROFIBUS - DP/ 1. Položka obsahuje: – veškeré príslušenství vcetne softwaru, oživení, nastavení, zhotovení výrobní dokumentace – technický popis viz. projektová dokumentace 2. Položka neobsahuje: X 3. Zpusob merení: Udává se pocet kusu kompletní konstrukce nebo práce.
P | 24 | R742J41 |  | J-Y(ST)Y 1x2x0,8, KABEL SDELOVACÍ IZOLACE PVC | M | 20 | 0 | 0 |  |  | 0 | 0 | OTSKP 2022 | 0 | 3 |  |  | 0
PP |  |  |  | Název položky odpovídá popisu položky
VV |  |  |  | "Dle technické zprávy c.1_001, príloh c.2_001, 2_002, 2_003, 2_004, 2_005 a 2_006. Technická specifikace položky odpovídá príslušné cenové soustave."
TS |  |  |  | Položka obsahuje : Dodávku a montáž kabelu vcetne dovozu, manipulace a uložení kabelu (do trubky, na rošty, pod omítku, do rozvadece ). Dále obsahuje cenu za pom. mechanismy vcetne všech ostatních vedlejších nákladu
SD |  | 744 |  | Silnoproud - Rozvadece nn | [6 empty] | 0 | 0
P | 25 | 744612 |  | JISTIC JEDNOPÓLOVÝ (10 KA) OD 4 DO 10 A | KUS | 4 | 0 | 0 |  |  | 0 | 0 | OTSKP 2022 | 0 | 3 |  |  | 0
PP |  |  |  | Název položky odpovídá popisu položky
VV |  |  |  | "Dle technické zprávy c.1_001, príloh c.2_001, 2_002, 2_003, 2_004, 2_005 a 2_006. Technická specifikace položky odpovídá príslušné cenové soustave."
TS |  |  |  | 1. Položka obsahuje: – veškerý spojovací materiál vc. pripojovacího vedení – technický popis viz. projektová dokumentace 2. Položka neobsahuje: X 3. Zpusob merení: Udává se pocet kusu kompletní konstrukce nebo práce.
P | 26 | 744622 |  | JISTIC DVOUPÓLOVÝ (1+N, 10 KA) OD 4 DO 10 A | KUS | 1 | 0 | 0 |  |  | 0 | 0 | OTSKP 2022 | 0 | 3 |  |  | 0
PP |  |  |  | Název položky odpovídá popisu položky
VV |  |  |  | "Dle technické zprávy c.1_001, príloh c.2_001, 2_002, 2_003, 2_004, 2_005 a 2_006. Technická specifikace položky odpovídá príslušné cenové soustave."
TS |  |  |  | 1. Položka obsahuje: – veškerý spojovací materiál vc. pripojovacího vedení – technický popis viz. projektová dokumentace 2. Položka neobsahuje: X 3. Zpusob merení: Udává se pocet kusu kompletní konstrukce nebo práce.
P | 27 | 744652 |  | JISTIC DC OD 4 DO 10 A | KUS | 1 | 0 | 0 |  |  | 0 | 0 | OTSKP 2022 | 0 | 3 |  |  | 0
PP |  |  |  | Název položky odpovídá popisu položky
VV |  |  |  | "Dle technické zprávy c.1_001, príloh c.2_001, 2_002, 2_003, 2_004, 2_005 a 2_006. Technická specifikace položky odpovídá príslušné cenové soustave."
TS |  |  |  | 1. Položka obsahuje: – veškerý spojovací materiál vc. pripojovacího vedení – technický popis viz. projektová dokumentace 2. Položka neobsahuje: X 3. Zpusob merení: Udává se pocet kusu kompletní konstrukce nebo práce.
P | 28 | 744J21 |  | SILOVÝ KOMPLETNÍ PREPÍNAC 1-0-1 JEDNO-DVOUPÓLOVÝ DO 32 A | KUS | 1 | 0 | 0 |  |  | 0 | 0 | OTSKP 2022 | 0 | 3 |  |  | 0
PP |  |  |  | Název položky odpovídá popisu položky
VV |  |  |  | "Dle technické zprávy c.1_001, príloh c.2_001, 2_002, 2_003, 2_004, 2_005 a 2_006. Technická specifikace položky odpovídá príslušné cenové soustave."
TS |  |  |  | 1. Položka obsahuje: – veškerý spojovací materiál vc. pripojovacího vedení – technický popis viz. projektová dokumentace 2. Položka neobsahuje: X 3. Zpusob merení: Udává se pocet kusu kompletní konstrukce nebo práce.
P | 29 | 744Q11 |  | SVODIC PREPETÍ TYP 1 (TRÍDA B) 1-2 PÓLOVÝ | KUS | 2 | 0 | 0 |  |  | 0 | 0 | OTSKP 2022 | 0 | 3 |  |  | 0
PP |  |  |  | Název položky odpovídá popisu položky
VV |  |  |  | "Dle technické zprávy c.1_001, príloh c.2_001, 2_002, 2_003, 2_004, 2_005 a 2_006. Technická specifikace položky odpovídá príslušné cenové soustave."
TS |  |  |  | 1. Položka obsahuje: – veškerý spojovací materiál vc. pripojovacího vedení – technický popis viz. projektová dokumentace 2. Položka neobsahuje: X 3. Zpusob merení: Udává se pocet kusu kompletní konstrukce nebo práce.
P | 30 | 744R35 |  | OZNACOVACÍ ŠTÍTEK DO ROZVADECE NN | KUS | 1 | 0 | 0 |  |  | 0 | 0 | OTSKP 2022 | 0 | 3 |  |  | 0
PP |  |  |  | Název položky odpovídá popisu položky
VV |  |  |  | "Dle technické zprávy c.1_001, príloh c.2_001, 2_002, 2_003, 2_004, 2_005 a 2_006. Technická specifikace položky odpovídá príslušné cenové soustave."
TS |  |  |  | 1. Položka obsahuje: – veškeré príslušenství – technický popis viz. projektová dokumentace 2. Položka neobsahuje: X 3. Zpusob merení: Udává se pocet kusu kompletní konstrukce nebo práce.
P | 31 | 744R36 |  | OBAL NA VÝKRESY DO ROZVADECE NN | KUS | 1 | 0 | 0 |  |  | 0 | 0 | OTSKP 2022 | 0 | 3 |  |  | 0
PP |  |  |  | Název položky odpovídá popisu položky
VV |  |  |  | "Dle technické zprávy c.1_001, príloh c.2_001, 2_002, 2_003, 2_004, 2_005 a 2_006. Technická specifikace položky odpovídá príslušné cenové soustave."
TS |  |  |  | 1. Položka obsahuje: – veškeré príslušenství – technický popis viz. projektová dokumentace 2. Položka neobsahuje: X 3. Zpusob merení: Udává se pocet kusu kompletní konstrukce nebo práce.
SD |  | 746 |  | Silnoproud - Silnoproudá technologie - R110 kV, menírny, TNS, spínací stanice | [6 empty] | 0 | 0
P | 32 | 746632 |  | VYBAVENÁ SKRÍN PRO AUTOMATIZACI 19" PRES 15 U | KUS | 1 | 0 | 0 |  |  | 0 | 0 | OTSKP 2022 | 0 | 3 |  |  | 0
PP |  |  |  | Název položky odpovídá popisu položky
VV |  |  |  | "Dle technické zprávy c.1_001, príloh c.2_001, 2_002, 2_003, 2_004, 2_005 a 2_006. Technická specifikace položky odpovídá príslušné cenové soustave."
TS |  |  |  | 1. Položka obsahuje: – prípravu podkladu pro osazení vc. upevnovacího materiálu, uzamykatelná, veškerý podružný a pomocný materiál (napr. zásuvkový panel, DIN Lišty, kabelové žlaby, svorkovnice, rozjištení, kabelové propoje, osvetlení...) – dodávku vcetne kompletní montáže – technický popis viz. projektová dokumentace – zhotovení výrobní dokumentace, provedení zkoušek, dodání predepsaných zkoušek, revizí a atestu – veškeré potrebné mechanizmy, vcetne obsluhy, náklady na mzdy a približné (prumerné) náklady na porízení potrebných materiálu – dopravu a skladování 2. Položka neobsahuje: X 3. Zpusob merení: Udává se pocet kusu kompletní konstrukce nebo práce.
P | 33 | 746641 |  | PLC PRO AUTOMATIZACI - ZÁKLADNÍ JEDNOTKA DO 128 IO | KUS | 3 | 0 | 0 |  |  | 0 | 0 | OTSKP 2022 | 0 | 3 |  |  | 0
PP |  |  |  | Název položky odpovídá popisu položky, konkrétne se jedná o ASX1-PLC1.
VV |  |  |  | "Dle technické zprávy c.1_001, príloh c.2_001, 2_002, 2_003, 2_004, 2_005 a 2_006. Technická specifikace položky odpovídá príslušné cenové soustave."
TS |  |  |  | 1. Položka obsahuje: – veškerý podružný, spojovací a pomocný materiál. Dále obsahuje uživatelskou úpravu SW PLC, parametrizaci a nastavení PLC – dodávku vcetne kompletní montáže – technický popis viz. projektová dokumentace – výrobní dokumentaci, uvedení do provozu, revize a atesty – veškeré potrebné mechanizmy, vcetne obsluhy, náklady na mzdy a približné (prumerné) náklady na porízení potrebných materiálu – dopravu a skladování2. Položka neobsahuje: X3. Zpusob merení:Udává se pocet kusu kompletní konstrukce nebo práce.
P | 34 | 746643 |  | PLC PRO AUTOMATIZACI - ROZŠÍRENÍ ZÁKLADNÍ JEDNOTKY PLC O 8 DIGITÁLNÍCH VSTUPU 24-230 V DC AC, SOFTWARE | KUS | 3 | 0 | 0 |  |  | 0 | 0 | OTSKP 2022 | 0 | 3 |  |  | 0
PP |  |  |  | Název položky odpovídá popisu položky
VV |  |  |  | "Dle technické zprávy c.1_001, príloh c.2_001, 2_002, 2_003, 2_004, 2_005 a 2_006. Technická specifikace položky odpovídá príslušné cenové soustave."
TS |  |  |  | 1. Položka obsahuje: – veškerý podružný, spojovací a pomocný materiál. Dále obsahuje uživatelskou úpravu SW PLC, parametrizaci a nastavení PLC – dodávku vcetne kompletní montáže – technický popis viz. projektová dokumentace – výrobní dokumentaci, uvedení do provozu, revize a atesty – veškeré potrebné mechanizmy, vcetne obsluhy, náklady na mzdy a približné (prumerné) náklady na porízení potrebných materiálu – dopravu a skladování2. Položka neobsahuje: X3. Zpusob merení:Udává se pocet kusu kompletní konstrukce nebo práce.
P | 35 | 746646 |  | PLC PRO AUTOMATIZACI - ROZŠÍRENÍ ZÁKLADNÍ JEDNOTKY PLC O 4 VSTUPY ANALOGOVÉHO MERENÍ (0-10 V/0-20 MA NEBO DLE SPECIFIKACE PROJEKTU) | KUS | 1 | 0 | 0 |  |  | 0 | 0 | OTSKP 2022 | 0 | 3 |  |  | 0
PP |  |  |  | Název položky odpovídá popisu položky
VV |  |  |  | "Dle technické zprávy c.1_001, príloh c.2_001, 2_002, 2_003, 2_004, 2_005 a 2_006. Technická specifikace položky odpovídá príslušné cenové soustave."
TS |  |  |  | 1. Položka obsahuje: – veškerý podružný, spojovací a pomocný materiál. Dále obsahuje uživatelskou úpravu SW PLC, parametrizaci a nastavení PLC – dodávku vcetne kompletní montáže – technický popis viz. projektová dokumentace – výrobní dokumentaci, uvedení do provozu, revize a atesty – veškeré potrebné mechanizmy, vcetne obsluhy, náklady na mzdy a približné (prumerné) náklady na porízení potrebných materiálu – dopravu a skladování 2. Položka neobsahuje: X 3. Zpusob merení: Udává se pocet kusu kompletní konstrukce nebo práce.
P | 36 | 746648 |  | PLC PRO AUTOMATIZACI - ODDELOVACÍ CLEN RELÉOVÝ MIN. 4 KV PRO POVELY NEBO SIGNÁLY 24-230 V DC AC, MAX. 6 A, KONT. 1P, OCHRANNÉ A SIGNALIZACNÍ PRVKY | KUS | 3 | 0 | 0 |  |  | 0 | 0 | OTSKP 2022 | 0 | 3 |  |  | 0
PP |  |  |  | Název položky odpovídá popisu položky
VV |  |  |  | "Dle technické zprávy c.1_001, príloh c.2_001, 2_002, 2_003, 2_004, 2_005 a 2_006. Technická specifikace položky odpovídá príslušné cenové soustave."
TS |  |  |  | 1. Položka obsahuje: – veškerý podružný, spojovací a pomocný materiál – dodávku vcetne kompletní montáže – technický popis viz. projektová dokumentace – výrobní dokumentaci, uvedení do provozu, predepsané zkoušky, revize a atesty – veškeré potrebné mechanizmy, vcetne obsluhy, náklady na mzdy a približné (prumerné) náklady na porízení potrebných materiálu – dopravu a skladování2. Položka neobsahuje: X3. Zpusob merení:Udává se pocet kusu kompletní konstrukce nebo práce.
P | 37 | 746649 |  | PLC PRO AUTOMATIZACI - ZDROJ POMOCNÉHO NAPETÍ 24 V DC, MAX. 10 A | KUS | 1 | 0 | 0 |  |  | 0 | 0 | OTSKP 2022 | 0 | 3 |  |  | 0
PP |  |  |  | Název položky odpovídá popisu položky
VV |  |  |  | "Dle technické zprávy c.1_001, príloh c.2_001, 2_002, 2_003, 2_004, 2_005 a 2_006. Technická specifikace položky odpovídá príslušné cenové soustave."
TS |  |  |  | 1. Položka obsahuje: – veškerý podružný, spojovací a pomocný materiál – dodávku vcetne kompletní montáže – technický popis viz. projektová dokumentace – výrobní dokumentaci, uvedení do provozu, predepsané zkoušky, revize a atesty – veškeré potrebné mechanizmy, vcetne obsluhy, náklady na mzdy a približné (prumerné) náklady na porízení potrebných materiálu – dopravu a skladování 2. Položka neobsahuje: X 3. Zpusob merení: Udává se pocet kusu kompletní konstrukce nebo práce.
P | 38 | 74664A |  | PLC PRO AUTOMATIZACI - SVORKOVNICE (JEŽEK) PRO VYVEDENÍ 8 SIGNÁLU/POVELU/MERENÍ VCETNE NAPÁJECÍHO OBVODU 24 V DC | KUS | 5 | 0 | 0 |  |  | 0 | 0 | OTSKP 2022 | 0 | 3 |  |  | 0
PP |  |  |  | Název položky odpovídá popisu položky
VV |  |  |  | "Dle technické zprávy c.1_001, príloh c.2_001, 2_002, 2_003, 2_004, 2_005 a 2_006. Technická specifikace položky odpovídá príslušné cenové soustave."
TS |  |  |  | 1. Položka obsahuje: – veškerý podružný, spojovací a pomocný materiál – dodávku vcetne kompletní montáže – technický popis viz. projektová dokumentace – výrobní dokumentaci, uvedení do provozu, predepsané zkoušky, revize a atesty – veškeré potrebné mechanizmy, vcetne obsluhy, náklady na mzdy a približné (prumerné) náklady na porízení potrebných materiálu – dopravu a skladování2. Položka neobsahuje: X3. Zpusob merení:Udává se pocet kusu kompletní konstrukce nebo práce.
P | 39 | 746654 |  | ZÁKLADNÍ PROGRAMOVÉ VYBAVENÍ TLM. JEDNOTKY PRO OBJEKT TS | KUS | 3 | 0 | 0 |  |  | 0 | 0 | OTSKP 2022 | 0 | 3 |  |  | 0
PP |  |  |  | Název položky odpovídá popisu položky
VV |  |  |  | "Dle technické zprávy c.1_001, príloh c.2_001, 2_002, 2_003, 2_004, 2_005 a 2_006. Technická specifikace položky odpovídá príslušné cenové soustave."
TS |  |  |  | 1. Položka obsahuje: – veškerý podružný, spojovací a pomocný materiál. Dále obsahuje dodávku základního SW PLC a jeho instalaci – dodávku vcetne kompletní montáže – technický popis viz. projektová dokumentace – výrobní dokumentaci, uvedení do provozu, revize a atesty – veškeré potrebné mechanizmy, vcetne obsluhy, náklady na mzdy a približné (prumerné) náklady na porízení potrebných materiálu – dopravu a skladování 2. Položka neobsahuje: X 3. Zpusob merení: Udává se pocet kusu kompletní konstrukce nebo práce.
P | 40 | 746656 |  | SW-OVLADACE KOMUNIKACE, PARAMETRIZACE - PRO JEDEN PODRÍZENÝ PLC, OCHRANU, TERMINÁL | KUS | 9 | 0 | 0 |  |  | 0 | 0 | OTSKP 2022 | 0 | 3 |  |  | 0
PP |  |  |  | Název položky odpovídá popisu položky
VV |  |  |  | "Dle technické zprávy c.1_001, príloh c.2_001, 2_002, 2_003, 2_004, 2_005 a 2_006. Technická specifikace položky odpovídá príslušné cenové soustave."
TS |  |  |  | 1. Položka obsahuje: – veškerý podružný, spojovací a pomocný materiál. Dále obsahuje dodávku základního SW PLC a jeho instalaci – dodávku vcetne kompletní montáže – technický popis viz. projektová dokumentace – výrobní dokumentaci, uvedení do provozu, revize a atesty – veškeré potrebné mechanizmy, vcetne obsluhy, náklady na mzdy a približné (prumerné) náklady na porízení potrebných materiálu – dopravu a skladování 2. Položka neobsahuje: X 3. Zpusob merení: Udává se pocet kusu kompletní konstrukce nebo práce.
P | 41 | 746657 |  | SW-OVLADACE KOMUNIKACE, PARAMETRIZACE NA ED - PRO JEDEN OBJEKT (ŽST, NS, SPS, TS) | KUS | 1 | 0 | 0 |  |  | 0 | 0 | OTSKP 2022 | 0 | 3 |  |  | 0
PP |  |  |  | Název položky odpovídá popisu položky
VV |  |  |  | "Dle technické zprávy c.1_001, príloh c.2_001, 2_002, 2_003, 2_004, 2_005 a 2_006. Technická specifikace položky odpovídá príslušné cenové soustave."
TS |  |  |  | 1. Položka obsahuje: – veškerý podružný, spojovací a pomocný materiál. Dále obsahuje dodávku základního SW PLC a jeho instalaci – dodávku vcetne kompletní montáže – technický popis viz. projektová dokumentace – výrobní dokumentaci, uvedení do provozu, revize a atesty – veškeré potrebné mechanizmy, vcetne obsluhy, náklady na mzdy a približné (prumerné) náklady na porízení potrebných materiálu – dopravu a skladování 2. Položka neobsahuje: X 3. Zpusob merení: Udává se pocet kusu kompletní konstrukce nebo práce.
P | 42 | 74665B |  | ZPROVOZNENÍ, OŽIVENÍ TELEMECHANICKÉ JEDNOTKY V OBJEKTU TS | KUS | 1 | 0 | 0 |  |  | 0 | 0 | OTSKP 2022 | 0 | 3 |  |  | 0
PP |  |  |  | Název položky odpovídá popisu položky
VV |  |  |  | "Dle technické zprávy c.1_001, príloh c.2_001, 2_002, 2_003, 2_004, 2_005 a 2_006. Technická specifikace položky odpovídá príslušné cenové soustave."
TS |  |  |  | 1. Položka obsahuje: – veškerý podružný, spojovací a pomocný materiál. Dále obsahuje zprovoznení a oživení telemechanické jednotky, úpravu SW, parametrizaci SW po úpravách technologie – dodávku vcetne kompletní montáže – technický popis viz. projektová dokumentace – výrobní dokumentaci, uvedení do provozu, predepsané zkoušky, revize a atesty – veškeré potrebné mechanizmy, vcetne obsluhy, náklady na mzdy a približné (prumerné) náklady na porízení potrebných materiálu 2. Položka neobsahuje: X 3. Zpusob merení: Udává se pocet kusu kompletní konstrukce nebo práce.
P | 43 | 74665F |  | PRIPOJENÍ, OŽIVENÍ A ZPROVOZNENÍ PRENOSOVÉ CESTY V OBJEKTU TS | KUS | 1 | 0 | 0 |  |  | 0 | 0 | OTSKP 2022 | 0 | 3 |  |  | 0
PP |  |  |  | Název položky odpovídá popisu položky
VV |  |  |  | "Dle technické zprávy c.1_001, príloh c.2_001, 2_002, 2_003, 2_004, 2_005 a 2_006. Technická specifikace položky odpovídá príslušné cenové soustave."
TS |  |  |  | 1. Položka obsahuje: – veškerý podružný, spojovací a pomocný materiál. Dále obsahuje úpravu SW , parametrizaci, nastavení prenosových prvku a uvedení do provozu nebo komplexní prenastavení prenosových prvku stávajících po úpravách technologie, nastavení komunikace, nastavení komunikace prenosové prvky – nadrízený RS vc. úpravy nebo definice protokolu – dodávku vcetne kompletní montáže – technický popis viz. projektová dokumentace – výrobní dokumentaci, uvedení do provozu, predepsané zkoušky, revize a atesty – veškeré potrebné mechanizmy, vcetne obsluhy, náklady na mzdy a približné (prumerné) náklady na porízení potrebných materiálu 2. Položka neobsahuje: X 3. Zpusob merení: Udává se pocet kusu kompletní konstrukce nebo práce.
P | 44 | 74665J |  | PROVOZNÍ ZKOUŠKY TELEMECHANICKÉ JEDNOTKY V OBJEKTU TS | KUS | 1 | 0 | 0 |  |  | 0 | 0 | OTSKP 2022 | 0 | 3 |  |  | 0
PP |  |  |  | Název položky odpovídá popisu položky
VV |  |  |  | "Dle technické zprávy c.1_001, príloh c.2_001, 2_002, 2_003, 2_004, 2_005 a 2_006. Technická specifikace položky odpovídá príslušné cenové soustave."
TS |  |  |  | 1. Položka obsahuje: – veškerý podružný, spojovací a pomocný materiál. Dále obsahuje provozní odzkoušení telemechanické jednotky po jejím oživení , úpravách SW a parametrizaci SW po úpravách technologie, odzkoušení komunikace na nadrazený systém a na podrízené PLC, terminály – dodávku vcetne kompletní montáže – technický popis viz. projektová dokumentace – výrobní dokumentaci, uvedení do provozu, predepsané zkoušky, revize a atesty – veškeré potrebné mechanizmy, vcetne obsluhy, náklady na mzdy a približné (prumerné) náklady na porízení potrebných materiálu 2. Položka neobsahuje: X 3. Zpusob merení: Udává se pocet kusu kompletní konstrukce nebo práce.
P | 45 | 74665N |  | PODPORA PRI UVÁDENÍ DO PROVOZU, ENGINEERING PRO OBJEKT TS | KUS | 1 | 0 | 0 |  |  | 0 | 0 | OTSKP 2022 | 0 | 3 |  |  | 0
PP |  |  |  | Název položky odpovídá popisu položky
VV |  |  |  | "Dle technické zprávy c.1_001, príloh c.2_001, 2_002, 2_003, 2_004, 2_005 a 2_006. Technická specifikace položky odpovídá príslušné cenové soustave."
TS |  |  |  | 1. Položka obsahuje: – podporu pri uvádení do provozu zarízení jeho výrobcem, inženýrskou cinnost pri instalaci rídicích systému – predepsané zkoušky, revize a atesty – prokázání technických a kvalitativních parametru zarízení – veškeré potrebné mechanizmy, vcetne obsluhy, náklady na mzdy a približné (prumerné) náklady na porízení potrebných materiálu vcetne všech ostatních vedlejších nákladu 2. Položka neobsahuje: X 3. Zpusob merení: Udává se pocet kusu kompletní konstrukce nebo práce.
P | 46 | 746674 |  | PREVODNÍK ROZHRANÍ-ROZBOCOVAC,ROZHRANÍ METALICKÉ (MAX.6) DLE SPECIFIKACE NA OPTICKÉ (MAX.2) S FUNK.REDUNDANTNÍ KRUH.SMYCKY,PROTOKOLOVE TRANSPARENTNÍ | KUS | 3 | 0 | 0 |  |  | 0 | 0 | OTSKP 2022 | 0 | 3 |  |  | 0
PP |  |  |  | Název položky odpovídá popisu položky
VV |  |  |  | "Dle technické zprávy c.1_001, príloh c.2_001, 2_002, 2_003, 2_004, 2_005 a 2_006. Technická specifikace položky odpovídá príslušné cenové soustave."
TS |  |  |  | 1. Položka obsahuje: – veškerý podružný, spojovací a pomocný materiál. Dále obsahuje uživatelskou úpravu komunikacního SW PLC, parametrizaci, nastavení a uvedení do provozu nebo komplexní prenastavení stávajícího PLC po úpravách komunikace na nadrízený RS (PLC) vc. úpravy nebo definice protokolu, úcasti na komplexním vyzkoušení RS jako celku – dodávku vcetne kompletní montáže – technický popis viz. projektová dokumentace – výrobní dokumentaci, uvedení do provozu, predepsané zkoušky, revize a atesty – veškeré potrebné mechanizmy, vcetne obsluhy, náklady na mzdy a približné (prumerné) náklady na porízení potrebných materiálu – dopravu a skladování 2. Položka neobsahuje: X 3. Zpusob merení: Udává se pocet kusu kompletní konstrukce nebo práce.
P | 47 | 746698 |  | PRACOVNÍ STUL | KUS | 1 | 0 | 0 |  |  | 0 | 0 | OTSKP 2022 | 0 | 3 |  |  | 0
PP |  |  |  | Název položky odpovídá popisu položky
VV |  |  |  | "Dle technické zprávy c.1_001, príloh c.2_001, 2_002, 2_003, 2_004, 2_005 a 2_006. Technická specifikace položky odpovídá príslušné cenové soustave."
TS |  |  |  | 1. Položka obsahuje: – prípravu podkladu pro osazení vc. stolové sestavy s kabelovými rozvody pro jednoho uživatele s bocními skrínkami a prostorem pro PC vcetne upevnovacího materiálu, uzamykatelná, veškerý podružný a pomocný materiál – dodávku vcetne kompletní montáže – technický popis viz. projektová dokumentace – veškeré potrebné mechanizmy, vcetne obsluhy, náklady na mzdy a približné (prumerné) náklady na porízení potrebných materiálu – dopravu a skladování2. Položka neobsahuje: X3. Zpusob merení:Udává se pocet kusu kompletní konstrukce nebo práce.
P | 48 | 746699 |  | ŽIDLE | KUS | 1 | 0 | 0 |  |  | 0 | 0 | OTSKP 2022 | 0 | 3 |  |  | 0
PP |  |  |  | Název položky odpovídá popisu položky
VV |  |  |  | "Dle technické zprávy c.1_001, príloh c.2_001, 2_002, 2_003, 2_004, 2_005 a 2_006. Technická specifikace položky odpovídá príslušné cenové soustave."
TS |  |  |  | 1. Položka obsahuje: – dodávku vcetne kompletní montáže – technický popis viz. projektová dokumentace – veškeré potrebné mechanizmy, vcetne obsluhy, náklady na mzdy a približné (prumerné) náklady na porízení potrebných materiálu – dopravu a skladování2. Položka neobsahuje: X3. Zpusob merení:Udává se pocet kusu kompletní konstrukce nebo práce.
P | 49 | 7466AC |  | ZPROVOZNENÍ SYSTÉMU S NOVÝMI DATY PRO OBJEKT TS | KUS | 1 | 0 | 0 |  |  | 0 | 0 | OTSKP 2022 | 0 | 3 |  |  | 0
PP |  |  |  | Název položky odpovídá popisu položky
VV |  |  |  | "Dle technické zprávy c.1_001, príloh c.2_001, 2_002, 2_003, 2_004, 2_005 a 2_006. Technická specifikace položky odpovídá príslušné cenové soustave."
TS |  |  |  | 1. Položka obsahuje: – veškerý podružný, spojovací a pomocný materiál. Dále obsahuje zprovoznení a oživení telemechanické jednotky, úpravu SW, parametrizaci SW po úpravách technologie – dodávku vcetne kompletní montáže – technický popis viz. projektová dokumentace – výrobní dokumentaci, uvedení do provozu, predepsané zkoušky, revize a atesty – veškeré potrebné mechanizmy, vcetne obsluhy, náklady na mzdy a približné (prumerné) náklady na porízení potrebných materiálu2. Položka neobsahuje: X3. Zpusob merení:Udává se pocet kusu kompletní konstrukce nebo práce.
P | 50 | 7466AG |  | VERIFIKACE SIGNÁLU A POVELU S NOVÝMI DATY PRO OBJEKT TS | KUS | 1 | 0 | 0 |  |  | 0 | 0 | OTSKP 2022 | 0 | 3 |  |  | 0
PP |  |  |  | Název položky odpovídá popisu položky
VV |  |  |  | "Dle technické zprávy c.1_001, príloh c.2_001, 2_002, 2_003, 2_004, 2_005 a 2_006. Technická specifikace položky odpovídá príslušné cenové soustave."
TS |  |  |  | 1. Položka obsahuje: – veškerý programovací software a softwarové nástroje. Dále obsahuje verifikaci signálu a povelu s novými daty pro objekt TS - úpravu SW, parametrizaci, nastavení daného SW a uvedení do provozu nebo komplexní prenastavení daného SW stávajících po úpravách technologie, nastavení komunikace, nastavení komunikace prenosové prvky – nadrízený RS vc. úpravy nebo definice protokolu – dodávku vcetne kompletní montáže – technický popis viz. projektová dokumentace – prokázání technických a kvalitativních parametru zarízení – výrobní dokumentaci, uvedení do provozu, predepsané zkoušky, revize a atesty – veškeré potrebné mechanizmy, vcetne obsluhy, náklady na mzdy a približné (prumerné) náklady na porízení potrebných materiálu 2. Položka neobsahuje: X 3. Zpusob merení: Udává se pocet kusu kompletní konstrukce nebo práce.
P | 51 | 7466AT |  | AKTUALIZACE MODELU RÍZENÉ TECHNOLOGIE V PRUBEHU VÝSTAVBY PRO OBJEKT TS | KUS | 1 | 0 | 0 |  |  | 0 | 0 | OTSKP 2022 | 0 | 3 |  |  | 0
PP |  |  |  | Název položky odpovídá popisu položky
VV |  |  |  | "Dle technické zprávy c.1_001, príloh c.2_001, 2_002, 2_003, 2_004, 2_005 a 2_006. Technická specifikace položky odpovídá príslušné cenové soustave."
TS |  |  |  | 1. Položka obsahuje: – veškerý programovací software a softwarové nástroje. Dále obsahuje aktualizaci modelu rízené technologie v prubehu výstavby - úpravu SW, parametrizaci, nastavení daného SW a uvedení do provozu nebo komplexní prenastavení daného SW stávajících po úpravách technologie, nastavení komunikace, nastavení komunikace prenosové prvky – nadrízený RS vc. úpravy nebo definice protokolu – dodávku vcetne kompletní montáže – technický popis viz. projektová dokumentace – prokázání technických a kvalitativních parametru zarízení – výrobní dokumentaci, uvedení do provozu, predepsané zkoušky, revize a atesty – veškeré potrebné mechanizmy, vcetne obsluhy, náklady na mzdy a približné (prumerné) náklady na porízení potrebných materiálu 2. Položka neobsahuje: X 3. Zpusob merení: Udává se pocet kusu kompletní konstrukce nebo práce.
SD |  | 747 |  | Silnoproud - Zkoušky, revize a HZS | [6 empty] | 0 | 0
P | 52 | 747213 |  | CELKOVÁ PROHLÍDKA, ZKOUŠENÍ, MERENÍ A VYHOTOVENÍ VÝCHOZÍ REVIZNÍ ZPRÁVY, PRO OBJEM IN PRES 500 DO 1000 TIS. KC | KUS | 1 | 0 | 0 |  |  | 0 | 0 | OTSKP 2022 | 0 | 3 |  |  | 0
PP |  |  |  | Název položky odpovídá popisu položky
VV |  |  |  | "Dle technické zprávy c.1_001, príloh c.2_001, 2_002, 2_003, 2_004, 2_005 a 2_006. Technická specifikace položky odpovídá príslušné cenové soustave."
TS |  |  |  | 1. Položka obsahuje: – veškeré práce a materiál obsažený v názvu položky 2. Položka neobsahuje: X 3. Zpusob merení: Udává se pocet kusu kompletní konstrukce nebo práce.
P | 53 | 747214 |  | CELKOVÁ PROHLÍDKA, ZKOUŠENÍ, MERENÍ A VYHOTOVENÍ VÝCHOZÍ REVIZNÍ ZPRÁVY, PRO OBJEM IN - PRÍPLATEK ZA KAŽDÝCH DALŠÍCH I ZAPOCATÝCH 500 TIS. KC | KUS | 1 | 0 | 0 |  |  | 0 | 0 | OTSKP 2022 | 0 | 3 |  |  | 0
PP |  |  |  | Název položky odpovídá popisu položky
VV |  |  |  | "Dle technické zprávy c.1_001, príloh c.2_001, 2_002, 2_003, 2_004, 2_005 a 2_006. Technická specifikace položky odpovídá príslušné cenové soustave."
TS |  |  |  | 1. Položka obsahuje: – cenu za celkovou prohlídku zarízení PS/SO, vc. merení, komplexních zkoušek a revizi zarízení tohoto PS/SO autorizovaným revizním technikem na silnoproudá zarízení podle požadavku CSN, vcetne hodnocení a vyhotovení celkové revizní zprávy2. Položka neobsahuje: X3. Zpusob merení:Udává se pocet kusu kompletní konstrukce nebo práce.
P | 54 | 747301 |  | PROVEDENÍ PROHLÍDKY A ZKOUŠKY PRÁVNICKOU OSOBOU, VYDÁNÍ PRUKAZU ZPUSOBILOSTI | KUS | 1 | 0 | 0 |  |  | 0 | 0 | OTSKP 2022 | 0 | 3 |  |  | 0
PP |  |  |  | Název položky odpovídá popisu položky
VV |  |  |  | "Dle technické zprávy c.1_001, príloh c.2_001, 2_002, 2_003, 2_004, 2_005 a 2_006. Technická specifikace položky odpovídá príslušné cenové soustave."
TS |  |  |  | 1. Položka obsahuje: – cenu za vyhotovení dokladu právnickou osobou o silnoproudých zarízeních a vydání prukazu zpusobilosti 2. Položka neobsahuje: X 3. Zpusob merení: Udává se pocet kusu kompletní konstrukce nebo práce.
P | 55 | 747521 |  | ZKOUŠKY VODICU A KABELU OVLÁDACÍCH OD 5 DO 12 ŽIL | KUS | 7 | 0 | 0 |  |  | 0 | 0 | OTSKP 2022 | 0 | 3 |  |  | 0
PP |  |  |  | Název položky odpovídá popisu položky
VV |  |  |  | "Dle technické zprávy c.1_001, príloh c.2_001, 2_002, 2_003, 2_004, 2_005 a 2_006. Technická specifikace položky odpovídá príslušné cenové soustave."
TS |  |  |  | 1. Položka obsahuje: – cenu za provedení merení kabelu/ vodice vc. vyhotovení protokolu2. Položka neobsahuje: X3. Zpusob merení:Udává se pocet kusu kompletní konstrukce nebo práce.
P | 56 | 747522 |  | ZKOUŠKY VODICU A KABELU OVLÁDACÍCH PRES 12 DO 24 ŽIL | KUS | 4 | 0 | 0 |  |  | 0 | 0 | OTSKP 2022 | 0 | 3 |  |  | 0
PP |  |  |  | Název položky odpovídá popisu položky
VV |  |  |  | "Dle technické zprávy c.1_001, príloh c.2_001, 2_002, 2_003, 2_004, 2_005 a 2_006. Technická specifikace položky odpovídá príslušné cenové soustave."
TS |  |  |  | 1. Položka obsahuje: – cenu za provedení merení kabelu/ vodice vc. vyhotovení protokolu2. Položka neobsahuje: X3. Zpusob merení:Udává se pocet kusu kompletní konstrukce nebo práce.
P | 57 | 747701 |  | DOKONCOVACÍ MONTÁŽNÍ PRÁCE NA ELEKTRICKÉM ZARÍZENÍ | HOD | 16 | 0 | 0 |  |  | 0 | 0 | OTSKP 2022 | 0 | 3 |  |  | 0
PP |  |  |  | Název položky odpovídá popisu položky
VV |  |  |  | "Dle technické zprávy c.1_001, príloh c.2_001, 2_002, 2_003, 2_004, 2_005 a 2_006. Technická specifikace položky odpovídá príslušné cenové soustave."
TS |  |  |  | 1. Položka obsahuje: – cenu za práce spojené s uvádením zarízení do provozu, drobné montážní práce v rozvadecích, koordinaci se zhotoviteli souvisejících zarízení apod. 2. Položka neobsahuje: X 3. Zpusob merení: Udává se cas v hodinách.
P | 58 | 747703 |  | ZKUŠEBNÍ PROVOZ | HOD | 4 | 0 | 0 |  |  | 0 | 0 | OTSKP 2022 | 0 | 3 |  |  | 0
PP |  |  |  | Název položky odpovídá popisu položky
VV |  |  |  | "Dle technické zprávy c.1_001, príloh c.2_001, 2_002, 2_003, 2_004, 2_005 a 2_006. Technická specifikace položky odpovídá príslušné cenové soustave."
TS |  |  |  | 1. Položka obsahuje: – cenu za dobu kdy je zarízení po individálních zkouškách dáno do provozu s prokázáním technických a kvalitativních parametru zarízení 2. Položka neobsahuje: X 3. Zpusob merení: Udává se cas v hodinách.
P | 59 | 747704 |  | ZAŠKOLENÍ OBSLUHY | HOD | 4 | 0 | 0 |  |  | 0 | 0 | OTSKP 2022 | 0 | 3 |  |  | 0
PP |  |  |  | Název položky odpovídá popisu položky
VV |  |  |  | "Dle technické zprávy c.1_001, príloh c.2_001, 2_002, 2_003, 2_004, 2_005 a 2_006. Technická specifikace položky odpovídá príslušné cenové soustave."
TS |  |  |  | 1. Položka obsahuje: – cenu za dobu kdy je s funkcí seznamována obsluha zarízení, vcetne odevzdání dokumentace skutecného provedení 2. Položka neobsahuje: X 3. Zpusob merení: Udává se cas v hodinách.
SD |  | 75 |  | Slaboproud | [6 empty] | 0 | 0
P | 60 | 75J912 |  | OPTICKÝ PATCHCORD MULTIMODE PRES 5 M | KUS | 8 | 0 | 0 |  |  | 0 | 0 | OTSKP 2022 | 0 | 3 |  |  | 0
PP |  |  |  | Název položky odpovídá popisu položky
VV |  |  |  | "Dle technické zprávy c.1_001, príloh c.2_001, 2_002, 2_003, 2_004, 2_005 a 2_006. Technická specifikace položky odpovídá príslušné cenové soustave."
TS |  |  |  | 1. Položka obsahuje: – dodávku specifikované kabelizace vcetne potrebného drobného montážního materiálu – dopravu a skladování 2. Položka neobsahuje: X 3. Zpusob merení: dodávka specifikované kabelizace se merí v délce udané v kusech.
P | 61 | 75J91X |  | OPTICKÝ PATCHCORD MULTIMODE - MONTÁŽ | KUS | 8 | 0 | 0 |  |  | 0 | 0 | OTSKP 2022 | 0 | 3 |  |  | 0
PP |  |  |  | Název položky odpovídá popisu položky
VV |  |  |  | "Dle technické zprávy c.1_001, príloh c.2_001, 2_002, 2_003, 2_004, 2_005 a 2_006. Technická specifikace položky odpovídá príslušné cenové soustave."
TS |  |  |  | 1. Položka obsahuje: – práce spojené s montáží specifikované kabelizace specifikovaným zpusobem – veškeré potrebné mechanizmy, vcetne obsluhy, náklady na mzdy a približné (prumerné) náklady na porízení potrebných materiálu 2. Položka neobsahuje: X 3. Zpusob merení: Práce specifikovaného se merí délce kabelizace udané v kusech.
P | 62 | 75J922 |  | OPTICKÝ PATCHCORD SINGLEMODE PRES 5 M | KUS | 5 | 0 | 0 |  |  | 0 | 0 | OTSKP 2022 | 0 | 3 |  |  | 0
PP |  |  |  | Název položky odpovídá popisu položky
VV |  |  |  | "Dle technické zprávy c.1_001, príloh c.2_001, 2_002, 2_003, 2_004, 2_005 a 2_006. Technická specifikace položky odpovídá príslušné cenové soustave."
TS |  |  |  | 1. Položka obsahuje: – dodávku specifikované kabelizace vcetne potrebného drobného montážního materiálu – dopravu a skladování 2. Položka neobsahuje: X 3. Zpusob merení: dodávka specifikované kabelizace se merí v délce udané v kusech.
P | 63 | 75J92X |  | OPTICKÝ PATCHCORD SINGLEMODE - MONTÁŽ | KUS | 5 | 0 | 0 |  |  | 0 | 0 | OTSKP 2022 | 0 | 3 |  |  | 0
PP |  |  |  | Název položky odpovídá popisu položky
VV |  |  |  | "Dle technické zprávy c.1_001, príloh c.2_001, 2_002, 2_003, 2_004, 2_005 a 2_006. Technická specifikace položky odpovídá príslušné cenové soustave."
TS |  |  |  | 1. Položka obsahuje: – práce spojené s montáží specifikované kabelizace specifikovaným zpusobem – veškeré potrebné mechanizmy, vcetne obsluhy, náklady na mzdy a približné (prumerné) náklady na porízení potrebných materiálu 2. Položka neobsahuje: X 3. Zpusob merení: Práce specifikovaného se merí délce kabelizace udané v kusech.
P | 64 | 75O915 |  | DDTS ŽDC, PREVODNÍK M-BUS/ ETHERNET/RS232 | KUS | 1 | 0 | 0 |  |  | 0 | 0 | OTSKP 2022 | 0 | 3 |  |  | 0
PP |  |  |  | Název položky odpovídá popisu položky
VV |  |  |  | "Dle technické zprávy c.1_001, príloh c.2_001, 2_002, 2_003, 2_004, 2_005 a 2_006. Technická specifikace položky odpovídá príslušné cenové soustave."
TS |  |  |  | 1. Položka obsahuje: - prevodník rozhraní M-Bus/Ethernet - firmware, príslušenství - dodávku vcetne kompletní montáže - veškeré potrebné mechanizmy, vcetne obsluhy, náklady na mzdy a približné (prumerné) náklady na porízení potrebných materiálu - dopravu a skladování 2. Položka neobsahuje: X 3. Zpusob merení: Udává se pocet kusu kompletní konstrukce nebo práce.
P | 65 | 75O918 |  | DDTS ŽDC, SNÍMAC TEPLOTY A VLHKOSTI | KUS | 2 | 0 | 0 |  |  | 0 | 0 | OTSKP 2022 | 0 | 3 |  |  | 0
PP |  |  |  | Název položky odpovídá popisu položky
VV |  |  |  | "Dle technické zprávy c.1_001, príloh c.2_001, 2_002, 2_003, 2_004, 2_005 a 2_006. Technická specifikace položky odpovídá príslušné cenové soustave."
TS |  |  |  | 1. Položka obsahuje: - snímac teploty a vlhkosti s výstupem 4-20mA - príslušenství - dodávku vcetne kompletní montáže - veškeré potrebné mechanizmy, vcetne obsluhy, náklady na mzdy a približné (prumerné) náklady na porízení potrebných materiálu - dopravu a skladování 2. Položka neobsahuje: X 3. Zpusob merení: Udává se pocet kusu kompletní konstrukce nebo práce.
P | 66 | 75O95D |  | DDTS ŽDC, ROZŠÍRENÍ INTEGRACE EE DO INK DDTS ŽDC | KUS | 3 | 0 | 0 |  |  | 0 | 0 | OTSKP 2022 | 0 | 3 |  |  | 0
PP |  |  |  | Název položky odpovídá popisu položky
VV |  |  |  | "Dle technické zprávy c.1_001, príloh c.2_001, 2_002, 2_003, 2_004, 2_005 a 2_006. Technická specifikace položky odpovídá príslušné cenové soustave."
TS |  |  |  | 1. Položka obsahuje: - rozšírení SW integraci signálu z energetických a elektrotechnických systému stažených do jednoho PLC nebo do jednoho analyzátoru síte v rozsahu do 24xDI / 24xDO / 12xAI do InK systému DDTS ŽDC - licence s potrebnými protokoly MODBUS, DBNet, S-Net, IEC 60870-5-104 atd. - parametrizaci a naplnení datových, technologických, telemetrických a rídicích struktur DDTS ŽDC pro prenos informací - odzkoušení programového vybavení, overení uživatelských funkcí na úplné implementaci, verifikace prenášených dat - náklady na mzdy - programátorské práce vcetne potrebného vybavení 2. Položka neobsahuje: X 3. Zpusob merení: Udává se pocet kusu rozšírení PLC nebo analyzátoru síte do 24xDI / 24xDO / 12AI.

## PS 13-03-11
SŽDC05 | [14 empty] | 3
S | Stavba: | 5533520002-zm18 |  | XDC_Ceska-Trebova-cast1-zm18-20240920 | [6 empty] | D.1.3.1 | 0 | AspeEsticon | 0 | 2
O | Objekt: | D.1.3.1 |  | Dispecerská rídicí technika | [9 empty] | 0.15 | 2
Typ | Poř. číslo | Kód položky | Varianta | Název položky | MJ | Množství | Jednotková hmotnost | Celková hmotnost |  |  | Jednotková cena |  | Cenové soustavy | 0.21
Dodávka
[9 empty] | Jednotková | Celkem | Jednotková | Celkem |  |  |  | Počet položek s nulovou cenou | 0
O1 |  | PS 13-03-11 |  | Žst. Trebovice v Cechách, zarízení DRT | [6 empty] | 0 | 0
SD |  | 746 |  | Silnoproud - Silnoproudá technologie - R110 kV, menírny, TNS, spínací stanice | [6 empty] | 0 | 0
P | 1 | 746656 |  | SW-OVLADACE KOMUNIKACE, PARAMETRIZACE - PRO JEDEN PODRÍZENÝ PLC, OCHRANU, TERMINÁL | KUS | 1 | 0 | 0 |  |  | 0 | 0 | OTSKP 2022 | 0 | 3 |  |  | 0
PP |  |  |  | Název položky odpovídá popisu položky
VV |  |  |  | "Dle technické zprávy c.1_001, príloh c.2_001, 2_002, 2_003 a 2_004. Technická specifikace položky odpovídá príslušné cenové soustave."
TS |  |  |  | 1. Položka obsahuje: – veškerý podružný, spojovací a pomocný materiál. Dále obsahuje dodávku základního SW PLC a jeho instalaci – dodávku vcetne kompletní montáže – technický popis viz. projektová dokumentace – výrobní dokumentaci, uvedení do provozu, revize a atesty – veškeré potrebné mechanizmy, vcetne obsluhy, náklady na mzdy a približné (prumerné) náklady na porízení potrebných materiálu – dopravu a skladování 2. Položka neobsahuje: X 3. Zpusob merení: Udává se pocet kusu kompletní konstrukce nebo práce.
P | 2 | 7466A9 |  | ZPROVOZNENÍ SYSTÉMU S NOVÝMI DATY PRO OBJEKT ŽST | KUS | 1 | 0 | 0 |  |  | 0 | 0 | OTSKP 2022 | 0 | 3 |  |  | 0
PP |  |  |  | Název položky odpovídá popisu položky
VV |  |  |  | "Dle technické zprávy c.1_001, príloh c.2_001, 2_002, 2_003 a 2_004. Technická specifikace položky odpovídá príslušné cenové soustave."
TS |  |  |  | 1. Položka obsahuje: – veškerý podružný, spojovací a pomocný materiál. Dále obsahuje zprovoznení a oživení telemechanické jednotky, úpravu SW, parametrizaci SW po úpravách technologie – dodávku vcetne kompletní montáže – technický popis viz. projektová dokumentace – výrobní dokumentaci, uvedení do provozu, predepsané zkoušky, revize a atesty – veškeré potrebné mechanizmy, vcetne obsluhy, náklady na mzdy a približné (prumerné) náklady na porízení potrebných materiálu2. Položka neobsahuje: X3. Zpusob merení:Udává se pocet kusu kompletní konstrukce nebo práce.
P | 3 | 7466AD |  | VERIFIKACE SIGNÁLU A POVELU S NOVÝMI DATY PRO OBJEKT ŽST | KUS | 1 | 0 | 0 |  |  | 0 | 0 | OTSKP 2022 | 0 | 3 |  |  | 0
PP |  |  |  | Název položky odpovídá popisu položky
VV |  |  |  | "Dle technické zprávy c.1_001, príloh c.2_001, 2_002, 2_003 a 2_004. Technická specifikace položky odpovídá príslušné cenové soustave."
TS |  |  |  | 1. Položka obsahuje: – veškerý programovací software a softwarové nástroje. Dále obsahuje verifikaci signálu a povelu s novými daty pro objekt TS - úpravu SW, parametrizaci, nastavení daného SW a uvedení do provozu nebo komplexní prenastavení daného SW stávajících po úpravách technologie, nastavení komunikace, nastavení komunikace prenosové prvky – nadrízený RS vc. úpravy nebo definice protokolu – dodávku vcetne kompletní montáže – technický popis viz. projektová dokumentace – prokázání technických a kvalitativních parametru zarízení – výrobní dokumentaci, uvedení do provozu, predepsané zkoušky, revize a atesty – veškeré potrebné mechanizmy, vcetne obsluhy, náklady na mzdy a približné (prumerné) náklady na porízení potrebných materiálu 2. Položka neobsahuje: X 3. Zpusob merení: Udává se pocet kusu kompletní konstrukce nebo práce.
P | 4 | 7466AQ |  | AKTUALIZACE MODELU RÍZENÉ TECHNOLOGIE V PRUBEHU VÝSTAVBY PRO OBJEKT ŽST | KUS | 1 | 0 | 0 |  |  | 0 | 0 | OTSKP 2022 | 0 | 3 |  |  | 0
PP |  |  |  | Název položky odpovídá popisu položky
VV |  |  |  | "Dle technické zprávy c.1_001, príloh c.2_001, 2_002, 2_003 a 2_004. Technická specifikace položky odpovídá príslušné cenové soustave."
TS |  |  |  | 1. Položka obsahuje: – veškerý programovací software a softwarové nástroje. Dále obsahuje aktualizaci modelu rízené technologie v prubehu výstavby - úpravu SW, parametrizaci, nastavení daného SW a uvedení do provozu nebo komplexní prenastavení daného SW stávajících po úpravách technologie, nastavení komunikace, nastavení komunikace prenosové prvky – nadrízený RS vc. úpravy nebo definice protokolu – dodávku vcetne kompletní montáže – technický popis viz. projektová dokumentace – prokázání technických a kvalitativních parametru zarízení – výrobní dokumentaci, uvedení do provozu, predepsané zkoušky, revize a atesty – veškeré potrebné mechanizmy, vcetne obsluhy, náklady na mzdy a približné (prumerné) náklady na porízení potrebných materiálu 2. Položka neobsahuje: X 3. Zpusob merení: Udává se pocet kusu kompletní konstrukce nebo práce.
SD |  | 747 |  | Silnoproud - Zkoušky, revize a HZS | [6 empty] | 0 | 0
P | 5 | 747213 |  | CELKOVÁ PROHLÍDKA, ZKOUŠENÍ, MERENÍ A VYHOTOVENÍ VÝCHOZÍ REVIZNÍ ZPRÁVY, PRO OBJEM IN PRES 500 DO 1000 TIS. KC | KUS | 1 | 0 | 0 |  |  | 0 | 0 | OTSKP 2022 | 0 | 3 |  |  | 0
PP |  |  |  | Název položky odpovídá popisu položky
VV |  |  |  | "Dle technické zprávy c.1_001, príloh c.2_001, 2_002, 2_003 a 2_004. Technická specifikace položky odpovídá príslušné cenové soustave."
TS |  |  |  | 1. Položka obsahuje: – veškeré práce a materiál obsažený v názvu položky 2. Položka neobsahuje: X 3. Zpusob merení: Udává se pocet kusu kompletní konstrukce nebo práce.
P | 6 | 747301 |  | PROVEDENÍ PROHLÍDKY A ZKOUŠKY PRÁVNICKOU OSOBOU, VYDÁNÍ PRUKAZU ZPUSOBILOSTI | KUS | 1 | 0 | 0 |  |  | 0 | 0 | OTSKP 2022 | 0 | 3 |  |  | 0
PP |  |  |  | Název položky odpovídá popisu položky
VV |  |  |  | "Dle technické zprávy c.1_001, príloh c.2_001, 2_002, 2_003 a 2_004. Technická specifikace položky odpovídá príslušné cenové soustave."
TS |  |  |  | 1. Položka obsahuje: – cenu za vyhotovení dokladu právnickou osobou o silnoproudých zarízeních a vydání prukazu zpusobilosti 2. Položka neobsahuje: X 3. Zpusob merení: Udává se pocet kusu kompletní konstrukce nebo práce.
P | 7 | 747701 |  | DOKONCOVACÍ MONTÁŽNÍ PRÁCE NA ELEKTRICKÉM ZARÍZENÍ | HOD | 4 | 0 | 0 |  |  | 0 | 0 | OTSKP 2022 | 0 | 3 |  |  | 0
PP |  |  |  | Název položky odpovídá popisu položky
VV |  |  |  | "Dle technické zprávy c.1_001, príloh c.2_001, 2_002, 2_003 a 2_004. Technická specifikace položky odpovídá príslušné cenové soustave."
TS |  |  |  | 1. Položka obsahuje: – cenu za práce spojené s uvádením zarízení do provozu, drobné montážní práce v rozvadecích, koordinaci se zhotoviteli souvisejících zarízení apod. 2. Položka neobsahuje: X 3. Zpusob merení: Udává se cas v hodinách.
P | 8 | 747703 |  | ZKUŠEBNÍ PROVOZ | HOD | 2 | 0 | 0 |  |  | 0 | 0 | OTSKP 2022 | 0 | 3 |  |  | 0
PP |  |  |  | Název položky odpovídá popisu položky
VV |  |  |  | "Dle technické zprávy c.1_001, príloh c.2_001, 2_002, 2_003 a 2_004. Technická specifikace položky odpovídá príslušné cenové soustave."
TS |  |  |  | 1. Položka obsahuje: – cenu za dobu kdy je zarízení po individálních zkouškách dáno do provozu s prokázáním technických a kvalitativních parametru zarízení 2. Položka neobsahuje: X 3. Zpusob merení: Udává se cas v hodinách.
P | 9 | 747704 |  | ZAŠKOLENÍ OBSLUHY | HOD | 2 | 0 | 0 |  |  | 0 | 0 | OTSKP 2022 | 0 | 3 |  |  | 0
PP |  |  |  | Název položky odpovídá popisu položky
VV |  |  |  | "Dle technické zprávy c.1_001, príloh c.2_001, 2_002, 2_003 a 2_004. Technická specifikace položky odpovídá príslušné cenové soustave."
TS |  |  |  | 1. Položka obsahuje: – cenu za dobu kdy je s funkcí seznamována obsluha zarízení, vcetne odevzdání dokumentace skutecného provedení 2. Položka neobsahuje: X 3. Zpusob merení: Udává se cas v hodinách.

## PS 19-03-11
SŽDC05 | [14 empty] | 3
S | Stavba: | 5533520002-zm18 |  | XDC_Ceska-Trebova-cast1-zm18-20240920 | [6 empty] | D.1.3.1 | 0 | AspeEsticon | 0 | 2
O | Objekt: | D.1.3.1 |  | Dispecerská rídicí technika | [9 empty] | 0.15 | 2
Typ | Poř. číslo | Kód položky | Varianta | Název položky | MJ | Množství | Jednotková hmotnost | Celková hmotnost |  |  | Jednotková cena |  | Cenové soustavy | 0.21
Dodávka
[9 empty] | Jednotková | Celkem | Jednotková | Celkem |  |  |  | Počet položek s nulovou cenou | 0
O1 |  | PS 19-03-11 |  | Žst. Ceská Trebová, vjezdová skupina, TS 8 22/0,4kV, zarízení DRT | [6 empty] | 0 | 0
SD |  | 703, 709 |  | Všeobecné práce pro silnoproud a slaboproud | [6 empty] | 0 | 0
P | 1 | 703411 |  | ELEKTROINSTALACNÍ TRUBKA PLASTOVÁ VCETNE UPEVNENÍ A PRÍSLUŠENSTVÍ DN PRUMERU DO 25 MM | M | 90 | 0 | 0 |  |  | 0 | 0 | OTSKP 2022 | 0 | 3 |  |  | 0
PP |  |  |  | Název položky odpovídá popisu položky
VV |  |  |  | "Dle technické zprávy c.1_001, príloh c.2_001, 2_002, 2_003, 2_004, 2_005 a 2_006. Technická specifikace položky odpovídá príslušné cenové soustave."
TS |  |  |  | 1. Položka obsahuje: – prípravu podkladu pro osazení 2. Položka neobsahuje: X 3. Zpusob merení: Merí se metr délkový.
P | 2 | 703511 |  | ELEKTROINSTALACNÍ LIŠTA ŠÍRKY DO 30 MM | M | 20 | 0 | 0 |  |  | 0 | 0 | OTSKP 2022 | 0 | 3 |  |  | 0
PP |  |  |  | Název položky odpovídá popisu položky
VV |  |  |  | "Dle technické zprávy c.1_001, príloh c.2_001, 2_002, 2_003, 2_004, 2_005 a 2_006. Technická specifikace položky odpovídá príslušné cenové soustave."
TS |  |  |  | 1. Položka obsahuje: – prípravu podkladu pro osazení 2. Položka neobsahuje: X 3. Zpusob merení: Merí se metr délkový.
P | 3 | 703751 |  | PROTIPOŽÁRNÍ UCPÁVKA POD ROZVADEC DO EI 90 MIN. | M2 | 1 | 0 | 0 |  |  | 0 | 0 | OTSKP 2022 | 0 | 3 |  |  | 0
PP |  |  |  | Název položky odpovídá popisu položky
VV |  |  |  | "Dle technické zprávy c.1_001, príloh c.2_001, 2_002, 2_003, 2_004, 2_005 a 2_006. Technická specifikace položky odpovídá príslušné cenové soustave."
TS |  |  |  | Položka obsahuje: Dodávku a montáž protipožární ucpávky vc. príslušenství a pomocného materiálu, vyhotovéní a dodání atestu. Dále obsahuje cenu za pom. mechanismy vcetne všech ostatních vedlejších nákladu.
P | 4 | 703756 |  | PROTIPOŽÁRNÍ TMEL ( TUBA - 1000ML ), DO EI 90 MIN. | KUS | 2 | 0 | 0 |  |  | 0 | 0 | OTSKP 2022 | 0 | 3 |  |  | 0
PP |  |  |  | Název položky odpovídá popisu položky
VV |  |  |  | "Dle technické zprávy c.1_001, príloh c.2_001, 2_002, 2_003, 2_004, 2_005 a 2_006. Technická specifikace položky odpovídá príslušné cenové soustave."
TS |  |  |  | Položka obsahuje: Dodávku a montáž protipožární ucpávky vc. príslušenství a pomocného materiálu, vyhotovéní a dodání atestu. Dále obsahuje cenu za pom. mechanismy vcetne všech ostatních vedlejších nákladu.
SD |  | 741 |  | Silnoproud - Elektroinstalacní materiál, ocelové konstrukce, uzemnení | [6 empty] | 0 | 0
P | 5 | 741C02 |  | UZEMNOVACÍ SVORKA | KUS | 2 | 0 | 0 |  |  | 0 | 0 | OTSKP 2022 | 0 | 3 |  |  | 0
PP |  |  |  | Název položky odpovídá popisu položky
VV |  |  |  | "Dle technické zprávy c.1_001, príloh c.2_001, 2_002, 2_003, 2_004, 2_005 a 2_006. Technická specifikace položky odpovídá príslušné cenové soustave."
TS |  |  |  | 1. Položka obsahuje: – veškeré príslušenství 2. Položka neobsahuje: X 3. Zpusob merení: Udává se pocet kusu kompletní konstrukce nebo práce.
P | 6 | 741C04 |  | OCHRANNÉ POSPOJOVÁNÍ CU VODICEM DO 16 MM2 | KUS | 1 | 0 | 0 |  |  | 0 | 0 | OTSKP 2022 | 0 | 3 |  |  | 0
PP |  |  |  | Název položky odpovídá popisu položky
VV |  |  |  | "Dle technické zprávy c.1_001, príloh c.2_001, 2_002, 2_003, 2_004, 2_005 a 2_006. Technická specifikace položky odpovídá príslušné cenové soustave."
TS |  |  |  | 1. Položka obsahuje: – pripojení zarízení vodicem do Cu 16mm2 k zemnícímu vodici délky do 2m vc. ukoncení 2. Položka neobsahuje: X 3. Zpusob merení: Udává se pocet kusu kompletní konstrukce nebo práce.
SD |  | 742, 743 |  | Silnoproud - Silnoprudé rozvody | [6 empty] | 0 | 0
P | 7 | 742F12 |  | KABEL NN NEBO VODIC JEDNOŽÍLOVÝ CU S PLASTOVOU IZOLACÍ OD 4 DO 16 MM2 | M | 6 | 0 | 0 |  |  | 0 | 0 | OTSKP 2022 | 0 | 3 |  |  | 0
PP |  |  |  | Název položky odpovídá popisu položky
VV |  |  |  | "Dle technické zprávy c.1_001, príloh c.2_001, 2_002, 2_003, 2_004, 2_005 a 2_006. Technická specifikace položky odpovídá príslušné cenové soustave."
TS |  |  |  | 1. Položka obsahuje: – manipulace a uložení kabelu (do zeme, chránicky, kanálu, na rošty, na TV a pod.) 2. Položka neobsahuje: – príchytky, spojky, koncovky, chránicky apod. 3. Zpusob merení: Merí se metr délkový.
P | 8 | 742G11 |  | KABEL NN DVOU- A TRÍŽÍLOVÝ CU S PLASTOVOU IZOLACÍ DO 2,5 MM2 | M | 17 | 0 | 0 |  |  | 0 | 0 | OTSKP 2022 | 0 | 3 |  |  | 0
PP |  |  |  | Název položky odpovídá popisu položky
VV |  |  |  | "Dle technické zprávy c.1_001, príloh c.2_001, 2_002, 2_003, 2_004, 2_005 a 2_006. Technická specifikace položky odpovídá príslušné cenové soustave."
TS |  |  |  | 1. Položka obsahuje: – manipulace a uložení kabelu (do zeme, chránicky, kanálu, na rošty, na TV a pod.) 2. Položka neobsahuje: – príchytky, spojky, koncovky, chránicky apod. 3. Zpusob merení: Merí se metr délkový.
P | 9 | 742G12 |  | KABEL NN DVOU- A TRÍŽÍLOVÝ CU S PLASTOVOU IZOLACÍ OD 4 DO 16 MM2 | M | 10 | 0 | 0 |  |  | 0 | 0 | OTSKP 2022 | 0 | 3 |  |  | 0
PP |  |  |  | Název položky odpovídá popisu položky
VV |  |  |  | "Dle technické zprávy c.1_001, príloh c.2_001, 2_002, 2_003, 2_004, 2_005 a 2_006. Technická specifikace položky odpovídá príslušné cenové soustave."
TS |  |  |  | 1. Položka obsahuje: – manipulace a uložení kabelu (do zeme, chránicky, kanálu, na rošty, na TV a pod.) 2. Položka neobsahuje: – príchytky, spojky, koncovky, chránicky apod. 3. Zpusob merení: Merí se metr délkový.
P | 10 | 742J11 |  | OPTICKÝ KABEL MULTIMOD DUPLEX - SKLO | M | 20 | 0 | 0 |  |  | 0 | 0 | OTSKP 2022 | 0 | 3 |  |  | 0
PP |  |  |  | Název položky odpovídá popisu položky
VV |  |  |  | "Dle technické zprávy c.1_001, príloh c.2_001, 2_002, 2_003, 2_004, 2_005 a 2_006. Technická specifikace položky odpovídá príslušné cenové soustave."
TS |  |  |  | Položka obsahuje: Dodávku a montáž kabelu vcetne podružného montážního materiálu, dopravu na stavenište, oddelení príslušné délky, uložení kabelu ( propojení mezi rozvadeci ), upevnení a pripojení. Dále obsahuje cenu za pom. mechanismy vcetne všech ostatních vedlejších nákladu
P | 11 | 742J13 |  | OPTICKÝ KABEL SINGLEMODE DUPLEX - SKLO | M | 43 | 0 | 0 |  |  | 0 | 0 | OTSKP 2022 | 0 | 3 |  |  | 0
PP |  |  |  | Název položky odpovídá popisu položky
VV |  |  |  | "Dle technické zprávy c.1_001, príloh c.2_001, 2_002, 2_003, 2_004, 2_005 a 2_006. Technická specifikace položky odpovídá príslušné cenové soustave."
TS |  |  |  | Položka obsahuje: Dodávku a montáž kabelu vcetne podružného montážního materiálu, dopravu na stavenište, oddelení príslušné délky, uložení kabelu ( propojení mezi rozvadeci ), upevnení a pripojení. Dále obsahuje cenu za pom. mechanismy vcetne všech ostatních vedlejších nákladu
P | 12 | 742J14 |  | KONEKTORY NA OPTICKÝ KABEL | KUS | 16 | 0 | 0 |  |  | 0 | 0 | OTSKP 2022 | 0 | 3 |  |  | 0
PP |  |  |  | Název položky odpovídá popisu položky
VV |  |  |  | "Dle technické zprávy c.1_001, príloh c.2_001, 2_002, 2_003, 2_004, 2_005 a 2_006. Technická specifikace položky odpovídá príslušné cenové soustave."
TS |  |  |  | Položka obsahuje: Dodávku a montáž vcetne podružného montážního materiálu, dopravu na stavenište, pripojení na kabel a zapojení na zarízení. Dále obsahuje cenu za pom. mechanismy vcetne všech ostatních vedlejších nákladu
P | 13 | 742J21 |  | SYKFY DO 4X2X0,5, KABEL SDELOVACÍ IZOLACE PVC | M | 50 | 0 | 0 |  |  | 0 | 0 | OTSKP 2022 | 0 | 3 |  |  | 0
PP |  |  |  | Název položky odpovídá popisu položky
VV |  |  |  | "Dle technické zprávy c.1_001, príloh c.2_001, 2_002, 2_003, 2_004, 2_005 a 2_006. Technická specifikace položky odpovídá príslušné cenové soustave."
TS |  |  |  | Položka obsahuje : Dodávku a montáž kabelu vcetne dovozu, manipulace a uložení kabelu (do trubky, na rošty, pod omítku, do rozvadece ). Dále obsahuje cenu za pom. mechanismy vcetne všech ostatních vedlejších nákladu
P | 14 | 742J29 |  | KABEL SDELOVACÍ LAN UTP/FTP UKONCENÝ KONEKTORY RJ45 | M | 57 | 0 | 0 |  |  | 0 | 0 | OTSKP 2022 | 0 | 3 |  |  | 0
PP |  |  |  | Název položky odpovídá popisu položky
VV |  |  |  | "Dle technické zprávy c.1_001, príloh c.2_001, 2_002, 2_003, 2_004, 2_005 a 2_006. Technická specifikace položky odpovídá príslušné cenové soustave."
TS |  |  |  | Položka obsahuje : Dodávku a montáž kabelu vcetne dovozu, manipulace a uložení kabelu (do trubky, na rošty, pod omítku, do rozvadece ). Dále obsahuje cenu za pom. mechanismy vcetne všech ostatních vedlejších nákladu
P | 15 | 742J42 |  | JYTY 7X1, KABEL SDELOVACÍ IZOLACE PVC | M | 20 | 0 | 0 |  |  | 0 | 0 | OTSKP 2022 | 0 | 3 |  |  | 0
PP |  |  |  | Název položky odpovídá popisu položky
VV |  |  |  | "Dle technické zprávy c.1_001, príloh c.2_001, 2_002, 2_003, 2_004, 2_005 a 2_006. Technická specifikace položky odpovídá príslušné cenové soustave."
TS |  |  |  | Položka obsahuje : Dodávku a montáž kabelu vcetne dovozu, manipulace a uložení kabelu (do trubky, na rošty, pod omítku, do rozvadece ). Dále obsahuje cenu za pom. mechanismy vcetne všech ostatních vedlejších nákladu
P | 16 | 742J51 |  | UKONCENÍ SDELOVACÍHO KABELU V ROZVADECI VC. POMOCNÉHO MATERIÁLU A ZMERENÍ KONTINUITY OVLÁDACÍHO OBVODU | KUS | 10 | 0 | 0 |  |  | 0 | 0 | OTSKP 2022 | 0 | 3 |  |  | 0
PP |  |  |  | Název položky odpovídá popisu položky
VV |  |  |  | "Dle technické zprávy c.1_001, príloh c.2_001, 2_002, 2_003, 2_004, 2_005 a 2_006. Technická specifikace položky odpovídá príslušné cenové soustave."
TS |  |  |  | Položka obsahuje: Dodávku a montáž kabelu vcetne podružného montážního materiálu, dopravu na stavenište, oddelení príslušné délky, uložení kabelu ( propojení mezi rozvadeci ), upevnení a pripojení. Dále obsahuje cenu za pom. mechanismy vcetne všech ostatních vedlejších nákladu
P | 17 | 742K12 |  | UKONCENÍ JEDNOŽÍLOVÉHO KABELU V ROZVADECI NEBO NA PRÍSTROJI OD 4 DO 16 MM2 | KUS | 2 | 0 | 0 |  |  | 0 | 0 | OTSKP 2022 | 0 | 3 |  |  | 0
PP |  |  |  | Název položky odpovídá popisu položky
VV |  |  |  | "Dle technické zprávy c.1_001, príloh c.2_001, 2_002, 2_003, 2_004, 2_005 a 2_006. Technická specifikace položky odpovídá príslušné cenové soustave."
TS |  |  |  | 1. Položka obsahuje: – všechny práce spojené s úpravou kabelu pro montáž vcetne veškerého príslušentsví 2. Položka neobsahuje: X 3. Zpusob merení: Udává se pocet kusu kompletní konstrukce nebo práce.
P | 18 | 742L11 |  | UKONCENÍ DVOU AŽ PETIŽÍLOVÉHO KABELU V ROZVADECI NEBO NA PRÍSTROJI DO 2,5 MM2 | KUS | 4 | 0 | 0 |  |  | 0 | 0 | OTSKP 2022 | 0 | 3 |  |  | 0
PP |  |  |  | Název položky odpovídá popisu položky
VV |  |  |  | "Dle technické zprávy c.1_001, príloh c.2_001, 2_002, 2_003, 2_004, 2_005 a 2_006. Technická specifikace položky odpovídá príslušné cenové soustave."
TS |  |  |  | 1. Položka obsahuje: – všechny práce spojené s úpravou kabelu pro montáž vcetne veškerého príslušentsví 2. Položka neobsahuje: X 3. Zpusob merení: Udává se pocet kusu kompletní konstrukce nebo práce.
P | 19 | 742L12 |  | UKONCENÍ DVOU AŽ PETIŽÍLOVÉHO KABELU V ROZVADECI NEBO NA PRÍSTROJI OD 4 DO 16 MM2 | KUS | 2 | 0 | 0 |  |  | 0 | 0 | OTSKP 2022 | 0 | 3 |  |  | 0
PP |  |  |  | Název položky odpovídá popisu položky
VV |  |  |  | "Dle technické zprávy c.1_001, príloh c.2_001, 2_002, 2_003, 2_004, 2_005 a 2_006. Technická specifikace položky odpovídá príslušné cenové soustave."
TS |  |  |  | 1. Položka obsahuje: – všechny práce spojené s úpravou kabelu pro montáž vcetne veškerého príslušentsví 2. Položka neobsahuje: X 3. Zpusob merení: Udává se pocet kusu kompletní konstrukce nebo práce.
P | 20 | 742M11 |  | UKONCENÍ 7-12ŽÍLOVÉHO KABELU V ROZVADECI NEBO NA PRÍSTROJI DO 2,5 MM2 | KUS | 2 | 0 | 0 |  |  | 0 | 0 | OTSKP 2022 | 0 | 3 |  |  | 0
PP |  |  |  | Název položky odpovídá popisu položky
VV |  |  |  | "Dle technické zprávy c.1_001, príloh c.2_001, 2_002, 2_003, 2_004, 2_005 a 2_006. Technická specifikace položky odpovídá príslušné cenové soustave."
TS |  |  |  | 1. Položka obsahuje: – všechny práce spojené s úpravou kabelu pro montáž vcetne veškerého príslušentsví 2. Položka neobsahuje: X 3. Zpusob merení: Udává se pocet kusu kompletní konstrukce nebo práce.
P | 21 | 742P15 |  | OZNACOVACÍ ŠTÍTEK NA KABEL | KUS | 51 | 0 | 0 |  |  | 0 | 0 | OTSKP 2022 | 0 | 3 |  |  | 0
PP |  |  |  | Název položky odpovídá popisu položky
VV |  |  |  | "Dle technické zprávy c.1_001, príloh c.2_001, 2_002, 2_003, 2_004, 2_005 a 2_006. Technická specifikace položky odpovídá príslušné cenové soustave."
TS |  |  |  | 1. Položka obsahuje: – veškeré príslušentsví 2. Položka neobsahuje: X 3. Zpusob merení: Udává se pocet kusu kompletní konstrukce nebo práce.
P | 22 | R742J41 |  | J-Y(ST)Y 1x2x0,8, KABEL SDELOVACÍ IZOLACE PVC | M | 19 | 0 | 0 |  |  | 0 | 0 | OTSKP 2022 | 0 | 3 |  |  | 0
PP |  |  |  | Název položky odpovídá popisu položky
VV |  |  |  | "Dle technické zprávy c.1_001, príloh c.2_001, 2_002, 2_003, 2_004, 2_005 a 2_006. Technická specifikace položky odpovídá príslušné cenové soustave."
TS |  |  |  | Položka obsahuje : Dodávku a montáž kabelu vcetne dovozu, manipulace a uložení kabelu (do trubky, na rošty, pod omítku, do rozvadece ). Dále obsahuje cenu za pom. mechanismy vcetne všech ostatních vedlejších nákladu
SD |  | 744 |  | Silnoproud - Rozvadece nn | [6 empty] | 0 | 0
P | 23 | 744612 |  | JISTIC JEDNOPÓLOVÝ (10 KA) OD 4 DO 10 A | KUS | 4 | 0 | 0 |  |  | 0 | 0 | OTSKP 2022 | 0 | 3 |  |  | 0
PP |  |  |  | Název položky odpovídá popisu položky
VV |  |  |  | "Dle technické zprávy c.1_001, príloh c.2_001, 2_002, 2_003, 2_004, 2_005 a 2_006. Technická specifikace položky odpovídá príslušné cenové soustave."
TS |  |  |  | 1. Položka obsahuje: – veškerý spojovací materiál vc. pripojovacího vedení – technický popis viz. projektová dokumentace 2. Položka neobsahuje: X 3. Zpusob merení: Udává se pocet kusu kompletní konstrukce nebo práce.
P | 24 | 744622 |  | JISTIC DVOUPÓLOVÝ (1+N, 10 KA) OD 4 DO 10 A | KUS | 1 | 0 | 0 |  |  | 0 | 0 | OTSKP 2022 | 0 | 3 |  |  | 0
PP |  |  |  | Název položky odpovídá popisu položky
VV |  |  |  | "Dle technické zprávy c.1_001, príloh c.2_001, 2_002, 2_003, 2_004, 2_005 a 2_006. Technická specifikace položky odpovídá príslušné cenové soustave."
TS |  |  |  | 1. Položka obsahuje: – veškerý spojovací materiál vc. pripojovacího vedení – technický popis viz. projektová dokumentace 2. Položka neobsahuje: X 3. Zpusob merení: Udává se pocet kusu kompletní konstrukce nebo práce.
P | 25 | 744652 |  | JISTIC DC OD 4 DO 10 A | KUS | 1 | 0 | 0 |  |  | 0 | 0 | OTSKP 2022 | 0 | 3 |  |  | 0
PP |  |  |  | Název položky odpovídá popisu položky
VV |  |  |  | "Dle technické zprávy c.1_001, príloh c.2_001, 2_002, 2_003, 2_004, 2_005 a 2_006. Technická specifikace položky odpovídá príslušné cenové soustave."
TS |  |  |  | 1. Položka obsahuje: – veškerý spojovací materiál vc. pripojovacího vedení – technický popis viz. projektová dokumentace 2. Položka neobsahuje: X 3. Zpusob merení: Udává se pocet kusu kompletní konstrukce nebo práce.
P | 26 | 744J21 |  | SILOVÝ KOMPLETNÍ PREPÍNAC 1-0-1 JEDNO-DVOUPÓLOVÝ DO 32 A | KUS | 1 | 0 | 0 |  |  | 0 | 0 | OTSKP 2022 | 0 | 3 |  |  | 0
PP |  |  |  | Název položky odpovídá popisu položky
VV |  |  |  | "Dle technické zprávy c.1_001, príloh c.2_001, 2_002, 2_003, 2_004, 2_005 a 2_006. Technická specifikace položky odpovídá príslušné cenové soustave."
TS |  |  |  | 1. Položka obsahuje: – veškerý spojovací materiál vc. pripojovacího vedení – technický popis viz. projektová dokumentace 2. Položka neobsahuje: X 3. Zpusob merení: Udává se pocet kusu kompletní konstrukce nebo práce.
P | 27 | 744Q11 |  | SVODIC PREPETÍ TYP 1 (TRÍDA B) 1-2 PÓLOVÝ | KUS | 2 | 0 | 0 |  |  | 0 | 0 | OTSKP 2022 | 0 | 3 |  |  | 0
PP |  |  |  | Název položky odpovídá popisu položky
VV |  |  |  | "Dle technické zprávy c.1_001, príloh c.2_001, 2_002, 2_003, 2_004, 2_005 a 2_006. Technická specifikace položky odpovídá príslušné cenové soustave."
TS |  |  |  | 1. Položka obsahuje: – veškerý spojovací materiál vc. pripojovacího vedení – technický popis viz. projektová dokumentace 2. Položka neobsahuje: X 3. Zpusob merení: Udává se pocet kusu kompletní konstrukce nebo práce.
P | 28 | 744R35 |  | OZNACOVACÍ ŠTÍTEK DO ROZVADECE NN | KUS | 1 | 0 | 0 |  |  | 0 | 0 | OTSKP 2022 | 0 | 3 |  |  | 0
PP |  |  |  | Název položky odpovídá popisu položky
VV |  |  |  | "Dle technické zprávy c.1_001, príloh c.2_001, 2_002, 2_003, 2_004, 2_005 a 2_006. Technická specifikace položky odpovídá príslušné cenové soustave."
TS |  |  |  | 1. Položka obsahuje: – veškeré príslušenství – technický popis viz. projektová dokumentace 2. Položka neobsahuje: X 3. Zpusob merení: Udává se pocet kusu kompletní konstrukce nebo práce.
P | 29 | 744R36 |  | OBAL NA VÝKRESY DO ROZVADECE NN | KUS | 1 | 0 | 0 |  |  | 0 | 0 | OTSKP 2022 | 0 | 3 |  |  | 0
PP |  |  |  | Název položky odpovídá popisu položky
VV |  |  |  | "Dle technické zprávy c.1_001, príloh c.2_001, 2_002, 2_003, 2_004, 2_005 a 2_006. Technická specifikace položky odpovídá príslušné cenové soustave."
TS |  |  |  | 1. Položka obsahuje: – veškeré príslušenství – technický popis viz. projektová dokumentace 2. Položka neobsahuje: X 3. Zpusob merení: Udává se pocet kusu kompletní konstrukce nebo práce.
SD |  | 746 |  | Silnoproud - Silnoproudá technologie - R110 kV, menírny, TNS, spínací stanice | [6 empty] | 0 | 0
P | 30 | 746632 |  | VYBAVENÁ SKRÍN PRO AUTOMATIZACI 19" PRES 15 U | KUS | 1 | 0 | 0 |  |  | 0 | 0 | OTSKP 2022 | 0 | 3 |  |  | 0
PP |  |  |  | Název položky odpovídá popisu položky
VV |  |  |  | "Dle technické zprávy c.1_001, príloh c.2_001, 2_002, 2_003, 2_004, 2_005 a 2_006. Technická specifikace položky odpovídá príslušné cenové soustave."
TS |  |  |  | 1. Položka obsahuje: – prípravu podkladu pro osazení vc. upevnovacího materiálu, uzamykatelná, veškerý podružný a pomocný materiál (napr. zásuvkový panel, DIN Lišty, kabelové žlaby, svorkovnice, rozjištení, kabelové propoje, osvetlení...) – dodávku vcetne kompletní montáže – technický popis viz. projektová dokumentace – zhotovení výrobní dokumentace, provedení zkoušek, dodání predepsaných zkoušek, revizí a atestu – veškeré potrebné mechanizmy, vcetne obsluhy, náklady na mzdy a približné (prumerné) náklady na porízení potrebných materiálu – dopravu a skladování 2. Položka neobsahuje: X 3. Zpusob merení: Udává se pocet kusu kompletní konstrukce nebo práce.
P | 31 | 746641 |  | PLC PRO AUTOMATIZACI - ZÁKLADNÍ JEDNOTKA DO 128 IO | KUS | 2 | 0 | 0 |  |  | 0 | 0 | OTSKP 2022 | 0 | 3 |  |  | 0
PP |  |  |  | Název položky odpovídá popisu položky, konkrétne se jedná o ASX1-PLC1.
VV |  |  |  | "Dle technické zprávy c.1_001, príloh c.2_001, 2_002, 2_003, 2_004, 2_005 a 2_006. Technická specifikace položky odpovídá príslušné cenové soustave."
TS |  |  |  | 1. Položka obsahuje: – veškerý podružný, spojovací a pomocný materiál. Dále obsahuje uživatelskou úpravu SW PLC, parametrizaci a nastavení PLC – dodávku vcetne kompletní montáže – technický popis viz. projektová dokumentace – výrobní dokumentaci, uvedení do provozu, revize a atesty – veškeré potrebné mechanizmy, vcetne obsluhy, náklady na mzdy a približné (prumerné) náklady na porízení potrebných materiálu – dopravu a skladování2. Položka neobsahuje: X3. Zpusob merení:Udává se pocet kusu kompletní konstrukce nebo práce.
P | 32 | 746643 |  | PLC PRO AUTOMATIZACI - ROZŠÍRENÍ ZÁKLADNÍ JEDNOTKY PLC O 8 DIGITÁLNÍCH VSTUPU 24-230 V DC AC, SOFTWARE | KUS | 1 | 0 | 0 |  |  | 0 | 0 | OTSKP 2022 | 0 | 3 |  |  | 0
PP |  |  |  | Název položky odpovídá popisu položky
VV |  |  |  | "Dle technické zprávy c.1_001, príloh c.2_001, 2_002, 2_003, 2_004, 2_005 a 2_006. Technická specifikace položky odpovídá príslušné cenové soustave."
TS |  |  |  | 1. Položka obsahuje: – veškerý podružný, spojovací a pomocný materiál. Dále obsahuje uživatelskou úpravu SW PLC, parametrizaci a nastavení PLC – dodávku vcetne kompletní montáže – technický popis viz. projektová dokumentace – výrobní dokumentaci, uvedení do provozu, revize a atesty – veškeré potrebné mechanizmy, vcetne obsluhy, náklady na mzdy a približné (prumerné) náklady na porízení potrebných materiálu – dopravu a skladování2. Položka neobsahuje: X3. Zpusob merení:Udává se pocet kusu kompletní konstrukce nebo práce.
P | 33 | 746646 |  | PLC PRO AUTOMATIZACI - ROZŠÍRENÍ ZÁKLADNÍ JEDNOTKY PLC O 4 VSTUPY ANALOGOVÉHO MERENÍ (0-10 V/0-20 MA NEBO DLE SPECIFIKACE PROJEKTU) | KUS | 1 | 0 | 0 |  |  | 0 | 0 | OTSKP 2022 | 0 | 3 |  |  | 0
PP |  |  |  | Název položky odpovídá popisu položky
VV |  |  |  | "Dle technické zprávy c.1_001, príloh c.2_001, 2_002, 2_003, 2_004, 2_005 a 2_006. Technická specifikace položky odpovídá príslušné cenové soustave."
TS |  |  |  | 1. Položka obsahuje: – veškerý podružný, spojovací a pomocný materiál. Dále obsahuje uživatelskou úpravu SW PLC, parametrizaci a nastavení PLC – dodávku vcetne kompletní montáže – technický popis viz. projektová dokumentace – výrobní dokumentaci, uvedení do provozu, revize a atesty – veškeré potrebné mechanizmy, vcetne obsluhy, náklady na mzdy a približné (prumerné) náklady na porízení potrebných materiálu – dopravu a skladování 2. Položka neobsahuje: X 3. Zpusob merení: Udává se pocet kusu kompletní konstrukce nebo práce.
P | 34 | 746648 |  | PLC PRO AUTOMATIZACI - ODDELOVACÍ CLEN RELÉOVÝ MIN. 4 KV PRO POVELY NEBO SIGNÁLY 24-230 V DC AC, MAX. 6 A, KONT. 1P, OCHRANNÉ A SIGNALIZACNÍ PRVKY | KUS | 2 | 0 | 0 |  |  | 0 | 0 | OTSKP 2022 | 0 | 3 |  |  | 0
PP |  |  |  | Název položky odpovídá popisu položky
VV |  |  |  | "Dle technické zprávy c.1_001, príloh c.2_001, 2_002, 2_003, 2_004, 2_005 a 2_006. Technická specifikace položky odpovídá príslušné cenové soustave."
TS |  |  |  | 1. Položka obsahuje: – veškerý podružný, spojovací a pomocný materiál – dodávku vcetne kompletní montáže – technický popis viz. projektová dokumentace – výrobní dokumentaci, uvedení do provozu, predepsané zkoušky, revize a atesty – veškeré potrebné mechanizmy, vcetne obsluhy, náklady na mzdy a približné (prumerné) náklady na porízení potrebných materiálu – dopravu a skladování2. Položka neobsahuje: X3. Zpusob merení:Udává se pocet kusu kompletní konstrukce nebo práce.
P | 35 | 746649 |  | PLC PRO AUTOMATIZACI - ZDROJ POMOCNÉHO NAPETÍ 24 V DC, MAX. 10 A | KUS | 1 | 0 | 0 |  |  | 0 | 0 | OTSKP 2022 | 0 | 3 |  |  | 0
PP |  |  |  | Název položky odpovídá popisu položky
VV |  |  |  | "Dle technické zprávy c.1_001, príloh c.2_001, 2_002, 2_003, 2_004, 2_005 a 2_006. Technická specifikace položky odpovídá príslušné cenové soustave."
TS |  |  |  | 1. Položka obsahuje: – veškerý podružný, spojovací a pomocný materiál – dodávku vcetne kompletní montáže – technický popis viz. projektová dokumentace – výrobní dokumentaci, uvedení do provozu, predepsané zkoušky, revize a atesty – veškeré potrebné mechanizmy, vcetne obsluhy, náklady na mzdy a približné (prumerné) náklady na porízení potrebných materiálu – dopravu a skladování 2. Položka neobsahuje: X 3. Zpusob merení: Udává se pocet kusu kompletní konstrukce nebo práce.
P | 36 | 74664A |  | PLC PRO AUTOMATIZACI - SVORKOVNICE (JEŽEK) PRO VYVEDENÍ 8 SIGNÁLU/POVELU/MERENÍ VCETNE NAPÁJECÍHO OBVODU 24 V DC | KUS | 5 | 0 | 0 |  |  | 0 | 0 | OTSKP 2022 | 0 | 3 |  |  | 0
PP |  |  |  | Název položky odpovídá popisu položky
VV |  |  |  | "Dle technické zprávy c.1_001, príloh c.2_001, 2_002, 2_003, 2_004, 2_005 a 2_006. Technická specifikace položky odpovídá príslušné cenové soustave."
TS |  |  |  | 1. Položka obsahuje: – veškerý podružný, spojovací a pomocný materiál – dodávku vcetne kompletní montáže – technický popis viz. projektová dokumentace – výrobní dokumentaci, uvedení do provozu, predepsané zkoušky, revize a atesty – veškeré potrebné mechanizmy, vcetne obsluhy, náklady na mzdy a približné (prumerné) náklady na porízení potrebných materiálu – dopravu a skladování2. Položka neobsahuje: X3. Zpusob merení:Udává se pocet kusu kompletní konstrukce nebo práce.
P | 37 | 746654 |  | ZÁKLADNÍ PROGRAMOVÉ VYBAVENÍ TLM. JEDNOTKY PRO OBJEKT TS | KUS | 2 | 0 | 0 |  |  | 0 | 0 | OTSKP 2022 | 0 | 3 |  |  | 0
PP |  |  |  | Název položky odpovídá popisu položky
VV |  |  |  | "Dle technické zprávy c.1_001, príloh c.2_001, 2_002, 2_003, 2_004, 2_005 a 2_006. Technická specifikace položky odpovídá príslušné cenové soustave."
TS |  |  |  | 1. Položka obsahuje: – veškerý podružný, spojovací a pomocný materiál. Dále obsahuje dodávku základního SW PLC a jeho instalaci – dodávku vcetne kompletní montáže – technický popis viz. projektová dokumentace – výrobní dokumentaci, uvedení do provozu, revize a atesty – veškeré potrebné mechanizmy, vcetne obsluhy, náklady na mzdy a približné (prumerné) náklady na porízení potrebných materiálu – dopravu a skladování 2. Položka neobsahuje: X 3. Zpusob merení: Udává se pocet kusu kompletní konstrukce nebo práce.
P | 38 | 746656 |  | SW-OVLADACE KOMUNIKACE, PARAMETRIZACE - PRO JEDEN PODRÍZENÝ PLC, OCHRANU, TERMINÁL | KUS | 7 | 0 | 0 |  |  | 0 | 0 | OTSKP 2022 | 0 | 3 |  |  | 0
PP |  |  |  | Název položky odpovídá popisu položky
VV |  |  |  | "Dle technické zprávy c.1_001, príloh c.2_001, 2_002, 2_003, 2_004, 2_005 a 2_006. Technická specifikace položky odpovídá príslušné cenové soustave."
TS |  |  |  | 1. Položka obsahuje: – veškerý podružný, spojovací a pomocný materiál. Dále obsahuje dodávku základního SW PLC a jeho instalaci – dodávku vcetne kompletní montáže – technický popis viz. projektová dokumentace – výrobní dokumentaci, uvedení do provozu, revize a atesty – veškeré potrebné mechanizmy, vcetne obsluhy, náklady na mzdy a približné (prumerné) náklady na porízení potrebných materiálu – dopravu a skladování 2. Položka neobsahuje: X 3. Zpusob merení: Udává se pocet kusu kompletní konstrukce nebo práce.
P | 39 | 746657 |  | SW-OVLADACE KOMUNIKACE, PARAMETRIZACE NA ED - PRO JEDEN OBJEKT (ŽST, NS, SPS, TS) | KUS | 1 | 0 | 0 |  |  | 0 | 0 | OTSKP 2022 | 0 | 3 |  |  | 0
PP |  |  |  | Název položky odpovídá popisu položky
VV |  |  |  | "Dle technické zprávy c.1_001, príloh c.2_001, 2_002, 2_003, 2_004, 2_005 a 2_006. Technická specifikace položky odpovídá príslušné cenové soustave."
TS |  |  |  | 1. Položka obsahuje: – veškerý podružný, spojovací a pomocný materiál. Dále obsahuje dodávku základního SW PLC a jeho instalaci – dodávku vcetne kompletní montáže – technický popis viz. projektová dokumentace – výrobní dokumentaci, uvedení do provozu, revize a atesty – veškeré potrebné mechanizmy, vcetne obsluhy, náklady na mzdy a približné (prumerné) náklady na porízení potrebných materiálu – dopravu a skladování 2. Položka neobsahuje: X 3. Zpusob merení: Udává se pocet kusu kompletní konstrukce nebo práce.
P | 40 | 74665B |  | ZPROVOZNENÍ, OŽIVENÍ TELEMECHANICKÉ JEDNOTKY V OBJEKTU TS | KUS | 1 | 0 | 0 |  |  | 0 | 0 | OTSKP 2022 | 0 | 3 |  |  | 0
PP |  |  |  | Název položky odpovídá popisu položky
VV |  |  |  | "Dle technické zprávy c.1_001, príloh c.2_001, 2_002, 2_003, 2_004, 2_005 a 2_006. Technická specifikace položky odpovídá príslušné cenové soustave."
TS |  |  |  | 1. Položka obsahuje: – veškerý podružný, spojovací a pomocný materiál. Dále obsahuje zprovoznení a oživení telemechanické jednotky, úpravu SW, parametrizaci SW po úpravách technologie – dodávku vcetne kompletní montáže – technický popis viz. projektová dokumentace – výrobní dokumentaci, uvedení do provozu, predepsané zkoušky, revize a atesty – veškeré potrebné mechanizmy, vcetne obsluhy, náklady na mzdy a približné (prumerné) náklady na porízení potrebných materiálu 2. Položka neobsahuje: X 3. Zpusob merení: Udává se pocet kusu kompletní konstrukce nebo práce.
P | 41 | 74665F |  | PRIPOJENÍ, OŽIVENÍ A ZPROVOZNENÍ PRENOSOVÉ CESTY V OBJEKTU TS | KUS | 1 | 0 | 0 |  |  | 0 | 0 | OTSKP 2022 | 0 | 3 |  |  | 0
PP |  |  |  | Název položky odpovídá popisu položky
VV |  |  |  | "Dle technické zprávy c.1_001, príloh c.2_001, 2_002, 2_003, 2_004, 2_005 a 2_006. Technická specifikace položky odpovídá príslušné cenové soustave."
TS |  |  |  | 1. Položka obsahuje: – veškerý podružný, spojovací a pomocný materiál. Dále obsahuje úpravu SW , parametrizaci, nastavení prenosových prvku a uvedení do provozu nebo komplexní prenastavení prenosových prvku stávajících po úpravách technologie, nastavení komunikace, nastavení komunikace prenosové prvky – nadrízený RS vc. úpravy nebo definice protokolu – dodávku vcetne kompletní montáže – technický popis viz. projektová dokumentace – výrobní dokumentaci, uvedení do provozu, predepsané zkoušky, revize a atesty – veškeré potrebné mechanizmy, vcetne obsluhy, náklady na mzdy a približné (prumerné) náklady na porízení potrebných materiálu 2. Položka neobsahuje: X 3. Zpusob merení: Udává se pocet kusu kompletní konstrukce nebo práce.
P | 42 | 74665J |  | PROVOZNÍ ZKOUŠKY TELEMECHANICKÉ JEDNOTKY V OBJEKTU TS | KUS | 1 | 0 | 0 |  |  | 0 | 0 | OTSKP 2022 | 0 | 3 |  |  | 0
PP |  |  |  | Název položky odpovídá popisu položky
VV |  |  |  | "Dle technické zprávy c.1_001, príloh c.2_001, 2_002, 2_003, 2_004, 2_005 a 2_006. Technická specifikace položky odpovídá príslušné cenové soustave."
TS |  |  |  | 1. Položka obsahuje: – veškerý podružný, spojovací a pomocný materiál. Dále obsahuje provozní odzkoušení telemechanické jednotky po jejím oživení , úpravách SW a parametrizaci SW po úpravách technologie, odzkoušení komunikace na nadrazený systém a na podrízené PLC, terminály – dodávku vcetne kompletní montáže – technický popis viz. projektová dokumentace – výrobní dokumentaci, uvedení do provozu, predepsané zkoušky, revize a atesty – veškeré potrebné mechanizmy, vcetne obsluhy, náklady na mzdy a približné (prumerné) náklady na porízení potrebných materiálu 2. Položka neobsahuje: X 3. Zpusob merení: Udává se pocet kusu kompletní konstrukce nebo práce.
P | 43 | 74665N |  | PODPORA PRI UVÁDENÍ DO PROVOZU, ENGINEERING PRO OBJEKT TS | KUS | 1 | 0 | 0 |  |  | 0 | 0 | OTSKP 2022 | 0 | 3 |  |  | 0
PP |  |  |  | Název položky odpovídá popisu položky
VV |  |  |  | "Dle technické zprávy c.1_001, príloh c.2_001, 2_002, 2_003, 2_004, 2_005 a 2_006. Technická specifikace položky odpovídá príslušné cenové soustave."
TS |  |  |  | 1. Položka obsahuje: – podporu pri uvádení do provozu zarízení jeho výrobcem, inženýrskou cinnost pri instalaci rídicích systému – predepsané zkoušky, revize a atesty – prokázání technických a kvalitativních parametru zarízení – veškeré potrebné mechanizmy, vcetne obsluhy, náklady na mzdy a približné (prumerné) náklady na porízení potrebných materiálu vcetne všech ostatních vedlejších nákladu 2. Položka neobsahuje: X 3. Zpusob merení: Udává se pocet kusu kompletní konstrukce nebo práce.
P | 44 | 746674 |  | PREVODNÍK ROZHRANÍ-ROZBOCOVAC,ROZHRANÍ METALICKÉ (MAX.6) DLE SPECIFIKACE NA OPTICKÉ (MAX.2) S FUNK.REDUNDANTNÍ KRUH.SMYCKY,PROTOKOLOVE TRANSPARENTNÍ | KUS | 1 | 0 | 0 |  |  | 0 | 0 | OTSKP 2022 | 0 | 3 |  |  | 0
PP |  |  |  | Název položky odpovídá popisu položky
VV |  |  |  | "Dle technické zprávy c.1_001, príloh c.2_001, 2_002, 2_003, 2_004, 2_005 a 2_006. Technická specifikace položky odpovídá príslušné cenové soustave."
TS |  |  |  | 1. Položka obsahuje: – veškerý podružný, spojovací a pomocný materiál. Dále obsahuje uživatelskou úpravu komunikacního SW PLC, parametrizaci, nastavení a uvedení do provozu nebo komplexní prenastavení stávajícího PLC po úpravách komunikace na nadrízený RS (PLC) vc. úpravy nebo definice protokolu, úcasti na komplexním vyzkoušení RS jako celku – dodávku vcetne kompletní montáže – technický popis viz. projektová dokumentace – výrobní dokumentaci, uvedení do provozu, predepsané zkoušky, revize a atesty – veškeré potrebné mechanizmy, vcetne obsluhy, náklady na mzdy a približné (prumerné) náklady na porízení potrebných materiálu – dopravu a skladování 2. Položka neobsahuje: X 3. Zpusob merení: Udává se pocet kusu kompletní konstrukce nebo práce.
P | 45 | 746698 |  | PRACOVNÍ STUL | KUS | 1 | 0 | 0 |  |  | 0 | 0 | OTSKP 2022 | 0 | 3 |  |  | 0
PP |  |  |  | Název položky odpovídá popisu položky
VV |  |  |  | "Dle technické zprávy c.1_001, príloh c.2_001, 2_002, 2_003, 2_004, 2_005 a 2_006. Technická specifikace položky odpovídá príslušné cenové soustave."
TS |  |  |  | 1. Položka obsahuje: – prípravu podkladu pro osazení vc. stolové sestavy s kabelovými rozvody pro jednoho uživatele s bocními skrínkami a prostorem pro PC vcetne upevnovacího materiálu, uzamykatelná, veškerý podružný a pomocný materiál – dodávku vcetne kompletní montáže – technický popis viz. projektová dokumentace – veškeré potrebné mechanizmy, vcetne obsluhy, náklady na mzdy a približné (prumerné) náklady na porízení potrebných materiálu – dopravu a skladování2. Položka neobsahuje: X3. Zpusob merení:Udává se pocet kusu kompletní konstrukce nebo práce.
P | 46 | 746699 |  | ŽIDLE | KUS | 1 | 0 | 0 |  |  | 0 | 0 | OTSKP 2022 | 0 | 3 |  |  | 0
PP |  |  |  | Název položky odpovídá popisu položky
VV |  |  |  | "Dle technické zprávy c.1_001, príloh c.2_001, 2_002, 2_003, 2_004, 2_005 a 2_006. Technická specifikace položky odpovídá príslušné cenové soustave."
TS |  |  |  | 1. Položka obsahuje: – dodávku vcetne kompletní montáže – technický popis viz. projektová dokumentace – veškeré potrebné mechanizmy, vcetne obsluhy, náklady na mzdy a približné (prumerné) náklady na porízení potrebných materiálu – dopravu a skladování2. Položka neobsahuje: X3. Zpusob merení:Udává se pocet kusu kompletní konstrukce nebo práce.
P | 47 | 7466AC |  | ZPROVOZNENÍ SYSTÉMU S NOVÝMI DATY PRO OBJEKT TS | KUS | 1 | 0 | 0 |  |  | 0 | 0 | OTSKP 2022 | 0 | 3 |  |  | 0
PP |  |  |  | Název položky odpovídá popisu položky
VV |  |  |  | "Dle technické zprávy c.1_001, príloh c.2_001, 2_002, 2_003, 2_004, 2_005 a 2_006. Technická specifikace položky odpovídá príslušné cenové soustave."
TS |  |  |  | 1. Položka obsahuje: – veškerý podružný, spojovací a pomocný materiál. Dále obsahuje zprovoznení a oživení telemechanické jednotky, úpravu SW, parametrizaci SW po úpravách technologie – dodávku vcetne kompletní montáže – technický popis viz. projektová dokumentace – výrobní dokumentaci, uvedení do provozu, predepsané zkoušky, revize a atesty – veškeré potrebné mechanizmy, vcetne obsluhy, náklady na mzdy a približné (prumerné) náklady na porízení potrebných materiálu2. Položka neobsahuje: X3. Zpusob merení:Udává se pocet kusu kompletní konstrukce nebo práce.
P | 48 | 7466AG |  | VERIFIKACE SIGNÁLU A POVELU S NOVÝMI DATY PRO OBJEKT TS | KUS | 1 | 0 | 0 |  |  | 0 | 0 | OTSKP 2022 | 0 | 3 |  |  | 0
PP |  |  |  | Název položky odpovídá popisu položky
VV |  |  |  | "Dle technické zprávy c.1_001, príloh c.2_001, 2_002, 2_003, 2_004, 2_005 a 2_006. Technická specifikace položky odpovídá príslušné cenové soustave."
TS |  |  |  | 1. Položka obsahuje: – veškerý programovací software a softwarové nástroje. Dále obsahuje verifikaci signálu a povelu s novými daty pro objekt TS - úpravu SW, parametrizaci, nastavení daného SW a uvedení do provozu nebo komplexní prenastavení daného SW stávajících po úpravách technologie, nastavení komunikace, nastavení komunikace prenosové prvky – nadrízený RS vc. úpravy nebo definice protokolu – dodávku vcetne kompletní montáže – technický popis viz. projektová dokumentace – prokázání technických a kvalitativních parametru zarízení – výrobní dokumentaci, uvedení do provozu, predepsané zkoušky, revize a atesty – veškeré potrebné mechanizmy, vcetne obsluhy, náklady na mzdy a približné (prumerné) náklady na porízení potrebných materiálu 2. Položka neobsahuje: X 3. Zpusob merení: Udává se pocet kusu kompletní konstrukce nebo práce.
P | 49 | 7466AT |  | AKTUALIZACE MODELU RÍZENÉ TECHNOLOGIE V PRUBEHU VÝSTAVBY PRO OBJEKT TS | KUS | 1 | 0 | 0 |  |  | 0 | 0 | OTSKP 2022 | 0 | 3 |  |  | 0
PP |  |  |  | Název položky odpovídá popisu položky
VV |  |  |  | "Dle technické zprávy c.1_001, príloh c.2_001, 2_002, 2_003, 2_004, 2_005 a 2_006. Technická specifikace položky odpovídá príslušné cenové soustave."
TS |  |  |  | 1. Položka obsahuje: – veškerý programovací software a softwarové nástroje. Dále obsahuje aktualizaci modelu rízené technologie v prubehu výstavby - úpravu SW, parametrizaci, nastavení daného SW a uvedení do provozu nebo komplexní prenastavení daného SW stávajících po úpravách technologie, nastavení komunikace, nastavení komunikace prenosové prvky – nadrízený RS vc. úpravy nebo definice protokolu – dodávku vcetne kompletní montáže – technický popis viz. projektová dokumentace – prokázání technických a kvalitativních parametru zarízení – výrobní dokumentaci, uvedení do provozu, predepsané zkoušky, revize a atesty – veškeré potrebné mechanizmy, vcetne obsluhy, náklady na mzdy a približné (prumerné) náklady na porízení potrebných materiálu 2. Položka neobsahuje: X 3. Zpusob merení: Udává se pocet kusu kompletní konstrukce nebo práce.
P | 50 | 746Z71 |  | DEMONTÁŽ ZARÍZENÍ SKR, DRT, DD TSŽDC - SKRÍNE, ROZVADECE NEBO OPTICKÉHO ROZVÁDECE | KUS | 1 | 0 | 0 |  |  | 0 | 0 | OTSKP 2022 | 0 | 3 |  |  | 0
PP |  |  |  | Název položky odpovídá popisu položky
VV |  |  |  | "Dle technické zprávy c.1_001, príloh c.2_001, 2_002, 2_003, 2_004, 2_005 a 2_006. Technická specifikace položky odpovídá príslušné cenové soustave."
TS |  |  |  | 1. Položka obsahuje: – všechny náklady na demontáž stávajícího zarízení se všemi pomocnými doplnujícími úpravami pro jeho likvidaci – naložení vybouraného materiálu na dopravní prostredek2. Položka neobsahuje: – odvoz vybouraného materiálu – poplatek za likvidaci odpadu (nacení se dle SSD 0)3. Zpusob merení:Udává se pocet kusu kompletní konstrukce nebo práce.
SD |  | 747 |  | Silnoproud - Zkoušky, revize a HZS | [6 empty] | 0 | 0
P | 51 | 747213 |  | CELKOVÁ PROHLÍDKA, ZKOUŠENÍ, MERENÍ A VYHOTOVENÍ VÝCHOZÍ REVIZNÍ ZPRÁVY, PRO OBJEM IN PRES 500 DO 1000 TIS. KC | KUS | 1 | 0 | 0 |  |  | 0 | 0 | OTSKP 2022 | 0 | 3 |  |  | 0
PP |  |  |  | Název položky odpovídá popisu položky
VV |  |  |  | "Dle technické zprávy c.1_001, príloh c.2_001, 2_002, 2_003, 2_004, 2_005 a 2_006. Technická specifikace položky odpovídá príslušné cenové soustave."
TS |  |  |  | 1. Položka obsahuje: – veškeré práce a materiál obsažený v názvu položky 2. Položka neobsahuje: X 3. Zpusob merení: Udává se pocet kusu kompletní konstrukce nebo práce.
P | 52 | 747214 |  | CELKOVÁ PROHLÍDKA, ZKOUŠENÍ, MERENÍ A VYHOTOVENÍ VÝCHOZÍ REVIZNÍ ZPRÁVY, PRO OBJEM IN - PRÍPLATEK ZA KAŽDÝCH DALŠÍCH I ZAPOCATÝCH 500 TIS. KC | KUS | 1 | 0 | 0 |  |  | 0 | 0 | OTSKP 2022 | 0 | 3 |  |  | 0
PP |  |  |  | Název položky odpovídá popisu položky
VV |  |  |  | "Dle technické zprávy c.1_001, príloh c.2_001, 2_002, 2_003, 2_004, 2_005 a 2_006. Technická specifikace položky odpovídá príslušné cenové soustave."
TS |  |  |  | 1. Položka obsahuje: – cenu za celkovou prohlídku zarízení PS/SO, vc. merení, komplexních zkoušek a revizi zarízení tohoto PS/SO autorizovaným revizním technikem na silnoproudá zarízení podle požadavku CSN, vcetne hodnocení a vyhotovení celkové revizní zprávy2. Položka neobsahuje: X3. Zpusob merení:Udává se pocet kusu kompletní konstrukce nebo práce.
P | 53 | 747301 |  | PROVEDENÍ PROHLÍDKY A ZKOUŠKY PRÁVNICKOU OSOBOU, VYDÁNÍ PRUKAZU ZPUSOBILOSTI | KUS | 1 | 0 | 0 |  |  | 0 | 0 | OTSKP 2022 | 0 | 3 |  |  | 0
PP |  |  |  | Název položky odpovídá popisu položky
VV |  |  |  | "Dle technické zprávy c.1_001, príloh c.2_001, 2_002, 2_003, 2_004, 2_005 a 2_006. Technická specifikace položky odpovídá príslušné cenové soustave."
TS |  |  |  | 1. Položka obsahuje: – cenu za vyhotovení dokladu právnickou osobou o silnoproudých zarízeních a vydání prukazu zpusobilosti 2. Položka neobsahuje: X 3. Zpusob merení: Udává se pocet kusu kompletní konstrukce nebo práce.
P | 54 | 747521 |  | ZKOUŠKY VODICU A KABELU OVLÁDACÍCH OD 5 DO 12 ŽIL | KUS | 4 | 0 | 0 |  |  | 0 | 0 | OTSKP 2022 | 0 | 3 |  |  | 0
PP |  |  |  | Název položky odpovídá popisu položky
VV |  |  |  | "Dle technické zprávy c.1_001, príloh c.2_001, 2_002, 2_003, 2_004, 2_005 a 2_006. Technická specifikace položky odpovídá príslušné cenové soustave."
TS |  |  |  | 1. Položka obsahuje: – cenu za provedení merení kabelu/ vodice vc. vyhotovení protokolu2. Položka neobsahuje: X3. Zpusob merení:Udává se pocet kusu kompletní konstrukce nebo práce.
P | 55 | 747701 |  | DOKONCOVACÍ MONTÁŽNÍ PRÁCE NA ELEKTRICKÉM ZARÍZENÍ | HOD | 16 | 0 | 0 |  |  | 0 | 0 | OTSKP 2022 | 0 | 3 |  |  | 0
PP |  |  |  | Název položky odpovídá popisu položky
VV |  |  |  | "Dle technické zprávy c.1_001, príloh c.2_001, 2_002, 2_003, 2_004, 2_005 a 2_006. Technická specifikace položky odpovídá príslušné cenové soustave."
TS |  |  |  | 1. Položka obsahuje: – cenu za práce spojené s uvádením zarízení do provozu, drobné montážní práce v rozvadecích, koordinaci se zhotoviteli souvisejících zarízení apod. 2. Položka neobsahuje: X 3. Zpusob merení: Udává se cas v hodinách.
P | 56 | 747703 |  | ZKUŠEBNÍ PROVOZ | HOD | 4 | 0 | 0 |  |  | 0 | 0 | OTSKP 2022 | 0 | 3 |  |  | 0
PP |  |  |  | Název položky odpovídá popisu položky
VV |  |  |  | "Dle technické zprávy c.1_001, príloh c.2_001, 2_002, 2_003, 2_004, 2_005 a 2_006. Technická specifikace položky odpovídá príslušné cenové soustave."
TS |  |  |  | 1. Položka obsahuje: – cenu za dobu kdy je zarízení po individálních zkouškách dáno do provozu s prokázáním technických a kvalitativních parametru zarízení 2. Položka neobsahuje: X 3. Zpusob merení: Udává se cas v hodinách.
P | 57 | 747704 |  | ZAŠKOLENÍ OBSLUHY | HOD | 4 | 0 | 0 |  |  | 0 | 0 | OTSKP 2022 | 0 | 3 |  |  | 0
PP |  |  |  | Název položky odpovídá popisu položky
VV |  |  |  | "Dle technické zprávy c.1_001, príloh c.2_001, 2_002, 2_003, 2_004, 2_005 a 2_006. Technická specifikace položky odpovídá príslušné cenové soustave."
TS |  |  |  | 1. Položka obsahuje: – cenu za dobu kdy je s funkcí seznamována obsluha zarízení, vcetne odevzdání dokumentace skutecného provedení 2. Položka neobsahuje: X 3. Zpusob merení: Udává se cas v hodinách.
SD |  | 75 |  | Slaboproud | [6 empty] | 0 | 0
P | 58 | 75J912 |  | OPTICKÝ PATCHCORD MULTIMODE PRES 5 M | KUS | 1 | 0 | 0 |  |  | 0 | 0 | OTSKP 2022 | 0 | 3 |  |  | 0
PP |  |  |  | Název položky odpovídá popisu položky
VV |  |  |  | "Dle technické zprávy c.1_001, príloh c.2_001, 2_002, 2_003, 2_004, 2_005 a 2_006. Technická specifikace položky odpovídá príslušné cenové soustave."
TS |  |  |  | 1. Položka obsahuje: – dodávku specifikované kabelizace vcetne potrebného drobného montážního materiálu – dopravu a skladování 2. Položka neobsahuje: X 3. Zpusob merení: dodávka specifikované kabelizace se merí v délce udané v kusech.
P | 59 | 75J91X |  | OPTICKÝ PATCHCORD MULTIMODE - MONTÁŽ | KUS | 1 | 0 | 0 |  |  | 0 | 0 | OTSKP 2022 | 0 | 3 |  |  | 0
PP |  |  |  | Název položky odpovídá popisu položky
VV |  |  |  | "Dle technické zprávy c.1_001, príloh c.2_001, 2_002, 2_003, 2_004, 2_005 a 2_006. Technická specifikace položky odpovídá príslušné cenové soustave."
TS |  |  |  | 1. Položka obsahuje: – práce spojené s montáží specifikované kabelizace specifikovaným zpusobem – veškeré potrebné mechanizmy, vcetne obsluhy, náklady na mzdy a približné (prumerné) náklady na porízení potrebných materiálu 2. Položka neobsahuje: X 3. Zpusob merení: Práce specifikovaného se merí délce kabelizace udané v kusech.
P | 60 | 75J922 |  | OPTICKÝ PATCHCORD SINGLEMODE PRES 5 M | KUS | 3 | 0 | 0 |  |  | 0 | 0 | OTSKP 2022 | 0 | 3 |  |  | 0
PP |  |  |  | Název položky odpovídá popisu položky
VV |  |  |  | "Dle technické zprávy c.1_001, príloh c.2_001, 2_002, 2_003, 2_004, 2_005 a 2_006. Technická specifikace položky odpovídá príslušné cenové soustave."
TS |  |  |  | 1. Položka obsahuje: – dodávku specifikované kabelizace vcetne potrebného drobného montážního materiálu – dopravu a skladování 2. Položka neobsahuje: X 3. Zpusob merení: dodávka specifikované kabelizace se merí v délce udané v kusech.
P | 61 | 75J92X |  | OPTICKÝ PATCHCORD SINGLEMODE - MONTÁŽ | KUS | 3 | 0 | 0 |  |  | 0 | 0 | OTSKP 2022 | 0 | 3 |  |  | 0
PP |  |  |  | Název položky odpovídá popisu položky
VV |  |  |  | "Dle technické zprávy c.1_001, príloh c.2_001, 2_002, 2_003, 2_004, 2_005 a 2_006. Technická specifikace položky odpovídá príslušné cenové soustave."
TS |  |  |  | 1. Položka obsahuje: – práce spojené s montáží specifikované kabelizace specifikovaným zpusobem – veškeré potrebné mechanizmy, vcetne obsluhy, náklady na mzdy a približné (prumerné) náklady na porízení potrebných materiálu 2. Položka neobsahuje: X 3. Zpusob merení: Práce specifikovaného se merí délce kabelizace udané v kusech.
P | 62 | 75O915 |  | DDTS ŽDC, PREVODNÍK M-BUS/ ETHERNET/RS232 | KUS | 1 | 0 | 0 |  |  | 0 | 0 | OTSKP 2022 | 0 | 3 |  |  | 0
PP |  |  |  | Název položky odpovídá popisu položky
VV |  |  |  | "Dle technické zprávy c.1_001, príloh c.2_001, 2_002, 2_003, 2_004, 2_005 a 2_006. Technická specifikace položky odpovídá príslušné cenové soustave."
TS |  |  |  | 1. Položka obsahuje: - prevodník rozhraní M-Bus/Ethernet - firmware, príslušenství - dodávku vcetne kompletní montáže - veškeré potrebné mechanizmy, vcetne obsluhy, náklady na mzdy a približné (prumerné) náklady na porízení potrebných materiálu - dopravu a skladování 2. Položka neobsahuje: X 3. Zpusob merení: Udává se pocet kusu kompletní konstrukce nebo práce.
P | 63 | 75O918 |  | DDTS ŽDC, SNÍMAC TEPLOTY A VLHKOSTI | KUS | 2 | 0 | 0 |  |  | 0 | 0 | OTSKP 2022 | 0 | 3 |  |  | 0
PP |  |  |  | Název položky odpovídá popisu položky
VV |  |  |  | "Dle technické zprávy c.1_001, príloh c.2_001, 2_002, 2_003, 2_004, 2_005 a 2_006. Technická specifikace položky odpovídá príslušné cenové soustave."
TS |  |  |  | 1. Položka obsahuje: - snímac teploty a vlhkosti s výstupem 4-20mA - príslušenství - dodávku vcetne kompletní montáže - veškeré potrebné mechanizmy, vcetne obsluhy, náklady na mzdy a približné (prumerné) náklady na porízení potrebných materiálu - dopravu a skladování 2. Položka neobsahuje: X 3. Zpusob merení: Udává se pocet kusu kompletní konstrukce nebo práce.
P | 64 | 75O95D |  | DDTS ŽDC, ROZŠÍRENÍ INTEGRACE EE DO INK DDTS ŽDC | KUS | 2 | 0 | 0 |  |  | 0 | 0 | OTSKP 2022 | 0 | 3 |  |  | 0
PP |  |  |  | Název položky odpovídá popisu položky
VV |  |  |  | "Dle technické zprávy c.1_001, príloh c.2_001, 2_002, 2_003, 2_004, 2_005 a 2_006. Technická specifikace položky odpovídá príslušné cenové soustave."
TS |  |  |  | 1. Položka obsahuje: - rozšírení SW integraci signálu z energetických a elektrotechnických systému stažených do jednoho PLC nebo do jednoho analyzátoru síte v rozsahu do 24xDI / 24xDO / 12xAI do InK systému DDTS ŽDC - licence s potrebnými protokoly MODBUS, DBNet, S-Net, IEC 60870-5-104 atd. - parametrizaci a naplnení datových, technologických, telemetrických a rídicích struktur DDTS ŽDC pro prenos informací - odzkoušení programového vybavení, overení uživatelských funkcí na úplné implementaci, verifikace prenášených dat - náklady na mzdy - programátorské práce vcetne potrebného vybavení 2. Položka neobsahuje: X 3. Zpusob merení: Udává se pocet kusu rozšírení PLC nebo analyzátoru síte do 24xDI / 24xDO / 12AI.

## PS 19-03-12
SŽDC05 | [14 empty] | 3
S | Stavba: | 5533520002-zm18 |  | XDC_Ceska-Trebova-cast1-zm18-20240920 | [6 empty] | D.1.3.1 | 0 | AspeEsticon | 0 | 2
O | Objekt: | D.1.3.1 |  | Dispecerská rídicí technika | [9 empty] | 0.15 | 2
Typ | Poř. číslo | Kód položky | Varianta | Název položky | MJ | Množství | Jednotková hmotnost | Celková hmotnost |  |  | Jednotková cena |  | Cenové soustavy | 0.21
Dodávka
[9 empty] | Jednotková | Celkem | Jednotková | Celkem |  |  |  | Počet položek s nulovou cenou | 0
O1 |  | PS 19-03-12 |  | Žst. Ceská Trebová, vjezdová skupina, TS 7 22/0,4kV a STS 1300 6/0,4kV st.014, zarízení DRT | [6 empty] | 0 | 0
SD |  | 703, 709 |  | Všeobecné práce pro silnoproud a slaboproud | [6 empty] | 0 | 0
P | 1 | 703411 |  | ELEKTROINSTALACNÍ TRUBKA PLASTOVÁ VCETNE UPEVNENÍ A PRÍSLUŠENSTVÍ DN PRUMERU DO 25 MM | M | 120 | 0 | 0 |  |  | 0 | 0 | OTSKP 2022 | 0 | 3 |  |  | 0
PP |  |  |  | Název položky odpovídá popisu položky
VV |  |  |  | "Dle technické zprávy c.1_001, príloh c.2_001, 2_002, 2_003, 2_004, 2_005 a 2_006. Technická specifikace položky odpovídá príslušné cenové soustave."
TS |  |  |  | 1. Položka obsahuje: – prípravu podkladu pro osazení 2. Položka neobsahuje: X 3. Zpusob merení: Merí se metr délkový.
P | 2 | 703511 |  | ELEKTROINSTALACNÍ LIŠTA ŠÍRKY DO 30 MM | M | 20 | 0 | 0 |  |  | 0 | 0 | OTSKP 2022 | 0 | 3 |  |  | 0
PP |  |  |  | Název položky odpovídá popisu položky
VV |  |  |  | "Dle technické zprávy c.1_001, príloh c.2_001, 2_002, 2_003, 2_004, 2_005 a 2_006. Technická specifikace položky odpovídá príslušné cenové soustave."
TS |  |  |  | 1. Položka obsahuje: – prípravu podkladu pro osazení 2. Položka neobsahuje: X 3. Zpusob merení: Merí se metr délkový.
P | 3 | 703751 |  | PROTIPOŽÁRNÍ UCPÁVKA POD ROZVADEC DO EI 90 MIN. | M2 | 1 | 0 | 0 |  |  | 0 | 0 | OTSKP 2022 | 0 | 3 |  |  | 0
PP |  |  |  | Název položky odpovídá popisu položky
VV |  |  |  | "Dle technické zprávy c.1_001, príloh c.2_001, 2_002, 2_003, 2_004, 2_005 a 2_006. Technická specifikace položky odpovídá príslušné cenové soustave."
TS |  |  |  | Položka obsahuje: Dodávku a montáž protipožární ucpávky vc. príslušenství a pomocného materiálu, vyhotovéní a dodání atestu. Dále obsahuje cenu za pom. mechanismy vcetne všech ostatních vedlejších nákladu.
P | 4 | 703756 |  | PROTIPOŽÁRNÍ TMEL ( TUBA - 1000ML ), DO EI 90 MIN. | KUS | 2 | 0 | 0 |  |  | 0 | 0 | OTSKP 2022 | 0 | 3 |  |  | 0
PP |  |  |  | Název položky odpovídá popisu položky
VV |  |  |  | "Dle technické zprávy c.1_001, príloh c.2_001, 2_002, 2_003, 2_004, 2_005 a 2_006. Technická specifikace položky odpovídá príslušné cenové soustave."
TS |  |  |  | Položka obsahuje: Dodávku a montáž protipožární ucpávky vc. príslušenství a pomocného materiálu, vyhotovéní a dodání atestu. Dále obsahuje cenu za pom. mechanismy vcetne všech ostatních vedlejších nákladu.
SD |  | 741 |  | Silnoproud - Elektroinstalacní materiál, ocelové konstrukce, uzemnení | [6 empty] | 0 | 0
P | 5 | 741C02 |  | UZEMNOVACÍ SVORKA | KUS | 2 | 0 | 0 |  |  | 0 | 0 | OTSKP 2022 | 0 | 3 |  |  | 0
PP |  |  |  | Název položky odpovídá popisu položky
VV |  |  |  | "Dle technické zprávy c.1_001, príloh c.2_001, 2_002, 2_003, 2_004, 2_005 a 2_006. Technická specifikace položky odpovídá príslušné cenové soustave."
TS |  |  |  | 1. Položka obsahuje: – veškeré príslušenství 2. Položka neobsahuje: X 3. Zpusob merení: Udává se pocet kusu kompletní konstrukce nebo práce.
P | 6 | 741C04 |  | OCHRANNÉ POSPOJOVÁNÍ CU VODICEM DO 16 MM2 | KUS | 1 | 0 | 0 |  |  | 0 | 0 | OTSKP 2022 | 0 | 3 |  |  | 0
PP |  |  |  | Název položky odpovídá popisu položky
VV |  |  |  | "Dle technické zprávy c.1_001, príloh c.2_001, 2_002, 2_003, 2_004, 2_005 a 2_006. Technická specifikace položky odpovídá príslušné cenové soustave."
TS |  |  |  | 1. Položka obsahuje: – pripojení zarízení vodicem do Cu 16mm2 k zemnícímu vodici délky do 2m vc. ukoncení 2. Položka neobsahuje: X 3. Zpusob merení: Udává se pocet kusu kompletní konstrukce nebo práce.
SD |  | 742, 743 |  | Silnoproud - Silnoprudé rozvody | [6 empty] | 0 | 0
P | 7 | 742F12 |  | KABEL NN NEBO VODIC JEDNOŽÍLOVÝ CU S PLASTOVOU IZOLACÍ OD 4 DO 16 MM2 | M | 6 | 0 | 0 |  |  | 0 | 0 | OTSKP 2022 | 0 | 3 |  |  | 0
PP |  |  |  | Název položky odpovídá popisu položky
VV |  |  |  | "Dle technické zprávy c.1_001, príloh c.2_001, 2_002, 2_003, 2_004, 2_005 a 2_006. Technická specifikace položky odpovídá príslušné cenové soustave."
TS |  |  |  | 1. Položka obsahuje: – manipulace a uložení kabelu (do zeme, chránicky, kanálu, na rošty, na TV a pod.) 2. Položka neobsahuje: – príchytky, spojky, koncovky, chránicky apod. 3. Zpusob merení: Merí se metr délkový.
P | 8 | 742G11 |  | KABEL NN DVOU- A TRÍŽÍLOVÝ CU S PLASTOVOU IZOLACÍ DO 2,5 MM2 | M | 17 | 0 | 0 |  |  | 0 | 0 | OTSKP 2022 | 0 | 3 |  |  | 0
PP |  |  |  | Název položky odpovídá popisu položky
VV |  |  |  | "Dle technické zprávy c.1_001, príloh c.2_001, 2_002, 2_003, 2_004, 2_005 a 2_006. Technická specifikace položky odpovídá príslušné cenové soustave."
TS |  |  |  | 1. Položka obsahuje: – manipulace a uložení kabelu (do zeme, chránicky, kanálu, na rošty, na TV a pod.) 2. Položka neobsahuje: – príchytky, spojky, koncovky, chránicky apod. 3. Zpusob merení: Merí se metr délkový.
P | 9 | 742G12 |  | KABEL NN DVOU- A TRÍŽÍLOVÝ CU S PLASTOVOU IZOLACÍ OD 4 DO 16 MM2 | M | 10 | 0 | 0 |  |  | 0 | 0 | OTSKP 2022 | 0 | 3 |  |  | 0
PP |  |  |  | Název položky odpovídá popisu položky
VV |  |  |  | "Dle technické zprávy c.1_001, príloh c.2_001, 2_002, 2_003, 2_004, 2_005 a 2_006. Technická specifikace položky odpovídá príslušné cenové soustave."
TS |  |  |  | 1. Položka obsahuje: – manipulace a uložení kabelu (do zeme, chránicky, kanálu, na rošty, na TV a pod.) 2. Položka neobsahuje: – príchytky, spojky, koncovky, chránicky apod. 3. Zpusob merení: Merí se metr délkový.
P | 10 | 742J11 |  | OPTICKÝ KABEL MULTIMOD DUPLEX - SKLO | M | 82 | 0 | 0 |  |  | 0 | 0 | OTSKP 2022 | 0 | 3 |  |  | 0
PP |  |  |  | Název položky odpovídá popisu položky
VV |  |  |  | "Dle technické zprávy c.1_001, príloh c.2_001, 2_002, 2_003, 2_004, 2_005 a 2_006. Technická specifikace položky odpovídá príslušné cenové soustave."
TS |  |  |  | Položka obsahuje: Dodávku a montáž kabelu vcetne podružného montážního materiálu, dopravu na stavenište, oddelení príslušné délky, uložení kabelu ( propojení mezi rozvadeci ), upevnení a pripojení. Dále obsahuje cenu za pom. mechanismy vcetne všech ostatních vedlejších nákladu
P | 11 | 742J13 |  | OPTICKÝ KABEL SINGLEMODE DUPLEX - SKLO | M | 63 | 0 | 0 |  |  | 0 | 0 | OTSKP 2022 | 0 | 3 |  |  | 0
PP |  |  |  | Název položky odpovídá popisu položky
VV |  |  |  | "Dle technické zprávy c.1_001, príloh c.2_001, 2_002, 2_003, 2_004, 2_005 a 2_006. Technická specifikace položky odpovídá príslušné cenové soustave."
TS |  |  |  | Položka obsahuje: Dodávku a montáž kabelu vcetne podružného montážního materiálu, dopravu na stavenište, oddelení príslušné délky, uložení kabelu ( propojení mezi rozvadeci ), upevnení a pripojení. Dále obsahuje cenu za pom. mechanismy vcetne všech ostatních vedlejších nákladu
P | 12 | 742J14 |  | KONEKTORY NA OPTICKÝ KABEL | KUS | 36 | 0 | 0 |  |  | 0 | 0 | OTSKP 2022 | 0 | 3 |  |  | 0
PP |  |  |  | Název položky odpovídá popisu položky
VV |  |  |  | "Dle technické zprávy c.1_001, príloh c.2_001, 2_002, 2_003, 2_004, 2_005 a 2_006. Technická specifikace položky odpovídá príslušné cenové soustave."
TS |  |  |  | Položka obsahuje: Dodávku a montáž vcetne podružného montážního materiálu, dopravu na stavenište, pripojení na kabel a zapojení na zarízení. Dále obsahuje cenu za pom. mechanismy vcetne všech ostatních vedlejších nákladu
P | 13 | 742J21 |  | SYKFY DO 4X2X0,5, KABEL SDELOVACÍ IZOLACE PVC | M | 57 | 0 | 0 |  |  | 0 | 0 | OTSKP 2022 | 0 | 3 |  |  | 0
PP |  |  |  | Název položky odpovídá popisu položky
VV |  |  |  | "Dle technické zprávy c.1_001, príloh c.2_001, 2_002, 2_003, 2_004, 2_005 a 2_006. Technická specifikace položky odpovídá príslušné cenové soustave."
TS |  |  |  | Položka obsahuje : Dodávku a montáž kabelu vcetne dovozu, manipulace a uložení kabelu (do trubky, na rošty, pod omítku, do rozvadece ). Dále obsahuje cenu za pom. mechanismy vcetne všech ostatních vedlejších nákladu
P | 14 | 742J29 |  | KABEL SDELOVACÍ LAN UTP/FTP UKONCENÝ KONEKTORY RJ45 | M | 92 | 0 | 0 |  |  | 0 | 0 | OTSKP 2022 | 0 | 3 |  |  | 0
PP |  |  |  | Název položky odpovídá popisu položky
VV |  |  |  | "Dle technické zprávy c.1_001, príloh c.2_001, 2_002, 2_003, 2_004, 2_005 a 2_006. Technická specifikace položky odpovídá príslušné cenové soustave."
TS |  |  |  | Položka obsahuje : Dodávku a montáž kabelu vcetne dovozu, manipulace a uložení kabelu (do trubky, na rošty, pod omítku, do rozvadece ). Dále obsahuje cenu za pom. mechanismy vcetne všech ostatních vedlejších nákladu
P | 15 | 742J42 |  | JYTY 7X1, KABEL SDELOVACÍ IZOLACE PVC | M | 56 | 0 | 0 |  |  | 0 | 0 | OTSKP 2022 | 0 | 3 |  |  | 0
PP |  |  |  | Název položky odpovídá popisu položky
VV |  |  |  | "Dle technické zprávy c.1_001, príloh c.2_001, 2_002, 2_003, 2_004, 2_005 a 2_006. Technická specifikace položky odpovídá príslušné cenové soustave."
TS |  |  |  | Položka obsahuje : Dodávku a montáž kabelu vcetne dovozu, manipulace a uložení kabelu (do trubky, na rošty, pod omítku, do rozvadece ). Dále obsahuje cenu za pom. mechanismy vcetne všech ostatních vedlejších nákladu
P | 16 | 742J43 |  | JYTY 14X1, KABEL SDELOVACÍ IZOLACE PVC | M | 41 | 0 | 0 |  |  | 0 | 0 | OTSKP 2022 | 0 | 3 |  |  | 0
PP |  |  |  | Název položky odpovídá popisu položky
VV |  |  |  | "Dle technické zprávy c.1_001, príloh c.2_001, 2_002, 2_003, 2_004, 2_005 a 2_006. Technická specifikace položky odpovídá príslušné cenové soustave."
TS |  |  |  | Položka obsahuje : Dodávku a montáž kabelu vcetne dovozu, manipulace a uložení kabelu (do trubky, na rošty, pod omítku, do rozvadece ). Dále obsahuje cenu za pom. mechanismy vcetne všech ostatních vedlejších nákladu
P | 17 | 742J51 |  | UKONCENÍ SDELOVACÍHO KABELU V ROZVADECI VC. POMOCNÉHO MATERIÁLU A ZMERENÍ KONTINUITY OVLÁDACÍHO OBVODU | KUS | 18 | 0 | 0 |  |  | 0 | 0 | OTSKP 2022 | 0 | 3 |  |  | 0
PP |  |  |  | Název položky odpovídá popisu položky
VV |  |  |  | "Dle technické zprávy c.1_001, príloh c.2_001, 2_002, 2_003, 2_004, 2_005 a 2_006. Technická specifikace položky odpovídá príslušné cenové soustave."
TS |  |  |  | Položka obsahuje: Dodávku a montáž kabelu vcetne podružného montážního materiálu, dopravu na stavenište, oddelení príslušné délky, uložení kabelu ( propojení mezi rozvadeci ), upevnení a pripojení. Dále obsahuje cenu za pom. mechanismy vcetne všech ostatních vedlejších nákladu
P | 18 | 742K12 |  | UKONCENÍ JEDNOŽÍLOVÉHO KABELU V ROZVADECI NEBO NA PRÍSTROJI OD 4 DO 16 MM2 | KUS | 2 | 0 | 0 |  |  | 0 | 0 | OTSKP 2022 | 0 | 3 |  |  | 0
PP |  |  |  | Název položky odpovídá popisu položky
VV |  |  |  | "Dle technické zprávy c.1_001, príloh c.2_001, 2_002, 2_003, 2_004, 2_005 a 2_006. Technická specifikace položky odpovídá príslušné cenové soustave."
TS |  |  |  | 1. Položka obsahuje: – všechny práce spojené s úpravou kabelu pro montáž vcetne veškerého príslušentsví 2. Položka neobsahuje: X 3. Zpusob merení: Udává se pocet kusu kompletní konstrukce nebo práce.
P | 19 | 742L11 |  | UKONCENÍ DVOU AŽ PETIŽÍLOVÉHO KABELU V ROZVADECI NEBO NA PRÍSTROJI DO 2,5 MM2 | KUS | 6 | 0 | 0 |  |  | 0 | 0 | OTSKP 2022 | 0 | 3 |  |  | 0
PP |  |  |  | Název položky odpovídá popisu položky
VV |  |  |  | "Dle technické zprávy c.1_001, príloh c.2_001, 2_002, 2_003, 2_004, 2_005 a 2_006. Technická specifikace položky odpovídá príslušné cenové soustave."
TS |  |  |  | 1. Položka obsahuje: – všechny práce spojené s úpravou kabelu pro montáž vcetne veškerého príslušentsví 2. Položka neobsahuje: X 3. Zpusob merení: Udává se pocet kusu kompletní konstrukce nebo práce.
P | 20 | 742L12 |  | UKONCENÍ DVOU AŽ PETIŽÍLOVÉHO KABELU V ROZVADECI NEBO NA PRÍSTROJI OD 4 DO 16 MM2 | KUS | 2 | 0 | 0 |  |  | 0 | 0 | OTSKP 2022 | 0 | 3 |  |  | 0
PP |  |  |  | Název položky odpovídá popisu položky
VV |  |  |  | "Dle technické zprávy c.1_001, príloh c.2_001, 2_002, 2_003, 2_004, 2_005 a 2_006. Technická specifikace položky odpovídá príslušné cenové soustave."
TS |  |  |  | 1. Položka obsahuje: – všechny práce spojené s úpravou kabelu pro montáž vcetne veškerého príslušentsví 2. Položka neobsahuje: X 3. Zpusob merení: Udává se pocet kusu kompletní konstrukce nebo práce.
P | 21 | 742M11 |  | UKONCENÍ 7-12ŽÍLOVÉHO KABELU V ROZVADECI NEBO NA PRÍSTROJI DO 2,5 MM2 | KUS | 4 | 0 | 0 |  |  | 0 | 0 | OTSKP 2022 | 0 | 3 |  |  | 0
PP |  |  |  | Název položky odpovídá popisu položky
VV |  |  |  | "Dle technické zprávy c.1_001, príloh c.2_001, 2_002, 2_003, 2_004, 2_005 a 2_006. Technická specifikace položky odpovídá príslušné cenové soustave."
TS |  |  |  | 1. Položka obsahuje: – všechny práce spojené s úpravou kabelu pro montáž vcetne veškerého príslušentsví 2. Položka neobsahuje: X 3. Zpusob merení: Udává se pocet kusu kompletní konstrukce nebo práce.
P | 22 | 742P15 |  | OZNACOVACÍ ŠTÍTEK NA KABEL | KUS | 95 | 0 | 0 |  |  | 0 | 0 | OTSKP 2022 | 0 | 3 |  |  | 0
PP |  |  |  | Název položky odpovídá popisu položky
VV |  |  |  | "Dle technické zprávy c.1_001, príloh c.2_001, 2_002, 2_003, 2_004, 2_005 a 2_006. Technická specifikace položky odpovídá príslušné cenové soustave."
TS |  |  |  | 1. Položka obsahuje: – veškeré príslušentsví 2. Položka neobsahuje: X 3. Zpusob merení: Udává se pocet kusu kompletní konstrukce nebo práce.
P | 23 | 743B15 |  | OVLADAC PRO DÁLK.OVLÁDÁNÍ MOTOR.POHONU TRAKC.ODPOJOVACU (DOÚO)-ROZŠÍRENÍ O MODUL PRO KOMUNIKACI S NADRAZENÝM SYST.POMOCÍ DOHODNUTÉHO PROTOKOLU | KUS | 1 | 0 | 0 |  |  | 0 | 0 | OTSKP 2022 | 0 | 3 |  |  | 0
PP |  |  |  | Název položky odpovídá popisu položky
VV |  |  |  | "Dle technické zprávy c.1_001, príloh c.2_001, 2_002, 2_003, 2_004, 2_005 a 2_006. Technická specifikace položky odpovídá príslušné cenové soustave."
TS |  |  |  | OVLADAC PRO DÁLKOVÉ OVLÁDÁNÍ MOTOROVÝCH POHONU TRAKCNÍCH ODPOJOVACU (DOÚO) - ROZŠÍRENÍ O MODUL PRO KOMUNIKACI S NADRAZENÝM SYSTÉMEM POMOCÍ DOHODNUTÉHO PROTOKOLU /NAPR. PROFIBUS - DP/ 1. Položka obsahuje: – veškeré príslušenství vcetne softwaru, oživení, nastavení, zhotovení výrobní dokumentace – technický popis viz. projektová dokumentace 2. Položka neobsahuje: X 3. Zpusob merení: Udává se pocet kusu kompletní konstrukce nebo práce.
P | 24 | R742J41 |  | J-Y(ST)Y 1x2x0,8, KABEL SDELOVACÍ IZOLACE PVC | M | 18 | 0 | 0 |  |  | 0 | 0 | OTSKP 2022 | 0 | 3 |  |  | 0
PP |  |  |  | Název položky odpovídá popisu položky
VV |  |  |  | "Dle technické zprávy c.1_001, príloh c.2_001, 2_002, 2_003, 2_004, 2_005 a 2_006. Technická specifikace položky odpovídá príslušné cenové soustave."
TS |  |  |  | Položka obsahuje : Dodávku a montáž kabelu vcetne dovozu, manipulace a uložení kabelu (do trubky, na rošty, pod omítku, do rozvadece ). Dále obsahuje cenu za pom. mechanismy vcetne všech ostatních vedlejších nákladu
SD |  | 744 |  | Silnoproud - Rozvadece nn | [6 empty] | 0 | 0
P | 25 | 744612 |  | JISTIC JEDNOPÓLOVÝ (10 KA) OD 4 DO 10 A | KUS | 4 | 0 | 0 |  |  | 0 | 0 | OTSKP 2022 | 0 | 3 |  |  | 0
PP |  |  |  | Název položky odpovídá popisu položky
VV |  |  |  | "Dle technické zprávy c.1_001, príloh c.2_001, 2_002, 2_003, 2_004, 2_005 a 2_006. Technická specifikace položky odpovídá príslušné cenové soustave."
TS |  |  |  | 1. Položka obsahuje: – veškerý spojovací materiál vc. pripojovacího vedení – technický popis viz. projektová dokumentace 2. Položka neobsahuje: X 3. Zpusob merení: Udává se pocet kusu kompletní konstrukce nebo práce.
P | 26 | 744622 |  | JISTIC DVOUPÓLOVÝ (1+N, 10 KA) OD 4 DO 10 A | KUS | 1 | 0 | 0 |  |  | 0 | 0 | OTSKP 2022 | 0 | 3 |  |  | 0
PP |  |  |  | Název položky odpovídá popisu položky
VV |  |  |  | "Dle technické zprávy c.1_001, príloh c.2_001, 2_002, 2_003, 2_004, 2_005 a 2_006. Technická specifikace položky odpovídá príslušné cenové soustave."
TS |  |  |  | 1. Položka obsahuje: – veškerý spojovací materiál vc. pripojovacího vedení – technický popis viz. projektová dokumentace 2. Položka neobsahuje: X 3. Zpusob merení: Udává se pocet kusu kompletní konstrukce nebo práce.
P | 27 | 744652 |  | JISTIC DC OD 4 DO 10 A | KUS | 1 | 0 | 0 |  |  | 0 | 0 | OTSKP 2022 | 0 | 3 |  |  | 0
PP |  |  |  | Název položky odpovídá popisu položky
VV |  |  |  | "Dle technické zprávy c.1_001, príloh c.2_001, 2_002, 2_003, 2_004, 2_005 a 2_006. Technická specifikace položky odpovídá príslušné cenové soustave."
TS |  |  |  | 1. Položka obsahuje: – veškerý spojovací materiál vc. pripojovacího vedení – technický popis viz. projektová dokumentace 2. Položka neobsahuje: X 3. Zpusob merení: Udává se pocet kusu kompletní konstrukce nebo práce.
P | 28 | 744J21 |  | SILOVÝ KOMPLETNÍ PREPÍNAC 1-0-1 JEDNO-DVOUPÓLOVÝ DO 32 A | KUS | 1 | 0 | 0 |  |  | 0 | 0 | OTSKP 2022 | 0 | 3 |  |  | 0
PP |  |  |  | Název položky odpovídá popisu položky
VV |  |  |  | "Dle technické zprávy c.1_001, príloh c.2_001, 2_002, 2_003, 2_004, 2_005 a 2_006. Technická specifikace položky odpovídá príslušné cenové soustave."
TS |  |  |  | 1. Položka obsahuje: – veškerý spojovací materiál vc. pripojovacího vedení – technický popis viz. projektová dokumentace 2. Položka neobsahuje: X 3. Zpusob merení: Udává se pocet kusu kompletní konstrukce nebo práce.
P | 29 | 744Q11 |  | SVODIC PREPETÍ TYP 1 (TRÍDA B) 1-2 PÓLOVÝ | KUS | 2 | 0 | 0 |  |  | 0 | 0 | OTSKP 2022 | 0 | 3 |  |  | 0
PP |  |  |  | Název položky odpovídá popisu položky
VV |  |  |  | "Dle technické zprávy c.1_001, príloh c.2_001, 2_002, 2_003, 2_004, 2_005 a 2_006. Technická specifikace položky odpovídá príslušné cenové soustave."
TS |  |  |  | 1. Položka obsahuje: – veškerý spojovací materiál vc. pripojovacího vedení – technický popis viz. projektová dokumentace 2. Položka neobsahuje: X 3. Zpusob merení: Udává se pocet kusu kompletní konstrukce nebo práce.
P | 30 | 744R35 |  | OZNACOVACÍ ŠTÍTEK DO ROZVADECE NN | KUS | 1 | 0 | 0 |  |  | 0 | 0 | OTSKP 2022 | 0 | 3 |  |  | 0
PP |  |  |  | Název položky odpovídá popisu položky
VV |  |  |  | "Dle technické zprávy c.1_001, príloh c.2_001, 2_002, 2_003, 2_004, 2_005 a 2_006. Technická specifikace položky odpovídá príslušné cenové soustave."
TS |  |  |  | 1. Položka obsahuje: – veškeré príslušenství – technický popis viz. projektová dokumentace 2. Položka neobsahuje: X 3. Zpusob merení: Udává se pocet kusu kompletní konstrukce nebo práce.
P | 31 | 744R36 |  | OBAL NA VÝKRESY DO ROZVADECE NN | KUS | 1 | 0 | 0 |  |  | 0 | 0 | OTSKP 2022 | 0 | 3 |  |  | 0
PP |  |  |  | Název položky odpovídá popisu položky
VV |  |  |  | "Dle technické zprávy c.1_001, príloh c.2_001, 2_002, 2_003, 2_004, 2_005 a 2_006. Technická specifikace položky odpovídá príslušné cenové soustave."
TS |  |  |  | 1. Položka obsahuje: – veškeré príslušenství – technický popis viz. projektová dokumentace 2. Položka neobsahuje: X 3. Zpusob merení: Udává se pocet kusu kompletní konstrukce nebo práce.
SD |  | 746 |  | Silnoproud - Silnoproudá technologie - R110 kV, menírny, TNS, spínací stanice | [6 empty] | 0 | 0
P | 32 | 746632 |  | VYBAVENÁ SKRÍN PRO AUTOMATIZACI 19" PRES 15 U | KUS | 1 | 0 | 0 |  |  | 0 | 0 | OTSKP 2022 | 0 | 3 |  |  | 0
PP |  |  |  | Název položky odpovídá popisu položky
VV |  |  |  | "Dle technické zprávy c.1_001, príloh c.2_001, 2_002, 2_003, 2_004, 2_005 a 2_006. Technická specifikace položky odpovídá príslušné cenové soustave."
TS |  |  |  | 1. Položka obsahuje: – prípravu podkladu pro osazení vc. upevnovacího materiálu, uzamykatelná, veškerý podružný a pomocný materiál (napr. zásuvkový panel, DIN Lišty, kabelové žlaby, svorkovnice, rozjištení, kabelové propoje, osvetlení...) – dodávku vcetne kompletní montáže – technický popis viz. projektová dokumentace – zhotovení výrobní dokumentace, provedení zkoušek, dodání predepsaných zkoušek, revizí a atestu – veškeré potrebné mechanizmy, vcetne obsluhy, náklady na mzdy a približné (prumerné) náklady na porízení potrebných materiálu – dopravu a skladování 2. Položka neobsahuje: X 3. Zpusob merení: Udává se pocet kusu kompletní konstrukce nebo práce.
P | 33 | 746641 |  | PLC PRO AUTOMATIZACI - ZÁKLADNÍ JEDNOTKA DO 128 IO | KUS | 3 | 0 | 0 |  |  | 0 | 0 | OTSKP 2022 | 0 | 3 |  |  | 0
PP |  |  |  | Název položky odpovídá popisu položky, konkrétne se jedná o ASX1-PLC1.
VV |  |  |  | "Dle technické zprávy c.1_001, príloh c.2_001, 2_002, 2_003, 2_004, 2_005 a 2_006. Technická specifikace položky odpovídá príslušné cenové soustave."
TS |  |  |  | 1. Položka obsahuje: – veškerý podružný, spojovací a pomocný materiál. Dále obsahuje uživatelskou úpravu SW PLC, parametrizaci a nastavení PLC – dodávku vcetne kompletní montáže – technický popis viz. projektová dokumentace – výrobní dokumentaci, uvedení do provozu, revize a atesty – veškeré potrebné mechanizmy, vcetne obsluhy, náklady na mzdy a približné (prumerné) náklady na porízení potrebných materiálu – dopravu a skladování2. Položka neobsahuje: X3. Zpusob merení:Udává se pocet kusu kompletní konstrukce nebo práce.
P | 34 | 746643 |  | PLC PRO AUTOMATIZACI - ROZŠÍRENÍ ZÁKLADNÍ JEDNOTKY PLC O 8 DIGITÁLNÍCH VSTUPU 24-230 V DC AC, SOFTWARE | KUS | 3 | 0 | 0 |  |  | 0 | 0 | OTSKP 2022 | 0 | 3 |  |  | 0
PP |  |  |  | Název položky odpovídá popisu položky
VV |  |  |  | "Dle technické zprávy c.1_001, príloh c.2_001, 2_002, 2_003, 2_004, 2_005 a 2_006. Technická specifikace položky odpovídá príslušné cenové soustave."
TS |  |  |  | 1. Položka obsahuje: – veškerý podružný, spojovací a pomocný materiál. Dále obsahuje uživatelskou úpravu SW PLC, parametrizaci a nastavení PLC – dodávku vcetne kompletní montáže – technický popis viz. projektová dokumentace – výrobní dokumentaci, uvedení do provozu, revize a atesty – veškeré potrebné mechanizmy, vcetne obsluhy, náklady na mzdy a približné (prumerné) náklady na porízení potrebných materiálu – dopravu a skladování2. Položka neobsahuje: X3. Zpusob merení:Udává se pocet kusu kompletní konstrukce nebo práce.
P | 35 | 746646 |  | PLC PRO AUTOMATIZACI - ROZŠÍRENÍ ZÁKLADNÍ JEDNOTKY PLC O 4 VSTUPY ANALOGOVÉHO MERENÍ (0-10 V/0-20 MA NEBO DLE SPECIFIKACE PROJEKTU) | KUS | 1 | 0 | 0 |  |  | 0 | 0 | OTSKP 2022 | 0 | 3 |  |  | 0
PP |  |  |  | Název položky odpovídá popisu položky
VV |  |  |  | "Dle technické zprávy c.1_001, príloh c.2_001, 2_002, 2_003, 2_004, 2_005 a 2_006. Technická specifikace položky odpovídá príslušné cenové soustave."
TS |  |  |  | 1. Položka obsahuje: – veškerý podružný, spojovací a pomocný materiál. Dále obsahuje uživatelskou úpravu SW PLC, parametrizaci a nastavení PLC – dodávku vcetne kompletní montáže – technický popis viz. projektová dokumentace – výrobní dokumentaci, uvedení do provozu, revize a atesty – veškeré potrebné mechanizmy, vcetne obsluhy, náklady na mzdy a približné (prumerné) náklady na porízení potrebných materiálu – dopravu a skladování 2. Položka neobsahuje: X 3. Zpusob merení: Udává se pocet kusu kompletní konstrukce nebo práce.
P | 36 | 746648 |  | PLC PRO AUTOMATIZACI - ODDELOVACÍ CLEN RELÉOVÝ MIN. 4 KV PRO POVELY NEBO SIGNÁLY 24-230 V DC AC, MAX. 6 A, KONT. 1P, OCHRANNÉ A SIGNALIZACNÍ PRVKY | KUS | 2 | 0 | 0 |  |  | 0 | 0 | OTSKP 2022 | 0 | 3 |  |  | 0
PP |  |  |  | Název položky odpovídá popisu položky
VV |  |  |  | "Dle technické zprávy c.1_001, príloh c.2_001, 2_002, 2_003, 2_004, 2_005 a 2_006. Technická specifikace položky odpovídá príslušné cenové soustave."
TS |  |  |  | 1. Položka obsahuje: – veškerý podružný, spojovací a pomocný materiál – dodávku vcetne kompletní montáže – technický popis viz. projektová dokumentace – výrobní dokumentaci, uvedení do provozu, predepsané zkoušky, revize a atesty – veškeré potrebné mechanizmy, vcetne obsluhy, náklady na mzdy a približné (prumerné) náklady na porízení potrebných materiálu – dopravu a skladování2. Položka neobsahuje: X3. Zpusob merení:Udává se pocet kusu kompletní konstrukce nebo práce.
P | 37 | 746649 |  | PLC PRO AUTOMATIZACI - ZDROJ POMOCNÉHO NAPETÍ 24 V DC, MAX. 10 A | KUS | 1 | 0 | 0 |  |  | 0 | 0 | OTSKP 2022 | 0 | 3 |  |  | 0
PP |  |  |  | Název položky odpovídá popisu položky
VV |  |  |  | "Dle technické zprávy c.1_001, príloh c.2_001, 2_002, 2_003, 2_004, 2_005 a 2_006. Technická specifikace položky odpovídá príslušné cenové soustave."
TS |  |  |  | 1. Položka obsahuje: – veškerý podružný, spojovací a pomocný materiál – dodávku vcetne kompletní montáže – technický popis viz. projektová dokumentace – výrobní dokumentaci, uvedení do provozu, predepsané zkoušky, revize a atesty – veškeré potrebné mechanizmy, vcetne obsluhy, náklady na mzdy a približné (prumerné) náklady na porízení potrebných materiálu – dopravu a skladování 2. Položka neobsahuje: X 3. Zpusob merení: Udává se pocet kusu kompletní konstrukce nebo práce.
P | 38 | 74664A |  | PLC PRO AUTOMATIZACI - SVORKOVNICE (JEŽEK) PRO VYVEDENÍ 8 SIGNÁLU/POVELU/MERENÍ VCETNE NAPÁJECÍHO OBVODU 24 V DC | KUS | 5 | 0 | 0 |  |  | 0 | 0 | OTSKP 2022 | 0 | 3 |  |  | 0
PP |  |  |  | Název položky odpovídá popisu položky
VV |  |  |  | "Dle technické zprávy c.1_001, príloh c.2_001, 2_002, 2_003, 2_004, 2_005 a 2_006. Technická specifikace položky odpovídá príslušné cenové soustave."
TS |  |  |  | 1. Položka obsahuje: – veškerý podružný, spojovací a pomocný materiál – dodávku vcetne kompletní montáže – technický popis viz. projektová dokumentace – výrobní dokumentaci, uvedení do provozu, predepsané zkoušky, revize a atesty – veškeré potrebné mechanizmy, vcetne obsluhy, náklady na mzdy a približné (prumerné) náklady na porízení potrebných materiálu – dopravu a skladování2. Položka neobsahuje: X3. Zpusob merení:Udává se pocet kusu kompletní konstrukce nebo práce.
P | 39 | 746654 |  | ZÁKLADNÍ PROGRAMOVÉ VYBAVENÍ TLM. JEDNOTKY PRO OBJEKT TS | KUS | 3 | 0 | 0 |  |  | 0 | 0 | OTSKP 2022 | 0 | 3 |  |  | 0
PP |  |  |  | Název položky odpovídá popisu položky
VV |  |  |  | "Dle technické zprávy c.1_001, príloh c.2_001, 2_002, 2_003, 2_004, 2_005 a 2_006. Technická specifikace položky odpovídá príslušné cenové soustave."
TS |  |  |  | 1. Položka obsahuje: – veškerý podružný, spojovací a pomocný materiál. Dále obsahuje dodávku základního SW PLC a jeho instalaci – dodávku vcetne kompletní montáže – technický popis viz. projektová dokumentace – výrobní dokumentaci, uvedení do provozu, revize a atesty – veškeré potrebné mechanizmy, vcetne obsluhy, náklady na mzdy a približné (prumerné) náklady na porízení potrebných materiálu – dopravu a skladování 2. Položka neobsahuje: X 3. Zpusob merení: Udává se pocet kusu kompletní konstrukce nebo práce.
P | 40 | 746656 |  | SW-OVLADACE KOMUNIKACE, PARAMETRIZACE - PRO JEDEN PODRÍZENÝ PLC, OCHRANU, TERMINÁL | KUS | 13 | 0 | 0 |  |  | 0 | 0 | OTSKP 2022 | 0 | 3 |  |  | 0
PP |  |  |  | Název položky odpovídá popisu položky
VV |  |  |  | "Dle technické zprávy c.1_001, príloh c.2_001, 2_002, 2_003, 2_004, 2_005 a 2_006. Technická specifikace položky odpovídá príslušné cenové soustave."
TS |  |  |  | 1. Položka obsahuje: – veškerý podružný, spojovací a pomocný materiál. Dále obsahuje dodávku základního SW PLC a jeho instalaci – dodávku vcetne kompletní montáže – technický popis viz. projektová dokumentace – výrobní dokumentaci, uvedení do provozu, revize a atesty – veškeré potrebné mechanizmy, vcetne obsluhy, náklady na mzdy a približné (prumerné) náklady na porízení potrebných materiálu – dopravu a skladování 2. Položka neobsahuje: X 3. Zpusob merení: Udává se pocet kusu kompletní konstrukce nebo práce.
P | 41 | 746657 |  | SW-OVLADACE KOMUNIKACE, PARAMETRIZACE NA ED - PRO JEDEN OBJEKT (ŽST, NS, SPS, TS) | KUS | 1 | 0 | 0 |  |  | 0 | 0 | OTSKP 2022 | 0 | 3 |  |  | 0
PP |  |  |  | Název položky odpovídá popisu položky
VV |  |  |  | "Dle technické zprávy c.1_001, príloh c.2_001, 2_002, 2_003, 2_004, 2_005 a 2_006. Technická specifikace položky odpovídá príslušné cenové soustave."
TS |  |  |  | 1. Položka obsahuje: – veškerý podružný, spojovací a pomocný materiál. Dále obsahuje dodávku základního SW PLC a jeho instalaci – dodávku vcetne kompletní montáže – technický popis viz. projektová dokumentace – výrobní dokumentaci, uvedení do provozu, revize a atesty – veškeré potrebné mechanizmy, vcetne obsluhy, náklady na mzdy a približné (prumerné) náklady na porízení potrebných materiálu – dopravu a skladování 2. Položka neobsahuje: X 3. Zpusob merení: Udává se pocet kusu kompletní konstrukce nebo práce.
P | 42 | 74665B |  | ZPROVOZNENÍ, OŽIVENÍ TELEMECHANICKÉ JEDNOTKY V OBJEKTU TS | KUS | 1 | 0 | 0 |  |  | 0 | 0 | OTSKP 2022 | 0 | 3 |  |  | 0
PP |  |  |  | Název položky odpovídá popisu položky
VV |  |  |  | "Dle technické zprávy c.1_001, príloh c.2_001, 2_002, 2_003, 2_004, 2_005 a 2_006. Technická specifikace položky odpovídá príslušné cenové soustave."
TS |  |  |  | 1. Položka obsahuje: – veškerý podružný, spojovací a pomocný materiál. Dále obsahuje zprovoznení a oživení telemechanické jednotky, úpravu SW, parametrizaci SW po úpravách technologie – dodávku vcetne kompletní montáže – technický popis viz. projektová dokumentace – výrobní dokumentaci, uvedení do provozu, predepsané zkoušky, revize a atesty – veškeré potrebné mechanizmy, vcetne obsluhy, náklady na mzdy a približné (prumerné) náklady na porízení potrebných materiálu 2. Položka neobsahuje: X 3. Zpusob merení: Udává se pocet kusu kompletní konstrukce nebo práce.
P | 43 | 74665F |  | PRIPOJENÍ, OŽIVENÍ A ZPROVOZNENÍ PRENOSOVÉ CESTY V OBJEKTU TS | KUS | 1 | 0 | 0 |  |  | 0 | 0 | OTSKP 2022 | 0 | 3 |  |  | 0
PP |  |  |  | Název položky odpovídá popisu položky
VV |  |  |  | "Dle technické zprávy c.1_001, príloh c.2_001, 2_002, 2_003, 2_004, 2_005 a 2_006. Technická specifikace položky odpovídá príslušné cenové soustave."
TS |  |  |  | 1. Položka obsahuje: – veškerý podružný, spojovací a pomocný materiál. Dále obsahuje úpravu SW , parametrizaci, nastavení prenosových prvku a uvedení do provozu nebo komplexní prenastavení prenosových prvku stávajících po úpravách technologie, nastavení komunikace, nastavení komunikace prenosové prvky – nadrízený RS vc. úpravy nebo definice protokolu – dodávku vcetne kompletní montáže – technický popis viz. projektová dokumentace – výrobní dokumentaci, uvedení do provozu, predepsané zkoušky, revize a atesty – veškeré potrebné mechanizmy, vcetne obsluhy, náklady na mzdy a približné (prumerné) náklady na porízení potrebných materiálu 2. Položka neobsahuje: X 3. Zpusob merení: Udává se pocet kusu kompletní konstrukce nebo práce.
P | 44 | 74665J |  | PROVOZNÍ ZKOUŠKY TELEMECHANICKÉ JEDNOTKY V OBJEKTU TS | KUS | 1 | 0 | 0 |  |  | 0 | 0 | OTSKP 2022 | 0 | 3 |  |  | 0
PP |  |  |  | Název položky odpovídá popisu položky
VV |  |  |  | "Dle technické zprávy c.1_001, príloh c.2_001, 2_002, 2_003, 2_004, 2_005 a 2_006. Technická specifikace položky odpovídá príslušné cenové soustave."
TS |  |  |  | 1. Položka obsahuje: – veškerý podružný, spojovací a pomocný materiál. Dále obsahuje provozní odzkoušení telemechanické jednotky po jejím oživení , úpravách SW a parametrizaci SW po úpravách technologie, odzkoušení komunikace na nadrazený systém a na podrízené PLC, terminály – dodávku vcetne kompletní montáže – technický popis viz. projektová dokumentace – výrobní dokumentaci, uvedení do provozu, predepsané zkoušky, revize a atesty – veškeré potrebné mechanizmy, vcetne obsluhy, náklady na mzdy a približné (prumerné) náklady na porízení potrebných materiálu 2. Položka neobsahuje: X 3. Zpusob merení: Udává se pocet kusu kompletní konstrukce nebo práce.
P | 45 | 74665N |  | PODPORA PRI UVÁDENÍ DO PROVOZU, ENGINEERING PRO OBJEKT TS | KUS | 1 | 0 | 0 |  |  | 0 | 0 | OTSKP 2022 | 0 | 3 |  |  | 0
PP |  |  |  | Název položky odpovídá popisu položky
VV |  |  |  | "Dle technické zprávy c.1_001, príloh c.2_001, 2_002, 2_003, 2_004, 2_005 a 2_006. Technická specifikace položky odpovídá príslušné cenové soustave."
TS |  |  |  | 1. Položka obsahuje: – podporu pri uvádení do provozu zarízení jeho výrobcem, inženýrskou cinnost pri instalaci rídicích systému – predepsané zkoušky, revize a atesty – prokázání technických a kvalitativních parametru zarízení – veškeré potrebné mechanizmy, vcetne obsluhy, náklady na mzdy a približné (prumerné) náklady na porízení potrebných materiálu vcetne všech ostatních vedlejších nákladu 2. Položka neobsahuje: X 3. Zpusob merení: Udává se pocet kusu kompletní konstrukce nebo práce.
P | 46 | 746674 |  | PREVODNÍK ROZHRANÍ-ROZBOCOVAC,ROZHRANÍ METALICKÉ (MAX.6) DLE SPECIFIKACE NA OPTICKÉ (MAX.2) S FUNK.REDUNDANTNÍ KRUH.SMYCKY,PROTOKOLOVE TRANSPARENTNÍ | KUS | 2 | 0 | 0 |  |  | 0 | 0 | OTSKP 2022 | 0 | 3 |  |  | 0
PP |  |  |  | Název položky odpovídá popisu položky
VV |  |  |  | "Dle technické zprávy c.1_001, príloh c.2_001, 2_002, 2_003, 2_004, 2_005 a 2_006. Technická specifikace položky odpovídá príslušné cenové soustave."
TS |  |  |  | 1. Položka obsahuje: – veškerý podružný, spojovací a pomocný materiál. Dále obsahuje uživatelskou úpravu komunikacního SW PLC, parametrizaci, nastavení a uvedení do provozu nebo komplexní prenastavení stávajícího PLC po úpravách komunikace na nadrízený RS (PLC) vc. úpravy nebo definice protokolu, úcasti na komplexním vyzkoušení RS jako celku – dodávku vcetne kompletní montáže – technický popis viz. projektová dokumentace – výrobní dokumentaci, uvedení do provozu, predepsané zkoušky, revize a atesty – veškeré potrebné mechanizmy, vcetne obsluhy, náklady na mzdy a približné (prumerné) náklady na porízení potrebných materiálu – dopravu a skladování 2. Položka neobsahuje: X 3. Zpusob merení: Udává se pocet kusu kompletní konstrukce nebo práce.
P | 47 | 746698 |  | PRACOVNÍ STUL | KUS | 1 | 0 | 0 |  |  | 0 | 0 | OTSKP 2022 | 0 | 3 |  |  | 0
PP |  |  |  | Název položky odpovídá popisu položky
VV |  |  |  | "Dle technické zprávy c.1_001, príloh c.2_001, 2_002, 2_003, 2_004, 2_005 a 2_006. Technická specifikace položky odpovídá príslušné cenové soustave."
TS |  |  |  | 1. Položka obsahuje: – prípravu podkladu pro osazení vc. stolové sestavy s kabelovými rozvody pro jednoho uživatele s bocními skrínkami a prostorem pro PC vcetne upevnovacího materiálu, uzamykatelná, veškerý podružný a pomocný materiál – dodávku vcetne kompletní montáže – technický popis viz. projektová dokumentace – veškeré potrebné mechanizmy, vcetne obsluhy, náklady na mzdy a približné (prumerné) náklady na porízení potrebných materiálu – dopravu a skladování2. Položka neobsahuje: X3. Zpusob merení:Udává se pocet kusu kompletní konstrukce nebo práce.
P | 48 | 746699 |  | ŽIDLE | KUS | 1 | 0 | 0 |  |  | 0 | 0 | OTSKP 2022 | 0 | 3 |  |  | 0
PP |  |  |  | Název položky odpovídá popisu položky
VV |  |  |  | "Dle technické zprávy c.1_001, príloh c.2_001, 2_002, 2_003, 2_004, 2_005 a 2_006. Technická specifikace položky odpovídá príslušné cenové soustave."
TS |  |  |  | 1. Položka obsahuje: – dodávku vcetne kompletní montáže – technický popis viz. projektová dokumentace – veškeré potrebné mechanizmy, vcetne obsluhy, náklady na mzdy a približné (prumerné) náklady na porízení potrebných materiálu – dopravu a skladování2. Položka neobsahuje: X3. Zpusob merení:Udává se pocet kusu kompletní konstrukce nebo práce.
P | 49 | 7466AC |  | ZPROVOZNENÍ SYSTÉMU S NOVÝMI DATY PRO OBJEKT TS | KUS | 1 | 0 | 0 |  |  | 0 | 0 | OTSKP 2022 | 0 | 3 |  |  | 0
PP |  |  |  | Název položky odpovídá popisu položky
VV |  |  |  | "Dle technické zprávy c.1_001, príloh c.2_001, 2_002, 2_003, 2_004, 2_005 a 2_006. Technická specifikace položky odpovídá príslušné cenové soustave."
TS |  |  |  | 1. Položka obsahuje: – veškerý podružný, spojovací a pomocný materiál. Dále obsahuje zprovoznení a oživení telemechanické jednotky, úpravu SW, parametrizaci SW po úpravách technologie – dodávku vcetne kompletní montáže – technický popis viz. projektová dokumentace – výrobní dokumentaci, uvedení do provozu, predepsané zkoušky, revize a atesty – veškeré potrebné mechanizmy, vcetne obsluhy, náklady na mzdy a približné (prumerné) náklady na porízení potrebných materiálu2. Položka neobsahuje: X3. Zpusob merení:Udává se pocet kusu kompletní konstrukce nebo práce.
P | 50 | 7466AG |  | VERIFIKACE SIGNÁLU A POVELU S NOVÝMI DATY PRO OBJEKT TS | KUS | 1 | 0 | 0 |  |  | 0 | 0 | OTSKP 2022 | 0 | 3 |  |  | 0
PP |  |  |  | Název položky odpovídá popisu položky
VV |  |  |  | "Dle technické zprávy c.1_001, príloh c.2_001, 2_002, 2_003, 2_004, 2_005 a 2_006. Technická specifikace položky odpovídá príslušné cenové soustave."
TS |  |  |  | 1. Položka obsahuje: – veškerý programovací software a softwarové nástroje. Dále obsahuje verifikaci signálu a povelu s novými daty pro objekt TS - úpravu SW, parametrizaci, nastavení daného SW a uvedení do provozu nebo komplexní prenastavení daného SW stávajících po úpravách technologie, nastavení komunikace, nastavení komunikace prenosové prvky – nadrízený RS vc. úpravy nebo definice protokolu – dodávku vcetne kompletní montáže – technický popis viz. projektová dokumentace – prokázání technických a kvalitativních parametru zarízení – výrobní dokumentaci, uvedení do provozu, predepsané zkoušky, revize a atesty – veškeré potrebné mechanizmy, vcetne obsluhy, náklady na mzdy a približné (prumerné) náklady na porízení potrebných materiálu 2. Položka neobsahuje: X 3. Zpusob merení: Udává se pocet kusu kompletní konstrukce nebo práce.
P | 51 | 7466AT |  | AKTUALIZACE MODELU RÍZENÉ TECHNOLOGIE V PRUBEHU VÝSTAVBY PRO OBJEKT TS | KUS | 1 | 0 | 0 |  |  | 0 | 0 | OTSKP 2022 | 0 | 3 |  |  | 0
PP |  |  |  | Název položky odpovídá popisu položky
VV |  |  |  | "Dle technické zprávy c.1_001, príloh c.2_001, 2_002, 2_003, 2_004, 2_005 a 2_006. Technická specifikace položky odpovídá príslušné cenové soustave."
TS |  |  |  | 1. Položka obsahuje: – veškerý programovací software a softwarové nástroje. Dále obsahuje aktualizaci modelu rízené technologie v prubehu výstavby - úpravu SW, parametrizaci, nastavení daného SW a uvedení do provozu nebo komplexní prenastavení daného SW stávajících po úpravách technologie, nastavení komunikace, nastavení komunikace prenosové prvky – nadrízený RS vc. úpravy nebo definice protokolu – dodávku vcetne kompletní montáže – technický popis viz. projektová dokumentace – prokázání technických a kvalitativních parametru zarízení – výrobní dokumentaci, uvedení do provozu, predepsané zkoušky, revize a atesty – veškeré potrebné mechanizmy, vcetne obsluhy, náklady na mzdy a približné (prumerné) náklady na porízení potrebných materiálu 2. Položka neobsahuje: X 3. Zpusob merení: Udává se pocet kusu kompletní konstrukce nebo práce.
SD |  | 747 |  | Silnoproud - Zkoušky, revize a HZS | [6 empty] | 0 | 0
P | 52 | 747213 |  | CELKOVÁ PROHLÍDKA, ZKOUŠENÍ, MERENÍ A VYHOTOVENÍ VÝCHOZÍ REVIZNÍ ZPRÁVY, PRO OBJEM IN PRES 500 DO 1000 TIS. KC | KUS | 1 | 0 | 0 |  |  | 0 | 0 | OTSKP 2022 | 0 | 3 |  |  | 0
PP |  |  |  | Název položky odpovídá popisu položky
VV |  |  |  | "Dle technické zprávy c.1_001, príloh c.2_001, 2_002, 2_003, 2_004, 2_005 a 2_006. Technická specifikace položky odpovídá príslušné cenové soustave."
TS |  |  |  | 1. Položka obsahuje: – veškeré práce a materiál obsažený v názvu položky 2. Položka neobsahuje: X 3. Zpusob merení: Udává se pocet kusu kompletní konstrukce nebo práce.
P | 53 | 747214 |  | CELKOVÁ PROHLÍDKA, ZKOUŠENÍ, MERENÍ A VYHOTOVENÍ VÝCHOZÍ REVIZNÍ ZPRÁVY, PRO OBJEM IN - PRÍPLATEK ZA KAŽDÝCH DALŠÍCH I ZAPOCATÝCH 500 TIS. KC | KUS | 1 | 0 | 0 |  |  | 0 | 0 | OTSKP 2022 | 0 | 3 |  |  | 0
PP |  |  |  | Název položky odpovídá popisu položky
VV |  |  |  | "Dle technické zprávy c.1_001, príloh c.2_001, 2_002, 2_003, 2_004, 2_005 a 2_006. Technická specifikace položky odpovídá príslušné cenové soustave."
TS |  |  |  | 1. Položka obsahuje: – cenu za celkovou prohlídku zarízení PS/SO, vc. merení, komplexních zkoušek a revizi zarízení tohoto PS/SO autorizovaným revizním technikem na silnoproudá zarízení podle požadavku CSN, vcetne hodnocení a vyhotovení celkové revizní zprávy2. Položka neobsahuje: X3. Zpusob merení:Udává se pocet kusu kompletní konstrukce nebo práce.
P | 54 | 747301 |  | PROVEDENÍ PROHLÍDKY A ZKOUŠKY PRÁVNICKOU OSOBOU, VYDÁNÍ PRUKAZU ZPUSOBILOSTI | KUS | 1 | 0 | 0 |  |  | 0 | 0 | OTSKP 2022 | 0 | 3 |  |  | 0
PP |  |  |  | Název položky odpovídá popisu položky
VV |  |  |  | "Dle technické zprávy c.1_001, príloh c.2_001, 2_002, 2_003, 2_004, 2_005 a 2_006. Technická specifikace položky odpovídá príslušné cenové soustave."
TS |  |  |  | 1. Položka obsahuje: – cenu za vyhotovení dokladu právnickou osobou o silnoproudých zarízeních a vydání prukazu zpusobilosti 2. Položka neobsahuje: X 3. Zpusob merení: Udává se pocet kusu kompletní konstrukce nebo práce.
P | 55 | 747521 |  | ZKOUŠKY VODICU A KABELU OVLÁDACÍCH OD 5 DO 12 ŽIL | KUS | 8 | 0 | 0 |  |  | 0 | 0 | OTSKP 2022 | 0 | 3 |  |  | 0
PP |  |  |  | Název položky odpovídá popisu položky
VV |  |  |  | "Dle technické zprávy c.1_001, príloh c.2_001, 2_002, 2_003, 2_004, 2_005 a 2_006. Technická specifikace položky odpovídá príslušné cenové soustave."
TS |  |  |  | 1. Položka obsahuje: – cenu za provedení merení kabelu/ vodice vc. vyhotovení protokolu2. Položka neobsahuje: X3. Zpusob merení:Udává se pocet kusu kompletní konstrukce nebo práce.
P | 56 | 747522 |  | ZKOUŠKY VODICU A KABELU OVLÁDACÍCH PRES 12 DO 24 ŽIL | KUS | 2 | 0 | 0 |  |  | 0 | 0 | OTSKP 2022 | 0 | 3 |  |  | 0
PP |  |  |  | Název položky odpovídá popisu položky
VV |  |  |  | "Dle technické zprávy c.1_001, príloh c.2_001, 2_002, 2_003, 2_004, 2_005 a 2_006. Technická specifikace položky odpovídá príslušné cenové soustave."
TS |  |  |  | 1. Položka obsahuje: – cenu za provedení merení kabelu/ vodice vc. vyhotovení protokolu2. Položka neobsahuje: X3. Zpusob merení:Udává se pocet kusu kompletní konstrukce nebo práce.
P | 57 | 747701 |  | DOKONCOVACÍ MONTÁŽNÍ PRÁCE NA ELEKTRICKÉM ZARÍZENÍ | HOD | 16 | 0 | 0 |  |  | 0 | 0 | OTSKP 2022 | 0 | 3 |  |  | 0
PP |  |  |  | Název položky odpovídá popisu položky
VV |  |  |  | "Dle technické zprávy c.1_001, príloh c.2_001, 2_002, 2_003, 2_004, 2_005 a 2_006. Technická specifikace položky odpovídá príslušné cenové soustave."
TS |  |  |  | 1. Položka obsahuje: – cenu za práce spojené s uvádením zarízení do provozu, drobné montážní práce v rozvadecích, koordinaci se zhotoviteli souvisejících zarízení apod. 2. Položka neobsahuje: X 3. Zpusob merení: Udává se cas v hodinách.
P | 58 | 747703 |  | ZKUŠEBNÍ PROVOZ | HOD | 4 | 0 | 0 |  |  | 0 | 0 | OTSKP 2022 | 0 | 3 |  |  | 0
PP |  |  |  | Název položky odpovídá popisu položky
VV |  |  |  | "Dle technické zprávy c.1_001, príloh c.2_001, 2_002, 2_003, 2_004, 2_005 a 2_006. Technická specifikace položky odpovídá príslušné cenové soustave."
TS |  |  |  | 1. Položka obsahuje: – cenu za dobu kdy je zarízení po individálních zkouškách dáno do provozu s prokázáním technických a kvalitativních parametru zarízení 2. Položka neobsahuje: X 3. Zpusob merení: Udává se cas v hodinách.
P | 59 | 747704 |  | ZAŠKOLENÍ OBSLUHY | HOD | 4 | 0 | 0 |  |  | 0 | 0 | OTSKP 2022 | 0 | 3 |  |  | 0
PP |  |  |  | Název položky odpovídá popisu položky
VV |  |  |  | "Dle technické zprávy c.1_001, príloh c.2_001, 2_002, 2_003, 2_004, 2_005 a 2_006. Technická specifikace položky odpovídá príslušné cenové soustave."
TS |  |  |  | 1. Položka obsahuje: – cenu za dobu kdy je s funkcí seznamována obsluha zarízení, vcetne odevzdání dokumentace skutecného provedení 2. Položka neobsahuje: X 3. Zpusob merení: Udává se cas v hodinách.
SD |  | 75 |  | Slaboproud | [6 empty] | 0 | 0
P | 60 | 75J912 |  | OPTICKÝ PATCHCORD MULTIMODE PRES 5 M | KUS | 4 | 0 | 0 |  |  | 0 | 0 | OTSKP 2022 | 0 | 3 |  |  | 0
PP |  |  |  | Název položky odpovídá popisu položky
VV |  |  |  | "Dle technické zprávy c.1_001, príloh c.2_001, 2_002, 2_003, 2_004, 2_005 a 2_006. Technická specifikace položky odpovídá príslušné cenové soustave."
TS |  |  |  | 1. Položka obsahuje: – dodávku specifikované kabelizace vcetne potrebného drobného montážního materiálu – dopravu a skladování 2. Položka neobsahuje: X 3. Zpusob merení: dodávka specifikované kabelizace se merí v délce udané v kusech.
P | 61 | 75J91X |  | OPTICKÝ PATCHCORD MULTIMODE - MONTÁŽ | KUS | 4 | 0 | 0 |  |  | 0 | 0 | OTSKP 2022 | 0 | 3 |  |  | 0
PP |  |  |  | Název položky odpovídá popisu položky
VV |  |  |  | "Dle technické zprávy c.1_001, príloh c.2_001, 2_002, 2_003, 2_004, 2_005 a 2_006. Technická specifikace položky odpovídá príslušné cenové soustave."
TS |  |  |  | 1. Položka obsahuje: – práce spojené s montáží specifikované kabelizace specifikovaným zpusobem – veškeré potrebné mechanizmy, vcetne obsluhy, náklady na mzdy a približné (prumerné) náklady na porízení potrebných materiálu 2. Položka neobsahuje: X 3. Zpusob merení: Práce specifikovaného se merí délce kabelizace udané v kusech.
P | 62 | 75J922 |  | OPTICKÝ PATCHCORD SINGLEMODE PRES 5 M | KUS | 5 | 0 | 0 |  |  | 0 | 0 | OTSKP 2022 | 0 | 3 |  |  | 0
PP |  |  |  | Název položky odpovídá popisu položky
VV |  |  |  | "Dle technické zprávy c.1_001, príloh c.2_001, 2_002, 2_003, 2_004, 2_005 a 2_006. Technická specifikace položky odpovídá príslušné cenové soustave."
TS |  |  |  | 1. Položka obsahuje: – dodávku specifikované kabelizace vcetne potrebného drobného montážního materiálu – dopravu a skladování 2. Položka neobsahuje: X 3. Zpusob merení: dodávka specifikované kabelizace se merí v délce udané v kusech.
P | 63 | 75J92X |  | OPTICKÝ PATCHCORD SINGLEMODE - MONTÁŽ | KUS | 5 | 0 | 0 |  |  | 0 | 0 | OTSKP 2022 | 0 | 3 |  |  | 0
PP |  |  |  | Název položky odpovídá popisu položky
VV |  |  |  | "Dle technické zprávy c.1_001, príloh c.2_001, 2_002, 2_003, 2_004, 2_005 a 2_006. Technická specifikace položky odpovídá príslušné cenové soustave."
TS |  |  |  | 1. Položka obsahuje: – práce spojené s montáží specifikované kabelizace specifikovaným zpusobem – veškeré potrebné mechanizmy, vcetne obsluhy, náklady na mzdy a približné (prumerné) náklady na porízení potrebných materiálu 2. Položka neobsahuje: X 3. Zpusob merení: Práce specifikovaného se merí délce kabelizace udané v kusech.
P | 64 | 75O915 |  | DDTS ŽDC, PREVODNÍK M-BUS/ ETHERNET/RS232 | KUS | 1 | 0 | 0 |  |  | 0 | 0 | OTSKP 2022 | 0 | 3 |  |  | 0
PP |  |  |  | Název položky odpovídá popisu položky
VV |  |  |  | "Dle technické zprávy c.1_001, príloh c.2_001, 2_002, 2_003, 2_004, 2_005 a 2_006. Technická specifikace položky odpovídá príslušné cenové soustave."
TS |  |  |  | 1. Položka obsahuje: - prevodník rozhraní M-Bus/Ethernet - firmware, príslušenství - dodávku vcetne kompletní montáže - veškeré potrebné mechanizmy, vcetne obsluhy, náklady na mzdy a približné (prumerné) náklady na porízení potrebných materiálu - dopravu a skladování 2. Položka neobsahuje: X 3. Zpusob merení: Udává se pocet kusu kompletní konstrukce nebo práce.
P | 65 | 75O918 |  | DDTS ŽDC, SNÍMAC TEPLOTY A VLHKOSTI | KUS | 3 | 0 | 0 |  |  | 0 | 0 | OTSKP 2022 | 0 | 3 |  |  | 0
PP |  |  |  | Název položky odpovídá popisu položky
VV |  |  |  | "Dle technické zprávy c.1_001, príloh c.2_001, 2_002, 2_003, 2_004, 2_005 a 2_006. Technická specifikace položky odpovídá príslušné cenové soustave."
TS |  |  |  | 1. Položka obsahuje: - snímac teploty a vlhkosti s výstupem 4-20mA - príslušenství - dodávku vcetne kompletní montáže - veškeré potrebné mechanizmy, vcetne obsluhy, náklady na mzdy a približné (prumerné) náklady na porízení potrebných materiálu - dopravu a skladování 2. Položka neobsahuje: X 3. Zpusob merení: Udává se pocet kusu kompletní konstrukce nebo práce.
P | 66 | 75O95D |  | DDTS ŽDC, ROZŠÍRENÍ INTEGRACE EE DO INK DDTS ŽDC | KUS | 6 | 0 | 0 |  |  | 0 | 0 | OTSKP 2022 | 0 | 3 |  |  | 0
PP |  |  |  | Název položky odpovídá popisu položky
VV |  |  |  | "Dle technické zprávy c.1_001, príloh c.2_001, 2_002, 2_003, 2_004, 2_005 a 2_006. Technická specifikace položky odpovídá príslušné cenové soustave."
TS |  |  |  | 1. Položka obsahuje: - rozšírení SW integraci signálu z energetických a elektrotechnických systému stažených do jednoho PLC nebo do jednoho analyzátoru síte v rozsahu do 24xDI / 24xDO / 12xAI do InK systému DDTS ŽDC - licence s potrebnými protokoly MODBUS, DBNet, S-Net, IEC 60870-5-104 atd. - parametrizaci a naplnení datových, technologických, telemetrických a rídicích struktur DDTS ŽDC pro prenos informací - odzkoušení programového vybavení, overení uživatelských funkcí na úplné implementaci, verifikace prenášených dat - náklady na mzdy - programátorské práce vcetne potrebného vybavení 2. Položka neobsahuje: X 3. Zpusob merení: Udává se pocet kusu rozšírení PLC nebo analyzátoru síte do 24xDI / 24xDO / 12AI.

## PS 20-03-11
SŽDC05 | [14 empty] | 3
S | Stavba: | 5533520002-zm18 |  | XDC_Ceska-Trebova-cast1-zm18-20240920 | [6 empty] | D.1.3.1 | 0 | AspeEsticon | 0 | 2
O | Objekt: | D.1.3.1 |  | Dispecerská rídicí technika | [9 empty] | 0.15 | 2
Typ | Poř. číslo | Kód položky | Varianta | Název položky | MJ | Množství | Jednotková hmotnost | Celková hmotnost |  |  | Jednotková cena |  | Cenové soustavy | 0.21
Dodávka
[9 empty] | Jednotková | Celkem | Jednotková | Celkem |  |  |  | Počet položek s nulovou cenou | 0
O1 |  | PS 20-03-11 |  | Úsek Odb.Les - Obv.Potok, úprava TS 9 22/0,4kV, zarízení DRT | [6 empty] | 0 | 0
SD |  | 703, 709 |  | Všeobecné práce pro silnoproud a slaboproud | [6 empty] | 0 | 0
P | 1 | 703411 |  | ELEKTROINSTALACNÍ TRUBKA PLASTOVÁ VCETNE UPEVNENÍ A PRÍSLUŠENSTVÍ DN PRUMERU DO 25 MM | M | 99 | 0 | 0 |  |  | 0 | 0 | OTSKP 2022 | 0 | 3 |  |  | 0
PP |  |  |  | Název položky odpovídá popisu položky
VV |  |  |  | "Dle technické zprávy c.1_001, príloh c.2_001, 2_002, 2_003, 2_004, 2_005 a 2_006. Technická specifikace položky odpovídá príslušné cenové soustave."
TS |  |  |  | 1. Položka obsahuje: – prípravu podkladu pro osazení 2. Položka neobsahuje: X 3. Zpusob merení: Merí se metr délkový.
P | 2 | 703511 |  | ELEKTROINSTALACNÍ LIŠTA ŠÍRKY DO 30 MM | M | 35 | 0 | 0 |  |  | 0 | 0 | OTSKP 2022 | 0 | 3 |  |  | 0
PP |  |  |  | Název položky odpovídá popisu položky
VV |  |  |  | "Dle technické zprávy c.1_001, príloh c.2_001, 2_002, 2_003, 2_004, 2_005 a 2_006. Technická specifikace položky odpovídá príslušné cenové soustave."
TS |  |  |  | 1. Položka obsahuje: – prípravu podkladu pro osazení 2. Položka neobsahuje: X 3. Zpusob merení: Merí se metr délkový.
P | 3 | 703751 |  | PROTIPOŽÁRNÍ UCPÁVKA POD ROZVADEC DO EI 90 MIN. | M2 | 1 | 0 | 0 |  |  | 0 | 0 | OTSKP 2022 | 0 | 3 |  |  | 0
PP |  |  |  | Název položky odpovídá popisu položky
VV |  |  |  | "Dle technické zprávy c.1_001, príloh c.2_001, 2_002, 2_003, 2_004, 2_005 a 2_006. Technická specifikace položky odpovídá príslušné cenové soustave."
TS |  |  |  | Položka obsahuje: Dodávku a montáž protipožární ucpávky vc. príslušenství a pomocného materiálu, vyhotovéní a dodání atestu. Dále obsahuje cenu za pom. mechanismy vcetne všech ostatních vedlejších nákladu.
P | 4 | 703756 |  | PROTIPOŽÁRNÍ TMEL ( TUBA - 1000ML ), DO EI 90 MIN. | KUS | 2 | 0 | 0 |  |  | 0 | 0 | OTSKP 2022 | 0 | 3 |  |  | 0
PP |  |  |  | Název položky odpovídá popisu položky
VV |  |  |  | "Dle technické zprávy c.1_001, príloh c.2_001, 2_002, 2_003, 2_004, 2_005 a 2_006. Technická specifikace položky odpovídá príslušné cenové soustave."
TS |  |  |  | Položka obsahuje: Dodávku a montáž protipožární ucpávky vc. príslušenství a pomocného materiálu, vyhotovéní a dodání atestu. Dále obsahuje cenu za pom. mechanismy vcetne všech ostatních vedlejších nákladu.
SD |  | 741 |  | Silnoproud - Elektroinstalacní materiál, ocelové konstrukce, uzemnení | [6 empty] | 0 | 0
P | 5 | 741C02 |  | UZEMNOVACÍ SVORKA | KUS | 2 | 0 | 0 |  |  | 0 | 0 | OTSKP 2022 | 0 | 3 |  |  | 0
PP |  |  |  | Název položky odpovídá popisu položky
VV |  |  |  | "Dle technické zprávy c.1_001, príloh c.2_001, 2_002, 2_003, 2_004, 2_005 a 2_006. Technická specifikace položky odpovídá príslušné cenové soustave."
TS |  |  |  | 1. Položka obsahuje: – veškeré príslušenství 2. Položka neobsahuje: X 3. Zpusob merení: Udává se pocet kusu kompletní konstrukce nebo práce.
P | 6 | 741C04 |  | OCHRANNÉ POSPOJOVÁNÍ CU VODICEM DO 16 MM2 | KUS | 1 | 0 | 0 |  |  | 0 | 0 | OTSKP 2022 | 0 | 3 |  |  | 0
PP |  |  |  | Název položky odpovídá popisu položky
VV |  |  |  | "Dle technické zprávy c.1_001, príloh c.2_001, 2_002, 2_003, 2_004, 2_005 a 2_006. Technická specifikace položky odpovídá príslušné cenové soustave."
TS |  |  |  | 1. Položka obsahuje: – pripojení zarízení vodicem do Cu 16mm2 k zemnícímu vodici délky do 2m vc. ukoncení 2. Položka neobsahuje: X 3. Zpusob merení: Udává se pocet kusu kompletní konstrukce nebo práce.
SD |  | 742, 743 |  | Silnoproud - Silnoprudé rozvody | [6 empty] | 0 | 0
P | 7 | 742F12 |  | KABEL NN NEBO VODIC JEDNOŽÍLOVÝ CU S PLASTOVOU IZOLACÍ OD 4 DO 16 MM2 | M | 6 | 0 | 0 |  |  | 0 | 0 | OTSKP 2022 | 0 | 3 |  |  | 0
PP |  |  |  | Název položky odpovídá popisu položky
VV |  |  |  | "Dle technické zprávy c.1_001, príloh c.2_001, 2_002, 2_003, 2_004, 2_005 a 2_006. Technická specifikace položky odpovídá príslušné cenové soustave."
TS |  |  |  | 1. Položka obsahuje: – manipulace a uložení kabelu (do zeme, chránicky, kanálu, na rošty, na TV a pod.) 2. Položka neobsahuje: – príchytky, spojky, koncovky, chránicky apod. 3. Zpusob merení: Merí se metr délkový.
P | 8 | 742G11 |  | KABEL NN DVOU- A TRÍŽÍLOVÝ CU S PLASTOVOU IZOLACÍ DO 2,5 MM2 | M | 17 | 0 | 0 |  |  | 0 | 0 | OTSKP 2022 | 0 | 3 |  |  | 0
PP |  |  |  | Název položky odpovídá popisu položky
VV |  |  |  | "Dle technické zprávy c.1_001, príloh c.2_001, 2_002, 2_003, 2_004, 2_005 a 2_006. Technická specifikace položky odpovídá príslušné cenové soustave."
TS |  |  |  | 1. Položka obsahuje: – manipulace a uložení kabelu (do zeme, chránicky, kanálu, na rošty, na TV a pod.) 2. Položka neobsahuje: – príchytky, spojky, koncovky, chránicky apod. 3. Zpusob merení: Merí se metr délkový.
P | 9 | 742G12 |  | KABEL NN DVOU- A TRÍŽÍLOVÝ CU S PLASTOVOU IZOLACÍ OD 4 DO 16 MM2 | M | 10 | 0 | 0 |  |  | 0 | 0 | OTSKP 2022 | 0 | 3 |  |  | 0
PP |  |  |  | Název položky odpovídá popisu položky
VV |  |  |  | "Dle technické zprávy c.1_001, príloh c.2_001, 2_002, 2_003, 2_004, 2_005 a 2_006. Technická specifikace položky odpovídá príslušné cenové soustave."
TS |  |  |  | 1. Položka obsahuje: – manipulace a uložení kabelu (do zeme, chránicky, kanálu, na rošty, na TV a pod.) 2. Položka neobsahuje: – príchytky, spojky, koncovky, chránicky apod. 3. Zpusob merení: Merí se metr délkový.
P | 10 | 742J11 |  | OPTICKÝ KABEL MULTIMOD DUPLEX - SKLO | M | 20 | 0 | 0 |  |  | 0 | 0 | OTSKP 2022 | 0 | 3 |  |  | 0
PP |  |  |  | Název položky odpovídá popisu položky
VV |  |  |  | "Dle technické zprávy c.1_001, príloh c.2_001, 2_002, 2_003, 2_004, 2_005 a 2_006. Technická specifikace položky odpovídá príslušné cenové soustave."
TS |  |  |  | Položka obsahuje: Dodávku a montáž kabelu vcetne podružného montážního materiálu, dopravu na stavenište, oddelení príslušné délky, uložení kabelu ( propojení mezi rozvadeci ), upevnení a pripojení. Dále obsahuje cenu za pom. mechanismy vcetne všech ostatních vedlejších nákladu
P | 11 | 742J13 |  | OPTICKÝ KABEL SINGLEMODE DUPLEX - SKLO | M | 43 | 0 | 0 |  |  | 0 | 0 | OTSKP 2022 | 0 | 3 |  |  | 0
PP |  |  |  | Název položky odpovídá popisu položky
VV |  |  |  | "Dle technické zprávy c.1_001, príloh c.2_001, 2_002, 2_003, 2_004, 2_005 a 2_006. Technická specifikace položky odpovídá príslušné cenové soustave."
TS |  |  |  | Položka obsahuje: Dodávku a montáž kabelu vcetne podružného montážního materiálu, dopravu na stavenište, oddelení príslušné délky, uložení kabelu ( propojení mezi rozvadeci ), upevnení a pripojení. Dále obsahuje cenu za pom. mechanismy vcetne všech ostatních vedlejších nákladu
P | 12 | 742J14 |  | KONEKTORY NA OPTICKÝ KABEL | KUS | 16 | 0 | 0 |  |  | 0 | 0 | OTSKP 2022 | 0 | 3 |  |  | 0
PP |  |  |  | Název položky odpovídá popisu položky
VV |  |  |  | "Dle technické zprávy c.1_001, príloh c.2_001, 2_002, 2_003, 2_004, 2_005 a 2_006. Technická specifikace položky odpovídá príslušné cenové soustave."
TS |  |  |  | Položka obsahuje: Dodávku a montáž vcetne podružného montážního materiálu, dopravu na stavenište, pripojení na kabel a zapojení na zarízení. Dále obsahuje cenu za pom. mechanismy vcetne všech ostatních vedlejších nákladu
P | 13 | 742J21 |  | SYKFY DO 4X2X0,5, KABEL SDELOVACÍ IZOLACE PVC | M | 64 | 0 | 0 |  |  | 0 | 0 | OTSKP 2022 | 0 | 3 |  |  | 0
PP |  |  |  | Název položky odpovídá popisu položky
VV |  |  |  | "Dle technické zprávy c.1_001, príloh c.2_001, 2_002, 2_003, 2_004, 2_005 a 2_006. Technická specifikace položky odpovídá príslušné cenové soustave."
TS |  |  |  | Položka obsahuje : Dodávku a montáž kabelu vcetne dovozu, manipulace a uložení kabelu (do trubky, na rošty, pod omítku, do rozvadece ). Dále obsahuje cenu za pom. mechanismy vcetne všech ostatních vedlejších nákladu
P | 14 | 742J29 |  | KABEL SDELOVACÍ LAN UTP/FTP UKONCENÝ KONEKTORY RJ45 | M | 79 | 0 | 0 |  |  | 0 | 0 | OTSKP 2022 | 0 | 3 |  |  | 0
PP |  |  |  | Název položky odpovídá popisu položky
VV |  |  |  | "Dle technické zprávy c.1_001, príloh c.2_001, 2_002, 2_003, 2_004, 2_005 a 2_006. Technická specifikace položky odpovídá príslušné cenové soustave."
TS |  |  |  | Položka obsahuje : Dodávku a montáž kabelu vcetne dovozu, manipulace a uložení kabelu (do trubky, na rošty, pod omítku, do rozvadece ). Dále obsahuje cenu za pom. mechanismy vcetne všech ostatních vedlejších nákladu
P | 15 | 742J42 |  | JYTY 7X1, KABEL SDELOVACÍ IZOLACE PVC | M | 20 | 0 | 0 |  |  | 0 | 0 | OTSKP 2022 | 0 | 3 |  |  | 0
PP |  |  |  | Název položky odpovídá popisu položky
VV |  |  |  | "Dle technické zprávy c.1_001, príloh c.2_001, 2_002, 2_003, 2_004, 2_005 a 2_006. Technická specifikace položky odpovídá príslušné cenové soustave."
TS |  |  |  | Položka obsahuje : Dodávku a montáž kabelu vcetne dovozu, manipulace a uložení kabelu (do trubky, na rošty, pod omítku, do rozvadece ). Dále obsahuje cenu za pom. mechanismy vcetne všech ostatních vedlejších nákladu
P | 16 | 742J51 |  | UKONCENÍ SDELOVACÍHO KABELU V ROZVADECI VC. POMOCNÉHO MATERIÁLU A ZMERENÍ KONTINUITY OVLÁDACÍHO OBVODU | KUS | 13 | 0 | 0 |  |  | 0 | 0 | OTSKP 2022 | 0 | 3 |  |  | 0
PP |  |  |  | Název položky odpovídá popisu položky
VV |  |  |  | "Dle technické zprávy c.1_001, príloh c.2_001, 2_002, 2_003, 2_004, 2_005 a 2_006. Technická specifikace položky odpovídá príslušné cenové soustave."
TS |  |  |  | Položka obsahuje: Dodávku a montáž kabelu vcetne podružného montážního materiálu, dopravu na stavenište, oddelení príslušné délky, uložení kabelu ( propojení mezi rozvadeci ), upevnení a pripojení. Dále obsahuje cenu za pom. mechanismy vcetne všech ostatních vedlejších nákladu
P | 17 | 742K12 |  | UKONCENÍ JEDNOŽÍLOVÉHO KABELU V ROZVADECI NEBO NA PRÍSTROJI OD 4 DO 16 MM2 | KUS | 2 | 0 | 0 |  |  | 0 | 0 | OTSKP 2022 | 0 | 3 |  |  | 0
PP |  |  |  | Název položky odpovídá popisu položky
VV |  |  |  | "Dle technické zprávy c.1_001, príloh c.2_001, 2_002, 2_003, 2_004, 2_005 a 2_006. Technická specifikace položky odpovídá príslušné cenové soustave."
TS |  |  |  | 1. Položka obsahuje: – všechny práce spojené s úpravou kabelu pro montáž vcetne veškerého príslušentsví 2. Položka neobsahuje: X 3. Zpusob merení: Udává se pocet kusu kompletní konstrukce nebo práce.
P | 18 | 742L11 |  | UKONCENÍ DVOU AŽ PETIŽÍLOVÉHO KABELU V ROZVADECI NEBO NA PRÍSTROJI DO 2,5 MM2 | KUS | 4 | 0 | 0 |  |  | 0 | 0 | OTSKP 2022 | 0 | 3 |  |  | 0
PP |  |  |  | Název položky odpovídá popisu položky
VV |  |  |  | "Dle technické zprávy c.1_001, príloh c.2_001, 2_002, 2_003, 2_004, 2_005 a 2_006. Technická specifikace položky odpovídá príslušné cenové soustave."
TS |  |  |  | 1. Položka obsahuje: – všechny práce spojené s úpravou kabelu pro montáž vcetne veškerého príslušentsví 2. Položka neobsahuje: X 3. Zpusob merení: Udává se pocet kusu kompletní konstrukce nebo práce.
P | 19 | 742L12 |  | UKONCENÍ DVOU AŽ PETIŽÍLOVÉHO KABELU V ROZVADECI NEBO NA PRÍSTROJI OD 4 DO 16 MM2 | KUS | 2 | 0 | 0 |  |  | 0 | 0 | OTSKP 2022 | 0 | 3 |  |  | 0
PP |  |  |  | Název položky odpovídá popisu položky
VV |  |  |  | "Dle technické zprávy c.1_001, príloh c.2_001, 2_002, 2_003, 2_004, 2_005 a 2_006. Technická specifikace položky odpovídá príslušné cenové soustave."
TS |  |  |  | 1. Položka obsahuje: – všechny práce spojené s úpravou kabelu pro montáž vcetne veškerého príslušentsví 2. Položka neobsahuje: X 3. Zpusob merení: Udává se pocet kusu kompletní konstrukce nebo práce.
P | 20 | 742P15 |  | OZNACOVACÍ ŠTÍTEK NA KABEL | KUS | 65 | 0 | 0 |  |  | 0 | 0 | OTSKP 2022 | 0 | 3 |  |  | 0
PP |  |  |  | Název položky odpovídá popisu položky
VV |  |  |  | "Dle technické zprávy c.1_001, príloh c.2_001, 2_002, 2_003, 2_004, 2_005 a 2_006. Technická specifikace položky odpovídá príslušné cenové soustave."
TS |  |  |  | 1. Položka obsahuje: – veškeré príslušentsví 2. Položka neobsahuje: X 3. Zpusob merení: Udává se pocet kusu kompletní konstrukce nebo práce.
P | 21 | R742J41 |  | J-Y(ST)Y 1x2x0,8, KABEL SDELOVACÍ IZOLACE PVC | M | 37 | 0 | 0 |  |  | 0 | 0 | OTSKP 2022 | 0 | 3 |  |  | 0
PP |  |  |  | Název položky odpovídá popisu položky
VV |  |  |  | "Dle technické zprávy c.1_001, príloh c.2_001, 2_002, 2_003, 2_004, 2_005 a 2_006. Technická specifikace položky odpovídá príslušné cenové soustave."
TS |  |  |  | Položka obsahuje : Dodávku a montáž kabelu vcetne dovozu, manipulace a uložení kabelu (do trubky, na rošty, pod omítku, do rozvadece ). Dále obsahuje cenu za pom. mechanismy vcetne všech ostatních vedlejších nákladu
SD |  | 744 |  | Silnoproud - Rozvadece nn | [6 empty] | 0 | 0
P | 22 | 744612 |  | JISTIC JEDNOPÓLOVÝ (10 KA) OD 4 DO 10 A | KUS | 4 | 0 | 0 |  |  | 0 | 0 | OTSKP 2022 | 0 | 3 |  |  | 0
PP |  |  |  | Název položky odpovídá popisu položky
VV |  |  |  | "Dle technické zprávy c.1_001, príloh c.2_001, 2_002, 2_003, 2_004, 2_005 a 2_006. Technická specifikace položky odpovídá príslušné cenové soustave."
TS |  |  |  | 1. Položka obsahuje: – veškerý spojovací materiál vc. pripojovacího vedení – technický popis viz. projektová dokumentace 2. Položka neobsahuje: X 3. Zpusob merení: Udává se pocet kusu kompletní konstrukce nebo práce.
P | 23 | 744622 |  | JISTIC DVOUPÓLOVÝ (1+N, 10 KA) OD 4 DO 10 A | KUS | 1 | 0 | 0 |  |  | 0 | 0 | OTSKP 2022 | 0 | 3 |  |  | 0
PP |  |  |  | Název položky odpovídá popisu položky
VV |  |  |  | "Dle technické zprávy c.1_001, príloh c.2_001, 2_002, 2_003, 2_004, 2_005 a 2_006. Technická specifikace položky odpovídá príslušné cenové soustave."
TS |  |  |  | 1. Položka obsahuje: – veškerý spojovací materiál vc. pripojovacího vedení – technický popis viz. projektová dokumentace 2. Položka neobsahuje: X 3. Zpusob merení: Udává se pocet kusu kompletní konstrukce nebo práce.
P | 24 | 744652 |  | JISTIC DC OD 4 DO 10 A | KUS | 1 | 0 | 0 |  |  | 0 | 0 | OTSKP 2022 | 0 | 3 |  |  | 0
PP |  |  |  | Název položky odpovídá popisu položky
VV |  |  |  | "Dle technické zprávy c.1_001, príloh c.2_001, 2_002, 2_003, 2_004, 2_005 a 2_006. Technická specifikace položky odpovídá príslušné cenové soustave."
TS |  |  |  | 1. Položka obsahuje: – veškerý spojovací materiál vc. pripojovacího vedení – technický popis viz. projektová dokumentace 2. Položka neobsahuje: X 3. Zpusob merení: Udává se pocet kusu kompletní konstrukce nebo práce.
P | 25 | 744J21 |  | SILOVÝ KOMPLETNÍ PREPÍNAC 1-0-1 JEDNO-DVOUPÓLOVÝ DO 32 A | KUS | 1 | 0 | 0 |  |  | 0 | 0 | OTSKP 2022 | 0 | 3 |  |  | 0
PP |  |  |  | Název položky odpovídá popisu položky
VV |  |  |  | "Dle technické zprávy c.1_001, príloh c.2_001, 2_002, 2_003, 2_004, 2_005 a 2_006. Technická specifikace položky odpovídá príslušné cenové soustave."
TS |  |  |  | 1. Položka obsahuje: – veškerý spojovací materiál vc. pripojovacího vedení – technický popis viz. projektová dokumentace 2. Položka neobsahuje: X 3. Zpusob merení: Udává se pocet kusu kompletní konstrukce nebo práce.
P | 26 | 744Q11 |  | SVODIC PREPETÍ TYP 1 (TRÍDA B) 1-2 PÓLOVÝ | KUS | 2 | 0 | 0 |  |  | 0 | 0 | OTSKP 2022 | 0 | 3 |  |  | 0
PP |  |  |  | Název položky odpovídá popisu položky
VV |  |  |  | "Dle technické zprávy c.1_001, príloh c.2_001, 2_002, 2_003, 2_004, 2_005 a 2_006. Technická specifikace položky odpovídá príslušné cenové soustave."
TS |  |  |  | 1. Položka obsahuje: – veškerý spojovací materiál vc. pripojovacího vedení – technický popis viz. projektová dokumentace 2. Položka neobsahuje: X 3. Zpusob merení: Udává se pocet kusu kompletní konstrukce nebo práce.
P | 27 | 744R35 |  | OZNACOVACÍ ŠTÍTEK DO ROZVADECE NN | KUS | 1 | 0 | 0 |  |  | 0 | 0 | OTSKP 2022 | 0 | 3 |  |  | 0
PP |  |  |  | Název položky odpovídá popisu položky
VV |  |  |  | "Dle technické zprávy c.1_001, príloh c.2_001, 2_002, 2_003, 2_004, 2_005 a 2_006. Technická specifikace položky odpovídá príslušné cenové soustave."
TS |  |  |  | 1. Položka obsahuje: – veškeré príslušenství – technický popis viz. projektová dokumentace 2. Položka neobsahuje: X 3. Zpusob merení: Udává se pocet kusu kompletní konstrukce nebo práce.
P | 28 | 744R36 |  | OBAL NA VÝKRESY DO ROZVADECE NN | KUS | 1 | 0 | 0 |  |  | 0 | 0 | OTSKP 2022 | 0 | 3 |  |  | 0
PP |  |  |  | Název položky odpovídá popisu položky
VV |  |  |  | "Dle technické zprávy c.1_001, príloh c.2_001, 2_002, 2_003, 2_004, 2_005 a 2_006. Technická specifikace položky odpovídá príslušné cenové soustave."
TS |  |  |  | 1. Položka obsahuje: – veškeré príslušenství – technický popis viz. projektová dokumentace 2. Položka neobsahuje: X 3. Zpusob merení: Udává se pocet kusu kompletní konstrukce nebo práce.
SD |  | 746 |  | Silnoproud - Silnoproudá technologie - R110 kV, menírny, TNS, spínací stanice | [6 empty] | 0 | 0
P | 29 | 746632 |  | VYBAVENÁ SKRÍN PRO AUTOMATIZACI 19" PRES 15 U | KUS | 1 | 0 | 0 |  |  | 0 | 0 | OTSKP 2022 | 0 | 3 |  |  | 0
PP |  |  |  | Název položky odpovídá popisu položky
VV |  |  |  | "Dle technické zprávy c.1_001, príloh c.2_001, 2_002, 2_003, 2_004, 2_005 a 2_006. Technická specifikace položky odpovídá príslušné cenové soustave."
TS |  |  |  | 1. Položka obsahuje: – prípravu podkladu pro osazení vc. upevnovacího materiálu, uzamykatelná, veškerý podružný a pomocný materiál (napr. zásuvkový panel, DIN Lišty, kabelové žlaby, svorkovnice, rozjištení, kabelové propoje, osvetlení...) – dodávku vcetne kompletní montáže – technický popis viz. projektová dokumentace – zhotovení výrobní dokumentace, provedení zkoušek, dodání predepsaných zkoušek, revizí a atestu – veškeré potrebné mechanizmy, vcetne obsluhy, náklady na mzdy a približné (prumerné) náklady na porízení potrebných materiálu – dopravu a skladování 2. Položka neobsahuje: X 3. Zpusob merení: Udává se pocet kusu kompletní konstrukce nebo práce.
P | 30 | 746641 |  | PLC PRO AUTOMATIZACI - ZÁKLADNÍ JEDNOTKA DO 128 IO | KUS | 2 | 0 | 0 |  |  | 0 | 0 | OTSKP 2022 | 0 | 3 |  |  | 0
PP |  |  |  | Název položky odpovídá popisu položky, konkrétne se jedná o ASX1-PLC1.
VV |  |  |  | "Dle technické zprávy c.1_001, príloh c.2_001, 2_002, 2_003, 2_004, 2_005 a 2_006. Technická specifikace položky odpovídá príslušné cenové soustave."
TS |  |  |  | 1. Položka obsahuje: – veškerý podružný, spojovací a pomocný materiál. Dále obsahuje uživatelskou úpravu SW PLC, parametrizaci a nastavení PLC – dodávku vcetne kompletní montáže – technický popis viz. projektová dokumentace – výrobní dokumentaci, uvedení do provozu, revize a atesty – veškeré potrebné mechanizmy, vcetne obsluhy, náklady na mzdy a približné (prumerné) náklady na porízení potrebných materiálu – dopravu a skladování2. Položka neobsahuje: X3. Zpusob merení:Udává se pocet kusu kompletní konstrukce nebo práce.
P | 31 | 746643 |  | PLC PRO AUTOMATIZACI - ROZŠÍRENÍ ZÁKLADNÍ JEDNOTKY PLC O 8 DIGITÁLNÍCH VSTUPU 24-230 V DC AC, SOFTWARE | KUS | 1 | 0 | 0 |  |  | 0 | 0 | OTSKP 2022 | 0 | 3 |  |  | 0
PP |  |  |  | Název položky odpovídá popisu položky
VV |  |  |  | "Dle technické zprávy c.1_001, príloh c.2_001, 2_002, 2_003, 2_004, 2_005 a 2_006. Technická specifikace položky odpovídá príslušné cenové soustave."
TS |  |  |  | 1. Položka obsahuje: – veškerý podružný, spojovací a pomocný materiál. Dále obsahuje uživatelskou úpravu SW PLC, parametrizaci a nastavení PLC – dodávku vcetne kompletní montáže – technický popis viz. projektová dokumentace – výrobní dokumentaci, uvedení do provozu, revize a atesty – veškeré potrebné mechanizmy, vcetne obsluhy, náklady na mzdy a približné (prumerné) náklady na porízení potrebných materiálu – dopravu a skladování2. Položka neobsahuje: X3. Zpusob merení:Udává se pocet kusu kompletní konstrukce nebo práce.
P | 32 | 746646 |  | PLC PRO AUTOMATIZACI - ROZŠÍRENÍ ZÁKLADNÍ JEDNOTKY PLC O 4 VSTUPY ANALOGOVÉHO MERENÍ (0-10 V/0-20 MA NEBO DLE SPECIFIKACE PROJEKTU) | KUS | 1 | 0 | 0 |  |  | 0 | 0 | OTSKP 2022 | 0 | 3 |  |  | 0
PP |  |  |  | Název položky odpovídá popisu položky
VV |  |  |  | "Dle technické zprávy c.1_001, príloh c.2_001, 2_002, 2_003, 2_004, 2_005 a 2_006. Technická specifikace položky odpovídá príslušné cenové soustave."
TS |  |  |  | 1. Položka obsahuje: – veškerý podružný, spojovací a pomocný materiál. Dále obsahuje uživatelskou úpravu SW PLC, parametrizaci a nastavení PLC – dodávku vcetne kompletní montáže – technický popis viz. projektová dokumentace – výrobní dokumentaci, uvedení do provozu, revize a atesty – veškeré potrebné mechanizmy, vcetne obsluhy, náklady na mzdy a približné (prumerné) náklady na porízení potrebných materiálu – dopravu a skladování 2. Položka neobsahuje: X 3. Zpusob merení: Udává se pocet kusu kompletní konstrukce nebo práce.
P | 33 | 746648 |  | PLC PRO AUTOMATIZACI - ODDELOVACÍ CLEN RELÉOVÝ MIN. 4 KV PRO POVELY NEBO SIGNÁLY 24-230 V DC AC, MAX. 6 A, KONT. 1P, OCHRANNÉ A SIGNALIZACNÍ PRVKY | KUS | 2 | 0 | 0 |  |  | 0 | 0 | OTSKP 2022 | 0 | 3 |  |  | 0
PP |  |  |  | Název položky odpovídá popisu položky
VV |  |  |  | "Dle technické zprávy c.1_001, príloh c.2_001, 2_002, 2_003, 2_004, 2_005 a 2_006. Technická specifikace položky odpovídá príslušné cenové soustave."
TS |  |  |  | 1. Položka obsahuje: – veškerý podružný, spojovací a pomocný materiál – dodávku vcetne kompletní montáže – technický popis viz. projektová dokumentace – výrobní dokumentaci, uvedení do provozu, predepsané zkoušky, revize a atesty – veškeré potrebné mechanizmy, vcetne obsluhy, náklady na mzdy a približné (prumerné) náklady na porízení potrebných materiálu – dopravu a skladování2. Položka neobsahuje: X3. Zpusob merení:Udává se pocet kusu kompletní konstrukce nebo práce.
P | 34 | 746649 |  | PLC PRO AUTOMATIZACI - ZDROJ POMOCNÉHO NAPETÍ 24 V DC, MAX. 10 A | KUS | 1 | 0 | 0 |  |  | 0 | 0 | OTSKP 2022 | 0 | 3 |  |  | 0
PP |  |  |  | Název položky odpovídá popisu položky
VV |  |  |  | "Dle technické zprávy c.1_001, príloh c.2_001, 2_002, 2_003, 2_004, 2_005 a 2_006. Technická specifikace položky odpovídá príslušné cenové soustave."
TS |  |  |  | 1. Položka obsahuje: – veškerý podružný, spojovací a pomocný materiál – dodávku vcetne kompletní montáže – technický popis viz. projektová dokumentace – výrobní dokumentaci, uvedení do provozu, predepsané zkoušky, revize a atesty – veškeré potrebné mechanizmy, vcetne obsluhy, náklady na mzdy a približné (prumerné) náklady na porízení potrebných materiálu – dopravu a skladování 2. Položka neobsahuje: X 3. Zpusob merení: Udává se pocet kusu kompletní konstrukce nebo práce.
P | 35 | 74664A |  | PLC PRO AUTOMATIZACI - SVORKOVNICE (JEŽEK) PRO VYVEDENÍ 8 SIGNÁLU/POVELU/MERENÍ VCETNE NAPÁJECÍHO OBVODU 24 V DC | KUS | 5 | 0 | 0 |  |  | 0 | 0 | OTSKP 2022 | 0 | 3 |  |  | 0
PP |  |  |  | Název položky odpovídá popisu položky
VV |  |  |  | "Dle technické zprávy c.1_001, príloh c.2_001, 2_002, 2_003, 2_004, 2_005 a 2_006. Technická specifikace položky odpovídá príslušné cenové soustave."
TS |  |  |  | 1. Položka obsahuje: – veškerý podružný, spojovací a pomocný materiál – dodávku vcetne kompletní montáže – technický popis viz. projektová dokumentace – výrobní dokumentaci, uvedení do provozu, predepsané zkoušky, revize a atesty – veškeré potrebné mechanizmy, vcetne obsluhy, náklady na mzdy a približné (prumerné) náklady na porízení potrebných materiálu – dopravu a skladování2. Položka neobsahuje: X3. Zpusob merení:Udává se pocet kusu kompletní konstrukce nebo práce.
P | 36 | 746654 |  | ZÁKLADNÍ PROGRAMOVÉ VYBAVENÍ TLM. JEDNOTKY PRO OBJEKT TS | KUS | 2 | 0 | 0 |  |  | 0 | 0 | OTSKP 2022 | 0 | 3 |  |  | 0
PP |  |  |  | Název položky odpovídá popisu položky
VV |  |  |  | "Dle technické zprávy c.1_001, príloh c.2_001, 2_002, 2_003, 2_004, 2_005 a 2_006. Technická specifikace položky odpovídá príslušné cenové soustave."
TS |  |  |  | 1. Položka obsahuje: – veškerý podružný, spojovací a pomocný materiál. Dále obsahuje dodávku základního SW PLC a jeho instalaci – dodávku vcetne kompletní montáže – technický popis viz. projektová dokumentace – výrobní dokumentaci, uvedení do provozu, revize a atesty – veškeré potrebné mechanizmy, vcetne obsluhy, náklady na mzdy a približné (prumerné) náklady na porízení potrebných materiálu – dopravu a skladování 2. Položka neobsahuje: X 3. Zpusob merení: Udává se pocet kusu kompletní konstrukce nebo práce.
P | 37 | 746656 |  | SW-OVLADACE KOMUNIKACE, PARAMETRIZACE - PRO JEDEN PODRÍZENÝ PLC, OCHRANU, TERMINÁL | KUS | 8 | 0 | 0 |  |  | 0 | 0 | OTSKP 2022 | 0 | 3 |  |  | 0
PP |  |  |  | Název položky odpovídá popisu položky
VV |  |  |  | "Dle technické zprávy c.1_001, príloh c.2_001, 2_002, 2_003, 2_004, 2_005 a 2_006. Technická specifikace položky odpovídá príslušné cenové soustave."
TS |  |  |  | 1. Položka obsahuje: – veškerý podružný, spojovací a pomocný materiál. Dále obsahuje dodávku základního SW PLC a jeho instalaci – dodávku vcetne kompletní montáže – technický popis viz. projektová dokumentace – výrobní dokumentaci, uvedení do provozu, revize a atesty – veškeré potrebné mechanizmy, vcetne obsluhy, náklady na mzdy a približné (prumerné) náklady na porízení potrebných materiálu – dopravu a skladování 2. Položka neobsahuje: X 3. Zpusob merení: Udává se pocet kusu kompletní konstrukce nebo práce.
P | 38 | 746657 |  | SW-OVLADACE KOMUNIKACE, PARAMETRIZACE NA ED - PRO JEDEN OBJEKT (ŽST, NS, SPS, TS) | KUS | 1 | 0 | 0 |  |  | 0 | 0 | OTSKP 2022 | 0 | 3 |  |  | 0
PP |  |  |  | Název položky odpovídá popisu položky
VV |  |  |  | "Dle technické zprávy c.1_001, príloh c.2_001, 2_002, 2_003, 2_004, 2_005 a 2_006. Technická specifikace položky odpovídá príslušné cenové soustave."
TS |  |  |  | 1. Položka obsahuje: – veškerý podružný, spojovací a pomocný materiál. Dále obsahuje dodávku základního SW PLC a jeho instalaci – dodávku vcetne kompletní montáže – technický popis viz. projektová dokumentace – výrobní dokumentaci, uvedení do provozu, revize a atesty – veškeré potrebné mechanizmy, vcetne obsluhy, náklady na mzdy a približné (prumerné) náklady na porízení potrebných materiálu – dopravu a skladování 2. Položka neobsahuje: X 3. Zpusob merení: Udává se pocet kusu kompletní konstrukce nebo práce.
P | 39 | 74665B |  | ZPROVOZNENÍ, OŽIVENÍ TELEMECHANICKÉ JEDNOTKY V OBJEKTU TS | KUS | 1 | 0 | 0 |  |  | 0 | 0 | OTSKP 2022 | 0 | 3 |  |  | 0
PP |  |  |  | Název položky odpovídá popisu položky
VV |  |  |  | "Dle technické zprávy c.1_001, príloh c.2_001, 2_002, 2_003, 2_004, 2_005 a 2_006. Technická specifikace položky odpovídá príslušné cenové soustave."
TS |  |  |  | 1. Položka obsahuje: – veškerý podružný, spojovací a pomocný materiál. Dále obsahuje zprovoznení a oživení telemechanické jednotky, úpravu SW, parametrizaci SW po úpravách technologie – dodávku vcetne kompletní montáže – technický popis viz. projektová dokumentace – výrobní dokumentaci, uvedení do provozu, predepsané zkoušky, revize a atesty – veškeré potrebné mechanizmy, vcetne obsluhy, náklady na mzdy a približné (prumerné) náklady na porízení potrebných materiálu 2. Položka neobsahuje: X 3. Zpusob merení: Udává se pocet kusu kompletní konstrukce nebo práce.
P | 40 | 74665F |  | PRIPOJENÍ, OŽIVENÍ A ZPROVOZNENÍ PRENOSOVÉ CESTY V OBJEKTU TS | KUS | 1 | 0 | 0 |  |  | 0 | 0 | OTSKP 2022 | 0 | 3 |  |  | 0
PP |  |  |  | Název položky odpovídá popisu položky
VV |  |  |  | "Dle technické zprávy c.1_001, príloh c.2_001, 2_002, 2_003, 2_004, 2_005 a 2_006. Technická specifikace položky odpovídá príslušné cenové soustave."
TS |  |  |  | 1. Položka obsahuje: – veškerý podružný, spojovací a pomocný materiál. Dále obsahuje úpravu SW , parametrizaci, nastavení prenosových prvku a uvedení do provozu nebo komplexní prenastavení prenosových prvku stávajících po úpravách technologie, nastavení komunikace, nastavení komunikace prenosové prvky – nadrízený RS vc. úpravy nebo definice protokolu – dodávku vcetne kompletní montáže – technický popis viz. projektová dokumentace – výrobní dokumentaci, uvedení do provozu, predepsané zkoušky, revize a atesty – veškeré potrebné mechanizmy, vcetne obsluhy, náklady na mzdy a približné (prumerné) náklady na porízení potrebných materiálu 2. Položka neobsahuje: X 3. Zpusob merení: Udává se pocet kusu kompletní konstrukce nebo práce.
P | 41 | 74665J |  | PROVOZNÍ ZKOUŠKY TELEMECHANICKÉ JEDNOTKY V OBJEKTU TS | KUS | 1 | 0 | 0 |  |  | 0 | 0 | OTSKP 2022 | 0 | 3 |  |  | 0
PP |  |  |  | Název položky odpovídá popisu položky
VV |  |  |  | "Dle technické zprávy c.1_001, príloh c.2_001, 2_002, 2_003, 2_004, 2_005 a 2_006. Technická specifikace položky odpovídá príslušné cenové soustave."
TS |  |  |  | 1. Položka obsahuje: – veškerý podružný, spojovací a pomocný materiál. Dále obsahuje provozní odzkoušení telemechanické jednotky po jejím oživení , úpravách SW a parametrizaci SW po úpravách technologie, odzkoušení komunikace na nadrazený systém a na podrízené PLC, terminály – dodávku vcetne kompletní montáže – technický popis viz. projektová dokumentace – výrobní dokumentaci, uvedení do provozu, predepsané zkoušky, revize a atesty – veškeré potrebné mechanizmy, vcetne obsluhy, náklady na mzdy a približné (prumerné) náklady na porízení potrebných materiálu 2. Položka neobsahuje: X 3. Zpusob merení: Udává se pocet kusu kompletní konstrukce nebo práce.
P | 42 | 74665N |  | PODPORA PRI UVÁDENÍ DO PROVOZU, ENGINEERING PRO OBJEKT TS | KUS | 1 | 0 | 0 |  |  | 0 | 0 | OTSKP 2022 | 0 | 3 |  |  | 0
PP |  |  |  | Název položky odpovídá popisu položky
VV |  |  |  | "Dle technické zprávy c.1_001, príloh c.2_001, 2_002, 2_003, 2_004, 2_005 a 2_006. Technická specifikace položky odpovídá príslušné cenové soustave."
TS |  |  |  | 1. Položka obsahuje: – podporu pri uvádení do provozu zarízení jeho výrobcem, inženýrskou cinnost pri instalaci rídicích systému – predepsané zkoušky, revize a atesty – prokázání technických a kvalitativních parametru zarízení – veškeré potrebné mechanizmy, vcetne obsluhy, náklady na mzdy a približné (prumerné) náklady na porízení potrebných materiálu vcetne všech ostatních vedlejších nákladu 2. Položka neobsahuje: X 3. Zpusob merení: Udává se pocet kusu kompletní konstrukce nebo práce.
P | 43 | 746674 |  | PREVODNÍK ROZHRANÍ-ROZBOCOVAC,ROZHRANÍ METALICKÉ (MAX.6) DLE SPECIFIKACE NA OPTICKÉ (MAX.2) S FUNK.REDUNDANTNÍ KRUH.SMYCKY,PROTOKOLOVE TRANSPARENTNÍ | KUS | 1 | 0 | 0 |  |  | 0 | 0 | OTSKP 2022 | 0 | 3 |  |  | 0
PP |  |  |  | Název položky odpovídá popisu položky
VV |  |  |  | "Dle technické zprávy c.1_001, príloh c.2_001, 2_002, 2_003, 2_004, 2_005 a 2_006. Technická specifikace položky odpovídá príslušné cenové soustave."
TS |  |  |  | 1. Položka obsahuje: – veškerý podružný, spojovací a pomocný materiál. Dále obsahuje uživatelskou úpravu komunikacního SW PLC, parametrizaci, nastavení a uvedení do provozu nebo komplexní prenastavení stávajícího PLC po úpravách komunikace na nadrízený RS (PLC) vc. úpravy nebo definice protokolu, úcasti na komplexním vyzkoušení RS jako celku – dodávku vcetne kompletní montáže – technický popis viz. projektová dokumentace – výrobní dokumentaci, uvedení do provozu, predepsané zkoušky, revize a atesty – veškeré potrebné mechanizmy, vcetne obsluhy, náklady na mzdy a približné (prumerné) náklady na porízení potrebných materiálu – dopravu a skladování 2. Položka neobsahuje: X 3. Zpusob merení: Udává se pocet kusu kompletní konstrukce nebo práce.
P | 44 | 746698 |  | PRACOVNÍ STUL | KUS | 1 | 0 | 0 |  |  | 0 | 0 | OTSKP 2022 | 0 | 3 |  |  | 0
PP |  |  |  | Název položky odpovídá popisu položky
VV |  |  |  | "Dle technické zprávy c.1_001, príloh c.2_001, 2_002, 2_003, 2_004, 2_005 a 2_006. Technická specifikace položky odpovídá príslušné cenové soustave."
TS |  |  |  | 1. Položka obsahuje: – prípravu podkladu pro osazení vc. stolové sestavy s kabelovými rozvody pro jednoho uživatele s bocními skrínkami a prostorem pro PC vcetne upevnovacího materiálu, uzamykatelná, veškerý podružný a pomocný materiál – dodávku vcetne kompletní montáže – technický popis viz. projektová dokumentace – veškeré potrebné mechanizmy, vcetne obsluhy, náklady na mzdy a približné (prumerné) náklady na porízení potrebných materiálu – dopravu a skladování2. Položka neobsahuje: X3. Zpusob merení:Udává se pocet kusu kompletní konstrukce nebo práce.
P | 45 | 746699 |  | ŽIDLE | KUS | 1 | 0 | 0 |  |  | 0 | 0 | OTSKP 2022 | 0 | 3 |  |  | 0
PP |  |  |  | Název položky odpovídá popisu položky
VV |  |  |  | "Dle technické zprávy c.1_001, príloh c.2_001, 2_002, 2_003, 2_004, 2_005 a 2_006. Technická specifikace položky odpovídá príslušné cenové soustave."
TS |  |  |  | 1. Položka obsahuje: – dodávku vcetne kompletní montáže – technický popis viz. projektová dokumentace – veškeré potrebné mechanizmy, vcetne obsluhy, náklady na mzdy a približné (prumerné) náklady na porízení potrebných materiálu – dopravu a skladování2. Položka neobsahuje: X3. Zpusob merení:Udává se pocet kusu kompletní konstrukce nebo práce.
P | 46 | 7466AC |  | ZPROVOZNENÍ SYSTÉMU S NOVÝMI DATY PRO OBJEKT TS | KUS | 1 | 0 | 0 |  |  | 0 | 0 | OTSKP 2022 | 0 | 3 |  |  | 0
PP |  |  |  | Název položky odpovídá popisu položky
VV |  |  |  | "Dle technické zprávy c.1_001, príloh c.2_001, 2_002, 2_003, 2_004, 2_005 a 2_006. Technická specifikace položky odpovídá príslušné cenové soustave."
TS |  |  |  | 1. Položka obsahuje: – veškerý podružný, spojovací a pomocný materiál. Dále obsahuje zprovoznení a oživení telemechanické jednotky, úpravu SW, parametrizaci SW po úpravách technologie – dodávku vcetne kompletní montáže – technický popis viz. projektová dokumentace – výrobní dokumentaci, uvedení do provozu, predepsané zkoušky, revize a atesty – veškeré potrebné mechanizmy, vcetne obsluhy, náklady na mzdy a približné (prumerné) náklady na porízení potrebných materiálu2. Položka neobsahuje: X3. Zpusob merení:Udává se pocet kusu kompletní konstrukce nebo práce.
P | 47 | 7466AG |  | VERIFIKACE SIGNÁLU A POVELU S NOVÝMI DATY PRO OBJEKT TS | KUS | 1 | 0 | 0 |  |  | 0 | 0 | OTSKP 2022 | 0 | 3 |  |  | 0
PP |  |  |  | Název položky odpovídá popisu položky
VV |  |  |  | "Dle technické zprávy c.1_001, príloh c.2_001, 2_002, 2_003, 2_004, 2_005 a 2_006. Technická specifikace položky odpovídá príslušné cenové soustave."
TS |  |  |  | 1. Položka obsahuje: – veškerý programovací software a softwarové nástroje. Dále obsahuje verifikaci signálu a povelu s novými daty pro objekt TS - úpravu SW, parametrizaci, nastavení daného SW a uvedení do provozu nebo komplexní prenastavení daného SW stávajících po úpravách technologie, nastavení komunikace, nastavení komunikace prenosové prvky – nadrízený RS vc. úpravy nebo definice protokolu – dodávku vcetne kompletní montáže – technický popis viz. projektová dokumentace – prokázání technických a kvalitativních parametru zarízení – výrobní dokumentaci, uvedení do provozu, predepsané zkoušky, revize a atesty – veškeré potrebné mechanizmy, vcetne obsluhy, náklady na mzdy a približné (prumerné) náklady na porízení potrebných materiálu 2. Položka neobsahuje: X 3. Zpusob merení: Udává se pocet kusu kompletní konstrukce nebo práce.
P | 48 | 7466AT |  | AKTUALIZACE MODELU RÍZENÉ TECHNOLOGIE V PRUBEHU VÝSTAVBY PRO OBJEKT TS | KUS | 1 | 0 | 0 |  |  | 0 | 0 | OTSKP 2022 | 0 | 3 |  |  | 0
PP |  |  |  | Název položky odpovídá popisu položky
VV |  |  |  | "Dle technické zprávy c.1_001, príloh c.2_001, 2_002, 2_003, 2_004, 2_005 a 2_006. Technická specifikace položky odpovídá príslušné cenové soustave."
TS |  |  |  | 1. Položka obsahuje: – veškerý programovací software a softwarové nástroje. Dále obsahuje aktualizaci modelu rízené technologie v prubehu výstavby - úpravu SW, parametrizaci, nastavení daného SW a uvedení do provozu nebo komplexní prenastavení daného SW stávajících po úpravách technologie, nastavení komunikace, nastavení komunikace prenosové prvky – nadrízený RS vc. úpravy nebo definice protokolu – dodávku vcetne kompletní montáže – technický popis viz. projektová dokumentace – prokázání technických a kvalitativních parametru zarízení – výrobní dokumentaci, uvedení do provozu, predepsané zkoušky, revize a atesty – veškeré potrebné mechanizmy, vcetne obsluhy, náklady na mzdy a približné (prumerné) náklady na porízení potrebných materiálu 2. Položka neobsahuje: X 3. Zpusob merení: Udává se pocet kusu kompletní konstrukce nebo práce.
SD |  | 747 |  | Silnoproud - Zkoušky, revize a HZS | [6 empty] | 0 | 0
P | 49 | 747213 |  | CELKOVÁ PROHLÍDKA, ZKOUŠENÍ, MERENÍ A VYHOTOVENÍ VÝCHOZÍ REVIZNÍ ZPRÁVY, PRO OBJEM IN PRES 500 DO 1000 TIS. KC | KUS | 1 | 0 | 0 |  |  | 0 | 0 | OTSKP 2022 | 0 | 3 |  |  | 0
PP |  |  |  | Název položky odpovídá popisu položky
VV |  |  |  | "Dle technické zprávy c.1_001, príloh c.2_001, 2_002, 2_003, 2_004, 2_005 a 2_006. Technická specifikace položky odpovídá príslušné cenové soustave."
TS |  |  |  | 1. Položka obsahuje: – veškeré práce a materiál obsažený v názvu položky 2. Položka neobsahuje: X 3. Zpusob merení: Udává se pocet kusu kompletní konstrukce nebo práce.
P | 50 | 747214 |  | CELKOVÁ PROHLÍDKA, ZKOUŠENÍ, MERENÍ A VYHOTOVENÍ VÝCHOZÍ REVIZNÍ ZPRÁVY, PRO OBJEM IN - PRÍPLATEK ZA KAŽDÝCH DALŠÍCH I ZAPOCATÝCH 500 TIS. KC | KUS | 1 | 0 | 0 |  |  | 0 | 0 | OTSKP 2022 | 0 | 3 |  |  | 0
PP |  |  |  | Název položky odpovídá popisu položky
VV |  |  |  | "Dle technické zprávy c.1_001, príloh c.2_001, 2_002, 2_003, 2_004, 2_005 a 2_006. Technická specifikace položky odpovídá príslušné cenové soustave."
TS |  |  |  | 1. Položka obsahuje: – cenu za celkovou prohlídku zarízení PS/SO, vc. merení, komplexních zkoušek a revizi zarízení tohoto PS/SO autorizovaným revizním technikem na silnoproudá zarízení podle požadavku CSN, vcetne hodnocení a vyhotovení celkové revizní zprávy2. Položka neobsahuje: X3. Zpusob merení:Udává se pocet kusu kompletní konstrukce nebo práce.
P | 51 | 747301 |  | PROVEDENÍ PROHLÍDKY A ZKOUŠKY PRÁVNICKOU OSOBOU, VYDÁNÍ PRUKAZU ZPUSOBILOSTI | KUS | 1 | 0 | 0 |  |  | 0 | 0 | OTSKP 2022 | 0 | 3 |  |  | 0
PP |  |  |  | Název položky odpovídá popisu položky
VV |  |  |  | "Dle technické zprávy c.1_001, príloh c.2_001, 2_002, 2_003, 2_004, 2_005 a 2_006. Technická specifikace položky odpovídá príslušné cenové soustave."
TS |  |  |  | 1. Položka obsahuje: – cenu za vyhotovení dokladu právnickou osobou o silnoproudých zarízeních a vydání prukazu zpusobilosti 2. Položka neobsahuje: X 3. Zpusob merení: Udává se pocet kusu kompletní konstrukce nebo práce.
P | 52 | 747521 |  | ZKOUŠKY VODICU A KABELU OVLÁDACÍCH OD 5 DO 12 ŽIL | KUS | 6 | 0 | 0 |  |  | 0 | 0 | OTSKP 2022 | 0 | 3 |  |  | 0
PP |  |  |  | Název položky odpovídá popisu položky
VV |  |  |  | "Dle technické zprávy c.1_001, príloh c.2_001, 2_002, 2_003, 2_004, 2_005 a 2_006. Technická specifikace položky odpovídá príslušné cenové soustave."
TS |  |  |  | 1. Položka obsahuje: – cenu za provedení merení kabelu/ vodice vc. vyhotovení protokolu2. Položka neobsahuje: X3. Zpusob merení:Udává se pocet kusu kompletní konstrukce nebo práce.
P | 53 | 747701 |  | DOKONCOVACÍ MONTÁŽNÍ PRÁCE NA ELEKTRICKÉM ZARÍZENÍ | HOD | 16 | 0 | 0 |  |  | 0 | 0 | OTSKP 2022 | 0 | 3 |  |  | 0
PP |  |  |  | Název položky odpovídá popisu položky
VV |  |  |  | "Dle technické zprávy c.1_001, príloh c.2_001, 2_002, 2_003, 2_004, 2_005 a 2_006. Technická specifikace položky odpovídá príslušné cenové soustave."
TS |  |  |  | 1. Položka obsahuje: – cenu za práce spojené s uvádením zarízení do provozu, drobné montážní práce v rozvadecích, koordinaci se zhotoviteli souvisejících zarízení apod. 2. Položka neobsahuje: X 3. Zpusob merení: Udává se cas v hodinách.
P | 54 | 747703 |  | ZKUŠEBNÍ PROVOZ | HOD | 4 | 0 | 0 |  |  | 0 | 0 | OTSKP 2022 | 0 | 3 |  |  | 0
PP |  |  |  | Název položky odpovídá popisu položky
VV |  |  |  | "Dle technické zprávy c.1_001, príloh c.2_001, 2_002, 2_003, 2_004, 2_005 a 2_006. Technická specifikace položky odpovídá príslušné cenové soustave."
TS |  |  |  | 1. Položka obsahuje: – cenu za dobu kdy je zarízení po individálních zkouškách dáno do provozu s prokázáním technických a kvalitativních parametru zarízení 2. Položka neobsahuje: X 3. Zpusob merení: Udává se cas v hodinách.
P | 55 | 747704 |  | ZAŠKOLENÍ OBSLUHY | HOD | 4 | 0 | 0 |  |  | 0 | 0 | OTSKP 2022 | 0 | 3 |  |  | 0
PP |  |  |  | Název položky odpovídá popisu položky
VV |  |  |  | "Dle technické zprávy c.1_001, príloh c.2_001, 2_002, 2_003, 2_004, 2_005 a 2_006. Technická specifikace položky odpovídá príslušné cenové soustave."
TS |  |  |  | 1. Položka obsahuje: – cenu za dobu kdy je s funkcí seznamována obsluha zarízení, vcetne odevzdání dokumentace skutecného provedení 2. Položka neobsahuje: X 3. Zpusob merení: Udává se cas v hodinách.
SD |  | 75 |  | Slaboproud | [6 empty] | 0 | 0
P | 56 | 75J912 |  | OPTICKÝ PATCHCORD MULTIMODE PRES 5 M | KUS | 1 | 0 | 0 |  |  | 0 | 0 | OTSKP 2022 | 0 | 3 |  |  | 0
PP |  |  |  | Název položky odpovídá popisu položky
VV |  |  |  | "Dle technické zprávy c.1_001, príloh c.2_001, 2_002, 2_003, 2_004, 2_005 a 2_006. Technická specifikace položky odpovídá príslušné cenové soustave."
TS |  |  |  | 1. Položka obsahuje: – dodávku specifikované kabelizace vcetne potrebného drobného montážního materiálu – dopravu a skladování 2. Položka neobsahuje: X 3. Zpusob merení: dodávka specifikované kabelizace se merí v délce udané v kusech.
P | 57 | 75J91X |  | OPTICKÝ PATCHCORD MULTIMODE - MONTÁŽ | KUS | 1 | 0 | 0 |  |  | 0 | 0 | OTSKP 2022 | 0 | 3 |  |  | 0
PP |  |  |  | Název položky odpovídá popisu položky
VV |  |  |  | "Dle technické zprávy c.1_001, príloh c.2_001, 2_002, 2_003, 2_004, 2_005 a 2_006. Technická specifikace položky odpovídá príslušné cenové soustave."
TS |  |  |  | 1. Položka obsahuje: – práce spojené s montáží specifikované kabelizace specifikovaným zpusobem – veškeré potrebné mechanizmy, vcetne obsluhy, náklady na mzdy a približné (prumerné) náklady na porízení potrebných materiálu 2. Položka neobsahuje: X 3. Zpusob merení: Práce specifikovaného se merí délce kabelizace udané v kusech.
P | 58 | 75J922 |  | OPTICKÝ PATCHCORD SINGLEMODE PRES 5 M | KUS | 3 | 0 | 0 |  |  | 0 | 0 | OTSKP 2022 | 0 | 3 |  |  | 0
PP |  |  |  | Název položky odpovídá popisu položky
VV |  |  |  | "Dle technické zprávy c.1_001, príloh c.2_001, 2_002, 2_003, 2_004, 2_005 a 2_006. Technická specifikace položky odpovídá príslušné cenové soustave."
TS |  |  |  | 1. Položka obsahuje: – dodávku specifikované kabelizace vcetne potrebného drobného montážního materiálu – dopravu a skladování 2. Položka neobsahuje: X 3. Zpusob merení: dodávka specifikované kabelizace se merí v délce udané v kusech.
P | 59 | 75J92X |  | OPTICKÝ PATCHCORD SINGLEMODE - MONTÁŽ | KUS | 3 | 0 | 0 |  |  | 0 | 0 | OTSKP 2022 | 0 | 3 |  |  | 0
PP |  |  |  | Název položky odpovídá popisu položky
VV |  |  |  | "Dle technické zprávy c.1_001, príloh c.2_001, 2_002, 2_003, 2_004, 2_005 a 2_006. Technická specifikace položky odpovídá príslušné cenové soustave."
TS |  |  |  | 1. Položka obsahuje: – práce spojené s montáží specifikované kabelizace specifikovaným zpusobem – veškeré potrebné mechanizmy, vcetne obsluhy, náklady na mzdy a približné (prumerné) náklady na porízení potrebných materiálu 2. Položka neobsahuje: X 3. Zpusob merení: Práce specifikovaného se merí délce kabelizace udané v kusech.
P | 60 | 75O915 |  | DDTS ŽDC, PREVODNÍK M-BUS/ ETHERNET/RS232 | KUS | 1 | 0 | 0 |  |  | 0 | 0 | OTSKP 2022 | 0 | 3 |  |  | 0
PP |  |  |  | Název položky odpovídá popisu položky
VV |  |  |  | "Dle technické zprávy c.1_001, príloh c.2_001, 2_002, 2_003, 2_004, 2_005 a 2_006. Technická specifikace položky odpovídá príslušné cenové soustave."
TS |  |  |  | 1. Položka obsahuje: - prevodník rozhraní M-Bus/Ethernet - firmware, príslušenství - dodávku vcetne kompletní montáže - veškeré potrebné mechanizmy, vcetne obsluhy, náklady na mzdy a približné (prumerné) náklady na porízení potrebných materiálu - dopravu a skladování 2. Položka neobsahuje: X 3. Zpusob merení: Udává se pocet kusu kompletní konstrukce nebo práce.
P | 61 | 75O918 |  | DDTS ŽDC, SNÍMAC TEPLOTY A VLHKOSTI | KUS | 3 | 0 | 0 |  |  | 0 | 0 | OTSKP 2022 | 0 | 3 |  |  | 0
PP |  |  |  | Název položky odpovídá popisu položky
VV |  |  |  | "Dle technické zprávy c.1_001, príloh c.2_001, 2_002, 2_003, 2_004, 2_005 a 2_006. Technická specifikace položky odpovídá príslušné cenové soustave."
TS |  |  |  | 1. Položka obsahuje: - snímac teploty a vlhkosti s výstupem 4-20mA - príslušenství - dodávku vcetne kompletní montáže - veškeré potrebné mechanizmy, vcetne obsluhy, náklady na mzdy a približné (prumerné) náklady na porízení potrebných materiálu - dopravu a skladování 2. Položka neobsahuje: X 3. Zpusob merení: Udává se pocet kusu kompletní konstrukce nebo práce.
P | 62 | 75O95D |  | DDTS ŽDC, ROZŠÍRENÍ INTEGRACE EE DO INK DDTS ŽDC | KUS | 4 | 0 | 0 |  |  | 0 | 0 | OTSKP 2022 | 0 | 3 |  |  | 0
PP |  |  |  | Název položky odpovídá popisu položky
VV |  |  |  | "Dle technické zprávy c.1_001, príloh c.2_001, 2_002, 2_003, 2_004, 2_005 a 2_006. Technická specifikace položky odpovídá príslušné cenové soustave."
TS |  |  |  | 1. Položka obsahuje: - rozšírení SW integraci signálu z energetických a elektrotechnických systému stažených do jednoho PLC nebo do jednoho analyzátoru síte v rozsahu do 24xDI / 24xDO / 12xAI do InK systému DDTS ŽDC - licence s potrebnými protokoly MODBUS, DBNet, S-Net, IEC 60870-5-104 atd. - parametrizaci a naplnení datových, technologických, telemetrických a rídicích struktur DDTS ŽDC pro prenos informací - odzkoušení programového vybavení, overení uživatelských funkcí na úplné implementaci, verifikace prenášených dat - náklady na mzdy - programátorské práce vcetne potrebného vybavení 2. Položka neobsahuje: X 3. Zpusob merení: Udává se pocet kusu rozšírení PLC nebo analyzátoru síte do 24xDI / 24xDO / 12AI.

## PS 22-03-11
SŽDC05 | [14 empty] | 3
S | Stavba: | 5533520002-zm18 |  | XDC_Ceska-Trebova-cast1-zm18-20240920 | [6 empty] | D.1.3.1 | 0 | AspeEsticon | 0 | 2
O | Objekt: | D.1.3.1 |  | Dispecerská rídicí technika | [9 empty] | 0.15 | 2
Typ | Poř. číslo | Kód položky | Varianta | Název položky | MJ | Množství | Jednotková hmotnost | Celková hmotnost |  |  | Jednotková cena |  | Cenové soustavy | 0.21
Dodávka
[9 empty] | Jednotková | Celkem | Jednotková | Celkem |  |  |  | Počet položek s nulovou cenou | 0
O1 |  | PS 22-03-11 |  | Úsek Obv.Potok - odjezdová skupina, objízdná kolej 901, TS 11 22/0,4kV, zarízení DRT | [6 empty] | 0 | 0
SD |  | 703, 709 |  | Všeobecné práce pro silnoproud a slaboproud | [6 empty] | 0 | 0
P | 1 | 703411 |  | ELEKTROINSTALACNÍ TRUBKA PLASTOVÁ VCETNE UPEVNENÍ A PRÍSLUŠENSTVÍ DN PRUMERU DO 25 MM | M | 113 | 0 | 0 |  |  | 0 | 0 | OTSKP 2022 | 0 | 3 |  |  | 0
PP |  |  |  | Název položky odpovídá popisu položky
VV |  |  |  | "Dle technické zprávy c.1_001, príloh c.2_001, 2_002, 2_003, 2_004, 2_005 a 2_006. Technická specifikace položky odpovídá príslušné cenové soustave."
TS |  |  |  | 1. Položka obsahuje: – prípravu podkladu pro osazení 2. Položka neobsahuje: X 3. Zpusob merení: Merí se metr délkový.
P | 2 | 703511 |  | ELEKTROINSTALACNÍ LIŠTA ŠÍRKY DO 30 MM | M | 28 | 0 | 0 |  |  | 0 | 0 | OTSKP 2022 | 0 | 3 |  |  | 0
PP |  |  |  | Název položky odpovídá popisu položky
VV |  |  |  | "Dle technické zprávy c.1_001, príloh c.2_001, 2_002, 2_003, 2_004, 2_005 a 2_006. Technická specifikace položky odpovídá príslušné cenové soustave."
TS |  |  |  | 1. Položka obsahuje: – prípravu podkladu pro osazení 2. Položka neobsahuje: X 3. Zpusob merení: Merí se metr délkový.
P | 3 | 703751 |  | PROTIPOŽÁRNÍ UCPÁVKA POD ROZVADEC DO EI 90 MIN. | M2 | 1 | 0 | 0 |  |  | 0 | 0 | OTSKP 2022 | 0 | 3 |  |  | 0
PP |  |  |  | Název položky odpovídá popisu položky
VV |  |  |  | "Dle technické zprávy c.1_001, príloh c.2_001, 2_002, 2_003, 2_004, 2_005 a 2_006. Technická specifikace položky odpovídá príslušné cenové soustave."
TS |  |  |  | Položka obsahuje: Dodávku a montáž protipožární ucpávky vc. príslušenství a pomocného materiálu, vyhotovéní a dodání atestu. Dále obsahuje cenu za pom. mechanismy vcetne všech ostatních vedlejších nákladu.
P | 4 | 703756 |  | PROTIPOŽÁRNÍ TMEL ( TUBA - 1000ML ), DO EI 90 MIN. | KUS | 2 | 0 | 0 |  |  | 0 | 0 | OTSKP 2022 | 0 | 3 |  |  | 0
PP |  |  |  | Název položky odpovídá popisu položky
VV |  |  |  | "Dle technické zprávy c.1_001, príloh c.2_001, 2_002, 2_003, 2_004, 2_005 a 2_006. Technická specifikace položky odpovídá príslušné cenové soustave."
TS |  |  |  | Položka obsahuje: Dodávku a montáž protipožární ucpávky vc. príslušenství a pomocného materiálu, vyhotovéní a dodání atestu. Dále obsahuje cenu za pom. mechanismy vcetne všech ostatních vedlejších nákladu.
SD |  | 741 |  | Silnoproud - Elektroinstalacní materiál, ocelové konstrukce, uzemnení | [6 empty] | 0 | 0
P | 5 | 741C02 |  | UZEMNOVACÍ SVORKA | KUS | 2 | 0 | 0 |  |  | 0 | 0 | OTSKP 2022 | 0 | 3 |  |  | 0
PP |  |  |  | Název položky odpovídá popisu položky
VV |  |  |  | "Dle technické zprávy c.1_001, príloh c.2_001, 2_002, 2_003, 2_004, 2_005 a 2_006. Technická specifikace položky odpovídá príslušné cenové soustave."
TS |  |  |  | 1. Položka obsahuje: – veškeré príslušenství 2. Položka neobsahuje: X 3. Zpusob merení: Udává se pocet kusu kompletní konstrukce nebo práce.
P | 6 | 741C04 |  | OCHRANNÉ POSPOJOVÁNÍ CU VODICEM DO 16 MM2 | KUS | 1 | 0 | 0 |  |  | 0 | 0 | OTSKP 2022 | 0 | 3 |  |  | 0
PP |  |  |  | Název položky odpovídá popisu položky
VV |  |  |  | "Dle technické zprávy c.1_001, príloh c.2_001, 2_002, 2_003, 2_004, 2_005 a 2_006. Technická specifikace položky odpovídá príslušné cenové soustave."
TS |  |  |  | 1. Položka obsahuje: – pripojení zarízení vodicem do Cu 16mm2 k zemnícímu vodici délky do 2m vc. ukoncení 2. Položka neobsahuje: X 3. Zpusob merení: Udává se pocet kusu kompletní konstrukce nebo práce.
SD |  | 742, 743 |  | Silnoproud - Silnoprudé rozvody | [6 empty] | 0 | 0
P | 7 | 742F12 |  | KABEL NN NEBO VODIC JEDNOŽÍLOVÝ CU S PLASTOVOU IZOLACÍ OD 4 DO 16 MM2 | M | 6 | 0 | 0 |  |  | 0 | 0 | OTSKP 2022 | 0 | 3 |  |  | 0
PP |  |  |  | Název položky odpovídá popisu položky
VV |  |  |  | "Dle technické zprávy c.1_001, príloh c.2_001, 2_002, 2_003, 2_004, 2_005 a 2_006. Technická specifikace položky odpovídá príslušné cenové soustave."
TS |  |  |  | 1. Položka obsahuje: – manipulace a uložení kabelu (do zeme, chránicky, kanálu, na rošty, na TV a pod.) 2. Položka neobsahuje: – príchytky, spojky, koncovky, chránicky apod. 3. Zpusob merení: Merí se metr délkový.
P | 8 | 742G11 |  | KABEL NN DVOU- A TRÍŽÍLOVÝ CU S PLASTOVOU IZOLACÍ DO 2,5 MM2 | M | 17 | 0 | 0 |  |  | 0 | 0 | OTSKP 2022 | 0 | 3 |  |  | 0
PP |  |  |  | Název položky odpovídá popisu položky
VV |  |  |  | "Dle technické zprávy c.1_001, príloh c.2_001, 2_002, 2_003, 2_004, 2_005 a 2_006. Technická specifikace položky odpovídá príslušné cenové soustave."
TS |  |  |  | 1. Položka obsahuje: – manipulace a uložení kabelu (do zeme, chránicky, kanálu, na rošty, na TV a pod.) 2. Položka neobsahuje: – príchytky, spojky, koncovky, chránicky apod. 3. Zpusob merení: Merí se metr délkový.
P | 9 | 742G12 |  | KABEL NN DVOU- A TRÍŽÍLOVÝ CU S PLASTOVOU IZOLACÍ OD 4 DO 16 MM2 | M | 10 | 0 | 0 |  |  | 0 | 0 | OTSKP 2022 | 0 | 3 |  |  | 0
PP |  |  |  | Název položky odpovídá popisu položky
VV |  |  |  | "Dle technické zprávy c.1_001, príloh c.2_001, 2_002, 2_003, 2_004, 2_005 a 2_006. Technická specifikace položky odpovídá príslušné cenové soustave."
TS |  |  |  | 1. Položka obsahuje: – manipulace a uložení kabelu (do zeme, chránicky, kanálu, na rošty, na TV a pod.) 2. Položka neobsahuje: – príchytky, spojky, koncovky, chránicky apod. 3. Zpusob merení: Merí se metr délkový.
P | 10 | 742J11 |  | OPTICKÝ KABEL MULTIMOD DUPLEX - SKLO | M | 20 | 0 | 0 |  |  | 0 | 0 | OTSKP 2022 | 0 | 3 |  |  | 0
PP |  |  |  | Název položky odpovídá popisu položky
VV |  |  |  | "Dle technické zprávy c.1_001, príloh c.2_001, 2_002, 2_003, 2_004, 2_005 a 2_006. Technická specifikace položky odpovídá príslušné cenové soustave."
TS |  |  |  | Položka obsahuje: Dodávku a montáž kabelu vcetne podružného montážního materiálu, dopravu na stavenište, oddelení príslušné délky, uložení kabelu ( propojení mezi rozvadeci ), upevnení a pripojení. Dále obsahuje cenu za pom. mechanismy vcetne všech ostatních vedlejších nákladu
P | 11 | 742J13 |  | OPTICKÝ KABEL SINGLEMODE DUPLEX - SKLO | M | 51 | 0 | 0 |  |  | 0 | 0 | OTSKP 2022 | 0 | 3 |  |  | 0
PP |  |  |  | Název položky odpovídá popisu položky
VV |  |  |  | "Dle technické zprávy c.1_001, príloh c.2_001, 2_002, 2_003, 2_004, 2_005 a 2_006. Technická specifikace položky odpovídá príslušné cenové soustave."
TS |  |  |  | Položka obsahuje: Dodávku a montáž kabelu vcetne podružného montážního materiálu, dopravu na stavenište, oddelení príslušné délky, uložení kabelu ( propojení mezi rozvadeci ), upevnení a pripojení. Dále obsahuje cenu za pom. mechanismy vcetne všech ostatních vedlejších nákladu
P | 12 | 742J14 |  | KONEKTORY NA OPTICKÝ KABEL | KUS | 20 | 0 | 0 |  |  | 0 | 0 | OTSKP 2022 | 0 | 3 |  |  | 0
PP |  |  |  | Název položky odpovídá popisu položky
VV |  |  |  | "Dle technické zprávy c.1_001, príloh c.2_001, 2_002, 2_003, 2_004, 2_005 a 2_006. Technická specifikace položky odpovídá príslušné cenové soustave."
TS |  |  |  | Položka obsahuje: Dodávku a montáž vcetne podružného montážního materiálu, dopravu na stavenište, pripojení na kabel a zapojení na zarízení. Dále obsahuje cenu za pom. mechanismy vcetne všech ostatních vedlejších nákladu
P | 13 | 742J21 |  | SYKFY DO 4X2X0,5, KABEL SDELOVACÍ IZOLACE PVC | M | 31 | 0 | 0 |  |  | 0 | 0 | OTSKP 2022 | 0 | 3 |  |  | 0
PP |  |  |  | Název položky odpovídá popisu položky
VV |  |  |  | "Dle technické zprávy c.1_001, príloh c.2_001, 2_002, 2_003, 2_004, 2_005 a 2_006. Technická specifikace položky odpovídá príslušné cenové soustave."
TS |  |  |  | Položka obsahuje : Dodávku a montáž kabelu vcetne dovozu, manipulace a uložení kabelu (do trubky, na rošty, pod omítku, do rozvadece ). Dále obsahuje cenu za pom. mechanismy vcetne všech ostatních vedlejších nákladu
P | 14 | 742J29 |  | KABEL SDELOVACÍ LAN UTP/FTP UKONCENÝ KONEKTORY RJ45 | M | 79 | 0 | 0 |  |  | 0 | 0 | OTSKP 2022 | 0 | 3 |  |  | 0
PP |  |  |  | Název položky odpovídá popisu položky
VV |  |  |  | "Dle technické zprávy c.1_001, príloh c.2_001, 2_002, 2_003, 2_004, 2_005 a 2_006. Technická specifikace položky odpovídá príslušné cenové soustave."
TS |  |  |  | Položka obsahuje : Dodávku a montáž kabelu vcetne dovozu, manipulace a uložení kabelu (do trubky, na rošty, pod omítku, do rozvadece ). Dále obsahuje cenu za pom. mechanismy vcetne všech ostatních vedlejších nákladu
P | 15 | 742J42 |  | JYTY 7X1, KABEL SDELOVACÍ IZOLACE PVC | M | 20 | 0 | 0 |  |  | 0 | 0 | OTSKP 2022 | 0 | 3 |  |  | 0
PP |  |  |  | Název položky odpovídá popisu položky
VV |  |  |  | "Dle technické zprávy c.1_001, príloh c.2_001, 2_002, 2_003, 2_004, 2_005 a 2_006. Technická specifikace položky odpovídá príslušné cenové soustave."
TS |  |  |  | Položka obsahuje : Dodávku a montáž kabelu vcetne dovozu, manipulace a uložení kabelu (do trubky, na rošty, pod omítku, do rozvadece ). Dále obsahuje cenu za pom. mechanismy vcetne všech ostatních vedlejších nákladu
P | 16 | 742J51 |  | UKONCENÍ SDELOVACÍHO KABELU V ROZVADECI VC. POMOCNÉHO MATERIÁLU A ZMERENÍ KONTINUITY OVLÁDACÍHO OBVODU | KUS | 12 | 0 | 0 |  |  | 0 | 0 | OTSKP 2022 | 0 | 3 |  |  | 0
PP |  |  |  | Název položky odpovídá popisu položky
VV |  |  |  | "Dle technické zprávy c.1_001, príloh c.2_001, 2_002, 2_003, 2_004, 2_005 a 2_006. Technická specifikace položky odpovídá príslušné cenové soustave."
TS |  |  |  | Položka obsahuje: Dodávku a montáž kabelu vcetne podružného montážního materiálu, dopravu na stavenište, oddelení príslušné délky, uložení kabelu ( propojení mezi rozvadeci ), upevnení a pripojení. Dále obsahuje cenu za pom. mechanismy vcetne všech ostatních vedlejších nákladu
P | 17 | 742K12 |  | UKONCENÍ JEDNOŽÍLOVÉHO KABELU V ROZVADECI NEBO NA PRÍSTROJI OD 4 DO 16 MM2 | KUS | 2 | 0 | 0 |  |  | 0 | 0 | OTSKP 2022 | 0 | 3 |  |  | 0
PP |  |  |  | Název položky odpovídá popisu položky
VV |  |  |  | "Dle technické zprávy c.1_001, príloh c.2_001, 2_002, 2_003, 2_004, 2_005 a 2_006. Technická specifikace položky odpovídá príslušné cenové soustave."
TS |  |  |  | 1. Položka obsahuje: – všechny práce spojené s úpravou kabelu pro montáž vcetne veškerého príslušentsví 2. Položka neobsahuje: X 3. Zpusob merení: Udává se pocet kusu kompletní konstrukce nebo práce.
P | 18 | 742L11 |  | UKONCENÍ DVOU AŽ PETIŽÍLOVÉHO KABELU V ROZVADECI NEBO NA PRÍSTROJI DO 2,5 MM2 | KUS | 6 | 0 | 0 |  |  | 0 | 0 | OTSKP 2022 | 0 | 3 |  |  | 0
PP |  |  |  | Název položky odpovídá popisu položky
VV |  |  |  | "Dle technické zprávy c.1_001, príloh c.2_001, 2_002, 2_003, 2_004, 2_005 a 2_006. Technická specifikace položky odpovídá príslušné cenové soustave."
TS |  |  |  | 1. Položka obsahuje: – všechny práce spojené s úpravou kabelu pro montáž vcetne veškerého príslušentsví 2. Položka neobsahuje: X 3. Zpusob merení: Udává se pocet kusu kompletní konstrukce nebo práce.
P | 19 | 742L12 |  | UKONCENÍ DVOU AŽ PETIŽÍLOVÉHO KABELU V ROZVADECI NEBO NA PRÍSTROJI OD 4 DO 16 MM2 | KUS | 2 | 0 | 0 |  |  | 0 | 0 | OTSKP 2022 | 0 | 3 |  |  | 0
PP |  |  |  | Název položky odpovídá popisu položky
VV |  |  |  | "Dle technické zprávy c.1_001, príloh c.2_001, 2_002, 2_003, 2_004, 2_005 a 2_006. Technická specifikace položky odpovídá príslušné cenové soustave."
TS |  |  |  | 1. Položka obsahuje: – všechny práce spojené s úpravou kabelu pro montáž vcetne veškerého príslušentsví 2. Položka neobsahuje: X 3. Zpusob merení: Udává se pocet kusu kompletní konstrukce nebo práce.
P | 20 | 742P15 |  | OZNACOVACÍ ŠTÍTEK NA KABEL | KUS | 66 | 0 | 0 |  |  | 0 | 0 | OTSKP 2022 | 0 | 3 |  |  | 0
PP |  |  |  | Název položky odpovídá popisu položky
VV |  |  |  | "Dle technické zprávy c.1_001, príloh c.2_001, 2_002, 2_003, 2_004, 2_005 a 2_006. Technická specifikace položky odpovídá príslušné cenové soustave."
TS |  |  |  | 1. Položka obsahuje: – veškeré príslušentsví 2. Položka neobsahuje: X 3. Zpusob merení: Udává se pocet kusu kompletní konstrukce nebo práce.
P | 21 | 743B15 |  | OVLADAC PRO DÁLK.OVLÁDÁNÍ MOTOR.POHONU TRAKC.ODPOJOVACU (DOÚO)-ROZŠÍRENÍ O MODUL PRO KOMUNIKACI S NADRAZENÝM SYST.POMOCÍ DOHODNUTÉHO PROTOKOLU | KUS | 1 | 0 | 0 |  |  | 0 | 0 | OTSKP 2022 | 0 | 3 |  |  | 0
PP |  |  |  | Název položky odpovídá popisu položky
VV |  |  |  | "Dle technické zprávy c.1_001, príloh c.2_001, 2_002, 2_003, 2_004, 2_005 a 2_006. Technická specifikace položky odpovídá príslušné cenové soustave."
TS |  |  |  | OVLADAC PRO DÁLKOVÉ OVLÁDÁNÍ MOTOROVÝCH POHONU TRAKCNÍCH ODPOJOVACU (DOÚO) - ROZŠÍRENÍ O MODUL PRO KOMUNIKACI S NADRAZENÝM SYSTÉMEM POMOCÍ DOHODNUTÉHO PROTOKOLU /NAPR. PROFIBUS - DP/ 1. Položka obsahuje: – veškeré príslušenství vcetne softwaru, oživení, nastavení, zhotovení výrobní dokumentace – technický popis viz. projektová dokumentace 2. Položka neobsahuje: X 3. Zpusob merení: Udává se pocet kusu kompletní konstrukce nebo práce.
P | 22 | R742J41 |  | J-Y(ST)Y 1x2x0,8, KABEL SDELOVACÍ IZOLACE PVC | M | 16 | 0 | 0 |  |  | 0 | 0 | OTSKP 2022 | 0 | 3 |  |  | 0
PP |  |  |  | Název položky odpovídá popisu položky
VV |  |  |  | "Dle technické zprávy c.1_001, príloh c.2_001, 2_002, 2_003, 2_004, 2_005 a 2_006. Technická specifikace položky odpovídá príslušné cenové soustave."
TS |  |  |  | Položka obsahuje : Dodávku a montáž kabelu vcetne dovozu, manipulace a uložení kabelu (do trubky, na rošty, pod omítku, do rozvadece ). Dále obsahuje cenu za pom. mechanismy vcetne všech ostatních vedlejších nákladu
SD |  | 744 |  | Silnoproud - Rozvadece nn | [6 empty] | 0 | 0
P | 23 | 744612 |  | JISTIC JEDNOPÓLOVÝ (10 KA) OD 4 DO 10 A | KUS | 4 | 0 | 0 |  |  | 0 | 0 | OTSKP 2022 | 0 | 3 |  |  | 0
PP |  |  |  | Název položky odpovídá popisu položky
VV |  |  |  | "Dle technické zprávy c.1_001, príloh c.2_001, 2_002, 2_003, 2_004, 2_005 a 2_006. Technická specifikace položky odpovídá príslušné cenové soustave."
TS |  |  |  | 1. Položka obsahuje: – veškerý spojovací materiál vc. pripojovacího vedení – technický popis viz. projektová dokumentace 2. Položka neobsahuje: X 3. Zpusob merení: Udává se pocet kusu kompletní konstrukce nebo práce.
P | 24 | 744622 |  | JISTIC DVOUPÓLOVÝ (1+N, 10 KA) OD 4 DO 10 A | KUS | 1 | 0 | 0 |  |  | 0 | 0 | OTSKP 2022 | 0 | 3 |  |  | 0
PP |  |  |  | Název položky odpovídá popisu položky
VV |  |  |  | "Dle technické zprávy c.1_001, príloh c.2_001, 2_002, 2_003, 2_004, 2_005 a 2_006. Technická specifikace položky odpovídá príslušné cenové soustave."
TS |  |  |  | 1. Položka obsahuje: – veškerý spojovací materiál vc. pripojovacího vedení – technický popis viz. projektová dokumentace 2. Položka neobsahuje: X 3. Zpusob merení: Udává se pocet kusu kompletní konstrukce nebo práce.
P | 25 | 744652 |  | JISTIC DC OD 4 DO 10 A | KUS | 1 | 0 | 0 |  |  | 0 | 0 | OTSKP 2022 | 0 | 3 |  |  | 0
PP |  |  |  | Název položky odpovídá popisu položky
VV |  |  |  | "Dle technické zprávy c.1_001, príloh c.2_001, 2_002, 2_003, 2_004, 2_005 a 2_006. Technická specifikace položky odpovídá príslušné cenové soustave."
TS |  |  |  | 1. Položka obsahuje: – veškerý spojovací materiál vc. pripojovacího vedení – technický popis viz. projektová dokumentace 2. Položka neobsahuje: X 3. Zpusob merení: Udává se pocet kusu kompletní konstrukce nebo práce.
P | 26 | 744J21 |  | SILOVÝ KOMPLETNÍ PREPÍNAC 1-0-1 JEDNO-DVOUPÓLOVÝ DO 32 A | KUS | 1 | 0 | 0 |  |  | 0 | 0 | OTSKP 2022 | 0 | 3 |  |  | 0
PP |  |  |  | Název položky odpovídá popisu položky
VV |  |  |  | "Dle technické zprávy c.1_001, príloh c.2_001, 2_002, 2_003, 2_004, 2_005 a 2_006. Technická specifikace položky odpovídá príslušné cenové soustave."
TS |  |  |  | 1. Položka obsahuje: – veškerý spojovací materiál vc. pripojovacího vedení – technický popis viz. projektová dokumentace 2. Položka neobsahuje: X 3. Zpusob merení: Udává se pocet kusu kompletní konstrukce nebo práce.
P | 27 | 744Q11 |  | SVODIC PREPETÍ TYP 1 (TRÍDA B) 1-2 PÓLOVÝ | KUS | 2 | 0 | 0 |  |  | 0 | 0 | OTSKP 2022 | 0 | 3 |  |  | 0
PP |  |  |  | Název položky odpovídá popisu položky
VV |  |  |  | "Dle technické zprávy c.1_001, príloh c.2_001, 2_002, 2_003, 2_004, 2_005 a 2_006. Technická specifikace položky odpovídá príslušné cenové soustave."
TS |  |  |  | 1. Položka obsahuje: – veškerý spojovací materiál vc. pripojovacího vedení – technický popis viz. projektová dokumentace 2. Položka neobsahuje: X 3. Zpusob merení: Udává se pocet kusu kompletní konstrukce nebo práce.
P | 28 | 744R35 |  | OZNACOVACÍ ŠTÍTEK DO ROZVADECE NN | KUS | 1 | 0 | 0 |  |  | 0 | 0 | OTSKP 2022 | 0 | 3 |  |  | 0
PP |  |  |  | Název položky odpovídá popisu položky
VV |  |  |  | "Dle technické zprávy c.1_001, príloh c.2_001, 2_002, 2_003, 2_004, 2_005 a 2_006. Technická specifikace položky odpovídá príslušné cenové soustave."
TS |  |  |  | 1. Položka obsahuje: – veškeré príslušenství – technický popis viz. projektová dokumentace 2. Položka neobsahuje: X 3. Zpusob merení: Udává se pocet kusu kompletní konstrukce nebo práce.
P | 29 | 744R36 |  | OBAL NA VÝKRESY DO ROZVADECE NN | KUS | 1 | 0 | 0 |  |  | 0 | 0 | OTSKP 2022 | 0 | 3 |  |  | 0
PP |  |  |  | Název položky odpovídá popisu položky
VV |  |  |  | "Dle technické zprávy c.1_001, príloh c.2_001, 2_002, 2_003, 2_004, 2_005 a 2_006. Technická specifikace položky odpovídá príslušné cenové soustave."
TS |  |  |  | 1. Položka obsahuje: – veškeré príslušenství – technický popis viz. projektová dokumentace 2. Položka neobsahuje: X 3. Zpusob merení: Udává se pocet kusu kompletní konstrukce nebo práce.
SD |  | 746 |  | Silnoproud - Silnoproudá technologie - R110 kV, menírny, TNS, spínací stanice | [6 empty] | 0 | 0
P | 30 | 746632 |  | VYBAVENÁ SKRÍN PRO AUTOMATIZACI 19" PRES 15 U | KUS | 1 | 0 | 0 |  |  | 0 | 0 | OTSKP 2022 | 0 | 3 |  |  | 0
PP |  |  |  | Název položky odpovídá popisu položky
VV |  |  |  | "Dle technické zprávy c.1_001, príloh c.2_001, 2_002, 2_003, 2_004, 2_005 a 2_006. Technická specifikace položky odpovídá príslušné cenové soustave."
TS |  |  |  | 1. Položka obsahuje: – prípravu podkladu pro osazení vc. upevnovacího materiálu, uzamykatelná, veškerý podružný a pomocný materiál (napr. zásuvkový panel, DIN Lišty, kabelové žlaby, svorkovnice, rozjištení, kabelové propoje, osvetlení...) – dodávku vcetne kompletní montáže – technický popis viz. projektová dokumentace – zhotovení výrobní dokumentace, provedení zkoušek, dodání predepsaných zkoušek, revizí a atestu – veškeré potrebné mechanizmy, vcetne obsluhy, náklady na mzdy a približné (prumerné) náklady na porízení potrebných materiálu – dopravu a skladování 2. Položka neobsahuje: X 3. Zpusob merení: Udává se pocet kusu kompletní konstrukce nebo práce.
P | 31 | 746641 |  | PLC PRO AUTOMATIZACI - ZÁKLADNÍ JEDNOTKA DO 128 IO | KUS | 2 | 0 | 0 |  |  | 0 | 0 | OTSKP 2022 | 0 | 3 |  |  | 0
PP |  |  |  | Název položky odpovídá popisu položky, konkrétne se jedná o ASX1-PLC1.
VV |  |  |  | "Dle technické zprávy c.1_001, príloh c.2_001, 2_002, 2_003, 2_004, 2_005 a 2_006. Technická specifikace položky odpovídá príslušné cenové soustave."
TS |  |  |  | 1. Položka obsahuje: – veškerý podružný, spojovací a pomocný materiál. Dále obsahuje uživatelskou úpravu SW PLC, parametrizaci a nastavení PLC – dodávku vcetne kompletní montáže – technický popis viz. projektová dokumentace – výrobní dokumentaci, uvedení do provozu, revize a atesty – veškeré potrebné mechanizmy, vcetne obsluhy, náklady na mzdy a približné (prumerné) náklady na porízení potrebných materiálu – dopravu a skladování2. Položka neobsahuje: X3. Zpusob merení:Udává se pocet kusu kompletní konstrukce nebo práce.
P | 32 | 746643 |  | PLC PRO AUTOMATIZACI - ROZŠÍRENÍ ZÁKLADNÍ JEDNOTKY PLC O 8 DIGITÁLNÍCH VSTUPU 24-230 V DC AC, SOFTWARE | KUS | 1 | 0 | 0 |  |  | 0 | 0 | OTSKP 2022 | 0 | 3 |  |  | 0
PP |  |  |  | Název položky odpovídá popisu položky
VV |  |  |  | "Dle technické zprávy c.1_001, príloh c.2_001, 2_002, 2_003, 2_004, 2_005 a 2_006. Technická specifikace položky odpovídá príslušné cenové soustave."
TS |  |  |  | 1. Položka obsahuje: – veškerý podružný, spojovací a pomocný materiál. Dále obsahuje uživatelskou úpravu SW PLC, parametrizaci a nastavení PLC – dodávku vcetne kompletní montáže – technický popis viz. projektová dokumentace – výrobní dokumentaci, uvedení do provozu, revize a atesty – veškeré potrebné mechanizmy, vcetne obsluhy, náklady na mzdy a približné (prumerné) náklady na porízení potrebných materiálu – dopravu a skladování2. Položka neobsahuje: X3. Zpusob merení:Udává se pocet kusu kompletní konstrukce nebo práce.
P | 33 | 746646 |  | PLC PRO AUTOMATIZACI - ROZŠÍRENÍ ZÁKLADNÍ JEDNOTKY PLC O 4 VSTUPY ANALOGOVÉHO MERENÍ (0-10 V/0-20 MA NEBO DLE SPECIFIKACE PROJEKTU) | KUS | 1 | 0 | 0 |  |  | 0 | 0 | OTSKP 2022 | 0 | 3 |  |  | 0
PP |  |  |  | Název položky odpovídá popisu položky
VV |  |  |  | "Dle technické zprávy c.1_001, príloh c.2_001, 2_002, 2_003, 2_004, 2_005 a 2_006. Technická specifikace položky odpovídá príslušné cenové soustave."
TS |  |  |  | 1. Položka obsahuje: – veškerý podružný, spojovací a pomocný materiál. Dále obsahuje uživatelskou úpravu SW PLC, parametrizaci a nastavení PLC – dodávku vcetne kompletní montáže – technický popis viz. projektová dokumentace – výrobní dokumentaci, uvedení do provozu, revize a atesty – veškeré potrebné mechanizmy, vcetne obsluhy, náklady na mzdy a približné (prumerné) náklady na porízení potrebných materiálu – dopravu a skladování 2. Položka neobsahuje: X 3. Zpusob merení: Udává se pocet kusu kompletní konstrukce nebo práce.
P | 34 | 746648 |  | PLC PRO AUTOMATIZACI - ODDELOVACÍ CLEN RELÉOVÝ MIN. 4 KV PRO POVELY NEBO SIGNÁLY 24-230 V DC AC, MAX. 6 A, KONT. 1P, OCHRANNÉ A SIGNALIZACNÍ PRVKY | KUS | 2 | 0 | 0 |  |  | 0 | 0 | OTSKP 2022 | 0 | 3 |  |  | 0
PP |  |  |  | Název položky odpovídá popisu položky
VV |  |  |  | "Dle technické zprávy c.1_001, príloh c.2_001, 2_002, 2_003, 2_004, 2_005 a 2_006. Technická specifikace položky odpovídá príslušné cenové soustave."
TS |  |  |  | 1. Položka obsahuje: – veškerý podružný, spojovací a pomocný materiál – dodávku vcetne kompletní montáže – technický popis viz. projektová dokumentace – výrobní dokumentaci, uvedení do provozu, predepsané zkoušky, revize a atesty – veškeré potrebné mechanizmy, vcetne obsluhy, náklady na mzdy a približné (prumerné) náklady na porízení potrebných materiálu – dopravu a skladování2. Položka neobsahuje: X3. Zpusob merení:Udává se pocet kusu kompletní konstrukce nebo práce.
P | 35 | 746649 |  | PLC PRO AUTOMATIZACI - ZDROJ POMOCNÉHO NAPETÍ 24 V DC, MAX. 10 A | KUS | 1 | 0 | 0 |  |  | 0 | 0 | OTSKP 2022 | 0 | 3 |  |  | 0
PP |  |  |  | Název položky odpovídá popisu položky
VV |  |  |  | "Dle technické zprávy c.1_001, príloh c.2_001, 2_002, 2_003, 2_004, 2_005 a 2_006. Technická specifikace položky odpovídá príslušné cenové soustave."
TS |  |  |  | 1. Položka obsahuje: – veškerý podružný, spojovací a pomocný materiál – dodávku vcetne kompletní montáže – technický popis viz. projektová dokumentace – výrobní dokumentaci, uvedení do provozu, predepsané zkoušky, revize a atesty – veškeré potrebné mechanizmy, vcetne obsluhy, náklady na mzdy a približné (prumerné) náklady na porízení potrebných materiálu – dopravu a skladování 2. Položka neobsahuje: X 3. Zpusob merení: Udává se pocet kusu kompletní konstrukce nebo práce.
P | 36 | 74664A |  | PLC PRO AUTOMATIZACI - SVORKOVNICE (JEŽEK) PRO VYVEDENÍ 8 SIGNÁLU/POVELU/MERENÍ VCETNE NAPÁJECÍHO OBVODU 24 V DC | KUS | 5 | 0 | 0 |  |  | 0 | 0 | OTSKP 2022 | 0 | 3 |  |  | 0
PP |  |  |  | Název položky odpovídá popisu položky
VV |  |  |  | "Dle technické zprávy c.1_001, príloh c.2_001, 2_002, 2_003, 2_004, 2_005 a 2_006. Technická specifikace položky odpovídá príslušné cenové soustave."
TS |  |  |  | 1. Položka obsahuje: – veškerý podružný, spojovací a pomocný materiál – dodávku vcetne kompletní montáže – technický popis viz. projektová dokumentace – výrobní dokumentaci, uvedení do provozu, predepsané zkoušky, revize a atesty – veškeré potrebné mechanizmy, vcetne obsluhy, náklady na mzdy a približné (prumerné) náklady na porízení potrebných materiálu – dopravu a skladování2. Položka neobsahuje: X3. Zpusob merení:Udává se pocet kusu kompletní konstrukce nebo práce.
P | 37 | 746654 |  | ZÁKLADNÍ PROGRAMOVÉ VYBAVENÍ TLM. JEDNOTKY PRO OBJEKT TS | KUS | 2 | 0 | 0 |  |  | 0 | 0 | OTSKP 2022 | 0 | 3 |  |  | 0
PP |  |  |  | Název položky odpovídá popisu položky
VV |  |  |  | "Dle technické zprávy c.1_001, príloh c.2_001, 2_002, 2_003, 2_004, 2_005 a 2_006. Technická specifikace položky odpovídá príslušné cenové soustave."
TS |  |  |  | 1. Položka obsahuje: – veškerý podružný, spojovací a pomocný materiál. Dále obsahuje dodávku základního SW PLC a jeho instalaci – dodávku vcetne kompletní montáže – technický popis viz. projektová dokumentace – výrobní dokumentaci, uvedení do provozu, revize a atesty – veškeré potrebné mechanizmy, vcetne obsluhy, náklady na mzdy a približné (prumerné) náklady na porízení potrebných materiálu – dopravu a skladování 2. Položka neobsahuje: X 3. Zpusob merení: Udává se pocet kusu kompletní konstrukce nebo práce.
P | 38 | 746656 |  | SW-OVLADACE KOMUNIKACE, PARAMETRIZACE - PRO JEDEN PODRÍZENÝ PLC, OCHRANU, TERMINÁL | KUS | 8 | 0 | 0 |  |  | 0 | 0 | OTSKP 2022 | 0 | 3 |  |  | 0
PP |  |  |  | Název položky odpovídá popisu položky
VV |  |  |  | "Dle technické zprávy c.1_001, príloh c.2_001, 2_002, 2_003, 2_004, 2_005 a 2_006. Technická specifikace položky odpovídá príslušné cenové soustave."
TS |  |  |  | 1. Položka obsahuje: – veškerý podružný, spojovací a pomocný materiál. Dále obsahuje dodávku základního SW PLC a jeho instalaci – dodávku vcetne kompletní montáže – technický popis viz. projektová dokumentace – výrobní dokumentaci, uvedení do provozu, revize a atesty – veškeré potrebné mechanizmy, vcetne obsluhy, náklady na mzdy a približné (prumerné) náklady na porízení potrebných materiálu – dopravu a skladování 2. Položka neobsahuje: X 3. Zpusob merení: Udává se pocet kusu kompletní konstrukce nebo práce.
P | 39 | 746657 |  | SW-OVLADACE KOMUNIKACE, PARAMETRIZACE NA ED - PRO JEDEN OBJEKT (ŽST, NS, SPS, TS) | KUS | 1 | 0 | 0 |  |  | 0 | 0 | OTSKP 2022 | 0 | 3 |  |  | 0
PP |  |  |  | Název položky odpovídá popisu položky
VV |  |  |  | "Dle technické zprávy c.1_001, príloh c.2_001, 2_002, 2_003, 2_004, 2_005 a 2_006. Technická specifikace položky odpovídá príslušné cenové soustave."
TS |  |  |  | 1. Položka obsahuje: – veškerý podružný, spojovací a pomocný materiál. Dále obsahuje dodávku základního SW PLC a jeho instalaci – dodávku vcetne kompletní montáže – technický popis viz. projektová dokumentace – výrobní dokumentaci, uvedení do provozu, revize a atesty – veškeré potrebné mechanizmy, vcetne obsluhy, náklady na mzdy a približné (prumerné) náklady na porízení potrebných materiálu – dopravu a skladování 2. Položka neobsahuje: X 3. Zpusob merení: Udává se pocet kusu kompletní konstrukce nebo práce.
P | 40 | 74665B |  | ZPROVOZNENÍ, OŽIVENÍ TELEMECHANICKÉ JEDNOTKY V OBJEKTU TS | KUS | 1 | 0 | 0 |  |  | 0 | 0 | OTSKP 2022 | 0 | 3 |  |  | 0
PP |  |  |  | Název položky odpovídá popisu položky
VV |  |  |  | "Dle technické zprávy c.1_001, príloh c.2_001, 2_002, 2_003, 2_004, 2_005 a 2_006. Technická specifikace položky odpovídá príslušné cenové soustave."
TS |  |  |  | 1. Položka obsahuje: – veškerý podružný, spojovací a pomocný materiál. Dále obsahuje zprovoznení a oživení telemechanické jednotky, úpravu SW, parametrizaci SW po úpravách technologie – dodávku vcetne kompletní montáže – technický popis viz. projektová dokumentace – výrobní dokumentaci, uvedení do provozu, predepsané zkoušky, revize a atesty – veškeré potrebné mechanizmy, vcetne obsluhy, náklady na mzdy a približné (prumerné) náklady na porízení potrebných materiálu 2. Položka neobsahuje: X 3. Zpusob merení: Udává se pocet kusu kompletní konstrukce nebo práce.
P | 41 | 74665F |  | PRIPOJENÍ, OŽIVENÍ A ZPROVOZNENÍ PRENOSOVÉ CESTY V OBJEKTU TS | KUS | 1 | 0 | 0 |  |  | 0 | 0 | OTSKP 2022 | 0 | 3 |  |  | 0
PP |  |  |  | Název položky odpovídá popisu položky
VV |  |  |  | "Dle technické zprávy c.1_001, príloh c.2_001, 2_002, 2_003, 2_004, 2_005 a 2_006. Technická specifikace položky odpovídá príslušné cenové soustave."
TS |  |  |  | 1. Položka obsahuje: – veškerý podružný, spojovací a pomocný materiál. Dále obsahuje úpravu SW , parametrizaci, nastavení prenosových prvku a uvedení do provozu nebo komplexní prenastavení prenosových prvku stávajících po úpravách technologie, nastavení komunikace, nastavení komunikace prenosové prvky – nadrízený RS vc. úpravy nebo definice protokolu – dodávku vcetne kompletní montáže – technický popis viz. projektová dokumentace – výrobní dokumentaci, uvedení do provozu, predepsané zkoušky, revize a atesty – veškeré potrebné mechanizmy, vcetne obsluhy, náklady na mzdy a približné (prumerné) náklady na porízení potrebných materiálu 2. Položka neobsahuje: X 3. Zpusob merení: Udává se pocet kusu kompletní konstrukce nebo práce.
P | 42 | 74665J |  | PROVOZNÍ ZKOUŠKY TELEMECHANICKÉ JEDNOTKY V OBJEKTU TS | KUS | 1 | 0 | 0 |  |  | 0 | 0 | OTSKP 2022 | 0 | 3 |  |  | 0
PP |  |  |  | Název položky odpovídá popisu položky
VV |  |  |  | "Dle technické zprávy c.1_001, príloh c.2_001, 2_002, 2_003, 2_004, 2_005 a 2_006. Technická specifikace položky odpovídá príslušné cenové soustave."
TS |  |  |  | 1. Položka obsahuje: – veškerý podružný, spojovací a pomocný materiál. Dále obsahuje provozní odzkoušení telemechanické jednotky po jejím oživení , úpravách SW a parametrizaci SW po úpravách technologie, odzkoušení komunikace na nadrazený systém a na podrízené PLC, terminály – dodávku vcetne kompletní montáže – technický popis viz. projektová dokumentace – výrobní dokumentaci, uvedení do provozu, predepsané zkoušky, revize a atesty – veškeré potrebné mechanizmy, vcetne obsluhy, náklady na mzdy a približné (prumerné) náklady na porízení potrebných materiálu 2. Položka neobsahuje: X 3. Zpusob merení: Udává se pocet kusu kompletní konstrukce nebo práce.
P | 43 | 74665N |  | PODPORA PRI UVÁDENÍ DO PROVOZU, ENGINEERING PRO OBJEKT TS | KUS | 1 | 0 | 0 |  |  | 0 | 0 | OTSKP 2022 | 0 | 3 |  |  | 0
PP |  |  |  | Název položky odpovídá popisu položky
VV |  |  |  | "Dle technické zprávy c.1_001, príloh c.2_001, 2_002, 2_003, 2_004, 2_005 a 2_006. Technická specifikace položky odpovídá príslušné cenové soustave."
TS |  |  |  | 1. Položka obsahuje: – podporu pri uvádení do provozu zarízení jeho výrobcem, inženýrskou cinnost pri instalaci rídicích systému – predepsané zkoušky, revize a atesty – prokázání technických a kvalitativních parametru zarízení – veškeré potrebné mechanizmy, vcetne obsluhy, náklady na mzdy a približné (prumerné) náklady na porízení potrebných materiálu vcetne všech ostatních vedlejších nákladu 2. Položka neobsahuje: X 3. Zpusob merení: Udává se pocet kusu kompletní konstrukce nebo práce.
P | 44 | 746674 |  | PREVODNÍK ROZHRANÍ-ROZBOCOVAC,ROZHRANÍ METALICKÉ (MAX.6) DLE SPECIFIKACE NA OPTICKÉ (MAX.2) S FUNK.REDUNDANTNÍ KRUH.SMYCKY,PROTOKOLOVE TRANSPARENTNÍ | KUS | 1 | 0 | 0 |  |  | 0 | 0 | OTSKP 2022 | 0 | 3 |  |  | 0
PP |  |  |  | Název položky odpovídá popisu položky
VV |  |  |  | "Dle technické zprávy c.1_001, príloh c.2_001, 2_002, 2_003, 2_004, 2_005 a 2_006. Technická specifikace položky odpovídá príslušné cenové soustave."
TS |  |  |  | 1. Položka obsahuje: – veškerý podružný, spojovací a pomocný materiál. Dále obsahuje uživatelskou úpravu komunikacního SW PLC, parametrizaci, nastavení a uvedení do provozu nebo komplexní prenastavení stávajícího PLC po úpravách komunikace na nadrízený RS (PLC) vc. úpravy nebo definice protokolu, úcasti na komplexním vyzkoušení RS jako celku – dodávku vcetne kompletní montáže – technický popis viz. projektová dokumentace – výrobní dokumentaci, uvedení do provozu, predepsané zkoušky, revize a atesty – veškeré potrebné mechanizmy, vcetne obsluhy, náklady na mzdy a približné (prumerné) náklady na porízení potrebných materiálu – dopravu a skladování 2. Položka neobsahuje: X 3. Zpusob merení: Udává se pocet kusu kompletní konstrukce nebo práce.
P | 45 | 746698 |  | PRACOVNÍ STUL | KUS | 1 | 0 | 0 |  |  | 0 | 0 | OTSKP 2022 | 0 | 3 |  |  | 0
PP |  |  |  | Název položky odpovídá popisu položky
VV |  |  |  | "Dle technické zprávy c.1_001, príloh c.2_001, 2_002, 2_003, 2_004, 2_005 a 2_006. Technická specifikace položky odpovídá príslušné cenové soustave."
TS |  |  |  | 1. Položka obsahuje: – prípravu podkladu pro osazení vc. stolové sestavy s kabelovými rozvody pro jednoho uživatele s bocními skrínkami a prostorem pro PC vcetne upevnovacího materiálu, uzamykatelná, veškerý podružný a pomocný materiál – dodávku vcetne kompletní montáže – technický popis viz. projektová dokumentace – veškeré potrebné mechanizmy, vcetne obsluhy, náklady na mzdy a približné (prumerné) náklady na porízení potrebných materiálu – dopravu a skladování2. Položka neobsahuje: X3. Zpusob merení:Udává se pocet kusu kompletní konstrukce nebo práce.
P | 46 | 746699 |  | ŽIDLE | KUS | 1 | 0 | 0 |  |  | 0 | 0 | OTSKP 2022 | 0 | 3 |  |  | 0
PP |  |  |  | Název položky odpovídá popisu položky
VV |  |  |  | "Dle technické zprávy c.1_001, príloh c.2_001, 2_002, 2_003, 2_004, 2_005 a 2_006. Technická specifikace položky odpovídá príslušné cenové soustave."
TS |  |  |  | 1. Položka obsahuje: – dodávku vcetne kompletní montáže – technický popis viz. projektová dokumentace – veškeré potrebné mechanizmy, vcetne obsluhy, náklady na mzdy a približné (prumerné) náklady na porízení potrebných materiálu – dopravu a skladování2. Položka neobsahuje: X3. Zpusob merení:Udává se pocet kusu kompletní konstrukce nebo práce.
P | 47 | 7466AC |  | ZPROVOZNENÍ SYSTÉMU S NOVÝMI DATY PRO OBJEKT TS | KUS | 1 | 0 | 0 |  |  | 0 | 0 | OTSKP 2022 | 0 | 3 |  |  | 0
PP |  |  |  | Název položky odpovídá popisu položky
VV |  |  |  | "Dle technické zprávy c.1_001, príloh c.2_001, 2_002, 2_003, 2_004, 2_005 a 2_006. Technická specifikace položky odpovídá príslušné cenové soustave."
TS |  |  |  | 1. Položka obsahuje: – veškerý podružný, spojovací a pomocný materiál. Dále obsahuje zprovoznení a oživení telemechanické jednotky, úpravu SW, parametrizaci SW po úpravách technologie – dodávku vcetne kompletní montáže – technický popis viz. projektová dokumentace – výrobní dokumentaci, uvedení do provozu, predepsané zkoušky, revize a atesty – veškeré potrebné mechanizmy, vcetne obsluhy, náklady na mzdy a približné (prumerné) náklady na porízení potrebných materiálu2. Položka neobsahuje: X3. Zpusob merení:Udává se pocet kusu kompletní konstrukce nebo práce.
P | 48 | 7466AG |  | VERIFIKACE SIGNÁLU A POVELU S NOVÝMI DATY PRO OBJEKT TS | KUS | 1 | 0 | 0 |  |  | 0 | 0 | OTSKP 2022 | 0 | 3 |  |  | 0
PP |  |  |  | Název položky odpovídá popisu položky
VV |  |  |  | "Dle technické zprávy c.1_001, príloh c.2_001, 2_002, 2_003, 2_004, 2_005 a 2_006. Technická specifikace položky odpovídá príslušné cenové soustave."
TS |  |  |  | 1. Položka obsahuje: – veškerý programovací software a softwarové nástroje. Dále obsahuje verifikaci signálu a povelu s novými daty pro objekt TS - úpravu SW, parametrizaci, nastavení daného SW a uvedení do provozu nebo komplexní prenastavení daného SW stávajících po úpravách technologie, nastavení komunikace, nastavení komunikace prenosové prvky – nadrízený RS vc. úpravy nebo definice protokolu – dodávku vcetne kompletní montáže – technický popis viz. projektová dokumentace – prokázání technických a kvalitativních parametru zarízení – výrobní dokumentaci, uvedení do provozu, predepsané zkoušky, revize a atesty – veškeré potrebné mechanizmy, vcetne obsluhy, náklady na mzdy a približné (prumerné) náklady na porízení potrebných materiálu 2. Položka neobsahuje: X 3. Zpusob merení: Udává se pocet kusu kompletní konstrukce nebo práce.
P | 49 | 7466AT |  | AKTUALIZACE MODELU RÍZENÉ TECHNOLOGIE V PRUBEHU VÝSTAVBY PRO OBJEKT TS | KUS | 1 | 0 | 0 |  |  | 0 | 0 | OTSKP 2022 | 0 | 3 |  |  | 0
PP |  |  |  | Název položky odpovídá popisu položky
VV |  |  |  | "Dle technické zprávy c.1_001, príloh c.2_001, 2_002, 2_003, 2_004, 2_005 a 2_006. Technická specifikace položky odpovídá príslušné cenové soustave."
TS |  |  |  | 1. Položka obsahuje: – veškerý programovací software a softwarové nástroje. Dále obsahuje aktualizaci modelu rízené technologie v prubehu výstavby - úpravu SW, parametrizaci, nastavení daného SW a uvedení do provozu nebo komplexní prenastavení daného SW stávajících po úpravách technologie, nastavení komunikace, nastavení komunikace prenosové prvky – nadrízený RS vc. úpravy nebo definice protokolu – dodávku vcetne kompletní montáže – technický popis viz. projektová dokumentace – prokázání technických a kvalitativních parametru zarízení – výrobní dokumentaci, uvedení do provozu, predepsané zkoušky, revize a atesty – veškeré potrebné mechanizmy, vcetne obsluhy, náklady na mzdy a približné (prumerné) náklady na porízení potrebných materiálu 2. Položka neobsahuje: X 3. Zpusob merení: Udává se pocet kusu kompletní konstrukce nebo práce.
SD |  | 747 |  | Silnoproud - Zkoušky, revize a HZS | [6 empty] | 0 | 0
P | 50 | 747213 |  | CELKOVÁ PROHLÍDKA, ZKOUŠENÍ, MERENÍ A VYHOTOVENÍ VÝCHOZÍ REVIZNÍ ZPRÁVY, PRO OBJEM IN PRES 500 DO 1000 TIS. KC | KUS | 1 | 0 | 0 |  |  | 0 | 0 | OTSKP 2022 | 0 | 3 |  |  | 0
PP |  |  |  | Název položky odpovídá popisu položky
VV |  |  |  | "Dle technické zprávy c.1_001, príloh c.2_001, 2_002, 2_003, 2_004, 2_005 a 2_006. Technická specifikace položky odpovídá príslušné cenové soustave."
TS |  |  |  | 1. Položka obsahuje: – veškeré práce a materiál obsažený v názvu položky 2. Položka neobsahuje: X 3. Zpusob merení: Udává se pocet kusu kompletní konstrukce nebo práce.
P | 51 | 747214 |  | CELKOVÁ PROHLÍDKA, ZKOUŠENÍ, MERENÍ A VYHOTOVENÍ VÝCHOZÍ REVIZNÍ ZPRÁVY, PRO OBJEM IN - PRÍPLATEK ZA KAŽDÝCH DALŠÍCH I ZAPOCATÝCH 500 TIS. KC | KUS | 1 | 0 | 0 |  |  | 0 | 0 | OTSKP 2022 | 0 | 3 |  |  | 0
PP |  |  |  | Název položky odpovídá popisu položky
VV |  |  |  | "Dle technické zprávy c.1_001, príloh c.2_001, 2_002, 2_003, 2_004, 2_005 a 2_006. Technická specifikace položky odpovídá príslušné cenové soustave."
TS |  |  |  | 1. Položka obsahuje: – cenu za celkovou prohlídku zarízení PS/SO, vc. merení, komplexních zkoušek a revizi zarízení tohoto PS/SO autorizovaným revizním technikem na silnoproudá zarízení podle požadavku CSN, vcetne hodnocení a vyhotovení celkové revizní zprávy2. Položka neobsahuje: X3. Zpusob merení:Udává se pocet kusu kompletní konstrukce nebo práce.
P | 52 | 747301 |  | PROVEDENÍ PROHLÍDKY A ZKOUŠKY PRÁVNICKOU OSOBOU, VYDÁNÍ PRUKAZU ZPUSOBILOSTI | KUS | 1 | 0 | 0 |  |  | 0 | 0 | OTSKP 2022 | 0 | 3 |  |  | 0
PP |  |  |  | Název položky odpovídá popisu položky
VV |  |  |  | "Dle technické zprávy c.1_001, príloh c.2_001, 2_002, 2_003, 2_004, 2_005 a 2_006. Technická specifikace položky odpovídá príslušné cenové soustave."
TS |  |  |  | 1. Položka obsahuje: – cenu za vyhotovení dokladu právnickou osobou o silnoproudých zarízeních a vydání prukazu zpusobilosti 2. Položka neobsahuje: X 3. Zpusob merení: Udává se pocet kusu kompletní konstrukce nebo práce.
P | 53 | 747521 |  | ZKOUŠKY VODICU A KABELU OVLÁDACÍCH OD 5 DO 12 ŽIL | KUS | 4 | 0 | 0 |  |  | 0 | 0 | OTSKP 2022 | 0 | 3 |  |  | 0
PP |  |  |  | Název položky odpovídá popisu položky
VV |  |  |  | "Dle technické zprávy c.1_001, príloh c.2_001, 2_002, 2_003, 2_004, 2_005 a 2_006. Technická specifikace položky odpovídá príslušné cenové soustave."
TS |  |  |  | 1. Položka obsahuje: – cenu za provedení merení kabelu/ vodice vc. vyhotovení protokolu2. Položka neobsahuje: X3. Zpusob merení:Udává se pocet kusu kompletní konstrukce nebo práce.
P | 54 | 747701 |  | DOKONCOVACÍ MONTÁŽNÍ PRÁCE NA ELEKTRICKÉM ZARÍZENÍ | HOD | 16 | 0 | 0 |  |  | 0 | 0 | OTSKP 2022 | 0 | 3 |  |  | 0
PP |  |  |  | Název položky odpovídá popisu položky
VV |  |  |  | "Dle technické zprávy c.1_001, príloh c.2_001, 2_002, 2_003, 2_004, 2_005 a 2_006. Technická specifikace položky odpovídá príslušné cenové soustave."
TS |  |  |  | 1. Položka obsahuje: – cenu za práce spojené s uvádením zarízení do provozu, drobné montážní práce v rozvadecích, koordinaci se zhotoviteli souvisejících zarízení apod. 2. Položka neobsahuje: X 3. Zpusob merení: Udává se cas v hodinách.
P | 55 | 747703 |  | ZKUŠEBNÍ PROVOZ | HOD | 4 | 0 | 0 |  |  | 0 | 0 | OTSKP 2022 | 0 | 3 |  |  | 0
PP |  |  |  | Název položky odpovídá popisu položky
VV |  |  |  | "Dle technické zprávy c.1_001, príloh c.2_001, 2_002, 2_003, 2_004, 2_005 a 2_006. Technická specifikace položky odpovídá príslušné cenové soustave."
TS |  |  |  | 1. Položka obsahuje: – cenu za dobu kdy je zarízení po individálních zkouškách dáno do provozu s prokázáním technických a kvalitativních parametru zarízení 2. Položka neobsahuje: X 3. Zpusob merení: Udává se cas v hodinách.
P | 56 | 747704 |  | ZAŠKOLENÍ OBSLUHY | HOD | 4 | 0 | 0 |  |  | 0 | 0 | OTSKP 2022 | 0 | 3 |  |  | 0
PP |  |  |  | Název položky odpovídá popisu položky
VV |  |  |  | "Dle technické zprávy c.1_001, príloh c.2_001, 2_002, 2_003, 2_004, 2_005 a 2_006. Technická specifikace položky odpovídá príslušné cenové soustave."
TS |  |  |  | 1. Položka obsahuje: – cenu za dobu kdy je s funkcí seznamována obsluha zarízení, vcetne odevzdání dokumentace skutecného provedení 2. Položka neobsahuje: X 3. Zpusob merení: Udává se cas v hodinách.
SD |  | 75 |  | Slaboproud | [6 empty] | 0 | 0
P | 57 | 75J912 |  | OPTICKÝ PATCHCORD MULTIMODE PRES 5 M | KUS | 1 | 0 | 0 |  |  | 0 | 0 | OTSKP 2022 | 0 | 3 |  |  | 0
PP |  |  |  | Název položky odpovídá popisu položky
VV |  |  |  | "Dle technické zprávy c.1_001, príloh c.2_001, 2_002, 2_003, 2_004, 2_005 a 2_006. Technická specifikace položky odpovídá príslušné cenové soustave."
TS |  |  |  | 1. Položka obsahuje: – dodávku specifikované kabelizace vcetne potrebného drobného montážního materiálu – dopravu a skladování 2. Položka neobsahuje: X 3. Zpusob merení: dodávka specifikované kabelizace se merí v délce udané v kusech.
P | 58 | 75J91X |  | OPTICKÝ PATCHCORD MULTIMODE - MONTÁŽ | KUS | 1 | 0 | 0 |  |  | 0 | 0 | OTSKP 2022 | 0 | 3 |  |  | 0
PP |  |  |  | Název položky odpovídá popisu položky
VV |  |  |  | "Dle technické zprávy c.1_001, príloh c.2_001, 2_002, 2_003, 2_004, 2_005 a 2_006. Technická specifikace položky odpovídá príslušné cenové soustave."
TS |  |  |  | 1. Položka obsahuje: – práce spojené s montáží specifikované kabelizace specifikovaným zpusobem – veškeré potrebné mechanizmy, vcetne obsluhy, náklady na mzdy a približné (prumerné) náklady na porízení potrebných materiálu 2. Položka neobsahuje: X 3. Zpusob merení: Práce specifikovaného se merí délce kabelizace udané v kusech.
P | 59 | 75J922 |  | OPTICKÝ PATCHCORD SINGLEMODE PRES 5 M | KUS | 4 | 0 | 0 |  |  | 0 | 0 | OTSKP 2022 | 0 | 3 |  |  | 0
PP |  |  |  | Název položky odpovídá popisu položky
VV |  |  |  | "Dle technické zprávy c.1_001, príloh c.2_001, 2_002, 2_003, 2_004, 2_005 a 2_006. Technická specifikace položky odpovídá príslušné cenové soustave."
TS |  |  |  | 1. Položka obsahuje: – dodávku specifikované kabelizace vcetne potrebného drobného montážního materiálu – dopravu a skladování 2. Položka neobsahuje: X 3. Zpusob merení: dodávka specifikované kabelizace se merí v délce udané v kusech.
P | 60 | 75J92X |  | OPTICKÝ PATCHCORD SINGLEMODE - MONTÁŽ | KUS | 4 | 0 | 0 |  |  | 0 | 0 | OTSKP 2022 | 0 | 3 |  |  | 0
PP |  |  |  | Název položky odpovídá popisu položky
VV |  |  |  | "Dle technické zprávy c.1_001, príloh c.2_001, 2_002, 2_003, 2_004, 2_005 a 2_006. Technická specifikace položky odpovídá príslušné cenové soustave."
TS |  |  |  | 1. Položka obsahuje: – práce spojené s montáží specifikované kabelizace specifikovaným zpusobem – veškeré potrebné mechanizmy, vcetne obsluhy, náklady na mzdy a približné (prumerné) náklady na porízení potrebných materiálu 2. Položka neobsahuje: X 3. Zpusob merení: Práce specifikovaného se merí délce kabelizace udané v kusech.
P | 61 | 75O915 |  | DDTS ŽDC, PREVODNÍK M-BUS/ ETHERNET/RS232 | KUS | 1 | 0 | 0 |  |  | 0 | 0 | OTSKP 2022 | 0 | 3 |  |  | 0
PP |  |  |  | Název položky odpovídá popisu položky
VV |  |  |  | "Dle technické zprávy c.1_001, príloh c.2_001, 2_002, 2_003, 2_004, 2_005 a 2_006. Technická specifikace položky odpovídá príslušné cenové soustave."
TS |  |  |  | 1. Položka obsahuje: - prevodník rozhraní M-Bus/Ethernet - firmware, príslušenství - dodávku vcetne kompletní montáže - veškeré potrebné mechanizmy, vcetne obsluhy, náklady na mzdy a približné (prumerné) náklady na porízení potrebných materiálu - dopravu a skladování 2. Položka neobsahuje: X 3. Zpusob merení: Udává se pocet kusu kompletní konstrukce nebo práce.
P | 62 | 75O918 |  | DDTS ŽDC, SNÍMAC TEPLOTY A VLHKOSTI | KUS | 2 | 0 | 0 |  |  | 0 | 0 | OTSKP 2022 | 0 | 3 |  |  | 0
PP |  |  |  | Název položky odpovídá popisu položky
VV |  |  |  | "Dle technické zprávy c.1_001, príloh c.2_001, 2_002, 2_003, 2_004, 2_005 a 2_006. Technická specifikace položky odpovídá príslušné cenové soustave."
TS |  |  |  | 1. Položka obsahuje: - snímac teploty a vlhkosti s výstupem 4-20mA - príslušenství - dodávku vcetne kompletní montáže - veškeré potrebné mechanizmy, vcetne obsluhy, náklady na mzdy a približné (prumerné) náklady na porízení potrebných materiálu - dopravu a skladování 2. Položka neobsahuje: X 3. Zpusob merení: Udává se pocet kusu kompletní konstrukce nebo práce.
P | 63 | 75O95D |  | DDTS ŽDC, ROZŠÍRENÍ INTEGRACE EE DO INK DDTS ŽDC | KUS | 2 | 0 | 0 |  |  | 0 | 0 | OTSKP 2022 | 0 | 3 |  |  | 0
PP |  |  |  | Název položky odpovídá popisu položky
VV |  |  |  | "Dle technické zprávy c.1_001, príloh c.2_001, 2_002, 2_003, 2_004, 2_005 a 2_006. Technická specifikace položky odpovídá príslušné cenové soustave."
TS |  |  |  | 1. Položka obsahuje: - rozšírení SW integraci signálu z energetických a elektrotechnických systému stažených do jednoho PLC nebo do jednoho analyzátoru síte v rozsahu do 24xDI / 24xDO / 12xAI do InK systému DDTS ŽDC - licence s potrebnými protokoly MODBUS, DBNet, S-Net, IEC 60870-5-104 atd. - parametrizaci a naplnení datových, technologických, telemetrických a rídicích struktur DDTS ŽDC pro prenos informací - odzkoušení programového vybavení, overení uživatelských funkcí na úplné implementaci, verifikace prenášených dat - náklady na mzdy - programátorské práce vcetne potrebného vybavení 2. Položka neobsahuje: X 3. Zpusob merení: Udává se pocet kusu rozšírení PLC nebo analyzátoru síte do 24xDI / 24xDO / 12AI.

## PS 23-03-11
SŽDC05 | [14 empty] | 3
S | Stavba: | 5533520002-zm18 |  | XDC_Ceska-Trebova-cast1-zm18-20240920 | [6 empty] | D.1.3.1 | 0 | AspeEsticon | 0 | 2
O | Objekt: | D.1.3.1 |  | Dispecerská rídicí technika | [9 empty] | 0.15 | 2
Typ | Poř. číslo | Kód položky | Varianta | Název položky | MJ | Množství | Jednotková hmotnost | Celková hmotnost |  |  | Jednotková cena |  | Cenové soustavy | 0.21
Dodávka
[9 empty] | Jednotková | Celkem | Jednotková | Celkem |  |  |  | Počet položek s nulovou cenou | 0
O1 |  | PS 23-03-11 |  | Úsek severní spojovací kolej 92, TS 5 22/0,4kV, zarízení DRT | [6 empty] | 0 | 0
SD |  | 703, 709 |  | Všeobecné práce pro silnoproud a slaboproud | [6 empty] | 0 | 0
P | 1 | 703411 |  | ELEKTROINSTALACNÍ TRUBKA PLASTOVÁ VCETNE UPEVNENÍ A PRÍSLUŠENSTVÍ DN PRUMERU DO 25 MM | M | 95 | 0 | 0 |  |  | 0 | 0 | OTSKP 2022 | 0 | 3 |  |  | 0
PP |  |  |  | Název položky odpovídá popisu položky
VV |  |  |  | "Dle technické zprávy c.1_001, príloh c.2_001, 2_002, 2_003, 2_004, 2_005 a 2_006. Technická specifikace položky odpovídá príslušné cenové soustave."
TS |  |  |  | 1. Položka obsahuje: – prípravu podkladu pro osazení 2. Položka neobsahuje: X 3. Zpusob merení: Merí se metr délkový.
P | 2 | 703511 |  | ELEKTROINSTALACNÍ LIŠTA ŠÍRKY DO 30 MM | M | 25 | 0 | 0 |  |  | 0 | 0 | OTSKP 2022 | 0 | 3 |  |  | 0
PP |  |  |  | Název položky odpovídá popisu položky
VV |  |  |  | "Dle technické zprávy c.1_001, príloh c.2_001, 2_002, 2_003, 2_004, 2_005 a 2_006. Technická specifikace položky odpovídá príslušné cenové soustave."
TS |  |  |  | 1. Položka obsahuje: – prípravu podkladu pro osazení 2. Položka neobsahuje: X 3. Zpusob merení: Merí se metr délkový.
P | 3 | 703751 |  | PROTIPOŽÁRNÍ UCPÁVKA POD ROZVADEC DO EI 90 MIN. | M2 | 1 | 0 | 0 |  |  | 0 | 0 | OTSKP 2022 | 0 | 3 |  |  | 0
PP |  |  |  | Název položky odpovídá popisu položky
VV |  |  |  | "Dle technické zprávy c.1_001, príloh c.2_001, 2_002, 2_003, 2_004, 2_005 a 2_006. Technická specifikace položky odpovídá príslušné cenové soustave."
TS |  |  |  | Položka obsahuje: Dodávku a montáž protipožární ucpávky vc. príslušenství a pomocného materiálu, vyhotovéní a dodání atestu. Dále obsahuje cenu za pom. mechanismy vcetne všech ostatních vedlejších nákladu.
P | 4 | 703756 |  | PROTIPOŽÁRNÍ TMEL ( TUBA - 1000ML ), DO EI 90 MIN. | KUS | 2 | 0 | 0 |  |  | 0 | 0 | OTSKP 2022 | 0 | 3 |  |  | 0
PP |  |  |  | Název položky odpovídá popisu položky
VV |  |  |  | "Dle technické zprávy c.1_001, príloh c.2_001, 2_002, 2_003, 2_004, 2_005 a 2_006. Technická specifikace položky odpovídá príslušné cenové soustave."
TS |  |  |  | Položka obsahuje: Dodávku a montáž protipožární ucpávky vc. príslušenství a pomocného materiálu, vyhotovéní a dodání atestu. Dále obsahuje cenu za pom. mechanismy vcetne všech ostatních vedlejších nákladu.
SD |  | 741 |  | Silnoproud - Elektroinstalacní materiál, ocelové konstrukce, uzemnení | [6 empty] | 0 | 0
P | 5 | 741C02 |  | UZEMNOVACÍ SVORKA | KUS | 2 | 0 | 0 |  |  | 0 | 0 | OTSKP 2022 | 0 | 3 |  |  | 0
PP |  |  |  | Název položky odpovídá popisu položky
VV |  |  |  | "Dle technické zprávy c.1_001, príloh c.2_001, 2_002, 2_003, 2_004, 2_005 a 2_006. Technická specifikace položky odpovídá príslušné cenové soustave."
TS |  |  |  | 1. Položka obsahuje: – veškeré príslušenství 2. Položka neobsahuje: X 3. Zpusob merení: Udává se pocet kusu kompletní konstrukce nebo práce.
P | 6 | 741C04 |  | OCHRANNÉ POSPOJOVÁNÍ CU VODICEM DO 16 MM2 | KUS | 1 | 0 | 0 |  |  | 0 | 0 | OTSKP 2022 | 0 | 3 |  |  | 0
PP |  |  |  | Název položky odpovídá popisu položky
VV |  |  |  | "Dle technické zprávy c.1_001, príloh c.2_001, 2_002, 2_003, 2_004, 2_005 a 2_006. Technická specifikace položky odpovídá príslušné cenové soustave."
TS |  |  |  | 1. Položka obsahuje: – pripojení zarízení vodicem do Cu 16mm2 k zemnícímu vodici délky do 2m vc. ukoncení 2. Položka neobsahuje: X 3. Zpusob merení: Udává se pocet kusu kompletní konstrukce nebo práce.
SD |  | 742, 743 |  | Silnoproud - Silnoprudé rozvody | [6 empty] | 0 | 0
P | 7 | 742F12 |  | KABEL NN NEBO VODIC JEDNOŽÍLOVÝ CU S PLASTOVOU IZOLACÍ OD 4 DO 16 MM2 | M | 6 | 0 | 0 |  |  | 0 | 0 | OTSKP 2022 | 0 | 3 |  |  | 0
PP |  |  |  | Název položky odpovídá popisu položky
VV |  |  |  | "Dle technické zprávy c.1_001, príloh c.2_001, 2_002, 2_003, 2_004, 2_005 a 2_006. Technická specifikace položky odpovídá príslušné cenové soustave."
TS |  |  |  | 1. Položka obsahuje: – manipulace a uložení kabelu (do zeme, chránicky, kanálu, na rošty, na TV a pod.) 2. Položka neobsahuje: – príchytky, spojky, koncovky, chránicky apod. 3. Zpusob merení: Merí se metr délkový.
P | 8 | 742G11 |  | KABEL NN DVOU- A TRÍŽÍLOVÝ CU S PLASTOVOU IZOLACÍ DO 2,5 MM2 | M | 17 | 0 | 0 |  |  | 0 | 0 | OTSKP 2022 | 0 | 3 |  |  | 0
PP |  |  |  | Název položky odpovídá popisu položky
VV |  |  |  | "Dle technické zprávy c.1_001, príloh c.2_001, 2_002, 2_003, 2_004, 2_005 a 2_006. Technická specifikace položky odpovídá príslušné cenové soustave."
TS |  |  |  | 1. Položka obsahuje: – manipulace a uložení kabelu (do zeme, chránicky, kanálu, na rošty, na TV a pod.) 2. Položka neobsahuje: – príchytky, spojky, koncovky, chránicky apod. 3. Zpusob merení: Merí se metr délkový.
P | 9 | 742G12 |  | KABEL NN DVOU- A TRÍŽÍLOVÝ CU S PLASTOVOU IZOLACÍ OD 4 DO 16 MM2 | M | 10 | 0 | 0 |  |  | 0 | 0 | OTSKP 2022 | 0 | 3 |  |  | 0
PP |  |  |  | Název položky odpovídá popisu položky
VV |  |  |  | "Dle technické zprávy c.1_001, príloh c.2_001, 2_002, 2_003, 2_004, 2_005 a 2_006. Technická specifikace položky odpovídá príslušné cenové soustave."
TS |  |  |  | 1. Položka obsahuje: – manipulace a uložení kabelu (do zeme, chránicky, kanálu, na rošty, na TV a pod.) 2. Položka neobsahuje: – príchytky, spojky, koncovky, chránicky apod. 3. Zpusob merení: Merí se metr délkový.
P | 10 | 742J11 |  | OPTICKÝ KABEL MULTIMOD DUPLEX - SKLO | M | 20 | 0 | 0 |  |  | 0 | 0 | OTSKP 2022 | 0 | 3 |  |  | 0
PP |  |  |  | Název položky odpovídá popisu položky
VV |  |  |  | "Dle technické zprávy c.1_001, príloh c.2_001, 2_002, 2_003, 2_004, 2_005 a 2_006. Technická specifikace položky odpovídá príslušné cenové soustave."
TS |  |  |  | Položka obsahuje: Dodávku a montáž kabelu vcetne podružného montážního materiálu, dopravu na stavenište, oddelení príslušné délky, uložení kabelu ( propojení mezi rozvadeci ), upevnení a pripojení. Dále obsahuje cenu za pom. mechanismy vcetne všech ostatních vedlejších nákladu
P | 11 | 742J13 |  | OPTICKÝ KABEL SINGLEMODE DUPLEX - SKLO | M | 43 | 0 | 0 |  |  | 0 | 0 | OTSKP 2022 | 0 | 3 |  |  | 0
PP |  |  |  | Název položky odpovídá popisu položky
VV |  |  |  | "Dle technické zprávy c.1_001, príloh c.2_001, 2_002, 2_003, 2_004, 2_005 a 2_006. Technická specifikace položky odpovídá príslušné cenové soustave."
TS |  |  |  | Položka obsahuje: Dodávku a montáž kabelu vcetne podružného montážního materiálu, dopravu na stavenište, oddelení príslušné délky, uložení kabelu ( propojení mezi rozvadeci ), upevnení a pripojení. Dále obsahuje cenu za pom. mechanismy vcetne všech ostatních vedlejších nákladu
P | 12 | 742J14 |  | KONEKTORY NA OPTICKÝ KABEL | KUS | 16 | 0 | 0 |  |  | 0 | 0 | OTSKP 2022 | 0 | 3 |  |  | 0
PP |  |  |  | Název položky odpovídá popisu položky
VV |  |  |  | "Dle technické zprávy c.1_001, príloh c.2_001, 2_002, 2_003, 2_004, 2_005 a 2_006. Technická specifikace položky odpovídá príslušné cenové soustave."
TS |  |  |  | Položka obsahuje: Dodávku a montáž vcetne podružného montážního materiálu, dopravu na stavenište, pripojení na kabel a zapojení na zarízení. Dále obsahuje cenu za pom. mechanismy vcetne všech ostatních vedlejších nákladu
P | 13 | 742J21 |  | SYKFY DO 4X2X0,5, KABEL SDELOVACÍ IZOLACE PVC | M | 33 | 0 | 0 |  |  | 0 | 0 | OTSKP 2022 | 0 | 3 |  |  | 0
PP |  |  |  | Název položky odpovídá popisu položky
VV |  |  |  | "Dle technické zprávy c.1_001, príloh c.2_001, 2_002, 2_003, 2_004, 2_005 a 2_006. Technická specifikace položky odpovídá príslušné cenové soustave."
TS |  |  |  | Položka obsahuje : Dodávku a montáž kabelu vcetne dovozu, manipulace a uložení kabelu (do trubky, na rošty, pod omítku, do rozvadece ). Dále obsahuje cenu za pom. mechanismy vcetne všech ostatních vedlejších nákladu
P | 14 | 742J29 |  | KABEL SDELOVACÍ LAN UTP/FTP UKONCENÝ KONEKTORY RJ45 | M | 56 | 0 | 0 |  |  | 0 | 0 | OTSKP 2022 | 0 | 3 |  |  | 0
PP |  |  |  | Název položky odpovídá popisu položky
VV |  |  |  | "Dle technické zprávy c.1_001, príloh c.2_001, 2_002, 2_003, 2_004, 2_005 a 2_006. Technická specifikace položky odpovídá príslušné cenové soustave."
TS |  |  |  | Položka obsahuje : Dodávku a montáž kabelu vcetne dovozu, manipulace a uložení kabelu (do trubky, na rošty, pod omítku, do rozvadece ). Dále obsahuje cenu za pom. mechanismy vcetne všech ostatních vedlejších nákladu
P | 15 | 742J42 |  | JYTY 7X1, KABEL SDELOVACÍ IZOLACE PVC | M | 20 | 0 | 0 |  |  | 0 | 0 | OTSKP 2022 | 0 | 3 |  |  | 0
PP |  |  |  | Název položky odpovídá popisu položky
VV |  |  |  | "Dle technické zprávy c.1_001, príloh c.2_001, 2_002, 2_003, 2_004, 2_005 a 2_006. Technická specifikace položky odpovídá príslušné cenové soustave."
TS |  |  |  | Položka obsahuje : Dodávku a montáž kabelu vcetne dovozu, manipulace a uložení kabelu (do trubky, na rošty, pod omítku, do rozvadece ). Dále obsahuje cenu za pom. mechanismy vcetne všech ostatních vedlejších nákladu
P | 16 | 742J51 |  | UKONCENÍ SDELOVACÍHO KABELU V ROZVADECI VC. POMOCNÉHO MATERIÁLU A ZMERENÍ KONTINUITY OVLÁDACÍHO OBVODU | KUS | 10 | 0 | 0 |  |  | 0 | 0 | OTSKP 2022 | 0 | 3 |  |  | 0
PP |  |  |  | Název položky odpovídá popisu položky
VV |  |  |  | "Dle technické zprávy c.1_001, príloh c.2_001, 2_002, 2_003, 2_004, 2_005 a 2_006. Technická specifikace položky odpovídá príslušné cenové soustave."
TS |  |  |  | Položka obsahuje: Dodávku a montáž kabelu vcetne podružného montážního materiálu, dopravu na stavenište, oddelení príslušné délky, uložení kabelu ( propojení mezi rozvadeci ), upevnení a pripojení. Dále obsahuje cenu za pom. mechanismy vcetne všech ostatních vedlejších nákladu
P | 17 | 742K12 |  | UKONCENÍ JEDNOŽÍLOVÉHO KABELU V ROZVADECI NEBO NA PRÍSTROJI OD 4 DO 16 MM2 | KUS | 2 | 0 | 0 |  |  | 0 | 0 | OTSKP 2022 | 0 | 3 |  |  | 0
PP |  |  |  | Název položky odpovídá popisu položky
VV |  |  |  | "Dle technické zprávy c.1_001, príloh c.2_001, 2_002, 2_003, 2_004, 2_005 a 2_006. Technická specifikace položky odpovídá príslušné cenové soustave."
TS |  |  |  | 1. Položka obsahuje: – všechny práce spojené s úpravou kabelu pro montáž vcetne veškerého príslušentsví 2. Položka neobsahuje: X 3. Zpusob merení: Udává se pocet kusu kompletní konstrukce nebo práce.
P | 18 | 742L11 |  | UKONCENÍ DVOU AŽ PETIŽÍLOVÉHO KABELU V ROZVADECI NEBO NA PRÍSTROJI DO 2,5 MM2 | KUS | 4 | 0 | 0 |  |  | 0 | 0 | OTSKP 2022 | 0 | 3 |  |  | 0
PP |  |  |  | Název položky odpovídá popisu položky
VV |  |  |  | "Dle technické zprávy c.1_001, príloh c.2_001, 2_002, 2_003, 2_004, 2_005 a 2_006. Technická specifikace položky odpovídá príslušné cenové soustave."
TS |  |  |  | 1. Položka obsahuje: – všechny práce spojené s úpravou kabelu pro montáž vcetne veškerého príslušentsví 2. Položka neobsahuje: X 3. Zpusob merení: Udává se pocet kusu kompletní konstrukce nebo práce.
P | 19 | 742L12 |  | UKONCENÍ DVOU AŽ PETIŽÍLOVÉHO KABELU V ROZVADECI NEBO NA PRÍSTROJI OD 4 DO 16 MM2 | KUS | 2 | 0 | 0 |  |  | 0 | 0 | OTSKP 2022 | 0 | 3 |  |  | 0
PP |  |  |  | Název položky odpovídá popisu položky
VV |  |  |  | "Dle technické zprávy c.1_001, príloh c.2_001, 2_002, 2_003, 2_004, 2_005 a 2_006. Technická specifikace položky odpovídá príslušné cenové soustave."
TS |  |  |  | 1. Položka obsahuje: – všechny práce spojené s úpravou kabelu pro montáž vcetne veškerého príslušentsví 2. Položka neobsahuje: X 3. Zpusob merení: Udává se pocet kusu kompletní konstrukce nebo práce.
P | 20 | 742P15 |  | OZNACOVACÍ ŠTÍTEK NA KABEL | KUS | 54 | 0 | 0 |  |  | 0 | 0 | OTSKP 2022 | 0 | 3 |  |  | 0
PP |  |  |  | Název položky odpovídá popisu položky
VV |  |  |  | "Dle technické zprávy c.1_001, príloh c.2_001, 2_002, 2_003, 2_004, 2_005 a 2_006. Technická specifikace položky odpovídá príslušné cenové soustave."
TS |  |  |  | 1. Položka obsahuje: – veškeré príslušentsví 2. Položka neobsahuje: X 3. Zpusob merení: Udává se pocet kusu kompletní konstrukce nebo práce.
P | 21 | R742J41 |  | J-Y(ST)Y 1x2x0,8, KABEL SDELOVACÍ IZOLACE PVC | M | 14 | 0 | 0 |  |  | 0 | 0 | OTSKP 2022 | 0 | 3 |  |  | 0
PP |  |  |  | Název položky odpovídá popisu položky
VV |  |  |  | "Dle technické zprávy c.1_001, príloh c.2_001, 2_002, 2_003, 2_004, 2_005 a 2_006. Technická specifikace položky odpovídá príslušné cenové soustave."
TS |  |  |  | Položka obsahuje : Dodávku a montáž kabelu vcetne dovozu, manipulace a uložení kabelu (do trubky, na rošty, pod omítku, do rozvadece ). Dále obsahuje cenu za pom. mechanismy vcetne všech ostatních vedlejších nákladu
SD |  | 744 |  | Silnoproud - Rozvadece nn | [6 empty] | 0 | 0
P | 22 | 744612 |  | JISTIC JEDNOPÓLOVÝ (10 KA) OD 4 DO 10 A | KUS | 4 | 0 | 0 |  |  | 0 | 0 | OTSKP 2022 | 0 | 3 |  |  | 0
PP |  |  |  | Název položky odpovídá popisu položky
VV |  |  |  | "Dle technické zprávy c.1_001, príloh c.2_001, 2_002, 2_003, 2_004, 2_005 a 2_006. Technická specifikace položky odpovídá príslušné cenové soustave."
TS |  |  |  | 1. Položka obsahuje: – veškerý spojovací materiál vc. pripojovacího vedení – technický popis viz. projektová dokumentace 2. Položka neobsahuje: X 3. Zpusob merení: Udává se pocet kusu kompletní konstrukce nebo práce.
P | 23 | 744622 |  | JISTIC DVOUPÓLOVÝ (1+N, 10 KA) OD 4 DO 10 A | KUS | 1 | 0 | 0 |  |  | 0 | 0 | OTSKP 2022 | 0 | 3 |  |  | 0
PP |  |  |  | Název položky odpovídá popisu položky
VV |  |  |  | "Dle technické zprávy c.1_001, príloh c.2_001, 2_002, 2_003, 2_004, 2_005 a 2_006. Technická specifikace položky odpovídá príslušné cenové soustave."
TS |  |  |  | 1. Položka obsahuje: – veškerý spojovací materiál vc. pripojovacího vedení – technický popis viz. projektová dokumentace 2. Položka neobsahuje: X 3. Zpusob merení: Udává se pocet kusu kompletní konstrukce nebo práce.
P | 24 | 744652 |  | JISTIC DC OD 4 DO 10 A | KUS | 1 | 0 | 0 |  |  | 0 | 0 | OTSKP 2022 | 0 | 3 |  |  | 0
PP |  |  |  | Název položky odpovídá popisu položky
VV |  |  |  | "Dle technické zprávy c.1_001, príloh c.2_001, 2_002, 2_003, 2_004, 2_005 a 2_006. Technická specifikace položky odpovídá príslušné cenové soustave."
TS |  |  |  | 1. Položka obsahuje: – veškerý spojovací materiál vc. pripojovacího vedení – technický popis viz. projektová dokumentace 2. Položka neobsahuje: X 3. Zpusob merení: Udává se pocet kusu kompletní konstrukce nebo práce.
P | 25 | 744J21 |  | SILOVÝ KOMPLETNÍ PREPÍNAC 1-0-1 JEDNO-DVOUPÓLOVÝ DO 32 A | KUS | 1 | 0 | 0 |  |  | 0 | 0 | OTSKP 2022 | 0 | 3 |  |  | 0
PP |  |  |  | Název položky odpovídá popisu položky
VV |  |  |  | "Dle technické zprávy c.1_001, príloh c.2_001, 2_002, 2_003, 2_004, 2_005 a 2_006. Technická specifikace položky odpovídá príslušné cenové soustave."
TS |  |  |  | 1. Položka obsahuje: – veškerý spojovací materiál vc. pripojovacího vedení – technický popis viz. projektová dokumentace 2. Položka neobsahuje: X 3. Zpusob merení: Udává se pocet kusu kompletní konstrukce nebo práce.
P | 26 | 744Q11 |  | SVODIC PREPETÍ TYP 1 (TRÍDA B) 1-2 PÓLOVÝ | KUS | 2 | 0 | 0 |  |  | 0 | 0 | OTSKP 2022 | 0 | 3 |  |  | 0
PP |  |  |  | Název položky odpovídá popisu položky
VV |  |  |  | "Dle technické zprávy c.1_001, príloh c.2_001, 2_002, 2_003, 2_004, 2_005 a 2_006. Technická specifikace položky odpovídá príslušné cenové soustave."
TS |  |  |  | 1. Položka obsahuje: – veškerý spojovací materiál vc. pripojovacího vedení – technický popis viz. projektová dokumentace 2. Položka neobsahuje: X 3. Zpusob merení: Udává se pocet kusu kompletní konstrukce nebo práce.
P | 27 | 744R35 |  | OZNACOVACÍ ŠTÍTEK DO ROZVADECE NN | KUS | 1 | 0 | 0 |  |  | 0 | 0 | OTSKP 2022 | 0 | 3 |  |  | 0
PP |  |  |  | Název položky odpovídá popisu položky
VV |  |  |  | "Dle technické zprávy c.1_001, príloh c.2_001, 2_002, 2_003, 2_004, 2_005 a 2_006. Technická specifikace položky odpovídá príslušné cenové soustave."
TS |  |  |  | 1. Položka obsahuje: – veškeré príslušenství – technický popis viz. projektová dokumentace 2. Položka neobsahuje: X 3. Zpusob merení: Udává se pocet kusu kompletní konstrukce nebo práce.
P | 28 | 744R36 |  | OBAL NA VÝKRESY DO ROZVADECE NN | KUS | 1 | 0 | 0 |  |  | 0 | 0 | OTSKP 2022 | 0 | 3 |  |  | 0
PP |  |  |  | Název položky odpovídá popisu položky
VV |  |  |  | "Dle technické zprávy c.1_001, príloh c.2_001, 2_002, 2_003, 2_004, 2_005 a 2_006. Technická specifikace položky odpovídá príslušné cenové soustave."
TS |  |  |  | 1. Položka obsahuje: – veškeré príslušenství – technický popis viz. projektová dokumentace 2. Položka neobsahuje: X 3. Zpusob merení: Udává se pocet kusu kompletní konstrukce nebo práce.
SD |  | 746 |  | Silnoproud - Silnoproudá technologie - R110 kV, menírny, TNS, spínací stanice | [6 empty] | 0 | 0
P | 29 | 746632 |  | VYBAVENÁ SKRÍN PRO AUTOMATIZACI 19" PRES 15 U | KUS | 1 | 0 | 0 |  |  | 0 | 0 | OTSKP 2022 | 0 | 3 |  |  | 0
PP |  |  |  | Název položky odpovídá popisu položky
VV |  |  |  | "Dle technické zprávy c.1_001, príloh c.2_001, 2_002, 2_003, 2_004, 2_005 a 2_006. Technická specifikace položky odpovídá príslušné cenové soustave."
TS |  |  |  | 1. Položka obsahuje: – prípravu podkladu pro osazení vc. upevnovacího materiálu, uzamykatelná, veškerý podružný a pomocný materiál (napr. zásuvkový panel, DIN Lišty, kabelové žlaby, svorkovnice, rozjištení, kabelové propoje, osvetlení...) – dodávku vcetne kompletní montáže – technický popis viz. projektová dokumentace – zhotovení výrobní dokumentace, provedení zkoušek, dodání predepsaných zkoušek, revizí a atestu – veškeré potrebné mechanizmy, vcetne obsluhy, náklady na mzdy a približné (prumerné) náklady na porízení potrebných materiálu – dopravu a skladování 2. Položka neobsahuje: X 3. Zpusob merení: Udává se pocet kusu kompletní konstrukce nebo práce.
P | 30 | 746641 |  | PLC PRO AUTOMATIZACI - ZÁKLADNÍ JEDNOTKA DO 128 IO | KUS | 2 | 0 | 0 |  |  | 0 | 0 | OTSKP 2022 | 0 | 3 |  |  | 0
PP |  |  |  | Název položky odpovídá popisu položky, konkrétne se jedná o ASX1-PLC1.
VV |  |  |  | "Dle technické zprávy c.1_001, príloh c.2_001, 2_002, 2_003, 2_004, 2_005 a 2_006. Technická specifikace položky odpovídá príslušné cenové soustave."
TS |  |  |  | 1. Položka obsahuje: – veškerý podružný, spojovací a pomocný materiál. Dále obsahuje uživatelskou úpravu SW PLC, parametrizaci a nastavení PLC – dodávku vcetne kompletní montáže – technický popis viz. projektová dokumentace – výrobní dokumentaci, uvedení do provozu, revize a atesty – veškeré potrebné mechanizmy, vcetne obsluhy, náklady na mzdy a približné (prumerné) náklady na porízení potrebných materiálu – dopravu a skladování2. Položka neobsahuje: X3. Zpusob merení:Udává se pocet kusu kompletní konstrukce nebo práce.
P | 31 | 746643 |  | PLC PRO AUTOMATIZACI - ROZŠÍRENÍ ZÁKLADNÍ JEDNOTKY PLC O 8 DIGITÁLNÍCH VSTUPU 24-230 V DC AC, SOFTWARE | KUS | 1 | 0 | 0 |  |  | 0 | 0 | OTSKP 2022 | 0 | 3 |  |  | 0
PP |  |  |  | Název položky odpovídá popisu položky
VV |  |  |  | "Dle technické zprávy c.1_001, príloh c.2_001, 2_002, 2_003, 2_004, 2_005 a 2_006. Technická specifikace položky odpovídá príslušné cenové soustave."
TS |  |  |  | 1. Položka obsahuje: – veškerý podružný, spojovací a pomocný materiál. Dále obsahuje uživatelskou úpravu SW PLC, parametrizaci a nastavení PLC – dodávku vcetne kompletní montáže – technický popis viz. projektová dokumentace – výrobní dokumentaci, uvedení do provozu, revize a atesty – veškeré potrebné mechanizmy, vcetne obsluhy, náklady na mzdy a približné (prumerné) náklady na porízení potrebných materiálu – dopravu a skladování2. Položka neobsahuje: X3. Zpusob merení:Udává se pocet kusu kompletní konstrukce nebo práce.
P | 32 | 746646 |  | PLC PRO AUTOMATIZACI - ROZŠÍRENÍ ZÁKLADNÍ JEDNOTKY PLC O 4 VSTUPY ANALOGOVÉHO MERENÍ (0-10 V/0-20 MA NEBO DLE SPECIFIKACE PROJEKTU) | KUS | 1 | 0 | 0 |  |  | 0 | 0 | OTSKP 2022 | 0 | 3 |  |  | 0
PP |  |  |  | Název položky odpovídá popisu položky
VV |  |  |  | "Dle technické zprávy c.1_001, príloh c.2_001, 2_002, 2_003, 2_004, 2_005 a 2_006. Technická specifikace položky odpovídá príslušné cenové soustave."
TS |  |  |  | 1. Položka obsahuje: – veškerý podružný, spojovací a pomocný materiál. Dále obsahuje uživatelskou úpravu SW PLC, parametrizaci a nastavení PLC – dodávku vcetne kompletní montáže – technický popis viz. projektová dokumentace – výrobní dokumentaci, uvedení do provozu, revize a atesty – veškeré potrebné mechanizmy, vcetne obsluhy, náklady na mzdy a približné (prumerné) náklady na porízení potrebných materiálu – dopravu a skladování 2. Položka neobsahuje: X 3. Zpusob merení: Udává se pocet kusu kompletní konstrukce nebo práce.
P | 33 | 746648 |  | PLC PRO AUTOMATIZACI - ODDELOVACÍ CLEN RELÉOVÝ MIN. 4 KV PRO POVELY NEBO SIGNÁLY 24-230 V DC AC, MAX. 6 A, KONT. 1P, OCHRANNÉ A SIGNALIZACNÍ PRVKY | KUS | 2 | 0 | 0 |  |  | 0 | 0 | OTSKP 2022 | 0 | 3 |  |  | 0
PP |  |  |  | Název položky odpovídá popisu položky
VV |  |  |  | "Dle technické zprávy c.1_001, príloh c.2_001, 2_002, 2_003, 2_004, 2_005 a 2_006. Technická specifikace položky odpovídá príslušné cenové soustave."
TS |  |  |  | 1. Položka obsahuje: – veškerý podružný, spojovací a pomocný materiál – dodávku vcetne kompletní montáže – technický popis viz. projektová dokumentace – výrobní dokumentaci, uvedení do provozu, predepsané zkoušky, revize a atesty – veškeré potrebné mechanizmy, vcetne obsluhy, náklady na mzdy a približné (prumerné) náklady na porízení potrebných materiálu – dopravu a skladování2. Položka neobsahuje: X3. Zpusob merení:Udává se pocet kusu kompletní konstrukce nebo práce.
P | 34 | 746649 |  | PLC PRO AUTOMATIZACI - ZDROJ POMOCNÉHO NAPETÍ 24 V DC, MAX. 10 A | KUS | 1 | 0 | 0 |  |  | 0 | 0 | OTSKP 2022 | 0 | 3 |  |  | 0
PP |  |  |  | Název položky odpovídá popisu položky
VV |  |  |  | "Dle technické zprávy c.1_001, príloh c.2_001, 2_002, 2_003, 2_004, 2_005 a 2_006. Technická specifikace položky odpovídá príslušné cenové soustave."
TS |  |  |  | 1. Položka obsahuje: – veškerý podružný, spojovací a pomocný materiál – dodávku vcetne kompletní montáže – technický popis viz. projektová dokumentace – výrobní dokumentaci, uvedení do provozu, predepsané zkoušky, revize a atesty – veškeré potrebné mechanizmy, vcetne obsluhy, náklady na mzdy a približné (prumerné) náklady na porízení potrebných materiálu – dopravu a skladování 2. Položka neobsahuje: X 3. Zpusob merení: Udává se pocet kusu kompletní konstrukce nebo práce.
P | 35 | 74664A |  | PLC PRO AUTOMATIZACI - SVORKOVNICE (JEŽEK) PRO VYVEDENÍ 8 SIGNÁLU/POVELU/MERENÍ VCETNE NAPÁJECÍHO OBVODU 24 V DC | KUS | 5 | 0 | 0 |  |  | 0 | 0 | OTSKP 2022 | 0 | 3 |  |  | 0
PP |  |  |  | Název položky odpovídá popisu položky
VV |  |  |  | "Dle technické zprávy c.1_001, príloh c.2_001, 2_002, 2_003, 2_004, 2_005 a 2_006. Technická specifikace položky odpovídá príslušné cenové soustave."
TS |  |  |  | 1. Položka obsahuje: – veškerý podružný, spojovací a pomocný materiál – dodávku vcetne kompletní montáže – technický popis viz. projektová dokumentace – výrobní dokumentaci, uvedení do provozu, predepsané zkoušky, revize a atesty – veškeré potrebné mechanizmy, vcetne obsluhy, náklady na mzdy a približné (prumerné) náklady na porízení potrebných materiálu – dopravu a skladování2. Položka neobsahuje: X3. Zpusob merení:Udává se pocet kusu kompletní konstrukce nebo práce.
P | 36 | 746654 |  | ZÁKLADNÍ PROGRAMOVÉ VYBAVENÍ TLM. JEDNOTKY PRO OBJEKT TS | KUS | 2 | 0 | 0 |  |  | 0 | 0 | OTSKP 2022 | 0 | 3 |  |  | 0
PP |  |  |  | Název položky odpovídá popisu položky
VV |  |  |  | "Dle technické zprávy c.1_001, príloh c.2_001, 2_002, 2_003, 2_004, 2_005 a 2_006. Technická specifikace položky odpovídá príslušné cenové soustave."
TS |  |  |  | 1. Položka obsahuje: – veškerý podružný, spojovací a pomocný materiál. Dále obsahuje dodávku základního SW PLC a jeho instalaci – dodávku vcetne kompletní montáže – technický popis viz. projektová dokumentace – výrobní dokumentaci, uvedení do provozu, revize a atesty – veškeré potrebné mechanizmy, vcetne obsluhy, náklady na mzdy a približné (prumerné) náklady na porízení potrebných materiálu – dopravu a skladování 2. Položka neobsahuje: X 3. Zpusob merení: Udává se pocet kusu kompletní konstrukce nebo práce.
P | 37 | 746656 |  | SW-OVLADACE KOMUNIKACE, PARAMETRIZACE - PRO JEDEN PODRÍZENÝ PLC, OCHRANU, TERMINÁL | KUS | 7 | 0 | 0 |  |  | 0 | 0 | OTSKP 2022 | 0 | 3 |  |  | 0
PP |  |  |  | Název položky odpovídá popisu položky
VV |  |  |  | "Dle technické zprávy c.1_001, príloh c.2_001, 2_002, 2_003, 2_004, 2_005 a 2_006. Technická specifikace položky odpovídá príslušné cenové soustave."
TS |  |  |  | 1. Položka obsahuje: – veškerý podružný, spojovací a pomocný materiál. Dále obsahuje dodávku základního SW PLC a jeho instalaci – dodávku vcetne kompletní montáže – technický popis viz. projektová dokumentace – výrobní dokumentaci, uvedení do provozu, revize a atesty – veškeré potrebné mechanizmy, vcetne obsluhy, náklady na mzdy a približné (prumerné) náklady na porízení potrebných materiálu – dopravu a skladování 2. Položka neobsahuje: X 3. Zpusob merení: Udává se pocet kusu kompletní konstrukce nebo práce.
P | 38 | 746657 |  | SW-OVLADACE KOMUNIKACE, PARAMETRIZACE NA ED - PRO JEDEN OBJEKT (ŽST, NS, SPS, TS) | KUS | 1 | 0 | 0 |  |  | 0 | 0 | OTSKP 2022 | 0 | 3 |  |  | 0
PP |  |  |  | Název položky odpovídá popisu položky
VV |  |  |  | "Dle technické zprávy c.1_001, príloh c.2_001, 2_002, 2_003, 2_004, 2_005 a 2_006. Technická specifikace položky odpovídá príslušné cenové soustave."
TS |  |  |  | 1. Položka obsahuje: – veškerý podružný, spojovací a pomocný materiál. Dále obsahuje dodávku základního SW PLC a jeho instalaci – dodávku vcetne kompletní montáže – technický popis viz. projektová dokumentace – výrobní dokumentaci, uvedení do provozu, revize a atesty – veškeré potrebné mechanizmy, vcetne obsluhy, náklady na mzdy a približné (prumerné) náklady na porízení potrebných materiálu – dopravu a skladování 2. Položka neobsahuje: X 3. Zpusob merení: Udává se pocet kusu kompletní konstrukce nebo práce.
P | 39 | 74665B |  | ZPROVOZNENÍ, OŽIVENÍ TELEMECHANICKÉ JEDNOTKY V OBJEKTU TS | KUS | 1 | 0 | 0 |  |  | 0 | 0 | OTSKP 2022 | 0 | 3 |  |  | 0
PP |  |  |  | Název položky odpovídá popisu položky
VV |  |  |  | "Dle technické zprávy c.1_001, príloh c.2_001, 2_002, 2_003, 2_004, 2_005 a 2_006. Technická specifikace položky odpovídá príslušné cenové soustave."
TS |  |  |  | 1. Položka obsahuje: – veškerý podružný, spojovací a pomocný materiál. Dále obsahuje zprovoznení a oživení telemechanické jednotky, úpravu SW, parametrizaci SW po úpravách technologie – dodávku vcetne kompletní montáže – technický popis viz. projektová dokumentace – výrobní dokumentaci, uvedení do provozu, predepsané zkoušky, revize a atesty – veškeré potrebné mechanizmy, vcetne obsluhy, náklady na mzdy a približné (prumerné) náklady na porízení potrebných materiálu 2. Položka neobsahuje: X 3. Zpusob merení: Udává se pocet kusu kompletní konstrukce nebo práce.
P | 40 | 74665F |  | PRIPOJENÍ, OŽIVENÍ A ZPROVOZNENÍ PRENOSOVÉ CESTY V OBJEKTU TS | KUS | 1 | 0 | 0 |  |  | 0 | 0 | OTSKP 2022 | 0 | 3 |  |  | 0
PP |  |  |  | Název položky odpovídá popisu položky
VV |  |  |  | "Dle technické zprávy c.1_001, príloh c.2_001, 2_002, 2_003, 2_004, 2_005 a 2_006. Technická specifikace položky odpovídá príslušné cenové soustave."
TS |  |  |  | 1. Položka obsahuje: – veškerý podružný, spojovací a pomocný materiál. Dále obsahuje úpravu SW , parametrizaci, nastavení prenosových prvku a uvedení do provozu nebo komplexní prenastavení prenosových prvku stávajících po úpravách technologie, nastavení komunikace, nastavení komunikace prenosové prvky – nadrízený RS vc. úpravy nebo definice protokolu – dodávku vcetne kompletní montáže – technický popis viz. projektová dokumentace – výrobní dokumentaci, uvedení do provozu, predepsané zkoušky, revize a atesty – veškeré potrebné mechanizmy, vcetne obsluhy, náklady na mzdy a približné (prumerné) náklady na porízení potrebných materiálu 2. Položka neobsahuje: X 3. Zpusob merení: Udává se pocet kusu kompletní konstrukce nebo práce.
P | 41 | 74665J |  | PROVOZNÍ ZKOUŠKY TELEMECHANICKÉ JEDNOTKY V OBJEKTU TS | KUS | 1 | 0 | 0 |  |  | 0 | 0 | OTSKP 2022 | 0 | 3 |  |  | 0
PP |  |  |  | Název položky odpovídá popisu položky
VV |  |  |  | "Dle technické zprávy c.1_001, príloh c.2_001, 2_002, 2_003, 2_004, 2_005 a 2_006. Technická specifikace položky odpovídá príslušné cenové soustave."
TS |  |  |  | 1. Položka obsahuje: – veškerý podružný, spojovací a pomocný materiál. Dále obsahuje provozní odzkoušení telemechanické jednotky po jejím oživení , úpravách SW a parametrizaci SW po úpravách technologie, odzkoušení komunikace na nadrazený systém a na podrízené PLC, terminály – dodávku vcetne kompletní montáže – technický popis viz. projektová dokumentace – výrobní dokumentaci, uvedení do provozu, predepsané zkoušky, revize a atesty – veškeré potrebné mechanizmy, vcetne obsluhy, náklady na mzdy a približné (prumerné) náklady na porízení potrebných materiálu 2. Položka neobsahuje: X 3. Zpusob merení: Udává se pocet kusu kompletní konstrukce nebo práce.
P | 42 | 74665N |  | PODPORA PRI UVÁDENÍ DO PROVOZU, ENGINEERING PRO OBJEKT TS | KUS | 1 | 0 | 0 |  |  | 0 | 0 | OTSKP 2022 | 0 | 3 |  |  | 0
PP |  |  |  | Název položky odpovídá popisu položky
VV |  |  |  | "Dle technické zprávy c.1_001, príloh c.2_001, 2_002, 2_003, 2_004, 2_005 a 2_006. Technická specifikace položky odpovídá príslušné cenové soustave."
TS |  |  |  | 1. Položka obsahuje: – podporu pri uvádení do provozu zarízení jeho výrobcem, inženýrskou cinnost pri instalaci rídicích systému – predepsané zkoušky, revize a atesty – prokázání technických a kvalitativních parametru zarízení – veškeré potrebné mechanizmy, vcetne obsluhy, náklady na mzdy a približné (prumerné) náklady na porízení potrebných materiálu vcetne všech ostatních vedlejších nákladu 2. Položka neobsahuje: X 3. Zpusob merení: Udává se pocet kusu kompletní konstrukce nebo práce.
P | 43 | 746674 |  | PREVODNÍK ROZHRANÍ-ROZBOCOVAC,ROZHRANÍ METALICKÉ (MAX.6) DLE SPECIFIKACE NA OPTICKÉ (MAX.2) S FUNK.REDUNDANTNÍ KRUH.SMYCKY,PROTOKOLOVE TRANSPARENTNÍ | KUS | 1 | 0 | 0 |  |  | 0 | 0 | OTSKP 2022 | 0 | 3 |  |  | 0
PP |  |  |  | Název položky odpovídá popisu položky
VV |  |  |  | "Dle technické zprávy c.1_001, príloh c.2_001, 2_002, 2_003, 2_004, 2_005 a 2_006. Technická specifikace položky odpovídá príslušné cenové soustave."
TS |  |  |  | 1. Položka obsahuje: – veškerý podružný, spojovací a pomocný materiál. Dále obsahuje uživatelskou úpravu komunikacního SW PLC, parametrizaci, nastavení a uvedení do provozu nebo komplexní prenastavení stávajícího PLC po úpravách komunikace na nadrízený RS (PLC) vc. úpravy nebo definice protokolu, úcasti na komplexním vyzkoušení RS jako celku – dodávku vcetne kompletní montáže – technický popis viz. projektová dokumentace – výrobní dokumentaci, uvedení do provozu, predepsané zkoušky, revize a atesty – veškeré potrebné mechanizmy, vcetne obsluhy, náklady na mzdy a približné (prumerné) náklady na porízení potrebných materiálu – dopravu a skladování 2. Položka neobsahuje: X 3. Zpusob merení: Udává se pocet kusu kompletní konstrukce nebo práce.
P | 44 | 746698 |  | PRACOVNÍ STUL | KUS | 1 | 0 | 0 |  |  | 0 | 0 | OTSKP 2022 | 0 | 3 |  |  | 0
PP |  |  |  | Název položky odpovídá popisu položky
VV |  |  |  | "Dle technické zprávy c.1_001, príloh c.2_001, 2_002, 2_003, 2_004, 2_005 a 2_006. Technická specifikace položky odpovídá príslušné cenové soustave."
TS |  |  |  | 1. Položka obsahuje: – prípravu podkladu pro osazení vc. stolové sestavy s kabelovými rozvody pro jednoho uživatele s bocními skrínkami a prostorem pro PC vcetne upevnovacího materiálu, uzamykatelná, veškerý podružný a pomocný materiál – dodávku vcetne kompletní montáže – technický popis viz. projektová dokumentace – veškeré potrebné mechanizmy, vcetne obsluhy, náklady na mzdy a približné (prumerné) náklady na porízení potrebných materiálu – dopravu a skladování2. Položka neobsahuje: X3. Zpusob merení:Udává se pocet kusu kompletní konstrukce nebo práce.
P | 45 | 746699 |  | ŽIDLE | KUS | 1 | 0 | 0 |  |  | 0 | 0 | OTSKP 2022 | 0 | 3 |  |  | 0
PP |  |  |  | Název položky odpovídá popisu položky
VV |  |  |  | "Dle technické zprávy c.1_001, príloh c.2_001, 2_002, 2_003, 2_004, 2_005 a 2_006. Technická specifikace položky odpovídá príslušné cenové soustave."
TS |  |  |  | 1. Položka obsahuje: – dodávku vcetne kompletní montáže – technický popis viz. projektová dokumentace – veškeré potrebné mechanizmy, vcetne obsluhy, náklady na mzdy a približné (prumerné) náklady na porízení potrebných materiálu – dopravu a skladování2. Položka neobsahuje: X3. Zpusob merení:Udává se pocet kusu kompletní konstrukce nebo práce.
P | 46 | 7466AC |  | ZPROVOZNENÍ SYSTÉMU S NOVÝMI DATY PRO OBJEKT TS | KUS | 1 | 0 | 0 |  |  | 0 | 0 | OTSKP 2022 | 0 | 3 |  |  | 0
PP |  |  |  | Název položky odpovídá popisu položky
VV |  |  |  | "Dle technické zprávy c.1_001, príloh c.2_001, 2_002, 2_003, 2_004, 2_005 a 2_006. Technická specifikace položky odpovídá príslušné cenové soustave."
TS |  |  |  | 1. Položka obsahuje: – veškerý podružný, spojovací a pomocný materiál. Dále obsahuje zprovoznení a oživení telemechanické jednotky, úpravu SW, parametrizaci SW po úpravách technologie – dodávku vcetne kompletní montáže – technický popis viz. projektová dokumentace – výrobní dokumentaci, uvedení do provozu, predepsané zkoušky, revize a atesty – veškeré potrebné mechanizmy, vcetne obsluhy, náklady na mzdy a približné (prumerné) náklady na porízení potrebných materiálu2. Položka neobsahuje: X3. Zpusob merení:Udává se pocet kusu kompletní konstrukce nebo práce.
P | 47 | 7466AG |  | VERIFIKACE SIGNÁLU A POVELU S NOVÝMI DATY PRO OBJEKT TS | KUS | 1 | 0 | 0 |  |  | 0 | 0 | OTSKP 2022 | 0 | 3 |  |  | 0
PP |  |  |  | Název položky odpovídá popisu položky
VV |  |  |  | "Dle technické zprávy c.1_001, príloh c.2_001, 2_002, 2_003, 2_004, 2_005 a 2_006. Technická specifikace položky odpovídá príslušné cenové soustave."
TS |  |  |  | 1. Položka obsahuje: – veškerý programovací software a softwarové nástroje. Dále obsahuje verifikaci signálu a povelu s novými daty pro objekt TS - úpravu SW, parametrizaci, nastavení daného SW a uvedení do provozu nebo komplexní prenastavení daného SW stávajících po úpravách technologie, nastavení komunikace, nastavení komunikace prenosové prvky – nadrízený RS vc. úpravy nebo definice protokolu – dodávku vcetne kompletní montáže – technický popis viz. projektová dokumentace – prokázání technických a kvalitativních parametru zarízení – výrobní dokumentaci, uvedení do provozu, predepsané zkoušky, revize a atesty – veškeré potrebné mechanizmy, vcetne obsluhy, náklady na mzdy a približné (prumerné) náklady na porízení potrebných materiálu 2. Položka neobsahuje: X 3. Zpusob merení: Udává se pocet kusu kompletní konstrukce nebo práce.
P | 48 | 7466AT |  | AKTUALIZACE MODELU RÍZENÉ TECHNOLOGIE V PRUBEHU VÝSTAVBY PRO OBJEKT TS | KUS | 1 | 0 | 0 |  |  | 0 | 0 | OTSKP 2022 | 0 | 3 |  |  | 0
PP |  |  |  | Název položky odpovídá popisu položky
VV |  |  |  | "Dle technické zprávy c.1_001, príloh c.2_001, 2_002, 2_003, 2_004, 2_005 a 2_006. Technická specifikace položky odpovídá príslušné cenové soustave."
TS |  |  |  | 1. Položka obsahuje: – veškerý programovací software a softwarové nástroje. Dále obsahuje aktualizaci modelu rízené technologie v prubehu výstavby - úpravu SW, parametrizaci, nastavení daného SW a uvedení do provozu nebo komplexní prenastavení daného SW stávajících po úpravách technologie, nastavení komunikace, nastavení komunikace prenosové prvky – nadrízený RS vc. úpravy nebo definice protokolu – dodávku vcetne kompletní montáže – technický popis viz. projektová dokumentace – prokázání technických a kvalitativních parametru zarízení – výrobní dokumentaci, uvedení do provozu, predepsané zkoušky, revize a atesty – veškeré potrebné mechanizmy, vcetne obsluhy, náklady na mzdy a približné (prumerné) náklady na porízení potrebných materiálu 2. Položka neobsahuje: X 3. Zpusob merení: Udává se pocet kusu kompletní konstrukce nebo práce.
P | 49 | 746Z71 |  | DEMONTÁŽ ZARÍZENÍ SKR, DRT, DD TSŽDC - SKRÍNE, ROZVADECE NEBO OPTICKÉHO ROZVÁDECE | KUS | 1 | 0 | 0 |  |  | 0 | 0 | OTSKP 2022 | 0 | 3 |  |  | 0
PP |  |  |  | Název položky odpovídá popisu položky
VV |  |  |  | "Dle technické zprávy c.1_001, príloh c.2_001, 2_002, 2_003, 2_004, 2_005 a 2_006. Technická specifikace položky odpovídá príslušné cenové soustave."
TS |  |  |  | 1. Položka obsahuje: – všechny náklady na demontáž stávajícího zarízení se všemi pomocnými doplnujícími úpravami pro jeho likvidaci – naložení vybouraného materiálu na dopravní prostredek2. Položka neobsahuje: – odvoz vybouraného materiálu – poplatek za likvidaci odpadu (nacení se dle SSD 0)3. Zpusob merení:Udává se pocet kusu kompletní konstrukce nebo práce.
SD |  | 747 |  | Silnoproud - Zkoušky, revize a HZS | [6 empty] | 0 | 0
P | 50 | 747213 |  | CELKOVÁ PROHLÍDKA, ZKOUŠENÍ, MERENÍ A VYHOTOVENÍ VÝCHOZÍ REVIZNÍ ZPRÁVY, PRO OBJEM IN PRES 500 DO 1000 TIS. KC | KUS | 1 | 0 | 0 |  |  | 0 | 0 | OTSKP 2022 | 0 | 3 |  |  | 0
PP |  |  |  | Název položky odpovídá popisu položky
VV |  |  |  | "Dle technické zprávy c.1_001, príloh c.2_001, 2_002, 2_003, 2_004, 2_005 a 2_006. Technická specifikace položky odpovídá príslušné cenové soustave."
TS |  |  |  | 1. Položka obsahuje: – veškeré práce a materiál obsažený v názvu položky 2. Položka neobsahuje: X 3. Zpusob merení: Udává se pocet kusu kompletní konstrukce nebo práce.
P | 51 | 747214 |  | CELKOVÁ PROHLÍDKA, ZKOUŠENÍ, MERENÍ A VYHOTOVENÍ VÝCHOZÍ REVIZNÍ ZPRÁVY, PRO OBJEM IN - PRÍPLATEK ZA KAŽDÝCH DALŠÍCH I ZAPOCATÝCH 500 TIS. KC | KUS | 1 | 0 | 0 |  |  | 0 | 0 | OTSKP 2022 | 0 | 3 |  |  | 0
PP |  |  |  | Název položky odpovídá popisu položky
VV |  |  |  | "Dle technické zprávy c.1_001, príloh c.2_001, 2_002, 2_003, 2_004, 2_005 a 2_006. Technická specifikace položky odpovídá príslušné cenové soustave."
TS |  |  |  | 1. Položka obsahuje: – cenu za celkovou prohlídku zarízení PS/SO, vc. merení, komplexních zkoušek a revizi zarízení tohoto PS/SO autorizovaným revizním technikem na silnoproudá zarízení podle požadavku CSN, vcetne hodnocení a vyhotovení celkové revizní zprávy2. Položka neobsahuje: X3. Zpusob merení:Udává se pocet kusu kompletní konstrukce nebo práce.
P | 52 | 747301 |  | PROVEDENÍ PROHLÍDKY A ZKOUŠKY PRÁVNICKOU OSOBOU, VYDÁNÍ PRUKAZU ZPUSOBILOSTI | KUS | 1 | 0 | 0 |  |  | 0 | 0 | OTSKP 2022 | 0 | 3 |  |  | 0
PP |  |  |  | Název položky odpovídá popisu položky
VV |  |  |  | "Dle technické zprávy c.1_001, príloh c.2_001, 2_002, 2_003, 2_004, 2_005 a 2_006. Technická specifikace položky odpovídá príslušné cenové soustave."
TS |  |  |  | 1. Položka obsahuje: – cenu za vyhotovení dokladu právnickou osobou o silnoproudých zarízeních a vydání prukazu zpusobilosti 2. Položka neobsahuje: X 3. Zpusob merení: Udává se pocet kusu kompletní konstrukce nebo práce.
P | 53 | 747521 |  | ZKOUŠKY VODICU A KABELU OVLÁDACÍCH OD 5 DO 12 ŽIL | KUS | 4 | 0 | 0 |  |  | 0 | 0 | OTSKP 2022 | 0 | 3 |  |  | 0
PP |  |  |  | Název položky odpovídá popisu položky
VV |  |  |  | "Dle technické zprávy c.1_001, príloh c.2_001, 2_002, 2_003, 2_004, 2_005 a 2_006. Technická specifikace položky odpovídá príslušné cenové soustave."
TS |  |  |  | 1. Položka obsahuje: – cenu za provedení merení kabelu/ vodice vc. vyhotovení protokolu2. Položka neobsahuje: X3. Zpusob merení:Udává se pocet kusu kompletní konstrukce nebo práce.
P | 54 | 747701 |  | DOKONCOVACÍ MONTÁŽNÍ PRÁCE NA ELEKTRICKÉM ZARÍZENÍ | HOD | 16 | 0 | 0 |  |  | 0 | 0 | OTSKP 2022 | 0 | 3 |  |  | 0
PP |  |  |  | Název položky odpovídá popisu položky
VV |  |  |  | "Dle technické zprávy c.1_001, príloh c.2_001, 2_002, 2_003, 2_004, 2_005 a 2_006. Technická specifikace položky odpovídá príslušné cenové soustave."
TS |  |  |  | 1. Položka obsahuje: – cenu za práce spojené s uvádením zarízení do provozu, drobné montážní práce v rozvadecích, koordinaci se zhotoviteli souvisejících zarízení apod. 2. Položka neobsahuje: X 3. Zpusob merení: Udává se cas v hodinách.
P | 55 | 747703 |  | ZKUŠEBNÍ PROVOZ | HOD | 4 | 0 | 0 |  |  | 0 | 0 | OTSKP 2022 | 0 | 3 |  |  | 0
PP |  |  |  | Název položky odpovídá popisu položky
VV |  |  |  | "Dle technické zprávy c.1_001, príloh c.2_001, 2_002, 2_003, 2_004, 2_005 a 2_006. Technická specifikace položky odpovídá príslušné cenové soustave."
TS |  |  |  | 1. Položka obsahuje: – cenu za dobu kdy je zarízení po individálních zkouškách dáno do provozu s prokázáním technických a kvalitativních parametru zarízení 2. Položka neobsahuje: X 3. Zpusob merení: Udává se cas v hodinách.
P | 56 | 747704 |  | ZAŠKOLENÍ OBSLUHY | HOD | 4 | 0 | 0 |  |  | 0 | 0 | OTSKP 2022 | 0 | 3 |  |  | 0
PP |  |  |  | Název položky odpovídá popisu položky
VV |  |  |  | "Dle technické zprávy c.1_001, príloh c.2_001, 2_002, 2_003, 2_004, 2_005 a 2_006. Technická specifikace položky odpovídá príslušné cenové soustave."
TS |  |  |  | 1. Položka obsahuje: – cenu za dobu kdy je s funkcí seznamována obsluha zarízení, vcetne odevzdání dokumentace skutecného provedení 2. Položka neobsahuje: X 3. Zpusob merení: Udává se cas v hodinách.
SD |  | 75 |  | Slaboproud | [6 empty] | 0 | 0
P | 57 | 75J912 |  | OPTICKÝ PATCHCORD MULTIMODE PRES 5 M | KUS | 1 | 0 | 0 |  |  | 0 | 0 | OTSKP 2022 | 0 | 3 |  |  | 0
PP |  |  |  | Název položky odpovídá popisu položky
VV |  |  |  | "Dle technické zprávy c.1_001, príloh c.2_001, 2_002, 2_003, 2_004, 2_005 a 2_006. Technická specifikace položky odpovídá príslušné cenové soustave."
TS |  |  |  | 1. Položka obsahuje: – dodávku specifikované kabelizace vcetne potrebného drobného montážního materiálu – dopravu a skladování 2. Položka neobsahuje: X 3. Zpusob merení: dodávka specifikované kabelizace se merí v délce udané v kusech.
P | 58 | 75J91X |  | OPTICKÝ PATCHCORD MULTIMODE - MONTÁŽ | KUS | 1 | 0 | 0 |  |  | 0 | 0 | OTSKP 2022 | 0 | 3 |  |  | 0
PP |  |  |  | Název položky odpovídá popisu položky
VV |  |  |  | "Dle technické zprávy c.1_001, príloh c.2_001, 2_002, 2_003, 2_004, 2_005 a 2_006. Technická specifikace položky odpovídá príslušné cenové soustave."
TS |  |  |  | 1. Položka obsahuje: – práce spojené s montáží specifikované kabelizace specifikovaným zpusobem – veškeré potrebné mechanizmy, vcetne obsluhy, náklady na mzdy a približné (prumerné) náklady na porízení potrebných materiálu 2. Položka neobsahuje: X 3. Zpusob merení: Práce specifikovaného se merí délce kabelizace udané v kusech.
P | 59 | 75J922 |  | OPTICKÝ PATCHCORD SINGLEMODE PRES 5 M | KUS | 3 | 0 | 0 |  |  | 0 | 0 | OTSKP 2022 | 0 | 3 |  |  | 0
PP |  |  |  | Název položky odpovídá popisu položky
VV |  |  |  | "Dle technické zprávy c.1_001, príloh c.2_001, 2_002, 2_003, 2_004, 2_005 a 2_006. Technická specifikace položky odpovídá príslušné cenové soustave."
TS |  |  |  | 1. Položka obsahuje: – dodávku specifikované kabelizace vcetne potrebného drobného montážního materiálu – dopravu a skladování 2. Položka neobsahuje: X 3. Zpusob merení: dodávka specifikované kabelizace se merí v délce udané v kusech.
P | 60 | 75J92X |  | OPTICKÝ PATCHCORD SINGLEMODE - MONTÁŽ | KUS | 3 | 0 | 0 |  |  | 0 | 0 | OTSKP 2022 | 0 | 3 |  |  | 0
PP |  |  |  | Název položky odpovídá popisu položky
VV |  |  |  | "Dle technické zprávy c.1_001, príloh c.2_001, 2_002, 2_003, 2_004, 2_005 a 2_006. Technická specifikace položky odpovídá príslušné cenové soustave."
TS |  |  |  | 1. Položka obsahuje: – práce spojené s montáží specifikované kabelizace specifikovaným zpusobem – veškeré potrebné mechanizmy, vcetne obsluhy, náklady na mzdy a približné (prumerné) náklady na porízení potrebných materiálu 2. Položka neobsahuje: X 3. Zpusob merení: Práce specifikovaného se merí délce kabelizace udané v kusech.
P | 61 | 75O915 |  | DDTS ŽDC, PREVODNÍK M-BUS/ ETHERNET/RS232 | KUS | 1 | 0 | 0 |  |  | 0 | 0 | OTSKP 2022 | 0 | 3 |  |  | 0
PP |  |  |  | Název položky odpovídá popisu položky
VV |  |  |  | "Dle technické zprávy c.1_001, príloh c.2_001, 2_002, 2_003, 2_004, 2_005 a 2_006. Technická specifikace položky odpovídá príslušné cenové soustave."
TS |  |  |  | 1. Položka obsahuje: - prevodník rozhraní M-Bus/Ethernet - firmware, príslušenství - dodávku vcetne kompletní montáže - veškeré potrebné mechanizmy, vcetne obsluhy, náklady na mzdy a približné (prumerné) náklady na porízení potrebných materiálu - dopravu a skladování 2. Položka neobsahuje: X 3. Zpusob merení: Udává se pocet kusu kompletní konstrukce nebo práce.
P | 62 | 75O918 |  | DDTS ŽDC, SNÍMAC TEPLOTY A VLHKOSTI | KUS | 2 | 0 | 0 |  |  | 0 | 0 | OTSKP 2022 | 0 | 3 |  |  | 0
PP |  |  |  | Název položky odpovídá popisu položky
VV |  |  |  | "Dle technické zprávy c.1_001, príloh c.2_001, 2_002, 2_003, 2_004, 2_005 a 2_006. Technická specifikace položky odpovídá príslušné cenové soustave."
TS |  |  |  | 1. Položka obsahuje: - snímac teploty a vlhkosti s výstupem 4-20mA - príslušenství - dodávku vcetne kompletní montáže - veškeré potrebné mechanizmy, vcetne obsluhy, náklady na mzdy a približné (prumerné) náklady na porízení potrebných materiálu - dopravu a skladování 2. Položka neobsahuje: X 3. Zpusob merení: Udává se pocet kusu kompletní konstrukce nebo práce.
P | 63 | 75O95D |  | DDTS ŽDC, ROZŠÍRENÍ INTEGRACE EE DO INK DDTS ŽDC | KUS | 2 | 0 | 0 |  |  | 0 | 0 | OTSKP 2022 | 0 | 3 |  |  | 0
PP |  |  |  | Název položky odpovídá popisu položky
VV |  |  |  | "Dle technické zprávy c.1_001, príloh c.2_001, 2_002, 2_003, 2_004, 2_005 a 2_006. Technická specifikace položky odpovídá príslušné cenové soustave."
TS |  |  |  | 1. Položka obsahuje: - rozšírení SW integraci signálu z energetických a elektrotechnických systému stažených do jednoho PLC nebo do jednoho analyzátoru síte v rozsahu do 24xDI / 24xDO / 12xAI do InK systému DDTS ŽDC - licence s potrebnými protokoly MODBUS, DBNet, S-Net, IEC 60870-5-104 atd. - parametrizaci a naplnení datových, technologických, telemetrických a rídicích struktur DDTS ŽDC pro prenos informací - odzkoušení programového vybavení, overení uživatelských funkcí na úplné implementaci, verifikace prenášených dat - náklady na mzdy - programátorské práce vcetne potrebného vybavení 2. Položka neobsahuje: X 3. Zpusob merení: Udává se pocet kusu rozšírení PLC nebo analyzátoru síte do 24xDI / 24xDO / 12AI.

## PS 23-03-12
SŽDC05 | [14 empty] | 3
S | Stavba: | 5533520002-zm18 |  | XDC_Ceska-Trebova-cast1-zm18-20240920 | [6 empty] | D.1.3.1 | 0 | AspeEsticon | 0 | 2
O | Objekt: | D.1.3.1 |  | Dispecerská rídicí technika | [9 empty] | 0.15 | 2
Typ | Poř. číslo | Kód položky | Varianta | Název položky | MJ | Množství | Jednotková hmotnost | Celková hmotnost |  |  | Jednotková cena |  | Cenové soustavy | 0.21
Dodávka
[9 empty] | Jednotková | Celkem | Jednotková | Celkem |  |  |  | Počet položek s nulovou cenou | 0
O1 |  | PS 23-03-12 |  | Úsek severní spojovací kolej 92, TS 6 22/0,4kV, zarízení DRT | [6 empty] | 0 | 0
SD |  | 703, 709 |  | Všeobecné práce pro silnoproud a slaboproud | [6 empty] | 0 | 0
P | 1 | 703411 |  | ELEKTROINSTALACNÍ TRUBKA PLASTOVÁ VCETNE UPEVNENÍ A PRÍSLUŠENSTVÍ DN PRUMERU DO 25 MM | M | 90 | 0 | 0 |  |  | 0 | 0 | OTSKP 2022 | 0 | 3 |  |  | 0
PP |  |  |  | Název položky odpovídá popisu položky
VV |  |  |  | "Dle technické zprávy c.1_001, príloh c.2_001, 2_002, 2_003, 2_004, 2_005 a 2_006. Technická specifikace položky odpovídá príslušné cenové soustave."
TS |  |  |  | 1. Položka obsahuje: – prípravu podkladu pro osazení 2. Položka neobsahuje: X 3. Zpusob merení: Merí se metr délkový.
P | 2 | 703511 |  | ELEKTROINSTALACNÍ LIŠTA ŠÍRKY DO 30 MM | M | 20 | 0 | 0 |  |  | 0 | 0 | OTSKP 2022 | 0 | 3 |  |  | 0
PP |  |  |  | Název položky odpovídá popisu položky
VV |  |  |  | "Dle technické zprávy c.1_001, príloh c.2_001, 2_002, 2_003, 2_004, 2_005 a 2_006. Technická specifikace položky odpovídá príslušné cenové soustave."
TS |  |  |  | 1. Položka obsahuje: – prípravu podkladu pro osazení 2. Položka neobsahuje: X 3. Zpusob merení: Merí se metr délkový.
P | 3 | 703751 |  | PROTIPOŽÁRNÍ UCPÁVKA POD ROZVADEC DO EI 90 MIN. | M2 | 1 | 0 | 0 |  |  | 0 | 0 | OTSKP 2022 | 0 | 3 |  |  | 0
PP |  |  |  | Název položky odpovídá popisu položky
VV |  |  |  | "Dle technické zprávy c.1_001, príloh c.2_001, 2_002, 2_003, 2_004, 2_005 a 2_006. Technická specifikace položky odpovídá príslušné cenové soustave."
TS |  |  |  | Položka obsahuje: Dodávku a montáž protipožární ucpávky vc. príslušenství a pomocného materiálu, vyhotovéní a dodání atestu. Dále obsahuje cenu za pom. mechanismy vcetne všech ostatních vedlejších nákladu.
P | 4 | 703756 |  | PROTIPOŽÁRNÍ TMEL ( TUBA - 1000ML ), DO EI 90 MIN. | KUS | 2 | 0 | 0 |  |  | 0 | 0 | OTSKP 2022 | 0 | 3 |  |  | 0
PP |  |  |  | Název položky odpovídá popisu položky
VV |  |  |  | "Dle technické zprávy c.1_001, príloh c.2_001, 2_002, 2_003, 2_004, 2_005 a 2_006. Technická specifikace položky odpovídá príslušné cenové soustave."
TS |  |  |  | Položka obsahuje: Dodávku a montáž protipožární ucpávky vc. príslušenství a pomocného materiálu, vyhotovéní a dodání atestu. Dále obsahuje cenu za pom. mechanismy vcetne všech ostatních vedlejších nákladu.
SD |  | 741 |  | Silnoproud - Elektroinstalacní materiál, ocelové konstrukce, uzemnení | [6 empty] | 0 | 0
P | 5 | 741C02 |  | UZEMNOVACÍ SVORKA | KUS | 2 | 0 | 0 |  |  | 0 | 0 | OTSKP 2022 | 0 | 3 |  |  | 0
PP |  |  |  | Název položky odpovídá popisu položky
VV |  |  |  | "Dle technické zprávy c.1_001, príloh c.2_001, 2_002, 2_003, 2_004, 2_005 a 2_006. Technická specifikace položky odpovídá príslušné cenové soustave."
TS |  |  |  | 1. Položka obsahuje: – veškeré príslušenství 2. Položka neobsahuje: X 3. Zpusob merení: Udává se pocet kusu kompletní konstrukce nebo práce.
P | 6 | 741C04 |  | OCHRANNÉ POSPOJOVÁNÍ CU VODICEM DO 16 MM2 | KUS | 1 | 0 | 0 |  |  | 0 | 0 | OTSKP 2022 | 0 | 3 |  |  | 0
PP |  |  |  | Název položky odpovídá popisu položky
VV |  |  |  | "Dle technické zprávy c.1_001, príloh c.2_001, 2_002, 2_003, 2_004, 2_005 a 2_006. Technická specifikace položky odpovídá príslušné cenové soustave."
TS |  |  |  | 1. Položka obsahuje: – pripojení zarízení vodicem do Cu 16mm2 k zemnícímu vodici délky do 2m vc. ukoncení 2. Položka neobsahuje: X 3. Zpusob merení: Udává se pocet kusu kompletní konstrukce nebo práce.
SD |  | 742, 743 |  | Silnoproud - Silnoprudé rozvody | [6 empty] | 0 | 0
P | 7 | 742F12 |  | KABEL NN NEBO VODIC JEDNOŽÍLOVÝ CU S PLASTOVOU IZOLACÍ OD 4 DO 16 MM2 | M | 6 | 0 | 0 |  |  | 0 | 0 | OTSKP 2022 | 0 | 3 |  |  | 0
PP |  |  |  | Název položky odpovídá popisu položky
VV |  |  |  | "Dle technické zprávy c.1_001, príloh c.2_001, 2_002, 2_003, 2_004, 2_005 a 2_006. Technická specifikace položky odpovídá príslušné cenové soustave."
TS |  |  |  | 1. Položka obsahuje: – manipulace a uložení kabelu (do zeme, chránicky, kanálu, na rošty, na TV a pod.) 2. Položka neobsahuje: – príchytky, spojky, koncovky, chránicky apod. 3. Zpusob merení: Merí se metr délkový.
P | 8 | 742G11 |  | KABEL NN DVOU- A TRÍŽÍLOVÝ CU S PLASTOVOU IZOLACÍ DO 2,5 MM2 | M | 17 | 0 | 0 |  |  | 0 | 0 | OTSKP 2022 | 0 | 3 |  |  | 0
PP |  |  |  | Název položky odpovídá popisu položky
VV |  |  |  | "Dle technické zprávy c.1_001, príloh c.2_001, 2_002, 2_003, 2_004, 2_005 a 2_006. Technická specifikace položky odpovídá príslušné cenové soustave."
TS |  |  |  | 1. Položka obsahuje: – manipulace a uložení kabelu (do zeme, chránicky, kanálu, na rošty, na TV a pod.) 2. Položka neobsahuje: – príchytky, spojky, koncovky, chránicky apod. 3. Zpusob merení: Merí se metr délkový.
P | 9 | 742G12 |  | KABEL NN DVOU- A TRÍŽÍLOVÝ CU S PLASTOVOU IZOLACÍ OD 4 DO 16 MM2 | M | 10 | 0 | 0 |  |  | 0 | 0 | OTSKP 2022 | 0 | 3 |  |  | 0
PP |  |  |  | Název položky odpovídá popisu položky
VV |  |  |  | "Dle technické zprávy c.1_001, príloh c.2_001, 2_002, 2_003, 2_004, 2_005 a 2_006. Technická specifikace položky odpovídá príslušné cenové soustave."
TS |  |  |  | 1. Položka obsahuje: – manipulace a uložení kabelu (do zeme, chránicky, kanálu, na rošty, na TV a pod.) 2. Položka neobsahuje: – príchytky, spojky, koncovky, chránicky apod. 3. Zpusob merení: Merí se metr délkový.
P | 10 | 742J11 |  | OPTICKÝ KABEL MULTIMOD DUPLEX - SKLO | M | 20 | 0 | 0 |  |  | 0 | 0 | OTSKP 2022 | 0 | 3 |  |  | 0
PP |  |  |  | Název položky odpovídá popisu položky
VV |  |  |  | "Dle technické zprávy c.1_001, príloh c.2_001, 2_002, 2_003, 2_004, 2_005 a 2_006. Technická specifikace položky odpovídá príslušné cenové soustave."
TS |  |  |  | Položka obsahuje: Dodávku a montáž kabelu vcetne podružného montážního materiálu, dopravu na stavenište, oddelení príslušné délky, uložení kabelu ( propojení mezi rozvadeci ), upevnení a pripojení. Dále obsahuje cenu za pom. mechanismy vcetne všech ostatních vedlejších nákladu
P | 11 | 742J13 |  | OPTICKÝ KABEL SINGLEMODE DUPLEX - SKLO | M | 43 | 0 | 0 |  |  | 0 | 0 | OTSKP 2022 | 0 | 3 |  |  | 0
PP |  |  |  | Název položky odpovídá popisu položky
VV |  |  |  | "Dle technické zprávy c.1_001, príloh c.2_001, 2_002, 2_003, 2_004, 2_005 a 2_006. Technická specifikace položky odpovídá príslušné cenové soustave."
TS |  |  |  | Položka obsahuje: Dodávku a montáž kabelu vcetne podružného montážního materiálu, dopravu na stavenište, oddelení príslušné délky, uložení kabelu ( propojení mezi rozvadeci ), upevnení a pripojení. Dále obsahuje cenu za pom. mechanismy vcetne všech ostatních vedlejších nákladu
P | 12 | 742J14 |  | KONEKTORY NA OPTICKÝ KABEL | KUS | 16 | 0 | 0 |  |  | 0 | 0 | OTSKP 2022 | 0 | 3 |  |  | 0
PP |  |  |  | Název položky odpovídá popisu položky
VV |  |  |  | "Dle technické zprávy c.1_001, príloh c.2_001, 2_002, 2_003, 2_004, 2_005 a 2_006. Technická specifikace položky odpovídá príslušné cenové soustave."
TS |  |  |  | Položka obsahuje: Dodávku a montáž vcetne podružného montážního materiálu, dopravu na stavenište, pripojení na kabel a zapojení na zarízení. Dále obsahuje cenu za pom. mechanismy vcetne všech ostatních vedlejších nákladu
P | 13 | 742J21 |  | SYKFY DO 4X2X0,5, KABEL SDELOVACÍ IZOLACE PVC | M | 33 | 0 | 0 |  |  | 0 | 0 | OTSKP 2022 | 0 | 3 |  |  | 0
PP |  |  |  | Název položky odpovídá popisu položky
VV |  |  |  | "Dle technické zprávy c.1_001, príloh c.2_001, 2_002, 2_003, 2_004, 2_005 a 2_006. Technická specifikace položky odpovídá príslušné cenové soustave."
TS |  |  |  | Položka obsahuje : Dodávku a montáž kabelu vcetne dovozu, manipulace a uložení kabelu (do trubky, na rošty, pod omítku, do rozvadece ). Dále obsahuje cenu za pom. mechanismy vcetne všech ostatních vedlejších nákladu
P | 14 | 742J29 |  | KABEL SDELOVACÍ LAN UTP/FTP UKONCENÝ KONEKTORY RJ45 | M | 54 | 0 | 0 |  |  | 0 | 0 | OTSKP 2022 | 0 | 3 |  |  | 0
PP |  |  |  | Název položky odpovídá popisu položky
VV |  |  |  | "Dle technické zprávy c.1_001, príloh c.2_001, 2_002, 2_003, 2_004, 2_005 a 2_006. Technická specifikace položky odpovídá príslušné cenové soustave."
TS |  |  |  | Položka obsahuje : Dodávku a montáž kabelu vcetne dovozu, manipulace a uložení kabelu (do trubky, na rošty, pod omítku, do rozvadece ). Dále obsahuje cenu za pom. mechanismy vcetne všech ostatních vedlejších nákladu
P | 15 | 742J42 |  | JYTY 7X1, KABEL SDELOVACÍ IZOLACE PVC | M | 20 | 0 | 0 |  |  | 0 | 0 | OTSKP 2022 | 0 | 3 |  |  | 0
PP |  |  |  | Název položky odpovídá popisu položky
VV |  |  |  | "Dle technické zprávy c.1_001, príloh c.2_001, 2_002, 2_003, 2_004, 2_005 a 2_006. Technická specifikace položky odpovídá príslušné cenové soustave."
TS |  |  |  | Položka obsahuje : Dodávku a montáž kabelu vcetne dovozu, manipulace a uložení kabelu (do trubky, na rošty, pod omítku, do rozvadece ). Dále obsahuje cenu za pom. mechanismy vcetne všech ostatních vedlejších nákladu
P | 16 | 742J51 |  | UKONCENÍ SDELOVACÍHO KABELU V ROZVADECI VC. POMOCNÉHO MATERIÁLU A ZMERENÍ KONTINUITY OVLÁDACÍHO OBVODU | KUS | 10 | 0 | 0 |  |  | 0 | 0 | OTSKP 2022 | 0 | 3 |  |  | 0
PP |  |  |  | Název položky odpovídá popisu položky
VV |  |  |  | "Dle technické zprávy c.1_001, príloh c.2_001, 2_002, 2_003, 2_004, 2_005 a 2_006. Technická specifikace položky odpovídá príslušné cenové soustave."
TS |  |  |  | Položka obsahuje: Dodávku a montáž kabelu vcetne podružného montážního materiálu, dopravu na stavenište, oddelení príslušné délky, uložení kabelu ( propojení mezi rozvadeci ), upevnení a pripojení. Dále obsahuje cenu za pom. mechanismy vcetne všech ostatních vedlejších nákladu
P | 17 | 742K12 |  | UKONCENÍ JEDNOŽÍLOVÉHO KABELU V ROZVADECI NEBO NA PRÍSTROJI OD 4 DO 16 MM2 | KUS | 2 | 0 | 0 |  |  | 0 | 0 | OTSKP 2022 | 0 | 3 |  |  | 0
PP |  |  |  | Název položky odpovídá popisu položky
VV |  |  |  | "Dle technické zprávy c.1_001, príloh c.2_001, 2_002, 2_003, 2_004, 2_005 a 2_006. Technická specifikace položky odpovídá príslušné cenové soustave."
TS |  |  |  | 1. Položka obsahuje: – všechny práce spojené s úpravou kabelu pro montáž vcetne veškerého príslušentsví 2. Položka neobsahuje: X 3. Zpusob merení: Udává se pocet kusu kompletní konstrukce nebo práce.
P | 18 | 742L11 |  | UKONCENÍ DVOU AŽ PETIŽÍLOVÉHO KABELU V ROZVADECI NEBO NA PRÍSTROJI DO 2,5 MM2 | KUS | 4 | 0 | 0 |  |  | 0 | 0 | OTSKP 2022 | 0 | 3 |  |  | 0
PP |  |  |  | Název položky odpovídá popisu položky
VV |  |  |  | "Dle technické zprávy c.1_001, príloh c.2_001, 2_002, 2_003, 2_004, 2_005 a 2_006. Technická specifikace položky odpovídá príslušné cenové soustave."
TS |  |  |  | 1. Položka obsahuje: – všechny práce spojené s úpravou kabelu pro montáž vcetne veškerého príslušentsví 2. Položka neobsahuje: X 3. Zpusob merení: Udává se pocet kusu kompletní konstrukce nebo práce.
P | 19 | 742L12 |  | UKONCENÍ DVOU AŽ PETIŽÍLOVÉHO KABELU V ROZVADECI NEBO NA PRÍSTROJI OD 4 DO 16 MM2 | KUS | 2 | 0 | 0 |  |  | 0 | 0 | OTSKP 2022 | 0 | 3 |  |  | 0
PP |  |  |  | Název položky odpovídá popisu položky
VV |  |  |  | "Dle technické zprávy c.1_001, príloh c.2_001, 2_002, 2_003, 2_004, 2_005 a 2_006. Technická specifikace položky odpovídá príslušné cenové soustave."
TS |  |  |  | 1. Položka obsahuje: – všechny práce spojené s úpravou kabelu pro montáž vcetne veškerého príslušentsví 2. Položka neobsahuje: X 3. Zpusob merení: Udává se pocet kusu kompletní konstrukce nebo práce.
P | 20 | 742P15 |  | OZNACOVACÍ ŠTÍTEK NA KABEL | KUS | 54 | 0 | 0 |  |  | 0 | 0 | OTSKP 2022 | 0 | 3 |  |  | 0
PP |  |  |  | Název položky odpovídá popisu položky
VV |  |  |  | "Dle technické zprávy c.1_001, príloh c.2_001, 2_002, 2_003, 2_004, 2_005 a 2_006. Technická specifikace položky odpovídá príslušné cenové soustave."
TS |  |  |  | 1. Položka obsahuje: – veškeré príslušentsví 2. Položka neobsahuje: X 3. Zpusob merení: Udává se pocet kusu kompletní konstrukce nebo práce.
P | 21 | R742J41 |  | J-Y(ST)Y 1x2x0,8, KABEL SDELOVACÍ IZOLACE PVC | M | 12 | 0 | 0 |  |  | 0 | 0 | OTSKP 2022 | 0 | 3 |  |  | 0
PP |  |  |  | Název položky odpovídá popisu položky
VV |  |  |  | "Dle technické zprávy c.1_001, príloh c.2_001, 2_002, 2_003, 2_004, 2_005 a 2_006. Technická specifikace položky odpovídá príslušné cenové soustave."
TS |  |  |  | Položka obsahuje : Dodávku a montáž kabelu vcetne dovozu, manipulace a uložení kabelu (do trubky, na rošty, pod omítku, do rozvadece ). Dále obsahuje cenu za pom. mechanismy vcetne všech ostatních vedlejších nákladu
SD |  | 744 |  | Silnoproud - Rozvadece nn | [6 empty] | 0 | 0
P | 22 | 744612 |  | JISTIC JEDNOPÓLOVÝ (10 KA) OD 4 DO 10 A | KUS | 4 | 0 | 0 |  |  | 0 | 0 | OTSKP 2022 | 0 | 3 |  |  | 0
PP |  |  |  | Název položky odpovídá popisu položky
VV |  |  |  | "Dle technické zprávy c.1_001, príloh c.2_001, 2_002, 2_003, 2_004, 2_005 a 2_006. Technická specifikace položky odpovídá príslušné cenové soustave."
TS |  |  |  | 1. Položka obsahuje: – veškerý spojovací materiál vc. pripojovacího vedení – technický popis viz. projektová dokumentace 2. Položka neobsahuje: X 3. Zpusob merení: Udává se pocet kusu kompletní konstrukce nebo práce.
P | 23 | 744622 |  | JISTIC DVOUPÓLOVÝ (1+N, 10 KA) OD 4 DO 10 A | KUS | 1 | 0 | 0 |  |  | 0 | 0 | OTSKP 2022 | 0 | 3 |  |  | 0
PP |  |  |  | Název položky odpovídá popisu položky
VV |  |  |  | "Dle technické zprávy c.1_001, príloh c.2_001, 2_002, 2_003, 2_004, 2_005 a 2_006. Technická specifikace položky odpovídá príslušné cenové soustave."
TS |  |  |  | 1. Položka obsahuje: – veškerý spojovací materiál vc. pripojovacího vedení – technický popis viz. projektová dokumentace 2. Položka neobsahuje: X 3. Zpusob merení: Udává se pocet kusu kompletní konstrukce nebo práce.
P | 24 | 744652 |  | JISTIC DC OD 4 DO 10 A | KUS | 1 | 0 | 0 |  |  | 0 | 0 | OTSKP 2022 | 0 | 3 |  |  | 0
PP |  |  |  | Název položky odpovídá popisu položky
VV |  |  |  | "Dle technické zprávy c.1_001, príloh c.2_001, 2_002, 2_003, 2_004, 2_005 a 2_006. Technická specifikace položky odpovídá príslušné cenové soustave."
TS |  |  |  | 1. Položka obsahuje: – veškerý spojovací materiál vc. pripojovacího vedení – technický popis viz. projektová dokumentace 2. Položka neobsahuje: X 3. Zpusob merení: Udává se pocet kusu kompletní konstrukce nebo práce.
P | 25 | 744J21 |  | SILOVÝ KOMPLETNÍ PREPÍNAC 1-0-1 JEDNO-DVOUPÓLOVÝ DO 32 A | KUS | 1 | 0 | 0 |  |  | 0 | 0 | OTSKP 2022 | 0 | 3 |  |  | 0
PP |  |  |  | Název položky odpovídá popisu položky
VV |  |  |  | "Dle technické zprávy c.1_001, príloh c.2_001, 2_002, 2_003, 2_004, 2_005 a 2_006. Technická specifikace položky odpovídá príslušné cenové soustave."
TS |  |  |  | 1. Položka obsahuje: – veškerý spojovací materiál vc. pripojovacího vedení – technický popis viz. projektová dokumentace 2. Položka neobsahuje: X 3. Zpusob merení: Udává se pocet kusu kompletní konstrukce nebo práce.
P | 26 | 744Q11 |  | SVODIC PREPETÍ TYP 1 (TRÍDA B) 1-2 PÓLOVÝ | KUS | 2 | 0 | 0 |  |  | 0 | 0 | OTSKP 2022 | 0 | 3 |  |  | 0
PP |  |  |  | Název položky odpovídá popisu položky
VV |  |  |  | "Dle technické zprávy c.1_001, príloh c.2_001, 2_002, 2_003, 2_004, 2_005 a 2_006. Technická specifikace položky odpovídá príslušné cenové soustave."
TS |  |  |  | 1. Položka obsahuje: – veškerý spojovací materiál vc. pripojovacího vedení – technický popis viz. projektová dokumentace 2. Položka neobsahuje: X 3. Zpusob merení: Udává se pocet kusu kompletní konstrukce nebo práce.
P | 27 | 744R35 |  | OZNACOVACÍ ŠTÍTEK DO ROZVADECE NN | KUS | 1 | 0 | 0 |  |  | 0 | 0 | OTSKP 2022 | 0 | 3 |  |  | 0
PP |  |  |  | Název položky odpovídá popisu položky
VV |  |  |  | "Dle technické zprávy c.1_001, príloh c.2_001, 2_002, 2_003, 2_004, 2_005 a 2_006. Technická specifikace položky odpovídá príslušné cenové soustave."
TS |  |  |  | 1. Položka obsahuje: – veškeré príslušenství – technický popis viz. projektová dokumentace 2. Položka neobsahuje: X 3. Zpusob merení: Udává se pocet kusu kompletní konstrukce nebo práce.
P | 28 | 744R36 |  | OBAL NA VÝKRESY DO ROZVADECE NN | KUS | 1 | 0 | 0 |  |  | 0 | 0 | OTSKP 2022 | 0 | 3 |  |  | 0
PP |  |  |  | Název položky odpovídá popisu položky
VV |  |  |  | "Dle technické zprávy c.1_001, príloh c.2_001, 2_002, 2_003, 2_004, 2_005 a 2_006. Technická specifikace položky odpovídá príslušné cenové soustave."
TS |  |  |  | 1. Položka obsahuje: – veškeré príslušenství – technický popis viz. projektová dokumentace 2. Položka neobsahuje: X 3. Zpusob merení: Udává se pocet kusu kompletní konstrukce nebo práce.
SD |  | 746 |  | Silnoproud - Silnoproudá technologie - R110 kV, menírny, TNS, spínací stanice | [6 empty] | 0 | 0
P | 29 | 746632 |  | VYBAVENÁ SKRÍN PRO AUTOMATIZACI 19" PRES 15 U | KUS | 1 | 0 | 0 |  |  | 0 | 0 | OTSKP 2022 | 0 | 3 |  |  | 0
PP |  |  |  | Název položky odpovídá popisu položky
VV |  |  |  | "Dle technické zprávy c.1_001, príloh c.2_001, 2_002, 2_003, 2_004, 2_005 a 2_006. Technická specifikace položky odpovídá príslušné cenové soustave."
TS |  |  |  | 1. Položka obsahuje: – prípravu podkladu pro osazení vc. upevnovacího materiálu, uzamykatelná, veškerý podružný a pomocný materiál (napr. zásuvkový panel, DIN Lišty, kabelové žlaby, svorkovnice, rozjištení, kabelové propoje, osvetlení...) – dodávku vcetne kompletní montáže – technický popis viz. projektová dokumentace – zhotovení výrobní dokumentace, provedení zkoušek, dodání predepsaných zkoušek, revizí a atestu – veškeré potrebné mechanizmy, vcetne obsluhy, náklady na mzdy a približné (prumerné) náklady na porízení potrebných materiálu – dopravu a skladování 2. Položka neobsahuje: X 3. Zpusob merení: Udává se pocet kusu kompletní konstrukce nebo práce.
P | 30 | 746641 |  | PLC PRO AUTOMATIZACI - ZÁKLADNÍ JEDNOTKA DO 128 IO | KUS | 2 | 0 | 0 |  |  | 0 | 0 | OTSKP 2022 | 0 | 3 |  |  | 0
PP |  |  |  | Název položky odpovídá popisu položky, konkrétne se jedná o ASX1-PLC1.
VV |  |  |  | "Dle technické zprávy c.1_001, príloh c.2_001, 2_002, 2_003, 2_004, 2_005 a 2_006. Technická specifikace položky odpovídá príslušné cenové soustave."
TS |  |  |  | 1. Položka obsahuje: – veškerý podružný, spojovací a pomocný materiál. Dále obsahuje uživatelskou úpravu SW PLC, parametrizaci a nastavení PLC – dodávku vcetne kompletní montáže – technický popis viz. projektová dokumentace – výrobní dokumentaci, uvedení do provozu, revize a atesty – veškeré potrebné mechanizmy, vcetne obsluhy, náklady na mzdy a približné (prumerné) náklady na porízení potrebných materiálu – dopravu a skladování2. Položka neobsahuje: X3. Zpusob merení:Udává se pocet kusu kompletní konstrukce nebo práce.
P | 31 | 746643 |  | PLC PRO AUTOMATIZACI - ROZŠÍRENÍ ZÁKLADNÍ JEDNOTKY PLC O 8 DIGITÁLNÍCH VSTUPU 24-230 V DC AC, SOFTWARE | KUS | 1 | 0 | 0 |  |  | 0 | 0 | OTSKP 2022 | 0 | 3 |  |  | 0
PP |  |  |  | Název položky odpovídá popisu položky
VV |  |  |  | "Dle technické zprávy c.1_001, príloh c.2_001, 2_002, 2_003, 2_004, 2_005 a 2_006. Technická specifikace položky odpovídá príslušné cenové soustave."
TS |  |  |  | 1. Položka obsahuje: – veškerý podružný, spojovací a pomocný materiál. Dále obsahuje uživatelskou úpravu SW PLC, parametrizaci a nastavení PLC – dodávku vcetne kompletní montáže – technický popis viz. projektová dokumentace – výrobní dokumentaci, uvedení do provozu, revize a atesty – veškeré potrebné mechanizmy, vcetne obsluhy, náklady na mzdy a približné (prumerné) náklady na porízení potrebných materiálu – dopravu a skladování2. Položka neobsahuje: X3. Zpusob merení:Udává se pocet kusu kompletní konstrukce nebo práce.
P | 32 | 746646 |  | PLC PRO AUTOMATIZACI - ROZŠÍRENÍ ZÁKLADNÍ JEDNOTKY PLC O 4 VSTUPY ANALOGOVÉHO MERENÍ (0-10 V/0-20 MA NEBO DLE SPECIFIKACE PROJEKTU) | KUS | 1 | 0 | 0 |  |  | 0 | 0 | OTSKP 2022 | 0 | 3 |  |  | 0
PP |  |  |  | Název položky odpovídá popisu položky
VV |  |  |  | "Dle technické zprávy c.1_001, príloh c.2_001, 2_002, 2_003, 2_004, 2_005 a 2_006. Technická specifikace položky odpovídá príslušné cenové soustave."
TS |  |  |  | 1. Položka obsahuje: – veškerý podružný, spojovací a pomocný materiál. Dále obsahuje uživatelskou úpravu SW PLC, parametrizaci a nastavení PLC – dodávku vcetne kompletní montáže – technický popis viz. projektová dokumentace – výrobní dokumentaci, uvedení do provozu, revize a atesty – veškeré potrebné mechanizmy, vcetne obsluhy, náklady na mzdy a približné (prumerné) náklady na porízení potrebných materiálu – dopravu a skladování 2. Položka neobsahuje: X 3. Zpusob merení: Udává se pocet kusu kompletní konstrukce nebo práce.
P | 33 | 746648 |  | PLC PRO AUTOMATIZACI - ODDELOVACÍ CLEN RELÉOVÝ MIN. 4 KV PRO POVELY NEBO SIGNÁLY 24-230 V DC AC, MAX. 6 A, KONT. 1P, OCHRANNÉ A SIGNALIZACNÍ PRVKY | KUS | 2 | 0 | 0 |  |  | 0 | 0 | OTSKP 2022 | 0 | 3 |  |  | 0
PP |  |  |  | Název položky odpovídá popisu položky
VV |  |  |  | "Dle technické zprávy c.1_001, príloh c.2_001, 2_002, 2_003, 2_004, 2_005 a 2_006. Technická specifikace položky odpovídá príslušné cenové soustave."
TS |  |  |  | 1. Položka obsahuje: – veškerý podružný, spojovací a pomocný materiál – dodávku vcetne kompletní montáže – technický popis viz. projektová dokumentace – výrobní dokumentaci, uvedení do provozu, predepsané zkoušky, revize a atesty – veškeré potrebné mechanizmy, vcetne obsluhy, náklady na mzdy a približné (prumerné) náklady na porízení potrebných materiálu – dopravu a skladování2. Položka neobsahuje: X3. Zpusob merení:Udává se pocet kusu kompletní konstrukce nebo práce.
P | 34 | 746649 |  | PLC PRO AUTOMATIZACI - ZDROJ POMOCNÉHO NAPETÍ 24 V DC, MAX. 10 A | KUS | 1 | 0 | 0 |  |  | 0 | 0 | OTSKP 2022 | 0 | 3 |  |  | 0
PP |  |  |  | Název položky odpovídá popisu položky
VV |  |  |  | "Dle technické zprávy c.1_001, príloh c.2_001, 2_002, 2_003, 2_004, 2_005 a 2_006. Technická specifikace položky odpovídá príslušné cenové soustave."
TS |  |  |  | 1. Položka obsahuje: – veškerý podružný, spojovací a pomocný materiál – dodávku vcetne kompletní montáže – technický popis viz. projektová dokumentace – výrobní dokumentaci, uvedení do provozu, predepsané zkoušky, revize a atesty – veškeré potrebné mechanizmy, vcetne obsluhy, náklady na mzdy a približné (prumerné) náklady na porízení potrebných materiálu – dopravu a skladování 2. Položka neobsahuje: X 3. Zpusob merení: Udává se pocet kusu kompletní konstrukce nebo práce.
P | 35 | 74664A |  | PLC PRO AUTOMATIZACI - SVORKOVNICE (JEŽEK) PRO VYVEDENÍ 8 SIGNÁLU/POVELU/MERENÍ VCETNE NAPÁJECÍHO OBVODU 24 V DC | KUS | 5 | 0 | 0 |  |  | 0 | 0 | OTSKP 2022 | 0 | 3 |  |  | 0
PP |  |  |  | Název položky odpovídá popisu položky
VV |  |  |  | "Dle technické zprávy c.1_001, príloh c.2_001, 2_002, 2_003, 2_004, 2_005 a 2_006. Technická specifikace položky odpovídá príslušné cenové soustave."
TS |  |  |  | 1. Položka obsahuje: – veškerý podružný, spojovací a pomocný materiál – dodávku vcetne kompletní montáže – technický popis viz. projektová dokumentace – výrobní dokumentaci, uvedení do provozu, predepsané zkoušky, revize a atesty – veškeré potrebné mechanizmy, vcetne obsluhy, náklady na mzdy a približné (prumerné) náklady na porízení potrebných materiálu – dopravu a skladování2. Položka neobsahuje: X3. Zpusob merení:Udává se pocet kusu kompletní konstrukce nebo práce.
P | 36 | 746654 |  | ZÁKLADNÍ PROGRAMOVÉ VYBAVENÍ TLM. JEDNOTKY PRO OBJEKT TS | KUS | 2 | 0 | 0 |  |  | 0 | 0 | OTSKP 2022 | 0 | 3 |  |  | 0
PP |  |  |  | Název položky odpovídá popisu položky
VV |  |  |  | "Dle technické zprávy c.1_001, príloh c.2_001, 2_002, 2_003, 2_004, 2_005 a 2_006. Technická specifikace položky odpovídá príslušné cenové soustave."
TS |  |  |  | 1. Položka obsahuje: – veškerý podružný, spojovací a pomocný materiál. Dále obsahuje dodávku základního SW PLC a jeho instalaci – dodávku vcetne kompletní montáže – technický popis viz. projektová dokumentace – výrobní dokumentaci, uvedení do provozu, revize a atesty – veškeré potrebné mechanizmy, vcetne obsluhy, náklady na mzdy a približné (prumerné) náklady na porízení potrebných materiálu – dopravu a skladování 2. Položka neobsahuje: X 3. Zpusob merení: Udává se pocet kusu kompletní konstrukce nebo práce.
P | 37 | 746656 |  | SW-OVLADACE KOMUNIKACE, PARAMETRIZACE - PRO JEDEN PODRÍZENÝ PLC, OCHRANU, TERMINÁL | KUS | 6 | 0 | 0 |  |  | 0 | 0 | OTSKP 2022 | 0 | 3 |  |  | 0
PP |  |  |  | Název položky odpovídá popisu položky
VV |  |  |  | "Dle technické zprávy c.1_001, príloh c.2_001, 2_002, 2_003, 2_004, 2_005 a 2_006. Technická specifikace položky odpovídá príslušné cenové soustave."
TS |  |  |  | 1. Položka obsahuje: – veškerý podružný, spojovací a pomocný materiál. Dále obsahuje dodávku základního SW PLC a jeho instalaci – dodávku vcetne kompletní montáže – technický popis viz. projektová dokumentace – výrobní dokumentaci, uvedení do provozu, revize a atesty – veškeré potrebné mechanizmy, vcetne obsluhy, náklady na mzdy a približné (prumerné) náklady na porízení potrebných materiálu – dopravu a skladování 2. Položka neobsahuje: X 3. Zpusob merení: Udává se pocet kusu kompletní konstrukce nebo práce.
P | 38 | 746657 |  | SW-OVLADACE KOMUNIKACE, PARAMETRIZACE NA ED - PRO JEDEN OBJEKT (ŽST, NS, SPS, TS) | KUS | 1 | 0 | 0 |  |  | 0 | 0 | OTSKP 2022 | 0 | 3 |  |  | 0
PP |  |  |  | Název položky odpovídá popisu položky
VV |  |  |  | "Dle technické zprávy c.1_001, príloh c.2_001, 2_002, 2_003, 2_004, 2_005 a 2_006. Technická specifikace položky odpovídá príslušné cenové soustave."
TS |  |  |  | 1. Položka obsahuje: – veškerý podružný, spojovací a pomocný materiál. Dále obsahuje dodávku základního SW PLC a jeho instalaci – dodávku vcetne kompletní montáže – technický popis viz. projektová dokumentace – výrobní dokumentaci, uvedení do provozu, revize a atesty – veškeré potrebné mechanizmy, vcetne obsluhy, náklady na mzdy a približné (prumerné) náklady na porízení potrebných materiálu – dopravu a skladování 2. Položka neobsahuje: X 3. Zpusob merení: Udává se pocet kusu kompletní konstrukce nebo práce.
P | 39 | 74665B |  | ZPROVOZNENÍ, OŽIVENÍ TELEMECHANICKÉ JEDNOTKY V OBJEKTU TS | KUS | 1 | 0 | 0 |  |  | 0 | 0 | OTSKP 2022 | 0 | 3 |  |  | 0
PP |  |  |  | Název položky odpovídá popisu položky
VV |  |  |  | "Dle technické zprávy c.1_001, príloh c.2_001, 2_002, 2_003, 2_004, 2_005 a 2_006. Technická specifikace položky odpovídá príslušné cenové soustave."
TS |  |  |  | 1. Položka obsahuje: – veškerý podružný, spojovací a pomocný materiál. Dále obsahuje zprovoznení a oživení telemechanické jednotky, úpravu SW, parametrizaci SW po úpravách technologie – dodávku vcetne kompletní montáže – technický popis viz. projektová dokumentace – výrobní dokumentaci, uvedení do provozu, predepsané zkoušky, revize a atesty – veškeré potrebné mechanizmy, vcetne obsluhy, náklady na mzdy a približné (prumerné) náklady na porízení potrebných materiálu 2. Položka neobsahuje: X 3. Zpusob merení: Udává se pocet kusu kompletní konstrukce nebo práce.
P | 40 | 74665F |  | PRIPOJENÍ, OŽIVENÍ A ZPROVOZNENÍ PRENOSOVÉ CESTY V OBJEKTU TS | KUS | 1 | 0 | 0 |  |  | 0 | 0 | OTSKP 2022 | 0 | 3 |  |  | 0
PP |  |  |  | Název položky odpovídá popisu položky
VV |  |  |  | "Dle technické zprávy c.1_001, príloh c.2_001, 2_002, 2_003, 2_004, 2_005 a 2_006. Technická specifikace položky odpovídá príslušné cenové soustave."
TS |  |  |  | 1. Položka obsahuje: – veškerý podružný, spojovací a pomocný materiál. Dále obsahuje úpravu SW , parametrizaci, nastavení prenosových prvku a uvedení do provozu nebo komplexní prenastavení prenosových prvku stávajících po úpravách technologie, nastavení komunikace, nastavení komunikace prenosové prvky – nadrízený RS vc. úpravy nebo definice protokolu – dodávku vcetne kompletní montáže – technický popis viz. projektová dokumentace – výrobní dokumentaci, uvedení do provozu, predepsané zkoušky, revize a atesty – veškeré potrebné mechanizmy, vcetne obsluhy, náklady na mzdy a približné (prumerné) náklady na porízení potrebných materiálu 2. Položka neobsahuje: X 3. Zpusob merení: Udává se pocet kusu kompletní konstrukce nebo práce.
P | 41 | 74665J |  | PROVOZNÍ ZKOUŠKY TELEMECHANICKÉ JEDNOTKY V OBJEKTU TS | KUS | 1 | 0 | 0 |  |  | 0 | 0 | OTSKP 2022 | 0 | 3 |  |  | 0
PP |  |  |  | Název položky odpovídá popisu položky
VV |  |  |  | "Dle technické zprávy c.1_001, príloh c.2_001, 2_002, 2_003, 2_004, 2_005 a 2_006. Technická specifikace položky odpovídá príslušné cenové soustave."
TS |  |  |  | 1. Položka obsahuje: – veškerý podružný, spojovací a pomocný materiál. Dále obsahuje provozní odzkoušení telemechanické jednotky po jejím oživení , úpravách SW a parametrizaci SW po úpravách technologie, odzkoušení komunikace na nadrazený systém a na podrízené PLC, terminály – dodávku vcetne kompletní montáže – technický popis viz. projektová dokumentace – výrobní dokumentaci, uvedení do provozu, predepsané zkoušky, revize a atesty – veškeré potrebné mechanizmy, vcetne obsluhy, náklady na mzdy a približné (prumerné) náklady na porízení potrebných materiálu 2. Položka neobsahuje: X 3. Zpusob merení: Udává se pocet kusu kompletní konstrukce nebo práce.
P | 42 | 74665N |  | PODPORA PRI UVÁDENÍ DO PROVOZU, ENGINEERING PRO OBJEKT TS | KUS | 1 | 0 | 0 |  |  | 0 | 0 | OTSKP 2022 | 0 | 3 |  |  | 0
PP |  |  |  | Název položky odpovídá popisu položky
VV |  |  |  | "Dle technické zprávy c.1_001, príloh c.2_001, 2_002, 2_003, 2_004, 2_005 a 2_006. Technická specifikace položky odpovídá príslušné cenové soustave."
TS |  |  |  | 1. Položka obsahuje: – podporu pri uvádení do provozu zarízení jeho výrobcem, inženýrskou cinnost pri instalaci rídicích systému – predepsané zkoušky, revize a atesty – prokázání technických a kvalitativních parametru zarízení – veškeré potrebné mechanizmy, vcetne obsluhy, náklady na mzdy a približné (prumerné) náklady na porízení potrebných materiálu vcetne všech ostatních vedlejších nákladu 2. Položka neobsahuje: X 3. Zpusob merení: Udává se pocet kusu kompletní konstrukce nebo práce.
P | 43 | 746674 |  | PREVODNÍK ROZHRANÍ-ROZBOCOVAC,ROZHRANÍ METALICKÉ (MAX.6) DLE SPECIFIKACE NA OPTICKÉ (MAX.2) S FUNK.REDUNDANTNÍ KRUH.SMYCKY,PROTOKOLOVE TRANSPARENTNÍ | KUS | 1 | 0 | 0 |  |  | 0 | 0 | OTSKP 2022 | 0 | 3 |  |  | 0
PP |  |  |  | Název položky odpovídá popisu položky
VV |  |  |  | "Dle technické zprávy c.1_001, príloh c.2_001, 2_002, 2_003, 2_004, 2_005 a 2_006. Technická specifikace položky odpovídá príslušné cenové soustave."
TS |  |  |  | 1. Položka obsahuje: – veškerý podružný, spojovací a pomocný materiál. Dále obsahuje uživatelskou úpravu komunikacního SW PLC, parametrizaci, nastavení a uvedení do provozu nebo komplexní prenastavení stávajícího PLC po úpravách komunikace na nadrízený RS (PLC) vc. úpravy nebo definice protokolu, úcasti na komplexním vyzkoušení RS jako celku – dodávku vcetne kompletní montáže – technický popis viz. projektová dokumentace – výrobní dokumentaci, uvedení do provozu, predepsané zkoušky, revize a atesty – veškeré potrebné mechanizmy, vcetne obsluhy, náklady na mzdy a približné (prumerné) náklady na porízení potrebných materiálu – dopravu a skladování 2. Položka neobsahuje: X 3. Zpusob merení: Udává se pocet kusu kompletní konstrukce nebo práce.
P | 44 | 746698 |  | PRACOVNÍ STUL | KUS | 1 | 0 | 0 |  |  | 0 | 0 | OTSKP 2022 | 0 | 3 |  |  | 0
PP |  |  |  | Název položky odpovídá popisu položky
VV |  |  |  | "Dle technické zprávy c.1_001, príloh c.2_001, 2_002, 2_003, 2_004, 2_005 a 2_006. Technická specifikace položky odpovídá príslušné cenové soustave."
TS |  |  |  | 1. Položka obsahuje: – prípravu podkladu pro osazení vc. stolové sestavy s kabelovými rozvody pro jednoho uživatele s bocními skrínkami a prostorem pro PC vcetne upevnovacího materiálu, uzamykatelná, veškerý podružný a pomocný materiál – dodávku vcetne kompletní montáže – technický popis viz. projektová dokumentace – veškeré potrebné mechanizmy, vcetne obsluhy, náklady na mzdy a približné (prumerné) náklady na porízení potrebných materiálu – dopravu a skladování2. Položka neobsahuje: X3. Zpusob merení:Udává se pocet kusu kompletní konstrukce nebo práce.
P | 45 | 746699 |  | ŽIDLE | KUS | 1 | 0 | 0 |  |  | 0 | 0 | OTSKP 2022 | 0 | 3 |  |  | 0
PP |  |  |  | Název položky odpovídá popisu položky
VV |  |  |  | "Dle technické zprávy c.1_001, príloh c.2_001, 2_002, 2_003, 2_004, 2_005 a 2_006. Technická specifikace položky odpovídá príslušné cenové soustave."
TS |  |  |  | 1. Položka obsahuje: – dodávku vcetne kompletní montáže – technický popis viz. projektová dokumentace – veškeré potrebné mechanizmy, vcetne obsluhy, náklady na mzdy a približné (prumerné) náklady na porízení potrebných materiálu – dopravu a skladování2. Položka neobsahuje: X3. Zpusob merení:Udává se pocet kusu kompletní konstrukce nebo práce.
P | 46 | 7466AC |  | ZPROVOZNENÍ SYSTÉMU S NOVÝMI DATY PRO OBJEKT TS | KUS | 1 | 0 | 0 |  |  | 0 | 0 | OTSKP 2022 | 0 | 3 |  |  | 0
PP |  |  |  | Název položky odpovídá popisu položky
VV |  |  |  | "Dle technické zprávy c.1_001, príloh c.2_001, 2_002, 2_003, 2_004, 2_005 a 2_006. Technická specifikace položky odpovídá príslušné cenové soustave."
TS |  |  |  | 1. Položka obsahuje: – veškerý podružný, spojovací a pomocný materiál. Dále obsahuje zprovoznení a oživení telemechanické jednotky, úpravu SW, parametrizaci SW po úpravách technologie – dodávku vcetne kompletní montáže – technický popis viz. projektová dokumentace – výrobní dokumentaci, uvedení do provozu, predepsané zkoušky, revize a atesty – veškeré potrebné mechanizmy, vcetne obsluhy, náklady na mzdy a približné (prumerné) náklady na porízení potrebných materiálu2. Položka neobsahuje: X3. Zpusob merení:Udává se pocet kusu kompletní konstrukce nebo práce.
P | 47 | 7466AG |  | VERIFIKACE SIGNÁLU A POVELU S NOVÝMI DATY PRO OBJEKT TS | KUS | 1 | 0 | 0 |  |  | 0 | 0 | OTSKP 2022 | 0 | 3 |  |  | 0
PP |  |  |  | Název položky odpovídá popisu položky
VV |  |  |  | "Dle technické zprávy c.1_001, príloh c.2_001, 2_002, 2_003, 2_004, 2_005 a 2_006. Technická specifikace položky odpovídá príslušné cenové soustave."
TS |  |  |  | 1. Položka obsahuje: – veškerý programovací software a softwarové nástroje. Dále obsahuje verifikaci signálu a povelu s novými daty pro objekt TS - úpravu SW, parametrizaci, nastavení daného SW a uvedení do provozu nebo komplexní prenastavení daného SW stávajících po úpravách technologie, nastavení komunikace, nastavení komunikace prenosové prvky – nadrízený RS vc. úpravy nebo definice protokolu – dodávku vcetne kompletní montáže – technický popis viz. projektová dokumentace – prokázání technických a kvalitativních parametru zarízení – výrobní dokumentaci, uvedení do provozu, predepsané zkoušky, revize a atesty – veškeré potrebné mechanizmy, vcetne obsluhy, náklady na mzdy a približné (prumerné) náklady na porízení potrebných materiálu 2. Položka neobsahuje: X 3. Zpusob merení: Udává se pocet kusu kompletní konstrukce nebo práce.
P | 48 | 7466AT |  | AKTUALIZACE MODELU RÍZENÉ TECHNOLOGIE V PRUBEHU VÝSTAVBY PRO OBJEKT TS | KUS | 1 | 0 | 0 |  |  | 0 | 0 | OTSKP 2022 | 0 | 3 |  |  | 0
PP |  |  |  | Název položky odpovídá popisu položky
VV |  |  |  | "Dle technické zprávy c.1_001, príloh c.2_001, 2_002, 2_003, 2_004, 2_005 a 2_006. Technická specifikace položky odpovídá príslušné cenové soustave."
TS |  |  |  | 1. Položka obsahuje: – veškerý programovací software a softwarové nástroje. Dále obsahuje aktualizaci modelu rízené technologie v prubehu výstavby - úpravu SW, parametrizaci, nastavení daného SW a uvedení do provozu nebo komplexní prenastavení daného SW stávajících po úpravách technologie, nastavení komunikace, nastavení komunikace prenosové prvky – nadrízený RS vc. úpravy nebo definice protokolu – dodávku vcetne kompletní montáže – technický popis viz. projektová dokumentace – prokázání technických a kvalitativních parametru zarízení – výrobní dokumentaci, uvedení do provozu, predepsané zkoušky, revize a atesty – veškeré potrebné mechanizmy, vcetne obsluhy, náklady na mzdy a približné (prumerné) náklady na porízení potrebných materiálu 2. Položka neobsahuje: X 3. Zpusob merení: Udává se pocet kusu kompletní konstrukce nebo práce.
P | 49 | 746Z71 |  | DEMONTÁŽ ZARÍZENÍ SKR, DRT, DD TSŽDC - SKRÍNE, ROZVADECE NEBO OPTICKÉHO ROZVÁDECE | KUS | 1 | 0 | 0 |  |  | 0 | 0 | OTSKP 2022 | 0 | 3 |  |  | 0
PP |  |  |  | Název položky odpovídá popisu položky
VV |  |  |  | "Dle technické zprávy c.1_001, príloh c.2_001, 2_002, 2_003, 2_004, 2_005 a 2_006. Technická specifikace položky odpovídá príslušné cenové soustave."
TS |  |  |  | 1. Položka obsahuje: – všechny náklady na demontáž stávajícího zarízení se všemi pomocnými doplnujícími úpravami pro jeho likvidaci – naložení vybouraného materiálu na dopravní prostredek2. Položka neobsahuje: – odvoz vybouraného materiálu – poplatek za likvidaci odpadu (nacení se dle SSD 0)3. Zpusob merení:Udává se pocet kusu kompletní konstrukce nebo práce.
SD |  | 747 |  | Silnoproud - Zkoušky, revize a HZS | [6 empty] | 0 | 0
P | 50 | 747213 |  | CELKOVÁ PROHLÍDKA, ZKOUŠENÍ, MERENÍ A VYHOTOVENÍ VÝCHOZÍ REVIZNÍ ZPRÁVY, PRO OBJEM IN PRES 500 DO 1000 TIS. KC | KUS | 1 | 0 | 0 |  |  | 0 | 0 | OTSKP 2022 | 0 | 3 |  |  | 0
PP |  |  |  | Název položky odpovídá popisu položky
VV |  |  |  | "Dle technické zprávy c.1_001, príloh c.2_001, 2_002, 2_003, 2_004, 2_005 a 2_006. Technická specifikace položky odpovídá príslušné cenové soustave."
TS |  |  |  | 1. Položka obsahuje: – veškeré práce a materiál obsažený v názvu položky 2. Položka neobsahuje: X 3. Zpusob merení: Udává se pocet kusu kompletní konstrukce nebo práce.
P | 51 | 747214 |  | CELKOVÁ PROHLÍDKA, ZKOUŠENÍ, MERENÍ A VYHOTOVENÍ VÝCHOZÍ REVIZNÍ ZPRÁVY, PRO OBJEM IN - PRÍPLATEK ZA KAŽDÝCH DALŠÍCH I ZAPOCATÝCH 500 TIS. KC | KUS | 1 | 0 | 0 |  |  | 0 | 0 | OTSKP 2022 | 0 | 3 |  |  | 0
PP |  |  |  | Název položky odpovídá popisu položky
VV |  |  |  | "Dle technické zprávy c.1_001, príloh c.2_001, 2_002, 2_003, 2_004, 2_005 a 2_006. Technická specifikace položky odpovídá príslušné cenové soustave."
TS |  |  |  | 1. Položka obsahuje: – cenu za celkovou prohlídku zarízení PS/SO, vc. merení, komplexních zkoušek a revizi zarízení tohoto PS/SO autorizovaným revizním technikem na silnoproudá zarízení podle požadavku CSN, vcetne hodnocení a vyhotovení celkové revizní zprávy2. Položka neobsahuje: X3. Zpusob merení:Udává se pocet kusu kompletní konstrukce nebo práce.
P | 52 | 747301 |  | PROVEDENÍ PROHLÍDKY A ZKOUŠKY PRÁVNICKOU OSOBOU, VYDÁNÍ PRUKAZU ZPUSOBILOSTI | KUS | 1 | 0 | 0 |  |  | 0 | 0 | OTSKP 2022 | 0 | 3 |  |  | 0
PP |  |  |  | Název položky odpovídá popisu položky
VV |  |  |  | "Dle technické zprávy c.1_001, príloh c.2_001, 2_002, 2_003, 2_004, 2_005 a 2_006. Technická specifikace položky odpovídá príslušné cenové soustave."
TS |  |  |  | 1. Položka obsahuje: – cenu za vyhotovení dokladu právnickou osobou o silnoproudých zarízeních a vydání prukazu zpusobilosti 2. Položka neobsahuje: X 3. Zpusob merení: Udává se pocet kusu kompletní konstrukce nebo práce.
P | 53 | 747521 |  | ZKOUŠKY VODICU A KABELU OVLÁDACÍCH OD 5 DO 12 ŽIL | KUS | 4 | 0 | 0 |  |  | 0 | 0 | OTSKP 2022 | 0 | 3 |  |  | 0
PP |  |  |  | Název položky odpovídá popisu položky
VV |  |  |  | "Dle technické zprávy c.1_001, príloh c.2_001, 2_002, 2_003, 2_004, 2_005 a 2_006. Technická specifikace položky odpovídá príslušné cenové soustave."
TS |  |  |  | 1. Položka obsahuje: – cenu za provedení merení kabelu/ vodice vc. vyhotovení protokolu2. Položka neobsahuje: X3. Zpusob merení:Udává se pocet kusu kompletní konstrukce nebo práce.
P | 54 | 747701 |  | DOKONCOVACÍ MONTÁŽNÍ PRÁCE NA ELEKTRICKÉM ZARÍZENÍ | HOD | 16 | 0 | 0 |  |  | 0 | 0 | OTSKP 2022 | 0 | 3 |  |  | 0
PP |  |  |  | Název položky odpovídá popisu položky
VV |  |  |  | "Dle technické zprávy c.1_001, príloh c.2_001, 2_002, 2_003, 2_004, 2_005 a 2_006. Technická specifikace položky odpovídá príslušné cenové soustave."
TS |  |  |  | 1. Položka obsahuje: – cenu za práce spojené s uvádením zarízení do provozu, drobné montážní práce v rozvadecích, koordinaci se zhotoviteli souvisejících zarízení apod. 2. Položka neobsahuje: X 3. Zpusob merení: Udává se cas v hodinách.
P | 55 | 747703 |  | ZKUŠEBNÍ PROVOZ | HOD | 4 | 0 | 0 |  |  | 0 | 0 | OTSKP 2022 | 0 | 3 |  |  | 0
PP |  |  |  | Název položky odpovídá popisu položky
VV |  |  |  | "Dle technické zprávy c.1_001, príloh c.2_001, 2_002, 2_003, 2_004, 2_005 a 2_006. Technická specifikace položky odpovídá príslušné cenové soustave."
TS |  |  |  | 1. Položka obsahuje: – cenu za dobu kdy je zarízení po individálních zkouškách dáno do provozu s prokázáním technických a kvalitativních parametru zarízení 2. Položka neobsahuje: X 3. Zpusob merení: Udává se cas v hodinách.
P | 56 | 747704 |  | ZAŠKOLENÍ OBSLUHY | HOD | 4 | 0 | 0 |  |  | 0 | 0 | OTSKP 2022 | 0 | 3 |  |  | 0
PP |  |  |  | Název položky odpovídá popisu položky
VV |  |  |  | "Dle technické zprávy c.1_001, príloh c.2_001, 2_002, 2_003, 2_004, 2_005 a 2_006. Technická specifikace položky odpovídá príslušné cenové soustave."
TS |  |  |  | 1. Položka obsahuje: – cenu za dobu kdy je s funkcí seznamována obsluha zarízení, vcetne odevzdání dokumentace skutecného provedení 2. Položka neobsahuje: X 3. Zpusob merení: Udává se cas v hodinách.
SD |  | 75 |  | Slaboproud | [6 empty] | 0 | 0
P | 57 | 75J912 |  | OPTICKÝ PATCHCORD MULTIMODE PRES 5 M | KUS | 1 | 0 | 0 |  |  | 0 | 0 | OTSKP 2022 | 0 | 3 |  |  | 0
PP |  |  |  | Název položky odpovídá popisu položky
VV |  |  |  | "Dle technické zprávy c.1_001, príloh c.2_001, 2_002, 2_003, 2_004, 2_005 a 2_006. Technická specifikace položky odpovídá príslušné cenové soustave."
TS |  |  |  | 1. Položka obsahuje: – dodávku specifikované kabelizace vcetne potrebného drobného montážního materiálu – dopravu a skladování 2. Položka neobsahuje: X 3. Zpusob merení: dodávka specifikované kabelizace se merí v délce udané v kusech.
P | 58 | 75J91X |  | OPTICKÝ PATCHCORD MULTIMODE - MONTÁŽ | KUS | 1 | 0 | 0 |  |  | 0 | 0 | OTSKP 2022 | 0 | 3 |  |  | 0
PP |  |  |  | Název položky odpovídá popisu položky
VV |  |  |  | "Dle technické zprávy c.1_001, príloh c.2_001, 2_002, 2_003, 2_004, 2_005 a 2_006. Technická specifikace položky odpovídá príslušné cenové soustave."
TS |  |  |  | 1. Položka obsahuje: – práce spojené s montáží specifikované kabelizace specifikovaným zpusobem – veškeré potrebné mechanizmy, vcetne obsluhy, náklady na mzdy a približné (prumerné) náklady na porízení potrebných materiálu 2. Položka neobsahuje: X 3. Zpusob merení: Práce specifikovaného se merí délce kabelizace udané v kusech.
P | 59 | 75J922 |  | OPTICKÝ PATCHCORD SINGLEMODE PRES 5 M | KUS | 3 | 0 | 0 |  |  | 0 | 0 | OTSKP 2022 | 0 | 3 |  |  | 0
PP |  |  |  | Název položky odpovídá popisu položky
VV |  |  |  | "Dle technické zprávy c.1_001, príloh c.2_001, 2_002, 2_003, 2_004, 2_005 a 2_006. Technická specifikace položky odpovídá príslušné cenové soustave."
TS |  |  |  | 1. Položka obsahuje: – dodávku specifikované kabelizace vcetne potrebného drobného montážního materiálu – dopravu a skladování 2. Položka neobsahuje: X 3. Zpusob merení: dodávka specifikované kabelizace se merí v délce udané v kusech.
P | 60 | 75J92X |  | OPTICKÝ PATCHCORD SINGLEMODE - MONTÁŽ | KUS | 3 | 0 | 0 |  |  | 0 | 0 | OTSKP 2022 | 0 | 3 |  |  | 0
PP |  |  |  | Název položky odpovídá popisu položky
VV |  |  |  | "Dle technické zprávy c.1_001, príloh c.2_001, 2_002, 2_003, 2_004, 2_005 a 2_006. Technická specifikace položky odpovídá príslušné cenové soustave."
TS |  |  |  | 1. Položka obsahuje: – práce spojené s montáží specifikované kabelizace specifikovaným zpusobem – veškeré potrebné mechanizmy, vcetne obsluhy, náklady na mzdy a približné (prumerné) náklady na porízení potrebných materiálu 2. Položka neobsahuje: X 3. Zpusob merení: Práce specifikovaného se merí délce kabelizace udané v kusech.
P | 61 | 75O915 |  | DDTS ŽDC, PREVODNÍK M-BUS/ ETHERNET/RS232 | KUS | 1 | 0 | 0 |  |  | 0 | 0 | OTSKP 2022 | 0 | 3 |  |  | 0
PP |  |  |  | Název položky odpovídá popisu položky
VV |  |  |  | "Dle technické zprávy c.1_001, príloh c.2_001, 2_002, 2_003, 2_004, 2_005 a 2_006. Technická specifikace položky odpovídá príslušné cenové soustave."
TS |  |  |  | 1. Položka obsahuje: - prevodník rozhraní M-Bus/Ethernet - firmware, príslušenství - dodávku vcetne kompletní montáže - veškeré potrebné mechanizmy, vcetne obsluhy, náklady na mzdy a približné (prumerné) náklady na porízení potrebných materiálu - dopravu a skladování 2. Položka neobsahuje: X 3. Zpusob merení: Udává se pocet kusu kompletní konstrukce nebo práce.
P | 62 | 75O918 |  | DDTS ŽDC, SNÍMAC TEPLOTY A VLHKOSTI | KUS | 2 | 0 | 0 |  |  | 0 | 0 | OTSKP 2022 | 0 | 3 |  |  | 0
PP |  |  |  | Název položky odpovídá popisu položky
VV |  |  |  | "Dle technické zprávy c.1_001, príloh c.2_001, 2_002, 2_003, 2_004, 2_005 a 2_006. Technická specifikace položky odpovídá príslušné cenové soustave."
TS |  |  |  | 1. Položka obsahuje: - snímac teploty a vlhkosti s výstupem 4-20mA - príslušenství - dodávku vcetne kompletní montáže - veškeré potrebné mechanizmy, vcetne obsluhy, náklady na mzdy a približné (prumerné) náklady na porízení potrebných materiálu - dopravu a skladování 2. Položka neobsahuje: X 3. Zpusob merení: Udává se pocet kusu kompletní konstrukce nebo práce.
P | 63 | 75O95D |  | DDTS ŽDC, ROZŠÍRENÍ INTEGRACE EE DO INK DDTS ŽDC | KUS | 2 | 0 | 0 |  |  | 0 | 0 | OTSKP 2022 | 0 | 3 |  |  | 0
PP |  |  |  | Název položky odpovídá popisu položky
VV |  |  |  | "Dle technické zprávy c.1_001, príloh c.2_001, 2_002, 2_003, 2_004, 2_005 a 2_006. Technická specifikace položky odpovídá príslušné cenové soustave."
TS |  |  |  | 1. Položka obsahuje: - rozšírení SW integraci signálu z energetických a elektrotechnických systému stažených do jednoho PLC nebo do jednoho analyzátoru síte v rozsahu do 24xDI / 24xDO / 12xAI do InK systému DDTS ŽDC - licence s potrebnými protokoly MODBUS, DBNet, S-Net, IEC 60870-5-104 atd. - parametrizaci a naplnení datových, technologických, telemetrických a rídicích struktur DDTS ŽDC pro prenos informací - odzkoušení programového vybavení, overení uživatelských funkcí na úplné implementaci, verifikace prenášených dat - náklady na mzdy - programátorské práce vcetne potrebného vybavení 2. Položka neobsahuje: X 3. Zpusob merení: Udává se pocet kusu rozšírení PLC nebo analyzátoru síte do 24xDI / 24xDO / 12AI.

## PS 24-03-11
SŽDC05 | [14 empty] | 3
S | Stavba: | 5533520002-zm18 |  | XDC_Ceska-Trebova-cast1-zm18-20240920 | [6 empty] | D.1.3.1 | 0 | AspeEsticon | 0 | 2
O | Objekt: | D.1.3.1 |  | Dispecerská rídicí technika | [9 empty] | 0.15 | 2
Typ | Poř. číslo | Kód položky | Varianta | Název položky | MJ | Množství | Jednotková hmotnost | Celková hmotnost |  |  | Jednotková cena |  | Cenové soustavy | 0.21
Dodávka
[9 empty] | Jednotková | Celkem | Jednotková | Celkem |  |  |  | Počet položek s nulovou cenou | 0
O1 |  | PS 24-03-11 |  | Žst. Ceská Trebová, osobní nádraží, úprava TS3 22/0,4kV, zarízení DRT | [6 empty] | 0 | 0
SD |  | 703, 709 |  | Všeobecné práce pro silnoproud a slaboproud | [6 empty] | 0 | 0
P | 1 | 703411 |  | ELEKTROINSTALACNÍ TRUBKA PLASTOVÁ VCETNE UPEVNENÍ A PRÍSLUŠENSTVÍ DN PRUMERU DO 25 MM | M | 153 | 0 | 0 |  |  | 0 | 0 | OTSKP 2022 | 0 | 3 |  |  | 0
PP |  |  |  | Název položky odpovídá popisu položky
VV |  |  |  | "Dle technické zprávy c.1_001, príloh c.2_001, 2_002, 2_003, 2_004, 2_005 a 2_006. Technická specifikace položky odpovídá príslušné cenové soustave."
TS |  |  |  | 1. Položka obsahuje: – prípravu podkladu pro osazení 2. Položka neobsahuje: X 3. Zpusob merení: Merí se metr délkový.
P | 2 | 703511 |  | ELEKTROINSTALACNÍ LIŠTA ŠÍRKY DO 30 MM | M | 20 | 0 | 0 |  |  | 0 | 0 | OTSKP 2022 | 0 | 3 |  |  | 0
PP |  |  |  | Název položky odpovídá popisu položky
VV |  |  |  | "Dle technické zprávy c.1_001, príloh c.2_001, 2_002, 2_003, 2_004, 2_005 a 2_006. Technická specifikace položky odpovídá príslušné cenové soustave."
TS |  |  |  | 1. Položka obsahuje: – prípravu podkladu pro osazení 2. Položka neobsahuje: X 3. Zpusob merení: Merí se metr délkový.
P | 3 | 703751 |  | PROTIPOŽÁRNÍ UCPÁVKA POD ROZVADEC DO EI 90 MIN. | M2 | 1 | 0 | 0 |  |  | 0 | 0 | OTSKP 2022 | 0 | 3 |  |  | 0
PP |  |  |  | Název položky odpovídá popisu položky
VV |  |  |  | "Dle technické zprávy c.1_001, príloh c.2_001, 2_002, 2_003, 2_004, 2_005 a 2_006. Technická specifikace položky odpovídá príslušné cenové soustave."
TS |  |  |  | Položka obsahuje: Dodávku a montáž protipožární ucpávky vc. príslušenství a pomocného materiálu, vyhotovéní a dodání atestu. Dále obsahuje cenu za pom. mechanismy vcetne všech ostatních vedlejších nákladu.
P | 4 | 703756 |  | PROTIPOŽÁRNÍ TMEL ( TUBA - 1000ML ), DO EI 90 MIN. | KUS | 2 | 0 | 0 |  |  | 0 | 0 | OTSKP 2022 | 0 | 3 |  |  | 0
PP |  |  |  | Název položky odpovídá popisu položky
VV |  |  |  | "Dle technické zprávy c.1_001, príloh c.2_001, 2_002, 2_003, 2_004, 2_005 a 2_006. Technická specifikace položky odpovídá príslušné cenové soustave."
TS |  |  |  | Položka obsahuje: Dodávku a montáž protipožární ucpávky vc. príslušenství a pomocného materiálu, vyhotovéní a dodání atestu. Dále obsahuje cenu za pom. mechanismy vcetne všech ostatních vedlejších nákladu.
SD |  | 741 |  | Silnoproud - Elektroinstalacní materiál, ocelové konstrukce, uzemnení | [6 empty] | 0 | 0
P | 5 | 741C02 |  | UZEMNOVACÍ SVORKA | KUS | 2 | 0 | 0 |  |  | 0 | 0 | OTSKP 2022 | 0 | 3 |  |  | 0
PP |  |  |  | Název položky odpovídá popisu položky
VV |  |  |  | "Dle technické zprávy c.1_001, príloh c.2_001, 2_002, 2_003, 2_004, 2_005 a 2_006. Technická specifikace položky odpovídá príslušné cenové soustave."
TS |  |  |  | 1. Položka obsahuje: – veškeré príslušenství 2. Položka neobsahuje: X 3. Zpusob merení: Udává se pocet kusu kompletní konstrukce nebo práce.
P | 6 | 741C04 |  | OCHRANNÉ POSPOJOVÁNÍ CU VODICEM DO 16 MM2 | KUS | 1 | 0 | 0 |  |  | 0 | 0 | OTSKP 2022 | 0 | 3 |  |  | 0
PP |  |  |  | Název položky odpovídá popisu položky
VV |  |  |  | "Dle technické zprávy c.1_001, príloh c.2_001, 2_002, 2_003, 2_004, 2_005 a 2_006. Technická specifikace položky odpovídá príslušné cenové soustave."
TS |  |  |  | 1. Položka obsahuje: – pripojení zarízení vodicem do Cu 16mm2 k zemnícímu vodici délky do 2m vc. ukoncení 2. Položka neobsahuje: X 3. Zpusob merení: Udává se pocet kusu kompletní konstrukce nebo práce.
SD |  | 742, 743 |  | Silnoproud - Silnoprudé rozvody | [6 empty] | 0 | 0
P | 7 | 742F12 |  | KABEL NN NEBO VODIC JEDNOŽÍLOVÝ CU S PLASTOVOU IZOLACÍ OD 4 DO 16 MM2 | M | 6 | 0 | 0 |  |  | 0 | 0 | OTSKP 2022 | 0 | 3 |  |  | 0
PP |  |  |  | Název položky odpovídá popisu položky
VV |  |  |  | "Dle technické zprávy c.1_001, príloh c.2_001, 2_002, 2_003, 2_004, 2_005 a 2_006. Technická specifikace položky odpovídá príslušné cenové soustave."
TS |  |  |  | 1. Položka obsahuje: – manipulace a uložení kabelu (do zeme, chránicky, kanálu, na rošty, na TV a pod.) 2. Položka neobsahuje: – príchytky, spojky, koncovky, chránicky apod. 3. Zpusob merení: Merí se metr délkový.
P | 8 | 742G11 |  | KABEL NN DVOU- A TRÍŽÍLOVÝ CU S PLASTOVOU IZOLACÍ DO 2,5 MM2 | M | 17 | 0 | 0 |  |  | 0 | 0 | OTSKP 2022 | 0 | 3 |  |  | 0
PP |  |  |  | Název položky odpovídá popisu položky
VV |  |  |  | "Dle technické zprávy c.1_001, príloh c.2_001, 2_002, 2_003, 2_004, 2_005 a 2_006. Technická specifikace položky odpovídá príslušné cenové soustave."
TS |  |  |  | 1. Položka obsahuje: – manipulace a uložení kabelu (do zeme, chránicky, kanálu, na rošty, na TV a pod.) 2. Položka neobsahuje: – príchytky, spojky, koncovky, chránicky apod. 3. Zpusob merení: Merí se metr délkový.
P | 9 | 742G12 |  | KABEL NN DVOU- A TRÍŽÍLOVÝ CU S PLASTOVOU IZOLACÍ OD 4 DO 16 MM2 | M | 10 | 0 | 0 |  |  | 0 | 0 | OTSKP 2022 | 0 | 3 |  |  | 0
PP |  |  |  | Název položky odpovídá popisu položky
VV |  |  |  | "Dle technické zprávy c.1_001, príloh c.2_001, 2_002, 2_003, 2_004, 2_005 a 2_006. Technická specifikace položky odpovídá príslušné cenové soustave."
TS |  |  |  | 1. Položka obsahuje: – manipulace a uložení kabelu (do zeme, chránicky, kanálu, na rošty, na TV a pod.) 2. Položka neobsahuje: – príchytky, spojky, koncovky, chránicky apod. 3. Zpusob merení: Merí se metr délkový.
P | 10 | 742J11 |  | OPTICKÝ KABEL MULTIMOD DUPLEX - SKLO | M | 63 | 0 | 0 |  |  | 0 | 0 | OTSKP 2022 | 0 | 3 |  |  | 0
PP |  |  |  | Název položky odpovídá popisu položky
VV |  |  |  | "Dle technické zprávy c.1_001, príloh c.2_001, 2_002, 2_003, 2_004, 2_005 a 2_006. Technická specifikace položky odpovídá príslušné cenové soustave."
TS |  |  |  | Položka obsahuje: Dodávku a montáž kabelu vcetne podružného montážního materiálu, dopravu na stavenište, oddelení príslušné délky, uložení kabelu ( propojení mezi rozvadeci ), upevnení a pripojení. Dále obsahuje cenu za pom. mechanismy vcetne všech ostatních vedlejších nákladu
P | 11 | 742J13 |  | OPTICKÝ KABEL SINGLEMODE DUPLEX - SKLO | M | 59 | 0 | 0 |  |  | 0 | 0 | OTSKP 2022 | 0 | 3 |  |  | 0
PP |  |  |  | Název položky odpovídá popisu položky
VV |  |  |  | "Dle technické zprávy c.1_001, príloh c.2_001, 2_002, 2_003, 2_004, 2_005 a 2_006. Technická specifikace položky odpovídá príslušné cenové soustave."
TS |  |  |  | Položka obsahuje: Dodávku a montáž kabelu vcetne podružného montážního materiálu, dopravu na stavenište, oddelení príslušné délky, uložení kabelu ( propojení mezi rozvadeci ), upevnení a pripojení. Dále obsahuje cenu za pom. mechanismy vcetne všech ostatních vedlejších nákladu
P | 12 | 742J14 |  | KONEKTORY NA OPTICKÝ KABEL | KUS | 36 | 0 | 0 |  |  | 0 | 0 | OTSKP 2022 | 0 | 3 |  |  | 0
PP |  |  |  | Název položky odpovídá popisu položky
VV |  |  |  | "Dle technické zprávy c.1_001, príloh c.2_001, 2_002, 2_003, 2_004, 2_005 a 2_006. Technická specifikace položky odpovídá príslušné cenové soustave."
TS |  |  |  | Položka obsahuje: Dodávku a montáž vcetne podružného montážního materiálu, dopravu na stavenište, pripojení na kabel a zapojení na zarízení. Dále obsahuje cenu za pom. mechanismy vcetne všech ostatních vedlejších nákladu
P | 13 | 742J21 |  | SYKFY DO 4X2X0,5, KABEL SDELOVACÍ IZOLACE PVC | M | 33 | 0 | 0 |  |  | 0 | 0 | OTSKP 2022 | 0 | 3 |  |  | 0
PP |  |  |  | Název položky odpovídá popisu položky
VV |  |  |  | "Dle technické zprávy c.1_001, príloh c.2_001, 2_002, 2_003, 2_004, 2_005 a 2_006. Technická specifikace položky odpovídá príslušné cenové soustave."
TS |  |  |  | Položka obsahuje : Dodávku a montáž kabelu vcetne dovozu, manipulace a uložení kabelu (do trubky, na rošty, pod omítku, do rozvadece ). Dále obsahuje cenu za pom. mechanismy vcetne všech ostatních vedlejších nákladu
P | 14 | 742J29 |  | KABEL SDELOVACÍ LAN UTP/FTP UKONCENÝ KONEKTORY RJ45 | M | 77 | 0 | 0 |  |  | 0 | 0 | OTSKP 2022 | 0 | 3 |  |  | 0
PP |  |  |  | Název položky odpovídá popisu položky
VV |  |  |  | "Dle technické zprávy c.1_001, príloh c.2_001, 2_002, 2_003, 2_004, 2_005 a 2_006. Technická specifikace položky odpovídá príslušné cenové soustave."
TS |  |  |  | Položka obsahuje : Dodávku a montáž kabelu vcetne dovozu, manipulace a uložení kabelu (do trubky, na rošty, pod omítku, do rozvadece ). Dále obsahuje cenu za pom. mechanismy vcetne všech ostatních vedlejších nákladu
P | 15 | 742J42 |  | JYTY 7X1, KABEL SDELOVACÍ IZOLACE PVC | M | 34 | 0 | 0 |  |  | 0 | 0 | OTSKP 2022 | 0 | 3 |  |  | 0
PP |  |  |  | Název položky odpovídá popisu položky
VV |  |  |  | "Dle technické zprávy c.1_001, príloh c.2_001, 2_002, 2_003, 2_004, 2_005 a 2_006. Technická specifikace položky odpovídá príslušné cenové soustave."
TS |  |  |  | Položka obsahuje : Dodávku a montáž kabelu vcetne dovozu, manipulace a uložení kabelu (do trubky, na rošty, pod omítku, do rozvadece ). Dále obsahuje cenu za pom. mechanismy vcetne všech ostatních vedlejších nákladu
P | 16 | 742J43 |  | JYTY 14X1, KABEL SDELOVACÍ IZOLACE PVC | M | 15 | 0 | 0 |  |  | 0 | 0 | OTSKP 2022 | 0 | 3 |  |  | 0
PP |  |  |  | Název položky odpovídá popisu položky
VV |  |  |  | "Dle technické zprávy c.1_001, príloh c.2_001, 2_002, 2_003, 2_004, 2_005 a 2_006. Technická specifikace položky odpovídá príslušné cenové soustave."
TS |  |  |  | Položka obsahuje : Dodávku a montáž kabelu vcetne dovozu, manipulace a uložení kabelu (do trubky, na rošty, pod omítku, do rozvadece ). Dále obsahuje cenu za pom. mechanismy vcetne všech ostatních vedlejších nákladu
P | 17 | 742J51 |  | UKONCENÍ SDELOVACÍHO KABELU V ROZVADECI VC. POMOCNÉHO MATERIÁLU A ZMERENÍ KONTINUITY OVLÁDACÍHO OBVODU | KUS | 13 | 0 | 0 |  |  | 0 | 0 | OTSKP 2022 | 0 | 3 |  |  | 0
PP |  |  |  | Název položky odpovídá popisu položky
VV |  |  |  | "Dle technické zprávy c.1_001, príloh c.2_001, 2_002, 2_003, 2_004, 2_005 a 2_006. Technická specifikace položky odpovídá príslušné cenové soustave."
TS |  |  |  | Položka obsahuje: Dodávku a montáž kabelu vcetne podružného montážního materiálu, dopravu na stavenište, oddelení príslušné délky, uložení kabelu ( propojení mezi rozvadeci ), upevnení a pripojení. Dále obsahuje cenu za pom. mechanismy vcetne všech ostatních vedlejších nákladu
P | 18 | 742K12 |  | UKONCENÍ JEDNOŽÍLOVÉHO KABELU V ROZVADECI NEBO NA PRÍSTROJI OD 4 DO 16 MM2 | KUS | 2 | 0 | 0 |  |  | 0 | 0 | OTSKP 2022 | 0 | 3 |  |  | 0
PP |  |  |  | Název položky odpovídá popisu položky
VV |  |  |  | "Dle technické zprávy c.1_001, príloh c.2_001, 2_002, 2_003, 2_004, 2_005 a 2_006. Technická specifikace položky odpovídá príslušné cenové soustave."
TS |  |  |  | 1. Položka obsahuje: – všechny práce spojené s úpravou kabelu pro montáž vcetne veškerého príslušentsví 2. Položka neobsahuje: X 3. Zpusob merení: Udává se pocet kusu kompletní konstrukce nebo práce.
P | 19 | 742L11 |  | UKONCENÍ DVOU AŽ PETIŽÍLOVÉHO KABELU V ROZVADECI NEBO NA PRÍSTROJI DO 2,5 MM2 | KUS | 4 | 0 | 0 |  |  | 0 | 0 | OTSKP 2022 | 0 | 3 |  |  | 0
PP |  |  |  | Název položky odpovídá popisu položky
VV |  |  |  | "Dle technické zprávy c.1_001, príloh c.2_001, 2_002, 2_003, 2_004, 2_005 a 2_006. Technická specifikace položky odpovídá príslušné cenové soustave."
TS |  |  |  | 1. Položka obsahuje: – všechny práce spojené s úpravou kabelu pro montáž vcetne veškerého príslušentsví 2. Položka neobsahuje: X 3. Zpusob merení: Udává se pocet kusu kompletní konstrukce nebo práce.
P | 20 | 742L12 |  | UKONCENÍ DVOU AŽ PETIŽÍLOVÉHO KABELU V ROZVADECI NEBO NA PRÍSTROJI OD 4 DO 16 MM2 | KUS | 2 | 0 | 0 |  |  | 0 | 0 | OTSKP 2022 | 0 | 3 |  |  | 0
PP |  |  |  | Název položky odpovídá popisu položky
VV |  |  |  | "Dle technické zprávy c.1_001, príloh c.2_001, 2_002, 2_003, 2_004, 2_005 a 2_006. Technická specifikace položky odpovídá príslušné cenové soustave."
TS |  |  |  | 1. Položka obsahuje: – všechny práce spojené s úpravou kabelu pro montáž vcetne veškerého príslušentsví 2. Položka neobsahuje: X 3. Zpusob merení: Udává se pocet kusu kompletní konstrukce nebo práce.
P | 21 | 742M11 |  | UKONCENÍ 7-12ŽÍLOVÉHO KABELU V ROZVADECI NEBO NA PRÍSTROJI DO 2,5 MM2 | KUS | 1 | 0 | 0 |  |  | 0 | 0 | OTSKP 2022 | 0 | 3 |  |  | 0
PP |  |  |  | Název položky odpovídá popisu položky
VV |  |  |  | "Dle technické zprávy c.1_001, príloh c.2_001, 2_002, 2_003, 2_004, 2_005 a 2_006. Technická specifikace položky odpovídá príslušné cenové soustave."
TS |  |  |  | 1. Položka obsahuje: – všechny práce spojené s úpravou kabelu pro montáž vcetne veškerého príslušentsví 2. Položka neobsahuje: X 3. Zpusob merení: Udává se pocet kusu kompletní konstrukce nebo práce.
P | 22 | 742P15 |  | OZNACOVACÍ ŠTÍTEK NA KABEL | KUS | 80 | 0 | 0 |  |  | 0 | 0 | OTSKP 2022 | 0 | 3 |  |  | 0
PP |  |  |  | Název položky odpovídá popisu položky
VV |  |  |  | "Dle technické zprávy c.1_001, príloh c.2_001, 2_002, 2_003, 2_004, 2_005 a 2_006. Technická specifikace položky odpovídá príslušné cenové soustave."
TS |  |  |  | 1. Položka obsahuje: – veškeré príslušentsví 2. Položka neobsahuje: X 3. Zpusob merení: Udává se pocet kusu kompletní konstrukce nebo práce.
P | 23 | R742J41 |  | J-Y(ST)Y 1x2x0,8, KABEL SDELOVACÍ IZOLACE PVC | M | 20 | 0 | 0 |  |  | 0 | 0 | OTSKP 2022 | 0 | 3 |  |  | 0
PP |  |  |  | Název položky odpovídá popisu položky
VV |  |  |  | "Dle technické zprávy c.1_001, príloh c.2_001, 2_002, 2_003, 2_004, 2_005 a 2_006. Technická specifikace položky odpovídá príslušné cenové soustave."
TS |  |  |  | Položka obsahuje : Dodávku a montáž kabelu vcetne dovozu, manipulace a uložení kabelu (do trubky, na rošty, pod omítku, do rozvadece ). Dále obsahuje cenu za pom. mechanismy vcetne všech ostatních vedlejších nákladu
SD |  | 744 |  | Silnoproud - Rozvadece nn | [6 empty] | 0 | 0
P | 24 | 744612 |  | JISTIC JEDNOPÓLOVÝ (10 KA) OD 4 DO 10 A | KUS | 4 | 0 | 0 |  |  | 0 | 0 | OTSKP 2022 | 0 | 3 |  |  | 0
PP |  |  |  | Název položky odpovídá popisu položky
VV |  |  |  | "Dle technické zprávy c.1_001, príloh c.2_001, 2_002, 2_003, 2_004, 2_005 a 2_006. Technická specifikace položky odpovídá príslušné cenové soustave."
TS |  |  |  | 1. Položka obsahuje: – veškerý spojovací materiál vc. pripojovacího vedení – technický popis viz. projektová dokumentace 2. Položka neobsahuje: X 3. Zpusob merení: Udává se pocet kusu kompletní konstrukce nebo práce.
P | 25 | 744622 |  | JISTIC DVOUPÓLOVÝ (1+N, 10 KA) OD 4 DO 10 A | KUS | 1 | 0 | 0 |  |  | 0 | 0 | OTSKP 2022 | 0 | 3 |  |  | 0
PP |  |  |  | Název položky odpovídá popisu položky
VV |  |  |  | "Dle technické zprávy c.1_001, príloh c.2_001, 2_002, 2_003, 2_004, 2_005 a 2_006. Technická specifikace položky odpovídá príslušné cenové soustave."
TS |  |  |  | 1. Položka obsahuje: – veškerý spojovací materiál vc. pripojovacího vedení – technický popis viz. projektová dokumentace 2. Položka neobsahuje: X 3. Zpusob merení: Udává se pocet kusu kompletní konstrukce nebo práce.
P | 26 | 744652 |  | JISTIC DC OD 4 DO 10 A | KUS | 1 | 0 | 0 |  |  | 0 | 0 | OTSKP 2022 | 0 | 3 |  |  | 0
PP |  |  |  | Název položky odpovídá popisu položky
VV |  |  |  | "Dle technické zprávy c.1_001, príloh c.2_001, 2_002, 2_003, 2_004, 2_005 a 2_006. Technická specifikace položky odpovídá príslušné cenové soustave."
TS |  |  |  | 1. Položka obsahuje: – veškerý spojovací materiál vc. pripojovacího vedení – technický popis viz. projektová dokumentace 2. Položka neobsahuje: X 3. Zpusob merení: Udává se pocet kusu kompletní konstrukce nebo práce.
P | 27 | 744J21 |  | SILOVÝ KOMPLETNÍ PREPÍNAC 1-0-1 JEDNO-DVOUPÓLOVÝ DO 32 A | KUS | 1 | 0 | 0 |  |  | 0 | 0 | OTSKP 2022 | 0 | 3 |  |  | 0
PP |  |  |  | Název položky odpovídá popisu položky
VV |  |  |  | "Dle technické zprávy c.1_001, príloh c.2_001, 2_002, 2_003, 2_004, 2_005 a 2_006. Technická specifikace položky odpovídá príslušné cenové soustave."
TS |  |  |  | 1. Položka obsahuje: – veškerý spojovací materiál vc. pripojovacího vedení – technický popis viz. projektová dokumentace 2. Položka neobsahuje: X 3. Zpusob merení: Udává se pocet kusu kompletní konstrukce nebo práce.
P | 28 | 744Q11 |  | SVODIC PREPETÍ TYP 1 (TRÍDA B) 1-2 PÓLOVÝ | KUS | 2 | 0 | 0 |  |  | 0 | 0 | OTSKP 2022 | 0 | 3 |  |  | 0
PP |  |  |  | Název položky odpovídá popisu položky
VV |  |  |  | "Dle technické zprávy c.1_001, príloh c.2_001, 2_002, 2_003, 2_004, 2_005 a 2_006. Technická specifikace položky odpovídá príslušné cenové soustave."
TS |  |  |  | 1. Položka obsahuje: – veškerý spojovací materiál vc. pripojovacího vedení – technický popis viz. projektová dokumentace 2. Položka neobsahuje: X 3. Zpusob merení: Udává se pocet kusu kompletní konstrukce nebo práce.
P | 29 | 744R35 |  | OZNACOVACÍ ŠTÍTEK DO ROZVADECE NN | KUS | 1 | 0 | 0 |  |  | 0 | 0 | OTSKP 2022 | 0 | 3 |  |  | 0
PP |  |  |  | Název položky odpovídá popisu položky
VV |  |  |  | "Dle technické zprávy c.1_001, príloh c.2_001, 2_002, 2_003, 2_004, 2_005 a 2_006. Technická specifikace položky odpovídá príslušné cenové soustave."
TS |  |  |  | 1. Položka obsahuje: – veškeré príslušenství – technický popis viz. projektová dokumentace 2. Položka neobsahuje: X 3. Zpusob merení: Udává se pocet kusu kompletní konstrukce nebo práce.
P | 30 | 744R36 |  | OBAL NA VÝKRESY DO ROZVADECE NN | KUS | 1 | 0 | 0 |  |  | 0 | 0 | OTSKP 2022 | 0 | 3 |  |  | 0
PP |  |  |  | Název položky odpovídá popisu položky
VV |  |  |  | "Dle technické zprávy c.1_001, príloh c.2_001, 2_002, 2_003, 2_004, 2_005 a 2_006. Technická specifikace položky odpovídá príslušné cenové soustave."
TS |  |  |  | 1. Položka obsahuje: – veškeré príslušenství – technický popis viz. projektová dokumentace 2. Položka neobsahuje: X 3. Zpusob merení: Udává se pocet kusu kompletní konstrukce nebo práce.
SD |  | 746 |  | Silnoproud - Silnoproudá technologie - R110 kV, menírny, TNS, spínací stanice | [6 empty] | 0 | 0
P | 31 | 746632 |  | VYBAVENÁ SKRÍN PRO AUTOMATIZACI 19" PRES 15 U | KUS | 1 | 0 | 0 |  |  | 0 | 0 | OTSKP 2022 | 0 | 3 |  |  | 0
PP |  |  |  | Název položky odpovídá popisu položky
VV |  |  |  | "Dle technické zprávy c.1_001, príloh c.2_001, 2_002, 2_003, 2_004, 2_005 a 2_006. Technická specifikace položky odpovídá príslušné cenové soustave."
TS |  |  |  | 1. Položka obsahuje: – prípravu podkladu pro osazení vc. upevnovacího materiálu, uzamykatelná, veškerý podružný a pomocný materiál (napr. zásuvkový panel, DIN Lišty, kabelové žlaby, svorkovnice, rozjištení, kabelové propoje, osvetlení...) – dodávku vcetne kompletní montáže – technický popis viz. projektová dokumentace – zhotovení výrobní dokumentace, provedení zkoušek, dodání predepsaných zkoušek, revizí a atestu – veškeré potrebné mechanizmy, vcetne obsluhy, náklady na mzdy a približné (prumerné) náklady na porízení potrebných materiálu – dopravu a skladování 2. Položka neobsahuje: X 3. Zpusob merení: Udává se pocet kusu kompletní konstrukce nebo práce.
P | 32 | 746641 |  | PLC PRO AUTOMATIZACI - ZÁKLADNÍ JEDNOTKA DO 128 IO | KUS | 3 | 0 | 0 |  |  | 0 | 0 | OTSKP 2022 | 0 | 3 |  |  | 0
PP |  |  |  | Název položky odpovídá popisu položky, konkrétne se jedná o ASX1-PLC1.
VV |  |  |  | "Dle technické zprávy c.1_001, príloh c.2_001, 2_002, 2_003, 2_004, 2_005 a 2_006. Technická specifikace položky odpovídá príslušné cenové soustave."
TS |  |  |  | 1. Položka obsahuje: – veškerý podružný, spojovací a pomocný materiál. Dále obsahuje uživatelskou úpravu SW PLC, parametrizaci a nastavení PLC – dodávku vcetne kompletní montáže – technický popis viz. projektová dokumentace – výrobní dokumentaci, uvedení do provozu, revize a atesty – veškeré potrebné mechanizmy, vcetne obsluhy, náklady na mzdy a približné (prumerné) náklady na porízení potrebných materiálu – dopravu a skladování2. Položka neobsahuje: X3. Zpusob merení:Udává se pocet kusu kompletní konstrukce nebo práce.
P | 33 | 746643 |  | PLC PRO AUTOMATIZACI - ROZŠÍRENÍ ZÁKLADNÍ JEDNOTKY PLC O 8 DIGITÁLNÍCH VSTUPU 24-230 V DC AC, SOFTWARE | KUS | 3 | 0 | 0 |  |  | 0 | 0 | OTSKP 2022 | 0 | 3 |  |  | 0
PP |  |  |  | Název položky odpovídá popisu položky
VV |  |  |  | "Dle technické zprávy c.1_001, príloh c.2_001, 2_002, 2_003, 2_004, 2_005 a 2_006. Technická specifikace položky odpovídá príslušné cenové soustave."
TS |  |  |  | 1. Položka obsahuje: – veškerý podružný, spojovací a pomocný materiál. Dále obsahuje uživatelskou úpravu SW PLC, parametrizaci a nastavení PLC – dodávku vcetne kompletní montáže – technický popis viz. projektová dokumentace – výrobní dokumentaci, uvedení do provozu, revize a atesty – veškeré potrebné mechanizmy, vcetne obsluhy, náklady na mzdy a približné (prumerné) náklady na porízení potrebných materiálu – dopravu a skladování2. Položka neobsahuje: X3. Zpusob merení:Udává se pocet kusu kompletní konstrukce nebo práce.
P | 34 | 746646 |  | PLC PRO AUTOMATIZACI - ROZŠÍRENÍ ZÁKLADNÍ JEDNOTKY PLC O 4 VSTUPY ANALOGOVÉHO MERENÍ (0-10 V/0-20 MA NEBO DLE SPECIFIKACE PROJEKTU) | KUS | 1 | 0 | 0 |  |  | 0 | 0 | OTSKP 2022 | 0 | 3 |  |  | 0
PP |  |  |  | Název položky odpovídá popisu položky
VV |  |  |  | "Dle technické zprávy c.1_001, príloh c.2_001, 2_002, 2_003, 2_004, 2_005 a 2_006. Technická specifikace položky odpovídá príslušné cenové soustave."
TS |  |  |  | 1. Položka obsahuje: – veškerý podružný, spojovací a pomocný materiál. Dále obsahuje uživatelskou úpravu SW PLC, parametrizaci a nastavení PLC – dodávku vcetne kompletní montáže – technický popis viz. projektová dokumentace – výrobní dokumentaci, uvedení do provozu, revize a atesty – veškeré potrebné mechanizmy, vcetne obsluhy, náklady na mzdy a približné (prumerné) náklady na porízení potrebných materiálu – dopravu a skladování 2. Položka neobsahuje: X 3. Zpusob merení: Udává se pocet kusu kompletní konstrukce nebo práce.
P | 35 | 746648 |  | PLC PRO AUTOMATIZACI - ODDELOVACÍ CLEN RELÉOVÝ MIN. 4 KV PRO POVELY NEBO SIGNÁLY 24-230 V DC AC, MAX. 6 A, KONT. 1P, OCHRANNÉ A SIGNALIZACNÍ PRVKY | KUS | 2 | 0 | 0 |  |  | 0 | 0 | OTSKP 2022 | 0 | 3 |  |  | 0
PP |  |  |  | Název položky odpovídá popisu položky
VV |  |  |  | "Dle technické zprávy c.1_001, príloh c.2_001, 2_002, 2_003, 2_004, 2_005 a 2_006. Technická specifikace položky odpovídá príslušné cenové soustave."
TS |  |  |  | 1. Položka obsahuje: – veškerý podružný, spojovací a pomocný materiál – dodávku vcetne kompletní montáže – technický popis viz. projektová dokumentace – výrobní dokumentaci, uvedení do provozu, predepsané zkoušky, revize a atesty – veškeré potrebné mechanizmy, vcetne obsluhy, náklady na mzdy a približné (prumerné) náklady na porízení potrebných materiálu – dopravu a skladování2. Položka neobsahuje: X3. Zpusob merení:Udává se pocet kusu kompletní konstrukce nebo práce.
P | 36 | 746649 |  | PLC PRO AUTOMATIZACI - ZDROJ POMOCNÉHO NAPETÍ 24 V DC, MAX. 10 A | KUS | 1 | 0 | 0 |  |  | 0 | 0 | OTSKP 2022 | 0 | 3 |  |  | 0
PP |  |  |  | Název položky odpovídá popisu položky
VV |  |  |  | "Dle technické zprávy c.1_001, príloh c.2_001, 2_002, 2_003, 2_004, 2_005 a 2_006. Technická specifikace položky odpovídá príslušné cenové soustave."
TS |  |  |  | 1. Položka obsahuje: – veškerý podružný, spojovací a pomocný materiál – dodávku vcetne kompletní montáže – technický popis viz. projektová dokumentace – výrobní dokumentaci, uvedení do provozu, predepsané zkoušky, revize a atesty – veškeré potrebné mechanizmy, vcetne obsluhy, náklady na mzdy a približné (prumerné) náklady na porízení potrebných materiálu – dopravu a skladování 2. Položka neobsahuje: X 3. Zpusob merení: Udává se pocet kusu kompletní konstrukce nebo práce.
P | 37 | 74664A |  | PLC PRO AUTOMATIZACI - SVORKOVNICE (JEŽEK) PRO VYVEDENÍ 8 SIGNÁLU/POVELU/MERENÍ VCETNE NAPÁJECÍHO OBVODU 24 V DC | KUS | 5 | 0 | 0 |  |  | 0 | 0 | OTSKP 2022 | 0 | 3 |  |  | 0
PP |  |  |  | Název položky odpovídá popisu položky
VV |  |  |  | "Dle technické zprávy c.1_001, príloh c.2_001, 2_002, 2_003, 2_004, 2_005 a 2_006. Technická specifikace položky odpovídá príslušné cenové soustave."
TS |  |  |  | 1. Položka obsahuje: – veškerý podružný, spojovací a pomocný materiál – dodávku vcetne kompletní montáže – technický popis viz. projektová dokumentace – výrobní dokumentaci, uvedení do provozu, predepsané zkoušky, revize a atesty – veškeré potrebné mechanizmy, vcetne obsluhy, náklady na mzdy a približné (prumerné) náklady na porízení potrebných materiálu – dopravu a skladování2. Položka neobsahuje: X3. Zpusob merení:Udává se pocet kusu kompletní konstrukce nebo práce.
P | 38 | 746654 |  | ZÁKLADNÍ PROGRAMOVÉ VYBAVENÍ TLM. JEDNOTKY PRO OBJEKT TS | KUS | 3 | 0 | 0 |  |  | 0 | 0 | OTSKP 2022 | 0 | 3 |  |  | 0
PP |  |  |  | Název položky odpovídá popisu položky
VV |  |  |  | "Dle technické zprávy c.1_001, príloh c.2_001, 2_002, 2_003, 2_004, 2_005 a 2_006. Technická specifikace položky odpovídá príslušné cenové soustave."
TS |  |  |  | 1. Položka obsahuje: – veškerý podružný, spojovací a pomocný materiál. Dále obsahuje dodávku základního SW PLC a jeho instalaci – dodávku vcetne kompletní montáže – technický popis viz. projektová dokumentace – výrobní dokumentaci, uvedení do provozu, revize a atesty – veškeré potrebné mechanizmy, vcetne obsluhy, náklady na mzdy a približné (prumerné) náklady na porízení potrebných materiálu – dopravu a skladování 2. Položka neobsahuje: X 3. Zpusob merení: Udává se pocet kusu kompletní konstrukce nebo práce.
P | 39 | 746656 |  | SW-OVLADACE KOMUNIKACE, PARAMETRIZACE - PRO JEDEN PODRÍZENÝ PLC, OCHRANU, TERMINÁL | KUS | 10 | 0 | 0 |  |  | 0 | 0 | OTSKP 2022 | 0 | 3 |  |  | 0
PP |  |  |  | Název položky odpovídá popisu položky
VV |  |  |  | "Dle technické zprávy c.1_001, príloh c.2_001, 2_002, 2_003, 2_004, 2_005 a 2_006. Technická specifikace položky odpovídá príslušné cenové soustave."
TS |  |  |  | 1. Položka obsahuje: – veškerý podružný, spojovací a pomocný materiál. Dále obsahuje dodávku základního SW PLC a jeho instalaci – dodávku vcetne kompletní montáže – technický popis viz. projektová dokumentace – výrobní dokumentaci, uvedení do provozu, revize a atesty – veškeré potrebné mechanizmy, vcetne obsluhy, náklady na mzdy a približné (prumerné) náklady na porízení potrebných materiálu – dopravu a skladování 2. Položka neobsahuje: X 3. Zpusob merení: Udává se pocet kusu kompletní konstrukce nebo práce.
P | 40 | 746657 |  | SW-OVLADACE KOMUNIKACE, PARAMETRIZACE NA ED - PRO JEDEN OBJEKT (ŽST, NS, SPS, TS) | KUS | 1 | 0 | 0 |  |  | 0 | 0 | OTSKP 2022 | 0 | 3 |  |  | 0
PP |  |  |  | Název položky odpovídá popisu položky
VV |  |  |  | "Dle technické zprávy c.1_001, príloh c.2_001, 2_002, 2_003, 2_004, 2_005 a 2_006. Technická specifikace položky odpovídá príslušné cenové soustave."
TS |  |  |  | 1. Položka obsahuje: – veškerý podružný, spojovací a pomocný materiál. Dále obsahuje dodávku základního SW PLC a jeho instalaci – dodávku vcetne kompletní montáže – technický popis viz. projektová dokumentace – výrobní dokumentaci, uvedení do provozu, revize a atesty – veškeré potrebné mechanizmy, vcetne obsluhy, náklady na mzdy a približné (prumerné) náklady na porízení potrebných materiálu – dopravu a skladování 2. Položka neobsahuje: X 3. Zpusob merení: Udává se pocet kusu kompletní konstrukce nebo práce.
P | 41 | 74665B |  | ZPROVOZNENÍ, OŽIVENÍ TELEMECHANICKÉ JEDNOTKY V OBJEKTU TS | KUS | 1 | 0 | 0 |  |  | 0 | 0 | OTSKP 2022 | 0 | 3 |  |  | 0
PP |  |  |  | Název položky odpovídá popisu položky
VV |  |  |  | "Dle technické zprávy c.1_001, príloh c.2_001, 2_002, 2_003, 2_004, 2_005 a 2_006. Technická specifikace položky odpovídá príslušné cenové soustave."
TS |  |  |  | 1. Položka obsahuje: – veškerý podružný, spojovací a pomocný materiál. Dále obsahuje zprovoznení a oživení telemechanické jednotky, úpravu SW, parametrizaci SW po úpravách technologie – dodávku vcetne kompletní montáže – technický popis viz. projektová dokumentace – výrobní dokumentaci, uvedení do provozu, predepsané zkoušky, revize a atesty – veškeré potrebné mechanizmy, vcetne obsluhy, náklady na mzdy a približné (prumerné) náklady na porízení potrebných materiálu 2. Položka neobsahuje: X 3. Zpusob merení: Udává se pocet kusu kompletní konstrukce nebo práce.
P | 42 | 74665F |  | PRIPOJENÍ, OŽIVENÍ A ZPROVOZNENÍ PRENOSOVÉ CESTY V OBJEKTU TS | KUS | 1 | 0 | 0 |  |  | 0 | 0 | OTSKP 2022 | 0 | 3 |  |  | 0
PP |  |  |  | Název položky odpovídá popisu položky
VV |  |  |  | "Dle technické zprávy c.1_001, príloh c.2_001, 2_002, 2_003, 2_004, 2_005 a 2_006. Technická specifikace položky odpovídá príslušné cenové soustave."
TS |  |  |  | 1. Položka obsahuje: – veškerý podružný, spojovací a pomocný materiál. Dále obsahuje úpravu SW , parametrizaci, nastavení prenosových prvku a uvedení do provozu nebo komplexní prenastavení prenosových prvku stávajících po úpravách technologie, nastavení komunikace, nastavení komunikace prenosové prvky – nadrízený RS vc. úpravy nebo definice protokolu – dodávku vcetne kompletní montáže – technický popis viz. projektová dokumentace – výrobní dokumentaci, uvedení do provozu, predepsané zkoušky, revize a atesty – veškeré potrebné mechanizmy, vcetne obsluhy, náklady na mzdy a približné (prumerné) náklady na porízení potrebných materiálu 2. Položka neobsahuje: X 3. Zpusob merení: Udává se pocet kusu kompletní konstrukce nebo práce.
P | 43 | 74665J |  | PROVOZNÍ ZKOUŠKY TELEMECHANICKÉ JEDNOTKY V OBJEKTU TS | KUS | 1 | 0 | 0 |  |  | 0 | 0 | OTSKP 2022 | 0 | 3 |  |  | 0
PP |  |  |  | Název položky odpovídá popisu položky
VV |  |  |  | "Dle technické zprávy c.1_001, príloh c.2_001, 2_002, 2_003, 2_004, 2_005 a 2_006. Technická specifikace položky odpovídá príslušné cenové soustave."
TS |  |  |  | 1. Položka obsahuje: – veškerý podružný, spojovací a pomocný materiál. Dále obsahuje provozní odzkoušení telemechanické jednotky po jejím oživení , úpravách SW a parametrizaci SW po úpravách technologie, odzkoušení komunikace na nadrazený systém a na podrízené PLC, terminály – dodávku vcetne kompletní montáže – technický popis viz. projektová dokumentace – výrobní dokumentaci, uvedení do provozu, predepsané zkoušky, revize a atesty – veškeré potrebné mechanizmy, vcetne obsluhy, náklady na mzdy a približné (prumerné) náklady na porízení potrebných materiálu 2. Položka neobsahuje: X 3. Zpusob merení: Udává se pocet kusu kompletní konstrukce nebo práce.
P | 44 | 74665N |  | PODPORA PRI UVÁDENÍ DO PROVOZU, ENGINEERING PRO OBJEKT TS | KUS | 1 | 0 | 0 |  |  | 0 | 0 | OTSKP 2022 | 0 | 3 |  |  | 0
PP |  |  |  | Název položky odpovídá popisu položky
VV |  |  |  | "Dle technické zprávy c.1_001, príloh c.2_001, 2_002, 2_003, 2_004, 2_005 a 2_006. Technická specifikace položky odpovídá príslušné cenové soustave."
TS |  |  |  | 1. Položka obsahuje: – podporu pri uvádení do provozu zarízení jeho výrobcem, inženýrskou cinnost pri instalaci rídicích systému – predepsané zkoušky, revize a atesty – prokázání technických a kvalitativních parametru zarízení – veškeré potrebné mechanizmy, vcetne obsluhy, náklady na mzdy a približné (prumerné) náklady na porízení potrebných materiálu vcetne všech ostatních vedlejších nákladu 2. Položka neobsahuje: X 3. Zpusob merení: Udává se pocet kusu kompletní konstrukce nebo práce.
P | 45 | 746674 |  | PREVODNÍK ROZHRANÍ-ROZBOCOVAC,ROZHRANÍ METALICKÉ (MAX.6) DLE SPECIFIKACE NA OPTICKÉ (MAX.2) S FUNK.REDUNDANTNÍ KRUH.SMYCKY,PROTOKOLOVE TRANSPARENTNÍ | KUS | 2 | 0 | 0 |  |  | 0 | 0 | OTSKP 2022 | 0 | 3 |  |  | 0
PP |  |  |  | Název položky odpovídá popisu položky
VV |  |  |  | "Dle technické zprávy c.1_001, príloh c.2_001, 2_002, 2_003, 2_004, 2_005 a 2_006. Technická specifikace položky odpovídá príslušné cenové soustave."
TS |  |  |  | 1. Položka obsahuje: – veškerý podružný, spojovací a pomocný materiál. Dále obsahuje uživatelskou úpravu komunikacního SW PLC, parametrizaci, nastavení a uvedení do provozu nebo komplexní prenastavení stávajícího PLC po úpravách komunikace na nadrízený RS (PLC) vc. úpravy nebo definice protokolu, úcasti na komplexním vyzkoušení RS jako celku – dodávku vcetne kompletní montáže – technický popis viz. projektová dokumentace – výrobní dokumentaci, uvedení do provozu, predepsané zkoušky, revize a atesty – veškeré potrebné mechanizmy, vcetne obsluhy, náklady na mzdy a približné (prumerné) náklady na porízení potrebných materiálu – dopravu a skladování 2. Položka neobsahuje: X 3. Zpusob merení: Udává se pocet kusu kompletní konstrukce nebo práce.
P | 46 | 746698 |  | PRACOVNÍ STUL | KUS | 1 | 0 | 0 |  |  | 0 | 0 | OTSKP 2022 | 0 | 3 |  |  | 0
PP |  |  |  | Název položky odpovídá popisu položky
VV |  |  |  | "Dle technické zprávy c.1_001, príloh c.2_001, 2_002, 2_003, 2_004, 2_005 a 2_006. Technická specifikace položky odpovídá príslušné cenové soustave."
TS |  |  |  | 1. Položka obsahuje: – prípravu podkladu pro osazení vc. stolové sestavy s kabelovými rozvody pro jednoho uživatele s bocními skrínkami a prostorem pro PC vcetne upevnovacího materiálu, uzamykatelná, veškerý podružný a pomocný materiál – dodávku vcetne kompletní montáže – technický popis viz. projektová dokumentace – veškeré potrebné mechanizmy, vcetne obsluhy, náklady na mzdy a približné (prumerné) náklady na porízení potrebných materiálu – dopravu a skladování2. Položka neobsahuje: X3. Zpusob merení:Udává se pocet kusu kompletní konstrukce nebo práce.
P | 47 | 746699 |  | ŽIDLE | KUS | 1 | 0 | 0 |  |  | 0 | 0 | OTSKP 2022 | 0 | 3 |  |  | 0
PP |  |  |  | Název položky odpovídá popisu položky
VV |  |  |  | "Dle technické zprávy c.1_001, príloh c.2_001, 2_002, 2_003, 2_004, 2_005 a 2_006. Technická specifikace položky odpovídá príslušné cenové soustave."
TS |  |  |  | 1. Položka obsahuje: – dodávku vcetne kompletní montáže – technický popis viz. projektová dokumentace – veškeré potrebné mechanizmy, vcetne obsluhy, náklady na mzdy a približné (prumerné) náklady na porízení potrebných materiálu – dopravu a skladování2. Položka neobsahuje: X3. Zpusob merení:Udává se pocet kusu kompletní konstrukce nebo práce.
P | 48 | 7466AC |  | ZPROVOZNENÍ SYSTÉMU S NOVÝMI DATY PRO OBJEKT TS | KUS | 1 | 0 | 0 |  |  | 0 | 0 | OTSKP 2022 | 0 | 3 |  |  | 0
PP |  |  |  | Název položky odpovídá popisu položky
VV |  |  |  | "Dle technické zprávy c.1_001, príloh c.2_001, 2_002, 2_003, 2_004, 2_005 a 2_006. Technická specifikace položky odpovídá príslušné cenové soustave."
TS |  |  |  | 1. Položka obsahuje: – veškerý podružný, spojovací a pomocný materiál. Dále obsahuje zprovoznení a oživení telemechanické jednotky, úpravu SW, parametrizaci SW po úpravách technologie – dodávku vcetne kompletní montáže – technický popis viz. projektová dokumentace – výrobní dokumentaci, uvedení do provozu, predepsané zkoušky, revize a atesty – veškeré potrebné mechanizmy, vcetne obsluhy, náklady na mzdy a približné (prumerné) náklady na porízení potrebných materiálu2. Položka neobsahuje: X3. Zpusob merení:Udává se pocet kusu kompletní konstrukce nebo práce.
P | 49 | 7466AG |  | VERIFIKACE SIGNÁLU A POVELU S NOVÝMI DATY PRO OBJEKT TS | KUS | 1 | 0 | 0 |  |  | 0 | 0 | OTSKP 2022 | 0 | 3 |  |  | 0
PP |  |  |  | Název položky odpovídá popisu položky
VV |  |  |  | "Dle technické zprávy c.1_001, príloh c.2_001, 2_002, 2_003, 2_004, 2_005 a 2_006. Technická specifikace položky odpovídá príslušné cenové soustave."
TS |  |  |  | 1. Položka obsahuje: – veškerý programovací software a softwarové nástroje. Dále obsahuje verifikaci signálu a povelu s novými daty pro objekt TS - úpravu SW, parametrizaci, nastavení daného SW a uvedení do provozu nebo komplexní prenastavení daného SW stávajících po úpravách technologie, nastavení komunikace, nastavení komunikace prenosové prvky – nadrízený RS vc. úpravy nebo definice protokolu – dodávku vcetne kompletní montáže – technický popis viz. projektová dokumentace – prokázání technických a kvalitativních parametru zarízení – výrobní dokumentaci, uvedení do provozu, predepsané zkoušky, revize a atesty – veškeré potrebné mechanizmy, vcetne obsluhy, náklady na mzdy a približné (prumerné) náklady na porízení potrebných materiálu 2. Položka neobsahuje: X 3. Zpusob merení: Udává se pocet kusu kompletní konstrukce nebo práce.
P | 50 | 7466AT |  | AKTUALIZACE MODELU RÍZENÉ TECHNOLOGIE V PRUBEHU VÝSTAVBY PRO OBJEKT TS | KUS | 1 | 0 | 0 |  |  | 0 | 0 | OTSKP 2022 | 0 | 3 |  |  | 0
PP |  |  |  | Název položky odpovídá popisu položky
VV |  |  |  | "Dle technické zprávy c.1_001, príloh c.2_001, 2_002, 2_003, 2_004, 2_005 a 2_006. Technická specifikace položky odpovídá príslušné cenové soustave."
TS |  |  |  | 1. Položka obsahuje: – veškerý programovací software a softwarové nástroje. Dále obsahuje aktualizaci modelu rízené technologie v prubehu výstavby - úpravu SW, parametrizaci, nastavení daného SW a uvedení do provozu nebo komplexní prenastavení daného SW stávajících po úpravách technologie, nastavení komunikace, nastavení komunikace prenosové prvky – nadrízený RS vc. úpravy nebo definice protokolu – dodávku vcetne kompletní montáže – technický popis viz. projektová dokumentace – prokázání technických a kvalitativních parametru zarízení – výrobní dokumentaci, uvedení do provozu, predepsané zkoušky, revize a atesty – veškeré potrebné mechanizmy, vcetne obsluhy, náklady na mzdy a približné (prumerné) náklady na porízení potrebných materiálu 2. Položka neobsahuje: X 3. Zpusob merení: Udává se pocet kusu kompletní konstrukce nebo práce.
SD |  | 747 |  | Silnoproud - Zkoušky, revize a HZS | [6 empty] | 0 | 0
P | 51 | 747213 |  | CELKOVÁ PROHLÍDKA, ZKOUŠENÍ, MERENÍ A VYHOTOVENÍ VÝCHOZÍ REVIZNÍ ZPRÁVY, PRO OBJEM IN PRES 500 DO 1000 TIS. KC | KUS | 1 | 0 | 0 |  |  | 0 | 0 | OTSKP 2022 | 0 | 3 |  |  | 0
PP |  |  |  | Název položky odpovídá popisu položky
VV |  |  |  | "Dle technické zprávy c.1_001, príloh c.2_001, 2_002, 2_003, 2_004, 2_005 a 2_006. Technická specifikace položky odpovídá príslušné cenové soustave."
TS |  |  |  | 1. Položka obsahuje: – veškeré práce a materiál obsažený v názvu položky 2. Položka neobsahuje: X 3. Zpusob merení: Udává se pocet kusu kompletní konstrukce nebo práce.
P | 52 | 747214 |  | CELKOVÁ PROHLÍDKA, ZKOUŠENÍ, MERENÍ A VYHOTOVENÍ VÝCHOZÍ REVIZNÍ ZPRÁVY, PRO OBJEM IN - PRÍPLATEK ZA KAŽDÝCH DALŠÍCH I ZAPOCATÝCH 500 TIS. KC | KUS | 1 | 0 | 0 |  |  | 0 | 0 | OTSKP 2022 | 0 | 3 |  |  | 0
PP |  |  |  | Název položky odpovídá popisu položky
VV |  |  |  | "Dle technické zprávy c.1_001, príloh c.2_001, 2_002, 2_003, 2_004, 2_005 a 2_006. Technická specifikace položky odpovídá príslušné cenové soustave."
TS |  |  |  | 1. Položka obsahuje: – cenu za celkovou prohlídku zarízení PS/SO, vc. merení, komplexních zkoušek a revizi zarízení tohoto PS/SO autorizovaným revizním technikem na silnoproudá zarízení podle požadavku CSN, vcetne hodnocení a vyhotovení celkové revizní zprávy2. Položka neobsahuje: X3. Zpusob merení:Udává se pocet kusu kompletní konstrukce nebo práce.
P | 53 | 747301 |  | PROVEDENÍ PROHLÍDKY A ZKOUŠKY PRÁVNICKOU OSOBOU, VYDÁNÍ PRUKAZU ZPUSOBILOSTI | KUS | 1 | 0 | 0 |  |  | 0 | 0 | OTSKP 2022 | 0 | 3 |  |  | 0
PP |  |  |  | Název položky odpovídá popisu položky
VV |  |  |  | "Dle technické zprávy c.1_001, príloh c.2_001, 2_002, 2_003, 2_004, 2_005 a 2_006. Technická specifikace položky odpovídá príslušné cenové soustave."
TS |  |  |  | 1. Položka obsahuje: – cenu za vyhotovení dokladu právnickou osobou o silnoproudých zarízeních a vydání prukazu zpusobilosti 2. Položka neobsahuje: X 3. Zpusob merení: Udává se pocet kusu kompletní konstrukce nebo práce.
P | 54 | 747521 |  | ZKOUŠKY VODICU A KABELU OVLÁDACÍCH OD 5 DO 12 ŽIL | KUS | 5 | 0 | 0 |  |  | 0 | 0 | OTSKP 2022 | 0 | 3 |  |  | 0
PP |  |  |  | Název položky odpovídá popisu položky
VV |  |  |  | "Dle technické zprávy c.1_001, príloh c.2_001, 2_002, 2_003, 2_004, 2_005 a 2_006. Technická specifikace položky odpovídá príslušné cenové soustave."
TS |  |  |  | 1. Položka obsahuje: – cenu za provedení merení kabelu/ vodice vc. vyhotovení protokolu2. Položka neobsahuje: X3. Zpusob merení:Udává se pocet kusu kompletní konstrukce nebo práce.
P | 55 | 747522 |  | ZKOUŠKY VODICU A KABELU OVLÁDACÍCH PRES 12 DO 24 ŽIL | KUS | 1 | 0 | 0 |  |  | 0 | 0 | OTSKP 2022 | 0 | 3 |  |  | 0
PP |  |  |  | Název položky odpovídá popisu položky
VV |  |  |  | "Dle technické zprávy c.1_001, príloh c.2_001, 2_002, 2_003, 2_004, 2_005 a 2_006. Technická specifikace položky odpovídá príslušné cenové soustave."
TS |  |  |  | 1. Položka obsahuje: – cenu za provedení merení kabelu/ vodice vc. vyhotovení protokolu2. Položka neobsahuje: X3. Zpusob merení:Udává se pocet kusu kompletní konstrukce nebo práce.
P | 56 | 747701 |  | DOKONCOVACÍ MONTÁŽNÍ PRÁCE NA ELEKTRICKÉM ZARÍZENÍ | HOD | 16 | 0 | 0 |  |  | 0 | 0 | OTSKP 2022 | 0 | 3 |  |  | 0
PP |  |  |  | Název položky odpovídá popisu položky
VV |  |  |  | "Dle technické zprávy c.1_001, príloh c.2_001, 2_002, 2_003, 2_004, 2_005 a 2_006. Technická specifikace položky odpovídá príslušné cenové soustave."
TS |  |  |  | 1. Položka obsahuje: – cenu za práce spojené s uvádením zarízení do provozu, drobné montážní práce v rozvadecích, koordinaci se zhotoviteli souvisejících zarízení apod. 2. Položka neobsahuje: X 3. Zpusob merení: Udává se cas v hodinách.
P | 57 | 747703 |  | ZKUŠEBNÍ PROVOZ | HOD | 4 | 0 | 0 |  |  | 0 | 0 | OTSKP 2022 | 0 | 3 |  |  | 0
PP |  |  |  | Název položky odpovídá popisu položky
VV |  |  |  | "Dle technické zprávy c.1_001, príloh c.2_001, 2_002, 2_003, 2_004, 2_005 a 2_006. Technická specifikace položky odpovídá príslušné cenové soustave."
TS |  |  |  | 1. Položka obsahuje: – cenu za dobu kdy je zarízení po individálních zkouškách dáno do provozu s prokázáním technických a kvalitativních parametru zarízení 2. Položka neobsahuje: X 3. Zpusob merení: Udává se cas v hodinách.
P | 58 | 747704 |  | ZAŠKOLENÍ OBSLUHY | HOD | 4 | 0 | 0 |  |  | 0 | 0 | OTSKP 2022 | 0 | 3 |  |  | 0
PP |  |  |  | Název položky odpovídá popisu položky
VV |  |  |  | "Dle technické zprávy c.1_001, príloh c.2_001, 2_002, 2_003, 2_004, 2_005 a 2_006. Technická specifikace položky odpovídá príslušné cenové soustave."
TS |  |  |  | 1. Položka obsahuje: – cenu za dobu kdy je s funkcí seznamována obsluha zarízení, vcetne odevzdání dokumentace skutecného provedení 2. Položka neobsahuje: X 3. Zpusob merení: Udává se cas v hodinách.
SD |  | 75 |  | Slaboproud | [6 empty] | 0 | 0
P | 59 | 75J912 |  | OPTICKÝ PATCHCORD MULTIMODE PRES 5 M | KUS | 4 | 0 | 0 |  |  | 0 | 0 | OTSKP 2022 | 0 | 3 |  |  | 0
PP |  |  |  | Název položky odpovídá popisu položky
VV |  |  |  | "Dle technické zprávy c.1_001, príloh c.2_001, 2_002, 2_003, 2_004, 2_005 a 2_006. Technická specifikace položky odpovídá príslušné cenové soustave."
TS |  |  |  | 1. Položka obsahuje: – dodávku specifikované kabelizace vcetne potrebného drobného montážního materiálu – dopravu a skladování 2. Položka neobsahuje: X 3. Zpusob merení: dodávka specifikované kabelizace se merí v délce udané v kusech.
P | 60 | 75J91X |  | OPTICKÝ PATCHCORD MULTIMODE - MONTÁŽ | KUS | 4 | 0 | 0 |  |  | 0 | 0 | OTSKP 2022 | 0 | 3 |  |  | 0
PP |  |  |  | Název položky odpovídá popisu položky
VV |  |  |  | "Dle technické zprávy c.1_001, príloh c.2_001, 2_002, 2_003, 2_004, 2_005 a 2_006. Technická specifikace položky odpovídá príslušné cenové soustave."
TS |  |  |  | 1. Položka obsahuje: – práce spojené s montáží specifikované kabelizace specifikovaným zpusobem – veškeré potrebné mechanizmy, vcetne obsluhy, náklady na mzdy a približné (prumerné) náklady na porízení potrebných materiálu 2. Položka neobsahuje: X 3. Zpusob merení: Práce specifikovaného se merí délce kabelizace udané v kusech.
P | 61 | 75J922 |  | OPTICKÝ PATCHCORD SINGLEMODE PRES 5 M | KUS | 5 | 0 | 0 |  |  | 0 | 0 | OTSKP 2022 | 0 | 3 |  |  | 0
PP |  |  |  | Název položky odpovídá popisu položky
VV |  |  |  | "Dle technické zprávy c.1_001, príloh c.2_001, 2_002, 2_003, 2_004, 2_005 a 2_006. Technická specifikace položky odpovídá príslušné cenové soustave."
TS |  |  |  | 1. Položka obsahuje: – dodávku specifikované kabelizace vcetne potrebného drobného montážního materiálu – dopravu a skladování 2. Položka neobsahuje: X 3. Zpusob merení: dodávka specifikované kabelizace se merí v délce udané v kusech.
P | 62 | 75J92X |  | OPTICKÝ PATCHCORD SINGLEMODE - MONTÁŽ | KUS | 5 | 0 | 0 |  |  | 0 | 0 | OTSKP 2022 | 0 | 3 |  |  | 0
PP |  |  |  | Název položky odpovídá popisu položky
VV |  |  |  | "Dle technické zprávy c.1_001, príloh c.2_001, 2_002, 2_003, 2_004, 2_005 a 2_006. Technická specifikace položky odpovídá príslušné cenové soustave."
TS |  |  |  | 1. Položka obsahuje: – práce spojené s montáží specifikované kabelizace specifikovaným zpusobem – veškeré potrebné mechanizmy, vcetne obsluhy, náklady na mzdy a približné (prumerné) náklady na porízení potrebných materiálu 2. Položka neobsahuje: X 3. Zpusob merení: Práce specifikovaného se merí délce kabelizace udané v kusech.
P | 63 | 75O915 |  | DDTS ŽDC, PREVODNÍK M-BUS/ ETHERNET/RS232 | KUS | 1 | 0 | 0 |  |  | 0 | 0 | OTSKP 2022 | 0 | 3 |  |  | 0
PP |  |  |  | Název položky odpovídá popisu položky
VV |  |  |  | "Dle technické zprávy c.1_001, príloh c.2_001, 2_002, 2_003, 2_004, 2_005 a 2_006. Technická specifikace položky odpovídá príslušné cenové soustave."
TS |  |  |  | 1. Položka obsahuje: - prevodník rozhraní M-Bus/Ethernet - firmware, príslušenství - dodávku vcetne kompletní montáže - veškeré potrebné mechanizmy, vcetne obsluhy, náklady na mzdy a približné (prumerné) náklady na porízení potrebných materiálu - dopravu a skladování 2. Položka neobsahuje: X 3. Zpusob merení: Udává se pocet kusu kompletní konstrukce nebo práce.
P | 64 | 75O918 |  | DDTS ŽDC, SNÍMAC TEPLOTY A VLHKOSTI | KUS | 2 | 0 | 0 |  |  | 0 | 0 | OTSKP 2022 | 0 | 3 |  |  | 0
PP |  |  |  | Název položky odpovídá popisu položky
VV |  |  |  | "Dle technické zprávy c.1_001, príloh c.2_001, 2_002, 2_003, 2_004, 2_005 a 2_006. Technická specifikace položky odpovídá príslušné cenové soustave."
TS |  |  |  | 1. Položka obsahuje: - snímac teploty a vlhkosti s výstupem 4-20mA - príslušenství - dodávku vcetne kompletní montáže - veškeré potrebné mechanizmy, vcetne obsluhy, náklady na mzdy a približné (prumerné) náklady na porízení potrebných materiálu - dopravu a skladování 2. Položka neobsahuje: X 3. Zpusob merení: Udává se pocet kusu kompletní konstrukce nebo práce.
P | 65 | 75O95D |  | DDTS ŽDC, ROZŠÍRENÍ INTEGRACE EE DO INK DDTS ŽDC | KUS | 2 | 0 | 0 |  |  | 0 | 0 | OTSKP 2022 | 0 | 3 |  |  | 0
PP |  |  |  | Název položky odpovídá popisu položky
VV |  |  |  | "Dle technické zprávy c.1_001, príloh c.2_001, 2_002, 2_003, 2_004, 2_005 a 2_006. Technická specifikace položky odpovídá príslušné cenové soustave."
TS |  |  |  | 1. Položka obsahuje: - rozšírení SW integraci signálu z energetických a elektrotechnických systému stažených do jednoho PLC nebo do jednoho analyzátoru síte v rozsahu do 24xDI / 24xDO / 12xAI do InK systému DDTS ŽDC - licence s potrebnými protokoly MODBUS, DBNet, S-Net, IEC 60870-5-104 atd. - parametrizaci a naplnení datových, technologických, telemetrických a rídicích struktur DDTS ŽDC pro prenos informací - odzkoušení programového vybavení, overení uživatelských funkcí na úplné implementaci, verifikace prenášených dat - náklady na mzdy - programátorské práce vcetne potrebného vybavení 2. Položka neobsahuje: X 3. Zpusob merení: Udává se pocet kusu rozšírení PLC nebo analyzátoru síte do 24xDI / 24xDO / 12AI.

## PS 24-03-12
SŽDC05 | [14 empty] | 3
S | Stavba: | 5533520002-zm18 |  | XDC_Ceska-Trebova-cast1-zm18-20240920 | [6 empty] | D.1.3.1 | 0 | AspeEsticon | 0 | 2
O | Objekt: | D.1.3.1 |  | Dispecerská rídicí technika | [9 empty] | 0.15 | 2
Typ | Poř. číslo | Kód položky | Varianta | Název položky | MJ | Množství | Jednotková hmotnost | Celková hmotnost |  |  | Jednotková cena |  | Cenové soustavy | 0.21
Dodávka
[9 empty] | Jednotková | Celkem | Jednotková | Celkem |  |  |  | Počet položek s nulovou cenou | 0
O1 |  | PS 24-03-12 |  | Žst. Ceská Trebová, osobní nádraží, TS 4 22/0,4kV, zarízení DRT | [6 empty] | 0 | 0
SD |  | 703, 709 |  | Všeobecné práce pro silnoproud a slaboproud | [6 empty] | 0 | 0
P | 1 | 703411 |  | ELEKTROINSTALACNÍ TRUBKA PLASTOVÁ VCETNE UPEVNENÍ A PRÍSLUŠENSTVÍ DN PRUMERU DO 25 MM | M | 91 | 0 | 0 |  |  | 0 | 0 | OTSKP 2022 | 0 | 3 |  |  | 0
PP |  |  |  | Název položky odpovídá popisu položky
VV |  |  |  | "Dle technické zprávy c.1_001, príloh c.2_001, 2_002, 2_003, 2_004, 2_005 a 2_006. Technická specifikace položky odpovídá príslušné cenové soustave."
TS |  |  |  | 1. Položka obsahuje: – prípravu podkladu pro osazení 2. Položka neobsahuje: X 3. Zpusob merení: Merí se metr délkový.
P | 2 | 703511 |  | ELEKTROINSTALACNÍ LIŠTA ŠÍRKY DO 30 MM | M | 20 | 0 | 0 |  |  | 0 | 0 | OTSKP 2022 | 0 | 3 |  |  | 0
PP |  |  |  | Název položky odpovídá popisu položky
VV |  |  |  | "Dle technické zprávy c.1_001, príloh c.2_001, 2_002, 2_003, 2_004, 2_005 a 2_006. Technická specifikace položky odpovídá príslušné cenové soustave."
TS |  |  |  | 1. Položka obsahuje: – prípravu podkladu pro osazení 2. Položka neobsahuje: X 3. Zpusob merení: Merí se metr délkový.
P | 3 | 703751 |  | PROTIPOŽÁRNÍ UCPÁVKA POD ROZVADEC DO EI 90 MIN. | M2 | 1 | 0 | 0 |  |  | 0 | 0 | OTSKP 2022 | 0 | 3 |  |  | 0
PP |  |  |  | Název položky odpovídá popisu položky
VV |  |  |  | "Dle technické zprávy c.1_001, príloh c.2_001, 2_002, 2_003, 2_004, 2_005 a 2_006. Technická specifikace položky odpovídá príslušné cenové soustave."
TS |  |  |  | Položka obsahuje: Dodávku a montáž protipožární ucpávky vc. príslušenství a pomocného materiálu, vyhotovéní a dodání atestu. Dále obsahuje cenu za pom. mechanismy vcetne všech ostatních vedlejších nákladu.
P | 4 | 703756 |  | PROTIPOŽÁRNÍ TMEL ( TUBA - 1000ML ), DO EI 90 MIN. | KUS | 2 | 0 | 0 |  |  | 0 | 0 | OTSKP 2022 | 0 | 3 |  |  | 0
PP |  |  |  | Název položky odpovídá popisu položky
VV |  |  |  | "Dle technické zprávy c.1_001, príloh c.2_001, 2_002, 2_003, 2_004, 2_005 a 2_006. Technická specifikace položky odpovídá príslušné cenové soustave."
TS |  |  |  | Položka obsahuje: Dodávku a montáž protipožární ucpávky vc. príslušenství a pomocného materiálu, vyhotovéní a dodání atestu. Dále obsahuje cenu za pom. mechanismy vcetne všech ostatních vedlejších nákladu.
SD |  | 741 |  | Silnoproud - Elektroinstalacní materiál, ocelové konstrukce, uzemnení | [6 empty] | 0 | 0
P | 5 | 741C02 |  | UZEMNOVACÍ SVORKA | KUS | 2 | 0 | 0 |  |  | 0 | 0 | OTSKP 2022 | 0 | 3 |  |  | 0
PP |  |  |  | Název položky odpovídá popisu položky
VV |  |  |  | "Dle technické zprávy c.1_001, príloh c.2_001, 2_002, 2_003, 2_004, 2_005 a 2_006. Technická specifikace položky odpovídá príslušné cenové soustave."
TS |  |  |  | 1. Položka obsahuje: – veškeré príslušenství 2. Položka neobsahuje: X 3. Zpusob merení: Udává se pocet kusu kompletní konstrukce nebo práce.
P | 6 | 741C04 |  | OCHRANNÉ POSPOJOVÁNÍ CU VODICEM DO 16 MM2 | KUS | 1 | 0 | 0 |  |  | 0 | 0 | OTSKP 2022 | 0 | 3 |  |  | 0
PP |  |  |  | Název položky odpovídá popisu položky
VV |  |  |  | "Dle technické zprávy c.1_001, príloh c.2_001, 2_002, 2_003, 2_004, 2_005 a 2_006. Technická specifikace položky odpovídá príslušné cenové soustave."
TS |  |  |  | 1. Položka obsahuje: – pripojení zarízení vodicem do Cu 16mm2 k zemnícímu vodici délky do 2m vc. ukoncení 2. Položka neobsahuje: X 3. Zpusob merení: Udává se pocet kusu kompletní konstrukce nebo práce.
SD |  | 742, 743 |  | Silnoproud - Silnoprudé rozvody | [6 empty] | 0 | 0
P | 7 | 742F12 |  | KABEL NN NEBO VODIC JEDNOŽÍLOVÝ CU S PLASTOVOU IZOLACÍ OD 4 DO 16 MM2 | M | 6 | 0 | 0 |  |  | 0 | 0 | OTSKP 2022 | 0 | 3 |  |  | 0
PP |  |  |  | Název položky odpovídá popisu položky
VV |  |  |  | "Dle technické zprávy c.1_001, príloh c.2_001, 2_002, 2_003, 2_004, 2_005 a 2_006. Technická specifikace položky odpovídá príslušné cenové soustave."
TS |  |  |  | 1. Položka obsahuje: – manipulace a uložení kabelu (do zeme, chránicky, kanálu, na rošty, na TV a pod.) 2. Položka neobsahuje: – príchytky, spojky, koncovky, chránicky apod. 3. Zpusob merení: Merí se metr délkový.
P | 8 | 742G11 |  | KABEL NN DVOU- A TRÍŽÍLOVÝ CU S PLASTOVOU IZOLACÍ DO 2,5 MM2 | M | 17 | 0 | 0 |  |  | 0 | 0 | OTSKP 2022 | 0 | 3 |  |  | 0
PP |  |  |  | Název položky odpovídá popisu položky
VV |  |  |  | "Dle technické zprávy c.1_001, príloh c.2_001, 2_002, 2_003, 2_004, 2_005 a 2_006. Technická specifikace položky odpovídá príslušné cenové soustave."
TS |  |  |  | 1. Položka obsahuje: – manipulace a uložení kabelu (do zeme, chránicky, kanálu, na rošty, na TV a pod.) 2. Položka neobsahuje: – príchytky, spojky, koncovky, chránicky apod. 3. Zpusob merení: Merí se metr délkový.
P | 9 | 742G12 |  | KABEL NN DVOU- A TRÍŽÍLOVÝ CU S PLASTOVOU IZOLACÍ OD 4 DO 16 MM2 | M | 10 | 0 | 0 |  |  | 0 | 0 | OTSKP 2022 | 0 | 3 |  |  | 0
PP |  |  |  | Název položky odpovídá popisu položky
VV |  |  |  | "Dle technické zprávy c.1_001, príloh c.2_001, 2_002, 2_003, 2_004, 2_005 a 2_006. Technická specifikace položky odpovídá príslušné cenové soustave."
TS |  |  |  | 1. Položka obsahuje: – manipulace a uložení kabelu (do zeme, chránicky, kanálu, na rošty, na TV a pod.) 2. Položka neobsahuje: – príchytky, spojky, koncovky, chránicky apod. 3. Zpusob merení: Merí se metr délkový.
P | 10 | 742J11 |  | OPTICKÝ KABEL MULTIMOD DUPLEX - SKLO | M | 17 | 0 | 0 |  |  | 0 | 0 | OTSKP 2022 | 0 | 3 |  |  | 0
PP |  |  |  | Název položky odpovídá popisu položky
VV |  |  |  | "Dle technické zprávy c.1_001, príloh c.2_001, 2_002, 2_003, 2_004, 2_005 a 2_006. Technická specifikace položky odpovídá príslušné cenové soustave."
TS |  |  |  | Položka obsahuje: Dodávku a montáž kabelu vcetne podružného montážního materiálu, dopravu na stavenište, oddelení príslušné délky, uložení kabelu ( propojení mezi rozvadeci ), upevnení a pripojení. Dále obsahuje cenu za pom. mechanismy vcetne všech ostatních vedlejších nákladu
P | 11 | 742J13 |  | OPTICKÝ KABEL SINGLEMODE DUPLEX - SKLO | M | 37 | 0 | 0 |  |  | 0 | 0 | OTSKP 2022 | 0 | 3 |  |  | 0
PP |  |  |  | Název položky odpovídá popisu položky
VV |  |  |  | "Dle technické zprávy c.1_001, príloh c.2_001, 2_002, 2_003, 2_004, 2_005 a 2_006. Technická specifikace položky odpovídá príslušné cenové soustave."
TS |  |  |  | Položka obsahuje: Dodávku a montáž kabelu vcetne podružného montážního materiálu, dopravu na stavenište, oddelení príslušné délky, uložení kabelu ( propojení mezi rozvadeci ), upevnení a pripojení. Dále obsahuje cenu za pom. mechanismy vcetne všech ostatních vedlejších nákladu
P | 12 | 742J14 |  | KONEKTORY NA OPTICKÝ KABEL | KUS | 16 | 0 | 0 |  |  | 0 | 0 | OTSKP 2022 | 0 | 3 |  |  | 0
PP |  |  |  | Název položky odpovídá popisu položky
VV |  |  |  | "Dle technické zprávy c.1_001, príloh c.2_001, 2_002, 2_003, 2_004, 2_005 a 2_006. Technická specifikace položky odpovídá príslušné cenové soustave."
TS |  |  |  | Položka obsahuje: Dodávku a montáž vcetne podružného montážního materiálu, dopravu na stavenište, pripojení na kabel a zapojení na zarízení. Dále obsahuje cenu za pom. mechanismy vcetne všech ostatních vedlejších nákladu
P | 13 | 742J21 |  | SYKFY DO 4X2X0,5, KABEL SDELOVACÍ IZOLACE PVC | M | 33 | 0 | 0 |  |  | 0 | 0 | OTSKP 2022 | 0 | 3 |  |  | 0
PP |  |  |  | Název položky odpovídá popisu položky
VV |  |  |  | "Dle technické zprávy c.1_001, príloh c.2_001, 2_002, 2_003, 2_004, 2_005 a 2_006. Technická specifikace položky odpovídá príslušné cenové soustave."
TS |  |  |  | Položka obsahuje : Dodávku a montáž kabelu vcetne dovozu, manipulace a uložení kabelu (do trubky, na rošty, pod omítku, do rozvadece ). Dále obsahuje cenu za pom. mechanismy vcetne všech ostatních vedlejších nákladu
P | 14 | 742J29 |  | KABEL SDELOVACÍ LAN UTP/FTP UKONCENÝ KONEKTORY RJ45 | M | 54 | 0 | 0 |  |  | 0 | 0 | OTSKP 2022 | 0 | 3 |  |  | 0
PP |  |  |  | Název položky odpovídá popisu položky
VV |  |  |  | "Dle technické zprávy c.1_001, príloh c.2_001, 2_002, 2_003, 2_004, 2_005 a 2_006. Technická specifikace položky odpovídá príslušné cenové soustave."
TS |  |  |  | Položka obsahuje : Dodávku a montáž kabelu vcetne dovozu, manipulace a uložení kabelu (do trubky, na rošty, pod omítku, do rozvadece ). Dále obsahuje cenu za pom. mechanismy vcetne všech ostatních vedlejších nákladu
P | 15 | 742J42 |  | JYTY 7X1, KABEL SDELOVACÍ IZOLACE PVC | M | 17 | 0 | 0 |  |  | 0 | 0 | OTSKP 2022 | 0 | 3 |  |  | 0
PP |  |  |  | Název položky odpovídá popisu položky
VV |  |  |  | "Dle technické zprávy c.1_001, príloh c.2_001, 2_002, 2_003, 2_004, 2_005 a 2_006. Technická specifikace položky odpovídá príslušné cenové soustave."
TS |  |  |  | Položka obsahuje : Dodávku a montáž kabelu vcetne dovozu, manipulace a uložení kabelu (do trubky, na rošty, pod omítku, do rozvadece ). Dále obsahuje cenu za pom. mechanismy vcetne všech ostatních vedlejších nákladu
P | 16 | 742J51 |  | UKONCENÍ SDELOVACÍHO KABELU V ROZVADECI VC. POMOCNÉHO MATERIÁLU A ZMERENÍ KONTINUITY OVLÁDACÍHO OBVODU | KUS | 10 | 0 | 0 |  |  | 0 | 0 | OTSKP 2022 | 0 | 3 |  |  | 0
PP |  |  |  | Název položky odpovídá popisu položky
VV |  |  |  | "Dle technické zprávy c.1_001, príloh c.2_001, 2_002, 2_003, 2_004, 2_005 a 2_006. Technická specifikace položky odpovídá príslušné cenové soustave."
TS |  |  |  | Položka obsahuje: Dodávku a montáž kabelu vcetne podružného montážního materiálu, dopravu na stavenište, oddelení príslušné délky, uložení kabelu ( propojení mezi rozvadeci ), upevnení a pripojení. Dále obsahuje cenu za pom. mechanismy vcetne všech ostatních vedlejších nákladu
P | 17 | 742K12 |  | UKONCENÍ JEDNOŽÍLOVÉHO KABELU V ROZVADECI NEBO NA PRÍSTROJI OD 4 DO 16 MM2 | KUS | 2 | 0 | 0 |  |  | 0 | 0 | OTSKP 2022 | 0 | 3 |  |  | 0
PP |  |  |  | Název položky odpovídá popisu položky
VV |  |  |  | "Dle technické zprávy c.1_001, príloh c.2_001, 2_002, 2_003, 2_004, 2_005 a 2_006. Technická specifikace položky odpovídá príslušné cenové soustave."
TS |  |  |  | 1. Položka obsahuje: – všechny práce spojené s úpravou kabelu pro montáž vcetne veškerého príslušentsví 2. Položka neobsahuje: X 3. Zpusob merení: Udává se pocet kusu kompletní konstrukce nebo práce.
P | 18 | 742L11 |  | UKONCENÍ DVOU AŽ PETIŽÍLOVÉHO KABELU V ROZVADECI NEBO NA PRÍSTROJI DO 2,5 MM2 | KUS | 6 | 0 | 0 |  |  | 0 | 0 | OTSKP 2022 | 0 | 3 |  |  | 0
PP |  |  |  | Název položky odpovídá popisu položky
VV |  |  |  | "Dle technické zprávy c.1_001, príloh c.2_001, 2_002, 2_003, 2_004, 2_005 a 2_006. Technická specifikace položky odpovídá príslušné cenové soustave."
TS |  |  |  | 1. Položka obsahuje: – všechny práce spojené s úpravou kabelu pro montáž vcetne veškerého príslušentsví 2. Položka neobsahuje: X 3. Zpusob merení: Udává se pocet kusu kompletní konstrukce nebo práce.
P | 19 | 742L12 |  | UKONCENÍ DVOU AŽ PETIŽÍLOVÉHO KABELU V ROZVADECI NEBO NA PRÍSTROJI OD 4 DO 16 MM2 | KUS | 2 | 0 | 0 |  |  | 0 | 0 | OTSKP 2022 | 0 | 3 |  |  | 0
PP |  |  |  | Název položky odpovídá popisu položky
VV |  |  |  | "Dle technické zprávy c.1_001, príloh c.2_001, 2_002, 2_003, 2_004, 2_005 a 2_006. Technická specifikace položky odpovídá príslušné cenové soustave."
TS |  |  |  | 1. Položka obsahuje: – všechny práce spojené s úpravou kabelu pro montáž vcetne veškerého príslušentsví 2. Položka neobsahuje: X 3. Zpusob merení: Udává se pocet kusu kompletní konstrukce nebo práce.
P | 20 | 742P15 |  | OZNACOVACÍ ŠTÍTEK NA KABEL | KUS | 51 | 0 | 0 |  |  | 0 | 0 | OTSKP 2022 | 0 | 3 |  |  | 0
PP |  |  |  | Název položky odpovídá popisu položky
VV |  |  |  | "Dle technické zprávy c.1_001, príloh c.2_001, 2_002, 2_003, 2_004, 2_005 a 2_006. Technická specifikace položky odpovídá príslušné cenové soustave."
TS |  |  |  | 1. Položka obsahuje: – veškeré príslušentsví 2. Položka neobsahuje: X 3. Zpusob merení: Udává se pocet kusu kompletní konstrukce nebo práce.
P | 21 | R742J41 |  | J-Y(ST)Y 1x2x0,8, KABEL SDELOVACÍ IZOLACE PVC | M | 12 | 0 | 0 |  |  | 0 | 0 | OTSKP 2022 | 0 | 3 |  |  | 0
PP |  |  |  | Název položky odpovídá popisu položky
VV |  |  |  | "Dle technické zprávy c.1_001, príloh c.2_001, 2_002, 2_003, 2_004, 2_005 a 2_006. Technická specifikace položky odpovídá príslušné cenové soustave."
TS |  |  |  | Položka obsahuje : Dodávku a montáž kabelu vcetne dovozu, manipulace a uložení kabelu (do trubky, na rošty, pod omítku, do rozvadece ). Dále obsahuje cenu za pom. mechanismy vcetne všech ostatních vedlejších nákladu
SD |  | 744 |  | Silnoproud - Rozvadece nn | [6 empty] | 0 | 0
P | 22 | 744612 |  | JISTIC JEDNOPÓLOVÝ (10 KA) OD 4 DO 10 A | KUS | 4 | 0 | 0 |  |  | 0 | 0 | OTSKP 2022 | 0 | 3 |  |  | 0
PP |  |  |  | Název položky odpovídá popisu položky
VV |  |  |  | "Dle technické zprávy c.1_001, príloh c.2_001, 2_002, 2_003, 2_004, 2_005 a 2_006. Technická specifikace položky odpovídá príslušné cenové soustave."
TS |  |  |  | 1. Položka obsahuje: – veškerý spojovací materiál vc. pripojovacího vedení – technický popis viz. projektová dokumentace 2. Položka neobsahuje: X 3. Zpusob merení: Udává se pocet kusu kompletní konstrukce nebo práce.
P | 23 | 744622 |  | JISTIC DVOUPÓLOVÝ (1+N, 10 KA) OD 4 DO 10 A | KUS | 1 | 0 | 0 |  |  | 0 | 0 | OTSKP 2022 | 0 | 3 |  |  | 0
PP |  |  |  | Název položky odpovídá popisu položky
VV |  |  |  | "Dle technické zprávy c.1_001, príloh c.2_001, 2_002, 2_003, 2_004, 2_005 a 2_006. Technická specifikace položky odpovídá príslušné cenové soustave."
TS |  |  |  | 1. Položka obsahuje: – veškerý spojovací materiál vc. pripojovacího vedení – technický popis viz. projektová dokumentace 2. Položka neobsahuje: X 3. Zpusob merení: Udává se pocet kusu kompletní konstrukce nebo práce.
P | 24 | 744652 |  | JISTIC DC OD 4 DO 10 A | KUS | 1 | 0 | 0 |  |  | 0 | 0 | OTSKP 2022 | 0 | 3 |  |  | 0
PP |  |  |  | Název položky odpovídá popisu položky
VV |  |  |  | "Dle technické zprávy c.1_001, príloh c.2_001, 2_002, 2_003, 2_004, 2_005 a 2_006. Technická specifikace položky odpovídá príslušné cenové soustave."
TS |  |  |  | 1. Položka obsahuje: – veškerý spojovací materiál vc. pripojovacího vedení – technický popis viz. projektová dokumentace 2. Položka neobsahuje: X 3. Zpusob merení: Udává se pocet kusu kompletní konstrukce nebo práce.
P | 25 | 744J21 |  | SILOVÝ KOMPLETNÍ PREPÍNAC 1-0-1 JEDNO-DVOUPÓLOVÝ DO 32 A | KUS | 1 | 0 | 0 |  |  | 0 | 0 | OTSKP 2022 | 0 | 3 |  |  | 0
PP |  |  |  | Název položky odpovídá popisu položky
VV |  |  |  | "Dle technické zprávy c.1_001, príloh c.2_001, 2_002, 2_003, 2_004, 2_005 a 2_006. Technická specifikace položky odpovídá príslušné cenové soustave."
TS |  |  |  | 1. Položka obsahuje: – veškerý spojovací materiál vc. pripojovacího vedení – technický popis viz. projektová dokumentace 2. Položka neobsahuje: X 3. Zpusob merení: Udává se pocet kusu kompletní konstrukce nebo práce.
P | 26 | 744Q11 |  | SVODIC PREPETÍ TYP 1 (TRÍDA B) 1-2 PÓLOVÝ | KUS | 2 | 0 | 0 |  |  | 0 | 0 | OTSKP 2022 | 0 | 3 |  |  | 0
PP |  |  |  | Název položky odpovídá popisu položky
VV |  |  |  | "Dle technické zprávy c.1_001, príloh c.2_001, 2_002, 2_003, 2_004, 2_005 a 2_006. Technická specifikace položky odpovídá príslušné cenové soustave."
TS |  |  |  | 1. Položka obsahuje: – veškerý spojovací materiál vc. pripojovacího vedení – technický popis viz. projektová dokumentace 2. Položka neobsahuje: X 3. Zpusob merení: Udává se pocet kusu kompletní konstrukce nebo práce.
P | 27 | 744R35 |  | OZNACOVACÍ ŠTÍTEK DO ROZVADECE NN | KUS | 1 | 0 | 0 |  |  | 0 | 0 | OTSKP 2022 | 0 | 3 |  |  | 0
PP |  |  |  | Název položky odpovídá popisu položky
VV |  |  |  | "Dle technické zprávy c.1_001, príloh c.2_001, 2_002, 2_003, 2_004, 2_005 a 2_006. Technická specifikace položky odpovídá príslušné cenové soustave."
TS |  |  |  | 1. Položka obsahuje: – veškeré príslušenství – technický popis viz. projektová dokumentace 2. Položka neobsahuje: X 3. Zpusob merení: Udává se pocet kusu kompletní konstrukce nebo práce.
P | 28 | 744R36 |  | OBAL NA VÝKRESY DO ROZVADECE NN | KUS | 1 | 0 | 0 |  |  | 0 | 0 | OTSKP 2022 | 0 | 3 |  |  | 0
PP |  |  |  | Název položky odpovídá popisu položky
VV |  |  |  | "Dle technické zprávy c.1_001, príloh c.2_001, 2_002, 2_003, 2_004, 2_005 a 2_006. Technická specifikace položky odpovídá príslušné cenové soustave."
TS |  |  |  | 1. Položka obsahuje: – veškeré príslušenství – technický popis viz. projektová dokumentace 2. Položka neobsahuje: X 3. Zpusob merení: Udává se pocet kusu kompletní konstrukce nebo práce.
SD |  | 746 |  | Silnoproud - Silnoproudá technologie - R110 kV, menírny, TNS, spínací stanice | [6 empty] | 0 | 0
P | 29 | 746632 |  | VYBAVENÁ SKRÍN PRO AUTOMATIZACI 19" PRES 15 U | KUS | 1 | 0 | 0 |  |  | 0 | 0 | OTSKP 2022 | 0 | 3 |  |  | 0
PP |  |  |  | Název položky odpovídá popisu položky
VV |  |  |  | "Dle technické zprávy c.1_001, príloh c.2_001, 2_002, 2_003, 2_004, 2_005 a 2_006. Technická specifikace položky odpovídá príslušné cenové soustave."
TS |  |  |  | 1. Položka obsahuje: – prípravu podkladu pro osazení vc. upevnovacího materiálu, uzamykatelná, veškerý podružný a pomocný materiál (napr. zásuvkový panel, DIN Lišty, kabelové žlaby, svorkovnice, rozjištení, kabelové propoje, osvetlení...) – dodávku vcetne kompletní montáže – technický popis viz. projektová dokumentace – zhotovení výrobní dokumentace, provedení zkoušek, dodání predepsaných zkoušek, revizí a atestu – veškeré potrebné mechanizmy, vcetne obsluhy, náklady na mzdy a približné (prumerné) náklady na porízení potrebných materiálu – dopravu a skladování 2. Položka neobsahuje: X 3. Zpusob merení: Udává se pocet kusu kompletní konstrukce nebo práce.
P | 30 | 746641 |  | PLC PRO AUTOMATIZACI - ZÁKLADNÍ JEDNOTKA DO 128 IO | KUS | 2 | 0 | 0 |  |  | 0 | 0 | OTSKP 2022 | 0 | 3 |  |  | 0
PP |  |  |  | Název položky odpovídá popisu položky, konkrétne se jedná o ASX1-PLC1.
VV |  |  |  | "Dle technické zprávy c.1_001, príloh c.2_001, 2_002, 2_003, 2_004, 2_005 a 2_006. Technická specifikace položky odpovídá príslušné cenové soustave."
TS |  |  |  | 1. Položka obsahuje: – veškerý podružný, spojovací a pomocný materiál. Dále obsahuje uživatelskou úpravu SW PLC, parametrizaci a nastavení PLC – dodávku vcetne kompletní montáže – technický popis viz. projektová dokumentace – výrobní dokumentaci, uvedení do provozu, revize a atesty – veškeré potrebné mechanizmy, vcetne obsluhy, náklady na mzdy a približné (prumerné) náklady na porízení potrebných materiálu – dopravu a skladování2. Položka neobsahuje: X3. Zpusob merení:Udává se pocet kusu kompletní konstrukce nebo práce.
P | 31 | 746643 |  | PLC PRO AUTOMATIZACI - ROZŠÍRENÍ ZÁKLADNÍ JEDNOTKY PLC O 8 DIGITÁLNÍCH VSTUPU 24-230 V DC AC, SOFTWARE | KUS | 1 | 0 | 0 |  |  | 0 | 0 | OTSKP 2022 | 0 | 3 |  |  | 0
PP |  |  |  | Název položky odpovídá popisu položky
VV |  |  |  | "Dle technické zprávy c.1_001, príloh c.2_001, 2_002, 2_003, 2_004, 2_005 a 2_006. Technická specifikace položky odpovídá príslušné cenové soustave."
TS |  |  |  | 1. Položka obsahuje: – veškerý podružný, spojovací a pomocný materiál. Dále obsahuje uživatelskou úpravu SW PLC, parametrizaci a nastavení PLC – dodávku vcetne kompletní montáže – technický popis viz. projektová dokumentace – výrobní dokumentaci, uvedení do provozu, revize a atesty – veškeré potrebné mechanizmy, vcetne obsluhy, náklady na mzdy a približné (prumerné) náklady na porízení potrebných materiálu – dopravu a skladování2. Položka neobsahuje: X3. Zpusob merení:Udává se pocet kusu kompletní konstrukce nebo práce.
P | 32 | 746646 |  | PLC PRO AUTOMATIZACI - ROZŠÍRENÍ ZÁKLADNÍ JEDNOTKY PLC O 4 VSTUPY ANALOGOVÉHO MERENÍ (0-10 V/0-20 MA NEBO DLE SPECIFIKACE PROJEKTU) | KUS | 1 | 0 | 0 |  |  | 0 | 0 | OTSKP 2022 | 0 | 3 |  |  | 0
PP |  |  |  | Název položky odpovídá popisu položky
VV |  |  |  | "Dle technické zprávy c.1_001, príloh c.2_001, 2_002, 2_003, 2_004, 2_005 a 2_006. Technická specifikace položky odpovídá príslušné cenové soustave."
TS |  |  |  | 1. Položka obsahuje: – veškerý podružný, spojovací a pomocný materiál. Dále obsahuje uživatelskou úpravu SW PLC, parametrizaci a nastavení PLC – dodávku vcetne kompletní montáže – technický popis viz. projektová dokumentace – výrobní dokumentaci, uvedení do provozu, revize a atesty – veškeré potrebné mechanizmy, vcetne obsluhy, náklady na mzdy a približné (prumerné) náklady na porízení potrebných materiálu – dopravu a skladování 2. Položka neobsahuje: X 3. Zpusob merení: Udává se pocet kusu kompletní konstrukce nebo práce.
P | 33 | 746648 |  | PLC PRO AUTOMATIZACI - ODDELOVACÍ CLEN RELÉOVÝ MIN. 4 KV PRO POVELY NEBO SIGNÁLY 24-230 V DC AC, MAX. 6 A, KONT. 1P, OCHRANNÉ A SIGNALIZACNÍ PRVKY | KUS | 2 | 0 | 0 |  |  | 0 | 0 | OTSKP 2022 | 0 | 3 |  |  | 0
PP |  |  |  | Název položky odpovídá popisu položky
VV |  |  |  | "Dle technické zprávy c.1_001, príloh c.2_001, 2_002, 2_003, 2_004, 2_005 a 2_006. Technická specifikace položky odpovídá príslušné cenové soustave."
TS |  |  |  | 1. Položka obsahuje: – veškerý podružný, spojovací a pomocný materiál – dodávku vcetne kompletní montáže – technický popis viz. projektová dokumentace – výrobní dokumentaci, uvedení do provozu, predepsané zkoušky, revize a atesty – veškeré potrebné mechanizmy, vcetne obsluhy, náklady na mzdy a približné (prumerné) náklady na porízení potrebných materiálu – dopravu a skladování2. Položka neobsahuje: X3. Zpusob merení:Udává se pocet kusu kompletní konstrukce nebo práce.
P | 34 | 746649 |  | PLC PRO AUTOMATIZACI - ZDROJ POMOCNÉHO NAPETÍ 24 V DC, MAX. 10 A | KUS | 1 | 0 | 0 |  |  | 0 | 0 | OTSKP 2022 | 0 | 3 |  |  | 0
PP |  |  |  | Název položky odpovídá popisu položky
VV |  |  |  | "Dle technické zprávy c.1_001, príloh c.2_001, 2_002, 2_003, 2_004, 2_005 a 2_006. Technická specifikace položky odpovídá príslušné cenové soustave."
TS |  |  |  | 1. Položka obsahuje: – veškerý podružný, spojovací a pomocný materiál – dodávku vcetne kompletní montáže – technický popis viz. projektová dokumentace – výrobní dokumentaci, uvedení do provozu, predepsané zkoušky, revize a atesty – veškeré potrebné mechanizmy, vcetne obsluhy, náklady na mzdy a približné (prumerné) náklady na porízení potrebných materiálu – dopravu a skladování 2. Položka neobsahuje: X 3. Zpusob merení: Udává se pocet kusu kompletní konstrukce nebo práce.
P | 35 | 74664A |  | PLC PRO AUTOMATIZACI - SVORKOVNICE (JEŽEK) PRO VYVEDENÍ 8 SIGNÁLU/POVELU/MERENÍ VCETNE NAPÁJECÍHO OBVODU 24 V DC | KUS | 5 | 0 | 0 |  |  | 0 | 0 | OTSKP 2022 | 0 | 3 |  |  | 0
PP |  |  |  | Název položky odpovídá popisu položky
VV |  |  |  | "Dle technické zprávy c.1_001, príloh c.2_001, 2_002, 2_003, 2_004, 2_005 a 2_006. Technická specifikace položky odpovídá príslušné cenové soustave."
TS |  |  |  | 1. Položka obsahuje: – veškerý podružný, spojovací a pomocný materiál – dodávku vcetne kompletní montáže – technický popis viz. projektová dokumentace – výrobní dokumentaci, uvedení do provozu, predepsané zkoušky, revize a atesty – veškeré potrebné mechanizmy, vcetne obsluhy, náklady na mzdy a približné (prumerné) náklady na porízení potrebných materiálu – dopravu a skladování2. Položka neobsahuje: X3. Zpusob merení:Udává se pocet kusu kompletní konstrukce nebo práce.
P | 36 | 746654 |  | ZÁKLADNÍ PROGRAMOVÉ VYBAVENÍ TLM. JEDNOTKY PRO OBJEKT TS | KUS | 2 | 0 | 0 |  |  | 0 | 0 | OTSKP 2022 | 0 | 3 |  |  | 0
PP |  |  |  | Název položky odpovídá popisu položky
VV |  |  |  | "Dle technické zprávy c.1_001, príloh c.2_001, 2_002, 2_003, 2_004, 2_005 a 2_006. Technická specifikace položky odpovídá príslušné cenové soustave."
TS |  |  |  | 1. Položka obsahuje: – veškerý podružný, spojovací a pomocný materiál. Dále obsahuje dodávku základního SW PLC a jeho instalaci – dodávku vcetne kompletní montáže – technický popis viz. projektová dokumentace – výrobní dokumentaci, uvedení do provozu, revize a atesty – veškeré potrebné mechanizmy, vcetne obsluhy, náklady na mzdy a približné (prumerné) náklady na porízení potrebných materiálu – dopravu a skladování 2. Položka neobsahuje: X 3. Zpusob merení: Udává se pocet kusu kompletní konstrukce nebo práce.
P | 37 | 746656 |  | SW-OVLADACE KOMUNIKACE, PARAMETRIZACE - PRO JEDEN PODRÍZENÝ PLC, OCHRANU, TERMINÁL | KUS | 6 | 0 | 0 |  |  | 0 | 0 | OTSKP 2022 | 0 | 3 |  |  | 0
PP |  |  |  | Název položky odpovídá popisu položky
VV |  |  |  | "Dle technické zprávy c.1_001, príloh c.2_001, 2_002, 2_003, 2_004, 2_005 a 2_006. Technická specifikace položky odpovídá príslušné cenové soustave."
TS |  |  |  | 1. Položka obsahuje: – veškerý podružný, spojovací a pomocný materiál. Dále obsahuje dodávku základního SW PLC a jeho instalaci – dodávku vcetne kompletní montáže – technický popis viz. projektová dokumentace – výrobní dokumentaci, uvedení do provozu, revize a atesty – veškeré potrebné mechanizmy, vcetne obsluhy, náklady na mzdy a približné (prumerné) náklady na porízení potrebných materiálu – dopravu a skladování 2. Položka neobsahuje: X 3. Zpusob merení: Udává se pocet kusu kompletní konstrukce nebo práce.
P | 38 | 746657 |  | SW-OVLADACE KOMUNIKACE, PARAMETRIZACE NA ED - PRO JEDEN OBJEKT (ŽST, NS, SPS, TS) | KUS | 1 | 0 | 0 |  |  | 0 | 0 | OTSKP 2022 | 0 | 3 |  |  | 0
PP |  |  |  | Název položky odpovídá popisu položky
VV |  |  |  | "Dle technické zprávy c.1_001, príloh c.2_001, 2_002, 2_003, 2_004, 2_005 a 2_006. Technická specifikace položky odpovídá príslušné cenové soustave."
TS |  |  |  | 1. Položka obsahuje: – veškerý podružný, spojovací a pomocný materiál. Dále obsahuje dodávku základního SW PLC a jeho instalaci – dodávku vcetne kompletní montáže – technický popis viz. projektová dokumentace – výrobní dokumentaci, uvedení do provozu, revize a atesty – veškeré potrebné mechanizmy, vcetne obsluhy, náklady na mzdy a približné (prumerné) náklady na porízení potrebných materiálu – dopravu a skladování 2. Položka neobsahuje: X 3. Zpusob merení: Udává se pocet kusu kompletní konstrukce nebo práce.
P | 39 | 74665B |  | ZPROVOZNENÍ, OŽIVENÍ TELEMECHANICKÉ JEDNOTKY V OBJEKTU TS | KUS | 1 | 0 | 0 |  |  | 0 | 0 | OTSKP 2022 | 0 | 3 |  |  | 0
PP |  |  |  | Název položky odpovídá popisu položky
VV |  |  |  | "Dle technické zprávy c.1_001, príloh c.2_001, 2_002, 2_003, 2_004, 2_005 a 2_006. Technická specifikace položky odpovídá príslušné cenové soustave."
TS |  |  |  | 1. Položka obsahuje: – veškerý podružný, spojovací a pomocný materiál. Dále obsahuje zprovoznení a oživení telemechanické jednotky, úpravu SW, parametrizaci SW po úpravách technologie – dodávku vcetne kompletní montáže – technický popis viz. projektová dokumentace – výrobní dokumentaci, uvedení do provozu, predepsané zkoušky, revize a atesty – veškeré potrebné mechanizmy, vcetne obsluhy, náklady na mzdy a približné (prumerné) náklady na porízení potrebných materiálu 2. Položka neobsahuje: X 3. Zpusob merení: Udává se pocet kusu kompletní konstrukce nebo práce.
P | 40 | 74665F |  | PRIPOJENÍ, OŽIVENÍ A ZPROVOZNENÍ PRENOSOVÉ CESTY V OBJEKTU TS | KUS | 1 | 0 | 0 |  |  | 0 | 0 | OTSKP 2022 | 0 | 3 |  |  | 0
PP |  |  |  | Název položky odpovídá popisu položky
VV |  |  |  | "Dle technické zprávy c.1_001, príloh c.2_001, 2_002, 2_003, 2_004, 2_005 a 2_006. Technická specifikace položky odpovídá príslušné cenové soustave."
TS |  |  |  | 1. Položka obsahuje: – veškerý podružný, spojovací a pomocný materiál. Dále obsahuje úpravu SW , parametrizaci, nastavení prenosových prvku a uvedení do provozu nebo komplexní prenastavení prenosových prvku stávajících po úpravách technologie, nastavení komunikace, nastavení komunikace prenosové prvky – nadrízený RS vc. úpravy nebo definice protokolu – dodávku vcetne kompletní montáže – technický popis viz. projektová dokumentace – výrobní dokumentaci, uvedení do provozu, predepsané zkoušky, revize a atesty – veškeré potrebné mechanizmy, vcetne obsluhy, náklady na mzdy a približné (prumerné) náklady na porízení potrebných materiálu 2. Položka neobsahuje: X 3. Zpusob merení: Udává se pocet kusu kompletní konstrukce nebo práce.
P | 41 | 74665J |  | PROVOZNÍ ZKOUŠKY TELEMECHANICKÉ JEDNOTKY V OBJEKTU TS | KUS | 1 | 0 | 0 |  |  | 0 | 0 | OTSKP 2022 | 0 | 3 |  |  | 0
PP |  |  |  | Název položky odpovídá popisu položky
VV |  |  |  | "Dle technické zprávy c.1_001, príloh c.2_001, 2_002, 2_003, 2_004, 2_005 a 2_006. Technická specifikace položky odpovídá príslušné cenové soustave."
TS |  |  |  | 1. Položka obsahuje: – veškerý podružný, spojovací a pomocný materiál. Dále obsahuje provozní odzkoušení telemechanické jednotky po jejím oživení , úpravách SW a parametrizaci SW po úpravách technologie, odzkoušení komunikace na nadrazený systém a na podrízené PLC, terminály – dodávku vcetne kompletní montáže – technický popis viz. projektová dokumentace – výrobní dokumentaci, uvedení do provozu, predepsané zkoušky, revize a atesty – veškeré potrebné mechanizmy, vcetne obsluhy, náklady na mzdy a približné (prumerné) náklady na porízení potrebných materiálu 2. Položka neobsahuje: X 3. Zpusob merení: Udává se pocet kusu kompletní konstrukce nebo práce.
P | 42 | 74665N |  | PODPORA PRI UVÁDENÍ DO PROVOZU, ENGINEERING PRO OBJEKT TS | KUS | 1 | 0 | 0 |  |  | 0 | 0 | OTSKP 2022 | 0 | 3 |  |  | 0
PP |  |  |  | Název položky odpovídá popisu položky
VV |  |  |  | "Dle technické zprávy c.1_001, príloh c.2_001, 2_002, 2_003, 2_004, 2_005 a 2_006. Technická specifikace položky odpovídá príslušné cenové soustave."
TS |  |  |  | 1. Položka obsahuje: – podporu pri uvádení do provozu zarízení jeho výrobcem, inženýrskou cinnost pri instalaci rídicích systému – predepsané zkoušky, revize a atesty – prokázání technických a kvalitativních parametru zarízení – veškeré potrebné mechanizmy, vcetne obsluhy, náklady na mzdy a približné (prumerné) náklady na porízení potrebných materiálu vcetne všech ostatních vedlejších nákladu 2. Položka neobsahuje: X 3. Zpusob merení: Udává se pocet kusu kompletní konstrukce nebo práce.
P | 43 | 746674 |  | PREVODNÍK ROZHRANÍ-ROZBOCOVAC,ROZHRANÍ METALICKÉ (MAX.6) DLE SPECIFIKACE NA OPTICKÉ (MAX.2) S FUNK.REDUNDANTNÍ KRUH.SMYCKY,PROTOKOLOVE TRANSPARENTNÍ | KUS | 1 | 0 | 0 |  |  | 0 | 0 | OTSKP 2022 | 0 | 3 |  |  | 0
PP |  |  |  | Název položky odpovídá popisu položky
VV |  |  |  | "Dle technické zprávy c.1_001, príloh c.2_001, 2_002, 2_003, 2_004, 2_005 a 2_006. Technická specifikace položky odpovídá príslušné cenové soustave."
TS |  |  |  | 1. Položka obsahuje: – veškerý podružný, spojovací a pomocný materiál. Dále obsahuje uživatelskou úpravu komunikacního SW PLC, parametrizaci, nastavení a uvedení do provozu nebo komplexní prenastavení stávajícího PLC po úpravách komunikace na nadrízený RS (PLC) vc. úpravy nebo definice protokolu, úcasti na komplexním vyzkoušení RS jako celku – dodávku vcetne kompletní montáže – technický popis viz. projektová dokumentace – výrobní dokumentaci, uvedení do provozu, predepsané zkoušky, revize a atesty – veškeré potrebné mechanizmy, vcetne obsluhy, náklady na mzdy a približné (prumerné) náklady na porízení potrebných materiálu – dopravu a skladování 2. Položka neobsahuje: X 3. Zpusob merení: Udává se pocet kusu kompletní konstrukce nebo práce.
P | 44 | 746698 |  | PRACOVNÍ STUL | KUS | 1 | 0 | 0 |  |  | 0 | 0 | OTSKP 2022 | 0 | 3 |  |  | 0
PP |  |  |  | Název položky odpovídá popisu položky
VV |  |  |  | "Dle technické zprávy c.1_001, príloh c.2_001, 2_002, 2_003, 2_004, 2_005 a 2_006. Technická specifikace položky odpovídá príslušné cenové soustave."
TS |  |  |  | 1. Položka obsahuje: – prípravu podkladu pro osazení vc. stolové sestavy s kabelovými rozvody pro jednoho uživatele s bocními skrínkami a prostorem pro PC vcetne upevnovacího materiálu, uzamykatelná, veškerý podružný a pomocný materiál – dodávku vcetne kompletní montáže – technický popis viz. projektová dokumentace – veškeré potrebné mechanizmy, vcetne obsluhy, náklady na mzdy a približné (prumerné) náklady na porízení potrebných materiálu – dopravu a skladování2. Položka neobsahuje: X3. Zpusob merení:Udává se pocet kusu kompletní konstrukce nebo práce.
P | 45 | 746699 |  | ŽIDLE | KUS | 1 | 0 | 0 |  |  | 0 | 0 | OTSKP 2022 | 0 | 3 |  |  | 0
PP |  |  |  | Název položky odpovídá popisu položky
VV |  |  |  | "Dle technické zprávy c.1_001, príloh c.2_001, 2_002, 2_003, 2_004, 2_005 a 2_006. Technická specifikace položky odpovídá príslušné cenové soustave."
TS |  |  |  | 1. Položka obsahuje: – dodávku vcetne kompletní montáže – technický popis viz. projektová dokumentace – veškeré potrebné mechanizmy, vcetne obsluhy, náklady na mzdy a približné (prumerné) náklady na porízení potrebných materiálu – dopravu a skladování2. Položka neobsahuje: X3. Zpusob merení:Udává se pocet kusu kompletní konstrukce nebo práce.
P | 46 | 7466AC |  | ZPROVOZNENÍ SYSTÉMU S NOVÝMI DATY PRO OBJEKT TS | KUS | 1 | 0 | 0 |  |  | 0 | 0 | OTSKP 2022 | 0 | 3 |  |  | 0
PP |  |  |  | Název položky odpovídá popisu položky
VV |  |  |  | "Dle technické zprávy c.1_001, príloh c.2_001, 2_002, 2_003, 2_004, 2_005 a 2_006. Technická specifikace položky odpovídá príslušné cenové soustave."
TS |  |  |  | 1. Položka obsahuje: – veškerý podružný, spojovací a pomocný materiál. Dále obsahuje zprovoznení a oživení telemechanické jednotky, úpravu SW, parametrizaci SW po úpravách technologie – dodávku vcetne kompletní montáže – technický popis viz. projektová dokumentace – výrobní dokumentaci, uvedení do provozu, predepsané zkoušky, revize a atesty – veškeré potrebné mechanizmy, vcetne obsluhy, náklady na mzdy a približné (prumerné) náklady na porízení potrebných materiálu2. Položka neobsahuje: X3. Zpusob merení:Udává se pocet kusu kompletní konstrukce nebo práce.
P | 47 | 7466AG |  | VERIFIKACE SIGNÁLU A POVELU S NOVÝMI DATY PRO OBJEKT TS | KUS | 1 | 0 | 0 |  |  | 0 | 0 | OTSKP 2022 | 0 | 3 |  |  | 0
PP |  |  |  | Název položky odpovídá popisu položky
VV |  |  |  | "Dle technické zprávy c.1_001, príloh c.2_001, 2_002, 2_003, 2_004, 2_005 a 2_006. Technická specifikace položky odpovídá príslušné cenové soustave."
TS |  |  |  | 1. Položka obsahuje: – veškerý programovací software a softwarové nástroje. Dále obsahuje verifikaci signálu a povelu s novými daty pro objekt TS - úpravu SW, parametrizaci, nastavení daného SW a uvedení do provozu nebo komplexní prenastavení daného SW stávajících po úpravách technologie, nastavení komunikace, nastavení komunikace prenosové prvky – nadrízený RS vc. úpravy nebo definice protokolu – dodávku vcetne kompletní montáže – technický popis viz. projektová dokumentace – prokázání technických a kvalitativních parametru zarízení – výrobní dokumentaci, uvedení do provozu, predepsané zkoušky, revize a atesty – veškeré potrebné mechanizmy, vcetne obsluhy, náklady na mzdy a približné (prumerné) náklady na porízení potrebných materiálu 2. Položka neobsahuje: X 3. Zpusob merení: Udává se pocet kusu kompletní konstrukce nebo práce.
P | 48 | 7466AT |  | AKTUALIZACE MODELU RÍZENÉ TECHNOLOGIE V PRUBEHU VÝSTAVBY PRO OBJEKT TS | KUS | 1 | 0 | 0 |  |  | 0 | 0 | OTSKP 2022 | 0 | 3 |  |  | 0
PP |  |  |  | Název položky odpovídá popisu položky
VV |  |  |  | "Dle technické zprávy c.1_001, príloh c.2_001, 2_002, 2_003, 2_004, 2_005 a 2_006. Technická specifikace položky odpovídá príslušné cenové soustave."
TS |  |  |  | 1. Položka obsahuje: – veškerý programovací software a softwarové nástroje. Dále obsahuje aktualizaci modelu rízené technologie v prubehu výstavby - úpravu SW, parametrizaci, nastavení daného SW a uvedení do provozu nebo komplexní prenastavení daného SW stávajících po úpravách technologie, nastavení komunikace, nastavení komunikace prenosové prvky – nadrízený RS vc. úpravy nebo definice protokolu – dodávku vcetne kompletní montáže – technický popis viz. projektová dokumentace – prokázání technických a kvalitativních parametru zarízení – výrobní dokumentaci, uvedení do provozu, predepsané zkoušky, revize a atesty – veškeré potrebné mechanizmy, vcetne obsluhy, náklady na mzdy a približné (prumerné) náklady na porízení potrebných materiálu 2. Položka neobsahuje: X 3. Zpusob merení: Udává se pocet kusu kompletní konstrukce nebo práce.
P | 49 | 746Z71 |  | DEMONTÁŽ ZARÍZENÍ SKR, DRT, DD TSŽDC - SKRÍNE, ROZVADECE NEBO OPTICKÉHO ROZVÁDECE | KUS | 1 | 0 | 0 |  |  | 0 | 0 | OTSKP 2022 | 0 | 3 |  |  | 0
PP |  |  |  | Název položky odpovídá popisu položky
VV |  |  |  | "Dle technické zprávy c.1_001, príloh c.2_001, 2_002, 2_003, 2_004, 2_005 a 2_006. Technická specifikace položky odpovídá príslušné cenové soustave."
TS |  |  |  | 1. Položka obsahuje: – všechny náklady na demontáž stávajícího zarízení se všemi pomocnými doplnujícími úpravami pro jeho likvidaci – naložení vybouraného materiálu na dopravní prostredek2. Položka neobsahuje: – odvoz vybouraného materiálu – poplatek za likvidaci odpadu (nacení se dle SSD 0)3. Zpusob merení:Udává se pocet kusu kompletní konstrukce nebo práce.
SD |  | 747 |  | Silnoproud - Zkoušky, revize a HZS | [6 empty] | 0 | 0
P | 50 | 747213 |  | CELKOVÁ PROHLÍDKA, ZKOUŠENÍ, MERENÍ A VYHOTOVENÍ VÝCHOZÍ REVIZNÍ ZPRÁVY, PRO OBJEM IN PRES 500 DO 1000 TIS. KC | KUS | 1 | 0 | 0 |  |  | 0 | 0 | OTSKP 2022 | 0 | 3 |  |  | 0
PP |  |  |  | Název položky odpovídá popisu položky
VV |  |  |  | "Dle technické zprávy c.1_001, príloh c.2_001, 2_002, 2_003, 2_004, 2_005 a 2_006. Technická specifikace položky odpovídá príslušné cenové soustave."
TS |  |  |  | 1. Položka obsahuje: – veškeré práce a materiál obsažený v názvu položky 2. Položka neobsahuje: X 3. Zpusob merení: Udává se pocet kusu kompletní konstrukce nebo práce.
P | 51 | 747214 |  | CELKOVÁ PROHLÍDKA, ZKOUŠENÍ, MERENÍ A VYHOTOVENÍ VÝCHOZÍ REVIZNÍ ZPRÁVY, PRO OBJEM IN - PRÍPLATEK ZA KAŽDÝCH DALŠÍCH I ZAPOCATÝCH 500 TIS. KC | KUS | 1 | 0 | 0 |  |  | 0 | 0 | OTSKP 2022 | 0 | 3 |  |  | 0
PP |  |  |  | Název položky odpovídá popisu položky
VV |  |  |  | "Dle technické zprávy c.1_001, príloh c.2_001, 2_002, 2_003, 2_004, 2_005 a 2_006. Technická specifikace položky odpovídá príslušné cenové soustave."
TS |  |  |  | 1. Položka obsahuje: – cenu za celkovou prohlídku zarízení PS/SO, vc. merení, komplexních zkoušek a revizi zarízení tohoto PS/SO autorizovaným revizním technikem na silnoproudá zarízení podle požadavku CSN, vcetne hodnocení a vyhotovení celkové revizní zprávy2. Položka neobsahuje: X3. Zpusob merení:Udává se pocet kusu kompletní konstrukce nebo práce.
P | 52 | 747301 |  | PROVEDENÍ PROHLÍDKY A ZKOUŠKY PRÁVNICKOU OSOBOU, VYDÁNÍ PRUKAZU ZPUSOBILOSTI | KUS | 1 | 0 | 0 |  |  | 0 | 0 | OTSKP 2022 | 0 | 3 |  |  | 0
PP |  |  |  | Název položky odpovídá popisu položky
VV |  |  |  | "Dle technické zprávy c.1_001, príloh c.2_001, 2_002, 2_003, 2_004, 2_005 a 2_006. Technická specifikace položky odpovídá príslušné cenové soustave."
TS |  |  |  | 1. Položka obsahuje: – cenu za vyhotovení dokladu právnickou osobou o silnoproudých zarízeních a vydání prukazu zpusobilosti 2. Položka neobsahuje: X 3. Zpusob merení: Udává se pocet kusu kompletní konstrukce nebo práce.
P | 53 | 747521 |  | ZKOUŠKY VODICU A KABELU OVLÁDACÍCH OD 5 DO 12 ŽIL | KUS | 4 | 0 | 0 |  |  | 0 | 0 | OTSKP 2022 | 0 | 3 |  |  | 0
PP |  |  |  | Název položky odpovídá popisu položky
VV |  |  |  | "Dle technické zprávy c.1_001, príloh c.2_001, 2_002, 2_003, 2_004, 2_005 a 2_006. Technická specifikace položky odpovídá príslušné cenové soustave."
TS |  |  |  | 1. Položka obsahuje: – cenu za provedení merení kabelu/ vodice vc. vyhotovení protokolu2. Položka neobsahuje: X3. Zpusob merení:Udává se pocet kusu kompletní konstrukce nebo práce.
P | 54 | 747701 |  | DOKONCOVACÍ MONTÁŽNÍ PRÁCE NA ELEKTRICKÉM ZARÍZENÍ | HOD | 16 | 0 | 0 |  |  | 0 | 0 | OTSKP 2022 | 0 | 3 |  |  | 0
PP |  |  |  | Název položky odpovídá popisu položky
VV |  |  |  | "Dle technické zprávy c.1_001, príloh c.2_001, 2_002, 2_003, 2_004, 2_005 a 2_006. Technická specifikace položky odpovídá príslušné cenové soustave."
TS |  |  |  | 1. Položka obsahuje: – cenu za práce spojené s uvádením zarízení do provozu, drobné montážní práce v rozvadecích, koordinaci se zhotoviteli souvisejících zarízení apod. 2. Položka neobsahuje: X 3. Zpusob merení: Udává se cas v hodinách.
P | 55 | 747703 |  | ZKUŠEBNÍ PROVOZ | HOD | 4 | 0 | 0 |  |  | 0 | 0 | OTSKP 2022 | 0 | 3 |  |  | 0
PP |  |  |  | Název položky odpovídá popisu položky
VV |  |  |  | "Dle technické zprávy c.1_001, príloh c.2_001, 2_002, 2_003, 2_004, 2_005 a 2_006. Technická specifikace položky odpovídá príslušné cenové soustave."
TS |  |  |  | 1. Položka obsahuje: – cenu za dobu kdy je zarízení po individálních zkouškách dáno do provozu s prokázáním technických a kvalitativních parametru zarízení 2. Položka neobsahuje: X 3. Zpusob merení: Udává se cas v hodinách.
P | 56 | 747704 |  | ZAŠKOLENÍ OBSLUHY | HOD | 4 | 0 | 0 |  |  | 0 | 0 | OTSKP 2022 | 0 | 3 |  |  | 0
PP |  |  |  | Název položky odpovídá popisu položky
VV |  |  |  | "Dle technické zprávy c.1_001, príloh c.2_001, 2_002, 2_003, 2_004, 2_005 a 2_006. Technická specifikace položky odpovídá príslušné cenové soustave."
TS |  |  |  | 1. Položka obsahuje: – cenu za dobu kdy je s funkcí seznamována obsluha zarízení, vcetne odevzdání dokumentace skutecného provedení 2. Položka neobsahuje: X 3. Zpusob merení: Udává se cas v hodinách.
SD |  | 75 |  | Slaboproud | [6 empty] | 0 | 0
P | 57 | 75J912 |  | OPTICKÝ PATCHCORD MULTIMODE PRES 5 M | KUS | 1 | 0 | 0 |  |  | 0 | 0 | OTSKP 2022 | 0 | 3 |  |  | 0
PP |  |  |  | Název položky odpovídá popisu položky
VV |  |  |  | "Dle technické zprávy c.1_001, príloh c.2_001, 2_002, 2_003, 2_004, 2_005 a 2_006. Technická specifikace položky odpovídá príslušné cenové soustave."
TS |  |  |  | 1. Položka obsahuje: – dodávku specifikované kabelizace vcetne potrebného drobného montážního materiálu – dopravu a skladování 2. Položka neobsahuje: X 3. Zpusob merení: dodávka specifikované kabelizace se merí v délce udané v kusech.
P | 58 | 75J91X |  | OPTICKÝ PATCHCORD MULTIMODE - MONTÁŽ | KUS | 1 | 0 | 0 |  |  | 0 | 0 | OTSKP 2022 | 0 | 3 |  |  | 0
PP |  |  |  | Název položky odpovídá popisu položky
VV |  |  |  | "Dle technické zprávy c.1_001, príloh c.2_001, 2_002, 2_003, 2_004, 2_005 a 2_006. Technická specifikace položky odpovídá príslušné cenové soustave."
TS |  |  |  | 1. Položka obsahuje: – práce spojené s montáží specifikované kabelizace specifikovaným zpusobem – veškeré potrebné mechanizmy, vcetne obsluhy, náklady na mzdy a približné (prumerné) náklady na porízení potrebných materiálu 2. Položka neobsahuje: X 3. Zpusob merení: Práce specifikovaného se merí délce kabelizace udané v kusech.
P | 59 | 75J922 |  | OPTICKÝ PATCHCORD SINGLEMODE PRES 5 M | KUS | 3 | 0 | 0 |  |  | 0 | 0 | OTSKP 2022 | 0 | 3 |  |  | 0
PP |  |  |  | Název položky odpovídá popisu položky
VV |  |  |  | "Dle technické zprávy c.1_001, príloh c.2_001, 2_002, 2_003, 2_004, 2_005 a 2_006. Technická specifikace položky odpovídá príslušné cenové soustave."
TS |  |  |  | 1. Položka obsahuje: – dodávku specifikované kabelizace vcetne potrebného drobného montážního materiálu – dopravu a skladování 2. Položka neobsahuje: X 3. Zpusob merení: dodávka specifikované kabelizace se merí v délce udané v kusech.
P | 60 | 75J92X |  | OPTICKÝ PATCHCORD SINGLEMODE - MONTÁŽ | KUS | 3 | 0 | 0 |  |  | 0 | 0 | OTSKP 2022 | 0 | 3 |  |  | 0
PP |  |  |  | Název položky odpovídá popisu položky
VV |  |  |  | "Dle technické zprávy c.1_001, príloh c.2_001, 2_002, 2_003, 2_004, 2_005 a 2_006. Technická specifikace položky odpovídá príslušné cenové soustave."
TS |  |  |  | 1. Položka obsahuje: – práce spojené s montáží specifikované kabelizace specifikovaným zpusobem – veškeré potrebné mechanizmy, vcetne obsluhy, náklady na mzdy a približné (prumerné) náklady na porízení potrebných materiálu 2. Položka neobsahuje: X 3. Zpusob merení: Práce specifikovaného se merí délce kabelizace udané v kusech.
P | 61 | 75O915 |  | DDTS ŽDC, PREVODNÍK M-BUS/ ETHERNET/RS232 | KUS | 1 | 0 | 0 |  |  | 0 | 0 | OTSKP 2022 | 0 | 3 |  |  | 0
PP |  |  |  | Název položky odpovídá popisu položky
VV |  |  |  | "Dle technické zprávy c.1_001, príloh c.2_001, 2_002, 2_003, 2_004, 2_005 a 2_006. Technická specifikace položky odpovídá príslušné cenové soustave."
TS |  |  |  | 1. Položka obsahuje: - prevodník rozhraní M-Bus/Ethernet - firmware, príslušenství - dodávku vcetne kompletní montáže - veškeré potrebné mechanizmy, vcetne obsluhy, náklady na mzdy a približné (prumerné) náklady na porízení potrebných materiálu - dopravu a skladování 2. Položka neobsahuje: X 3. Zpusob merení: Udává se pocet kusu kompletní konstrukce nebo práce.
P | 62 | 75O918 |  | DDTS ŽDC, SNÍMAC TEPLOTY A VLHKOSTI | KUS | 2 | 0 | 0 |  |  | 0 | 0 | OTSKP 2022 | 0 | 3 |  |  | 0
PP |  |  |  | Název položky odpovídá popisu položky
VV |  |  |  | "Dle technické zprávy c.1_001, príloh c.2_001, 2_002, 2_003, 2_004, 2_005 a 2_006. Technická specifikace položky odpovídá príslušné cenové soustave."
TS |  |  |  | 1. Položka obsahuje: - snímac teploty a vlhkosti s výstupem 4-20mA - príslušenství - dodávku vcetne kompletní montáže - veškeré potrebné mechanizmy, vcetne obsluhy, náklady na mzdy a približné (prumerné) náklady na porízení potrebných materiálu - dopravu a skladování 2. Položka neobsahuje: X 3. Zpusob merení: Udává se pocet kusu kompletní konstrukce nebo práce.
P | 63 | 75O95D |  | DDTS ŽDC, ROZŠÍRENÍ INTEGRACE EE DO INK DDTS ŽDC | KUS | 2 | 0 | 0 |  |  | 0 | 0 | OTSKP 2022 | 0 | 3 |  |  | 0
PP |  |  |  | Název položky odpovídá popisu položky
VV |  |  |  | "Dle technické zprávy c.1_001, príloh c.2_001, 2_002, 2_003, 2_004, 2_005 a 2_006. Technická specifikace položky odpovídá príslušné cenové soustave."
TS |  |  |  | 1. Položka obsahuje: - rozšírení SW integraci signálu z energetických a elektrotechnických systému stažených do jednoho PLC nebo do jednoho analyzátoru síte v rozsahu do 24xDI / 24xDO / 12xAI do InK systému DDTS ŽDC - licence s potrebnými protokoly MODBUS, DBNet, S-Net, IEC 60870-5-104 atd. - parametrizaci a naplnení datových, technologických, telemetrických a rídicích struktur DDTS ŽDC pro prenos informací - odzkoušení programového vybavení, overení uživatelských funkcí na úplné implementaci, verifikace prenášených dat - náklady na mzdy - programátorské práce vcetne potrebného vybavení 2. Položka neobsahuje: X 3. Zpusob merení: Udává se pocet kusu rozšírení PLC nebo analyzátoru síte do 24xDI / 24xDO / 12AI.

## PS 25-03-11
SŽDC05 | [14 empty] | 3
S | Stavba: | 5533520002-zm18 |  | XDC_Ceska-Trebova-cast1-zm18-20240920 | [6 empty] | D.1.3.1 | 0 | AspeEsticon | 0 | 2
O | Objekt: | D.1.3.1 |  | Dispecerská rídicí technika | [9 empty] | 0.15 | 2
Typ | Poř. číslo | Kód položky | Varianta | Název položky | MJ | Množství | Jednotková hmotnost | Celková hmotnost |  |  | Jednotková cena |  | Cenové soustavy | 0.21
Dodávka
[9 empty] | Jednotková | Celkem | Jednotková | Celkem |  |  |  | Počet položek s nulovou cenou | 0
O1 |  | PS 25-03-11 |  | Žst. Ceská Trebová, odjezdová skupina, TS 1 22/0,4kV, zarízení DRT | [6 empty] | 0 | 0
SD |  | 703, 709 |  | Všeobecné práce pro silnoproud a slaboproud | [6 empty] | 0 | 0
P | 1 | 703411 |  | ELEKTROINSTALACNÍ TRUBKA PLASTOVÁ VCETNE UPEVNENÍ A PRÍSLUŠENSTVÍ DN PRUMERU DO 25 MM | M | 93 | 0 | 0 |  |  | 0 | 0 | OTSKP 2022 | 0 | 3 |  |  | 0
PP |  |  |  | Název položky odpovídá popisu položky
VV |  |  |  | "Dle technické zprávy c.1_001, príloh c.2_001, 2_002, 2_003, 2_004, 2_005, 2_006, 2_007 a 2_008. Technická specifikace položky odpovídá príslušné cenové soustave."
TS |  |  |  | 1. Položka obsahuje: – prípravu podkladu pro osazení 2. Položka neobsahuje: X 3. Zpusob merení: Merí se metr délkový.
P | 2 | 703511 |  | ELEKTROINSTALACNÍ LIŠTA ŠÍRKY DO 30 MM | M | 20 | 0 | 0 |  |  | 0 | 0 | OTSKP 2022 | 0 | 3 |  |  | 0
PP |  |  |  | Název položky odpovídá popisu položky
VV |  |  |  | "Dle technické zprávy c.1_001, príloh c.2_001, 2_002, 2_003, 2_004, 2_005, 2_006, 2_007 a 2_008. Technická specifikace položky odpovídá príslušné cenové soustave."
TS |  |  |  | 1. Položka obsahuje: – prípravu podkladu pro osazení 2. Položka neobsahuje: X 3. Zpusob merení: Merí se metr délkový.
P | 3 | 703751 |  | PROTIPOŽÁRNÍ UCPÁVKA POD ROZVADEC DO EI 90 MIN. | M2 | 1 | 0 | 0 |  |  | 0 | 0 | OTSKP 2022 | 0 | 3 |  |  | 0
PP |  |  |  | Název položky odpovídá popisu položky
VV |  |  |  | "Dle technické zprávy c.1_001, príloh c.2_001, 2_002, 2_003, 2_004, 2_005, 2_006, 2_007 a 2_008. Technická specifikace položky odpovídá príslušné cenové soustave."
TS |  |  |  | Položka obsahuje: Dodávku a montáž protipožární ucpávky vc. príslušenství a pomocného materiálu, vyhotovéní a dodání atestu. Dále obsahuje cenu za pom. mechanismy vcetne všech ostatních vedlejších nákladu.
P | 4 | 703756 |  | PROTIPOŽÁRNÍ TMEL ( TUBA - 1000ML ), DO EI 90 MIN. | KUS | 2 | 0 | 0 |  |  | 0 | 0 | OTSKP 2022 | 0 | 3 |  |  | 0
PP |  |  |  | Název položky odpovídá popisu položky
VV |  |  |  | "Dle technické zprávy c.1_001, príloh c.2_001, 2_002, 2_003, 2_004, 2_005, 2_006, 2_007 a 2_008. Technická specifikace položky odpovídá príslušné cenové soustave."
TS |  |  |  | Položka obsahuje: Dodávku a montáž protipožární ucpávky vc. príslušenství a pomocného materiálu, vyhotovéní a dodání atestu. Dále obsahuje cenu za pom. mechanismy vcetne všech ostatních vedlejších nákladu.
SD |  | 741 |  | Silnoproud - Elektroinstalacní materiál, ocelové konstrukce, uzemnení | [6 empty] | 0 | 0
P | 5 | 741C02 |  | UZEMNOVACÍ SVORKA | KUS | 2 | 0 | 0 |  |  | 0 | 0 | OTSKP 2022 | 0 | 3 |  |  | 0
PP |  |  |  | Název položky odpovídá popisu položky
VV |  |  |  | "Dle technické zprávy c.1_001, príloh c.2_001, 2_002, 2_003, 2_004, 2_005, 2_006, 2_007 a 2_008. Technická specifikace položky odpovídá príslušné cenové soustave."
TS |  |  |  | 1. Položka obsahuje: – veškeré príslušenství 2. Položka neobsahuje: X 3. Zpusob merení: Udává se pocet kusu kompletní konstrukce nebo práce.
P | 6 | 741C04 |  | OCHRANNÉ POSPOJOVÁNÍ CU VODICEM DO 16 MM2 | KUS | 1 | 0 | 0 |  |  | 0 | 0 | OTSKP 2022 | 0 | 3 |  |  | 0
PP |  |  |  | Název položky odpovídá popisu položky
VV |  |  |  | "Dle technické zprávy c.1_001, príloh c.2_001, 2_002, 2_003, 2_004, 2_005, 2_006, 2_007 a 2_008. Technická specifikace položky odpovídá príslušné cenové soustave."
TS |  |  |  | 1. Položka obsahuje: – pripojení zarízení vodicem do Cu 16mm2 k zemnícímu vodici délky do 2m vc. ukoncení 2. Položka neobsahuje: X 3. Zpusob merení: Udává se pocet kusu kompletní konstrukce nebo práce.
SD |  | 742, 743 |  | Silnoproud - Silnoprudé rozvody | [6 empty] | 0 | 0
P | 7 | 742F12 |  | KABEL NN NEBO VODIC JEDNOŽÍLOVÝ CU S PLASTOVOU IZOLACÍ OD 4 DO 16 MM2 | M | 6 | 0 | 0 |  |  | 0 | 0 | OTSKP 2022 | 0 | 3 |  |  | 0
PP |  |  |  | Název položky odpovídá popisu položky
VV |  |  |  | "Dle technické zprávy c.1_001, príloh c.2_001, 2_002, 2_003, 2_004, 2_005, 2_006, 2_007 a 2_008. Technická specifikace položky odpovídá príslušné cenové soustave."
TS |  |  |  | 1. Položka obsahuje: – manipulace a uložení kabelu (do zeme, chránicky, kanálu, na rošty, na TV a pod.) 2. Položka neobsahuje: – príchytky, spojky, koncovky, chránicky apod. 3. Zpusob merení: Merí se metr délkový.
P | 8 | 742G11 |  | KABEL NN DVOU- A TRÍŽÍLOVÝ CU S PLASTOVOU IZOLACÍ DO 2,5 MM2 | M | 17 | 0 | 0 |  |  | 0 | 0 | OTSKP 2022 | 0 | 3 |  |  | 0
PP |  |  |  | Název položky odpovídá popisu položky
VV |  |  |  | "Dle technické zprávy c.1_001, príloh c.2_001, 2_002, 2_003, 2_004, 2_005, 2_006, 2_007 a 2_008. Technická specifikace položky odpovídá príslušné cenové soustave."
TS |  |  |  | 1. Položka obsahuje: – manipulace a uložení kabelu (do zeme, chránicky, kanálu, na rošty, na TV a pod.) 2. Položka neobsahuje: – príchytky, spojky, koncovky, chránicky apod. 3. Zpusob merení: Merí se metr délkový.
P | 9 | 742G12 |  | KABEL NN DVOU- A TRÍŽÍLOVÝ CU S PLASTOVOU IZOLACÍ OD 4 DO 16 MM2 | M | 10 | 0 | 0 |  |  | 0 | 0 | OTSKP 2022 | 0 | 3 |  |  | 0
PP |  |  |  | Název položky odpovídá popisu položky
VV |  |  |  | "Dle technické zprávy c.1_001, príloh c.2_001, 2_002, 2_003, 2_004, 2_005, 2_006, 2_007 a 2_008. Technická specifikace položky odpovídá príslušné cenové soustave."
TS |  |  |  | 1. Položka obsahuje: – manipulace a uložení kabelu (do zeme, chránicky, kanálu, na rošty, na TV a pod.) 2. Položka neobsahuje: – príchytky, spojky, koncovky, chránicky apod. 3. Zpusob merení: Merí se metr délkový.
P | 10 | 742J11 |  | OPTICKÝ KABEL MULTIMOD DUPLEX - SKLO | M | 20 | 0 | 0 |  |  | 0 | 0 | OTSKP 2022 | 0 | 3 |  |  | 0
PP |  |  |  | Název položky odpovídá popisu položky
VV |  |  |  | "Dle technické zprávy c.1_001, príloh c.2_001, 2_002, 2_003, 2_004, 2_005, 2_006, 2_007 a 2_008. Technická specifikace položky odpovídá príslušné cenové soustave."
TS |  |  |  | Položka obsahuje: Dodávku a montáž kabelu vcetne podružného montážního materiálu, dopravu na stavenište, oddelení príslušné délky, uložení kabelu ( propojení mezi rozvadeci ), upevnení a pripojení. Dále obsahuje cenu za pom. mechanismy vcetne všech ostatních vedlejších nákladu
P | 11 | 742J13 |  | OPTICKÝ KABEL SINGLEMODE DUPLEX - SKLO | M | 43 | 0 | 0 |  |  | 0 | 0 | OTSKP 2022 | 0 | 3 |  |  | 0
PP |  |  |  | Název položky odpovídá popisu položky
VV |  |  |  | "Dle technické zprávy c.1_001, príloh c.2_001, 2_002, 2_003, 2_004, 2_005, 2_006, 2_007 a 2_008. Technická specifikace položky odpovídá príslušné cenové soustave."
TS |  |  |  | Položka obsahuje: Dodávku a montáž kabelu vcetne podružného montážního materiálu, dopravu na stavenište, oddelení príslušné délky, uložení kabelu ( propojení mezi rozvadeci ), upevnení a pripojení. Dále obsahuje cenu za pom. mechanismy vcetne všech ostatních vedlejších nákladu
P | 12 | 742J14 |  | KONEKTORY NA OPTICKÝ KABEL | KUS | 16 | 0 | 0 |  |  | 0 | 0 | OTSKP 2022 | 0 | 3 |  |  | 0
PP |  |  |  | Název položky odpovídá popisu položky
VV |  |  |  | "Dle technické zprávy c.1_001, príloh c.2_001, 2_002, 2_003, 2_004, 2_005, 2_006, 2_007 a 2_008. Technická specifikace položky odpovídá príslušné cenové soustave."
TS |  |  |  | Položka obsahuje: Dodávku a montáž vcetne podružného montážního materiálu, dopravu na stavenište, pripojení na kabel a zapojení na zarízení. Dále obsahuje cenu za pom. mechanismy vcetne všech ostatních vedlejších nákladu
P | 13 | 742J21 |  | SYKFY DO 4X2X0,5, KABEL SDELOVACÍ IZOLACE PVC | M | 39 | 0 | 0 |  |  | 0 | 0 | OTSKP 2022 | 0 | 3 |  |  | 0
PP |  |  |  | Název položky odpovídá popisu položky
VV |  |  |  | "Dle technické zprávy c.1_001, príloh c.2_001, 2_002, 2_003, 2_004, 2_005, 2_006, 2_007 a 2_008. Technická specifikace položky odpovídá príslušné cenové soustave."
TS |  |  |  | Položka obsahuje : Dodávku a montáž kabelu vcetne dovozu, manipulace a uložení kabelu (do trubky, na rošty, pod omítku, do rozvadece ). Dále obsahuje cenu za pom. mechanismy vcetne všech ostatních vedlejších nákladu
P | 14 | 742J29 |  | KABEL SDELOVACÍ LAN UTP/FTP UKONCENÝ KONEKTORY RJ45 | M | 72 | 0 | 0 |  |  | 0 | 0 | OTSKP 2022 | 0 | 3 |  |  | 0
PP |  |  |  | Název položky odpovídá popisu položky
VV |  |  |  | "Dle technické zprávy c.1_001, príloh c.2_001, 2_002, 2_003, 2_004, 2_005, 2_006, 2_007 a 2_008. Technická specifikace položky odpovídá príslušné cenové soustave."
TS |  |  |  | Položka obsahuje : Dodávku a montáž kabelu vcetne dovozu, manipulace a uložení kabelu (do trubky, na rošty, pod omítku, do rozvadece ). Dále obsahuje cenu za pom. mechanismy vcetne všech ostatních vedlejších nákladu
P | 15 | 742J42 |  | JYTY 7X1, KABEL SDELOVACÍ IZOLACE PVC | M | 20 | 0 | 0 |  |  | 0 | 0 | OTSKP 2022 | 0 | 3 |  |  | 0
PP |  |  |  | Název položky odpovídá popisu položky
VV |  |  |  | "Dle technické zprávy c.1_001, príloh c.2_001, 2_002, 2_003, 2_004, 2_005, 2_006, 2_007 a 2_008. Technická specifikace položky odpovídá príslušné cenové soustave."
TS |  |  |  | Položka obsahuje : Dodávku a montáž kabelu vcetne dovozu, manipulace a uložení kabelu (do trubky, na rošty, pod omítku, do rozvadece ). Dále obsahuje cenu za pom. mechanismy vcetne všech ostatních vedlejších nákladu
P | 16 | 742J51 |  | UKONCENÍ SDELOVACÍHO KABELU V ROZVADECI VC. POMOCNÉHO MATERIÁLU A ZMERENÍ KONTINUITY OVLÁDACÍHO OBVODU | KUS | 12 | 0 | 0 |  |  | 0 | 0 | OTSKP 2022 | 0 | 3 |  |  | 0
PP |  |  |  | Název položky odpovídá popisu položky
VV |  |  |  | "Dle technické zprávy c.1_001, príloh c.2_001, 2_002, 2_003, 2_004, 2_005, 2_006, 2_007 a 2_008. Technická specifikace položky odpovídá príslušné cenové soustave."
TS |  |  |  | Položka obsahuje: Dodávku a montáž kabelu vcetne podružného montážního materiálu, dopravu na stavenište, oddelení príslušné délky, uložení kabelu ( propojení mezi rozvadeci ), upevnení a pripojení. Dále obsahuje cenu za pom. mechanismy vcetne všech ostatních vedlejších nákladu
P | 17 | 742K12 |  | UKONCENÍ JEDNOŽÍLOVÉHO KABELU V ROZVADECI NEBO NA PRÍSTROJI OD 4 DO 16 MM2 | KUS | 2 | 0 | 0 |  |  | 0 | 0 | OTSKP 2022 | 0 | 3 |  |  | 0
PP |  |  |  | Název položky odpovídá popisu položky
VV |  |  |  | "Dle technické zprávy c.1_001, príloh c.2_001, 2_002, 2_003, 2_004, 2_005, 2_006, 2_007 a 2_008. Technická specifikace položky odpovídá príslušné cenové soustave."
TS |  |  |  | 1. Položka obsahuje: – všechny práce spojené s úpravou kabelu pro montáž vcetne veškerého príslušentsví 2. Položka neobsahuje: X 3. Zpusob merení: Udává se pocet kusu kompletní konstrukce nebo práce.
P | 18 | 742L11 |  | UKONCENÍ DVOU AŽ PETIŽÍLOVÉHO KABELU V ROZVADECI NEBO NA PRÍSTROJI DO 2,5 MM2 | KUS | 6 | 0 | 0 |  |  | 0 | 0 | OTSKP 2022 | 0 | 3 |  |  | 0
PP |  |  |  | Název položky odpovídá popisu položky
VV |  |  |  | "Dle technické zprávy c.1_001, príloh c.2_001, 2_002, 2_003, 2_004, 2_005, 2_006, 2_007 a 2_008. Technická specifikace položky odpovídá príslušné cenové soustave."
TS |  |  |  | 1. Položka obsahuje: – všechny práce spojené s úpravou kabelu pro montáž vcetne veškerého príslušentsví 2. Položka neobsahuje: X 3. Zpusob merení: Udává se pocet kusu kompletní konstrukce nebo práce.
P | 19 | 742L12 |  | UKONCENÍ DVOU AŽ PETIŽÍLOVÉHO KABELU V ROZVADECI NEBO NA PRÍSTROJI OD 4 DO 16 MM2 | KUS | 2 | 0 | 0 |  |  | 0 | 0 | OTSKP 2022 | 0 | 3 |  |  | 0
PP |  |  |  | Název položky odpovídá popisu položky
VV |  |  |  | "Dle technické zprávy c.1_001, príloh c.2_001, 2_002, 2_003, 2_004, 2_005, 2_006, 2_007 a 2_008. Technická specifikace položky odpovídá príslušné cenové soustave."
TS |  |  |  | 1. Položka obsahuje: – všechny práce spojené s úpravou kabelu pro montáž vcetne veškerého príslušentsví 2. Položka neobsahuje: X 3. Zpusob merení: Udává se pocet kusu kompletní konstrukce nebo práce.
P | 20 | 742P15 |  | OZNACOVACÍ ŠTÍTEK NA KABEL | KUS | 55 | 0 | 0 |  |  | 0 | 0 | OTSKP 2022 | 0 | 3 |  |  | 0
PP |  |  |  | Název položky odpovídá popisu položky
VV |  |  |  | "Dle technické zprávy c.1_001, príloh c.2_001, 2_002, 2_003, 2_004, 2_005, 2_006, 2_007 a 2_008. Technická specifikace položky odpovídá príslušné cenové soustave."
TS |  |  |  | 1. Položka obsahuje: – veškeré príslušentsví 2. Položka neobsahuje: X 3. Zpusob merení: Udává se pocet kusu kompletní konstrukce nebo práce.
P | 21 | R742J41 |  | J-Y(ST)Y 1x2x0,8, KABEL SDELOVACÍ IZOLACE PVC | M | 14 | 0 | 0 |  |  | 0 | 0 | OTSKP 2022 | 0 | 3 |  |  | 0
PP |  |  |  | Název položky odpovídá popisu položky
VV |  |  |  | "Dle technické zprávy c.1_001, príloh c.2_001, 2_002, 2_003, 2_004, 2_005, 2_006, 2_007 a 2_008. Technická specifikace položky odpovídá príslušné cenové soustave."
TS |  |  |  | Položka obsahuje : Dodávku a montáž kabelu vcetne dovozu, manipulace a uložení kabelu (do trubky, na rošty, pod omítku, do rozvadece ). Dále obsahuje cenu za pom. mechanismy vcetne všech ostatních vedlejších nákladu
SD |  | 744 |  | Silnoproud - Rozvadece nn | [6 empty] | 0 | 0
P | 22 | 744612 |  | JISTIC JEDNOPÓLOVÝ (10 KA) OD 4 DO 10 A | KUS | 4 | 0 | 0 |  |  | 0 | 0 | OTSKP 2022 | 0 | 3 |  |  | 0
PP |  |  |  | Název položky odpovídá popisu položky
VV |  |  |  | "Dle technické zprávy c.1_001, príloh c.2_001, 2_002, 2_003, 2_004, 2_005, 2_006, 2_007 a 2_008. Technická specifikace položky odpovídá príslušné cenové soustave."
TS |  |  |  | 1. Položka obsahuje: – veškerý spojovací materiál vc. pripojovacího vedení – technický popis viz. projektová dokumentace 2. Položka neobsahuje: X 3. Zpusob merení: Udává se pocet kusu kompletní konstrukce nebo práce.
P | 23 | 744622 |  | JISTIC DVOUPÓLOVÝ (1+N, 10 KA) OD 4 DO 10 A | KUS | 1 | 0 | 0 |  |  | 0 | 0 | OTSKP 2022 | 0 | 3 |  |  | 0
PP |  |  |  | Název položky odpovídá popisu položky
VV |  |  |  | "Dle technické zprávy c.1_001, príloh c.2_001, 2_002, 2_003, 2_004, 2_005, 2_006, 2_007 a 2_008. Technická specifikace položky odpovídá príslušné cenové soustave."
TS |  |  |  | 1. Položka obsahuje: – veškerý spojovací materiál vc. pripojovacího vedení – technický popis viz. projektová dokumentace 2. Položka neobsahuje: X 3. Zpusob merení: Udává se pocet kusu kompletní konstrukce nebo práce.
P | 24 | 744652 |  | JISTIC DC OD 4 DO 10 A | KUS | 1 | 0 | 0 |  |  | 0 | 0 | OTSKP 2022 | 0 | 3 |  |  | 0
PP |  |  |  | Název položky odpovídá popisu položky
VV |  |  |  | "Dle technické zprávy c.1_001, príloh c.2_001, 2_002, 2_003, 2_004, 2_005, 2_006, 2_007 a 2_008. Technická specifikace položky odpovídá príslušné cenové soustave."
TS |  |  |  | 1. Položka obsahuje: – veškerý spojovací materiál vc. pripojovacího vedení – technický popis viz. projektová dokumentace 2. Položka neobsahuje: X 3. Zpusob merení: Udává se pocet kusu kompletní konstrukce nebo práce.
P | 25 | 744J21 |  | SILOVÝ KOMPLETNÍ PREPÍNAC 1-0-1 JEDNO-DVOUPÓLOVÝ DO 32 A | KUS | 1 | 0 | 0 |  |  | 0 | 0 | OTSKP 2022 | 0 | 3 |  |  | 0
PP |  |  |  | Název položky odpovídá popisu položky
VV |  |  |  | "Dle technické zprávy c.1_001, príloh c.2_001, 2_002, 2_003, 2_004, 2_005, 2_006, 2_007 a 2_008. Technická specifikace položky odpovídá príslušné cenové soustave."
TS |  |  |  | 1. Položka obsahuje: – veškerý spojovací materiál vc. pripojovacího vedení – technický popis viz. projektová dokumentace 2. Položka neobsahuje: X 3. Zpusob merení: Udává se pocet kusu kompletní konstrukce nebo práce.
P | 26 | 744Q11 |  | SVODIC PREPETÍ TYP 1 (TRÍDA B) 1-2 PÓLOVÝ | KUS | 2 | 0 | 0 |  |  | 0 | 0 | OTSKP 2022 | 0 | 3 |  |  | 0
PP |  |  |  | Název položky odpovídá popisu položky
VV |  |  |  | "Dle technické zprávy c.1_001, príloh c.2_001, 2_002, 2_003, 2_004, 2_005, 2_006, 2_007 a 2_008. Technická specifikace položky odpovídá príslušné cenové soustave."
TS |  |  |  | 1. Položka obsahuje: – veškerý spojovací materiál vc. pripojovacího vedení – technický popis viz. projektová dokumentace 2. Položka neobsahuje: X 3. Zpusob merení: Udává se pocet kusu kompletní konstrukce nebo práce.
P | 27 | 744R35 |  | OZNACOVACÍ ŠTÍTEK DO ROZVADECE NN | KUS | 1 | 0 | 0 |  |  | 0 | 0 | OTSKP 2022 | 0 | 3 |  |  | 0
PP |  |  |  | Název položky odpovídá popisu položky
VV |  |  |  | "Dle technické zprávy c.1_001, príloh c.2_001, 2_002, 2_003, 2_004, 2_005, 2_006, 2_007 a 2_008. Technická specifikace položky odpovídá príslušné cenové soustave."
TS |  |  |  | 1. Položka obsahuje: – veškeré príslušenství – technický popis viz. projektová dokumentace 2. Položka neobsahuje: X 3. Zpusob merení: Udává se pocet kusu kompletní konstrukce nebo práce.
P | 28 | 744R36 |  | OBAL NA VÝKRESY DO ROZVADECE NN | KUS | 1 | 0 | 0 |  |  | 0 | 0 | OTSKP 2022 | 0 | 3 |  |  | 0
PP |  |  |  | Název položky odpovídá popisu položky
VV |  |  |  | "Dle technické zprávy c.1_001, príloh c.2_001, 2_002, 2_003, 2_004, 2_005, 2_006, 2_007 a 2_008. Technická specifikace položky odpovídá príslušné cenové soustave."
TS |  |  |  | 1. Položka obsahuje: – veškeré príslušenství – technický popis viz. projektová dokumentace 2. Položka neobsahuje: X 3. Zpusob merení: Udává se pocet kusu kompletní konstrukce nebo práce.
SD |  | 746 |  | Silnoproud - Silnoproudá technologie - R110 kV, menírny, TNS, spínací stanice | [6 empty] | 0 | 0
P | 29 | 746632 |  | VYBAVENÁ SKRÍN PRO AUTOMATIZACI 19" PRES 15 U | KUS | 1 | 0 | 0 |  |  | 0 | 0 | OTSKP 2022 | 0 | 3 |  |  | 0
PP |  |  |  | Název položky odpovídá popisu položky
VV |  |  |  | "Dle technické zprávy c.1_001, príloh c.2_001, 2_002, 2_003, 2_004, 2_005, 2_006, 2_007 a 2_008. Technická specifikace položky odpovídá príslušné cenové soustave."
TS |  |  |  | 1. Položka obsahuje: – prípravu podkladu pro osazení vc. upevnovacího materiálu, uzamykatelná, veškerý podružný a pomocný materiál (napr. zásuvkový panel, DIN Lišty, kabelové žlaby, svorkovnice, rozjištení, kabelové propoje, osvetlení...) – dodávku vcetne kompletní montáže – technický popis viz. projektová dokumentace – zhotovení výrobní dokumentace, provedení zkoušek, dodání predepsaných zkoušek, revizí a atestu – veškeré potrebné mechanizmy, vcetne obsluhy, náklady na mzdy a približné (prumerné) náklady na porízení potrebných materiálu – dopravu a skladování 2. Položka neobsahuje: X 3. Zpusob merení: Udává se pocet kusu kompletní konstrukce nebo práce.
P | 30 | 746641 |  | PLC PRO AUTOMATIZACI - ZÁKLADNÍ JEDNOTKA DO 128 IO | KUS | 3 | 0 | 0 |  |  | 0 | 0 | OTSKP 2022 | 0 | 3 |  |  | 0
PP |  |  |  | Název položky odpovídá popisu položky, konkrétne se jedná o ASX1-PLC1.
VV |  |  |  | "Dle technické zprávy c.1_001, príloh c.2_001, 2_002, 2_003, 2_004, 2_005, 2_006, 2_007 a 2_008. Technická specifikace položky odpovídá príslušné cenové soustave."
TS |  |  |  | 1. Položka obsahuje: – veškerý podružný, spojovací a pomocný materiál. Dále obsahuje uživatelskou úpravu SW PLC, parametrizaci a nastavení PLC – dodávku vcetne kompletní montáže – technický popis viz. projektová dokumentace – výrobní dokumentaci, uvedení do provozu, revize a atesty – veškeré potrebné mechanizmy, vcetne obsluhy, náklady na mzdy a približné (prumerné) náklady na porízení potrebných materiálu – dopravu a skladování2. Položka neobsahuje: X3. Zpusob merení:Udává se pocet kusu kompletní konstrukce nebo práce.
P | 31 | 746643 |  | PLC PRO AUTOMATIZACI - ROZŠÍRENÍ ZÁKLADNÍ JEDNOTKY PLC O 8 DIGITÁLNÍCH VSTUPU 24-230 V DC AC, SOFTWARE | KUS | 1 | 0 | 0 |  |  | 0 | 0 | OTSKP 2022 | 0 | 3 |  |  | 0
PP |  |  |  | Název položky odpovídá popisu položky
VV |  |  |  | "Dle technické zprávy c.1_001, príloh c.2_001, 2_002, 2_003, 2_004, 2_005, 2_006, 2_007 a 2_008. Technická specifikace položky odpovídá príslušné cenové soustave."
TS |  |  |  | 1. Položka obsahuje: – veškerý podružný, spojovací a pomocný materiál. Dále obsahuje uživatelskou úpravu SW PLC, parametrizaci a nastavení PLC – dodávku vcetne kompletní montáže – technický popis viz. projektová dokumentace – výrobní dokumentaci, uvedení do provozu, revize a atesty – veškeré potrebné mechanizmy, vcetne obsluhy, náklady na mzdy a približné (prumerné) náklady na porízení potrebných materiálu – dopravu a skladování2. Položka neobsahuje: X3. Zpusob merení:Udává se pocet kusu kompletní konstrukce nebo práce.
P | 32 | 746646 |  | PLC PRO AUTOMATIZACI - ROZŠÍRENÍ ZÁKLADNÍ JEDNOTKY PLC O 4 VSTUPY ANALOGOVÉHO MERENÍ (0-10 V/0-20 MA NEBO DLE SPECIFIKACE PROJEKTU) | KUS | 1 | 0 | 0 |  |  | 0 | 0 | OTSKP 2022 | 0 | 3 |  |  | 0
PP |  |  |  | Název položky odpovídá popisu položky
VV |  |  |  | "Dle technické zprávy c.1_001, príloh c.2_001, 2_002, 2_003, 2_004, 2_005, 2_006, 2_007 a 2_008. Technická specifikace položky odpovídá príslušné cenové soustave."
TS |  |  |  | 1. Položka obsahuje: – veškerý podružný, spojovací a pomocný materiál. Dále obsahuje uživatelskou úpravu SW PLC, parametrizaci a nastavení PLC – dodávku vcetne kompletní montáže – technický popis viz. projektová dokumentace – výrobní dokumentaci, uvedení do provozu, revize a atesty – veškeré potrebné mechanizmy, vcetne obsluhy, náklady na mzdy a približné (prumerné) náklady na porízení potrebných materiálu – dopravu a skladování 2. Položka neobsahuje: X 3. Zpusob merení: Udává se pocet kusu kompletní konstrukce nebo práce.
P | 33 | 746648 |  | PLC PRO AUTOMATIZACI - ODDELOVACÍ CLEN RELÉOVÝ MIN. 4 KV PRO POVELY NEBO SIGNÁLY 24-230 V DC AC, MAX. 6 A, KONT. 1P, OCHRANNÉ A SIGNALIZACNÍ PRVKY | KUS | 2 | 0 | 0 |  |  | 0 | 0 | OTSKP 2022 | 0 | 3 |  |  | 0
PP |  |  |  | Název položky odpovídá popisu položky
VV |  |  |  | "Dle technické zprávy c.1_001, príloh c.2_001, 2_002, 2_003, 2_004, 2_005, 2_006, 2_007 a 2_008. Technická specifikace položky odpovídá príslušné cenové soustave."
TS |  |  |  | 1. Položka obsahuje: – veškerý podružný, spojovací a pomocný materiál – dodávku vcetne kompletní montáže – technický popis viz. projektová dokumentace – výrobní dokumentaci, uvedení do provozu, predepsané zkoušky, revize a atesty – veškeré potrebné mechanizmy, vcetne obsluhy, náklady na mzdy a približné (prumerné) náklady na porízení potrebných materiálu – dopravu a skladování2. Položka neobsahuje: X3. Zpusob merení:Udává se pocet kusu kompletní konstrukce nebo práce.
P | 34 | 746649 |  | PLC PRO AUTOMATIZACI - ZDROJ POMOCNÉHO NAPETÍ 24 V DC, MAX. 10 A | KUS | 1 | 0 | 0 |  |  | 0 | 0 | OTSKP 2022 | 0 | 3 |  |  | 0
PP |  |  |  | Název položky odpovídá popisu položky
VV |  |  |  | "Dle technické zprávy c.1_001, príloh c.2_001, 2_002, 2_003, 2_004, 2_005, 2_006, 2_007 a 2_008. Technická specifikace položky odpovídá príslušné cenové soustave."
TS |  |  |  | 1. Položka obsahuje: – veškerý podružný, spojovací a pomocný materiál – dodávku vcetne kompletní montáže – technický popis viz. projektová dokumentace – výrobní dokumentaci, uvedení do provozu, predepsané zkoušky, revize a atesty – veškeré potrebné mechanizmy, vcetne obsluhy, náklady na mzdy a približné (prumerné) náklady na porízení potrebných materiálu – dopravu a skladování 2. Položka neobsahuje: X 3. Zpusob merení: Udává se pocet kusu kompletní konstrukce nebo práce.
P | 35 | 74664A |  | PLC PRO AUTOMATIZACI - SVORKOVNICE (JEŽEK) PRO VYVEDENÍ 8 SIGNÁLU/POVELU/MERENÍ VCETNE NAPÁJECÍHO OBVODU 24 V DC | KUS | 5 | 0 | 0 |  |  | 0 | 0 | OTSKP 2022 | 0 | 3 |  |  | 0
PP |  |  |  | Název položky odpovídá popisu položky
VV |  |  |  | "Dle technické zprávy c.1_001, príloh c.2_001, 2_002, 2_003, 2_004, 2_005, 2_006, 2_007 a 2_008. Technická specifikace položky odpovídá príslušné cenové soustave."
TS |  |  |  | 1. Položka obsahuje: – veškerý podružný, spojovací a pomocný materiál – dodávku vcetne kompletní montáže – technický popis viz. projektová dokumentace – výrobní dokumentaci, uvedení do provozu, predepsané zkoušky, revize a atesty – veškeré potrebné mechanizmy, vcetne obsluhy, náklady na mzdy a približné (prumerné) náklady na porízení potrebných materiálu – dopravu a skladování2. Položka neobsahuje: X3. Zpusob merení:Udává se pocet kusu kompletní konstrukce nebo práce.
P | 36 | 746654 |  | ZÁKLADNÍ PROGRAMOVÉ VYBAVENÍ TLM. JEDNOTKY PRO OBJEKT TS | KUS | 3 | 0 | 0 |  |  | 0 | 0 | OTSKP 2022 | 0 | 3 |  |  | 0
PP |  |  |  | Název položky odpovídá popisu položky
VV |  |  |  | "Dle technické zprávy c.1_001, príloh c.2_001, 2_002, 2_003, 2_004, 2_005, 2_006, 2_007 a 2_008. Technická specifikace položky odpovídá príslušné cenové soustave."
TS |  |  |  | 1. Položka obsahuje: – veškerý podružný, spojovací a pomocný materiál. Dále obsahuje dodávku základního SW PLC a jeho instalaci – dodávku vcetne kompletní montáže – technický popis viz. projektová dokumentace – výrobní dokumentaci, uvedení do provozu, revize a atesty – veškeré potrebné mechanizmy, vcetne obsluhy, náklady na mzdy a približné (prumerné) náklady na porízení potrebných materiálu – dopravu a skladování 2. Položka neobsahuje: X 3. Zpusob merení: Udává se pocet kusu kompletní konstrukce nebo práce.
P | 37 | 746656 |  | SW-OVLADACE KOMUNIKACE, PARAMETRIZACE - PRO JEDEN PODRÍZENÝ PLC, OCHRANU, TERMINÁL | KUS | 9 | 0 | 0 |  |  | 0 | 0 | OTSKP 2022 | 0 | 3 |  |  | 0
PP |  |  |  | Název položky odpovídá popisu položky
VV |  |  |  | "Dle technické zprávy c.1_001, príloh c.2_001, 2_002, 2_003, 2_004, 2_005, 2_006, 2_007 a 2_008. Technická specifikace položky odpovídá príslušné cenové soustave."
TS |  |  |  | 1. Položka obsahuje: – veškerý podružný, spojovací a pomocný materiál. Dále obsahuje dodávku základního SW PLC a jeho instalaci – dodávku vcetne kompletní montáže – technický popis viz. projektová dokumentace – výrobní dokumentaci, uvedení do provozu, revize a atesty – veškeré potrebné mechanizmy, vcetne obsluhy, náklady na mzdy a približné (prumerné) náklady na porízení potrebných materiálu – dopravu a skladování 2. Položka neobsahuje: X 3. Zpusob merení: Udává se pocet kusu kompletní konstrukce nebo práce.
P | 38 | 746657 |  | SW-OVLADACE KOMUNIKACE, PARAMETRIZACE NA ED - PRO JEDEN OBJEKT (ŽST, NS, SPS, TS) | KUS | 1 | 0 | 0 |  |  | 0 | 0 | OTSKP 2022 | 0 | 3 |  |  | 0
PP |  |  |  | Název položky odpovídá popisu položky
VV |  |  |  | "Dle technické zprávy c.1_001, príloh c.2_001, 2_002, 2_003, 2_004, 2_005, 2_006, 2_007 a 2_008. Technická specifikace položky odpovídá príslušné cenové soustave."
TS |  |  |  | 1. Položka obsahuje: – veškerý podružný, spojovací a pomocný materiál. Dále obsahuje dodávku základního SW PLC a jeho instalaci – dodávku vcetne kompletní montáže – technický popis viz. projektová dokumentace – výrobní dokumentaci, uvedení do provozu, revize a atesty – veškeré potrebné mechanizmy, vcetne obsluhy, náklady na mzdy a približné (prumerné) náklady na porízení potrebných materiálu – dopravu a skladování 2. Položka neobsahuje: X 3. Zpusob merení: Udává se pocet kusu kompletní konstrukce nebo práce.
P | 39 | 74665B |  | ZPROVOZNENÍ, OŽIVENÍ TELEMECHANICKÉ JEDNOTKY V OBJEKTU TS | KUS | 1 | 0 | 0 |  |  | 0 | 0 | OTSKP 2022 | 0 | 3 |  |  | 0
PP |  |  |  | Název položky odpovídá popisu položky
VV |  |  |  | "Dle technické zprávy c.1_001, príloh c.2_001, 2_002, 2_003, 2_004, 2_005, 2_006, 2_007 a 2_008. Technická specifikace položky odpovídá príslušné cenové soustave."
TS |  |  |  | 1. Položka obsahuje: – veškerý podružný, spojovací a pomocný materiál. Dále obsahuje zprovoznení a oživení telemechanické jednotky, úpravu SW, parametrizaci SW po úpravách technologie – dodávku vcetne kompletní montáže – technický popis viz. projektová dokumentace – výrobní dokumentaci, uvedení do provozu, predepsané zkoušky, revize a atesty – veškeré potrebné mechanizmy, vcetne obsluhy, náklady na mzdy a približné (prumerné) náklady na porízení potrebných materiálu 2. Položka neobsahuje: X 3. Zpusob merení: Udává se pocet kusu kompletní konstrukce nebo práce.
P | 40 | 74665F |  | PRIPOJENÍ, OŽIVENÍ A ZPROVOZNENÍ PRENOSOVÉ CESTY V OBJEKTU TS | KUS | 1 | 0 | 0 |  |  | 0 | 0 | OTSKP 2022 | 0 | 3 |  |  | 0
PP |  |  |  | Název položky odpovídá popisu položky
VV |  |  |  | "Dle technické zprávy c.1_001, príloh c.2_001, 2_002, 2_003, 2_004, 2_005, 2_006, 2_007 a 2_008. Technická specifikace položky odpovídá príslušné cenové soustave."
TS |  |  |  | 1. Položka obsahuje: – veškerý podružný, spojovací a pomocný materiál. Dále obsahuje úpravu SW , parametrizaci, nastavení prenosových prvku a uvedení do provozu nebo komplexní prenastavení prenosových prvku stávajících po úpravách technologie, nastavení komunikace, nastavení komunikace prenosové prvky – nadrízený RS vc. úpravy nebo definice protokolu – dodávku vcetne kompletní montáže – technický popis viz. projektová dokumentace – výrobní dokumentaci, uvedení do provozu, predepsané zkoušky, revize a atesty – veškeré potrebné mechanizmy, vcetne obsluhy, náklady na mzdy a približné (prumerné) náklady na porízení potrebných materiálu 2. Položka neobsahuje: X 3. Zpusob merení: Udává se pocet kusu kompletní konstrukce nebo práce.
P | 41 | 74665J |  | PROVOZNÍ ZKOUŠKY TELEMECHANICKÉ JEDNOTKY V OBJEKTU TS | KUS | 1 | 0 | 0 |  |  | 0 | 0 | OTSKP 2022 | 0 | 3 |  |  | 0
PP |  |  |  | Název položky odpovídá popisu položky
VV |  |  |  | "Dle technické zprávy c.1_001, príloh c.2_001, 2_002, 2_003, 2_004, 2_005, 2_006, 2_007 a 2_008. Technická specifikace položky odpovídá príslušné cenové soustave."
TS |  |  |  | 1. Položka obsahuje: – veškerý podružný, spojovací a pomocný materiál. Dále obsahuje provozní odzkoušení telemechanické jednotky po jejím oživení , úpravách SW a parametrizaci SW po úpravách technologie, odzkoušení komunikace na nadrazený systém a na podrízené PLC, terminály – dodávku vcetne kompletní montáže – technický popis viz. projektová dokumentace – výrobní dokumentaci, uvedení do provozu, predepsané zkoušky, revize a atesty – veškeré potrebné mechanizmy, vcetne obsluhy, náklady na mzdy a približné (prumerné) náklady na porízení potrebných materiálu 2. Položka neobsahuje: X 3. Zpusob merení: Udává se pocet kusu kompletní konstrukce nebo práce.
P | 42 | 74665N |  | PODPORA PRI UVÁDENÍ DO PROVOZU, ENGINEERING PRO OBJEKT TS | KUS | 1 | 0 | 0 |  |  | 0 | 0 | OTSKP 2022 | 0 | 3 |  |  | 0
PP |  |  |  | Název položky odpovídá popisu položky
VV |  |  |  | "Dle technické zprávy c.1_001, príloh c.2_001, 2_002, 2_003, 2_004, 2_005, 2_006, 2_007 a 2_008. Technická specifikace položky odpovídá príslušné cenové soustave."
TS |  |  |  | 1. Položka obsahuje: – podporu pri uvádení do provozu zarízení jeho výrobcem, inženýrskou cinnost pri instalaci rídicích systému – predepsané zkoušky, revize a atesty – prokázání technických a kvalitativních parametru zarízení – veškeré potrebné mechanizmy, vcetne obsluhy, náklady na mzdy a približné (prumerné) náklady na porízení potrebných materiálu vcetne všech ostatních vedlejších nákladu 2. Položka neobsahuje: X 3. Zpusob merení: Udává se pocet kusu kompletní konstrukce nebo práce.
P | 43 | 746674 |  | PREVODNÍK ROZHRANÍ-ROZBOCOVAC,ROZHRANÍ METALICKÉ (MAX.6) DLE SPECIFIKACE NA OPTICKÉ (MAX.2) S FUNK.REDUNDANTNÍ KRUH.SMYCKY,PROTOKOLOVE TRANSPARENTNÍ | KUS | 1 | 0 | 0 |  |  | 0 | 0 | OTSKP 2022 | 0 | 3 |  |  | 0
PP |  |  |  | Název položky odpovídá popisu položky
VV |  |  |  | "Dle technické zprávy c.1_001, príloh c.2_001, 2_002, 2_003, 2_004, 2_005, 2_006, 2_007 a 2_008. Technická specifikace položky odpovídá príslušné cenové soustave."
TS |  |  |  | 1. Položka obsahuje: – veškerý podružný, spojovací a pomocný materiál. Dále obsahuje uživatelskou úpravu komunikacního SW PLC, parametrizaci, nastavení a uvedení do provozu nebo komplexní prenastavení stávajícího PLC po úpravách komunikace na nadrízený RS (PLC) vc. úpravy nebo definice protokolu, úcasti na komplexním vyzkoušení RS jako celku – dodávku vcetne kompletní montáže – technický popis viz. projektová dokumentace – výrobní dokumentaci, uvedení do provozu, predepsané zkoušky, revize a atesty – veškeré potrebné mechanizmy, vcetne obsluhy, náklady na mzdy a približné (prumerné) náklady na porízení potrebných materiálu – dopravu a skladování 2. Položka neobsahuje: X 3. Zpusob merení: Udává se pocet kusu kompletní konstrukce nebo práce.
P | 44 | 746698 |  | PRACOVNÍ STUL | KUS | 1 | 0 | 0 |  |  | 0 | 0 | OTSKP 2022 | 0 | 3 |  |  | 0
PP |  |  |  | Název položky odpovídá popisu položky
VV |  |  |  | "Dle technické zprávy c.1_001, príloh c.2_001, 2_002, 2_003, 2_004, 2_005, 2_006, 2_007 a 2_008. Technická specifikace položky odpovídá príslušné cenové soustave."
TS |  |  |  | 1. Položka obsahuje: – prípravu podkladu pro osazení vc. stolové sestavy s kabelovými rozvody pro jednoho uživatele s bocními skrínkami a prostorem pro PC vcetne upevnovacího materiálu, uzamykatelná, veškerý podružný a pomocný materiál – dodávku vcetne kompletní montáže – technický popis viz. projektová dokumentace – veškeré potrebné mechanizmy, vcetne obsluhy, náklady na mzdy a približné (prumerné) náklady na porízení potrebných materiálu – dopravu a skladování2. Položka neobsahuje: X3. Zpusob merení:Udává se pocet kusu kompletní konstrukce nebo práce.
P | 45 | 746699 |  | ŽIDLE | KUS | 1 | 0 | 0 |  |  | 0 | 0 | OTSKP 2022 | 0 | 3 |  |  | 0
PP |  |  |  | Název položky odpovídá popisu položky
VV |  |  |  | "Dle technické zprávy c.1_001, príloh c.2_001, 2_002, 2_003, 2_004, 2_005, 2_006, 2_007 a 2_008. Technická specifikace položky odpovídá príslušné cenové soustave."
TS |  |  |  | 1. Položka obsahuje: – dodávku vcetne kompletní montáže – technický popis viz. projektová dokumentace – veškeré potrebné mechanizmy, vcetne obsluhy, náklady na mzdy a približné (prumerné) náklady na porízení potrebných materiálu – dopravu a skladování2. Položka neobsahuje: X3. Zpusob merení:Udává se pocet kusu kompletní konstrukce nebo práce.
P | 46 | 7466AC |  | ZPROVOZNENÍ SYSTÉMU S NOVÝMI DATY PRO OBJEKT TS | KUS | 1 | 0 | 0 |  |  | 0 | 0 | OTSKP 2022 | 0 | 3 |  |  | 0
PP |  |  |  | Název položky odpovídá popisu položky
VV |  |  |  | "Dle technické zprávy c.1_001, príloh c.2_001, 2_002, 2_003, 2_004, 2_005, 2_006, 2_007 a 2_008. Technická specifikace položky odpovídá príslušné cenové soustave."
TS |  |  |  | 1. Položka obsahuje: – veškerý podružný, spojovací a pomocný materiál. Dále obsahuje zprovoznení a oživení telemechanické jednotky, úpravu SW, parametrizaci SW po úpravách technologie – dodávku vcetne kompletní montáže – technický popis viz. projektová dokumentace – výrobní dokumentaci, uvedení do provozu, predepsané zkoušky, revize a atesty – veškeré potrebné mechanizmy, vcetne obsluhy, náklady na mzdy a približné (prumerné) náklady na porízení potrebných materiálu2. Položka neobsahuje: X3. Zpusob merení:Udává se pocet kusu kompletní konstrukce nebo práce.
P | 47 | 7466AG |  | VERIFIKACE SIGNÁLU A POVELU S NOVÝMI DATY PRO OBJEKT TS | KUS | 1 | 0 | 0 |  |  | 0 | 0 | OTSKP 2022 | 0 | 3 |  |  | 0
PP |  |  |  | Název položky odpovídá popisu položky
VV |  |  |  | "Dle technické zprávy c.1_001, príloh c.2_001, 2_002, 2_003, 2_004, 2_005, 2_006, 2_007 a 2_008. Technická specifikace položky odpovídá príslušné cenové soustave."
TS |  |  |  | 1. Položka obsahuje: – veškerý programovací software a softwarové nástroje. Dále obsahuje verifikaci signálu a povelu s novými daty pro objekt TS - úpravu SW, parametrizaci, nastavení daného SW a uvedení do provozu nebo komplexní prenastavení daného SW stávajících po úpravách technologie, nastavení komunikace, nastavení komunikace prenosové prvky – nadrízený RS vc. úpravy nebo definice protokolu – dodávku vcetne kompletní montáže – technický popis viz. projektová dokumentace – prokázání technických a kvalitativních parametru zarízení – výrobní dokumentaci, uvedení do provozu, predepsané zkoušky, revize a atesty – veškeré potrebné mechanizmy, vcetne obsluhy, náklady na mzdy a približné (prumerné) náklady na porízení potrebných materiálu 2. Položka neobsahuje: X 3. Zpusob merení: Udává se pocet kusu kompletní konstrukce nebo práce.
P | 48 | 7466AT |  | AKTUALIZACE MODELU RÍZENÉ TECHNOLOGIE V PRUBEHU VÝSTAVBY PRO OBJEKT TS | KUS | 1 | 0 | 0 |  |  | 0 | 0 | OTSKP 2022 | 0 | 3 |  |  | 0
PP |  |  |  | Název položky odpovídá popisu položky
VV |  |  |  | "Dle technické zprávy c.1_001, príloh c.2_001, 2_002, 2_003, 2_004, 2_005, 2_006, 2_007 a 2_008. Technická specifikace položky odpovídá príslušné cenové soustave."
TS |  |  |  | 1. Položka obsahuje: – veškerý programovací software a softwarové nástroje. Dále obsahuje aktualizaci modelu rízené technologie v prubehu výstavby - úpravu SW, parametrizaci, nastavení daného SW a uvedení do provozu nebo komplexní prenastavení daného SW stávajících po úpravách technologie, nastavení komunikace, nastavení komunikace prenosové prvky – nadrízený RS vc. úpravy nebo definice protokolu – dodávku vcetne kompletní montáže – technický popis viz. projektová dokumentace – prokázání technických a kvalitativních parametru zarízení – výrobní dokumentaci, uvedení do provozu, predepsané zkoušky, revize a atesty – veškeré potrebné mechanizmy, vcetne obsluhy, náklady na mzdy a približné (prumerné) náklady na porízení potrebných materiálu 2. Položka neobsahuje: X 3. Zpusob merení: Udává se pocet kusu kompletní konstrukce nebo práce.
P | 49 | 746Z71 |  | DEMONTÁŽ ZARÍZENÍ SKR, DRT, DD TSŽDC - SKRÍNE, ROZVADECE NEBO OPTICKÉHO ROZVÁDECE | KUS | 1 | 0 | 0 |  |  | 0 | 0 | OTSKP 2022 | 0 | 3 |  |  | 0
PP |  |  |  | Název položky odpovídá popisu položky
VV |  |  |  | "Dle technické zprávy c.1_001, príloh c.2_001, 2_002, 2_003, 2_004, 2_005, 2_006, 2_007 a 2_008. Technická specifikace položky odpovídá príslušné cenové soustave."
TS |  |  |  | 1. Položka obsahuje: – všechny náklady na demontáž stávajícího zarízení se všemi pomocnými doplnujícími úpravami pro jeho likvidaci – naložení vybouraného materiálu na dopravní prostredek2. Položka neobsahuje: – odvoz vybouraného materiálu – poplatek za likvidaci odpadu (nacení se dle SSD 0)3. Zpusob merení:Udává se pocet kusu kompletní konstrukce nebo práce.
SD |  | 747 |  | Silnoproud - Zkoušky, revize a HZS | [6 empty] | 0 | 0
P | 50 | 747213 |  | CELKOVÁ PROHLÍDKA, ZKOUŠENÍ, MERENÍ A VYHOTOVENÍ VÝCHOZÍ REVIZNÍ ZPRÁVY, PRO OBJEM IN PRES 500 DO 1000 TIS. KC | KUS | 1 | 0 | 0 |  |  | 0 | 0 | OTSKP 2022 | 0 | 3 |  |  | 0
PP |  |  |  | Název položky odpovídá popisu položky
VV |  |  |  | "Dle technické zprávy c.1_001, príloh c.2_001, 2_002, 2_003, 2_004, 2_005, 2_006, 2_007 a 2_008. Technická specifikace položky odpovídá príslušné cenové soustave."
TS |  |  |  | 1. Položka obsahuje: – veškeré práce a materiál obsažený v názvu položky 2. Položka neobsahuje: X 3. Zpusob merení: Udává se pocet kusu kompletní konstrukce nebo práce.
P | 51 | 747214 |  | CELKOVÁ PROHLÍDKA, ZKOUŠENÍ, MERENÍ A VYHOTOVENÍ VÝCHOZÍ REVIZNÍ ZPRÁVY, PRO OBJEM IN - PRÍPLATEK ZA KAŽDÝCH DALŠÍCH I ZAPOCATÝCH 500 TIS. KC | KUS | 1 | 0 | 0 |  |  | 0 | 0 | OTSKP 2022 | 0 | 3 |  |  | 0
PP |  |  |  | Název položky odpovídá popisu položky
VV |  |  |  | "Dle technické zprávy c.1_001, príloh c.2_001, 2_002, 2_003, 2_004, 2_005, 2_006, 2_007 a 2_008. Technická specifikace položky odpovídá príslušné cenové soustave."
TS |  |  |  | 1. Položka obsahuje: – cenu za celkovou prohlídku zarízení PS/SO, vc. merení, komplexních zkoušek a revizi zarízení tohoto PS/SO autorizovaným revizním technikem na silnoproudá zarízení podle požadavku CSN, vcetne hodnocení a vyhotovení celkové revizní zprávy2. Položka neobsahuje: X3. Zpusob merení:Udává se pocet kusu kompletní konstrukce nebo práce.
P | 52 | 747301 |  | PROVEDENÍ PROHLÍDKY A ZKOUŠKY PRÁVNICKOU OSOBOU, VYDÁNÍ PRUKAZU ZPUSOBILOSTI | KUS | 1 | 0 | 0 |  |  | 0 | 0 | OTSKP 2022 | 0 | 3 |  |  | 0
PP |  |  |  | Název položky odpovídá popisu položky
VV |  |  |  | "Dle technické zprávy c.1_001, príloh c.2_001, 2_002, 2_003, 2_004, 2_005, 2_006, 2_007 a 2_008. Technická specifikace položky odpovídá príslušné cenové soustave."
TS |  |  |  | 1. Položka obsahuje: – cenu za vyhotovení dokladu právnickou osobou o silnoproudých zarízeních a vydání prukazu zpusobilosti 2. Položka neobsahuje: X 3. Zpusob merení: Udává se pocet kusu kompletní konstrukce nebo práce.
P | 53 | 747521 |  | ZKOUŠKY VODICU A KABELU OVLÁDACÍCH OD 5 DO 12 ŽIL | KUS | 4 | 0 | 0 |  |  | 0 | 0 | OTSKP 2022 | 0 | 3 |  |  | 0
PP |  |  |  | Název položky odpovídá popisu položky
VV |  |  |  | "Dle technické zprávy c.1_001, príloh c.2_001, 2_002, 2_003, 2_004, 2_005, 2_006, 2_007 a 2_008. Technická specifikace položky odpovídá príslušné cenové soustave."
TS |  |  |  | 1. Položka obsahuje: – cenu za provedení merení kabelu/ vodice vc. vyhotovení protokolu2. Položka neobsahuje: X3. Zpusob merení:Udává se pocet kusu kompletní konstrukce nebo práce.
P | 54 | 747701 |  | DOKONCOVACÍ MONTÁŽNÍ PRÁCE NA ELEKTRICKÉM ZARÍZENÍ | HOD | 16 | 0 | 0 |  |  | 0 | 0 | OTSKP 2022 | 0 | 3 |  |  | 0
PP |  |  |  | Název položky odpovídá popisu položky
VV |  |  |  | "Dle technické zprávy c.1_001, príloh c.2_001, 2_002, 2_003, 2_004, 2_005, 2_006, 2_007 a 2_008. Technická specifikace položky odpovídá príslušné cenové soustave."
TS |  |  |  | 1. Položka obsahuje: – cenu za práce spojené s uvádením zarízení do provozu, drobné montážní práce v rozvadecích, koordinaci se zhotoviteli souvisejících zarízení apod. 2. Položka neobsahuje: X 3. Zpusob merení: Udává se cas v hodinách.
P | 55 | 747703 |  | ZKUŠEBNÍ PROVOZ | HOD | 4 | 0 | 0 |  |  | 0 | 0 | OTSKP 2022 | 0 | 3 |  |  | 0
PP |  |  |  | Název položky odpovídá popisu položky
VV |  |  |  | "Dle technické zprávy c.1_001, príloh c.2_001, 2_002, 2_003, 2_004, 2_005, 2_006, 2_007 a 2_008. Technická specifikace položky odpovídá príslušné cenové soustave."
TS |  |  |  | 1. Položka obsahuje: – cenu za dobu kdy je zarízení po individálních zkouškách dáno do provozu s prokázáním technických a kvalitativních parametru zarízení 2. Položka neobsahuje: X 3. Zpusob merení: Udává se cas v hodinách.
P | 56 | 747704 |  | ZAŠKOLENÍ OBSLUHY | HOD | 4 | 0 | 0 |  |  | 0 | 0 | OTSKP 2022 | 0 | 3 |  |  | 0
PP |  |  |  | Název položky odpovídá popisu položky
VV |  |  |  | "Dle technické zprávy c.1_001, príloh c.2_001, 2_002, 2_003, 2_004, 2_005, 2_006, 2_007 a 2_008. Technická specifikace položky odpovídá príslušné cenové soustave."
TS |  |  |  | 1. Položka obsahuje: – cenu za dobu kdy je s funkcí seznamována obsluha zarízení, vcetne odevzdání dokumentace skutecného provedení 2. Položka neobsahuje: X 3. Zpusob merení: Udává se cas v hodinách.
SD |  | 75 |  | Slaboproud | [6 empty] | 0 | 0
P | 57 | 75J912 |  | OPTICKÝ PATCHCORD MULTIMODE PRES 5 M | KUS | 1 | 0 | 0 |  |  | 0 | 0 | OTSKP 2022 | 0 | 3 |  |  | 0
PP |  |  |  | Název položky odpovídá popisu položky
VV |  |  |  | "Dle technické zprávy c.1_001, príloh c.2_001, 2_002, 2_003, 2_004, 2_005, 2_006, 2_007 a 2_008. Technická specifikace položky odpovídá príslušné cenové soustave."
TS |  |  |  | 1. Položka obsahuje: – dodávku specifikované kabelizace vcetne potrebného drobného montážního materiálu – dopravu a skladování 2. Položka neobsahuje: X 3. Zpusob merení: dodávka specifikované kabelizace se merí v délce udané v kusech.
P | 58 | 75J91X |  | OPTICKÝ PATCHCORD MULTIMODE - MONTÁŽ | KUS | 1 | 0 | 0 |  |  | 0 | 0 | OTSKP 2022 | 0 | 3 |  |  | 0
PP |  |  |  | Název položky odpovídá popisu položky
VV |  |  |  | "Dle technické zprávy c.1_001, príloh c.2_001, 2_002, 2_003, 2_004, 2_005, 2_006, 2_007 a 2_008. Technická specifikace položky odpovídá príslušné cenové soustave."
TS |  |  |  | 1. Položka obsahuje: – práce spojené s montáží specifikované kabelizace specifikovaným zpusobem – veškeré potrebné mechanizmy, vcetne obsluhy, náklady na mzdy a približné (prumerné) náklady na porízení potrebných materiálu 2. Položka neobsahuje: X 3. Zpusob merení: Práce specifikovaného se merí délce kabelizace udané v kusech.
P | 59 | 75J922 |  | OPTICKÝ PATCHCORD SINGLEMODE PRES 5 M | KUS | 3 | 0 | 0 |  |  | 0 | 0 | OTSKP 2022 | 0 | 3 |  |  | 0
PP |  |  |  | Název položky odpovídá popisu položky
VV |  |  |  | "Dle technické zprávy c.1_001, príloh c.2_001, 2_002, 2_003, 2_004, 2_005, 2_006, 2_007 a 2_008. Technická specifikace položky odpovídá príslušné cenové soustave."
TS |  |  |  | 1. Položka obsahuje: – dodávku specifikované kabelizace vcetne potrebného drobného montážního materiálu – dopravu a skladování 2. Položka neobsahuje: X 3. Zpusob merení: dodávka specifikované kabelizace se merí v délce udané v kusech.
P | 60 | 75J92X |  | OPTICKÝ PATCHCORD SINGLEMODE - MONTÁŽ | KUS | 3 | 0 | 0 |  |  | 0 | 0 | OTSKP 2022 | 0 | 3 |  |  | 0
PP |  |  |  | Název položky odpovídá popisu položky
VV |  |  |  | "Dle technické zprávy c.1_001, príloh c.2_001, 2_002, 2_003, 2_004, 2_005, 2_006, 2_007 a 2_008. Technická specifikace položky odpovídá príslušné cenové soustave."
TS |  |  |  | 1. Položka obsahuje: – práce spojené s montáží specifikované kabelizace specifikovaným zpusobem – veškeré potrebné mechanizmy, vcetne obsluhy, náklady na mzdy a približné (prumerné) náklady na porízení potrebných materiálu 2. Položka neobsahuje: X 3. Zpusob merení: Práce specifikovaného se merí délce kabelizace udané v kusech.
P | 61 | 75O915 |  | DDTS ŽDC, PREVODNÍK M-BUS/ ETHERNET/RS232 | KUS | 1 | 0 | 0 |  |  | 0 | 0 | OTSKP 2022 | 0 | 3 |  |  | 0
PP |  |  |  | Název položky odpovídá popisu položky
VV |  |  |  | "Dle technické zprávy c.1_001, príloh c.2_001, 2_002, 2_003, 2_004, 2_005, 2_006, 2_007 a 2_008. Technická specifikace položky odpovídá príslušné cenové soustave."
TS |  |  |  | 1. Položka obsahuje: - prevodník rozhraní M-Bus/Ethernet - firmware, príslušenství - dodávku vcetne kompletní montáže - veškeré potrebné mechanizmy, vcetne obsluhy, náklady na mzdy a približné (prumerné) náklady na porízení potrebných materiálu - dopravu a skladování 2. Položka neobsahuje: X 3. Zpusob merení: Udává se pocet kusu kompletní konstrukce nebo práce.
P | 62 | 75O918 |  | DDTS ŽDC, SNÍMAC TEPLOTY A VLHKOSTI | KUS | 2 | 0 | 0 |  |  | 0 | 0 | OTSKP 2022 | 0 | 3 |  |  | 0
PP |  |  |  | Název položky odpovídá popisu položky
VV |  |  |  | "Dle technické zprávy c.1_001, príloh c.2_001, 2_002, 2_003, 2_004, 2_005, 2_006, 2_007 a 2_008. Technická specifikace položky odpovídá príslušné cenové soustave."
TS |  |  |  | 1. Položka obsahuje: - snímac teploty a vlhkosti s výstupem 4-20mA - príslušenství - dodávku vcetne kompletní montáže - veškeré potrebné mechanizmy, vcetne obsluhy, náklady na mzdy a približné (prumerné) náklady na porízení potrebných materiálu - dopravu a skladování 2. Položka neobsahuje: X 3. Zpusob merení: Udává se pocet kusu kompletní konstrukce nebo práce.
P | 63 | 75O958 |  | DDTS ŽDC, INTEGRACE EE DO SERVERU A KLIENTU DDTS ŽDC | KUS | 1 | 0 | 0 |  |  | 0 | 0 | OTSKP 2022 | 0 | 3 |  |  | 0
PP |  |  |  | Název položky odpovídá popisu položky
VV |  |  |  | "Dle technické zprávy c.1_001, príloh c.2_001, 2_002, 2_003, 2_004, 2_005, 2_006, 2_007 a 2_008. Technická specifikace položky odpovídá príslušné cenové soustave."
TS |  |  |  | 1. Položka obsahuje: - SW integraci signálu z energetických a elektrotechnických systému stažených do jednoho PLC nebo do jednoho analyzátoru síte v rozsahu do 24xDI / 24xDO / 12AI do systému DDTS ŽDC - zahrnuta integrace ve všech úrovních systému DDTS ŽDC mimo InK (InS, TeS, klienti) pro jednu lokalitu InS - doplnení stávajících klientských pracovišt (stacionární, mobilní, tenký, terminálový) o signály z energetických a elektrotechnických systému stažených do jednoho PLC nebo do jednoho analyzátoru síte v rozsahu do 24xDI / 24xDO / 12xAI - licence s potrebnými protokoly SNMP, IEC 60870-5-104 atd. - parametrizaci a naplnení datových, technologických, telemetrických a rídicích struktur DDTS ŽDC pro prenos informací - odzkoušení programového vybavení, overení uživatelských funkcí na úplné implementaci, verifikace prenášených dat - systémovou a datovou analýzu technologického modelu, realizace a plnení presentacních zobrazení a formuláru - úpravu a odzkoušení programových a rídicích prostredku pro export dat - náklady na mzdy - programátorské práce vcetne potrebného vybavení 2. Položka neobsahuje: X 3. Zpusob merení: Udává se pocet kusu PLC nebo analyzátoru síte do 24xDI / 24xDO / 12AI.
P | 64 | 75O95D |  | DDTS ŽDC, ROZŠÍRENÍ INTEGRACE EE DO INK DDTS ŽDC | KUS | 2 | 0 | 0 |  |  | 0 | 0 | OTSKP 2022 | 0 | 3 |  |  | 0
PP |  |  |  | Název položky odpovídá popisu položky
VV |  |  |  | "Dle technické zprávy c.1_001, príloh c.2_001, 2_002, 2_003, 2_004, 2_005, 2_006, 2_007 a 2_008. Technická specifikace položky odpovídá príslušné cenové soustave."
TS |  |  |  | 1. Položka obsahuje: - rozšírení SW integraci signálu z energetických a elektrotechnických systému stažených do jednoho PLC nebo do jednoho analyzátoru síte v rozsahu do 24xDI / 24xDO / 12xAI do InK systému DDTS ŽDC - licence s potrebnými protokoly MODBUS, DBNet, S-Net, IEC 60870-5-104 atd. - parametrizaci a naplnení datových, technologických, telemetrických a rídicích struktur DDTS ŽDC pro prenos informací - odzkoušení programového vybavení, overení uživatelských funkcí na úplné implementaci, verifikace prenášených dat - náklady na mzdy - programátorské práce vcetne potrebného vybavení 2. Položka neobsahuje: X 3. Zpusob merení: Udává se pocet kusu rozšírení PLC nebo analyzátoru síte do 24xDI / 24xDO / 12AI.
P | 65 | 75O95Z |  | DDTS ŽDC, ZÁVERECNÁ ZKOUŠKA | HOD | 8 | 0 | 0 |  |  | 0 | 0 | OTSKP 2022 | 0 | 3 |  |  | 0
PP |  |  |  | Název položky odpovídá popisu položky
VV |  |  |  | "Dle technické zprávy c.1_001, príloh c.2_001, 2_002, 2_003, 2_004, 2_005, 2_006, 2_007 a 2_008. Technická specifikace položky odpovídá príslušné cenové soustave."
TS |  |  |  | 1. Položka obsahuje: - záverecná zkouška DDTS ŽDC - komplexní vyzkoušení zarízení DDTS ŽDC - náklady na mzdy 2. Položka neobsahuje: X 3. Zpusob merení: Udává se pocet hodin po dobu provádení zkoušky.
P | 66 | 75O961 |  | DDTS ŽDC, SPOLUPRÁCE ZHOTOVITELE URCENÉHO ZARÍZENÍ PRI INTEGRACI DO DDTS | KUS | 1 | 0 | 0 |  |  | 0 | 0 | OTSKP 2022 | 0 | 3 |  |  | 0
PP |  |  |  | Název položky odpovídá popisu položky
VV |  |  |  | "Dle technické zprávy c.1_001, príloh c.2_001, 2_002, 2_003, 2_004, 2_005, 2_006, 2_007 a 2_008. Technická specifikace položky odpovídá príslušné cenové soustave."
TS |  |  |  | 1. Položka obsahuje: - spolupráci zhotovitele urceného sdelovacího, silnoproudého nebo jiného zarízení (dle TZ) realizovaného samostatným PS/SO se zaintegrováním tohoto zarízení do DDTS - predání potrebných podkladu (výkresu, databází, specifikací...) k zaintegrování zarízení do DDTS - spolupráce pri integraci a v prubehu vytvárení výrobní dokumentace - veškeré potrebné mechanizmy, vcetne obsluhy, náklady na mzdy 2. Položka neobsahuje: X 3. Zpusob merení: Udává se jeden kus za PS/SO ve kterém je zarízení urcené k integraci do systému DDTS.

## PS 25-03-12
SŽDC05 | [14 empty] | 3
S | Stavba: | 5533520002-zm18 |  | XDC_Ceska-Trebova-cast1-zm18-20240920 | [6 empty] | D.1.3.1 | 0 | AspeEsticon | 0 | 2
O | Objekt: | D.1.3.1 |  | Dispecerská rídicí technika | [9 empty] | 0.15 | 2
Typ | Poř. číslo | Kód položky | Varianta | Název položky | MJ | Množství | Jednotková hmotnost | Celková hmotnost |  |  | Jednotková cena |  | Cenové soustavy | 0.21
Dodávka
[9 empty] | Jednotková | Celkem | Jednotková | Celkem |  |  |  | Počet položek s nulovou cenou | 0
O1 |  | PS 25-03-12 |  | Žst. Ceská Trebová, odjezdová skupina, STS 1500 6/0,4kV ústrední stavedlo, zarízení DRT | [6 empty] | 0 | 0
SD |  | 703, 709 |  | Všeobecné práce pro silnoproud a slaboproud | [6 empty] | 0 | 0
P | 1 | 703411 |  | ELEKTROINSTALACNÍ TRUBKA PLASTOVÁ VCETNE UPEVNENÍ A PRÍSLUŠENSTVÍ DN PRUMERU DO 25 MM | M | 122 | 0 | 0 |  |  | 0 | 0 | OTSKP 2022 | 0 | 3 |  |  | 0
PP |  |  |  | Název položky odpovídá popisu položky
VV |  |  |  | "Dle technické zprávy c.1_001, príloh c.2_001, 2_002, 2_003, 2_004, 2_005 a 2_006. Technická specifikace položky odpovídá príslušné cenové soustave."
TS |  |  |  | 1. Položka obsahuje: – prípravu podkladu pro osazení 2. Položka neobsahuje: X 3. Zpusob merení: Merí se metr délkový.
P | 2 | 703511 |  | ELEKTROINSTALACNÍ LIŠTA ŠÍRKY DO 30 MM | M | 20 | 0 | 0 |  |  | 0 | 0 | OTSKP 2022 | 0 | 3 |  |  | 0
PP |  |  |  | Název položky odpovídá popisu položky
VV |  |  |  | "Dle technické zprávy c.1_001, príloh c.2_001, 2_002, 2_003, 2_004, 2_005 a 2_006. Technická specifikace položky odpovídá príslušné cenové soustave."
TS |  |  |  | 1. Položka obsahuje: – prípravu podkladu pro osazení 2. Položka neobsahuje: X 3. Zpusob merení: Merí se metr délkový.
P | 3 | 703751 |  | PROTIPOŽÁRNÍ UCPÁVKA POD ROZVADEC DO EI 90 MIN. | M2 | 1 | 0 | 0 |  |  | 0 | 0 | OTSKP 2022 | 0 | 3 |  |  | 0
PP |  |  |  | Název položky odpovídá popisu položky
VV |  |  |  | "Dle technické zprávy c.1_001, príloh c.2_001, 2_002, 2_003, 2_004, 2_005 a 2_006. Technická specifikace položky odpovídá príslušné cenové soustave."
TS |  |  |  | Položka obsahuje: Dodávku a montáž protipožární ucpávky vc. príslušenství a pomocného materiálu, vyhotovéní a dodání atestu. Dále obsahuje cenu za pom. mechanismy vcetne všech ostatních vedlejších nákladu.
P | 4 | 703756 |  | PROTIPOŽÁRNÍ TMEL ( TUBA - 1000ML ), DO EI 90 MIN. | KUS | 2 | 0 | 0 |  |  | 0 | 0 | OTSKP 2022 | 0 | 3 |  |  | 0
PP |  |  |  | Název položky odpovídá popisu položky
VV |  |  |  | "Dle technické zprávy c.1_001, príloh c.2_001, 2_002, 2_003, 2_004, 2_005 a 2_006. Technická specifikace položky odpovídá príslušné cenové soustave."
TS |  |  |  | Položka obsahuje: Dodávku a montáž protipožární ucpávky vc. príslušenství a pomocného materiálu, vyhotovéní a dodání atestu. Dále obsahuje cenu za pom. mechanismy vcetne všech ostatních vedlejších nákladu.
SD |  | 741 |  | Silnoproud - Elektroinstalacní materiál, ocelové konstrukce, uzemnení | [6 empty] | 0 | 0
P | 5 | 741C02 |  | UZEMNOVACÍ SVORKA | KUS | 2 | 0 | 0 |  |  | 0 | 0 | OTSKP 2022 | 0 | 3 |  |  | 0
PP |  |  |  | Název položky odpovídá popisu položky
VV |  |  |  | "Dle technické zprávy c.1_001, príloh c.2_001, 2_002, 2_003, 2_004, 2_005 a 2_006. Technická specifikace položky odpovídá príslušné cenové soustave."
TS |  |  |  | 1. Položka obsahuje: – veškeré príslušenství 2. Položka neobsahuje: X 3. Zpusob merení: Udává se pocet kusu kompletní konstrukce nebo práce.
P | 6 | 741C04 |  | OCHRANNÉ POSPOJOVÁNÍ CU VODICEM DO 16 MM2 | KUS | 1 | 0 | 0 |  |  | 0 | 0 | OTSKP 2022 | 0 | 3 |  |  | 0
PP |  |  |  | Název položky odpovídá popisu položky
VV |  |  |  | "Dle technické zprávy c.1_001, príloh c.2_001, 2_002, 2_003, 2_004, 2_005 a 2_006. Technická specifikace položky odpovídá príslušné cenové soustave."
TS |  |  |  | 1. Položka obsahuje: – pripojení zarízení vodicem do Cu 16mm2 k zemnícímu vodici délky do 2m vc. ukoncení 2. Položka neobsahuje: X 3. Zpusob merení: Udává se pocet kusu kompletní konstrukce nebo práce.
SD |  | 742, 743 |  | Silnoproud - Silnoprudé rozvody | [6 empty] | 0 | 0
P | 7 | 742F12 |  | KABEL NN NEBO VODIC JEDNOŽÍLOVÝ CU S PLASTOVOU IZOLACÍ OD 4 DO 16 MM2 | M | 6 | 0 | 0 |  |  | 0 | 0 | OTSKP 2022 | 0 | 3 |  |  | 0
PP |  |  |  | Název položky odpovídá popisu položky
VV |  |  |  | "Dle technické zprávy c.1_001, príloh c.2_001, 2_002, 2_003, 2_004, 2_005 a 2_006. Technická specifikace položky odpovídá príslušné cenové soustave."
TS |  |  |  | 1. Položka obsahuje: – manipulace a uložení kabelu (do zeme, chránicky, kanálu, na rošty, na TV a pod.) 2. Položka neobsahuje: – príchytky, spojky, koncovky, chránicky apod. 3. Zpusob merení: Merí se metr délkový.
P | 8 | 742G11 |  | KABEL NN DVOU- A TRÍŽÍLOVÝ CU S PLASTOVOU IZOLACÍ DO 2,5 MM2 | M | 17 | 0 | 0 |  |  | 0 | 0 | OTSKP 2022 | 0 | 3 |  |  | 0
PP |  |  |  | Název položky odpovídá popisu položky
VV |  |  |  | "Dle technické zprávy c.1_001, príloh c.2_001, 2_002, 2_003, 2_004, 2_005 a 2_006. Technická specifikace položky odpovídá príslušné cenové soustave."
TS |  |  |  | 1. Položka obsahuje: – manipulace a uložení kabelu (do zeme, chránicky, kanálu, na rošty, na TV a pod.) 2. Položka neobsahuje: – príchytky, spojky, koncovky, chránicky apod. 3. Zpusob merení: Merí se metr délkový.
P | 9 | 742G12 |  | KABEL NN DVOU- A TRÍŽÍLOVÝ CU S PLASTOVOU IZOLACÍ OD 4 DO 16 MM2 | M | 10 | 0 | 0 |  |  | 0 | 0 | OTSKP 2022 | 0 | 3 |  |  | 0
PP |  |  |  | Název položky odpovídá popisu položky
VV |  |  |  | "Dle technické zprávy c.1_001, príloh c.2_001, 2_002, 2_003, 2_004, 2_005 a 2_006. Technická specifikace položky odpovídá príslušné cenové soustave."
TS |  |  |  | 1. Položka obsahuje: – manipulace a uložení kabelu (do zeme, chránicky, kanálu, na rošty, na TV a pod.) 2. Položka neobsahuje: – príchytky, spojky, koncovky, chránicky apod. 3. Zpusob merení: Merí se metr délkový.
P | 10 | 742J11 |  | OPTICKÝ KABEL MULTIMOD DUPLEX - SKLO | M | 72 | 0 | 0 |  |  | 0 | 0 | OTSKP 2022 | 0 | 3 |  |  | 0
PP |  |  |  | Název položky odpovídá popisu položky
VV |  |  |  | "Dle technické zprávy c.1_001, príloh c.2_001, 2_002, 2_003, 2_004, 2_005 a 2_006. Technická specifikace položky odpovídá príslušné cenové soustave."
TS |  |  |  | Položka obsahuje: Dodávku a montáž kabelu vcetne podružného montážního materiálu, dopravu na stavenište, oddelení príslušné délky, uložení kabelu ( propojení mezi rozvadeci ), upevnení a pripojení. Dále obsahuje cenu za pom. mechanismy vcetne všech ostatních vedlejších nákladu
P | 11 | 742J13 |  | OPTICKÝ KABEL SINGLEMODE DUPLEX - SKLO | M | 20 | 0 | 0 |  |  | 0 | 0 | OTSKP 2022 | 0 | 3 |  |  | 0
PP |  |  |  | Název položky odpovídá popisu položky
VV |  |  |  | "Dle technické zprávy c.1_001, príloh c.2_001, 2_002, 2_003, 2_004, 2_005 a 2_006. Technická specifikace položky odpovídá príslušné cenové soustave."
TS |  |  |  | Položka obsahuje: Dodávku a montáž kabelu vcetne podružného montážního materiálu, dopravu na stavenište, oddelení príslušné délky, uložení kabelu ( propojení mezi rozvadeci ), upevnení a pripojení. Dále obsahuje cenu za pom. mechanismy vcetne všech ostatních vedlejších nákladu
P | 12 | 742J14 |  | KONEKTORY NA OPTICKÝ KABEL | KUS | 20 | 0 | 0 |  |  | 0 | 0 | OTSKP 2022 | 0 | 3 |  |  | 0
PP |  |  |  | Název položky odpovídá popisu položky
VV |  |  |  | "Dle technické zprávy c.1_001, príloh c.2_001, 2_002, 2_003, 2_004, 2_005 a 2_006. Technická specifikace položky odpovídá príslušné cenové soustave."
TS |  |  |  | Položka obsahuje: Dodávku a montáž vcetne podružného montážního materiálu, dopravu na stavenište, pripojení na kabel a zapojení na zarízení. Dále obsahuje cenu za pom. mechanismy vcetne všech ostatních vedlejších nákladu
P | 13 | 742J21 |  | SYKFY DO 4X2X0,5, KABEL SDELOVACÍ IZOLACE PVC | M | 33 | 0 | 0 |  |  | 0 | 0 | OTSKP 2022 | 0 | 3 |  |  | 0
PP |  |  |  | Název položky odpovídá popisu položky
VV |  |  |  | "Dle technické zprávy c.1_001, príloh c.2_001, 2_002, 2_003, 2_004, 2_005 a 2_006. Technická specifikace položky odpovídá príslušné cenové soustave."
TS |  |  |  | Položka obsahuje : Dodávku a montáž kabelu vcetne dovozu, manipulace a uložení kabelu (do trubky, na rošty, pod omítku, do rozvadece ). Dále obsahuje cenu za pom. mechanismy vcetne všech ostatních vedlejších nákladu
P | 14 | 742J29 |  | KABEL SDELOVACÍ LAN UTP/FTP UKONCENÝ KONEKTORY RJ45 | M | 77 | 0 | 0 |  |  | 0 | 0 | OTSKP 2022 | 0 | 3 |  |  | 0
PP |  |  |  | Název položky odpovídá popisu položky
VV |  |  |  | "Dle technické zprávy c.1_001, príloh c.2_001, 2_002, 2_003, 2_004, 2_005 a 2_006. Technická specifikace položky odpovídá príslušné cenové soustave."
TS |  |  |  | Položka obsahuje : Dodávku a montáž kabelu vcetne dovozu, manipulace a uložení kabelu (do trubky, na rošty, pod omítku, do rozvadece ). Dále obsahuje cenu za pom. mechanismy vcetne všech ostatních vedlejších nákladu
P | 15 | 742J42 |  | JYTY 7X1, KABEL SDELOVACÍ IZOLACE PVC | M | 20 | 0 | 0 |  |  | 0 | 0 | OTSKP 2022 | 0 | 3 |  |  | 0
PP |  |  |  | Název položky odpovídá popisu položky
VV |  |  |  | "Dle technické zprávy c.1_001, príloh c.2_001, 2_002, 2_003, 2_004, 2_005 a 2_006. Technická specifikace položky odpovídá príslušné cenové soustave."
TS |  |  |  | Položka obsahuje : Dodávku a montáž kabelu vcetne dovozu, manipulace a uložení kabelu (do trubky, na rošty, pod omítku, do rozvadece ). Dále obsahuje cenu za pom. mechanismy vcetne všech ostatních vedlejších nákladu
P | 16 | 742J43 |  | JYTY 14X1, KABEL SDELOVACÍ IZOLACE PVC | M | 88 | 0 | 0 |  |  | 0 | 0 | OTSKP 2022 | 0 | 3 |  |  | 0
PP |  |  |  | Název položky odpovídá popisu položky
VV |  |  |  | "Dle technické zprávy c.1_001, príloh c.2_001, 2_002, 2_003, 2_004, 2_005 a 2_006. Technická specifikace položky odpovídá príslušné cenové soustave."
TS |  |  |  | Položka obsahuje : Dodávku a montáž kabelu vcetne dovozu, manipulace a uložení kabelu (do trubky, na rošty, pod omítku, do rozvadece ). Dále obsahuje cenu za pom. mechanismy vcetne všech ostatních vedlejších nákladu
P | 17 | 742J51 |  | UKONCENÍ SDELOVACÍHO KABELU V ROZVADECI VC. POMOCNÉHO MATERIÁLU A ZMERENÍ KONTINUITY OVLÁDACÍHO OBVODU | KUS | 16 | 0 | 0 |  |  | 0 | 0 | OTSKP 2022 | 0 | 3 |  |  | 0
PP |  |  |  | Název položky odpovídá popisu položky
VV |  |  |  | "Dle technické zprávy c.1_001, príloh c.2_001, 2_002, 2_003, 2_004, 2_005 a 2_006. Technická specifikace položky odpovídá príslušné cenové soustave."
TS |  |  |  | Položka obsahuje: Dodávku a montáž kabelu vcetne podružného montážního materiálu, dopravu na stavenište, oddelení príslušné délky, uložení kabelu ( propojení mezi rozvadeci ), upevnení a pripojení. Dále obsahuje cenu za pom. mechanismy vcetne všech ostatních vedlejších nákladu
P | 18 | 742K12 |  | UKONCENÍ JEDNOŽÍLOVÉHO KABELU V ROZVADECI NEBO NA PRÍSTROJI OD 4 DO 16 MM2 | KUS | 2 | 0 | 0 |  |  | 0 | 0 | OTSKP 2022 | 0 | 3 |  |  | 0
PP |  |  |  | Název položky odpovídá popisu položky
VV |  |  |  | "Dle technické zprávy c.1_001, príloh c.2_001, 2_002, 2_003, 2_004, 2_005 a 2_006. Technická specifikace položky odpovídá príslušné cenové soustave."
TS |  |  |  | 1. Položka obsahuje: – všechny práce spojené s úpravou kabelu pro montáž vcetne veškerého príslušentsví 2. Položka neobsahuje: X 3. Zpusob merení: Udává se pocet kusu kompletní konstrukce nebo práce.
P | 19 | 742L11 |  | UKONCENÍ DVOU AŽ PETIŽÍLOVÉHO KABELU V ROZVADECI NEBO NA PRÍSTROJI DO 2,5 MM2 | KUS | 4 | 0 | 0 |  |  | 0 | 0 | OTSKP 2022 | 0 | 3 |  |  | 0
PP |  |  |  | Název položky odpovídá popisu položky
VV |  |  |  | "Dle technické zprávy c.1_001, príloh c.2_001, 2_002, 2_003, 2_004, 2_005 a 2_006. Technická specifikace položky odpovídá príslušné cenové soustave."
TS |  |  |  | 1. Položka obsahuje: – všechny práce spojené s úpravou kabelu pro montáž vcetne veškerého príslušentsví 2. Položka neobsahuje: X 3. Zpusob merení: Udává se pocet kusu kompletní konstrukce nebo práce.
P | 20 | 742L12 |  | UKONCENÍ DVOU AŽ PETIŽÍLOVÉHO KABELU V ROZVADECI NEBO NA PRÍSTROJI OD 4 DO 16 MM2 | KUS | 2 | 0 | 0 |  |  | 0 | 0 | OTSKP 2022 | 0 | 3 |  |  | 0
PP |  |  |  | Název položky odpovídá popisu položky
VV |  |  |  | "Dle technické zprávy c.1_001, príloh c.2_001, 2_002, 2_003, 2_004, 2_005 a 2_006. Technická specifikace položky odpovídá príslušné cenové soustave."
TS |  |  |  | 1. Položka obsahuje: – všechny práce spojené s úpravou kabelu pro montáž vcetne veškerého príslušentsví 2. Položka neobsahuje: X 3. Zpusob merení: Udává se pocet kusu kompletní konstrukce nebo práce.
P | 21 | 742M11 |  | UKONCENÍ 7-12ŽÍLOVÉHO KABELU V ROZVADECI NEBO NA PRÍSTROJI DO 2,5 MM2 | KUS | 6 | 0 | 0 |  |  | 0 | 0 | OTSKP 2022 | 0 | 3 |  |  | 0
PP |  |  |  | Název položky odpovídá popisu položky
VV |  |  |  | "Dle technické zprávy c.1_001, príloh c.2_001, 2_002, 2_003, 2_004, 2_005 a 2_006. Technická specifikace položky odpovídá príslušné cenové soustave."
TS |  |  |  | 1. Položka obsahuje: – všechny práce spojené s úpravou kabelu pro montáž vcetne veškerého príslušentsví 2. Položka neobsahuje: X 3. Zpusob merení: Udává se pocet kusu kompletní konstrukce nebo práce.
P | 22 | 742P15 |  | OZNACOVACÍ ŠTÍTEK NA KABEL | KUS | 75 | 0 | 0 |  |  | 0 | 0 | OTSKP 2022 | 0 | 3 |  |  | 0
PP |  |  |  | Název položky odpovídá popisu položky
VV |  |  |  | "Dle technické zprávy c.1_001, príloh c.2_001, 2_002, 2_003, 2_004, 2_005 a 2_006. Technická specifikace položky odpovídá príslušné cenové soustave."
TS |  |  |  | 1. Položka obsahuje: – veškeré príslušentsví 2. Položka neobsahuje: X 3. Zpusob merení: Udává se pocet kusu kompletní konstrukce nebo práce.
P | 23 | R742J41 |  | J-Y(ST)Y 1x2x0,8, KABEL SDELOVACÍ IZOLACE PVC | M | 21 | 0 | 0 |  |  | 0 | 0 | OTSKP 2022 | 0 | 3 |  |  | 0
PP |  |  |  | Název položky odpovídá popisu položky
VV |  |  |  | "Dle technické zprávy c.1_001, príloh c.2_001, 2_002, 2_003, 2_004, 2_005 a 2_006. Technická specifikace položky odpovídá príslušné cenové soustave."
TS |  |  |  | Položka obsahuje : Dodávku a montáž kabelu vcetne dovozu, manipulace a uložení kabelu (do trubky, na rošty, pod omítku, do rozvadece ). Dále obsahuje cenu za pom. mechanismy vcetne všech ostatních vedlejších nákladu
SD |  | 744 |  | Silnoproud - Rozvadece nn | [6 empty] | 0 | 0
P | 24 | 744612 |  | JISTIC JEDNOPÓLOVÝ (10 KA) OD 4 DO 10 A | KUS | 4 | 0 | 0 |  |  | 0 | 0 | OTSKP 2022 | 0 | 3 |  |  | 0
PP |  |  |  | Název položky odpovídá popisu položky
VV |  |  |  | "Dle technické zprávy c.1_001, príloh c.2_001, 2_002, 2_003, 2_004, 2_005 a 2_006. Technická specifikace položky odpovídá príslušné cenové soustave."
TS |  |  |  | 1. Položka obsahuje: – veškerý spojovací materiál vc. pripojovacího vedení – technický popis viz. projektová dokumentace 2. Položka neobsahuje: X 3. Zpusob merení: Udává se pocet kusu kompletní konstrukce nebo práce.
P | 25 | 744622 |  | JISTIC DVOUPÓLOVÝ (1+N, 10 KA) OD 4 DO 10 A | KUS | 1 | 0 | 0 |  |  | 0 | 0 | OTSKP 2022 | 0 | 3 |  |  | 0
PP |  |  |  | Název položky odpovídá popisu položky
VV |  |  |  | "Dle technické zprávy c.1_001, príloh c.2_001, 2_002, 2_003, 2_004, 2_005 a 2_006. Technická specifikace položky odpovídá príslušné cenové soustave."
TS |  |  |  | 1. Položka obsahuje: – veškerý spojovací materiál vc. pripojovacího vedení – technický popis viz. projektová dokumentace 2. Položka neobsahuje: X 3. Zpusob merení: Udává se pocet kusu kompletní konstrukce nebo práce.
P | 26 | 744652 |  | JISTIC DC OD 4 DO 10 A | KUS | 1 | 0 | 0 |  |  | 0 | 0 | OTSKP 2022 | 0 | 3 |  |  | 0
PP |  |  |  | Název položky odpovídá popisu položky
VV |  |  |  | "Dle technické zprávy c.1_001, príloh c.2_001, 2_002, 2_003, 2_004, 2_005 a 2_006. Technická specifikace položky odpovídá príslušné cenové soustave."
TS |  |  |  | 1. Položka obsahuje: – veškerý spojovací materiál vc. pripojovacího vedení – technický popis viz. projektová dokumentace 2. Položka neobsahuje: X 3. Zpusob merení: Udává se pocet kusu kompletní konstrukce nebo práce.
P | 27 | 744J21 |  | SILOVÝ KOMPLETNÍ PREPÍNAC 1-0-1 JEDNO-DVOUPÓLOVÝ DO 32 A | KUS | 1 | 0 | 0 |  |  | 0 | 0 | OTSKP 2022 | 0 | 3 |  |  | 0
PP |  |  |  | Název položky odpovídá popisu položky
VV |  |  |  | "Dle technické zprávy c.1_001, príloh c.2_001, 2_002, 2_003, 2_004, 2_005 a 2_006. Technická specifikace položky odpovídá príslušné cenové soustave."
TS |  |  |  | 1. Položka obsahuje: – veškerý spojovací materiál vc. pripojovacího vedení – technický popis viz. projektová dokumentace 2. Položka neobsahuje: X 3. Zpusob merení: Udává se pocet kusu kompletní konstrukce nebo práce.
P | 28 | 744Q11 |  | SVODIC PREPETÍ TYP 1 (TRÍDA B) 1-2 PÓLOVÝ | KUS | 2 | 0 | 0 |  |  | 0 | 0 | OTSKP 2022 | 0 | 3 |  |  | 0
PP |  |  |  | Název položky odpovídá popisu položky
VV |  |  |  | "Dle technické zprávy c.1_001, príloh c.2_001, 2_002, 2_003, 2_004, 2_005 a 2_006. Technická specifikace položky odpovídá príslušné cenové soustave."
TS |  |  |  | 1. Položka obsahuje: – veškerý spojovací materiál vc. pripojovacího vedení – technický popis viz. projektová dokumentace 2. Položka neobsahuje: X 3. Zpusob merení: Udává se pocet kusu kompletní konstrukce nebo práce.
P | 29 | 744R35 |  | OZNACOVACÍ ŠTÍTEK DO ROZVADECE NN | KUS | 1 | 0 | 0 |  |  | 0 | 0 | OTSKP 2022 | 0 | 3 |  |  | 0
PP |  |  |  | Název položky odpovídá popisu položky
VV |  |  |  | "Dle technické zprávy c.1_001, príloh c.2_001, 2_002, 2_003, 2_004, 2_005 a 2_006. Technická specifikace položky odpovídá príslušné cenové soustave."
TS |  |  |  | 1. Položka obsahuje: – veškeré príslušenství – technický popis viz. projektová dokumentace 2. Položka neobsahuje: X 3. Zpusob merení: Udává se pocet kusu kompletní konstrukce nebo práce.
P | 30 | 744R36 |  | OBAL NA VÝKRESY DO ROZVADECE NN | KUS | 1 | 0 | 0 |  |  | 0 | 0 | OTSKP 2022 | 0 | 3 |  |  | 0
PP |  |  |  | Název položky odpovídá popisu položky
VV |  |  |  | "Dle technické zprávy c.1_001, príloh c.2_001, 2_002, 2_003, 2_004, 2_005 a 2_006. Technická specifikace položky odpovídá príslušné cenové soustave."
TS |  |  |  | 1. Položka obsahuje: – veškeré príslušenství – technický popis viz. projektová dokumentace 2. Položka neobsahuje: X 3. Zpusob merení: Udává se pocet kusu kompletní konstrukce nebo práce.
SD |  | 746 |  | Silnoproud - Silnoproudá technologie - R110 kV, menírny, TNS, spínací stanice | [6 empty] | 0 | 0
P | 31 | 746632 |  | VYBAVENÁ SKRÍN PRO AUTOMATIZACI 19" PRES 15 U | KUS | 1 | 0 | 0 |  |  | 0 | 0 | OTSKP 2022 | 0 | 3 |  |  | 0
PP |  |  |  | Název položky odpovídá popisu položky
VV |  |  |  | "Dle technické zprávy c.1_001, príloh c.2_001, 2_002, 2_003, 2_004, 2_005 a 2_006. Technická specifikace položky odpovídá príslušné cenové soustave."
TS |  |  |  | 1. Položka obsahuje: – prípravu podkladu pro osazení vc. upevnovacího materiálu, uzamykatelná, veškerý podružný a pomocný materiál (napr. zásuvkový panel, DIN Lišty, kabelové žlaby, svorkovnice, rozjištení, kabelové propoje, osvetlení...) – dodávku vcetne kompletní montáže – technický popis viz. projektová dokumentace – zhotovení výrobní dokumentace, provedení zkoušek, dodání predepsaných zkoušek, revizí a atestu – veškeré potrebné mechanizmy, vcetne obsluhy, náklady na mzdy a približné (prumerné) náklady na porízení potrebných materiálu – dopravu a skladování 2. Položka neobsahuje: X 3. Zpusob merení: Udává se pocet kusu kompletní konstrukce nebo práce.
P | 32 | 746641 |  | PLC PRO AUTOMATIZACI - ZÁKLADNÍ JEDNOTKA DO 128 IO | KUS | 3 | 0 | 0 |  |  | 0 | 0 | OTSKP 2022 | 0 | 3 |  |  | 0
PP |  |  |  | Název položky odpovídá popisu položky, konkrétne se jedná o ASX1-PLC1.
VV |  |  |  | "Dle technické zprávy c.1_001, príloh c.2_001, 2_002, 2_003, 2_004, 2_005 a 2_006. Technická specifikace položky odpovídá príslušné cenové soustave."
TS |  |  |  | 1. Položka obsahuje: – veškerý podružný, spojovací a pomocný materiál. Dále obsahuje uživatelskou úpravu SW PLC, parametrizaci a nastavení PLC – dodávku vcetne kompletní montáže – technický popis viz. projektová dokumentace – výrobní dokumentaci, uvedení do provozu, revize a atesty – veškeré potrebné mechanizmy, vcetne obsluhy, náklady na mzdy a približné (prumerné) náklady na porízení potrebných materiálu – dopravu a skladování2. Položka neobsahuje: X3. Zpusob merení:Udává se pocet kusu kompletní konstrukce nebo práce.
P | 33 | 746643 |  | PLC PRO AUTOMATIZACI - ROZŠÍRENÍ ZÁKLADNÍ JEDNOTKY PLC O 8 DIGITÁLNÍCH VSTUPU 24-230 V DC AC, SOFTWARE | KUS | 3 | 0 | 0 |  |  | 0 | 0 | OTSKP 2022 | 0 | 3 |  |  | 0
PP |  |  |  | Název položky odpovídá popisu položky
VV |  |  |  | "Dle technické zprávy c.1_001, príloh c.2_001, 2_002, 2_003, 2_004, 2_005 a 2_006. Technická specifikace položky odpovídá príslušné cenové soustave."
TS |  |  |  | 1. Položka obsahuje: – veškerý podružný, spojovací a pomocný materiál. Dále obsahuje uživatelskou úpravu SW PLC, parametrizaci a nastavení PLC – dodávku vcetne kompletní montáže – technický popis viz. projektová dokumentace – výrobní dokumentaci, uvedení do provozu, revize a atesty – veškeré potrebné mechanizmy, vcetne obsluhy, náklady na mzdy a približné (prumerné) náklady na porízení potrebných materiálu – dopravu a skladování2. Položka neobsahuje: X3. Zpusob merení:Udává se pocet kusu kompletní konstrukce nebo práce.
P | 34 | 746646 |  | PLC PRO AUTOMATIZACI - ROZŠÍRENÍ ZÁKLADNÍ JEDNOTKY PLC O 4 VSTUPY ANALOGOVÉHO MERENÍ (0-10 V/0-20 MA NEBO DLE SPECIFIKACE PROJEKTU) | KUS | 1 | 0 | 0 |  |  | 0 | 0 | OTSKP 2022 | 0 | 3 |  |  | 0
PP |  |  |  | Název položky odpovídá popisu položky
VV |  |  |  | "Dle technické zprávy c.1_001, príloh c.2_001, 2_002, 2_003, 2_004, 2_005 a 2_006. Technická specifikace položky odpovídá príslušné cenové soustave."
TS |  |  |  | 1. Položka obsahuje: – veškerý podružný, spojovací a pomocný materiál. Dále obsahuje uživatelskou úpravu SW PLC, parametrizaci a nastavení PLC – dodávku vcetne kompletní montáže – technický popis viz. projektová dokumentace – výrobní dokumentaci, uvedení do provozu, revize a atesty – veškeré potrebné mechanizmy, vcetne obsluhy, náklady na mzdy a približné (prumerné) náklady na porízení potrebných materiálu – dopravu a skladování 2. Položka neobsahuje: X 3. Zpusob merení: Udává se pocet kusu kompletní konstrukce nebo práce.
P | 35 | 746648 |  | PLC PRO AUTOMATIZACI - ODDELOVACÍ CLEN RELÉOVÝ MIN. 4 KV PRO POVELY NEBO SIGNÁLY 24-230 V DC AC, MAX. 6 A, KONT. 1P, OCHRANNÉ A SIGNALIZACNÍ PRVKY | KUS | 2 | 0 | 0 |  |  | 0 | 0 | OTSKP 2022 | 0 | 3 |  |  | 0
PP |  |  |  | Název položky odpovídá popisu položky
VV |  |  |  | "Dle technické zprávy c.1_001, príloh c.2_001, 2_002, 2_003, 2_004, 2_005 a 2_006. Technická specifikace položky odpovídá príslušné cenové soustave."
TS |  |  |  | 1. Položka obsahuje: – veškerý podružný, spojovací a pomocný materiál – dodávku vcetne kompletní montáže – technický popis viz. projektová dokumentace – výrobní dokumentaci, uvedení do provozu, predepsané zkoušky, revize a atesty – veškeré potrebné mechanizmy, vcetne obsluhy, náklady na mzdy a približné (prumerné) náklady na porízení potrebných materiálu – dopravu a skladování2. Položka neobsahuje: X3. Zpusob merení:Udává se pocet kusu kompletní konstrukce nebo práce.
P | 36 | 746649 |  | PLC PRO AUTOMATIZACI - ZDROJ POMOCNÉHO NAPETÍ 24 V DC, MAX. 10 A | KUS | 1 | 0 | 0 |  |  | 0 | 0 | OTSKP 2022 | 0 | 3 |  |  | 0
PP |  |  |  | Název položky odpovídá popisu položky
VV |  |  |  | "Dle technické zprávy c.1_001, príloh c.2_001, 2_002, 2_003, 2_004, 2_005 a 2_006. Technická specifikace položky odpovídá príslušné cenové soustave."
TS |  |  |  | 1. Položka obsahuje: – veškerý podružný, spojovací a pomocný materiál – dodávku vcetne kompletní montáže – technický popis viz. projektová dokumentace – výrobní dokumentaci, uvedení do provozu, predepsané zkoušky, revize a atesty – veškeré potrebné mechanizmy, vcetne obsluhy, náklady na mzdy a približné (prumerné) náklady na porízení potrebných materiálu – dopravu a skladování 2. Položka neobsahuje: X 3. Zpusob merení: Udává se pocet kusu kompletní konstrukce nebo práce.
P | 37 | 74664A |  | PLC PRO AUTOMATIZACI - SVORKOVNICE (JEŽEK) PRO VYVEDENÍ 8 SIGNÁLU/POVELU/MERENÍ VCETNE NAPÁJECÍHO OBVODU 24 V DC | KUS | 5 | 0 | 0 |  |  | 0 | 0 | OTSKP 2022 | 0 | 3 |  |  | 0
PP |  |  |  | Název položky odpovídá popisu položky
VV |  |  |  | "Dle technické zprávy c.1_001, príloh c.2_001, 2_002, 2_003, 2_004, 2_005 a 2_006. Technická specifikace položky odpovídá príslušné cenové soustave."
TS |  |  |  | 1. Položka obsahuje: – veškerý podružný, spojovací a pomocný materiál – dodávku vcetne kompletní montáže – technický popis viz. projektová dokumentace – výrobní dokumentaci, uvedení do provozu, predepsané zkoušky, revize a atesty – veškeré potrebné mechanizmy, vcetne obsluhy, náklady na mzdy a približné (prumerné) náklady na porízení potrebných materiálu – dopravu a skladování2. Položka neobsahuje: X3. Zpusob merení:Udává se pocet kusu kompletní konstrukce nebo práce.
P | 38 | 746654 |  | ZÁKLADNÍ PROGRAMOVÉ VYBAVENÍ TLM. JEDNOTKY PRO OBJEKT TS | KUS | 3 | 0 | 0 |  |  | 0 | 0 | OTSKP 2022 | 0 | 3 |  |  | 0
PP |  |  |  | Název položky odpovídá popisu položky
VV |  |  |  | "Dle technické zprávy c.1_001, príloh c.2_001, 2_002, 2_003, 2_004, 2_005 a 2_006. Technická specifikace položky odpovídá príslušné cenové soustave."
TS |  |  |  | 1. Položka obsahuje: – veškerý podružný, spojovací a pomocný materiál. Dále obsahuje dodávku základního SW PLC a jeho instalaci – dodávku vcetne kompletní montáže – technický popis viz. projektová dokumentace – výrobní dokumentaci, uvedení do provozu, revize a atesty – veškeré potrebné mechanizmy, vcetne obsluhy, náklady na mzdy a približné (prumerné) náklady na porízení potrebných materiálu – dopravu a skladování 2. Položka neobsahuje: X 3. Zpusob merení: Udává se pocet kusu kompletní konstrukce nebo práce.
P | 39 | 746656 |  | SW-OVLADACE KOMUNIKACE, PARAMETRIZACE - PRO JEDEN PODRÍZENÝ PLC, OCHRANU, TERMINÁL | KUS | 5 | 0 | 0 |  |  | 0 | 0 | OTSKP 2022 | 0 | 3 |  |  | 0
PP |  |  |  | Název položky odpovídá popisu položky
VV |  |  |  | "Dle technické zprávy c.1_001, príloh c.2_001, 2_002, 2_003, 2_004, 2_005 a 2_006. Technická specifikace položky odpovídá príslušné cenové soustave."
TS |  |  |  | 1. Položka obsahuje: – veškerý podružný, spojovací a pomocný materiál. Dále obsahuje dodávku základního SW PLC a jeho instalaci – dodávku vcetne kompletní montáže – technický popis viz. projektová dokumentace – výrobní dokumentaci, uvedení do provozu, revize a atesty – veškeré potrebné mechanizmy, vcetne obsluhy, náklady na mzdy a približné (prumerné) náklady na porízení potrebných materiálu – dopravu a skladování 2. Položka neobsahuje: X 3. Zpusob merení: Udává se pocet kusu kompletní konstrukce nebo práce.
P | 40 | 746657 |  | SW-OVLADACE KOMUNIKACE, PARAMETRIZACE NA ED - PRO JEDEN OBJEKT (ŽST, NS, SPS, TS) | KUS | 1 | 0 | 0 |  |  | 0 | 0 | OTSKP 2022 | 0 | 3 |  |  | 0
PP |  |  |  | Název položky odpovídá popisu položky
VV |  |  |  | "Dle technické zprávy c.1_001, príloh c.2_001, 2_002, 2_003, 2_004, 2_005 a 2_006. Technická specifikace položky odpovídá príslušné cenové soustave."
TS |  |  |  | 1. Položka obsahuje: – veškerý podružný, spojovací a pomocný materiál. Dále obsahuje dodávku základního SW PLC a jeho instalaci – dodávku vcetne kompletní montáže – technický popis viz. projektová dokumentace – výrobní dokumentaci, uvedení do provozu, revize a atesty – veškeré potrebné mechanizmy, vcetne obsluhy, náklady na mzdy a približné (prumerné) náklady na porízení potrebných materiálu – dopravu a skladování 2. Položka neobsahuje: X 3. Zpusob merení: Udává se pocet kusu kompletní konstrukce nebo práce.
P | 41 | 74665B |  | ZPROVOZNENÍ, OŽIVENÍ TELEMECHANICKÉ JEDNOTKY V OBJEKTU TS | KUS | 1 | 0 | 0 |  |  | 0 | 0 | OTSKP 2022 | 0 | 3 |  |  | 0
PP |  |  |  | Název položky odpovídá popisu položky
VV |  |  |  | "Dle technické zprávy c.1_001, príloh c.2_001, 2_002, 2_003, 2_004, 2_005 a 2_006. Technická specifikace položky odpovídá príslušné cenové soustave."
TS |  |  |  | 1. Položka obsahuje: – veškerý podružný, spojovací a pomocný materiál. Dále obsahuje zprovoznení a oživení telemechanické jednotky, úpravu SW, parametrizaci SW po úpravách technologie – dodávku vcetne kompletní montáže – technický popis viz. projektová dokumentace – výrobní dokumentaci, uvedení do provozu, predepsané zkoušky, revize a atesty – veškeré potrebné mechanizmy, vcetne obsluhy, náklady na mzdy a približné (prumerné) náklady na porízení potrebných materiálu 2. Položka neobsahuje: X 3. Zpusob merení: Udává se pocet kusu kompletní konstrukce nebo práce.
P | 42 | 74665F |  | PRIPOJENÍ, OŽIVENÍ A ZPROVOZNENÍ PRENOSOVÉ CESTY V OBJEKTU TS | KUS | 1 | 0 | 0 |  |  | 0 | 0 | OTSKP 2022 | 0 | 3 |  |  | 0
PP |  |  |  | Název položky odpovídá popisu položky
VV |  |  |  | "Dle technické zprávy c.1_001, príloh c.2_001, 2_002, 2_003, 2_004, 2_005 a 2_006. Technická specifikace položky odpovídá príslušné cenové soustave."
TS |  |  |  | 1. Položka obsahuje: – veškerý podružný, spojovací a pomocný materiál. Dále obsahuje úpravu SW , parametrizaci, nastavení prenosových prvku a uvedení do provozu nebo komplexní prenastavení prenosových prvku stávajících po úpravách technologie, nastavení komunikace, nastavení komunikace prenosové prvky – nadrízený RS vc. úpravy nebo definice protokolu – dodávku vcetne kompletní montáže – technický popis viz. projektová dokumentace – výrobní dokumentaci, uvedení do provozu, predepsané zkoušky, revize a atesty – veškeré potrebné mechanizmy, vcetne obsluhy, náklady na mzdy a približné (prumerné) náklady na porízení potrebných materiálu 2. Položka neobsahuje: X 3. Zpusob merení: Udává se pocet kusu kompletní konstrukce nebo práce.
P | 43 | 74665J |  | PROVOZNÍ ZKOUŠKY TELEMECHANICKÉ JEDNOTKY V OBJEKTU TS | KUS | 1 | 0 | 0 |  |  | 0 | 0 | OTSKP 2022 | 0 | 3 |  |  | 0
PP |  |  |  | Název položky odpovídá popisu položky
VV |  |  |  | "Dle technické zprávy c.1_001, príloh c.2_001, 2_002, 2_003, 2_004, 2_005 a 2_006. Technická specifikace položky odpovídá príslušné cenové soustave."
TS |  |  |  | 1. Položka obsahuje: – veškerý podružný, spojovací a pomocný materiál. Dále obsahuje provozní odzkoušení telemechanické jednotky po jejím oživení , úpravách SW a parametrizaci SW po úpravách technologie, odzkoušení komunikace na nadrazený systém a na podrízené PLC, terminály – dodávku vcetne kompletní montáže – technický popis viz. projektová dokumentace – výrobní dokumentaci, uvedení do provozu, predepsané zkoušky, revize a atesty – veškeré potrebné mechanizmy, vcetne obsluhy, náklady na mzdy a približné (prumerné) náklady na porízení potrebných materiálu 2. Položka neobsahuje: X 3. Zpusob merení: Udává se pocet kusu kompletní konstrukce nebo práce.
P | 44 | 74665N |  | PODPORA PRI UVÁDENÍ DO PROVOZU, ENGINEERING PRO OBJEKT TS | KUS | 1 | 0 | 0 |  |  | 0 | 0 | OTSKP 2022 | 0 | 3 |  |  | 0
PP |  |  |  | Název položky odpovídá popisu položky
VV |  |  |  | "Dle technické zprávy c.1_001, príloh c.2_001, 2_002, 2_003, 2_004, 2_005 a 2_006. Technická specifikace položky odpovídá príslušné cenové soustave."
TS |  |  |  | 1. Položka obsahuje: – podporu pri uvádení do provozu zarízení jeho výrobcem, inženýrskou cinnost pri instalaci rídicích systému – predepsané zkoušky, revize a atesty – prokázání technických a kvalitativních parametru zarízení – veškeré potrebné mechanizmy, vcetne obsluhy, náklady na mzdy a približné (prumerné) náklady na porízení potrebných materiálu vcetne všech ostatních vedlejších nákladu 2. Položka neobsahuje: X 3. Zpusob merení: Udává se pocet kusu kompletní konstrukce nebo práce.
P | 45 | 746674 |  | PREVODNÍK ROZHRANÍ-ROZBOCOVAC,ROZHRANÍ METALICKÉ (MAX.6) DLE SPECIFIKACE NA OPTICKÉ (MAX.2) S FUNK.REDUNDANTNÍ KRUH.SMYCKY,PROTOKOLOVE TRANSPARENTNÍ | KUS | 2 | 0 | 0 |  |  | 0 | 0 | OTSKP 2022 | 0 | 3 |  |  | 0
PP |  |  |  | Název položky odpovídá popisu položky
VV |  |  |  | "Dle technické zprávy c.1_001, príloh c.2_001, 2_002, 2_003, 2_004, 2_005 a 2_006. Technická specifikace položky odpovídá príslušné cenové soustave."
TS |  |  |  | 1. Položka obsahuje: – veškerý podružný, spojovací a pomocný materiál. Dále obsahuje uživatelskou úpravu komunikacního SW PLC, parametrizaci, nastavení a uvedení do provozu nebo komplexní prenastavení stávajícího PLC po úpravách komunikace na nadrízený RS (PLC) vc. úpravy nebo definice protokolu, úcasti na komplexním vyzkoušení RS jako celku – dodávku vcetne kompletní montáže – technický popis viz. projektová dokumentace – výrobní dokumentaci, uvedení do provozu, predepsané zkoušky, revize a atesty – veškeré potrebné mechanizmy, vcetne obsluhy, náklady na mzdy a približné (prumerné) náklady na porízení potrebných materiálu – dopravu a skladování 2. Položka neobsahuje: X 3. Zpusob merení: Udává se pocet kusu kompletní konstrukce nebo práce.
P | 46 | 746698 |  | PRACOVNÍ STUL | KUS | 1 | 0 | 0 |  |  | 0 | 0 | OTSKP 2022 | 0 | 3 |  |  | 0
PP |  |  |  | Název položky odpovídá popisu položky
VV |  |  |  | "Dle technické zprávy c.1_001, príloh c.2_001, 2_002, 2_003, 2_004, 2_005 a 2_006. Technická specifikace položky odpovídá príslušné cenové soustave."
TS |  |  |  | 1. Položka obsahuje: – prípravu podkladu pro osazení vc. stolové sestavy s kabelovými rozvody pro jednoho uživatele s bocními skrínkami a prostorem pro PC vcetne upevnovacího materiálu, uzamykatelná, veškerý podružný a pomocný materiál – dodávku vcetne kompletní montáže – technický popis viz. projektová dokumentace – veškeré potrebné mechanizmy, vcetne obsluhy, náklady na mzdy a približné (prumerné) náklady na porízení potrebných materiálu – dopravu a skladování2. Položka neobsahuje: X3. Zpusob merení:Udává se pocet kusu kompletní konstrukce nebo práce.
P | 47 | 746699 |  | ŽIDLE | KUS | 1 | 0 | 0 |  |  | 0 | 0 | OTSKP 2022 | 0 | 3 |  |  | 0
PP |  |  |  | Název položky odpovídá popisu položky
VV |  |  |  | "Dle technické zprávy c.1_001, príloh c.2_001, 2_002, 2_003, 2_004, 2_005 a 2_006. Technická specifikace položky odpovídá príslušné cenové soustave."
TS |  |  |  | 1. Položka obsahuje: – dodávku vcetne kompletní montáže – technický popis viz. projektová dokumentace – veškeré potrebné mechanizmy, vcetne obsluhy, náklady na mzdy a približné (prumerné) náklady na porízení potrebných materiálu – dopravu a skladování2. Položka neobsahuje: X3. Zpusob merení:Udává se pocet kusu kompletní konstrukce nebo práce.
P | 48 | 7466AC |  | ZPROVOZNENÍ SYSTÉMU S NOVÝMI DATY PRO OBJEKT TS | KUS | 1 | 0 | 0 |  |  | 0 | 0 | OTSKP 2022 | 0 | 3 |  |  | 0
PP |  |  |  | Název položky odpovídá popisu položky
VV |  |  |  | "Dle technické zprávy c.1_001, príloh c.2_001, 2_002, 2_003, 2_004, 2_005 a 2_006. Technická specifikace položky odpovídá príslušné cenové soustave."
TS |  |  |  | 1. Položka obsahuje: – veškerý podružný, spojovací a pomocný materiál. Dále obsahuje zprovoznení a oživení telemechanické jednotky, úpravu SW, parametrizaci SW po úpravách technologie – dodávku vcetne kompletní montáže – technický popis viz. projektová dokumentace – výrobní dokumentaci, uvedení do provozu, predepsané zkoušky, revize a atesty – veškeré potrebné mechanizmy, vcetne obsluhy, náklady na mzdy a približné (prumerné) náklady na porízení potrebných materiálu2. Položka neobsahuje: X3. Zpusob merení:Udává se pocet kusu kompletní konstrukce nebo práce.
P | 49 | 7466AG |  | VERIFIKACE SIGNÁLU A POVELU S NOVÝMI DATY PRO OBJEKT TS | KUS | 1 | 0 | 0 |  |  | 0 | 0 | OTSKP 2022 | 0 | 3 |  |  | 0
PP |  |  |  | Název položky odpovídá popisu položky
VV |  |  |  | "Dle technické zprávy c.1_001, príloh c.2_001, 2_002, 2_003, 2_004, 2_005 a 2_006. Technická specifikace položky odpovídá príslušné cenové soustave."
TS |  |  |  | 1. Položka obsahuje: – veškerý programovací software a softwarové nástroje. Dále obsahuje verifikaci signálu a povelu s novými daty pro objekt TS - úpravu SW, parametrizaci, nastavení daného SW a uvedení do provozu nebo komplexní prenastavení daného SW stávajících po úpravách technologie, nastavení komunikace, nastavení komunikace prenosové prvky – nadrízený RS vc. úpravy nebo definice protokolu – dodávku vcetne kompletní montáže – technický popis viz. projektová dokumentace – prokázání technických a kvalitativních parametru zarízení – výrobní dokumentaci, uvedení do provozu, predepsané zkoušky, revize a atesty – veškeré potrebné mechanizmy, vcetne obsluhy, náklady na mzdy a približné (prumerné) náklady na porízení potrebných materiálu 2. Položka neobsahuje: X 3. Zpusob merení: Udává se pocet kusu kompletní konstrukce nebo práce.
P | 50 | 7466AT |  | AKTUALIZACE MODELU RÍZENÉ TECHNOLOGIE V PRUBEHU VÝSTAVBY PRO OBJEKT TS | KUS | 1 | 0 | 0 |  |  | 0 | 0 | OTSKP 2022 | 0 | 3 |  |  | 0
PP |  |  |  | Název položky odpovídá popisu položky
VV |  |  |  | "Dle technické zprávy c.1_001, príloh c.2_001, 2_002, 2_003, 2_004, 2_005 a 2_006. Technická specifikace položky odpovídá príslušné cenové soustave."
TS |  |  |  | 1. Položka obsahuje: – veškerý programovací software a softwarové nástroje. Dále obsahuje aktualizaci modelu rízené technologie v prubehu výstavby - úpravu SW, parametrizaci, nastavení daného SW a uvedení do provozu nebo komplexní prenastavení daného SW stávajících po úpravách technologie, nastavení komunikace, nastavení komunikace prenosové prvky – nadrízený RS vc. úpravy nebo definice protokolu – dodávku vcetne kompletní montáže – technický popis viz. projektová dokumentace – prokázání technických a kvalitativních parametru zarízení – výrobní dokumentaci, uvedení do provozu, predepsané zkoušky, revize a atesty – veškeré potrebné mechanizmy, vcetne obsluhy, náklady na mzdy a približné (prumerné) náklady na porízení potrebných materiálu 2. Položka neobsahuje: X 3. Zpusob merení: Udává se pocet kusu kompletní konstrukce nebo práce.
SD |  | 747 |  | Silnoproud - Zkoušky, revize a HZS | [6 empty] | 0 | 0
P | 51 | 747213 |  | CELKOVÁ PROHLÍDKA, ZKOUŠENÍ, MERENÍ A VYHOTOVENÍ VÝCHOZÍ REVIZNÍ ZPRÁVY, PRO OBJEM IN PRES 500 DO 1000 TIS. KC | KUS | 1 | 0 | 0 |  |  | 0 | 0 | OTSKP 2022 | 0 | 3 |  |  | 0
PP |  |  |  | Název položky odpovídá popisu položky
VV |  |  |  | "Dle technické zprávy c.1_001, príloh c.2_001, 2_002, 2_003, 2_004, 2_005 a 2_006. Technická specifikace položky odpovídá príslušné cenové soustave."
TS |  |  |  | 1. Položka obsahuje: – veškeré práce a materiál obsažený v názvu položky 2. Položka neobsahuje: X 3. Zpusob merení: Udává se pocet kusu kompletní konstrukce nebo práce.
P | 52 | 747214 |  | CELKOVÁ PROHLÍDKA, ZKOUŠENÍ, MERENÍ A VYHOTOVENÍ VÝCHOZÍ REVIZNÍ ZPRÁVY, PRO OBJEM IN - PRÍPLATEK ZA KAŽDÝCH DALŠÍCH I ZAPOCATÝCH 500 TIS. KC | KUS | 1 | 0 | 0 |  |  | 0 | 0 | OTSKP 2022 | 0 | 3 |  |  | 0
PP |  |  |  | Název položky odpovídá popisu položky
VV |  |  |  | "Dle technické zprávy c.1_001, príloh c.2_001, 2_002, 2_003, 2_004, 2_005 a 2_006. Technická specifikace položky odpovídá príslušné cenové soustave."
TS |  |  |  | 1. Položka obsahuje: – cenu za celkovou prohlídku zarízení PS/SO, vc. merení, komplexních zkoušek a revizi zarízení tohoto PS/SO autorizovaným revizním technikem na silnoproudá zarízení podle požadavku CSN, vcetne hodnocení a vyhotovení celkové revizní zprávy2. Položka neobsahuje: X3. Zpusob merení:Udává se pocet kusu kompletní konstrukce nebo práce.
P | 53 | 747301 |  | PROVEDENÍ PROHLÍDKY A ZKOUŠKY PRÁVNICKOU OSOBOU, VYDÁNÍ PRUKAZU ZPUSOBILOSTI | KUS | 1 | 0 | 0 |  |  | 0 | 0 | OTSKP 2022 | 0 | 3 |  |  | 0
PP |  |  |  | Název položky odpovídá popisu položky
VV |  |  |  | "Dle technické zprávy c.1_001, príloh c.2_001, 2_002, 2_003, 2_004, 2_005 a 2_006. Technická specifikace položky odpovídá príslušné cenové soustave."
TS |  |  |  | 1. Položka obsahuje: – cenu za vyhotovení dokladu právnickou osobou o silnoproudých zarízeních a vydání prukazu zpusobilosti 2. Položka neobsahuje: X 3. Zpusob merení: Udává se pocet kusu kompletní konstrukce nebo práce.
P | 54 | 747521 |  | ZKOUŠKY VODICU A KABELU OVLÁDACÍCH OD 5 DO 12 ŽIL | KUS | 7 | 0 | 0 |  |  | 0 | 0 | OTSKP 2022 | 0 | 3 |  |  | 0
PP |  |  |  | Název položky odpovídá popisu položky
VV |  |  |  | "Dle technické zprávy c.1_001, príloh c.2_001, 2_002, 2_003, 2_004, 2_005 a 2_006. Technická specifikace položky odpovídá príslušné cenové soustave."
TS |  |  |  | 1. Položka obsahuje: – cenu za provedení merení kabelu/ vodice vc. vyhotovení protokolu2. Položka neobsahuje: X3. Zpusob merení:Udává se pocet kusu kompletní konstrukce nebo práce.
P | 55 | 747522 |  | ZKOUŠKY VODICU A KABELU OVLÁDACÍCH PRES 12 DO 24 ŽIL | KUS | 4 | 0 | 0 |  |  | 0 | 0 | OTSKP 2022 | 0 | 3 |  |  | 0
PP |  |  |  | Název položky odpovídá popisu položky
VV |  |  |  | "Dle technické zprávy c.1_001, príloh c.2_001, 2_002, 2_003, 2_004, 2_005 a 2_006. Technická specifikace položky odpovídá príslušné cenové soustave."
TS |  |  |  | 1. Položka obsahuje: – cenu za provedení merení kabelu/ vodice vc. vyhotovení protokolu2. Položka neobsahuje: X3. Zpusob merení:Udává se pocet kusu kompletní konstrukce nebo práce.
P | 56 | 747701 |  | DOKONCOVACÍ MONTÁŽNÍ PRÁCE NA ELEKTRICKÉM ZARÍZENÍ | HOD | 16 | 0 | 0 |  |  | 0 | 0 | OTSKP 2022 | 0 | 3 |  |  | 0
PP |  |  |  | Název položky odpovídá popisu položky
VV |  |  |  | "Dle technické zprávy c.1_001, príloh c.2_001, 2_002, 2_003, 2_004, 2_005 a 2_006. Technická specifikace položky odpovídá príslušné cenové soustave."
TS |  |  |  | 1. Položka obsahuje: – cenu za práce spojené s uvádením zarízení do provozu, drobné montážní práce v rozvadecích, koordinaci se zhotoviteli souvisejících zarízení apod. 2. Položka neobsahuje: X 3. Zpusob merení: Udává se cas v hodinách.
P | 57 | 747703 |  | ZKUŠEBNÍ PROVOZ | HOD | 4 | 0 | 0 |  |  | 0 | 0 | OTSKP 2022 | 0 | 3 |  |  | 0
PP |  |  |  | Název položky odpovídá popisu položky
VV |  |  |  | "Dle technické zprávy c.1_001, príloh c.2_001, 2_002, 2_003, 2_004, 2_005 a 2_006. Technická specifikace položky odpovídá príslušné cenové soustave."
TS |  |  |  | 1. Položka obsahuje: – cenu za dobu kdy je zarízení po individálních zkouškách dáno do provozu s prokázáním technických a kvalitativních parametru zarízení 2. Položka neobsahuje: X 3. Zpusob merení: Udává se cas v hodinách.
P | 58 | 747704 |  | ZAŠKOLENÍ OBSLUHY | HOD | 4 | 0 | 0 |  |  | 0 | 0 | OTSKP 2022 | 0 | 3 |  |  | 0
PP |  |  |  | Název položky odpovídá popisu položky
VV |  |  |  | "Dle technické zprávy c.1_001, príloh c.2_001, 2_002, 2_003, 2_004, 2_005 a 2_006. Technická specifikace položky odpovídá príslušné cenové soustave."
TS |  |  |  | 1. Položka obsahuje: – cenu za dobu kdy je s funkcí seznamována obsluha zarízení, vcetne odevzdání dokumentace skutecného provedení 2. Položka neobsahuje: X 3. Zpusob merení: Udává se cas v hodinách.
SD |  | 75 |  | Slaboproud | [6 empty] | 0 | 0
P | 59 | 75J912 |  | OPTICKÝ PATCHCORD MULTIMODE PRES 5 M | KUS | 3 | 0 | 0 |  |  | 0 | 0 | OTSKP 2022 | 0 | 3 |  |  | 0
PP |  |  |  | Název položky odpovídá popisu položky
VV |  |  |  | "Dle technické zprávy c.1_001, príloh c.2_001, 2_002, 2_003, 2_004, 2_005 a 2_006. Technická specifikace položky odpovídá príslušné cenové soustave."
TS |  |  |  | 1. Položka obsahuje: – dodávku specifikované kabelizace vcetne potrebného drobného montážního materiálu – dopravu a skladování 2. Položka neobsahuje: X 3. Zpusob merení: dodávka specifikované kabelizace se merí v délce udané v kusech.
P | 60 | 75J91X |  | OPTICKÝ PATCHCORD MULTIMODE - MONTÁŽ | KUS | 3 | 0 | 0 |  |  | 0 | 0 | OTSKP 2022 | 0 | 3 |  |  | 0
PP |  |  |  | Název položky odpovídá popisu položky
VV |  |  |  | "Dle technické zprávy c.1_001, príloh c.2_001, 2_002, 2_003, 2_004, 2_005 a 2_006. Technická specifikace položky odpovídá príslušné cenové soustave."
TS |  |  |  | 1. Položka obsahuje: – práce spojené s montáží specifikované kabelizace specifikovaným zpusobem – veškeré potrebné mechanizmy, vcetne obsluhy, náklady na mzdy a približné (prumerné) náklady na porízení potrebných materiálu 2. Položka neobsahuje: X 3. Zpusob merení: Práce specifikovaného se merí délce kabelizace udané v kusech.
P | 61 | 75J922 |  | OPTICKÝ PATCHCORD SINGLEMODE PRES 5 M | KUS | 2 | 0 | 0 |  |  | 0 | 0 | OTSKP 2022 | 0 | 3 |  |  | 0
PP |  |  |  | Název položky odpovídá popisu položky
VV |  |  |  | "Dle technické zprávy c.1_001, príloh c.2_001, 2_002, 2_003, 2_004, 2_005 a 2_006. Technická specifikace položky odpovídá príslušné cenové soustave."
TS |  |  |  | 1. Položka obsahuje: – dodávku specifikované kabelizace vcetne potrebného drobného montážního materiálu – dopravu a skladování 2. Položka neobsahuje: X 3. Zpusob merení: dodávka specifikované kabelizace se merí v délce udané v kusech.
P | 62 | 75J92X |  | OPTICKÝ PATCHCORD SINGLEMODE - MONTÁŽ | KUS | 2 | 0 | 0 |  |  | 0 | 0 | OTSKP 2022 | 0 | 3 |  |  | 0
PP |  |  |  | Název položky odpovídá popisu položky
VV |  |  |  | "Dle technické zprávy c.1_001, príloh c.2_001, 2_002, 2_003, 2_004, 2_005 a 2_006. Technická specifikace položky odpovídá príslušné cenové soustave."
TS |  |  |  | 1. Položka obsahuje: – práce spojené s montáží specifikované kabelizace specifikovaným zpusobem – veškeré potrebné mechanizmy, vcetne obsluhy, náklady na mzdy a približné (prumerné) náklady na porízení potrebných materiálu 2. Položka neobsahuje: X 3. Zpusob merení: Práce specifikovaného se merí délce kabelizace udané v kusech.
P | 63 | 75O915 |  | DDTS ŽDC, PREVODNÍK M-BUS/ ETHERNET/RS232 | KUS | 1 | 0 | 0 |  |  | 0 | 0 | OTSKP 2022 | 0 | 3 |  |  | 0
PP |  |  |  | Název položky odpovídá popisu položky
VV |  |  |  | "Dle technické zprávy c.1_001, príloh c.2_001, 2_002, 2_003, 2_004, 2_005 a 2_006. Technická specifikace položky odpovídá príslušné cenové soustave."
TS |  |  |  | 1. Položka obsahuje: - prevodník rozhraní M-Bus/Ethernet - firmware, príslušenství - dodávku vcetne kompletní montáže - veškeré potrebné mechanizmy, vcetne obsluhy, náklady na mzdy a približné (prumerné) náklady na porízení potrebných materiálu - dopravu a skladování 2. Položka neobsahuje: X 3. Zpusob merení: Udává se pocet kusu kompletní konstrukce nebo práce.
P | 64 | 75O918 |  | DDTS ŽDC, SNÍMAC TEPLOTY A VLHKOSTI | KUS | 2 | 0 | 0 |  |  | 0 | 0 | OTSKP 2022 | 0 | 3 |  |  | 0
PP |  |  |  | Název položky odpovídá popisu položky
VV |  |  |  | "Dle technické zprávy c.1_001, príloh c.2_001, 2_002, 2_003, 2_004, 2_005 a 2_006. Technická specifikace položky odpovídá príslušné cenové soustave."
TS |  |  |  | 1. Položka obsahuje: - snímac teploty a vlhkosti s výstupem 4-20mA - príslušenství - dodávku vcetne kompletní montáže - veškeré potrebné mechanizmy, vcetne obsluhy, náklady na mzdy a približné (prumerné) náklady na porízení potrebných materiálu - dopravu a skladování 2. Položka neobsahuje: X 3. Zpusob merení: Udává se pocet kusu kompletní konstrukce nebo práce.
P | 65 | 75O95D |  | DDTS ŽDC, ROZŠÍRENÍ INTEGRACE EE DO INK DDTS ŽDC | KUS | 2 | 0 | 0 |  |  | 0 | 0 | OTSKP 2022 | 0 | 3 |  |  | 0
PP |  |  |  | Název položky odpovídá popisu položky
VV |  |  |  | "Dle technické zprávy c.1_001, príloh c.2_001, 2_002, 2_003, 2_004, 2_005 a 2_006. Technická specifikace položky odpovídá príslušné cenové soustave."
TS |  |  |  | 1. Položka obsahuje: - rozšírení SW integraci signálu z energetických a elektrotechnických systému stažených do jednoho PLC nebo do jednoho analyzátoru síte v rozsahu do 24xDI / 24xDO / 12xAI do InK systému DDTS ŽDC - licence s potrebnými protokoly MODBUS, DBNet, S-Net, IEC 60870-5-104 atd. - parametrizaci a naplnení datových, technologických, telemetrických a rídicích struktur DDTS ŽDC pro prenos informací - odzkoušení programového vybavení, overení uživatelských funkcí na úplné implementaci, verifikace prenášených dat - náklady na mzdy - programátorské práce vcetne potrebného vybavení 2. Položka neobsahuje: X 3. Zpusob merení: Udává se pocet kusu rozšírení PLC nebo analyzátoru síte do 24xDI / 24xDO / 12AI.

## PS 25-03-13
SŽDC05 | [14 empty] | 3
S | Stavba: | 5533520002-zm18 |  | XDC_Ceska-Trebova-cast1-zm18-20240920 | [6 empty] | D.1.3.1 | 0 | AspeEsticon | 0 | 2
O | Objekt: | D.1.3.1 |  | Dispecerská rídicí technika | [9 empty] | 0.15 | 2
Typ | Poř. číslo | Kód položky | Varianta | Název položky | MJ | Množství | Jednotková hmotnost | Celková hmotnost |  |  | Jednotková cena |  | Cenové soustavy | 0.21
Dodávka
[9 empty] | Jednotková | Celkem | Jednotková | Celkem |  |  |  | Počet položek s nulovou cenou | 0
O1 |  | PS 25-03-13 |  | Žst. Ceská Trebová, odjezdová skupina, TS 2 22/0,4kV, zarízení DRT | [6 empty] | 0 | 0
SD |  | 703, 709 |  | Všeobecné práce pro silnoproud a slaboproud | [6 empty] | 0 | 0
P | 1 | 703411 |  | ELEKTROINSTALACNÍ TRUBKA PLASTOVÁ VCETNE UPEVNENÍ A PRÍSLUŠENSTVÍ DN PRUMERU DO 25 MM | M | 90 | 0 | 0 |  |  | 0 | 0 | OTSKP 2022 | 0 | 3 |  |  | 0
PP |  |  |  | Název položky odpovídá popisu položky
VV |  |  |  | "Dle technické zprávy c.1_001, príloh c.2_001, 2_002, 2_003, 2_004, 2_005 a 2_006. Technická specifikace položky odpovídá príslušné cenové soustave."
TS |  |  |  | 1. Položka obsahuje: – prípravu podkladu pro osazení 2. Položka neobsahuje: X 3. Zpusob merení: Merí se metr délkový.
P | 2 | 703511 |  | ELEKTROINSTALACNÍ LIŠTA ŠÍRKY DO 30 MM | M | 20 | 0 | 0 |  |  | 0 | 0 | OTSKP 2022 | 0 | 3 |  |  | 0
PP |  |  |  | Název položky odpovídá popisu položky
VV |  |  |  | "Dle technické zprávy c.1_001, príloh c.2_001, 2_002, 2_003, 2_004, 2_005 a 2_006. Technická specifikace položky odpovídá príslušné cenové soustave."
TS |  |  |  | 1. Položka obsahuje: – prípravu podkladu pro osazení 2. Položka neobsahuje: X 3. Zpusob merení: Merí se metr délkový.
P | 3 | 703751 |  | PROTIPOŽÁRNÍ UCPÁVKA POD ROZVADEC DO EI 90 MIN. | M2 | 1 | 0 | 0 |  |  | 0 | 0 | OTSKP 2022 | 0 | 3 |  |  | 0
PP |  |  |  | Název položky odpovídá popisu položky
VV |  |  |  | "Dle technické zprávy c.1_001, príloh c.2_001, 2_002, 2_003, 2_004, 2_005 a 2_006. Technická specifikace položky odpovídá príslušné cenové soustave."
TS |  |  |  | Položka obsahuje: Dodávku a montáž protipožární ucpávky vc. príslušenství a pomocného materiálu, vyhotovéní a dodání atestu. Dále obsahuje cenu za pom. mechanismy vcetne všech ostatních vedlejších nákladu.
P | 4 | 703756 |  | PROTIPOŽÁRNÍ TMEL ( TUBA - 1000ML ), DO EI 90 MIN. | KUS | 2 | 0 | 0 |  |  | 0 | 0 | OTSKP 2022 | 0 | 3 |  |  | 0
PP |  |  |  | Název položky odpovídá popisu položky
VV |  |  |  | "Dle technické zprávy c.1_001, príloh c.2_001, 2_002, 2_003, 2_004, 2_005 a 2_006. Technická specifikace položky odpovídá príslušné cenové soustave."
TS |  |  |  | Položka obsahuje: Dodávku a montáž protipožární ucpávky vc. príslušenství a pomocného materiálu, vyhotovéní a dodání atestu. Dále obsahuje cenu za pom. mechanismy vcetne všech ostatních vedlejších nákladu.
SD |  | 741 |  | Silnoproud - Elektroinstalacní materiál, ocelové konstrukce, uzemnení | [6 empty] | 0 | 0
P | 5 | 741C02 |  | UZEMNOVACÍ SVORKA | KUS | 2 | 0 | 0 |  |  | 0 | 0 | OTSKP 2022 | 0 | 3 |  |  | 0
PP |  |  |  | Název položky odpovídá popisu položky
VV |  |  |  | "Dle technické zprávy c.1_001, príloh c.2_001, 2_002, 2_003, 2_004, 2_005 a 2_006. Technická specifikace položky odpovídá príslušné cenové soustave."
TS |  |  |  | 1. Položka obsahuje: – veškeré príslušenství 2. Položka neobsahuje: X 3. Zpusob merení: Udává se pocet kusu kompletní konstrukce nebo práce.
P | 6 | 741C04 |  | OCHRANNÉ POSPOJOVÁNÍ CU VODICEM DO 16 MM2 | KUS | 1 | 0 | 0 |  |  | 0 | 0 | OTSKP 2022 | 0 | 3 |  |  | 0
PP |  |  |  | Název položky odpovídá popisu položky
VV |  |  |  | "Dle technické zprávy c.1_001, príloh c.2_001, 2_002, 2_003, 2_004, 2_005 a 2_006. Technická specifikace položky odpovídá príslušné cenové soustave."
TS |  |  |  | 1. Položka obsahuje: – pripojení zarízení vodicem do Cu 16mm2 k zemnícímu vodici délky do 2m vc. ukoncení 2. Položka neobsahuje: X 3. Zpusob merení: Udává se pocet kusu kompletní konstrukce nebo práce.
SD |  | 742, 743 |  | Silnoproud - Silnoprudé rozvody | [6 empty] | 0 | 0
P | 7 | 742F12 |  | KABEL NN NEBO VODIC JEDNOŽÍLOVÝ CU S PLASTOVOU IZOLACÍ OD 4 DO 16 MM2 | M | 6 | 0 | 0 |  |  | 0 | 0 | OTSKP 2022 | 0 | 3 |  |  | 0
PP |  |  |  | Název položky odpovídá popisu položky
VV |  |  |  | "Dle technické zprávy c.1_001, príloh c.2_001, 2_002, 2_003, 2_004, 2_005 a 2_006. Technická specifikace položky odpovídá príslušné cenové soustave."
TS |  |  |  | 1. Položka obsahuje: – manipulace a uložení kabelu (do zeme, chránicky, kanálu, na rošty, na TV a pod.) 2. Položka neobsahuje: – príchytky, spojky, koncovky, chránicky apod. 3. Zpusob merení: Merí se metr délkový.
P | 8 | 742G11 |  | KABEL NN DVOU- A TRÍŽÍLOVÝ CU S PLASTOVOU IZOLACÍ DO 2,5 MM2 | M | 17 | 0 | 0 |  |  | 0 | 0 | OTSKP 2022 | 0 | 3 |  |  | 0
PP |  |  |  | Název položky odpovídá popisu položky
VV |  |  |  | "Dle technické zprávy c.1_001, príloh c.2_001, 2_002, 2_003, 2_004, 2_005 a 2_006. Technická specifikace položky odpovídá príslušné cenové soustave."
TS |  |  |  | 1. Položka obsahuje: – manipulace a uložení kabelu (do zeme, chránicky, kanálu, na rošty, na TV a pod.) 2. Položka neobsahuje: – príchytky, spojky, koncovky, chránicky apod. 3. Zpusob merení: Merí se metr délkový.
P | 9 | 742G12 |  | KABEL NN DVOU- A TRÍŽÍLOVÝ CU S PLASTOVOU IZOLACÍ OD 4 DO 16 MM2 | M | 10 | 0 | 0 |  |  | 0 | 0 | OTSKP 2022 | 0 | 3 |  |  | 0
PP |  |  |  | Název položky odpovídá popisu položky
VV |  |  |  | "Dle technické zprávy c.1_001, príloh c.2_001, 2_002, 2_003, 2_004, 2_005 a 2_006. Technická specifikace položky odpovídá príslušné cenové soustave."
TS |  |  |  | 1. Položka obsahuje: – manipulace a uložení kabelu (do zeme, chránicky, kanálu, na rošty, na TV a pod.) 2. Položka neobsahuje: – príchytky, spojky, koncovky, chránicky apod. 3. Zpusob merení: Merí se metr délkový.
P | 10 | 742J11 |  | OPTICKÝ KABEL MULTIMOD DUPLEX - SKLO | M | 20 | 0 | 0 |  |  | 0 | 0 | OTSKP 2022 | 0 | 3 |  |  | 0
PP |  |  |  | Název položky odpovídá popisu položky
VV |  |  |  | "Dle technické zprávy c.1_001, príloh c.2_001, 2_002, 2_003, 2_004, 2_005 a 2_006. Technická specifikace položky odpovídá príslušné cenové soustave."
TS |  |  |  | Položka obsahuje: Dodávku a montáž kabelu vcetne podružného montážního materiálu, dopravu na stavenište, oddelení príslušné délky, uložení kabelu ( propojení mezi rozvadeci ), upevnení a pripojení. Dále obsahuje cenu za pom. mechanismy vcetne všech ostatních vedlejších nákladu
P | 11 | 742J13 |  | OPTICKÝ KABEL SINGLEMODE DUPLEX - SKLO | M | 34 | 0 | 0 |  |  | 0 | 0 | OTSKP 2022 | 0 | 3 |  |  | 0
PP |  |  |  | Název položky odpovídá popisu položky
VV |  |  |  | "Dle technické zprávy c.1_001, príloh c.2_001, 2_002, 2_003, 2_004, 2_005 a 2_006. Technická specifikace položky odpovídá príslušné cenové soustave."
TS |  |  |  | Položka obsahuje: Dodávku a montáž kabelu vcetne podružného montážního materiálu, dopravu na stavenište, oddelení príslušné délky, uložení kabelu ( propojení mezi rozvadeci ), upevnení a pripojení. Dále obsahuje cenu za pom. mechanismy vcetne všech ostatních vedlejších nákladu
P | 12 | 742J14 |  | KONEKTORY NA OPTICKÝ KABEL | KUS | 20 | 0 | 0 |  |  | 0 | 0 | OTSKP 2022 | 0 | 3 |  |  | 0
PP |  |  |  | Název položky odpovídá popisu položky
VV |  |  |  | "Dle technické zprávy c.1_001, príloh c.2_001, 2_002, 2_003, 2_004, 2_005 a 2_006. Technická specifikace položky odpovídá príslušné cenové soustave."
TS |  |  |  | Položka obsahuje: Dodávku a montáž vcetne podružného montážního materiálu, dopravu na stavenište, pripojení na kabel a zapojení na zarízení. Dále obsahuje cenu za pom. mechanismy vcetne všech ostatních vedlejších nákladu
P | 13 | 742J21 |  | SYKFY DO 4X2X0,5, KABEL SDELOVACÍ IZOLACE PVC | M | 34 | 0 | 0 |  |  | 0 | 0 | OTSKP 2022 | 0 | 3 |  |  | 0
PP |  |  |  | Název položky odpovídá popisu položky
VV |  |  |  | "Dle technické zprávy c.1_001, príloh c.2_001, 2_002, 2_003, 2_004, 2_005 a 2_006. Technická specifikace položky odpovídá príslušné cenové soustave."
TS |  |  |  | Položka obsahuje : Dodávku a montáž kabelu vcetne dovozu, manipulace a uložení kabelu (do trubky, na rošty, pod omítku, do rozvadece ). Dále obsahuje cenu za pom. mechanismy vcetne všech ostatních vedlejších nákladu
P | 14 | 742J29 |  | KABEL SDELOVACÍ LAN UTP/FTP UKONCENÝ KONEKTORY RJ45 | M | 69 | 0 | 0 |  |  | 0 | 0 | OTSKP 2022 | 0 | 3 |  |  | 0
PP |  |  |  | Název položky odpovídá popisu položky
VV |  |  |  | "Dle technické zprávy c.1_001, príloh c.2_001, 2_002, 2_003, 2_004, 2_005 a 2_006. Technická specifikace položky odpovídá príslušné cenové soustave."
TS |  |  |  | Položka obsahuje : Dodávku a montáž kabelu vcetne dovozu, manipulace a uložení kabelu (do trubky, na rošty, pod omítku, do rozvadece ). Dále obsahuje cenu za pom. mechanismy vcetne všech ostatních vedlejších nákladu
P | 15 | 742J42 |  | JYTY 7X1, KABEL SDELOVACÍ IZOLACE PVC | M | 17 | 0 | 0 |  |  | 0 | 0 | OTSKP 2022 | 0 | 3 |  |  | 0
PP |  |  |  | Název položky odpovídá popisu položky
VV |  |  |  | "Dle technické zprávy c.1_001, príloh c.2_001, 2_002, 2_003, 2_004, 2_005 a 2_006. Technická specifikace položky odpovídá príslušné cenové soustave."
TS |  |  |  | Položka obsahuje : Dodávku a montáž kabelu vcetne dovozu, manipulace a uložení kabelu (do trubky, na rošty, pod omítku, do rozvadece ). Dále obsahuje cenu za pom. mechanismy vcetne všech ostatních vedlejších nákladu
P | 16 | 742J51 |  | UKONCENÍ SDELOVACÍHO KABELU V ROZVADECI VC. POMOCNÉHO MATERIÁLU A ZMERENÍ KONTINUITY OVLÁDACÍHO OBVODU | KUS | 11 | 0 | 0 |  |  | 0 | 0 | OTSKP 2022 | 0 | 3 |  |  | 0
PP |  |  |  | Název položky odpovídá popisu položky
VV |  |  |  | "Dle technické zprávy c.1_001, príloh c.2_001, 2_002, 2_003, 2_004, 2_005 a 2_006. Technická specifikace položky odpovídá príslušné cenové soustave."
TS |  |  |  | Položka obsahuje: Dodávku a montáž kabelu vcetne podružného montážního materiálu, dopravu na stavenište, oddelení príslušné délky, uložení kabelu ( propojení mezi rozvadeci ), upevnení a pripojení. Dále obsahuje cenu za pom. mechanismy vcetne všech ostatních vedlejších nákladu
P | 17 | 742K12 |  | UKONCENÍ JEDNOŽÍLOVÉHO KABELU V ROZVADECI NEBO NA PRÍSTROJI OD 4 DO 16 MM2 | KUS | 2 | 0 | 0 |  |  | 0 | 0 | OTSKP 2022 | 0 | 3 |  |  | 0
PP |  |  |  | Název položky odpovídá popisu položky
VV |  |  |  | "Dle technické zprávy c.1_001, príloh c.2_001, 2_002, 2_003, 2_004, 2_005 a 2_006. Technická specifikace položky odpovídá príslušné cenové soustave."
TS |  |  |  | 1. Položka obsahuje: – všechny práce spojené s úpravou kabelu pro montáž vcetne veškerého príslušentsví 2. Položka neobsahuje: X 3. Zpusob merení: Udává se pocet kusu kompletní konstrukce nebo práce.
P | 18 | 742L11 |  | UKONCENÍ DVOU AŽ PETIŽÍLOVÉHO KABELU V ROZVADECI NEBO NA PRÍSTROJI DO 2,5 MM2 | KUS | 6 | 0 | 0 |  |  | 0 | 0 | OTSKP 2022 | 0 | 3 |  |  | 0
PP |  |  |  | Název položky odpovídá popisu položky
VV |  |  |  | "Dle technické zprávy c.1_001, príloh c.2_001, 2_002, 2_003, 2_004, 2_005 a 2_006. Technická specifikace položky odpovídá príslušné cenové soustave."
TS |  |  |  | 1. Položka obsahuje: – všechny práce spojené s úpravou kabelu pro montáž vcetne veškerého príslušentsví 2. Položka neobsahuje: X 3. Zpusob merení: Udává se pocet kusu kompletní konstrukce nebo práce.
P | 19 | 742L12 |  | UKONCENÍ DVOU AŽ PETIŽÍLOVÉHO KABELU V ROZVADECI NEBO NA PRÍSTROJI OD 4 DO 16 MM2 | KUS | 2 | 0 | 0 |  |  | 0 | 0 | OTSKP 2022 | 0 | 3 |  |  | 0
PP |  |  |  | Název položky odpovídá popisu položky
VV |  |  |  | "Dle technické zprávy c.1_001, príloh c.2_001, 2_002, 2_003, 2_004, 2_005 a 2_006. Technická specifikace položky odpovídá príslušné cenové soustave."
TS |  |  |  | 1. Položka obsahuje: – všechny práce spojené s úpravou kabelu pro montáž vcetne veškerého príslušentsví 2. Položka neobsahuje: X 3. Zpusob merení: Udává se pocet kusu kompletní konstrukce nebo práce.
P | 20 | 742P15 |  | OZNACOVACÍ ŠTÍTEK NA KABEL | KUS | 60 | 0 | 0 |  |  | 0 | 0 | OTSKP 2022 | 0 | 3 |  |  | 0
PP |  |  |  | Název položky odpovídá popisu položky
VV |  |  |  | "Dle technické zprávy c.1_001, príloh c.2_001, 2_002, 2_003, 2_004, 2_005 a 2_006. Technická specifikace položky odpovídá príslušné cenové soustave."
TS |  |  |  | 1. Položka obsahuje: – veškeré príslušentsví 2. Položka neobsahuje: X 3. Zpusob merení: Udává se pocet kusu kompletní konstrukce nebo práce.
P | 21 | 743B15 |  | OVLADAC PRO DÁLK.OVLÁDÁNÍ MOTOR.POHONU TRAKC.ODPOJOVACU (DOÚO)-ROZŠÍRENÍ O MODUL PRO KOMUNIKACI S NADRAZENÝM SYST.POMOCÍ DOHODNUTÉHO PROTOKOLU | KUS | 1 | 0 | 0 |  |  | 0 | 0 | OTSKP 2022 | 0 | 3 |  |  | 0
PP |  |  |  | Název položky odpovídá popisu položky
VV |  |  |  | "Dle technické zprávy c.1_001, príloh c.2_001, 2_002, 2_003, 2_004, 2_005 a 2_006. Technická specifikace položky odpovídá príslušné cenové soustave."
TS |  |  |  | OVLADAC PRO DÁLKOVÉ OVLÁDÁNÍ MOTOROVÝCH POHONU TRAKCNÍCH ODPOJOVACU (DOÚO) - ROZŠÍRENÍ O MODUL PRO KOMUNIKACI S NADRAZENÝM SYSTÉMEM POMOCÍ DOHODNUTÉHO PROTOKOLU /NAPR. PROFIBUS - DP/ 1. Položka obsahuje: – veškeré príslušenství vcetne softwaru, oživení, nastavení, zhotovení výrobní dokumentace – technický popis viz. projektová dokumentace 2. Položka neobsahuje: X 3. Zpusob merení: Udává se pocet kusu kompletní konstrukce nebo práce.
P | 22 | R742J41 |  | J-Y(ST)Y 1x2x0,8, KABEL SDELOVACÍ IZOLACE PVC | M | 12 | 0 | 0 |  |  | 0 | 0 | OTSKP 2022 | 0 | 3 |  |  | 0
PP |  |  |  | Název položky odpovídá popisu položky
VV |  |  |  | "Dle technické zprávy c.1_001, príloh c.2_001, 2_002, 2_003, 2_004, 2_005 a 2_006. Technická specifikace položky odpovídá príslušné cenové soustave."
TS |  |  |  | Položka obsahuje : Dodávku a montáž kabelu vcetne dovozu, manipulace a uložení kabelu (do trubky, na rošty, pod omítku, do rozvadece ). Dále obsahuje cenu za pom. mechanismy vcetne všech ostatních vedlejších nákladu
SD |  | 744 |  | Silnoproud - Rozvadece nn | [6 empty] | 0 | 0
P | 23 | 744612 |  | JISTIC JEDNOPÓLOVÝ (10 KA) OD 4 DO 10 A | KUS | 4 | 0 | 0 |  |  | 0 | 0 | OTSKP 2022 | 0 | 3 |  |  | 0
PP |  |  |  | Název položky odpovídá popisu položky
VV |  |  |  | "Dle technické zprávy c.1_001, príloh c.2_001, 2_002, 2_003, 2_004, 2_005 a 2_006. Technická specifikace položky odpovídá príslušné cenové soustave."
TS |  |  |  | 1. Položka obsahuje: – veškerý spojovací materiál vc. pripojovacího vedení – technický popis viz. projektová dokumentace 2. Položka neobsahuje: X 3. Zpusob merení: Udává se pocet kusu kompletní konstrukce nebo práce.
P | 24 | 744622 |  | JISTIC DVOUPÓLOVÝ (1+N, 10 KA) OD 4 DO 10 A | KUS | 1 | 0 | 0 |  |  | 0 | 0 | OTSKP 2022 | 0 | 3 |  |  | 0
PP |  |  |  | Název položky odpovídá popisu položky
VV |  |  |  | "Dle technické zprávy c.1_001, príloh c.2_001, 2_002, 2_003, 2_004, 2_005 a 2_006. Technická specifikace položky odpovídá príslušné cenové soustave."
TS |  |  |  | 1. Položka obsahuje: – veškerý spojovací materiál vc. pripojovacího vedení – technický popis viz. projektová dokumentace 2. Položka neobsahuje: X 3. Zpusob merení: Udává se pocet kusu kompletní konstrukce nebo práce.
P | 25 | 744652 |  | JISTIC DC OD 4 DO 10 A | KUS | 1 | 0 | 0 |  |  | 0 | 0 | OTSKP 2022 | 0 | 3 |  |  | 0
PP |  |  |  | Název položky odpovídá popisu položky
VV |  |  |  | "Dle technické zprávy c.1_001, príloh c.2_001, 2_002, 2_003, 2_004, 2_005 a 2_006. Technická specifikace položky odpovídá príslušné cenové soustave."
TS |  |  |  | 1. Položka obsahuje: – veškerý spojovací materiál vc. pripojovacího vedení – technický popis viz. projektová dokumentace 2. Položka neobsahuje: X 3. Zpusob merení: Udává se pocet kusu kompletní konstrukce nebo práce.
P | 26 | 744J21 |  | SILOVÝ KOMPLETNÍ PREPÍNAC 1-0-1 JEDNO-DVOUPÓLOVÝ DO 32 A | KUS | 1 | 0 | 0 |  |  | 0 | 0 | OTSKP 2022 | 0 | 3 |  |  | 0
PP |  |  |  | Název položky odpovídá popisu položky
VV |  |  |  | "Dle technické zprávy c.1_001, príloh c.2_001, 2_002, 2_003, 2_004, 2_005 a 2_006. Technická specifikace položky odpovídá príslušné cenové soustave."
TS |  |  |  | 1. Položka obsahuje: – veškerý spojovací materiál vc. pripojovacího vedení – technický popis viz. projektová dokumentace 2. Položka neobsahuje: X 3. Zpusob merení: Udává se pocet kusu kompletní konstrukce nebo práce.
P | 27 | 744Q11 |  | SVODIC PREPETÍ TYP 1 (TRÍDA B) 1-2 PÓLOVÝ | KUS | 2 | 0 | 0 |  |  | 0 | 0 | OTSKP 2022 | 0 | 3 |  |  | 0
PP |  |  |  | Název položky odpovídá popisu položky
VV |  |  |  | "Dle technické zprávy c.1_001, príloh c.2_001, 2_002, 2_003, 2_004, 2_005 a 2_006. Technická specifikace položky odpovídá príslušné cenové soustave."
TS |  |  |  | 1. Položka obsahuje: – veškerý spojovací materiál vc. pripojovacího vedení – technický popis viz. projektová dokumentace 2. Položka neobsahuje: X 3. Zpusob merení: Udává se pocet kusu kompletní konstrukce nebo práce.
P | 28 | 744R35 |  | OZNACOVACÍ ŠTÍTEK DO ROZVADECE NN | KUS | 1 | 0 | 0 |  |  | 0 | 0 | OTSKP 2022 | 0 | 3 |  |  | 0
PP |  |  |  | Název položky odpovídá popisu položky
VV |  |  |  | "Dle technické zprávy c.1_001, príloh c.2_001, 2_002, 2_003, 2_004, 2_005 a 2_006. Technická specifikace položky odpovídá príslušné cenové soustave."
TS |  |  |  | 1. Položka obsahuje: – veškeré príslušenství – technický popis viz. projektová dokumentace 2. Položka neobsahuje: X 3. Zpusob merení: Udává se pocet kusu kompletní konstrukce nebo práce.
P | 29 | 744R36 |  | OBAL NA VÝKRESY DO ROZVADECE NN | KUS | 1 | 0 | 0 |  |  | 0 | 0 | OTSKP 2022 | 0 | 3 |  |  | 0
PP |  |  |  | Název položky odpovídá popisu položky
VV |  |  |  | "Dle technické zprávy c.1_001, príloh c.2_001, 2_002, 2_003, 2_004, 2_005 a 2_006. Technická specifikace položky odpovídá príslušné cenové soustave."
TS |  |  |  | 1. Položka obsahuje: – veškeré príslušenství – technický popis viz. projektová dokumentace 2. Položka neobsahuje: X 3. Zpusob merení: Udává se pocet kusu kompletní konstrukce nebo práce.
SD |  | 746 |  | Silnoproud - Silnoproudá technologie - R110 kV, menírny, TNS, spínací stanice | [6 empty] | 0 | 0
P | 30 | 746632 |  | VYBAVENÁ SKRÍN PRO AUTOMATIZACI 19" PRES 15 U | KUS | 1 | 0 | 0 |  |  | 0 | 0 | OTSKP 2022 | 0 | 3 |  |  | 0
PP |  |  |  | Název položky odpovídá popisu položky
VV |  |  |  | "Dle technické zprávy c.1_001, príloh c.2_001, 2_002, 2_003, 2_004, 2_005 a 2_006. Technická specifikace položky odpovídá príslušné cenové soustave."
TS |  |  |  | 1. Položka obsahuje: – prípravu podkladu pro osazení vc. upevnovacího materiálu, uzamykatelná, veškerý podružný a pomocný materiál (napr. zásuvkový panel, DIN Lišty, kabelové žlaby, svorkovnice, rozjištení, kabelové propoje, osvetlení...) – dodávku vcetne kompletní montáže – technický popis viz. projektová dokumentace – zhotovení výrobní dokumentace, provedení zkoušek, dodání predepsaných zkoušek, revizí a atestu – veškeré potrebné mechanizmy, vcetne obsluhy, náklady na mzdy a približné (prumerné) náklady na porízení potrebných materiálu – dopravu a skladování 2. Položka neobsahuje: X 3. Zpusob merení: Udává se pocet kusu kompletní konstrukce nebo práce.
P | 31 | 746641 |  | PLC PRO AUTOMATIZACI - ZÁKLADNÍ JEDNOTKA DO 128 IO | KUS | 2 | 0 | 0 |  |  | 0 | 0 | OTSKP 2022 | 0 | 3 |  |  | 0
PP |  |  |  | Název položky odpovídá popisu položky, konkrétne se jedná o ASX1-PLC1.
VV |  |  |  | "Dle technické zprávy c.1_001, príloh c.2_001, 2_002, 2_003, 2_004, 2_005 a 2_006. Technická specifikace položky odpovídá príslušné cenové soustave."
TS |  |  |  | 1. Položka obsahuje: – veškerý podružný, spojovací a pomocný materiál. Dále obsahuje uživatelskou úpravu SW PLC, parametrizaci a nastavení PLC – dodávku vcetne kompletní montáže – technický popis viz. projektová dokumentace – výrobní dokumentaci, uvedení do provozu, revize a atesty – veškeré potrebné mechanizmy, vcetne obsluhy, náklady na mzdy a približné (prumerné) náklady na porízení potrebných materiálu – dopravu a skladování2. Položka neobsahuje: X3. Zpusob merení:Udává se pocet kusu kompletní konstrukce nebo práce.
P | 32 | 746643 |  | PLC PRO AUTOMATIZACI - ROZŠÍRENÍ ZÁKLADNÍ JEDNOTKY PLC O 8 DIGITÁLNÍCH VSTUPU 24-230 V DC AC, SOFTWARE | KUS | 1 | 0 | 0 |  |  | 0 | 0 | OTSKP 2022 | 0 | 3 |  |  | 0
PP |  |  |  | Název položky odpovídá popisu položky
VV |  |  |  | "Dle technické zprávy c.1_001, príloh c.2_001, 2_002, 2_003, 2_004, 2_005 a 2_006. Technická specifikace položky odpovídá príslušné cenové soustave."
TS |  |  |  | 1. Položka obsahuje: – veškerý podružný, spojovací a pomocný materiál. Dále obsahuje uživatelskou úpravu SW PLC, parametrizaci a nastavení PLC – dodávku vcetne kompletní montáže – technický popis viz. projektová dokumentace – výrobní dokumentaci, uvedení do provozu, revize a atesty – veškeré potrebné mechanizmy, vcetne obsluhy, náklady na mzdy a približné (prumerné) náklady na porízení potrebných materiálu – dopravu a skladování2. Položka neobsahuje: X3. Zpusob merení:Udává se pocet kusu kompletní konstrukce nebo práce.
P | 33 | 746646 |  | PLC PRO AUTOMATIZACI - ROZŠÍRENÍ ZÁKLADNÍ JEDNOTKY PLC O 4 VSTUPY ANALOGOVÉHO MERENÍ (0-10 V/0-20 MA NEBO DLE SPECIFIKACE PROJEKTU) | KUS | 1 | 0 | 0 |  |  | 0 | 0 | OTSKP 2022 | 0 | 3 |  |  | 0
PP |  |  |  | Název položky odpovídá popisu položky
VV |  |  |  | "Dle technické zprávy c.1_001, príloh c.2_001, 2_002, 2_003, 2_004, 2_005 a 2_006. Technická specifikace položky odpovídá príslušné cenové soustave."
TS |  |  |  | 1. Položka obsahuje: – veškerý podružný, spojovací a pomocný materiál. Dále obsahuje uživatelskou úpravu SW PLC, parametrizaci a nastavení PLC – dodávku vcetne kompletní montáže – technický popis viz. projektová dokumentace – výrobní dokumentaci, uvedení do provozu, revize a atesty – veškeré potrebné mechanizmy, vcetne obsluhy, náklady na mzdy a približné (prumerné) náklady na porízení potrebných materiálu – dopravu a skladování 2. Položka neobsahuje: X 3. Zpusob merení: Udává se pocet kusu kompletní konstrukce nebo práce.
P | 34 | 746648 |  | PLC PRO AUTOMATIZACI - ODDELOVACÍ CLEN RELÉOVÝ MIN. 4 KV PRO POVELY NEBO SIGNÁLY 24-230 V DC AC, MAX. 6 A, KONT. 1P, OCHRANNÉ A SIGNALIZACNÍ PRVKY | KUS | 2 | 0 | 0 |  |  | 0 | 0 | OTSKP 2022 | 0 | 3 |  |  | 0
PP |  |  |  | Název položky odpovídá popisu položky
VV |  |  |  | "Dle technické zprávy c.1_001, príloh c.2_001, 2_002, 2_003, 2_004, 2_005 a 2_006. Technická specifikace položky odpovídá príslušné cenové soustave."
TS |  |  |  | 1. Položka obsahuje: – veškerý podružný, spojovací a pomocný materiál – dodávku vcetne kompletní montáže – technický popis viz. projektová dokumentace – výrobní dokumentaci, uvedení do provozu, predepsané zkoušky, revize a atesty – veškeré potrebné mechanizmy, vcetne obsluhy, náklady na mzdy a približné (prumerné) náklady na porízení potrebných materiálu – dopravu a skladování2. Položka neobsahuje: X3. Zpusob merení:Udává se pocet kusu kompletní konstrukce nebo práce.
P | 35 | 746649 |  | PLC PRO AUTOMATIZACI - ZDROJ POMOCNÉHO NAPETÍ 24 V DC, MAX. 10 A | KUS | 1 | 0 | 0 |  |  | 0 | 0 | OTSKP 2022 | 0 | 3 |  |  | 0
PP |  |  |  | Název položky odpovídá popisu položky
VV |  |  |  | "Dle technické zprávy c.1_001, príloh c.2_001, 2_002, 2_003, 2_004, 2_005 a 2_006. Technická specifikace položky odpovídá príslušné cenové soustave."
TS |  |  |  | 1. Položka obsahuje: – veškerý podružný, spojovací a pomocný materiál – dodávku vcetne kompletní montáže – technický popis viz. projektová dokumentace – výrobní dokumentaci, uvedení do provozu, predepsané zkoušky, revize a atesty – veškeré potrebné mechanizmy, vcetne obsluhy, náklady na mzdy a približné (prumerné) náklady na porízení potrebných materiálu – dopravu a skladování 2. Položka neobsahuje: X 3. Zpusob merení: Udává se pocet kusu kompletní konstrukce nebo práce.
P | 36 | 74664A |  | PLC PRO AUTOMATIZACI - SVORKOVNICE (JEŽEK) PRO VYVEDENÍ 8 SIGNÁLU/POVELU/MERENÍ VCETNE NAPÁJECÍHO OBVODU 24 V DC | KUS | 5 | 0 | 0 |  |  | 0 | 0 | OTSKP 2022 | 0 | 3 |  |  | 0
PP |  |  |  | Název položky odpovídá popisu položky
VV |  |  |  | "Dle technické zprávy c.1_001, príloh c.2_001, 2_002, 2_003, 2_004, 2_005 a 2_006. Technická specifikace položky odpovídá príslušné cenové soustave."
TS |  |  |  | 1. Položka obsahuje: – veškerý podružný, spojovací a pomocný materiál – dodávku vcetne kompletní montáže – technický popis viz. projektová dokumentace – výrobní dokumentaci, uvedení do provozu, predepsané zkoušky, revize a atesty – veškeré potrebné mechanizmy, vcetne obsluhy, náklady na mzdy a približné (prumerné) náklady na porízení potrebných materiálu – dopravu a skladování2. Položka neobsahuje: X3. Zpusob merení:Udává se pocet kusu kompletní konstrukce nebo práce.
P | 37 | 746654 |  | ZÁKLADNÍ PROGRAMOVÉ VYBAVENÍ TLM. JEDNOTKY PRO OBJEKT TS | KUS | 2 | 0 | 0 |  |  | 0 | 0 | OTSKP 2022 | 0 | 3 |  |  | 0
PP |  |  |  | Název položky odpovídá popisu položky
VV |  |  |  | "Dle technické zprávy c.1_001, príloh c.2_001, 2_002, 2_003, 2_004, 2_005 a 2_006. Technická specifikace položky odpovídá príslušné cenové soustave."
TS |  |  |  | 1. Položka obsahuje: – veškerý podružný, spojovací a pomocný materiál. Dále obsahuje dodávku základního SW PLC a jeho instalaci – dodávku vcetne kompletní montáže – technický popis viz. projektová dokumentace – výrobní dokumentaci, uvedení do provozu, revize a atesty – veškeré potrebné mechanizmy, vcetne obsluhy, náklady na mzdy a približné (prumerné) náklady na porízení potrebných materiálu – dopravu a skladování 2. Položka neobsahuje: X 3. Zpusob merení: Udává se pocet kusu kompletní konstrukce nebo práce.
P | 38 | 746656 |  | SW-OVLADACE KOMUNIKACE, PARAMETRIZACE - PRO JEDEN PODRÍZENÝ PLC, OCHRANU, TERMINÁL | KUS | 9 | 0 | 0 |  |  | 0 | 0 | OTSKP 2022 | 0 | 3 |  |  | 0
PP |  |  |  | Název položky odpovídá popisu položky
VV |  |  |  | "Dle technické zprávy c.1_001, príloh c.2_001, 2_002, 2_003, 2_004, 2_005 a 2_006. Technická specifikace položky odpovídá príslušné cenové soustave."
TS |  |  |  | 1. Položka obsahuje: – veškerý podružný, spojovací a pomocný materiál. Dále obsahuje dodávku základního SW PLC a jeho instalaci – dodávku vcetne kompletní montáže – technický popis viz. projektová dokumentace – výrobní dokumentaci, uvedení do provozu, revize a atesty – veškeré potrebné mechanizmy, vcetne obsluhy, náklady na mzdy a približné (prumerné) náklady na porízení potrebných materiálu – dopravu a skladování 2. Položka neobsahuje: X 3. Zpusob merení: Udává se pocet kusu kompletní konstrukce nebo práce.
P | 39 | 746657 |  | SW-OVLADACE KOMUNIKACE, PARAMETRIZACE NA ED - PRO JEDEN OBJEKT (ŽST, NS, SPS, TS) | KUS | 1 | 0 | 0 |  |  | 0 | 0 | OTSKP 2022 | 0 | 3 |  |  | 0
PP |  |  |  | Název položky odpovídá popisu položky
VV |  |  |  | "Dle technické zprávy c.1_001, príloh c.2_001, 2_002, 2_003, 2_004, 2_005 a 2_006. Technická specifikace položky odpovídá príslušné cenové soustave."
TS |  |  |  | 1. Položka obsahuje: – veškerý podružný, spojovací a pomocný materiál. Dále obsahuje dodávku základního SW PLC a jeho instalaci – dodávku vcetne kompletní montáže – technický popis viz. projektová dokumentace – výrobní dokumentaci, uvedení do provozu, revize a atesty – veškeré potrebné mechanizmy, vcetne obsluhy, náklady na mzdy a približné (prumerné) náklady na porízení potrebných materiálu – dopravu a skladování 2. Položka neobsahuje: X 3. Zpusob merení: Udává se pocet kusu kompletní konstrukce nebo práce.
P | 40 | 74665B |  | ZPROVOZNENÍ, OŽIVENÍ TELEMECHANICKÉ JEDNOTKY V OBJEKTU TS | KUS | 1 | 0 | 0 |  |  | 0 | 0 | OTSKP 2022 | 0 | 3 |  |  | 0
PP |  |  |  | Název položky odpovídá popisu položky
VV |  |  |  | "Dle technické zprávy c.1_001, príloh c.2_001, 2_002, 2_003, 2_004, 2_005 a 2_006. Technická specifikace položky odpovídá príslušné cenové soustave."
TS |  |  |  | 1. Položka obsahuje: – veškerý podružný, spojovací a pomocný materiál. Dále obsahuje zprovoznení a oživení telemechanické jednotky, úpravu SW, parametrizaci SW po úpravách technologie – dodávku vcetne kompletní montáže – technický popis viz. projektová dokumentace – výrobní dokumentaci, uvedení do provozu, predepsané zkoušky, revize a atesty – veškeré potrebné mechanizmy, vcetne obsluhy, náklady na mzdy a približné (prumerné) náklady na porízení potrebných materiálu 2. Položka neobsahuje: X 3. Zpusob merení: Udává se pocet kusu kompletní konstrukce nebo práce.
P | 41 | 74665F |  | PRIPOJENÍ, OŽIVENÍ A ZPROVOZNENÍ PRENOSOVÉ CESTY V OBJEKTU TS | KUS | 1 | 0 | 0 |  |  | 0 | 0 | OTSKP 2022 | 0 | 3 |  |  | 0
PP |  |  |  | Název položky odpovídá popisu položky
VV |  |  |  | "Dle technické zprávy c.1_001, príloh c.2_001, 2_002, 2_003, 2_004, 2_005 a 2_006. Technická specifikace položky odpovídá príslušné cenové soustave."
TS |  |  |  | 1. Položka obsahuje: – veškerý podružný, spojovací a pomocný materiál. Dále obsahuje úpravu SW , parametrizaci, nastavení prenosových prvku a uvedení do provozu nebo komplexní prenastavení prenosových prvku stávajících po úpravách technologie, nastavení komunikace, nastavení komunikace prenosové prvky – nadrízený RS vc. úpravy nebo definice protokolu – dodávku vcetne kompletní montáže – technický popis viz. projektová dokumentace – výrobní dokumentaci, uvedení do provozu, predepsané zkoušky, revize a atesty – veškeré potrebné mechanizmy, vcetne obsluhy, náklady na mzdy a približné (prumerné) náklady na porízení potrebných materiálu 2. Položka neobsahuje: X 3. Zpusob merení: Udává se pocet kusu kompletní konstrukce nebo práce.
P | 42 | 74665J |  | PROVOZNÍ ZKOUŠKY TELEMECHANICKÉ JEDNOTKY V OBJEKTU TS | KUS | 1 | 0 | 0 |  |  | 0 | 0 | OTSKP 2022 | 0 | 3 |  |  | 0
PP |  |  |  | Název položky odpovídá popisu položky
VV |  |  |  | "Dle technické zprávy c.1_001, príloh c.2_001, 2_002, 2_003, 2_004, 2_005 a 2_006. Technická specifikace položky odpovídá príslušné cenové soustave."
TS |  |  |  | 1. Položka obsahuje: – veškerý podružný, spojovací a pomocný materiál. Dále obsahuje provozní odzkoušení telemechanické jednotky po jejím oživení , úpravách SW a parametrizaci SW po úpravách technologie, odzkoušení komunikace na nadrazený systém a na podrízené PLC, terminály – dodávku vcetne kompletní montáže – technický popis viz. projektová dokumentace – výrobní dokumentaci, uvedení do provozu, predepsané zkoušky, revize a atesty – veškeré potrebné mechanizmy, vcetne obsluhy, náklady na mzdy a približné (prumerné) náklady na porízení potrebných materiálu 2. Položka neobsahuje: X 3. Zpusob merení: Udává se pocet kusu kompletní konstrukce nebo práce.
P | 43 | 74665N |  | PODPORA PRI UVÁDENÍ DO PROVOZU, ENGINEERING PRO OBJEKT TS | KUS | 1 | 0 | 0 |  |  | 0 | 0 | OTSKP 2022 | 0 | 3 |  |  | 0
PP |  |  |  | Název položky odpovídá popisu položky
VV |  |  |  | "Dle technické zprávy c.1_001, príloh c.2_001, 2_002, 2_003, 2_004, 2_005 a 2_006. Technická specifikace položky odpovídá príslušné cenové soustave."
TS |  |  |  | 1. Položka obsahuje: – podporu pri uvádení do provozu zarízení jeho výrobcem, inženýrskou cinnost pri instalaci rídicích systému – predepsané zkoušky, revize a atesty – prokázání technických a kvalitativních parametru zarízení – veškeré potrebné mechanizmy, vcetne obsluhy, náklady na mzdy a približné (prumerné) náklady na porízení potrebných materiálu vcetne všech ostatních vedlejších nákladu 2. Položka neobsahuje: X 3. Zpusob merení: Udává se pocet kusu kompletní konstrukce nebo práce.
P | 44 | 746674 |  | PREVODNÍK ROZHRANÍ-ROZBOCOVAC,ROZHRANÍ METALICKÉ (MAX.6) DLE SPECIFIKACE NA OPTICKÉ (MAX.2) S FUNK.REDUNDANTNÍ KRUH.SMYCKY,PROTOKOLOVE TRANSPARENTNÍ | KUS | 1 | 0 | 0 |  |  | 0 | 0 | OTSKP 2022 | 0 | 3 |  |  | 0
PP |  |  |  | Název položky odpovídá popisu položky
VV |  |  |  | "Dle technické zprávy c.1_001, príloh c.2_001, 2_002, 2_003, 2_004, 2_005 a 2_006. Technická specifikace položky odpovídá príslušné cenové soustave."
TS |  |  |  | 1. Položka obsahuje: – veškerý podružný, spojovací a pomocný materiál. Dále obsahuje uživatelskou úpravu komunikacního SW PLC, parametrizaci, nastavení a uvedení do provozu nebo komplexní prenastavení stávajícího PLC po úpravách komunikace na nadrízený RS (PLC) vc. úpravy nebo definice protokolu, úcasti na komplexním vyzkoušení RS jako celku – dodávku vcetne kompletní montáže – technický popis viz. projektová dokumentace – výrobní dokumentaci, uvedení do provozu, predepsané zkoušky, revize a atesty – veškeré potrebné mechanizmy, vcetne obsluhy, náklady na mzdy a približné (prumerné) náklady na porízení potrebných materiálu – dopravu a skladování 2. Položka neobsahuje: X 3. Zpusob merení: Udává se pocet kusu kompletní konstrukce nebo práce.
P | 45 | 746698 |  | PRACOVNÍ STUL | KUS | 1 | 0 | 0 |  |  | 0 | 0 | OTSKP 2022 | 0 | 3 |  |  | 0
PP |  |  |  | Název položky odpovídá popisu položky
VV |  |  |  | "Dle technické zprávy c.1_001, príloh c.2_001, 2_002, 2_003, 2_004, 2_005 a 2_006. Technická specifikace položky odpovídá príslušné cenové soustave."
TS |  |  |  | 1. Položka obsahuje: – prípravu podkladu pro osazení vc. stolové sestavy s kabelovými rozvody pro jednoho uživatele s bocními skrínkami a prostorem pro PC vcetne upevnovacího materiálu, uzamykatelná, veškerý podružný a pomocný materiál – dodávku vcetne kompletní montáže – technický popis viz. projektová dokumentace – veškeré potrebné mechanizmy, vcetne obsluhy, náklady na mzdy a približné (prumerné) náklady na porízení potrebných materiálu – dopravu a skladování2. Položka neobsahuje: X3. Zpusob merení:Udává se pocet kusu kompletní konstrukce nebo práce.
P | 46 | 746699 |  | ŽIDLE | KUS | 1 | 0 | 0 |  |  | 0 | 0 | OTSKP 2022 | 0 | 3 |  |  | 0
PP |  |  |  | Název položky odpovídá popisu položky
VV |  |  |  | "Dle technické zprávy c.1_001, príloh c.2_001, 2_002, 2_003, 2_004, 2_005 a 2_006. Technická specifikace položky odpovídá príslušné cenové soustave."
TS |  |  |  | 1. Položka obsahuje: – dodávku vcetne kompletní montáže – technický popis viz. projektová dokumentace – veškeré potrebné mechanizmy, vcetne obsluhy, náklady na mzdy a približné (prumerné) náklady na porízení potrebných materiálu – dopravu a skladování2. Položka neobsahuje: X3. Zpusob merení:Udává se pocet kusu kompletní konstrukce nebo práce.
P | 47 | 7466AC |  | ZPROVOZNENÍ SYSTÉMU S NOVÝMI DATY PRO OBJEKT TS | KUS | 1 | 0 | 0 |  |  | 0 | 0 | OTSKP 2022 | 0 | 3 |  |  | 0
PP |  |  |  | Název položky odpovídá popisu položky
VV |  |  |  | "Dle technické zprávy c.1_001, príloh c.2_001, 2_002, 2_003, 2_004, 2_005 a 2_006. Technická specifikace položky odpovídá príslušné cenové soustave."
TS |  |  |  | 1. Položka obsahuje: – veškerý podružný, spojovací a pomocný materiál. Dále obsahuje zprovoznení a oživení telemechanické jednotky, úpravu SW, parametrizaci SW po úpravách technologie – dodávku vcetne kompletní montáže – technický popis viz. projektová dokumentace – výrobní dokumentaci, uvedení do provozu, predepsané zkoušky, revize a atesty – veškeré potrebné mechanizmy, vcetne obsluhy, náklady na mzdy a približné (prumerné) náklady na porízení potrebných materiálu2. Položka neobsahuje: X3. Zpusob merení:Udává se pocet kusu kompletní konstrukce nebo práce.
P | 48 | 7466AG |  | VERIFIKACE SIGNÁLU A POVELU S NOVÝMI DATY PRO OBJEKT TS | KUS | 1 | 0 | 0 |  |  | 0 | 0 | OTSKP 2022 | 0 | 3 |  |  | 0
PP |  |  |  | Název položky odpovídá popisu položky
VV |  |  |  | "Dle technické zprávy c.1_001, príloh c.2_001, 2_002, 2_003, 2_004, 2_005 a 2_006. Technická specifikace položky odpovídá príslušné cenové soustave."
TS |  |  |  | 1. Položka obsahuje: – veškerý programovací software a softwarové nástroje. Dále obsahuje verifikaci signálu a povelu s novými daty pro objekt TS - úpravu SW, parametrizaci, nastavení daného SW a uvedení do provozu nebo komplexní prenastavení daného SW stávajících po úpravách technologie, nastavení komunikace, nastavení komunikace prenosové prvky – nadrízený RS vc. úpravy nebo definice protokolu – dodávku vcetne kompletní montáže – technický popis viz. projektová dokumentace – prokázání technických a kvalitativních parametru zarízení – výrobní dokumentaci, uvedení do provozu, predepsané zkoušky, revize a atesty – veškeré potrebné mechanizmy, vcetne obsluhy, náklady na mzdy a približné (prumerné) náklady na porízení potrebných materiálu 2. Položka neobsahuje: X 3. Zpusob merení: Udává se pocet kusu kompletní konstrukce nebo práce.
P | 49 | 7466AT |  | AKTUALIZACE MODELU RÍZENÉ TECHNOLOGIE V PRUBEHU VÝSTAVBY PRO OBJEKT TS | KUS | 1 | 0 | 0 |  |  | 0 | 0 | OTSKP 2022 | 0 | 3 |  |  | 0
PP |  |  |  | Název položky odpovídá popisu položky
VV |  |  |  | "Dle technické zprávy c.1_001, príloh c.2_001, 2_002, 2_003, 2_004, 2_005 a 2_006. Technická specifikace položky odpovídá príslušné cenové soustave."
TS |  |  |  | 1. Položka obsahuje: – veškerý programovací software a softwarové nástroje. Dále obsahuje aktualizaci modelu rízené technologie v prubehu výstavby - úpravu SW, parametrizaci, nastavení daného SW a uvedení do provozu nebo komplexní prenastavení daného SW stávajících po úpravách technologie, nastavení komunikace, nastavení komunikace prenosové prvky – nadrízený RS vc. úpravy nebo definice protokolu – dodávku vcetne kompletní montáže – technický popis viz. projektová dokumentace – prokázání technických a kvalitativních parametru zarízení – výrobní dokumentaci, uvedení do provozu, predepsané zkoušky, revize a atesty – veškeré potrebné mechanizmy, vcetne obsluhy, náklady na mzdy a približné (prumerné) náklady na porízení potrebných materiálu 2. Položka neobsahuje: X 3. Zpusob merení: Udává se pocet kusu kompletní konstrukce nebo práce.
SD |  | 747 |  | Silnoproud - Zkoušky, revize a HZS | [6 empty] | 0 | 0
P | 50 | 747213 |  | CELKOVÁ PROHLÍDKA, ZKOUŠENÍ, MERENÍ A VYHOTOVENÍ VÝCHOZÍ REVIZNÍ ZPRÁVY, PRO OBJEM IN PRES 500 DO 1000 TIS. KC | KUS | 1 | 0 | 0 |  |  | 0 | 0 | OTSKP 2022 | 0 | 3 |  |  | 0
PP |  |  |  | Název položky odpovídá popisu položky
VV |  |  |  | "Dle technické zprávy c.1_001, príloh c.2_001, 2_002, 2_003, 2_004, 2_005 a 2_006. Technická specifikace položky odpovídá príslušné cenové soustave."
TS |  |  |  | 1. Položka obsahuje: – veškeré práce a materiál obsažený v názvu položky 2. Položka neobsahuje: X 3. Zpusob merení: Udává se pocet kusu kompletní konstrukce nebo práce.
P | 51 | 747214 |  | CELKOVÁ PROHLÍDKA, ZKOUŠENÍ, MERENÍ A VYHOTOVENÍ VÝCHOZÍ REVIZNÍ ZPRÁVY, PRO OBJEM IN - PRÍPLATEK ZA KAŽDÝCH DALŠÍCH I ZAPOCATÝCH 500 TIS. KC | KUS | 1 | 0 | 0 |  |  | 0 | 0 | OTSKP 2022 | 0 | 3 |  |  | 0
PP |  |  |  | Název položky odpovídá popisu položky
VV |  |  |  | "Dle technické zprávy c.1_001, príloh c.2_001, 2_002, 2_003, 2_004, 2_005 a 2_006. Technická specifikace položky odpovídá príslušné cenové soustave."
TS |  |  |  | 1. Položka obsahuje: – cenu za celkovou prohlídku zarízení PS/SO, vc. merení, komplexních zkoušek a revizi zarízení tohoto PS/SO autorizovaným revizním technikem na silnoproudá zarízení podle požadavku CSN, vcetne hodnocení a vyhotovení celkové revizní zprávy2. Položka neobsahuje: X3. Zpusob merení:Udává se pocet kusu kompletní konstrukce nebo práce.
P | 52 | 747301 |  | PROVEDENÍ PROHLÍDKY A ZKOUŠKY PRÁVNICKOU OSOBOU, VYDÁNÍ PRUKAZU ZPUSOBILOSTI | KUS | 1 | 0 | 0 |  |  | 0 | 0 | OTSKP 2022 | 0 | 3 |  |  | 0
PP |  |  |  | Název položky odpovídá popisu položky
VV |  |  |  | "Dle technické zprávy c.1_001, príloh c.2_001, 2_002, 2_003, 2_004, 2_005 a 2_006. Technická specifikace položky odpovídá príslušné cenové soustave."
TS |  |  |  | 1. Položka obsahuje: – cenu za vyhotovení dokladu právnickou osobou o silnoproudých zarízeních a vydání prukazu zpusobilosti 2. Položka neobsahuje: X 3. Zpusob merení: Udává se pocet kusu kompletní konstrukce nebo práce.
P | 53 | 747521 |  | ZKOUŠKY VODICU A KABELU OVLÁDACÍCH OD 5 DO 12 ŽIL | KUS | 4 | 0 | 0 |  |  | 0 | 0 | OTSKP 2022 | 0 | 3 |  |  | 0
PP |  |  |  | Název položky odpovídá popisu položky
VV |  |  |  | "Dle technické zprávy c.1_001, príloh c.2_001, 2_002, 2_003, 2_004, 2_005 a 2_006. Technická specifikace položky odpovídá príslušné cenové soustave."
TS |  |  |  | 1. Položka obsahuje: – cenu za provedení merení kabelu/ vodice vc. vyhotovení protokolu2. Položka neobsahuje: X3. Zpusob merení:Udává se pocet kusu kompletní konstrukce nebo práce.
P | 54 | 747701 |  | DOKONCOVACÍ MONTÁŽNÍ PRÁCE NA ELEKTRICKÉM ZARÍZENÍ | HOD | 16 | 0 | 0 |  |  | 0 | 0 | OTSKP 2022 | 0 | 3 |  |  | 0
PP |  |  |  | Název položky odpovídá popisu položky
VV |  |  |  | "Dle technické zprávy c.1_001, príloh c.2_001, 2_002, 2_003, 2_004, 2_005 a 2_006. Technická specifikace položky odpovídá príslušné cenové soustave."
TS |  |  |  | 1. Položka obsahuje: – cenu za práce spojené s uvádením zarízení do provozu, drobné montážní práce v rozvadecích, koordinaci se zhotoviteli souvisejících zarízení apod. 2. Položka neobsahuje: X 3. Zpusob merení: Udává se cas v hodinách.
P | 55 | 747703 |  | ZKUŠEBNÍ PROVOZ | HOD | 4 | 0 | 0 |  |  | 0 | 0 | OTSKP 2022 | 0 | 3 |  |  | 0
PP |  |  |  | Název položky odpovídá popisu položky
VV |  |  |  | "Dle technické zprávy c.1_001, príloh c.2_001, 2_002, 2_003, 2_004, 2_005 a 2_006. Technická specifikace položky odpovídá príslušné cenové soustave."
TS |  |  |  | 1. Položka obsahuje: – cenu za dobu kdy je zarízení po individálních zkouškách dáno do provozu s prokázáním technických a kvalitativních parametru zarízení 2. Položka neobsahuje: X 3. Zpusob merení: Udává se cas v hodinách.
P | 56 | 747704 |  | ZAŠKOLENÍ OBSLUHY | HOD | 4 | 0 | 0 |  |  | 0 | 0 | OTSKP 2022 | 0 | 3 |  |  | 0
PP |  |  |  | Název položky odpovídá popisu položky
VV |  |  |  | "Dle technické zprávy c.1_001, príloh c.2_001, 2_002, 2_003, 2_004, 2_005 a 2_006. Technická specifikace položky odpovídá príslušné cenové soustave."
TS |  |  |  | 1. Položka obsahuje: – cenu za dobu kdy je s funkcí seznamována obsluha zarízení, vcetne odevzdání dokumentace skutecného provedení 2. Položka neobsahuje: X 3. Zpusob merení: Udává se cas v hodinách.
SD |  | 75 |  | Slaboproud | [6 empty] | 0 | 0
P | 57 | 75J912 |  | OPTICKÝ PATCHCORD MULTIMODE PRES 5 M | KUS | 1 | 0 | 0 |  |  | 0 | 0 | OTSKP 2022 | 0 | 3 |  |  | 0
PP |  |  |  | Název položky odpovídá popisu položky
VV |  |  |  | "Dle technické zprávy c.1_001, príloh c.2_001, 2_002, 2_003, 2_004, 2_005 a 2_006. Technická specifikace položky odpovídá príslušné cenové soustave."
TS |  |  |  | 1. Položka obsahuje: – dodávku specifikované kabelizace vcetne potrebného drobného montážního materiálu – dopravu a skladování 2. Položka neobsahuje: X 3. Zpusob merení: dodávka specifikované kabelizace se merí v délce udané v kusech.
P | 58 | 75J91X |  | OPTICKÝ PATCHCORD MULTIMODE - MONTÁŽ | KUS | 1 | 0 | 0 |  |  | 0 | 0 | OTSKP 2022 | 0 | 3 |  |  | 0
PP |  |  |  | Název položky odpovídá popisu položky
VV |  |  |  | "Dle technické zprávy c.1_001, príloh c.2_001, 2_002, 2_003, 2_004, 2_005 a 2_006. Technická specifikace položky odpovídá príslušné cenové soustave."
TS |  |  |  | 1. Položka obsahuje: – práce spojené s montáží specifikované kabelizace specifikovaným zpusobem – veškeré potrebné mechanizmy, vcetne obsluhy, náklady na mzdy a približné (prumerné) náklady na porízení potrebných materiálu 2. Položka neobsahuje: X 3. Zpusob merení: Práce specifikovaného se merí délce kabelizace udané v kusech.
P | 59 | 75J922 |  | OPTICKÝ PATCHCORD SINGLEMODE PRES 5 M | KUS | 3 | 0 | 0 |  |  | 0 | 0 | OTSKP 2022 | 0 | 3 |  |  | 0
PP |  |  |  | Název položky odpovídá popisu položky
VV |  |  |  | "Dle technické zprávy c.1_001, príloh c.2_001, 2_002, 2_003, 2_004, 2_005 a 2_006. Technická specifikace položky odpovídá príslušné cenové soustave."
TS |  |  |  | 1. Položka obsahuje: – dodávku specifikované kabelizace vcetne potrebného drobného montážního materiálu – dopravu a skladování 2. Položka neobsahuje: X 3. Zpusob merení: dodávka specifikované kabelizace se merí v délce udané v kusech.
P | 60 | 75J92X |  | OPTICKÝ PATCHCORD SINGLEMODE - MONTÁŽ | KUS | 3 | 0 | 0 |  |  | 0 | 0 | OTSKP 2022 | 0 | 3 |  |  | 0
PP |  |  |  | Název položky odpovídá popisu položky
VV |  |  |  | "Dle technické zprávy c.1_001, príloh c.2_001, 2_002, 2_003, 2_004, 2_005 a 2_006. Technická specifikace položky odpovídá príslušné cenové soustave."
TS |  |  |  | 1. Položka obsahuje: – práce spojené s montáží specifikované kabelizace specifikovaným zpusobem – veškeré potrebné mechanizmy, vcetne obsluhy, náklady na mzdy a približné (prumerné) náklady na porízení potrebných materiálu 2. Položka neobsahuje: X 3. Zpusob merení: Práce specifikovaného se merí délce kabelizace udané v kusech.
P | 61 | 75O915 |  | DDTS ŽDC, PREVODNÍK M-BUS/ ETHERNET/RS232 | KUS | 1 | 0 | 0 |  |  | 0 | 0 | OTSKP 2022 | 0 | 3 |  |  | 0
PP |  |  |  | Název položky odpovídá popisu položky
VV |  |  |  | "Dle technické zprávy c.1_001, príloh c.2_001, 2_002, 2_003, 2_004, 2_005 a 2_006. Technická specifikace položky odpovídá príslušné cenové soustave."
TS |  |  |  | 1. Položka obsahuje: - prevodník rozhraní M-Bus/Ethernet - firmware, príslušenství - dodávku vcetne kompletní montáže - veškeré potrebné mechanizmy, vcetne obsluhy, náklady na mzdy a približné (prumerné) náklady na porízení potrebných materiálu - dopravu a skladování 2. Položka neobsahuje: X 3. Zpusob merení: Udává se pocet kusu kompletní konstrukce nebo práce.
P | 62 | 75O918 |  | DDTS ŽDC, SNÍMAC TEPLOTY A VLHKOSTI | KUS | 2 | 0 | 0 |  |  | 0 | 0 | OTSKP 2022 | 0 | 3 |  |  | 0
PP |  |  |  | Název položky odpovídá popisu položky
VV |  |  |  | "Dle technické zprávy c.1_001, príloh c.2_001, 2_002, 2_003, 2_004, 2_005 a 2_006. Technická specifikace položky odpovídá príslušné cenové soustave."
TS |  |  |  | 1. Položka obsahuje: - snímac teploty a vlhkosti s výstupem 4-20mA - príslušenství - dodávku vcetne kompletní montáže - veškeré potrebné mechanizmy, vcetne obsluhy, náklady na mzdy a približné (prumerné) náklady na porízení potrebných materiálu - dopravu a skladování 2. Položka neobsahuje: X 3. Zpusob merení: Udává se pocet kusu kompletní konstrukce nebo práce.
P | 63 | 75O95D |  | DDTS ŽDC, ROZŠÍRENÍ INTEGRACE EE DO INK DDTS ŽDC | KUS | 2 | 0 | 0 |  |  | 0 | 0 | OTSKP 2022 | 0 | 3 |  |  | 0
PP |  |  |  | Název položky odpovídá popisu položky
VV |  |  |  | "Dle technické zprávy c.1_001, príloh c.2_001, 2_002, 2_003, 2_004, 2_005 a 2_006. Technická specifikace položky odpovídá príslušné cenové soustave."
TS |  |  |  | 1. Položka obsahuje: - rozšírení SW integraci signálu z energetických a elektrotechnických systému stažených do jednoho PLC nebo do jednoho analyzátoru síte v rozsahu do 24xDI / 24xDO / 12xAI do InK systému DDTS ŽDC - licence s potrebnými protokoly MODBUS, DBNet, S-Net, IEC 60870-5-104 atd. - parametrizaci a naplnení datových, technologických, telemetrických a rídicích struktur DDTS ŽDC pro prenos informací - odzkoušení programového vybavení, overení uživatelských funkcí na úplné implementaci, verifikace prenášených dat - náklady na mzdy - programátorské práce vcetne potrebného vybavení 2. Položka neobsahuje: X 3. Zpusob merení: Udává se pocet kusu rozšírení PLC nebo analyzátoru síte do 24xDI / 24xDO / 12AI.

## PS 26-03-11
SŽDC05 | [14 empty] | 3
S | Stavba: | 5533520002-zm18 |  | XDC_Ceska-Trebova-cast1-zm18-20240920 | [6 empty] | D.1.3.1 | 0 | AspeEsticon | 0 | 2
O | Objekt: | D.1.3.1 |  | Dispecerská rídicí technika | [9 empty] | 0.15 | 2
Typ | Poř. číslo | Kód položky | Varianta | Název položky | MJ | Množství | Jednotková hmotnost | Celková hmotnost |  |  | Jednotková cena |  | Cenové soustavy | 0.21
Dodávka
[9 empty] | Jednotková | Celkem | Jednotková | Celkem |  |  |  | Počet položek s nulovou cenou | 0
O1 |  | PS 26-03-11 |  | Úsek C.Trebová os.n. - odb.Parník (vc.), TS 2a 22/0,4kV, STS 2200 6/0,4kV st.Parník, zarízení DRT | [6 empty] | 0 | 0
SD |  | 703, 709 |  | Všeobecné práce pro silnoproud a slaboproud | [6 empty] | 0 | 0
P | 1 | 703411 |  | ELEKTROINSTALACNÍ TRUBKA PLASTOVÁ VCETNE UPEVNENÍ A PRÍSLUŠENSTVÍ DN PRUMERU DO 25 MM | M | 117 | 0 | 0 |  |  | 0 | 0 | OTSKP 2022 | 0 | 3 |  |  | 0
PP |  |  |  | Název položky odpovídá popisu položky
VV |  |  |  | "Dle technické zprávy c.1_001, príloh c.2_001, 2_002, 2_003, 2_004, 2_005 a 2_006. Technická specifikace položky odpovídá príslušné cenové soustave."
TS |  |  |  | 1. Položka obsahuje: – prípravu podkladu pro osazení 2. Položka neobsahuje: X 3. Zpusob merení: Merí se metr délkový.
P | 2 | 703511 |  | ELEKTROINSTALACNÍ LIŠTA ŠÍRKY DO 30 MM | M | 25 | 0 | 0 |  |  | 0 | 0 | OTSKP 2022 | 0 | 3 |  |  | 0
PP |  |  |  | Název položky odpovídá popisu položky
VV |  |  |  | "Dle technické zprávy c.1_001, príloh c.2_001, 2_002, 2_003, 2_004, 2_005 a 2_006. Technická specifikace položky odpovídá príslušné cenové soustave."
TS |  |  |  | 1. Položka obsahuje: – prípravu podkladu pro osazení 2. Položka neobsahuje: X 3. Zpusob merení: Merí se metr délkový.
P | 3 | 703751 |  | PROTIPOŽÁRNÍ UCPÁVKA POD ROZVADEC DO EI 90 MIN. | M2 | 1 | 0 | 0 |  |  | 0 | 0 | OTSKP 2022 | 0 | 3 |  |  | 0
PP |  |  |  | Název položky odpovídá popisu položky
VV |  |  |  | "Dle technické zprávy c.1_001, príloh c.2_001, 2_002, 2_003, 2_004, 2_005 a 2_006. Technická specifikace položky odpovídá príslušné cenové soustave."
TS |  |  |  | Položka obsahuje: Dodávku a montáž protipožární ucpávky vc. príslušenství a pomocného materiálu, vyhotovéní a dodání atestu. Dále obsahuje cenu za pom. mechanismy vcetne všech ostatních vedlejších nákladu.
P | 4 | 703756 |  | PROTIPOŽÁRNÍ TMEL ( TUBA - 1000ML ), DO EI 90 MIN. | KUS | 2 | 0 | 0 |  |  | 0 | 0 | OTSKP 2022 | 0 | 3 |  |  | 0
PP |  |  |  | Název položky odpovídá popisu položky
VV |  |  |  | "Dle technické zprávy c.1_001, príloh c.2_001, 2_002, 2_003, 2_004, 2_005 a 2_006. Technická specifikace položky odpovídá príslušné cenové soustave."
TS |  |  |  | Položka obsahuje: Dodávku a montáž protipožární ucpávky vc. príslušenství a pomocného materiálu, vyhotovéní a dodání atestu. Dále obsahuje cenu za pom. mechanismy vcetne všech ostatních vedlejších nákladu.
SD |  | 741 |  | Silnoproud - Elektroinstalacní materiál, ocelové konstrukce, uzemnení | [6 empty] | 0 | 0
P | 5 | 741C02 |  | UZEMNOVACÍ SVORKA | KUS | 2 | 0 | 0 |  |  | 0 | 0 | OTSKP 2022 | 0 | 3 |  |  | 0
PP |  |  |  | Název položky odpovídá popisu položky
VV |  |  |  | "Dle technické zprávy c.1_001, príloh c.2_001, 2_002, 2_003, 2_004, 2_005 a 2_006. Technická specifikace položky odpovídá príslušné cenové soustave."
TS |  |  |  | 1. Položka obsahuje: – veškeré príslušenství 2. Položka neobsahuje: X 3. Zpusob merení: Udává se pocet kusu kompletní konstrukce nebo práce.
P | 6 | 741C04 |  | OCHRANNÉ POSPOJOVÁNÍ CU VODICEM DO 16 MM2 | KUS | 1 | 0 | 0 |  |  | 0 | 0 | OTSKP 2022 | 0 | 3 |  |  | 0
PP |  |  |  | Název položky odpovídá popisu položky
VV |  |  |  | "Dle technické zprávy c.1_001, príloh c.2_001, 2_002, 2_003, 2_004, 2_005 a 2_006. Technická specifikace položky odpovídá príslušné cenové soustave."
TS |  |  |  | 1. Položka obsahuje: – pripojení zarízení vodicem do Cu 16mm2 k zemnícímu vodici délky do 2m vc. ukoncení 2. Položka neobsahuje: X 3. Zpusob merení: Udává se pocet kusu kompletní konstrukce nebo práce.
SD |  | 742, 743 |  | Silnoproud - Silnoprudé rozvody | [6 empty] | 0 | 0
P | 7 | 742F12 |  | KABEL NN NEBO VODIC JEDNOŽÍLOVÝ CU S PLASTOVOU IZOLACÍ OD 4 DO 16 MM2 | M | 6 | 0 | 0 |  |  | 0 | 0 | OTSKP 2022 | 0 | 3 |  |  | 0
PP |  |  |  | Název položky odpovídá popisu položky
VV |  |  |  | "Dle technické zprávy c.1_001, príloh c.2_001, 2_002, 2_003, 2_004, 2_005 a 2_006. Technická specifikace položky odpovídá príslušné cenové soustave."
TS |  |  |  | 1. Položka obsahuje: – manipulace a uložení kabelu (do zeme, chránicky, kanálu, na rošty, na TV a pod.) 2. Položka neobsahuje: – príchytky, spojky, koncovky, chránicky apod. 3. Zpusob merení: Merí se metr délkový.
P | 8 | 742G11 |  | KABEL NN DVOU- A TRÍŽÍLOVÝ CU S PLASTOVOU IZOLACÍ DO 2,5 MM2 | M | 17 | 0 | 0 |  |  | 0 | 0 | OTSKP 2022 | 0 | 3 |  |  | 0
PP |  |  |  | Název položky odpovídá popisu položky
VV |  |  |  | "Dle technické zprávy c.1_001, príloh c.2_001, 2_002, 2_003, 2_004, 2_005 a 2_006. Technická specifikace položky odpovídá príslušné cenové soustave."
TS |  |  |  | 1. Položka obsahuje: – manipulace a uložení kabelu (do zeme, chránicky, kanálu, na rošty, na TV a pod.) 2. Položka neobsahuje: – príchytky, spojky, koncovky, chránicky apod. 3. Zpusob merení: Merí se metr délkový.
P | 9 | 742G12 |  | KABEL NN DVOU- A TRÍŽÍLOVÝ CU S PLASTOVOU IZOLACÍ OD 4 DO 16 MM2 | M | 10 | 0 | 0 |  |  | 0 | 0 | OTSKP 2022 | 0 | 3 |  |  | 0
PP |  |  |  | Název položky odpovídá popisu položky
VV |  |  |  | "Dle technické zprávy c.1_001, príloh c.2_001, 2_002, 2_003, 2_004, 2_005 a 2_006. Technická specifikace položky odpovídá príslušné cenové soustave."
TS |  |  |  | 1. Položka obsahuje: – manipulace a uložení kabelu (do zeme, chránicky, kanálu, na rošty, na TV a pod.) 2. Položka neobsahuje: – príchytky, spojky, koncovky, chránicky apod. 3. Zpusob merení: Merí se metr délkový.
P | 10 | 742J11 |  | OPTICKÝ KABEL MULTIMOD DUPLEX - SKLO | M | 69 | 0 | 0 |  |  | 0 | 0 | OTSKP 2022 | 0 | 3 |  |  | 0
PP |  |  |  | Název položky odpovídá popisu položky
VV |  |  |  | "Dle technické zprávy c.1_001, príloh c.2_001, 2_002, 2_003, 2_004, 2_005 a 2_006. Technická specifikace položky odpovídá príslušné cenové soustave."
TS |  |  |  | Položka obsahuje: Dodávku a montáž kabelu vcetne podružného montážního materiálu, dopravu na stavenište, oddelení príslušné délky, uložení kabelu ( propojení mezi rozvadeci ), upevnení a pripojení. Dále obsahuje cenu za pom. mechanismy vcetne všech ostatních vedlejších nákladu
P | 11 | 742J13 |  | OPTICKÝ KABEL SINGLEMODE DUPLEX - SKLO | M | 39 | 0 | 0 |  |  | 0 | 0 | OTSKP 2022 | 0 | 3 |  |  | 0
PP |  |  |  | Název položky odpovídá popisu položky
VV |  |  |  | "Dle technické zprávy c.1_001, príloh c.2_001, 2_002, 2_003, 2_004, 2_005 a 2_006. Technická specifikace položky odpovídá príslušné cenové soustave."
TS |  |  |  | Položka obsahuje: Dodávku a montáž kabelu vcetne podružného montážního materiálu, dopravu na stavenište, oddelení príslušné délky, uložení kabelu ( propojení mezi rozvadeci ), upevnení a pripojení. Dále obsahuje cenu za pom. mechanismy vcetne všech ostatních vedlejších nákladu
P | 12 | 742J14 |  | KONEKTORY NA OPTICKÝ KABEL | KUS | 44 | 0 | 0 |  |  | 0 | 0 | OTSKP 2022 | 0 | 3 |  |  | 0
PP |  |  |  | Název položky odpovídá popisu položky
VV |  |  |  | "Dle technické zprávy c.1_001, príloh c.2_001, 2_002, 2_003, 2_004, 2_005 a 2_006. Technická specifikace položky odpovídá príslušné cenové soustave."
TS |  |  |  | Položka obsahuje: Dodávku a montáž vcetne podružného montážního materiálu, dopravu na stavenište, pripojení na kabel a zapojení na zarízení. Dále obsahuje cenu za pom. mechanismy vcetne všech ostatních vedlejších nákladu
P | 13 | 742J21 |  | SYKFY DO 4X2X0,5, KABEL SDELOVACÍ IZOLACE PVC | M | 51 | 0 | 0 |  |  | 0 | 0 | OTSKP 2022 | 0 | 3 |  |  | 0
PP |  |  |  | Název položky odpovídá popisu položky
VV |  |  |  | "Dle technické zprávy c.1_001, príloh c.2_001, 2_002, 2_003, 2_004, 2_005 a 2_006. Technická specifikace položky odpovídá príslušné cenové soustave."
TS |  |  |  | Položka obsahuje : Dodávku a montáž kabelu vcetne dovozu, manipulace a uložení kabelu (do trubky, na rošty, pod omítku, do rozvadece ). Dále obsahuje cenu za pom. mechanismy vcetne všech ostatních vedlejších nákladu
P | 14 | 742J29 |  | KABEL SDELOVACÍ LAN UTP/FTP UKONCENÝ KONEKTORY RJ45 | M | 69 | 0 | 0 |  |  | 0 | 0 | OTSKP 2022 | 0 | 3 |  |  | 0
PP |  |  |  | Název položky odpovídá popisu položky
VV |  |  |  | "Dle technické zprávy c.1_001, príloh c.2_001, 2_002, 2_003, 2_004, 2_005 a 2_006. Technická specifikace položky odpovídá príslušné cenové soustave."
TS |  |  |  | Položka obsahuje : Dodávku a montáž kabelu vcetne dovozu, manipulace a uložení kabelu (do trubky, na rošty, pod omítku, do rozvadece ). Dále obsahuje cenu za pom. mechanismy vcetne všech ostatních vedlejších nákladu
P | 15 | 742J42 |  | JYTY 7X1, KABEL SDELOVACÍ IZOLACE PVC | M | 38 | 0 | 0 |  |  | 0 | 0 | OTSKP 2022 | 0 | 3 |  |  | 0
PP |  |  |  | Název položky odpovídá popisu položky
VV |  |  |  | "Dle technické zprávy c.1_001, príloh c.2_001, 2_002, 2_003, 2_004, 2_005 a 2_006. Technická specifikace položky odpovídá príslušné cenové soustave."
TS |  |  |  | Položka obsahuje : Dodávku a montáž kabelu vcetne dovozu, manipulace a uložení kabelu (do trubky, na rošty, pod omítku, do rozvadece ). Dále obsahuje cenu za pom. mechanismy vcetne všech ostatních vedlejších nákladu
P | 16 | 742J43 |  | JYTY 14X1, KABEL SDELOVACÍ IZOLACE PVC | M | 25 | 0 | 0 |  |  | 0 | 0 | OTSKP 2022 | 0 | 3 |  |  | 0
PP |  |  |  | Název položky odpovídá popisu položky
VV |  |  |  | "Dle technické zprávy c.1_001, príloh c.2_001, 2_002, 2_003, 2_004, 2_005 a 2_006. Technická specifikace položky odpovídá príslušné cenové soustave."
TS |  |  |  | Položka obsahuje : Dodávku a montáž kabelu vcetne dovozu, manipulace a uložení kabelu (do trubky, na rošty, pod omítku, do rozvadece ). Dále obsahuje cenu za pom. mechanismy vcetne všech ostatních vedlejších nákladu
P | 17 | 742J51 |  | UKONCENÍ SDELOVACÍHO KABELU V ROZVADECI VC. POMOCNÉHO MATERIÁLU A ZMERENÍ KONTINUITY OVLÁDACÍHO OBVODU | KUS | 16 | 0 | 0 |  |  | 0 | 0 | OTSKP 2022 | 0 | 3 |  |  | 0
PP |  |  |  | Název položky odpovídá popisu položky
VV |  |  |  | "Dle technické zprávy c.1_001, príloh c.2_001, 2_002, 2_003, 2_004, 2_005 a 2_006. Technická specifikace položky odpovídá príslušné cenové soustave."
TS |  |  |  | Položka obsahuje: Dodávku a montáž kabelu vcetne podružného montážního materiálu, dopravu na stavenište, oddelení príslušné délky, uložení kabelu ( propojení mezi rozvadeci ), upevnení a pripojení. Dále obsahuje cenu za pom. mechanismy vcetne všech ostatních vedlejších nákladu
P | 18 | 742K12 |  | UKONCENÍ JEDNOŽÍLOVÉHO KABELU V ROZVADECI NEBO NA PRÍSTROJI OD 4 DO 16 MM2 | KUS | 2 | 0 | 0 |  |  | 0 | 0 | OTSKP 2022 | 0 | 3 |  |  | 0
PP |  |  |  | Název položky odpovídá popisu položky
VV |  |  |  | "Dle technické zprávy c.1_001, príloh c.2_001, 2_002, 2_003, 2_004, 2_005 a 2_006. Technická specifikace položky odpovídá príslušné cenové soustave."
TS |  |  |  | 1. Položka obsahuje: – všechny práce spojené s úpravou kabelu pro montáž vcetne veškerého príslušentsví 2. Položka neobsahuje: X 3. Zpusob merení: Udává se pocet kusu kompletní konstrukce nebo práce.
P | 19 | 742L11 |  | UKONCENÍ DVOU AŽ PETIŽÍLOVÉHO KABELU V ROZVADECI NEBO NA PRÍSTROJI DO 2,5 MM2 | KUS | 5 | 0 | 0 |  |  | 0 | 0 | OTSKP 2022 | 0 | 3 |  |  | 0
PP |  |  |  | Název položky odpovídá popisu položky
VV |  |  |  | "Dle technické zprávy c.1_001, príloh c.2_001, 2_002, 2_003, 2_004, 2_005 a 2_006. Technická specifikace položky odpovídá príslušné cenové soustave."
TS |  |  |  | 1. Položka obsahuje: – všechny práce spojené s úpravou kabelu pro montáž vcetne veškerého príslušentsví 2. Položka neobsahuje: X 3. Zpusob merení: Udává se pocet kusu kompletní konstrukce nebo práce.
P | 20 | 742L12 |  | UKONCENÍ DVOU AŽ PETIŽÍLOVÉHO KABELU V ROZVADECI NEBO NA PRÍSTROJI OD 4 DO 16 MM2 | KUS | 2 | 0 | 0 |  |  | 0 | 0 | OTSKP 2022 | 0 | 3 |  |  | 0
PP |  |  |  | Název položky odpovídá popisu položky
VV |  |  |  | "Dle technické zprávy c.1_001, príloh c.2_001, 2_002, 2_003, 2_004, 2_005 a 2_006. Technická specifikace položky odpovídá príslušné cenové soustave."
TS |  |  |  | 1. Položka obsahuje: – všechny práce spojené s úpravou kabelu pro montáž vcetne veškerého príslušentsví 2. Položka neobsahuje: X 3. Zpusob merení: Udává se pocet kusu kompletní konstrukce nebo práce.
P | 21 | 742M11 |  | UKONCENÍ 7-12ŽÍLOVÉHO KABELU V ROZVADECI NEBO NA PRÍSTROJI DO 2,5 MM2 | KUS | 6 | 0 | 0 |  |  | 0 | 0 | OTSKP 2022 | 0 | 3 |  |  | 0
PP |  |  |  | Název položky odpovídá popisu položky
VV |  |  |  | "Dle technické zprávy c.1_001, príloh c.2_001, 2_002, 2_003, 2_004, 2_005 a 2_006. Technická specifikace položky odpovídá príslušné cenové soustave."
TS |  |  |  | 1. Položka obsahuje: – všechny práce spojené s úpravou kabelu pro montáž vcetne veškerého príslušentsví 2. Položka neobsahuje: X 3. Zpusob merení: Udává se pocet kusu kompletní konstrukce nebo práce.
P | 22 | 742P15 |  | OZNACOVACÍ ŠTÍTEK NA KABEL | KUS | 95 | 0 | 0 |  |  | 0 | 0 | OTSKP 2022 | 0 | 3 |  |  | 0
PP |  |  |  | Název položky odpovídá popisu položky
VV |  |  |  | "Dle technické zprávy c.1_001, príloh c.2_001, 2_002, 2_003, 2_004, 2_005 a 2_006. Technická specifikace položky odpovídá príslušné cenové soustave."
TS |  |  |  | 1. Položka obsahuje: – veškeré príslušentsví 2. Položka neobsahuje: X 3. Zpusob merení: Udává se pocet kusu kompletní konstrukce nebo práce.
P | 23 | R742J41 |  | J-Y(ST)Y 1x2x0,8, KABEL SDELOVACÍ IZOLACE PVC | M | 20 | 0 | 0 |  |  | 0 | 0 | OTSKP 2022 | 0 | 3 |  |  | 0
PP |  |  |  | Název položky odpovídá popisu položky
VV |  |  |  | "Dle technické zprávy c.1_001, príloh c.2_001, 2_002, 2_003, 2_004, 2_005 a 2_006. Technická specifikace položky odpovídá príslušné cenové soustave."
TS |  |  |  | Položka obsahuje : Dodávku a montáž kabelu vcetne dovozu, manipulace a uložení kabelu (do trubky, na rošty, pod omítku, do rozvadece ). Dále obsahuje cenu za pom. mechanismy vcetne všech ostatních vedlejších nákladu
SD |  | 744 |  | Silnoproud - Rozvadece nn | [6 empty] | 0 | 0
P | 24 | 744612 |  | JISTIC JEDNOPÓLOVÝ (10 KA) OD 4 DO 10 A | KUS | 4 | 0 | 0 |  |  | 0 | 0 | OTSKP 2022 | 0 | 3 |  |  | 0
PP |  |  |  | Název položky odpovídá popisu položky
VV |  |  |  | "Dle technické zprávy c.1_001, príloh c.2_001, 2_002, 2_003, 2_004, 2_005 a 2_006. Technická specifikace položky odpovídá príslušné cenové soustave."
TS |  |  |  | 1. Položka obsahuje: – veškerý spojovací materiál vc. pripojovacího vedení – technický popis viz. projektová dokumentace 2. Položka neobsahuje: X 3. Zpusob merení: Udává se pocet kusu kompletní konstrukce nebo práce.
P | 25 | 744622 |  | JISTIC DVOUPÓLOVÝ (1+N, 10 KA) OD 4 DO 10 A | KUS | 1 | 0 | 0 |  |  | 0 | 0 | OTSKP 2022 | 0 | 3 |  |  | 0
PP |  |  |  | Název položky odpovídá popisu položky
VV |  |  |  | "Dle technické zprávy c.1_001, príloh c.2_001, 2_002, 2_003, 2_004, 2_005 a 2_006. Technická specifikace položky odpovídá príslušné cenové soustave."
TS |  |  |  | 1. Položka obsahuje: – veškerý spojovací materiál vc. pripojovacího vedení – technický popis viz. projektová dokumentace 2. Položka neobsahuje: X 3. Zpusob merení: Udává se pocet kusu kompletní konstrukce nebo práce.
P | 26 | 744652 |  | JISTIC DC OD 4 DO 10 A | KUS | 1 | 0 | 0 |  |  | 0 | 0 | OTSKP 2022 | 0 | 3 |  |  | 0
PP |  |  |  | Název položky odpovídá popisu položky
VV |  |  |  | "Dle technické zprávy c.1_001, príloh c.2_001, 2_002, 2_003, 2_004, 2_005 a 2_006. Technická specifikace položky odpovídá príslušné cenové soustave."
TS |  |  |  | 1. Položka obsahuje: – veškerý spojovací materiál vc. pripojovacího vedení – technický popis viz. projektová dokumentace 2. Položka neobsahuje: X 3. Zpusob merení: Udává se pocet kusu kompletní konstrukce nebo práce.
P | 27 | 744J21 |  | SILOVÝ KOMPLETNÍ PREPÍNAC 1-0-1 JEDNO-DVOUPÓLOVÝ DO 32 A | KUS | 1 | 0 | 0 |  |  | 0 | 0 | OTSKP 2022 | 0 | 3 |  |  | 0
PP |  |  |  | Název položky odpovídá popisu položky
VV |  |  |  | "Dle technické zprávy c.1_001, príloh c.2_001, 2_002, 2_003, 2_004, 2_005 a 2_006. Technická specifikace položky odpovídá príslušné cenové soustave."
TS |  |  |  | 1. Položka obsahuje: – veškerý spojovací materiál vc. pripojovacího vedení – technický popis viz. projektová dokumentace 2. Položka neobsahuje: X 3. Zpusob merení: Udává se pocet kusu kompletní konstrukce nebo práce.
P | 28 | 744Q11 |  | SVODIC PREPETÍ TYP 1 (TRÍDA B) 1-2 PÓLOVÝ | KUS | 2 | 0 | 0 |  |  | 0 | 0 | OTSKP 2022 | 0 | 3 |  |  | 0
PP |  |  |  | Název položky odpovídá popisu položky
VV |  |  |  | "Dle technické zprávy c.1_001, príloh c.2_001, 2_002, 2_003, 2_004, 2_005 a 2_006. Technická specifikace položky odpovídá príslušné cenové soustave."
TS |  |  |  | 1. Položka obsahuje: – veškerý spojovací materiál vc. pripojovacího vedení – technický popis viz. projektová dokumentace 2. Položka neobsahuje: X 3. Zpusob merení: Udává se pocet kusu kompletní konstrukce nebo práce.
P | 29 | 744R35 |  | OZNACOVACÍ ŠTÍTEK DO ROZVADECE NN | KUS | 1 | 0 | 0 |  |  | 0 | 0 | OTSKP 2022 | 0 | 3 |  |  | 0
PP |  |  |  | Název položky odpovídá popisu položky
VV |  |  |  | "Dle technické zprávy c.1_001, príloh c.2_001, 2_002, 2_003, 2_004, 2_005 a 2_006. Technická specifikace položky odpovídá príslušné cenové soustave."
TS |  |  |  | 1. Položka obsahuje: – veškeré príslušenství – technický popis viz. projektová dokumentace 2. Položka neobsahuje: X 3. Zpusob merení: Udává se pocet kusu kompletní konstrukce nebo práce.
P | 30 | 744R36 |  | OBAL NA VÝKRESY DO ROZVADECE NN | KUS | 1 | 0 | 0 |  |  | 0 | 0 | OTSKP 2022 | 0 | 3 |  |  | 0
PP |  |  |  | Název položky odpovídá popisu položky
VV |  |  |  | "Dle technické zprávy c.1_001, príloh c.2_001, 2_002, 2_003, 2_004, 2_005 a 2_006. Technická specifikace položky odpovídá príslušné cenové soustave."
TS |  |  |  | 1. Položka obsahuje: – veškeré príslušenství – technický popis viz. projektová dokumentace 2. Položka neobsahuje: X 3. Zpusob merení: Udává se pocet kusu kompletní konstrukce nebo práce.
SD |  | 746 |  | Silnoproud - Silnoproudá technologie - R110 kV, menírny, TNS, spínací stanice | [6 empty] | 0 | 0
P | 31 | 746632 |  | VYBAVENÁ SKRÍN PRO AUTOMATIZACI 19" PRES 15 U | KUS | 1 | 0 | 0 |  |  | 0 | 0 | OTSKP 2022 | 0 | 3 |  |  | 0
PP |  |  |  | Název položky odpovídá popisu položky
VV |  |  |  | "Dle technické zprávy c.1_001, príloh c.2_001, 2_002, 2_003, 2_004, 2_005 a 2_006. Technická specifikace položky odpovídá príslušné cenové soustave."
TS |  |  |  | 1. Položka obsahuje: – prípravu podkladu pro osazení vc. upevnovacího materiálu, uzamykatelná, veškerý podružný a pomocný materiál (napr. zásuvkový panel, DIN Lišty, kabelové žlaby, svorkovnice, rozjištení, kabelové propoje, osvetlení...) – dodávku vcetne kompletní montáže – technický popis viz. projektová dokumentace – zhotovení výrobní dokumentace, provedení zkoušek, dodání predepsaných zkoušek, revizí a atestu – veškeré potrebné mechanizmy, vcetne obsluhy, náklady na mzdy a približné (prumerné) náklady na porízení potrebných materiálu – dopravu a skladování 2. Položka neobsahuje: X 3. Zpusob merení: Udává se pocet kusu kompletní konstrukce nebo práce.
P | 32 | 746641 |  | PLC PRO AUTOMATIZACI - ZÁKLADNÍ JEDNOTKA DO 128 IO | KUS | 3 | 0 | 0 |  |  | 0 | 0 | OTSKP 2022 | 0 | 3 |  |  | 0
PP |  |  |  | Název položky odpovídá popisu položky, konkrétne se jedná o ASX1-PLC1.
VV |  |  |  | "Dle technické zprávy c.1_001, príloh c.2_001, 2_002, 2_003, 2_004, 2_005 a 2_006. Technická specifikace položky odpovídá príslušné cenové soustave."
TS |  |  |  | 1. Položka obsahuje: – veškerý podružný, spojovací a pomocný materiál. Dále obsahuje uživatelskou úpravu SW PLC, parametrizaci a nastavení PLC – dodávku vcetne kompletní montáže – technický popis viz. projektová dokumentace – výrobní dokumentaci, uvedení do provozu, revize a atesty – veškeré potrebné mechanizmy, vcetne obsluhy, náklady na mzdy a približné (prumerné) náklady na porízení potrebných materiálu – dopravu a skladování2. Položka neobsahuje: X3. Zpusob merení:Udává se pocet kusu kompletní konstrukce nebo práce.
P | 33 | 746643 |  | PLC PRO AUTOMATIZACI - ROZŠÍRENÍ ZÁKLADNÍ JEDNOTKY PLC O 8 DIGITÁLNÍCH VSTUPU 24-230 V DC AC, SOFTWARE | KUS | 3 | 0 | 0 |  |  | 0 | 0 | OTSKP 2022 | 0 | 3 |  |  | 0
PP |  |  |  | Název položky odpovídá popisu položky
VV |  |  |  | "Dle technické zprávy c.1_001, príloh c.2_001, 2_002, 2_003, 2_004, 2_005 a 2_006. Technická specifikace položky odpovídá príslušné cenové soustave."
TS |  |  |  | 1. Položka obsahuje: – veškerý podružný, spojovací a pomocný materiál. Dále obsahuje uživatelskou úpravu SW PLC, parametrizaci a nastavení PLC – dodávku vcetne kompletní montáže – technický popis viz. projektová dokumentace – výrobní dokumentaci, uvedení do provozu, revize a atesty – veškeré potrebné mechanizmy, vcetne obsluhy, náklady na mzdy a približné (prumerné) náklady na porízení potrebných materiálu – dopravu a skladování2. Položka neobsahuje: X3. Zpusob merení:Udává se pocet kusu kompletní konstrukce nebo práce.
P | 34 | 746646 |  | PLC PRO AUTOMATIZACI - ROZŠÍRENÍ ZÁKLADNÍ JEDNOTKY PLC O 4 VSTUPY ANALOGOVÉHO MERENÍ (0-10 V/0-20 MA NEBO DLE SPECIFIKACE PROJEKTU) | KUS | 1 | 0 | 0 |  |  | 0 | 0 | OTSKP 2022 | 0 | 3 |  |  | 0
PP |  |  |  | Název položky odpovídá popisu položky
VV |  |  |  | "Dle technické zprávy c.1_001, príloh c.2_001, 2_002, 2_003, 2_004, 2_005 a 2_006. Technická specifikace položky odpovídá príslušné cenové soustave."
TS |  |  |  | 1. Položka obsahuje: – veškerý podružný, spojovací a pomocný materiál. Dále obsahuje uživatelskou úpravu SW PLC, parametrizaci a nastavení PLC – dodávku vcetne kompletní montáže – technický popis viz. projektová dokumentace – výrobní dokumentaci, uvedení do provozu, revize a atesty – veškeré potrebné mechanizmy, vcetne obsluhy, náklady na mzdy a približné (prumerné) náklady na porízení potrebných materiálu – dopravu a skladování 2. Položka neobsahuje: X 3. Zpusob merení: Udává se pocet kusu kompletní konstrukce nebo práce.
P | 35 | 746648 |  | PLC PRO AUTOMATIZACI - ODDELOVACÍ CLEN RELÉOVÝ MIN. 4 KV PRO POVELY NEBO SIGNÁLY 24-230 V DC AC, MAX. 6 A, KONT. 1P, OCHRANNÉ A SIGNALIZACNÍ PRVKY | KUS | 2 | 0 | 0 |  |  | 0 | 0 | OTSKP 2022 | 0 | 3 |  |  | 0
PP |  |  |  | Název položky odpovídá popisu položky
VV |  |  |  | "Dle technické zprávy c.1_001, príloh c.2_001, 2_002, 2_003, 2_004, 2_005 a 2_006. Technická specifikace položky odpovídá príslušné cenové soustave."
TS |  |  |  | 1. Položka obsahuje: – veškerý podružný, spojovací a pomocný materiál – dodávku vcetne kompletní montáže – technický popis viz. projektová dokumentace – výrobní dokumentaci, uvedení do provozu, predepsané zkoušky, revize a atesty – veškeré potrebné mechanizmy, vcetne obsluhy, náklady na mzdy a približné (prumerné) náklady na porízení potrebných materiálu – dopravu a skladování2. Položka neobsahuje: X3. Zpusob merení:Udává se pocet kusu kompletní konstrukce nebo práce.
P | 36 | 746649 |  | PLC PRO AUTOMATIZACI - ZDROJ POMOCNÉHO NAPETÍ 24 V DC, MAX. 10 A | KUS | 1 | 0 | 0 |  |  | 0 | 0 | OTSKP 2022 | 0 | 3 |  |  | 0
PP |  |  |  | Název položky odpovídá popisu položky
VV |  |  |  | "Dle technické zprávy c.1_001, príloh c.2_001, 2_002, 2_003, 2_004, 2_005 a 2_006. Technická specifikace položky odpovídá príslušné cenové soustave."
TS |  |  |  | 1. Položka obsahuje: – veškerý podružný, spojovací a pomocný materiál – dodávku vcetne kompletní montáže – technický popis viz. projektová dokumentace – výrobní dokumentaci, uvedení do provozu, predepsané zkoušky, revize a atesty – veškeré potrebné mechanizmy, vcetne obsluhy, náklady na mzdy a približné (prumerné) náklady na porízení potrebných materiálu – dopravu a skladování 2. Položka neobsahuje: X 3. Zpusob merení: Udává se pocet kusu kompletní konstrukce nebo práce.
P | 37 | 74664A |  | PLC PRO AUTOMATIZACI - SVORKOVNICE (JEŽEK) PRO VYVEDENÍ 8 SIGNÁLU/POVELU/MERENÍ VCETNE NAPÁJECÍHO OBVODU 24 V DC | KUS | 5 | 0 | 0 |  |  | 0 | 0 | OTSKP 2022 | 0 | 3 |  |  | 0
PP |  |  |  | Název položky odpovídá popisu položky
VV |  |  |  | "Dle technické zprávy c.1_001, príloh c.2_001, 2_002, 2_003, 2_004, 2_005 a 2_006. Technická specifikace položky odpovídá príslušné cenové soustave."
TS |  |  |  | 1. Položka obsahuje: – veškerý podružný, spojovací a pomocný materiál – dodávku vcetne kompletní montáže – technický popis viz. projektová dokumentace – výrobní dokumentaci, uvedení do provozu, predepsané zkoušky, revize a atesty – veškeré potrebné mechanizmy, vcetne obsluhy, náklady na mzdy a približné (prumerné) náklady na porízení potrebných materiálu – dopravu a skladování2. Položka neobsahuje: X3. Zpusob merení:Udává se pocet kusu kompletní konstrukce nebo práce.
P | 38 | 746654 |  | ZÁKLADNÍ PROGRAMOVÉ VYBAVENÍ TLM. JEDNOTKY PRO OBJEKT TS | KUS | 3 | 0 | 0 |  |  | 0 | 0 | OTSKP 2022 | 0 | 3 |  |  | 0
PP |  |  |  | Název položky odpovídá popisu položky
VV |  |  |  | "Dle technické zprávy c.1_001, príloh c.2_001, 2_002, 2_003, 2_004, 2_005 a 2_006. Technická specifikace položky odpovídá príslušné cenové soustave."
TS |  |  |  | 1. Položka obsahuje: – veškerý podružný, spojovací a pomocný materiál. Dále obsahuje dodávku základního SW PLC a jeho instalaci – dodávku vcetne kompletní montáže – technický popis viz. projektová dokumentace – výrobní dokumentaci, uvedení do provozu, revize a atesty – veškeré potrebné mechanizmy, vcetne obsluhy, náklady na mzdy a približné (prumerné) náklady na porízení potrebných materiálu – dopravu a skladování 2. Položka neobsahuje: X 3. Zpusob merení: Udává se pocet kusu kompletní konstrukce nebo práce.
P | 39 | 746656 |  | SW-OVLADACE KOMUNIKACE, PARAMETRIZACE - PRO JEDEN PODRÍZENÝ PLC, OCHRANU, TERMINÁL | KUS | 7 | 0 | 0 |  |  | 0 | 0 | OTSKP 2022 | 0 | 3 |  |  | 0
PP |  |  |  | Název položky odpovídá popisu položky
VV |  |  |  | "Dle technické zprávy c.1_001, príloh c.2_001, 2_002, 2_003, 2_004, 2_005 a 2_006. Technická specifikace položky odpovídá príslušné cenové soustave."
TS |  |  |  | 1. Položka obsahuje: – veškerý podružný, spojovací a pomocný materiál. Dále obsahuje dodávku základního SW PLC a jeho instalaci – dodávku vcetne kompletní montáže – technický popis viz. projektová dokumentace – výrobní dokumentaci, uvedení do provozu, revize a atesty – veškeré potrebné mechanizmy, vcetne obsluhy, náklady na mzdy a približné (prumerné) náklady na porízení potrebných materiálu – dopravu a skladování 2. Položka neobsahuje: X 3. Zpusob merení: Udává se pocet kusu kompletní konstrukce nebo práce.
P | 40 | 746657 |  | SW-OVLADACE KOMUNIKACE, PARAMETRIZACE NA ED - PRO JEDEN OBJEKT (ŽST, NS, SPS, TS) | KUS | 1 | 0 | 0 |  |  | 0 | 0 | OTSKP 2022 | 0 | 3 |  |  | 0
PP |  |  |  | Název položky odpovídá popisu položky
VV |  |  |  | "Dle technické zprávy c.1_001, príloh c.2_001, 2_002, 2_003, 2_004, 2_005 a 2_006. Technická specifikace položky odpovídá príslušné cenové soustave."
TS |  |  |  | 1. Položka obsahuje: – veškerý podružný, spojovací a pomocný materiál. Dále obsahuje dodávku základního SW PLC a jeho instalaci – dodávku vcetne kompletní montáže – technický popis viz. projektová dokumentace – výrobní dokumentaci, uvedení do provozu, revize a atesty – veškeré potrebné mechanizmy, vcetne obsluhy, náklady na mzdy a približné (prumerné) náklady na porízení potrebných materiálu – dopravu a skladování 2. Položka neobsahuje: X 3. Zpusob merení: Udává se pocet kusu kompletní konstrukce nebo práce.
P | 41 | 74665B |  | ZPROVOZNENÍ, OŽIVENÍ TELEMECHANICKÉ JEDNOTKY V OBJEKTU TS | KUS | 1 | 0 | 0 |  |  | 0 | 0 | OTSKP 2022 | 0 | 3 |  |  | 0
PP |  |  |  | Název položky odpovídá popisu položky
VV |  |  |  | "Dle technické zprávy c.1_001, príloh c.2_001, 2_002, 2_003, 2_004, 2_005 a 2_006. Technická specifikace položky odpovídá príslušné cenové soustave."
TS |  |  |  | 1. Položka obsahuje: – veškerý podružný, spojovací a pomocný materiál. Dále obsahuje zprovoznení a oživení telemechanické jednotky, úpravu SW, parametrizaci SW po úpravách technologie – dodávku vcetne kompletní montáže – technický popis viz. projektová dokumentace – výrobní dokumentaci, uvedení do provozu, predepsané zkoušky, revize a atesty – veškeré potrebné mechanizmy, vcetne obsluhy, náklady na mzdy a približné (prumerné) náklady na porízení potrebných materiálu 2. Položka neobsahuje: X 3. Zpusob merení: Udává se pocet kusu kompletní konstrukce nebo práce.
P | 42 | 74665F |  | PRIPOJENÍ, OŽIVENÍ A ZPROVOZNENÍ PRENOSOVÉ CESTY V OBJEKTU TS | KUS | 1 | 0 | 0 |  |  | 0 | 0 | OTSKP 2022 | 0 | 3 |  |  | 0
PP |  |  |  | Název položky odpovídá popisu položky
VV |  |  |  | "Dle technické zprávy c.1_001, príloh c.2_001, 2_002, 2_003, 2_004, 2_005 a 2_006. Technická specifikace položky odpovídá príslušné cenové soustave."
TS |  |  |  | 1. Položka obsahuje: – veškerý podružný, spojovací a pomocný materiál. Dále obsahuje úpravu SW , parametrizaci, nastavení prenosových prvku a uvedení do provozu nebo komplexní prenastavení prenosových prvku stávajících po úpravách technologie, nastavení komunikace, nastavení komunikace prenosové prvky – nadrízený RS vc. úpravy nebo definice protokolu – dodávku vcetne kompletní montáže – technický popis viz. projektová dokumentace – výrobní dokumentaci, uvedení do provozu, predepsané zkoušky, revize a atesty – veškeré potrebné mechanizmy, vcetne obsluhy, náklady na mzdy a približné (prumerné) náklady na porízení potrebných materiálu 2. Položka neobsahuje: X 3. Zpusob merení: Udává se pocet kusu kompletní konstrukce nebo práce.
P | 43 | 74665J |  | PROVOZNÍ ZKOUŠKY TELEMECHANICKÉ JEDNOTKY V OBJEKTU TS | KUS | 1 | 0 | 0 |  |  | 0 | 0 | OTSKP 2022 | 0 | 3 |  |  | 0
PP |  |  |  | Název položky odpovídá popisu položky
VV |  |  |  | "Dle technické zprávy c.1_001, príloh c.2_001, 2_002, 2_003, 2_004, 2_005 a 2_006. Technická specifikace položky odpovídá príslušné cenové soustave."
TS |  |  |  | 1. Položka obsahuje: – veškerý podružný, spojovací a pomocný materiál. Dále obsahuje provozní odzkoušení telemechanické jednotky po jejím oživení , úpravách SW a parametrizaci SW po úpravách technologie, odzkoušení komunikace na nadrazený systém a na podrízené PLC, terminály – dodávku vcetne kompletní montáže – technický popis viz. projektová dokumentace – výrobní dokumentaci, uvedení do provozu, predepsané zkoušky, revize a atesty – veškeré potrebné mechanizmy, vcetne obsluhy, náklady na mzdy a približné (prumerné) náklady na porízení potrebných materiálu 2. Položka neobsahuje: X 3. Zpusob merení: Udává se pocet kusu kompletní konstrukce nebo práce.
P | 44 | 74665N |  | PODPORA PRI UVÁDENÍ DO PROVOZU, ENGINEERING PRO OBJEKT TS | KUS | 1 | 0 | 0 |  |  | 0 | 0 | OTSKP 2022 | 0 | 3 |  |  | 0
PP |  |  |  | Název položky odpovídá popisu položky
VV |  |  |  | "Dle technické zprávy c.1_001, príloh c.2_001, 2_002, 2_003, 2_004, 2_005 a 2_006. Technická specifikace položky odpovídá príslušné cenové soustave."
TS |  |  |  | 1. Položka obsahuje: – podporu pri uvádení do provozu zarízení jeho výrobcem, inženýrskou cinnost pri instalaci rídicích systému – predepsané zkoušky, revize a atesty – prokázání technických a kvalitativních parametru zarízení – veškeré potrebné mechanizmy, vcetne obsluhy, náklady na mzdy a približné (prumerné) náklady na porízení potrebných materiálu vcetne všech ostatních vedlejších nákladu 2. Položka neobsahuje: X 3. Zpusob merení: Udává se pocet kusu kompletní konstrukce nebo práce.
P | 45 | 746674 |  | PREVODNÍK ROZHRANÍ-ROZBOCOVAC,ROZHRANÍ METALICKÉ (MAX.6) DLE SPECIFIKACE NA OPTICKÉ (MAX.2) S FUNK.REDUNDANTNÍ KRUH.SMYCKY,PROTOKOLOVE TRANSPARENTNÍ | KUS | 3 | 0 | 0 |  |  | 0 | 0 | OTSKP 2022 | 0 | 3 |  |  | 0
PP |  |  |  | Název položky odpovídá popisu položky
VV |  |  |  | "Dle technické zprávy c.1_001, príloh c.2_001, 2_002, 2_003, 2_004, 2_005 a 2_006. Technická specifikace položky odpovídá príslušné cenové soustave."
TS |  |  |  | 1. Položka obsahuje: – veškerý podružný, spojovací a pomocný materiál. Dále obsahuje uživatelskou úpravu komunikacního SW PLC, parametrizaci, nastavení a uvedení do provozu nebo komplexní prenastavení stávajícího PLC po úpravách komunikace na nadrízený RS (PLC) vc. úpravy nebo definice protokolu, úcasti na komplexním vyzkoušení RS jako celku – dodávku vcetne kompletní montáže – technický popis viz. projektová dokumentace – výrobní dokumentaci, uvedení do provozu, predepsané zkoušky, revize a atesty – veškeré potrebné mechanizmy, vcetne obsluhy, náklady na mzdy a približné (prumerné) náklady na porízení potrebných materiálu – dopravu a skladování 2. Položka neobsahuje: X 3. Zpusob merení: Udává se pocet kusu kompletní konstrukce nebo práce.
P | 46 | 746698 |  | PRACOVNÍ STUL | KUS | 1 | 0 | 0 |  |  | 0 | 0 | OTSKP 2022 | 0 | 3 |  |  | 0
PP |  |  |  | Název položky odpovídá popisu položky
VV |  |  |  | "Dle technické zprávy c.1_001, príloh c.2_001, 2_002, 2_003, 2_004, 2_005 a 2_006. Technická specifikace položky odpovídá príslušné cenové soustave."
TS |  |  |  | 1. Položka obsahuje: – prípravu podkladu pro osazení vc. stolové sestavy s kabelovými rozvody pro jednoho uživatele s bocními skrínkami a prostorem pro PC vcetne upevnovacího materiálu, uzamykatelná, veškerý podružný a pomocný materiál – dodávku vcetne kompletní montáže – technický popis viz. projektová dokumentace – veškeré potrebné mechanizmy, vcetne obsluhy, náklady na mzdy a približné (prumerné) náklady na porízení potrebných materiálu – dopravu a skladování2. Položka neobsahuje: X3. Zpusob merení:Udává se pocet kusu kompletní konstrukce nebo práce.
P | 47 | 746699 |  | ŽIDLE | KUS | 1 | 0 | 0 |  |  | 0 | 0 | OTSKP 2022 | 0 | 3 |  |  | 0
PP |  |  |  | Název položky odpovídá popisu položky
VV |  |  |  | "Dle technické zprávy c.1_001, príloh c.2_001, 2_002, 2_003, 2_004, 2_005 a 2_006. Technická specifikace položky odpovídá príslušné cenové soustave."
TS |  |  |  | 1. Položka obsahuje: – dodávku vcetne kompletní montáže – technický popis viz. projektová dokumentace – veškeré potrebné mechanizmy, vcetne obsluhy, náklady na mzdy a približné (prumerné) náklady na porízení potrebných materiálu – dopravu a skladování2. Položka neobsahuje: X3. Zpusob merení:Udává se pocet kusu kompletní konstrukce nebo práce.
P | 48 | 7466AC |  | ZPROVOZNENÍ SYSTÉMU S NOVÝMI DATY PRO OBJEKT TS | KUS | 1 | 0 | 0 |  |  | 0 | 0 | OTSKP 2022 | 0 | 3 |  |  | 0
PP |  |  |  | Název položky odpovídá popisu položky
VV |  |  |  | "Dle technické zprávy c.1_001, príloh c.2_001, 2_002, 2_003, 2_004, 2_005 a 2_006. Technická specifikace položky odpovídá príslušné cenové soustave."
TS |  |  |  | 1. Položka obsahuje: – veškerý podružný, spojovací a pomocný materiál. Dále obsahuje zprovoznení a oživení telemechanické jednotky, úpravu SW, parametrizaci SW po úpravách technologie – dodávku vcetne kompletní montáže – technický popis viz. projektová dokumentace – výrobní dokumentaci, uvedení do provozu, predepsané zkoušky, revize a atesty – veškeré potrebné mechanizmy, vcetne obsluhy, náklady na mzdy a približné (prumerné) náklady na porízení potrebných materiálu2. Položka neobsahuje: X3. Zpusob merení:Udává se pocet kusu kompletní konstrukce nebo práce.
P | 49 | 7466AG |  | VERIFIKACE SIGNÁLU A POVELU S NOVÝMI DATY PRO OBJEKT TS | KUS | 1 | 0 | 0 |  |  | 0 | 0 | OTSKP 2022 | 0 | 3 |  |  | 0
PP |  |  |  | Název položky odpovídá popisu položky
VV |  |  |  | "Dle technické zprávy c.1_001, príloh c.2_001, 2_002, 2_003, 2_004, 2_005 a 2_006. Technická specifikace položky odpovídá príslušné cenové soustave."
TS |  |  |  | 1. Položka obsahuje: – veškerý programovací software a softwarové nástroje. Dále obsahuje verifikaci signálu a povelu s novými daty pro objekt TS - úpravu SW, parametrizaci, nastavení daného SW a uvedení do provozu nebo komplexní prenastavení daného SW stávajících po úpravách technologie, nastavení komunikace, nastavení komunikace prenosové prvky – nadrízený RS vc. úpravy nebo definice protokolu – dodávku vcetne kompletní montáže – technický popis viz. projektová dokumentace – prokázání technických a kvalitativních parametru zarízení – výrobní dokumentaci, uvedení do provozu, predepsané zkoušky, revize a atesty – veškeré potrebné mechanizmy, vcetne obsluhy, náklady na mzdy a približné (prumerné) náklady na porízení potrebných materiálu 2. Položka neobsahuje: X 3. Zpusob merení: Udává se pocet kusu kompletní konstrukce nebo práce.
P | 50 | 7466AT |  | AKTUALIZACE MODELU RÍZENÉ TECHNOLOGIE V PRUBEHU VÝSTAVBY PRO OBJEKT TS | KUS | 1 | 0 | 0 |  |  | 0 | 0 | OTSKP 2022 | 0 | 3 |  |  | 0
PP |  |  |  | Název položky odpovídá popisu položky
VV |  |  |  | "Dle technické zprávy c.1_001, príloh c.2_001, 2_002, 2_003, 2_004, 2_005 a 2_006. Technická specifikace položky odpovídá príslušné cenové soustave."
TS |  |  |  | 1. Položka obsahuje: – veškerý programovací software a softwarové nástroje. Dále obsahuje aktualizaci modelu rízené technologie v prubehu výstavby - úpravu SW, parametrizaci, nastavení daného SW a uvedení do provozu nebo komplexní prenastavení daného SW stávajících po úpravách technologie, nastavení komunikace, nastavení komunikace prenosové prvky – nadrízený RS vc. úpravy nebo definice protokolu – dodávku vcetne kompletní montáže – technický popis viz. projektová dokumentace – prokázání technických a kvalitativních parametru zarízení – výrobní dokumentaci, uvedení do provozu, predepsané zkoušky, revize a atesty – veškeré potrebné mechanizmy, vcetne obsluhy, náklady na mzdy a približné (prumerné) náklady na porízení potrebných materiálu 2. Položka neobsahuje: X 3. Zpusob merení: Udává se pocet kusu kompletní konstrukce nebo práce.
SD |  | 747 |  | Silnoproud - Zkoušky, revize a HZS | [6 empty] | 0 | 0
P | 51 | 747213 |  | CELKOVÁ PROHLÍDKA, ZKOUŠENÍ, MERENÍ A VYHOTOVENÍ VÝCHOZÍ REVIZNÍ ZPRÁVY, PRO OBJEM IN PRES 500 DO 1000 TIS. KC | KUS | 1 | 0 | 0 |  |  | 0 | 0 | OTSKP 2022 | 0 | 3 |  |  | 0
PP |  |  |  | Název položky odpovídá popisu položky
VV |  |  |  | "Dle technické zprávy c.1_001, príloh c.2_001, 2_002, 2_003, 2_004, 2_005 a 2_006. Technická specifikace položky odpovídá príslušné cenové soustave."
TS |  |  |  | 1. Položka obsahuje: – veškeré práce a materiál obsažený v názvu položky 2. Položka neobsahuje: X 3. Zpusob merení: Udává se pocet kusu kompletní konstrukce nebo práce.
P | 52 | 747214 |  | CELKOVÁ PROHLÍDKA, ZKOUŠENÍ, MERENÍ A VYHOTOVENÍ VÝCHOZÍ REVIZNÍ ZPRÁVY, PRO OBJEM IN - PRÍPLATEK ZA KAŽDÝCH DALŠÍCH I ZAPOCATÝCH 500 TIS. KC | KUS | 1 | 0 | 0 |  |  | 0 | 0 | OTSKP 2022 | 0 | 3 |  |  | 0
PP |  |  |  | Název položky odpovídá popisu položky
VV |  |  |  | "Dle technické zprávy c.1_001, príloh c.2_001, 2_002, 2_003, 2_004, 2_005 a 2_006. Technická specifikace položky odpovídá príslušné cenové soustave."
TS |  |  |  | 1. Položka obsahuje: – cenu za celkovou prohlídku zarízení PS/SO, vc. merení, komplexních zkoušek a revizi zarízení tohoto PS/SO autorizovaným revizním technikem na silnoproudá zarízení podle požadavku CSN, vcetne hodnocení a vyhotovení celkové revizní zprávy2. Položka neobsahuje: X3. Zpusob merení:Udává se pocet kusu kompletní konstrukce nebo práce.
P | 53 | 747301 |  | PROVEDENÍ PROHLÍDKY A ZKOUŠKY PRÁVNICKOU OSOBOU, VYDÁNÍ PRUKAZU ZPUSOBILOSTI | KUS | 1 | 0 | 0 |  |  | 0 | 0 | OTSKP 2022 | 0 | 3 |  |  | 0
PP |  |  |  | Název položky odpovídá popisu položky
VV |  |  |  | "Dle technické zprávy c.1_001, príloh c.2_001, 2_002, 2_003, 2_004, 2_005 a 2_006. Technická specifikace položky odpovídá príslušné cenové soustave."
TS |  |  |  | 1. Položka obsahuje: – cenu za vyhotovení dokladu právnickou osobou o silnoproudých zarízeních a vydání prukazu zpusobilosti 2. Položka neobsahuje: X 3. Zpusob merení: Udává se pocet kusu kompletní konstrukce nebo práce.
P | 54 | 747521 |  | ZKOUŠKY VODICU A KABELU OVLÁDACÍCH OD 5 DO 12 ŽIL | KUS | 7 | 0 | 0 |  |  | 0 | 0 | OTSKP 2022 | 0 | 3 |  |  | 0
PP |  |  |  | Název položky odpovídá popisu položky
VV |  |  |  | "Dle technické zprávy c.1_001, príloh c.2_001, 2_002, 2_003, 2_004, 2_005 a 2_006. Technická specifikace položky odpovídá príslušné cenové soustave."
TS |  |  |  | 1. Položka obsahuje: – cenu za provedení merení kabelu/ vodice vc. vyhotovení protokolu2. Položka neobsahuje: X3. Zpusob merení:Udává se pocet kusu kompletní konstrukce nebo práce.
P | 55 | 747522 |  | ZKOUŠKY VODICU A KABELU OVLÁDACÍCH PRES 12 DO 24 ŽIL | KUS | 2 | 0 | 0 |  |  | 0 | 0 | OTSKP 2022 | 0 | 3 |  |  | 0
PP |  |  |  | Název položky odpovídá popisu položky
VV |  |  |  | "Dle technické zprávy c.1_001, príloh c.2_001, 2_002, 2_003, 2_004, 2_005 a 2_006. Technická specifikace položky odpovídá príslušné cenové soustave."
TS |  |  |  | 1. Položka obsahuje: – cenu za provedení merení kabelu/ vodice vc. vyhotovení protokolu2. Položka neobsahuje: X3. Zpusob merení:Udává se pocet kusu kompletní konstrukce nebo práce.
P | 56 | 747701 |  | DOKONCOVACÍ MONTÁŽNÍ PRÁCE NA ELEKTRICKÉM ZARÍZENÍ | HOD | 16 | 0 | 0 |  |  | 0 | 0 | OTSKP 2022 | 0 | 3 |  |  | 0
PP |  |  |  | Název položky odpovídá popisu položky
VV |  |  |  | "Dle technické zprávy c.1_001, príloh c.2_001, 2_002, 2_003, 2_004, 2_005 a 2_006. Technická specifikace položky odpovídá príslušné cenové soustave."
TS |  |  |  | 1. Položka obsahuje: – cenu za práce spojené s uvádením zarízení do provozu, drobné montážní práce v rozvadecích, koordinaci se zhotoviteli souvisejících zarízení apod. 2. Položka neobsahuje: X 3. Zpusob merení: Udává se cas v hodinách.
P | 57 | 747703 |  | ZKUŠEBNÍ PROVOZ | HOD | 4 | 0 | 0 |  |  | 0 | 0 | OTSKP 2022 | 0 | 3 |  |  | 0
PP |  |  |  | Název položky odpovídá popisu položky
VV |  |  |  | "Dle technické zprávy c.1_001, príloh c.2_001, 2_002, 2_003, 2_004, 2_005 a 2_006. Technická specifikace položky odpovídá príslušné cenové soustave."
TS |  |  |  | 1. Položka obsahuje: – cenu za dobu kdy je zarízení po individálních zkouškách dáno do provozu s prokázáním technických a kvalitativních parametru zarízení 2. Položka neobsahuje: X 3. Zpusob merení: Udává se cas v hodinách.
P | 58 | 747704 |  | ZAŠKOLENÍ OBSLUHY | HOD | 4 | 0 | 0 |  |  | 0 | 0 | OTSKP 2022 | 0 | 3 |  |  | 0
PP |  |  |  | Název položky odpovídá popisu položky
VV |  |  |  | "Dle technické zprávy c.1_001, príloh c.2_001, 2_002, 2_003, 2_004, 2_005 a 2_006. Technická specifikace položky odpovídá príslušné cenové soustave."
TS |  |  |  | 1. Položka obsahuje: – cenu za dobu kdy je s funkcí seznamována obsluha zarízení, vcetne odevzdání dokumentace skutecného provedení 2. Položka neobsahuje: X 3. Zpusob merení: Udává se cas v hodinách.
SD |  | 75 |  | Slaboproud | [6 empty] | 0 | 0
P | 59 | 75J912 |  | OPTICKÝ PATCHCORD MULTIMODE PRES 5 M | KUS | 6 | 0 | 0 |  |  | 0 | 0 | OTSKP 2022 | 0 | 3 |  |  | 0
PP |  |  |  | Název položky odpovídá popisu položky
VV |  |  |  | "Dle technické zprávy c.1_001, príloh c.2_001, 2_002, 2_003, 2_004, 2_005 a 2_006. Technická specifikace položky odpovídá príslušné cenové soustave."
TS |  |  |  | 1. Položka obsahuje: – dodávku specifikované kabelizace vcetne potrebného drobného montážního materiálu – dopravu a skladování 2. Položka neobsahuje: X 3. Zpusob merení: dodávka specifikované kabelizace se merí v délce udané v kusech.
P | 60 | 75J91X |  | OPTICKÝ PATCHCORD MULTIMODE - MONTÁŽ | KUS | 6 | 0 | 0 |  |  | 0 | 0 | OTSKP 2022 | 0 | 3 |  |  | 0
PP |  |  |  | Název položky odpovídá popisu položky
VV |  |  |  | "Dle technické zprávy c.1_001, príloh c.2_001, 2_002, 2_003, 2_004, 2_005 a 2_006. Technická specifikace položky odpovídá príslušné cenové soustave."
TS |  |  |  | 1. Položka obsahuje: – práce spojené s montáží specifikované kabelizace specifikovaným zpusobem – veškeré potrebné mechanizmy, vcetne obsluhy, náklady na mzdy a približné (prumerné) náklady na porízení potrebných materiálu 2. Položka neobsahuje: X 3. Zpusob merení: Práce specifikovaného se merí délce kabelizace udané v kusech.
P | 61 | 75J922 |  | OPTICKÝ PATCHCORD SINGLEMODE PRES 5 M | KUS | 5 | 0 | 0 |  |  | 0 | 0 | OTSKP 2022 | 0 | 3 |  |  | 0
PP |  |  |  | Název položky odpovídá popisu položky
VV |  |  |  | "Dle technické zprávy c.1_001, príloh c.2_001, 2_002, 2_003, 2_004, 2_005 a 2_006. Technická specifikace položky odpovídá príslušné cenové soustave."
TS |  |  |  | 1. Položka obsahuje: – dodávku specifikované kabelizace vcetne potrebného drobného montážního materiálu – dopravu a skladování 2. Položka neobsahuje: X 3. Zpusob merení: dodávka specifikované kabelizace se merí v délce udané v kusech.
P | 62 | 75J92X |  | OPTICKÝ PATCHCORD SINGLEMODE - MONTÁŽ | KUS | 5 | 0 | 0 |  |  | 0 | 0 | OTSKP 2022 | 0 | 3 |  |  | 0
PP |  |  |  | Název položky odpovídá popisu položky
VV |  |  |  | "Dle technické zprávy c.1_001, príloh c.2_001, 2_002, 2_003, 2_004, 2_005 a 2_006. Technická specifikace položky odpovídá príslušné cenové soustave."
TS |  |  |  | 1. Položka obsahuje: – práce spojené s montáží specifikované kabelizace specifikovaným zpusobem – veškeré potrebné mechanizmy, vcetne obsluhy, náklady na mzdy a približné (prumerné) náklady na porízení potrebných materiálu 2. Položka neobsahuje: X 3. Zpusob merení: Práce specifikovaného se merí délce kabelizace udané v kusech.
P | 63 | 75O915 |  | DDTS ŽDC, PREVODNÍK M-BUS/ ETHERNET/RS232 | KUS | 1 | 0 | 0 |  |  | 0 | 0 | OTSKP 2022 | 0 | 3 |  |  | 0
PP |  |  |  | Název položky odpovídá popisu položky
VV |  |  |  | "Dle technické zprávy c.1_001, príloh c.2_001, 2_002, 2_003, 2_004, 2_005 a 2_006. Technická specifikace položky odpovídá príslušné cenové soustave."
TS |  |  |  | 1. Položka obsahuje: - prevodník rozhraní M-Bus/Ethernet - firmware, príslušenství - dodávku vcetne kompletní montáže - veškeré potrebné mechanizmy, vcetne obsluhy, náklady na mzdy a približné (prumerné) náklady na porízení potrebných materiálu - dopravu a skladování 2. Položka neobsahuje: X 3. Zpusob merení: Udává se pocet kusu kompletní konstrukce nebo práce.
P | 64 | 75O918 |  | DDTS ŽDC, SNÍMAC TEPLOTY A VLHKOSTI | KUS | 3 | 0 | 0 |  |  | 0 | 0 | OTSKP 2022 | 0 | 3 |  |  | 0
PP |  |  |  | Název položky odpovídá popisu položky
VV |  |  |  | "Dle technické zprávy c.1_001, príloh c.2_001, 2_002, 2_003, 2_004, 2_005 a 2_006. Technická specifikace položky odpovídá príslušné cenové soustave."
TS |  |  |  | 1. Položka obsahuje: - snímac teploty a vlhkosti s výstupem 4-20mA - príslušenství - dodávku vcetne kompletní montáže - veškeré potrebné mechanizmy, vcetne obsluhy, náklady na mzdy a približné (prumerné) náklady na porízení potrebných materiálu - dopravu a skladování 2. Položka neobsahuje: X 3. Zpusob merení: Udává se pocet kusu kompletní konstrukce nebo práce.
P | 65 | 75O95D |  | DDTS ŽDC, ROZŠÍRENÍ INTEGRACE EE DO INK DDTS ŽDC | KUS | 2 | 0 | 0 |  |  | 0 | 0 | OTSKP 2022 | 0 | 3 |  |  | 0
PP |  |  |  | Název položky odpovídá popisu položky
VV |  |  |  | "Dle technické zprávy c.1_001, príloh c.2_001, 2_002, 2_003, 2_004, 2_005 a 2_006. Technická specifikace položky odpovídá príslušné cenové soustave."
TS |  |  |  | 1. Položka obsahuje: - rozšírení SW integraci signálu z energetických a elektrotechnických systému stažených do jednoho PLC nebo do jednoho analyzátoru síte v rozsahu do 24xDI / 24xDO / 12xAI do InK systému DDTS ŽDC - licence s potrebnými protokoly MODBUS, DBNet, S-Net, IEC 60870-5-104 atd. - parametrizaci a naplnení datových, technologických, telemetrických a rídicích struktur DDTS ŽDC pro prenos informací - odzkoušení programového vybavení, overení uživatelských funkcí na úplné implementaci, verifikace prenášených dat - náklady na mzdy - programátorské práce vcetne potrebného vybavení 2. Položka neobsahuje: X 3. Zpusob merení: Udává se pocet kusu rozšírení PLC nebo analyzátoru síte do 24xDI / 24xDO / 12AI.

## PS 27-03-11
SŽDC05 | [14 empty] | 3
S | Stavba: | 5533520002-zm18 |  | XDC_Ceska-Trebova-cast1-zm18-20240920 | [6 empty] | D.1.3.1 | 0 | AspeEsticon | 0 | 2
O | Objekt: | D.1.3.1 |  | Dispecerská rídicí technika | [9 empty] | 0.15 | 2
Typ | Poř. číslo | Kód položky | Varianta | Název položky | MJ | Množství | Jednotková hmotnost | Celková hmotnost |  |  | Jednotková cena |  | Cenové soustavy | 0.21
Dodávka
[9 empty] | Jednotková | Celkem | Jednotková | Celkem |  |  |  | Počet položek s nulovou cenou | 0
O1 |  | PS 27-03-11 |  | TNS Ceská Trebová, zarízení DRT, SKR a MRS | [6 empty] | 0 | 0
SD |  | 703.709 |  | Všeobecné práce pro silnoproud a slaboproud | [6 empty] | 0 | 0
P | 1 | 703132 |  | KABELOVÝ ROŠT/LÁVKA NOSNÝ S FUNKCNÍ ODOLNOSTÍ PRI POŽÁRU VCETNE UPEVNENÍ A PRÍSLUŠENSTVÍ SVETLÉ ŠÍRKY PRES 100 DO 250 MM | M | 4 | 0 | 0 |  |  | 0 | 0 | OTSKP 2022 | 0 | 3 |  |  | 0
PP |  |  |  | Název položky odpovídá popisu položky
VV |  |  |  | "Dle technické zprávy c.1_001, príloh c.2_001, 2_002, 2_010 a 2_011. Technická specifikace položky odpovídá príslušné cenové soustave."
TS |  |  |  | 1. Položka obsahuje: – kompletní montáž, rozmerení, upevnení, svárení, rezání, spojování a pod. – veškerý spojovací a montážní materiál vc. upevnovacího materiálu ( stojky, držáky, konzoly apod.) – elektrické pospojování – pomocné mechanismy a náter2. Položka neobsahuje: – víko a kabelové príchytky3. Zpusob merení:Merí se metr délkový.
P | 2 | 703412 |  | ELEKTROINSTALACNÍ TRUBKA PLASTOVÁ VCETNE UPEVNENÍ A PRÍSLUŠENSTVÍ DN PRUMERU PRES 25 DO 40 MM | M | 2138 | 0 | 0 |  |  | 0 | 0 | OTSKP 2022 | 0 | 3 |  |  | 0
PP |  |  |  | Název položky odpovídá popisu položky, konkrétne se jedná o trubku pro MOK a koax.
VV |  |  |  | "Dle technické zprávy c.1_001, príloh c.2_001, 2_002, 2_010 a 2_011. Technická specifikace položky odpovídá príslušné cenové soustave."
TS |  |  |  | 1. Položka obsahuje: – prípravu podkladu pro osazení2. Položka neobsahuje: X3. Zpusob merení:Merí se metr délkový.
P | 3 | 703512 |  | ELEKTROINSTALACNÍ LIŠTA ŠÍRKY PRES 30 DO 60 MM | M | 40 | 0 | 0 |  |  | 0 | 0 | OTSKP 2022 | 0 | 3 |  |  | 0
PP |  |  |  | Název položky odpovídá popisu položky, konkrétne se jedná o lištu u stolu MRS, k GPS anténe
VV |  |  |  | "Dle technické zprávy c.1_001, príloh c.2_001, 2_002, 2_010 a 2_011. Technická specifikace položky odpovídá príslušné cenové soustave."
TS |  |  |  | 1. Položka obsahuje: – prípravu podkladu pro osazení2. Položka neobsahuje: X3. Zpusob merení:Merí se metr délkový.
P | 4 | 703732 |  | KABELOVÁ PRÍCHYTKA S FUNKCNÍ ODOLNOSTÍ PRI POŽÁRU PRO ROZSAH UPNUTÍ OD 26 DO 50 MM | KUS | 100 | 0 | 0 |  |  | 0 | 0 | OTSKP 2022 | 0 | 3 |  |  | 0
PP |  |  |  | Název položky odpovídá popisu položky
VV |  |  |  | "Dle technické zprávy c.1_001, príloh c.2_001, 2_002, 2_010 a 2_011. Technická specifikace položky odpovídá príslušné cenové soustave."
TS |  |  |  | 1. Položka obsahuje: – veškeré zemní práce vcetne dodání zásypového materiálu2. Položka neobsahuje: X3. Zpusob merení:Merí se metr délkový.
P | 5 | 709400 |  | ZATAŽENÍ LANKA DO CHRÁNICKY NEBO ŽLABU | M | 2138 | 0 | 0 |  |  | 0 | 0 | OTSKP 2022 | 0 | 3 |  |  | 0
PP |  |  |  | Název položky odpovídá popisu položky, konkrétne se jedná o zatažení MOK, koax.
VV |  |  |  | "Dle technické zprávy c.1_001, príloh c.2_001, 2_002, 2_010 a 2_011. Technická specifikace položky odpovídá príslušné cenové soustave."
TS |  |  |  | 1. Položka obsahuje: – všechny náklady na demontáž stávajícího zarízení vcetne pomocných doplnujících úprav pro jeho likvidaci – naložení vybouraného materiálu na dopravní prostredek2. Položka neobsahuje: – odvoz vybouraného materiálu – poplatek za likvidaci odpadu (nacení se dle SSD 0)3. Zpusob merení:Merí se metr délkový.
SD |  | 741 |  | Silnoproud - Elektroinstalacní materiál, ocelové konstrukce, uzemnení | [6 empty] | 0 | 0
P | 6 | 741322 |  | ZÁSUVKA INSTALACNÍ JEDNODUCHÁ S PREPETOVOU OCHRANOU, NÁSTENNÁ VE VYŠŠÍM KRYTÍ - MIN. IP 44 | KUS | 2 | 0 | 0 |  |  | 0 | 0 | OTSKP 2022 | 0 | 3 |  |  | 0
PP |  |  |  | Název položky odpovídá popisu položky, konkrétne se jedná o místo u stolu MRS.
VV |  |  |  | "Dle technické zprávy c.1_001, príloh c.2_001, 2_002, 2_010 a 2_011. Technická specifikace položky odpovídá príslušné cenové soustave."
TS |  |  |  | 1. Položka obsahuje: – kompletní prístroj vc. príslušenství2. Položka neobsahuje: X3. Zpusob merení:Udává se pocet kusu kompletní konstrukce nebo práce.
P | 7 | 741C04 |  | OCHRANNÉ POSPOJOVÁNÍ CU VODICEM DO 16 MM2 | KUS | 4 | 0 | 0 |  |  | 0 | 0 | OTSKP 2022 | 0 | 3 |  |  | 0
PP |  |  |  | Název položky odpovídá popisu položky, konkrétne se jedná o ASX1-3, GPS.
VV |  |  |  | "Dle technické zprávy c.1_001, príloh c.2_001, 2_002, 2_010 a 2_011. Technická specifikace položky odpovídá príslušné cenové soustave."
TS |  |  |  | 1. Položka obsahuje: – pripojení zarízení vodicem do Cu 16mm2 k zemnícímu vodici délky do 2m vc. ukoncení2. Položka neobsahuje: X3. Zpusob merení:Udává se pocet kusu kompletní konstrukce nebo práce.
P | 8 | 741C05 |  | SPOJOVÁNÍ UZEMNOVACÍCH VODICU | KUS | 4 | 0 | 0 |  |  | 0 | 0 | OTSKP 2022 | 0 | 3 |  |  | 0
PP |  |  |  | Název položky odpovídá popisu položky, konkrétne se jedná o ASX1-3, GPS.
VV |  |  |  | "Dle technické zprávy c.1_001, príloh c.2_001, 2_002, 2_010 a 2_011. Technická specifikace položky odpovídá príslušné cenové soustave."
TS |  |  |  | 1. Položka obsahuje: – tvarování, prípravu spoju – svarování – ochranný náter spoje dle príslušných norem2. Položka neobsahuje: X3. Zpusob merení:Udává se pocet kusu kompletní konstrukce nebo práce.
SD |  | 742.743 |  | Silnoproud - Silnoproudé rozvody | [6 empty] | 0 | 0
P | 9 | 742F12 |  | KABEL NN NEBO VODIC JEDNOŽÍLOVÝ CU S PLASTOVOU IZOLACÍ OD 4 DO 16 MM2 | M | 30 | 0 | 0 |  |  | 0 | 0 | OTSKP 2022 | 0 | 3 |  |  | 0
PP |  |  |  | Název položky odpovídá popisu položky
VV |  |  |  | "Dle technické zprávy c.1_001, príloh c.2_001, 2_002 - 2_011. Technická specifikace položky odpovídá príslušné cenové soustave."
TS |  |  |  | 1. Položka obsahuje: – manipulace a uložení kabelu (do zeme, chránicky, kanálu, na rošty, na TV a pod.)2. Položka neobsahuje: – príchytky, spojky, koncovky, chránicky apod.3. Zpusob merení:Merí se metr délkový.
P | 10 | 742G11 |  | KABEL NN DVOU- A TRÍŽÍLOVÝ CU S PLASTOVOU IZOLACÍ DO 2,5 MM2 | M | 69 | 0 | 0 |  |  | 0 | 0 | OTSKP 2022 | 0 | 3 |  |  | 0
PP |  |  |  | Název položky odpovídá popisu položky
VV |  |  |  | "Dle technické zprávy c.1_001, príloh c.2_001, 2_002 - 2_011. Technická specifikace položky odpovídá príslušné cenové soustave."
TS |  |  |  | 1. Položka obsahuje: – manipulace a uložení kabelu (do zeme, chránicky, kanálu, na rošty, na TV a pod.)2. Položka neobsahuje: – príchytky, spojky, koncovky, chránicky apod.3. Zpusob merení:Merí se metr délkový.
P | 11 | 742G12 |  | KABEL NN DVOU- A TRÍŽÍLOVÝ CU S PLASTOVOU IZOLACÍ OD 4 DO 16 MM2 | M | 55 | 0 | 0 |  |  | 0 | 0 | OTSKP 2022 | 0 | 3 |  |  | 0
PP |  |  |  | Název položky odpovídá popisu položky
VV |  |  |  | "Dle technické zprávy c.1_001, príloh c.2_001, 2_002 - 2_011. Technická specifikace položky odpovídá príslušné cenové soustave."
TS |  |  |  | 1. Položka obsahuje: – manipulace a uložení kabelu (do zeme, chránicky, kanálu, na rošty, na TV a pod.)2. Položka neobsahuje: – príchytky, spojky, koncovky, chránicky apod.3. Zpusob merení:Merí se metr délkový.
P | 12 | 742I11 |  | KABEL NN CU OVLÁDACÍ 7-12ŽÍLOVÝ DO 2,5 MM2 | M | 212 | 0 | 0 |  |  | 0 | 0 | OTSKP 2022 | 0 | 3 |  |  | 0
PP |  |  |  | Název položky odpovídá popisu položky
VV |  |  |  | "Dle technické zprávy c.1_001, príloh c.2_001, 2_002 - 2_011. Technická specifikace položky odpovídá príslušné cenové soustave."
TS |  |  |  | 1. Položka obsahuje: – manipulace a uložení kabelu (do zeme, chránicky, kanálu, na rošty, na TV a pod.)2. Položka neobsahuje: – príchytky, spojky, koncovky, chránicky apod.3. Zpusob merení:Merí se metr délkový.
P | 13 | 742I21 |  | KABEL NN CU OVLÁDACÍ 19-24ŽÍLOVÝ DO 2,5 MM2 | M | 96 | 0 | 0 |  |  | 0 | 0 | OTSKP 2022 | 0 | 3 |  |  | 0
PP |  |  |  | Název položky odpovídá popisu položky
VV |  |  |  | "Dle technické zprávy c.1_001, príloh c.2_001, 2_002 - 2_011. Technická specifikace položky odpovídá príslušné cenové soustave."
TS |  |  |  | 1. Položka obsahuje: – manipulace a uložení kabelu (do zeme, chránicky, kanálu, na rošty, na TV a pod.)2. Položka neobsahuje: – príchytky, spojky, koncovky, chránicky apod.3. Zpusob merení:Merí se metr délkový.
P | 14 | 742K12 |  | UKONCENÍ JEDNOŽÍLOVÉHO KABELU V ROZVADECI NEBO NA PRÍSTROJI OD 4 DO 16 MM2 | KUS | 8 | 0 | 0 |  |  | 0 | 0 | OTSKP 2022 | 0 | 3 |  |  | 0
PP |  |  |  | Název položky odpovídá popisu položky
VV |  |  |  | "Dle technické zprávy c.1_001, príloh c.2_001, 2_002 - 2_011. Technická specifikace položky odpovídá príslušné cenové soustave."
TS |  |  |  | 1. Položka obsahuje: – všechny práce spojené s úpravou kabelu pro montáž vcetne veškerého príslušentsví2. Položka neobsahuje: X3. Zpusob merení:Udává se pocet kusu kompletní konstrukce nebo práce.
P | 15 | 742L11 |  | UKONCENÍ DVOU AŽ PETIŽÍLOVÉHO KABELU V ROZVADECI NEBO NA PRÍSTROJI DO 2,5 MM2 | KUS | 14 | 0 | 0 |  |  | 0 | 0 | OTSKP 2022 | 0 | 3 |  |  | 0
PP |  |  |  | Název položky odpovídá popisu položky
VV |  |  |  | "Dle technické zprávy c.1_001, príloh c.2_001, 2_002 - 2_011. Technická specifikace položky odpovídá príslušné cenové soustave."
TS |  |  |  | 1. Položka obsahuje: – všechny práce spojené s úpravou kabelu pro montáž vcetne veškerého príslušentsví2. Položka neobsahuje: X3. Zpusob merení:Udává se pocet kusu kompletní konstrukce nebo práce.
P | 16 | 742L12 |  | UKONCENÍ DVOU AŽ PETIŽÍLOVÉHO KABELU V ROZVADECI NEBO NA PRÍSTROJI OD 4 DO 16 MM2 | KUS | 6 | 0 | 0 |  |  | 0 | 0 | OTSKP 2022 | 0 | 3 |  |  | 0
PP |  |  |  | Název položky odpovídá popisu položky
VV |  |  |  | "Dle technické zprávy c.1_001, príloh c.2_001, 2_002 - 2_011. Technická specifikace položky odpovídá príslušné cenové soustave."
TS |  |  |  | 1. Položka obsahuje: – všechny práce spojené s úpravou kabelu pro montáž vcetne veškerého príslušentsví2. Položka neobsahuje: X3. Zpusob merení:Udává se pocet kusu kompletní konstrukce nebo práce.
P | 17 | 742M11 |  | UKONCENÍ 7-12ŽÍLOVÉHO KABELU V ROZVADECI NEBO NA PRÍSTROJI DO 2,5 MM2 | KUS | 14 | 0 | 0 |  |  | 0 | 0 | OTSKP 2022 | 0 | 3 |  |  | 0
PP |  |  |  | Název položky odpovídá popisu položky
VV |  |  |  | "Dle technické zprávy c.1_001, príloh c.2_001, 2_002 - 2_011. Technická specifikace položky odpovídá príslušné cenové soustave."
TS |  |  |  | 1. Položka obsahuje: – všechny práce spojené s úpravou kabelu pro montáž vcetne veškerého príslušentsví2. Položka neobsahuje: X3. Zpusob merení:Udává se pocet kusu kompletní konstrukce nebo práce.
P | 18 | 742N11 |  | UKONCENÍ 19-24ŽÍLOVÉHO KABELU V ROZVADECI NEBO NA PRÍSTROJI DO 2,5 MM2 | KUS | 8 | 0 | 0 |  |  | 0 | 0 | OTSKP 2022 | 0 | 3 |  |  | 0
PP |  |  |  | Název položky odpovídá popisu položky
VV |  |  |  | "Dle technické zprávy c.1_001, príloh c.2_001, 2_002 - 2_011. Technická specifikace položky odpovídá príslušné cenové soustave."
TS |  |  |  | 1. Položka obsahuje: – všechny práce spojené s úpravou kabelu pro montáž vcetne veškerého príslušentsví2. Položka neobsahuje: X3. Zpusob merení:Udává se pocet kusu kompletní konstrukce nebo práce.
P | 19 | 742P15 |  | OZNACOVACÍ ŠTÍTEK NA KABEL | KUS | 200 | 0 | 0 |  |  | 0 | 0 | OTSKP 2022 | 0 | 3 |  |  | 0
PP |  |  |  | Název položky odpovídá popisu položky
VV |  |  |  | "Dle technické zprávy c.1_001, príloh c.2_001, 2_002 - 2_011. Technická specifikace položky odpovídá príslušné cenové soustave."
TS |  |  |  | 1. Položka obsahuje: – veškeré príslušentsví2. Položka neobsahuje: X3. Zpusob merení:Udává se pocet kusu kompletní konstrukce nebo práce.
SD |  | 744 |  | Silnoproud - Rozvadece nn | [6 empty] | 0 | 0
P | 20 | 744R25 |  | UCPÁVKOVÁ VÝVODKA PRO KABEL O PRUMERU OD 25 DO 35 MM | KUS | 37 | 0 | 0 |  |  | 0 | 0 | OTSKP 2022 | 0 | 3 |  |  | 0
PP |  |  |  | Název položky odpovídá popisu položky
VV |  |  |  | "Dle technické zprávy c.1_001, príloh c.2_001, 2_002 - 2_011. Technická specifikace položky odpovídá príslušné cenové soustave."
TS |  |  |  | 1. Položka obsahuje: – veškeré príslušenství – technický popis viz. projektová dokumentace2. Položka neobsahuje: X3. Zpusob merení:Udává se pocet kusu kompletní konstrukce nebo práce.
P | 21 | 744R35 |  | OZNACOVACÍ ŠTÍTEK DO ROZVADECE NN | KUS | 3 | 0 | 0 |  |  | 0 | 0 | OTSKP 2022 | 0 | 3 |  |  | 0
PP |  |  |  | Název položky odpovídá popisu položky
VV |  |  |  | "Dle technické zprávy c.1_001, príloh c.2_001, 2_002 - 2_011. Technická specifikace položky odpovídá príslušné cenové soustave."
TS |  |  |  | 1. Položka obsahuje: – veškeré príslušenství – technický popis viz. projektová dokumentace2. Položka neobsahuje: X3. Zpusob merení:Udává se pocet kusu kompletní konstrukce nebo práce.
P | 22 | 744R36 |  | OBAL NA VÝKRESY DO ROZVADECE NN | KUS | 3 | 0 | 0 |  |  | 0 | 0 | OTSKP 2022 | 0 | 3 |  |  | 0
PP |  |  |  | Název položky odpovídá popisu položky
VV |  |  |  | "Dle technické zprávy c.1_001, príloh c.2_001, 2_002 - 2_011. Technická specifikace položky odpovídá príslušné cenové soustave."
TS |  |  |  | 1. Položka obsahuje: – veškeré príslušenství – technický popis viz. projektová dokumentace2. Položka neobsahuje: X3. Zpusob merení:Udává se pocet kusu kompletní konstrukce nebo práce.
SD |  | 746 |  | Silnoproud - Silnoproudá technologie - R110 kV, menírny, TNS, spínací stanice | [6 empty] | 0 | 0
P | 23 | 746632 |  | VYBAVENÁ SKRÍN PRO AUTOMATIZACI 19" PRES 15 U | KUS | 3 | 0 | 0 |  |  | 0 | 0 | OTSKP 2022 | 0 | 3 |  |  | 0
PP |  |  |  | Název položky odpovídá popisu položky
VV |  |  |  | "Dle technické zprávy c.1_001, príloh c.2_001, 2_002 - 2_012. Technická specifikace položky odpovídá príslušné cenové soustave."
TS |  |  |  | 1. Položka obsahuje: – prípravu podkladu pro osazení vc. upevnovacího materiálu, uzamykatelná, veškerý podružný a pomocný materiál (napr. zásuvkový panel, DIN Lišty, kabelové žlaby, svorkovnice, rozjištení, kabelové propoje, osvetlení...) – dodávku vcetne kompletní montáže – technický popis viz. projektová dokumentace – zhotovení výrobní dokumentace, provedení zkoušek, dodání predepsaných zkoušek, revizí a atestu – veškeré potrebné mechanizmy, vcetne obsluhy, náklady na mzdy a približné (prumerné) náklady na porízení potrebných materiálu – dopravu a skladování2. Položka neobsahuje: X3. Zpusob merení:Udává se pocet kusu kompletní konstrukce nebo práce.
P | 24 | 746641 |  | PLC PRO AUTOMATIZACI - ZÁKLADNÍ JEDNOTKA DO 128 IO | KUS | 1 | 0 | 0 |  |  | 0 | 0 | OTSKP 2022 | 0 | 3 |  |  | 0
PP |  |  |  | Název položky odpovídá popisu položky, konkrétne se jedná o ASX1-PLC1.
VV |  |  |  | "Dle technické zprávy c.1_001, príloh c.2_001, 2_002 - 2_012. Technická specifikace položky odpovídá príslušné cenové soustave."
TS |  |  |  | 1. Položka obsahuje: – veškerý podružný, spojovací a pomocný materiál. Dále obsahuje uživatelskou úpravu SW PLC, parametrizaci a nastavení PLC – dodávku vcetne kompletní montáže – technický popis viz. projektová dokumentace – výrobní dokumentaci, uvedení do provozu, revize a atesty – veškeré potrebné mechanizmy, vcetne obsluhy, náklady na mzdy a približné (prumerné) náklady na porízení potrebných materiálu – dopravu a skladování2. Položka neobsahuje: X3. Zpusob merení:Udává se pocet kusu kompletní konstrukce nebo práce.
P | 25 | 746642 |  | PLC PRO AUTOMATIZACI - ZÁKLADNÍ JEDNOTKA PRES 128 DO 1024 IO | KUS | 1 | 0 | 0 |  |  | 0 | 0 | OTSKP 2022 | 0 | 3 |  |  | 0
PP |  |  |  | Název položky odpovídá popisu položky, konkrétne se jedná o ASX1-PLC2.
VV |  |  |  | "Dle technické zprávy c.1_001, príloh c.2_001, 2_002 - 2_012. Technická specifikace položky odpovídá príslušné cenové soustave."
TS |  |  |  | 1. Položka obsahuje: – veškerý podružný, spojovací a pomocný materiál. Dále obsahuje uživatelskou úpravu SW PLC, parametrizaci a nastavení PLC – dodávku vcetne kompletní montáže – technický popis viz. projektová dokumentace – výrobní dokumentaci, uvedení do provozu, revize a atesty – veškeré potrebné mechanizmy, vcetne obsluhy, náklady na mzdy a približné (prumerné) náklady na porízení potrebných materiálu – dopravu a skladování2. Položka neobsahuje: X3. Zpusob merení:Udává se pocet kusu kompletní konstrukce nebo práce.
P | 26 | 746643 |  | PLC PRO AUTOMATIZACI - ROZŠÍRENÍ ZÁKLADNÍ JEDNOTKY PLC O 8 DIGITÁLNÍCH VSTUPU 24-230 V DC AC, SOFTWARE | KUS | 5 | 0 | 0 |  |  | 0 | 0 | OTSKP 2022 | 0 | 3 |  |  | 0
PP |  |  |  | Název položky odpovídá popisu položky
VV |  |  |  | "Dle technické zprávy c.1_001, príloh c.2_001, 2_002 - 2_012. Technická specifikace položky odpovídá príslušné cenové soustave."
TS |  |  |  | 1. Položka obsahuje: – veškerý podružný, spojovací a pomocný materiál. Dále obsahuje uživatelskou úpravu SW PLC, parametrizaci a nastavení PLC – dodávku vcetne kompletní montáže – technický popis viz. projektová dokumentace – výrobní dokumentaci, uvedení do provozu, revize a atesty – veškeré potrebné mechanizmy, vcetne obsluhy, náklady na mzdy a približné (prumerné) náklady na porízení potrebných materiálu – dopravu a skladování2. Položka neobsahuje: X3. Zpusob merení:Udává se pocet kusu kompletní konstrukce nebo práce.
P | 27 | 746644 |  | PLC PRO AUTOMATIZACI - ROZŠÍRENÍ ZÁKLADNÍ JEDNOTKY PLC O 8 RELÉOVÝCH VÝSTUPU 24-230 V DC AC, 1 A, KONT. 1Z, SOFTWARE | KUS | 3 | 0 | 0 |  |  | 0 | 0 | OTSKP 2022 | 0 | 3 |  |  | 0
PP |  |  |  | Název položky odpovídá popisu položky
VV |  |  |  | "Dle technické zprávy c.1_001, príloh c.2_001, 2_002 - 2_012. Technická specifikace položky odpovídá príslušné cenové soustave."
TS |  |  |  | 1. Položka obsahuje: – veškerý podružný, spojovací a pomocný materiál. Dále obsahuje uživatelskou úpravu SW PLC, parametrizaci a nastavení PLC – dodávku vcetne kompletní montáže – technický popis viz. projektová dokumentace – výrobní dokumentaci, uvedení do provozu, revize a atesty – veškeré potrebné mechanizmy, vcetne obsluhy, náklady na mzdy a približné (prumerné) náklady na porízení potrebných materiálu – dopravu a skladování2. Položka neobsahuje: X3. Zpusob merení:Udává se pocet kusu kompletní konstrukce nebo práce.
P | 28 | 746648 |  | PLC PRO AUTOMATIZACI - ODDELOVACÍ CLEN RELÉOVÝ MIN. 4 KV PRO POVELY NEBO SIGNÁLY 24-230 V DC AC, MAX. 6 A, KONT. 1P, OCHRANNÉ A SIGNALIZACNÍ PRVKY | KUS | 2 | 0 | 0 |  |  | 0 | 0 | OTSKP 2022 | 0 | 3 |  |  | 0
PP |  |  |  | Název položky odpovídá popisu položky
VV |  |  |  | "Dle technické zprávy c.1_001, príloh c.2_001, 2_002 - 2_012. Technická specifikace položky odpovídá príslušné cenové soustave."
TS |  |  |  | 1. Položka obsahuje: – veškerý podružný, spojovací a pomocný materiál – dodávku vcetne kompletní montáže – technický popis viz. projektová dokumentace – výrobní dokumentaci, uvedení do provozu, predepsané zkoušky, revize a atesty – veškeré potrebné mechanizmy, vcetne obsluhy, náklady na mzdy a približné (prumerné) náklady na porízení potrebných materiálu – dopravu a skladování2. Položka neobsahuje: X3. Zpusob merení:Udává se pocet kusu kompletní konstrukce nebo práce.
P | 29 | 746649 |  | PLC PRO AUTOMATIZACI - ZDROJ POMOCNÉHO NAPETÍ 24 V DC, MAX. 10 A | KUS | 6 | 0 | 0 |  |  | 0 | 0 | OTSKP 2022 | 0 | 3 |  |  | 0
PP |  |  |  | Název položky odpovídá popisu položky
VV |  |  |  | "Dle technické zprávy c.1_001, príloh c.2_001, 2_002 - 2_012. Technická specifikace položky odpovídá príslušné cenové soustave."
TS |  |  |  | 1. Položka obsahuje: – veškerý podružný, spojovací a pomocný materiál – dodávku vcetne kompletní montáže – technický popis viz. projektová dokumentace – výrobní dokumentaci, uvedení do provozu, predepsané zkoušky, revize a atesty – veškeré potrebné mechanizmy, vcetne obsluhy, náklady na mzdy a približné (prumerné) náklady na porízení potrebných materiálu – dopravu a skladování2. Položka neobsahuje: X3. Zpusob merení:Udává se pocet kusu kompletní konstrukce nebo práce.
P | 30 | 74664A |  | PLC PRO AUTOMATIZACI - SVORKOVNICE (JEŽEK) PRO VYVEDENÍ 8 SIGNÁLU/POVELU/MERENÍ VCETNE NAPÁJECÍHO OBVODU 24 V DC | KUS | 8 | 0 | 0 |  |  | 0 | 0 | OTSKP 2022 | 0 | 3 |  |  | 0
PP |  |  |  | Název položky odpovídá popisu položky
VV |  |  |  | "Dle technické zprávy c.1_001, príloh c.2_001, 2_002 - 2_012. Technická specifikace položky odpovídá príslušné cenové soustave."
TS |  |  |  | 1. Položka obsahuje: – veškerý podružný, spojovací a pomocný materiál – dodávku vcetne kompletní montáže – technický popis viz. projektová dokumentace – výrobní dokumentaci, uvedení do provozu, predepsané zkoušky, revize a atesty – veškeré potrebné mechanizmy, vcetne obsluhy, náklady na mzdy a približné (prumerné) náklady na porízení potrebných materiálu – dopravu a skladování2. Položka neobsahuje: X3. Zpusob merení:Udává se pocet kusu kompletní konstrukce nebo práce.
P | 31 | 746652 |  | ZÁKLADNÍ PROGRAMOVÉ VYBAVENÍ TLM. JEDNOTKY PRO OBJEKT NS | KUS | 2 | 0 | 0 |  |  | 0 | 0 | OTSKP 2022 | 0 | 3 |  |  | 0
PP |  |  |  | Název položky odpovídá popisu položky
VV |  |  |  | "Dle technické zprávy c.1_001, príloh c.2_001, 2_002 - 2_012. Technická specifikace položky odpovídá príslušné cenové soustave."
TS |  |  |  | 1. Položka obsahuje: – veškerý podružný, spojovací a pomocný materiál. Dále obsahuje dodávku základního SW PLC a jeho instalaci – dodávku vcetne kompletní montáže – technický popis viz. projektová dokumentace – výrobní dokumentaci, uvedení do provozu, revize a atesty – veškeré potrebné mechanizmy, vcetne obsluhy, náklady na mzdy a približné (prumerné) náklady na porízení potrebných materiálu – dopravu a skladování2. Položka neobsahuje: X3. Zpusob merení:Udává se pocet kusu kompletní konstrukce nebo práce.
P | 32 | 746656 |  | SW-OVLADACE KOMUNIKACE, PARAMETRIZACE - PRO JEDEN PODRÍZENÝ PLC, OCHRANU, TERMINÁL | KUS | 52 | 0 | 0 |  |  | 0 | 0 | OTSKP 2022 | 0 | 3 |  |  | 0
PP |  |  |  | Název položky odpovídá popisu položky
VV |  |  |  | "Dle technické zprávy c.1_001, príloh c.2_001, 2_002 - 2_012. Technická specifikace položky odpovídá príslušné cenové soustave."
TS |  |  |  | 1. Položka obsahuje: – veškerý podružný, spojovací a pomocný materiál. Dále obsahuje dodávku základního SW PLC a jeho instalaci – dodávku vcetne kompletní montáže – technický popis viz. projektová dokumentace – výrobní dokumentaci, uvedení do provozu, revize a atesty – veškeré potrebné mechanizmy, vcetne obsluhy, náklady na mzdy a približné (prumerné) náklady na porízení potrebných materiálu – dopravu a skladování2. Položka neobsahuje: X3. Zpusob merení:Udává se pocet kusu kompletní konstrukce nebo práce.
P | 33 | 746657 |  | SW-OVLADACE KOMUNIKACE, PARAMETRIZACE NA ED - PRO JEDEN OBJEKT (ŽST, NS, SPS, TS) | KUS | 1 | 0 | 0 |  |  | 0 | 0 | OTSKP 2022 | 0 | 3 |  |  | 0
PP |  |  |  | Název položky odpovídá popisu položky
VV |  |  |  | "Dle technické zprávy c.1_001, príloh c.2_001, 2_002 - 2_012. Technická specifikace položky odpovídá príslušné cenové soustave."
TS |  |  |  | 1. Položka obsahuje: – veškerý podružný, spojovací a pomocný materiál. Dále obsahuje dodávku základního SW PLC a jeho instalaci – dodávku vcetne kompletní montáže – technický popis viz. projektová dokumentace – výrobní dokumentaci, uvedení do provozu, revize a atesty – veškeré potrebné mechanizmy, vcetne obsluhy, náklady na mzdy a približné (prumerné) náklady na porízení potrebných materiálu – dopravu a skladování2. Položka neobsahuje: X3. Zpusob merení:Udává se pocet kusu kompletní konstrukce nebo práce.
P | 34 | 746659 |  | ZPROVOZNENÍ, OŽIVENÍ TELEMECHANICKÉ JEDNOTKY V OBJEKTU NS | KUS | 1 | 0 | 0 |  |  | 0 | 0 | OTSKP 2022 | 0 | 3 |  |  | 0
PP |  |  |  | Název položky odpovídá popisu položky
VV |  |  |  | "Dle technické zprávy c.1_001, príloh c.2_001, 2_002 - 2_012. Technická specifikace položky odpovídá príslušné cenové soustave."
TS |  |  |  | 1. Položka obsahuje: – veškerý podružný, spojovací a pomocný materiál. Dále obsahuje zprovoznení a oživení telemechanické jednotky, úpravu SW, parametrizaci SW po úpravách technologie – dodávku vcetne kompletní montáže – technický popis viz. projektová dokumentace – výrobní dokumentaci, uvedení do provozu, predepsané zkoušky, revize a atesty – veškeré potrebné mechanizmy, vcetne obsluhy, náklady na mzdy a približné (prumerné) náklady na porízení potrebných materiálu2. Položka neobsahuje: X3. Zpusob merení:Udává se pocet kusu kompletní konstrukce nebo práce.
P | 35 | 74665D |  | PRIPOJENÍ, OŽIVENÍ A ZPROVOZNENÍ PRENOSOVÉ CESTY V OBJEKTU NS | KUS | 1 | 0 | 0 |  |  | 0 | 0 | OTSKP 2022 | 0 | 3 |  |  | 0
PP |  |  |  | Název položky odpovídá popisu položky
VV |  |  |  | "Dle technické zprávy c.1_001, príloh c.2_001, 2_002 - 2_012. Technická specifikace položky odpovídá príslušné cenové soustave."
TS |  |  |  | 1. Položka obsahuje: – veškerý podružný, spojovací a pomocný materiál. Dále obsahuje úpravu SW , parametrizaci, nastavení prenosových prvku a uvedení do provozu nebo komplexní prenastavení prenosových prvku stávajících po úpravách technologie, nastavení komunikace, nastavení komunikace prenosové prvky – nadrízený RS vc. úpravy nebo definice protokolu – dodávku vcetne kompletní montáže – technický popis viz. projektová dokumentace – výrobní dokumentaci, uvedení do provozu, predepsané zkoušky, revize a atesty – veškeré potrebné mechanizmy, vcetne obsluhy, náklady na mzdy a približné (prumerné) náklady na porízení potrebných materiálu2. Položka neobsahuje: X3. Zpusob merení:Udává se pocet kusu kompletní konstrukce nebo práce.
P | 36 | 74665H |  | PROVOZNÍ ZKOUŠKY TELEMECHANICKÉ JEDNOTKY V OBJEKTU NS | KUS | 1 | 0 | 0 |  |  | 0 | 0 | OTSKP 2022 | 0 | 3 |  |  | 0
PP |  |  |  | Název položky odpovídá popisu položky
VV |  |  |  | "Dle technické zprávy c.1_001, príloh c.2_001, 2_002 - 2_012. Technická specifikace položky odpovídá príslušné cenové soustave."
TS |  |  |  | 1. Položka obsahuje: – veškerý podružný, spojovací a pomocný materiál. Dále obsahuje provozní odzkoušení telemechanické jednotky po jejím oživení , úpravách SW a parametrizaci SW po úpravách technologie, odzkoušení komunikace na nadrazený systém a na podrízené PLC, terminály – dodávku vcetne kompletní montáže – technický popis viz. projektová dokumentace – výrobní dokumentaci, uvedení do provozu, predepsané zkoušky, revize a atesty – veškeré potrebné mechanizmy, vcetne obsluhy, náklady na mzdy a približné (prumerné) náklady na porízení potrebných materiálu2. Položka neobsahuje: X3. Zpusob merení:Udává se pocet kusu kompletní konstrukce nebo práce.
P | 37 | 74665L |  | PODPORA PRI UVÁDENÍ DO PROVOZU, ENGINEERING PRO OBJEKT NS | KUS | 1 | 0 | 0 |  |  | 0 | 0 | OTSKP 2022 | 0 | 3 |  |  | 0
PP |  |  |  | Název položky odpovídá popisu položky
VV |  |  |  | "Dle technické zprávy c.1_001, príloh c.2_001, 2_002 - 2_012. Technická specifikace položky odpovídá príslušné cenové soustave."
TS |  |  |  | 1. Položka obsahuje: – podporu pri uvádení do provozu zarízení jeho výrobcem, inženýrskou cinnost pri instalaci rídicích systému – predepsané zkoušky, revize a atesty – prokázání technických a kvalitativních parametru zarízení – veškeré potrebné mechanizmy, vcetne obsluhy, náklady na mzdy a približné (prumerné) náklady na porízení potrebných materiálu vcetne všech ostatních vedlejších nákladu2. Položka neobsahuje: X3. Zpusob merení:Udává se pocet kusu kompletní konstrukce nebo práce.
P | 38 | 746661 |  | KOMPLETNÍ IPC PRUMYSLOVÝ POCÍTAC PRO AUTOMATIZACI S MONITOREM DO 1024 IO PROMENNÝCH | KUS | 1 | 0 | 0 |  |  | 0 | 0 | OTSKP 2022 | 0 | 3 |  |  | 0
PP |  |  |  | Název položky odpovídá popisu položky, konkrétne se jedná o DW2: Stanicní bezpecnostní zarízení
VV |  |  |  | "Dle technické zprávy c.1_001, príloh c.2_001, 2_002 - 2_012. Technická specifikace položky odpovídá príslušné cenové soustave."
TS |  |  |  | 1. Položka obsahuje: – veškerý podružný, spojovací a pomocný materiál. Dále obsahuje uživatelskou úpravu SW IPC, parametrizaci, nastavení IPC a uvedení do provozu nebo komplexní prenastavení IPC stávajícího po úpravách technologie, nastavení zobrazení IO informací a nastavení komunikace IPC – nadrízený RS (PLC) vc. úpravy nebo definice protokolu – dodávku vcetne kompletní montáže – technický popis viz. projektová dokumentace – výrobní dokumentaci, uvedení do provozu, predepsané zkoušky, revize a atesty – veškeré potrebné mechanizmy, vcetne obsluhy, náklady na mzdy a približné (prumerné) náklady na porízení potrebných materiálu – dopravu a skladování2. Položka neobsahuje: X3. Zpusob merení:Udává se pocet kusu kompletní konstrukce nebo práce.
P | 39 | 746662 |  | KOMPLETNÍ IPC PRUMYSLOVÝ POCÍTAC PRO AUTOMATIZACI S MONITOREM PRES 1024 IO PROMENNÝCH | KUS | 1 | 0 | 0 |  |  | 0 | 0 | OTSKP 2022 | 0 | 3 |  |  | 0
PP |  |  |  | Název položky odpovídá popisu položky, konkrétne se jedná o IPC MRS v ASX vcetne driveru IEC 104 a MRS AllInOne
VV |  |  |  | "Dle technické zprávy c.1_001, príloh c.2_001, 2_002 - 2_012. Technická specifikace položky odpovídá príslušné cenové soustave."
TS |  |  |  | 1. Položka obsahuje: – veškerý podružný, spojovací a pomocný materiál. Dále obsahuje uživatelskou úpravu SW IPC, parametrizaci, nastavení IPC a uvedení do provozu nebo komplexní prenastavení IPC stávajícího po úpravách technologie, nastavení zobrazení IO informací a nastavení komunikace IPC – nadrízený RS (PLC) vc. úpravy nebo definice protokolu – dodávku vcetne kompletní montáže – technický popis viz. projektová dokumentace – výrobní dokumentaci, uvedení do provozu, predepsané zkoušky, revize a atesty – veškeré potrebné mechanizmy, vcetne obsluhy, náklady na mzdy a približné (prumerné) náklady na porízení potrebných materiálu – dopravu a skladování2. Položka neobsahuje: X3. Zpusob merení:Udává se pocet kusu kompletní konstrukce nebo práce.
P | 40 | 746665 |  | KOMPLETNÍ IPC PRUMYSLOVÝ POCÍTAC PRO AUTOMATIZACI S MONITOREM PRO VYCÍTÁNÍ OCHRAN VCETNE SW A VIZUALIZACE | KUS | 1 | 0 | 0 |  |  | 0 | 0 | OTSKP 2022 | 0 | 3 |  |  | 0
PP |  |  |  | Název položky odpovídá popisu položky, konkrétne se jedná o DW1: Nahrávací zarízení poruchových záznamu a prubehu na IEC 61850
VV |  |  |  | "Dle technické zprávy c.1_001, príloh c.2_001, 2_002 - 2_012. Technická specifikace položky odpovídá príslušné cenové soustave."
TS |  |  |  | 1. Položka obsahuje: – veškerý podružný, spojovací a pomocný materiál. Dále obsahuje uživatelskou úpravu SW PC ochran, parametrizaci, nastavení PC ochran a uvedení do provozu nebo komplexní prenastavení PC stávajícího po úpravách technologie, nastavení zobrazení IO informací a nastavení komunikace PC ochran – nadrízený RS (PLC), ochrané terminály vc. úpravy nebo definice protokolu – dodávku vcetne kompletní montáže – technický popis viz. projektová dokumentace – výrobní dokumentaci, uvedení do provozu, predepsané zkoušky, revize a atesty – veškeré potrebné mechanizmy, vcetne obsluhy, náklady na mzdy a približné (prumerné) náklady na porízení potrebných materiálu – dopravu a skladování2. Položka neobsahuje: X3. Zpusob merení:Udává se pocet kusu kompletní konstrukce nebo práce.
P | 41 | 746674 |  | PREVODNÍK ROZHRANÍ-ROZBOCOVAC,ROZHRANÍ METALICKÉ (MAX.6) DLE SPECIFIKACE NA OPTICKÉ (MAX.2) S FUNK.REDUNDANTNÍ KRUH.SMYCKY,PROTOKOLOVE TRANSPARENTNÍ | KUS | 3 | 0 | 0 |  |  | 0 | 0 | OTSKP 2022 | 0 | 3 |  |  | 0
PP |  |  |  | Název položky odpovídá popisu položky, konkrétne se jedná o SW5,6,7.
VV |  |  |  | "Dle technické zprávy c.1_001, príloh c.2_001, 2_002 - 2_012. Technická specifikace položky odpovídá príslušné cenové soustave."
TS |  |  |  | 1. Položka obsahuje: – veškerý podružný, spojovací a pomocný materiál. Dále obsahuje uživatelskou úpravu komunikacního SW PLC, parametrizaci, nastavení a uvedení do provozu nebo komplexní prenastavení stávajícího PLC po úpravách komunikace na nadrízený RS (PLC) vc. úpravy nebo definice protokolu, úcasti na komplexním vyzkoušení RS jako celku – dodávku vcetne kompletní montáže – technický popis viz. projektová dokumentace – výrobní dokumentaci, uvedení do provozu, predepsané zkoušky, revize a atesty – veškeré potrebné mechanizmy, vcetne obsluhy, náklady na mzdy a približné (prumerné) náklady na porízení potrebných materiálu – dopravu a skladování2. Položka neobsahuje: X3. Zpusob merení:Udává se pocet kusu kompletní konstrukce nebo práce.
P | 42 | 746675 |  | PREVODNÍK ROZHRANÍ-ROZBOCOVAC,ROZHRANÍ METALICKÉ (MAX.12) DLE SPEC.NA OPTICKÉ (MAX.18) S FUNKCÍ REDUNDANTNÍ KRUH.SMYCKY,PROTOKOLOVE TRANSPARENTNÍ | KUS | 4 | 0 | 0 |  |  | 0 | 0 | OTSKP 2022 | 0 | 3 |  |  | 0
PP |  |  |  | Název položky odpovídá popisu položky, konkrétne se jedná o SW1,2,3,4.
VV |  |  |  | "Dle technické zprávy c.1_001, príloh c.2_001, 2_002 - 2_012. Technická specifikace položky odpovídá príslušné cenové soustave."
TS |  |  |  | 1. Položka obsahuje: – veškerý podružný, spojovací a pomocný materiál. Dále obsahuje uživatelskou úpravu komunikacního SW PLC, parametrizaci, nastavení a uvedení do provozu nebo komplexní prenastavení stávajícího PLC po úpravách komunikace na nadrízený RS (PLC) vc. úpravy nebo definice protokolu, úcasti na komplexním vyzkoušení RS jako celku – dodávku vcetne kompletní montáže – technický popis viz. projektová dokumentace – výrobní dokumentaci, uvedení do provozu, predepsané zkoušky, revize a atesty – veškeré potrebné mechanizmy, vcetne obsluhy, náklady na mzdy a približné (prumerné) náklady na porízení potrebných materiálu – dopravu a skladování2. Položka neobsahuje: X3. Zpusob merení:Udává se pocet kusu kompletní konstrukce nebo práce.
P | 43 | 746697 |  | PROVOZNÍ DOKUMENTACE | KUS | 1 | 0 | 0 |  |  | 0 | 0 | OTSKP 2022 | 0 | 3 |  |  | 0
PP |  |  |  | Název položky odpovídá popisu položky
VV |  |  |  | "Dle technické zprávy c.1_001, príloh c.2_001, 2_002 - 2_012. Technická specifikace položky odpovídá príslušné cenové soustave."
TS |  |  |  | 1. Položka obsahuje: – kompletní provozní dokumentaci obsahující úpravy a zmeny na dané technologii – dokumentace predána v požadované podobe (tištená forma, digitální forma) a v požadovaném poctu – veškeré potrebné mechanizmy, vcetne obsluhy, náklady na mzdy a približné (prumerné) náklady na porízení potrebných materiálu vcetne všech ostatních vedlejších nákladu2. Položka neobsahuje: X3. Zpusob merení:Udává se pocet kusu kompletní konstrukce nebo práce.
P | 44 | 746698 |  | PRACOVNÍ STUL | KUS | 1 | 0 | 0 |  |  | 0 | 0 | OTSKP 2022 | 0 | 3 |  |  | 0
PP |  |  |  | Název položky odpovídá popisu položky
VV |  |  |  | "Dle technické zprávy c.1_001, príloh c.2_001, 2_002 - 2_012. Technická specifikace položky odpovídá príslušné cenové soustave."
TS |  |  |  | 1. Položka obsahuje: – prípravu podkladu pro osazení vc. stolové sestavy s kabelovými rozvody pro jednoho uživatele s bocními skrínkami a prostorem pro PC vcetne upevnovacího materiálu, uzamykatelná, veškerý podružný a pomocný materiál – dodávku vcetne kompletní montáže – technický popis viz. projektová dokumentace – veškeré potrebné mechanizmy, vcetne obsluhy, náklady na mzdy a približné (prumerné) náklady na porízení potrebných materiálu – dopravu a skladování2. Položka neobsahuje: X3. Zpusob merení:Udává se pocet kusu kompletní konstrukce nebo práce.
P | 45 | 746699 |  | ŽIDLE | KUS | 1 | 0 | 0 |  |  | 0 | 0 | OTSKP 2022 | 0 | 3 |  |  | 0
PP |  |  |  | Název položky odpovídá popisu položky
VV |  |  |  | "Dle technické zprávy c.1_001, príloh c.2_001, 2_002 - 2_012. Technická specifikace položky odpovídá príslušné cenové soustave."
TS |  |  |  | 1. Položka obsahuje: – dodávku vcetne kompletní montáže – technický popis viz. projektová dokumentace – veškeré potrebné mechanizmy, vcetne obsluhy, náklady na mzdy a približné (prumerné) náklady na porízení potrebných materiálu – dopravu a skladování2. Položka neobsahuje: X3. Zpusob merení:Udává se pocet kusu kompletní konstrukce nebo práce.
P | 46 | 7466AR |  | AKTUALIZACE MODELU RÍZENÉ TECHNOLOGIE V PRUBEHU VÝSTAVBY PRO OBJEKT NS | KUS | 1 | 0 | 0 |  |  | 0 | 0 | OTSKP 2022 | 0 | 3 |  |  | 0
PP |  |  |  | Název položky odpovídá popisu položky
VV |  |  |  | "Dle technické zprávy c.1_001, príloh c.2_001, 2_002 - 2_012. Technická specifikace položky odpovídá príslušné cenové soustave."
TS |  |  |  | 1. Položka obsahuje: – veškerý programovací software a softwarové nástroje. Dále obsahuje aktualizaci modelu rízené technologie v prubehu výstavby - úpravu SW, parametrizaci, nastavení daného SW a uvedení do provozu nebo komplexní prenastavení daného SW stávajících po úpravách technologie, nastavení komunikace, nastavení komunikace prenosové prvky – nadrízený RS vc. úpravy nebo definice protokolu – dodávku vcetne kompletní montáže – technický popis viz. projektová dokumentace – prokázání technických a kvalitativních parametru zarízení – výrobní dokumentaci, uvedení do provozu, predepsané zkoušky, revize a atesty – veškeré potrebné mechanizmy, vcetne obsluhy, náklady na mzdy a približné (prumerné) náklady na porízení potrebných materiálu 2. Položka neobsahuje: X 3. Zpusob merení: Udává se pocet kusu kompletní konstrukce nebo práce.
P | 47 | 7466AU |  | POSKYTNUTÍ DAT DO OSTATNÍCH SYSTÉMU NAPR. DDTS, ENERGETIKA | KUS | 1 | 0 | 0 |  |  | 0 | 0 | OTSKP 2022 | 0 | 3 |  |  | 0
PP |  |  |  | Název položky odpovídá popisu položky
VV |  |  |  | "Dle technické zprávy c.1_001, príloh c.2_001, 2_002 - 2_012. Technická specifikace položky odpovídá príslušné cenové soustave."
TS |  |  |  | 1. Položka obsahuje: – veškerý programovací software a softwarové nástroje. Dále obsahuje poskytnutí požadovaných dat do ostatních systému (napr. systému DDTS, energetika) - úpravu SW, parametrizaci, nastavení daného SW a uvedení do provozu nebo komplexní prenastavení daného SW stávajících po úpravách technologie, nastavení komunikace, nastavení komunikace prenosové prvky – nadrízený RS vc. úpravy nebo definice protokolu – dodávku vcetne kompletní montáže – technický popis viz. projektová dokumentace – prokázání technických a kvalitativních parametru zarízení – výrobní dokumentaci, uvedení do provozu, predepsané zkoušky, revize a atesty – veškeré potrebné mechanizmy, vcetne obsluhy, náklady na mzdy a približné (prumerné) náklady na porízení potrebných materiálu2. Položka neobsahuje: X3. Zpusob merení:Udává se pocet kusu kompletní konstrukce nebo práce.
P | 48 | 746Z71 |  | DEMONTÁŽ ZARÍZENÍ SKR, DRT, DD TSŽDC - SKRÍNE, ROZVADECE NEBO OPTICKÉHO ROZVÁDECE | KUS | 3 | 0 | 0 |  |  | 0 | 0 | OTSKP 2022 | 0 | 3 |  |  | 0
PP |  |  |  | Název položky odpovídá popisu položky
VV |  |  |  | "Dle technické zprávy c.1_001, príloh c.2_001, 2_002 - 2_012. Technická specifikace položky odpovídá príslušné cenové soustave."
TS |  |  |  | 1. Položka obsahuje: – všechny náklady na demontáž stávajícího zarízení se všemi pomocnými doplnujícími úpravami pro jeho likvidaci – naložení vybouraného materiálu na dopravní prostredek2. Položka neobsahuje: – odvoz vybouraného materiálu – poplatek za likvidaci odpadu (nacení se dle SSD 0)3. Zpusob merení:Udává se pocet kusu kompletní konstrukce nebo práce.
P | 49 | 746Z92 |  | DEMONTÁŽ - ODVOZ (NA LIKVIDACI ODPADU NEBO JINÉ URCENÉ MÍSTO) | tkm | 40 | 0 | 0 |  |  | 0 | 0 | OTSKP 2022 | 0 | 3 |  |  | 0
PP |  |  |  | Název položky odpovídá popisu položky
VV |  |  |  | "Dle technické zprávy c.1_001, príloh c.2_001, 2_002 - 2_012. Technická specifikace položky odpovídá príslušné cenové soustave."
TS |  |  |  | 1. Položka obsahuje: – odvoz jakýmkoliv dopravním prostredkem a složení – prípadné prekládky na trase2. Položka neobsahuje: – naložení vybouraného materiálu na dopravní prostredek (je zahrnuto ve zdrojové položce) – poplatky za likvidaci odpadu, nacení se položkami ze ssd 03. Zpusob merení:Výmera je souctem soucinu metru krychlových tun vybouraného materiálu v puvodním stavu a jednotlivých vzdáleností v kilometrech.
P | 50 | R74666 |  | PRENOSNÝ PC PRO SERVISNÍ ÚCELY DLE TECHNICKÉ SPECIFIKACE | KUS | 1 | 0 | 0 |  |  | 0 | 0 | OTSKP 2022 | 0 | 3 |  |  | 0
PP |  |  |  | Název položky odpovídá popisu položky
VV |  |  |  | "Dle technické zprávy c.1_001, príloh c.2_001, 2_002 - 2_012. Technická specifikace položky odpovídá príslušné cenové soustave."
TS |  |  |  | 1. Položka obsahuje: – dodávku vcetne kompletní montáže – technický popis viz. projektová dokumentace – veškeré potrebné mechanizmy, vcetne obsluhy, náklady na mzdy a približné (prumerné) náklady na porízení potrebných materiálu – dopravu a skladování
P | 51 | R746678 |  | NTP/PTP SERVER - ZDROJ CASOVÝCH ZNACEK, PTP DO TRÍ SMERU, ROZHRANÍ A PROTOKOL DLE SPECIFIKACE | KUS | 1 | 0 | 0 |  |  | 0 | 0 | OTSKP 2022 | 0 | 3 |  |  | 0
PP |  |  |  | Název položky odpovídá popisu položky
VV |  |  |  | "Dle technické zprávy c.1_001, príloh c.2_001, 2_002 - 2_012. Technická specifikace položky odpovídá príslušné cenové soustave."
TS |  |  |  | 1. Položka obsahuje: – veškerý podružný, spojovací a pomocný materiál vc. aktivní venkovní/vnitrní GPS antény s držákem pro montáž na zed, okonektorovaný koaxiální kabel. Dále obsahuje uživatelskou úpravu komunikacního SW PLC, parametrizaci, nastavení komunikace s PLC, ED a uvedení do provozu nebo komplexní prenastavení stávajícího PLC po úpravách komunikace na nadrízený RS (PLC) vc. úpravy nebo definice protokolu – dodávku vcetne kompletní montáže – technický popis viz. projektová dokumentace – výrobní dokumentaci, uvedení do provozu, predepsané zkoušky, revize a atesty – veškeré potrebné mechanizmy, vcetne obsluhy, náklady na mzdy a približné (prumerné) náklady na porízení potrebných materiálu – dopravu a skladování2. Položka neobsahuje: X3. Zpusob merení:Udává se pocet kusu kompletní konstrukce nebo práce.
SD |  | 747 |  | Silnoproud - Zkoušky, revize a HZS | [6 empty] | 0 | 0
P | 52 | 747213 |  | CELKOVÁ PROHLÍDKA, ZKOUŠENÍ, MERENÍ A VYHOTOVENÍ VÝCHOZÍ REVIZNÍ ZPRÁVY, PRO OBJEM IN PRES 500 DO 1000 TIS. KC | KUS | 1 | 0 | 0 |  |  | 0 | 0 | OTSKP 2022 | 0 | 3 |  |  | 0
PP |  |  |  | Název položky odpovídá popisu položky
VV |  |  |  | "Dle technické zprávy c.1_001, príloh c.2_001, 2_002 - 2_012. Technická specifikace položky odpovídá príslušné cenové soustave."
TS |  |  |  | 1. Položka obsahuje: – cenu za celkovou prohlídku zarízení PS/SO, vc. merení, komplexních zkoušek a revizi zarízení tohoto PS/SO autorizovaným revizním technikem na silnoproudá zarízení podle požadavku CSN, vcetne hodnocení a vyhotovení celkové revizní zprávy2. Položka neobsahuje: X3. Zpusob merení:Udává se pocet kusu kompletní konstrukce nebo práce.
P | 53 | 747214 |  | CELKOVÁ PROHLÍDKA, ZKOUŠENÍ, MERENÍ A VYHOTOVENÍ VÝCHOZÍ REVIZNÍ ZPRÁVY, PRO OBJEM IN - PRÍPLATEK ZA KAŽDÝCH DALŠÍCH I ZAPOCATÝCH 500 TIS. KC | KUS | 10 | 0 | 0 |  |  | 0 | 0 | OTSKP 2022 | 0 | 3 |  |  | 0
PP |  |  |  | Název položky odpovídá popisu položky
VV |  |  |  | "Dle technické zprávy c.1_001, príloh c.2_001, 2_002 - 2_012. Technická specifikace položky odpovídá príslušné cenové soustave."
TS |  |  |  | 1. Položka obsahuje: – cenu za celkovou prohlídku zarízení PS/SO, vc. merení, komplexních zkoušek a revizi zarízení tohoto PS/SO autorizovaným revizním technikem na silnoproudá zarízení podle požadavku CSN, vcetne hodnocení a vyhotovení celkové revizní zprávy2. Položka neobsahuje: X3. Zpusob merení:Udává se pocet kusu kompletní konstrukce nebo práce.
P | 54 | 747301 |  | PROVEDENÍ PROHLÍDKY A ZKOUŠKY PRÁVNICKOU OSOBOU, VYDÁNÍ PRUKAZU ZPUSOBILOSTI | KUS | 1 | 0 | 0 |  |  | 0 | 0 | OTSKP 2022 | 0 | 3 |  |  | 0
PP |  |  |  | Název položky odpovídá popisu položky
VV |  |  |  | "Dle technické zprávy c.1_001, príloh c.2_001, 2_002 - 2_012. Technická specifikace položky odpovídá príslušné cenové soustave."
TS |  |  |  | 1. Položka obsahuje: – cenu za vyhotovení dokladu právnickou osobou o silnoproudých zarízeních a vydání prukazu zpusobilosti2. Položka neobsahuje: X3. Zpusob merení:Udává se pocet kusu kompletní konstrukce nebo práce.
P | 55 | 747521 |  | ZKOUŠKY VODICU A KABELU OVLÁDACÍCH OD 5 DO 12 ŽIL | KUS | 7 | 0 | 0 |  |  | 0 | 0 | OTSKP 2022 | 0 | 3 |  |  | 0
PP |  |  |  | Název položky odpovídá popisu položky
VV |  |  |  | "Dle technické zprávy c.1_001, príloh c.2_001, 2_002 - 2_012. Technická specifikace položky odpovídá príslušné cenové soustave."
TS |  |  |  | 1. Položka obsahuje: – cenu za provedení merení kabelu/ vodice vc. vyhotovení protokolu2. Položka neobsahuje: X3. Zpusob merení:Udává se pocet kusu kompletní konstrukce nebo práce.
P | 56 | 747522 |  | ZKOUŠKY VODICU A KABELU OVLÁDACÍCH PRES 12 DO 24 ŽIL | KUS | 4 | 0 | 0 |  |  | 0 | 0 | OTSKP 2022 | 0 | 3 |  |  | 0
PP |  |  |  | Název položky odpovídá popisu položky
VV |  |  |  | "Dle technické zprávy c.1_001, príloh c.2_001, 2_002 - 2_012. Technická specifikace položky odpovídá príslušné cenové soustave."
TS |  |  |  | 1. Položka obsahuje: – cenu za provedení merení kabelu/ vodice vc. vyhotovení protokolu2. Položka neobsahuje: X3. Zpusob merení:Udává se pocet kusu kompletní konstrukce nebo práce.
P | 57 | 747701 |  | DOKONCOVACÍ MONTÁŽNÍ PRÁCE NA ELEKTRICKÉM ZARÍZENÍ | HOD | 42 | 0 | 0 |  |  | 0 | 0 | OTSKP 2022 | 0 | 3 |  |  | 0
PP |  |  |  | Název položky odpovídá popisu položky
VV |  |  |  | "Dle technické zprávy c.1_001, príloh c.2_001, 2_002 - 2_012. Technická specifikace položky odpovídá príslušné cenové soustave."
TS |  |  |  | 1. Položka obsahuje: – cenu za práce spojené s uvádením zarízení do provozu, drobné montážní práce v rozvadecích, koordinaci se zhotoviteli souvisejících zarízení apod.2. Položka neobsahuje: X3. Zpusob merení:Udává se cas v hodinách.
P | 58 | 747703 |  | ZKUŠEBNÍ PROVOZ | HOD | 32 | 0 | 0 |  |  | 0 | 0 | OTSKP 2022 | 0 | 3 |  |  | 0
PP |  |  |  | Název položky odpovídá popisu položky
VV |  |  |  | "Dle technické zprávy c.1_001, príloh c.2_001, 2_002 - 2_012. Technická specifikace položky odpovídá príslušné cenové soustave."
TS |  |  |  | 1. Položka obsahuje: – cenu za dobu kdy je zarízení po individálních zkouškách dáno do provozu s prokázáním technických a kvalitativních parametru zarízení2. Položka neobsahuje: X3. Zpusob merení:Udává se cas v hodinách.
P | 59 | 747704 |  | ZAŠKOLENÍ OBSLUHY | HOD | 16 | 0 | 0 |  |  | 0 | 0 | OTSKP 2022 | 0 | 3 |  |  | 0
PP |  |  |  | Název položky odpovídá popisu položky
VV |  |  |  | "Dle technické zprávy c.1_001, príloh c.2_001, 2_002 - 2_012. Technická specifikace položky odpovídá príslušné cenové soustave."
TS |  |  |  | 1. Položka obsahuje: – cenu za dobu kdy je s funkcí seznamována obsluha zarízení, vcetne odevzdání dokumentace skutecného provedení2. Položka neobsahuje: X3. Zpusob merení:Udává se cas v hodinách.
SD |  | 748 |  | Silnoproud - Ostatní | [6 empty] | 0 | 0
P | 60 | 748151 |  | BEZPECNOSTNÍ TABULKA | KUS | 3 | 0 | 0 |  |  | 0 | 0 | OTSKP 2022 | 0 | 3 |  |  | 0
PP |  |  |  | Název položky odpovídá popisu položky
VV |  |  |  | "Dle technické zprávy c.1_001, príloh c.2_001, 2_002 - 2_012. Technická specifikace položky odpovídá príslušné cenové soustave."
TS |  |  |  | 1. Položka obsahuje: – veškeré príslušenství pro montáž2. Položka neobsahuje: X3. Zpusob merení:Udává se pocet kusu kompletní konstrukce nebo práce.
P | 61 | 748154 |  | PLAKÁT "SCHÉMA ZARÍZENÍ" | KUS | 1 | 0 | 0 |  |  | 0 | 0 | OTSKP 2022 | 0 | 3 |  |  | 0
PP |  |  |  | Název položky odpovídá popisu položky
VV |  |  |  | "Dle technické zprávy c.1_001, príloh c.2_001, 2_002 - 2_012. Technická specifikace položky odpovídá príslušné cenové soustave."
TS |  |  |  | 1. Položka obsahuje: – veškeré príslušenství pro montáž2. Položka neobsahuje: X3. Zpusob merení:Udává se pocet kusu kompletní konstrukce nebo práce.
P | 62 | 748242 |  | PÍSMENA A CÍSLICE VÝŠKY PRES 40 DO 100 MM | KUS | 190 | 0 | 0 |  |  | 0 | 0 | OTSKP 2022 | 0 | 3 |  |  | 0
PP |  |  |  | Název položky odpovídá popisu položky
VV |  |  |  | "Dle technické zprávy c.1_001, príloh c.2_001, 2_002 - 2_012. Technická specifikace položky odpovídá príslušné cenové soustave."
TS |  |  |  | 1. Položka obsahuje: – zhotovení nápisu barvou pomocí šablon vc. podružného materiálu, rozmerení, dodání barvya redidla2. Položka neobsahuje: X3. Zpusob merení:Udává se pocet kusu kompletní konstrukce nebo práce.
SD |  | 75 |  | Slaboproud | [6 empty] | 0 | 0
P | 63 | 742J13 |  | OPTICKÝ KABEL SINGLEMODE DUPLEX - SKLO | M | 60 | 0 | 0 |  |  | 0 | 0 | OTSKP 2022 | 0 | 3 |  |  | 0
PP |  |  |  | Název položky odpovídá popisu položky
VV |  |  |  | "Dle technické zprávy c.1_001, príloh c.2_001, 2_002 - 2_012. Technická specifikace položky odpovídá príslušné cenové soustave."
TS |  |  |  | Položka obsahuje: Dodávku a montáž kabelu vcetne podružného montážního materiálu, dopravu na stavenište, oddelení príslušné délky, uložení kabelu ( propojení mezi rozvadeci ), upevnení a pripojení. Dále obsahuje cenu za pom. mechanismy vcetne všech ostatních vedlejších nákladu
P | 64 | 742J29 |  | KABEL SDELOVACÍ LAN UTP/FTP UKONCENÝ KONEKTORY RJ45 | M | 372 | 0 | 0 |  |  | 0 | 0 | OTSKP 2022 | 0 | 3 |  |  | 0
PP |  |  |  | Název položky odpovídá popisu položky
VV |  |  |  | "Dle technické zprávy c.1_001, príloh c.2_001, 2_002 - 2_012. Technická specifikace položky odpovídá príslušné cenové soustave."
TS |  |  |  | Položka obsahuje : Dodávku a montáž kabelu vcetne dovozu, manipulace a uložení kabelu (do trubky, na rošty, pod omítku, do rozvadece ). Dále obsahuje cenu za pom. mechanismy vcetne všech ostatních vedlejších nákladu
P | 65 | 75I81X |  | KABEL OPTICKÝ SINGLEMODE - MONTÁŽ | M | 60 | 0 | 0 |  |  | 0 | 0 | OTSKP 2022 | 0 | 3 |  |  | 0
PP |  |  |  | Název položky odpovídá popisu položky
VV |  |  |  | "Dle technické zprávy c.1_001, príloh c.2_001, 2_002 - 2_012. Technická specifikace položky odpovídá príslušné cenové soustave."
TS |  |  |  | 1. Položka obsahuje: – práce spojené s montáží specifikované kabelizace specifikovaným zpusobem (uložení na konstrukci, zafouknutí, zatažení) – veškeré potrebné mechanizmy, vcetne obsluhy, náklady na mzdy a približné (prumerné) náklady na porízení potrebných materiálu2. Položka neobsahuje: X3. Zpusob merení:Práce specifikovaného se merí délce kabelizace udané v metrech.
P | 66 | 75I821 |  | KABEL OPTICKÝ MULTIMODE DO 12 VLÁKEN | KMVLÁKNO | 4.116 | 0 | 0 |  |  | 0 | 0 | OTSKP 2022 | 0 | 3 |  |  | 0
PP |  |  |  | Název položky odpovídá popisu položky
VV |  |  |  | "Dle technické zprávy c.1_001, príloh c.2_001, 2_002 - 2_012. Technická specifikace položky odpovídá príslušné cenové soustave."
TS |  |  |  | 1. Položka obsahuje: – dodávku specifikované kabelizace vcetne potrebného drobného montážního materiálu – dopravu a skladování – práce spojené s montáží specifikované kabelizace specifikovaným zpusobem (uložení na konstrukci, zafouknutí, zafouknutí do obsazené trubky, zatažení) – veškeré potrebné mechanizmy, vcetne obsluhy, náklady na mzdy a približné (prumerné) náklady na porízení potrebných materiálu2. Položka neobsahuje: X3. Zpusob merení:Dodávka a montáž specifikované kabelizace se merí v délce udané v kmvláknech.
P | 67 | 75I82X |  | KABEL OPTICKÝ MULTIMODE - MONTÁŽ | M | 2048 | 0 | 0 |  |  | 0 | 0 | OTSKP 2022 | 0 | 3 |  |  | 0
PP |  |  |  | Název položky odpovídá popisu položky
VV |  |  |  | "Dle technické zprávy c.1_001, príloh c.2_001, 2_002 - 2_012. Technická specifikace položky odpovídá príslušné cenové soustave."
TS |  |  |  | 1. Položka obsahuje: – práce spojené s montáží specifikované kabelizace specifikovaným zpusobem (uložení na konstrukci, zafouknutí, zatažení) – veškeré potrebné mechanizmy, vcetne obsluhy, náklady na mzdy a približné (prumerné) náklady na porízení potrebných materiálu2. Položka neobsahuje: X3. Zpusob merení:Práce specifikovaného se merí délce kabelizace udané v metrech.
P | 68 | 75J31X |  | KABEL SDELOVACÍ PRO STRUKTUROVANOU KABELÁŽ UTP - MONTÁŽ | KMPÁR | 1.488 | 0 | 0 |  |  | 0 | 0 | OTSKP 2022 | 0 | 3 |  |  | 0
PP |  |  |  | Název položky odpovídá popisu položky
VV |  |  |  | "Dle technické zprávy c.1_001, príloh c.2_001, 2_002 - 2_012. Technická specifikace položky odpovídá príslušné cenové soustave."
TS |  |  |  | 1. Položka obsahuje: – práce spojené s montáží specifikované kabelizace specifikovaným zpusobem – veškeré potrebné mechanizmy, vcetne obsluhy, náklady na mzdy a približné (prumerné) náklady na porízení potrebných materiálu2. Položka neobsahuje: X3. Zpusob merení:Práce specifikovaného se merí délce kabelizace udané v kmpárech.

## PS 27-03-12
SŽDC05 | [14 empty] | 3
S | Stavba: | 5533520002-zm18 |  | XDC_Ceska-Trebova-cast1-zm18-20240920 | [6 empty] | D.1.3.1 | 0 | AspeEsticon | 0 | 2
O | Objekt: | D.1.3.1 |  | Dispecerská rídicí technika | [9 empty] | 0.15 | 2
Typ | Poř. číslo | Kód položky | Varianta | Název položky | MJ | Množství | Jednotková hmotnost | Celková hmotnost |  |  | Jednotková cena |  | Cenové soustavy | 0.21
Dodávka
[9 empty] | Jednotková | Celkem | Jednotková | Celkem |  |  |  | Počet položek s nulovou cenou | 0
O1 |  | PS 27-03-12 |  | SpS Parník, zarízení DRT | [6 empty] | 0 | 0
SD |  | 703, 709 |  | Všeobecné práce pro silnoproud a slaboproud | [6 empty] | 0 | 0
P | 1 | 703411 |  | ELEKTROINSTALACNÍ TRUBKA PLASTOVÁ VCETNE UPEVNENÍ A PRÍSLUŠENSTVÍ DN PRUMERU DO 25 MM | M | 10 | 0 | 0 |  |  | 0 | 0 | OTSKP 2022 | 0 | 3 |  |  | 0
PP |  |  |  | Název položky odpovídá popisu položky
VV |  |  |  | "Dle technické zprávy c.1_001, príloh c.2_001, 2_002, 2_003, 2_004 a 2_005. Technická specifikace položky odpovídá príslušné cenové soustave."
TS |  |  |  | 1. Položka obsahuje: – prípravu podkladu pro osazení 2. Položka neobsahuje: X 3. Zpusob merení: Merí se metr délkový.
P | 2 | 703751 |  | PROTIPOŽÁRNÍ UCPÁVKA POD ROZVADEC DO EI 90 MIN. | M2 | 1 | 0 | 0 |  |  | 0 | 0 | OTSKP 2022 | 0 | 3 |  |  | 0
PP |  |  |  | Název položky odpovídá popisu položky
VV |  |  |  | "Dle technické zprávy c.1_001, príloh c.2_001, 2_002, 2_003, 2_004 a 2_005. Technická specifikace položky odpovídá príslušné cenové soustave."
TS |  |  |  | Položka obsahuje: Dodávku a montáž protipožární ucpávky vc. príslušenství a pomocného materiálu, vyhotovéní a dodání atestu. Dále obsahuje cenu za pom. mechanismy vcetne všech ostatních vedlejších nákladu.
P | 3 | 703756 |  | PROTIPOŽÁRNÍ TMEL ( TUBA - 1000ML ), DO EI 90 MIN. | KUS | 2 | 0 | 0 |  |  | 0 | 0 | OTSKP 2022 | 0 | 3 |  |  | 0
PP |  |  |  | Název položky odpovídá popisu položky
VV |  |  |  | "Dle technické zprávy c.1_001, príloh c.2_001, 2_002, 2_003, 2_004 a 2_005. Technická specifikace položky odpovídá príslušné cenové soustave."
TS |  |  |  | Položka obsahuje: Dodávku a montáž protipožární ucpávky vc. príslušenství a pomocného materiálu, vyhotovéní a dodání atestu. Dále obsahuje cenu za pom. mechanismy vcetne všech ostatních vedlejších nákladu.
SD |  | 742, 743 |  | Silnoproud - Silnoprudé rozvody | [6 empty] | 0 | 0
P | 4 | 742J29 |  | KABEL SDELOVACÍ LAN UTP/FTP UKONCENÝ KONEKTORY RJ45 | M | 10 | 0 | 0 |  |  | 0 | 0 | OTSKP 2022 | 0 | 3 |  |  | 0
PP |  |  |  | Název položky odpovídá popisu položky
VV |  |  |  | "Dle technické zprávy c.1_001, príloh c.2_001, 2_002, 2_003, 2_004 a 2_005. Technická specifikace položky odpovídá príslušné cenové soustave."
TS |  |  |  | Položka obsahuje : Dodávku a montáž kabelu vcetne dovozu, manipulace a uložení kabelu (do trubky, na rošty, pod omítku, do rozvadece ). Dále obsahuje cenu za pom. mechanismy vcetne všech ostatních vedlejších nákladu
P | 5 | 742J43 |  | JYTY 14X1, KABEL SDELOVACÍ IZOLACE PVC | M | 10 | 0 | 0 |  |  | 0 | 0 | OTSKP 2022 | 0 | 3 |  |  | 0
PP |  |  |  | Název položky odpovídá popisu položky
VV |  |  |  | "Dle technické zprávy c.1_001, príloh c.2_001, 2_002, 2_003, 2_004 a 2_005. Technická specifikace položky odpovídá príslušné cenové soustave."
TS |  |  |  | Položka obsahuje : Dodávku a montáž kabelu vcetne dovozu, manipulace a uložení kabelu (do trubky, na rošty, pod omítku, do rozvadece ). Dále obsahuje cenu za pom. mechanismy vcetne všech ostatních vedlejších nákladu
P | 6 | 742M11 |  | UKONCENÍ 7-12ŽÍLOVÉHO KABELU V ROZVADECI NEBO NA PRÍSTROJI DO 2,5 MM2 | KUS | 1 | 0 | 0 |  |  | 0 | 0 | OTSKP 2022 | 0 | 3 |  |  | 0
PP |  |  |  | Název položky odpovídá popisu položky
VV |  |  |  | "Dle technické zprávy c.1_001, príloh c.2_001, 2_002, 2_003, 2_004 a 2_005. Technická specifikace položky odpovídá príslušné cenové soustave."
TS |  |  |  | 1. Položka obsahuje: – všechny práce spojené s úpravou kabelu pro montáž vcetne veškerého príslušentsví 2. Položka neobsahuje: X 3. Zpusob merení: Udává se pocet kusu kompletní konstrukce nebo práce.
P | 7 | 742N11 |  | UKONCENÍ 19-24ŽÍLOVÉHO KABELU V ROZVADECI NEBO NA PRÍSTROJI DO 2,5 MM2 | KUS | 1 | 0 | 0 |  |  | 0 | 0 | OTSKP 2022 | 0 | 3 |  |  | 0
PP |  |  |  | Název položky odpovídá popisu položky
VV |  |  |  | "Dle technické zprávy c.1_001, príloh c.2_001, 2_002, 2_003, 2_004 a 2_005. Technická specifikace položky odpovídá príslušné cenové soustave."
TS |  |  |  | 1. Položka obsahuje: – všechny práce spojené s úpravou kabelu pro montáž vcetne veškerého príslušentsví 2. Položka neobsahuje: X 3. Zpusob merení: Udává se pocet kusu kompletní konstrukce nebo práce.
P | 8 | 742P15 |  | OZNACOVACÍ ŠTÍTEK NA KABEL | KUS | 10 | 0 | 0 |  |  | 0 | 0 | OTSKP 2022 | 0 | 3 |  |  | 0
PP |  |  |  | Název položky odpovídá popisu položky
VV |  |  |  | "Dle technické zprávy c.1_001, príloh c.2_001, 2_002, 2_003, 2_004 a 2_005. Technická specifikace položky odpovídá príslušné cenové soustave."
TS |  |  |  | 1. Položka obsahuje: – veškeré príslušentsví 2. Položka neobsahuje: X 3. Zpusob merení: Udává se pocet kusu kompletní konstrukce nebo práce.
P | 9 | 743B15 |  | OVLADAC PRO DÁLK.OVLÁDÁNÍ MOTOR.POHONU TRAKC.ODPOJOVACU (DOÚO)-ROZŠÍRENÍ O MODUL PRO KOMUNIKACI S NADRAZENÝM SYST.POMOCÍ DOHODNUTÉHO PROTOKOLU | KUS | 1 | 0 | 0 |  |  | 0 | 0 | OTSKP 2022 | 0 | 3 |  |  | 0
PP |  |  |  | Název položky odpovídá popisu položky
VV |  |  |  | "Dle technické zprávy c.1_001, príloh c.2_001, 2_002, 2_003, 2_004 a 2_005. Technická specifikace položky odpovídá príslušné cenové soustave."
TS |  |  |  | OVLADAC PRO DÁLKOVÉ OVLÁDÁNÍ MOTOROVÝCH POHONU TRAKCNÍCH ODPOJOVACU (DOÚO) - ROZŠÍRENÍ O MODUL PRO KOMUNIKACI S NADRAZENÝM SYSTÉMEM POMOCÍ DOHODNUTÉHO PROTOKOLU /NAPR. PROFIBUS - DP/ 1. Položka obsahuje: – veškeré príslušenství vcetne softwaru, oživení, nastavení, zhotovení výrobní dokumentace – technický popis viz. projektová dokumentace 2. Položka neobsahuje: X 3. Zpusob merení: Udává se pocet kusu kompletní konstrukce nebo práce.
P | 10 | R742J43 |  | JYTY 19X1, KABEL SDELOVACÍ IZOLACE PVC | M | 10 | 0 | 0 |  |  | 0 | 0 | OTSKP 2022 | 0 | 3 |  |  | 0
PP |  |  |  | Název položky odpovídá popisu položky
VV |  |  |  | "Dle technické zprávy c.1_001, príloh c.2_001, 2_002, 2_003, 2_004 a 2_005. Technická specifikace položky odpovídá príslušné cenové soustave."
TS |  |  |  | Položka obsahuje : Dodávku a montáž kabelu vcetne dovozu, manipulace a uložení kabelu (do trubky, na rošty, pod omítku, do rozvadece ). Dále obsahuje cenu za pom. mechanismy vcetne všech ostatních vedlejších nákladu
SD |  | 746 |  | Silnoproud - Silnoproudá technologie - R110 kV, menírny, TNS, spínací stanice | [6 empty] | 0 | 0
P | 11 | 746656 |  | SW-OVLADACE KOMUNIKACE, PARAMETRIZACE - PRO JEDEN PODRÍZENÝ PLC, OCHRANU, TERMINÁL | KUS | 1 | 0 | 0 |  |  | 0 | 0 | OTSKP 2022 | 0 | 3 |  |  | 0
PP |  |  |  | Název položky odpovídá popisu položky
VV |  |  |  | "Dle technické zprávy c.1_001, príloh c.2_001, 2_002, 2_003, 2_004 a 2_005. Technická specifikace položky odpovídá príslušné cenové soustave."
TS |  |  |  | 1. Položka obsahuje: – veškerý podružný, spojovací a pomocný materiál. Dále obsahuje dodávku základního SW PLC a jeho instalaci – dodávku vcetne kompletní montáže – technický popis viz. projektová dokumentace – výrobní dokumentaci, uvedení do provozu, revize a atesty – veškeré potrebné mechanizmy, vcetne obsluhy, náklady na mzdy a približné (prumerné) náklady na porízení potrebných materiálu – dopravu a skladování 2. Položka neobsahuje: X 3. Zpusob merení: Udává se pocet kusu kompletní konstrukce nebo práce.
P | 12 | 746657 |  | SW-OVLADACE KOMUNIKACE, PARAMETRIZACE NA ED - PRO JEDEN OBJEKT (ŽST, NS, SPS, TS) | KUS | 1 | 0 | 0 |  |  | 0 | 0 | OTSKP 2022 | 0 | 3 |  |  | 0
PP |  |  |  | Název položky odpovídá popisu položky
VV |  |  |  | "Dle technické zprávy c.1_001, príloh c.2_001, 2_002, 2_003, 2_004 a 2_005. Technická specifikace položky odpovídá príslušné cenové soustave."
TS |  |  |  | 1. Položka obsahuje: – veškerý podružný, spojovací a pomocný materiál. Dále obsahuje dodávku základního SW PLC a jeho instalaci – dodávku vcetne kompletní montáže – technický popis viz. projektová dokumentace – výrobní dokumentaci, uvedení do provozu, revize a atesty – veškeré potrebné mechanizmy, vcetne obsluhy, náklady na mzdy a približné (prumerné) náklady na porízení potrebných materiálu – dopravu a skladování 2. Položka neobsahuje: X 3. Zpusob merení: Udává se pocet kusu kompletní konstrukce nebo práce.
P | 13 | 74665E |  | PRIPOJENÍ, OŽIVENÍ A ZPROVOZNENÍ PRENOSOVÉ CESTY V OBJEKTU SpS | KUS | 1 | 0 | 0 |  |  | 0 | 0 | OTSKP 2022 | 0 | 3 |  |  | 0
PP |  |  |  | Název položky odpovídá popisu položky
VV |  |  |  | "Dle technické zprávy c.1_001, príloh c.2_001, 2_002, 2_003, 2_004 a 2_005. Technická specifikace položky odpovídá príslušné cenové soustave."
TS |  |  |  | 1.Položka obsahuje: – veškerý podružný, spojovací a pomocný materiál. Dále obsahuje úpravu SW , parametrizaci, nastavení prenosových prvku a uvedení do provozu nebo komplexní prenastavení prenosových prvku stávajících po úpravách technologie, nastavení komunikace, nastavení komunikace prenosové prvky – nadrízený RS vc. úpravy nebo definice protokolu – dodávku vcetne kompletní montáže – technický popis viz. projektová dokumentace – výrobní dokumentaci, uvedení do provozu, predepsané zkoušky, revize a atesty – veškeré potrebné mechanizmy, vcetne obsluhy, náklady na mzdy a približné (prumerné) náklady na porízení potrebných materiálu 2.Položka neobsahuje: X 3. Zpusob merení: Udává se pocet kusu kompletní konstrukce nebo práce.
P | 14 | 7466AB |  | ZPROVOZNENÍ SYSTÉMU S NOVÝMI DATY PRO OBJEKT SpS | KUS | 1 | 0 | 0 |  |  | 0 | 0 | OTSKP 2022 | 0 | 3 |  |  | 0
PP |  |  |  | Název položky odpovídá popisu položky
VV |  |  |  | "Dle technické zprávy c.1_001, príloh c.2_001, 2_002, 2_003, 2_004 a 2_005. Technická specifikace položky odpovídá príslušné cenové soustave."
TS |  |  |  | 1.Položka obsahuje: – veškerý programovací software a softwarové nástroje. Dále obsahuje zprovoznení systému s novými daty pro objekt SPS - úpravu SW, parametrizaci, nastavení daného SW a uvedení do provozu nebo komplexní prenastavení daného SW stávajících po úpravách technologie, nastavení komunikace, nastavení komunikace prenosové prvky – nadrízený RS vc. úpravy nebo definice protokolu – dodávku vcetne kompletní montáže – technický popis viz. projektová dokumentace – prokázání technických a kvalitativních parametru zarízení – výrobní dokumentaci, uvedení do provozu, predepsané zkoušky, revize a atesty – veškeré potrebné mechanizmy, vcetne obsluhy, náklady na mzdy a približné (prumerné) náklady na porízení potrebných materiálu 2.Položka neobsahuje: X 3.Zpusob merení: Udává se pocet kusu kompletní konstrukce nebo práce.
P | 15 | 7466AF |  | VERIFIKACE SIGNÁLU A POVELU S NOVÝMI DATY PRO OBJEKT SpS | KUS | 1 | 0 | 0 |  |  | 0 | 0 | OTSKP 2022 | 0 | 3 |  |  | 0
PP |  |  |  | Název položky odpovídá popisu položky
VV |  |  |  | "Dle technické zprávy c.1_001, príloh c.2_001, 2_002, 2_003, 2_004 a 2_005. Technická specifikace položky odpovídá príslušné cenové soustave."
TS |  |  |  | 1.Položka obsahuje: – veškerý programovací software a softwarové nástroje. Dále obsahuje verifikaci signálu a povelu s novými daty pro objekt SPS - úpravu SW, parametrizaci, nastavení daného SW a uvedení do provozu nebo komplexní prenastavení daného SW stávajících po úpravách technologie, nastavení komunikace, nastavení komunikace prenosové prvky – nadrízený RS vc. úpravy nebo definice protokolu – dodávku vcetne kompletní montáže – technický popis viz. projektová dokumentace – prokázání technických a kvalitativních parametru zarízení – výrobní dokumentaci, uvedení do provozu, predepsané zkoušky, revize a atesty – veškeré potrebné mechanizmy, vcetne obsluhy, náklady na mzdy a približné (prumerné) náklady na porízení potrebných materiálu 2.Položka neobsahuje: X 3. Zpusob merení: Udává se pocet kusu kompletní konstrukce nebo práce.
P | 16 | 7466AS |  | AKTUALIZACE MODELU RÍZENÉ TECHNOLOGIE V PRUBEHU VÝSTAVBY PRO OBJEKT SpS | KUS | 1 | 0 | 0 |  |  | 0 | 0 | OTSKP 2022 | 0 | 3 |  |  | 0
PP |  |  |  | Název položky odpovídá popisu položky
VV |  |  |  | "Dle technické zprávy c.1_001, príloh c.2_001, 2_002, 2_003, 2_004 a 2_005. Technická specifikace položky odpovídá príslušné cenové soustave."
TS |  |  |  | 1.Položka obsahuje: – veškerý programovací software a softwarové nástroje. Dále obsahuje aktualizaci modelu rízené technologie v prubehu výstavby -úpravu SW, parametrizaci, nastavení daného SW a uvedení do provozu nebo komplexní prenastavení daného SW stávajících po úpravách technologie, nastavení komunikace, nastavení komunikace prenosové prvky – nadrízený RS vc. úpravy nebo definice protokolu – dodávku vcetne kompletní montáže – technický popis viz. projektová dokumentace – prokázání technických a kvalitativních parametru zarízení – výrobní dokumentaci, uvedení do provozu, predepsané zkoušky, revize a atesty – veškeré potrebné mechanizmy, vcetne obsluhy, náklady na mzdy a približné (prumerné) náklady na porízení potrebných materiálu 2.Položka neobsahuje: X 3.Zpusob merení: Udává se pocet kusu kompletní konstrukce nebo práce.
SD |  | 747 |  | Silnoproud - Zkoušky, revize a HZS | [6 empty] | 0 | 0
P | 17 | 747213 |  | CELKOVÁ PROHLÍDKA, ZKOUŠENÍ, MERENÍ A VYHOTOVENÍ VÝCHOZÍ REVIZNÍ ZPRÁVY, PRO OBJEM IN PRES 500 DO 1000 TIS. KC | KUS | 1 | 0 | 0 |  |  | 0 | 0 | OTSKP 2022 | 0 | 3 |  |  | 0
PP |  |  |  | Název položky odpovídá popisu položky
VV |  |  |  | "Dle technické zprávy c.1_001, príloh c.2_001, 2_002, 2_003, 2_004 a 2_005. Technická specifikace položky odpovídá príslušné cenové soustave."
TS |  |  |  | 1. Položka obsahuje: – veškeré práce a materiál obsažený v názvu položky 2. Položka neobsahuje: X 3. Zpusob merení: Udává se pocet kusu kompletní konstrukce nebo práce.
P | 18 | 747301 |  | PROVEDENÍ PROHLÍDKY A ZKOUŠKY PRÁVNICKOU OSOBOU, VYDÁNÍ PRUKAZU ZPUSOBILOSTI | KUS | 1 | 0 | 0 |  |  | 0 | 0 | OTSKP 2022 | 0 | 3 |  |  | 0
PP |  |  |  | Název položky odpovídá popisu položky
VV |  |  |  | "Dle technické zprávy c.1_001, príloh c.2_001, 2_002, 2_003, 2_004 a 2_005. Technická specifikace položky odpovídá príslušné cenové soustave."
TS |  |  |  | 1. Položka obsahuje: – cenu za vyhotovení dokladu právnickou osobou o silnoproudých zarízeních a vydání prukazu zpusobilosti 2. Položka neobsahuje: X 3. Zpusob merení: Udává se pocet kusu kompletní konstrukce nebo práce.
P | 19 | 747522 |  | ZKOUŠKY VODICU A KABELU OVLÁDACÍCH PRES 12 DO 24 ŽIL | KUS | 2 | 0 | 0 |  |  | 0 | 0 | OTSKP 2022 | 0 | 3 |  |  | 0
PP |  |  |  | Název položky odpovídá popisu položky
VV |  |  |  | "Dle technické zprávy c.1_001, príloh c.2_001, 2_002, 2_003, 2_004 a 2_005. Technická specifikace položky odpovídá príslušné cenové soustave."
TS |  |  |  | 1. Položka obsahuje: – cenu za provedení merení kabelu/ vodice vc. vyhotovení protokolu2. Položka neobsahuje: X3. Zpusob merení:Udává se pocet kusu kompletní konstrukce nebo práce.
P | 20 | 747701 |  | DOKONCOVACÍ MONTÁŽNÍ PRÁCE NA ELEKTRICKÉM ZARÍZENÍ | HOD | 8 | 0 | 0 |  |  | 0 | 0 | OTSKP 2022 | 0 | 3 |  |  | 0
PP |  |  |  | Název položky odpovídá popisu položky
VV |  |  |  | "Dle technické zprávy c.1_001, príloh c.2_001, 2_002, 2_003, 2_004 a 2_005. Technická specifikace položky odpovídá príslušné cenové soustave."
TS |  |  |  | 1. Položka obsahuje: – cenu za práce spojené s uvádením zarízení do provozu, drobné montážní práce v rozvadecích, koordinaci se zhotoviteli souvisejících zarízení apod. 2. Položka neobsahuje: X 3. Zpusob merení: Udává se cas v hodinách.
P | 21 | 747703 |  | ZKUŠEBNÍ PROVOZ | HOD | 2 | 0 | 0 |  |  | 0 | 0 | OTSKP 2022 | 0 | 3 |  |  | 0
PP |  |  |  | Název položky odpovídá popisu položky
VV |  |  |  | "Dle technické zprávy c.1_001, príloh c.2_001, 2_002, 2_003, 2_004 a 2_005. Technická specifikace položky odpovídá príslušné cenové soustave."
TS |  |  |  | 1. Položka obsahuje: – cenu za dobu kdy je zarízení po individálních zkouškách dáno do provozu s prokázáním technických a kvalitativních parametru zarízení 2. Položka neobsahuje: X 3. Zpusob merení: Udává se cas v hodinách.
P | 22 | 747704 |  | ZAŠKOLENÍ OBSLUHY | HOD | 2 | 0 | 0 |  |  | 0 | 0 | OTSKP 2022 | 0 | 3 |  |  | 0
PP |  |  |  | Název položky odpovídá popisu položky
VV |  |  |  | "Dle technické zprávy c.1_001, príloh c.2_001, 2_002, 2_003, 2_004 a 2_005. Technická specifikace položky odpovídá príslušné cenové soustave."
TS |  |  |  | 1. Položka obsahuje: – cenu za dobu kdy je s funkcí seznamována obsluha zarízení, vcetne odevzdání dokumentace skutecného provedení 2. Položka neobsahuje: X 3. Zpusob merení: Udává se cas v hodinách.

## PS 30-03-11
SŽDC05 | [14 empty] | 3
S | Stavba: | 5533520002-zm18 |  | XDC_Ceska-Trebova-cast1-zm18-20240920 | [6 empty] | D.1.3.1 | 0 | AspeEsticon | 0 | 2
O | Objekt: | D.1.3.1 |  | Dispecerská rídicí technika | [9 empty] | 0.15 | 2
Typ | Poř. číslo | Kód položky | Varianta | Název položky | MJ | Množství | Jednotková hmotnost | Celková hmotnost |  |  | Jednotková cena |  | Cenové soustavy | 0.21
Dodávka
[9 empty] | Jednotková | Celkem | Jednotková | Celkem |  |  |  | Počet položek s nulovou cenou | 0
O1 |  | PS 30-03-11 |  | Žst. Ceská Trebová, smerová skupina, úprava TS 10 22/0,4kV, zarízení DRT | [6 empty] | 0 | 0
SD |  | 703, 709 |  | Všeobecné práce pro silnoproud a slaboproud | [6 empty] | 0 | 0
P | 1 | 703411 |  | ELEKTROINSTALACNÍ TRUBKA PLASTOVÁ VCETNE UPEVNENÍ A PRÍSLUŠENSTVÍ DN PRUMERU DO 25 MM | M | 89 | 0 | 0 |  |  | 0 | 0 | OTSKP 2022 | 0 | 3 |  |  | 0
PP |  |  |  | Název položky odpovídá popisu položky
VV |  |  |  | "Dle technické zprávy c.1_001, príloh c.2_001, 2_002, 2_003, 2_004, 2_005 a 2_006. Technická specifikace položky odpovídá príslušné cenové soustave."
TS |  |  |  | 1. Položka obsahuje: – prípravu podkladu pro osazení 2. Položka neobsahuje: X 3. Zpusob merení: Merí se metr délkový.
P | 2 | 703511 |  | ELEKTROINSTALACNÍ LIŠTA ŠÍRKY DO 30 MM | M | 20 | 0 | 0 |  |  | 0 | 0 | OTSKP 2022 | 0 | 3 |  |  | 0
PP |  |  |  | Název položky odpovídá popisu položky
VV |  |  |  | "Dle technické zprávy c.1_001, príloh c.2_001, 2_002, 2_003, 2_004, 2_005 a 2_006. Technická specifikace položky odpovídá príslušné cenové soustave."
TS |  |  |  | 1. Položka obsahuje: – prípravu podkladu pro osazení 2. Položka neobsahuje: X 3. Zpusob merení: Merí se metr délkový.
P | 3 | 703751 |  | PROTIPOŽÁRNÍ UCPÁVKA POD ROZVADEC DO EI 90 MIN. | M2 | 1 | 0 | 0 |  |  | 0 | 0 | OTSKP 2022 | 0 | 3 |  |  | 0
PP |  |  |  | Název položky odpovídá popisu položky
VV |  |  |  | "Dle technické zprávy c.1_001, príloh c.2_001, 2_002, 2_003, 2_004, 2_005 a 2_006. Technická specifikace položky odpovídá príslušné cenové soustave."
TS |  |  |  | Položka obsahuje: Dodávku a montáž protipožární ucpávky vc. príslušenství a pomocného materiálu, vyhotovéní a dodání atestu. Dále obsahuje cenu za pom. mechanismy vcetne všech ostatních vedlejších nákladu.
P | 4 | 703756 |  | PROTIPOŽÁRNÍ TMEL ( TUBA - 1000ML ), DO EI 90 MIN. | KUS | 2 | 0 | 0 |  |  | 0 | 0 | OTSKP 2022 | 0 | 3 |  |  | 0
PP |  |  |  | Název položky odpovídá popisu položky
VV |  |  |  | "Dle technické zprávy c.1_001, príloh c.2_001, 2_002, 2_003, 2_004, 2_005 a 2_006. Technická specifikace položky odpovídá príslušné cenové soustave."
TS |  |  |  | Položka obsahuje: Dodávku a montáž protipožární ucpávky vc. príslušenství a pomocného materiálu, vyhotovéní a dodání atestu. Dále obsahuje cenu za pom. mechanismy vcetne všech ostatních vedlejších nákladu.
SD |  | 741 |  | Silnoproud - Elektroinstalacní materiál, ocelové konstrukce, uzemnení | [6 empty] | 0 | 0
P | 5 | 741C02 |  | UZEMNOVACÍ SVORKA | KUS | 2 | 0 | 0 |  |  | 0 | 0 | OTSKP 2022 | 0 | 3 |  |  | 0
PP |  |  |  | Název položky odpovídá popisu položky
VV |  |  |  | "Dle technické zprávy c.1_001, príloh c.2_001, 2_002, 2_003, 2_004, 2_005 a 2_006. Technická specifikace položky odpovídá príslušné cenové soustave."
TS |  |  |  | 1. Položka obsahuje: – veškeré príslušenství 2. Položka neobsahuje: X 3. Zpusob merení: Udává se pocet kusu kompletní konstrukce nebo práce.
P | 6 | 741C04 |  | OCHRANNÉ POSPOJOVÁNÍ CU VODICEM DO 16 MM2 | KUS | 1 | 0 | 0 |  |  | 0 | 0 | OTSKP 2022 | 0 | 3 |  |  | 0
PP |  |  |  | Název položky odpovídá popisu položky
VV |  |  |  | "Dle technické zprávy c.1_001, príloh c.2_001, 2_002, 2_003, 2_004, 2_005 a 2_006. Technická specifikace položky odpovídá príslušné cenové soustave."
TS |  |  |  | 1. Položka obsahuje: – pripojení zarízení vodicem do Cu 16mm2 k zemnícímu vodici délky do 2m vc. ukoncení 2. Položka neobsahuje: X 3. Zpusob merení: Udává se pocet kusu kompletní konstrukce nebo práce.
SD |  | 742, 743 |  | Silnoproud - Silnoprudé rozvody | [6 empty] | 0 | 0
P | 7 | 742F12 |  | KABEL NN NEBO VODIC JEDNOŽÍLOVÝ CU S PLASTOVOU IZOLACÍ OD 4 DO 16 MM2 | M | 6 | 0 | 0 |  |  | 0 | 0 | OTSKP 2022 | 0 | 3 |  |  | 0
PP |  |  |  | Název položky odpovídá popisu položky
VV |  |  |  | "Dle technické zprávy c.1_001, príloh c.2_001, 2_002, 2_003, 2_004, 2_005 a 2_006. Technická specifikace položky odpovídá príslušné cenové soustave."
TS |  |  |  | 1. Položka obsahuje: – manipulace a uložení kabelu (do zeme, chránicky, kanálu, na rošty, na TV a pod.) 2. Položka neobsahuje: – príchytky, spojky, koncovky, chránicky apod. 3. Zpusob merení: Merí se metr délkový.
P | 8 | 742G11 |  | KABEL NN DVOU- A TRÍŽÍLOVÝ CU S PLASTOVOU IZOLACÍ DO 2,5 MM2 | M | 17 | 0 | 0 |  |  | 0 | 0 | OTSKP 2022 | 0 | 3 |  |  | 0
PP |  |  |  | Název položky odpovídá popisu položky
VV |  |  |  | "Dle technické zprávy c.1_001, príloh c.2_001, 2_002, 2_003, 2_004, 2_005 a 2_006. Technická specifikace položky odpovídá príslušné cenové soustave."
TS |  |  |  | 1. Položka obsahuje: – manipulace a uložení kabelu (do zeme, chránicky, kanálu, na rošty, na TV a pod.) 2. Položka neobsahuje: – príchytky, spojky, koncovky, chránicky apod. 3. Zpusob merení: Merí se metr délkový.
P | 9 | 742G12 |  | KABEL NN DVOU- A TRÍŽÍLOVÝ CU S PLASTOVOU IZOLACÍ OD 4 DO 16 MM2 | M | 10 | 0 | 0 |  |  | 0 | 0 | OTSKP 2022 | 0 | 3 |  |  | 0
PP |  |  |  | Název položky odpovídá popisu položky
VV |  |  |  | "Dle technické zprávy c.1_001, príloh c.2_001, 2_002, 2_003, 2_004, 2_005 a 2_006. Technická specifikace položky odpovídá príslušné cenové soustave."
TS |  |  |  | 1. Položka obsahuje: – manipulace a uložení kabelu (do zeme, chránicky, kanálu, na rošty, na TV a pod.) 2. Položka neobsahuje: – príchytky, spojky, koncovky, chránicky apod. 3. Zpusob merení: Merí se metr délkový.
P | 10 | 742J11 |  | OPTICKÝ KABEL MULTIMOD DUPLEX - SKLO | M | 20 | 0 | 0 |  |  | 0 | 0 | OTSKP 2022 | 0 | 3 |  |  | 0
PP |  |  |  | Název položky odpovídá popisu položky
VV |  |  |  | "Dle technické zprávy c.1_001, príloh c.2_001, 2_002, 2_003, 2_004, 2_005 a 2_006. Technická specifikace položky odpovídá príslušné cenové soustave."
TS |  |  |  | Položka obsahuje: Dodávku a montáž kabelu vcetne podružného montážního materiálu, dopravu na stavenište, oddelení príslušné délky, uložení kabelu ( propojení mezi rozvadeci ), upevnení a pripojení. Dále obsahuje cenu za pom. mechanismy vcetne všech ostatních vedlejších nákladu
P | 11 | 742J13 |  | OPTICKÝ KABEL SINGLEMODE DUPLEX - SKLO | M | 43 | 0 | 0 |  |  | 0 | 0 | OTSKP 2022 | 0 | 3 |  |  | 0
PP |  |  |  | Název položky odpovídá popisu položky
VV |  |  |  | "Dle technické zprávy c.1_001, príloh c.2_001, 2_002, 2_003, 2_004, 2_005 a 2_006. Technická specifikace položky odpovídá príslušné cenové soustave."
TS |  |  |  | Položka obsahuje: Dodávku a montáž kabelu vcetne podružného montážního materiálu, dopravu na stavenište, oddelení príslušné délky, uložení kabelu ( propojení mezi rozvadeci ), upevnení a pripojení. Dále obsahuje cenu za pom. mechanismy vcetne všech ostatních vedlejších nákladu
P | 12 | 742J14 |  | KONEKTORY NA OPTICKÝ KABEL | KUS | 16 | 0 | 0 |  |  | 0 | 0 | OTSKP 2022 | 0 | 3 |  |  | 0
PP |  |  |  | Název položky odpovídá popisu položky
VV |  |  |  | "Dle technické zprávy c.1_001, príloh c.2_001, 2_002, 2_003, 2_004, 2_005 a 2_006. Technická specifikace položky odpovídá príslušné cenové soustave."
TS |  |  |  | Položka obsahuje: Dodávku a montáž vcetne podružného montážního materiálu, dopravu na stavenište, pripojení na kabel a zapojení na zarízení. Dále obsahuje cenu za pom. mechanismy vcetne všech ostatních vedlejších nákladu
P | 13 | 742J21 |  | SYKFY DO 4X2X0,5, KABEL SDELOVACÍ IZOLACE PVC | M | 33 | 0 | 0 |  |  | 0 | 0 | OTSKP 2022 | 0 | 3 |  |  | 0
PP |  |  |  | Název položky odpovídá popisu položky
VV |  |  |  | "Dle technické zprávy c.1_001, príloh c.2_001, 2_002, 2_003, 2_004, 2_005 a 2_006. Technická specifikace položky odpovídá príslušné cenové soustave."
TS |  |  |  | Položka obsahuje : Dodávku a montáž kabelu vcetne dovozu, manipulace a uložení kabelu (do trubky, na rošty, pod omítku, do rozvadece ). Dále obsahuje cenu za pom. mechanismy vcetne všech ostatních vedlejších nákladu
P | 14 | 742J29 |  | KABEL SDELOVACÍ LAN UTP/FTP UKONCENÝ KONEKTORY RJ45 | M | 56 | 0 | 0 |  |  | 0 | 0 | OTSKP 2022 | 0 | 3 |  |  | 0
PP |  |  |  | Název položky odpovídá popisu položky
VV |  |  |  | "Dle technické zprávy c.1_001, príloh c.2_001, 2_002, 2_003, 2_004, 2_005 a 2_006. Technická specifikace položky odpovídá príslušné cenové soustave."
TS |  |  |  | Položka obsahuje : Dodávku a montáž kabelu vcetne dovozu, manipulace a uložení kabelu (do trubky, na rošty, pod omítku, do rozvadece ). Dále obsahuje cenu za pom. mechanismy vcetne všech ostatních vedlejších nákladu
P | 15 | 742J42 |  | JYTY 7X1, KABEL SDELOVACÍ IZOLACE PVC | M | 20 | 0 | 0 |  |  | 0 | 0 | OTSKP 2022 | 0 | 3 |  |  | 0
PP |  |  |  | Název položky odpovídá popisu položky
VV |  |  |  | "Dle technické zprávy c.1_001, príloh c.2_001, 2_002, 2_003, 2_004, 2_005 a 2_006. Technická specifikace položky odpovídá príslušné cenové soustave."
TS |  |  |  | Položka obsahuje : Dodávku a montáž kabelu vcetne dovozu, manipulace a uložení kabelu (do trubky, na rošty, pod omítku, do rozvadece ). Dále obsahuje cenu za pom. mechanismy vcetne všech ostatních vedlejších nákladu
P | 16 | 742J51 |  | UKONCENÍ SDELOVACÍHO KABELU V ROZVADECI VC. POMOCNÉHO MATERIÁLU A ZMERENÍ KONTINUITY OVLÁDACÍHO OBVODU | KUS | 10 | 0 | 0 |  |  | 0 | 0 | OTSKP 2022 | 0 | 3 |  |  | 0
PP |  |  |  | Název položky odpovídá popisu položky
VV |  |  |  | "Dle technické zprávy c.1_001, príloh c.2_001, 2_002, 2_003, 2_004, 2_005 a 2_006. Technická specifikace položky odpovídá príslušné cenové soustave."
TS |  |  |  | Položka obsahuje: Dodávku a montáž kabelu vcetne podružného montážního materiálu, dopravu na stavenište, oddelení príslušné délky, uložení kabelu ( propojení mezi rozvadeci ), upevnení a pripojení. Dále obsahuje cenu za pom. mechanismy vcetne všech ostatních vedlejších nákladu
P | 17 | 742K12 |  | UKONCENÍ JEDNOŽÍLOVÉHO KABELU V ROZVADECI NEBO NA PRÍSTROJI OD 4 DO 16 MM2 | KUS | 2 | 0 | 0 |  |  | 0 | 0 | OTSKP 2022 | 0 | 3 |  |  | 0
PP |  |  |  | Název položky odpovídá popisu položky
VV |  |  |  | "Dle technické zprávy c.1_001, príloh c.2_001, 2_002, 2_003, 2_004, 2_005 a 2_006. Technická specifikace položky odpovídá príslušné cenové soustave."
TS |  |  |  | 1. Položka obsahuje: – všechny práce spojené s úpravou kabelu pro montáž vcetne veškerého príslušentsví 2. Položka neobsahuje: X 3. Zpusob merení: Udává se pocet kusu kompletní konstrukce nebo práce.
P | 18 | 742L11 |  | UKONCENÍ DVOU AŽ PETIŽÍLOVÉHO KABELU V ROZVADECI NEBO NA PRÍSTROJI DO 2,5 MM2 | KUS | 6 | 0 | 0 |  |  | 0 | 0 | OTSKP 2022 | 0 | 3 |  |  | 0
PP |  |  |  | Název položky odpovídá popisu položky
VV |  |  |  | "Dle technické zprávy c.1_001, príloh c.2_001, 2_002, 2_003, 2_004, 2_005 a 2_006. Technická specifikace položky odpovídá príslušné cenové soustave."
TS |  |  |  | 1. Položka obsahuje: – všechny práce spojené s úpravou kabelu pro montáž vcetne veškerého príslušentsví 2. Položka neobsahuje: X 3. Zpusob merení: Udává se pocet kusu kompletní konstrukce nebo práce.
P | 19 | 742L12 |  | UKONCENÍ DVOU AŽ PETIŽÍLOVÉHO KABELU V ROZVADECI NEBO NA PRÍSTROJI OD 4 DO 16 MM2 | KUS | 2 | 0 | 0 |  |  | 0 | 0 | OTSKP 2022 | 0 | 3 |  |  | 0
PP |  |  |  | Název položky odpovídá popisu položky
VV |  |  |  | "Dle technické zprávy c.1_001, príloh c.2_001, 2_002, 2_003, 2_004, 2_005 a 2_006. Technická specifikace položky odpovídá príslušné cenové soustave."
TS |  |  |  | 1. Položka obsahuje: – všechny práce spojené s úpravou kabelu pro montáž vcetne veškerého príslušentsví 2. Položka neobsahuje: X 3. Zpusob merení: Udává se pocet kusu kompletní konstrukce nebo práce.
P | 20 | 742P15 |  | OZNACOVACÍ ŠTÍTEK NA KABEL | KUS | 55 | 0 | 0 |  |  | 0 | 0 | OTSKP 2022 | 0 | 3 |  |  | 0
PP |  |  |  | Název položky odpovídá popisu položky
VV |  |  |  | "Dle technické zprávy c.1_001, príloh c.2_001, 2_002, 2_003, 2_004, 2_005 a 2_006. Technická specifikace položky odpovídá príslušné cenové soustave."
TS |  |  |  | 1. Položka obsahuje: – veškeré príslušentsví 2. Položka neobsahuje: X 3. Zpusob merení: Udává se pocet kusu kompletní konstrukce nebo práce.
P | 21 | R742J41 |  | J-Y(ST)Y 1x2x0,8, KABEL SDELOVACÍ IZOLACE PVC | M | 14 | 0 | 0 |  |  | 0 | 0 | OTSKP 2022 | 0 | 3 |  |  | 0
PP |  |  |  | Název položky odpovídá popisu položky
VV |  |  |  | "Dle technické zprávy c.1_001, príloh c.2_001, 2_002, 2_003, 2_004, 2_005 a 2_006. Technická specifikace položky odpovídá príslušné cenové soustave."
TS |  |  |  | Položka obsahuje : Dodávku a montáž kabelu vcetne dovozu, manipulace a uložení kabelu (do trubky, na rošty, pod omítku, do rozvadece ). Dále obsahuje cenu za pom. mechanismy vcetne všech ostatních vedlejších nákladu
SD |  | 744 |  | Silnoproud - Rozvadece nn | [6 empty] | 0 | 0
P | 22 | 744612 |  | JISTIC JEDNOPÓLOVÝ (10 KA) OD 4 DO 10 A | KUS | 4 | 0 | 0 |  |  | 0 | 0 | OTSKP 2022 | 0 | 3 |  |  | 0
PP |  |  |  | Název položky odpovídá popisu položky
VV |  |  |  | "Dle technické zprávy c.1_001, príloh c.2_001, 2_002, 2_003, 2_004, 2_005 a 2_006. Technická specifikace položky odpovídá príslušné cenové soustave."
TS |  |  |  | 1. Položka obsahuje: – veškerý spojovací materiál vc. pripojovacího vedení – technický popis viz. projektová dokumentace 2. Položka neobsahuje: X 3. Zpusob merení: Udává se pocet kusu kompletní konstrukce nebo práce.
P | 23 | 744622 |  | JISTIC DVOUPÓLOVÝ (1+N, 10 KA) OD 4 DO 10 A | KUS | 1 | 0 | 0 |  |  | 0 | 0 | OTSKP 2022 | 0 | 3 |  |  | 0
PP |  |  |  | Název položky odpovídá popisu položky
VV |  |  |  | "Dle technické zprávy c.1_001, príloh c.2_001, 2_002, 2_003, 2_004, 2_005 a 2_006. Technická specifikace položky odpovídá príslušné cenové soustave."
TS |  |  |  | 1. Položka obsahuje: – veškerý spojovací materiál vc. pripojovacího vedení – technický popis viz. projektová dokumentace 2. Položka neobsahuje: X 3. Zpusob merení: Udává se pocet kusu kompletní konstrukce nebo práce.
P | 24 | 744652 |  | JISTIC DC OD 4 DO 10 A | KUS | 1 | 0 | 0 |  |  | 0 | 0 | OTSKP 2022 | 0 | 3 |  |  | 0
PP |  |  |  | Název položky odpovídá popisu položky
VV |  |  |  | "Dle technické zprávy c.1_001, príloh c.2_001, 2_002, 2_003, 2_004, 2_005 a 2_006. Technická specifikace položky odpovídá príslušné cenové soustave."
TS |  |  |  | 1. Položka obsahuje: – veškerý spojovací materiál vc. pripojovacího vedení – technický popis viz. projektová dokumentace 2. Položka neobsahuje: X 3. Zpusob merení: Udává se pocet kusu kompletní konstrukce nebo práce.
P | 25 | 744J21 |  | SILOVÝ KOMPLETNÍ PREPÍNAC 1-0-1 JEDNO-DVOUPÓLOVÝ DO 32 A | KUS | 1 | 0 | 0 |  |  | 0 | 0 | OTSKP 2022 | 0 | 3 |  |  | 0
PP |  |  |  | Název položky odpovídá popisu položky
VV |  |  |  | "Dle technické zprávy c.1_001, príloh c.2_001, 2_002, 2_003, 2_004, 2_005 a 2_006. Technická specifikace položky odpovídá príslušné cenové soustave."
TS |  |  |  | 1. Položka obsahuje: – veškerý spojovací materiál vc. pripojovacího vedení – technický popis viz. projektová dokumentace 2. Položka neobsahuje: X 3. Zpusob merení: Udává se pocet kusu kompletní konstrukce nebo práce.
P | 26 | 744Q11 |  | SVODIC PREPETÍ TYP 1 (TRÍDA B) 1-2 PÓLOVÝ | KUS | 2 | 0 | 0 |  |  | 0 | 0 | OTSKP 2022 | 0 | 3 |  |  | 0
PP |  |  |  | Název položky odpovídá popisu položky
VV |  |  |  | "Dle technické zprávy c.1_001, príloh c.2_001, 2_002, 2_003, 2_004, 2_005 a 2_006. Technická specifikace položky odpovídá príslušné cenové soustave."
TS |  |  |  | 1. Položka obsahuje: – veškerý spojovací materiál vc. pripojovacího vedení – technický popis viz. projektová dokumentace 2. Položka neobsahuje: X 3. Zpusob merení: Udává se pocet kusu kompletní konstrukce nebo práce.
P | 27 | 744R35 |  | OZNACOVACÍ ŠTÍTEK DO ROZVADECE NN | KUS | 1 | 0 | 0 |  |  | 0 | 0 | OTSKP 2022 | 0 | 3 |  |  | 0
PP |  |  |  | Název položky odpovídá popisu položky
VV |  |  |  | "Dle technické zprávy c.1_001, príloh c.2_001, 2_002, 2_003, 2_004, 2_005 a 2_006. Technická specifikace položky odpovídá príslušné cenové soustave."
TS |  |  |  | 1. Položka obsahuje: – veškeré príslušenství – technický popis viz. projektová dokumentace 2. Položka neobsahuje: X 3. Zpusob merení: Udává se pocet kusu kompletní konstrukce nebo práce.
P | 28 | 744R36 |  | OBAL NA VÝKRESY DO ROZVADECE NN | KUS | 1 | 0 | 0 |  |  | 0 | 0 | OTSKP 2022 | 0 | 3 |  |  | 0
PP |  |  |  | Název položky odpovídá popisu položky
VV |  |  |  | "Dle technické zprávy c.1_001, príloh c.2_001, 2_002, 2_003, 2_004, 2_005 a 2_006. Technická specifikace položky odpovídá príslušné cenové soustave."
TS |  |  |  | 1. Položka obsahuje: – veškeré príslušenství – technický popis viz. projektová dokumentace 2. Položka neobsahuje: X 3. Zpusob merení: Udává se pocet kusu kompletní konstrukce nebo práce.
SD |  | 746 |  | Silnoproud - Silnoproudá technologie - R110 kV, menírny, TNS, spínací stanice | [6 empty] | 0 | 0
P | 29 | 746632 |  | VYBAVENÁ SKRÍN PRO AUTOMATIZACI 19" PRES 15 U | KUS | 1 | 0 | 0 |  |  | 0 | 0 | OTSKP 2022 | 0 | 3 |  |  | 0
PP |  |  |  | Název položky odpovídá popisu položky
VV |  |  |  | "Dle technické zprávy c.1_001, príloh c.2_001, 2_002, 2_003, 2_004, 2_005 a 2_006. Technická specifikace položky odpovídá príslušné cenové soustave."
TS |  |  |  | 1. Položka obsahuje: – prípravu podkladu pro osazení vc. upevnovacího materiálu, uzamykatelná, veškerý podružný a pomocný materiál (napr. zásuvkový panel, DIN Lišty, kabelové žlaby, svorkovnice, rozjištení, kabelové propoje, osvetlení...) – dodávku vcetne kompletní montáže – technický popis viz. projektová dokumentace – zhotovení výrobní dokumentace, provedení zkoušek, dodání predepsaných zkoušek, revizí a atestu – veškeré potrebné mechanizmy, vcetne obsluhy, náklady na mzdy a približné (prumerné) náklady na porízení potrebných materiálu – dopravu a skladování 2. Položka neobsahuje: X 3. Zpusob merení: Udává se pocet kusu kompletní konstrukce nebo práce.
P | 30 | 746641 |  | PLC PRO AUTOMATIZACI - ZÁKLADNÍ JEDNOTKA DO 128 IO | KUS | 2 | 0 | 0 |  |  | 0 | 0 | OTSKP 2022 | 0 | 3 |  |  | 0
PP |  |  |  | Název položky odpovídá popisu položky, konkrétne se jedná o ASX1-PLC1.
VV |  |  |  | "Dle technické zprávy c.1_001, príloh c.2_001, 2_002, 2_003, 2_004, 2_005 a 2_006. Technická specifikace položky odpovídá príslušné cenové soustave."
TS |  |  |  | 1. Položka obsahuje: – veškerý podružný, spojovací a pomocný materiál. Dále obsahuje uživatelskou úpravu SW PLC, parametrizaci a nastavení PLC – dodávku vcetne kompletní montáže – technický popis viz. projektová dokumentace – výrobní dokumentaci, uvedení do provozu, revize a atesty – veškeré potrebné mechanizmy, vcetne obsluhy, náklady na mzdy a približné (prumerné) náklady na porízení potrebných materiálu – dopravu a skladování2. Položka neobsahuje: X3. Zpusob merení:Udává se pocet kusu kompletní konstrukce nebo práce.
P | 31 | 746643 |  | PLC PRO AUTOMATIZACI - ROZŠÍRENÍ ZÁKLADNÍ JEDNOTKY PLC O 8 DIGITÁLNÍCH VSTUPU 24-230 V DC AC, SOFTWARE | KUS | 1 | 0 | 0 |  |  | 0 | 0 | OTSKP 2022 | 0 | 3 |  |  | 0
PP |  |  |  | Název položky odpovídá popisu položky
VV |  |  |  | "Dle technické zprávy c.1_001, príloh c.2_001, 2_002, 2_003, 2_004, 2_005 a 2_006. Technická specifikace položky odpovídá príslušné cenové soustave."
TS |  |  |  | 1. Položka obsahuje: – veškerý podružný, spojovací a pomocný materiál. Dále obsahuje uživatelskou úpravu SW PLC, parametrizaci a nastavení PLC – dodávku vcetne kompletní montáže – technický popis viz. projektová dokumentace – výrobní dokumentaci, uvedení do provozu, revize a atesty – veškeré potrebné mechanizmy, vcetne obsluhy, náklady na mzdy a približné (prumerné) náklady na porízení potrebných materiálu – dopravu a skladování2. Položka neobsahuje: X3. Zpusob merení:Udává se pocet kusu kompletní konstrukce nebo práce.
P | 32 | 746646 |  | PLC PRO AUTOMATIZACI - ROZŠÍRENÍ ZÁKLADNÍ JEDNOTKY PLC O 4 VSTUPY ANALOGOVÉHO MERENÍ (0-10 V/0-20 MA NEBO DLE SPECIFIKACE PROJEKTU) | KUS | 1 | 0 | 0 |  |  | 0 | 0 | OTSKP 2022 | 0 | 3 |  |  | 0
PP |  |  |  | Název položky odpovídá popisu položky
VV |  |  |  | "Dle technické zprávy c.1_001, príloh c.2_001, 2_002, 2_003, 2_004, 2_005 a 2_006. Technická specifikace položky odpovídá príslušné cenové soustave."
TS |  |  |  | 1. Položka obsahuje: – veškerý podružný, spojovací a pomocný materiál. Dále obsahuje uživatelskou úpravu SW PLC, parametrizaci a nastavení PLC – dodávku vcetne kompletní montáže – technický popis viz. projektová dokumentace – výrobní dokumentaci, uvedení do provozu, revize a atesty – veškeré potrebné mechanizmy, vcetne obsluhy, náklady na mzdy a približné (prumerné) náklady na porízení potrebných materiálu – dopravu a skladování 2. Položka neobsahuje: X 3. Zpusob merení: Udává se pocet kusu kompletní konstrukce nebo práce.
P | 33 | 746648 |  | PLC PRO AUTOMATIZACI - ODDELOVACÍ CLEN RELÉOVÝ MIN. 4 KV PRO POVELY NEBO SIGNÁLY 24-230 V DC AC, MAX. 6 A, KONT. 1P, OCHRANNÉ A SIGNALIZACNÍ PRVKY | KUS | 2 | 0 | 0 |  |  | 0 | 0 | OTSKP 2022 | 0 | 3 |  |  | 0
PP |  |  |  | Název položky odpovídá popisu položky
VV |  |  |  | "Dle technické zprávy c.1_001, príloh c.2_001, 2_002, 2_003, 2_004, 2_005 a 2_006. Technická specifikace položky odpovídá príslušné cenové soustave."
TS |  |  |  | 1. Položka obsahuje: – veškerý podružný, spojovací a pomocný materiál – dodávku vcetne kompletní montáže – technický popis viz. projektová dokumentace – výrobní dokumentaci, uvedení do provozu, predepsané zkoušky, revize a atesty – veškeré potrebné mechanizmy, vcetne obsluhy, náklady na mzdy a približné (prumerné) náklady na porízení potrebných materiálu – dopravu a skladování2. Položka neobsahuje: X3. Zpusob merení:Udává se pocet kusu kompletní konstrukce nebo práce.
P | 34 | 746649 |  | PLC PRO AUTOMATIZACI - ZDROJ POMOCNÉHO NAPETÍ 24 V DC, MAX. 10 A | KUS | 1 | 0 | 0 |  |  | 0 | 0 | OTSKP 2022 | 0 | 3 |  |  | 0
PP |  |  |  | Název položky odpovídá popisu položky
VV |  |  |  | "Dle technické zprávy c.1_001, príloh c.2_001, 2_002, 2_003, 2_004, 2_005 a 2_006. Technická specifikace položky odpovídá príslušné cenové soustave."
TS |  |  |  | 1. Položka obsahuje: – veškerý podružný, spojovací a pomocný materiál – dodávku vcetne kompletní montáže – technický popis viz. projektová dokumentace – výrobní dokumentaci, uvedení do provozu, predepsané zkoušky, revize a atesty – veškeré potrebné mechanizmy, vcetne obsluhy, náklady na mzdy a približné (prumerné) náklady na porízení potrebných materiálu – dopravu a skladování 2. Položka neobsahuje: X 3. Zpusob merení: Udává se pocet kusu kompletní konstrukce nebo práce.
P | 35 | 74664A |  | PLC PRO AUTOMATIZACI - SVORKOVNICE (JEŽEK) PRO VYVEDENÍ 8 SIGNÁLU/POVELU/MERENÍ VCETNE NAPÁJECÍHO OBVODU 24 V DC | KUS | 5 | 0 | 0 |  |  | 0 | 0 | OTSKP 2022 | 0 | 3 |  |  | 0
PP |  |  |  | Název položky odpovídá popisu položky
VV |  |  |  | "Dle technické zprávy c.1_001, príloh c.2_001, 2_002, 2_003, 2_004, 2_005 a 2_006. Technická specifikace položky odpovídá príslušné cenové soustave."
TS |  |  |  | 1. Položka obsahuje: – veškerý podružný, spojovací a pomocný materiál – dodávku vcetne kompletní montáže – technický popis viz. projektová dokumentace – výrobní dokumentaci, uvedení do provozu, predepsané zkoušky, revize a atesty – veškeré potrebné mechanizmy, vcetne obsluhy, náklady na mzdy a približné (prumerné) náklady na porízení potrebných materiálu – dopravu a skladování2. Položka neobsahuje: X3. Zpusob merení:Udává se pocet kusu kompletní konstrukce nebo práce.
P | 36 | 746654 |  | ZÁKLADNÍ PROGRAMOVÉ VYBAVENÍ TLM. JEDNOTKY PRO OBJEKT TS | KUS | 2 | 0 | 0 |  |  | 0 | 0 | OTSKP 2022 | 0 | 3 |  |  | 0
PP |  |  |  | Název položky odpovídá popisu položky
VV |  |  |  | "Dle technické zprávy c.1_001, príloh c.2_001, 2_002, 2_003, 2_004, 2_005 a 2_006. Technická specifikace položky odpovídá príslušné cenové soustave."
TS |  |  |  | 1. Položka obsahuje: – veškerý podružný, spojovací a pomocný materiál. Dále obsahuje dodávku základního SW PLC a jeho instalaci – dodávku vcetne kompletní montáže – technický popis viz. projektová dokumentace – výrobní dokumentaci, uvedení do provozu, revize a atesty – veškeré potrebné mechanizmy, vcetne obsluhy, náklady na mzdy a približné (prumerné) náklady na porízení potrebných materiálu – dopravu a skladování 2. Položka neobsahuje: X 3. Zpusob merení: Udává se pocet kusu kompletní konstrukce nebo práce.
P | 37 | 746656 |  | SW-OVLADACE KOMUNIKACE, PARAMETRIZACE - PRO JEDEN PODRÍZENÝ PLC, OCHRANU, TERMINÁL | KUS | 8 | 0 | 0 |  |  | 0 | 0 | OTSKP 2022 | 0 | 3 |  |  | 0
PP |  |  |  | Název položky odpovídá popisu položky
VV |  |  |  | "Dle technické zprávy c.1_001, príloh c.2_001, 2_002, 2_003, 2_004, 2_005 a 2_006. Technická specifikace položky odpovídá príslušné cenové soustave."
TS |  |  |  | 1. Položka obsahuje: – veškerý podružný, spojovací a pomocný materiál. Dále obsahuje dodávku základního SW PLC a jeho instalaci – dodávku vcetne kompletní montáže – technický popis viz. projektová dokumentace – výrobní dokumentaci, uvedení do provozu, revize a atesty – veškeré potrebné mechanizmy, vcetne obsluhy, náklady na mzdy a približné (prumerné) náklady na porízení potrebných materiálu – dopravu a skladování 2. Položka neobsahuje: X 3. Zpusob merení: Udává se pocet kusu kompletní konstrukce nebo práce.
P | 38 | 746657 |  | SW-OVLADACE KOMUNIKACE, PARAMETRIZACE NA ED - PRO JEDEN OBJEKT (ŽST, NS, SPS, TS) | KUS | 1 | 0 | 0 |  |  | 0 | 0 | OTSKP 2022 | 0 | 3 |  |  | 0
PP |  |  |  | Název položky odpovídá popisu položky
VV |  |  |  | "Dle technické zprávy c.1_001, príloh c.2_001, 2_002, 2_003, 2_004, 2_005 a 2_006. Technická specifikace položky odpovídá príslušné cenové soustave."
TS |  |  |  | 1. Položka obsahuje: – veškerý podružný, spojovací a pomocný materiál. Dále obsahuje dodávku základního SW PLC a jeho instalaci – dodávku vcetne kompletní montáže – technický popis viz. projektová dokumentace – výrobní dokumentaci, uvedení do provozu, revize a atesty – veškeré potrebné mechanizmy, vcetne obsluhy, náklady na mzdy a približné (prumerné) náklady na porízení potrebných materiálu – dopravu a skladování 2. Položka neobsahuje: X 3. Zpusob merení: Udává se pocet kusu kompletní konstrukce nebo práce.
P | 39 | 74665B |  | ZPROVOZNENÍ, OŽIVENÍ TELEMECHANICKÉ JEDNOTKY V OBJEKTU TS | KUS | 1 | 0 | 0 |  |  | 0 | 0 | OTSKP 2022 | 0 | 3 |  |  | 0
PP |  |  |  | Název položky odpovídá popisu položky
VV |  |  |  | "Dle technické zprávy c.1_001, príloh c.2_001, 2_002, 2_003, 2_004, 2_005 a 2_006. Technická specifikace položky odpovídá príslušné cenové soustave."
TS |  |  |  | 1. Položka obsahuje: – veškerý podružný, spojovací a pomocný materiál. Dále obsahuje zprovoznení a oživení telemechanické jednotky, úpravu SW, parametrizaci SW po úpravách technologie – dodávku vcetne kompletní montáže – technický popis viz. projektová dokumentace – výrobní dokumentaci, uvedení do provozu, predepsané zkoušky, revize a atesty – veškeré potrebné mechanizmy, vcetne obsluhy, náklady na mzdy a približné (prumerné) náklady na porízení potrebných materiálu 2. Položka neobsahuje: X 3. Zpusob merení: Udává se pocet kusu kompletní konstrukce nebo práce.
P | 40 | 74665F |  | PRIPOJENÍ, OŽIVENÍ A ZPROVOZNENÍ PRENOSOVÉ CESTY V OBJEKTU TS | KUS | 1 | 0 | 0 |  |  | 0 | 0 | OTSKP 2022 | 0 | 3 |  |  | 0
PP |  |  |  | Název položky odpovídá popisu položky
VV |  |  |  | "Dle technické zprávy c.1_001, príloh c.2_001, 2_002, 2_003, 2_004, 2_005 a 2_006. Technická specifikace položky odpovídá príslušné cenové soustave."
TS |  |  |  | 1. Položka obsahuje: – veškerý podružný, spojovací a pomocný materiál. Dále obsahuje úpravu SW , parametrizaci, nastavení prenosových prvku a uvedení do provozu nebo komplexní prenastavení prenosových prvku stávajících po úpravách technologie, nastavení komunikace, nastavení komunikace prenosové prvky – nadrízený RS vc. úpravy nebo definice protokolu – dodávku vcetne kompletní montáže – technický popis viz. projektová dokumentace – výrobní dokumentaci, uvedení do provozu, predepsané zkoušky, revize a atesty – veškeré potrebné mechanizmy, vcetne obsluhy, náklady na mzdy a približné (prumerné) náklady na porízení potrebných materiálu 2. Položka neobsahuje: X 3. Zpusob merení: Udává se pocet kusu kompletní konstrukce nebo práce.
P | 41 | 74665J |  | PROVOZNÍ ZKOUŠKY TELEMECHANICKÉ JEDNOTKY V OBJEKTU TS | KUS | 1 | 0 | 0 |  |  | 0 | 0 | OTSKP 2022 | 0 | 3 |  |  | 0
PP |  |  |  | Název položky odpovídá popisu položky
VV |  |  |  | "Dle technické zprávy c.1_001, príloh c.2_001, 2_002, 2_003, 2_004, 2_005 a 2_006. Technická specifikace položky odpovídá príslušné cenové soustave."
TS |  |  |  | 1. Položka obsahuje: – veškerý podružný, spojovací a pomocný materiál. Dále obsahuje provozní odzkoušení telemechanické jednotky po jejím oživení , úpravách SW a parametrizaci SW po úpravách technologie, odzkoušení komunikace na nadrazený systém a na podrízené PLC, terminály – dodávku vcetne kompletní montáže – technický popis viz. projektová dokumentace – výrobní dokumentaci, uvedení do provozu, predepsané zkoušky, revize a atesty – veškeré potrebné mechanizmy, vcetne obsluhy, náklady na mzdy a približné (prumerné) náklady na porízení potrebných materiálu 2. Položka neobsahuje: X 3. Zpusob merení: Udává se pocet kusu kompletní konstrukce nebo práce.
P | 42 | 74665N |  | PODPORA PRI UVÁDENÍ DO PROVOZU, ENGINEERING PRO OBJEKT TS | KUS | 1 | 0 | 0 |  |  | 0 | 0 | OTSKP 2022 | 0 | 3 |  |  | 0
PP |  |  |  | Název položky odpovídá popisu položky
VV |  |  |  | "Dle technické zprávy c.1_001, príloh c.2_001, 2_002, 2_003, 2_004, 2_005 a 2_006. Technická specifikace položky odpovídá príslušné cenové soustave."
TS |  |  |  | 1. Položka obsahuje: – podporu pri uvádení do provozu zarízení jeho výrobcem, inženýrskou cinnost pri instalaci rídicích systému – predepsané zkoušky, revize a atesty – prokázání technických a kvalitativních parametru zarízení – veškeré potrebné mechanizmy, vcetne obsluhy, náklady na mzdy a približné (prumerné) náklady na porízení potrebných materiálu vcetne všech ostatních vedlejších nákladu 2. Položka neobsahuje: X 3. Zpusob merení: Udává se pocet kusu kompletní konstrukce nebo práce.
P | 43 | 746674 |  | PREVODNÍK ROZHRANÍ-ROZBOCOVAC,ROZHRANÍ METALICKÉ (MAX.6) DLE SPECIFIKACE NA OPTICKÉ (MAX.2) S FUNK.REDUNDANTNÍ KRUH.SMYCKY,PROTOKOLOVE TRANSPARENTNÍ | KUS | 1 | 0 | 0 |  |  | 0 | 0 | OTSKP 2022 | 0 | 3 |  |  | 0
PP |  |  |  | Název položky odpovídá popisu položky
VV |  |  |  | "Dle technické zprávy c.1_001, príloh c.2_001, 2_002, 2_003, 2_004, 2_005 a 2_006. Technická specifikace položky odpovídá príslušné cenové soustave."
TS |  |  |  | 1. Položka obsahuje: – veškerý podružný, spojovací a pomocný materiál. Dále obsahuje uživatelskou úpravu komunikacního SW PLC, parametrizaci, nastavení a uvedení do provozu nebo komplexní prenastavení stávajícího PLC po úpravách komunikace na nadrízený RS (PLC) vc. úpravy nebo definice protokolu, úcasti na komplexním vyzkoušení RS jako celku – dodávku vcetne kompletní montáže – technický popis viz. projektová dokumentace – výrobní dokumentaci, uvedení do provozu, predepsané zkoušky, revize a atesty – veškeré potrebné mechanizmy, vcetne obsluhy, náklady na mzdy a približné (prumerné) náklady na porízení potrebných materiálu – dopravu a skladování 2. Položka neobsahuje: X 3. Zpusob merení: Udává se pocet kusu kompletní konstrukce nebo práce.
P | 44 | 746698 |  | PRACOVNÍ STUL | KUS | 1 | 0 | 0 |  |  | 0 | 0 | OTSKP 2022 | 0 | 3 |  |  | 0
PP |  |  |  | Název položky odpovídá popisu položky
VV |  |  |  | "Dle technické zprávy c.1_001, príloh c.2_001, 2_002, 2_003, 2_004, 2_005 a 2_006. Technická specifikace položky odpovídá príslušné cenové soustave."
TS |  |  |  | 1. Položka obsahuje: – prípravu podkladu pro osazení vc. stolové sestavy s kabelovými rozvody pro jednoho uživatele s bocními skrínkami a prostorem pro PC vcetne upevnovacího materiálu, uzamykatelná, veškerý podružný a pomocný materiál – dodávku vcetne kompletní montáže – technický popis viz. projektová dokumentace – veškeré potrebné mechanizmy, vcetne obsluhy, náklady na mzdy a približné (prumerné) náklady na porízení potrebných materiálu – dopravu a skladování2. Položka neobsahuje: X3. Zpusob merení:Udává se pocet kusu kompletní konstrukce nebo práce.
P | 45 | 746699 |  | ŽIDLE | KUS | 1 | 0 | 0 |  |  | 0 | 0 | OTSKP 2022 | 0 | 3 |  |  | 0
PP |  |  |  | Název položky odpovídá popisu položky
VV |  |  |  | "Dle technické zprávy c.1_001, príloh c.2_001, 2_002, 2_003, 2_004, 2_005 a 2_006. Technická specifikace položky odpovídá príslušné cenové soustave."
TS |  |  |  | 1. Položka obsahuje: – dodávku vcetne kompletní montáže – technický popis viz. projektová dokumentace – veškeré potrebné mechanizmy, vcetne obsluhy, náklady na mzdy a približné (prumerné) náklady na porízení potrebných materiálu – dopravu a skladování2. Položka neobsahuje: X3. Zpusob merení:Udává se pocet kusu kompletní konstrukce nebo práce.
P | 46 | 7466AC |  | ZPROVOZNENÍ SYSTÉMU S NOVÝMI DATY PRO OBJEKT TS | KUS | 1 | 0 | 0 |  |  | 0 | 0 | OTSKP 2022 | 0 | 3 |  |  | 0
PP |  |  |  | Název položky odpovídá popisu položky
VV |  |  |  | "Dle technické zprávy c.1_001, príloh c.2_001, 2_002, 2_003, 2_004, 2_005 a 2_006. Technická specifikace položky odpovídá príslušné cenové soustave."
TS |  |  |  | 1. Položka obsahuje: – veškerý podružný, spojovací a pomocný materiál. Dále obsahuje zprovoznení a oživení telemechanické jednotky, úpravu SW, parametrizaci SW po úpravách technologie – dodávku vcetne kompletní montáže – technický popis viz. projektová dokumentace – výrobní dokumentaci, uvedení do provozu, predepsané zkoušky, revize a atesty – veškeré potrebné mechanizmy, vcetne obsluhy, náklady na mzdy a približné (prumerné) náklady na porízení potrebných materiálu2. Položka neobsahuje: X3. Zpusob merení:Udává se pocet kusu kompletní konstrukce nebo práce.
P | 47 | 7466AG |  | VERIFIKACE SIGNÁLU A POVELU S NOVÝMI DATY PRO OBJEKT TS | KUS | 1 | 0 | 0 |  |  | 0 | 0 | OTSKP 2022 | 0 | 3 |  |  | 0
PP |  |  |  | Název položky odpovídá popisu položky
VV |  |  |  | "Dle technické zprávy c.1_001, príloh c.2_001, 2_002, 2_003, 2_004, 2_005 a 2_006. Technická specifikace položky odpovídá príslušné cenové soustave."
TS |  |  |  | 1. Položka obsahuje: – veškerý programovací software a softwarové nástroje. Dále obsahuje verifikaci signálu a povelu s novými daty pro objekt TS - úpravu SW, parametrizaci, nastavení daného SW a uvedení do provozu nebo komplexní prenastavení daného SW stávajících po úpravách technologie, nastavení komunikace, nastavení komunikace prenosové prvky – nadrízený RS vc. úpravy nebo definice protokolu – dodávku vcetne kompletní montáže – technický popis viz. projektová dokumentace – prokázání technických a kvalitativních parametru zarízení – výrobní dokumentaci, uvedení do provozu, predepsané zkoušky, revize a atesty – veškeré potrebné mechanizmy, vcetne obsluhy, náklady na mzdy a približné (prumerné) náklady na porízení potrebných materiálu 2. Položka neobsahuje: X 3. Zpusob merení: Udává se pocet kusu kompletní konstrukce nebo práce.
P | 48 | 7466AT |  | AKTUALIZACE MODELU RÍZENÉ TECHNOLOGIE V PRUBEHU VÝSTAVBY PRO OBJEKT TS | KUS | 1 | 0 | 0 |  |  | 0 | 0 | OTSKP 2022 | 0 | 3 |  |  | 0
PP |  |  |  | Název položky odpovídá popisu položky
VV |  |  |  | "Dle technické zprávy c.1_001, príloh c.2_001, 2_002, 2_003, 2_004, 2_005 a 2_006. Technická specifikace položky odpovídá príslušné cenové soustave."
TS |  |  |  | 1. Položka obsahuje: – veškerý programovací software a softwarové nástroje. Dále obsahuje aktualizaci modelu rízené technologie v prubehu výstavby - úpravu SW, parametrizaci, nastavení daného SW a uvedení do provozu nebo komplexní prenastavení daného SW stávajících po úpravách technologie, nastavení komunikace, nastavení komunikace prenosové prvky – nadrízený RS vc. úpravy nebo definice protokolu – dodávku vcetne kompletní montáže – technický popis viz. projektová dokumentace – prokázání technických a kvalitativních parametru zarízení – výrobní dokumentaci, uvedení do provozu, predepsané zkoušky, revize a atesty – veškeré potrebné mechanizmy, vcetne obsluhy, náklady na mzdy a približné (prumerné) náklady na porízení potrebných materiálu 2. Položka neobsahuje: X 3. Zpusob merení: Udává se pocet kusu kompletní konstrukce nebo práce.
SD |  | 747 |  | Silnoproud - Zkoušky, revize a HZS | [6 empty] | 0 | 0
P | 49 | 747213 |  | CELKOVÁ PROHLÍDKA, ZKOUŠENÍ, MERENÍ A VYHOTOVENÍ VÝCHOZÍ REVIZNÍ ZPRÁVY, PRO OBJEM IN PRES 500 DO 1000 TIS. KC | KUS | 1 | 0 | 0 |  |  | 0 | 0 | OTSKP 2022 | 0 | 3 |  |  | 0
PP |  |  |  | Název položky odpovídá popisu položky
VV |  |  |  | "Dle technické zprávy c.1_001, príloh c.2_001, 2_002, 2_003, 2_004, 2_005 a 2_006. Technická specifikace položky odpovídá príslušné cenové soustave."
TS |  |  |  | 1. Položka obsahuje: – veškeré práce a materiál obsažený v názvu položky 2. Položka neobsahuje: X 3. Zpusob merení: Udává se pocet kusu kompletní konstrukce nebo práce.
P | 50 | 747214 |  | CELKOVÁ PROHLÍDKA, ZKOUŠENÍ, MERENÍ A VYHOTOVENÍ VÝCHOZÍ REVIZNÍ ZPRÁVY, PRO OBJEM IN - PRÍPLATEK ZA KAŽDÝCH DALŠÍCH I ZAPOCATÝCH 500 TIS. KC | KUS | 1 | 0 | 0 |  |  | 0 | 0 | OTSKP 2022 | 0 | 3 |  |  | 0
PP |  |  |  | Název položky odpovídá popisu položky
VV |  |  |  | "Dle technické zprávy c.1_001, príloh c.2_001, 2_002, 2_003, 2_004, 2_005 a 2_006. Technická specifikace položky odpovídá príslušné cenové soustave."
TS |  |  |  | 1. Položka obsahuje: – cenu za celkovou prohlídku zarízení PS/SO, vc. merení, komplexních zkoušek a revizi zarízení tohoto PS/SO autorizovaným revizním technikem na silnoproudá zarízení podle požadavku CSN, vcetne hodnocení a vyhotovení celkové revizní zprávy2. Položka neobsahuje: X3. Zpusob merení:Udává se pocet kusu kompletní konstrukce nebo práce.
P | 51 | 747301 |  | PROVEDENÍ PROHLÍDKY A ZKOUŠKY PRÁVNICKOU OSOBOU, VYDÁNÍ PRUKAZU ZPUSOBILOSTI | KUS | 1 | 0 | 0 |  |  | 0 | 0 | OTSKP 2022 | 0 | 3 |  |  | 0
PP |  |  |  | Název položky odpovídá popisu položky
VV |  |  |  | "Dle technické zprávy c.1_001, príloh c.2_001, 2_002, 2_003, 2_004, 2_005 a 2_006. Technická specifikace položky odpovídá príslušné cenové soustave."
TS |  |  |  | 1. Položka obsahuje: – cenu za vyhotovení dokladu právnickou osobou o silnoproudých zarízeních a vydání prukazu zpusobilosti 2. Položka neobsahuje: X 3. Zpusob merení: Udává se pocet kusu kompletní konstrukce nebo práce.
P | 52 | 747521 |  | ZKOUŠKY VODICU A KABELU OVLÁDACÍCH OD 5 DO 12 ŽIL | KUS | 4 | 0 | 0 |  |  | 0 | 0 | OTSKP 2022 | 0 | 3 |  |  | 0
PP |  |  |  | Název položky odpovídá popisu položky
VV |  |  |  | "Dle technické zprávy c.1_001, príloh c.2_001, 2_002, 2_003, 2_004, 2_005 a 2_006. Technická specifikace položky odpovídá príslušné cenové soustave."
TS |  |  |  | 1. Položka obsahuje: – cenu za provedení merení kabelu/ vodice vc. vyhotovení protokolu2. Položka neobsahuje: X3. Zpusob merení:Udává se pocet kusu kompletní konstrukce nebo práce.
P | 53 | 747701 |  | DOKONCOVACÍ MONTÁŽNÍ PRÁCE NA ELEKTRICKÉM ZARÍZENÍ | HOD | 16 | 0 | 0 |  |  | 0 | 0 | OTSKP 2022 | 0 | 3 |  |  | 0
PP |  |  |  | Název položky odpovídá popisu položky
VV |  |  |  | "Dle technické zprávy c.1_001, príloh c.2_001, 2_002, 2_003, 2_004, 2_005 a 2_006. Technická specifikace položky odpovídá príslušné cenové soustave."
TS |  |  |  | 1. Položka obsahuje: – cenu za práce spojené s uvádením zarízení do provozu, drobné montážní práce v rozvadecích, koordinaci se zhotoviteli souvisejících zarízení apod. 2. Položka neobsahuje: X 3. Zpusob merení: Udává se cas v hodinách.
P | 54 | 747703 |  | ZKUŠEBNÍ PROVOZ | HOD | 4 | 0 | 0 |  |  | 0 | 0 | OTSKP 2022 | 0 | 3 |  |  | 0
PP |  |  |  | Název položky odpovídá popisu položky
VV |  |  |  | "Dle technické zprávy c.1_001, príloh c.2_001, 2_002, 2_003, 2_004, 2_005 a 2_006. Technická specifikace položky odpovídá príslušné cenové soustave."
TS |  |  |  | 1. Položka obsahuje: – cenu za dobu kdy je zarízení po individálních zkouškách dáno do provozu s prokázáním technických a kvalitativních parametru zarízení 2. Položka neobsahuje: X 3. Zpusob merení: Udává se cas v hodinách.
P | 55 | 747704 |  | ZAŠKOLENÍ OBSLUHY | HOD | 4 | 0 | 0 |  |  | 0 | 0 | OTSKP 2022 | 0 | 3 |  |  | 0
PP |  |  |  | Název položky odpovídá popisu položky
VV |  |  |  | "Dle technické zprávy c.1_001, príloh c.2_001, 2_002, 2_003, 2_004, 2_005 a 2_006. Technická specifikace položky odpovídá príslušné cenové soustave."
TS |  |  |  | 1. Položka obsahuje: – cenu za dobu kdy je s funkcí seznamována obsluha zarízení, vcetne odevzdání dokumentace skutecného provedení 2. Položka neobsahuje: X 3. Zpusob merení: Udává se cas v hodinách.
SD |  | 75 |  | Slaboproud | [6 empty] | 0 | 0
P | 56 | 75J912 |  | OPTICKÝ PATCHCORD MULTIMODE PRES 5 M | KUS | 1 | 0 | 0 |  |  | 0 | 0 | OTSKP 2022 | 0 | 3 |  |  | 0
PP |  |  |  | Název položky odpovídá popisu položky
VV |  |  |  | "Dle technické zprávy c.1_001, príloh c.2_001, 2_002, 2_003, 2_004, 2_005 a 2_006. Technická specifikace položky odpovídá príslušné cenové soustave."
TS |  |  |  | 1. Položka obsahuje: – dodávku specifikované kabelizace vcetne potrebného drobného montážního materiálu – dopravu a skladování 2. Položka neobsahuje: X 3. Zpusob merení: dodávka specifikované kabelizace se merí v délce udané v kusech.
P | 57 | 75J91X |  | OPTICKÝ PATCHCORD MULTIMODE - MONTÁŽ | KUS | 1 | 0 | 0 |  |  | 0 | 0 | OTSKP 2022 | 0 | 3 |  |  | 0
PP |  |  |  | Název položky odpovídá popisu položky
VV |  |  |  | "Dle technické zprávy c.1_001, príloh c.2_001, 2_002, 2_003, 2_004, 2_005 a 2_006. Technická specifikace položky odpovídá príslušné cenové soustave."
TS |  |  |  | 1. Položka obsahuje: – práce spojené s montáží specifikované kabelizace specifikovaným zpusobem – veškeré potrebné mechanizmy, vcetne obsluhy, náklady na mzdy a približné (prumerné) náklady na porízení potrebných materiálu 2. Položka neobsahuje: X 3. Zpusob merení: Práce specifikovaného se merí délce kabelizace udané v kusech.
P | 58 | 75J922 |  | OPTICKÝ PATCHCORD SINGLEMODE PRES 5 M | KUS | 3 | 0 | 0 |  |  | 0 | 0 | OTSKP 2022 | 0 | 3 |  |  | 0
PP |  |  |  | Název položky odpovídá popisu položky
VV |  |  |  | "Dle technické zprávy c.1_001, príloh c.2_001, 2_002, 2_003, 2_004, 2_005 a 2_006. Technická specifikace položky odpovídá príslušné cenové soustave."
TS |  |  |  | 1. Položka obsahuje: – dodávku specifikované kabelizace vcetne potrebného drobného montážního materiálu – dopravu a skladování 2. Položka neobsahuje: X 3. Zpusob merení: dodávka specifikované kabelizace se merí v délce udané v kusech.
P | 59 | 75J92X |  | OPTICKÝ PATCHCORD SINGLEMODE - MONTÁŽ | KUS | 3 | 0 | 0 |  |  | 0 | 0 | OTSKP 2022 | 0 | 3 |  |  | 0
PP |  |  |  | Název položky odpovídá popisu položky
VV |  |  |  | "Dle technické zprávy c.1_001, príloh c.2_001, 2_002, 2_003, 2_004, 2_005 a 2_006. Technická specifikace položky odpovídá príslušné cenové soustave."
TS |  |  |  | 1. Položka obsahuje: – práce spojené s montáží specifikované kabelizace specifikovaným zpusobem – veškeré potrebné mechanizmy, vcetne obsluhy, náklady na mzdy a približné (prumerné) náklady na porízení potrebných materiálu 2. Položka neobsahuje: X 3. Zpusob merení: Práce specifikovaného se merí délce kabelizace udané v kusech.
P | 60 | 75O915 |  | DDTS ŽDC, PREVODNÍK M-BUS/ ETHERNET/RS232 | KUS | 1 | 0 | 0 |  |  | 0 | 0 | OTSKP 2022 | 0 | 3 |  |  | 0
PP |  |  |  | Název položky odpovídá popisu položky
VV |  |  |  | "Dle technické zprávy c.1_001, príloh c.2_001, 2_002, 2_003, 2_004, 2_005 a 2_006. Technická specifikace položky odpovídá príslušné cenové soustave."
TS |  |  |  | 1. Položka obsahuje: - prevodník rozhraní M-Bus/Ethernet - firmware, príslušenství - dodávku vcetne kompletní montáže - veškeré potrebné mechanizmy, vcetne obsluhy, náklady na mzdy a približné (prumerné) náklady na porízení potrebných materiálu - dopravu a skladování 2. Položka neobsahuje: X 3. Zpusob merení: Udává se pocet kusu kompletní konstrukce nebo práce.
P | 61 | 75O918 |  | DDTS ŽDC, SNÍMAC TEPLOTY A VLHKOSTI | KUS | 2 | 0 | 0 |  |  | 0 | 0 | OTSKP 2022 | 0 | 3 |  |  | 0
PP |  |  |  | Název položky odpovídá popisu položky
VV |  |  |  | "Dle technické zprávy c.1_001, príloh c.2_001, 2_002, 2_003, 2_004, 2_005 a 2_006. Technická specifikace položky odpovídá príslušné cenové soustave."
TS |  |  |  | 1. Položka obsahuje: - snímac teploty a vlhkosti s výstupem 4-20mA - príslušenství - dodávku vcetne kompletní montáže - veškeré potrebné mechanizmy, vcetne obsluhy, náklady na mzdy a približné (prumerné) náklady na porízení potrebných materiálu - dopravu a skladování 2. Položka neobsahuje: X 3. Zpusob merení: Udává se pocet kusu kompletní konstrukce nebo práce.
P | 62 | 75O95D |  | DDTS ŽDC, ROZŠÍRENÍ INTEGRACE EE DO INK DDTS ŽDC | KUS | 2 | 0 | 0 |  |  | 0 | 0 | OTSKP 2022 | 0 | 3 |  |  | 0
PP |  |  |  | Název položky odpovídá popisu položky
VV |  |  |  | "Dle technické zprávy c.1_001, príloh c.2_001, 2_002, 2_003, 2_004, 2_005 a 2_006. Technická specifikace položky odpovídá príslušné cenové soustave."
TS |  |  |  | 1. Položka obsahuje: - rozšírení SW integraci signálu z energetických a elektrotechnických systému stažených do jednoho PLC nebo do jednoho analyzátoru síte v rozsahu do 24xDI / 24xDO / 12xAI do InK systému DDTS ŽDC - licence s potrebnými protokoly MODBUS, DBNet, S-Net, IEC 60870-5-104 atd. - parametrizaci a naplnení datových, technologických, telemetrických a rídicích struktur DDTS ŽDC pro prenos informací - odzkoušení programového vybavení, overení uživatelských funkcí na úplné implementaci, verifikace prenášených dat - náklady na mzdy - programátorské práce vcetne potrebného vybavení 2. Položka neobsahuje: X 3. Zpusob merení: Udává se pocet kusu rozšírení PLC nebo analyzátoru síte do 24xDI / 24xDO / 12AI.

## PS 27-03-21
SŽDC05 | [14 empty] | 3
S | Stavba: | 5533520002-zm18 |  | XDC_Ceska-Trebova-cast1-zm18-20240920 | [6 empty] | D.1.3.2 | 0 | AspeEsticon | 0 | 2
O | Objekt: | D.1.3.2 |  | Technologie rozvoden VVN/VN | [9 empty] | 0.15 | 2
Typ | Poř. číslo | Kód položky | Varianta | Název položky | MJ | Množství | Jednotková hmotnost | Celková hmotnost |  |  | Jednotková cena |  | Cenové soustavy | 0.21
Dodávka
[9 empty] | Jednotková | Celkem | Jednotková | Celkem |  |  |  | Počet položek s nulovou cenou | 0
O1 |  | PS 27-03-21 |  | TNS Ceská trebová,rozvodna 110 kV,technologie | [6 empty] | 0 | 0
SD |  | 7 |  | Pridružená stavební výroba - silnoproudá technologie - R110 kV | [6 empty] | 0 | 0
P | 1 | 709513 |  | PODPURNÉ A POMOCNÉ KONSTRUKCE OCELOVÉ Z PROFILU SVAROVANÝCH A ŠROUBOVANÝCH S POVRCHOVOU ÚPRAVOU ŽÁROVÝM ZINKOVÁNÍM | KG | 19921 | 0 | 0 |  |  | 0 | 0 | OTSKP - - | 0 | 3 |  |  | 0
PP
VV |  |  |  | "Obsah položky: viz TZ " "Celkem 19921 = 19921,000 " "Celkem 19921 = 19921,000"
TS |  |  |  | Technická specifikace položky odpovídá príslušné cenové soustave
P | 2 | 746111 |  | ODPOJOVAC 110 KV 3-PÓLOVÝ, 2000 A, PROVEDENÍ S PÓLY VEDLE SEBE, VCETNE MOTOROVÉHO POHONU | KUS | 4 | 0 | 0 |  |  | 0 | 0 | OTSKP - - | 0 | 3 |  |  | 0
PP
VV |  |  |  | "Obsah položky: viz TZ " "Celkem 4 = 4,000 " "Celkem 4 = 4,000"
TS |  |  |  | Technická specifikace položky odpovídá príslušné cenové soustave
P | 3 | 746113 |  | ODPOJOVAC 110 KV 3-PÓLOVÝ S UZEMNOVACEM, 2000 A, PROVEDENÍ S PÓLY VEDLE SEBE, VCETNE MOTOROVÝCH POHONU | KUS | 2 | 0 | 0 |  |  | 0 | 0 | OTSKP - - | 0 | 3 |  |  | 0
PP
VV |  |  |  | "Obsah položky: viz TZ " "Celkem 2 = 2,000 " "Celkem 2 = 2,000"
TS |  |  |  | Technická specifikace položky odpovídá príslušné cenové soustave
P | 4 | 746121 |  | VYPÍNAC 110 KV 3-PÓLOVÝ, 2000 A PRO VÝVOD NA LINKU SE TREMI MOTOROVÝMI POHONY | KUS | 2 | 0 | 0 |  |  | 0 | 0 | OTSKP - - | 0 | 3 |  |  | 0
PP
VV |  |  |  | "Obsah položky: viz TZ " "Celkem 2 = 2,000 " "Celkem 2 = 2,000"
TS |  |  |  | Technická specifikace položky odpovídá príslušné cenové soustave
P | 5 | 746122 |  | VYPÍNAC 110 KV 3-PÓLOVÝ, 2000 A VCETNE VÝVODU NA TRANSFORMÁTOR S JEDNÍM MOTOROVÝM POHONEM | KUS | 2 | 0 | 0 |  |  | 0 | 0 | OTSKP - - | 0 | 3 |  |  | 0
PP
VV |  |  |  | "Obsah položky: viz TZ " "Celkem 2 = 2,000 " "Celkem 2 = 2,000"
TS |  |  |  | Technická specifikace položky odpovídá príslušné cenové soustave
P | 6 | 746134 |  | PRÍSTROJOVÝ TRANSFORMÁTOR 110 KV - KALIBRACE MTP/N PRO OBCHODNÍ MERENÍ, JEDNOPOLOVÉ PRIPOJENÍ (FÁZE) VCETNE PRÍPADNÉ DOPRAVY | KUS | 6 | 0 | 0 |  |  | 0 | 0 | OTSKP - - | 0 | 3 |  |  | 0
PP
VV |  |  |  | "Obsah položky: viz TZ " "Celkem 6 = 6,000 " "Celkem 6 = 6,000"
TS |  |  |  | Technická specifikace položky odpovídá príslušné cenové soustave
P | 7 | 746141 |  | OMEZOVAC PREPETÍ 110 KV VARISTOROVÝ (ZNO), 10 KA, VCETNE POCÍTADLA PRESKOKU | KUS | 6 | 0 | 0 |  |  | 0 | 0 | OTSKP - - | 0 | 3 |  |  | 0
PP
VV |  |  |  | "Obsah položky: viz TZ " "Celkem 6 = 6,000 " "Celkem 6 = 6,000"
TS |  |  |  | Technická specifikace položky odpovídá príslušné cenové soustave
P | 8 | 746142 |  | OMEZOVAC PREPETÍ 110 KV VENTILOVÝ, 10 KA | KUS | 18 | 0 | 0 |  |  | 0 | 0 | OTSKP - - | 0 | 3 |  |  | 0
PP
VV |  |  |  | "Obsah položky: viz TZ " "Celkem 18 = 18,000 " "Celkem 18 = 18,000"
TS |  |  |  | Technická specifikace položky odpovídá príslušné cenové soustave
P | 9 | 746152 |  | IZOLÁTOR 110 KV PODPERNÝ, KOMPOZITNÍ | KUS | 20 | 0 | 0 |  |  | 0 | 0 | OTSKP - - | 0 | 3 |  |  | 0
PP
VV |  |  |  | "Obsah položky: viz TZ " "Celkem 20 = 20,000 " "Celkem 20 = 20,000"
TS |  |  |  | Technická specifikace položky odpovídá príslušné cenové soustave
P | 10 | 746165 |  | SVORKA 110 KV PRO ZKRATOVACÍ SUPRAVY, UZEMNENÍ, ROZPERKY | KUS | 27 | 0 | 0 |  |  | 0 | 0 | OTSKP - - | 0 | 3 |  |  | 0
PP
VV |  |  |  | "Obsah položky: viz TZ " "Celkem 27 = 27,000 " "Celkem 27 = 27,000"
TS |  |  |  | Technická specifikace položky odpovídá príslušné cenové soustave
P | 11 | 746178 |  | PRÍPOJNICE 110 KV Z TRUBKY AL DO 100/10 MM NA PODPERNÝCH IZOLÁTORECH DO 10 M | KUS | 15 | 0 | 0 |  |  | 0 | 0 | OTSKP - - | 0 | 3 |  |  | 0
PP
VV |  |  |  | "Obsah položky: viz TZ " "Celkem 15 = 15,000 " "Celkem 15 = 15,000"
TS |  |  |  | Technická specifikace položky odpovídá príslušné cenové soustave
P | 12 | R74601 |  | PRÍSTROJOVÝ TRANSFORMÁTOR 110 KV PROUDU A NAPETÍ (KOMBINOVANÝ) S AŽ CTYRMI PROUDOVÝMI A CTYRMI NAPETOVÝMI JÁDRY | KUS | 6 | 0 | 0 |  |  | 0 | 0 | R-položka - | 0 | 3 |  |  | 0
PP
VV |  |  |  | "Obsah položky: viz TZ " "Celkem 6 = 6,000 " "Celkem 6 = 6,000"
TS |  |  |  | Položka obsahuje: – veškerý podružný, pomocný a upevnovací materiál – technický popis viz. projektová dokumentace – predepsané zkoušky, revize a atesty 2. Položka neobsahuje: X 3. Zpusob merení: Udává se pocet kusu kompletní konstrukce nebo práce.dá príslušné cenové soustave
P | 13 | R74602 |  | ODPOJOVAC 110 KV 3-PÓLOVÝ, 1200 A, PROVEDENÍ PANTOGRAFOVÝ, VCETNE MOTOROVÉHO POHONU | KUS | 2 | 0 | 0 |  |  | 0 | 0 | R-položka - | 0 | 3 |  |  | 0
PP
VV |  |  |  | "Obsah položky: viz TZ " "Celkem 2 = 2,000 " "Celkem 2 = 2,000"
TS |  |  |  | Položka obsahuje: – veškerý podružný, pomocný a upevnovací materiál – technický popis viz. projektová dokumentace – predepsané zkoušky, revize a atesty 2. Položka neobsahuje: X 3. Zpusob merení: Udává se pocet kusu kompletní konstrukce nebo práce.ave
P | 14 | R74603 |  | PRÍSTROJOVÝ TRANSFORMÁTOR 110 KV PROUDU A NAPETÍ (KOMBINOVANÝ) S AŽ OSMI PROUDOVÝMI A CTYRMI NAPETOVÝMI JÁDRY | KUS | 6 | 0 | 0 |  |  | 0 | 0 | R-položka - | 0 | 3 |  |  | 0
PP
VV |  |  |  | "Obsah položky: viz TZ " "Celkem 6 = 6,000 " "Celkem 6 = 6,000"
TS |  |  |  | Položka obsahuje: – veškerý podružný, pomocný a upevnovací materiál – technický popis viz. projektová dokumentace – predepsané zkoušky, revize a atesty 2. Položka neobsahuje: X 3. Zpusob merení: Udává se pocet kusu kompletní konstrukce nebo práce.vídá príslušné cenové soustave
P | 15 | R74604 |  | PREPONKA 110 KV SVISLÁ Z LANA ALFE 758 MM2, DÉLKY DO 7 M, PRO PROPOJENÍ DVOU PRÍSTROJU NEBO PRÍSTOJE A ZBERNY, VCETNE SVOREK A ARMATUR | KUS | 60 | 0 | 0 |  |  | 0 | 0 | R-položka - | 0 | 3 |  |  | 0
PP
VV |  |  |  | "Obsah položky: viz TZ " "Celkem 60 = 60,000 " "Celkem 60 = 60,000"
TS |  |  |  | Položka obsahuje: – veškerý podružný, pomocný a upevnovací materiál – technický popis viz. projektová dokumentace – predepsané zkoušky, revize a atesty 2. Položka neobsahuje: X 3. Zpusob merení: Udává se pocet kusu kompletní konstrukce nebo práce.ustave
SD |  | 7.1 |  | Pridružená stavební výroba, zkoušky revize a HZS | [6 empty] | 0 | 0
P | 16 | 747213 |  | CELKOVÁ PROHLÍDKA, ZKOUŠENÍ, MERENÍ A VYHOTOVENÍ VÝCHOZÍ REVIZNÍ ZPRÁVY, PRO OBJEM IN PRES 500 DO 1000 TIS. KC | KUS | 1 | 0 | 0 |  |  | 0 | 0 | OTSKP - - | 0 | 3 |  |  | 0
PP
VV |  |  |  | "Obsah položky: viz TZ " "Celkem 1 = 1,000 " "Celkem 1 = 1,000"
TS |  |  |  | Technická specifikace položky odpovídá príslušné cenové soustave
P | 17 | 747214 |  | CELKOVÁ PROHLÍDKA, ZKOUŠENÍ, MERENÍ A VYHOTOVENÍ VÝCHOZÍ REVIZNÍ ZPRÁVY, PRO OBJEM IN - PRÍPLATEK ZA KAŽDÝCH DALŠÍCH I ZAPOCATÝCH 500 TIS. KC | KUS | 60 | 0 | 0 |  |  | 0 | 0 | OTSKP - - | 0 | 3 |  |  | 0
PP
VV |  |  |  | "Obsah položky: viz TZ " "Celkem 60 = 60,000 " "Celkem 60 = 60,000"
TS |  |  |  | Technická specifikace položky odpovídá príslušné cenové soustave
P | 18 | 747301 |  | PROVEDENÍ PROHLÍDKY A ZKOUŠKY PRÁVNICKOU OSOBOU, VYDÁNÍ PRUKAZU ZPUSOBILOSTI | KUS | 1 | 0 | 0 |  |  | 0 | 0 | OTSKP - - | 0 | 3 |  |  | 0
PP
VV |  |  |  | "Obsah položky: viz TZ " "Celkem 1 = 1,000 " "Celkem 1 = 1,000"
TS |  |  |  | Technická specifikace položky odpovídá príslušné cenové soustave
P | 19 | 747701 |  | DOKONCOVACÍ MONTÁŽNÍ PRÁCE NA ELEKTRICKÉM ZARÍZENÍ | HOD | 200 | 0 | 0 |  |  | 0 | 0 | OTSKP - - | 0 | 3 |  |  | 0
PP
VV |  |  |  | "Obsah položky: viz TZ " "Celkem 200 = 200,000 " "Celkem 200 = 200,000"
TS |  |  |  | Technická specifikace položky odpovídá príslušné cenové soustave
P | 20 | 747703 |  | ZKUŠEBNÍ PROVOZ | HOD | 300 | 0 | 0 |  |  | 0 | 0 | OTSKP - - | 0 | 3 |  |  | 0
PP
VV |  |  |  | "Obsah položky: viz TZ " "Celkem 300 = 300,000 " "Celkem 300 = 300,000"
TS |  |  |  | Technická specifikace položky odpovídá príslušné cenové soustave
P | 21 | 747704 |  | ZAŠKOLENÍ OBSLUHY | HOD | 8 | 0 | 0 |  |  | 0 | 0 | OTSKP - - | 0 | 3 |  |  | 0
PP
VV |  |  |  | "Obsah položky: viz TZ " "Celkem 8 = 8,000 " "Celkem 8 = 8,000"
TS |  |  |  | Technická specifikace položky odpovídá príslušné cenové soustave
P | 22 | R74706 |  | SERÍZENÍ A UVEDENÍ DO PROVOZU VVN VYPÍNACE DO 110 KV | KUS | 4 | 0 | 0 |  |  | 0 | 0 | R-položka - | 0 | 3 |  |  | 0
PP
VV |  |  |  | "Obsah položky: viz TZ " "Celkem 4 = 4,000 " "Celkem 4 = 4,000"
TS |  |  |  | 1. Položka obsahuje: – cenu za kontrolu, revizi, serízení a uvedení do provozu zarízení dle príslušných norem a predpisu, vcetne vystavení protokolu 2. Položka neobsahuje: X 3. Zpusob merení: Udává se pocet kusu kompletní konstrukce nebo práce.
P | 23 | R74707 |  | REVIZE, SERÍZENÍ, VYZKOUŠENÍ A UVEDENÍ DO PROVOZU ODPOJOVACE DO 110KV | KUS | 8 | 0 | 0 |  |  | 0 | 0 | R-položka - | 0 | 3 |  |  | 0
PP
VV |  |  |  | "Obsah položky: viz TZ " "Celkem 8 = 8,000 " "Celkem 8 = 8,000"
TS |  |  |  | Položka obsahuje: – cenu za kontrolu, revizi, serízení a uvedení do provozu zarízení dle príslušných norem a predpisu, vcetne vystavení protokolu 2. Položka neobsahuje: X 3. Zpusob merení: Udává se pocet kusu kompletní konstrukce nebo práce.ve
SD |  | 7.2 |  | Pridružená stavební výroba, silnoproud - elektroinstalacní materiál, ocelové konstrukce, uzemnení | [6 empty] | 0 | 0
P | 24 | 741C02 |  | UZEMNOVACÍ SVORKA | KUS | 110 | 0 | 0 |  |  | 0 | 0 | OTSKP - - | 0 | 3 |  |  | 0
PP
VV |  |  |  | "Obsah položky: viz TZ " "Celkem 110 = 110,000 " "Celkem 110 = 110,000"
TS |  |  |  | Technická specifikace položky odpovídá príslušné cenové soustave
P | 25 | 741C06 |  | VYVEDENÍ UZEMNOVACÍCH VODICU NA POVRCH/KONSTRUKCI | KUS | 110 | 0 | 0 |  |  | 0 | 0 | OTSKP - - | 0 | 3 |  |  | 0
PP
VV |  |  |  | "Obsah položky: viz TZ " "Celkem 110 = 110,000 " "Celkem 110 = 110,000"
TS |  |  |  | Technická specifikace položky odpovídá príslušné cenové soustave
SD |  | 7.3 |  | Pridružená stavební výroba - ostatní | [6 empty] | 0 | 0
P | 26 | 748121 |  | ZÁCHRANNÝ HÁK DLE CSN | KUS | 1 | 0 | 0 |  |  | 0 | 0 | OTSKP - - | 0 | 3 |  |  | 0
PP
VV |  |  |  | "Obsah položky: viz TZ " "Celkem 1 = 1,000 " "Celkem 1 = 1,000"
TS |  |  |  | Technická specifikace položky odpovídá príslušné cenové soustave
P | 27 | 748135 |  | DRŽÁK NÁSTENNÝ PRO OCHRANNÉ POMUCKY | KUS | 1 | 0 | 0 |  |  | 0 | 0 | OTSKP - - | 0 | 3 |  |  | 0
PP
VV |  |  |  | "Obsah položky: viz TZ " "Celkem 1 = 1,000 " "Celkem 1 = 1,000"
TS |  |  |  | Technická specifikace položky odpovídá príslušné cenové soustave
P | 28 | 748138 |  | ZKRATOVACÍ SOUPRAVA PRO TRAKCNÍ PROUDOVOU SOUSTAVU | KUS | 12 | 0 | 0 |  |  | 0 | 0 | OTSKP - - | 0 | 3 |  |  | 0
PP
VV |  |  |  | "Obsah položky: viz TZ " "Celkem 12 = 12,000 " "Celkem 12 = 12,000"
TS |  |  |  | Technická specifikace položky odpovídá príslušné cenové soustave
P | 29 | 748147 |  | ZKOUŠECKA VVN, 123 KV | KUS | 1 | 0 | 0 |  |  | 0 | 0 | OTSKP - - | 0 | 3 |  |  | 0
PP
VV |  |  |  | "Obsah položky: viz TZ " "Celkem 1 = 1,000 " "Celkem 1 = 1,000"
TS |  |  |  | Technická specifikace položky odpovídá príslušné cenové soustave
P | 30 | R74805 |  | HASICÍ PRÍSTROJ | KUS | 1 | 0 | 0 |  |  | 0 | 0 | R-položka - | 0 | 3 |  |  | 0
PP
VV |  |  |  | "Obsah položky: viz TZ " "Celkem 1 = 1,000 " "Celkem 1 = 1,000"
TS |  |  |  | 1. Položka obsahuje: – veškeré príslušenství pro montáž 2. Položka neobsahuje: X 3. Zpusob merení: Udává se pocet kusu kompletní konstrukce nebo práce.
SD |  | 990 |  | Likvidace odpadu vc. dopravy | [6 empty] | 0 | 0
P | 31 | R015240 | 901 | NEOCENOVAT - POPLATKY ZA LIKVIDACI ODPADU NEKONTAMINOVANÝCH - 20 03 01 SMESNÝ KOMUNÁLNÍ ODPAD, VCETNE DOPRAVY | T | 1.2 | 0 | 0 |  |  | 0 | 0 | OTSKP - - | 0 | 3 |  |  | 0
PP |  |  |  | Evidencní položka, Neocenovat v objektu SO/PS, položka se ocenuje pouze v objektu SO 90-90
VV |  |  |  | "Obsah položky: viz TZ " "Celkem 1,2 = 1,200 " "Celkem 1,2 = 1,200"
TS |  |  |  | 1. Položka obsahuje: – veškeré poplatky provozovateli skládky, recyklacní linky nebo jiného zarízení na zpracování nebo likvidaci odpadu související s prevzetím, uložením, zpracováním nebo likvidací odpadu – náklady spojené s dopravou z místa stavby na místo prevzetí provozovatelem skládky, recyklacní linky nebo jiného zarízení na zpracování nebo likvidaci odpadu – náklady spojené s vyložením a manipulací s materiálem v míste skládky 2. Položka neobsahuje: – náklady spojené s naložením a manipulací materiálem 3. Zpusob merení: Tunou se rozumí hmotnost odpadu vytrídeného v souladu se zákonem c. 541/2020 Sb., o nakládání s odpady, v platném znení.
P | 32 | R015310 | 901 | NEOCENOVAT - POPLATKY ZA LIKVIDACI ODPADU NEKONTAMINOVANÝCH - 16 02 14 ELEKTROŠROT (VYRAZENÁ ELEKTRICKÁ ZARÍZENÍ A PRÍSTROJE), VCETNE DOPRAVY | T | 0.04 | 0 | 0 |  |  | 0 | 0 | OTSKP - - | 0 | 3 |  |  | 0
PP |  |  |  | "Evidencní položka, Neocenovat v objektu SO/PS, položka se ocenuje pouze v objektu SO 90-90 Výzisk - prebírá Správa železnic"
VV |  |  |  | "Obsah položky: viz TZ " "Celkem 0,04 = 0,040 " "Celkem 0,04 = 0,040"
TS |  |  |  | 1. Položka obsahuje: – veškeré poplatky provozovateli skládky, recyklacní linky nebo jiného zarízení na zpracování nebo likvidaci odpadu související s prevzetím, uložením, zpracováním nebo likvidací odpadu – náklady spojené s dopravou z místa stavby na místo prevzetí provozovatelem skládky, recyklacní linky nebo jiného zarízení na zpracování nebo likvidaci odpadu – náklady spojené s vyložením a manipulací s materiálem v míste skládky 2. Položka neobsahuje: – náklady spojené s naložením a manipulací materiálem 3. Zpusob merení: Tunou se rozumí hmotnost odpadu vytrídeného v souladu se zákonem c. 541/2020 Sb., o nakládání s odpady, v platném znení.
P | 33 | R015580 | 901 | NEOCENOVAT - POPLATKY ZA LIKVIDACI ODPADU NEBEZPECNÝCH - 08 01 17* ODPADNÍ REDIDLA, VCETNE DOPRAVY | T | 0.012 | 0 | 0 |  |  | 0 | 0 | OTSKP - - | 0 | 3 |  |  | 0
PP |  |  |  | "Evidencní položka, Neocenovat v objektu SO/PS. N odpad: nebezpecné látky"
VV |  |  |  | "Obsah položky: viz TZ " "Celkem 0,012 = 0,012 " "Celkem 0,012 = 0,012"
TS |  |  |  | "1. Položka obsahuje: – veškeré poplatky provozovateli skládky, recyklacní linky nebo jiného zarízení na zpracování nebo likvidaci odpadu související s prevzetím, uložením, zpracováním nebo likvidací odpadu – náklady spojené s dopravou z místa stavby na místo prevzetí provozovatelem skládky, recyklacní linky nebo jiného zarízení na zpracování nebo likvidaci odpadu – náklady spojené s vyložením a manipulací s materiálem v míste skládky 2. Položka neobsahuje: – náklady spojené s naložením a manipulací materiálem 3. Zpusob merení: Tunou se rozumí hmotnost odpadu vytrídeného v souladu se zákonem c. 541/2020 Sb., o nakládání s odpady, v platném znení."
P | 34 | R015590 | 901 | NEOCENOVAT - POPLATKY ZA LIKVIDACI ODPADU NEBEZPECNÝCH - 08 01 11* ODPADNÍ NÁTEROVÉ HMOTY, VCETNE DOPRAVY | T | 0.02 | 0 | 0 |  |  | 0 | 0 | OTSKP - - | 0 | 3 |  |  | 0
PP |  |  |  | "Evidencní položka, Neocenovat v objektu SO/PS. N odpad: nebezpecné látky"
VV |  |  |  | "Obsah položky: viz TZ " "Celkem 0,02 = 0,020 " "Celkem 0,02 = 0,020"
TS |  |  |  | "1. Položka obsahuje: – veškeré poplatky provozovateli skládky, recyklacní linky nebo jiného zarízení na zpracování nebo likvidaci odpadu související s prevzetím, uložením, zpracováním nebo likvidací odpadu – náklady spojené s dopravou z místa stavby na místo prevzetí provozovatelem skládky, recyklacní linky nebo jiného zarízení na zpracování nebo likvidaci odpadu – náklady spojené s vyložením a manipulací s materiálem v míste skládky 2. Položka neobsahuje: – náklady spojené s naložením a manipulací materiálem 3. Zpusob merení: Tunou se rozumí hmotnost odpadu vytrídeného v souladu se zákonem c. 541/2020 Sb., o nakládání s odpady, v platném znení."
P | 35 | R015890 | 901 | NEOCENOVAT - POPLATKY ZA LIKVIDACI ODPADU NEKONTAMINOVANÝCH - 17 04 11 - KABELY A VODICE BEZ NEBEZPECNÝCH LÁTEK, VCETNE DOPRAVY | T | 0.02 | 0 | 0 |  |  | 0 | 0 | OTSKP - - | 0 | 3 |  |  | 0
PP |  |  |  | "Evidencní položka, neocenovat v objektu SO/PS, položka se ocenuje pouze v objektu SO 90-90. Druhotná surovina - výkup"
VV |  |  |  | "Obsah položky: viz TZ " "Celkem 0,02 = 0,020 " "Celkem 0,02 = 0,020"
TS |  |  |  | "1. Položka obsahuje: – veškeré poplatky provozovateli skládky, recyklacní linky nebo jiného zarízení na zpracování nebo likvidaci odpadu související s prevzetím, uložením, zpracováním nebo likvidací odpadu – náklady spojené s dopravou z místa stavby na místo prevzetí provozovatelem skládky, recyklacní linky nebo jiného zarízení na zpracování nebo likvidaci odpadu – náklady spojené s vyložením a manipulací s materiálem v míste skládky 2. Položka neobsahuje: – náklady spojené s naložením a manipulací materiálem 3. Zpusob merení: Tunou se rozumí hmotnost odpadu vytrídeného v souladu se zákonem c. 541/2020 Sb., o nakládání s odpady, v platném znení."
SD |  | R |  | Ostatní | [6 empty] | 0 | 0
P | 36 | R001 |  | Realizacní dokumentace stavby | KUS | 1 | 0 | 0 |  |  | 0 | 0 |  | 0 | 3 |  |  | 0
PP |  |  |  | Technická specifikace položky:viz.SM011
VV
TS

## PS 27-03-22
SŽDC05 | [14 empty] | 3
S | Stavba: | 5533520002-zm18 |  | XDC_Ceska-Trebova-cast1-zm18-20240920 | [6 empty] | D.1.3.2 | 0 | AspeEsticon | 0 | 2
O | Objekt: | D.1.3.2 |  | Technologie rozvoden VVN/VN | [9 empty] | 0.15 | 2
Typ | Poř. číslo | Kód položky | Varianta | Název položky | MJ | Množství | Jednotková hmotnost | Celková hmotnost |  |  | Jednotková cena |  | Cenové soustavy | 0.21
Dodávka
[9 empty] | Jednotková | Celkem | Jednotková | Celkem |  |  |  | Počet položek s nulovou cenou | 0
O1 |  | PS 27-03-22 |  | TNS Ceská trebová,rozvodna 110 kV,trakcní transformátory | [6 empty] | 0 | 0
SD |  | 7 |  | Pridružená stavební výroba- Silnoproudá technologie | [6 empty] | 0 | 0
P | 1 | 703122 |  | KABELOVÝ ROŠT/LÁVKA NOSNÝ NEREZOVÝ VCETNE UPEVNENÍ A PRÍSLUŠENSTVÍ SVETLÉ ŠÍRKY PRES 100 DO 250 MM | M | 40 | 0 | 0 |  |  | 0 | 0 | OTSKP - - | 0 | 3 |  |  | 0
PP
VV |  |  |  | "Obsah položky: viz TZ " "Celkem 40 = 40,000 " "Celkem 40 = 40,000"
TS |  |  |  | Technická specifikace položky odpovídá príslušné cenové soustave
P | 2 | 703134 |  | KABELOVÝ ROŠT/LÁVKA NOSNÝ NEREZOVÝ VCETNE UPEVNENÍ A PRÍSLUŠENSTVÍ SVETLÉ ŠÍRKY PRES 400 DO 600 MM | M | 8 | 0 | 0 |  |  | 0 | 0 | OTSKP - - | 0 | 3 |  |  | 0
PP
VV |  |  |  | "Obsah položky: viz TZ " "Celkem 8 = 8,000 " "Celkem 8 = 8,000"
TS |  |  |  | Technická specifikace položky odpovídá príslušné cenové soustave
P | 3 | 709513 |  | PODPURNÉ A POMOCNÉ KONSTRUKCE OCELOVÉ Z PROFILU SVAROVANÝCH A ŠROUBOVANÝCH S POVRCHOVOU ÚPRAVOU ŽÁROVÝM ZINKOVÁNÍM | KG | 850 | 0 | 0 |  |  | 0 | 0 | OTSKP - - | 0 | 3 |  |  | 0
PP
VV |  |  |  | "Obsah položky: viz TZ " "Celkem 850 = 850,000 " "Celkem 850 = 850,000"
TS |  |  |  | Technická specifikace položky odpovídá príslušné cenové soustave
P | 4 | 741842 |  | UZEMNOVACÍ VODIC NA POVRCHU OCELOVÝ PRES 120 DO 300 MM2 | M | 400 | 0 | 0 |  |  | 0 | 0 | OTSKP - - | 0 | 3 |  |  | 0
PP
VV |  |  |  | "Obsah položky: viz TZ " "Celkem 400 = 400,000 " "Celkem 400 = 400,000"
TS |  |  |  | Technická specifikace položky odpovídá príslušné cenové soustave
P | 5 | 745261 |  | SVODIC PREPETÍ VN UN DO 25 KV | KUS | 6 | 0 | 0 |  |  | 0 | 0 | OTSKP - - | 0 | 3 |  |  | 0
PP
VV |  |  |  | "Obsah položky: viz TZ " "Celkem 6 = 6,000 " "Celkem 6 = 6,000"
TS |  |  |  | Technická specifikace položky odpovídá príslušné cenové soustave
P | 6 | 745271 |  | PODPERNÝ IZOLÁTOR VN PORCELÁNOVÝ | KUS | 16 | 0 | 0 |  |  | 0 | 0 | OTSKP - - | 0 | 3 |  |  | 0
PP
VV |  |  |  | "Obsah položky: viz TZ " "Celkem 16 = 16,000 " "Celkem 16 = 16,000"
TS |  |  |  | Technická specifikace položky odpovídá príslušné cenové soustave
P | 7 | 746163 |  | SVORKA 110 KV PRO PRAPORCE | KUS | 6 | 0 | 0 |  |  | 0 | 0 | OTSKP - - | 0 | 3 |  |  | 0
PP
VV |  |  |  | "Obsah položky: viz TZ " "Celkem 6 = 6,000 " "Celkem 6 = 6,000"
TS |  |  |  | Technická specifikace položky odpovídá príslušné cenové soustave
P | 8 | 746164 |  | SVORKA 110 KV ODBOCOVACÍ | KUS | 20 | 0 | 0 |  |  | 0 | 0 | OTSKP - - | 0 | 3 |  |  | 0
PP
VV |  |  |  | "Obsah položky: viz TZ " "Celkem 20 = 20,000 " "Celkem 20 = 20,000"
TS |  |  |  | Technická specifikace položky odpovídá príslušné cenové soustave
P | 9 | 746166 |  | SVORKA 110 KV - UPEVNOVACÍ SOUCÁSTI PRO VNIRNÍ A VENKOVNÍ ROZVODY (DRŽÁKY PASOVÝCH VEDENÍ A KABELU), 110 KV | KUS | 30 | 0 | 0 |  |  | 0 | 0 | OTSKP - - | 0 | 3 |  |  | 0
PP
VV |  |  |  | "Obsah položky: viz TZ " "Celkem 30 = 30,000 " "Celkem 30 = 30,000"
TS |  |  |  | Technická specifikace položky odpovídá príslušné cenové soustave
P | 10 | 746213 |  | TRANSFORMÁTOR VVN/VN 3-FÁZOVÝ 110/23 KV 25 MVA | KUS | 2 | 0 | 0 |  |  | 0 | 0 | OTSKP - - | 0 | 3 |  |  | 0
PP
VV |  |  |  | "Obsah položky: viz TZ " "Celkem 2 = 2,000 " "Celkem 2 = 2,000"
TS |  |  |  | Technická specifikace položky odpovídá príslušné cenové soustave
P | 11 | 746562 |  | SPOJOVACÍ VEDENÍ VN ZAOBLENÉ VCETNE DRŽÁKU - AL PAS PRES 500 MM2 | KUS | 15 | 0 | 0 |  |  | 0 | 0 | OTSKP - - | 0 | 3 |  |  | 0
PP
VV |  |  |  | "Obsah položky: viz TZ " "Celkem 15 = 15,000 " "Celkem 15 = 15,000"
TS |  |  |  | Technická specifikace položky odpovídá príslušné cenové soustave
P | 12 | 746575 |  | JISTÍCÍ TRANSFORMÁTOR PROUDU PRO KOSTROVOU OCHRANU TRANSFORMÁTORU, PREVOD 300/1 A, UA/UI = 0,72/4 KV | KUS | 2 | 0 | 0 |  |  | 0 | 0 | OTSKP - - | 0 | 3 |  |  | 0
PP
VV |  |  |  | "Obsah položky: viz TZ " "Celkem 2 = 2,000 " "Celkem 2 = 2,000"
TS |  |  |  | Technická specifikace položky odpovídá príslušné cenové soustave
P | 13 | R00001 |  | ROURA AL D100/10 | KG | 640 | 0 | 0 |  |  | 0 | 0 | - - | 0 | 3 |  |  | 0
PP
VV |  |  |  | "Obsah položky: viz TZ " "Celkem 640 = 640,000 " "Celkem 640 = 640,000"
TS |  |  |  | Položka obsahuje: – veškerý podružný, pomocný a upevnovací materiál – technický popis viz. projektová dokumentace – predepsané zkoušky, revize a atesty 2. Položka neobsahuje: X 3. Zpusob merení: Udává se pocet kusu kompletní konstrukce nebo práce.é soustave
P | 14 | R00002 |  | PREPONKA 110 KV SVISLÁ Z LANA ALFE 680 MM2, DÉLKY DO 7 M, PRO PROPOJENÍ PRÍSTROJU A ZBEREN, | KUS | 14 | 0 | 0 |  |  | 0 | 0 | R-položka - - | 0 | 3 |  |  | 0
PP
VV |  |  |  | "Obsah položky: viz TZ " "Celkem 14 = 14,000 " "Celkem 14 = 14,000"
TS |  |  |  | Položka obsahuje: – veškerý podružný, pomocný a upevnovací materiál – technický popis viz. projektová dokumentace – predepsané zkoušky, revize a atesty 2. Položka neobsahuje: X 3. Zpusob merení: Udává se pocet kusu kompletní konstrukce nebo práce.ave
SD |  | 7.1 |  | Pridružená stavební výroba-Zkoušky,revize a HZS | [6 empty] | 0 | 0
P | 15 | 747213 |  | CELKOVÁ PROHLÍDKA, ZKOUŠENÍ, MERENÍ A VYHOTOVENÍ VÝCHOZÍ REVIZNÍ ZPRÁVY, PRO OBJEM IN PRES 500 DO 1000 TIS. KC | KUS | 2 | 0 | 0 |  |  | 0 | 0 | OTSKP - - | 0 | 3 |  |  | 0
PP
VV |  |  |  | "Obsah položky: viz TZ " "Celkem 2 = 2,000 " "Celkem 2 = 2,000"
TS |  |  |  | Technická specifikace položky odpovídá príslušné cenové soustave
P | 16 | 747214 |  | CELKOVÁ PROHLÍDKA, ZKOUŠENÍ, MERENÍ A VYHOTOVENÍ VÝCHOZÍ REVIZNÍ ZPRÁVY, PRO OBJEM IN - PRÍPLATEK ZA KAŽDÝCH DALŠÍCH I ZAPOCATÝCH 500 TIS. KC | KUS | 45 | 0 | 0 |  |  | 0 | 0 | OTSKP - - | 0 | 3 |  |  | 0
PP
VV |  |  |  | "Obsah položky: viz TZ " "Celkem 45 = 45,000 " "Celkem 45 = 45,000"
TS |  |  |  | Technická specifikace položky odpovídá príslušné cenové soustave
P | 17 | 747301 |  | PROVEDENÍ PROHLÍDKY A ZKOUŠKY PRÁVNICKOU OSOBOU, VYDÁNÍ PRUKAZU ZPUSOBILOSTI | KUS | 2 | 0 | 0 |  |  | 0 | 0 | OTSKP - - | 0 | 3 |  |  | 0
PP
VV |  |  |  | "Obsah položky: viz TZ " "Celkem 2 = 2,000 " "Celkem 2 = 2,000"
TS |  |  |  | Technická specifikace položky odpovídá príslušné cenové soustave
P | 18 | 747414 |  | MERENÍ ZEMNÍCH ODPORU - ZEMNICÍ SÍTE DÉLKY PÁSKU PRES 100 DO 200 M | KUS | 2 | 0 | 0 |  |  | 0 | 0 | OTSKP - - | 0 | 3 |  |  | 0
PP
VV |  |  |  | "Obsah položky: viz TZ " "Celkem 2 = 2,000 " "Celkem 2 = 2,000"
TS |  |  |  | Technická specifikace položky odpovídá príslušné cenové soustave
P | 19 | 747701 |  | DOKONCOVACÍ MONTÁŽNÍ PRÁCE NA ELEKTRICKÉM ZARÍZENÍ | HOD | 160 | 0 | 0 |  |  | 0 | 0 | OTSKP - - | 0 | 3 |  |  | 0
PP
VV |  |  |  | "Obsah položky: viz TZ " "Celkem 160 = 160,000 " "Celkem 160 = 160,000"
TS |  |  |  | Technická specifikace položky odpovídá príslušné cenové soustave
P | 20 | 747703 |  | ZKUŠEBNÍ PROVOZ | HOD | 200 | 0 | 0 |  |  | 0 | 0 | OTSKP - - | 0 | 3 |  |  | 0
PP
VV |  |  |  | "Obsah položky: viz TZ " "Celkem 200 = 200,000 " "Celkem 200 = 200,000"
TS |  |  |  | Technická specifikace položky odpovídá príslušné cenové soustave
P | 21 | 747704 |  | ZAŠKOLENÍ OBSLUHY | HOD | 8 | 0 | 0 |  |  | 0 | 0 | OTSKP - - | 0 | 3 |  |  | 0
PP
VV |  |  |  | "Obsah položky: viz TZ " "Celkem 8 = 8,000 " "Celkem 8 = 8,000"
TS |  |  |  | Technická specifikace položky odpovídá príslušné cenové soustave
SD |  | 990 |  | Likvidace odpadu vc. dopravy | [6 empty] | 0 | 0
P | 22 | R015240 | 901 | NEOCENOVAT - POPLATKY ZA LIKVIDACI ODPADU NEKONTAMINOVANÝCH - 20 03 01 SMESNÝ KOMUNÁLNÍ ODPAD, VCETNE DOPRAVY | T | 1.2 | 0 | 0 |  |  | 0 | 0 | OTSKP - - | 0 | 3 |  |  | 0
PP |  |  |  | Evidencní položka, Neocenovat v objektu SO/PS, položka se ocenuje pouze v objektu SO 90-90
VV |  |  |  | "Obsah položky: viz TZ " "Celkem 1,2 = 1,200 " "Celkem 1,2 = 1,200"
TS |  |  |  | 1. Položka obsahuje: – veškeré poplatky provozovateli skládky, recyklacní linky nebo jiného zarízení na zpracování nebo likvidaci odpadu související s prevzetím, uložením, zpracováním nebo likvidací odpadu – náklady spojené s dopravou z místa stavby na místo prevzetí provozovatelem skládky, recyklacní linky nebo jiného zarízení na zpracování nebo likvidaci odpadu – náklady spojené s vyložením a manipulací s materiálem v míste skládky 2. Položka neobsahuje: – náklady spojené s naložením a manipulací materiálem 3. Zpusob merení: Tunou se rozumí hmotnost odpadu vytrídeného v souladu se zákonem c. 541/2020 Sb., o nakládání s odpady, v platném znení.
P | 23 | R015310 | 901 | NEOCENOVAT - POPLATKY ZA LIKVIDACI ODPADU NEKONTAMINOVANÝCH - 16 02 14 ELEKTROŠROT (VYRAZENÁ ELEKTRICKÁ ZARÍZENÍ A PRÍSTROJE), VCETNE DOPRAVY | T | 0.04 | 0 | 0 |  |  | 0 | 0 | OTSKP - - | 0 | 3 |  |  | 0
PP |  |  |  | "Evidencní položka, Neocenovat v objektu SO/PS, položka se ocenuje pouze v objektu SO 90-90 Výzisk - prebírá Správa železnic"
VV |  |  |  | "Obsah položky: viz TZ " "Celkem 0,04 = 0,040 " "Celkem 0,04 = 0,040"
TS |  |  |  | 1. Položka obsahuje: – veškeré poplatky provozovateli skládky, recyklacní linky nebo jiného zarízení na zpracování nebo likvidaci odpadu související s prevzetím, uložením, zpracováním nebo likvidací odpadu – náklady spojené s dopravou z místa stavby na místo prevzetí provozovatelem skládky, recyklacní linky nebo jiného zarízení na zpracování nebo likvidaci odpadu – náklady spojené s vyložením a manipulací s materiálem v míste skládky 2. Položka neobsahuje: – náklady spojené s naložením a manipulací materiálem 3. Zpusob merení: Tunou se rozumí hmotnost odpadu vytrídeného v souladu se zákonem c. 541/2020 Sb., o nakládání s odpady, v platném znení.
P | 24 | R015580 | 901 | NEOCENOVAT - POPLATKY ZA LIKVIDACI ODPADU NEBEZPECNÝCH - 08 01 17* ODPADNÍ REDIDLA, VCETNE DOPRAVY | T | 0.012 | 0 | 0 |  |  | 0 | 0 | OTSKP - - | 0 | 3 |  |  | 0
PP |  |  |  | "Evidencní položka, Neocenovat v objektu SO/PS. N odpad: nebezpecné látky"
VV |  |  |  | "Obsah položky: viz TZ " "Celkem 0,012 = 0,012 " "Celkem 0,012 = 0,012"
TS |  |  |  | "1. Položka obsahuje: – veškeré poplatky provozovateli skládky, recyklacní linky nebo jiného zarízení na zpracování nebo likvidaci odpadu související s prevzetím, uložením, zpracováním nebo likvidací odpadu – náklady spojené s dopravou z místa stavby na místo prevzetí provozovatelem skládky, recyklacní linky nebo jiného zarízení na zpracování nebo likvidaci odpadu – náklady spojené s vyložením a manipulací s materiálem v míste skládky 2. Položka neobsahuje: – náklady spojené s naložením a manipulací materiálem 3. Zpusob merení: Tunou se rozumí hmotnost odpadu vytrídeného v souladu se zákonem c. 541/2020 Sb., o nakládání s odpady, v platném znení."
P | 25 | R015590 | 901 | NEOCENOVAT - POPLATKY ZA LIKVIDACI ODPADU NEBEZPECNÝCH - 08 01 11* ODPADNÍ NÁTEROVÉ HMOTY, VCETNE DOPRAVY | T | 0.02 | 0 | 0 |  |  | 0 | 0 | OTSKP - - | 0 | 3 |  |  | 0
PP |  |  |  | "Evidencní položka, Neocenovat v objektu SO/PS. N odpad: nebezpecné látky"
VV |  |  |  | "Obsah položky: viz TZ " "Celkem 0,02 = 0,020 " "Celkem 0,02 = 0,020"
TS |  |  |  | "1. Položka obsahuje: – veškeré poplatky provozovateli skládky, recyklacní linky nebo jiného zarízení na zpracování nebo likvidaci odpadu související s prevzetím, uložením, zpracováním nebo likvidací odpadu – náklady spojené s dopravou z místa stavby na místo prevzetí provozovatelem skládky, recyklacní linky nebo jiného zarízení na zpracování nebo likvidaci odpadu – náklady spojené s vyložením a manipulací s materiálem v míste skládky 2. Položka neobsahuje: – náklady spojené s naložením a manipulací materiálem 3. Zpusob merení: Tunou se rozumí hmotnost odpadu vytrídeného v souladu se zákonem c. 541/2020 Sb., o nakládání s odpady, v platném znení."
P | 26 | R015890 | 901 | NEOCENOVAT - POPLATKY ZA LIKVIDACI ODPADU NEKONTAMINOVANÝCH - 17 04 11 - KABELY A VODICE BEZ NEBEZPECNÝCH LÁTEK, VCETNE DOPRAVY | T | 0.02 | 0 | 0 |  |  | 0 | 0 | OTSKP - - | 0 | 3 |  |  | 0
PP |  |  |  | "Evidencní položka, neocenovat v objektu SO/PS, položka se ocenuje pouze v objektu SO 90-90. Druhotná surovina - výkup"
VV |  |  |  | "Obsah položky: viz TZ " "Celkem 0,02 = 0,020 " "Celkem 0,02 = 0,020"
TS |  |  |  | "1. Položka obsahuje: – veškeré poplatky provozovateli skládky, recyklacní linky nebo jiného zarízení na zpracování nebo likvidaci odpadu související s prevzetím, uložením, zpracováním nebo likvidací odpadu – náklady spojené s dopravou z místa stavby na místo prevzetí provozovatelem skládky, recyklacní linky nebo jiného zarízení na zpracování nebo likvidaci odpadu – náklady spojené s vyložením a manipulací s materiálem v míste skládky 2. Položka neobsahuje: – náklady spojené s naložením a manipulací materiálem 3. Zpusob merení: Tunou se rozumí hmotnost odpadu vytrídeného v souladu se zákonem c. 541/2020 Sb., o nakládání s odpady, v platném znení."
SD |  | R |  | Ostatní | [6 empty] | 0 | 0
P | 27 | R00003 |  | Realizacní dokumentace stavby | KUS | 1 | 0 | 0 |  |  | 0 | 0 | R-POLOŽKA - - | 0 | 3 |  |  | 0
PP
VV |  |  |  | "Obsah položky: viz TZ " "Celkem 1 = 1,000 " "Celkem 1 = 1,000"
TS |  |  |  | Technická specifikace položky:viz.SM011

## PS 27-03-23
SŽDC05 | [14 empty] | 3
S | Stavba: | 5533520002-zm18 |  | XDC_Ceska-Trebova-cast1-zm18-20240920 | [6 empty] | D.1.3.2 | 0 | AspeEsticon | 0 | 2
O | Objekt: | D.1.3.2 |  | Technologie rozvoden VVN/VN | [9 empty] | 0.15 | 2
Typ | Poř. číslo | Kód položky | Varianta | Název položky | MJ | Množství | Jednotková hmotnost | Celková hmotnost |  |  | Jednotková cena |  | Cenové soustavy | 0.21
Dodávka
[9 empty] | Jednotková | Celkem | Jednotková | Celkem |  |  |  | Počet položek s nulovou cenou | 0
O1 |  | PS 27-03-23 |  | TNS Ceská trebová,rozvodna 110 kV,SKR | [6 empty] | 0 | 0
SD |  | 0 |  | VŠEOBECNÉ KONSTRUKCE A PRÁCE | [6 empty] | 0 | 0
P | 1 | 703131 |  | KABELOVÝ ROŠT/LÁVKA NOSNÝ S FUNKCNÍ ODOLNOSTÍ PRI POŽÁRU VCETNE UPEVNENÍ A PRÍSLUŠENSTVÍ SVETLÉ ŠÍRKY DO 100 MM | M | 10 | 0 | 0 |  |  | 0 | 0 | OTSKP - - | 0 | 3 |  |  | 0
PP
VV |  |  |  | "Obsah položky: viz TZ " "Celkem 10 = 10,000 " "Celkem 10 = 10,000"
TS |  |  |  | Položka obsahuje: dodávku montáž a veškerý poddružný materiál vc. Souvisejících výkonu
P | 2 | 703133 |  | KABELOVÝ ROŠT/LÁVKA NOSNÝ S FUNKCNÍ ODOLNOSTÍ PRI POŽÁRU VCETNE UPEVNENÍ A PRÍSLUŠENSTVÍ SVETLÉ ŠÍRKY PRES 250 DO 400 MM | M | 30 | 0 | 0 |  |  | 0 | 0 | OTSKP - - | 0 | 3 |  |  | 0
PP
VV |  |  |  | "Obsah položky: viz TZ " "Celkem 30 = 30,000 " "Celkem 30 = 30,000"
TS |  |  |  | Položka obsahuje: dodávku montáž a veškerý poddružný materiál vc. Souvisejících výkonu
P | 3 | R00001 |  | Chránicka kabelu 50UV stabil. Vc objímky | M | 200 | 0 | 0 |  |  | 0 | 0 | R- položka - - | 0 | 3 |  |  | 0
PP
VV |  |  |  | "Obsah položky: viz TZ " "Celkem 200 = 200,000 " "Celkem 200 = 200,000"
TS |  |  |  | Položka obsahuje: dodávku materiálu, montáž a veškerý poddružný materiál vc. Souvisejících výkonu
P | 4 | R00002 |  | Vnitrní uzemnení | kpt. | 1 | 0 | 0 |  |  | 0 | 0 | R - položka - - | 0 | 3 |  |  | 0
PP
VV |  |  |  | "Obsah položky: viz TZ " "Celkem 1 = 1,000 " "Celkem 1 = 1,000"
TS |  |  |  | Položka obsahuje: dodávku materiálu, montáž a veškerý poddružný materiál vc. Souvisejících výkonu
SD |  | 7 |  | Pridružená stavební výroba-SKR Silnoproudá technologie R110kV | [6 empty] | 0 | 0
P | 5 | 746611 |  | SKR R 110 KV - POLE VÝVODU NA TRANSFORMÁTOR 110/23 KV | KUS | 2 | 0 | 0 |  |  | 0 | 0 | OTSKP - - | 0 | 3 |  |  | 0
PP
VV |  |  |  | "Obsah položky: viz TZ " "Celkem 2 = 2,000 " "Celkem 2 = 2,000"
TS |  |  |  | Technická specifikace položky odpovídá príslušné cenové soustave
P | 6 | 746613 |  | SKR R 110 KV - POLE VÝVODU/PRÍVODU 110 KV (SPÍNACÍ PRVKY, PRÍSTROJOVÉ TRANSFORMÁTORY) | KUS | 4 | 0 | 0 |  |  | 0 | 0 | OTSKP - - | 0 | 3 |  |  | 0
PP
VV |  |  |  | "Obsah položky: viz TZ " "Celkem 4 = 4,000 " "Celkem 4 = 4,000"
TS |  |  |  | Technická specifikace položky odpovídá príslušné cenové soustave
P | 7 | 746615 |  | SKR R 110 KV - NAPROGRAMOVÁNÍ PLC PRO R 110 KV, OŽIVENÍ A ODZKOUŠENÍ KOMUNIKACE PLC PRO R 110 KV S TECHNOLOGIÍ TT A NADRAZENÝM SYSTÉMEM | KUS | 7 | 0 | 0 |  |  | 0 | 0 | OTSKP - - | 0 | 3 |  |  | 0
PP
VV |  |  |  | "Obsah položky: viz TZ " "Celkem 7 = 7,000 " "Celkem 7 = 7,000"
TS |  |  |  | Technická specifikace položky odpovídá príslušné cenové soustave
P | 8 | 746616 |  | SKR R 110 KV - VÝPOCET NASTAVENÍ, KONFIGURACE, ODZKOUŠENÍ A UVEDENÍ OCHRANNÝCH FUNKCÍ TERMINÁLU PRO R 110 KV DO PROVOZU U ZÁKAZNÍKA | KUS | 1 | 0 | 0 |  |  | 0 | 0 | OTSKP - - | 0 | 3 |  |  | 0
PP
VV |  |  |  | "Obsah položky: viz TZ " "Celkem 1 = 1,000 " "Celkem 1 = 1,000"
TS |  |  |  | Technická specifikace položky odpovídá príslušné cenové soustave
P | 9 | R746601 |  | SKR R 110 KV - POLE ROP | KUS | 1 | 0 | 0 |  |  | 0 | 0 | OTSKP - - | 0 | 3 |  |  | 0
PP
VV |  |  |  | "Obsah položky: viz TZ " "Celkem 1 = 1,000 " "Celkem 1 = 1,000"
TS |  |  |  | Technická specifikace položky odpovídá príslušné cenové soustave
SD |  | 7.1 |  | Pridružená stavební výroba slnoproud, kabely nn | [6 empty] | 0 | 0
P | 10 | 742G31 |  | KABEL NN DVOU- A TRÍŽÍLOVÝ CU S PLASTOVOU IZOLACÍ STÍNENÝ DO 2,5 MM2 | M | 965 | 0 | 0 |  |  | 0 | 0 | OTSKP - - | 0 | 3 |  |  | 0
PP
VV |  |  |  | "Obsah položky: viz TZ " "Celkem 965 = 965,000 " "Celkem 965 = 965,000"
TS |  |  |  | Technická specifikace položky odpovídá príslušné cenové soustave
P | 11 | 742G32 |  | KABEL NN DVOU- A TRÍŽÍLOVÝ CU S PLASTOVOU IZOLACÍ STÍNENÝ OD 4 DO 16 MM2 | M | 312 | 0 | 0 |  |  | 0 | 0 | OTSKP - - | 0 | 3 |  |  | 0
PP
VV |  |  |  | "Obsah položky: viz TZ " "Celkem 312 = 312,000 " "Celkem 312 = 312,000"
TS |  |  |  | Technická specifikace položky odpovídá príslušné cenové soustave
P | 12 | 742H12 |  | KABEL NN CTYR- A PETIŽÍLOVÝ CU S PLASTOVOU IZOLACÍ OD 4 DO 16 MM2 | M | 393 | 0 | 0 |  |  | 0 | 0 | OTSKP - - | 0 | 3 |  |  | 0
PP
VV |  |  |  | "Obsah položky: viz TZ " "Celkem 393 = 393,000 " "Celkem 393 = 393,000"
TS |  |  |  | Technická specifikace položky odpovídá príslušné cenové soustave
P | 13 | 742H31 |  | KABEL NN CTYR- A PETIŽÍLOVÝ CU S PLASTOVOU IZOLACÍ STÍNENÝ DO 2,5 MM2 | M | 2946 | 0 | 0 |  |  | 0 | 0 | R - položka - - | 0 | 3 |  |  | 0
PP
VV |  |  |  | "Obsah položky: viz TZ " "Celkem 2946 = 2946,000 " "Celkem 2946 = 2946,000"
TS |  |  |  | Technická specifikace položky odpovídá príslušné cenové soustave
P | 14 | 742I13 |  | KABEL NN CU OVLÁDACÍ 7-12ŽÍLOVÝ DO 2,5 MM2 STÍNENÝ | M | 2624 | 0 | 0 |  |  | 0 | 0 | OTSKP - - | 0 | 3 |  |  | 0
PP
VV |  |  |  | "Obsah položky: viz TZ " "Celkem 2624 = 2624,000 " "Celkem 2624 = 2624,000"
TS |  |  |  | Technická specifikace položky odpovídá príslušné cenové soustave
P | 15 | 742I23 |  | KABEL NN CU OVLÁDACÍ 19-24ŽÍLOVÝ DO 2,5 MM2 STÍNENÝ | M | 100 | 0 | 0 |  |  | 0 | 0 | OTSKP - - | 0 | 3 |  |  | 0
PP
VV |  |  |  | "Obsah položky: viz TZ " "Celkem 100 = 100,000 " "Celkem 100 = 100,000"
TS |  |  |  | Technická specifikace položky odpovídá príslušné cenové soustave
P | 16 | 742L11 |  | UKONCENÍ DVOU AŽ PETIŽÍLOVÉHO KABELU V ROZVADECI NEBO NA PRÍSTROJI DO 2,5 MM2 | KUS | 91 | 0 | 0 |  |  | 0 | 0 | OTSKP - - | 0 | 3 |  |  | 0
PP
VV |  |  |  | "Obsah položky: viz TZ " "Celkem 91 = 91,000 " "Celkem 91 = 91,000"
TS |  |  |  | Technická specifikace položky odpovídá príslušné cenové soustave
P | 17 | 742L12 |  | UKONCENÍ DVOU AŽ PETIŽÍLOVÉHO KABELU V ROZVADECI NEBO NA PRÍSTROJI OD 4 DO 16 MM2 | KUS | 166 | 0 | 0 |  |  | 0 | 0 | OTSKP - - | 0 | 3 |  |  | 0
PP
VV |  |  |  | "Obsah položky: viz TZ " "Celkem 166 = 166,000 " "Celkem 166 = 166,000"
TS |  |  |  | Technická specifikace položky odpovídá príslušné cenové soustave
P | 18 | 742M11 |  | UKONCENÍ 7-12ŽÍLOVÉHO KABELU V ROZVADECI NEBO NA PRÍSTROJI DO 2,5 MM2 | KUS | 56 | 0 | 0 |  |  | 0 | 0 | OTSKP - - | 0 | 3 |  |  | 0
PP
VV |  |  |  | "Obsah položky: viz TZ " "Celkem 56 = 56,000 " "Celkem 56 = 56,000"
TS |  |  |  | Technická specifikace položky odpovídá príslušné cenové soustave
P | 19 | 742N11 |  | UKONCENÍ 19-24ŽÍLOVÉHO KABELU V ROZVADECI NEBO NA PRÍSTROJI DO 2,5 MM2 | KUS | 2 | 0 | 0 |  |  | 0 | 0 | OTSKP - - | 0 | 3 |  |  | 0
PP
VV |  |  |  | "Obsah položky: viz TZ " "Celkem 2 = 2,000 " "Celkem 2 = 2,000"
TS |  |  |  | Technická specifikace položky odpovídá príslušné cenové soustave
P | 20 | 742P15 |  | OZNACOVACÍ ŠTÍTEK NA KABEL | KUS | 630 | 0 | 0 |  |  | 0 | 0 | OTSKP - - | 0 | 3 |  |  | 0
PP
VV |  |  |  | "Obsah položky: viz TZ " "Celkem 630 = 630,000 " "Celkem 630 = 630,000"
TS |  |  |  | Technická specifikace položky odpovídá príslušné cenové soustave
SD |  | 7.2 |  | Pridružená stavební výroba-zkoušky, revize, HZS | [6 empty] | 0 | 0
P | 21 | 747213 |  | CELKOVÁ PROHLÍDKA, ZKOUŠENÍ, MERENÍ A VYHOTOVENÍ VÝCHOZÍ REVIZNÍ ZPRÁVY, PRO OBJEM IN PRES 500 DO 1000 TIS. KC | KUS | 1 | 0 | 0 |  |  | 0 | 0 | OTSKP - - | 0 | 3 |  |  | 0
PP
VV |  |  |  | "Obsah položky: viz TZ " "Celkem 1 = 1,000 " "Celkem 1 = 1,000"
TS |  |  |  | Technická specifikace položky odpovídá príslušné cenové soustave
P | 22 | 747214 |  | CELKOVÁ PROHLÍDKA, ZKOUŠENÍ, MERENÍ A VYHOTOVENÍ VÝCHOZÍ REVIZNÍ ZPRÁVY, PRO OBJEM IN - PRÍPLATEK ZA KAŽDÝCH DALŠÍCH I ZAPOCATÝCH 500 TIS. KC | KUS | 20 | 0 | 0 |  |  | 0 | 0 | OTSKP - - | 0 | 3 |  |  | 0
PP
VV |  |  |  | "Obsah položky: viz TZ " "Celkem 20 = 20,000 " "Celkem 20 = 20,000"
TS |  |  |  | Technická specifikace položky odpovídá príslušné cenové soustave
P | 23 | 747301 |  | PROVEDENÍ PROHLÍDKY A ZKOUŠKY PRÁVNICKOU OSOBOU, VYDÁNÍ PRUKAZU ZPUSOBILOSTI | KUS | 1 | 0 | 0 |  |  | 0 | 0 | OTSKP - - | 0 | 3 |  |  | 0
PP
VV |  |  |  | "Obsah položky: viz TZ " "Celkem 1 = 1,000 " "Celkem 1 = 1,000"
TS |  |  |  | Technická specifikace položky odpovídá príslušné cenové soustave
P | 24 | 747521 |  | ZKOUŠKY VODICU A KABELU OVLÁDACÍCH OD 5 DO 12 ŽIL | KUS | 120 | 0 | 0 |  |  | 0 | 0 | OTSKP - - | 0 | 3 |  |  | 0
PP
VV |  |  |  | "Obsah položky: viz TZ " "Celkem 120 = 120,000 " "Celkem 120 = 120,000"
TS |  |  |  | Technická specifikace položky odpovídá príslušné cenové soustave
P | 25 | 747522 |  | ZKOUŠKY VODICU A KABELU OVLÁDACÍCH PRES 12 DO 24 ŽIL | KUS | 2 | 0 | 0 |  |  | 0 | 0 | OTSKP - - | 0 | 3 |  |  | 0
PP
VV |  |  |  | "Obsah položky: viz TZ " "Celkem 2 = 2,000 " "Celkem 2 = 2,000"
TS |  |  |  | Technická specifikace položky odpovídá príslušné cenové soustave
P | 26 | 747701 |  | DOKONCOVACÍ MONTÁŽNÍ PRÁCE NA ELEKTRICKÉM ZARÍZENÍ | HOD | 200 | 0 | 0 |  |  | 0 | 0 | OTSKP - - | 0 | 3 |  |  | 0
PP
VV |  |  |  | "Obsah položky: viz TZ " "Celkem 200 = 200,000 " "Celkem 200 = 200,000"
TS |  |  |  | Technická specifikace položky odpovídá príslušné cenové soustave
P | 27 | 747703 |  | ZKUŠEBNÍ PROVOZ | HOD | 96 | 0 | 0 |  |  | 0 | 0 | OTSKP - - | 0 | 3 |  |  | 0
PP
VV |  |  |  | "Obsah položky: viz TZ " "Celkem 96 = 96,000 " "Celkem 96 = 96,000"
TS |  |  |  | Technická specifikace položky odpovídá príslušné cenové soustave
P | 28 | 747704 |  | ZAŠKOLENÍ OBSLUHY | HOD | 8 | 0 | 0 |  |  | 0 | 0 | OTSKP - - | 0 | 3 |  |  | 0
PP
VV |  |  |  | "Obsah položky: viz TZ " "Celkem 8 = 8,000 " "Celkem 8 = 8,000"
TS |  |  |  | Technická specifikace položky odpovídá príslušné cenové soustave
P | 29 | 747705 |  | MANIPULACE NA ZARÍZENÍCH PROVÁDENÉ PROVOZOVATELEM | HOD | 16 | 0 | 0 |  |  | 0 | 0 | OTSKP - - | 0 | 3 |  |  | 0
PP
VV |  |  |  | "Obsah položky: viz TZ " "Celkem 16 = 16,000 " "Celkem 16 = 16,000"
TS |  |  |  | Technická specifikace položky odpovídá príslušné cenové soustave
SD |  | 990 |  | Poplatky za skládky | [6 empty] | 0 | 0
P | 30 | R015240 | 901 | NEOCENOVAT - POPLATKY ZA LIKVIDACI ODPADU NEKONTAMINOVANÝCH - 20 03 01 SMESNÝ KOMUNÁLNÍ ODPAD, VCETNE DOPRAVY | T | 1 | 0 | 0 |  |  | 0 | 0 | OTSKP - - | 0 | 3 |  |  | 0
PP |  |  |  | Evidencní položka, Neocenovat v objektu SO/PS, položka se ocenuje pouze v objektu SO 90-90
VV |  |  |  | "Obsah položky: viz TZ " "Celkem 1,2 = 1,200 " "Celkem 1,2 = 1,200"
TS |  |  |  | 1. Položka obsahuje: – veškeré poplatky provozovateli skládky, recyklacní linky nebo jiného zarízení na zpracování nebo likvidaci odpadu související s prevzetím, uložením, zpracováním nebo likvidací odpadu – náklady spojené s dopravou z místa stavby na místo prevzetí provozovatelem skládky, recyklacní linky nebo jiného zarízení na zpracování nebo likvidaci odpadu – náklady spojené s vyložením a manipulací s materiálem v míste skládky 2. Položka neobsahuje: – náklady spojené s naložením a manipulací materiálem 3. Zpusob merení: Tunou se rozumí hmotnost odpadu vytrídeného v souladu se zákonem c. 541/2020 Sb., o nakládání s odpady, v platném znení.
P | 31 | R015890 | 901 | NEOCENOVAT - POPLATKY ZA LIKVIDACI ODPADU NEKONTAMINOVANÝCH - 17 04 11 - KABELY A VODICE BEZ NEBEZPECNÝCH LÁTEK, VCETNE DOPRAVY | T | 1.2 | 0 | 0 |  |  | 0 | 0 | OTSKP - - | 0 | 3 |  |  | 0
PP |  |  |  | "Evidencní položka, neocenovat v objektu SO/PS, položka se ocenuje pouze v objektu SO 90-90. Druhotná surovina - výkup"
VV |  |  |  | "Obsah položky: viz TZ " "Celkem 0,02 = 0,020 " "Celkem 0,02 = 0,020"
TS |  |  |  | "1. Položka obsahuje: – veškeré poplatky provozovateli skládky, recyklacní linky nebo jiného zarízení na zpracování nebo likvidaci odpadu související s prevzetím, uložením, zpracováním nebo likvidací odpadu – náklady spojené s dopravou z místa stavby na místo prevzetí provozovatelem skládky, recyklacní linky nebo jiného zarízení na zpracování nebo likvidaci odpadu – náklady spojené s vyložením a manipulací s materiálem v míste skládky 2. Položka neobsahuje: – náklady spojené s naložením a manipulací materiálem 3. Zpusob merení: Tunou se rozumí hmotnost odpadu vytrídeného v souladu se zákonem c. 541/2020 Sb., o nakládání s odpady, v platném znení."
SD |  | R |  | Ostatní | [6 empty] | 0 | 0
P | 32 | R00003 |  | Realizacní dokumentace stavby | KUS | 1 | 0 | 0 |  |  | 0 | 0 | R-POLOŽKA - - | 0 | 3 |  |  | 0
PP
VV |  |  |  | "Obsah položky: viz TZ " "Celkem 1 = 1,000 " "Celkem 1 = 1,000"
TS |  |  |  | Technická specifikace položky:viz.SM011

## PS 27-03-30
SŽDC05 | [14 empty] | 3
S | Stavba: | 5533520002-zm18 |  | XDC_Ceska-Trebova-cast1-zm18-20240920 | [6 empty] | D.1.3.3 | 0 | AspeEsticon | 0 | 2
O | Objekt: | D.1.3.3 |  | Silnoproudá technologie trakcních napájecích stanic | [9 empty] | 0.15 | 2
Typ | Poř. číslo | Kód položky | Varianta | Název položky | MJ | Množství | Jednotková hmotnost | Celková hmotnost |  |  | Jednotková cena |  | Cenové soustavy | 0.21
Dodávka
[9 empty] | Jednotková | Celkem | Jednotková | Celkem |  |  |  | Počet položek s nulovou cenou | 0
O1 |  | PS 27-03-30 |  | TNS Ceská Trebová, vazba ochran | [6 empty] | 0 | 0
SD |  | 70 |  | Všeobecné práce pro silnoproud a slaboproud | [6 empty] | 0 | 0
P | 1 | 703412 |  | ELEKTROINSTALACNÍ TRUBKA PLASTOVÁ VCETNE UPEVNENÍ A PRÍSLUŠENSTVÍ DN PRUMERU PRES 25 DO 40 MM | M | 288 | 0 | 0 |  |  | 0 | 0 | 2023_OTSKP | 0 | 3 |  |  | 0
PP |  |  |  | pro MOK mezi RVN a RACK
VV |  |  |  | "viz príloha c. 1.001, 2.001"
TS |  |  |  | 1. Položka obsahuje: – prípravu podkladu pro osazení2. Položka neobsahuje: X3. Zpusob merení:Merí se metr délkový.
SD |  | 742 |  | Silnoproud - Silnoproudé rozvody | [6 empty] | 0 | 0
P | 2 | 742G12 |  | KABEL NN DVOU- A TRÍŽÍLOVÝ CU S PLASTOVOU IZOLACÍ OD 4 DO 16 MM2 | M | 66 | 0 | 0 |  |  | 0 | 0 | 2023_OTSKP | 0 | 3 |  |  | 0
PP |  |  |  | CYKY-O 2x4
VV |  |  |  | "viz príloha c. 2.009"
TS |  |  |  | 1. Položka obsahuje: – manipulace a uložení kabelu (do zeme, chránicky, kanálu, na rošty, na TV a pod.)2. Položka neobsahuje: – príchytky, spojky, koncovky, chránicky apod.3. Zpusob merení:Merí se metr délkový.
P | 3 | 742J21 |  | SYKFY DO 4X2X0,5, KABEL SDELOVACÍ IZOLACE PVC | M | 20 | 0 | 0 |  |  | 0 | 0 | 2023_OTSKP | 0 | 3 |  |  | 0
PP |  |  |  | TBVFS 4x056
VV |  |  |  | "viz príloha c. 2.009"
TS |  |  |  | Položka obsahuje : Dodávku a montáž kabelu vcetne dovozu, manipulace a uložení kabelu (do trubky, na rošty, pod omítku, do rozvadece ). Dále obsahuje cenu za pom. mechanismy vcetne všech ostatních vedlejších nákladu
P | 4 | 742J42 |  | JYTY 7X1, KABEL SDELOVACÍ IZOLACE PVC | M | 406 | 0 | 0 |  |  | 0 | 0 | 2023_OTSKP | 0 | 3 |  |  | 0
PP
VV |  |  |  | "viz príloha c. 2.009"
TS |  |  |  | Položka obsahuje : Dodávku a montáž kabelu vcetne dovozu, manipulace a uložení kabelu (do trubky, na rošty, pod omítku, do rozvadece ). Dále obsahuje cenu za pom. mechanismy vcetne všech ostatních vedlejších nákladu
P | 5 | 742J43 |  | JYTY 14X1, KABEL SDELOVACÍ IZOLACE PVC | M | 52 | 0 | 0 |  |  | 0 | 0 | 2023_OTSKP | 0 | 3 |  |  | 0
PP
VV |  |  |  | "viz príloha c. 2.009"
TS |  |  |  | Položka obsahuje : Dodávku a montáž kabelu vcetne dovozu, manipulace a uložení kabelu (do trubky, na rošty, pod omítku, do rozvadece ). Dále obsahuje cenu za pom. mechanismy vcetne všech ostatních vedlejších nákladu
P | 6 | 742J51 |  | UKONCENÍ SDELOVACÍHO KABELU V ROZVADECI VC. POMOCNÉHO MATERIÁLU A ZMERENÍ KONTINUITY OVLÁDACÍHO OBVODU | KUS | 16 | 0 | 0 |  |  | 0 | 0 | 2023_OTSKP | 0 | 3 |  |  | 0
PP |  |  |  | TBVFS 4x0,56
VV |  |  |  | "viz príloha c. 2.009"
TS |  |  |  | Položka obsahuje : Dodávku a montáž kabelového zakoncení a kabelu vc. podružného materiálu, dovozu, odizolování plášte a izolace žil kabelu, montáž kabelového zakoncení v rozvadeci, zakoncení stínení a pod.. Dále obsahuje cenu za pom. mechanismy vcetne všech ostatních vedlejších nákladu
P | 7 | 742L12 |  | UKONCENÍ DVOU AŽ PETIŽÍLOVÉHO KABELU V ROZVADECI NEBO NA PRÍSTROJI OD 4 DO 16 MM2 | KUS | 4 | 0 | 0 |  |  | 0 | 0 | 2023_OTSKP | 0 | 3 |  |  | 0
PP |  |  |  | CYKY-O 2x4
VV |  |  |  | "viz príloha c. 2.009"
TS |  |  |  | 1. Položka obsahuje: – všechny práce spojené s úpravou kabelu pro montáž vcetne veškerého príslušentsví2. Položka neobsahuje: X3. Zpusob merení:Udává se pocet kusu kompletní konstrukce nebo práce.
P | 8 | 742M11 |  | UKONCENÍ 7-12ŽÍLOVÉHO KABELU V ROZVADECI NEBO NA PRÍSTROJI DO 2,5 MM2 | KUS | 38 | 0 | 0 |  |  | 0 | 0 | 2023_OTSKP | 0 | 3 |  |  | 0
PP |  |  |  | JYTY 7X1, JYTY 14x1
VV |  |  |  | "viz príloha c. 2.009"
TS |  |  |  | 1. Položka obsahuje: – všechny práce spojené s úpravou kabelu pro montáž vcetne veškerého príslušentsví2. Položka neobsahuje: X3. Zpusob merení:Udává se pocet kusu kompletní konstrukce nebo práce.
SD |  | 746 |  | Silnoproud - Silnoproudá technologie - R110 kV, menírny, TNS, spínací stanice | [6 empty] | 0 | 0
P | 9 | R746476 |  | SKRÍN VAZBY TRAKCNÍCH NAPAJECU PRO CTYRI SMERY (OSM NAPAJECU) | KUS | 1 | 0 | 0 |  |  | 0 | 0 | R-položka | 0 | 3 |  |  | 0
PP |  |  |  | vcetne programového vybavení
VV |  |  |  | "viz príloha c. 2.010"
TS |  |  |  | 1. Položka obsahuje: – prípravu podkladu pro osazení vc. upevnovacího materiálu, veškerý podružný a pomocný materiál – technický popis viz. projektová dokumentace – zhotovení výrobní dokumentace, provedení zkoušek, dodání predepsaných zkoušek, revizí a atestu2. Položka neobsahuje: X3. Zpusob merení:Udává se pocet kusu kompletní konstrukce nebo práce.
SD |  | 747 |  | Silnoproud - Zkoušky, revize a HZS | [6 empty] | 0 | 0
P | 10 | 747112 |  | KONTROLA MANIPULACNÍCH, OVLÁDACÍCH NEBO RELÉOVÝCH ROZVADECU, 1 POLE | KUS | 1 | 0 | 0 |  |  | 0 | 0 | 2023_OTSKP | 0 | 3 |  |  | 0
PP
VV |  |  |  | "viz príloha c. 1.001"
TS |  |  |  | 1. Položka obsahuje: – cenu za kontrolu, revizi, serízení a uvedení do provozu zarízení dle príslušných norem a predpisu, vcetne vystavení protokolu2. Položka neobsahuje: X3. Zpusob merení:Udává se pocet kusu kompletní konstrukce nebo práce.
P | 11 | 747126 |  | OŽIVENÍ JEDNOHO POLE ROZVADECE ZHOTOVENÉHO SUBDODAVATELEM V PODMÍNKÁCH EXTERNÍ MONTÁŽE S VELMI SLOŽITOU VÝSTROJÍ | KUS | 1 | 0 | 0 |  |  | 0 | 0 | 2023_OTSKP | 0 | 3 |  |  | 0
PP
VV |  |  |  | "viz príloha c. 1.001"
TS |  |  |  | 1. Položka obsahuje: – cenu za kontrolu, revizi, serízení a uvedení do provozu zarízení dle príslušných norem a predpisu, vcetne vystavení protokolu2. Položka neobsahuje: X3. Zpusob merení:Udává se pocet kusu kompletní konstrukce nebo práce.
P | 12 | 747213 |  | CELKOVÁ PROHLÍDKA, ZKOUŠENÍ, MERENÍ A VYHOTOVENÍ VÝCHOZÍ REVIZNÍ ZPRÁVY, PRO OBJEM IN PRES 500 DO 1000 TIS. KC | KUS | 1 | 0 | 0 |  |  | 0 | 0 | 2023_OTSKP | 0 | 3 |  |  | 0
PP
VV |  |  |  | "viz príloha c. 1.001"
TS |  |  |  | 1. Položka obsahuje: – cenu za celkovou prohlídku zarízení PS/SO, vc. merení, komplexních zkoušek a revizi zarízení tohoto PS/SO autorizovaným revizním technikem na silnoproudá zarízení podle požadavku CSN, vcetne hodnocení a vyhotovení celkové revizní zprávy2. Položka neobsahuje: X3. Zpusob merení:Udává se pocet kusu kompletní konstrukce nebo práce.
P | 13 | 747214 |  | CELKOVÁ PROHLÍDKA, ZKOUŠENÍ, MERENÍ A VYHOTOVENÍ VÝCHOZÍ REVIZNÍ ZPRÁVY, PRO OBJEM IN - PRÍPLATEK ZA KAŽDÝCH DALŠÍCH I ZAPOCATÝCH 500 TIS. KC | KUS | 1 | 0 | 0 |  |  | 0 | 0 | 2023_OTSKP | 0 | 3 |  |  | 0
PP
VV |  |  |  | "viz príloha c. 1.001"
TS |  |  |  | 1. Položka obsahuje: – cenu za celkovou prohlídku zarízení PS/SO, vc. merení, komplexních zkoušek a revizi zarízení tohoto PS/SO autorizovaným revizním technikem na silnoproudá zarízení podle požadavku CSN, vcetne hodnocení a vyhotovení celkové revizní zprávy2. Položka neobsahuje: X3. Zpusob merení:Udává se pocet kusu kompletní konstrukce nebo práce.
P | 14 | 747301 |  | PROVEDENÍ PROHLÍDKY A ZKOUŠKY PRÁVNICKOU OSOBOU, VYDÁNÍ PRUKAZU ZPUSOBILOSTI | KUS | 1 | 0 | 0 |  |  | 0 | 0 | 2023_OTSKP | 0 | 3 |  |  | 0
PP
VV |  |  |  | "viz príloha c. 1.001"
TS |  |  |  | 1. Položka obsahuje: – cenu za vyhotovení dokladu právnickou osobou o silnoproudých zarízeních a vydání prukazu zpusobilosti2. Položka neobsahuje: X3. Zpusob merení:Udává se pocet kusu kompletní konstrukce nebo práce.
P | 15 | 747522 |  | ZKOUŠKY VODICU A KABELU OVLÁDACÍCH PRES 12 DO 24 ŽIL | KUS | 2 | 0 | 0 |  |  | 0 | 0 | 2023_OTSKP | 0 | 3 |  |  | 0
PP
VV |  |  |  | "viz príloha c. 1.001"
TS |  |  |  | 1. Položka obsahuje: – cenu za provedení merení kabelu/ vodice vc. vyhotovení protokolu2. Položka neobsahuje: X3. Zpusob merení:Udává se pocet kusu kompletní konstrukce nebo práce.
P | 16 | 747701 |  | DOKONCOVACÍ MONTÁŽNÍ PRÁCE NA ELEKTRICKÉM ZARÍZENÍ | HOD | 24 | 0 | 0 |  |  | 0 | 0 | 2023_OTSKP | 0 | 3 |  |  | 0
PP
VV |  |  |  | "viz príloha c. 1.001"
TS |  |  |  | 1. Položka obsahuje: – cenu za práce spojené s uvádením zarízení do provozu, drobné montážní práce v rozvadecích, koordinaci se zhotoviteli souvisejících zarízení apod.2. Položka neobsahuje: X3. Zpusob merení:Udává se cas v hodinách.
P | 17 | 747703 |  | ZKUŠEBNÍ PROVOZ | HOD | 75 | 0 | 0 |  |  | 0 | 0 | 2023_OTSKP | 0 | 3 |  |  | 0
PP
VV |  |  |  | "viz príloha c. 1.001"
TS |  |  |  | 1. Položka obsahuje: – cenu za dobu kdy je zarízení po individálních zkouškách dáno do provozu s prokázáním technických a kvalitativních parametru zarízení2. Položka neobsahuje: X3. Zpusob merení:Udává se cas v hodinách.
SD |  | 75 |  | Slaboproud | [6 empty] | 0 | 0
P | 18 | 75I821 |  | KABEL OPTICKÝ MULTIMODE DO 12 VLÁKEN | KMVLÁKNO | 0.64 | 0 | 0 |  |  | 0 | 0 | 2023_OTSKP | 0 | 3 |  |  | 0
PP
VV |  |  |  | "viz príloha c. 2.009"
TS |  |  |  | 1. Položka obsahuje: – dodávku specifikované kabelizace vcetne potrebného drobného montážního materiálu – dopravu a skladování – práce spojené s montáží specifikované kabelizace specifikovaným zpusobem (uložení na konstrukci, zafouknutí, zafouknutí do obsazené trubky, zatažení) – veškeré potrebné mechanizmy, vcetne obsluhy, náklady na mzdy a približné (prumerné) náklady na porízení potrebných materiálu2. Položka neobsahuje: X3. Zpusob merení:Dodávka a montáž specifikované kabelizace se merí v délce udané v kmvláknech.
P | 19 | 75I82X |  | KABEL OPTICKÝ MULTIMODE - MONTÁŽ | M | 320 | 0 | 0 |  |  | 0 | 0 | 2023_OTSKP | 0 | 3 |  |  | 0
PP
VV |  |  |  | "viz príloha c. 2.009"
TS |  |  |  | 1. Položka obsahuje: – práce spojené s montáží specifikované kabelizace specifikovaným zpusobem (uložení na konstrukci, zafouknutí, zatažení) – veškeré potrebné mechanizmy, vcetne obsluhy, náklady na mzdy a približné (prumerné) náklady na porízení potrebných materiálu2. Položka neobsahuje: X3. Zpusob merení:Práce specifikovaného se merí délce kabelizace udané v metrech.
P | 20 | 75J311 |  | KABEL SDELOVACÍ PRO STRUKTUROVANOU KABELÁŽ UTP | KMPÁR | 0.036 | 0 | 0 |  |  | 0 | 0 | 2023_OTSKP | 0 | 3 |  |  | 0
PP
VV |  |  |  | "viz príloha c. 2.009"
TS |  |  |  | 1. Položka obsahuje: – dodávku specifikované kabelizace vcetne potrebného drobného montážního materiálu – dopravu a skladování2. Položka neobsahuje: X3. Zpusob merení:Dodávka specifikované kabelizace se merí v délce udané v kmpárech.
P | 21 | 75J31X |  | KABEL SDELOVACÍ PRO STRUKTUROVANOU KABELÁŽ UTP - MONTÁŽ | KMPÁR | 0.036 | 0 | 0 |  |  | 0 | 0 | 2023_OTSKP | 0 | 3 |  |  | 0
PP
VV |  |  |  | "viz príloha c. 2.009"
TS |  |  |  | 1. Položka obsahuje: – práce spojené s montáží specifikované kabelizace specifikovaným zpusobem – veškeré potrebné mechanizmy, vcetne obsluhy, náklady na mzdy a približné (prumerné) náklady na porízení potrebných materiálu2. Položka neobsahuje: X3. Zpusob merení:Práce specifikovaného se merí délce kabelizace udané v kmpárech.

## PS 27-03-31
SŽDC05 | [14 empty] | 3
S | Stavba: | 5533520002-zm18 |  | XDC_Ceska-Trebova-cast1-zm18-20240920 | [6 empty] | D.1.3.3 | 0 | AspeEsticon | 0 | 2
O | Objekt: | D.1.3.3 |  | Silnoproudá technologie trakcních napájecích stanic | [9 empty] | 0.15 | 2
Typ | Poř. číslo | Kód položky | Varianta | Název položky | MJ | Množství | Jednotková hmotnost | Celková hmotnost |  |  | Jednotková cena |  | Cenové soustavy | 0.21
Dodávka
[9 empty] | Jednotková | Celkem | Jednotková | Celkem |  |  |  | Počet položek s nulovou cenou | 0
O1 |  | PS 27-03-31 |  | SpS Parník, vazba ochran | [6 empty] | 0 | 0
SD |  | 70 |  | Všeobecné práce pro silnoproud a slaboproud | [6 empty] | 0 | 0
P | 1 | 703412 |  | ELEKTROINSTALACNÍ TRUBKA PLASTOVÁ VCETNE UPEVNENÍ A PRÍSLUŠENSTVÍ DN PRUMERU PRES 25 DO 40 MM | M | 32 | 0 | 0 |  |  | 0 | 0 | 2023_OTSKP | 0 | 3 |  |  | 0
PP |  |  |  | pro MOK mezi RVN a RACK
VV |  |  |  | "viz príloha c. 1.001, 2.001"
TS |  |  |  | 1. Položka obsahuje: – prípravu podkladu pro osazení2. Položka neobsahuje: X3. Zpusob merení:Merí se metr délkový.
SD |  | 742 |  | Silnoproud - Silnoproudé rozvody | [6 empty] | 0 | 0
P | 2 | 742I21 |  | KABEL NN CU OVLÁDACÍ 19-24ŽÍLOVÝ DO 2,5 MM2 | M | 16 | 0 | 0 |  |  | 0 | 0 | 2023_OTSKP | 0 | 3 |  |  | 0
PP
VV |  |  |  | "viz príloha c. 2.009"
TS |  |  |  | 1. Položka obsahuje: – manipulace a uložení kabelu (do zeme, chránicky, kanálu, na rošty, na TV a pod.)2. Položka neobsahuje: – príchytky, spojky, koncovky, chránicky apod.3. Zpusob merení:Merí se metr délkový.
P | 3 | 742N11 |  | UKONCENÍ 19-24ŽÍLOVÉHO KABELU V ROZVADECI NEBO NA PRÍSTROJI DO 2,5 MM2 | KUS | 4 | 0 | 0 |  |  | 0 | 0 | 2023_OTSKP | 0 | 3 |  |  | 0
PP
VV |  |  |  | "viz príloha c. 2.009"
TS |  |  |  | 1. Položka obsahuje: – všechny práce spojené s úpravou kabelu pro montáž vcetne veškerého príslušentsví2. Položka neobsahuje: X3. Zpusob merení:Udává se pocet kusu kompletní konstrukce nebo práce.
P | 4 | 742Z24 |  | DEMONTÁŽ KABELOVÉHO VEDENÍ VN | M | 120 | 0 | 0 |  |  | 0 | 0 | 2023_OTSKP | 0 | 3 |  |  | 0
PP |  |  |  | VN kabely proudové smycky mezi OEVN a kabelovými uzávery
VV |  |  |  | "viz príloha c. 2.009"
TS |  |  |  | 1. Položka obsahuje: – všechny náklady na demontáž stávajícího zarízení se všemi pomocnými doplnujícími úpravami pro jeho likvidaci – naložení vybouraného materiálu na dopravní prostredek2. Položka neobsahuje: – odvoz vybouraného materiálu – poplatek za likvidaci odpadu (nacení se dle SSD 0)3. Zpusob merení:Merí se metr délkový.
SD |  | 744 |  | Silnoproud - Silnoproudá technologie - R110 kV, menírny, TNS, spínací stanice | [6 empty] | 0 | 0
P | 5 | 744Z03 |  | DEMONTÁŽ OVLÁDACÍ SKRÍNE NEBO OVLÁDACÍHO ROZVADECE NN | KUS | 1 | 0 | 0 |  |  | 0 | 0 | 2023_OTSKP | 0 | 3 |  |  | 0
PP |  |  |  | demontáž panelu OEVN2
VV |  |  |  | "viz príloha c. 1.001"
TS |  |  |  | 1. Položka obsahuje: – všechny náklady na demontáž stávajícího zarízení se všemi pomocnými doplnujícími úpravami pro jeho likvidaci – naložení vybouraného materiálu na dopravní prostredek2. Položka neobsahuje: – odvoz vybouraného materiálu – poplatek za likvidaci odpadu (nacení se dle SSD 0)3. Zpusob merení:Udává se pocet kusu kompletní konstrukce nebo práce.
SD |  | 746 |  | Silnoproud - Silnoproudá technologie - R110 kV, menírny, TNS, spínací stanice | [6 empty] | 0 | 0
P | 6 | 746473 |  | SKRÍN VAZBY TRAKCNÍCH NAPAJECU PRO DVA SMERY (CTYRI NAPAJECE) | KUS | 1 | 0 | 0 |  |  | 0 | 0 | 2023_OTSKP | 0 | 3 |  |  | 0
PP |  |  |  | rozšírení rozvádece RVN o nové smery vcetne panelu VN-ETH v RACK, vcetne programového vybavení
VV |  |  |  | "viz príloha c. 2.010"
TS |  |  |  | 1. Položka obsahuje: – prípravu podkladu pro osazení vc. upevnovacího materiálu, veškerý podružný a pomocný materiál – technický popis viz. projektová dokumentace – zhotovení výrobní dokumentace, provedení zkoušek, dodání predepsaných zkoušek, revizí a atestu2. Položka neobsahuje: X3. Zpusob merení:Udává se pocet kusu kompletní konstrukce nebo práce.
SD |  | 747 |  | Silnoproud - Zkoušky, revize a HZS | [6 empty] | 0 | 0
P | 7 | 747112 |  | KONTROLA MANIPULACNÍCH, OVLÁDACÍCH NEBO RELÉOVÝCH ROZVADECU, 1 POLE | KUS | 1 | 0 | 0 |  |  | 0 | 0 | 2023_OTSKP | 0 | 3 |  |  | 0
PP
VV |  |  |  | "viz príloha c. 1.001"
TS |  |  |  | 1. Položka obsahuje: – cenu za kontrolu, revizi, serízení a uvedení do provozu zarízení dle príslušných norem a predpisu, vcetne vystavení protokolu2. Položka neobsahuje: X3. Zpusob merení:Udává se pocet kusu kompletní konstrukce nebo práce.
P | 8 | 747126 |  | OŽIVENÍ JEDNOHO POLE ROZVADECE ZHOTOVENÉHO SUBDODAVATELEM V PODMÍNKÁCH EXTERNÍ MONTÁŽE S VELMI SLOŽITOU VÝSTROJÍ | KUS | 1 | 0 | 0 |  |  | 0 | 0 | 2023_OTSKP | 0 | 3 |  |  | 0
PP
VV |  |  |  | "viz príloha c. 1.001"
TS |  |  |  | 1. Položka obsahuje: – cenu za kontrolu, revizi, serízení a uvedení do provozu zarízení dle príslušných norem a predpisu, vcetne vystavení protokolu2. Položka neobsahuje: X3. Zpusob merení:Udává se pocet kusu kompletní konstrukce nebo práce.
P | 9 | 747213 |  | CELKOVÁ PROHLÍDKA, ZKOUŠENÍ, MERENÍ A VYHOTOVENÍ VÝCHOZÍ REVIZNÍ ZPRÁVY, PRO OBJEM IN PRES 500 DO 1000 TIS. KC | KUS | 1 | 0 | 0 |  |  | 0 | 0 | 2023_OTSKP | 0 | 3 |  |  | 0
PP
VV |  |  |  | "viz príloha c. 1.001"
TS |  |  |  | 1. Položka obsahuje: – cenu za celkovou prohlídku zarízení PS/SO, vc. merení, komplexních zkoušek a revizi zarízení tohoto PS/SO autorizovaným revizním technikem na silnoproudá zarízení podle požadavku CSN, vcetne hodnocení a vyhotovení celkové revizní zprávy2. Položka neobsahuje: X3. Zpusob merení:Udává se pocet kusu kompletní konstrukce nebo práce.
P | 10 | 747301 |  | PROVEDENÍ PROHLÍDKY A ZKOUŠKY PRÁVNICKOU OSOBOU, VYDÁNÍ PRUKAZU ZPUSOBILOSTI | KUS | 1 | 0 | 0 |  |  | 0 | 0 | 2023_OTSKP | 0 | 3 |  |  | 0
PP
VV |  |  |  | "viz príloha c. 1.001"
TS |  |  |  | 1. Položka obsahuje: – cenu za vyhotovení dokladu právnickou osobou o silnoproudých zarízeních a vydání prukazu zpusobilosti2. Položka neobsahuje: X3. Zpusob merení:Udává se pocet kusu kompletní konstrukce nebo práce.
P | 11 | 747522 |  | ZKOUŠKY VODICU A KABELU OVLÁDACÍCH PRES 12 DO 24 ŽIL | KUS | 2 | 0 | 0 |  |  | 0 | 0 | 2023_OTSKP | 0 | 3 |  |  | 0
PP
VV |  |  |  | "viz príloha c. 1.001"
TS |  |  |  | 1. Položka obsahuje: – cenu za provedení merení kabelu/ vodice vc. vyhotovení protokolu2. Položka neobsahuje: X3. Zpusob merení:Udává se pocet kusu kompletní konstrukce nebo práce.
P | 12 | 747701 |  | DOKONCOVACÍ MONTÁŽNÍ PRÁCE NA ELEKTRICKÉM ZARÍZENÍ | HOD | 60 | 0 | 0 |  |  | 0 | 0 | 2023_OTSKP | 0 | 3 |  |  | 0
PP
VV |  |  |  | "viz príloha c. 1.001"
TS |  |  |  | 1. Položka obsahuje: – cenu za práce spojené s uvádením zarízení do provozu, drobné montážní práce v rozvadecích, koordinaci se zhotoviteli souvisejících zarízení apod.2. Položka neobsahuje: X3. Zpusob merení:Udává se cas v hodinách.
P | 13 | 747702 |  | ÚPRAVA ZAPOJENÍ STÁVAJÍCÍCH KABELOVÝCH SKRÍNÍ/ROZVADECU | HOD | 96 | 0 | 0 |  |  | 0 | 0 | 2023_OTSKP | 0 | 3 |  |  | 0
PP
VV |  |  |  | "viz príloha c. 1.001"
TS |  |  |  | 1. Položka obsahuje: – cenu za veškeré náklady na provedení provizorních úprav zapojení stávajících kabelových skríní / rozvadecu v prubehu výstavy ( pro montáž nových i provizorních kabelu, drobné úpravy výstroje apod. )2. Položka neobsahuje: X3. Zpusob merení:Udává se cas v hodinách.
P | 14 | 747703 |  | ZKUŠEBNÍ PROVOZ | HOD | 24 | 0 | 0 |  |  | 0 | 0 | 2023_OTSKP | 0 | 3 |  |  | 0
PP
VV |  |  |  | "viz príloha c. 1.001"
TS |  |  |  | 1. Položka obsahuje: – cenu za dobu kdy je zarízení po individálních zkouškách dáno do provozu s prokázáním technických a kvalitativních parametru zarízení2. Položka neobsahuje: X3. Zpusob merení:Udává se cas v hodinách.
SD |  | 75 |  | Slaboproud | [6 empty] | 0 | 0
P | 15 | 75I821 |  | KABEL OPTICKÝ MULTIMODE DO 12 VLÁKEN | KMVLÁKNO | 0.096 | 0 | 0 |  |  | 0 | 0 | 2023_OTSKP | 0 | 3 |  |  | 0
PP
VV |  |  |  | "viz príloha c. 2.009"
TS |  |  |  | 1. Položka obsahuje: – dodávku specifikované kabelizace vcetne potrebného drobného montážního materiálu – dopravu a skladování – práce spojené s montáží specifikované kabelizace specifikovaným zpusobem (uložení na konstrukci, zafouknutí, zafouknutí do obsazené trubky, zatažení) – veškeré potrebné mechanizmy, vcetne obsluhy, náklady na mzdy a približné (prumerné) náklady na porízení potrebných materiálu2. Položka neobsahuje: X3. Zpusob merení:Dodávka a montáž specifikované kabelizace se merí v délce udané v kmvláknech.
P | 16 | 75I82X |  | KABEL OPTICKÝ MULTIMODE - MONTÁŽ | M | 48 | 0 | 0 |  |  | 0 | 0 | 2023_OTSKP | 0 | 3 |  |  | 0
PP
VV |  |  |  | "viz príloha c. 2.009"
TS |  |  |  | 1. Položka obsahuje: – práce spojené s montáží specifikované kabelizace specifikovaným zpusobem (uložení na konstrukci, zafouknutí, zatažení) – veškeré potrebné mechanizmy, vcetne obsluhy, náklady na mzdy a približné (prumerné) náklady na porízení potrebných materiálu2. Položka neobsahuje: X3. Zpusob merení:Práce specifikovaného se merí délce kabelizace udané v metrech.
P | 17 | 75J321 |  | KABEL SDELOVACÍ PRO STRUKTUROVANOU KABELÁŽ FTP/STP | KMPÁR | 0.12 | 0 | 0 |  |  | 0 | 0 | 2023_OTSKP | 0 | 3 |  |  | 0
PP
VV |  |  |  | "viz príloha c. 2.009"
TS |  |  |  | 1. Položka obsahuje: – dodávku specifikované kabelizace vcetne potrebného drobného montážního materiálu – dopravu a skladování2. Položka neobsahuje: X3. Zpusob merení:Dodávka specifikované kabelizace se merí v délce udané v kmpárech.
P | 18 | 75J32X |  | KABEL SDELOVACÍ PRO STRUKTUROVANOU KABELÁŽ FTP/STP - MONTÁŽ | KMPÁR | 0.12 | 0 | 0 |  |  | 0 | 0 | 2023_OTSKP | 0 | 3 |  |  | 0
PP
VV |  |  |  | "viz príloha c. 2.009"
TS |  |  |  | 1. Položka obsahuje: – práce spojené s montáží specifikované kabelizace specifikovaným zpusobem – veškeré potrebné mechanizmy, vcetne obsluhy, náklady na mzdy a približné (prumerné) náklady na porízení potrebných materiálu2. Položka neobsahuje: X3. Zpusob merení:Práce specifikovaného se merí délce kabelizace udané v kmpárech.

## PS 27-03-32
SŽDC05 | [14 empty] | 3
S | Stavba: | 5533520002-zm18 |  | XDC_Ceska-Trebova-cast1-zm18-20240920 | [6 empty] | D.1.3.3 | 0 | AspeEsticon | 0 | 2
O | Objekt: | D.1.3.3 |  | Silnoproudá technologie trakcních napájecích stanic | [9 empty] | 0.15 | 2
Typ | Poř. číslo | Kód položky | Varianta | Název položky | MJ | Množství | Jednotková hmotnost | Celková hmotnost |  |  | Jednotková cena |  | Cenové soustavy | 0.21
Dodávka
[9 empty] | Jednotková | Celkem | Jednotková | Celkem |  |  |  | Počet položek s nulovou cenou | 0
O1 |  | PS 27-03-32 |  | TNS Rudoltice v Cechách, vazba ochran | [6 empty] | 0 | 0
SD |  | 70 |  | Všeobecné práce pro silnoproud a slaboproud | [6 empty] | 0 | 0
P | 1 | 703412 |  | ELEKTROINSTALACNÍ TRUBKA PLASTOVÁ VCETNE UPEVNENÍ A PRÍSLUŠENSTVÍ DN PRUMERU PRES 25 DO 40 MM | M | 76 | 0 | 0 |  |  | 0 | 0 | 2023_OTSKP | 0 | 3 |  |  | 0
PP |  |  |  | pro MOK mezi RVN a RACK
VV |  |  |  | "viz príloha c. 1.001, 2.001"
TS |  |  |  | 1. Položka obsahuje: – prípravu podkladu pro osazení2. Položka neobsahuje: X3. Zpusob merení:Merí se metr délkový.
SD |  | 742 |  | Silnoproud - Silnoproudé rozvody | [6 empty] | 0 | 0
P | 2 | 742G11 |  | KABEL NN DVOU- A TRÍŽÍLOVÝ CU S PLASTOVOU IZOLACÍ DO 2,5 MM2 | M | 18 | 0 | 0 |  |  | 0 | 0 | 2023_OTSKP | 0 | 3 |  |  | 0
PP |  |  |  | napájení panelu v RACK
VV |  |  |  | "viz príloha c. 2.009"
TS |  |  |  | 1. Položka obsahuje: – manipulace a uložení kabelu (do zeme, chránicky, kanálu, na rošty, na TV a pod.)2. Položka neobsahuje: – príchytky, spojky, koncovky, chránicky apod.3. Zpusob merení:Merí se metr délkový.
P | 3 | 742I21 |  | KABEL NN CU OVLÁDACÍ 19-24ŽÍLOVÝ DO 2,5 MM2 | M | 10 | 0 | 0 |  |  | 0 | 0 | 2023_OTSKP | 0 | 3 |  |  | 0
PP
VV |  |  |  | "viz príloha c. 2.009"
TS |  |  |  | 1. Položka obsahuje: – manipulace a uložení kabelu (do zeme, chránicky, kanálu, na rošty, na TV a pod.)2. Položka neobsahuje: – príchytky, spojky, koncovky, chránicky apod.3. Zpusob merení:Merí se metr délkový.
P | 4 | 742K11 |  | UKONCENÍ JEDNOŽÍLOVÉHO KABELU V ROZVADECI NEBO NA PRÍSTROJI DO 2,5 MM2 | KUS | 2 | 0 | 0 |  |  | 0 | 0 | 2023_OTSKP | 0 | 3 |  |  | 0
PP |  |  |  | napájení panelu v RACK
VV |  |  |  | "viz príloha c. 2.009"
TS |  |  |  | 1. Položka obsahuje: – všechny práce spojené s úpravou kabelu pro montáž vcetne veškerého príslušentsví2. Položka neobsahuje: X3. Zpusob merení:Udává se pocet kusu kompletní konstrukce nebo práce.
P | 5 | 742N11 |  | UKONCENÍ 19-24ŽÍLOVÉHO KABELU V ROZVADECI NEBO NA PRÍSTROJI DO 2,5 MM2 | KUS | 2 | 0 | 0 |  |  | 0 | 0 | 2023_OTSKP | 0 | 3 |  |  | 0
PP
VV |  |  |  | "viz príloha c. 2.009"
TS |  |  |  | 1. Položka obsahuje: – všechny práce spojené s úpravou kabelu pro montáž vcetne veškerého príslušentsví2. Položka neobsahuje: X3. Zpusob merení:Udává se pocet kusu kompletní konstrukce nebo práce.
P | 6 | 742Z24 |  | DEMONTÁŽ KABELOVÉHO VEDENÍ VN | M | 80 | 0 | 0 |  |  | 0 | 0 | 2023_OTSKP | 0 | 3 |  |  | 0
PP |  |  |  | VN kabely proudové smycky mezi OEVN a kabelovými uzávery
VV |  |  |  | "viz príloha c. 1.001"
TS |  |  |  | 1. Položka obsahuje: – všechny náklady na demontáž stávajícího zarízení se všemi pomocnými doplnujícími úpravami pro jeho likvidaci – naložení vybouraného materiálu na dopravní prostredek2. Položka neobsahuje: – odvoz vybouraného materiálu – poplatek za likvidaci odpadu (nacení se dle SSD 0)3. Zpusob merení:Merí se metr délkový.
SD |  | 744 |  | Silnoproud - Silnoproudá technologie - R110 kV, menírny, TNS, spínací stanice | [6 empty] | 0 | 0
P | 7 | 744Z03 |  | DEMONTÁŽ OVLÁDACÍ SKRÍNE NEBO OVLÁDACÍHO ROZVADECE NN | KUS | 1 | 0 | 0 |  |  | 0 | 0 | 2023_OTSKP | 0 | 3 |  |  | 0
PP |  |  |  | demontáž panelu OEVN2
VV |  |  |  | "viz príloha c. 1.001"
TS |  |  |  | 1. Položka obsahuje: – všechny náklady na demontáž stávajícího zarízení se všemi pomocnými doplnujícími úpravami pro jeho likvidaci – naložení vybouraného materiálu na dopravní prostredek2. Položka neobsahuje: – odvoz vybouraného materiálu – poplatek za likvidaci odpadu (nacení se dle SSD 0)3. Zpusob merení:Udává se pocet kusu kompletní konstrukce nebo práce.
SD |  | 746 |  | Silnoproud - Silnoproudá technologie - R110 kV, menírny, TNS, spínací stanice | [6 empty] | 0 | 0
P | 8 | 743971 |  | ÚPRAVA NEBO ROZŠÍRENÍ SW NA ELEKTRODISPECINKU-ÚPRAVA NEBO ROZŠÍRENÍ AKTIVNÍHO PRVKU V APLIKACI PRO VIZUALIZACI A OVLÁDÁNÍ ZAR.NA ELEKTRODISPECINKU | HOD | 20 | 0 | 0 |  |  | 0 | 0 | 2023_OTSKP | 0 | 3 |  |  | 0
PP |  |  |  | zmena vizualizace a funkcí VN, OZ na ED Pardubice
VV |  |  |  | "viz príloha c. 2.010"
TS |  |  |  | ÚPRAVA NEBO ROZŠÍRENÍ SW NA ELEKTRODISPECINKU - ÚPRAVA NEBO ROZŠÍRENÍ AKTIVNÍHO PRVKU V APLIKACI PRO VIZUALIZACI A OVLÁDÁNÍ ZARÍZENÍ NA ELEKTRODISPECINKU VCETNE ZAVEDENÍ DO SYSTÉMU CELÉHO RÍZENÍ, OŽIVENÍ A ODZKOUŠENÍ 1. Položka obsahuje: – úprava rídícího software rozvadece i nadrazeného systému – technický popis viz. projektová dokumentace2. Položka neobsahuje: X3. Zpusob merení:Udává se pocet kusu kompletní konstrukce nebo práce.
P | 9 | R746473 |  | SKRÍN VAZBY TRAKCNÍCH NAPAJECU PRO JEDEN SMER (DVA NAPAJECE) | KUS | 1 | 0 | 0 |  |  | 0 | 0 | R-položka | 0 | 3 |  |  | 0
PP |  |  |  | vcetne programového vybavení
VV |  |  |  | "viz príloha c. 2.010"
TS |  |  |  | 1. Položka obsahuje: – prípravu podkladu pro osazení vc. upevnovacího materiálu, veškerý podružný a pomocný materiál – technický popis viz. projektová dokumentace – zhotovení výrobní dokumentace, provedení zkoušek, dodání predepsaných zkoušek, revizí a atestu2. Položka neobsahuje: X3. Zpusob merení:Udává se pocet kusu kompletní konstrukce nebo práce.
SD |  | 747 |  | Silnoproud - Zkoušky, revize a HZS | [6 empty] | 0 | 0
P | 10 | 747112 |  | KONTROLA MANIPULACNÍCH, OVLÁDACÍCH NEBO RELÉOVÝCH ROZVADECU, 1 POLE | KUS | 1 | 0 | 0 |  |  | 0 | 0 | 2023_OTSKP | 0 | 3 |  |  | 0
PP
VV |  |  |  | "viz príloha c. 1.001"
TS |  |  |  | 1. Položka obsahuje: – cenu za kontrolu, revizi, serízení a uvedení do provozu zarízení dle príslušných norem a predpisu, vcetne vystavení protokolu2. Položka neobsahuje: X3. Zpusob merení:Udává se pocet kusu kompletní konstrukce nebo práce.
P | 11 | 747126 |  | OŽIVENÍ JEDNOHO POLE ROZVADECE ZHOTOVENÉHO SUBDODAVATELEM V PODMÍNKÁCH EXTERNÍ MONTÁŽE S VELMI SLOŽITOU VÝSTROJÍ | KUS | 1 | 0 | 0 |  |  | 0 | 0 | 2023_OTSKP | 0 | 3 |  |  | 0
PP
VV |  |  |  | "viz príloha c. 1.001"
TS |  |  |  | 1. Položka obsahuje: – cenu za kontrolu, revizi, serízení a uvedení do provozu zarízení dle príslušných norem a predpisu, vcetne vystavení protokolu2. Položka neobsahuje: X3. Zpusob merení:Udává se pocet kusu kompletní konstrukce nebo práce.
P | 12 | 747212 |  | CELKOVÁ PROHLÍDKA, ZKOUŠENÍ, MERENÍ A VYHOTOVENÍ VÝCHOZÍ REVIZNÍ ZPRÁVY, PRO OBJEM IN PRES 100 DO 500 TIS. KC | KUS | 1 | 0 | 0 |  |  | 0 | 0 | 2023_OTSKP | 0 | 3 |  |  | 0
PP
VV |  |  |  | "viz príloha c. 1.001"
TS |  |  |  | 1. Položka obsahuje: – cenu za celkovou prohlídku zarízení PS/SO, vc. merení, komplexních zkoušek a revizi zarízení tohoto PS/SO autorizovaným revizním technikem na silnoproudá zarízení podle požadavku CSN, vcetne hodnocení a vyhotovení celkové revizní zprávy2. Položka neobsahuje: X3. Zpusob merení:Udává se pocet kusu kompletní konstrukce nebo práce.
P | 13 | 747301 |  | PROVEDENÍ PROHLÍDKY A ZKOUŠKY PRÁVNICKOU OSOBOU, VYDÁNÍ PRUKAZU ZPUSOBILOSTI | KUS | 1 | 0 | 0 |  |  | 0 | 0 | 2023_OTSKP | 0 | 3 |  |  | 0
PP
VV |  |  |  | "viz príloha c. 1.001"
TS |  |  |  | 1. Položka obsahuje: – cenu za vyhotovení dokladu právnickou osobou o silnoproudých zarízeních a vydání prukazu zpusobilosti2. Položka neobsahuje: X3. Zpusob merení:Udává se pocet kusu kompletní konstrukce nebo práce.
P | 14 | 747522 |  | ZKOUŠKY VODICU A KABELU OVLÁDACÍCH PRES 12 DO 24 ŽIL | KUS | 2 | 0 | 0 |  |  | 0 | 0 | 2023_OTSKP | 0 | 3 |  |  | 0
PP
VV |  |  |  | "viz príloha c. 1.001"
TS |  |  |  | 1. Položka obsahuje: – cenu za provedení merení kabelu/ vodice vc. vyhotovení protokolu2. Položka neobsahuje: X3. Zpusob merení:Udává se pocet kusu kompletní konstrukce nebo práce.
P | 15 | 747701 |  | DOKONCOVACÍ MONTÁŽNÍ PRÁCE NA ELEKTRICKÉM ZARÍZENÍ | HOD | 50 | 0 | 0 |  |  | 0 | 0 | 2023_OTSKP | 0 | 3 |  |  | 0
PP
VV |  |  |  | "viz príloha c. 1.001"
TS |  |  |  | 1. Položka obsahuje: – cenu za práce spojené s uvádením zarízení do provozu, drobné montážní práce v rozvadecích, koordinaci se zhotoviteli souvisejících zarízení apod.2. Položka neobsahuje: X3. Zpusob merení:Udává se cas v hodinách.
P | 16 | 747702 |  | ÚPRAVA ZAPOJENÍ STÁVAJÍCÍCH KABELOVÝCH SKRÍNÍ/ROZVADECU | HOD | 25 | 0 | 0 |  |  | 0 | 0 | 2023_OTSKP | 0 | 3 |  |  | 0
PP
VV |  |  |  | "viz príloha c. 1.001"
TS |  |  |  | 1. Položka obsahuje: – cenu za veškeré náklady na provedení provizorních úprav zapojení stávajících kabelových skríní / rozvadecu v prubehu výstavy ( pro montáž nových i provizorních kabelu, drobné úpravy výstroje apod. )2. Položka neobsahuje: X3. Zpusob merení:Udává se cas v hodinách.
P | 17 | 747703 |  | ZKUŠEBNÍ PROVOZ | HOD | 70 | 0 | 0 |  |  | 0 | 0 | 2023_OTSKP | 0 | 3 |  |  | 0
PP
VV |  |  |  | "viz príloha c. 1.001"
TS |  |  |  | 1. Položka obsahuje: – cenu za dobu kdy je zarízení po individálních zkouškách dáno do provozu s prokázáním technických a kvalitativních parametru zarízení2. Položka neobsahuje: X3. Zpusob merení:Udává se cas v hodinách.
SD |  | 75 |  | Slaboproud | [6 empty] | 0 | 0
P | 18 | 75I821 |  | KABEL OPTICKÝ MULTIMODE DO 12 VLÁKEN | KMVLÁKNO | 0.16 | 0 | 0 |  |  | 0 | 0 | 2023_OTSKP | 0 | 3 |  |  | 0
PP
VV |  |  |  | "viz príloha c. 2.009"
TS |  |  |  | 1. Položka obsahuje: – dodávku specifikované kabelizace vcetne potrebného drobného montážního materiálu – dopravu a skladování – práce spojené s montáží specifikované kabelizace specifikovaným zpusobem (uložení na konstrukci, zafouknutí, zafouknutí do obsazené trubky, zatažení) – veškeré potrebné mechanizmy, vcetne obsluhy, náklady na mzdy a približné (prumerné) náklady na porízení potrebných materiálu2. Položka neobsahuje: X3. Zpusob merení:Dodávka a montáž specifikované kabelizace se merí v délce udané v kmvláknech.
P | 19 | 75I82X |  | KABEL OPTICKÝ MULTIMODE - MONTÁŽ | M | 80 | 0 | 0 |  |  | 0 | 0 | 2023_OTSKP | 0 | 3 |  |  | 0
PP
VV |  |  |  | "viz príloha c. 2.009"
TS |  |  |  | 1. Položka obsahuje: – práce spojené s montáží specifikované kabelizace specifikovaným zpusobem (uložení na konstrukci, zafouknutí, zatažení) – veškeré potrebné mechanizmy, vcetne obsluhy, náklady na mzdy a približné (prumerné) náklady na porízení potrebných materiálu2. Položka neobsahuje: X3. Zpusob merení:Práce specifikovaného se merí délce kabelizace udané v metrech.
P | 20 | 75J321 |  | KABEL SDELOVACÍ PRO STRUKTUROVANOU KABELÁŽ FTP/STP | KMPÁR | 0.03 | 0 | 0 |  |  | 0 | 0 | 2023_OTSKP | 0 | 3 |  |  | 0
PP
VV |  |  |  | "viz príloha c. 2.009"
TS |  |  |  | 1. Položka obsahuje: – dodávku specifikované kabelizace vcetne potrebného drobného montážního materiálu – dopravu a skladování2. Položka neobsahuje: X3. Zpusob merení:Dodávka specifikované kabelizace se merí v délce udané v kmpárech.
P | 21 | 75J32X |  | KABEL SDELOVACÍ PRO STRUKTUROVANOU KABELÁŽ FTP/STP - MONTÁŽ | KMPÁR | 0.03 | 0 | 0 |  |  | 0 | 0 | 2023_OTSKP | 0 | 3 |  |  | 0
PP
VV |  |  |  | "viz príloha c. 2.009"
TS |  |  |  | 1. Položka obsahuje: – práce spojené s montáží specifikované kabelizace specifikovaným zpusobem – veškeré potrebné mechanizmy, vcetne obsluhy, náklady na mzdy a približné (prumerné) náklady na porízení potrebných materiálu2. Položka neobsahuje: X3. Zpusob merení:Práce specifikovaného se merí délce kabelizace udané v kmpárech.

## PS 27-03-33
SŽDC05 | [14 empty] | 3
S | Stavba: | 5533520002-zm18 |  | XDC_Ceska-Trebova-cast1-zm18-20240920 | [6 empty] | D.1.3.3 | 0 | AspeEsticon | 0 | 2
O | Objekt: | D.1.3.3 |  | Silnoproudá technologie trakcních napájecích stanic | [9 empty] | 0.15 | 2
Typ | Poř. číslo | Kód položky | Varianta | Název položky | MJ | Množství | Jednotková hmotnost | Celková hmotnost |  |  | Jednotková cena |  | Cenové soustavy | 0.21
Dodávka
[9 empty] | Jednotková | Celkem | Jednotková | Celkem |  |  |  | Počet položek s nulovou cenou | 0
O1 |  | PS 27-03-33 |  | TNS Opatov, vazba ochran | [6 empty] | 0 | 0
SD |  | 70 |  | Všeobecné práce pro silnoproud a slaboproud | [6 empty] | 0 | 0
P | 1 | 703412 |  | ELEKTROINSTALACNÍ TRUBKA PLASTOVÁ VCETNE UPEVNENÍ A PRÍSLUŠENSTVÍ DN PRUMERU PRES 25 DO 40 MM | M | 26 | 0 | 0 |  |  | 0 | 0 | 2023_OTSKP | 0 | 3 |  |  | 0
PP |  |  |  | pro MOK mezi RVN a RACK
VV |  |  |  | "viz príloha c. 1.001, 2.001"
TS |  |  |  | 1. Položka obsahuje: – prípravu podkladu pro osazení2. Položka neobsahuje: X3. Zpusob merení:Merí se metr délkový.
SD |  | 742 |  | Silnoproud - Silnoproudé rozvody | [6 empty] | 0 | 0
P | 2 | 742G11 |  | KABEL NN DVOU- A TRÍŽÍLOVÝ CU S PLASTOVOU IZOLACÍ DO 2,5 MM2 | M | 18 | 0 | 0 |  |  | 0 | 0 | 2023_OTSKP | 0 | 3 |  |  | 0
PP |  |  |  | napájení panelu v RACK
VV |  |  |  | "viz príloha c. 2.009"
TS |  |  |  | 1. Položka obsahuje: – manipulace a uložení kabelu (do zeme, chránicky, kanálu, na rošty, na TV a pod.)2. Položka neobsahuje: – príchytky, spojky, koncovky, chránicky apod.3. Zpusob merení:Merí se metr délkový.
P | 3 | 742I21 |  | KABEL NN CU OVLÁDACÍ 19-24ŽÍLOVÝ DO 2,5 MM2 | M | 10 | 0 | 0 |  |  | 0 | 0 | 2023_OTSKP | 0 | 3 |  |  | 0
PP |  |  |  | propojení do ZO
VV |  |  |  | "viz príloha c. 2.009"
TS |  |  |  | 1. Položka obsahuje: – manipulace a uložení kabelu (do zeme, chránicky, kanálu, na rošty, na TV a pod.)2. Položka neobsahuje: – príchytky, spojky, koncovky, chránicky apod.3. Zpusob merení:Merí se metr délkový.
P | 4 | 742K11 |  | UKONCENÍ JEDNOŽÍLOVÉHO KABELU V ROZVADECI NEBO NA PRÍSTROJI DO 2,5 MM2 | KUS | 2 | 0 | 0 |  |  | 0 | 0 | 2023_OTSKP | 0 | 3 |  |  | 0
PP |  |  |  | napájení panelu v RACK
VV |  |  |  | "viz príloha c. 2.009"
TS |  |  |  | 1. Položka obsahuje: – všechny práce spojené s úpravou kabelu pro montáž vcetne veškerého príslušentsví2. Položka neobsahuje: X3. Zpusob merení:Udává se pocet kusu kompletní konstrukce nebo práce.
P | 5 | 742N11 |  | UKONCENÍ 19-24ŽÍLOVÉHO KABELU V ROZVADECI NEBO NA PRÍSTROJI DO 2,5 MM2 | KUS | 2 | 0 | 0 |  |  | 0 | 0 | 2023_OTSKP | 0 | 3 |  |  | 0
PP |  |  |  | propojení do ZO
VV |  |  |  | "viz príloha c. 2.009"
TS |  |  |  | 1. Položka obsahuje: – všechny práce spojené s úpravou kabelu pro montáž vcetne veškerého príslušentsví2. Položka neobsahuje: X3. Zpusob merení:Udává se pocet kusu kompletní konstrukce nebo práce.
P | 6 | 742Z24 |  | DEMONTÁŽ KABELOVÉHO VEDENÍ VN | M | 60 | 0 | 0 |  |  | 0 | 0 | 2023_OTSKP | 0 | 3 |  |  | 0
PP |  |  |  | VN kabely proudové smycky mezi OEVN a kabelovými uzávery
VV |  |  |  | "viz príloha c. 1.001"
TS |  |  |  | 1. Položka obsahuje: – všechny náklady na demontáž stávajícího zarízení se všemi pomocnými doplnujícími úpravami pro jeho likvidaci – naložení vybouraného materiálu na dopravní prostredek2. Položka neobsahuje: – odvoz vybouraného materiálu – poplatek za likvidaci odpadu (nacení se dle SSD 0)3. Zpusob merení:Merí se metr délkový.
SD |  | 744 |  | Silnoproud - Silnoproudá technologie - R110 kV, menírny, TNS, spínací stanice | [6 empty] | 0 | 0
P | 7 | 744Z03 |  | DEMONTÁŽ OVLÁDACÍ SKRÍNE NEBO OVLÁDACÍHO ROZVADECE NN | KUS | 1 | 0 | 0 |  |  | 0 | 0 | 2023_OTSKP | 0 | 3 |  |  | 0
PP |  |  |  | demontáž panelu OEVN2
VV |  |  |  | "viz príloha c. 1.001"
TS |  |  |  | 1. Položka obsahuje: – všechny náklady na demontáž stávajícího zarízení se všemi pomocnými doplnujícími úpravami pro jeho likvidaci – naložení vybouraného materiálu na dopravní prostredek2. Položka neobsahuje: – odvoz vybouraného materiálu – poplatek za likvidaci odpadu (nacení se dle SSD 0)3. Zpusob merení:Udává se pocet kusu kompletní konstrukce nebo práce.
SD |  | 746 |  | Silnoproud - Silnoproudá technologie - R110 kV, menírny, TNS, spínací stanice | [6 empty] | 0 | 0
P | 8 | 743971 |  | ÚPRAVA NEBO ROZŠÍRENÍ SW NA ELEKTRODISPECINKU-ÚPRAVA NEBO ROZŠÍRENÍ AKTIVNÍHO PRVKU V APLIKACI PRO VIZUALIZACI A OVLÁDÁNÍ ZAR.NA ELEKTRODISPECINKU | HOD | 20 | 0 | 0 |  |  | 0 | 0 | 2023_OTSKP | 0 | 3 |  |  | 0
PP |  |  |  | zmena vizualizace a funkcí VN, OZ na ED Pardubice
VV |  |  |  | "viz príloha c. 2.010"
TS |  |  |  | ÚPRAVA NEBO ROZŠÍRENÍ SW NA ELEKTRODISPECINKU - ÚPRAVA NEBO ROZŠÍRENÍ AKTIVNÍHO PRVKU V APLIKACI PRO VIZUALIZACI A OVLÁDÁNÍ ZARÍZENÍ NA ELEKTRODISPECINKU VCETNE ZAVEDENÍ DO SYSTÉMU CELÉHO RÍZENÍ, OŽIVENÍ A ODZKOUŠENÍ 1. Položka obsahuje: – úprava rídícího software rozvadece i nadrazeného systému – technický popis viz. projektová dokumentace2. Položka neobsahuje: X3. Zpusob merení:Udává se pocet kusu kompletní konstrukce nebo práce.
P | 9 | 746473 |  | SKRÍN VAZBY TRAKCNÍCH NAPAJECU PRO DVA SMERY (CTYRI NAPAJECE) | KUS | 1 | 0 | 0 |  |  | 0 | 0 | 2023_OTSKP | 0 | 3 |  |  | 0
PP |  |  |  | vcetne programového vybavení
VV |  |  |  | "viz príloha c. 2.010"
TS |  |  |  | 1. Položka obsahuje: – prípravu podkladu pro osazení vc. upevnovacího materiálu, veškerý podružný a pomocný materiál – technický popis viz. projektová dokumentace – zhotovení výrobní dokumentace, provedení zkoušek, dodání predepsaných zkoušek, revizí a atestu2. Položka neobsahuje: X3. Zpusob merení:Udává se pocet kusu kompletní konstrukce nebo práce.
SD |  | 747 |  | Silnoproud - Zkoušky, revize a HZS | [6 empty] | 0 | 0
P | 10 | 747112 |  | KONTROLA MANIPULACNÍCH, OVLÁDACÍCH NEBO RELÉOVÝCH ROZVADECU, 1 POLE | KUS | 1 | 0 | 0 |  |  | 0 | 0 | 2023_OTSKP | 0 | 3 |  |  | 0
PP
VV |  |  |  | "viz príloha c. 1.001"
TS |  |  |  | 1. Položka obsahuje: – cenu za kontrolu, revizi, serízení a uvedení do provozu zarízení dle príslušných norem a predpisu, vcetne vystavení protokolu2. Položka neobsahuje: X3. Zpusob merení:Udává se pocet kusu kompletní konstrukce nebo práce.
P | 11 | 747126 |  | OŽIVENÍ JEDNOHO POLE ROZVADECE ZHOTOVENÉHO SUBDODAVATELEM V PODMÍNKÁCH EXTERNÍ MONTÁŽE S VELMI SLOŽITOU VÝSTROJÍ | KUS | 1 | 0 | 0 |  |  | 0 | 0 | 2023_OTSKP | 0 | 3 |  |  | 0
PP
VV |  |  |  | "viz príloha c. 1.001"
TS |  |  |  | 1. Položka obsahuje: – cenu za kontrolu, revizi, serízení a uvedení do provozu zarízení dle príslušných norem a predpisu, vcetne vystavení protokolu2. Položka neobsahuje: X3. Zpusob merení:Udává se pocet kusu kompletní konstrukce nebo práce.
P | 12 | 747213 |  | CELKOVÁ PROHLÍDKA, ZKOUŠENÍ, MERENÍ A VYHOTOVENÍ VÝCHOZÍ REVIZNÍ ZPRÁVY, PRO OBJEM IN PRES 500 DO 1000 TIS. KC | KUS | 1 | 0 | 0 |  |  | 0 | 0 | 2023_OTSKP | 0 | 3 |  |  | 0
PP
VV |  |  |  | "viz príloha c. 1.001"
TS |  |  |  | 1. Položka obsahuje: – cenu za celkovou prohlídku zarízení PS/SO, vc. merení, komplexních zkoušek a revizi zarízení tohoto PS/SO autorizovaným revizním technikem na silnoproudá zarízení podle požadavku CSN, vcetne hodnocení a vyhotovení celkové revizní zprávy2. Položka neobsahuje: X3. Zpusob merení:Udává se pocet kusu kompletní konstrukce nebo práce.
P | 13 | 747301 |  | PROVEDENÍ PROHLÍDKY A ZKOUŠKY PRÁVNICKOU OSOBOU, VYDÁNÍ PRUKAZU ZPUSOBILOSTI | KUS | 1 | 0 | 0 |  |  | 0 | 0 | 2023_OTSKP | 0 | 3 |  |  | 0
PP
VV |  |  |  | "viz príloha c. 1.001"
TS |  |  |  | 1. Položka obsahuje: – cenu za vyhotovení dokladu právnickou osobou o silnoproudých zarízeních a vydání prukazu zpusobilosti2. Položka neobsahuje: X3. Zpusob merení:Udává se pocet kusu kompletní konstrukce nebo práce.
P | 14 | 747522 |  | ZKOUŠKY VODICU A KABELU OVLÁDACÍCH PRES 12 DO 24 ŽIL | KUS | 2 | 0 | 0 |  |  | 0 | 0 | 2023_OTSKP | 0 | 3 |  |  | 0
PP
VV |  |  |  | "viz príloha c. 1.001"
TS |  |  |  | 1. Položka obsahuje: – cenu za provedení merení kabelu/ vodice vc. vyhotovení protokolu2. Položka neobsahuje: X3. Zpusob merení:Udává se pocet kusu kompletní konstrukce nebo práce.
P | 15 | 747701 |  | DOKONCOVACÍ MONTÁŽNÍ PRÁCE NA ELEKTRICKÉM ZARÍZENÍ | HOD | 50 | 0 | 0 |  |  | 0 | 0 | 2023_OTSKP | 0 | 3 |  |  | 0
PP
VV |  |  |  | "viz príloha c. 1.001"
TS |  |  |  | 1. Položka obsahuje: – cenu za práce spojené s uvádením zarízení do provozu, drobné montážní práce v rozvadecích, koordinaci se zhotoviteli souvisejících zarízení apod.2. Položka neobsahuje: X3. Zpusob merení:Udává se cas v hodinách.
P | 16 | 747702 |  | ÚPRAVA ZAPOJENÍ STÁVAJÍCÍCH KABELOVÝCH SKRÍNÍ/ROZVADECU | HOD | 25 | 0 | 0 |  |  | 0 | 0 | 2023_OTSKP | 0 | 3 |  |  | 0
PP
VV |  |  |  | "viz príloha c. 1.001"
TS |  |  |  | 1. Položka obsahuje: – cenu za veškeré náklady na provedení provizorních úprav zapojení stávajících kabelových skríní / rozvadecu v prubehu výstavy ( pro montáž nových i provizorních kabelu, drobné úpravy výstroje apod. )2. Položka neobsahuje: X3. Zpusob merení:Udává se cas v hodinách.
P | 17 | 747703 |  | ZKUŠEBNÍ PROVOZ | HOD | 20 | 0 | 0 |  |  | 0 | 0 | 2023_OTSKP | 0 | 3 |  |  | 0
PP
VV |  |  |  | "viz príloha c. 1.001"
TS |  |  |  | 1. Položka obsahuje: – cenu za dobu kdy je zarízení po individálních zkouškách dáno do provozu s prokázáním technických a kvalitativních parametru zarízení2. Položka neobsahuje: X3. Zpusob merení:Udává se cas v hodinách.
SD |  | 75 |  | Slaboproud | [6 empty] | 0 | 0
P | 18 | 75I821 |  | KABEL OPTICKÝ MULTIMODE DO 12 VLÁKEN | KMVLÁKNO | 0.06 | 0 | 0 |  |  | 0 | 0 | 2023_OTSKP | 0 | 3 |  |  | 0
PP
VV |  |  |  | "viz príloha c. 2.009"
TS |  |  |  | 1. Položka obsahuje: – dodávku specifikované kabelizace vcetne potrebného drobného montážního materiálu – dopravu a skladování – práce spojené s montáží specifikované kabelizace specifikovaným zpusobem (uložení na konstrukci, zafouknutí, zafouknutí do obsazené trubky, zatažení) – veškeré potrebné mechanizmy, vcetne obsluhy, náklady na mzdy a približné (prumerné) náklady na porízení potrebných materiálu2. Položka neobsahuje: X3. Zpusob merení:Dodávka a montáž specifikované kabelizace se merí v délce udané v kmvláknech.
P | 19 | 75I82X |  | KABEL OPTICKÝ MULTIMODE - MONTÁŽ | M | 30 | 0 | 0 |  |  | 0 | 0 | 2023_OTSKP | 0 | 3 |  |  | 0
PP
VV |  |  |  | "viz príloha c. 2.009"
TS |  |  |  | 1. Položka obsahuje: – práce spojené s montáží specifikované kabelizace specifikovaným zpusobem (uložení na konstrukci, zafouknutí, zatažení) – veškeré potrebné mechanizmy, vcetne obsluhy, náklady na mzdy a približné (prumerné) náklady na porízení potrebných materiálu2. Položka neobsahuje: X3. Zpusob merení:Práce specifikovaného se merí délce kabelizace udané v metrech.
P | 20 | 75J321 |  | KABEL SDELOVACÍ PRO STRUKTUROVANOU KABELÁŽ FTP/STP | KMPÁR | 0.04 | 0 | 0 |  |  | 0 | 0 | 2023_OTSKP | 0 | 3 |  |  | 0
PP
VV |  |  |  | "viz príloha c. 2.009"
TS |  |  |  | 1. Položka obsahuje: – dodávku specifikované kabelizace vcetne potrebného drobného montážního materiálu – dopravu a skladování2. Položka neobsahuje: X3. Zpusob merení:Dodávka specifikované kabelizace se merí v délce udané v kmpárech.
P | 21 | 75J32X |  | KABEL SDELOVACÍ PRO STRUKTUROVANOU KABELÁŽ FTP/STP - MONTÁŽ | KMPÁR | 0.04 | 0 | 0 |  |  | 0 | 0 | 2023_OTSKP | 0 | 3 |  |  | 0
PP
VV |  |  |  | "viz príloha c. 2.009"
TS |  |  |  | 1. Položka obsahuje: – práce spojené s montáží specifikované kabelizace specifikovaným zpusobem – veškeré potrebné mechanizmy, vcetne obsluhy, náklady na mzdy a približné (prumerné) náklady na porízení potrebných materiálu2. Položka neobsahuje: X3. Zpusob merení:Práce specifikovaného se merí délce kabelizace udané v kmpárech.

## PS 27-03-34
SŽDC05 | [14 empty] | 3
S | Stavba: | 5533520002-zm18 |  | XDC_Ceska-Trebova-cast1-zm18-20240920 | [6 empty] | D.1.3.3 | 0 | AspeEsticon | 0 | 2
O | Objekt: | D.1.3.3 |  | Silnoproudá technologie trakcních napájecích stanic | [9 empty] | 0.15 | 2
Typ | Poř. číslo | Kód položky | Varianta | Název položky | MJ | Množství | Jednotková hmotnost | Celková hmotnost |  |  | Jednotková cena |  | Cenové soustavy | 0.21
Dodávka
[9 empty] | Jednotková | Celkem | Jednotková | Celkem |  |  |  | Počet položek s nulovou cenou | 0
O1 |  | PS 27-03-34 |  | TNS Ceská Trebová, demontáž stávající silnoproudé technologie | [6 empty] | 0 | 0
SD |  | 1 |  | Zemní práce | [6 empty] | 0 | 0
P | 1 | 11090 |  | VŠEOBECNÉ VYKLIZENÍ OSTATNÍCH PLOCH | M2 | 360 | 0 | 0 |  |  | 0 | 0 | 2023_OTSKP | 0 | 3 |  |  | 0
PP
VV |  |  |  | "viz príloha c. 1.001, 2.003"
TS |  |  |  | zahrnuje odstranení všech prekážek pro uskutecnení stavby
SD |  | 70 |  | Všeobecné práce pro silnoproud a slaboproud | [6 empty] | 0 | 0
P | 2 | 709611 |  | DEMONTÁŽ KABELOVÉHO ŽLABU/LIŠTY VCETNE KRYTU | M | 120 | 0 | 0 |  |  | 0 | 0 | 2023_OTSKP | 0 | 3 |  |  | 0
PP
VV |  |  |  | "viz príloha c. 1.001, 2.003"
TS |  |  |  | 1. Položka obsahuje: – prípravu podkladu pro osazení2. Položka neobsahuje: X3. Zpusob merení:Merí se metr délkový.
P | 3 | 709612 |  | DEMONTÁŽ CHRÁNICKY/TRUBKY | M | 80 | 0 | 0 |  |  | 0 | 0 | 2023_OTSKP | 0 | 3 |  |  | 0
PP
VV |  |  |  | "viz príloha c. 1.001, 2.003"
TS |  |  |  | 1. Položka obsahuje: – veškeré práce a materiál obsažený v názvu položky2. Položka neobsahuje: X3. Zpusob merení:Udává se pocet kusu kompletní konstrukce nebo práce.
P | 4 | 709613 |  | DEMONTÁŽ KABELOVÉHO ROŠTU VCETNE UPEVNENÍ A PRÍSLUŠENSTVÍ | M | 340 | 0 | 0 |  |  | 0 | 0 | 2023_OTSKP | 0 | 3 |  |  | 0
PP
VV |  |  |  | "viz príloha c. 1.001, 2.003"
TS |  |  |  | 1. Položka obsahuje: – veškeré práce a materiál obsažený v názvu položky2. Položka neobsahuje: X3. Zpusob merení:Udává se pocet kusu kompletní konstrukce nebo práce.
P | 5 | R709621 |  | DEMONTÁŽ UCPÁVKY PROTIPOŽÁRNÍ | M2 | 20 | 0 | 0 |  |  | 0 | 0 | R-položka | 0 | 3 |  |  | 0
PP
VV |  |  |  | "viz príloha c. 1.001, 2.003"
TS |  |  |  | 1. Položka obsahuje: – prípravu podkladu pro osazení 2. Položka neobsahuje: X 3. Zpusob merení: Merí se metr délkový.
P | 6 | R709622 |  | DEMONTÁŽ UCPÁVKY VODO- A PLYNOTESNÉ | KUS | 16 | 0 | 0 |  |  | 0 | 0 | R-položka | 0 | 3 |  |  | 0
PP
VV |  |  |  | "viz príloha c. 1.001, 2.003"
TS |  |  |  | 1. Položka obsahuje: – prípravu podkladu pro osazení 2. Položka neobsahuje: X 3. Zpusob merení: Merí se metr délkový.
P | 7 | R709691 |  | DEMONTÁŽ - ODVOZ (NA LIKVIDACI ODPADU NEBO JINÉ URCENÉ MÍSTO) | M3KM | 120 | 0 | 0 |  |  | 0 | 0 | R-položka | 0 | 3 |  |  | 0
PP
VV |  |  |  | "viz príloha c. 1.001, 2.003"
TS |  |  |  | 1. Položka obsahuje: – výkop – betonovou patku vc. usazení – zaházení a upechování zeminy vc. pomocných mechanismu – natrení tyce 2. Položka neobsahuje: X 3. Zpusob merení: Udává se pocet kusu kompletní konstrukce nebo práce.
SD |  | 741 |  | Silnoproud - Elektroinstalacní materiál, ocelové konstrukce, uzemnení | [6 empty] | 0 | 0
P | 8 | 741Z04 |  | DEMONTÁŽ VNITRNÍHO UZEMNENÍ | M | 160 | 0 | 0 |  |  | 0 | 0 | 2023_OTSKP | 0 | 3 |  |  | 0
PP
VV |  |  |  | "viz príloha c. 1.001, 2.003"
TS |  |  |  | 1. Položka obsahuje: – všechny náklady na demontáž stávajícího zarízení se všemi pomocnými doplnujícími úpravami pro jeho likvidaci – naložení vybouraného materiálu na dopravní prostredek2. Položka neobsahuje: – odvoz vybouraného materiálu – poplatek za likvidaci odpadu (nacení se dle SSD 0)3. Zpusob merení:Merí se metr délkový.
P | 9 | 741Z05 |  | DEMONTÁŽ VNEJŠÍHO UZEMNENÍ | M | 40 | 0 | 0 |  |  | 0 | 0 | 2023_OTSKP | 0 | 3 |  |  | 0
PP
VV |  |  |  | "viz príloha c. 1.001, 2.003"
TS |  |  |  | 1. Položka obsahuje: – všechny náklady na demontáž stávajícího zarízení se všemi pomocnými doplnujícími úpravami pro jeho likvidaci – naložení vybouraného materiálu na dopravní prostredek2. Položka neobsahuje: – odvoz vybouraného materiálu – poplatek za likvidaci odpadu (nacení se dle SSD 0)3. Zpusob merení:Merí se metr délkový.
P | 10 | 741Z13 |  | DEMONTÁŽ STÁVAJÍCÍCH UCPÁVEK PROTIPOŽÁRNÍCH PRUMERU OTVORU DO 200 MM | KUS | 10 | 0 | 0 |  |  | 0 | 0 | 2023_OTSKP | 0 | 3 |  |  | 0
PP
VV |  |  |  | "viz príloha c. 1.001, 2.003"
TS |  |  |  | 1. Položka obsahuje: – všechny náklady na demontáž stávajícího zarízení se všemi pomocnými doplnujícími úpravami pro jeho likvidaci – naložení vybouraného materiálu na dopravní prostredek2. Položka neobsahuje: – odvoz vybouraného materiálu – poplatek za likvidaci odpadu (nacení se dle SSD 0)3. Zpusob merení:Merí se plocha v metrech ctverecných.
P | 11 | 741Z92 |  | DEMONTÁŽ - ODVOZ (NA LIKVIDACI ODPADU NEBO JINÉ URCENÉ MÍSTO) | tkm | 100 | 0 | 0 |  |  | 0 | 0 | 2023_OTSKP | 0 | 3 |  |  | 0
PP
VV |  |  |  | "viz príloha c. 1.001, 2.003"
TS |  |  |  | 1. Položka obsahuje: – odvoz jakýmkoliv dopravním prostredkem a složení – prípadné prekládky na trase2. Položka neobsahuje: – naložení vybouraného materiálu na dopravní prostredek (je zahrnuto ve zdrojové položce) – poplatky za likvidaci odpadu, nacení se položkami ze ssd 03. Zpusob merení:Výmera je souctem soucinu metru krychlových tun vybouraného materiálu v puvodním stavu a jednotlivých vzdáleností v kilometrech.
SD |  | 742 |  | Silnoproud - Silnoproudé rozvody | [6 empty] | 0 | 0
P | 12 | 742Z14 |  | DEMONTÁŽ PODPERNÝCH IZOLÁTORU | KUS | 260 | 0 | 0 |  |  | 0 | 0 | 2023_OTSKP | 0 | 3 |  |  | 0
PP
VV |  |  |  | "viz príloha c. 1.001, 2.003, 2.001, 2.002"
TS |  |  |  | 1. Položka obsahuje: – všechny náklady na demontáž stávajícího zarízení se všemi pomocnými doplnujícími úpravami pro jeho likvidaci – naložení vybouraného materiálu na dopravní prostredek2. Položka neobsahuje: – odvoz vybouraného materiálu – poplatek za likvidaci odpadu (nacení se dle SSD 0)3. Zpusob merení:Udává se pocet kusu kompletní konstrukce nebo práce.
P | 13 | 742Z23 |  | DEMONTÁŽ KABELOVÉHO VEDENÍ NN | M | 650 | 0 | 0 |  |  | 0 | 0 | 2023_OTSKP | 0 | 3 |  |  | 0
PP
VV |  |  |  | "viz príloha c. 1.001, 2.003, 2.001, 2.002"
TS |  |  |  | 1. Položka obsahuje: – všechny náklady na demontáž stávajícího zarízení se všemi pomocnými doplnujícími úpravami pro jeho likvidaci – naložení vybouraného materiálu na dopravní prostredek2. Položka neobsahuje: – odvoz vybouraného materiálu – poplatek za likvidaci odpadu (nacení se dle SSD 0)3. Zpusob merení:Merí se metr délkový.
P | 14 | 742Z24 |  | DEMONTÁŽ KABELOVÉHO VEDENÍ VN | M | 420 | 0 | 0 |  |  | 0 | 0 | 2023_OTSKP | 0 | 3 |  |  | 0
PP
VV |  |  |  | "viz príloha c. 1.001, 2.003, 2.001, 2.002"
TS |  |  |  | 1. Položka obsahuje: – všechny náklady na demontáž stávajícího zarízení se všemi pomocnými doplnujícími úpravami pro jeho likvidaci – naložení vybouraného materiálu na dopravní prostredek2. Položka neobsahuje: – odvoz vybouraného materiálu – poplatek za likvidaci odpadu (nacení se dle SSD 0)3. Zpusob merení:Merí se metr délkový.
P | 15 | 742Z25 |  | DEMONTÁŽ PRÍPOJNIC SPOJOVACÍHO VEDENÍ VCETNE PODPERNÝCH IZOLÁTORU/DRŽÁKU | M | 400 | 0 | 0 |  |  | 0 | 0 | 2023_OTSKP | 0 | 3 |  |  | 0
PP
VV |  |  |  | "viz príloha c. 1.001, 2.003, 2.001, 2.002"
TS |  |  |  | 1. Položka obsahuje: – všechny náklady na demontáž stávajícího zarízení se všemi pomocnými doplnujícími úpravami pro jeho likvidaci – naložení vybouraného materiálu na dopravní prostredek2. Položka neobsahuje: – odvoz vybouraného materiálu – poplatek za likvidaci odpadu (nacení se dle SSD 0)3. Zpusob merení:Merí se metr délkový.
P | 16 | 742Z91 |  | DEMONTÁŽ - ODVOZ (NA LIKVIDACI ODPADU NEBO JINÉ URCENÉ MÍSTO) | M3KM | 300 | 0 | 0 |  |  | 0 | 0 | 2023_OTSKP | 0 | 3 |  |  | 0
PP
VV |  |  |  | "viz príloha c. 1.001, 2.003, 2.001, 2.002"
TS |  |  |  | 1. Položka obsahuje: – odvoz jakýmkoliv dopravním prostredkem a složení – prípadné prekládky na trase2. Položka neobsahuje: – naložení vybouraného materiálu na dopravní prostredek (je zahrnuto ve zdrojové položce) – poplatky za likvidaci odpadu, nacení se položkami ze ssd 03. Zpusob merení:Výmera je souctem soucinu metru krychlových vyteženého v rostlém (puvodním) stavu nebo vybouraného materiálu a jednotlivých vzdáleností v kilometrech.
P | 17 | 742Z92 |  | DEMONTÁŽ - ODVOZ (NA LIKVIDACI ODPADU NEBO JINÉ URCENÉ MÍSTO) | tkm | 100 | 0 | 0 |  |  | 0 | 0 | 2023_OTSKP | 0 | 3 |  |  | 0
PP
VV |  |  |  | "viz príloha c. 1.001, 2.003, 2.001, 2.002"
TS |  |  |  | 1. Položka obsahuje: – odvoz jakýmkoliv dopravním prostredkem a složení – prípadné prekládky na trase2. Položka neobsahuje: – naložení vybouraného materiálu na dopravní prostredek (je zahrnuto ve zdrojové položce) – poplatky za likvidaci odpadu, nacení se položkami ze ssd 03. Zpusob merení:Výmera je souctem soucinu metru krychlových tun vybouraného materiálu v puvodním stavu a jednotlivých vzdáleností v kilometrech.
SD |  | 743 |  | Silnoproud - Silnoproudá zarízení | [6 empty] | 0 | 0
P | 18 | 743Z71 |  | DEMONTÁŽ KABELOVÉ SKRÍNE | KUS | 6 | 0 | 0 |  |  | 0 | 0 | 2023_OTSKP | 0 | 3 |  |  | 0
PP
VV |  |  |  | "viz príloha c. 1.001, 2.003, 2.001, 2.002"
TS |  |  |  | 1. Položka obsahuje: – všechny náklady na demontáž stávajícího zarízení se všemi pomocnými doplnujícími úpravami pro jeho likvidaci – naložení vybouraného materiálu na dopravní prostredek2. Položka neobsahuje: – odvoz vybouraného materiálu – poplatek za likvidaci odpadu (nacení se dle SSD 0)3. Zpusob merení:Udává se pocet kusu kompletní konstrukce nebo práce.
P | 19 | 743Z91 |  | DEMONTÁŽ - ODVOZ (NA LIKVIDACI ODPADU NEBO JINÉ URCENÉ MÍSTO) | M3KM | 200 | 0 | 0 |  |  | 0 | 0 | 2023_OTSKP | 0 | 3 |  |  | 0
PP
VV |  |  |  | "viz príloha c. 1.001, 2.003, 2.001, 2.002"
TS |  |  |  | 1. Položka obsahuje: – odvoz jakýmkoliv dopravním prostredkem a složení – prípadné prekládky na trase2. Položka neobsahuje: – naložení vybouraného materiálu na dopravní prostredek (je zahrnuto ve zdrojové položce) – poplatky za likvidaci odpadu, nacení se položkami ze ssd 03. Zpusob merení:Výmera je souctem soucinu metru krychlových vyteženého v rostlém (puvodním) stavu nebo vybouraného materiálu a jednotlivých vzdáleností v kilometrech.
P | 20 | 743Z92 |  | DEMONTÁŽ - ODVOZ (NA LIKVIDACI ODPADU NEBO JINÉ URCENÉ MÍSTO) | tkm | 100 | 0 | 0 |  |  | 0 | 0 | 2023_OTSKP | 0 | 3 |  |  | 0
PP
VV |  |  |  | "viz príloha c. 1.001, 2.003, 2.001, 2.002"
TS |  |  |  | 1. Položka obsahuje: – odvoz jakýmkoliv dopravním prostredkem a složení – prípadné prekládky na trase2. Položka neobsahuje: – naložení vybouraného materiálu na dopravní prostredek (je zahrnuto ve zdrojové položce) – poplatky za likvidaci odpadu, nacení se položkami ze ssd 03. Zpusob merení:Výmera je souctem soucinu metru krychlových tun vybouraného materiálu v puvodním stavu a jednotlivých vzdáleností v kilometrech.
SD |  | 744 |  | Silnoproud - Rozvadece nn | [6 empty] | 0 | 0
P | 21 | 744Z02 |  | DEMONTÁŽ 1 KS POLE ROZVADECE NN | KUS | 32 | 0 | 0 |  |  | 0 | 0 | 2023_OTSKP | 0 | 3 |  |  | 0
PP
VV |  |  |  | "viz príloha c. 1.001, 2.003, 2.001, 2.002"
TS |  |  |  | 1. Položka obsahuje: – všechny náklady na demontáž stávajícího zarízení se všemi pomocnými doplnujícími úpravami pro jeho likvidaci – naložení vybouraného materiálu na dopravní prostredek2. Položka neobsahuje: – odvoz vybouraného materiálu – poplatek za likvidaci odpadu (nacení se dle SSD 0)3. Zpusob merení:Udává se pocet kusu kompletní konstrukce nebo práce.
P | 22 | 744Z03 |  | DEMONTÁŽ OVLÁDACÍ SKRÍNE NEBO OVLÁDACÍHO ROZVADECE NN | KUS | 42 | 0 | 0 |  |  | 0 | 0 | 2023_OTSKP | 0 | 3 |  |  | 0
PP
VV |  |  |  | "viz príloha c. 1.001, 2.003, 2.001, 2.002"
TS |  |  |  | 1. Položka obsahuje: – všechny náklady na demontáž stávajícího zarízení se všemi pomocnými doplnujícími úpravami pro jeho likvidaci – naložení vybouraného materiálu na dopravní prostredek2. Položka neobsahuje: – odvoz vybouraného materiálu – poplatek za likvidaci odpadu (nacení se dle SSD 0)3. Zpusob merení:Udává se pocet kusu kompletní konstrukce nebo práce.
P | 23 | 744Z05 |  | DEMONTÁŽ JISTICE NEBO VYPÍNACE Z ROZVADECE NN | KUS | 36 | 0 | 0 |  |  | 0 | 0 | 2023_OTSKP | 0 | 3 |  |  | 0
PP
VV |  |  |  | "viz príloha c. 1.001, 2.003, 2.001, 2.002"
TS |  |  |  | 1. Položka obsahuje: – všechny náklady na demontáž stávajícího zarízení se všemi pomocnými doplnujícími úpravami pro jeho likvidaci – naložení vybouraného materiálu na dopravní prostredek2. Položka neobsahuje: – odvoz vybouraného materiálu – poplatek za likvidaci odpadu (nacení se dle SSD 0)3. Zpusob merení:Udává se pocet kusu kompletní konstrukce nebo práce.
P | 24 | 744Z92 |  | DEMONTÁŽ - ODVOZ (NA LIKVIDACI ODPADU NEBO JINÉ URCENÉ MÍSTO) | tkm | 250 | 0 | 0 |  |  | 0 | 0 | 2023_OTSKP | 0 | 3 |  |  | 0
PP
VV |  |  |  | "viz príloha c. 1.001, 2.003, 2.001, 2.002"
TS |  |  |  | 1. Položka obsahuje: – odvoz jakýmkoliv dopravním prostredkem a složení – prípadné prekládky na trase2. Položka neobsahuje: – naložení vybouraného materiálu na dopravní prostredek (je zahrnuto ve zdrojové položce) – poplatky za likvidaci odpadu, nacení se položkami ze ssd 03. Zpusob merení:Výmera je souctem soucinu metru krychlových tun vybouraného materiálu v puvodním stavu a jednotlivých vzdáleností v kilometrech.
SD |  | 745 |  | Silnoproud - Silnoproudá technologie | [6 empty] | 0 | 0
P | 25 | 745Z12 |  | DEMONTÁŽ POLE (SKRÍNE) ROZVADECE VN VCETNE JEHO NÁPLNE | KUS | 34 | 0 | 0 |  |  | 0 | 0 | 2023_OTSKP | 0 | 3 |  |  | 0
PP
VV |  |  |  | "viz príloha c. 1.001, 2.003, 2.001, 2.002"
TS |  |  |  | 1. Položka obsahuje: – všechny náklady na demontáž stávajícího zarízení se všemi pomocnými doplnujícími úpravami pro jeho likvidaci – naložení vybouraného materiálu na dopravní prostredek2. Položka neobsahuje: – odvoz vybouraného materiálu – poplatek za likvidaci odpadu (nacení se dle SSD 0)3. Zpusob merení:Udává se pocet kusu kompletní konstrukce nebo práce.
P | 26 | 745Z13 |  | DEMONTÁŽ KOBKY ROZVODNY VN VCETNE JEJÍ NÁPLNE | KUS | 20 | 0 | 0 |  |  | 0 | 0 | 2023_OTSKP | 0 | 3 |  |  | 0
PP
VV |  |  |  | "viz príloha c. 1.001, 2.003, 2.001, 2.002"
TS |  |  |  | 1. Položka obsahuje: – všechny náklady na demontáž stávajícího zarízení se všemi pomocnými doplnujícími úpravami pro jeho likvidaci – naložení vybouraného materiálu na dopravní prostredek2. Položka neobsahuje: – odvoz vybouraného materiálu – poplatek za likvidaci odpadu (nacení se dle SSD 0)3. Zpusob merení:Udává se pocet kusu kompletní konstrukce nebo práce.
P | 27 | 745Z14 |  | DEMONTÁŽ OVLÁDACÍ SKRÍNE VN, PULTU, VCETNE JEJÍ NÁPLNE, JEDNO POLE | KUS | 30 | 0 | 0 |  |  | 0 | 0 | 2023_OTSKP | 0 | 3 |  |  | 0
PP
VV |  |  |  | "viz príloha c. 1.001, 2.003, 2.001, 2.002"
TS |  |  |  | 1. Položka obsahuje: – všechny náklady na demontáž stávajícího zarízení se všemi pomocnými doplnujícími úpravami pro jeho likvidaci – naložení vybouraného materiálu na dopravní prostredek2. Položka neobsahuje: – odvoz vybouraného materiálu – poplatek za likvidaci odpadu (nacení se dle SSD 0)3. Zpusob merení:Udává se pocet kusu kompletní konstrukce nebo práce.
P | 28 | 745Z15 |  | DEMONTÁŽ OVLÁDACÍ SKRÍNKY NN NEBO ROZVADECE VN VCETNE JEJÍ NÁPLNE | KUS | 30 | 0 | 0 |  |  | 0 | 0 | 2023_OTSKP | 0 | 3 |  |  | 0
PP
VV |  |  |  | "viz príloha c. 1.001, 2.003, 2.001, 2.002"
TS |  |  |  | 1. Položka obsahuje: – všechny náklady na demontáž stávajícího zarízení se všemi pomocnými doplnujícími úpravami pro jeho likvidaci – naložení vybouraného materiálu na dopravní prostredek2. Položka neobsahuje: – odvoz vybouraného materiálu – poplatek za likvidaci odpadu (nacení se dle SSD 0)3. Zpusob merení:Udává se pocet kusu kompletní konstrukce nebo práce.
P | 29 | 745Z16 |  | DEMONTÁŽ MERÍCÍHO TRANSFORMÁTORU PROUDU VN | KUS | 30 | 0 | 0 |  |  | 0 | 0 | 2023_OTSKP | 0 | 3 |  |  | 0
PP
VV |  |  |  | "viz príloha c. 1.001, 2.003, 2.001, 2.002"
TS |  |  |  | 1. Položka obsahuje: – všechny náklady na demontáž stávajícího zarízení se všemi pomocnými doplnujícími úpravami pro jeho likvidaci – naložení vybouraného materiálu na dopravní prostredek2. Položka neobsahuje: – odvoz vybouraného materiálu – poplatek za likvidaci odpadu (nacení se dle SSD 0)3. Zpusob merení:Udává se pocet kusu kompletní konstrukce nebo práce.
P | 30 | 745Z17 |  | DEMONTÁŽ MERÍCÍHO TRANSFORMÁTORU NAPETÍ VN | KUS | 12 | 0 | 0 |  |  | 0 | 0 | 2023_OTSKP | 0 | 3 |  |  | 0
PP
VV |  |  |  | "viz príloha c. 1.001, 2.003, 2.001, 2.002"
TS |  |  |  | 1. Položka obsahuje: – všechny náklady na demontáž stávajícího zarízení se všemi pomocnými doplnujícími úpravami pro jeho likvidaci – naložení vybouraného materiálu na dopravní prostredek2. Položka neobsahuje: – odvoz vybouraného materiálu – poplatek za likvidaci odpadu (nacení se dle SSD 0)3. Zpusob merení:Udává se pocet kusu kompletní konstrukce nebo práce.
P | 31 | 745Z18 |  | DEMONTÁŽ POHONU VN PRVKU | KUS | 49 | 0 | 0 |  |  | 0 | 0 | 2023_OTSKP | 0 | 3 |  |  | 0
PP
VV |  |  |  | "viz príloha c. 1.001, 2.003, 2.001, 2.002"
TS |  |  |  | 1. Položka obsahuje: – všechny náklady na demontáž stávajícího zarízení se všemi pomocnými doplnujícími úpravami pro jeho likvidaci – naložení vybouraného materiálu na dopravní prostredek2. Položka neobsahuje: – odvoz vybouraného materiálu – poplatek za likvidaci odpadu (nacení se dle SSD 0)3. Zpusob merení:Udává se pocet kusu kompletní konstrukce nebo práce.
P | 32 | 745Z21 |  | DEMONTÁŽ VN VYPÍNACE VCETNE VOZÍKU A MOTORICKÉHO POHONU | KUS | 13 | 0 | 0 |  |  | 0 | 0 | 2023_OTSKP | 0 | 3 |  |  | 0
PP
VV |  |  |  | "viz príloha c. 1.001, 2.003, 2.001, 2.002"
TS |  |  |  | 1. Položka obsahuje: – všechny náklady na demontáž stávajícího zarízení se všemi pomocnými doplnujícími úpravami pro jeho likvidaci – naložení vybouraného materiálu na dopravní prostredek2. Položka neobsahuje: – odvoz vybouraného materiálu – poplatek za likvidaci odpadu (nacení se dle SSD 0)3. Zpusob merení:Udává se pocet kusu kompletní konstrukce nebo práce.
P | 33 | 745Z22 |  | DEMONTÁŽ VN ODPÍNACE/ODPOJOVACE VCETNE POHONU | KUS | 49 | 0 | 0 |  |  | 0 | 0 | 2023_OTSKP | 0 | 3 |  |  | 0
PP
VV |  |  |  | "viz príloha c. 1.001, 2.003, 2.001, 2.002"
TS |  |  |  | 1. Položka obsahuje: – všechny náklady na demontáž stávajícího zarízení se všemi pomocnými doplnujícími úpravami pro jeho likvidaci – naložení vybouraného materiálu na dopravní prostredek2. Položka neobsahuje: – odvoz vybouraného materiálu – poplatek za likvidaci odpadu (nacení se dle SSD 0)3. Zpusob merení:Udává se pocet kusu kompletní konstrukce nebo práce.
P | 34 | 745Z23 |  | DEMONTÁŽ VN POJISTKOVÉHO SPODKU VCETNE POJISTKOVÝCH PATRON | KUS | 18 | 0 | 0 |  |  | 0 | 0 | 2023_OTSKP | 0 | 3 |  |  | 0
PP
VV |  |  |  | "viz príloha c. 1.001, 2.003, 2.001, 2.002"
TS |  |  |  | 1. Položka obsahuje: – všechny náklady na demontáž stávajícího zarízení se všemi pomocnými doplnujícími úpravami pro jeho likvidaci – naložení vybouraného materiálu na dopravní prostredek2. Položka neobsahuje: – odvoz vybouraného materiálu – poplatek za likvidaci odpadu (nacení se dle SSD 0)3. Zpusob merení:Udává se pocet kusu kompletní konstrukce nebo práce.
P | 35 | 745Z24 |  | DEMONTÁŽ VN SVODICU PREPETÍ | KUS | 12 | 0 | 0 |  |  | 0 | 0 | 2023_OTSKP | 0 | 3 |  |  | 0
PP
VV |  |  |  | "viz príloha c. 1.001, 2.003, 2.001, 2.002"
TS |  |  |  | 1. Položka obsahuje: – všechny náklady na demontáž stávajícího zarízení se všemi pomocnými doplnujícími úpravami pro jeho likvidaci – naložení vybouraného materiálu na dopravní prostredek2. Položka neobsahuje: – odvoz vybouraného materiálu – poplatek za likvidaci odpadu (nacení se dle SSD 0)3. Zpusob merení:Udává se pocet kusu kompletní konstrukce nebo práce.
P | 36 | 745Z32 |  | DEMONTÁŽ TRANSFORMÁTORU VN/VN | KUS | 4 | 0 | 0 |  |  | 0 | 0 | 2023_OTSKP | 0 | 3 |  |  | 0
PP
VV |  |  |  | "viz príloha c. 1.001, 2.003, 2.001, 2.002"
TS |  |  |  | 1. Položka obsahuje: – všechny náklady na demontáž stávajícího zarízení se všemi pomocnými doplnujícími úpravami pro jeho likvidaci – naložení vybouraného materiálu na dopravní prostredek2. Položka neobsahuje: – odvoz vybouraného materiálu – poplatek za likvidaci odpadu (nacení se dle SSD 0)3. Zpusob merení:Udává se pocet kusu kompletní konstrukce nebo práce.
P | 37 | 745Z33 |  | DEMONTÁŽ TRANSFORMÁTORU VN/NN DO 160 KVA | KUS | 2 | 0 | 0 |  |  | 0 | 0 | 2023_OTSKP | 0 | 3 |  |  | 0
PP
VV |  |  |  | "viz príloha c. 1.001, 2.003, 2.001, 2.002"
TS |  |  |  | 1. Položka obsahuje: – všechny náklady na demontáž stávajícího zarízení se všemi pomocnými doplnujícími úpravami pro jeho likvidaci – naložení vybouraného materiálu na dopravní prostredek2. Položka neobsahuje: – odvoz vybouraného materiálu – poplatek za likvidaci odpadu (nacení se dle SSD 0)3. Zpusob merení:Udává se pocet kusu kompletní konstrukce nebo práce.
P | 38 | 745Z44 |  | DEMONTÁŽ STATICKÉHO MENICE | KUS | 4 | 0 | 0 |  |  | 0 | 0 | 2023_OTSKP | 0 | 3 |  |  | 0
PP
VV |  |  |  | "viz príloha c. 1.001, 2.003, 2.001, 2.002"
TS |  |  |  | 1. Položka obsahuje: – všechny náklady na demontáž stávajícího zarízení se všemi pomocnými doplnujícími úpravami pro jeho likvidaci – naložení vybouraného materiálu na dopravní prostredek2. Položka neobsahuje: – odvoz vybouraného materiálu – poplatek za likvidaci odpadu (nacení se dle SSD 0)3. Zpusob merení:Udává se pocet kusu kompletní konstrukce nebo práce.
P | 39 | 745Z92 |  | DEMONTÁŽ - ODVOZ (NA LIKVIDACI ODPADU NEBO JINÉ URCENÉ MÍSTO) | tkm | 1200 | 0 | 0 |  |  | 0 | 0 | 2023_OTSKP | 0 | 3 |  |  | 0
PP
VV |  |  |  | "viz príloha c. 1.001, 2.003, 2.001, 2.002"
TS |  |  |  | 1. Položka obsahuje: – odvoz jakýmkoliv dopravním prostredkem a složení – prípadné prekládky na trase2. Položka neobsahuje: – naložení vybouraného materiálu na dopravní prostredek (je zahrnuto ve zdrojové položce) – poplatky za likvidaci odpadu, nacení se položkami ze ssd 03. Zpusob merení:Výmera je souctem soucinu metru krychlových tun vybouraného materiálu v puvodním stavu a jednotlivých vzdáleností v kilometrech.
SD |  | 746 |  | Silnoproud - Silnoproudá technologie - R110 kV, menírny, TNS, spínací stanice | [6 empty] | 0 | 0
P | 40 | 746Z51 |  | DEMONTÁŽ ZARÍZENÍ VLASTNÍ SPOTREBY - ROZVADEC STRÍDAVÉ VLASTNÍ SPOTREBY, VCETNE VYBAVENÍ | KUS | 10 | 0 | 0 |  |  | 0 | 0 | 2023_OTSKP | 0 | 3 |  |  | 0
PP
VV |  |  |  | "viz príloha c. 1.001, 2.003, 2.001, 2.002"
TS |  |  |  | 1. Položka obsahuje: – všechny náklady na demontáž stávajícího zarízení se všemi pomocnými doplnujícími úpravami pro jeho likvidaci – naložení vybouraného materiálu na dopravní prostredek2. Položka neobsahuje: – odvoz vybouraného materiálu – poplatek za likvidaci odpadu (nacení se dle SSD 0)3. Zpusob merení:Udává se pocet kusu kompletní konstrukce nebo práce.
P | 41 | 746Z56 |  | DEMONTÁŽ ZARÍZENÍ VLASTNÍ SPOTREBY - AKUMULÁTOR/BATERIE VCETNE SKRÍNE | KUS | 2 | 0 | 0 |  |  | 0 | 0 | 2023_OTSKP | 0 | 3 |  |  | 0
PP
VV |  |  |  | "viz príloha c. 1.001, 2.003, 2.001, 2.002"
TS |  |  |  | 1. Položka obsahuje: – všechny náklady na demontáž stávajícího zarízení se všemi pomocnými doplnujícími úpravami pro jeho likvidaci – naložení vybouraného materiálu na dopravní prostredek2. Položka neobsahuje: – odvoz vybouraného materiálu – poplatek za likvidaci odpadu (nacení se dle SSD 0)3. Zpusob merení:Udává se pocet kusu kompletní konstrukce nebo práce.
P | 42 | 746Z71 |  | DEMONTÁŽ ZARÍZENÍ SKR, DRT, DD TSŽDC - SKRÍNE, ROZVADECE NEBO OPTICKÉHO ROZVÁDECE | KUS | 15 | 0 | 0 |  |  | 0 | 0 | 2023_OTSKP | 0 | 3 |  |  | 0
PP
VV |  |  |  | "viz príloha c. 1.001, 2.003, 2.001, 2.002"
TS |  |  |  | 1. Položka obsahuje: – všechny náklady na demontáž stávajícího zarízení se všemi pomocnými doplnujícími úpravami pro jeho likvidaci – naložení vybouraného materiálu na dopravní prostredek2. Položka neobsahuje: – odvoz vybouraného materiálu – poplatek za likvidaci odpadu (nacení se dle SSD 0)3. Zpusob merení:Udává se pocet kusu kompletní konstrukce nebo práce.
P | 43 | 746Z72 |  | DEMONTÁŽ ZAR.SKR,DRT,DD TSŽDC-JEDNOHO ZARÍZENÍ ELEKTRODISPECINKU (PRAC.DISPECERA,SERVERU DATOVÉHO ROZVÁDECE,ROZBOCOVACE/PREPÍNACE,ZOBRAZOVACE, UPS) | KUS | 1 | 0 | 0 |  |  | 0 | 0 | 2023_OTSKP | 0 | 3 |  |  | 0
PP
VV |  |  |  | "viz príloha c. 1.001, 2.003, 2.001, 2.002"
TS |  |  |  | 1. Položka obsahuje: – všechny náklady na demontáž stávajícího zarízení se všemi pomocnými doplnujícími úpravami pro jeho likvidaci – naložení vybouraného materiálu na dopravní prostredek2. Položka neobsahuje: – odvoz vybouraného materiálu – poplatek za likvidaci odpadu (nacení se dle SSD 0)3. Zpusob merení:Udává se pocet kusu kompletní konstrukce nebo práce.
P | 44 | 746Z92 |  | DEMONTÁŽ - ODVOZ (NA LIKVIDACI ODPADU NEBO JINÉ URCENÉ MÍSTO) | tkm | 900 | 0 | 0 |  |  | 0 | 0 | 2023_OTSKP | 0 | 3 |  |  | 0
PP
VV |  |  |  | "viz príloha c. 1.001, 2.003, 2.001, 2.002"
TS |  |  |  | 1. Položka obsahuje: – odvoz jakýmkoliv dopravním prostredkem a složení – prípadné prekládky na trase2. Položka neobsahuje: – naložení vybouraného materiálu na dopravní prostredek (je zahrnuto ve zdrojové položce) – poplatky za likvidaci odpadu, nacení se položkami ze ssd 03. Zpusob merení:Výmera je souctem soucinu metru krychlových tun vybouraného materiálu v puvodním stavu a jednotlivých vzdáleností v kilometrech.
P | 45 | R746Z15001 |  | KOLEJOVÝ JERÁB PRO ODVOZ ZARÍZENÍ VN/VN - MENICOVÉHO TRANSFORMÁTORU22/2x2,5kV, 3540kVA NA VAGONU | KUS | 4 | 0 | 0 |  |  | 0 | 0 | R-položka | 0 | 3 |  |  | 0
PP
VV |  |  |  | "viz príloha c. 1.001, 2.003, 2.001, 2.002"
TS |  |  |  | 1. Položka obsahuje: – všechny náklady na demontáž stávajícího zarízení se všemi pomocnými doplnujícími úpravami pro jeho likvidaci – naložení vybouraného materiálu na dopravní prostredek2. Položka neobsahuje: – odvoz vybouraného materiálu – poplatek za likvidaci odpadu (nacení se dle SSD 0)3. Zpusob merení:Udává se pocet kusu kompletní konstrukce nebo práce.
P | 46 | R746Z15002 |  | ODVOZ ZARÍZENÍ VN/VN - MENICOVÉHO TRANSFORMÁTORU 22/2x2,5kV, 3540kVA NA VAGONU | KUS | 4 | 0 | 0 |  |  | 0 | 0 | R-položka | 0 | 3 |  |  | 0
PP
VV |  |  |  | "viz príloha c. 1.001, 2.003, 2.001, 2.002"
TS |  |  |  | 1. Položka obsahuje: – všechny náklady na demontáž stávajícího zarízení se všemi pomocnými doplnujícími úpravami pro jeho likvidaci – naložení vybouraného materiálu na dopravní prostredek2. Položka neobsahuje: – odvoz vybouraného materiálu – poplatek za likvidaci odpadu (nacení se dle SSD 0)3. Zpusob merení:Udává se pocet kusu kompletní konstrukce nebo práce.
P | 47 | R746Z41001 |  | DEMONTÁŽ ZARÍZENÍ - REAKTOR | KUS | 6 | 0 | 0 |  |  | 0 | 0 | R-položka | 0 | 3 |  |  | 0
PP
VV |  |  |  | "viz príloha c. 1.001, 2.003, 2.001, 2.002"
TS |  |  |  | 1. Položka obsahuje: – všechny náklady na demontáž stávajícího zarízení se všemi pomocnými doplnujícími úpravami pro jeho likvidaci – naložení vybouraného materiálu na dopravní prostredek2. Položka neobsahuje: – odvoz vybouraného materiálu – poplatek za likvidaci odpadu (nacení se dle SSD 0)3. Zpusob merení:Udává se pocet kusu kompletní konstrukce nebo práce.
P | 48 | R746Z42002 |  | DEMONTÁŽ ZARÍZENÍ - USMERNOVACOVÉ SOUSTROJÍ | KUS | 4 | 0 | 0 |  |  | 0 | 0 | R-položka | 0 | 3 |  |  | 0
PP
VV |  |  |  | "viz príloha c. 1.001, 2.003, 2.001, 2.002"
TS |  |  |  | 1. Položka obsahuje: – všechny náklady na demontáž stávajícího zarízení se všemi pomocnými doplnujícími úpravami pro jeho likvidaci – naložení vybouraného materiálu na dopravní prostredek2. Položka neobsahuje: – odvoz vybouraného materiálu – poplatek za likvidaci odpadu (nacení se dle SSD 0)3. Zpusob merení:Udává se pocet kusu kompletní konstrukce nebo práce.
P | 49 | R746Z42003 |  | DEMONTÁŽ ZARÍZENÍ - TRANSFORMÁTOR 22/2x2,5kV, 3540kVA | KUS | 4 | 0 | 0 |  |  | 0 | 0 | R-položka | 0 | 3 |  |  | 0
PP
VV |  |  |  | "viz príloha c. 1.001, 2.003, 2.001, 2.002"
TS |  |  |  | 1. Položka obsahuje: – všechny náklady na demontáž stávajícího zarízení se všemi pomocnými doplnujícími úpravami pro jeho likvidaci – naložení vybouraného materiálu na dopravní prostredek2. Položka neobsahuje: – odvoz vybouraného materiálu – poplatek za likvidaci odpadu (nacení se dle SSD 0)3. Zpusob merení:Udává se pocet kusu kompletní konstrukce nebo práce.
P | 50 | R746Z42004 |  | DEMONTÁŽ ZARÍZENÍ - SKRÍN ROZVADECE 3kV | KUS | 17 | 0 | 0 |  |  | 0 | 0 | R-položka | 0 | 3 |  |  | 0
PP
VV |  |  |  | "viz príloha c. 1.001, 2.003, 2.001, 2.002"
TS |  |  |  | 1. Položka obsahuje: – všechny náklady na demontáž stávajícího zarízení se všemi pomocnými doplnujícími úpravami pro jeho likvidaci – naložení vybouraného materiálu na dopravní prostredek2. Položka neobsahuje: – odvoz vybouraného materiálu – poplatek za likvidaci odpadu (nacení se dle SSD 0)3. Zpusob merení:Udává se pocet kusu kompletní konstrukce nebo práce.
P | 51 | R746Z43001 |  | DEMONTÁŽ ZARÍZENÍ - ODPORNÍK VN, STYKAC VN | KUS | 2 | 0 | 0 |  |  | 0 | 0 | R-položka | 0 | 3 |  |  | 0
PP
VV |  |  |  | "viz príloha c. 1.001, 2.003, 2.001, 2.002"
TS |  |  |  | 1. Položka obsahuje: – všechny náklady na demontáž stávajícího zarízení se všemi pomocnými doplnujícími úpravami pro jeho likvidaci – naložení vybouraného materiálu na dopravní prostredek2. Položka neobsahuje: – odvoz vybouraného materiálu – poplatek za likvidaci odpadu (nacení se dle SSD 0)3. Zpusob merení:Udává se pocet kusu kompletní konstrukce nebo práce.
SD |  | 747 |  | Silnoproud - Zkoušky, revize a HZS | [6 empty] | 0 | 0
P | 52 | 747303 |  | VYDÁNÍ PRÍKAZU "B" - SLOŽITÉ PRACOVIŠTE | KUS | 2 | 0 | 0 |  |  | 0 | 0 | 2023_OTSKP | 0 | 3 |  |  | 0
PP
VV |  |  |  | "viz príloha c. 1.001"
TS |  |  |  | 1. Položka obsahuje: – cenu za vyhotovení príkazu ""B"" pro zajištení pracovište pri práci na vypnutém a zajišteném zarízení vn2. Položka neobsahuje: X3. Zpusob merení:Udává se pocet kusu kompletní konstrukce nebo práce.
P | 53 | 747702 |  | ÚPRAVA ZAPOJENÍ STÁVAJÍCÍCH KABELOVÝCH SKRÍNÍ/ROZVADECU | HOD | 30 | 0 | 0 |  |  | 0 | 0 | 2023_OTSKP | 0 | 3 |  |  | 0
PP
VV |  |  |  | "viz príloha c. 1.001"
TS |  |  |  | 1. Položka obsahuje: – cenu za veškeré náklady na provedení provizorních úprav zapojení stávajících kabelových skríní / rozvadecu v prubehu výstavy ( pro montáž nových i provizorních kabelu, drobné úpravy výstroje apod. )2. Položka neobsahuje: X3. Zpusob merení:Udává se cas v hodinách.
SD |  | 990 |  | Likvidace odpadu vc. dopravy | [6 empty] | 0 | 0
P | 54 | R015230 | 901 | NEOCENOVAT - POPLATKY ZA LIKVIDACI ODPADU NEKONTAMINOVANÝCH - 16 02 14 TRAFO BEZ NÁPLNE PCB A ŠKODLIVIN VCETNE DOPRAVY | T | 22 | 0 | 0 |  |  | 0 | 0 | R-položka | 0 | 3 |  |  | 0
PP |  |  |  | "Evidencní položka, Neocenovat v objektu SO/PS. Výzisk - prebírá Správa železnic"
VV |  |  |  | "viz príloha c. 1.001"
TS |  |  |  | "1. Položka obsahuje: – veškeré poplatky provozovateli skládky, recyklacní linky nebo jiného zarízení na zpracování nebo likvidaci odpadu související s prevzetím, uložením, zpracováním nebo likvidací odpadu – náklady spojené s dopravou z místa stavby na místo prevzetí provozovatelem skládky, recyklacní linky nebo jiného zarízení na zpracování nebo likvidaci odpadu – náklady spojené s vyložením a manipulací s materiálem v míste skládky 2. Položka neobsahuje: – náklady spojené s naložením a manipulací materiálem 3. Zpusob merení: Tunou se rozumí hmotnost odpadu vytrídeného v souladu se zákonem c. 541/2020 Sb., o nakládání s odpady, v platném znení."
P | 55 | R015240 | 901 | NEOCENOVAT - POPLATKY ZA LIKVIDACI ODPADU NEKONTAMINOVANÝCH - 20 03 99 ODPAD PODOBNÝ KOMUNÁLNÍMU ODPADU VCETNE DOPRAVY | T | 12 | 0 | 0 |  |  | 0 | 0 | R-položka | 0 | 3 |  |  | 0
PP |  |  |  | Evidencní položka, Neocenovat v objektu SO/PS, položka se ocenuje pouze v objektu SO 90-90
VV |  |  |  | "viz príloha c. 1.001"
TS |  |  |  | 1. Položka obsahuje: – veškeré poplatky provozovateli skládky, recyklacní linky nebo jiného zarízení na zpracování nebo likvidaci odpadu související s prevzetím, uložením, zpracováním nebo likvidací odpadu – náklady spojené s dopravou z místa stavby na místo prevzetí provozovatelem skládky, recyklacní linky nebo jiného zarízení na zpracování nebo likvidaci odpadu – náklady spojené s vyložením a manipulací s materiálem v míste skládky 2. Položka neobsahuje: – náklady spojené s naložením a manipulací materiálem 3. Zpusob merení: Tunou se rozumí hmotnost odpadu vytrídeného v souladu se zákonem c. 541/2020 Sb., o nakládání s odpady, v platném znení.
P | 56 | R015270 | 901 | NEOCENOVAT - POPLATKY ZA LIKVIDACI ODPADU NEKONTAMINOVANÝCH - 17 01 03 IZOLÁTORY PORCELÁNOVÉ VCETNE DOPRAVY | T | 18 | 0 | 0 |  |  | 0 | 0 | R-položka | 0 | 3 |  |  | 0
PP |  |  |  | "Evidencní položka, Neocenovat v objektu SO/PS, položka se ocenuje pouze v objektu SO 90-90 V prípade možnosti je u odpadu uprednostnována recyklace pred skládkováním."
VV |  |  |  | "viz príloha c. 1.001"
TS |  |  |  | 1. Položka obsahuje: – veškeré poplatky provozovateli skládky, recyklacní linky nebo jiného zarízení na zpracování nebo likvidaci odpadu související s prevzetím, uložením, zpracováním nebo likvidací odpadu – náklady spojené s dopravou z místa stavby na místo prevzetí provozovatelem skládky, recyklacní linky nebo jiného zarízení na zpracování nebo likvidaci odpadu – náklady spojené s vyložením a manipulací s materiálem v míste skládky 2. Položka neobsahuje: – náklady spojené s naložením a manipulací materiálem 3. Zpusob merení: Tunou se rozumí hmotnost odpadu vytrídeného v souladu se zákonem c. 541/2020 Sb., o nakládání s odpady, v platném znení.
P | 57 | R015640 | 901 | NEOCENOVAT - POPLATKY ZA LIKVIDACI ODPADU NEBEZPECNÝCH - 16 06 01* OLOVENÉ AKUMULÁTORY, VCETNE DOPRAVY | T | 0.5 | 0 | 0 |  |  | 0 | 0 | R-položka | 0 | 3 |  |  | 0
PP |  |  |  | "Evidencní položka, neocenovat v objektu SO/PS, položka se ocenuje pouze v objektu SO 90-90. N odpad: nebezpecné látky Zpusob likvidace: likvidace oprávnenou osobou"
VV |  |  |  | "viz príloha c. 1.001"
TS |  |  |  | "1. Položka obsahuje: – veškeré poplatky provozovateli skládky, recyklacní linky nebo jiného zarízení na zpracování nebo likvidaci odpadu související s prevzetím, uložením, zpracováním nebo likvidací odpadu – náklady spojené s dopravou z místa stavby na místo prevzetí provozovatelem skládky, recyklacní linky nebo jiného zarízení na zpracování nebo likvidaci odpadu – náklady spojené s vyložením a manipulací s materiálem v míste skládky 2. Položka neobsahuje: – náklady spojené s naložením a manipulací materiálem 3. Zpusob merení: Tunou se rozumí hmotnost odpadu vytrídeného v souladu se zákonem c. 541/2020 Sb., o nakládání s odpady, v platném znení."
P | 58 | R015820 | 901 | NEOCENOVAT - POPLATKY ZA LIKVIDACI ODPADU NEKONTAMINOVANÝCH - 17 04 07 - ŠROT SMESNÝCH KOVU, VCETNE DOPRAVY | T | 0.5 | 0 | 0 |  |  | 0 | 0 |  | 0 | 3 |  |  | 0
PP |  |  |  | "Evidencní položka, neocenovat v objektu SO/PS, položka se ocenuje pouze v objektu SO 90-90. Druhotná surovina - výkup"
VV |  |  |  | "viz príloha c. 1.001"
TS |  |  |  | "1. Položka obsahuje: – veškeré poplatky provozovateli skládky, recyklacní linky nebo jiného zarízení na zpracování nebo likvidaci odpadu související s prevzetím, uložením, zpracováním nebo likvidací odpadu – náklady spojené s dopravou z místa stavby na místo prevzetí provozovatelem skládky, recyklacní linky nebo jiného zarízení na zpracování nebo likvidaci odpadu – náklady spojené s vyložením a manipulací s materiálem v míste skládky 2. Položka neobsahuje: – náklady spojené s naložením a manipulací materiálem 3. Zpusob merení: Tunou se rozumí hmotnost odpadu vytrídeného v souladu se zákonem c. 541/2020 Sb., o nakládání s odpady, v platném znení."
P | 59 | R015840 | 901 | NEOCENOVAT - POPLATKY ZA LIKVIDACI ODPADU NEKONTAMINOVANÝCH - 17 04 01 - ODPAD MEDI A JEJÍCH SLITIN, VCETNE DOPRAVY | T | 0.5 | 0 | 0 |  |  | 0 | 0 | R-položka | 0 | 3 |  |  | 0
PP |  |  |  | "Evidencní položka, neocenovat v objektu SO/PS, položka se ocenuje pouze v objektu SO 90-90. Druhotná surovina - výkup"
VV |  |  |  | "viz príloha c. 1.001"
TS |  |  |  | "1. Položka obsahuje: – veškeré poplatky provozovateli skládky, recyklacní linky nebo jiného zarízení na zpracování nebo likvidaci odpadu související s prevzetím, uložením, zpracováním nebo likvidací odpadu – náklady spojené s dopravou z místa stavby na místo prevzetí provozovatelem skládky, recyklacní linky nebo jiného zarízení na zpracování nebo likvidaci odpadu – náklady spojené s vyložením a manipulací s materiálem v míste skládky 2. Položka neobsahuje: – náklady spojené s naložením a manipulací materiálem 3. Zpusob merení: Tunou se rozumí hmotnost odpadu vytrídeného v souladu se zákonem c. 541/2020 Sb., o nakládání s odpady, v platném znení."
P | 60 | R015890 | 901 | NEOCENOVAT - POPLATKY ZA LIKVIDACI ODPADU NEKONTAMINOVANÝCH - 17 04 11 - ZBYTKY KABELU A VODICU (I S IZOLACÍ), VCETNE DOPRAVY | T | 2 | 0 | 0 |  |  | 0 | 0 | R-položka | 0 | 3 |  |  | 0
PP |  |  |  | "Evidencní položka, neocenovat v objektu SO/PS, položka se ocenuje pouze v objektu SO 90-90. Druhotná surovina - výkup"
VV |  |  |  | "viz príloha c. 1.001"
TS |  |  |  | "1. Položka obsahuje: – veškeré poplatky provozovateli skládky, recyklacní linky nebo jiného zarízení na zpracování nebo likvidaci odpadu související s prevzetím, uložením, zpracováním nebo likvidací odpadu – náklady spojené s dopravou z místa stavby na místo prevzetí provozovatelem skládky, recyklacní linky nebo jiného zarízení na zpracování nebo likvidaci odpadu – náklady spojené s vyložením a manipulací s materiálem v míste skládky 2. Položka neobsahuje: – náklady spojené s naložením a manipulací materiálem 3. Zpusob merení: Tunou se rozumí hmotnost odpadu vytrídeného v souladu se zákonem c. 541/2020 Sb., o nakládání s odpady, v platném znení."

## PS 27-03-35
SŽDC05 | [14 empty] | 3
S | Stavba: | 5533520002-zm18 |  | XDC_Ceska-Trebova-cast1-zm18-20240920 | [6 empty] | D.1.3.3 | 0 | AspeEsticon | 0 | 2
O | Objekt: | D.1.3.3 |  | Silnoproudá technologie trakcních napájecích stanic | [9 empty] | 0.15 | 2
Typ | Poř. číslo | Kód položky | Varianta | Název položky | MJ | Množství | Jednotková hmotnost | Celková hmotnost |  |  | Jednotková cena |  | Cenové soustavy | 0.21
Dodávka
[9 empty] | Jednotková | Celkem | Jednotková | Celkem |  |  |  | Počet položek s nulovou cenou | 0
O1 |  | PS 27-03-35 |  | TNS Ceská Trebová, stejnosmerná cást 3kV DC | [6 empty] | 0 | 0
SD |  | 70 |  | Všeobecné práce pro silnoproud a slaboproud | [6 empty] | 0 | 0
P | 1 | 703113 |  | KABELOVÝ ROŠT/LÁVKA NOSNÝ ŽÁROVE ZINKOVANÝ VCETNE UPEVNENÍ A PRÍSLUŠENSTVÍ SVETLÉ ŠÍRKY PRES 250 DO 400 MM | M | 143 | 0 | 0 |  |  | 0 | 0 | 2023_OTSKP | 0 | 3 |  |  | 0
PP
VV |  |  |  | "viz. príloha c. 2.041, 2.042, 2.043"
TS |  |  |  | 1. Položka obsahuje: – kompletní montáž, rozmerení, upevnení, svárení, rezání, spojování a pod. – veškerý spojovací a montážní materiál vc. upevnovacího materiálu ( stojky, držáky, konzoly apod.) – elektrické pospojování – pomocné mechanismy a náter2. Položka neobsahuje: – víko a kabelové príchytky3. Zpusob merení:Merí se metr délkový.
P | 2 | 703114 |  | KABELOVÝ ROŠT/LÁVKA NOSNÝ ŽÁROVE ZINKOVANÝ VCETNE UPEVNENÍ A PRÍSLUŠENSTVÍ SVETLÉ ŠÍRKY PRES 400 DO 600 MM | M | 219 | 0 | 0 |  |  | 0 | 0 | 2023_OTSKP | 0 | 3 |  |  | 0
PP
VV |  |  |  | "viz. príloha c. 2.041, 2.042, 2.043"
TS |  |  |  | 1. Položka obsahuje: – kompletní montáž, rozmerení, upevnení, svárení, rezání, spojování a pod. – veškerý spojovací a montážní materiál vc. upevnovacího materiálu ( stojky, držáky, konzoly apod.) – elektrické pospojování – pomocné mechanismy a náter2. Položka neobsahuje: – víko a kabelové príchytky3. Zpusob merení:Merí se metr délkový.
P | 3 | 703412 |  | ELEKTROINSTALACNÍ TRUBKA PLASTOVÁ VCETNE UPEVNENÍ A PRÍSLUŠENSTVÍ DN PRUMERU PRES 25 DO 40 MM | M | 150 | 0 | 0 |  |  | 0 | 0 | 2023_OTSKP | 0 | 3 |  |  | 0
PP
VV |  |  |  | "viz. príloha c. 2.041, 2.042, 2.043"
TS |  |  |  | 1. Položka obsahuje: – prípravu podkladu pro osazení2. Položka neobsahuje: X3. Zpusob merení:Merí se metr délkový.
P | 4 | 703511 |  | ELEKTROINSTALACNÍ LIŠTA ŠÍRKY DO 30 MM | M | 30 | 0 | 0 |  |  | 0 | 0 | 2023_OTSKP | 0 | 3 |  |  | 0
PP
VV |  |  |  | "viz. príloha c. 2.041, 2.042, 2.043"
TS |  |  |  | 1. Položka obsahuje: – prípravu podkladu pro osazení2. Položka neobsahuje: X3. Zpusob merení:Merí se metr délkový.
P | 5 | 703713 |  | IZOLACNÍ DESKA DO KABELOVÉ LÁVKY VCETNE NAREZÁNÍ TLOUŠTKY PRES 15 MM | M2 | 50 | 0 | 0 |  |  | 0 | 0 | 2023_OTSKP | 0 | 3 |  |  | 0
PP
VV |  |  |  | "viz. príloha c. 2.041, 2.042, 2.043"
TS |  |  |  | 1. Položka obsahuje: – proražení otvoru zdivem o prurezu od 0,01 do 0,025m2 – úpravu a zacištení omítky po montáži vedení – pomocné mechanismy2. Položka neobsahuje: – protipožární ucpávku3. Zpusob merení:Udává se pocet kusu kompletní konstrukce nebo práce.
P | 6 | 703731 |  | KABELOVÁ PRÍCHYTKA S FUNKCNÍ ODOLNOSTÍ PRI POŽÁRU PRO ROZSAH UPNUTÍ DO 25 MM | KUS | 3920 | 0 | 0 |  |  | 0 | 0 | 2023_OTSKP | 0 | 3 |  |  | 0
PP
VV |  |  |  | "viz. príloha c. 2.041, 2.042, 2.043"
TS |  |  |  | 1. Položka obsahuje: – veškeré zemní práce vcetne dodání zásypového materiálu2. Položka neobsahuje: X3. Zpusob merení:Merí se metr délkový.
P | 7 | 703742 |  | KABELOVÁ PRÍCHYTKA VN VCETNE UPEVNENÍ A PRÍSLUŠENSTVÍ PRO ROZSAH UPNUTÍ OD 26 DO 50 MM | KUS | 1314 | 0 | 0 |  |  | 0 | 0 | 2023_OTSKP | 0 | 3 |  |  | 0
PP
VV |  |  |  | "viz. príloha c. 2.041, 2.042, 2.043"
TS |  |  |  | 1. Položka obsahuje: – kompletní montáž, rozmerení, upevnení, svárení, rezání, spojování a pod. – veškerý spojovací a montážní materiál vc. upevnovacího materiálu ( stojky, držáky, konzoly apod.) – elektrické pospojování – pomocné mechanismy a náter2. Položka neobsahuje: – víko a kabelové príchytky3. Zpusob merení:Merí se metr délkový.
P | 8 | 703743 |  | KABELOVÁ PRÍCHYTKA VN VCETNE UPEVNENÍ A PRÍSLUŠENSTVÍ PRO ROZSAH UPNUTÍ OD 51 DO 90 MM | KUS | 565 | 0 | 0 |  |  | 0 | 0 | 2023_OTSKP | 0 | 3 |  |  | 0
PP
VV |  |  |  | "viz. príloha c. 2.041, 2.042, 2.043"
TS |  |  |  | 1. Položka obsahuje: – kompletní montáž, rozmerení, upevnení, svárení, rezání, spojování a pod. – veškerý spojovací a montážní materiál vc. upevnovacího materiálu ( stojky, držáky, konzoly apod.) – elektrické pospojování – pomocné mechanismy a náter2. Položka neobsahuje: – víko a kabelové príchytky3. Zpusob merení:Merí se metr délkový.
P | 9 | 709513 |  | PODPURNÉ A POMOCNÉ KONSTRUKCE OCELOVÉ Z PROFILU SVAROVANÝCH A ŠROUBOVANÝCH S POVRCHOVOU ÚPRAVOU ŽÁROVÝM ZINKOVÁNÍM | KG | 100 | 0 | 0 |  |  | 0 | 0 | 2023_OTSKP | 0 | 3 |  |  | 0
PP
VV |  |  |  | "viz. príloha c. 2.041, 2.042, 2.043"
TS |  |  |  | 1. Položka obsahuje: – kompletní montáž, rozmerení, upevnení, rezání, spojování a pod. – veškerý spojovací a montážní materiál vc. upevnovacího materiálu ( držáky apod.) – pomocné mechanismy2. Položka neobsahuje: X3. Zpusob merení:Udává se pocet kusu kompletní konstrukce nebo práce.
P | 10 | 709523 |  | PODPURNÉ A POMOCNÉ KONSTRUKCE OCELOVÉ Z PLECHU TL. DO 5 MM S POVRCHOVOU ÚPRAVOU ŽÁROVÝM ZINKOVÁNÍM | KG | 50 | 0 | 0 |  |  | 0 | 0 | 2023_OTSKP | 0 | 3 |  |  | 0
PP
VV |  |  |  | "viz. príloha c. 2.041, 2.042, 2.043"
TS |  |  |  | 1. Položka obsahuje: – kompletní montáž, rozmerení, upevnení, rezání, spojování a pod. – veškerý spojovací a montážní materiál vc. upevnovacího materiálu ( držáky apod.) – pomocné mechanismy2. Položka neobsahuje: X3. Zpusob merení:Udává se pocet kusu kompletní konstrukce nebo práce.
P | 11 | R7031141 |  | OBLOUK HORIZONTÁLNÍ 90° PRO KABELOVÝ ROŠT/LÁVKA NOSNÝ ŽÁROVE ZINKOVANÝ VCETNE UPEVNENÍ A PRÍSLUŠENSTVÍ SVETLÉ ŠÍRKY OD 400 DO 600 MM, VNITRNÍ POLOMER R=600 MM | KUS | 23 | 0 | 0 |  |  | 0 | 0 | R-položka | 0 | 3 |  |  | 0
PP
VV |  |  |  | "viz. príloha c. 2.041, 2.042, 2.043"
TS |  |  |  | 1. Položka obsahuje: – kompletní montáž, rozmerení, upevnení, svárení, rezání, spojování a pod. – veškerý spojovací a montážní materiál vc. upevnovacího materiálu ( stojky, držáky, konzoly apod.) – elektrické pospojování – pomocné mechanismy a náter2. Položka neobsahuje: – víko a kabelové príchytky3. Zpusob merení:Merí se metr délkový.
P | 12 | R7031142 |  | SROJINA PRO KABELOVÉ LÁVKY/ŽLABY PRO UPEVNENÍ MEZI PODLAHU A STROP DO PROSTORU, DÉLKA DO 3M | KUS | 100 | 0 | 0 |  |  | 0 | 0 | R-položka | 0 | 3 |  |  | 0
PP
VV |  |  |  | "viz. príloha c. 2.041, 2.042, 2.043"
TS |  |  |  | 1. Položka obsahuje: – kompletní montáž, rozmerení, upevnení, svárení, rezání, spojování a pod. – veškerý spojovací a montážní materiál vc. upevnovacího materiálu ( stojky, držáky, konzoly apod.) – elektrické pospojování – pomocné mechanismy a náter2. Položka neobsahuje: – víko a kabelové príchytky3. Zpusob merení:Merí se metr délkový.
SD |  | 741 |  | Silnoproud - Elektroinstalacní materiál, ocelové konstrukce, uzemnení | [6 empty] | 0 | 0
P | 13 | 741C04 |  | OCHRANNÉ POSPOJOVÁNÍ CU VODICEM DO 16 MM2 | KUS | 50 | 0 | 0 |  |  | 0 | 0 | 2023_OTSKP | 0 | 3 |  |  | 0
PP
VV |  |  |  | "viz. príloha c. 2.041, 2.042, 2.043"
TS |  |  |  | 1. Položka obsahuje: – pripojení zarízení vodicem do Cu 16mm2 k zemnícímu vodici délky do 2m vc. ukoncení2. Položka neobsahuje: X3. Zpusob merení:Udává se pocet kusu kompletní konstrukce nebo práce.
SD |  | 742 |  | Silnoproud - Silnoproudé rozvody | [6 empty] | 0 | 0
P | 14 | 742542 |  | KABEL VN - JEDNOŽÍLOVÝ, 6-CHBU OD 95 DO 150 MM2 | M | 149 | 0 | 0 |  |  | 0 | 0 | 2023_OTSKP | 0 | 3 |  |  | 0
PP
VV |  |  |  | "viz. príloha c. 3.001"
TS |  |  |  | 1. Položka obsahuje: – manipulace a uložení kabelu (do zeme, chránicky, kanálu, na rošty, na TV a pod.)2. Položka neobsahuje: – príchytky, spojky, koncovky, chránicky apod.3. Zpusob merení:Merí se metr délkový.
P | 15 | 742C12 |  | KABELOVÁ KONCOVKA VN VENKOVNÍ JEDNOŽÍLOVÁ PRO KABELY DO 6 KV OD 95 DO 150 MM2 | KUS | 96 | 0 | 0 |  |  | 0 | 0 | 2023_OTSKP | 0 | 3 |  |  | 0
PP
VV |  |  |  | "viz. príloha c. 3.001"
TS |  |  |  | 1. Položka obsahuje: – všechny práce spojené s úpravou kabelu pro montáž vcetne veškerého príslušentsví2. Položka neobsahuje: X3. Zpusob merení:Udává se pocet kusu kompletní konstrukce nebo práce.
P | 16 | 742C14 |  | KABELOVÁ KONCOVKA VN VENKOVNÍ JEDNOŽÍLOVÁ PRO KABELY DO 6 KV PRES 300 MM2 | KUS | 30 | 0 | 0 |  |  | 0 | 0 | 2023_OTSKP | 0 | 3 |  |  | 0
PP
VV |  |  |  | "viz. príloha c. 3.001"
TS |  |  |  | 1. Položka obsahuje: – všechny práce spojené s úpravou kabelu pro montáž vcetne veškerého príslušentsví2. Položka neobsahuje: X3. Zpusob merení:Udává se pocet kusu kompletní konstrukce nebo práce.
P | 17 | 742F13 |  | KABEL NN NEBO VODIC JEDNOŽÍLOVÝ CU S PLASTOVOU IZOLACÍ OD 25 DO 50 MM2 | M | 100 | 0 | 0 |  |  | 0 | 0 | 2023_OTSKP | 0 | 3 |  |  | 0
PP
VV |  |  |  | "viz. príloha c. 3.001"
TS |  |  |  | 1. Položka obsahuje: – manipulace a uložení kabelu (do zeme, chránicky, kanálu, na rošty, na TV a pod.)2. Položka neobsahuje: – príchytky, spojky, koncovky, chránicky apod.3. Zpusob merení:Merí se metr délkový.
P | 18 | 742F15 |  | KABEL NN NEBO VODIC JEDNOŽÍLOVÝ CU S PLASTOVOU IZOLACÍ OD 150 DO 240 MM2 | M | 50 | 0 | 0 |  |  | 0 | 0 | 2023_OTSKP | 0 | 3 |  |  | 0
PP
VV |  |  |  | "viz. príloha c. 3.001"
TS |  |  |  | 1. Položka obsahuje: – manipulace a uložení kabelu (do zeme, chránicky, kanálu, na rošty, na TV a pod.)2. Položka neobsahuje: – príchytky, spojky, koncovky, chránicky apod.3. Zpusob merení:Merí se metr délkový.
P | 19 | 742G11 |  | KABEL NN DVOU- A TRÍŽÍLOVÝ CU S PLASTOVOU IZOLACÍ DO 2,5 MM2 | M | 215 | 0 | 0 |  |  | 0 | 0 | 2023_OTSKP | 0 | 3 |  |  | 0
PP
VV |  |  |  | "viz. príloha c. 3.001"
TS |  |  |  | 1. Položka obsahuje: – manipulace a uložení kabelu (do zeme, chránicky, kanálu, na rošty, na TV a pod.)2. Položka neobsahuje: – príchytky, spojky, koncovky, chránicky apod.3. Zpusob merení:Merí se metr délkový.
P | 20 | 742G12 |  | KABEL NN DVOU- A TRÍŽÍLOVÝ CU S PLASTOVOU IZOLACÍ OD 4 DO 16 MM2 | M | 64 | 0 | 0 |  |  | 0 | 0 | 2023_OTSKP | 0 | 3 |  |  | 0
PP
VV |  |  |  | "viz. príloha c. 3.001"
TS |  |  |  | 1. Položka obsahuje: – manipulace a uložení kabelu (do zeme, chránicky, kanálu, na rošty, na TV a pod.)2. Položka neobsahuje: – príchytky, spojky, koncovky, chránicky apod.3. Zpusob merení:Merí se metr délkový.
P | 21 | 742G31 |  | KABEL NN DVOU- A TRÍŽÍLOVÝ CU S PLASTOVOU IZOLACÍ STÍNENÝ DO 2,5 MM2 | M | 905 | 0 | 0 |  |  | 0 | 0 | 2023_OTSKP | 0 | 3 |  |  | 0
PP
VV |  |  |  | "viz. príloha c. 3.001"
TS |  |  |  | 1. Položka obsahuje: – manipulace a uložení kabelu (do zeme, chránicky, kanálu, na rošty, na TV a pod.)2. Položka neobsahuje: – príchytky, spojky, koncovky, chránicky apod.3. Zpusob merení:Merí se metr délkový.
P | 22 | 742I13 |  | KABEL NN CU OVLÁDACÍ 7-12ŽÍLOVÝ DO 2,5 MM2 STÍNENÝ | M | 400 | 0 | 0 |  |  | 0 | 0 | 2023_OTSKP | 0 | 3 |  |  | 0
PP
VV |  |  |  | "viz. príloha c. 3.001"
TS |  |  |  | 1. Položka obsahuje: – manipulace a uložení kabelu (do zeme, chránicky, kanálu, na rošty, na TV a pod.)2. Položka neobsahuje: – príchytky, spojky, koncovky, chránicky apod.3. Zpusob merení:Merí se metr délkový.
P | 23 | 742I21 |  | KABEL NN CU OVLÁDACÍ 19-24ŽÍLOVÝ DO 2,5 MM2 | M | 106 | 0 | 0 |  |  | 0 | 0 | 2023_OTSKP | 0 | 3 |  |  | 0
PP
VV |  |  |  | "viz. príloha c. 3.001"
TS |  |  |  | 1. Položka obsahuje: – manipulace a uložení kabelu (do zeme, chránicky, kanálu, na rošty, na TV a pod.)2. Položka neobsahuje: – príchytky, spojky, koncovky, chránicky apod.3. Zpusob merení:Merí se metr délkový.
P | 24 | 742I23 |  | KABEL NN CU OVLÁDACÍ 19-24ŽÍLOVÝ DO 2,5 MM2 STÍNENÝ | M | 128 | 0 | 0 |  |  | 0 | 0 | 2023_OTSKP | 0 | 3 |  |  | 0
PP
VV |  |  |  | "viz. príloha c. 3.001"
TS |  |  |  | 1. Položka obsahuje: – manipulace a uložení kabelu (do zeme, chránicky, kanálu, na rošty, na TV a pod.)2. Položka neobsahuje: – príchytky, spojky, koncovky, chránicky apod.3. Zpusob merení:Merí se metr délkový.
P | 25 | 742K13 |  | UKONCENÍ JEDNOŽÍLOVÉHO KABELU V ROZVADECI NEBO NA PRÍSTROJI OD 25 DO 50 MM2 | KUS | 46 | 0 | 0 |  |  | 0 | 0 | 2023_OTSKP | 0 | 3 |  |  | 0
PP
VV |  |  |  | "viz. príloha c. 3.001"
TS |  |  |  | 1. Položka obsahuje: – všechny práce spojené s úpravou kabelu pro montáž vcetne veškerého príslušentsví2. Položka neobsahuje: X3. Zpusob merení:Udává se pocet kusu kompletní konstrukce nebo práce.
P | 26 | 742K15 |  | UKONCENÍ JEDNOŽÍLOVÉHO KABELU V ROZVADECI NEBO NA PRÍSTROJI OD 150 DO 240 MM2 | KUS | 25 | 0 | 0 |  |  | 0 | 0 | 2023_OTSKP | 0 | 3 |  |  | 0
PP
VV |  |  |  | "viz. príloha c. 3.001"
TS |  |  |  | 1. Položka obsahuje: – všechny práce spojené s úpravou kabelu pro montáž vcetne veškerého príslušentsví2. Položka neobsahuje: X3. Zpusob merení:Udává se pocet kusu kompletní konstrukce nebo práce.
P | 27 | 742K23 |  | UKONCENÍ JEDNOŽÍLOVÉHO KABELU KABELOVOU SPOJKOU OD 25 DO 50 MM2 | KUS | 46 | 0 | 0 |  |  | 0 | 0 | 2023_OTSKP | 0 | 3 |  |  | 0
PP
VV |  |  |  | "viz. príloha c. 3.001"
TS |  |  |  | 1. Položka obsahuje: – všechny práce spojené s úpravou kabelu pro montáž vcetne veškerého príslušentsví2. Položka neobsahuje: X3. Zpusob merení:Udává se pocet kusu kompletní konstrukce nebo práce.
P | 28 | 742L11 |  | UKONCENÍ DVOU AŽ PETIŽÍLOVÉHO KABELU V ROZVADECI NEBO NA PRÍSTROJI DO 2,5 MM2 | KUS | 78 | 0 | 0 |  |  | 0 | 0 | 2023_OTSKP | 0 | 3 |  |  | 0
PP
VV |  |  |  | "viz. príloha c. 3.001"
TS |  |  |  | 1. Položka obsahuje: – všechny práce spojené s úpravou kabelu pro montáž vcetne veškerého príslušentsví2. Položka neobsahuje: X3. Zpusob merení:Udává se pocet kusu kompletní konstrukce nebo práce.
P | 29 | 742L12 |  | UKONCENÍ DVOU AŽ PETIŽÍLOVÉHO KABELU V ROZVADECI NEBO NA PRÍSTROJI OD 4 DO 16 MM2 | KUS | 28 | 0 | 0 |  |  | 0 | 0 | 2023_OTSKP | 0 | 3 |  |  | 0
PP
VV |  |  |  | "viz. príloha c. 3.001"
TS |  |  |  | 1. Položka obsahuje: – všechny práce spojené s úpravou kabelu pro montáž vcetne veškerého príslušentsví2. Položka neobsahuje: X3. Zpusob merení:Udává se pocet kusu kompletní konstrukce nebo práce.
P | 30 | 742M11 |  | UKONCENÍ 7-12ŽÍLOVÉHO KABELU V ROZVADECI NEBO NA PRÍSTROJI DO 2,5 MM2 | KUS | 52 | 0 | 0 |  |  | 0 | 0 | 2023_OTSKP | 0 | 3 |  |  | 0
PP
VV |  |  |  | "viz. príloha c. 3.001"
TS |  |  |  | 1. Položka obsahuje: – všechny práce spojené s úpravou kabelu pro montáž vcetne veškerého príslušentsví2. Položka neobsahuje: X3. Zpusob merení:Udává se pocet kusu kompletní konstrukce nebo práce.
P | 31 | 742N11 |  | UKONCENÍ 19-24ŽÍLOVÉHO KABELU V ROZVADECI NEBO NA PRÍSTROJI DO 2,5 MM2 | KUS | 38 | 0 | 0 |  |  | 0 | 0 | 2023_OTSKP | 0 | 3 |  |  | 0
PP
VV |  |  |  | "viz. príloha c. 3.001"
TS |  |  |  | 1. Položka obsahuje: – všechny práce spojené s úpravou kabelu pro montáž vcetne veškerého príslušentsví2. Položka neobsahuje: X3. Zpusob merení:Udává se pocet kusu kompletní konstrukce nebo práce.
P | 32 | 742P15 |  | OZNACOVACÍ ŠTÍTEK NA KABEL | KUS | 1960 | 0 | 0 |  |  | 0 | 0 | 2023_OTSKP | 0 | 3 |  |  | 0
PP
VV |  |  |  | "viz. príloha c. 3.001"
TS |  |  |  | 1. Položka obsahuje: – veškeré príslušentsví2. Položka neobsahuje: X3. Zpusob merení:Udává se pocet kusu kompletní konstrukce nebo práce.
P | 33 | R742542 |  | KABEL VN - JEDNOŽÍLOVÝ, SiF-C-HV 150 MM2, 6,6/7,2 KV, STÍNENY | M | 656 | 0 | 0 |  |  | 0 | 0 | R-položka | 0 | 3 |  |  | 0
PP
VV |  |  |  | "viz. príloha c. 3.001"
TS |  |  |  | 1. Položka obsahuje: – manipulace a uložení kabelu (do zeme, chránicky, kanálu, na rošty, na TV a pod.)2. Položka neobsahuje: – príchytky, spojky, koncovky, chránicky apod.3. Zpusob merení:Merí se metr délkový.
P | 34 | R742564 |  | KABEL VN - JEDNOŽÍLOVÝ, NTMCWOEU 6/10kV 1x500/35, 500 MM2, STÍNENÝ | M | 339 | 0 | 0 |  |  | 0 | 0 | R-položka | 0 | 3 |  |  | 0
PP
VV |  |  |  | "viz. príloha c. 3.001"
TS |  |  |  | 1. Položka obsahuje: – manipulace a uložení kabelu (do zeme, chránicky, kanálu, na rošty, na TV a pod.)2. Položka neobsahuje: – príchytky, spojky, koncovky, chránicky apod.3. Zpusob merení:Merí se metr délkový.
SD |  | 743 |  | Silnoproud - Silnoproudá zarízení | [6 empty] | 0 | 0
P | 35 | 744M31 |  | OVLADAC NOUZOVÉHO VYPNUTÍ KOMPLETNÍ (STOP TLACÍTKO) DO 10 A | KUS | 6 | 0 | 0 |  |  | 0 | 0 | 2023_OTSKP | 0 | 3 |  |  | 0
PP
VV |  |  |  | "viz. príloha c. 2.041, 2.003"
TS |  |  |  | 1. Položka obsahuje: – veškerý spojovací materiál vc. pripojovacího vedení – technický popis viz. projektová dokumentace2. Položka neobsahuje: X3. Zpusob merení:Udává se pocet kusu kompletní konstrukce nebo práce.
P | 36 | 744N04 |  | SIGNÁLKA - MAJÁK DO 4 MODULU | KUS | 4 | 0 | 0 |  |  | 0 | 0 | 2023_OTSKP | 0 | 3 |  |  | 0
PP
VV |  |  |  | "viz. príloha c. 2.041, 2.003"
TS |  |  |  | 1. Položka obsahuje: – veškerý spojovací materiál vc. pripojovacího vedení – technický popis viz. projektová dokumentace2. Položka neobsahuje: X3. Zpusob merení:Udává se pocet kusu kompletní konstrukce nebo práce.
SD |  | 745 |  | Silnoproud - Silnoproudá technologie | [6 empty] | 0 | 0
P | 37 | 745272 |  | PODPERNÝ IZOLÁTOR VN PLASTOVÝ | KUS | 16 | 0 | 0 |  |  | 0 | 0 | 2023_OTSKP | 0 | 3 |  |  | 0
PP
VV |  |  |  | "viz. príloha c. 2.041, 2.003"
TS |  |  |  | 1. Položka obsahuje: – veškerý podružný, pomocný a upevnovací materiál – technický popis viz. projektová dokumentace – predepsané zkoušky, revize a atesty2. Položka neobsahuje: X3. Zpusob merení:Udává se pocet kusu kompletní konstrukce nebo práce.
P | 38 | 745286 |  | DVERNÍ SPÍNAC PRO VN KOBKU | KUS | 4 | 0 | 0 |  |  | 0 | 0 | 2023_OTSKP | 0 | 3 |  |  | 0
PP
VV |  |  |  | "viz. príloha c. 2.041, 2.003"
TS |  |  |  | 1. Položka obsahuje: – veškerý podružný, pomocný a upevnovací materiál – technický popis viz. projektová dokumentace – predepsané zkoušky, revize a atesty2. Položka neobsahuje: X3. Zpusob merení:Udává se pocet kusu kompletní konstrukce nebo práce.
SD |  | 746 |  | Silnoproud - Silnoproudá technologie - R110 kV, menírny, TNS, spínací stanice | [6 empty] | 0 | 0
P | 39 | 746423 |  | TRAKCNÍ USMERNOVAC 12-TI PULSNÍ, UN 3,3 KV DC - ZÁKLADOVÝ RÁM POD USMERNOVAC Z KOMPOZITNÍHO MATERIÁLU | KUS | 4 | 0 | 0 |  |  | 0 | 0 | 2023_OTSKP | 0 | 3 |  |  | 0
PP
VV |  |  |  | "viz. príloha c. 3.002"
TS |  |  |  | 1. Položka obsahuje: – veškerý podružný, pomocný a upevnovací materiál – technický popis viz. projektová dokumentace – uvedení do provozu, predepsané zkoušky, revize a atesty2. Položka neobsahuje: X3. Zpusob merení:Udává se pocet kusu kompletní konstrukce nebo práce.
P | 40 | 746431 |  | TRAKCNÍ VYHLAZOVACÍ TLUMIVKA, UN 3 KV DC 1750 A | KUS | 4 | 0 | 0 |  |  | 0 | 0 | 2023_OTSKP | 0 | 3 |  |  | 0
PP
VV |  |  |  | "viz. príloha c. 3.002"
TS |  |  |  | 1. Položka obsahuje: – veškerý podružný, pomocný a upevnovací materiál – technický popis viz. projektová dokumentace – uvedení do provozu, predepsané zkoušky, revize a atesty2. Položka neobsahuje: X3. Zpusob merení:Udává se pocet kusu kompletní konstrukce nebo práce.
P | 41 | 746445 |  | ROZVADEC TRAKCNÍ VN UN 3 KV DC - REZERVNÍ VOZÍK S RYCHLOVYPÍNACEM | KUS | 2 | 0 | 0 |  |  | 0 | 0 | 2023_OTSKP | 0 | 3 |  |  | 0
PP
VV |  |  |  | "viz. príloha c. 3.002"
TS |  |  |  | 1. Položka obsahuje: – veškerý podružný, pomocný a upevnovací materiál – technický popis viz. projektová dokumentace – uvedení do provozu, predepsané zkoušky, revize a atesty2. Položka neobsahuje: X3. Zpusob merení:Udává se pocet kusu kompletní konstrukce nebo práce.
P | 42 | 746451 |  | ROZVADEC TRAKCNÍ VN UN 3 KV DC ZPETNÉHO VEDENÍ - POLE PRÍVODU Z USMERNOVACE VNITRNÍ | KUS | 4 | 0 | 0 |  |  | 0 | 0 | 2023_OTSKP | 0 | 3 |  |  | 0
PP
VV |  |  |  | "viz. príloha c. 3.002"
TS |  |  |  | 1. Položka obsahuje: – prípravu podkladu pro osazení vc. upevnovacího materiálu, veškerý podružný a pomocný materiál – technický popis viz. projektová dokumentace – zhotovení výrobní dokumentace, provedení zkoušek, dodání predepsaných zkoušek, revizí a atestu2. Položka neobsahuje: X3. Zpusob merení:Udává se pocet kusu kompletní konstrukce nebo práce.
P | 43 | 746452 |  | ROZVADEC TRAKCNÍ VN UN 3 KV DC ZPETNÉHO VEDENÍ - POLE S ODPOJOVACEM VNITRNÍ | KUS | 1 | 0 | 0 |  |  | 0 | 0 | 2023_OTSKP | 0 | 3 |  |  | 0
PP
VV |  |  |  | "viz. príloha c. 3.002"
TS |  |  |  | 1. Položka obsahuje: – prípravu podkladu pro osazení vc. upevnovacího materiálu, veškerý podružný a pomocný materiál – technický popis viz. projektová dokumentace – zhotovení výrobní dokumentace, provedení zkoušek, dodání predepsaných zkoušek, revizí a atestu2. Položka neobsahuje: X3. Zpusob merení:Udává se pocet kusu kompletní konstrukce nebo práce.
P | 44 | 746453 |  | ROZVADEC TRAKCNÍ VN UN 3 KV DC ZPETNÉHO VEDENÍ - POLE VÝVODU VNITRNÍ | KUS | 5 | 0 | 0 |  |  | 0 | 0 | 2023_OTSKP | 0 | 3 |  |  | 0
PP
VV |  |  |  | "viz. príloha c. 3.002"
TS |  |  |  | 1. Položka obsahuje: – prípravu podkladu pro osazení vc. upevnovacího materiálu, veškerý podružný a pomocný materiál – technický popis viz. projektová dokumentace – zhotovení výrobní dokumentace, provedení zkoušek, dodání predepsaných zkoušek, revizí a atestu2. Položka neobsahuje: X3. Zpusob merení:Udává se pocet kusu kompletní konstrukce nebo práce.
P | 45 | 746564 |  | SPOJOVACÍ VEDENÍ VN ZAOBLENÉ VCETNE DRŽÁKU - CU PAS PRES 500 MM2 | KUS | 2 | 0 | 0 |  |  | 0 | 0 | 2023_OTSKP | 0 | 3 |  |  | 0
PP
VV |  |  |  | "viz. príloha c. 3.002"
TS |  |  |  | 1. Položka obsahuje: – návrh, merení, delení, vrtání, tvarování, spojování a pod. – veškerý podružný a pomocný materiál – držáky, izolátory a pod. – upevnení do ke konstrukci apod.2. Položka neobsahuje: X3. Zpusob merení:Udává se pocet kusu kompletní konstrukce nebo práce.
P | 46 | 746565 |  | SPOJOVACÍ VEDENÍ VN ZAOBLENÉ VCETNE DRŽÁKU - UKONCENÍ PASU | KUS | 16 | 0 | 0 |  |  | 0 | 0 | 2023_OTSKP | 0 | 3 |  |  | 0
PP
VV |  |  |  | "viz. príloha c. 3.002"
TS |  |  |  | 1. Položka obsahuje: – návrh, merení, delení, vrtání, tvarování, spojování a pod. – veškerý podružný a pomocný materiál – držáky, izolátory a pod. – upevnení do ke konstrukci apod.2. Položka neobsahuje: X3. Zpusob merení:Udává se pocet kusu kompletní konstrukce nebo práce.
P | 47 | R746165 |  | ZKRATOVÝ KULOVÝ BOD CU PRÍMÝ, SVORNÍK M12, 15 KA | KUS | 16 | 0 | 0 |  |  | 0 | 0 | R-položka | 0 | 3 |  |  | 0
PP
VV |  |  |  | "viz. príloha c. 3.002"
TS |  |  |  | 1. Položka obsahuje: – veškerý podružný, pomocný a upevnovací materiál – technický popis viz. projektová dokumentace – predepsané zkoušky, revize a atesty2. Položka neobsahuje: X3. Zpusob merení:Udává se pocet kusu kompletní konstrukce nebo práce.
P | 48 | R7464221 |  | TRAKCNÍ USMERNOVAC 12-TI PULSNÍ, UN 3,3 KV DC 1500 A, VE SKRÍNI, VCETNE OVLÁDACÍ SKRÍNE S PLC, VIZ TECHNICKÁ SPECIFIKACE | KUS | 4 | 0 | 0 |  |  | 0 | 0 | R-položka | 0 | 3 |  |  | 0
PP
VV |  |  |  | "viz. príloha c. 3.002"
TS |  |  |  | 1. Položka obsahuje: – veškerý podružný, pomocný a upevnovací materiál – technický popis viz. projektová dokumentace – uvedení do provozu, predepsané zkoušky, revize a atesty2. Položka neobsahuje: X3. Zpusob merení:Udává se pocet kusu kompletní konstrukce nebo práce.
P | 49 | R7464222 |  | REZERVNÍ VOZÍK S TRAKCNÍ USMERNOVACEM 6-TI PULSNÍ, UN 3,3 KV DC 750 A | KUS | 1 | 0 | 0 |  |  | 0 | 0 | R-položka | 0 | 3 |  |  | 0
PP
VV |  |  |  | "viz. príloha c. 3.002"
TS |  |  |  | 1. Položka obsahuje: – veškerý podružný, pomocný a upevnovací materiál – technický popis viz. projektová dokumentace – uvedení do provozu, predepsané zkoušky, revize a atesty2. Položka neobsahuje: X3. Zpusob merení:Udává se pocet kusu kompletní konstrukce nebo práce.
P | 50 | R746431 |  | KONSTRUKCE Z KOMPOZITU PRO PRIPOJENÍ KABELU 3KV DC K TRAKCNÍ VYHLAZOVACÍ TLUMIVCE, UN 3 KV DC 1750 A | KUS | 4 | 0 | 0 |  |  | 0 | 0 | R-položka | 0 | 3 |  |  | 0
PP
VV |  |  |  | "viz. príloha c. 3.002"
TS |  |  |  | 1. Položka obsahuje: – veškerý podružný, pomocný a upevnovací materiál – technický popis viz. projektová dokumentace – uvedení do provozu, predepsané zkoušky, revize a atesty2. Položka neobsahuje: X3. Zpusob merení:Udává se pocet kusu kompletní konstrukce nebo práce.
P | 51 | R7464411 |  | ROZVADEC TRAKCNÍ VN UN 3 KV DC - POLE NAPÁJECE S RYCHLOVYPÍNACEM, VCETNE OVLÁDACÍ SKRÍNE S DIGITÁLNÍ MULTIFUNKCNÍ OCHRANOU A FUNKCEMI PLC | KUS | 6 | 0 | 0 |  |  | 0 | 0 | R-položka | 0 | 3 |  |  | 0
PP
VV |  |  |  | "viz. príloha c. 3.002"
TS |  |  |  | 1. Položka obsahuje: – prípravu podkladu pro osazení vc. upevnovacího materiálu, veškerý podružný a pomocný materiál – technický popis viz. projektová dokumentace – zhotovení výrobní dokumentace, provedení zkoušek, dodání predepsaných zkoušek, revizí a atestu2. Položka neobsahuje: – SKR3. Zpusob merení:Udává se pocet kusu kompletní konstrukce nebo práce.
P | 52 | R7464412 |  | ROZVADEC TRAKCNÍ VN UN 3 KV DC - POLE NAPÁJECE S RYCHLOVYPÍNACEM A ODPOJOVACEM PLUS PÓLU S MP, VCETNE OVLÁDACÍ SKRÍNE S DIGITÁLNÍ MULTIFUNKCNÍ OCHRANOU A FUNKCEMI PLC, VIZ TECHNICKÁ SPECIFIKACE | KUS | 4 | 0 | 0 |  |  | 0 | 0 | R-položka | 0 | 3 |  |  | 0
PP
VV |  |  |  | "viz. príloha c. 3.002"
TS |  |  |  | 1. Položka obsahuje: – prípravu podkladu pro osazení vc. upevnovacího materiálu, veškerý podružný a pomocný materiál – technický popis viz. projektová dokumentace – zhotovení výrobní dokumentace, provedení zkoušek, dodání predepsaných zkoušek, revizí a atestu2. Položka neobsahuje: – SKR3. Zpusob merení:Udává se pocet kusu kompletní konstrukce nebo práce.
P | 53 | R7464431 |  | ROZVADEC TRAKCNÍ VN UN 3 KV DC - POLE S PODÉLNOU SPOJKOU S ODPOJOVACEM, UZEMNOVAC PRÍPOJNIC, VCETNE OVLÁDACÍ SKRÍNE S PLC, ZEMNÍ PROUDOVÁ OCHRANA, ZEMNÍ NAPETOVÁ OCHRANA, VIZ TECHNICKÁ SPECIFIKACE | KUS | 1 | 0 | 0 |  |  | 0 | 0 | R-položka | 0 | 3 |  |  | 0
PP
VV |  |  |  | "viz. príloha c. 3.002"
TS |  |  |  | 1. Položka obsahuje: – prípravu podkladu pro osazení vc. upevnovacího materiálu, veškerý podružný a pomocný materiál – technický popis viz. projektová dokumentace – zhotovení výrobní dokumentace, provedení zkoušek, dodání predepsaných zkoušek, revizí a atestu2. Položka neobsahuje: – SKR3. Zpusob merení:Udává se pocet kusu kompletní konstrukce nebo práce.
P | 54 | R7464432 |  | ROZVADEC TRAKCNÍ VN UN 3 KV DC - POLE S PODÉLNOU SPOJKOU S ODPOJOVACEM, UZEMNOVAC PRÍPOJNIC, VCETNE OVLÁDACÍ SKRÍNE , VIZ TECHNICKÁ SPECIFIKACE | KUS | 1 | 0 | 0 |  |  | 0 | 0 | R-položka | 0 | 3 |  |  | 0
PP
VV |  |  |  | "viz. príloha c. 3.002"
TS |  |  |  | 1. Položka obsahuje: – prípravu podkladu pro osazení vc. upevnovacího materiálu, veškerý podružný a pomocný materiál – technický popis viz. projektová dokumentace – zhotovení výrobní dokumentace, provedení zkoušek, dodání predepsaných zkoušek, revizí a atestu2. Položka neobsahuje: – SKR3. Zpusob merení:Udává se pocet kusu kompletní konstrukce nebo práce.
P | 55 | R746445 |  | R3 KV-DC OVLÁDACÍ SKRÍNE - ZKUŠEBNÍ ROZVADEC RYCHLOVYPÍNACE , VIZ TECHNICKÁ SPECIFIKACE | KUS | 1 | 0 | 0 |  |  | 0 | 0 | R-položka | 0 | 3 |  |  | 0
PP
VV |  |  |  | "viz. príloha c. 3.002"
TS |  |  |  | 1. Položka obsahuje: – veškerý podružný, pomocný a upevnovací materiál – technický popis viz. projektová dokumentace – uvedení do provozu, predepsané zkoušky, revize a atesty2. Položka neobsahuje: X3. Zpusob merení:Udává se pocet kusu kompletní konstrukce nebo práce.
P | 56 | R7464461 |  | ROZVADEC TRAKCNÍ VN UN 3 KV DC - ZÁKLADOVÝ RÁM POD ROZVADEC Z KOMPOZITNÍHO MATERIÁLU PRO JEDNO POLE ROZVADECE 3 KV DC | KUS | 12 | 0 | 0 |  |  | 0 | 0 | R-položka | 0 | 3 |  |  | 0
PP
VV |  |  |  | "viz. príloha c. 3.002"
TS |  |  |  | 1. Položka obsahuje: – veškerý podružný, pomocný a upevnovací materiál – technický popis viz. projektová dokumentace – uvedení do provozu, predepsané zkoušky, revize a atesty2. Položka neobsahuje: X3. Zpusob merení:Udává se pocet kusu kompletní konstrukce nebo práce.
P | 57 | R7464462 |  | ROZVADEC TRAKCNÍ VN UN 3 KV DC - IZOLACNÍ SKLOTEXTITOVÁ DESKA, TL. 4 MM POD ROZVADEC 3 KV DC A POD TRAKCNÍ USMERNOVACE 3 KV DC | M2 | 28.8 | 0 | 0 |  |  | 0 | 0 | R-položka | 0 | 3 |  |  | 0
PP
VV |  |  |  | "viz. príloha c. 3.002"
TS |  |  |  | 1. Položka obsahuje: – veškerý podružný, pomocný a upevnovací materiál – technický popis viz. projektová dokumentace – uvedení do provozu, predepsané zkoušky, revize a atesty2. Položka neobsahuje: X3. Zpusob merení:Udává se pocet kusu kompletní konstrukce nebo práce.
SD |  | 747 |  | Silnoproud - Zkoušky, revize a HZS | [6 empty] | 0 | 0
P | 58 | 747112 |  | KONTROLA MANIPULACNÍCH, OVLÁDACÍCH NEBO RELÉOVÝCH ROZVADECU, 1 POLE | KUS | 16 | 0 | 0 |  |  | 0 | 0 | 2023_OTSKP | 0 | 3 |  |  | 0
PP
VV |  |  |  | "viz. príloha c. 1.001"
TS |  |  |  | 1. Položka obsahuje: – cenu za kontrolu, revizi, serízení a uvedení do provozu zarízení dle príslušných norem a predpisu, vcetne vystavení protokolu2. Položka neobsahuje: X3. Zpusob merení:Udává se pocet kusu kompletní konstrukce nebo práce.
P | 59 | 747113 |  | KONTROLA STEJNOSMERNÝCH ROZVADECU, 1 POLE | KUS | 12 | 0 | 0 |  |  | 0 | 0 | 2023_OTSKP | 0 | 3 |  |  | 0
PP
VV |  |  |  | "viz. príloha c. 1.001"
TS |  |  |  | 1. Položka obsahuje: – cenu za kontrolu, revizi, serízení a uvedení do provozu zarízení dle príslušných norem a predpisu, vcetne vystavení protokolu2. Položka neobsahuje: X3. Zpusob merení:Udává se pocet kusu kompletní konstrukce nebo práce.
P | 60 | 747114 |  | KONTROLA USMERNOVACU NEBO MENICU, 1 POLE | KUS | 4 | 0 | 0 |  |  | 0 | 0 | 2023_OTSKP | 0 | 3 |  |  | 0
PP
VV |  |  |  | "viz. príloha c. 1.001"
TS |  |  |  | 1. Položka obsahuje: – cenu za kontrolu, revizi, serízení a uvedení do provozu zarízení dle príslušných norem a predpisu, vcetne vystavení protokolu2. Položka neobsahuje: X3. Zpusob merení:Udává se pocet kusu kompletní konstrukce nebo práce.
P | 61 | 747116 |  | KONTROLA ROZVADECU VN, BEZ NASTAVENÍ OCHRANY, 1 POLE | KUS | 16 | 0 | 0 |  |  | 0 | 0 | 2023_OTSKP | 0 | 3 |  |  | 0
PP
VV |  |  |  | "viz. príloha c. 1.001"
TS |  |  |  | 1. Položka obsahuje: – cenu za kontrolu, revizi, serízení a uvedení do provozu zarízení dle príslušných norem a predpisu, vcetne vystavení protokolu2. Položka neobsahuje: X3. Zpusob merení:Udává se pocet kusu kompletní konstrukce nebo práce.
P | 62 | 747122 |  | REVIZE, SERÍZENÍ A UVEDENÍ DO PROVOZU RÍDÍCÍ SKRÍNE PRO VN, 1 POLE | KUS | 16 | 0 | 0 |  |  | 0 | 0 | 2023_OTSKP | 0 | 3 |  |  | 0
PP
VV |  |  |  | "viz. príloha c. 1.001"
TS |  |  |  | 1. Položka obsahuje: – cenu za kontrolu, revizi, serízení a uvedení do provozu zarízení dle príslušných norem a predpisu, vcetne vystavení protokolu2. Položka neobsahuje: X3. Zpusob merení:Udává se pocet kusu kompletní konstrukce nebo práce.
P | 63 | 747144 |  | REVIZE, SERÍZENÍ A NASTAVENÍ OCHRANNÉHO A OVLÁDACÍHO TERMINÁLU, VCETNE VYSTAVENÍ PROTOKOLU | KUS | 10 | 0 | 0 |  |  | 0 | 0 | 2023_OTSKP | 0 | 3 |  |  | 0
PP
VV |  |  |  | "viz. príloha c. 1.001"
TS |  |  |  | 1. Položka obsahuje: – cenu za kontrolu, revizi, serízení a uvedení do provozu zarízení dle príslušných norem a predpisu, vcetne vystavení protokolu2. Položka neobsahuje: X3. Zpusob merení:Udává se pocet kusu kompletní konstrukce nebo práce.
P | 64 | 747213 |  | CELKOVÁ PROHLÍDKA, ZKOUŠENÍ, MERENÍ A VYHOTOVENÍ VÝCHOZÍ REVIZNÍ ZPRÁVY, PRO OBJEM IN PRES 500 DO 1000 TIS. KC | KUS | 1 | 0 | 0 |  |  | 0 | 0 | 2023_OTSKP | 0 | 3 |  |  | 0
PP
VV |  |  |  | "viz. príloha c. 1.001"
TS |  |  |  | 1. Položka obsahuje: – cenu za celkovou prohlídku zarízení PS/SO, vc. merení, komplexních zkoušek a revizi zarízení tohoto PS/SO autorizovaným revizním technikem na silnoproudá zarízení podle požadavku CSN, vcetne hodnocení a vyhotovení celkové revizní zprávy2. Položka neobsahuje: X3. Zpusob merení:Udává se pocet kusu kompletní konstrukce nebo práce.
P | 65 | 747214 |  | CELKOVÁ PROHLÍDKA, ZKOUŠENÍ, MERENÍ A VYHOTOVENÍ VÝCHOZÍ REVIZNÍ ZPRÁVY, PRO OBJEM IN - PRÍPLATEK ZA KAŽDÝCH DALŠÍCH I ZAPOCATÝCH 500 TIS. KC | KUS | 110 | 0 | 0 |  |  | 0 | 0 | 2023_OTSKP | 0 | 3 |  |  | 0
PP
VV |  |  |  | "viz. príloha c. 1.001"
TS |  |  |  | 1. Položka obsahuje: – cenu za celkovou prohlídku zarízení PS/SO, vc. merení, komplexních zkoušek a revizi zarízení tohoto PS/SO autorizovaným revizním technikem na silnoproudá zarízení podle požadavku CSN, vcetne hodnocení a vyhotovení celkové revizní zprávy2. Položka neobsahuje: X3. Zpusob merení:Udává se pocet kusu kompletní konstrukce nebo práce.
P | 66 | 747301 |  | PROVEDENÍ PROHLÍDKY A ZKOUŠKY PRÁVNICKOU OSOBOU, VYDÁNÍ PRUKAZU ZPUSOBILOSTI | KUS | 1 | 0 | 0 |  |  | 0 | 0 | 2023_OTSKP | 0 | 3 |  |  | 0
PP
VV |  |  |  | "viz. príloha c. 1.001"
TS |  |  |  | 1. Položka obsahuje: – cenu za vyhotovení dokladu právnickou osobou o silnoproudých zarízeních a vydání prukazu zpusobilosti2. Položka neobsahuje: X3. Zpusob merení:Udává se pocet kusu kompletní konstrukce nebo práce.
P | 67 | 747415 |  | MERENÍ ZEMNÍCH ODPORU - ZEMNICÍ SÍTE DÉLKY PÁSKU PRES 200 DO 500 M | KUS | 1 | 0 | 0 |  |  | 0 | 0 | 2023_OTSKP | 0 | 3 |  |  | 0
PP
VV |  |  |  | "viz. príloha c. 1.001"
TS |  |  |  | 1. Položka obsahuje: – cenu za merení dle príslušných norem a predpisu, vcetne vystavení protokolu2. Položka neobsahuje: X3. Zpusob merení:Udává se pocet kusu kompletní konstrukce nebo práce.
P | 68 | 747416 |  | MERENÍ ZEMNÍCH ODPORU - ZEMNICÍ SÍTE DÉLKY PÁSKU PRES 500 DO 1000 M | KUS | 1 | 0 | 0 |  |  | 0 | 0 | 2023_OTSKP | 0 | 3 |  |  | 0
PP
VV |  |  |  | "viz. príloha c. 1.001"
TS |  |  |  | 1. Položka obsahuje: – cenu za merení dle príslušných norem a predpisu, vcetne vystavení protokolu2. Položka neobsahuje: X3. Zpusob merení:Udává se pocet kusu kompletní konstrukce nebo práce.
P | 69 | 747423 |  | MERENÍ KROKOVÉHO A DOTYKOVÉHO NAPETÍ ZEMNÍCÍ SÍTE DO 200 M2 PLOCHY | KUS | 1 | 0 | 0 |  |  | 0 | 0 | 2023_OTSKP | 0 | 3 |  |  | 0
PP
VV |  |  |  | "viz. príloha c. 1.001"
TS |  |  |  | 1. Položka obsahuje: – cenu za merení dle príslušných norem a predpisu, vcetne vystavení protokolu2. Položka neobsahuje: X3. Zpusob merení:Udává se pocet kusu kompletní konstrukce nebo práce.
P | 70 | 747424 |  | MERENÍ KROKOVÉHO A DOTYKOVÉHO NAPETÍ ZEMNÍCÍ SÍTE ZA KAŽDÝCH DALŠÍCH 100 M2 | KUS | 3 | 0 | 0 |  |  | 0 | 0 | 2023_OTSKP | 0 | 3 |  |  | 0
PP
VV |  |  |  | "viz. príloha c. 1.001"
TS |  |  |  | 1. Položka obsahuje: – cenu za merení dle príslušných norem a predpisu, vcetne vystavení protokolu2. Položka neobsahuje: X3. Zpusob merení:Udává se pocet kusu kompletní konstrukce nebo práce.
P | 71 | 747511 |  | ZKOUŠKY VODICU A KABELU NN PRUREZU ŽÍLY DO 5X25 MM2 | KUS | 52 | 0 | 0 |  |  | 0 | 0 | 2023_OTSKP | 0 | 3 |  |  | 0
PP
VV |  |  |  | "viz. príloha c. 1.001"
TS |  |  |  | 1. Položka obsahuje: – cenu za provedení merení kabelu/ vodice vc. vyhotovení protokolu2. Položka neobsahuje: X3. Zpusob merení:Udává se pocet kusu kompletní konstrukce nebo práce.
P | 72 | 747521 |  | ZKOUŠKY VODICU A KABELU OVLÁDACÍCH OD 5 DO 12 ŽIL | KUS | 26 | 0 | 0 |  |  | 0 | 0 | 2023_OTSKP | 0 | 3 |  |  | 0
PP
VV |  |  |  | "viz. príloha c. 1.001"
TS |  |  |  | 1. Položka obsahuje: – cenu za provedení merení kabelu/ vodice vc. vyhotovení protokolu2. Položka neobsahuje: X3. Zpusob merení:Udává se pocet kusu kompletní konstrukce nebo práce.
P | 73 | 747522 |  | ZKOUŠKY VODICU A KABELU OVLÁDACÍCH PRES 12 DO 24 ŽIL | KUS | 19 | 0 | 0 |  |  | 0 | 0 | 2023_OTSKP | 0 | 3 |  |  | 0
PP
VV |  |  |  | "viz. príloha c. 1.001"
TS |  |  |  | 1. Položka obsahuje: – cenu za provedení merení kabelu/ vodice vc. vyhotovení protokolu2. Položka neobsahuje: X3. Zpusob merení:Udává se pocet kusu kompletní konstrukce nebo práce.
P | 74 | 747531 |  | ZKOUŠKY VODICU A KABELU VN ZVÝŠENÝM NAPETÍM DO 35 KV | KUS | 27 | 0 | 0 |  |  | 0 | 0 | 2023_OTSKP | 0 | 3 |  |  | 0
PP
VV |  |  |  | "viz. príloha c. 1.001"
TS |  |  |  | 1. Položka obsahuje: – cenu za provedení merení kabelu/ vodice vc. vyhotovení protokolu2. Položka neobsahuje: X3. Zpusob merení:Udává se pocet kusu kompletní konstrukce nebo práce.
P | 75 | 747532 |  | ZKOUŠKY VODICU A KABELU VN - PROVOZ MERÍCÍHO VOZU PO DOBU ZKOUŠEK VN KABELU | KUS | 27 | 0 | 0 |  |  | 0 | 0 | 2023_OTSKP | 0 | 3 |  |  | 0
PP
VV |  |  |  | "viz. príloha c. 1.001"
TS |  |  |  | 1. Položka obsahuje: – cenu za provedení merení kabelu/ vodice vc. vyhotovení protokolu2. Položka neobsahuje: X3. Zpusob merení:Udává se pocet kusu kompletní konstrukce nebo práce.
P | 76 | 747611 |  | MERENÍ EMC A EMI DLE CSN EN 50 121 V ROZSAHU PS/SO | KUS | 1 | 0 | 0 |  |  | 0 | 0 | 2023_OTSKP | 0 | 3 |  |  | 0
PP
VV |  |  |  | "viz. príloha c. 1.001"
TS |  |  |  | 1. Položka obsahuje: – cenu za merení dle príslušných norem a predpisu, vcetne vystavení protokolu2. Položka neobsahuje: X3. Zpusob merení:Udává se pocet kusu kompletní konstrukce nebo práce.
P | 77 | 747618 |  | MERENÍ VNEJŠÍ HLUCNOSTI TECHNOLOGICKÉHO ZARÍZENÍ V ROZSAHU PS | KUS | 1 | 0 | 0 |  |  | 0 | 0 | 2023_OTSKP | 0 | 3 |  |  | 0
PP
VV |  |  |  | "viz. príloha c. 1.001"
TS |  |  |  | 1. Položka obsahuje: – cenu za merení dle príslušných norem a predpisu, vcetne vystavení protokolu2. Položka neobsahuje: X3. Zpusob merení:Udává se pocet kusu kompletní konstrukce nebo práce.
P | 78 | 747701 |  | DOKONCOVACÍ MONTÁŽNÍ PRÁCE NA ELEKTRICKÉM ZARÍZENÍ | HOD | 240 | 0 | 0 |  |  | 0 | 0 | 2023_OTSKP | 0 | 3 |  |  | 0
PP
VV |  |  |  | "viz. príloha c. 1.001"
TS |  |  |  | 1. Položka obsahuje: – cenu za práce spojené s uvádením zarízení do provozu, drobné montážní práce v rozvadecích, koordinaci se zhotoviteli souvisejících zarízení apod.2. Položka neobsahuje: X3. Zpusob merení:Udává se cas v hodinách.
P | 79 | 747703 |  | ZKUŠEBNÍ PROVOZ | HOD | 72 | 0 | 0 |  |  | 0 | 0 | 2023_OTSKP | 0 | 3 |  |  | 0
PP
VV |  |  |  | "viz. príloha c. 1.001"
TS |  |  |  | 1. Položka obsahuje: – cenu za dobu kdy je zarízení po individálních zkouškách dáno do provozu s prokázáním technických a kvalitativních parametru zarízení2. Položka neobsahuje: X3. Zpusob merení:Udává se cas v hodinách.
P | 80 | 747704 |  | ZAŠKOLENÍ OBSLUHY | HOD | 16 | 0 | 0 |  |  | 0 | 0 | 2023_OTSKP | 0 | 3 |  |  | 0
PP
VV |  |  |  | "viz. príloha c. 1.001"
TS |  |  |  | 1. Položka obsahuje: – cenu za dobu kdy je s funkcí seznamována obsluha zarízení, vcetne odevzdání dokumentace skutecného provedení2. Položka neobsahuje: X3. Zpusob merení:Udává se cas v hodinách.
P | 81 | R7471441 |  | VÝPOCET NASTAVENÍ OCHRANNÉHO A OVLÁDACÍHO TERMINÁLU VCETNE PODKLADU PRO KONFIGURACI OCHRANNÝCH FUNKCÍ | KUS | 10 | 0 | 0 |  |  | 0 | 0 | R-položka | 0 | 3 |  |  | 0
PP
VV |  |  |  | "viz. príloha c. 1.001"
TS |  |  |  | 1. Položka obsahuje: – cenu za výpocet nastavení ochranného a ovládacího terminálu vcetne podkladu pro konfiguraci ochranných funkcí dle príslušných norem a predpisu, vcetne vystavení protokolu2. Položka neobsahuje: X3. Zpusob merení:Udává se pocet kusu kompletní konstrukce nebo práce.
P | 82 | R7471442 |  | VYPRACOVÁNÍ CHECK LISTU PRO OVLÁDACÍ TERMINÁL (SIGNÁLY, POVELY, MERENÍ, LOGIKA GOOSE, LED) | KUS | 15 | 0 | 0 |  |  | 0 | 0 | R-položka | 0 | 3 |  |  | 0
PP
VV |  |  |  | "viz. príloha c. 1.001"
TS |  |  |  | 1. Položka obsahuje: – cenu vypracování chcek listu pro ochranný a ovládací terminál dle príslušných norem a predpisu, vcetne vystavení protokolu2. Položka neobsahuje: X3. Zpusob merení:Udává se pocet kusu kompletní konstrukce nebo práce.
P | 83 | R7471443 |  | REVIZE, SERÍZENÍ A NASTAVENÍ OVLÁDACÍHO PLC, VCETNE VYSTAVENÍ PROTOKOLU | KUS | 5 | 0 | 0 |  |  | 0 | 0 | R-položka | 0 | 3 |  |  | 0
PP
VV |  |  |  | "viz. príloha c. 1.001"
TS |  |  |  | 1. Položka obsahuje: – cenu za kontrolu, revizi, serízení a uvedení do provozu zarízení dle príslušných norem a predpisu, vcetne vystavení protokolu2. Položka neobsahuje: X3. Zpusob merení:Udává se pocet kusu kompletní konstrukce nebo práce.
P | 84 | R747705 |  | REALIZACNÍ DOKUMENTACE ZAJIŠTOVANÁ ZHOTOVITELEM | KUS | 1 | 0 | 0 |  |  | 0 | 0 | R-položka | 0 | 3 |  |  | 0
PP
VV |  |  |  | "viz. príloha c. 1.001"
TS |  |  |  | 1. Položka obsahuje: – vypracování realizacní dokumentace k tomuto PS/SO, výrobne technická dokumentace zajištovaná zhotovitelem prací v rozsahu nezbytném pro urcení technických parametru použitých materiálu, dodávek a služeb. Obsahuje také schémata zapojení silových o ovládacích obvodu rozvadecu a zarízení, svorkovnicová schémata, tabulky vnejších spoju, check listy, popisy logických a blokovacích funkcí, rozmerové výkresy, aj. 2. Položka neobsahuje: X 3. Zpusob merení: Udává se pocet kusu kompletní realizacní dokumentace. Uvažuje se 3% z celkové ceny PS/SO.
SD |  | 748 |  | Silnoproud - Ostatní | [6 empty] | 0 | 0
P | 85 | 748151 |  | BEZPECNOSTNÍ TABULKA | KUS | 30 | 0 | 0 |  |  | 0 | 0 | 2023_OTSKP | 0 | 3 |  |  | 0
PP
VV |  |  |  | "viz. príloha c. 1.001"
TS |  |  |  | 1. Položka obsahuje: – veškeré príslušenství pro montáž2. Položka neobsahuje: X3. Zpusob merení:Udává se pocet kusu kompletní konstrukce nebo práce.
P | 86 | 748241 |  | PÍSMENA A CÍSLICE VÝŠKY DO 40 MM | KUS | 200 | 0 | 0 |  |  | 0 | 0 | 2023_OTSKP | 0 | 3 |  |  | 0
PP
VV |  |  |  | "viz. príloha c. 1.001"
TS |  |  |  | 1. Položka obsahuje: – zhotovení nápisu barvou pomocí šablon vc. podružného materiálu, rozmerení, dodání barvya redidla2. Položka neobsahuje: X3. Zpusob merení:Udává se pocet kusu kompletní konstrukce nebo práce.
P | 87 | 748242 |  | PÍSMENA A CÍSLICE VÝŠKY PRES 40 DO 100 MM | KUS | 200 | 0 | 0 |  |  | 0 | 0 | 2023_OTSKP | 0 | 3 |  |  | 0
PP
VV |  |  |  | "viz. príloha c. 1.001"
TS |  |  |  | 1. Položka obsahuje: – zhotovení nápisu barvou pomocí šablon vc. podružného materiálu, rozmerení, dodání barvya redidla2. Položka neobsahuje: X3. Zpusob merení:Udává se pocet kusu kompletní konstrukce nebo práce.
P | 88 | 748243 |  | PÍSMENA A CÍSLICE VÝŠKY PRES 100 DO 150 MM | KUS | 200 | 0 | 0 |  |  | 0 | 0 | 2023_OTSKP | 0 | 3 |  |  | 0
PP
VV |  |  |  | "viz. príloha c. 1.001"
TS |  |  |  | 1. Položka obsahuje: – zhotovení nápisu barvou pomocí šablon vc. podružného materiálu, rozmerení, dodání barvya redidla2. Položka neobsahuje: X3. Zpusob merení:Udává se pocet kusu kompletní konstrukce nebo práce.
P | 89 | 748244 |  | PÍSMENA A CÍSLICE VÝŠKY PRES 150 DO 250 MM | KUS | 100 | 0 | 0 |  |  | 0 | 0 | 2023_OTSKP | 0 | 3 |  |  | 0
PP
VV |  |  |  | "viz. príloha c. 1.001"
TS |  |  |  | 1. Položka obsahuje: – zhotovení nápisu barvou pomocí šablon vc. podružného materiálu, rozmerení, dodání barvya redidla2. Položka neobsahuje: X3. Zpusob merení:Udává se pocet kusu kompletní konstrukce nebo práce.
P | 90 | R748129 |  | DIELEKTRICKÝ KOBEREC ŠÍRE 1000 MM, DIELEKTRICKÁ PEVNOST 50 KV | M | 57 | 0 | 0 |  |  | 0 | 0 | R-položka | 0 | 3 |  |  | 0
PP
VV |  |  |  | "viz. príloha c. 1.001"
TS |  |  |  | 1. Položka obsahuje: – veškeré príslušenství pro montáž2. Položka neobsahuje: X3. Zpusob merení:Udává se pocet kusu kompletní konstrukce nebo práce.
SD |  | 990 |  | Likvidace odpadu vc. dopravy | [6 empty] | 0 | 0
P | 91 | R015240 | 901 | NEOCENOVAT - POPLATKY ZA LIKVIDACI ODPADU NEKONTAMINOVANÝCH - 20 03 01 SMESNÝ KOMUNÁLNÍ ODPAD, VCETNE DOPRAVY | T | 0.1 | 0 | 0 |  |  | 0 | 0 | R-položka | 0 | 3 |  |  | 0
PP |  |  |  | Evidencní položka, Neocenovat v objektu SO/PS, položka se ocenuje pouze v objektu SO 90-90
VV |  |  |  | "viz. príloha c. 1.001"
TS |  |  |  | 1. Položka obsahuje: – veškeré poplatky provozovateli skládky, recyklacní linky nebo jiného zarízení na zpracování nebo likvidaci odpadu související s prevzetím, uložením, zpracováním nebo likvidací odpadu – náklady spojené s dopravou z místa stavby na místo prevzetí provozovatelem skládky, recyklacní linky nebo jiného zarízení na zpracování nebo likvidaci odpadu – náklady spojené s vyložením a manipulací s materiálem v míste skládky 2. Položka neobsahuje: – náklady spojené s naložením a manipulací materiálem 3. Zpusob merení: Tunou se rozumí hmotnost odpadu vytrídeného v souladu se zákonem c. 541/2020 Sb., o nakládání s odpady, v platném znení.
P | 92 | R015890 | 901 | NEOCENOVAT - POPLATKY ZA LIKVIDACI ODPADU NEKONTAMINOVANÝCH - 17 04 11 - KABELY A VODICE BEZ NEBEZPECNÝCH LÁTEK, VCETNE DOPRAVY | T | 0.2 | 0 | 0 |  |  | 0 | 0 | R-položka | 0 | 3 |  |  | 0
PP |  |  |  | "Evidencní položka, neocenovat v objektu SO/PS, položka se ocenuje pouze v objektu SO 90-90. Druhotná surovina - výkup"
VV |  |  |  | "viz. príloha c. 1.001"
TS |  |  |  | "1. Položka obsahuje: – veškeré poplatky provozovateli skládky, recyklacní linky nebo jiného zarízení na zpracování nebo likvidaci odpadu související s prevzetím, uložením, zpracováním nebo likvidací odpadu – náklady spojené s dopravou z místa stavby na místo prevzetí provozovatelem skládky, recyklacní linky nebo jiného zarízení na zpracování nebo likvidaci odpadu – náklady spojené s vyložením a manipulací s materiálem v míste skládky 2. Položka neobsahuje: – náklady spojené s naložením a manipulací materiálem 3. Zpusob merení: Tunou se rozumí hmotnost odpadu vytrídeného v souladu se zákonem c. 541/2020 Sb., o nakládání s odpady, v platném znení."
P | 93 | R015910 | 901 | NEOCENOVAT - POPLATKY ZA LIKVIDACI ODPADU NEKONTAMINOVANÝCH - 15 01 02 - OBALY PLASTOVÉ, VCETNE DOPRAVY | T | 0.2 | 0 | 0 |  |  | 0 | 0 | R-položka | 0 | 3 |  |  | 0
PP |  |  |  | "Evidencní položka, neocenovat v objektu SO/PS, položka se ocenuje pouze v objektu SO 90-90. V prípade možnosti je u odpadu uprednostnována recyklace pred skládkováním."
VV |  |  |  | "viz. príloha c. 1.001"
TS |  |  |  | "1. Položka obsahuje: – veškeré poplatky provozovateli skládky, recyklacní linky nebo jiného zarízení na zpracování nebo likvidaci odpadu související s prevzetím, uložením, zpracováním nebo likvidací odpadu – náklady spojené s dopravou z místa stavby na místo prevzetí provozovatelem skládky, recyklacní linky nebo jiného zarízení na zpracování nebo likvidaci odpadu – náklady spojené s vyložením a manipulací s materiálem v míste skládky 2. Položka neobsahuje: – náklady spojené s naložením a manipulací materiálem 3. Zpusob merení: Tunou se rozumí hmotnost odpadu vytrídeného v souladu se zákonem c. 541/2020 Sb., o nakládání s odpady, v platném znení."
P | 94 | R015920 | 901 | NEOCENOVAT - POPLATKY ZA LIKVIDACI ODPADU NEKONTAMINOVANÝCH - 15 01 01 - OBALY PAPÍROVÉ, VCETNE DOPRAVY | T | 0.2 | 0 | 0 |  |  | 0 | 0 | R-položka | 0 | 3 |  |  | 0
PP |  |  |  | "Evidencní položka, Neocenovat v objektu SO/PS, položka se ocenuje pouze v objektu SO 90-90 V prípade možnosti je u odpadu uprednostnována recyklace pred skládkováním."
VV |  |  |  | "viz. príloha c. 1.001"
TS |  |  |  | "1. Položka obsahuje: – veškeré poplatky provozovateli skládky, recyklacní linky nebo jiného zarízení na zpracování nebo likvidaci odpadu související s prevzetím, uložením, zpracováním nebo likvidací odpadu – náklady spojené s dopravou z místa stavby na místo prevzetí provozovatelem skládky, recyklacní linky nebo jiného zarízení na zpracování nebo likvidaci odpadu – náklady spojené s vyložením a manipulací s materiálem v míste skládky 2. Položka neobsahuje: – náklady spojené s naložením a manipulací materiálem 3. Zpusob merení: Tunou se rozumí hmotnost odpadu vytrídeného v souladu se zákonem c. 541/2020 Sb., o nakládání s odpady, v platném znení."

## PS 27-03-36
SŽDC05 | [14 empty] | 3
S | Stavba: | 5533520002-zm18 |  | XDC_Ceska-Trebova-cast1-zm18-20240920 | [6 empty] | D.1.3.3 | 0 | AspeEsticon | 0 | 2
O | Objekt: | D.1.3.3 |  | Silnoproudá technologie trakcních napájecích stanic | [9 empty] | 0.15 | 2
Typ | Poř. číslo | Kód položky | Varianta | Název položky | MJ | Množství | Jednotková hmotnost | Celková hmotnost |  |  | Jednotková cena |  | Cenové soustavy | 0.21
Dodávka
[9 empty] | Jednotková | Celkem | Jednotková | Celkem |  |  |  | Počet položek s nulovou cenou | 0
O1 |  | PS 27-03-36 |  | TNS Ceská Trebová, rozvodna 22kV | [6 empty] | 0 | 0
SD |  | 70 |  | Všeobecné práce pro silnoproud a slaboproud | [6 empty] | 0 | 0
P | 1 | 703113 |  | KABELOVÝ ROŠT/LÁVKA NOSNÝ ŽÁROVE ZINKOVANÝ VCETNE UPEVNENÍ A PRÍSLUŠENSTVÍ SVETLÉ ŠÍRKY PRES 250 DO 400 MM | M | 262 | 0 | 0 |  |  | 0 | 0 | 2023_OTSKP | 0 | 3 |  |  | 0
PP
VV |  |  |  | "viz. príloha c. 2.041, 2.042, 2.043, 2.044"
TS |  |  |  | 1. Položka obsahuje: – kompletní montáž, rozmerení, upevnení, svárení, rezání, spojování a pod. – veškerý spojovací a montážní materiál vc. upevnovacího materiálu ( stojky, držáky, konzoly apod.) – elektrické pospojování – pomocné mechanismy a náter2. Položka neobsahuje: – víko a kabelové príchytky3. Zpusob merení:Merí se metr délkový.
P | 2 | 703114 |  | KABELOVÝ ROŠT/LÁVKA NOSNÝ ŽÁROVE ZINKOVANÝ VCETNE UPEVNENÍ A PRÍSLUŠENSTVÍ SVETLÉ ŠÍRKY PRES 400 DO 600 MM | M | 172 | 0 | 0 |  |  | 0 | 0 | 2023_OTSKP | 0 | 3 |  |  | 0
PP
VV |  |  |  | "viz. príloha c. 2.041, 2.042, 2.043, 2.044"
TS |  |  |  | 1. Položka obsahuje: – kompletní montáž, rozmerení, upevnení, svárení, rezání, spojování a pod. – veškerý spojovací a montážní materiál vc. upevnovacího materiálu ( stojky, držáky, konzoly apod.) – elektrické pospojování – pomocné mechanismy a náter2. Položka neobsahuje: – víko a kabelové príchytky3. Zpusob merení:Merí se metr délkový.
P | 3 | 703213 |  | KABELOVÝ ŽLAB NOSNÝ/DRÁTENÝ ŽÁROVE ZINKOVANÝ VCETNE UPEVNENÍ A PRÍSLUŠENSTVÍ SVETLÉ ŠÍRKY PRES 250 DO 400 MM | M | 93 | 0 | 0 |  |  | 0 | 0 | 2023_OTSKP | 0 | 3 |  |  | 0
PP
VV |  |  |  | "viz. príloha c. 2.041, 2.042, 2.043, 2.044"
TS |  |  |  | 1. Položka obsahuje: – kompletní montáž, rozmerení, upevnení, svárení, rezání, spojování a pod. – veškerý spojovací a montážní materiál – pomocné mechanismy a náter2. Položka neobsahuje: X3. Zpusob merení:Merí se metr délkový.
P | 4 | 703214 |  | KABELOVÝ ŽLAB NOSNÝ/DRÁTENÝ ŽÁROVE ZINKOVANÝ VCETNE UPEVNENÍ A PRÍSLUŠENSTVÍ SVETLÉ ŠÍRKY PRES 400 DO 600 MM | M | 223 | 0 | 0 |  |  | 0 | 0 | 2023_OTSKP | 0 | 3 |  |  | 0
PP
VV |  |  |  | "viz. príloha c. 2.041, 2.042, 2.043, 2.044"
TS |  |  |  | 1. Položka obsahuje: – kompletní montáž, rozmerení, upevnení, svárení, rezání, spojování a pod. – veškerý spojovací a montážní materiál – pomocné mechanismy a náter2. Položka neobsahuje: X3. Zpusob merení:Merí se metr délkový.
P | 5 | 703313 |  | KRYT K NOSNÉMU ŽLABU/ROŠTU ŽÁROVE ZINKOVANÝ VCETNE UPEVNENÍ A PRÍSLUŠENSTVÍ SVETLÉ ŠÍRKY PRES 250 DO 400 MM | M | 93 | 0 | 0 |  |  | 0 | 0 | 2023_OTSKP | 0 | 3 |  |  | 0
PP
VV |  |  |  | "viz. príloha c. 2.041, 2.042, 2.043, 2.044"
TS |  |  |  | 1. Položka obsahuje: – kompletní montáž, rozmerení, upevnení, rezání, spojování a pod. – veškerý spojovací a montážní materiál vc. upevnovacího materiálu ( držáky apod.) – pomocné mechanismy2. Položka neobsahuje: X3. Zpusob merení:Merí se metr délkový.
P | 6 | 703314 |  | KRYT K NOSNÉMU ŽLABU/ROŠTU ŽÁROVE ZINKOVANÝ VCETNE UPEVNENÍ A PRÍSLUŠENSTVÍ SVETLÉ ŠÍRKY PRES 400 DO 600 MM | M | 223 | 0 | 0 |  |  | 0 | 0 | 2023_OTSKP | 0 | 3 |  |  | 0
PP
VV |  |  |  | "viz. príloha c. 2.041, 2.042, 2.043, 2.044"
TS |  |  |  | 1. Položka obsahuje: – kompletní montáž, rozmerení, upevnení, rezání, spojování a pod. – veškerý spojovací a montážní materiál vc. upevnovacího materiálu ( držáky apod.) – pomocné mechanismy2. Položka neobsahuje: X3. Zpusob merení:Merí se metr délkový.
P | 7 | 703412 |  | ELEKTROINSTALACNÍ TRUBKA PLASTOVÁ VCETNE UPEVNENÍ A PRÍSLUŠENSTVÍ DN PRUMERU PRES 25 DO 40 MM | M | 150 | 0 | 0 |  |  | 0 | 0 | 2023_OTSKP | 0 | 3 |  |  | 0
PP
VV |  |  |  | "viz. príloha c. 2.041, 2.042, 2.043, 2.044"
TS |  |  |  | 1. Položka obsahuje: – prípravu podkladu pro osazení2. Položka neobsahuje: X3. Zpusob merení:Merí se metr délkový.
P | 8 | 703713 |  | IZOLACNÍ DESKA DO KABELOVÉ LÁVKY VCETNE NAREZÁNÍ TLOUŠTKY PRES 15 MM | M2 | 75 | 0 | 0 |  |  | 0 | 0 | 2023_OTSKP | 0 | 3 |  |  | 0
PP
VV |  |  |  | "viz. príloha c. 2.041, 2.042, 2.043, 2.044"
TS |  |  |  | 1. Položka obsahuje: – proražení otvoru zdivem o prurezu od 0,01 do 0,025m2 – úpravu a zacištení omítky po montáži vedení – pomocné mechanismy2. Položka neobsahuje: – protipožární ucpávku3. Zpusob merení:Udává se pocet kusu kompletní konstrukce nebo práce.
P | 9 | 703721 |  | KABELOVÁ PRÍCHYTKA PRO ROZSAH UPNUTÍ DO 25 MM | KUS | 1100 | 0 | 0 |  |  | 0 | 0 | 2023_OTSKP | 0 | 3 |  |  | 0
PP
VV |  |  |  | "viz. príloha c. 2.041, 2.042, 2.043, 2.044"
TS |  |  |  | 1. Položka obsahuje: – prípravu podkladu pro osazení2. Položka neobsahuje: X3. Zpusob merení:Merí se metr délkový.
P | 10 | 703742R1 |  | KABELOVÁ PRÍCHYTKA VN VCETNE UPEVNENÍ A PRÍSLUŠENSTVÍ PRO ROZSAH UPNUTÍ 3X OD 26 DO 50 MM (V TESNÉM TROJÚHELNÍKU) | KUS | 707 | 0 | 0 |  |  | 0 | 0 | 2022_OTSKP | 0 | 3 |  |  | 0
PP
VV |  |  |  | "viz. príloha c. 2.041, 2.042, 2.043, 2.044"
TS |  |  |  | 1. Položka obsahuje: – kompletní montáž, rozmerení, upevnení, svárení, rezání, spojování a pod. – veškerý spojovací a montážní materiál vc. upevnovacího materiálu ( stojky, držáky, konzoly apod.) – elektrické pospojování – pomocné mechanismy a náter2. Položka neobsahuje: – víko a kabelové príchytky3. Zpusob merení:Merí se metr délkový.
P | 11 | 703743 |  | KABELOVÁ PRÍCHYTKA VN VCETNE UPEVNENÍ A PRÍSLUŠENSTVÍ PRO ROZSAH UPNUTÍ OD 51 DO 90 MM | KUS | 920 | 0 | 0 |  |  | 0 | 0 | 2023_OTSKP | 0 | 3 |  |  | 0
PP
VV |  |  |  | "viz. príloha c. 2.041, 2.042, 2.043, 2.044"
TS |  |  |  | 1. Položka obsahuje: – kompletní montáž, rozmerení, upevnení, svárení, rezání, spojování a pod. – veškerý spojovací a montážní materiál vc. upevnovacího materiálu ( stojky, držáky, konzoly apod.) – elektrické pospojování – pomocné mechanismy a náter2. Položka neobsahuje: – víko a kabelové príchytky3. Zpusob merení:Merí se metr délkový.
P | 12 | 703751 |  | PROTIPOŽÁRNÍ UCPÁVKA POD ROZVADEC DO EI 90 MIN. | M2 | 18.65 | 0 | 0 |  |  | 0 | 0 | 2023_OTSKP | 0 | 3 |  |  | 0
PP
VV |  |  |  | "viz. príloha c. 2.010, 2.011"
TS |  |  |  | Položka obsahuje: Dodávku a montáž protipožární ucpávky vc. príslušenství a pomocného materiálu, vyhotovéní a dodání atestu. Dále obsahuje cenu za pom. mechanismy vcetne všech ostatních vedlejších nákladu.
P | 13 | 703752 |  | PROTIPOŽÁRNÍ UCPÁVKA STENOU/STROPEM, TL DO 50CM, DO EI 90 MIN. | M2 | 4.92 | 0 | 0 |  |  | 0 | 0 | 2023_OTSKP | 0 | 3 |  |  | 0
PP
VV |  |  |  | "viz. príloha c. 2.010, 2.011"
TS |  |  |  | Položka obsahuje: Dodávku a montáž protipožární ucpávky vc. príslušenství a pomocného materiálu, vyhotovéní a dodání atestu. Dále obsahuje cenu za pom. mechanismy vcetne všech ostatních vedlejších nákladu.
P | 14 | 703754 |  | PROTIPOŽÁRNÍ UCPÁVKA PROSTUPU KABELOVÉHO PR. DO 110MM, DO EI 90 MIN. | KUS | 11 | 0 | 0 |  |  | 0 | 0 | 2023_OTSKP | 0 | 3 |  |  | 0
PP
VV |  |  |  | "viz. príloha c. 2.010, 2.011"
TS |  |  |  | Položka obsahuje: Dodávku a montáž protipožární ucpávky vc. príslušenství a pomocného materiálu, vyhotovéní a dodání atestu. Dále obsahuje cenu za pom. mechanismy vcetne všech ostatních vedlejších nákladu.
P | 15 | 703755 |  | PROTIPOŽÁRNÍ UCPÁVKA PROSTUPU KABELOVÉHO PR. DO 200MM, DO EI 90 MIN. | KUS | 177 | 0 | 0 |  |  | 0 | 0 | 2023_OTSKP | 0 | 3 |  |  | 0
PP
VV |  |  |  | "viz. príloha c. 2.010, 2.011"
TS |  |  |  | Položka obsahuje: Dodávku a montáž protipožární ucpávky vc. príslušenství a pomocného materiálu, vyhotovéní a dodání atestu. Dále obsahuje cenu za pom. mechanismy vcetne všech ostatních vedlejších nákladu.
P | 16 | 709513 |  | PODPURNÉ A POMOCNÉ KONSTRUKCE OCELOVÉ Z PROFILU SVAROVANÝCH A ŠROUBOVANÝCH S POVRCHOVOU ÚPRAVOU ŽÁROVÝM ZINKOVÁNÍM | KG | 550 | 0 | 0 |  |  | 0 | 0 | 2023_OTSKP | 0 | 3 |  |  | 0
PP
VV |  |  |  | "viz. príloha c. 2.010, 2.011"
TS |  |  |  | 1. Položka obsahuje: – kompletní montáž, rozmerení, upevnení, rezání, spojování a pod. – veškerý spojovací a montážní materiál vc. upevnovacího materiálu ( držáky apod.) – pomocné mechanismy2. Položka neobsahuje: X3. Zpusob merení:Udává se pocet kusu kompletní konstrukce nebo práce.
P | 17 | 709523 |  | PODPURNÉ A POMOCNÉ KONSTRUKCE OCELOVÉ Z PLECHU TL. DO 5 MM S POVRCHOVOU ÚPRAVOU ŽÁROVÝM ZINKOVÁNÍM | KG | 220 | 0 | 0 |  |  | 0 | 0 | 2023_OTSKP | 0 | 3 |  |  | 0
PP
VV |  |  |  | "viz. príloha c. 2.010, 2.011"
TS |  |  |  | 1. Položka obsahuje: – kompletní montáž, rozmerení, upevnení, rezání, spojování a pod. – veškerý spojovací a montážní materiál vc. upevnovacího materiálu ( držáky apod.) – pomocné mechanismy2. Položka neobsahuje: X3. Zpusob merení:Udává se pocet kusu kompletní konstrukce nebo práce.
P | 18 | R7031131 |  | KABELOVÝ ROŠT/LÁVKA NOSNÝ ŽÁROVE ZINKOVANÝ VCETNE UPEVNENÍ A PRÍSLUŠENSTVÍ SVETLÉ ŠÍRKY 400 MM PRO VELKÝ ROZPON (8 M) | KUS | 32 | 0 | 0 |  |  | 0 | 0 | 2023_OTSKP | 0 | 3 |  |  | 0
PP
VV |  |  |  | "viz. príloha c. 2.041, 2.042, 2.043, 2.044"
TS |  |  |  | 1. Položka obsahuje: – kompletní montáž, rozmerení, upevnení, svárení, rezání, spojování a pod. – veškerý spojovací a montážní materiál vc. upevnovacího materiálu ( stojky, držáky, konzoly apod.) – elektrické pospojování – pomocné mechanismy a náter2. Položka neobsahuje: – víko a kabelové príchytky3. Zpusob merení:Merí se metr délkový.
P | 19 | R7031132 |  | OBLOUK HORIZONTÁLNÍ 90° PRO KABELOVÝ ROŠT/LÁVKA NOSNÝ ŽÁROVE ZINKOVANÝ VCETNE UPEVNENÍ A PRÍSLUŠENSTVÍ SVETLÉ ŠÍRKY 400 MM PRO VELKÝ ROZPON (8 M), VNITRNÍ POLOMER R=500 MM | KUS | 4 | 0 | 0 |  |  | 0 | 0 | 2023_OTSKP | 0 | 3 |  |  | 0
PP
VV |  |  |  | "viz. príloha c. 2.041, 2.042, 2.043, 2.044"
TS |  |  |  | 1. Položka obsahuje: – kompletní montáž, rozmerení, upevnení, svárení, rezání, spojování a pod. – veškerý spojovací a montážní materiál vc. upevnovacího materiálu ( stojky, držáky, konzoly apod.) – elektrické pospojování – pomocné mechanismy a náter2. Položka neobsahuje: – víko a kabelové príchytky3. Zpusob merení:Merí se metr délkový.
P | 20 | R7031141 |  | OBLOUK HORIZONTÁLNÍ 90° PRO KABELOVÝ ROŠT/LÁVKA NOSNÝ ŽÁROVE ZINKOVANÝ VCETNE UPEVNENÍ A PRÍSLUŠENSTVÍ SVETLÉ ŠÍRKY PRES 400 DO 600 MM, VNITRNÍ POLOMER R=600 MM | KUS | 67 | 0 | 0 |  |  | 0 | 0 | R-položka | 0 | 3 |  |  | 0
PP
VV |  |  |  | "viz. príloha c. 2.041, 2.042, 2.043, 2.044"
TS |  |  |  | 1. Položka obsahuje: – kompletní montáž, rozmerení, upevnení, svárení, rezání, spojování a pod. – veškerý spojovací a montážní materiál vc. upevnovacího materiálu ( stojky, držáky, konzoly apod.) – elektrické pospojování – pomocné mechanismy a náter2. Položka neobsahuje: – víko a kabelové príchytky3. Zpusob merení:Merí se metr délkový.
P | 21 | R7031142 |  | SROJINA PRO KABELOVÉ LÁVKY/ŽLABY PRO UPEVNENÍ MEZI PODLAHU A STROP DO PROSTORU, DÉLKA DO 3M | KUS | 300 | 0 | 0 |  |  | 0 | 0 | R-položka | 0 | 3 |  |  | 0
PP
VV |  |  |  | "viz. príloha c. 2.041, 2.042, 2.043, 2.044"
TS |  |  |  | 1. Položka obsahuje: – kompletní montáž, rozmerení, upevnení, svárení, rezání, spojování a pod. – veškerý spojovací a montážní materiál vc. upevnovacího materiálu ( stojky, držáky, konzoly apod.) – elektrické pospojování – pomocné mechanismy a náter2. Položka neobsahuje: – víko a kabelové príchytky3. Zpusob merení:Merí se metr délkový.
P | 22 | R706212 |  | VODE A PLYNOTESNÁ UCPÁVKA PRO DN OTVORU 65 - 110mm | KUS | 11 | 0 | 0 |  |  | 0 | 0 | R-položka | 0 | 3 |  |  | 0
PP
VV |  |  |  | "viz. príloha c. 2.010, 2.011"
TS |  |  |  | 1. Položka obsahuje: – dodávku a montáž kabelové ucpávky vc. príslušenství ( utesnovací spony apod. ) a pomocného materiálu, vyhotovení a dodání atestu. – pomocné mechanismy 2. Položka neobsahuje: X 3. Zpusob merení: Udává se pocet kusu kompletní konstrukce nebo práce.
P | 23 | R706213 |  | VODE A PLYNOTESNÁ UCPÁVKA PRO DN OTVORU NAD 110mm | KUS | 177 | 0 | 0 |  |  | 0 | 0 | R-položka | 0 | 3 |  |  | 0
PP
VV |  |  |  | "viz. príloha c. 2.010, 2.011"
TS |  |  |  | 1. Položka obsahuje: – dodávku a montáž kabelové ucpávky vc. príslušenství ( utesnovací spony apod. ) a pomocného materiálu, vyhotovení a dodání atestu. – pomocné mechanismy 2. Položka neobsahuje: X 3. Zpusob merení: Udává se pocet kusu kompletní konstrukce nebo práce.
P | 24 | R706215 |  | PROTIPOŽÁRNÍ UCPÁVKA EI60 A UCPÁVKA PROTI TLAKOVÉ VODE 1 BAR, POLYMEROVÝ BEZHALOGENOVÝ MODUL 60 X 60 MM, PRO JEDEN KABEL PRUMERU 31 AŽ 54 MM (DLE TYPU MODULU) PRO KOMPRESNÍ UTESNENÍ KABELU | KUS | 180 | 0 | 0 |  |  | 0 | 0 | R-položka | 0 | 3 |  |  | 0
PP
VV |  |  |  | "viz. príloha c. 2.010, 2.011"
TS |  |  |  | 1. Položka obsahuje: – dodávku a montáž protipožární ucpávky vc. príslušenství a pomocného materiálu, vyhotovéní a dodání atestu – pomocné mechanismy 2. Položka neobsahuje: X 3. Zpusob merení: Merí se plocha v metrech ctverecných.
P | 25 | R706216 |  | PROTIPOŽÁRNÍ UCPÁVKA EI60 A UCPÁVKA PROTI TLAKOVÉ VODE 1 BAR, POLYMEROVÝ BEZHALOGENOVÝ MODUL 30 X 30 MM, PRO JEDEN KABEL PRUMERU 12 AŽ 24 MM (DLE TYPU MODULU) PRO KOMPRESNÍ UTESNENÍ KABELU | KUS | 216 | 0 | 0 |  |  | 0 | 0 | R-položka | 0 | 3 |  |  | 0
PP
VV |  |  |  | "viz. príloha c. 2.010, 2.011"
TS |  |  |  | 2. Položka obsahuje: – dodávku a montáž protipožární ucpávky vc. príslušenství a pomocného materiálu, vyhotovéní a dodání atestu – pomocné mechanismy 2. Položka neobsahuje: X 3. Zpusob merení: Merí se plocha v metrech ctverecných.
P | 26 | R706217 |  | PROTIPOŽÁRNÍ UCPÁVKA EI60 A UCPÁVKA PROTI TLAKOVÉ VODE 1 BAR, KOMPRESNÍ KLÍN PRO MODUL ŠÍRE 120 MM PRO KOMPRESNÍ UTESNENÍ KABELU | KUS | 39 | 0 | 0 |  |  | 0 | 0 | R-položka | 0 | 3 |  |  | 0
PP
VV |  |  |  | "viz. príloha c. 2.010, 2.011"
TS |  |  |  | 3. Položka obsahuje: – dodávku a montáž protipožární ucpávky vc. príslušenství a pomocného materiálu, vyhotovéní a dodání atestu – pomocné mechanismy 2. Položka neobsahuje: X 3. Zpusob merení: Merí se plocha v metrech ctverecných.
P | 27 | R706218 |  | PROTIPOŽÁRNÍ UCPÁVKA EI60 A UCPÁVKA PROTI TLAKOVÉ VODE 1 BAR, VYMEZOVASCÍ DESTICKA ŠÍRE 120 MM PRO KOMPRESNÍ UTESNENÍ KABELU | KUS | 105 | 0 | 0 |  |  | 0 | 0 | R-položka | 0 | 3 |  |  | 0
PP
VV |  |  |  | "viz. príloha c. 2.010, 2.011"
TS |  |  |  | 4. Položka obsahuje: – dodávku a montáž protipožární ucpávky vc. príslušenství a pomocného materiálu, vyhotovéní a dodání atestu – pomocné mechanismy 2. Položka neobsahuje: X 3. Zpusob merení: Merí se plocha v metrech ctverecných.
SD |  | 741 |  | Silnoproud - Elektroinstalacní materiál, ocelové konstrukce, uzemnení | [6 empty] | 0 | 0
P | 28 | 741812 |  | UZEMNOVACÍ VODIC NA POVRCHU FEZN PRES 120 DO 300 MM2 | M | 1350 | 0 | 0 |  |  | 0 | 0 | 2023_OTSKP | 0 | 3 |  |  | 0
PP
VV |  |  |  | "viz. príloha c. 2.005, 2.006"
TS |  |  |  | 1. Položka obsahuje: – uchycení vodice na povrch vc. podper, konzol, svorek a pod. – merení, delení, spojování – náter2. Položka neobsahuje: X3. Zpusob merení:Merí se metr délkový.
P | 29 | 741C01 |  | EKVIPOTENCIÁLNÍ PRÍPOJNICE | KUS | 8 | 0 | 0 |  |  | 0 | 0 | 2023_OTSKP | 0 | 3 |  |  | 0
PP
VV |  |  |  | "viz. príloha c. 2.005, 2.006"
TS |  |  |  | 1. Položka obsahuje: – veškeré práce a materiál obsažený v názvu položky2. Položka neobsahuje: X3. Zpusob merení:Udává se pocet kusu kompletní konstrukce nebo práce.
P | 30 | 741C02 |  | UZEMNOVACÍ SVORKA | KUS | 180 | 0 | 0 |  |  | 0 | 0 | 2023_OTSKP | 0 | 3 |  |  | 0
PP
VV |  |  |  | "viz. príloha c. 2.005, 2.006"
TS |  |  |  | 1. Položka obsahuje: – veškeré príslušenství2. Položka neobsahuje: X3. Zpusob merení:Udává se pocet kusu kompletní konstrukce nebo práce.
P | 31 | 741C03 |  | POUZDRO PRO PRUCHOD PÁSKU STENOU | KUS | 33 | 0 | 0 |  |  | 0 | 0 | 2023_OTSKP | 0 | 3 |  |  | 0
PP
VV |  |  |  | "viz. príloha c. 2.005, 2.006"
TS |  |  |  | 1. Položka obsahuje: – vyhotovení otvoru pro pouzdro a jeho zatesnení2. Položka neobsahuje: X3. Zpusob merení:Udává se pocet kusu kompletní konstrukce nebo práce.
P | 32 | 741C04 |  | OCHRANNÉ POSPOJOVÁNÍ CU VODICEM DO 16 MM2 | KUS | 180 | 0 | 0 |  |  | 0 | 0 | 2023_OTSKP | 0 | 3 |  |  | 0
PP
VV |  |  |  | "viz. príloha c. 2.005, 2.006"
TS |  |  |  | 1. Položka obsahuje: – pripojení zarízení vodicem do Cu 16mm2 k zemnícímu vodici délky do 2m vc. ukoncení2. Položka neobsahuje: X3. Zpusob merení:Udává se pocet kusu kompletní konstrukce nebo práce.
P | 33 | 741C05 |  | SPOJOVÁNÍ UZEMNOVACÍCH VODICU | KUS | 180 | 0 | 0 |  |  | 0 | 0 | 2023_OTSKP | 0 | 3 |  |  | 0
PP
VV |  |  |  | "viz. príloha c. 2.005, 2.006"
TS |  |  |  | 1. Položka obsahuje: – tvarování, prípravu spoju – svarování – ochranný náter spoje dle príslušných norem2. Položka neobsahuje: X3. Zpusob merení:Udává se pocet kusu kompletní konstrukce nebo práce.
SD |  | 742 |  | Silnoproud - Silnoproudé rozvody | [6 empty] | 0 | 0
P | 34 | 742572 |  | KABEL VN - JEDNOŽÍLOVÝ, 22-AXEKVC(V)E(Y) OD 95 DO 150 MM2 | M | 1272 | 0 | 0 |  |  | 0 | 0 | 2023_OTSKP | 0 | 3 |  |  | 0
PP
VV |  |  |  | "viz. príloha c. 3.001"
TS |  |  |  | 1. Položka obsahuje: – manipulace a uložení kabelu (do zeme, chránicky, kanálu, na rošty, na TV a pod.)2. Položka neobsahuje: – príchytky, spojky, koncovky, chránicky apod.3. Zpusob merení:Merí se metr délkový.
P | 35 | 742B22 |  | KABELOVÁ KONCOVKA VN VNITRNÍ, SADA TRÍ ŽIL NEBO TRÍŽÍLOVÁ PRO KABELY PRES 6 KV OD 95 DO 150 MM2 | KUS | 20 | 0 | 0 |  |  | 0 | 0 | 2023_OTSKP | 0 | 3 |  |  | 0
PP
VV |  |  |  | "viz. príloha c. 3.001"
TS |  |  |  | 1. Položka obsahuje: – všechny práce spojené s úpravou kabelu pro montáž vcetne veškerého príslušentsví2. Položka neobsahuje: X3. Zpusob merení:Udává se pocet kusu kompletní konstrukce nebo práce.
P | 36 | 742B24 |  | KABELOVÁ KONCOVKA VN VNITRNÍ, SADA TRÍ ŽIL NEBO TRÍŽÍLOVÁ PRO KABELY PRES 6 KV PRES 300 MM2 | KUS | 16 | 0 | 0 |  |  | 0 | 0 | 2023_OTSKP | 0 | 3 |  |  | 0
PP
VV |  |  |  | "viz. príloha c. 3.001"
TS |  |  |  | 1. Položka obsahuje: – všechny práce spojené s úpravou kabelu pro montáž vcetne veškerého príslušentsví2. Položka neobsahuje: X3. Zpusob merení:Udává se pocet kusu kompletní konstrukce nebo práce.
P | 37 | 742F13 |  | KABEL NN NEBO VODIC JEDNOŽÍLOVÝ CU S PLASTOVOU IZOLACÍ OD 25 DO 50 MM2 | M | 100 | 0 | 0 |  |  | 0 | 0 | 2023_OTSKP | 0 | 3 |  |  | 0
PP
VV |  |  |  | "viz. príloha c. 3.001"
TS |  |  |  | 1. Položka obsahuje: – manipulace a uložení kabelu (do zeme, chránicky, kanálu, na rošty, na TV a pod.)2. Položka neobsahuje: – príchytky, spojky, koncovky, chránicky apod.3. Zpusob merení:Merí se metr délkový.
P | 38 | 742F15 |  | KABEL NN NEBO VODIC JEDNOŽÍLOVÝ CU S PLASTOVOU IZOLACÍ OD 150 DO 240 MM2 | M | 100 | 0 | 0 |  |  | 0 | 0 | 2023_OTSKP | 0 | 3 |  |  | 0
PP
VV |  |  |  | "viz. príloha c. 3.001"
TS |  |  |  | 1. Položka obsahuje: – manipulace a uložení kabelu (do zeme, chránicky, kanálu, na rošty, na TV a pod.)2. Položka neobsahuje: – príchytky, spojky, koncovky, chránicky apod.3. Zpusob merení:Merí se metr délkový.
P | 39 | 742G11 |  | KABEL NN DVOU- A TRÍŽÍLOVÝ CU S PLASTOVOU IZOLACÍ DO 2,5 MM2 | M | 42 | 0 | 0 |  |  | 0 | 0 | 2023_OTSKP | 0 | 3 |  |  | 0
PP
VV |  |  |  | "viz. príloha c. 3.001"
TS |  |  |  | 1. Položka obsahuje: – manipulace a uložení kabelu (do zeme, chránicky, kanálu, na rošty, na TV a pod.)2. Položka neobsahuje: – príchytky, spojky, koncovky, chránicky apod.3. Zpusob merení:Merí se metr délkový.
P | 40 | 742G12 |  | KABEL NN DVOU- A TRÍŽÍLOVÝ CU S PLASTOVOU IZOLACÍ OD 4 DO 16 MM2 | M | 174 | 0 | 0 |  |  | 0 | 0 | 2023_OTSKP | 0 | 3 |  |  | 0
PP
VV |  |  |  | "viz. príloha c. 3.001"
TS |  |  |  | 1. Položka obsahuje: – manipulace a uložení kabelu (do zeme, chránicky, kanálu, na rošty, na TV a pod.)2. Položka neobsahuje: – príchytky, spojky, koncovky, chránicky apod.3. Zpusob merení:Merí se metr délkový.
P | 41 | 742G31 |  | KABEL NN DVOU- A TRÍŽÍLOVÝ CU S PLASTOVOU IZOLACÍ STÍNENÝ DO 2,5 MM2 | M | 429 | 0 | 0 |  |  | 0 | 0 | 2023_OTSKP | 0 | 3 |  |  | 0
PP
VV |  |  |  | "viz. príloha c. 3.001"
TS |  |  |  | 1. Položka obsahuje: – manipulace a uložení kabelu (do zeme, chránicky, kanálu, na rošty, na TV a pod.)2. Položka neobsahuje: – príchytky, spojky, koncovky, chránicky apod.3. Zpusob merení:Merí se metr délkový.
P | 42 | 742I13 |  | KABEL NN CU OVLÁDACÍ 7-12ŽÍLOVÝ DO 2,5 MM2 STÍNENÝ | M | 515 | 0 | 0 |  |  | 0 | 0 | 2023_OTSKP | 0 | 3 |  |  | 0
PP
VV |  |  |  | "viz. príloha c. 3.001"
TS |  |  |  | 1. Položka obsahuje: – manipulace a uložení kabelu (do zeme, chránicky, kanálu, na rošty, na TV a pod.)2. Položka neobsahuje: – príchytky, spojky, koncovky, chránicky apod.3. Zpusob merení:Merí se metr délkový.
P | 43 | 742J13 |  | OPTICKÝ KABEL SINGLEMODE DUPLEX - SKLO | M | 80 | 0 | 0 |  |  | 0 | 0 | 2023_OTSKP | 0 | 3 |  |  | 0
PP
VV |  |  |  | "viz. príloha c. 3.001"
TS |  |  |  | Položka obsahuje: Dodávku a montáž kabelu vcetne podružného montážního materiálu, dopravu na stavenište, oddelení príslušné délky, uložení kabelu ( propojení mezi rozvadeci ), upevnení a pripojení. Dále obsahuje cenu za pom. mechanismy vcetne všech ostatních vedlejších nákladu
P | 44 | 742J14 |  | KONEKTORY NA OPTICKÝ KABEL | KUS | 8 | 0 | 0 |  |  | 0 | 0 | 2023_OTSKP | 0 | 3 |  |  | 0
PP
VV |  |  |  | "viz. príloha c. 3.001"
TS |  |  |  | Položka obsahuje: Dodávku a montáž vcetne podružného montážního materiálu, dopravu na stavenište, pripojení na kabel a zapojení na zarízení. Dále obsahuje cenu za pom. mechanismy vcetne všech ostatních vedlejších nákladu
P | 45 | 742J15 |  | OCHRANNÁ TRUBKA OPTICKÉHO KABELU HDPE SVETLOST 10-40MM | M | 80 | 0 | 0 |  |  | 0 | 0 | 2023_OTSKP | 0 | 3 |  |  | 0
PP
VV |  |  |  | "viz. príloha c. 3.001"
TS |  |  |  | Položka obsahuje: Dodávku a montáž trubky vcetne podružného montážního materiálu, dopravu na stavenište, oddelení príslušné délky, uložení ( položení mezi rozvadeci ), upevnení, ukoncení príslušnými záslepkymi proti prachu pred zafouknutím OPTICKÉHO kabelu. Dále obsahuje cenu za pom. mechanismy vcetne všech ostatních vedlejších nákladu
P | 46 | 742J42 |  | JYTY 7X1, KABEL SDELOVACÍ IZOLACE PVC | M | 215 | 0 | 0 |  |  | 0 | 0 | 2023_OTSKP | 0 | 3 |  |  | 0
PP
VV |  |  |  | "viz. príloha c. 3.001"
TS |  |  |  | Položka obsahuje : Dodávku a montáž kabelu vcetne dovozu, manipulace a uložení kabelu (do trubky, na rošty, pod omítku, do rozvadece ). Dále obsahuje cenu za pom. mechanismy vcetne všech ostatních vedlejších nákladu
P | 47 | 742K13 |  | UKONCENÍ JEDNOŽÍLOVÉHO KABELU V ROZVADECI NEBO NA PRÍSTROJI OD 25 DO 50 MM2 | KUS | 36 | 0 | 0 |  |  | 0 | 0 | 2023_OTSKP | 0 | 3 |  |  | 0
PP
VV |  |  |  | "viz. príloha c. 3.001"
TS |  |  |  | 1. Položka obsahuje: – všechny práce spojené s úpravou kabelu pro montáž vcetne veškerého príslušentsví2. Položka neobsahuje: X3. Zpusob merení:Udává se pocet kusu kompletní konstrukce nebo práce.
P | 48 | 742K15 |  | UKONCENÍ JEDNOŽÍLOVÉHO KABELU V ROZVADECI NEBO NA PRÍSTROJI OD 150 DO 240 MM2 | KUS | 50 | 0 | 0 |  |  | 0 | 0 | 2023_OTSKP | 0 | 3 |  |  | 0
PP
VV |  |  |  | "viz. príloha c. 3.001"
TS |  |  |  | 1. Položka obsahuje: – všechny práce spojené s úpravou kabelu pro montáž vcetne veškerého príslušentsví2. Položka neobsahuje: X3. Zpusob merení:Udává se pocet kusu kompletní konstrukce nebo práce.
P | 49 | 742K23 |  | UKONCENÍ JEDNOŽÍLOVÉHO KABELU KABELOVOU SPOJKOU OD 25 DO 50 MM2 | KUS | 36 | 0 | 0 |  |  | 0 | 0 | 2023_OTSKP | 0 | 3 |  |  | 0
PP
VV |  |  |  | "viz. príloha c. 3.001"
TS |  |  |  | 1. Položka obsahuje: – všechny práce spojené s úpravou kabelu pro montáž vcetne veškerého príslušentsví2. Položka neobsahuje: X3. Zpusob merení:Udává se pocet kusu kompletní konstrukce nebo práce.
P | 50 | 742L11 |  | UKONCENÍ DVOU AŽ PETIŽÍLOVÉHO KABELU V ROZVADECI NEBO NA PRÍSTROJI DO 2,5 MM2 | KUS | 38 | 0 | 0 |  |  | 0 | 0 | 2023_OTSKP | 0 | 3 |  |  | 0
PP
VV |  |  |  | "viz. príloha c. 3.001"
TS |  |  |  | 1. Položka obsahuje: – všechny práce spojené s úpravou kabelu pro montáž vcetne veškerého príslušentsví2. Položka neobsahuje: X3. Zpusob merení:Udává se pocet kusu kompletní konstrukce nebo práce.
P | 51 | 742L12 |  | UKONCENÍ DVOU AŽ PETIŽÍLOVÉHO KABELU V ROZVADECI NEBO NA PRÍSTROJI OD 4 DO 16 MM2 | KUS | 8 | 0 | 0 |  |  | 0 | 0 | 2023_OTSKP | 0 | 3 |  |  | 0
PP
VV |  |  |  | "viz. príloha c. 3.001"
TS |  |  |  | 1. Položka obsahuje: – všechny práce spojené s úpravou kabelu pro montáž vcetne veškerého príslušentsví2. Položka neobsahuje: X3. Zpusob merení:Udává se pocet kusu kompletní konstrukce nebo práce.
P | 52 | 742M11 |  | UKONCENÍ 7-12ŽÍLOVÉHO KABELU V ROZVADECI NEBO NA PRÍSTROJI DO 2,5 MM2 | KUS | 28 | 0 | 0 |  |  | 0 | 0 | 2023_OTSKP | 0 | 3 |  |  | 0
PP
VV |  |  |  | "viz. príloha c. 3.001"
TS |  |  |  | 1. Položka obsahuje: – všechny práce spojené s úpravou kabelu pro montáž vcetne veškerého príslušentsví2. Položka neobsahuje: X3. Zpusob merení:Udává se pocet kusu kompletní konstrukce nebo práce.
P | 53 | 742P15 |  | OZNACOVACÍ ŠTÍTEK NA KABEL | KUS | 550 | 0 | 0 |  |  | 0 | 0 | 2023_OTSKP | 0 | 3 |  |  | 0
PP
VV |  |  |  | "viz. príloha c. 3.001"
TS |  |  |  | 1. Položka obsahuje: – veškeré príslušentsví2. Položka neobsahuje: X3. Zpusob merení:Udává se pocet kusu kompletní konstrukce nebo práce.
P | 54 | R742564 |  | KABEL VN - JEDNOŽÍLOVÝ, NTMCWOEU 6/10kV 1x500/35, 500 MM2 | M | 552 | 0 | 0 |  |  | 0 | 0 | R-položka | 0 | 3 |  |  | 0
PP
VV |  |  |  | "viz. príloha c. 3.001"
TS |  |  |  | 1. Položka obsahuje: – manipulace a uložení kabelu (do zeme, chránicky, kanálu, na rošty, na TV a pod.)2. Položka neobsahuje: – príchytky, spojky, koncovky, chránicky apod.3. Zpusob merení:Merí se metr délkový.
SD |  | 744 |  | Silnoproud - Rozvadece nn | [6 empty] | 0 | 0
P | 55 | 744142 |  | ROZVODNICE NN PRÁZDNÁ PLASTOVÁ, MIN. IP 55, TRÍDA IZOLACE II, DO 500 X 410-600 MM | KUS | 2 | 0 | 0 |  |  | 0 | 0 | 2023_OTSKP | 0 | 3 |  |  | 0
PP
VV |  |  |  | "viz. príloha c. 2.012"
TS |  |  |  | 1. Položka obsahuje: – prípravu podkladu pro osazení vc. upevnovacího materiálu – veškerý podružný a pomocný materiál ( vcetne mustku, vnitrních propoju-vodicu a pod ), nosnou konstrukci, kotevní a spojovací prvky – provedení zkoušek, dodání predepsaných zkoušek, revizí a atestu2. Položka neobsahuje: – prístrojové vybavení ( jistice, stykace apod. )3. Zpusob merení:Udává se pocet kusu kompletní konstrukce nebo práce.
P | 56 | 744Q11 |  | SVODIC PREPETÍ TYP 1 (TRÍDA B) 1-2 PÓLOVÝ | KUS | 6 | 0 | 0 |  |  | 0 | 0 | 2023_OTSKP | 0 | 3 |  |  | 0
PP
VV |  |  |  | "viz. príloha c. 2.012"
TS |  |  |  | 1. Položka obsahuje: – veškerý spojovací materiál vc. pripojovacího vedení – technický popis viz. projektová dokumentace2. Položka neobsahuje: X3. Zpusob merení:Udává se pocet kusu kompletní konstrukce nebo práce.
SD |  | 745 |  | Silnoproud - Silnoproudá technologie | [6 empty] | 0 | 0
P | 57 | 745261 |  | SVODIC PREPETÍ VN UN DO 25 KV | KUS | 12 | 0 | 0 |  |  | 0 | 0 | 2023_OTSKP | 0 | 3 |  |  | 0
PP
VV |  |  |  | "viz. príloha c. 3.003"
TS |  |  |  | 1. Položka obsahuje: – veškerý podružný, pomocný a upevnovací materiál – technický popis viz. projektová dokumentace – predepsané zkoušky, revize a atesty2. Položka neobsahuje: X3. Zpusob merení:Udává se pocet kusu kompletní konstrukce nebo práce.
P | 58 | 745261R1 |  | SKRÍN SE SVODICEM PREPETÍ VN UN DO 5 KV, PRO OCHRANU STÍNENÍ KABELU 22KV, VIZ TECHNICKÁ SPECIFIKACE | KUS | 2 | 0 | 0 |  |  | 0 | 0 | R-položka | 0 | 3 |  |  | 0
PP
VV |  |  |  | "viz. príloha c. 3.003"
TS |  |  |  | 1. Položka obsahuje: – veškerý podružný, pomocný a upevnovací materiál – technický popis viz. projektová dokumentace – predepsané zkoušky, revize a atesty2. Položka neobsahuje: X3. Zpusob merení:Udává se pocet kusu kompletní konstrukce nebo práce.
P | 59 | 745272 |  | PODPERNÝ IZOLÁTOR VN PLASTOVÝ | KUS | 48 | 0 | 0 |  |  | 0 | 0 | 2023_OTSKP | 0 | 3 |  |  | 0
PP
VV |  |  |  | "viz. príloha c. 3.003"
TS |  |  |  | 1. Položka obsahuje: – veškerý podružný, pomocný a upevnovací materiál – technický popis viz. projektová dokumentace – predepsané zkoušky, revize a atesty2. Položka neobsahuje: X3. Zpusob merení:Udává se pocet kusu kompletní konstrukce nebo práce.
P | 60 | 745286 |  | DVERNÍ SPÍNAC PRO VN KOBKU | KUS | 19 | 0 | 0 |  |  | 0 | 0 | 2023_OTSKP | 0 | 3 |  |  | 0
PP
VV |  |  |  | "viz. príloha c. 3.003"
TS |  |  |  | 1. Položka obsahuje: – veškerý podružný, pomocný a upevnovací materiál – technický popis viz. projektová dokumentace – predepsané zkoušky, revize a atesty2. Položka neobsahuje: X3. Zpusob merení:Udává se pocet kusu kompletní konstrukce nebo práce.
P | 61 | 7452F1 |  | ÚREDNÍ CEJCHOVÁNÍ MERÍCÍHO TRANSFORMÁTORU VN | KUS | 36 | 0 | 0 |  |  | 0 | 0 | 2023_OTSKP | 0 | 3 |  |  | 0
PP
VV |  |  |  | "viz. príloha c. 3.003"
TS |  |  |  | 1. Položka obsahuje: – cejchování merícího transformátoru vn do 35 kV, jeden pól2. Položka neobsahuje: X3. Zpusob merení:Udává se pocet kusu kompletní konstrukce nebo práce.
P | 62 | 745432 |  | TRANSFORMÁTOR 3-F, 22/0,4 KV, OLEJOVÝ HERMETIZOVANÝ PRES 160 DO 400 KVA | KUS | 2 | 0 | 0 |  |  | 0 | 0 | 2023_OTSKP | 0 | 3 |  |  | 0
PP
VV |  |  |  | "viz. príloha c. 3.003"
TS |  |  |  | 1. Položka obsahuje: – veškerý podružný, pomocný a upevnovací materiál – technický popis viz. projektová dokumentace – uvedení do provozu, predepsané zkoušky, revize a atesty2. Položka neobsahuje: X3. Zpusob merení:Udává se pocet kusu kompletní konstrukce nebo práce.
P | 63 | 745803 |  | TLUMIC VIBRACÍ TRANSFORMÁTORU (PODLOŽKY POD KOLECKA Z ANTIVIBRACNÍ HMOTY) | KUS | 16 | 0 | 0 |  |  | 0 | 0 | 2023_OTSKP | 0 | 3 |  |  | 0
PP
VV |  |  |  | "viz. príloha c. 3.003"
TS |  |  |  | 1. Položka obsahuje: – veškeré príslušenství2. Položka neobsahuje: X3. Zpusob merení:Udává se pocet kusu kompletní konstrukce nebo práce.
P | 64 | 745804 |  | ZARÁŽKA KOLECEK TRANSFORMÁTORU | KUS | 16 | 0 | 0 |  |  | 0 | 0 | 2023_OTSKP | 0 | 3 |  |  | 0
PP
VV |  |  |  | "viz. príloha c. 3.003"
TS |  |  |  | 1. Položka obsahuje: – veškeré príslušenství2. Položka neobsahuje: X3. Zpusob merení:Udává se pocet kusu kompletní konstrukce nebo práce.
P | 65 | R45807 |  | NÁSTAVNÉ KOLEJNICE PRO ZATAHOVÁNÍ TRAKCNÍHO TRANSFORMÁTORU, ROZCHOD 1435 MM | KUS | 1 | 0 | 0 |  |  | 0 | 0 | 2023_OTSKP | 0 | 3 |  |  | 0
PP
VV |  |  |  | "viz. príloha c. 3.003"
TS |  |  |  | 1. Položka obsahuje: – veškeré príslušenství2. Položka neobsahuje: X3. Zpusob merení:Udává se pocet kusu kompletní konstrukce nebo práce.
P | 66 | R7451951 |  | MODULÁRNÍ ROZVADEC 3-F DO UN 25KV, IN= 1250A, ITH= 25KA/1S, KOVOVE KRYTÝ SE VZDUCHOVOU IZOLACÍ, POLE S VYPÍNACEM 1250 A, PROUDOVÝMI A NAPETOVÝMI MENICI, SENZORY PROUDU A SENZORY NAPETÍ NA VÝVODU A SEN | KUS | 2 | 0 | 0 |  |  | 0 | 0 | R-položka | 0 | 3 |  |  | 0
PP |  |  |  | ZORY NAPETÍ NA PRÍPOJNICÍCH, VCETNE OVLÁDÁCÍ SKRÍNE S MULTIFUNKCNÍ OCHRANOU (OCHRANNÝ A OVLÁDACÍ TERMINÁL), VIZ TECHNICKÁ SPECIFIKACE ~
VV |  |  |  | "viz. príloha c. 3.003"
TS |  |  |  | Položka obsahuje : Dodávku a montáž zarízení vcetne veškerého príslušenství, vcetne dovozu a manipulace se zarízením, uvedení zarízení do provozu vcetne predepsaných zkoušek a výchozí revize, výrobní dokumentaci. Dále obsahuje cenu za pom. mechanismy vcetne všech ostatních vedlejších nákladu.
P | 67 | R7451951 | 1 | MODULÁRNÍ ROZVADEC 3-F DO UN 25KV, IN= 1250A, ITH= 25KA/1S, KOVOVE KRYTÝ SE VZDUCHOVOU IZOLACÍ, POLE S VYPÍNACEM 630 A, PROUDOVÝMI A NAPETOVÝMI MENICI, SENZORY PROUDU A SENZORY NAPETÍ NA VÝVODU A SENZ | KUS | 2 | 0 | 0 |  |  | 0 | 0 | R-položka | 0 | 3 |  |  | 0
PP |  |  |  | ORY NAPETÍ NA PRÍPOJNICÍCH, VCETNE OVLÁDÁCÍ SKRÍNE S MULTIFUNKCNÍ OCHRANOU (OCHRANNÝ A OVLÁDACÍ TERMINÁL), VIZ TECHNICKÁ SPECIFIKACE ~
VV |  |  |  | "viz. príloha c. 3.003"
TS |  |  |  | Položka obsahuje : Dodávku a montáž zarízení vcetne veškerého príslušenství, vcetne dovozu a manipulace se zarízením, uvedení zarízení do provozu vcetne predepsaných zkoušek a výchozí revize, výrobní dokumentaci. Dále obsahuje cenu za pom. mechanismy vcetne všech ostatních vedlejších nákladu.
P | 68 | R7451952 |  | MODULÁRNÍ ROZVADEC 3-F DO UN 25KV, IN= 1250A, ITH= 25KA/1S, KOVOVE KRYTÝ SE VZDUCHOVOU IZOLACÍ, POLE S VYPÍNACEM 630 A, SENZORY PROUDU A SENZORY NAPETÍ NA VÝVODU, VCETNE OVLÁDÁCÍ SKRÍNE S MULTIFUNKCNÍ | KUS | 8 | 0 | 0 |  |  | 0 | 0 | R-položka | 0 | 3 |  |  | 0
PP |  |  |  | OCHRANOU (OCHRANNÝ A OVLÁDACÍ TERMINÁL), VIZ TECHNICKÁ SPECIFIKACE ~
VV |  |  |  | "viz. príloha c. 3.003"
TS |  |  |  | Položka obsahuje : Dodávku a montáž zarízení vcetne veškerého príslušenství, vcetne dovozu a manipulace se zarízením, uvedení zarízení do provozu vcetne predepsaných zkoušek a výchozí revize, výrobní dokumentaci. Dále obsahuje cenu za pom. mechanismy vcetne všech ostatních vedlejších nákladu.
P | 69 | R7451953 |  | MODULÁRNÍ ROZVADEC 3-F DO UN 25KV, IN= 1250A, ITH= 25KA/1S, KOVOVE KRYTÝ SE VZDUCHOVOU IZOLACÍ, POLE S VYPÍNACEM 630 A, PROUDOVÝMI A NAPETOVÝMI MENICI, SENZORY PROUDU A SENZORY NAPETÍ NA VÝVODU, VCETN | KUS | 2 | 0 | 0 |  |  | 0 | 0 | R-položka | 0 | 3 |  |  | 0
PP |  |  |  | E OVLÁDÁCÍ SKRÍNE S MULTIFUNKCNÍ OCHRANOU (OCHRANNÝ A OVLÁDACÍ TERMINÁL), VIZ TECHNICKÁ SPECIFIKACE ~
VV |  |  |  | "viz. príloha c. 3.003"
TS |  |  |  | Položka obsahuje : Dodávku a montáž zarízení vcetne veškerého príslušenství, vcetne dovozu a manipulace se zarízením, uvedení zarízení do provozu vcetne predepsaných zkoušek a výchozí revize, výrobní dokumentaci. Dále obsahuje cenu za pom. mechanismy vcetne všech ostatních vedlejších nákladu.
P | 70 | R745198 |  | MODULÁRNÍ ROZVADEC 3-F DO UN 25KV, IN= 1250A, ITH= 25KA/1S, KOVOVE KRYTÝ SE VZDUCHOVOU IZOLACÍ, POLE PODÉLNÉ SPOJKY S VYPÍNACEM 1250 A A PROUDOVÝMI SENZORY, VCETNE OVLÁDÁCÍ SKRÍNE S MULTIFUNKCNÍ OCHRA | KUS | 1 | 0 | 0 |  |  | 0 | 0 | R-položka | 0 | 3 |  |  | 0
PP |  |  |  | NOU (OCHRANNÝ A OVLÁDACÍ TERMINÁL), VIZ TECHNICKÁ SPECIFIKACE ~
VV |  |  |  | "viz. príloha c. 3.003"
TS |  |  |  | Položka obsahuje : Dodávku a montáž zarízení vcetne veškerého príslušenství, vcetne dovozu a manipulace se zarízením, uvedení zarízení do provozu vcetne predepsaných zkoušek a výchozí revize, výrobní dokumentaci. Dále obsahuje cenu za pom. mechanismy vcetne všech ostatních vedlejších nákladu.
P | 71 | R7451BC1 |  | MODULÁRNÍ ROZVADEC 3-F DO UN 25KV, IN= 1250A, ITH= 25KA/1S, KOVOVE KRYTÝ SE VZDUCHOVOU IZOLACÍ, POLE MERENÍ S NAPETOVÝMI MENICI, SENZORY NAPETÍ NA PRÍPOJNICÍCH A UZEMNOVACEM PRÍPOJNIC | KUS | 1 | 0 | 0 |  |  | 0 | 0 | R-položka | 0 | 3 |  |  | 0
PP
VV |  |  |  | "viz. príloha c. 3.003"
TS |  |  |  | Položka obsahuje : Dodávku a montáž zarízení vcetne veškerého príslušenství, vcetne dovozu a manipulace se zarízením, uvedení zarízení do provozu vcetne predepsaných zkoušek a výchozí revize, výrobní dokumentaci. Dále obsahuje cenu za pom. mechanismy vcetne všech ostatních vedlejších nákladu.
P | 72 | R7451BC2 |  | MODULÁRNÍ ROZVADEC 3-F DO UN 25KV, IN= 1250A, ITH= 25KA/1S, KOVOVE KRYTÝ SE VZDUCHOVOU IZOLACÍ, POLE MERENÍ S NAPETOVÝMI MENICI, SENZORY NAPETÍ NA PRÍPOJNICÍCH | KUS | 1 | 0 | 0 |  |  | 0 | 0 | R-položka | 0 | 3 |  |  | 0
PP
VV |  |  |  | "viz. príloha c. 3.003"
TS |  |  |  | Položka obsahuje : Dodávku a montáž zarízení vcetne veškerého príslušenství, vcetne dovozu a manipulace se zarízením, uvedení zarízení do provozu vcetne predepsaných zkoušek a výchozí revize, výrobní dokumentaci. Dále obsahuje cenu za pom. mechanismy vcetne všech ostatních vedlejších nákladu.
P | 73 | R745432 |  | KOMPENZACNÍ TLUMIVKA 3-F, 23 KV, OLEJOVÁ HERMETIZOVANÁ 400 KVA | KUS | 2 | 0 | 0 |  |  | 0 | 0 | R-položka | 0 | 3 |  |  | 0
PP
VV |  |  |  | "viz. príloha c. 3.003"
TS |  |  |  | 1. Položka obsahuje: – veškerý podružný, pomocný a upevnovací materiál – technický popis viz. projektová dokumentace – uvedení do provozu, predepsané zkoušky, revize a atesty2. Položka neobsahuje: X3. Zpusob merení:Udává se pocet kusu kompletní konstrukce nebo práce.
SD |  | 746 |  | Silnoproud - Silnoproudá technologie - R110 kV, menírny, TNS, spínací stanice | [6 empty] | 0 | 0
P | 74 | 746165 |  | ZKRATOVÝ KULOVÝ BOD CU PRÍMÝ, SVORNÍK M12, 15 KA | KUS | 52 | 0 | 0 |  |  | 0 | 0 | R-položka | 0 | 3 |  |  | 0
PP
VV |  |  |  | "viz. príloha c. 3.003"
TS |  |  |  | 1. Položka obsahuje: – veškerý podružný, pomocný a upevnovací materiál – technický popis viz. projektová dokumentace – predepsané zkoušky, revize a atesty2. Položka neobsahuje: X3. Zpusob merení:Udává se pocet kusu kompletní konstrukce nebo práce.
P | 75 | 746412 |  | TRAKCNÍ TRANSFORMÁTOR 23/2X2,5 KV PRO USMERNOVAC 5300 KVA | KUS | 4 | 0 | 0 |  |  | 0 | 0 | 2023_OTSKP | 0 | 3 |  |  | 0
PP
VV |  |  |  | "viz. príloha c. 3.003"
TS |  |  |  | 1. Položka obsahuje: – veškerý podružný, pomocný a upevnovací materiál – technický popis viz. projektová dokumentace – uvedení do provozu, predepsané zkoušky, revize a atesty2. Položka neobsahuje: X3. Zpusob merení:Udává se pocet kusu kompletní konstrukce nebo práce.
P | 76 | 746561 |  | SPOJOVACÍ VEDENÍ VN ZAOBLENÉ VCETNE DRŽÁKU - AL PAS DO 500 MM2 | KUS | 10 | 0 | 0 |  |  | 0 | 0 | 2023_OTSKP | 0 | 3 |  |  | 0
PP
VV |  |  |  | "viz. príloha c. 3.003"
TS |  |  |  | 1. Položka obsahuje: – návrh, merení, delení, vrtání, tvarování, spojování a pod. – veškerý podružný a pomocný materiál – držáky, izolátory a pod. – upevnení do ke konstrukci apod.2. Položka neobsahuje: X3. Zpusob merení:Udává se pocet kusu kompletní konstrukce nebo práce.
P | 77 | 746565 |  | SPOJOVACÍ VEDENÍ VN ZAOBLENÉ VCETNE DRŽÁKU - UKONCENÍ PASU | KUS | 156 | 0 | 0 |  |  | 0 | 0 | 2023_OTSKP | 0 | 3 |  |  | 0
PP
VV |  |  |  | "viz. príloha c. 3.003"
TS |  |  |  | 1. Položka obsahuje: – návrh, merení, delení, vrtání, tvarování, spojování a pod. – veškerý podružný a pomocný materiál – držáky, izolátory a pod. – upevnení do ke konstrukci apod.2. Položka neobsahuje: X3. Zpusob merení:Udává se pocet kusu kompletní konstrukce nebo práce.
P | 78 | R7465611 |  | SPOJOVACÍ VEDENÍ VN ZAOBLENÉ VCETNE DRŽÁKU - AL PAS 40 X 10 MM | M | 19.2 | 0 | 0 |  |  | 0 | 0 | 2023_OTSKP | 0 | 3 |  |  | 0
PP
VV |  |  |  | "viz. príloha c. 3.003"
TS |  |  |  | 1. Položka obsahuje: – návrh, merení, delení, vrtání, tvarování, spojování a pod. – veškerý podružný a pomocný materiál – držáky, izolátory a pod. – upevnení do ke konstrukci apod.2. Položka neobsahuje: X3. Zpusob merení:Udává se pocet kusu kompletní konstrukce nebo práce.
P | 79 | R7465612 |  | SPOJOVACÍ VEDENÍ VN ZAOBLENÉ VCETNE DRŽÁKU - AL PAS 63 X 10 MM | M | 12 | 0 | 0 |  |  | 0 | 0 | 2023_OTSKP | 0 | 3 |  |  | 0
PP
VV |  |  |  | "viz. príloha c. 3.003"
TS |  |  |  | 1. Položka obsahuje: – návrh, merení, delení, vrtání, tvarování, spojování a pod. – veškerý podružný a pomocný materiál – držáky, izolátory a pod. – upevnení do ke konstrukci apod.2. Položka neobsahuje: X3. Zpusob merení:Udává se pocet kusu kompletní konstrukce nebo práce.
P | 80 | R7465613 |  | SPOJOVACÍ VEDENÍ VN ZAOBLENÉ VCETNE DRŽÁKU - CU PAS 63 X 10 MM | M | 19.2 | 0 | 0 |  |  | 0 | 0 | 2023_OTSKP | 0 | 3 |  |  | 0
PP
VV |  |  |  | "viz. príloha c. 3.003"
TS |  |  |  | 1. Položka obsahuje: – návrh, merení, delení, vrtání, tvarování, spojování a pod. – veškerý podružný a pomocný materiál – držáky, izolátory a pod. – upevnení do ke konstrukci apod.2. Položka neobsahuje: X3. Zpusob merení:Udává se pocet kusu kompletní konstrukce nebo práce.
P | 81 | R7465614 |  | DRŽÁK AL PASU PRO 40 AŽ 63 / 10 MM, MONTÁŽ NA PODPERNÝ IZOLÁTOR VN | M | 18 | 0 | 0 |  |  | 0 | 0 | 2023_OTSKP | 0 | 3 |  |  | 0
PP
VV |  |  |  | "viz. príloha c. 3.003"
TS |  |  |  | 1. Položka obsahuje: – návrh, merení, delení, vrtání, tvarování, spojování a pod. – veškerý podružný a pomocný materiál – držáky, izolátory a pod. – upevnení do ke konstrukci apod.2. Položka neobsahuje: X3. Zpusob merení:Udává se pocet kusu kompletní konstrukce nebo práce.
P | 82 | R7465661 |  | SPOJOVACÍ VEDENÍ VN ZAOBLENÉ VCETNE DRŽÁKU - PRUŽNÁ SPOJKA AL 40 X 10 MM | KUS | 32 | 0 | 0 |  |  | 0 | 0 | 2023_OTSKP | 0 | 3 |  |  | 0
PP
VV |  |  |  | "viz. príloha c. 3.003"
TS |  |  |  | 1. Položka obsahuje: – návrh, merení, delení, vrtání, tvarování, spojování a pod. – veškerý podružný a pomocný materiál – držáky, izolátory a pod. – upevnení do ke konstrukci apod.2. Položka neobsahuje: X3. Zpusob merení:Udává se pocet kusu kompletní konstrukce nebo práce.
P | 83 | R7465662 |  | SPOJOVACÍ VEDENÍ VN ZAOBLENÉ VCETNE DRŽÁKU - PRUŽNÁ SPOJKA CU 60 X 10 MM | KUS | 24 | 0 | 0 |  |  | 0 | 0 | 2023_OTSKP | 0 | 3 |  |  | 0
PP
VV |  |  |  | "viz. príloha c. 3.003"
TS |  |  |  | 1. Položka obsahuje: – návrh, merení, delení, vrtání, tvarování, spojování a pod. – veškerý podružný a pomocný materiál – držáky, izolátory a pod. – upevnení do ke konstrukci apod.2. Položka neobsahuje: X3. Zpusob merení:Udává se pocet kusu kompletní konstrukce nebo práce.
SD |  | 747 |  | Silnoproud - Zkoušky, revize a HZS | [6 empty] | 0 | 0
P | 84 | 747112 |  | KONTROLA MANIPULACNÍCH, OVLÁDACÍCH NEBO RELÉOVÝCH ROZVADECU, 1 POLE | KUS | 17 | 0 | 0 |  |  | 0 | 0 | 2023_OTSKP | 0 | 3 |  |  | 0
PP
VV |  |  |  | "viz. príloha c. 1.001"
TS |  |  |  | 1. Položka obsahuje: – cenu za kontrolu, revizi, serízení a uvedení do provozu zarízení dle príslušných norem a predpisu, vcetne vystavení protokolu2. Položka neobsahuje: X3. Zpusob merení:Udává se pocet kusu kompletní konstrukce nebo práce.
P | 85 | 747116 |  | KONTROLA ROZVADECU VN, BEZ NASTAVENÍ OCHRANY, 1 POLE | KUS | 17 | 0 | 0 |  |  | 0 | 0 | 2023_OTSKP | 0 | 3 |  |  | 0
PP
VV |  |  |  | "viz. príloha c. 1.001"
TS |  |  |  | 1. Položka obsahuje: – cenu za kontrolu, revizi, serízení a uvedení do provozu zarízení dle príslušných norem a predpisu, vcetne vystavení protokolu2. Položka neobsahuje: X3. Zpusob merení:Udává se pocet kusu kompletní konstrukce nebo práce.
P | 86 | 747122 |  | REVIZE, SERÍZENÍ A UVEDENÍ DO PROVOZU RÍDÍCÍ SKRÍNE PRO VN, 1 POLE | KUS | 15 | 0 | 0 |  |  | 0 | 0 | 2023_OTSKP | 0 | 3 |  |  | 0
PP
VV |  |  |  | "viz. príloha c. 1.001"
TS |  |  |  | 1. Položka obsahuje: – cenu za kontrolu, revizi, serízení a uvedení do provozu zarízení dle príslušných norem a predpisu, vcetne vystavení protokolu2. Položka neobsahuje: X3. Zpusob merení:Udává se pocet kusu kompletní konstrukce nebo práce.
P | 87 | 747132 |  | UVEDENÍ DO PROVOZU TRANSFORMÁTORU OLEJOVÉHO VN/NN DO 1000 KVA | KUS | 2 | 0 | 0 |  |  | 0 | 0 | 2023_OTSKP | 0 | 3 |  |  | 0
PP
VV |  |  |  | "viz. príloha c. 1.001"
TS |  |  |  | 1. Položka obsahuje: – cenu za kontrolu, revizi, serízení a uvedení do provozu zarízení dle príslušných norem a predpisu, vcetne vystavení protokolu2. Položka neobsahuje: X3. Zpusob merení:Udává se pocet kusu kompletní konstrukce nebo práce.
P | 88 | 747144 |  | REVIZE, SERÍZENÍ A NASTAVENÍ OCHRANNÉHO A OVLÁDACÍHO TERMINÁLU, VCETNE VYSTAVENÍ PROTOKOLU | KUS | 15 | 0 | 0 |  |  | 0 | 0 | 2023_OTSKP | 0 | 3 |  |  | 0
PP
VV |  |  |  | "viz. príloha c. 1.001"
TS |  |  |  | 1. Položka obsahuje: – cenu za kontrolu, revizi, serízení a uvedení do provozu zarízení dle príslušných norem a predpisu, vcetne vystavení protokolu2. Položka neobsahuje: X3. Zpusob merení:Udává se pocet kusu kompletní konstrukce nebo práce.
P | 89 | 747213 |  | CELKOVÁ PROHLÍDKA, ZKOUŠENÍ, MERENÍ A VYHOTOVENÍ VÝCHOZÍ REVIZNÍ ZPRÁVY, PRO OBJEM IN PRES 500 DO 1000 TIS. KC | KUS | 1 | 0 | 0 |  |  | 0 | 0 | 2023_OTSKP | 0 | 3 |  |  | 0
PP
VV |  |  |  | "viz. príloha c. 1.001"
TS |  |  |  | 1. Položka obsahuje: – cenu za celkovou prohlídku zarízení PS/SO, vc. merení, komplexních zkoušek a revizi zarízení tohoto PS/SO autorizovaným revizním technikem na silnoproudá zarízení podle požadavku CSN, vcetne hodnocení a vyhotovení celkové revizní zprávy2. Položka neobsahuje: X3. Zpusob merení:Udává se pocet kusu kompletní konstrukce nebo práce.
P | 90 | 747214 |  | CELKOVÁ PROHLÍDKA, ZKOUŠENÍ, MERENÍ A VYHOTOVENÍ VÝCHOZÍ REVIZNÍ ZPRÁVY, PRO OBJEM IN - PRÍPLATEK ZA KAŽDÝCH DALŠÍCH I ZAPOCATÝCH 500 TIS. KC | KUS | 130 | 0 | 0 |  |  | 0 | 0 | 2023_OTSKP | 0 | 3 |  |  | 0
PP
VV |  |  |  | "viz. príloha c. 1.001"
TS |  |  |  | 1. Položka obsahuje: – cenu za celkovou prohlídku zarízení PS/SO, vc. merení, komplexních zkoušek a revizi zarízení tohoto PS/SO autorizovaným revizním technikem na silnoproudá zarízení podle požadavku CSN, vcetne hodnocení a vyhotovení celkové revizní zprávy2. Položka neobsahuje: X3. Zpusob merení:Udává se pocet kusu kompletní konstrukce nebo práce.
P | 91 | 747301 |  | PROVEDENÍ PROHLÍDKY A ZKOUŠKY PRÁVNICKOU OSOBOU, VYDÁNÍ PRUKAZU ZPUSOBILOSTI | KUS | 1 | 0 | 0 |  |  | 0 | 0 | 2023_OTSKP | 0 | 3 |  |  | 0
PP
VV |  |  |  | "viz. príloha c. 1.001"
TS |  |  |  | 1. Položka obsahuje: – cenu za vyhotovení dokladu právnickou osobou o silnoproudých zarízeních a vydání prukazu zpusobilosti2. Položka neobsahuje: X3. Zpusob merení:Udává se pocet kusu kompletní konstrukce nebo práce.
P | 92 | 747415 |  | MERENÍ ZEMNÍCH ODPORU - ZEMNICÍ SÍTE DÉLKY PÁSKU PRES 200 DO 500 M | KUS | 1 | 0 | 0 |  |  | 0 | 0 | 2023_OTSKP | 0 | 3 |  |  | 0
PP
VV |  |  |  | "viz. príloha c. 1.001"
TS |  |  |  | 1. Položka obsahuje: – cenu za merení dle príslušných norem a predpisu, vcetne vystavení protokolu2. Položka neobsahuje: X3. Zpusob merení:Udává se pocet kusu kompletní konstrukce nebo práce.
P | 93 | 747416 |  | MERENÍ ZEMNÍCH ODPORU - ZEMNICÍ SÍTE DÉLKY PÁSKU PRES 500 DO 1000 M | KUS | 1 | 0 | 0 |  |  | 0 | 0 | 2023_OTSKP | 0 | 3 |  |  | 0
PP
VV |  |  |  | "viz. príloha c. 1.001"
TS |  |  |  | 1. Položka obsahuje: – cenu za merení dle príslušných norem a predpisu, vcetne vystavení protokolu2. Položka neobsahuje: X3. Zpusob merení:Udává se pocet kusu kompletní konstrukce nebo práce.
P | 94 | 747511 |  | ZKOUŠKY VODICU A KABELU NN PRUREZU ŽÍLY DO 5X25 MM2 | KUS | 23 | 0 | 0 |  |  | 0 | 0 | 2023_OTSKP | 0 | 3 |  |  | 0
PP
VV |  |  |  | "viz. príloha c. 1.001"
TS |  |  |  | 1. Položka obsahuje: – cenu za provedení merení kabelu/ vodice vc. vyhotovení protokolu2. Položka neobsahuje: X3. Zpusob merení:Udává se pocet kusu kompletní konstrukce nebo práce.
P | 95 | 747521 |  | ZKOUŠKY VODICU A KABELU OVLÁDACÍCH OD 5 DO 12 ŽIL | KUS | 14 | 0 | 0 |  |  | 0 | 0 | 2023_OTSKP | 0 | 3 |  |  | 0
PP
VV |  |  |  | "viz. príloha c. 1.001"
TS |  |  |  | 1. Položka obsahuje: – cenu za provedení merení kabelu/ vodice vc. vyhotovení protokolu2. Položka neobsahuje: X3. Zpusob merení:Udává se pocet kusu kompletní konstrukce nebo práce.
P | 96 | 747531 |  | ZKOUŠKY VODICU A KABELU VN ZVÝŠENÝM NAPETÍM DO 35 KV | KUS | 19 | 0 | 0 |  |  | 0 | 0 | 2023_OTSKP | 0 | 3 |  |  | 0
PP
VV |  |  |  | "viz. príloha c. 1.001"
TS |  |  |  | 1. Položka obsahuje: – cenu za provedení merení kabelu/ vodice vc. vyhotovení protokolu2. Položka neobsahuje: X3. Zpusob merení:Udává se pocet kusu kompletní konstrukce nebo práce.
P | 97 | 747532 |  | ZKOUŠKY VODICU A KABELU VN - PROVOZ MERÍCÍHO VOZU PO DOBU ZKOUŠEK VN KABELU | KUS | 19 | 0 | 0 |  |  | 0 | 0 | 2023_OTSKP | 0 | 3 |  |  | 0
PP
VV |  |  |  | "viz. príloha c. 1.001"
TS |  |  |  | 1. Položka obsahuje: – cenu za provedení merení kabelu/ vodice vc. vyhotovení protokolu2. Položka neobsahuje: X3. Zpusob merení:Udává se pocet kusu kompletní konstrukce nebo práce.
P | 98 | 747611 |  | MERENÍ EMC A EMI DLE CSN EN 50 121 V ROZSAHU PS/SO | KUS | 1 | 0 | 0 |  |  | 0 | 0 | 2023_OTSKP | 0 | 3 |  |  | 0
PP
VV |  |  |  | "viz. príloha c. 1.001"
TS |  |  |  | 1. Položka obsahuje: – cenu za merení dle príslušných norem a predpisu, vcetne vystavení protokolu2. Položka neobsahuje: X3. Zpusob merení:Udává se pocet kusu kompletní konstrukce nebo práce.
P | 99 | 747617 |  | MERENÍ A NASTAVENÍ KOMPENZACE KAPACITNÍHO VÝKONU KABELU VN 22 KV | KUS | 2 | 0 | 0 |  |  | 0 | 0 | 2023_OTSKP | 0 | 3 |  |  | 0
PP
VV |  |  |  | "viz. príloha c. 1.001"
TS |  |  |  | 1. Položka obsahuje: – cenu za merení dle príslušných norem a predpisu a nastavení kompenzace, vcetne vystavení protokolu2. Položka neobsahuje: X3. Zpusob merení:Udává se pocet kusu kompletní konstrukce nebo práce.
P | 100 | 747618 |  | MERENÍ VNEJŠÍ HLUCNOSTI TECHNOLOGICKÉHO ZARÍZENÍ V ROZSAHU PS | KUS | 1 | 0 | 0 |  |  | 0 | 0 | 2023_OTSKP | 0 | 3 |  |  | 0
PP
VV |  |  |  | "viz. príloha c. 1.001"
TS |  |  |  | 1. Položka obsahuje: – cenu za merení dle príslušných norem a predpisu, vcetne vystavení protokolu2. Položka neobsahuje: X3. Zpusob merení:Udává se pocet kusu kompletní konstrukce nebo práce.
P | 101 | 747701 |  | DOKONCOVACÍ MONTÁŽNÍ PRÁCE NA ELEKTRICKÉM ZARÍZENÍ | HOD | 240 | 0 | 0 |  |  | 0 | 0 | 2023_OTSKP | 0 | 3 |  |  | 0
PP
VV |  |  |  | "viz. príloha c. 1.001"
TS |  |  |  | 1. Položka obsahuje: – cenu za práce spojené s uvádením zarízení do provozu, drobné montážní práce v rozvadecích, koordinaci se zhotoviteli souvisejících zarízení apod.2. Položka neobsahuje: X3. Zpusob merení:Udává se cas v hodinách.
P | 102 | 747703 |  | ZKUŠEBNÍ PROVOZ | HOD | 72 | 0 | 0 |  |  | 0 | 0 | 2023_OTSKP | 0 | 3 |  |  | 0
PP
VV |  |  |  | "viz. príloha c. 1.001"
TS |  |  |  | 1. Položka obsahuje: – cenu za dobu kdy je zarízení po individálních zkouškách dáno do provozu s prokázáním technických a kvalitativních parametru zarízení2. Položka neobsahuje: X3. Zpusob merení:Udává se cas v hodinách.
P | 103 | 747704 |  | ZAŠKOLENÍ OBSLUHY | HOD | 16 | 0 | 0 |  |  | 0 | 0 | 2023_OTSKP | 0 | 3 |  |  | 0
PP
VV |  |  |  | "viz. príloha c. 1.001"
TS |  |  |  | 1. Položka obsahuje: – cenu za dobu kdy je s funkcí seznamována obsluha zarízení, vcetne odevzdání dokumentace skutecného provedení2. Položka neobsahuje: X3. Zpusob merení:Udává se cas v hodinách.
P | 104 | R747132 |  | UVEDENÍ DO PROVOZU KOMPENZACNÍ TLUMIVKY VN DO 1000 KVA | KUS | 2 | 0 | 0 |  |  | 0 | 0 | R-položka | 0 | 3 |  |  | 0
PP
VV |  |  |  | "viz. príloha c. 1.001"
TS |  |  |  | 1. Položka obsahuje: – cenu za kontrolu, revizi, serízení a uvedení do provozu zarízení dle príslušných norem a predpisu, vcetne vystavení protokolu2. Položka neobsahuje: X3. Zpusob merení:Udává se pocet kusu kompletní konstrukce nebo práce.
P | 105 | R747138 |  | UVEDENÍ DO PROVOZU TRANSFORMÁTORU OLEJOVÉHO TRAKCNÍHO VN/VN | KUS | 4 | 0 | 0 |  |  | 0 | 0 | R-položka | 0 | 3 |  |  | 0
PP
VV |  |  |  | "viz. príloha c. 1.001"
TS |  |  |  | 1. Položka obsahuje: – cenu za kontrolu, revizi, serízení a uvedení do provozu zarízení dle príslušných norem a predpisu, vcetne vystavení protokolu2. Položka neobsahuje: X3. Zpusob merení:Udává se pocet kusu kompletní konstrukce nebo práce.
P | 106 | R7471441 |  | VÝPOCET NASTAVENÍ OCHRANNÉHO A OVLÁDACÍHO TERMINÁLU VCETNE PODKLADU PRO KONFIGURACI OCHRANNÝCH FUNKCÍ | KUS | 15 | 0 | 0 |  |  | 0 | 0 | R-položka | 0 | 3 |  |  | 0
PP
VV |  |  |  | "viz. príloha c. 1.001"
TS |  |  |  | 1. Položka obsahuje: – cenu za výpocet nastavení ochranného a ovládacího terminálu vcetne podkladu pro konfiguraci ochranných funkcí dle príslušných norem a predpisu, vcetne vystavení protokolu2. Položka neobsahuje: X3. Zpusob merení:Udává se pocet kusu kompletní konstrukce nebo práce.
P | 107 | R7471442 |  | VYPRACOVÁNÍ CHECK LISTU PRO OVLÁDACÍ TERMINÁL (SIGNÁLY, POVELY, MERENÍ, LOGIKA GOOSE, LED) | KUS | 15 | 0 | 0 |  |  | 0 | 0 | R-položka | 0 | 3 |  |  | 0
PP
VV |  |  |  | "viz. príloha c. 1.001"
TS |  |  |  | 1. Položka obsahuje: – cenu vypracování chcek listu pro ochranný a ovládací terminál dle príslušných norem a predpisu, vcetne vystavení protokolu2. Položka neobsahuje: X3. Zpusob merení:Udává se pocet kusu kompletní konstrukce nebo práce.
P | 108 | R747705 |  | REALIZACNÍ DOKUMENTACE ZAJIŠTOVANÁ ZHOTOVITELEM | KUS | 1 | 0 | 0 |  |  | 0 | 0 | R-položka | 0 | 3 |  |  | 0
PP
VV |  |  |  | "viz. príloha c. 1.001"
TS |  |  |  | 1. Položka obsahuje: – vypracování realizacní dokumentace k tomuto PS/SO, výrobne technická dokumentace zajištovaná zhotovitelem prací v rozsahu nezbytném pro urcení technických parametru použitých materiálu, dodávek a služeb. Obsahuje také schémata zapojení silových o ovládacích obvodu rozvadecu a zarízení, svorkovnicová schémata, tabulky vnejších spoju, check listy, popisy logických a blokovacích funkcí, rozmerové výkresy, aj. 2. Položka neobsahuje: X 3. Zpusob merení: Udává se pocet kusu kompletní realizacní dokumentace. Uvažuje se 3% z celkové ceny PS/SO.
SD |  | 748 |  | Silnoproud - Ostatní | [6 empty] | 0 | 0
P | 109 | 748116 |  | KOMPLETNÍ OSOBNÍ OCHRANNÉ PROSTREDKY A PRACOVNÍ POMUCKY PRO TRAKCNÍ NAPÁJECÍ STANICI | KUS | 1 | 0 | 0 |  |  | 0 | 0 | 2023_OTSKP | 0 | 3 |  |  | 0
PP
VV |  |  |  | "viz. príloha c. 1.001"
TS |  |  |  | 1. Položka obsahuje: – dodávku a montáž kompletní sady osobních ochranných prostredku a pracovních pomucek pro elektrickou stanici dle požadavku provozovatele a v intencích normy TNŽ 38 19812. Položka neobsahuje: X3. Zpusob merení:Udává se pocet kusu kompletní konstrukce nebo práce.
P | 110 | 748132 |  | LÉKÁRNICKA | KUS | 1 | 0 | 0 |  |  | 0 | 0 | 2023_OTSKP | 0 | 3 |  |  | 0
PP
VV |  |  |  | "viz. príloha c. 1.001"
TS |  |  |  | 1. Položka obsahuje: – veškeré príslušenství pro montáž2. Položka neobsahuje: X3. Zpusob merení:Udává se pocet kusu kompletní konstrukce nebo práce.
P | 111 | 748135 |  | DRŽÁK NÁSTENNÝ PRO OCHRANNÉ POMUCKY | KUS | 1 | 0 | 0 |  |  | 0 | 0 | 2023_OTSKP | 0 | 3 |  |  | 0
PP
VV |  |  |  | "viz. príloha c. 1.001"
TS |  |  |  | 1. Položka obsahuje: – veškeré príslušenství pro montáž2. Položka neobsahuje: X3. Zpusob merení:Udává se pocet kusu kompletní konstrukce nebo práce.
P | 112 | 748136 |  | IZOLOVANÝ ŽEBRÍK 2X11 (2X8) PRÍCEK | KUS | 1 | 0 | 0 |  |  | 0 | 0 | 2023_OTSKP | 0 | 3 |  |  | 0
PP
VV |  |  |  | "viz. príloha c. 1.001"
TS |  |  |  | 1. Položka obsahuje: – veškeré príslušenství pro montáž2. Položka neobsahuje: X3. Zpusob merení:Udává se pocet kusu kompletní konstrukce nebo práce.
P | 113 | 748151 |  | BEZPECNOSTNÍ TABULKA | KUS | 30 | 0 | 0 |  |  | 0 | 0 | 2023_OTSKP | 0 | 3 |  |  | 0
PP
VV |  |  |  | "viz. príloha c. 1.001"
TS |  |  |  | 1. Položka obsahuje: – veškeré príslušenství pro montáž2. Položka neobsahuje: X3. Zpusob merení:Udává se pocet kusu kompletní konstrukce nebo práce.
P | 114 | 748152 |  | PLAKÁT "PRVNÍ POMOC" | KUS | 1 | 0 | 0 |  |  | 0 | 0 | 2023_OTSKP | 0 | 3 |  |  | 0
PP
VV |  |  |  | "viz. príloha c. 1.001"
TS |  |  |  | 1. Položka obsahuje: – veškeré príslušenství pro montáž2. Položka neobsahuje: X3. Zpusob merení:Udává se pocet kusu kompletní konstrukce nebo práce.
P | 115 | 748153 |  | PLAKÁT "TELEFONNÍ CÍSLA" | KUS | 1 | 0 | 0 |  |  | 0 | 0 | 2023_OTSKP | 0 | 3 |  |  | 0
PP
VV |  |  |  | "viz. príloha c. 1.001"
TS |  |  |  | 1. Položka obsahuje: – veškeré príslušenství pro montáž2. Položka neobsahuje: X3. Zpusob merení:Udává se pocet kusu kompletní konstrukce nebo práce.
P | 116 | 748154 |  | PLAKÁT "SCHÉMA ZARÍZENÍ" | KUS | 1 | 0 | 0 |  |  | 0 | 0 | 2023_OTSKP | 0 | 3 |  |  | 0
PP
VV |  |  |  | "viz. príloha c. 1.001"
TS |  |  |  | 1. Položka obsahuje: – veškeré príslušenství pro montáž2. Položka neobsahuje: X3. Zpusob merení:Udává se pocet kusu kompletní konstrukce nebo práce.
P | 117 | 748211 |  | POVRCHOVÁ ÚPRAVA NÁTEREM | M2 | 208 | 0 | 0 |  |  | 0 | 0 | 2023_OTSKP | 0 | 3 |  |  | 0
PP
VV |  |  |  | "viz. príloha c. 1.001"
TS |  |  |  | 1. Položka obsahuje: – veškeré príslušenství pro montáž2. Položka neobsahuje: X3. Zpusob merení:Merí se plocha v metrech ctverecných.
P | 118 | 748241 |  | PÍSMENA A CÍSLICE VÝŠKY DO 40 MM | KUS | 200 | 0 | 0 |  |  | 0 | 0 | 2023_OTSKP | 0 | 3 |  |  | 0
PP
VV |  |  |  | "viz. príloha c. 1.001"
TS |  |  |  | 1. Položka obsahuje: – zhotovení nápisu barvou pomocí šablon vc. podružného materiálu, rozmerení, dodání barvya redidla2. Položka neobsahuje: X3. Zpusob merení:Udává se pocet kusu kompletní konstrukce nebo práce.
P | 119 | 748242 |  | PÍSMENA A CÍSLICE VÝŠKY PRES 40 DO 100 MM | KUS | 200 | 0 | 0 |  |  | 0 | 0 | 2023_OTSKP | 0 | 3 |  |  | 0
PP
VV |  |  |  | "viz. príloha c. 1.001"
TS |  |  |  | 1. Položka obsahuje: – zhotovení nápisu barvou pomocí šablon vc. podružného materiálu, rozmerení, dodání barvya redidla2. Položka neobsahuje: X3. Zpusob merení:Udává se pocet kusu kompletní konstrukce nebo práce.
P | 120 | 748243 |  | PÍSMENA A CÍSLICE VÝŠKY PRES 100 DO 150 MM | KUS | 200 | 0 | 0 |  |  | 0 | 0 | 2023_OTSKP | 0 | 3 |  |  | 0
PP
VV |  |  |  | "viz. príloha c. 1.001"
TS |  |  |  | 1. Položka obsahuje: – zhotovení nápisu barvou pomocí šablon vc. podružného materiálu, rozmerení, dodání barvya redidla2. Položka neobsahuje: X3. Zpusob merení:Udává se pocet kusu kompletní konstrukce nebo práce.
P | 121 | 748244 |  | PÍSMENA A CÍSLICE VÝŠKY PRES 150 DO 250 MM | KUS | 100 | 0 | 0 |  |  | 0 | 0 | 2023_OTSKP | 0 | 3 |  |  | 0
PP
VV |  |  |  | "viz. príloha c. 1.001"
TS |  |  |  | 1. Položka obsahuje: – zhotovení nápisu barvou pomocí šablon vc. podružného materiálu, rozmerení, dodání barvya redidla2. Položka neobsahuje: X3. Zpusob merení:Udává se pocet kusu kompletní konstrukce nebo práce.
P | 122 | R748129 |  | DIELEKTRICKÝ KOBEREC ŠÍRE 1000 MM, DIELEKTRICKÁ PEVNOST 50 KV | M | 42 | 0 | 0 |  |  | 0 | 0 | R-položka | 0 | 3 |  |  | 0
PP
VV |  |  |  | "viz. príloha c. 1.001"
TS |  |  |  | 1. Položka obsahuje: – veškeré príslušenství pro montáž2. Položka neobsahuje: X3. Zpusob merení:Udává se pocet kusu kompletní konstrukce nebo práce.
SD |  | 990 |  | Likvidace odpadu vc. dopravy | [6 empty] | 0 | 0
P | 123 | R015240 | 901 | NEOCENOVAT - POPLATKY ZA LIKVIDACI ODPADU NEKONTAMINOVANÝCH - 20 03 01 SMESNÝ KOMUNÁLNÍ ODPAD, VCETNE DOPRAVY | T | 0.1 | 0 | 0 |  |  | 0 | 0 | R-položka | 0 | 3 |  |  | 0
PP |  |  |  | Evidencní položka, Neocenovat v objektu SO/PS, položka se ocenuje pouze v objektu SO 90-90
VV |  |  |  | "viz. príloha c. 1.001"
TS |  |  |  | 1. Položka obsahuje: – veškeré poplatky provozovateli skládky, recyklacní linky nebo jiného zarízení na zpracování nebo likvidaci odpadu související s prevzetím, uložením, zpracováním nebo likvidací odpadu – náklady spojené s dopravou z místa stavby na místo prevzetí provozovatelem skládky, recyklacní linky nebo jiného zarízení na zpracování nebo likvidaci odpadu – náklady spojené s vyložením a manipulací s materiálem v míste skládky 2. Položka neobsahuje: – náklady spojené s naložením a manipulací materiálem 3. Zpusob merení: Tunou se rozumí hmotnost odpadu vytrídeného v souladu se zákonem c. 541/2020 Sb., o nakládání s odpady, v platném znení.
P | 124 | R015890 | 901 | NEOCENOVAT - POPLATKY ZA LIKVIDACI ODPADU NEKONTAMINOVANÝCH - 17 04 11 - KABELY A VODICE BEZ NEBEZPECNÝCH LÁTEK, VCETNE DOPRAVY | T | 0.2 | 0 | 0 |  |  | 0 | 0 | R-položka | 0 | 3 |  |  | 0
PP |  |  |  | "Evidencní položka, neocenovat v objektu SO/PS, položka se ocenuje pouze v objektu SO 90-90. Druhotná surovina - výkup"
VV |  |  |  | "viz. príloha c. 1.001"
TS |  |  |  | "1. Položka obsahuje: – veškeré poplatky provozovateli skládky, recyklacní linky nebo jiného zarízení na zpracování nebo likvidaci odpadu související s prevzetím, uložením, zpracováním nebo likvidací odpadu – náklady spojené s dopravou z místa stavby na místo prevzetí provozovatelem skládky, recyklacní linky nebo jiného zarízení na zpracování nebo likvidaci odpadu – náklady spojené s vyložením a manipulací s materiálem v míste skládky 2. Položka neobsahuje: – náklady spojené s naložením a manipulací materiálem 3. Zpusob merení: Tunou se rozumí hmotnost odpadu vytrídeného v souladu se zákonem c. 541/2020 Sb., o nakládání s odpady, v platném znení."
P | 125 | R015910 | 901 | NEOCENOVAT - POPLATKY ZA LIKVIDACI ODPADU NEKONTAMINOVANÝCH - 15 01 02 - OBALY PLASTOVÉ, VCETNE DOPRAVY | T | 0.2 | 0 | 0 |  |  | 0 | 0 | R-položka | 0 | 3 |  |  | 0
PP |  |  |  | "Evidencní položka, neocenovat v objektu SO/PS, položka se ocenuje pouze v objektu SO 90-90. V prípade možnosti je u odpadu uprednostnována recyklace pred skládkováním."
VV |  |  |  | "viz. príloha c. 1.001"
TS |  |  |  | "1. Položka obsahuje: – veškeré poplatky provozovateli skládky, recyklacní linky nebo jiného zarízení na zpracování nebo likvidaci odpadu související s prevzetím, uložením, zpracováním nebo likvidací odpadu – náklady spojené s dopravou z místa stavby na místo prevzetí provozovatelem skládky, recyklacní linky nebo jiného zarízení na zpracování nebo likvidaci odpadu – náklady spojené s vyložením a manipulací s materiálem v míste skládky 2. Položka neobsahuje: – náklady spojené s naložením a manipulací materiálem 3. Zpusob merení: Tunou se rozumí hmotnost odpadu vytrídeného v souladu se zákonem c. 541/2020 Sb., o nakládání s odpady, v platném znení."
P | 126 | R015920 | 901 | NEOCENOVAT - POPLATKY ZA LIKVIDACI ODPADU NEKONTAMINOVANÝCH - 15 01 01 - OBALY PAPÍROVÉ, VCETNE DOPRAVY | T | 0.2 | 0 | 0 |  |  | 0 | 0 | R-položka | 0 | 3 |  |  | 0
PP |  |  |  | "Evidencní položka, Neocenovat v objektu SO/PS, položka se ocenuje pouze v objektu SO 90-90 V prípade možnosti je u odpadu uprednostnována recyklace pred skládkováním."
VV |  |  |  | "viz. príloha c. 1.001"
TS |  |  |  | "1. Položka obsahuje: – veškeré poplatky provozovateli skládky, recyklacní linky nebo jiného zarízení na zpracování nebo likvidaci odpadu související s prevzetím, uložením, zpracováním nebo likvidací odpadu – náklady spojené s dopravou z místa stavby na místo prevzetí provozovatelem skládky, recyklacní linky nebo jiného zarízení na zpracování nebo likvidaci odpadu – náklady spojené s vyložením a manipulací s materiálem v míste skládky 2. Položka neobsahuje: – náklady spojené s naložením a manipulací materiálem 3. Zpusob merení: Tunou se rozumí hmotnost odpadu vytrídeného v souladu se zákonem c. 541/2020 Sb., o nakládání s odpady, v platném znení."

## PS 27-03-37
SŽDC05 | [14 empty] | 3
S | Stavba: | 5533520002-zm18 |  | XDC_Ceska-Trebova-cast1-zm18-20240920 | [6 empty] | D.1.3.3 | 0 | AspeEsticon | 0 | 2
O | Objekt: | D.1.3.3 |  | Silnoproudá technologie trakcních napájecích stanic | [9 empty] | 0.15 | 2
Typ | Poř. číslo | Kód položky | Varianta | Název položky | MJ | Množství | Jednotková hmotnost | Celková hmotnost |  |  | Jednotková cena |  | Cenové soustavy | 0.21
Dodávka
[9 empty] | Jednotková | Celkem | Jednotková | Celkem |  |  |  | Počet položek s nulovou cenou | 0
O1 |  | PS 27-03-37 |  | TNS Ceská Trebová, vlastní spotreba | [6 empty] | 0 | 0
SD |  | 70 |  | Všeobecné práce pro silnoproud a slaboproud | [6 empty] | 0 | 0
P | 1 | 703111 |  | KABELOVÝ ROŠT/LÁVKA NOSNÝ ŽÁROVE ZINKOVANÝ VCETNE UPEVNENÍ A PRÍSLUŠENSTVÍ SVETLÉ ŠÍRKY DO 100 MM | M | 16 | 0 | 0 |  |  | 0 | 0 | 2023_OTSKP | 0 | 3 |  |  | 0
PP |  |  |  | kabelová trasa mezi GB a RB
VV |  |  |  | "viz príloha c. 2.002"
TS |  |  |  | 1. Položka obsahuje: – kompletní montáž, rozmerení, upevnení, svárení, rezání, spojování a pod. – veškerý spojovací a montážní materiál vc. upevnovacího materiálu ( stojky, držáky, konzoly apod.) – elektrické pospojování – pomocné mechanismy a náter2. Položka neobsahuje: – víko a kabelové príchytky3. Zpusob merení:Merí se metr délkový.
P | 2 | 709512 |  | PODPURNÉ A POMOCNÉ KONSTRUKCE OCELOVÉ Z PROFILU SVAROVANÝCH A ŠROUBOVANÝCH S POVRCHOVOU ÚPRAVOU NÁTEREM | KG | 210 | 0 | 0 |  |  | 0 | 0 | 2023_OTSKP | 0 | 3 |  |  | 0
PP |  |  |  | základový rám pod rozvadece VS
VV |  |  |  | "viz príloha c. 2.002"
TS |  |  |  | 1. Položka obsahuje: – kompletní montáž, rozmerení, upevnení, rezání, spojování a pod. – veškerý spojovací a montážní materiál vc. upevnovacího materiálu ( držáky apod.) – pomocné mechanismy2. Položka neobsahuje: X3. Zpusob merení:Udává se pocet kusu kompletní konstrukce nebo práce.
SD |  | 741 |  | Silnoproud - Elektroinstalacní materiál, ocelové konstrukce, uzemnení | [6 empty] | 0 | 0
P | 3 | 741811 |  | UZEMNOVACÍ VODIC NA POVRCHU FEZN DO 120 MM2 | M | 80 | 0 | 0 |  |  | 0 | 0 | 2023_OTSKP | 0 | 3 |  |  | 0
PP |  |  |  | vnitrní uzemnení VS
VV |  |  |  | "viz príloha c. 2.002"
TS |  |  |  | 1. Položka obsahuje: – uchycení vodice na povrch vc. podper, konzol, svorek a pod. – merení, delení, spojování – náter2. Položka neobsahuje: X3. Zpusob merení:Merí se metr délkový.
P | 4 | 741C02 |  | UZEMNOVACÍ SVORKA | KUS | 10 | 0 | 0 |  |  | 0 | 0 | 2023_OTSKP | 0 | 3 |  |  | 0
PP
VV |  |  |  | "viz príloha c. 2.002"
TS |  |  |  | 1. Položka obsahuje: – veškeré príslušenství2. Položka neobsahuje: X3. Zpusob merení:Udává se pocet kusu kompletní konstrukce nebo práce.
P | 5 | 741C04 |  | OCHRANNÉ POSPOJOVÁNÍ CU VODICEM DO 16 MM2 | KUS | 4 | 0 | 0 |  |  | 0 | 0 | 2023_OTSKP | 0 | 3 |  |  | 0
PP |  |  |  | spojení s GU1, GU2, ATZ, ATJ
VV |  |  |  | "viz príloha c. 2.002"
TS |  |  |  | 1. Položka obsahuje: – pripojení zarízení vodicem do Cu 16mm2 k zemnícímu vodici délky do 2m vc. ukoncení2. Položka neobsahuje: X3. Zpusob merení:Udává se pocet kusu kompletní konstrukce nebo práce.
P | 6 | 741C05 |  | SPOJOVÁNÍ UZEMNOVACÍCH VODICU | KUS | 10 | 0 | 0 |  |  | 0 | 0 | 2023_OTSKP | 0 | 3 |  |  | 0
PP
VV |  |  |  | "viz príloha c. 2.002"
TS |  |  |  | 1. Položka obsahuje: – tvarování, prípravu spoju – svarování – ochranný náter spoje dle príslušných norem2. Položka neobsahuje: X3. Zpusob merení:Udává se pocet kusu kompletní konstrukce nebo práce.
P | 7 | 741C07 |  | VYVEDENÍ UZEMNOVACÍCH VODICU NA POVRCH/KONSTRUKCI | KUS | 3 | 0 | 0 |  |  | 0 | 0 | 2023_OTSKP | 0 | 3 |  |  | 0
PP |  |  |  | spojení s ANG1, ANG2, ATJ
VV |  |  |  | "viz príloha c. 2.002"
TS |  |  |  | 1. Položka obsahuje: – vodivé pripojení vodice na konstrukci – delení, tvarování, spojování – ochranný i barevný náter spoje dle príslušných norem2. Položka neobsahuje: X3. Zpusob merení:Udává se pocet kusu kompletní konstrukce nebo práce.
SD |  | 742 |  | Silnoproud - Silnoproudé rozvody | [6 empty] | 0 | 0
P | 8 | 742F13 |  | KABEL NN NEBO VODIC JEDNOŽÍLOVÝ CU S PLASTOVOU IZOLACÍ OD 25 DO 50 MM2 | M | 222 | 0 | 0 |  |  | 0 | 0 | 2023_OTSKP | 0 | 3 |  |  | 0
PP |  |  |  | 1-YY 1x25 (rudá a modrá) - propojení 110 V DC
VV |  |  |  | "viz príloha c. 3.001"
TS |  |  |  | 1. Položka obsahuje: – manipulace a uložení kabelu (do zeme, chránicky, kanálu, na rošty, na TV a pod.)2. Položka neobsahuje: – príchytky, spojky, koncovky, chránicky apod.3. Zpusob merení:Merí se metr délkový.
P | 9 | 742G12 |  | KABEL NN DVOU- A TRÍŽÍLOVÝ CU S PLASTOVOU IZOLACÍ OD 4 DO 16 MM2 | M | 32 | 0 | 0 |  |  | 0 | 0 | 2023_OTSKP | 0 | 3 |  |  | 0
PP |  |  |  | CYKY-J 3x10-16m (WL40203); CYKY-O 3x4-16m (WL40308)
VV |  |  |  | "viz príloha c. 3.001"
TS |  |  |  | 1. Položka obsahuje: – manipulace a uložení kabelu (do zeme, chránicky, kanálu, na rošty, na TV a pod.)2. Položka neobsahuje: – príchytky, spojky, koncovky, chránicky apod.3. Zpusob merení:Merí se metr délkový.
P | 10 | 742H12 |  | KABEL NN CTYR- A PETIŽÍLOVÝ CU S PLASTOVOU IZOLACÍ OD 4 DO 16 MM2 | M | 38 | 0 | 0 |  |  | 0 | 0 | 2023_OTSKP | 0 | 3 |  |  | 0
PP |  |  |  | CYKY-J 5x10-16+16m (WL40201, 40202)
VV |  |  |  | "viz príloha c. 3.001"
TS |  |  |  | 1. Položka obsahuje: – manipulace a uložení kabelu (do zeme, chránicky, kanálu, na rošty, na TV a pod.)2. Položka neobsahuje: – príchytky, spojky, koncovky, chránicky apod.3. Zpusob merení:Merí se metr délkový.
P | 11 | 742H24 |  | KABEL NN CTYR- A PETIŽÍLOVÝ AL S PLASTOVOU IZOLACÍ OD 70 DO 120 MM2 | M | 50 | 0 | 0 |  |  | 0 | 0 | 2023_OTSKP | 0 | 3 |  |  | 0
PP |  |  |  | 1-AYKY 3x120+70 (WL40103)
VV |  |  |  | "viz príloha c. 3.001"
TS |  |  |  | 1. Položka obsahuje: – manipulace a uložení kabelu (do zeme, chránicky, kanálu, na rošty, na TV a pod.)2. Položka neobsahuje: – príchytky, spojky, koncovky, chránicky apod.3. Zpusob merení:Merí se metr délkový.
P | 12 | 742H25 |  | KABEL NN CTYR- A PETIŽÍLOVÝ AL S PLASTOVOU IZOLACÍ OD 150 DO 240 MM2 | M | 168 | 0 | 0 |  |  | 0 | 0 | 2023_OTSKP | 0 | 3 |  |  | 0
PP |  |  |  | 1-AYKY 3x240+120 (WL40101, 40102)
VV |  |  |  | "viz príloha c. 3.001"
TS |  |  |  | 1. Položka obsahuje: – manipulace a uložení kabelu (do zeme, chránicky, kanálu, na rošty, na TV a pod.)2. Položka neobsahuje: – príchytky, spojky, koncovky, chránicky apod.3. Zpusob merení:Merí se metr délkový.
P | 13 | 742K13 |  | UKONCENÍ JEDNOŽÍLOVÉHO KABELU V ROZVADECI NEBO NA PRÍSTROJI OD 25 DO 50 MM2 | KUS | 30 | 0 | 0 |  |  | 0 | 0 | 2023_OTSKP | 0 | 3 |  |  | 0
PP |  |  |  | ukoncení jednožilových vodicu - rozvody 110 V DC
VV |  |  |  | "viz príloha c. 3.001"
TS |  |  |  | 1. Položka obsahuje: – všechny práce spojené s úpravou kabelu pro montáž vcetne veškerého príslušentsví2. Položka neobsahuje: X3. Zpusob merení:Udává se pocet kusu kompletní konstrukce nebo práce.
P | 14 | 742L12 |  | UKONCENÍ DVOU AŽ PETIŽÍLOVÉHO KABELU V ROZVADECI NEBO NA PRÍSTROJI OD 4 DO 16 MM2 | KUS | 10 | 0 | 0 |  |  | 0 | 0 | 2023_OTSKP | 0 | 3 |  |  | 0
PP |  |  |  | CYKY-J 5x10-16+16m (WL40201, 40202); CYKY-J 5x10-16+16m (WL40201, 40202)
VV |  |  |  | "viz príloha c. 3.001"
TS |  |  |  | 1. Položka obsahuje: – všechny práce spojené s úpravou kabelu pro montáž vcetne veškerého príslušentsví2. Položka neobsahuje: X3. Zpusob merení:Udává se pocet kusu kompletní konstrukce nebo práce.
P | 15 | 742L14 |  | UKONCENÍ DVOU AŽ PETIŽÍLOVÉHO KABELU V ROZVADECI NEBO NA PRÍSTROJI OD 70 DO 120 MM2 | KUS | 2 | 0 | 0 |  |  | 0 | 0 | 2023_OTSKP | 0 | 3 |  |  | 0
PP |  |  |  | 1-AYKY 3x120+70 (WL40103)
VV |  |  |  | "viz príloha c. 3.001"
TS |  |  |  | 1. Položka obsahuje: – všechny práce spojené s úpravou kabelu pro montáž vcetne veškerého príslušentsví2. Položka neobsahuje: X3. Zpusob merení:Udává se pocet kusu kompletní konstrukce nebo práce.
P | 16 | 742L15 |  | UKONCENÍ DVOU AŽ PETIŽÍLOVÉHO KABELU V ROZVADECI NEBO NA PRÍSTROJI OD 150 DO 240 MM2 | KUS | 8 | 0 | 0 |  |  | 0 | 0 | 2023_OTSKP | 0 | 3 |  |  | 0
PP |  |  |  | 1-AYKY 3x240+120 (WL40101, 40102)
VV |  |  |  | "viz príloha c. 3.001"
TS |  |  |  | 1. Položka obsahuje: – všechny práce spojené s úpravou kabelu pro montáž vcetne veškerého príslušentsví2. Položka neobsahuje: X3. Zpusob merení:Udává se pocet kusu kompletní konstrukce nebo práce.
P | 17 | 742P15 |  | OZNACOVACÍ ŠTÍTEK NA KABEL | KUS | 100 | 0 | 0 |  |  | 0 | 0 | 2023_OTSKP | 0 | 3 |  |  | 0
PP
VV |  |  |  | "viz príloha c. 3.001"
TS |  |  |  | 1. Položka obsahuje: – veškeré príslušentsví2. Položka neobsahuje: X3. Zpusob merení:Udává se pocet kusu kompletní konstrukce nebo práce.
SD |  | 743 |  | Silnoproud - Silnoproudá zarízení | [6 empty] | 0 | 0
P | 18 | 743C21 |  | SKRÍN PRÍPOJKOVÁ POJISTKOVÁ NA STOŽÁR/STENU NEBO DO VÝKLENKU OD 80 DO 160 A, DO 240 MM2, S 1-2 SADAMI JISTÍCÍCH PRVKU | KUS | 2 | 0 | 0 |  |  | 0 | 0 | 2023_OTSKP | 0 | 3 |  |  | 0
PP |  |  |  | RB1, RB2
VV |  |  |  | "viz príloha c. 2.001"
TS |  |  |  | 1. Položka obsahuje: – instalaci vc. vybourání niky ve zdi pro skrín a kabely a zapravení zdiva, omítky a fasády po dokoncené montáži – technický popis viz. projektová dokumentace2. Položka neobsahuje: X3. Zpusob merení:Udává se pocet kusu kompletní konstrukce nebo práce.
SD |  | 744 |  | Silnoproud - Rozvadece nn | [6 empty] | 0 | 0
P | 19 | 744515 |  | ROZVADEC KOMPENZACNÍ VNITRNÍ OD 151 DO 250 KVAR | KUS | 1 | 0 | 0 |  |  | 0 | 0 | 2023_OTSKP | 0 | 3 |  |  | 0
PP |  |  |  | RC
VV |  |  |  | "viz príloha c. 2.001"
TS |  |  |  | 1. Položka obsahuje: – prípravu podkladu pro osazení vc. upevnovacího materiálu, veškerý podružný a pomocný materiál – technický popis viz. projektová dokumentace – provedení zkoušek, dodání predepsaných zkoušek, revizí a atestu, merení, nastavení2. Položka neobsahuje: – regulátor3. Zpusob merení:Udává se pocet kusu kompletní konstrukce nebo práce.
P | 20 | 744519 |  | ROZVADEC KOMPENZACNÍ VNITRNÍ - REGULÁTOR | KUS | 1 | 0 | 0 |  |  | 0 | 0 | 2023_OTSKP | 0 | 3 |  |  | 0
PP |  |  |  | rídící obvody, pro RC
VV |  |  |  | "viz príloha c. 2.001"
TS |  |  |  | 1. Položka obsahuje: – veškerý podružný a pomocný materiál – technický popis viz. projektová dokumentace – merení a nastavení2. Položka neobsahuje: X3. Zpusob merení:Udává se pocet kusu kompletní konstrukce nebo práce.
SD |  | 746 |  | Silnoproud - Silnoproudá technologie - R110 kV, menírny, TNS, spínací stanice | [6 empty] | 0 | 0
P | 21 | 746711 |  | ROZVADEC VLASTNÍ SPOTREBY NEZÁLOHOVANÝ 400 V AC, VCETNE VYBAVENÍ, 3 PRÍVODY NN | KUS | 1 | 0 | 0 |  |  | 0 | 0 | 2023_OTSKP | 0 | 3 |  |  | 0
PP |  |  |  | ANG1
VV |  |  |  | "viz príloha c. 2.001"
TS |  |  |  | 1. Položka obsahuje: – veškeré prílušenství a rídící systém vcetne zobrazovací dotykové obrazovky, optického prevodníku, jistících a ochranných prvku, stykacu, svodice prepetí, merení, prípojnic, vývodu, menice nn/mn, svorkovnic, nosných konstrukcí, kotevních a spojovacích prvku, doprava na stavenište, montáž na stavební konstrukci, do niky nebo na nosnou konstrukci, propojení, kontrola spoju, dodávka softwarového vybavení a jeho zprovoznení na úrovní místního rízení a predávání vazebních podmínek a hlášek na nadrazený rídící systém – komunikace s DRT, nastavení jištení – technický popis viz. projektová dokumentace – výrobní dokumentaci, uvedení do provozu, predepsané zkoušky, revize a atesty2. Položka neobsahuje: X3. Zpusob merení:Udává se pocet kusu kompletní konstrukce nebo práce.
P | 22 | 746721 |  | ROZVADEC VLASTNÍ SPOTREBY BEZVÝPADKOVÝ 110 V DC, VCETNE VYBAVENÍ, BEZ USMERNOVACU | KUS | 1 | 0 | 0 |  |  | 0 | 0 | 2023_OTSKP | 0 | 3 |  |  | 0
PP |  |  |  | ATJ
VV |  |  |  | "viz príloha c. 2.001"
TS |  |  |  | 1. Položka obsahuje: – veškeré príslušenství vc. signalizace ztráty izolacní schopnosti, signalizace výpadku hlavních jistících prvku, jistících a ochranných prvku, stykacu, signalizace ztráty izolacní schopnosti, signalizace výpadku hlavních jistících prvku, merení, prípojnic, vývodu, svorkovnic, nosných konstrukcí, kotevních a spojovacích prvku – technický popis viz. projektová dokumentace – výrobní dokumentaci, uvedení do provozu, predepsané zkoušky, revize a atesty2. Položka neobsahuje: X3. Zpusob merení:Udává se pocet kusu kompletní konstrukce nebo práce.
P | 23 | 746722 |  | ROZVADEC VLASTNÍ SPOTREBY BEZVÝPADKOVÝ 230 V AC, VCETNE VYBAVENÍ, BEZ STRÍDACU CI UPS | KUS | 1 | 0 | 0 |  |  | 0 | 0 | 2023_OTSKP | 0 | 3 |  |  | 0
PP |  |  |  | ANG2
VV |  |  |  | "viz príloha c. 2.001"
TS |  |  |  | 1. Položka obsahuje: – veškeré príslušenství vc. signalizace ztráty izolacní schopnosti, signalizace výpadku hlavních jistících prvku, jistících a ochranných prvku, stykacu, signalizace ztráty izolacní schopnosti, signalizace výpadku hlavních jistících prvku, merení, prípojnic, vývodu, svorkovnic, nosných konstrukcí, kotevních a spojovacích prvku – technický popis viz. projektová dokumentace – výrobní dokumentaci, uvedení do provozu, predepsané zkoušky, revize a atesty2. Položka neobsahuje: X3. Zpusob merení:Udává se pocet kusu kompletní konstrukce nebo práce.
P | 24 | 746733 |  | USMERNOVAC 1-F AC/DC PRES 60 DO 100 A | KUS | 2 | 0 | 0 |  |  | 0 | 0 | 2023_OTSKP | 0 | 3 |  |  | 0
PP |  |  |  | GU1, GU2
VV |  |  |  | "viz príloha c. 2.001"
TS |  |  |  | 1. Položka obsahuje: – prípravu podkladu pro osazení, veškerý podružný, pomocný, pripojovací a upevnovací materiál – technický popis viz. projektová dokumentace – uvedení do provozu, nastavení, serízení, predepsané zkoušky, revize a atesty2. Položka neobsahuje: X3. Zpusob merení:Udává se pocet kusu kompletní konstrukce nebo práce.
P | 25 | 746764 |  | ZDROJ STRÍDAVÉHO PROUDU DC/AC 1-F PRES 20 A | KUS | 1 | 0 | 0 |  |  | 0 | 0 | 2023_OTSKP | 0 | 3 |  |  | 0
PP |  |  |  | ATZ
VV |  |  |  | "viz príloha c. 2.001"
TS |  |  |  | 1. Položka obsahuje: – prípravu podkladu pro osazení, veškerý podružný, pomocný, pripojovací a upevnovací materiál – technický popis viz. projektová dokumentace – uvedení do provozu, nastavení, serízení, predepsané zkoušky, revize a atesty2. Položka neobsahuje: X3. Zpusob merení:Udává se pocet kusu kompletní konstrukce nebo práce.
P | 26 | 7467C2 |  | AKUMULÁTOR/BATERIE 110 V DC PRES 150 DO 300 AH | KUS | 2 | 0 | 0 |  |  | 0 | 0 | 2023_OTSKP | 0 | 3 |  |  | 0
PP |  |  |  | GB1, GB2
VV |  |  |  | "viz príloha c. 2.001"
TS |  |  |  | 1. Položka obsahuje: – prípravu podkladu pro osazení, veškerý podružný, pomocný, pripojovací a upevnovací materiál – technický popis viz. projektová dokumentace – uvedení do provozu, nastavení, serízení, predepsané zkoušky, revize a atesty2. Položka neobsahuje: X3. Zpusob merení:Udává se pocet kusu kompletní konstrukce nebo práce.
P | 27 | 7467D2 |  | STOJAN PRO AKUMULÁTORY/BATERIE PRES 150 DO 300 AH | KUS | 2 | 0 | 0 |  |  | 0 | 0 | 2023_OTSKP | 0 | 3 |  |  | 0
PP |  |  |  | vcetne záchytné vany
VV |  |  |  | "viz príloha c. 2.001"
TS |  |  |  | 1. Položka obsahuje: – prípravu podkladu pro osazení, veškerý podružný, pomocný, pripojovací a upevnovací materiál – technický popis viz. projektová dokumentace – uvedení do provozu, nastavení, serízení, predepsané zkoušky, revize a atesty2. Položka neobsahuje: X3. Zpusob merení:Udává se pocet kusu kompletní konstrukce nebo práce.
SD |  | 747 |  | Silnoproud - Zkoušky, revize a HZS | [6 empty] | 0 | 0
P | 28 | 747111 |  | KONTROLA SILOVÝCH ROZVADECU NN, 1 POLE | KUS | 4 | 0 | 0 |  |  | 0 | 0 | 2023_OTSKP | 0 | 3 |  |  | 0
PP
VV |  |  |  | "viz príloha c. 1.001"
TS |  |  |  | 1. Položka obsahuje: – cenu za kontrolu, revizi, serízení a uvedení do provozu zarízení dle príslušných norem a predpisu, vcetne vystavení protokolu2. Položka neobsahuje: X3. Zpusob merení:Udává se pocet kusu kompletní konstrukce nebo práce.
P | 29 | 747113 |  | KONTROLA STEJNOSMERNÝCH ROZVADECU, 1 POLE | KUS | 4 | 0 | 0 |  |  | 0 | 0 | 2023_OTSKP | 0 | 3 |  |  | 0
PP
VV |  |  |  | "viz príloha c. 1.001"
TS |  |  |  | 1. Položka obsahuje: – cenu za kontrolu, revizi, serízení a uvedení do provozu zarízení dle príslušných norem a predpisu, vcetne vystavení protokolu2. Položka neobsahuje: X3. Zpusob merení:Udává se pocet kusu kompletní konstrukce nebo práce.
P | 30 | 747114 |  | KONTROLA USMERNOVACU NEBO MENICU, 1 POLE | KUS | 2 | 0 | 0 |  |  | 0 | 0 | 2023_OTSKP | 0 | 3 |  |  | 0
PP
VV |  |  |  | "viz príloha c. 1.001"
TS |  |  |  | 1. Položka obsahuje: – cenu za kontrolu, revizi, serízení a uvedení do provozu zarízení dle príslušných norem a predpisu, vcetne vystavení protokolu2. Položka neobsahuje: X3. Zpusob merení:Udává se pocet kusu kompletní konstrukce nebo práce.
P | 31 | 747213 |  | CELKOVÁ PROHLÍDKA, ZKOUŠENÍ, MERENÍ A VYHOTOVENÍ VÝCHOZÍ REVIZNÍ ZPRÁVY, PRO OBJEM IN PRES 500 DO 1000 TIS. KC | KUS | 1 | 0 | 0 |  |  | 0 | 0 | 2023_OTSKP | 0 | 3 |  |  | 0
PP
VV |  |  |  | "viz príloha c. 1.001"
TS |  |  |  | 1. Položka obsahuje: – cenu za celkovou prohlídku zarízení PS/SO, vc. merení, komplexních zkoušek a revizi zarízení tohoto PS/SO autorizovaným revizním technikem na silnoproudá zarízení podle požadavku CSN, vcetne hodnocení a vyhotovení celkové revizní zprávy2. Položka neobsahuje: X3. Zpusob merení:Udává se pocet kusu kompletní konstrukce nebo práce.
P | 32 | 747214 |  | CELKOVÁ PROHLÍDKA, ZKOUŠENÍ, MERENÍ A VYHOTOVENÍ VÝCHOZÍ REVIZNÍ ZPRÁVY, PRO OBJEM IN - PRÍPLATEK ZA KAŽDÝCH DALŠÍCH I ZAPOCATÝCH 500 TIS. KC | KUS | 8 | 0 | 0 |  |  | 0 | 0 | 2023_OTSKP | 0 | 3 |  |  | 0
PP
VV |  |  |  | "viz príloha c. 1.001"
TS |  |  |  | 1. Položka obsahuje: – cenu za celkovou prohlídku zarízení PS/SO, vc. merení, komplexních zkoušek a revizi zarízení tohoto PS/SO autorizovaným revizním technikem na silnoproudá zarízení podle požadavku CSN, vcetne hodnocení a vyhotovení celkové revizní zprávy2. Položka neobsahuje: X3. Zpusob merení:Udává se pocet kusu kompletní konstrukce nebo práce.
P | 33 | 747301 |  | PROVEDENÍ PROHLÍDKY A ZKOUŠKY PRÁVNICKOU OSOBOU, VYDÁNÍ PRUKAZU ZPUSOBILOSTI | KUS | 1 | 0 | 0 |  |  | 0 | 0 | 2023_OTSKP | 0 | 3 |  |  | 0
PP
VV |  |  |  | "viz príloha c. 1.001"
TS |  |  |  | 1. Položka obsahuje: – cenu za vyhotovení dokladu právnickou osobou o silnoproudých zarízeních a vydání prukazu zpusobilosti2. Položka neobsahuje: X3. Zpusob merení:Udává se pocet kusu kompletní konstrukce nebo práce.
P | 34 | 747511 |  | ZKOUŠKY VODICU A KABELU NN PRUREZU ŽÍLY DO 5X25 MM2 | KUS | 18 | 0 | 0 |  |  | 0 | 0 | 2023_OTSKP | 0 | 3 |  |  | 0
PP
VV |  |  |  | "viz príloha c. 1.001"
TS |  |  |  | 1. Položka obsahuje: – cenu za provedení merení kabelu/ vodice vc. vyhotovení protokolu2. Položka neobsahuje: X3. Zpusob merení:Udává se pocet kusu kompletní konstrukce nebo práce.
P | 35 | 747512 |  | ZKOUŠKY VODICU A KABELU NN PRUREZU ŽÍLY OD 4X35 DO 120 MM2 | KUS | 1 | 0 | 0 |  |  | 0 | 0 | 2023_OTSKP | 0 | 3 |  |  | 0
PP
VV |  |  |  | "viz príloha c. 1.001"
TS |  |  |  | 1. Položka obsahuje: – cenu za provedení merení kabelu/ vodice vc. vyhotovení protokolu2. Položka neobsahuje: X3. Zpusob merení:Udává se pocet kusu kompletní konstrukce nebo práce.
P | 36 | 747513 |  | ZKOUŠKY VODICU A KABELU NN PRUREZU ŽÍLY OD 4X150 DO 300 MM2 | KUS | 4 | 0 | 0 |  |  | 0 | 0 | 2023_OTSKP | 0 | 3 |  |  | 0
PP
VV |  |  |  | "viz príloha c. 1.001"
TS |  |  |  | 1. Položka obsahuje: – cenu za provedení merení kabelu/ vodice vc. vyhotovení protokolu2. Položka neobsahuje: X3. Zpusob merení:Udává se pocet kusu kompletní konstrukce nebo práce.
P | 37 | 747615 |  | MERENÍ A NASTAVENÍ KOMPENZACE INDUKCNÍHO ODBERU STANICE | KUS | 1 | 0 | 0 |  |  | 0 | 0 | 2023_OTSKP | 0 | 3 |  |  | 0
PP
VV |  |  |  | "viz príloha c. 1.001"
TS |  |  |  | 1. Položka obsahuje: – cenu za merení dle príslušných norem a predpisu a nastavení kompenzace, vcetne vystavení protokolu2. Položka neobsahuje: X3. Zpusob merení:Udává se pocet kusu kompletní konstrukce nebo práce.
P | 38 | 747701 |  | DOKONCOVACÍ MONTÁŽNÍ PRÁCE NA ELEKTRICKÉM ZARÍZENÍ | HOD | 120 | 0 | 0 |  |  | 0 | 0 | 2023_OTSKP | 0 | 3 |  |  | 0
PP
VV |  |  |  | "viz príloha c. 1.001"
TS |  |  |  | 1. Položka obsahuje: – cenu za práce spojené s uvádením zarízení do provozu, drobné montážní práce v rozvadecích, koordinaci se zhotoviteli souvisejících zarízení apod.2. Položka neobsahuje: X3. Zpusob merení:Udává se cas v hodinách.
P | 39 | 747703 |  | ZKUŠEBNÍ PROVOZ | HOD | 48 | 0 | 0 |  |  | 0 | 0 | 2023_OTSKP | 0 | 3 |  |  | 0
PP
VV |  |  |  | "viz príloha c. 1.001"
TS |  |  |  | 1. Položka obsahuje: – cenu za dobu kdy je zarízení po individálních zkouškách dáno do provozu s prokázáním technických a kvalitativních parametru zarízení2. Položka neobsahuje: X3. Zpusob merení:Udává se cas v hodinách.
P | 40 | 747704 |  | ZAŠKOLENÍ OBSLUHY | HOD | 16 | 0 | 0 |  |  | 0 | 0 | 2023_OTSKP | 0 | 3 |  |  | 0
PP
VV |  |  |  | "viz príloha c. 1.001"
TS |  |  |  | 1. Položka obsahuje: – cenu za dobu kdy je s funkcí seznamována obsluha zarízení, vcetne odevzdání dokumentace skutecného provedení2. Položka neobsahuje: X3. Zpusob merení:Udává se cas v hodinách.
P | 41 | 747705 |  | MANIPULACE NA ZARÍZENÍCH PROVÁDENÉ PROVOZOVATELEM | HOD | 24 | 0 | 0 |  |  | 0 | 0 | 2023_OTSKP | 0 | 3 |  |  | 0
PP
VV |  |  |  | "viz príloha c. 1.001"
TS |  |  |  | 1. Položka obsahuje: – cenu za manipulace na zarízeních provádené provozovatelem nutných pro další práce zhotovitele na technologickém souboru2. Položka neobsahuje: X3. Zpusob merení:Udává se cas v hodinách.
SD |  | 748 |  | Silnoproud - Ostatní | [6 empty] | 0 | 0
P | 42 | 748112 |  | KOMPLETNÍ OSOBNÍ OCHRANNÉ PROSTREDKY A PRACOVNÍ POMUCKY PRO ROZVODNU NN | KUS | 1 | 0 | 0 |  |  | 0 | 0 | 2023_OTSKP | 0 | 3 |  |  | 0
PP |  |  |  | dielektrický koberec v prostoru rozvodny VS - prostor 107
VV |  |  |  | "viz príloha c. 1.001"
TS |  |  |  | 1. Položka obsahuje: – dodávku a montáž kompletní sady osobních ochranných prostredku a pracovních pomucek pro elektrickou stanici dle požadavku provozovatele a v intencích normy TNŽ 38 19812. Položka neobsahuje: X3. Zpusob merení:Udává se pocet kusu kompletní konstrukce nebo práce.
P | 43 | 748133 |  | MOBILNÍ SVÍTILNA S AKUMULÁTOREM A NABÍJECKOU | KUS | 1 | 0 | 0 |  |  | 0 | 0 | 2023_OTSKP | 0 | 3 |  |  | 0
PP
VV |  |  |  | "viz príloha c. 1.001"
TS |  |  |  | 1. Položka obsahuje: – veškeré príslušenství pro montáž2. Položka neobsahuje: X3. Zpusob merení:Udává se pocet kusu kompletní konstrukce nebo práce.
P | 44 | 748135 |  | DRŽÁK NÁSTENNÝ PRO OCHRANNÉ POMUCKY | KUS | 1 | 0 | 0 |  |  | 0 | 0 | 2023_OTSKP | 0 | 3 |  |  | 0
PP
VV |  |  |  | "viz príloha c. 1.001"
TS |  |  |  | 1. Položka obsahuje: – veškeré príslušenství pro montáž2. Položka neobsahuje: X3. Zpusob merení:Udává se pocet kusu kompletní konstrukce nebo práce.
P | 45 | 748151 |  | BEZPECNOSTNÍ TABULKA | KUS | 4 | 0 | 0 |  |  | 0 | 0 | 2023_OTSKP | 0 | 3 |  |  | 0
PP
VV |  |  |  | "viz príloha c. 1.001"
TS |  |  |  | 1. Položka obsahuje: – veškeré príslušenství pro montáž2. Položka neobsahuje: X3. Zpusob merení:Udává se pocet kusu kompletní konstrukce nebo práce.
P | 46 | 748152 |  | PLAKÁT "PRVNÍ POMOC" | KUS | 2 | 0 | 0 |  |  | 0 | 0 | 2023_OTSKP | 0 | 3 |  |  | 0
PP |  |  |  | 1x do VS; 1x akumulátorovna
VV |  |  |  | "viz príloha c. 1.001"
TS |  |  |  | 1. Položka obsahuje: – veškeré príslušenství pro montáž2. Položka neobsahuje: X3. Zpusob merení:Udává se pocet kusu kompletní konstrukce nebo práce.
P | 47 | 748153 |  | PLAKÁT "TELEFONNÍ CÍSLA" | KUS | 2 | 0 | 0 |  |  | 0 | 0 | 2023_OTSKP | 0 | 3 |  |  | 0
PP |  |  |  | 1x do VS; 1x akumulátorovna
VV |  |  |  | "viz príloha c. 1.001"
TS |  |  |  | 1. Položka obsahuje: – veškeré príslušenství pro montáž2. Položka neobsahuje: X3. Zpusob merení:Udává se pocet kusu kompletní konstrukce nebo práce.
P | 48 | 748154 |  | PLAKÁT "SCHÉMA ZARÍZENÍ" | KUS | 2 | 0 | 0 |  |  | 0 | 0 | 2023_OTSKP | 0 | 3 |  |  | 0
PP |  |  |  | 1x do VS; 1x akumulátorovna
VV |  |  |  | "viz príloha c. 1.001"
TS |  |  |  | 1. Položka obsahuje: – veškeré príslušenství pro montáž2. Položka neobsahuje: X3. Zpusob merení:Udává se pocet kusu kompletní konstrukce nebo práce.
SD |  | 990 |  | Likvidace odpadu vc. dopravy | [6 empty] | 0 | 0
P | 49 | R015890 | 901 | NEOCENOVAT - POPLATKY ZA LIKVIDACI ODPADU NEKONTAMINOVANÝCH - 17 04 11 - KABELY A VODICE BEZ NEBEZPECNÝCH LÁTEK, VCETNE DOPRAVY | T | 0.05 | 0 | 0 |  |  | 0 | 0 | R-položka | 0 | 3 |  |  | 0
PP |  |  |  | "Evidencní položka, neocenovat v objektu SO/PS, položka se ocenuje pouze v objektu SO 90-90. Druhotná surovina - výkup"
VV |  |  |  | "viz príloha c. 1.001"
TS |  |  |  | "1. Položka obsahuje: – veškeré poplatky provozovateli skládky, recyklacní linky nebo jiného zarízení na zpracování nebo likvidaci odpadu související s prevzetím, uložením, zpracováním nebo likvidací odpadu – náklady spojené s dopravou z místa stavby na místo prevzetí provozovatelem skládky, recyklacní linky nebo jiného zarízení na zpracování nebo likvidaci odpadu – náklady spojené s vyložením a manipulací s materiálem v míste skládky 2. Položka neobsahuje: – náklady spojené s naložením a manipulací materiálem 3. Zpusob merení: Tunou se rozumí hmotnost odpadu vytrídeného v souladu se zákonem c. 541/2020 Sb., o nakládání s odpady, v platném znení."
P | 50 | R015910 | 901 | NEOCENOVAT - POPLATKY ZA LIKVIDACI ODPADU NEKONTAMINOVANÝCH - 15 01 02 - OBALY PLASTOVÉ, VCETNE DOPRAVY | T | 0.05 | 0 | 0 |  |  | 0 | 0 | R-položka | 0 | 3 |  |  | 0
PP |  |  |  | "Evidencní položka, neocenovat v objektu SO/PS, položka se ocenuje pouze v objektu SO 90-90. V prípade možnosti je u odpadu uprednostnována recyklace pred skládkováním."
VV |  |  |  | "viz príloha c. 1.001"
TS |  |  |  | "1. Položka obsahuje: – veškeré poplatky provozovateli skládky, recyklacní linky nebo jiného zarízení na zpracování nebo likvidaci odpadu související s prevzetím, uložením, zpracováním nebo likvidací odpadu – náklady spojené s dopravou z místa stavby na místo prevzetí provozovatelem skládky, recyklacní linky nebo jiného zarízení na zpracování nebo likvidaci odpadu – náklady spojené s vyložením a manipulací s materiálem v míste skládky 2. Položka neobsahuje: – náklady spojené s naložením a manipulací materiálem 3. Zpusob merení: Tunou se rozumí hmotnost odpadu vytrídeného v souladu se zákonem c. 541/2020 Sb., o nakládání s odpady, v platném znení."
P | 51 | R015920 | 901 | NEOCENOVAT - POPLATKY ZA LIKVIDACI ODPADU NEKONTAMINOVANÝCH - 15 01 01 - OBALY PAPÍROVÉ, VCETNE DOPRAVY | T | 0.05 | 0 | 0 |  |  | 0 | 0 | R-položka | 0 | 3 |  |  | 0
PP |  |  |  | "Evidencní položka, Neocenovat v objektu SO/PS, položka se ocenuje pouze v objektu SO 90-90 V prípade možnosti je u odpadu uprednostnována recyklace pred skládkováním."
VV |  |  |  | "viz príloha c. 1.001"
TS |  |  |  | "1. Položka obsahuje: – veškeré poplatky provozovateli skládky, recyklacní linky nebo jiného zarízení na zpracování nebo likvidaci odpadu související s prevzetím, uložením, zpracováním nebo likvidací odpadu – náklady spojené s dopravou z místa stavby na místo prevzetí provozovatelem skládky, recyklacní linky nebo jiného zarízení na zpracování nebo likvidaci odpadu – náklady spojené s vyložením a manipulací s materiálem v míste skládky 2. Položka neobsahuje: – náklady spojené s naložením a manipulací materiálem 3. Zpusob merení: Tunou se rozumí hmotnost odpadu vytrídeného v souladu se zákonem c. 541/2020 Sb., o nakládání s odpady, v platném znení."

## PS 27-03-38
SŽDC05 | [14 empty] | 3
S | Stavba: | 5533520002-zm18 |  | XDC_Ceska-Trebova-cast1-zm18-20240920 | [6 empty] | D.1.3.3 | 0 | AspeEsticon | 0 | 2
O | Objekt: | D.1.3.3 |  | Silnoproudá technologie trakcních napájecích stanic | [9 empty] | 0.15 | 2
Typ | Poř. číslo | Kód položky | Varianta | Název položky | MJ | Množství | Jednotková hmotnost | Celková hmotnost |  |  | Jednotková cena |  | Cenové soustavy | 0.21
Dodávka
[9 empty] | Jednotková | Celkem | Jednotková | Celkem |  |  |  | Počet položek s nulovou cenou | 0
O1 |  | PS 27-03-38 |  | TNS Ceská Trebová, merení spotreby | [6 empty] | 0 | 0
SD |  | 70 |  | Všeobecné práce pro silnoproud a slaboproud | [6 empty] | 0 | 0
P | 1 | 703452 |  | ELEKTROINSTALACNÍ TRUBKA S FUNKCNÍ ODOLNOSTÍ PRI POŽÁRU VCETNE UPEVNENÍ A PRÍSLUŠENSTVÍ DN PRUMERU PRES 25 DO 40 MM | M | 40 | 0 | 0 |  |  | 0 | 0 | 2023_OTSKP | 0 | 3 |  |  | 0
PP
VV |  |  |  | "viz príloha c. 1.001, 2.005"
TS |  |  |  | 1. Položka obsahuje: – vybourání otvoru z kabelové rýhy do budovy v základovém zdivu z tvrdého kamene spojovaného nastavenou maltou pri tlouštce zdi do 90cm – úpravu otvoru a asfaltové izolace zdiva, osazení chránicky, zazdení, zacištení a utesnení otvoru – pomocné mechanismy2. Položka neobsahuje: – zatesnení chránicky po montáži vedení3. Zpusob merení:Udává se pocet kusu kompletní konstrukce nebo práce.
P | 2 | 703453 |  | ELEKTROINSTALACNÍ TRUBKA S FUNKCNÍ ODOLNOSTÍ PRI POŽÁRU VCETNE UPEVNENÍ A PRÍSLUŠENSTVÍ DN PRUMERU PRES 40 MM | M | 40 | 0 | 0 |  |  | 0 | 0 | 2023_OTSKP | 0 | 3 |  |  | 0
PP
VV |  |  |  | "viz príloha c. 1.001, 2.005"
TS |  |  |  | 1. Položka obsahuje: – vybourání otvoru z kabelové rýhy do budovy ve zdi z prostého betonu pri tlouštce zdi do 90cm – úpravu otvoru a asfaltové izolace zdiva, osazení chránicky, zazdení, zacištení a utesnení otvoru – pomocné mechanismy2. Položka neobsahuje: – zatesnení chránicky po montáži vedení3. Zpusob merení:Udává se pocet kusu kompletní konstrukce nebo práce.
P | 3 | 703513 |  | ELEKTROINSTALACNÍ LIŠTA ŠÍRKY PRES 60 MM | M | 20 | 0 | 0 |  |  | 0 | 0 | 2023_OTSKP | 0 | 3 |  |  | 0
PP
VV |  |  |  | "viz príloha c. 1.001, 2.005"
TS |  |  |  | 1. Položka obsahuje: – prípravu podkladu pro osazení2. Položka neobsahuje: X3. Zpusob merení:Merí se metr délkový.
P | 4 | 703521 |  | ELEKTROINSTALACNÍ LIŠTA S FUNKCNÍ ODOLNOSTÍ PRI POŽÁRU ŠÍRKY DO 30 MM | M | 20 | 0 | 0 |  |  | 0 | 0 | 2023_OTSKP | 0 | 3 |  |  | 0
PP
VV |  |  |  | "viz príloha c. 1.001, 2.005"
TS |  |  |  | 1. Položka obsahuje: – prípravu podkladu pro osazení2. Položka neobsahuje: X3. Zpusob merení:Merí se metr délkový.
P | 5 | 703611 |  | ELEKTROINSTALACNÍ KANÁL ŠÍRKY DO 100 MM | M | 10 | 0 | 0 |  |  | 0 | 0 | 2023_OTSKP | 0 | 3 |  |  | 0
PP
VV |  |  |  | "viz príloha c. 1.001, 2.005"
TS |  |  |  | 1. Položka obsahuje: – veškeré práce a materiál obsažený v názvu položky2. Položka neobsahuje: X3. Zpusob merení:Merí se vždy bežný metr za každý zapocatý mesíc pronájmu.
P | 6 | 703754 |  | PROTIPOŽÁRNÍ UCPÁVKA PROSTUPU KABELOVÉHO PR. DO 110MM, DO EI 90 MIN. | KUS | 6 | 0 | 0 |  |  | 0 | 0 | 2023_OTSKP | 0 | 3 |  |  | 0
PP
VV |  |  |  | "viz príloha c. 1.001, 2.005"
TS |  |  |  | Položka obsahuje: Dodávku a montáž protipožární ucpávky vc. príslušenství a pomocného materiálu, vyhotovéní a dodání atestu. Dále obsahuje cenu za pom. mechanismy vcetne všech ostatních vedlejších nákladu.
P | 7 | 703762 |  | KABELOVÁ UCPÁVKA VODE ODOLNÁ PRO VNITRNÍ PRUMER OTVORU 65 - 110MM | KUS | 6 | 0 | 0 |  |  | 0 | 0 | 2023_OTSKP | 0 | 3 |  |  | 0
PP
VV |  |  |  | "viz príloha c. 1.001, 2.005"
TS |  |  |  | Položka obsahuje: Dodávku a montáž kabelové ucpávky vc. príslušenství ( utesnovací spony apod. ) a pomocného materiálu, vyhotovení a dodání atestu. Dále obsahuje cenu za pom. mechanismy vcetne všech ostatních vedlejších nákladu.
P | 8 | 709513 |  | PODPURNÉ A POMOCNÉ KONSTRUKCE OCELOVÉ Z PROFILU SVAROVANÝCH A ŠROUBOVANÝCH S POVRCHOVOU ÚPRAVOU ŽÁROVÝM ZINKOVÁNÍM | KG | 120 | 0 | 0 |  |  | 0 | 0 | 2023_OTSKP | 0 | 3 |  |  | 0
PP
VV |  |  |  | "viz príloha c. 1.001, 2.005"
TS |  |  |  | 1. Položka obsahuje: – kompletní montáž, rozmerení, upevnení, rezání, spojování a pod. – veškerý spojovací a montážní materiál vc. upevnovacího materiálu ( držáky apod.) – pomocné mechanismy2. Položka neobsahuje: X3. Zpusob merení:Udává se pocet kusu kompletní konstrukce nebo práce.
P | 9 | 709523 |  | PODPURNÉ A POMOCNÉ KONSTRUKCE OCELOVÉ Z PLECHU TL. DO 5 MM S POVRCHOVOU ÚPRAVOU ŽÁROVÝM ZINKOVÁNÍM | KG | 30 | 0 | 0 |  |  | 0 | 0 | 2023_OTSKP | 0 | 3 |  |  | 0
PP
VV |  |  |  | "viz príloha c. 1.001, 2.005"
TS |  |  |  | 1. Položka obsahuje: – kompletní montáž, rozmerení, upevnení, rezání, spojování a pod. – veškerý spojovací a montážní materiál vc. upevnovacího materiálu ( držáky apod.) – pomocné mechanismy2. Položka neobsahuje: X3. Zpusob merení:Udává se pocet kusu kompletní konstrukce nebo práce.
P | 10 | R706211 |  | VODE A PLYNOTESNÁ UCPÁVKA PRO DN OTVORU DO 60mm | KUS | 3 | 0 | 0 |  |  | 0 | 0 | R-položka | 0 | 3 |  |  | 0
PP
VV |  |  |  | "viz príloha c. 1.001, 2.005"
TS |  |  |  | 1. Položka obsahuje: – dodávku a montáž kabelové ucpávky vc. príslušenství ( utesnovací spony apod. ) a pomocného materiálu, vyhotovení a dodání atestu. – pomocné mechanismy 2. Položka neobsahuje: X 3. Zpusob merení: Udává se pocet kusu kompletní konstrukce nebo práce.
SD |  | 741 |  | Silnoproud - Elektroinstalacní materiál, ocelové konstrukce, uzemnení | [6 empty] | 0 | 0
P | 11 | 741811 |  | UZEMNOVACÍ VODIC NA POVRCHU FEZN DO 120 MM2 | M | 40 | 0 | 0 |  |  | 0 | 0 | 2023_OTSKP | 0 | 3 |  |  | 0
PP
VV |  |  |  | "viz príloha c. 1.001, 2.005"
TS |  |  |  | 1. Položka obsahuje: – uchycení vodice na povrch vc. podper, konzol, svorek a pod. – merení, delení, spojování – náter2. Položka neobsahuje: X3. Zpusob merení:Merí se metr délkový.
P | 12 | 741C03 |  | POUZDRO PRO PRUCHOD PÁSKU STENOU | KUS | 2 | 0 | 0 |  |  | 0 | 0 | 2023_OTSKP | 0 | 3 |  |  | 0
PP
VV |  |  |  | "viz príloha c. 1.001, 2.005"
TS |  |  |  | 1. Položka obsahuje: – vyhotovení otvoru pro pouzdro a jeho zatesnení2. Položka neobsahuje: X3. Zpusob merení:Udává se pocet kusu kompletní konstrukce nebo práce.
P | 13 | 741C04 |  | OCHRANNÉ POSPOJOVÁNÍ CU VODICEM DO 16 MM2 | KUS | 4 | 0 | 0 |  |  | 0 | 0 | 2023_OTSKP | 0 | 3 |  |  | 0
PP
VV |  |  |  | "viz príloha c. 1.001, 2.005"
TS |  |  |  | 1. Položka obsahuje: – pripojení zarízení vodicem do Cu 16mm2 k zemnícímu vodici délky do 2m vc. ukoncení2. Položka neobsahuje: X3. Zpusob merení:Udává se pocet kusu kompletní konstrukce nebo práce.
P | 14 | 741C05 |  | SPOJOVÁNÍ UZEMNOVACÍCH VODICU | KUS | 10 | 0 | 0 |  |  | 0 | 0 | 2023_OTSKP | 0 | 3 |  |  | 0
PP
VV |  |  |  | "viz príloha c. 1.001, 2.005"
TS |  |  |  | 1. Položka obsahuje: – tvarování, prípravu spoju – svarování – ochranný náter spoje dle príslušných norem2. Položka neobsahuje: X3. Zpusob merení:Udává se pocet kusu kompletní konstrukce nebo práce.
SD |  | 742 |  | Silnoproud - Silnoproudé rozvody | [6 empty] | 0 | 0
P | 15 | 742F12 |  | KABEL NN NEBO VODIC JEDNOŽÍLOVÝ CU S PLASTOVOU IZOLACÍ OD 4 DO 16 MM2 | M | 20 | 0 | 0 |  |  | 0 | 0 | 2023_OTSKP | 0 | 3 |  |  | 0
PP
VV |  |  |  | "viz príloha c. 3.002"
TS |  |  |  | 1. Položka obsahuje: – manipulace a uložení kabelu (do zeme, chránicky, kanálu, na rošty, na TV a pod.)2. Položka neobsahuje: – príchytky, spojky, koncovky, chránicky apod.3. Zpusob merení:Merí se metr délkový.
P | 16 | 742G12 |  | KABEL NN DVOU- A TRÍŽÍLOVÝ CU S PLASTOVOU IZOLACÍ OD 4 DO 16 MM2 | M | 140 | 0 | 0 |  |  | 0 | 0 | 2023_OTSKP | 0 | 3 |  |  | 0
PP
VV |  |  |  | "viz príloha c. 3.002"
TS |  |  |  | 1. Položka obsahuje: – manipulace a uložení kabelu (do zeme, chránicky, kanálu, na rošty, na TV a pod.)2. Položka neobsahuje: – príchytky, spojky, koncovky, chránicky apod.3. Zpusob merení:Merí se metr délkový.
P | 17 | 742G31 |  | KABEL NN DVOU- A TRÍŽÍLOVÝ CU S PLASTOVOU IZOLACÍ STÍNENÝ DO 2,5 MM2 | M | 160 | 0 | 0 |  |  | 0 | 0 | 2023_OTSKP | 0 | 3 |  |  | 0
PP
VV |  |  |  | "viz príloha c. 3.002"
TS |  |  |  | 1. Položka obsahuje: – manipulace a uložení kabelu (do zeme, chránicky, kanálu, na rošty, na TV a pod.)2. Položka neobsahuje: – príchytky, spojky, koncovky, chránicky apod.3. Zpusob merení:Merí se metr délkový.
P | 18 | 742G32 |  | KABEL NN DVOU- A TRÍŽÍLOVÝ CU S PLASTOVOU IZOLACÍ STÍNENÝ OD 4 DO 16 MM2 | M | 540 | 0 | 0 |  |  | 0 | 0 | 2023_OTSKP | 0 | 3 |  |  | 0
PP
VV |  |  |  | "viz príloha c. 3.002"
TS |  |  |  | 1. Položka obsahuje: – manipulace a uložení kabelu (do zeme, chránicky, kanálu, na rošty, na TV a pod.)2. Položka neobsahuje: – príchytky, spojky, koncovky, chránicky apod.3. Zpusob merení:Merí se metr délkový.
P | 19 | 742H31 |  | KABEL NN CTYR- A PETIŽÍLOVÝ CU S PLASTOVOU IZOLACÍ STÍNENÝ DO 2,5 MM2 | M | 170 | 0 | 0 |  |  | 0 | 0 | 2023_OTSKP | 0 | 3 |  |  | 0
PP
VV |  |  |  | "viz príloha c. 3.002"
TS |  |  |  | 1. Položka obsahuje: – manipulace a uložení kabelu (do zeme, chránicky, kanálu, na rošty, na TV a pod.)2. Položka neobsahuje: – príchytky, spojky, koncovky, chránicky apod.3. Zpusob merení:Merí se metr délkový.
P | 20 | 742H32 |  | KABEL NN CTYR- A PETIŽÍLOVÝ CU S PLASTOVOU IZOLACÍ STÍNENÝ OD 4 DO 16 MM2 | M | 170 | 0 | 0 |  |  | 0 | 0 | 2023_OTSKP | 0 | 3 |  |  | 0
PP
VV |  |  |  | "viz príloha c. 3.002"
TS |  |  |  | 1. Položka obsahuje: – manipulace a uložení kabelu (do zeme, chránicky, kanálu, na rošty, na TV a pod.)2. Položka neobsahuje: – príchytky, spojky, koncovky, chránicky apod.3. Zpusob merení:Merí se metr délkový.
P | 21 | 742I13 |  | KABEL NN CU OVLÁDACÍ 7-12ŽÍLOVÝ DO 2,5 MM2 STÍNENÝ | M | 80 | 0 | 0 |  |  | 0 | 0 | 2023_OTSKP | 0 | 3 |  |  | 0
PP
VV |  |  |  | "viz príloha c. 3.002"
TS |  |  |  | 1. Položka obsahuje: – manipulace a uložení kabelu (do zeme, chránicky, kanálu, na rošty, na TV a pod.)2. Položka neobsahuje: – príchytky, spojky, koncovky, chránicky apod.3. Zpusob merení:Merí se metr délkový.
P | 22 | 742I14 |  | KABEL NN CU OVLÁDACÍ 7-12ŽÍLOVÝ OD 4 DO 6 MM2 STÍNENÝ | M | 60 | 0 | 0 |  |  | 0 | 0 | 2023_OTSKP | 0 | 3 |  |  | 0
PP
VV |  |  |  | "viz príloha c. 3.002"
TS |  |  |  | 1. Položka obsahuje: – manipulace a uložení kabelu (do zeme, chránicky, kanálu, na rošty, na TV a pod.)2. Položka neobsahuje: – príchytky, spojky, koncovky, chránicky apod.3. Zpusob merení:Merí se metr délkový.
P | 23 | 742J22 |  | SYKFY 5X2X0,5, KABEL SDELOVACÍ IZOLACE PVC | M | 60 | 0 | 0 |  |  | 0 | 0 | 2023_OTSKP | 0 | 3 |  |  | 0
PP
VV |  |  |  | "viz príloha c. 3.002"
TS |  |  |  | Položka obsahuje : Dodávku a montáž kabelu vcetne dovozu, manipulace a uložení kabelu (do trubky, na rošty, pod omítku, do rozvadece ). Dále obsahuje cenu za pom. mechanismy vcetne všech ostatních vedlejších nákladu
P | 24 | 742L11 |  | UKONCENÍ DVOU AŽ PETIŽÍLOVÉHO KABELU V ROZVADECI NEBO NA PRÍSTROJI DO 2,5 MM2 | KUS | 20 | 0 | 0 |  |  | 0 | 0 | 2023_OTSKP | 0 | 3 |  |  | 0
PP
VV |  |  |  | "viz príloha c. 3.002"
TS |  |  |  | 1. Položka obsahuje: – všechny práce spojené s úpravou kabelu pro montáž vcetne veškerého príslušentsví2. Položka neobsahuje: X3. Zpusob merení:Udává se pocet kusu kompletní konstrukce nebo práce.
P | 25 | 742L12 |  | UKONCENÍ DVOU AŽ PETIŽÍLOVÉHO KABELU V ROZVADECI NEBO NA PRÍSTROJI OD 4 DO 16 MM2 | KUS | 32 | 0 | 0 |  |  | 0 | 0 | 2023_OTSKP | 0 | 3 |  |  | 0
PP
VV |  |  |  | "viz príloha c. 3.002"
TS |  |  |  | 1. Položka obsahuje: – všechny práce spojené s úpravou kabelu pro montáž vcetne veškerého príslušentsví2. Položka neobsahuje: X3. Zpusob merení:Udává se pocet kusu kompletní konstrukce nebo práce.
P | 26 | 742M11 |  | UKONCENÍ 7-12ŽÍLOVÉHO KABELU V ROZVADECI NEBO NA PRÍSTROJI DO 2,5 MM2 | KUS | 6 | 0 | 0 |  |  | 0 | 0 | 2023_OTSKP | 0 | 3 |  |  | 0
PP
VV |  |  |  | "viz príloha c. 3.002"
TS |  |  |  | 1. Položka obsahuje: – všechny práce spojené s úpravou kabelu pro montáž vcetne veškerého príslušentsví2. Položka neobsahuje: X3. Zpusob merení:Udává se pocet kusu kompletní konstrukce nebo práce.
P | 27 | 742P13 |  | ZATAŽENÍ KABELU DO CHRÁNICKY - KABEL DO 4 KG/M | M | 40 | 0 | 0 |  |  | 0 | 0 | 2023_OTSKP | 0 | 3 |  |  | 0
PP
VV |  |  |  | "viz príloha c. 3.002"
TS |  |  |  | 1. Položka obsahuje: – montáž kabelu o váze do 4 kg/m do chránicky/ kolektoru2. Položka neobsahuje: X3. Zpusob merení:Merí se metr délkový.
P | 28 | 742P14 |  | ZATAŽENÍ KABELU DO CHRÁNICKY - KABEL PRES 4 KG/M | M | 40 | 0 | 0 |  |  | 0 | 0 | 2023_OTSKP | 0 | 3 |  |  | 0
PP
VV |  |  |  | "viz príloha c. 3.002"
TS |  |  |  | 1. Položka obsahuje: – montáž kabelu o váze nad 4 kg/m do chránicky/ kolektoru2. Položka neobsahuje: X3. Zpusob merení:Merí se metr délkový.
P | 29 | 742P15 |  | OZNACOVACÍ ŠTÍTEK NA KABEL | KUS | 30 | 0 | 0 |  |  | 0 | 0 | 2023_OTSKP | 0 | 3 |  |  | 0
PP
VV |  |  |  | "viz príloha c. 3.002"
TS |  |  |  | 1. Položka obsahuje: – veškeré príslušentsví2. Položka neobsahuje: X3. Zpusob merení:Udává se pocet kusu kompletní konstrukce nebo práce.
SD |  | 743 |  | Silnoproud - Silnoproudá zarízení | [6 empty] | 0 | 0
P | 30 | 743F23 |  | SKRÍN ELEKTROMEROVÁ V KOMPAKTNÍM PILÍRI PRO NEPRÍMÉ MERENÍ PRES 80 A JEDNOSAZBOVÉ VCETNE VÝSTROJE | KUS | 3 | 0 | 0 |  |  | 0 | 0 | 2023_OTSKP | 0 | 3 |  |  | 0
PP
VV |  |  |  | "viz príloha c. 3.001"
TS |  |  |  | 1. Položka obsahuje: – instalaci do terénu vc. prefabrikovaného základu a zapojení – technický popis viz. projektová dokumentace2. Položka neobsahuje: – zemní práce3. Zpusob merení:Udává se pocet kusu kompletní konstrukce nebo práce.
SD |  | 744 |  | Silnoproud - Rozvadece nn | [6 empty] | 0 | 0
P | 31 | 744O14 |  | ELEKTROMER | KUS | 5 | 0 | 0 |  |  | 0 | 0 | 2023_OTSKP | 0 | 3 |  |  | 0
PP
VV |  |  |  | "viz príloha c. 3.001"
TS |  |  |  | 1. Položka obsahuje: – veškerý spojovací materiál vc. pripojovacího vedení – technický popis viz. projektová dokumentace2. Položka neobsahuje: X3. Zpusob merení:Udává se pocet kusu kompletní konstrukce nebo práce.
P | 32 | 744O31 |  | PRÍPLATEK ZA KOMUNIKACNÍ ROZHRANÍ K MERÍCÍMU PRÍSTROJI | KUS | 5 | 0 | 0 |  |  | 0 | 0 | 2023_OTSKP | 0 | 3 |  |  | 0
PP
VV |  |  |  | "viz príloha c. 3.001"
TS |  |  |  | 1. Položka obsahuje: – veškerý spojovací materiál vc. pripojovacího vedení – technický popis viz. projektová dokumentace2. Položka neobsahuje: X3. Zpusob merení:Udává se pocet kusu kompletní konstrukce nebo práce.
P | 33 | 744O32 |  | INTERFACE - OPTODODELOVAC NEBO ZDVOJOVAC | KUS | 2 | 0 | 0 |  |  | 0 | 0 | 2023_OTSKP | 0 | 3 |  |  | 0
PP
VV |  |  |  | "viz príloha c. 3.001"
TS |  |  |  | 1. Položka obsahuje: – veškerý spojovací materiál vc. pripojovacího vedení – technický popis viz. projektová dokumentace2. Položka neobsahuje: X3. Zpusob merení:Udává se pocet kusu kompletní konstrukce nebo práce.
P | 34 | 744O33 |  | ÚREDNÍ CEJCHOVÁNÍ MERÍCÍHO PRÍSTROJE | KUS | 5 | 0 | 0 |  |  | 0 | 0 | 2023_OTSKP | 0 | 3 |  |  | 0
PP
VV |  |  |  | "viz príloha c. 3.001"
TS |  |  |  | 1. Položka obsahuje: – veškerý spojovací materiál vc. pripojovacího vedení – technický popis viz. projektová dokumentace2. Položka neobsahuje: X3. Zpusob merení:Udává se pocet kusu kompletní konstrukce nebo práce.
P | 35 | 744O34 |  | ZKUŠEBNÍ SVORKOVNICE | KUS | 5 | 0 | 0 |  |  | 0 | 0 | 2023_OTSKP | 0 | 3 |  |  | 0
PP
VV |  |  |  | "viz príloha c. 3.001"
TS |  |  |  | 1. Položka obsahuje: – veškerý spojovací materiál vc. pripojovacího vedení – technický popis viz. projektová dokumentace2. Položka neobsahuje: X3. Zpusob merení:Udává se pocet kusu kompletní konstrukce nebo práce.
SD |  | 745 |  | Silnoproud - Silnoproudá technologie | [6 empty] | 0 | 0
P | 36 | 7452F1 |  | ÚREDNÍ CEJCHOVÁNÍ MERÍCÍHO TRANSFORMÁTORU VN | KUS | 20 | 0 | 0 |  |  | 0 | 0 | 2023_OTSKP | 0 | 3 |  |  | 0
PP
VV |  |  |  | "viz príloha c. 3.001"
TS |  |  |  | 1. Položka obsahuje: – cejchování merícího transformátoru vn do 35 kV, jeden pól2. Položka neobsahuje: X3. Zpusob merení:Udává se pocet kusu kompletní konstrukce nebo práce.
SD |  | 746 |  | Silnoproud - Silnoproudá technologie - R110 kV, menírny, TNS, spínací stanice | [6 empty] | 0 | 0
P | 37 | 746655 |  | SW-OVLADACE KOMUNIKACE, PARAMETRIZACE - PRO NADRAZENÝ SYSTÉM | KUS | 1 | 0 | 0 |  |  | 0 | 0 | 2023_OTSKP | 0 | 3 |  |  | 0
PP
VV |  |  |  | "viz príloha c. 1.001"
TS |  |  |  | 1. Položka obsahuje: – veškerý podružný, spojovací a pomocný materiál. Dále obsahuje dodávku základního SW PLC a jeho instalaci – dodávku vcetne kompletní montáže – technický popis viz. projektová dokumentace – výrobní dokumentaci, uvedení do provozu, revize a atesty – veškeré potrebné mechanizmy, vcetne obsluhy, náklady na mzdy a približné (prumerné) náklady na porízení potrebných materiálu – dopravu a skladování2. Položka neobsahuje: X3. Zpusob merení:Udává se pocet kusu kompletní konstrukce nebo práce.
P | 38 | 74665D |  | PRIPOJENÍ, OŽIVENÍ A ZPROVOZNENÍ PRENOSOVÉ CESTY V OBJEKTU NS | KUS | 1 | 0 | 0 |  |  | 0 | 0 | 2023_OTSKP | 0 | 3 |  |  | 0
PP
VV |  |  |  | "viz príloha c. 1.001"
TS |  |  |  | 1. Položka obsahuje: – veškerý podružný, spojovací a pomocný materiál. Dále obsahuje úpravu SW , parametrizaci, nastavení prenosových prvku a uvedení do provozu nebo komplexní prenastavení prenosových prvku stávajících po úpravách technologie, nastavení komunikace, nastavení komunikace prenosové prvky – nadrízený RS vc. úpravy nebo definice protokolu – dodávku vcetne kompletní montáže – technický popis viz. projektová dokumentace – výrobní dokumentaci, uvedení do provozu, predepsané zkoušky, revize a atesty – veškeré potrebné mechanizmy, vcetne obsluhy, náklady na mzdy a približné (prumerné) náklady na porízení potrebných materiálu2. Položka neobsahuje: X3. Zpusob merení:Udává se pocet kusu kompletní konstrukce nebo práce.
P | 39 | 74665L |  | PODPORA PRI UVÁDENÍ DO PROVOZU, ENGINEERING PRO OBJEKT NS | KUS | 1 | 0 | 0 |  |  | 0 | 0 | 2023_OTSKP | 0 | 3 |  |  | 0
PP
VV |  |  |  | "viz príloha c. 1.001"
TS |  |  |  | 1. Položka obsahuje: – podporu pri uvádení do provozu zarízení jeho výrobcem, inženýrskou cinnost pri instalaci rídicích systému – predepsané zkoušky, revize a atesty – prokázání technických a kvalitativních parametru zarízení – veškeré potrebné mechanizmy, vcetne obsluhy, náklady na mzdy a približné (prumerné) náklady na porízení potrebných materiálu vcetne všech ostatních vedlejších nákladu2. Položka neobsahuje: X3. Zpusob merení:Udává se pocet kusu kompletní konstrukce nebo práce.
P | 40 | 746673 |  | PREVODNÍK ROZHRANÍ METALICKÉHO DLE SPECIFIKACE NA OPTICKÉ, 1:1, PROTOKOLOVE TRANSPARENTNÍ | KUS | 1 | 0 | 0 |  |  | 0 | 0 | 2023_OTSKP | 0 | 3 |  |  | 0
PP
VV |  |  |  | "viz príloha c. 1.001"
TS |  |  |  | 1. Položka obsahuje: – veškerý podružný, spojovací a pomocný materiál. Dále obsahuje uživatelskou úpravu komunikacního SW PLC, parametrizaci, nastavení a uvedení do provozu nebo komplexní prenastavení stávajícího PLC po úpravách komunikace na nadrízený RS (PLC) vc. úpravy nebo definice protokolu, úcasti na komplexním vyzkoušení RS jako celku – dodávku vcetne kompletní montáže – technický popis viz. projektová dokumentace – výrobní dokumentaci, uvedení do provozu, predepsané zkoušky, revize a atesty – veškeré potrebné mechanizmy, vcetne obsluhy, náklady na mzdy a približné (prumerné) náklady na porízení potrebných materiálu – dopravu a skladování2. Položka neobsahuje: X3. Zpusob merení:Udává se pocet kusu kompletní konstrukce nebo práce.
P | 41 | 746675 |  | PREVODNÍK ROZHRANÍ-ROZBOCOVAC,ROZHRANÍ METALICKÉ (MAX.12) DLE SPEC.NA OPTICKÉ (MAX.18) S FUNKCÍ REDUNDANTNÍ KRUH.SMYCKY,PROTOKOLOVE TRANSPARENTNÍ | KUS | 3 | 0 | 0 |  |  | 0 | 0 | 2023_OTSKP | 0 | 3 |  |  | 0
PP
VV |  |  |  | "viz príloha c. 1.001"
TS |  |  |  | 1. Položka obsahuje: – veškerý podružný, spojovací a pomocný materiál. Dále obsahuje uživatelskou úpravu komunikacního SW PLC, parametrizaci, nastavení a uvedení do provozu nebo komplexní prenastavení stávajícího PLC po úpravách komunikace na nadrízený RS (PLC) vc. úpravy nebo definice protokolu, úcasti na komplexním vyzkoušení RS jako celku – dodávku vcetne kompletní montáže – technický popis viz. projektová dokumentace – výrobní dokumentaci, uvedení do provozu, predepsané zkoušky, revize a atesty – veškeré potrebné mechanizmy, vcetne obsluhy, náklady na mzdy a približné (prumerné) náklady na porízení potrebných materiálu – dopravu a skladování2. Položka neobsahuje: X3. Zpusob merení:Udává se pocet kusu kompletní konstrukce nebo práce.
SD |  | 747 |  | Silnoproud - Zkoušky, revize a HZS | [6 empty] | 0 | 0
P | 42 | 747112 |  | KONTROLA MANIPULACNÍCH, OVLÁDACÍCH NEBO RELÉOVÝCH ROZVADECU, 1 POLE | KUS | 2 | 0 | 0 |  |  | 0 | 0 | 2023_OTSKP | 0 | 3 |  |  | 0
PP
VV |  |  |  | "viz príloha c. 1.001"
TS |  |  |  | 1. Položka obsahuje: – cenu za kontrolu, revizi, serízení a uvedení do provozu zarízení dle príslušných norem a predpisu, vcetne vystavení protokolu2. Položka neobsahuje: X3. Zpusob merení:Udává se pocet kusu kompletní konstrukce nebo práce.
P | 43 | 747125 |  | OŽIVENÍ JEDNOHO POLE ROZVADECE ZHOTOVENÉHO SUBDODAVATELEM V PODMÍNKÁCH EXTERNÍ MONTÁŽE SE SLOŽITOU VÝSTROJÍ | KUS | 2 | 0 | 0 |  |  | 0 | 0 | 2023_OTSKP | 0 | 3 |  |  | 0
PP
VV |  |  |  | "viz príloha c. 1.001"
TS |  |  |  | 1. Položka obsahuje: – cenu za kontrolu, revizi, serízení a uvedení do provozu zarízení dle príslušných norem a predpisu, vcetne vystavení protokolu2. Položka neobsahuje: X3. Zpusob merení:Udává se pocet kusu kompletní konstrukce nebo práce.
P | 44 | 747141 |  | MERENÍ IMPEDANCE NULOVÉ SMYCKY OKRUHU VEDENÍ JEDNOFÁZOVÉHO | KUS | 20 | 0 | 0 |  |  | 0 | 0 | 2023_OTSKP | 0 | 3 |  |  | 0
PP
VV |  |  |  | "viz príloha c. 1.001"
TS |  |  |  | 1. Položka obsahuje: – cenu za merení dle príslušných norem a predpisu, vcetne vystavení protokolu2. Položka neobsahuje: X3. Zpusob merení:Udává se pocet kusu kompletní konstrukce nebo práce.
P | 45 | 747142 |  | MERENÍ IMPEDANCE NULOVÉ SMYCKY OKRUHU VEDENÍ TRÍFÁZOVÉHO | KUS | 14 | 0 | 0 |  |  | 0 | 0 | 2023_OTSKP | 0 | 3 |  |  | 0
PP
VV |  |  |  | "viz príloha c. 1.001"
TS |  |  |  | 1. Položka obsahuje: – cenu za merení dle príslušných norem a predpisu, vcetne vystavení protokolu2. Položka neobsahuje: X3. Zpusob merení:Udává se pocet kusu kompletní konstrukce nebo práce.
P | 46 | 747213 |  | CELKOVÁ PROHLÍDKA, ZKOUŠENÍ, MERENÍ A VYHOTOVENÍ VÝCHOZÍ REVIZNÍ ZPRÁVY, PRO OBJEM IN PRES 500 DO 1000 TIS. KC | KUS | 1 | 0 | 0 |  |  | 0 | 0 | 2023_OTSKP | 0 | 3 |  |  | 0
PP
VV |  |  |  | "viz príloha c. 1.001"
TS |  |  |  | 1. Položka obsahuje: – cenu za celkovou prohlídku zarízení PS/SO, vc. merení, komplexních zkoušek a revizi zarízení tohoto PS/SO autorizovaným revizním technikem na silnoproudá zarízení podle požadavku CSN, vcetne hodnocení a vyhotovení celkové revizní zprávy2. Položka neobsahuje: X3. Zpusob merení:Udává se pocet kusu kompletní konstrukce nebo práce.
P | 47 | 747214 |  | CELKOVÁ PROHLÍDKA, ZKOUŠENÍ, MERENÍ A VYHOTOVENÍ VÝCHOZÍ REVIZNÍ ZPRÁVY, PRO OBJEM IN - PRÍPLATEK ZA KAŽDÝCH DALŠÍCH I ZAPOCATÝCH 500 TIS. KC | KUS | 3 | 0 | 0 |  |  | 0 | 0 | 2023_OTSKP | 0 | 3 |  |  | 0
PP
VV |  |  |  | "viz príloha c. 1.001"
TS |  |  |  | 1. Položka obsahuje: – cenu za celkovou prohlídku zarízení PS/SO, vc. merení, komplexních zkoušek a revizi zarízení tohoto PS/SO autorizovaným revizním technikem na silnoproudá zarízení podle požadavku CSN, vcetne hodnocení a vyhotovení celkové revizní zprávy2. Položka neobsahuje: X3. Zpusob merení:Udává se pocet kusu kompletní konstrukce nebo práce.
P | 48 | 747301 |  | PROVEDENÍ PROHLÍDKY A ZKOUŠKY PRÁVNICKOU OSOBOU, VYDÁNÍ PRUKAZU ZPUSOBILOSTI | KUS | 1 | 0 | 0 |  |  | 0 | 0 | 2023_OTSKP | 0 | 3 |  |  | 0
PP
VV |  |  |  | "viz príloha c. 1.001"
TS |  |  |  | 1. Položka obsahuje: – cenu za vyhotovení dokladu právnickou osobou o silnoproudých zarízeních a vydání prukazu zpusobilosti2. Položka neobsahuje: X3. Zpusob merení:Udává se pocet kusu kompletní konstrukce nebo práce.
P | 49 | 747521 |  | ZKOUŠKY VODICU A KABELU OVLÁDACÍCH OD 5 DO 12 ŽIL | KUS | 28 | 0 | 0 |  |  | 0 | 0 | 2023_OTSKP | 0 | 3 |  |  | 0
PP
VV |  |  |  | "viz príloha c. 1.001"
TS |  |  |  | 1. Položka obsahuje: – cenu za provedení merení kabelu/ vodice vc. vyhotovení protokolu2. Položka neobsahuje: X3. Zpusob merení:Udává se pocet kusu kompletní konstrukce nebo práce.
P | 50 | 747701 |  | DOKONCOVACÍ MONTÁŽNÍ PRÁCE NA ELEKTRICKÉM ZARÍZENÍ | HOD | 20 | 0 | 0 |  |  | 0 | 0 | 2023_OTSKP | 0 | 3 |  |  | 0
PP
VV |  |  |  | "viz príloha c. 1.001"
TS |  |  |  | 1. Položka obsahuje: – cenu za práce spojené s uvádením zarízení do provozu, drobné montážní práce v rozvadecích, koordinaci se zhotoviteli souvisejících zarízení apod.2. Položka neobsahuje: X3. Zpusob merení:Udává se cas v hodinách.
P | 51 | 747703 |  | ZKUŠEBNÍ PROVOZ | HOD | 10 | 0 | 0 |  |  | 0 | 0 | 2023_OTSKP | 0 | 3 |  |  | 0
PP
VV |  |  |  | "viz príloha c. 1.001"
TS |  |  |  | 1. Položka obsahuje: – cenu za dobu kdy je zarízení po individálních zkouškách dáno do provozu s prokázáním technických a kvalitativních parametru zarízení2. Položka neobsahuje: X3. Zpusob merení:Udává se cas v hodinách.
P | 52 | 747704 |  | ZAŠKOLENÍ OBSLUHY | HOD | 10 | 0 | 0 |  |  | 0 | 0 | 2023_OTSKP | 0 | 3 |  |  | 0
PP
VV |  |  |  | "viz príloha c. 1.001"
TS |  |  |  | 1. Položka obsahuje: – cenu za dobu kdy je s funkcí seznamována obsluha zarízení, vcetne odevzdání dokumentace skutecného provedení2. Položka neobsahuje: X3. Zpusob merení:Udává se cas v hodinách.
P | 53 | 747705 |  | MANIPULACE NA ZARÍZENÍCH PROVÁDENÉ PROVOZOVATELEM | HOD | 15 | 0 | 0 |  |  | 0 | 0 | 2023_OTSKP | 0 | 3 |  |  | 0
PP
VV |  |  |  | "viz príloha c. 1.001"
TS |  |  |  | 1. Položka obsahuje: – cenu za manipulace na zarízeních provádené provozovatelem nutných pro další práce zhotovitele na technologickém souboru2. Položka neobsahuje: X3. Zpusob merení:Udává se cas v hodinách.
P | 54 | R747705 |  | REALIZACNÍ DOKUMENTACE ZAJIŠTOVANÁ ZHOTOVITELEM | KUS | 1 | 0 | 0 |  |  | 0 | 0 | R-položka | 0 | 3 |  |  | 0
PP
VV |  |  |  | "viz príloha c. 1.001"
TS |  |  |  | 1. Položka obsahuje: – vypracování realizacní dokumentace k tomuto PS/SO, výrobne technická dokumentace zajištovaná zhotovitelem prací v rozsahu nezbytném pro urcení technických parametru použitých materiálu, dodávek a služeb. Obsahuje také schémata zapojení silových o ovládacích obvodu rozvadecu a zarízení, svorkovnicová schémata, tabulky vnejších spoju, check listy, popisy logických a blokovacích funkcí, rozmerové výkresy, aj. 2. Položka neobsahuje: X 3. Zpusob merení: Udává se pocet kusu kompletní realizacní dokumentace. Uvažuje se 3% z celkové ceny PS/SO.
SD |  | 990 |  | Likvidace odpadu vc. dopravy | [6 empty] | 0 | 0
P | 55 | R015240 | 901 | NEOCENOVAT - POPLATKY ZA LIKVIDACI ODPADU NEKONTAMINOVANÝCH - 20 03 99 ODPAD PODOBNÝ KOMUNÁLNÍMU ODPADU VCETNE DOPRAVY | T | 0.5 | 0 | 0 |  |  | 0 | 0 | R-položka | 0 | 3 |  |  | 0
PP |  |  |  | Evidencní položka, Neocenovat v objektu SO/PS, položka se ocenuje pouze v objektu SO 90-90
VV |  |  |  | "viz príloha c. 1.001"
TS |  |  |  | 1. Položka obsahuje: – veškeré poplatky provozovateli skládky, recyklacní linky nebo jiného zarízení na zpracování nebo likvidaci odpadu související s prevzetím, uložením, zpracováním nebo likvidací odpadu – náklady spojené s dopravou z místa stavby na místo prevzetí provozovatelem skládky, recyklacní linky nebo jiného zarízení na zpracování nebo likvidaci odpadu – náklady spojené s vyložením a manipulací s materiálem v míste skládky 2. Položka neobsahuje: – náklady spojené s naložením a manipulací materiálem 3. Zpusob merení: Tunou se rozumí hmotnost odpadu vytrídeného v souladu se zákonem c. 541/2020 Sb., o nakládání s odpady, v platném znení.

## PS 27-03-39
SŽDC05 | [14 empty] | 3
S | Stavba: | 5533520002-zm18 |  | XDC_Ceska-Trebova-cast1-zm18-20240920 | [6 empty] | D.1.3.3 | 0 | AspeEsticon | 0 | 2
O | Objekt: | D.1.3.3 |  | Silnoproudá technologie trakcních napájecích stanic | [9 empty] | 0.15 | 2
Typ | Poř. číslo | Kód položky | Varianta | Název položky | MJ | Množství | Jednotková hmotnost | Celková hmotnost |  |  | Jednotková cena |  | Cenové soustavy | 0.21
Dodávka
[9 empty] | Jednotková | Celkem | Jednotková | Celkem |  |  |  | Počet položek s nulovou cenou | 0
O1 |  | PS 27-03-39 |  | TNS Ceská Trebová, registracní merení | [6 empty] | 0 | 0
SD |  | 70 |  | Všeobecné práce pro silnoproud a slaboproud | [6 empty] | 0 | 0
P | 1 | 703512 |  | ELEKTROINSTALACNÍ LIŠTA ŠÍRKY PRES 30 DO 60 MM | M | 20 | 0 | 0 |  |  | 0 | 0 | 2023_OTSKP | 0 | 3 |  |  | 0
PP
VV |  |  |  | "viz príloha c. 1.001, 2.003"
TS |  |  |  | 1. Položka obsahuje: – prípravu podkladu pro osazení2. Položka neobsahuje: X3. Zpusob merení:Merí se metr délkový.
P | 2 | 703754 |  | PROTIPOŽÁRNÍ UCPÁVKA PROSTUPU KABELOVÉHO PR. DO 110MM, DO EI 90 MIN. | KUS | 2 | 0 | 0 |  |  | 0 | 0 | 2023_OTSKP | 0 | 3 |  |  | 0
PP
VV |  |  |  | "viz príloha c. 1.001, 2.003"
TS |  |  |  | Položka obsahuje: Dodávku a montáž protipožární ucpávky vc. príslušenství a pomocného materiálu, vyhotovéní a dodání atestu. Dále obsahuje cenu za pom. mechanismy vcetne všech ostatních vedlejších nákladu.
SD |  | 741 |  | Silnoproud - Elektroinstalacní materiál, ocelové konstrukce, uzemnení | [6 empty] | 0 | 0
P | 3 | 741811 |  | UZEMNOVACÍ VODIC NA POVRCHU FEZN DO 120 MM2 | M | 10 | 0 | 0 |  |  | 0 | 0 | 2023_OTSKP | 0 | 3 |  |  | 0
PP
VV |  |  |  | "viz príloha c. 1.001, 2.003"
TS |  |  |  | 1. Položka obsahuje: – uchycení vodice na povrch vc. podper, konzol, svorek a pod. – merení, delení, spojování – náter2. Položka neobsahuje: X3. Zpusob merení:Merí se metr délkový.
SD |  | 742 |  | Silnoproud - Silnoproudé rozvody | [6 empty] | 0 | 0
P | 4 | 742F12 |  | KABEL NN NEBO VODIC JEDNOŽÍLOVÝ CU S PLASTOVOU IZOLACÍ OD 4 DO 16 MM2 | M | 20 | 0 | 0 |  |  | 0 | 0 | 2023_OTSKP | 0 | 3 |  |  | 0
PP
VV |  |  |  | "viz príloha c. 3.002"
TS |  |  |  | 1. Položka obsahuje: – manipulace a uložení kabelu (do zeme, chránicky, kanálu, na rošty, na TV a pod.)2. Položka neobsahuje: – príchytky, spojky, koncovky, chránicky apod.3. Zpusob merení:Merí se metr délkový.
P | 5 | 742G22 |  | KABEL NN DVOU- A TRÍŽÍLOVÝ AL S PLASTOVOU IZOLACÍ OD 4 DO 16 MM2 | M | 60 | 0 | 0 |  |  | 0 | 0 | 2023_OTSKP | 0 | 3 |  |  | 0
PP
VV |  |  |  | "viz príloha c. 3.002"
TS |  |  |  | 1. Položka obsahuje: – manipulace a uložení kabelu (do zeme, chránicky, kanálu, na rošty, na TV a pod.)2. Položka neobsahuje: – príchytky, spojky, koncovky, chránicky apod.3. Zpusob merení:Merí se metr délkový.
P | 6 | 742H32 |  | KABEL NN CTYR- A PETIŽÍLOVÝ CU S PLASTOVOU IZOLACÍ STÍNENÝ OD 4 DO 16 MM2 | M | 160 | 0 | 0 |  |  | 0 | 0 | 2023_OTSKP | 0 | 3 |  |  | 0
PP
VV |  |  |  | "viz príloha c. 3.002"
TS |  |  |  | 1. Položka obsahuje: – manipulace a uložení kabelu (do zeme, chránicky, kanálu, na rošty, na TV a pod.)2. Položka neobsahuje: – príchytky, spojky, koncovky, chránicky apod.3. Zpusob merení:Merí se metr délkový.
P | 7 | 742I13 |  | KABEL NN CU OVLÁDACÍ 7-12ŽÍLOVÝ DO 2,5 MM2 STÍNENÝ | M | 160 | 0 | 0 |  |  | 0 | 0 | 2023_OTSKP | 0 | 3 |  |  | 0
PP
VV |  |  |  | "viz príloha c. 3.002"
TS |  |  |  | 1. Položka obsahuje: – manipulace a uložení kabelu (do zeme, chránicky, kanálu, na rošty, na TV a pod.)2. Položka neobsahuje: – príchytky, spojky, koncovky, chránicky apod.3. Zpusob merení:Merí se metr délkový.
P | 8 | 742I14 |  | KABEL NN CU OVLÁDACÍ 7-12ŽÍLOVÝ OD 4 DO 6 MM2 STÍNENÝ | M | 60 | 0 | 0 |  |  | 0 | 0 | 2023_OTSKP | 0 | 3 |  |  | 0
PP
VV |  |  |  | "viz príloha c. 3.002"
TS |  |  |  | 1. Položka obsahuje: – manipulace a uložení kabelu (do zeme, chránicky, kanálu, na rošty, na TV a pod.)2. Položka neobsahuje: – príchytky, spojky, koncovky, chránicky apod.3. Zpusob merení:Merí se metr délkový.
P | 9 | 742J21 |  | SYKFY DO 4X2X0,5, KABEL SDELOVACÍ IZOLACE PVC | M | 120 | 0 | 0 |  |  | 0 | 0 | 2023_OTSKP | 0 | 3 |  |  | 0
PP
VV |  |  |  | "viz príloha c. 3.002"
TS |  |  |  | Položka obsahuje : Dodávku a montáž kabelu vcetne dovozu, manipulace a uložení kabelu (do trubky, na rošty, pod omítku, do rozvadece ). Dále obsahuje cenu za pom. mechanismy vcetne všech ostatních vedlejších nákladu
P | 10 | 742L12 |  | UKONCENÍ DVOU AŽ PETIŽÍLOVÉHO KABELU V ROZVADECI NEBO NA PRÍSTROJI OD 4 DO 16 MM2 | KUS | 30 | 0 | 0 |  |  | 0 | 0 | 2023_OTSKP | 0 | 3 |  |  | 0
PP
VV |  |  |  | "viz príloha c. 3.002"
TS |  |  |  | 1. Položka obsahuje: – všechny práce spojené s úpravou kabelu pro montáž vcetne veškerého príslušentsví2. Položka neobsahuje: X3. Zpusob merení:Udává se pocet kusu kompletní konstrukce nebo práce.
P | 11 | 742L13 |  | UKONCENÍ DVOU AŽ PETIŽÍLOVÉHO KABELU V ROZVADECI NEBO NA PRÍSTROJI OD 25 DO 50 MM2 | KUS | 40 | 0 | 0 |  |  | 0 | 0 | 2023_OTSKP | 0 | 3 |  |  | 0
PP
VV |  |  |  | "viz príloha c. 3.002"
TS |  |  |  | 1. Položka obsahuje: – všechny práce spojené s úpravou kabelu pro montáž vcetne veškerého príslušentsví2. Položka neobsahuje: X3. Zpusob merení:Udává se pocet kusu kompletní konstrukce nebo práce.
P | 12 | 742P13 |  | ZATAŽENÍ KABELU DO CHRÁNICKY - KABEL DO 4 KG/M | M | 40 | 0 | 0 |  |  | 0 | 0 | 2023_OTSKP | 0 | 3 |  |  | 0
PP
VV |  |  |  | "viz príloha c. 3.002"
TS |  |  |  | 1. Položka obsahuje: – montáž kabelu o váze do 4 kg/m do chránicky/ kolektoru2. Položka neobsahuje: X3. Zpusob merení:Merí se metr délkový.
P | 13 | 742P14 |  | ZATAŽENÍ KABELU DO CHRÁNICKY - KABEL PRES 4 KG/M | M | 40 | 0 | 0 |  |  | 0 | 0 | 2023_OTSKP | 0 | 3 |  |  | 0
PP
VV |  |  |  | "viz príloha c. 3.002"
TS |  |  |  | 1. Položka obsahuje: – montáž kabelu o váze nad 4 kg/m do chránicky/ kolektoru2. Položka neobsahuje: X3. Zpusob merení:Merí se metr délkový.
P | 14 | 742P15 |  | OZNACOVACÍ ŠTÍTEK NA KABEL | KUS | 30 | 0 | 0 |  |  | 0 | 0 | 2023_OTSKP | 0 | 3 |  |  | 0
PP
VV |  |  |  | "viz príloha c. 3.002"
TS |  |  |  | 1. Položka obsahuje: – veškeré príslušentsví2. Položka neobsahuje: X3. Zpusob merení:Udává se pocet kusu kompletní konstrukce nebo práce.
SD |  | 743 |  | Silnoproud - Silnoproudá zarízení | [6 empty] | 0 | 0
P | 15 | 743F23 |  | SKRÍN ELEKTROMEROVÁ V KOMPAKTNÍM PILÍRI PRO NEPRÍMÉ MERENÍ PRES 80 A JEDNOSAZBOVÉ VCETNE VÝSTROJE | KUS | 1 | 0 | 0 |  |  | 0 | 0 | 2023_OTSKP | 0 | 3 |  |  | 0
PP
VV |  |  |  | "viz príloha c. 3.001"
TS |  |  |  | 1. Položka obsahuje: – instalaci do terénu vc. prefabrikovaného základu a zapojení – technický popis viz. projektová dokumentace2. Položka neobsahuje: – zemní práce3. Zpusob merení:Udává se pocet kusu kompletní konstrukce nebo práce.
SD |  | 744 |  | Silnoproud - Rozvadece nn | [6 empty] | 0 | 0
P | 16 | 744O31 |  | PRÍPLATEK ZA KOMUNIKACNÍ ROZHRANÍ K MERÍCÍMU PRÍSTROJI | KUS | 8 | 0 | 0 |  |  | 0 | 0 | 2023_OTSKP | 0 | 3 |  |  | 0
PP
VV |  |  |  | "viz príloha c. 3.001"
TS |  |  |  | 1. Položka obsahuje: – veškerý spojovací materiál vc. pripojovacího vedení – technický popis viz. projektová dokumentace2. Položka neobsahuje: X3. Zpusob merení:Udává se pocet kusu kompletní konstrukce nebo práce.
P | 17 | 744O32 |  | INTERFACE - OPTODODELOVAC NEBO ZDVOJOVAC | KUS | 8 | 0 | 0 |  |  | 0 | 0 | 2023_OTSKP | 0 | 3 |  |  | 0
PP
VV |  |  |  | "viz príloha c. 3.001"
TS |  |  |  | 1. Položka obsahuje: – veškerý spojovací materiál vc. pripojovacího vedení – technický popis viz. projektová dokumentace2. Položka neobsahuje: X3. Zpusob merení:Udává se pocet kusu kompletní konstrukce nebo práce.
P | 18 | 744O34 |  | ZKUŠEBNÍ SVORKOVNICE | KUS | 8 | 0 | 0 |  |  | 0 | 0 | 2023_OTSKP | 0 | 3 |  |  | 0
PP
VV |  |  |  | "viz príloha c. 3.001"
TS |  |  |  | 1. Položka obsahuje: – veškerý spojovací materiál vc. pripojovacího vedení – technický popis viz. projektová dokumentace2. Položka neobsahuje: X3. Zpusob merení:Udává se pocet kusu kompletní konstrukce nebo práce.
SD |  | 746 |  | Silnoproud - Silnoproudá technologie - R110 kV, menírny, TNS, spínací stanice | [6 empty] | 0 | 0
P | 19 | 746652 |  | ZÁKLADNÍ PROGRAMOVÉ VYBAVENÍ TLM. JEDNOTKY PRO OBJEKT NS | KUS | 1 | 0 | 0 |  |  | 0 | 0 | 2023_OTSKP | 0 | 3 |  |  | 0
PP
VV |  |  |  | "viz príloha c. 3.001"
TS |  |  |  | 1. Položka obsahuje: – veškerý podružný, spojovací a pomocný materiál. Dále obsahuje dodávku základního SW PLC a jeho instalaci – dodávku vcetne kompletní montáže – technický popis viz. projektová dokumentace – výrobní dokumentaci, uvedení do provozu, revize a atesty – veškeré potrebné mechanizmy, vcetne obsluhy, náklady na mzdy a približné (prumerné) náklady na porízení potrebných materiálu – dopravu a skladování2. Položka neobsahuje: X3. Zpusob merení:Udává se pocet kusu kompletní konstrukce nebo práce.
P | 20 | 746659 |  | ZPROVOZNENÍ, OŽIVENÍ TELEMECHANICKÉ JEDNOTKY V OBJEKTU NS | KUS | 1 | 0 | 0 |  |  | 0 | 0 | 2023_OTSKP | 0 | 3 |  |  | 0
PP
VV |  |  |  | "viz príloha c. 3.001"
TS |  |  |  | 1. Položka obsahuje: – veškerý podružný, spojovací a pomocný materiál. Dále obsahuje zprovoznení a oživení telemechanické jednotky, úpravu SW, parametrizaci SW po úpravách technologie – dodávku vcetne kompletní montáže – technický popis viz. projektová dokumentace – výrobní dokumentaci, uvedení do provozu, predepsané zkoušky, revize a atesty – veškeré potrebné mechanizmy, vcetne obsluhy, náklady na mzdy a približné (prumerné) náklady na porízení potrebných materiálu2. Položka neobsahuje: X3. Zpusob merení:Udává se pocet kusu kompletní konstrukce nebo práce.
P | 21 | 74665D |  | PRIPOJENÍ, OŽIVENÍ A ZPROVOZNENÍ PRENOSOVÉ CESTY V OBJEKTU NS | KUS | 1 | 0 | 0 |  |  | 0 | 0 | 2023_OTSKP | 0 | 3 |  |  | 0
PP
VV |  |  |  | "viz príloha c. 3.001"
TS |  |  |  | 1. Položka obsahuje: – veškerý podružný, spojovací a pomocný materiál. Dále obsahuje úpravu SW , parametrizaci, nastavení prenosových prvku a uvedení do provozu nebo komplexní prenastavení prenosových prvku stávajících po úpravách technologie, nastavení komunikace, nastavení komunikace prenosové prvky – nadrízený RS vc. úpravy nebo definice protokolu – dodávku vcetne kompletní montáže – technický popis viz. projektová dokumentace – výrobní dokumentaci, uvedení do provozu, predepsané zkoušky, revize a atesty – veškeré potrebné mechanizmy, vcetne obsluhy, náklady na mzdy a približné (prumerné) náklady na porízení potrebných materiálu2. Položka neobsahuje: X3. Zpusob merení:Udává se pocet kusu kompletní konstrukce nebo práce.
P | 22 | 74665L |  | PODPORA PRI UVÁDENÍ DO PROVOZU, ENGINEERING PRO OBJEKT NS | KUS | 1 | 0 | 0 |  |  | 0 | 0 | 2023_OTSKP | 0 | 3 |  |  | 0
PP
VV |  |  |  | "viz príloha c. 3.001"
TS |  |  |  | 1. Položka obsahuje: – podporu pri uvádení do provozu zarízení jeho výrobcem, inženýrskou cinnost pri instalaci rídicích systému – predepsané zkoušky, revize a atesty – prokázání technických a kvalitativních parametru zarízení – veškeré potrebné mechanizmy, vcetne obsluhy, náklady na mzdy a približné (prumerné) náklady na porízení potrebných materiálu vcetne všech ostatních vedlejších nákladu2. Položka neobsahuje: X3. Zpusob merení:Udává se pocet kusu kompletní konstrukce nebo práce.
P | 23 | 746761 |  | ZDROJ STRÍDAVÉHO PROUDU DC/AC 1-F DO 6 A | KUS | 1 | 0 | 0 |  |  | 0 | 0 | 2023_OTSKP | 0 | 3 |  |  | 0
PP
VV |  |  |  | "viz príloha c. 3.001"
TS |  |  |  | 1. Položka obsahuje: – prípravu podkladu pro osazení, veškerý podružný, pomocný, pripojovací a upevnovací materiál – technický popis viz. projektová dokumentace – uvedení do provozu, nastavení, serízení, predepsané zkoušky, revize a atesty2. Položka neobsahuje: X3. Zpusob merení:Udává se pocet kusu kompletní konstrukce nebo práce.
P | 24 | R746671008 |  | MERICÍ PREVODNÍK PROUDU 1A / ±10V | KUS | 12 | 0 | 0 |  |  | 0 | 0 | 2022_OTSKP | 0 | 3 |  |  | 0
PP
VV |  |  |  | "viz príloha c. 3.001"
TS |  |  |  | 1. Položka obsahuje: – veškerý podružný, spojovací a pomocný materiál. Dále obsahuje uživatelskou úpravu SW, parametrizaci, nastavení komunikace PLC versus zobrazovací jednotka, touchscreen vc. úpravy nebo definice protokolu – dodávku vcetne kompletní montáže – technický popis viz. projektová dokumentace – výrobní dokumentaci, uvedení do provozu, predepsané zkoušky, revize a atesty – veškeré potrebné mechanizmy, vcetne obsluhy, náklady na mzdy a približné (prumerné) náklady na porízení potrebných materiálu – dopravu a skladování2. Položka neobsahuje: X3. Zpusob merení:Udává se pocet kusu kompletní konstrukce nebo práce.
P | 25 | R746671009 |  | MERICÍ PREVODNÍK NAPETÍ 100V / ±10V | KUS | 4 | 0 | 0 |  |  | 0 | 0 | 2022_OTSKP | 0 | 3 |  |  | 0
PP
VV |  |  |  | "viz príloha c. 3.001"
TS |  |  |  | 1. Položka obsahuje: – veškerý podružný, spojovací a pomocný materiál. Dále obsahuje uživatelskou úpravu SW, parametrizaci, nastavení komunikace PLC versus zobrazovací jednotka, touchscreen vc. úpravy nebo definice protokolu – dodávku vcetne kompletní montáže – technický popis viz. projektová dokumentace – výrobní dokumentaci, uvedení do provozu, predepsané zkoušky, revize a atesty – veškeré potrebné mechanizmy, vcetne obsluhy, náklady na mzdy a približné (prumerné) náklady na porízení potrebných materiálu – dopravu a skladování2. Položka neobsahuje: X3. Zpusob merení:Udává se pocet kusu kompletní konstrukce nebo práce.
P | 26 | R746671010 |  | MODEM 3G/LTE -ethernet | KUS | 1 | 0 | 0 |  |  | 0 | 0 | 2022_OTSKP | 0 | 3 |  |  | 0
PP
VV |  |  |  | "viz príloha c. 3.001"
TS |  |  |  | 1. Položka obsahuje: – veškerý podružný, spojovací a pomocný materiál. Dále obsahuje uživatelskou úpravu SW, parametrizaci, nastavení komunikace PLC versus zobrazovací jednotka, touchscreen vc. úpravy nebo definice protokolu – dodávku vcetne kompletní montáže – technický popis viz. projektová dokumentace – výrobní dokumentaci, uvedení do provozu, predepsané zkoušky, revize a atesty – veškeré potrebné mechanizmy, vcetne obsluhy, náklady na mzdy a približné (prumerné) náklady na porízení potrebných materiálu – dopravu a skladování2. Položka neobsahuje: X3. Zpusob merení:Udává se pocet kusu kompletní konstrukce nebo práce.
P | 27 | R746671011 |  | MODUL ENA-NGX, CPU - ethernet | KUS | 1 | 0 | 0 |  |  | 0 | 0 | 2022_OTSKP | 0 | 3 |  |  | 0
PP
VV |  |  |  | "viz príloha c. 3.001"
TS |  |  |  | 1. Položka obsahuje: – veškerý podružný, spojovací a pomocný materiál. Dále obsahuje uživatelskou úpravu SW, parametrizaci, nastavení komunikace PLC versus zobrazovací jednotka, touchscreen vc. úpravy nebo definice protokolu – dodávku vcetne kompletní montáže – technický popis viz. projektová dokumentace – výrobní dokumentaci, uvedení do provozu, predepsané zkoušky, revize a atesty – veškeré potrebné mechanizmy, vcetne obsluhy, náklady na mzdy a približné (prumerné) náklady na porízení potrebných materiálu – dopravu a skladování2. Položka neobsahuje: X3. Zpusob merení:Udává se pocet kusu kompletní konstrukce nebo práce.
P | 28 | R746671012 |  | MODUL ENA-NGX, HVI.A, 3xU 230VAC | KUS | 4 | 0 | 0 |  |  | 0 | 0 | 2022_OTSKP | 0 | 3 |  |  | 0
PP
VV |  |  |  | "viz príloha c. 3.001"
TS |  |  |  | 1. Položka obsahuje: – veškerý podružný, spojovací a pomocný materiál. Dále obsahuje uživatelskou úpravu SW, parametrizaci, nastavení komunikace PLC versus zobrazovací jednotka, touchscreen vc. úpravy nebo definice protokolu – dodávku vcetne kompletní montáže – technický popis viz. projektová dokumentace – výrobní dokumentaci, uvedení do provozu, predepsané zkoušky, revize a atesty – veškeré potrebné mechanizmy, vcetne obsluhy, náklady na mzdy a približné (prumerné) náklady na porízení potrebných materiálu – dopravu a skladování2. Položka neobsahuje: X3. Zpusob merení:Udává se pocet kusu kompletní konstrukce nebo práce.
P | 29 | R746671013 |  | MODUL ENA-NGX, LVI.A, PORT 1 - 3xI 330mV, PORT 0 - 6xI 330mV | KUS | 2 | 0 | 0 |  |  | 0 | 0 | 2022_OTSKP | 0 | 3 |  |  | 0
PP
VV |  |  |  | "viz príloha c. 3.001"
TS |  |  |  | 1. Položka obsahuje: – veškerý podružný, spojovací a pomocný materiál. Dále obsahuje uživatelskou úpravu SW, parametrizaci, nastavení komunikace PLC versus zobrazovací jednotka, touchscreen vc. úpravy nebo definice protokolu – dodávku vcetne kompletní montáže – technický popis viz. projektová dokumentace – výrobní dokumentaci, uvedení do provozu, predepsané zkoušky, revize a atesty – veškeré potrebné mechanizmy, vcetne obsluhy, náklady na mzdy a približné (prumerné) náklady na porízení potrebných materiálu – dopravu a skladování2. Položka neobsahuje: X3. Zpusob merení:Udává se pocet kusu kompletní konstrukce nebo práce.
P | 30 | R746671014 |  | PRIPOJOVACÍ KONEKTOR ENA_ENG, CPU.A, 24VDC | KUS | 1 | 0 | 0 |  |  | 0 | 0 | 2022_OTSKP | 0 | 3 |  |  | 0
PP
VV |  |  |  | "viz príloha c. 3.001"
TS |  |  |  | 1. Položka obsahuje: – veškerý podružný, spojovací a pomocný materiál. Dále obsahuje uživatelskou úpravu SW, parametrizaci, nastavení komunikace PLC versus zobrazovací jednotka, touchscreen vc. úpravy nebo definice protokolu – dodávku vcetne kompletní montáže – technický popis viz. projektová dokumentace – výrobní dokumentaci, uvedení do provozu, predepsané zkoušky, revize a atesty – veškeré potrebné mechanizmy, vcetne obsluhy, náklady na mzdy a približné (prumerné) náklady na porízení potrebných materiálu – dopravu a skladování2. Položka neobsahuje: X3. Zpusob merení:Udává se pocet kusu kompletní konstrukce nebo práce.
P | 31 | R746671015 |  | PRIPOJOVACÍ KONEKTOR KORENIX JETWAVE 2114 | KUS | 1 | 0 | 0 |  |  | 0 | 0 | 2022_OTSKP | 0 | 3 |  |  | 0
PP
VV |  |  |  | "viz príloha c. 3.001"
TS |  |  |  | 1. Položka obsahuje: – veškerý podružný, spojovací a pomocný materiál. Dále obsahuje uživatelskou úpravu SW, parametrizaci, nastavení komunikace PLC versus zobrazovací jednotka, touchscreen vc. úpravy nebo definice protokolu – dodávku vcetne kompletní montáže – technický popis viz. projektová dokumentace – výrobní dokumentaci, uvedení do provozu, predepsané zkoušky, revize a atesty – veškeré potrebné mechanizmy, vcetne obsluhy, náklady na mzdy a približné (prumerné) náklady na porízení potrebných materiálu – dopravu a skladování2. Položka neobsahuje: X3. Zpusob merení:Udává se pocet kusu kompletní konstrukce nebo práce.
P | 32 | R746671016 |  | PRIPOJOVACÍ KONEKTOR MOXA IMC-21-M-ST, 24VDC | KUS | 1 | 0 | 0 |  |  | 0 | 0 | 2022_OTSKP | 0 | 3 |  |  | 0
PP
VV |  |  |  | "viz príloha c. 3.001"
TS |  |  |  | 1. Položka obsahuje: – veškerý podružný, spojovací a pomocný materiál. Dále obsahuje uživatelskou úpravu SW, parametrizaci, nastavení komunikace PLC versus zobrazovací jednotka, touchscreen vc. úpravy nebo definice protokolu – dodávku vcetne kompletní montáže – technický popis viz. projektová dokumentace – výrobní dokumentaci, uvedení do provozu, predepsané zkoušky, revize a atesty – veškeré potrebné mechanizmy, vcetne obsluhy, náklady na mzdy a približné (prumerné) náklady na porízení potrebných materiálu – dopravu a skladování2. Položka neobsahuje: X3. Zpusob merení:Udává se pocet kusu kompletní konstrukce nebo práce.
SD |  | 747 |  | Silnoproud - Zkoušky, revize a HZS | [6 empty] | 0 | 0
P | 33 | 747112 |  | KONTROLA MANIPULACNÍCH, OVLÁDACÍCH NEBO RELÉOVÝCH ROZVADECU, 1 POLE | KUS | 1 | 0 | 0 |  |  | 0 | 0 | 2023_OTSKP | 0 | 3 |  |  | 0
PP
VV |  |  |  | "viz príloha c. 1.001"
TS |  |  |  | 1. Položka obsahuje: – cenu za kontrolu, revizi, serízení a uvedení do provozu zarízení dle príslušných norem a predpisu, vcetne vystavení protokolu2. Položka neobsahuje: X3. Zpusob merení:Udává se pocet kusu kompletní konstrukce nebo práce.
P | 34 | 747125 |  | OŽIVENÍ JEDNOHO POLE ROZVADECE ZHOTOVENÉHO SUBDODAVATELEM V PODMÍNKÁCH EXTERNÍ MONTÁŽE SE SLOŽITOU VÝSTROJÍ | KUS | 2 | 0 | 0 |  |  | 0 | 0 | 2023_OTSKP | 0 | 3 |  |  | 0
PP
VV |  |  |  | "viz príloha c. 1.001"
TS |  |  |  | 1. Položka obsahuje: – cenu za kontrolu, revizi, serízení a uvedení do provozu zarízení dle príslušných norem a predpisu, vcetne vystavení protokolu2. Položka neobsahuje: X3. Zpusob merení:Udává se pocet kusu kompletní konstrukce nebo práce.
P | 35 | 747213 |  | CELKOVÁ PROHLÍDKA, ZKOUŠENÍ, MERENÍ A VYHOTOVENÍ VÝCHOZÍ REVIZNÍ ZPRÁVY, PRO OBJEM IN PRES 500 DO 1000 TIS. KC | KUS | 1 | 0 | 0 |  |  | 0 | 0 | 2023_OTSKP | 0 | 3 |  |  | 0
PP
VV |  |  |  | "viz príloha c. 1.001"
TS |  |  |  | 1. Položka obsahuje: – cenu za celkovou prohlídku zarízení PS/SO, vc. merení, komplexních zkoušek a revizi zarízení tohoto PS/SO autorizovaným revizním technikem na silnoproudá zarízení podle požadavku CSN, vcetne hodnocení a vyhotovení celkové revizní zprávy2. Položka neobsahuje: X3. Zpusob merení:Udává se pocet kusu kompletní konstrukce nebo práce.
P | 36 | 747214 |  | CELKOVÁ PROHLÍDKA, ZKOUŠENÍ, MERENÍ A VYHOTOVENÍ VÝCHOZÍ REVIZNÍ ZPRÁVY, PRO OBJEM IN - PRÍPLATEK ZA KAŽDÝCH DALŠÍCH I ZAPOCATÝCH 500 TIS. KC | KUS | 3 | 0 | 0 |  |  | 0 | 0 | 2023_OTSKP | 0 | 3 |  |  | 0
PP
VV |  |  |  | "viz príloha c. 1.001"
TS |  |  |  | 1. Položka obsahuje: – cenu za celkovou prohlídku zarízení PS/SO, vc. merení, komplexních zkoušek a revizi zarízení tohoto PS/SO autorizovaným revizním technikem na silnoproudá zarízení podle požadavku CSN, vcetne hodnocení a vyhotovení celkové revizní zprávy2. Položka neobsahuje: X3. Zpusob merení:Udává se pocet kusu kompletní konstrukce nebo práce.
P | 37 | 747301 |  | PROVEDENÍ PROHLÍDKY A ZKOUŠKY PRÁVNICKOU OSOBOU, VYDÁNÍ PRUKAZU ZPUSOBILOSTI | KUS | 1 | 0 | 0 |  |  | 0 | 0 | 2023_OTSKP | 0 | 3 |  |  | 0
PP
VV |  |  |  | "viz príloha c. 1.001"
TS |  |  |  | 1. Položka obsahuje: – cenu za vyhotovení dokladu právnickou osobou o silnoproudých zarízeních a vydání prukazu zpusobilosti2. Položka neobsahuje: X3. Zpusob merení:Udává se pocet kusu kompletní konstrukce nebo práce.
P | 38 | 747521 |  | ZKOUŠKY VODICU A KABELU OVLÁDACÍCH OD 5 DO 12 ŽIL | KUS | 20 | 0 | 0 |  |  | 0 | 0 | 2023_OTSKP | 0 | 3 |  |  | 0
PP
VV |  |  |  | "viz príloha c. 1.001"
TS |  |  |  | 1. Položka obsahuje: – cenu za provedení merení kabelu/ vodice vc. vyhotovení protokolu2. Položka neobsahuje: X3. Zpusob merení:Udává se pocet kusu kompletní konstrukce nebo práce.
P | 39 | 747701 |  | DOKONCOVACÍ MONTÁŽNÍ PRÁCE NA ELEKTRICKÉM ZARÍZENÍ | HOD | 10 | 0 | 0 |  |  | 0 | 0 | 2023_OTSKP | 0 | 3 |  |  | 0
PP
VV |  |  |  | "viz príloha c. 1.001"
TS |  |  |  | 1. Položka obsahuje: – cenu za práce spojené s uvádením zarízení do provozu, drobné montážní práce v rozvadecích, koordinaci se zhotoviteli souvisejících zarízení apod.2. Položka neobsahuje: X3. Zpusob merení:Udává se cas v hodinách.
P | 40 | 747703 |  | ZKUŠEBNÍ PROVOZ | HOD | 10 | 0 | 0 |  |  | 0 | 0 | 2023_OTSKP | 0 | 3 |  |  | 0
PP
VV |  |  |  | "viz príloha c. 1.001"
TS |  |  |  | 1. Položka obsahuje: – cenu za dobu kdy je zarízení po individálních zkouškách dáno do provozu s prokázáním technických a kvalitativních parametru zarízení2. Položka neobsahuje: X3. Zpusob merení:Udává se cas v hodinách.
P | 41 | 747704 |  | ZAŠKOLENÍ OBSLUHY | HOD | 10 | 0 | 0 |  |  | 0 | 0 | 2023_OTSKP | 0 | 3 |  |  | 0
PP
VV |  |  |  | "viz príloha c. 1.001"
TS |  |  |  | 1. Položka obsahuje: – cenu za dobu kdy je s funkcí seznamována obsluha zarízení, vcetne odevzdání dokumentace skutecného provedení2. Položka neobsahuje: X3. Zpusob merení:Udává se cas v hodinách.
P | 42 | 747705 |  | MANIPULACE NA ZARÍZENÍCH PROVÁDENÉ PROVOZOVATELEM | HOD | 10 | 0 | 0 |  |  | 0 | 0 | 2023_OTSKP | 0 | 3 |  |  | 0
PP
VV |  |  |  | "viz príloha c. 1.001"
TS |  |  |  | 1. Položka obsahuje: – cenu za manipulace na zarízeních provádené provozovatelem nutných pro další práce zhotovitele na technologickém souboru2. Položka neobsahuje: X3. Zpusob merení:Udává se cas v hodinách.
P | 43 | R747705 |  | REALIZACNÍ DOKUMENTACE ZAJIŠTOVANÁ ZHOTOVITELEM | KUS | 1 | 0 | 0 |  |  | 0 | 0 | R-položka | 0 | 3 |  |  | 0
PP
VV |  |  |  | "viz príloha c. 1.001"
TS |  |  |  | 1. Položka obsahuje: – vypracování realizacní dokumentace k tomuto PS/SO, výrobne technická dokumentace zajištovaná zhotovitelem prací v rozsahu nezbytném pro urcení technických parametru použitých materiálu, dodávek a služeb. Obsahuje také schémata zapojení silových o ovládacích obvodu rozvadecu a zarízení, svorkovnicová schémata, tabulky vnejších spoju, check listy, popisy logických a blokovacích funkcí, rozmerové výkresy, aj. 2. Položka neobsahuje: X 3. Zpusob merení: Udává se pocet kusu kompletní realizacní dokumentace. Uvažuje se 3% z celkové ceny PS/SO.

## PS 10-03-51
SŽDC05 | [14 empty] | 3
S | Stavba: | 5533520002-zm18 |  | XDC_Ceska-Trebova-cast1-zm18-20240920 | [6 empty] | D.1.3.5 | 0 | AspeEsticon | 0 | 2
O | Objekt: | D.1.3.5 |  | Technologie transformacních stanic VN/NN | [9 empty] | 0.15 | 2
Typ | Poř. číslo | Kód položky | Varianta | Název položky | MJ | Množství | Jednotková hmotnost | Celková hmotnost |  |  | Jednotková cena |  | Cenové soustavy | 0.21
Dodávka
[9 empty] | Jednotková | Celkem | Jednotková | Celkem |  |  |  | Počet položek s nulovou cenou | 0
O1 |  | PS 10-03-51 |  | Žst. Ceská Trebová, provizorní trafostanice 6/0,4kV | [6 empty] | 0 | 0
SD |  | 1 |  | Zemní práce | [6 empty] | 0 | 0
P | 1 | 11090 |  | VŠEOBECNÉ VYKLIZENÍ OSTATNÍCH PLOCH | M2 | 550 | 0 | 0 |  |  | 0 | 0 | 2023_OTSKP | 0 | 3 |  |  | 0
PP
VV |  |  |  | "viz príloha c. 2.501-2.509"
TS |  |  |  | zahrnuje odstranení všech prekážek pro uskutecnení stavby
P | 2 | 11328 |  | ODSTRANENÍ PRÍKOPU, ŽLABU A RIGOLU Z PRÍKOPOVÝCH TVÁRNIC | M2 | 10 | 0 | 0 |  |  | 0 | 0 | 2023_OTSKP | 0 | 3 |  |  | 0
PP
VV |  |  |  | "viz príloha c. 2.501-2.509"
TS |  |  |  | Položka zahrnuje odstranení tvárnic vcetne podkladu, veškerou manipulaci s vybouranou sutí a s vybouranými hmotami, vc. uložení na skládku. Nezahrnuje poplatek za skládku, který se vykazuje v položce 0141** (s výjimkou malého množství bouraného materiálu, kde je možné poplatek zahrnout do jednotkové ceny bourání – tento fakt musí být uveden v doplnujícím textu k položce).
P | 3 | 11343A |  | ODSTRAN KRYTU ZPEVNENÝCH PLOCH S ASFALT POJIVEM VCET PODKLADU - BEZ DOPRAVY | M3 | 35 | 0 | 0 |  |  | 0 | 0 | 2023_OTSKP | 0 | 3 |  |  | 0
PP
VV |  |  |  | "viz príloha c. 2.501-2.509"
TS |  |  |  | Položka zahrnuje veškerou manipulaci s vybouranou sutí a s vybouranými hmotami, krome vodorovné dopravy, vc. uložení na skládku. Nezahrnuje poplatek za skládku, který se vykazuje v položce 0141** (s výjimkou malého množství bouraného materiálu, kde je možné poplatek zahrnout do jednotkové ceny bourání – tento fakt musí být uveden v doplnujícím textu k položce).
P | 4 | 11348A |  | ODSTRANENÍ KRYTU ZPEVNENÝCH PLOCH Z DLAŽDIC VCETNE PODKLADU - BEZ DOPRAVY | M3 | 6 | 0 | 0 |  |  | 0 | 0 | 2023_OTSKP | 0 | 3 |  |  | 0
PP
VV |  |  |  | "viz príloha c. 2.501-2.509"
TS |  |  |  | Položka zahrnuje veškerou manipulaci s vybouranou sutí a s vybouranými hmotami, krome vodorovné dopravy, vc. uložení na skládku. Nezahrnuje poplatek za skládku, který se vykazuje v položce 0141** (s výjimkou malého množství bouraného materiálu, kde je možné poplatek zahrnout do jednotkové ceny bourání – tento fakt musí být uveden v doplnujícím textu k položce).
P | 5 | 11352A |  | ODSTRANENÍ CHODNÍKOVÝCH A SILNICNÍCH OBRUBNÍKU BETONOVÝCH - BEZ DOPRAVY | M | 39 | 0 | 0 |  |  | 0 | 0 | 2023_OTSKP | 0 | 3 |  |  | 0
PP
VV |  |  |  | "viz príloha c. 2.501-2.509"
TS |  |  |  | Položka zahrnuje veškerou manipulaci s vybouranou sutí a s vybouranými hmotami, krome vodorovné dopravy, vc. uložení na skládku. Nezahrnuje poplatek za skládku, který se vykazuje v položce 0141** (s výjimkou malého množství bouraného materiálu, kde je možné poplatek zahrnout do jednotkové ceny bourání – tento fakt musí být uveden v doplnujícím textu k položce).
P | 6 | 13173A |  | HLOUBENÍ JAM ZAPAŽ I NEPAŽ TR. I - BEZ DOPRAVY | M3 | 256 | 0 | 0 |  |  | 0 | 0 | 2023_OTSKP | 0 | 3 |  |  | 0
PP
VV |  |  |  | "viz príloha c. 2.203, 2.302, 2.501-2.509"
TS |  |  |  | položka zahrnuje: - svislá doprava, premístení, preložení, manipulace s výkopkem - kompletní provedení vykopávky nezapažené i zapažené - ošetrení výkopište po celou dobu práce v nem vc. klimatických opatrení - ztížení vykopávek v blízkosti podzemního vedení, konstrukcí a objektu vc. jejich docasného zajištení - ztížení pod vodou, v okolí výbušnin, ve stísnených prostorech a pod. - príplatek za lepivost - težení po vrstvách, pásech a po jiných nutných cástech (figurách) - cerpání vody vc. cerpacích jímek, potrubí a pohotovostní cerpací soupravy (viz ustanovení k pol. 1151,2) - potrebné snížení hladiny podzemní vody - težení a rozpojování jednotlivých balvanu - vytahování a nošení výkopku - svahování a presvah. svahu do konecného tvaru, výmena hornin v podloží a v pláni znehodnocené klimatickými vlivy - rucní vykopávky, odstranení korenu a napadávek - pažení, vzeprení a rozeprení vc. prepažování (vyjma štetových sten) - úpravu, ochranu a ocištení dna, základové spáry, sten a svahu - odvedení nebo obvedení vody v okolí výkopište a ve výkopišti - trídení výkopku - veškeré pomocné konstrukce umožnující provedení vykopávky (príjezdy, sjezdy, nájezdy, lešení, podper. konstr., premostení, zpevnené plochy, zakrytí a pod.) - nezahrnuje uložení zeminy (na skládku, do násypu) ani poplatky za skládku, vykazují se v položce c.0141**
P | 7 | 13273A |  | HLOUBENÍ RÝH ŠÍR DO 2M PAŽ I NEPAŽ TR. I - BEZ DOPRAVY | M3 | 400 | 0 | 0 |  |  | 0 | 0 | 2023_OTSKP | 0 | 3 |  |  | 0
PP
VV |  |  |  | "viz príloha c. 2.203, 2.302, 2.501-2.509"
TS |  |  |  | položka zahrnuje: - svislá doprava, premístení, preložení, manipulace s výkopkem - kompletní provedení vykopávky nezapažené i zapažené - ošetrení výkopište po celou dobu práce v nem vc. klimatických opatrení - ztížení vykopávek v blízkosti podzemního vedení, konstrukcí a objektu vc. jejich docasného zajištení - ztížení pod vodou, v okolí výbušnin, ve stísnených prostorech a pod. - príplatek za lepivost - težení po vrstvách, pásech a po jiných nutných cástech (figurách) - cerpání vody vc. cerpacích jímek, potrubí a pohotovostní cerpací soupravy (viz ustanovení k pol. 1151,2) - potrebné snížení hladiny podzemní vody - težení a rozpojování jednotlivých balvanu - vytahování a nošení výkopku - svahování a presvah. svahu do konecného tvaru, výmena hornin v podloží a v pláni znehodnocené klimatickými vlivy - rucní vykopávky, odstranení korenu a napadávek - pažení, vzeprení a rozeprení vc. prepažování (vyjma štetových sten) - úpravu, ochranu a ocištení dna, základové spáry, sten a svahu - odvedení nebo obvedení vody v okolí výkopište a ve výkopišti - trídení výkopku - veškeré pomocné konstrukce umožnující provedení vykopávky (príjezdy, sjezdy, nájezdy, lešení, podper. konstr., premostení, zpevnené plochy, zakrytí a pod.) - nezahrnuje uložení zeminy (na skládku, do násypu) ani poplatky za skládku, vykazují se v položce c.0141**
P | 8 | 17411 |  | ZÁSYP JAM A RÝH ZEMINOU SE ZHUTNENÍM | M3 | 490 | 0 | 0 |  |  | 0 | 0 | 2023_OTSKP | 0 | 3 |  |  | 0
PP
VV |  |  |  | "viz príloha c. 2.501-2.509"
TS |  |  |  | položka zahrnuje:- kompletní provedení zemní konstrukce vc. výberu vhodného materiálu- úprava ukládaného materiálu vlhcením, trídením, promícháním nebo vysoušením, príp. jiné úpravy za úcelem zlepšení jeho mech. vlastností- hutnení i ruzné míry hutnení - ošetrení úložište po celou dobu práce v nem vc. klimatických opatrení- ztížení v okolí vedení, konstrukcí a objektu a jejich docasné zajištení- ztížení provádení vc. hutnení ve ztížených podmínkách a stísnených prostorech- ztížené ukládání sypaniny pod vodu- ukládání po vrstvách a po jiných nutných cástech (figurách) vc. dosypávek- spouštení a nošení materiálu- výmena cástí zemní konstrukce znehodnocené klimatickými vlivy- rucní hutnení- udržování úložište a jeho ochrana proti vode- odvedení nebo obvedení vody v okolí úložište a v úložišti- veškeré pomocné konstrukce umožnující provedení zemní konstrukce (príjezdy, sjezdy, nájezdy, lešení, podperné konstrukce, premostení, zpevnené plochy, zakrytí a pod.)
P | 9 | 17481 |  | ZÁSYP JAM A RÝH Z NAKUPOVANÝCH MATERIÁLU | M3 | 43 | 0 | 0 |  |  | 0 | 0 | 2023_OTSKP | 0 | 3 |  |  | 0
PP
VV |  |  |  | "viz príloha c. 2.501-2.509"
TS |  |  |  | položka zahrnuje:- kompletní provedení zemní konstrukce vcetne nákupu a dopravy materiálu dle zadávací dokumentace- úprava ukládaného materiálu vlhcením, trídením, promícháním nebo vysoušením, príp. jiné úpravy za úcelem zlepšení jeho mech. vlastností- hutnení i ruzné míry hutnení - ošetrení úložište po celou dobu práce v nem vc. klimatických opatrení- ztížení v okolí vedení, konstrukcí a objektu a jejich docasné zajištení- ztížení provádení vc. hutnení ve ztížených podmínkách a stísnených prostorech- ztížené ukládání sypaniny pod vodu- ukládání po vrstvách a po jiných nutných cástech (figurách) vc. dosypávek- spouštení a nošení materiálu- výmena cástí zemní konstrukce znehodnocené klimatickými vlivy- udržování úložište a jeho ochrana proti vode- odvedení nebo obvedení vody v okolí úložište a v úložišti- veškeré pomocné konstrukce umožnující provedení zemní konstrukce (príjezdy, sjezdy, nájezdy, lešení, podperné konstrukce, premostení, zpevnené plochy, zakrytí a pod.)
P | 10 | 18090 |  | VŠEOBECNÉ ÚPRAVY OSTATNÍCH PLOCH | M2 | 550 | 0 | 0 |  |  | 0 | 0 | 2023_OTSKP | 0 | 3 |  |  | 0
PP
VV |  |  |  | "viz príloha c. 2.501-2.509"
TS |  |  |  | Všeobecné úpravy musí zahrnovat úpravu území po uskutecnení stavby, tak jak je požadováno v zadávací dokumentaci s výjimkou tech prací, pro které jsou uvedeny samostatné položky.
P | 11 | R11355 |  | REZÁNÍ SPÁRY ASFALTU NEBO BETONU | M | 50 | 0 | 0 |  |  | 0 | 0 | R-položka | 0 | 3 |  |  | 0
PP
VV |  |  |  | "viz príloha c. 2.501-2.509"
TS |  |  |  | Položka obsahuje: Provedení spáry zarízením pro rezání spáry. Dále obsahuje cenu za pom. Mechanismy vcetne všech ostatních vedlejších nákladu.
SD |  | 4 |  | Vodorovné konstrukce | [6 empty] | 0 | 0
P | 12 | 45157 |  | PODKLADNÍ A VÝPLNOVÉ VRSTVY Z KAMENIVA TEŽENÉHO | M3 | 30 | 0 | 0 |  |  | 0 | 0 | 2023_OTSKP | 0 | 3 |  |  | 0
PP
VV |  |  |  | "viz príloha c. 2.203, 2.302, 2.501-2.509"
TS |  |  |  | položka zahrnuje dodávku predepsaného kameniva, mimostaveništní a vnitrostaveništní dopravu a jeho uloženínení-li v zadávací dokumentaci uvedeno jinak, jedná se o nakupovaný materiál
SD |  | 5 |  | Komunikace | [6 empty] | 0 | 0
P | 13 | 56110 |  | PODKLADNÍ BETON | M3 | 0.5 | 0 | 0 |  |  | 0 | 0 | 2023_OTSKP | 0 | 3 |  |  | 0
PP
VV |  |  |  | "viz príloha c. 2.203, 2.302"
TS |  |  |  | - dodání smesi v požadované kvalite- ocištení podkladu- uložení smesi dle predepsaného technologického predpisu a zhutnení vrstvy v predepsané tlouštce- zrízení vrstvy bez rozlišení šírky, pokládání vrstvy po etapách, vcetne pracovních spar a spoju- úpravu napojení, ukoncení- úpravu dilatacních spar vcetne predepsané výztuže- nezahrnuje postriky, nátery- nezahrnuje úpravu povrchu krytu
P | 14 | 56313 |  | VOZOVKOVÉ VRSTVY Z MECHANICKY ZPEVNENÉHO KAMENIVA TL. DO 150MM | M2 | 65 | 0 | 0 |  |  | 0 | 0 | 2023_OTSKP | 0 | 3 |  |  | 0
PP
VV |  |  |  | "viz príloha c. 2.501-2.509"
TS |  |  |  | - dodání kameniva predepsané kvality a zrnitosti - rozprostrení a zhutnení vrstvy v predepsané tlouštce - zrízení vrstvy bez rozlišení šírky, pokládání vrstvy po etapách - nezahrnuje postriky, nátery
P | 15 | 56334 |  | VOZOVKOVÉ VRSTVY ZE ŠTERKODRTI TL. DO 200MM | M2 | 65 | 0 | 0 |  |  | 0 | 0 | 2023_OTSKP | 0 | 3 |  |  | 0
PP
VV |  |  |  | "viz príloha c. 2.501-2.509"
TS |  |  |  | - dodání kameniva predepsané kvality a zrnitosti - rozprostrení a zhutnení vrstvy v predepsané tlouštce - zrízení vrstvy bez rozlišení šírky, pokládání vrstvy po etapách - nezahrnuje postriky, nátery
P | 16 | 572211 |  | SPOJOVACÍ POSTRIK Z ASFALTU DO 0,5KG/M2 | M2 | 130 | 0 | 0 |  |  | 0 | 0 | 2023_OTSKP | 0 | 3 |  |  | 0
PP
VV |  |  |  | "viz príloha c. 2.501-2.509"
TS |  |  |  | - dodání všech predepsaných materiálu pro postriky v predepsaném množství - provedení dle predepsaného technologického predpisu - zrízení vrstvy bez rozlišení šírky, pokládání vrstvy po etapách - úpravu napojení, ukoncení
P | 17 | 572213 |  | SPOJOVACÍ POSTRIK Z EMULZE DO 0,5KG/M2 | M2 | 10 | 0 | 0 |  |  | 0 | 0 | 2023_OTSKP | 0 | 3 |  |  | 0
PP
VV |  |  |  | "viz príloha c. 2.501-2.509"
TS |  |  |  | - dodání všech predepsaných materiálu pro postriky v predepsaném množství - provedení dle predepsaného technologického predpisu - zrízení vrstvy bez rozlišení šírky, pokládání vrstvy po etapách - úpravu napojení, ukoncení
P | 18 | 574A33 |  | ASFALTOVÝ BETON PRO OBRUSNÉ VRSTVY ACO 11 TL. 40MM | M2 | 65 | 0 | 0 |  |  | 0 | 0 | 2023_OTSKP | 0 | 3 |  |  | 0
PP
VV |  |  |  | "viz príloha c. 2.501-2.509"
TS |  |  |  | - dodání smesi v požadované kvalite - ocištení podkladu - uložení smesi dle predepsaného technologického predpisu, zhutnení vrstvy v predepsané tlouštce - zrízení vrstvy bez rozlišení šírky, pokládání vrstvy po etapách, vcetne pracovních spar a spoju - úpravu napojení, ukoncení podél obrubníku, dilatacních zarízení, odvodnovacích proužku, odvodnovacu, vpustí, šachet a pod. - nezahrnuje postriky, nátery - nezahrnuje tesnení podél obrubníku, dilatacních zarízení, odvodnovacích proužku, odvodnovacu, vpustí, šachet a pod.
P | 19 | 574E56 |  | ASFALTOVÝ BETON PRO PODKLADNÍ VRSTVY ACP 16+, 16S TL. 60MM | M2 | 65 | 0 | 0 |  |  | 0 | 0 | 2023_OTSKP | 0 | 3 |  |  | 0
PP
VV |  |  |  | "viz príloha c. 2.501-2.509"
TS |  |  |  | - dodání smesi v požadované kvalite - ocištení podkladu - uložení smesi dle predepsaného technologického predpisu, zhutnení vrstvy v predepsané tlouštce - zrízení vrstvy bez rozlišení šírky, pokládání vrstvy po etapách, vcetne pracovních spar a spoju - úpravu napojení, ukoncení podél obrubníku, dilatacních zarízení, odvodnovacích proužku, odvodnovacu, vpustí, šachet a pod. - nezahrnuje postriky, nátery - nezahrnuje tesnení podél obrubníku, dilatacních zarízení, odvodnovacích proužku, odvodnovacu, vpustí, šachet a pod.
P | 20 | 58251 |  | DLÁŽDENÉ KRYTY Z BETONOVÝCH DLAŽDIC DO LOŽE Z KAMENIVA | M2 | 23 | 0 | 0 |  |  | 0 | 0 | 2023_OTSKP | 0 | 3 |  |  | 0
PP
VV |  |  |  | "viz príloha c. 2.302"
TS |  |  |  | - dodání dlažebního materiálu v požadované kvalite, dodání materiálu pro predepsané lože v tlouštce predepsané dokumentací a pro predepsanou výpln spar- ocištení podkladu- uložení dlažby dle predepsaného technologického predpisu vcetne predepsané podkladní vrstvy a predepsané výplne spar- zrízení vrstvy bez rozlišení šírky, pokládání vrstvy po etapách - úpravu napojení, ukoncení podél obrubníku, dilatacních zarízení, odvodnovacích proužku, odvodnovacu, vpustí, šachet a pod., nestanoví-li zadávací dokumentace jinak- nezahrnuje postriky, nátery- nezahrnuje tesnení podél obrubníku, dilatacních zarízení, odvodnovacích proužku, odvodnovacu, vpustí, šachet a pod.
P | 21 | 587205 |  | PREDLÁŽDENÍ KRYTU Z BETONOVÝCH DLAŽDIC | M2 | 10 | 0 | 0 |  |  | 0 | 0 | 2023_OTSKP | 0 | 3 |  |  | 0
PP
VV |  |  |  | "viz príloha c. 2.501-2.509"
TS |  |  |  | - pod pojmem *predláždení* se rozumí rozebrání stávající dlažby a pokládka dlažby ze stávajícího dlažebního materiálu (bez dodávky nového)- zahrnuje nezbytnou manipulaci s tímto materiálem (nakládání, doprava, složení, ocištení)- dodání a rozprostrení materiálu pro lože a jeho tlouštku predepsanou dokumentací a pro predepsanou výpln spar- eventuelní doplnení plochy s použitím nového materiálu se vykazuje v položce c.582
P | 22 | 58730 |  | PREDLÁŽDENÍ KRYTU ZE SILNICNÍCH DÍLCU (PANELU) | M2 | 20 | 0 | 0 |  |  | 0 | 0 | 2023_OTSKP | 0 | 3 |  |  | 0
PP
VV |  |  |  | "viz príloha c. 2.501-2.509"
TS |  |  |  | - pod pojmem *predláždení* se rozumí rozebrání stávající dlažby a pokládka dlažby ze stávajícího dlažebního materiálu (bez dodávky nového)- zahrnuje nezbytnou manipulaci s tímto materiálem (nakládání, doprava, složení, ocištení)- dodání a rozprostrení materiálu pro lože a jeho tlouštku predepsanou dokumentací a pro predepsanou výpln spar- eventuelní doplnení plochy s použitím nového materiálu se vykazuje v položce c.582
P | 23 | 58930 |  | VÝPLN SPAR KAMENIVEM | M | 60 | 0 | 0 |  |  | 0 | 0 | 2023_OTSKP | 0 | 3 |  |  | 0
PP
VV |  |  |  | "viz príloha c. 2.501-2.509"
TS |  |  |  | položka zahrnuje:- dodávku predepsaného materiálu- vycištení a výpln spar tímto materiálem
SD |  | 70 |  | Všeobecné práce pro silnoproud a slaboproud | [6 empty] | 0 | 0
P | 24 | 702212 |  | KABELOVÁ CHRÁNICKA ZEMNÍ DN PRES 100 DO 200 MM | M | 300 | 0 | 0 |  |  | 0 | 0 | 2023_OTSKP | 0 | 3 |  |  | 0
PP
VV |  |  |  | "viz príloha c. 2.501-2.509"
TS |  |  |  | 1. Položka obsahuje: – proražení otvoru zdivem o prurezu od 0,01 do 0,025m2 – úpravu a zacištení omítky po montáži vedení – pomocné mechanismy2. Položka neobsahuje: – protipožární ucpávku3. Zpusob merení:Udává se pocet kusu kompletní konstrukce nebo práce.
P | 25 | 703762 |  | KABELOVÁ UCPÁVKA VODE ODOLNÁ PRO VNITRNÍ PRUMER OTVORU 65 - 110MM | KUS | 7 | 0 | 0 |  |  | 0 | 0 | 2023_OTSKP | 0 | 3 |  |  | 0
PP
VV |  |  |  | "viz príloha c. 2.302"
TS |  |  |  | Položka obsahuje: Dodávku a montáž kabelové ucpávky vc. príslušenství ( utesnovací spony apod. ) a pomocného materiálu, vyhotovení a dodání atestu. Dále obsahuje cenu za pom. mechanismy vcetne všech ostatních vedlejších nákladu.
P | 26 | 703763 |  | KABELOVÁ UCPÁVKA VODE ODOLNÁ PRO VNITRNÍ PRUMER OTVORU 105 - 185MM | KUS | 2 | 0 | 0 |  |  | 0 | 0 | 2023_OTSKP | 0 | 3 |  |  | 0
PP
VV |  |  |  | "viz príloha c. 2.302"
TS |  |  |  | Položka obsahuje: Dodávku a montáž kabelové ucpávky vc. príslušenství ( utesnovací spony apod. ) a pomocného materiálu, vyhotovení a dodání atestu. Dále obsahuje cenu za pom. mechanismy vcetne všech ostatních vedlejších nákladu.
P | 27 | 709400 |  | ZATAŽENÍ LANKA DO CHRÁNICKY NEBO ŽLABU | M | 300 | 0 | 0 |  |  | 0 | 0 | 2023_OTSKP | 0 | 3 |  |  | 0
PP
VV |  |  |  | "viz príloha c. 2.501-2.509"
TS |  |  |  | 1. Položka obsahuje: – všechny náklady na demontáž stávajícího zarízení vcetne pomocných doplnujících úprav pro jeho likvidaci – naložení vybouraného materiálu na dopravní prostredek2. Položka neobsahuje: – odvoz vybouraného materiálu – poplatek za likvidaci odpadu (nacení se dle SSD 0)3. Zpusob merení:Merí se metr délkový.
P | 28 | 709612 |  | DEMONTÁŽ CHRÁNICKY/TRUBKY | M | 300 | 0 | 0 |  |  | 0 | 0 | 2023_OTSKP | 0 | 3 |  |  | 0
PP
VV |  |  |  | "viz príloha c. 2.501-2.509"
TS |  |  |  | 1. Položka obsahuje: – veškeré práce a materiál obsažený v názvu položky2. Položka neobsahuje: X3. Zpusob merení:Udává se pocet kusu kompletní konstrukce nebo práce.
P | 29 | R709622 |  | DEMONTÁŽ UCPÁVKY VODO- A PLYNOTESNÉ | KUS | 9 | 0 | 0 |  |  | 0 | 0 | R-položka | 0 | 3 |  |  | 0
PP
VV |  |  |  | "viz príloha c. 2.501-2.509"
TS |  |  |  | 1. Položka obsahuje: – prípravu podkladu pro osazení 2. Položka neobsahuje: X 3. Zpusob merení: Merí se metr délkový.
SD |  | 741 |  | Silnoproud - Elektroinstalacní materiál, ocelové konstrukce, uzemnení | [6 empty] | 0 | 0
P | 30 | 741811 |  | UZEMNOVACÍ VODIC NA POVRCHU FEZN DO 120 MM2 | M | 65 | 0 | 0 |  |  | 0 | 0 | 2023_OTSKP | 0 | 3 |  |  | 0
PP
VV |  |  |  | "viz príloha c. 2.501-2.509"
TS |  |  |  | 1. Položka obsahuje: – uchycení vodice na povrch vc. podper, konzol, svorek a pod. – merení, delení, spojování – náter2. Položka neobsahuje: X3. Zpusob merení:Merí se metr délkový.
P | 31 | 741911 |  | UZEMNOVACÍ VODIC V ZEMI FEZN DO 120 MM2 | M | 900 | 0 | 0 |  |  | 0 | 0 | 2023_OTSKP | 0 | 3 |  |  | 0
PP
VV |  |  |  | "viz príloha c. 2.501-2.509"
TS |  |  |  | 1. Položka obsahuje: – prípravu podkladu pro osazení – merení, delení, spojování, tvarování – ochranný náter spoju a pri pruchodu vodice nad terén apod. dle príslušných norem2. Položka neobsahuje: – zemní práce – ochranu vodice - chránicky apod.3. Zpusob merení:Merí se metr délkový.
P | 32 | 741B11 |  | ZEMNÍCÍ TYC FEZN DÉLKY DO 2 M | KUS | 50 | 0 | 0 |  |  | 0 | 0 | 2023_OTSKP | 0 | 3 |  |  | 0
PP
VV |  |  |  | "viz príloha c. 2.501-2.509"
TS |  |  |  | 1. Položka obsahuje: – prípravu podkladu pro osazení – spojování – ochranný náter spoje dle príslušných norem2. Položka neobsahuje: X3. Zpusob merení:Udává se pocet kusu kompletní konstrukce nebo práce.
P | 33 | 741C02 |  | UZEMNOVACÍ SVORKA | KUS | 325 | 0 | 0 |  |  | 0 | 0 | 2023_OTSKP | 0 | 3 |  |  | 0
PP
VV |  |  |  | "viz príloha c. 2.501-2.509"
TS |  |  |  | 1. Položka obsahuje: – veškeré príslušenství2. Položka neobsahuje: X3. Zpusob merení:Udává se pocet kusu kompletní konstrukce nebo práce.
P | 34 | 741C05 |  | SPOJOVÁNÍ UZEMNOVACÍCH VODICU | KUS | 325 | 0 | 0 |  |  | 0 | 0 | 2023_OTSKP | 0 | 3 |  |  | 0
PP
VV |  |  |  | "viz príloha c. 2.501-2.509"
TS |  |  |  | 1. Položka obsahuje: – tvarování, prípravu spoju – svarování – ochranný náter spoje dle príslušných norem2. Položka neobsahuje: X3. Zpusob merení:Udává se pocet kusu kompletní konstrukce nebo práce.
P | 35 | 741C07 |  | VYVEDENÍ UZEMNOVACÍCH VODICU NA POVRCH/KONSTRUKCI | KUS | 33 | 0 | 0 |  |  | 0 | 0 | 2023_OTSKP | 0 | 3 |  |  | 0
PP
VV |  |  |  | "viz príloha c. 2.501-2.509"
TS |  |  |  | 1. Položka obsahuje: – vodivé pripojení vodice na konstrukci – delení, tvarování, spojování – ochranný i barevný náter spoje dle príslušných norem2. Položka neobsahuje: X3. Zpusob merení:Udává se pocet kusu kompletní konstrukce nebo práce.
P | 36 | 741Z05 |  | DEMONTÁŽ VNEJŠÍHO UZEMNENÍ | M | 965 | 0 | 0 |  |  | 0 | 0 | 2023_OTSKP | 0 | 3 |  |  | 0
PP
VV |  |  |  | "viz príloha c. 2.501-2.509"
TS |  |  |  | 1. Položka obsahuje: – všechny náklady na demontáž stávajícího zarízení se všemi pomocnými doplnujícími úpravami pro jeho likvidaci – naložení vybouraného materiálu na dopravní prostredek2. Položka neobsahuje: – odvoz vybouraného materiálu – poplatek za likvidaci odpadu (nacení se dle SSD 0)3. Zpusob merení:Merí se metr délkový.
SD |  | 742 |  | Silnoproud - Silnoproudé rozvody | [6 empty] | 0 | 0
P | 37 | 742H32 |  | KABEL NN CTYR- A PETIŽÍLOVÝ CU S PLASTOVOU IZOLACÍ STÍNENÝ OD 4 DO 16 MM2 | M | 10 | 0 | 0 |  |  | 0 | 0 | 2023_OTSKP | 0 | 3 |  |  | 0
PP
VV |  |  |  | "viz príloha c. 2.101-2.110"
TS |  |  |  | 1. Položka obsahuje: – manipulace a uložení kabelu (do zeme, chránicky, kanálu, na rošty, na TV a pod.)2. Položka neobsahuje: – príchytky, spojky, koncovky, chránicky apod.3. Zpusob merení:Merí se metr délkový.
P | 38 | 742H33 |  | KABEL NN CTYR- A PETIŽÍLOVÝ CU S PLASTOVOU IZOLACÍ STÍNENÝ OD 25 DO 50 MM2 | M | 10 | 0 | 0 |  |  | 0 | 0 | 2023_OTSKP | 0 | 3 |  |  | 0
PP
VV |  |  |  | "viz príloha c. 2.101-2.110"
TS |  |  |  | 1. Položka obsahuje: – manipulace a uložení kabelu (do zeme, chránicky, kanálu, na rošty, na TV a pod.)2. Položka neobsahuje: – príchytky, spojky, koncovky, chránicky apod.3. Zpusob merení:Merí se metr délkový.
P | 39 | 742H34 |  | KABEL NN CTYR- A PETIŽÍLOVÝ CU S PLASTOVOU IZOLACÍ STÍNENÝ OD 70 DO 120 MM2 | M | 20 | 0 | 0 |  |  | 0 | 0 | 2023_OTSKP | 0 | 3 |  |  | 0
PP
VV |  |  |  | "viz príloha c. 2.101-2.110"
TS |  |  |  | 1. Položka obsahuje: – manipulace a uložení kabelu (do zeme, chránicky, kanálu, na rošty, na TV a pod.)2. Položka neobsahuje: – príchytky, spojky, koncovky, chránicky apod.3. Zpusob merení:Merí se metr délkový.
P | 40 | 742H35 |  | KABEL NN CTYR- A PETIŽÍLOVÝ CU S PLASTOVOU IZOLACÍ STÍNENÝ OD 150 DO 240 MM2 | M | 300 | 0 | 0 |  |  | 0 | 0 | 2023_OTSKP | 0 | 3 |  |  | 0
PP
VV |  |  |  | "viz príloha c. 2.101-2.110"
TS |  |  |  | 1. Položka obsahuje: – manipulace a uložení kabelu (do zeme, chránicky, kanálu, na rošty, na TV a pod.)2. Položka neobsahuje: – príchytky, spojky, koncovky, chránicky apod.3. Zpusob merení:Merí se metr délkový.
P | 41 | 742L12 |  | UKONCENÍ DVOU AŽ PETIŽÍLOVÉHO KABELU V ROZVADECI NEBO NA PRÍSTROJI OD 4 DO 16 MM2 | KUS | 2 | 0 | 0 |  |  | 0 | 0 | 2023_OTSKP | 0 | 3 |  |  | 0
PP
VV |  |  |  | "viz príloha c. 2.101-2.110"
TS |  |  |  | 1. Položka obsahuje: – všechny práce spojené s úpravou kabelu pro montáž vcetne veškerého príslušentsví2. Položka neobsahuje: X3. Zpusob merení:Udává se pocet kusu kompletní konstrukce nebo práce.
P | 42 | 742L13 |  | UKONCENÍ DVOU AŽ PETIŽÍLOVÉHO KABELU V ROZVADECI NEBO NA PRÍSTROJI OD 25 DO 50 MM2 | KUS | 2 | 0 | 0 |  |  | 0 | 0 | 2023_OTSKP | 0 | 3 |  |  | 0
PP
VV |  |  |  | "viz príloha c. 2.101-2.110"
TS |  |  |  | 1. Položka obsahuje: – všechny práce spojené s úpravou kabelu pro montáž vcetne veškerého príslušentsví2. Položka neobsahuje: X3. Zpusob merení:Udává se pocet kusu kompletní konstrukce nebo práce.
P | 43 | 742L14 |  | UKONCENÍ DVOU AŽ PETIŽÍLOVÉHO KABELU V ROZVADECI NEBO NA PRÍSTROJI OD 70 DO 120 MM2 | KUS | 6 | 0 | 0 |  |  | 0 | 0 | 2023_OTSKP | 0 | 3 |  |  | 0
PP
VV |  |  |  | "viz príloha c. 2.101-2.110"
TS |  |  |  | 1. Položka obsahuje: – všechny práce spojené s úpravou kabelu pro montáž vcetne veškerého príslušentsví2. Položka neobsahuje: X3. Zpusob merení:Udává se pocet kusu kompletní konstrukce nebo práce.
P | 44 | 742L15 |  | UKONCENÍ DVOU AŽ PETIŽÍLOVÉHO KABELU V ROZVADECI NEBO NA PRÍSTROJI OD 150 DO 240 MM2 | KUS | 76 | 0 | 0 |  |  | 0 | 0 | 2023_OTSKP | 0 | 3 |  |  | 0
PP
VV |  |  |  | "viz príloha c. 2.101-2.110"
TS |  |  |  | 1. Položka obsahuje: – všechny práce spojené s úpravou kabelu pro montáž vcetne veškerého príslušentsví2. Položka neobsahuje: X3. Zpusob merení:Udává se pocet kusu kompletní konstrukce nebo práce.
P | 45 | 742P13 |  | ZATAŽENÍ KABELU DO CHRÁNICKY - KABEL DO 4 KG/M | M | 340 | 0 | 0 |  |  | 0 | 0 | 2023_OTSKP | 0 | 3 |  |  | 0
PP
VV |  |  |  | "viz príloha c. 2.101-2.110"
TS |  |  |  | 1. Položka obsahuje: – montáž kabelu o váze do 4 kg/m do chránicky/ kolektoru2. Položka neobsahuje: X3. Zpusob merení:Merí se metr délkový.
P | 46 | 742P15 |  | OZNACOVACÍ ŠTÍTEK NA KABEL | KUS | 86 | 0 | 0 |  |  | 0 | 0 | 2023_OTSKP | 0 | 3 |  |  | 0
PP
VV |  |  |  | "viz príloha c. 2.101-2.110"
TS |  |  |  | 1. Položka obsahuje: – veškeré príslušentsví2. Položka neobsahuje: X3. Zpusob merení:Udává se pocet kusu kompletní konstrukce nebo práce.
P | 47 | 742P17 |  | VYHLEDÁNÍ STÁVAJÍCÍHO KABELU (MERENÍ, SONDA) | KUS | 7 | 0 | 0 |  |  | 0 | 0 | 2023_OTSKP | 0 | 3 |  |  | 0
PP
VV |  |  |  | "viz príloha c. 2.501-2.509"
TS |  |  |  | 1. Položka obsahuje: – vyhledání stávajícího kabelu vn/nn v obvodu žel. stanice, na trati vc. výkopu sondy a veškerého príslušenství2. Položka neobsahuje: X3. Zpusob merení:Udává se pocet kusu kompletní konstrukce nebo práce.
P | 48 | 742Z23 |  | DEMONTÁŽ KABELOVÉHO VEDENÍ NN | M | 340 | 0 | 0 |  |  | 0 | 0 | 2023_OTSKP | 0 | 3 |  |  | 0
PP
VV |  |  |  | "viz príloha c. 2.101-2.110"
TS |  |  |  | 1. Položka obsahuje: – všechny náklady na demontáž stávajícího zarízení se všemi pomocnými doplnujícími úpravami pro jeho likvidaci – naložení vybouraného materiálu na dopravní prostredek2. Položka neobsahuje: – odvoz vybouraného materiálu – poplatek za likvidaci odpadu (nacení se dle SSD 0)3. Zpusob merení:Merí se metr délkový.
SD |  | 743 |  | Silnoproud - Silnoproudá zarízení | [6 empty] | 0 | 0
P | 49 | 743Z71 |  | DEMONTÁŽ KABELOVÉ SKRÍNE | KUS | 28 | 0 | 0 |  |  | 0 | 0 | 2023_OTSKP | 0 | 3 |  |  | 0
PP
VV |  |  |  | "viz príloha c. 2.101-2.110"
TS |  |  |  | 1. Položka obsahuje: – všechny náklady na demontáž stávajícího zarízení se všemi pomocnými doplnujícími úpravami pro jeho likvidaci – naložení vybouraného materiálu na dopravní prostredek2. Položka neobsahuje: – odvoz vybouraného materiálu – poplatek za likvidaci odpadu (nacení se dle SSD 0)3. Zpusob merení:Udává se pocet kusu kompletní konstrukce nebo práce.
P | 50 | R10743E23 |  | PROVIZORNÍ KABELOVÁ SKRÍN KSP5 PRO TRAFOSTANICI TSP4, DLE VÝKRESOVÉ DOKUMENTACE | KUS | 1 | 0 | 0 |  |  | 0 | 0 | R-položka | 0 | 3 |  |  | 0
PP
VV |  |  |  | "viz príloha c. 2.104"
TS |  |  |  | 1. Položka obsahuje: – instalaci do terénu vc. prefabrikovaného základu a zapojení – technický popis viz. projektová dokumentace2. Položka neobsahuje: – zemní práce3. Zpusob merení:Udává se pocet kusu kompletní konstrukce nebo práce.
P | 51 | R11743E23 |  | PROVIZORNÍ KABELOVÁ SKRÍN KSP1 PRO TRAFOSTANICI TSP5, DLE VÝKRESOVÉ DOKUMENTACE | KUS | 1 | 0 | 0 |  |  | 0 | 0 | R-položka | 0 | 3 |  |  | 0
PP
VV |  |  |  | "viz príloha c. 2.105"
TS |  |  |  | 1. Položka obsahuje: – instalaci do terénu vc. prefabrikovaného základu a zapojení – technický popis viz. projektová dokumentace2. Položka neobsahuje: – zemní práce3. Zpusob merení:Udává se pocet kusu kompletní konstrukce nebo práce.
P | 52 | R12743E23 |  | PROVIZORNÍ KABELOVÁ SKRÍN KSP2 PRO TRAFOSTANICI TSP5, DLE VÝKRESOVÉ DOKUMENTACE | KUS | 1 | 0 | 0 |  |  | 0 | 0 | R-položka | 0 | 3 |  |  | 0
PP
VV |  |  |  | "viz príloha c. 2.105"
TS |  |  |  | 1. Položka obsahuje: – instalaci do terénu vc. prefabrikovaného základu a zapojení – technický popis viz. projektová dokumentace2. Položka neobsahuje: – zemní práce3. Zpusob merení:Udává se pocet kusu kompletní konstrukce nebo práce.
P | 53 | R13743E23 |  | PROVIZORNÍ KABELOVÁ SKRÍN KSP3 PRO TRAFOSTANICI TSP5, DLE VÝKRESOVÉ DOKUMENTACE | KUS | 1 | 0 | 0 |  |  | 0 | 0 | R-položka | 0 | 3 |  |  | 0
PP
VV |  |  |  | "viz príloha c. 2.105"
TS |  |  |  | 1. Položka obsahuje: – instalaci do terénu vc. prefabrikovaného základu a zapojení – technický popis viz. projektová dokumentace2. Položka neobsahuje: – zemní práce3. Zpusob merení:Udává se pocet kusu kompletní konstrukce nebo práce.
P | 54 | R14743E23 |  | PROVIZORNÍ KABELOVÁ SKRÍN KSP1 PRO TRAFOSTANICI TSP7, DLE VÝKRESOVÉ DOKUMENTACE | KUS | 1 | 0 | 0 |  |  | 0 | 0 | R-položka | 0 | 3 |  |  | 0
PP
VV |  |  |  | "viz príloha c. 2.107"
TS |  |  |  | 1. Položka obsahuje: – instalaci do terénu vc. prefabrikovaného základu a zapojení – technický popis viz. projektová dokumentace2. Položka neobsahuje: – zemní práce3. Zpusob merení:Udává se pocet kusu kompletní konstrukce nebo práce.
P | 55 | R15743E23 |  | PROVIZORNÍ KABELOVÁ SKRÍN KSP2 PRO TRAFOSTANICI TSP7, DLE VÝKRESOVÉ DOKUMENTACE | KUS | 1 | 0 | 0 |  |  | 0 | 0 | R-položka | 0 | 3 |  |  | 0
PP
VV |  |  |  | "viz príloha c. 2.107"
TS |  |  |  | 1. Položka obsahuje: – instalaci do terénu vc. prefabrikovaného základu a zapojení – technický popis viz. projektová dokumentace2. Položka neobsahuje: – zemní práce3. Zpusob merení:Udává se pocet kusu kompletní konstrukce nebo práce.
P | 56 | R16743E23 |  | PROVIZORNÍ KABELOVÁ SKRÍN KSP3 PRO TRAFOSTANICI TSP7, DLE VÝKRESOVÉ DOKUMENTACE | KUS | 1 | 0 | 0 |  |  | 0 | 0 | R-položka | 0 | 3 |  |  | 0
PP
VV |  |  |  | "viz príloha c. 2.107"
TS |  |  |  | 1. Položka obsahuje: – instalaci do terénu vc. prefabrikovaného základu a zapojení – technický popis viz. projektová dokumentace2. Položka neobsahuje: – zemní práce3. Zpusob merení:Udává se pocet kusu kompletní konstrukce nebo práce.
P | 57 | R1743111 |  | NÁHRADNÍ MOBILNÍ ZDROJ 44 KVA S PODVOZKEM, VC. ROZVADECE PREPÍNÁNÍ SÍTÍ A OSAZENÍ, DLE TOS | KUS | 4 | 0 | 0 |  |  | 0 | 0 | R-položka | 0 | 3 |  |  | 0
PP
VV |  |  |  | "viz príloha c. 1.001, 3.001"
TS |  |  |  | Položka obsahuje : Dodávku a montáž zarízení vcetne podružného materiálu, dovoz a manipulace se zarízením, uvedení zarízení do provozu vcetne predepsaných zkoušek a atestu. Dále obsahuje cenu za pom. mechanismy vcetne všech ostatních vedlejších nákladu. Po ukoncení provozu bude náhrandí zdroj prevezen na místo urcené OR Hradec Králové, SEE.
P | 58 | R1743E23 |  | PROVIZORNÍ KABELOVÁ SKRÍN KSP1 PRO TRAFOSTANICI TSP3, DLE VÝKRESOVÉ DOKUMENTACE | KUS | 1 | 0 | 0 |  |  | 0 | 0 | R-položka | 0 | 3 |  |  | 0
PP
VV |  |  |  | "viz príloha c. 2.103"
TS |  |  |  | 1. Položka obsahuje: – instalaci do terénu vc. prefabrikovaného základu a zapojení – technický popis viz. projektová dokumentace2. Položka neobsahuje: – zemní práce3. Zpusob merení:Udává se pocet kusu kompletní konstrukce nebo práce.
P | 59 | R17743E23 |  | PROVIZORNÍ KABELOVÁ SKRÍN KSP4 PRO TRAFOSTANICI TSP7, DLE VÝKRESOVÉ DOKUMENTACE | KUS | 1 | 0 | 0 |  |  | 0 | 0 | R-položka | 0 | 3 |  |  | 0
PP
VV |  |  |  | "viz príloha c. 2.107"
TS |  |  |  | 1. Položka obsahuje: – instalaci do terénu vc. prefabrikovaného základu a zapojení – technický popis viz. projektová dokumentace2. Položka neobsahuje: – zemní práce3. Zpusob merení:Udává se pocet kusu kompletní konstrukce nebo práce.
P | 60 | R18743E23 |  | PROVIZORNÍ KABELOVÁ SKRÍN KSP5 PRO TRAFOSTANICI TSP7, DLE VÝKRESOVÉ DOKUMENTACE | KUS | 1 | 0 | 0 |  |  | 0 | 0 | R-položka | 0 | 3 |  |  | 0
PP
VV |  |  |  | "viz príloha c. 2.107"
TS |  |  |  | 1. Položka obsahuje: – instalaci do terénu vc. prefabrikovaného základu a zapojení – technický popis viz. projektová dokumentace2. Položka neobsahuje: – zemní práce3. Zpusob merení:Udává se pocet kusu kompletní konstrukce nebo práce.
P | 61 | R19743E23 |  | PROVIZORNÍ KABELOVÁ SKRÍN KSP1 PRO TRAFOSTANICI TSP8, DLE VÝKRESOVÉ DOKUMENTACE | KUS | 1 | 0 | 0 |  |  | 0 | 0 | R-položka | 0 | 3 |  |  | 0
PP
VV |  |  |  | "viz príloha c. 2.108"
TS |  |  |  | 1. Položka obsahuje: – instalaci do terénu vc. prefabrikovaného základu a zapojení – technický popis viz. projektová dokumentace2. Položka neobsahuje: – zemní práce3. Zpusob merení:Udává se pocet kusu kompletní konstrukce nebo práce.
P | 62 | R20743E23 |  | PROVIZORNÍ KABELOVÁ SKRÍN KSP2 PRO TRAFOSTANICI TSP8, DLE VÝKRESOVÉ DOKUMENTACE | KUS | 1 | 0 | 0 |  |  | 0 | 0 | R-položka | 0 | 3 |  |  | 0
PP
VV |  |  |  | "viz príloha c. 2.108"
TS |  |  |  | 1. Položka obsahuje: – instalaci do terénu vc. prefabrikovaného základu a zapojení – technický popis viz. projektová dokumentace2. Položka neobsahuje: – zemní práce3. Zpusob merení:Udává se pocet kusu kompletní konstrukce nebo práce.
P | 63 | R21743E23 |  | PROVIZORNÍ KABELOVÁ SKRÍN KSP3 PRO TRAFOSTANICI TSP8, DLE VÝKRESOVÉ DOKUMENTACE | KUS | 1 | 0 | 0 |  |  | 0 | 0 | R-položka | 0 | 3 |  |  | 0
PP
VV |  |  |  | "viz príloha c. 2.108"
TS |  |  |  | 1. Položka obsahuje: – instalaci do terénu vc. prefabrikovaného základu a zapojení – technický popis viz. projektová dokumentace2. Položka neobsahuje: – zemní práce3. Zpusob merení:Udává se pocet kusu kompletní konstrukce nebo práce.
P | 64 | R22743E23 |  | PROVIZORNÍ KABELOVÁ SKRÍN KSP1 PRO TRAFOSTANICI TSP9, DLE VÝKRESOVÉ DOKUMENTACE | KUS | 1 | 0 | 0 |  |  | 0 | 0 | R-položka | 0 | 3 |  |  | 0
PP
VV |  |  |  | "viz príloha c. 2.109"
TS |  |  |  | 1. Položka obsahuje: – instalaci do terénu vc. prefabrikovaného základu a zapojení – technický popis viz. projektová dokumentace2. Položka neobsahuje: – zemní práce3. Zpusob merení:Udává se pocet kusu kompletní konstrukce nebo práce.
P | 65 | R23743E23 |  | PROVIZORNÍ KABELOVÁ SKRÍN KSP2 PRO TRAFOSTANICI TSP9, DLE VÝKRESOVÉ DOKUMENTACE | KUS | 1 | 0 | 0 |  |  | 0 | 0 | R-položka | 0 | 3 |  |  | 0
PP
VV |  |  |  | "viz príloha c. 2.109"
TS |  |  |  | 1. Položka obsahuje: – instalaci do terénu vc. prefabrikovaného základu a zapojení – technický popis viz. projektová dokumentace2. Položka neobsahuje: – zemní práce3. Zpusob merení:Udává se pocet kusu kompletní konstrukce nebo práce.
P | 66 | R24743E23 |  | PROVIZORNÍ KABELOVÁ SKRÍN KSP1 PRO TRAFOSTANICI TSP10, DLE VÝKRESOVÉ DOKUMENTACE | KUS | 1 | 0 | 0 |  |  | 0 | 0 | R-položka | 0 | 3 |  |  | 0
PP
VV |  |  |  | "viz príloha c. 2.110"
TS |  |  |  | 1. Položka obsahuje: – instalaci do terénu vc. prefabrikovaného základu a zapojení – technický popis viz. projektová dokumentace2. Položka neobsahuje: – zemní práce3. Zpusob merení:Udává se pocet kusu kompletní konstrukce nebo práce.
P | 67 | R25743E23 |  | PROVIZORNÍ KABELOVÁ SKRÍN KSP2 PRO TRAFOSTANICI TSP10, DLE VÝKRESOVÉ DOKUMENTACE | KUS | 1 | 0 | 0 |  |  | 0 | 0 | R-položka | 0 | 3 |  |  | 0
PP
VV |  |  |  | "viz príloha c. 2.110"
TS |  |  |  | 1. Položka obsahuje: – instalaci do terénu vc. prefabrikovaného základu a zapojení – technický popis viz. projektová dokumentace2. Položka neobsahuje: – zemní práce3. Zpusob merení:Udává se pocet kusu kompletní konstrukce nebo práce.
P | 68 | R26743E23 |  | PROVIZORNÍ KABELOVÁ SKRÍN KSP4 PRO TRAFOSTANICI TSP10, DLE VÝKRESOVÉ DOKUMENTACE | KUS | 1 | 0 | 0 |  |  | 0 | 0 | R-položka | 0 | 3 |  |  | 0
PP
VV |  |  |  | "viz príloha c. 2.110"
TS |  |  |  | 1. Položka obsahuje: – instalaci do terénu vc. prefabrikovaného základu a zapojení – technický popis viz. projektová dokumentace2. Položka neobsahuje: – zemní práce3. Zpusob merení:Udává se pocet kusu kompletní konstrukce nebo práce.
P | 69 | R2743111 |  | NÁHRADNÍ MOBILNÍ ZDROJ 110 KVA S PODVOZKEM, VC. ROZVADECE PREPÍNÁNÍ SÍTÍ A OSAZENÍ, DLE TOS | KUS | 1 | 0 | 0 |  |  | 0 | 0 | R-položka | 0 | 3 |  |  | 0
PP
VV |  |  |  | "viz príloha c. 1.001, 3.001"
TS |  |  |  | Položka obsahuje : Dodávku a montáž zarízení vcetne podružného materiálu, dovoz a manipulace se zarízením, uvedení zarízení do provozu vcetne predepsaných zkoušek a atestu. Dále obsahuje cenu za pom. mechanismy vcetne všech ostatních vedlejších nákladu. Po ukoncení provozu bude náhrandí zdroj prevezen na místo urcené OR Hradec Králové, SEE.
P | 70 | R2743E23 |  | PROVIZORNÍ KABELOVÁ SKRÍN KSP2 PRO TRAFOSTANICI TSP3, DLE VÝKRESOVÉ DOKUMENTACE | KUS | 1 | 0 | 0 |  |  | 0 | 0 | R-položka | 0 | 3 |  |  | 0
PP
VV |  |  |  | "viz príloha c. 2.103"
TS |  |  |  | 1. Položka obsahuje: – instalaci do terénu vc. prefabrikovaného základu a zapojení – technický popis viz. projektová dokumentace2. Položka neobsahuje: – zemní práce3. Zpusob merení:Udává se pocet kusu kompletní konstrukce nebo práce.
P | 71 | R27743E23 |  | PROVIZORNÍ KABELOVÁ SKRÍN KSP4 PRO TRAFOSTANICI TSP10, DLE VÝKRESOVÉ DOKUMENTACE | KUS | 1 | 0 | 0 |  |  | 0 | 0 | R-položka | 0 | 3 |  |  | 0
PP
VV |  |  |  | "viz príloha c. 2.110"
TS |  |  |  | 1. Položka obsahuje: – instalaci do terénu vc. prefabrikovaného základu a zapojení – technický popis viz. projektová dokumentace2. Položka neobsahuje: – zemní práce3. Zpusob merení:Udává se pocet kusu kompletní konstrukce nebo práce.
P | 72 | R28743E23 |  | PROVIZORNÍ KABELOVÁ SKRÍN KSP5 PRO TRAFOSTANICI TSP10, DLE VÝKRESOVÉ DOKUMENTACE | KUS | 1 | 0 | 0 |  |  | 0 | 0 | R-položka | 0 | 3 |  |  | 0
PP
VV |  |  |  | "viz príloha c. 2.110"
TS |  |  |  | 1. Položka obsahuje: – instalaci do terénu vc. prefabrikovaného základu a zapojení – technický popis viz. projektová dokumentace2. Položka neobsahuje: – zemní práce3. Zpusob merení:Udává se pocet kusu kompletní konstrukce nebo práce.
P | 73 | R3743111 |  | NÁHRADNÍ MOBILNÍ ZDROJ 130 KVA S PODVOZKEM, VC. ROZVADECE PREPÍNÁNÍ SÍTÍ A OSAZENÍ, DLE TOS | KUS | 1 | 0 | 0 |  |  | 0 | 0 | R-položka | 0 | 3 |  |  | 0
PP
VV |  |  |  | "viz príloha c. 1.001, 3.001"
TS |  |  |  | Položka obsahuje : Dodávku a montáž zarízení vcetne podružného materiálu, dovoz a manipulace se zarízením, uvedení zarízení do provozu vcetne predepsaných zkoušek a atestu. Dále obsahuje cenu za pom. mechanismy vcetne všech ostatních vedlejších nákladu. Po ukoncení provozu bude náhrandí zdroj prevezen na místo urcené OR Hradec Králové, SEE.
P | 74 | R3743E23 |  | PROVIZORNÍ KABELOVÁ SKRÍN KSP3 PRO TRAFOSTANICI TSP3, DLE VÝKRESOVÉ DOKUMENTACE | KUS | 1 | 0 | 0 |  |  | 0 | 0 | R-položka | 0 | 3 |  |  | 0
PP
VV |  |  |  | "viz príloha c. 2.103"
TS |  |  |  | 1. Položka obsahuje: – instalaci do terénu vc. prefabrikovaného základu a zapojení – technický popis viz. projektová dokumentace2. Položka neobsahuje: – zemní práce3. Zpusob merení:Udává se pocet kusu kompletní konstrukce nebo práce.
P | 75 | R4743E23 |  | PROVIZORNÍ KABELOVÁ SKRÍN KSP4 PRO TRAFOSTANICI TSP3, DLE VÝKRESOVÉ DOKUMENTACE | KUS | 1 | 0 | 0 |  |  | 0 | 0 | R-položka | 0 | 3 |  |  | 0
PP
VV |  |  |  | "viz príloha c. 2.103"
TS |  |  |  | 1. Položka obsahuje: – instalaci do terénu vc. prefabrikovaného základu a zapojení – technický popis viz. projektová dokumentace2. Položka neobsahuje: – zemní práce3. Zpusob merení:Udává se pocet kusu kompletní konstrukce nebo práce.
P | 76 | R5743E23 |  | PROVIZORNÍ KABELOVÁ SKRÍN KSP5 PRO TRAFOSTANICI TSP3, DLE VÝKRESOVÉ DOKUMENTACE | KUS | 1 | 0 | 0 |  |  | 0 | 0 | R-položka | 0 | 3 |  |  | 0
PP
VV |  |  |  | "viz príloha c. 2.103"
TS |  |  |  | 1. Položka obsahuje: – instalaci do terénu vc. prefabrikovaného základu a zapojení – technický popis viz. projektová dokumentace2. Položka neobsahuje: – zemní práce3. Zpusob merení:Udává se pocet kusu kompletní konstrukce nebo práce.
P | 77 | R6743E23 |  | PROVIZORNÍ KABELOVÁ SKRÍN KSP1 PRO TRAFOSTANICI TSP4, DLE VÝKRESOVÉ DOKUMENTACE | KUS | 1 | 0 | 0 |  |  | 0 | 0 | R-položka | 0 | 3 |  |  | 0
PP
VV |  |  |  | "viz príloha c. 2.104"
TS |  |  |  | 1. Položka obsahuje: – instalaci do terénu vc. prefabrikovaného základu a zapojení – technický popis viz. projektová dokumentace2. Položka neobsahuje: – zemní práce3. Zpusob merení:Udává se pocet kusu kompletní konstrukce nebo práce.
P | 78 | R7743E23 |  | PROVIZORNÍ KABELOVÁ SKRÍN KSP2 PRO TRAFOSTANICI TSP4, DLE VÝKRESOVÉ DOKUMENTACE | KUS | 1 | 0 | 0 |  |  | 0 | 0 | R-položka | 0 | 3 |  |  | 0
PP
VV |  |  |  | "viz príloha c. 2.104"
TS |  |  |  | 1. Položka obsahuje: – instalaci do terénu vc. prefabrikovaného základu a zapojení – technický popis viz. projektová dokumentace2. Položka neobsahuje: – zemní práce3. Zpusob merení:Udává se pocet kusu kompletní konstrukce nebo práce.
P | 79 | R8743E23 |  | PROVIZORNÍ KABELOVÁ SKRÍN KSP3 PRO TRAFOSTANICI TSP4, DLE VÝKRESOVÉ DOKUMENTACE | KUS | 1 | 0 | 0 |  |  | 0 | 0 | R-položka | 0 | 3 |  |  | 0
PP
VV |  |  |  | "viz príloha c. 2.104"
TS |  |  |  | 1. Položka obsahuje: – instalaci do terénu vc. prefabrikovaného základu a zapojení – technický popis viz. projektová dokumentace2. Položka neobsahuje: – zemní práce3. Zpusob merení:Udává se pocet kusu kompletní konstrukce nebo práce.
P | 80 | R9743E23 |  | PROVIZORNÍ KABELOVÁ SKRÍN KSP4 PRO TRAFOSTANICI TSP4, DLE VÝKRESOVÉ DOKUMENTACE | KUS | 1 | 0 | 0 |  |  | 0 | 0 | R-položka | 0 | 3 |  |  | 0
PP
VV |  |  |  | "viz príloha c. 2.104"
TS |  |  |  | 1. Položka obsahuje: – instalaci do terénu vc. prefabrikovaného základu a zapojení – technický popis viz. projektová dokumentace2. Položka neobsahuje: – zemní práce3. Zpusob merení:Udává se pocet kusu kompletní konstrukce nebo práce.
SD |  | 745 |  | Silnoproud - Silnoproudá technologie | [6 empty] | 0 | 0
P | 81 | 745261 |  | SVODIC PREPETÍ VN UN DO 25 KV | KUS | 1 | 0 | 0 |  |  | 0 | 0 | 2023_OTSKP | 0 | 3 |  |  | 0
PP
VV |  |  |  | "viz príloha c. 2.112"
TS |  |  |  | 1. Položka obsahuje: – veškerý podružný, pomocný a upevnovací materiál – technický popis viz. projektová dokumentace – predepsané zkoušky, revize a atesty2. Položka neobsahuje: X3. Zpusob merení:Udává se pocet kusu kompletní konstrukce nebo práce.
P | 82 | 745B01 |  | SKRÍN DRÁŽNÍ 6 KV PRÁZDNÁ | KUS | 3 | 0 | 0 |  |  | 0 | 0 | 2023_OTSKP | 0 | 3 |  |  | 0
PP
VV |  |  |  | "viz príloha c. 2.111, 2.112"
TS |  |  |  | 1. Položka obsahuje: – veškerý podružný, pomocný, spojovací a upevnovací materiál, veškerou vnitrní prípravu pro osazení prístroju, kompletní BETONOVÝ základ – technický popis viz. projektová dokumentace – predepsané zkoušky, revize a atesty2. Položka neobsahuje: – zemní práce, vnejší uzemnení, transformátor, odpojovac3. Zpusob merení:Udává se pocet kusu kompletní konstrukce nebo práce.
P | 83 | 745B04 |  | SKRÍN DRÁŽNÍ 6 KV - ODPOJOVAC 3-F | KUS | 6 | 0 | 0 |  |  | 0 | 0 | 2023_OTSKP | 0 | 3 |  |  | 0
PP
VV |  |  |  | "viz príloha c. 2.111, 2.112"
TS |  |  |  | 1. Položka obsahuje: – veškerý podružný, pomocný, spojovací a upevnovací materiál – technický popis viz. projektová dokumentace – predepsané zkoušky, revize a atesty2. Položka neobsahuje: X3. Zpusob merení:Udává se pocet kusu kompletní konstrukce nebo práce.
P | 84 | 745Z11 |  | DEMONTÁŽ - VYPNUTÍ ZARÍZENÍ A ZAJIŠTENÍ STAVENIŠTE, ROZSAH TS NEBO PODOBNÉHO OBJEKTU | KUS | 13 | 0 | 0 |  |  | 0 | 0 | 2023_OTSKP | 0 | 3 |  |  | 0
PP
VV |  |  |  | "viz príloha c. 2.111, 2.112"
TS |  |  |  | 1. Položka obsahuje: – všechny náklady na demontáž stávajícího zarízení se všemi pomocnými doplnujícími úpravami pro jeho likvidaci – naložení vybouraného materiálu na dopravní prostredek2. Položka neobsahuje: – odvoz vybouraného materiálu – poplatek za likvidaci odpadu (nacení se dle SSD 0)3. Zpusob merení:Udává se pocet kusu kompletní konstrukce nebo práce.
P | 85 | 745Z43 |  | DEMONTÁŽ DRÁŽNÍ SKRÍNE 6 KV | KUS | 3 | 0 | 0 |  |  | 0 | 0 | 2023_OTSKP | 0 | 3 |  |  | 0
PP
VV |  |  |  | "viz prílohy projektové dokumentace"
TS |  |  |  | 1. Položka obsahuje: – všechny náklady na demontáž stávajícího zarízení se všemi pomocnými doplnujícími úpravami pro jeho likvidaci – naložení vybouraného materiálu na dopravní prostredek2. Položka neobsahuje: – odvoz vybouraného materiálu – poplatek za likvidaci odpadu (nacení se dle SSD 0)3. Zpusob merení:Udává se pocet kusu kompletní konstrukce nebo práce.
P | 86 | R1745931 |  | PRONÁJEM KIOSKOVÉ TRAFOSTANICE 6/0,4 KV DO 1X630 KVA NA 36MES , DLE TOS | KUS | 2 | 0 | 0 |  |  | 0 | 0 | R-položka | 0 | 3 |  |  | 0
PP
VV |  |  |  | "viz príloha c. 1.001"
TS |  |  |  | 1. Položka obsahuje: – cenu za dobu pronájmu a provozu trofokiosku 2. Položka neobsahuje: - zapojení do rozvodu 3. Zpusob merení: Udává se cas v mesících.
P | 87 | R2745931 |  | PRONÁJEM KIOSKOVÉ TRAFOSTANICE 6/0,4 KV DO 1X630 KVA NA 17MES , DLE TOS | KUS | 3 | 0 | 0 |  |  | 0 | 0 | R-položka | 0 | 3 |  |  | 0
PP
VV |  |  |  | "viz príloha c. 1.001"
TS |  |  |  | 1. Položka obsahuje: – cenu za dobu pronájmu a provozu trofokiosku 2. Položka neobsahuje: - zapojení do rozvodu 3. Zpusob merení: Udává se cas v mesících.
P | 88 | R3745931 |  | PRONÁJEM KIOSKOVÉ TRAFOSTANICE 6/0,4 KV DO 1X630 KVA NA 6MES , DLE TOS | KUS | 5 | 0 | 0 |  |  | 0 | 0 | R-položka | 0 | 3 |  |  | 0
PP
VV |  |  |  | "viz príloha c. 1.001"
TS |  |  |  | 1. Položka obsahuje: – cenu za dobu pronájmu a provozu trofokiosku 2. Položka neobsahuje: - zapojení do rozvodu 3. Zpusob merení: Udává se cas v mesících.
P | 89 | R4745931 |  | DOPRAVA A MANIPULACE S KIOSKOVOU TRAFOSTANICÍ | KUS | 10 | 0 | 0 |  |  | 0 | 0 | R-položka | 0 | 3 |  |  | 0
PP
VV |  |  |  | "viz príloha c. 1.001"
TS |  |  |  | 1. Položka obsahuje: – cenu za dovoz kioskové trafostanice na místo instalace a odvoz kiskové trafostanice zpátky k pronajímateli – cenu za manipulaci s kioskovou trafostanicí
P | 90 | R5745931 |  | MONTÁŽ A DEMONTÁŽ KIOSKOVÉ TRAFOSTANICE | KUS | 10 | 0 | 0 |  |  | 0 | 0 | R-položka | 0 | 3 |  |  | 0
PP
VV |  |  |  | "viz príloha c. 1.001"
TS |  |  |  | 1. Položka obsahuje: – cenu za montáž a následnou demontáž kioskové trafostanice
SD |  | 747 |  | Silnoproud - Zkoušky, revize a HZS | [6 empty] | 0 | 0
P | 91 | 747111 |  | KONTROLA SILOVÝCH ROZVADECU NN, 1 POLE | KUS | 53 | 0 | 0 |  |  | 0 | 0 | 2023_OTSKP | 0 | 3 |  |  | 0
PP
VV |  |  |  | "viz príloha c. 1.001, 2.101-2.110"
TS |  |  |  | 1. Položka obsahuje: – cenu za kontrolu, revizi, serízení a uvedení do provozu zarízení dle príslušných norem a predpisu, vcetne vystavení protokolu2. Položka neobsahuje: X3. Zpusob merení:Udává se pocet kusu kompletní konstrukce nebo práce.
P | 92 | 747116 |  | KONTROLA ROZVADECU VN, BEZ NASTAVENÍ OCHRANY, 1 POLE | KUS | 30 | 0 | 0 |  |  | 0 | 0 | 2023_OTSKP | 0 | 3 |  |  | 0
PP
VV |  |  |  | "viz príloha c. 1.001, 2.101-2.110"
TS |  |  |  | 1. Položka obsahuje: – cenu za kontrolu, revizi, serízení a uvedení do provozu zarízení dle príslušných norem a predpisu, vcetne vystavení protokolu2. Položka neobsahuje: X3. Zpusob merení:Udává se pocet kusu kompletní konstrukce nebo práce.
P | 93 | 747121 |  | OVLÁDÁNÍ ZÁSKOKU AUTOMATICKÉ/POLOAUTOMATICKÉ PRI NAPÁJENÍ ZE DVOU MÍST | KUS | 5 | 0 | 0 |  |  | 0 | 0 | 2023_OTSKP | 0 | 3 |  |  | 0
PP
VV |  |  |  | "viz príloha c. 1.001"
TS |  |  |  | 1. Položka obsahuje: – cenu za kontrolu, revizi, serízení a uvedení do provozu zarízení dle príslušných norem a predpisu, vcetne vystavení protokolu2. Položka neobsahuje: X3. Zpusob merení:Udává se pocet kusu kompletní konstrukce nebo práce.
P | 94 | 747123 |  | NAPETOVÁ ZKOUŠKA ROZVODNY VCETNE SPÍNACÍCH PRVKU DO 6 KV | KUS | 13 | 0 | 0 |  |  | 0 | 0 | 2023_OTSKP | 0 | 3 |  |  | 0
PP
VV |  |  |  | "viz príloha c. 1.001"
TS |  |  |  | 1. Položka obsahuje: – cenu za kontrolu, revizi, serízení a uvedení do provozu zarízení dle príslušných norem a predpisu, vcetne vystavení protokolu2. Položka neobsahuje: X3. Zpusob merení:Udává se pocet kusu kompletní konstrukce nebo práce.
P | 95 | 747132 |  | UVEDENÍ DO PROVOZU TRANSFORMÁTORU OLEJOVÉHO VN/NN DO 1000 KVA | KUS | 10 | 0 | 0 |  |  | 0 | 0 | 2023_OTSKP | 0 | 3 |  |  | 0
PP
VV |  |  |  | "viz príloha c. 1.001"
TS |  |  |  | 1. Položka obsahuje: – cenu za kontrolu, revizi, serízení a uvedení do provozu zarízení dle príslušných norem a predpisu, vcetne vystavení protokolu2. Položka neobsahuje: X3. Zpusob merení:Udává se pocet kusu kompletní konstrukce nebo práce.
P | 96 | 747147 |  | REVIZE, SERÍZENÍ, VYZKOUŠENÍ A UVEDENÍ DO PROVOZU ODPOJOVACE DO 35 KV | KUS | 6 | 0 | 0 |  |  | 0 | 0 | 2023_OTSKP | 0 | 3 |  |  | 0
PP
VV |  |  |  | "viz príloha c. 1.001"
TS |  |  |  | 1. Položka obsahuje: – cenu za kontrolu, revizi, serízení a uvedení do provozu zarízení dle príslušných norem a predpisu, vcetne vystavení protokolu2. Položka neobsahuje: X3. Zpusob merení:Udává se pocet kusu kompletní konstrukce nebo práce.
P | 97 | 747211 |  | CELKOVÁ PROHLÍDKA, ZKOUŠENÍ, MERENÍ A VYHOTOVENÍ VÝCHOZÍ REVIZNÍ ZPRÁVY, PRO OBJEM IN DO 100 TIS. KC | KUS | 10 | 0 | 0 |  |  | 0 | 0 | 2023_OTSKP | 0 | 3 |  |  | 0
PP
VV |  |  |  | "viz príloha c. 1.001"
TS |  |  |  | 1. Položka obsahuje: – cenu za celkovou prohlídku zarízení PS/SO, vc. merení, komplexních zkoušek a revizi zarízení tohoto PS/SO autorizovaným revizním technikem na silnoproudá zarízení podle požadavku CSN, vcetne hodnocení a vyhotovení celkové revizní zprávy2. Položka neobsahuje: X3. Zpusob merení:Udává se pocet kusu kompletní konstrukce nebo práce.
P | 98 | 747301 |  | PROVEDENÍ PROHLÍDKY A ZKOUŠKY PRÁVNICKOU OSOBOU, VYDÁNÍ PRUKAZU ZPUSOBILOSTI | KUS | 10 | 0 | 0 |  |  | 0 | 0 | 2023_OTSKP | 0 | 3 |  |  | 0
PP
VV |  |  |  | "viz príloha c. 1.001"
TS |  |  |  | 1. Položka obsahuje: – cenu za vyhotovení dokladu právnickou osobou o silnoproudých zarízeních a vydání prukazu zpusobilosti2. Položka neobsahuje: X3. Zpusob merení:Udává se pocet kusu kompletní konstrukce nebo práce.
P | 99 | 747302 |  | VYDÁNÍ PRÍKAZU "B" - JEDNODUCHÉ PRACOVIŠTE | KUS | 10 | 0 | 0 |  |  | 0 | 0 | 2023_OTSKP | 0 | 3 |  |  | 0
PP
VV |  |  |  | "viz príloha c. 1.001"
TS |  |  |  | 1. Položka obsahuje: – cenu za vyhotovení príkazu ""B"" pro zajištení pracovište pri práci na vypnutém a zajišteném zarízení vn2. Položka neobsahuje: X3. Zpusob merení:Udává se pocet kusu kompletní konstrukce nebo práce.
P | 100 | 747413 |  | MERENÍ ZEMNÍCH ODPORU - ZEMNICÍ SÍTE DÉLKY PÁSKU DO 100 M | KUS | 10 | 0 | 0 |  |  | 0 | 0 | 2023_OTSKP | 0 | 3 |  |  | 0
PP
VV |  |  |  | "viz príloha c. 1.001"
TS |  |  |  | 1. Položka obsahuje: – cenu za merení dle príslušných norem a predpisu, vcetne vystavení protokolu2. Položka neobsahuje: X3. Zpusob merení:Udává se pocet kusu kompletní konstrukce nebo práce.
P | 101 | 747511 |  | ZKOUŠKY VODICU A KABELU NN PRUREZU ŽÍLY DO 5X25 MM2 | KUS | 1 | 0 | 0 |  |  | 0 | 0 | 2023_OTSKP | 0 | 3 |  |  | 0
PP
VV |  |  |  | "viz príloha c. 2.101-2.110"
TS |  |  |  | 1. Položka obsahuje: – cenu za provedení merení kabelu/ vodice vc. vyhotovení protokolu2. Položka neobsahuje: X3. Zpusob merení:Udává se pocet kusu kompletní konstrukce nebo práce.
P | 102 | 747512 |  | ZKOUŠKY VODICU A KABELU NN PRUREZU ŽÍLY OD 4X35 DO 120 MM2 | KUS | 4 | 0 | 0 |  |  | 0 | 0 | 2023_OTSKP | 0 | 3 |  |  | 0
PP
VV |  |  |  | "viz príloha c. 2.101-2.110"
TS |  |  |  | 1. Položka obsahuje: – cenu za provedení merení kabelu/ vodice vc. vyhotovení protokolu2. Položka neobsahuje: X3. Zpusob merení:Udává se pocet kusu kompletní konstrukce nebo práce.
P | 103 | 747513 |  | ZKOUŠKY VODICU A KABELU NN PRUREZU ŽÍLY OD 4X150 DO 300 MM2 | KUS | 38 | 0 | 0 |  |  | 0 | 0 | 2023_OTSKP | 0 | 3 |  |  | 0
PP
VV |  |  |  | "viz príloha c. 2.101-2.110"
TS |  |  |  | 1. Položka obsahuje: – cenu za provedení merení kabelu/ vodice vc. vyhotovení protokolu2. Položka neobsahuje: X3. Zpusob merení:Udává se pocet kusu kompletní konstrukce nebo práce.
P | 104 | 747611 |  | MERENÍ EMC A EMI DLE CSN EN 50 121 V ROZSAHU PS/SO | KUS | 10 | 0 | 0 |  |  | 0 | 0 | 2023_OTSKP | 0 | 3 |  |  | 0
PP
VV |  |  |  | "viz príloha c. 1.001"
TS |  |  |  | 1. Položka obsahuje: – cenu za merení dle príslušných norem a predpisu, vcetne vystavení protokolu2. Položka neobsahuje: X3. Zpusob merení:Udává se pocet kusu kompletní konstrukce nebo práce.
P | 105 | 747615 |  | MERENÍ A NASTAVENÍ KOMPENZACE INDUKCNÍHO ODBERU STANICE | KUS | 10 | 0 | 0 |  |  | 0 | 0 | 2023_OTSKP | 0 | 3 |  |  | 0
PP
VV |  |  |  | "viz príloha c. 1.001"
TS |  |  |  | 1. Položka obsahuje: – cenu za merení dle príslušných norem a predpisu a nastavení kompenzace, vcetne vystavení protokolu2. Položka neobsahuje: X3. Zpusob merení:Udává se pocet kusu kompletní konstrukce nebo práce.
P | 106 | 747701 |  | DOKONCOVACÍ MONTÁŽNÍ PRÁCE NA ELEKTRICKÉM ZARÍZENÍ | HOD | 240 | 0 | 0 |  |  | 0 | 0 | 2023_OTSKP | 0 | 3 |  |  | 0
PP
VV |  |  |  | "viz príloha c. 1.001"
TS |  |  |  | 1. Položka obsahuje: – cenu za práce spojené s uvádením zarízení do provozu, drobné montážní práce v rozvadecích, koordinaci se zhotoviteli souvisejících zarízení apod.2. Položka neobsahuje: X3. Zpusob merení:Udává se cas v hodinách.
P | 107 | 747703 |  | ZKUŠEBNÍ PROVOZ | HOD | 240 | 0 | 0 |  |  | 0 | 0 | 2023_OTSKP | 0 | 3 |  |  | 0
PP
VV |  |  |  | "viz príloha c. 1.001"
TS |  |  |  | 1. Položka obsahuje: – cenu za dobu kdy je zarízení po individálních zkouškách dáno do provozu s prokázáním technických a kvalitativních parametru zarízení2. Položka neobsahuje: X3. Zpusob merení:Udává se cas v hodinách.
P | 108 | 747704 |  | ZAŠKOLENÍ OBSLUHY | HOD | 40 | 0 | 0 |  |  | 0 | 0 | 2023_OTSKP | 0 | 3 |  |  | 0
PP
VV |  |  |  | "viz príloha c. 1.001"
TS |  |  |  | 1. Položka obsahuje: – cenu za dobu kdy je s funkcí seznamována obsluha zarízení, vcetne odevzdání dokumentace skutecného provedení2. Položka neobsahuje: X3. Zpusob merení:Udává se cas v hodinách.
P | 109 | 747705 |  | MANIPULACE NA ZARÍZENÍCH PROVÁDENÉ PROVOZOVATELEM | HOD | 24 | 0 | 0 |  |  | 0 | 0 | 2023_OTSKP | 0 | 3 |  |  | 0
PP
VV |  |  |  | "viz príloha c. 1.001"
TS |  |  |  | 1. Položka obsahuje: – cenu za manipulace na zarízeních provádené provozovatelem nutných pro další práce zhotovitele na technologickém souboru2. Položka neobsahuje: X3. Zpusob merení:Udává se cas v hodinách.
P | 110 | R747705 |  | REALIZACNÍ DOKUMENTACE ZAJIŠTOVANÁ ZHOTOVITELEM | KUS | 1 | 0 | 0 |  |  | 0 | 0 | R-položka | 0 | 3 |  |  | 0
PP
VV |  |  |  | "viz príloha c. 1.001"
TS |  |  |  | 1. Položka obsahuje: – vypracování realizacní dokumentace k tomuto PS/SO, výrobne technická dokumentace zajištovaná zhotovitelem prací v rozsahu nezbytném pro urcení technických parametru použitých materiálu, dodávek a služeb. Obsahuje také schémata zapojení silových o ovládacích obvodu rozvadecu a zarízení, svorkovnicová schémata, tabulky vnejších spoju, check listy, popisy logických a blokovacích funkcí, rozmerové výkresy, aj. 2. Položka neobsahuje: X 3. Zpusob merení: Udává se pocet kusu kompletní realizacní dokumentace. Uvažuje se 3% z celkové ceny PS/SO.
SD |  | 748 |  | Silnoproud - Ostatní | [6 empty] | 0 | 0
P | 111 | 748111 |  | KOMPLETNÍ OSOBNÍ OCHRANNÉ PROSTREDKY A PRACOVNÍ POMUCKY PRO TRAFOSTANICI | KUS | 1 | 0 | 0 |  |  | 0 | 0 | 2023_OTSKP | 0 | 3 |  |  | 0
PP
VV |  |  |  | "viz príloha c. 1.001"
TS |  |  |  | 1. Položka obsahuje: – dodávku a montáž kompletní sady osobních ochranných prostredku a pracovních pomucek pro elektrickou stanici dle požadavku provozovatele a v intencích normy TNŽ 38 19812. Položka neobsahuje: X3. Zpusob merení:Udává se pocet kusu kompletní konstrukce nebo práce.
SD |  | 9 |  | Ostatní práce | [6 empty] | 0 | 0
P | 112 | 917223 |  | SILNICNÍ A CHODNÍKOVÉ OBRUBY Z BETONOVÝCH OBRUBNÍKU ŠÍR 100MM | M | 39 | 0 | 0 |  |  | 0 | 0 | 2023_OTSKP | 0 | 3 |  |  | 0
PP
VV |  |  |  | "viz príloha c. 2.302"
TS |  |  |  | Položka zahrnuje:dodání a pokládku betonových obrubníku o rozmerech predepsaných zadávací dokumentacíbetonové lože i bocní betonovou operku.
P | 113 | 96615A |  | BOURÁNÍ KONSTRUKCÍ Z PROSTÉHO BETONU - BEZ DOPRAVY | M3 | 5 | 0 | 0 |  |  | 0 | 0 | 2023_OTSKP | 0 | 3 |  |  | 0
PP
VV |  |  |  | "viz príloha c. 2.302"
TS |  |  |  | položka zahrnuje: - rozbourání konstrukce bez ohledu na použitou technologii - veškeré pomocné konstrukce (lešení a pod.) - veškerou manipulaci s vybouranou sutí a hmotami, krome vodorovné dopravy, vcetne uložení na skládku. Nezahrnuje poplatek za skládku, který se vykazuje v položce 0141** (s výjimkou malého množství bouraného materiálu, kde je možné poplatek zahrnout do jednotkové ceny bourání – tento fakt musí být uveden v doplnujícím textu k položce) - veškeré další práce plynoucí z technologického predpisu a z platných predpisu
SD |  | 990 |  | Likvidace odpadu vc. dopravy | [6 empty] | 0 | 0
P | 114 | R015111 | 901 | NEOCENOVAT - POPLATKY ZA LIKVIDACI ODPADU NEKONTAMINOVANÝCH - 17 05 04 VYTEŽENÉ ZEMINY A HORNINY - I. TRÍDA TEŽITELNOSTI VCETNE DOPRAVY | T | 155 | 0 | 0 |  |  | 0 | 0 | R-položka | 0 | 3 |  |  | 0
PP |  |  |  | "Evidencní položka, Neocenovat v objektu SO/PS, položka se ocenuje pouze v objektu SO 90-90 Zpusob likvidace: recyklace, druhotné využití."
VV |  |  |  | "viz prílohy projektové dokumentace"
TS |  |  |  | "1. Položka obsahuje: – veškeré poplatky provozovateli skládky, recyklacní linky nebo jiného zarízení na zpracování nebo likvidaci odpadu související s prevzetím, uložením, zpracováním nebo likvidací odpadu – náklady spojené s dopravou z místa stavby na místo prevzetí provozovatelem skládky, recyklacní linky nebo jiného zarízení na zpracování nebo likvidaci odpadu – náklady spojené s vyložením a manipulací s materiálem v míste skládky 2. Položka neobsahuje: – náklady spojené s naložením a manipulací materiálem 3. Zpusob merení: Tunou se rozumí hmotnost odpadu vytrídeného v souladu se zákonem c. 541/2020 Sb., o nakládání s odpady, v platném znení."
P | 115 | R015130 | 901 | NEOCENOVAT - POPLATKY ZA LIKVIDACI ODPADU NEKONTAMINOVANÝCH - 17 03 02 VYBOURANÝ ASFALTOVÝ BETON BEZ DEHTU VCETNE DOPRAVY | T | 40 | 0 | 0 |  |  | 0 | 0 | R-položka | 0 | 3 |  |  | 0
PP |  |  |  | "Evidencní položka, Neocenovat v objektu SO/PS, položka se ocenuje pouze v objektu SO 90-90 V prípade možnosti je u odpadu uprednostnována recyklace pred skládkováním."
VV |  |  |  | "viz prílohy projektové dokumentace"
TS |  |  |  | 1. Položka obsahuje: – veškeré poplatky provozovateli skládky, recyklacní linky nebo jiného zarízení na zpracování nebo likvidaci odpadu související s prevzetím, uložením, zpracováním nebo likvidací odpadu – náklady spojené s dopravou z místa stavby na místo prevzetí provozovatelem skládky, recyklacní linky nebo jiného zarízení na zpracování nebo likvidaci odpadu – náklady spojené s vyložením a manipulací s materiálem v míste skládky 2. Položka neobsahuje: – náklady spojené s naložením a manipulací materiálem 3. Zpusob merení: Tunou se rozumí hmotnost odpadu vytrídeného v souladu se zákonem c. 541/2020 Sb., o nakládání s odpady, v platném znení.
P | 116 | R015140 | 901 | NEOCENOVAT - POPLATKY ZA LIKVIDACI ODPADU NEKONTAMINOVANÝCH - 17 01 01 BETON Z DEMOLIC OBJEKTU, ZÁKLADU TV, KULY A SLOUPY VCETNE DOPRAVY | T | 15 | 0 | 0 |  |  | 0 | 0 | R-položka | 0 | 3 |  |  | 0
PP |  |  |  | "Evidencní položka, Neocenovat v objektu SO/PS, položka se ocenuje pouze v objektu SO 90-90 Zpusob likvidace: recyklace, druhotné využití."
VV |  |  |  | "viz prílohy projektové dokumentace"
TS |  |  |  | "1. Položka obsahuje: – veškeré poplatky provozovateli skládky, recyklacní linky nebo jiného zarízení na zpracování nebo likvidaci odpadu související s prevzetím, uložením, zpracováním nebo likvidací odpadu – náklady spojené s dopravou z místa stavby na místo prevzetí provozovatelem skládky, recyklacní linky nebo jiného zarízení na zpracování nebo likvidaci odpadu – náklady spojené s vyložením a manipulací s materiálem v míste skládky 2. Položka neobsahuje: – náklady spojené s naložením a manipulací materiálem 3. Zpusob merení: Tunou se rozumí hmotnost odpadu vytrídeného v souladu se zákonem c. 541/2020 Sb., o nakládání s odpady, v platném znení."
P | 117 | R015240 | 901 | NEOCENOVAT - POPLATKY ZA LIKVIDACI ODPADU NEKONTAMINOVANÝCH - 20 03 01 SMESNÝ KOMUNÁLNÍ ODPAD, VCETNE DOPRAVY | T | 0.5 | 0 | 0 |  |  | 0 | 0 | R-položka | 0 | 3 |  |  | 0
PP |  |  |  | Evidencní položka, Neocenovat v objektu SO/PS, položka se ocenuje pouze v objektu SO 90-90
VV |  |  |  | "viz prílohy projektové dokumentace"
TS |  |  |  | 1. Položka obsahuje: – veškeré poplatky provozovateli skládky, recyklacní linky nebo jiného zarízení na zpracování nebo likvidaci odpadu související s prevzetím, uložením, zpracováním nebo likvidací odpadu – náklady spojené s dopravou z místa stavby na místo prevzetí provozovatelem skládky, recyklacní linky nebo jiného zarízení na zpracování nebo likvidaci odpadu – náklady spojené s vyložením a manipulací s materiálem v míste skládky 2. Položka neobsahuje: – náklady spojené s naložením a manipulací materiálem 3. Zpusob merení: Tunou se rozumí hmotnost odpadu vytrídeného v souladu se zákonem c. 541/2020 Sb., o nakládání s odpady, v platném znení.
P | 118 | R015310 | 901 | NEOCENOVAT - POPLATKY ZA LIKVIDACI ODPADU NEKONTAMINOVANÝCH - 16 02 14 ELEKTROŠROT (VYRAZENÁ ELEKTRICKÁ ZARÍZENÍ A PRÍSTROJE), VCETNE DOPRAVY | T | 4 | 0 | 0 |  |  | 0 | 0 | R-položka | 0 | 3 |  |  | 0
PP |  |  |  | "Evidencní položka, Neocenovat v objektu SO/PS, položka se ocenuje pouze v objektu SO 90-90 Výzisk - prebírá Správa železnic"
VV |  |  |  | "viz prílohy projektové dokumentace"
TS |  |  |  | 1. Položka obsahuje: – veškeré poplatky provozovateli skládky, recyklacní linky nebo jiného zarízení na zpracování nebo likvidaci odpadu související s prevzetím, uložením, zpracováním nebo likvidací odpadu – náklady spojené s dopravou z místa stavby na místo prevzetí provozovatelem skládky, recyklacní linky nebo jiného zarízení na zpracování nebo likvidaci odpadu – náklady spojené s vyložením a manipulací s materiálem v míste skládky 2. Položka neobsahuje: – náklady spojené s naložením a manipulací materiálem 3. Zpusob merení: Tunou se rozumí hmotnost odpadu vytrídeného v souladu se zákonem c. 541/2020 Sb., o nakládání s odpady, v platném znení.
P | 119 | R015890 | 901 | NEOCENOVAT - POPLATKY ZA LIKVIDACI ODPADU NEKONTAMINOVANÝCH - 17 04 11 - KABELY A VODICE BEZ NEBEZPECNÝCH LÁTEK, VCETNE DOPRAVY | T | 2.5 | 0 | 0 |  |  | 0 | 0 | R-položka | 0 | 3 |  |  | 0
PP |  |  |  | "Evidencní položka, neocenovat v objektu SO/PS, položka se ocenuje pouze v objektu SO 90-90. Druhotná surovina - výkup"
VV |  |  |  | "viz prílohy projektové dokumentace"
TS |  |  |  | "1. Položka obsahuje: – veškeré poplatky provozovateli skládky, recyklacní linky nebo jiného zarízení na zpracování nebo likvidaci odpadu související s prevzetím, uložením, zpracováním nebo likvidací odpadu – náklady spojené s dopravou z místa stavby na místo prevzetí provozovatelem skládky, recyklacní linky nebo jiného zarízení na zpracování nebo likvidaci odpadu – náklady spojené s vyložením a manipulací s materiálem v míste skládky 2. Položka neobsahuje: – náklady spojené s naložením a manipulací materiálem 3. Zpusob merení: Tunou se rozumí hmotnost odpadu vytrídeného v souladu se zákonem c. 541/2020 Sb., o nakládání s odpady, v platném znení."

## PS 12-03-51
SŽDC05 | [14 empty] | 3
S | Stavba: | 5533520002-zm18 |  | XDC_Ceska-Trebova-cast1-zm18-20240920 | [6 empty] | D.1.3.5 | 0 | AspeEsticon | 0 | 2
O | Objekt: | D.1.3.5 |  | Technologie transformacních stanic VN/NN | [9 empty] | 0.15 | 2
Typ | Poř. číslo | Kód položky | Varianta | Název položky | MJ | Množství | Jednotková hmotnost | Celková hmotnost |  |  | Jednotková cena |  | Cenové soustavy | 0.21
Dodávka
[9 empty] | Jednotková | Celkem | Jednotková | Celkem |  |  |  | Počet položek s nulovou cenou | 0
O1 |  | PS 12-03-51 |  | Úsek Zádulka (vc.) - C. Trebová os.n., TS 8a 22/0,4kV | [6 empty] | 0 | 0
SD |  | 6 |  | Úpravy povrchu, podlahy, výplne otvoru | [6 empty] | 0 | 0
P | 1 | 61442 |  | ÚPRAVY POVRCHU VNITR KONSTR ZDENÝCH OMÍTKOU VÁP, VÁPCEM | M2 | 3 | 0 | 0 |  |  | 0 | 0 | 2023_OTSKP | 0 | 3 |  |  | 0
PP
VV |  |  |  | "viz príloha c. 2.121, 2.122"
TS |  |  |  | položka zahrnuje:dodávku veškerého materiálu potrebného pro predepsanou úpravu v predepsané kvalitenutné vyspravení podkladu, prípadne zatrení spar zdivapoložení vrstvy v predepsané tlouštcepotrebná lešení a podperné konstrukce
SD |  | 7 |  | Pridružená stavební výroba | [6 empty] | 0 | 0
P | 2 | 78445 |  | MALBY POVRCHU Z MALÍRSKÝCH SMESÍ | M2 | 3 | 0 | 0 |  |  | 0 | 0 | 2023_OTSKP | 0 | 3 |  |  | 0
PP
VV |  |  |  | "viz príloha c. 2.121, 2.122"
TS |  |  |  | - Položka zahrnuje veškerý materiál, výrobky a polotovary, vcetne mimostaveništní a vnitrostaveništní dopravy (rovnež presuny), vcetne naložení a složení,prípadne s uložením.
SD |  | 70 |  | Všeobecné práce pro silnoproud a slaboproud | [6 empty] | 0 | 0
P | 3 | 702511 |  | PRURAZ ZDIVEM (PRÍCKOU) ZDENÝM TLOUŠTKY DO 45 CM | KUS | 5 | 0 | 0 |  |  | 0 | 0 | 2023_OTSKP | 0 | 3 |  |  | 0
PP
VV |  |  |  | "viz príloha c. 2.121, 2.122"
TS |  |  |  | 1. Položka obsahuje: – veškerý montážní a pomocný materiál – pomocné mechanismy2. Položka neobsahuje: X3. Zpusob merení:Udává se pocet kusu kompletní konstrukce nebo práce.
P | 4 | 703112 |  | KABELOVÝ ROŠT/LÁVKA NOSNÝ ŽÁROVE ZINKOVANÝ VCETNE UPEVNENÍ A PRÍSLUŠENSTVÍ SVETLÉ ŠÍRKY PRES 100 DO 250 MM | M | 20 | 0 | 0 |  |  | 0 | 0 | 2023_OTSKP | 0 | 3 |  |  | 0
PP
VV |  |  |  | "viz príloha c. 2.121, 2.122"
TS |  |  |  | 1. Položka obsahuje: – kompletní montáž, rozmerení, upevnení, svárení, rezání, spojování a pod. – veškerý spojovací a montážní materiál vc. upevnovacího materiálu ( stojky, držáky, konzoly apod.) – elektrické pospojování – pomocné mechanismy a náter2. Položka neobsahuje: – víko a kabelové príchytky3. Zpusob merení:Merí se metr délkový.
P | 5 | 703113 |  | KABELOVÝ ROŠT/LÁVKA NOSNÝ ŽÁROVE ZINKOVANÝ VCETNE UPEVNENÍ A PRÍSLUŠENSTVÍ SVETLÉ ŠÍRKY PRES 250 DO 400 MM | M | 50 | 0 | 0 |  |  | 0 | 0 | 2023_OTSKP | 0 | 3 |  |  | 0
PP
VV |  |  |  | "viz príloha c. 2.121"
TS |  |  |  | 1. Položka obsahuje: – kompletní montáž, rozmerení, upevnení, svárení, rezání, spojování a pod. – veškerý spojovací a montážní materiál vc. upevnovacího materiálu ( stojky, držáky, konzoly apod.) – elektrické pospojování – pomocné mechanismy a náter2. Položka neobsahuje: – víko a kabelové príchytky3. Zpusob merení:Merí se metr délkový.
P | 6 | 703212 |  | KABELOVÝ ŽLAB NOSNÝ/DRÁTENÝ ŽÁROVE ZINKOVANÝ VCETNE UPEVNENÍ A PRÍSLUŠENSTVÍ SVETLÉ ŠÍRKY PRES 100 DO 250 MM | M | 10 | 0 | 0 |  |  | 0 | 0 | 2023_OTSKP | 0 | 3 |  |  | 0
PP
VV |  |  |  | "viz príloha c. 2.121"
TS |  |  |  | 1. Položka obsahuje: – kompletní montáž, rozmerení, upevnení, svárení, rezání, spojování a pod. – veškerý spojovací a montážní materiál – pomocné mechanismy a náter2. Položka neobsahuje: X3. Zpusob merení:Merí se metr délkový.
P | 7 | 703411 |  | ELEKTROINSTALACNÍ TRUBKA PLASTOVÁ VCETNE UPEVNENÍ A PRÍSLUŠENSTVÍ DN PRUMERU DO 25 MM | M | 50 | 0 | 0 |  |  | 0 | 0 | 2023_OTSKP | 0 | 3 |  |  | 0
PP
VV |  |  |  | "viz príloha c. 2.121"
TS |  |  |  | 1. Položka obsahuje: – prípravu podkladu pro osazení2. Položka neobsahuje: X3. Zpusob merení:Merí se metr délkový.
P | 8 | 703412 |  | ELEKTROINSTALACNÍ TRUBKA PLASTOVÁ VCETNE UPEVNENÍ A PRÍSLUŠENSTVÍ DN PRUMERU PRES 25 DO 40 MM | M | 20 | 0 | 0 |  |  | 0 | 0 | 2023_OTSKP | 0 | 3 |  |  | 0
PP
VV |  |  |  | "viz príloha c. 2.121"
TS |  |  |  | 1. Položka obsahuje: – prípravu podkladu pro osazení2. Položka neobsahuje: X3. Zpusob merení:Merí se metr délkový.
P | 9 | 703512 |  | ELEKTROINSTALACNÍ LIŠTA ŠÍRKY PRES 30 DO 60 MM | M | 10 | 0 | 0 |  |  | 0 | 0 | 2023_OTSKP | 0 | 3 |  |  | 0
PP
VV |  |  |  | "viz príloha c. 2.121"
TS |  |  |  | 1. Položka obsahuje: – prípravu podkladu pro osazení2. Položka neobsahuje: X3. Zpusob merení:Merí se metr délkový.
P | 10 | 703721 |  | KABELOVÁ PRÍCHYTKA PRO ROZSAH UPNUTÍ DO 25 MM | KUS | 180 | 0 | 0 |  |  | 0 | 0 | 2023_OTSKP | 0 | 3 |  |  | 0
PP
VV |  |  |  | "viz príloha c. 3.001"
TS |  |  |  | 1. Položka obsahuje: – prípravu podkladu pro osazení2. Položka neobsahuje: X3. Zpusob merení:Merí se metr délkový.
P | 11 | 703722 |  | KABELOVÁ PRÍCHYTKA PRO ROZSAH UPNUTÍ OD 26 DO 50 MM | KUS | 100 | 0 | 0 |  |  | 0 | 0 | 2023_OTSKP | 0 | 3 |  |  | 0
PP
VV |  |  |  | "viz príloha c. 3.001"
TS |  |  |  | 1. Položka obsahuje: – protažení tycí, vycištení otvoru cistící soupravou – zatažení konopného lana (nebo ocelového) – pomocné mechanismy2. Položka neobsahuje: X3. Zpusob merení:Merí se metr délkový.
P | 12 | 703742 |  | KABELOVÁ PRÍCHYTKA VN VCETNE UPEVNENÍ A PRÍSLUŠENSTVÍ PRO ROZSAH UPNUTÍ OD 26 DO 50 MM | KUS | 21 | 0 | 0 |  |  | 0 | 0 | 2023_OTSKP | 0 | 3 |  |  | 0
PP
VV |  |  |  | "viz príloha c. 3.001"
TS |  |  |  | 1. Položka obsahuje: – kompletní montáž, rozmerení, upevnení, svárení, rezání, spojování a pod. – veškerý spojovací a montážní materiál vc. upevnovacího materiálu ( stojky, držáky, konzoly apod.) – elektrické pospojování – pomocné mechanismy a náter2. Položka neobsahuje: – víko a kabelové príchytky3. Zpusob merení:Merí se metr délkový.
P | 13 | 703752 |  | PROTIPOŽÁRNÍ UCPÁVKA STENOU/STROPEM, TL DO 50CM, DO EI 90 MIN. | M2 | 0.05 | 0 | 0 |  |  | 0 | 0 | 2023_OTSKP | 0 | 3 |  |  | 0
PP
VV |  |  |  | "viz príloha c. 2.121"
TS |  |  |  | Položka obsahuje: Dodávku a montáž protipožární ucpávky vc. príslušenství a pomocného materiálu, vyhotovéní a dodání atestu. Dále obsahuje cenu za pom. mechanismy vcetne všech ostatních vedlejších nákladu.
P | 14 | 703754 |  | PROTIPOŽÁRNÍ UCPÁVKA PROSTUPU KABELOVÉHO PR. DO 110MM, DO EI 90 MIN. | KUS | 5 | 0 | 0 |  |  | 0 | 0 | 2023_OTSKP | 0 | 3 |  |  | 0
PP
VV |  |  |  | "viz príloha c. 2.121"
TS |  |  |  | Položka obsahuje: Dodávku a montáž protipožární ucpávky vc. príslušenství a pomocného materiálu, vyhotovéní a dodání atestu. Dále obsahuje cenu za pom. mechanismy vcetne všech ostatních vedlejších nákladu.
P | 15 | 703755 |  | PROTIPOŽÁRNÍ UCPÁVKA PROSTUPU KABELOVÉHO PR. DO 200MM, DO EI 90 MIN. | KUS | 16 | 0 | 0 |  |  | 0 | 0 | 2023_OTSKP | 0 | 3 |  |  | 0
PP
VV |  |  |  | "viz príloha c. 2.121"
TS |  |  |  | Položka obsahuje: Dodávku a montáž protipožární ucpávky vc. príslušenství a pomocného materiálu, vyhotovéní a dodání atestu. Dále obsahuje cenu za pom. mechanismy vcetne všech ostatních vedlejších nákladu.
P | 16 | 703762 |  | KABELOVÁ UCPÁVKA VODE ODOLNÁ PRO VNITRNÍ PRUMER OTVORU 65 - 110MM | KUS | 2 | 0 | 0 |  |  | 0 | 0 | 2023_OTSKP | 0 | 3 |  |  | 0
PP
VV |  |  |  | "viz príloha c. 2.121"
TS |  |  |  | Položka obsahuje: Dodávku a montáž kabelové ucpávky vc. príslušenství ( utesnovací spony apod. ) a pomocného materiálu, vyhotovení a dodání atestu. Dále obsahuje cenu za pom. mechanismy vcetne všech ostatních vedlejších nákladu.
P | 17 | 705200 |  | ZAZDENÍ KABELOVÉ NEBO ROZVADECOVÉ SKRÍNE | KUS | 1 | 0 | 0 |  |  | 0 | 0 | 2023_OTSKP | 0 | 3 |  |  | 0
PP
VV |  |  |  | "viz príloha c. 2.121"
TS |  |  |  | 1. Položka obsahuje: – všechny náklady na demontáž stávajícího zarízení vcetne pomocných doplnujících úprav pro jeho likvidaci – naložení vybouraného materiálu na dopravní prostredek2. Položka neobsahuje: – odvoz vybouraného materiálu – poplatek za likvidaci odpadu (nacení se dle SSD 0)3. Zpusob merení:Merí se plocha v metrech ctverecných.
P | 18 | 709513 |  | PODPURNÉ A POMOCNÉ KONSTRUKCE OCELOVÉ Z PROFILU SVAROVANÝCH A ŠROUBOVANÝCH S POVRCHOVOU ÚPRAVOU ŽÁROVÝM ZINKOVÁNÍM | KG | 250 | 0 | 0 |  |  | 0 | 0 | 2023_OTSKP | 0 | 3 |  |  | 0
PP
VV |  |  |  | "viz príloha c. 2.121"
TS |  |  |  | 1. Položka obsahuje: – kompletní montáž, rozmerení, upevnení, rezání, spojování a pod. – veškerý spojovací a montážní materiál vc. upevnovacího materiálu ( držáky apod.) – pomocné mechanismy2. Položka neobsahuje: X3. Zpusob merení:Udává se pocet kusu kompletní konstrukce nebo práce.
P | 19 | 709522 |  | PODPURNÉ A POMOCNÉ KONSTRUKCE OCELOVÉ Z PLECHU TL. DO 5 MM S POVRCHOVOU ÚPRAVOU NÁTEREM | KG | 100 | 0 | 0 |  |  | 0 | 0 | 2023_OTSKP | 0 | 3 |  |  | 0
PP
VV |  |  |  | "viz príloha c. 2.121"
TS |  |  |  | 1. Položka obsahuje: – kompletní montáž, rozmerení, upevnení, rezání, spojování a pod. – veškerý spojovací a montážní materiál vc. upevnovacího materiálu ( držáky apod.) – pomocné mechanismy2. Položka neobsahuje: X3. Zpusob merení:Udává se pocet kusu kompletní konstrukce nebo práce.
P | 20 | 709611 |  | DEMONTÁŽ KABELOVÉHO ŽLABU/LIŠTY VCETNE KRYTU | M | 20 | 0 | 0 |  |  | 0 | 0 | 2023_OTSKP | 0 | 3 |  |  | 0
PP
VV |  |  |  | "viz príloha c. 1.001"
TS |  |  |  | 1. Položka obsahuje: – prípravu podkladu pro osazení2. Položka neobsahuje: X3. Zpusob merení:Merí se metr délkový.
P | 21 | 709612 |  | DEMONTÁŽ CHRÁNICKY/TRUBKY | M | 30 | 0 | 0 |  |  | 0 | 0 | 2023_OTSKP | 0 | 3 |  |  | 0
PP
VV |  |  |  | "viz príloha c. 1.001"
TS |  |  |  | 1. Položka obsahuje: – veškeré práce a materiál obsažený v názvu položky2. Položka neobsahuje: X3. Zpusob merení:Udává se pocet kusu kompletní konstrukce nebo práce.
P | 22 | 709613 |  | DEMONTÁŽ KABELOVÉHO ROŠTU VCETNE UPEVNENÍ A PRÍSLUŠENSTVÍ | M | 20 | 0 | 0 |  |  | 0 | 0 | 2023_OTSKP | 0 | 3 |  |  | 0
PP
VV |  |  |  | "viz príloha c. 1.001"
TS |  |  |  | 1. Položka obsahuje: – veškeré práce a materiál obsažený v názvu položky2. Položka neobsahuje: X3. Zpusob merení:Udává se pocet kusu kompletní konstrukce nebo práce.
P | 23 | R709513 |  | IZOLOVANÁ PREPÁŽKA PRO SVODIC POLIM | KUS | 1 | 0 | 0 |  |  | 0 | 0 | R-položka | 0 | 3 |  |  | 0
PP
VV |  |  |  | "viz príloha c. 1.001"
TS |  |  |  | 1. Položka obsahuje: – kompletní montáž, rozmerení, upevnení, rezání, spojování a pod. – veškerý spojovací a montážní materiál vc. upevnovacího materiálu ( držáky apod.) – pomocné mechanismy2. Položka neobsahuje: X3. Zpusob merení:Udává se pocet kusu kompletní konstrukce nebo práce.
SD |  | 741 |  | Silnoproud - Elektroinstalacní materiál, ocelové konstrukce, uzemnení | [6 empty] | 0 | 0
P | 24 | 741811 |  | UZEMNOVACÍ VODIC NA POVRCHU FEZN DO 120 MM2 | M | 50 | 0 | 0 |  |  | 0 | 0 | 2023_OTSKP | 0 | 3 |  |  | 0
PP
VV |  |  |  | "viz príloha c. 2.121"
TS |  |  |  | 1. Položka obsahuje: – uchycení vodice na povrch vc. podper, konzol, svorek a pod. – merení, delení, spojování – náter2. Položka neobsahuje: X3. Zpusob merení:Merí se metr délkový.
P | 25 | 741C01 |  | EKVIPOTENCIÁLNÍ PRÍPOJNICE | KUS | 3 | 0 | 0 |  |  | 0 | 0 | 2023_OTSKP | 0 | 3 |  |  | 0
PP
VV |  |  |  | "viz príloha c. 2.121"
TS |  |  |  | 1. Položka obsahuje: – veškeré práce a materiál obsažený v názvu položky2. Položka neobsahuje: X3. Zpusob merení:Udává se pocet kusu kompletní konstrukce nebo práce.
P | 26 | 741C02 |  | UZEMNOVACÍ SVORKA | KUS | 35 | 0 | 0 |  |  | 0 | 0 | 2023_OTSKP | 0 | 3 |  |  | 0
PP
VV |  |  |  | "viz príloha c. 2.121"
TS |  |  |  | 1. Položka obsahuje: – veškeré príslušenství2. Položka neobsahuje: X3. Zpusob merení:Udává se pocet kusu kompletní konstrukce nebo práce.
P | 27 | 741C03 |  | POUZDRO PRO PRUCHOD PÁSKU STENOU | KUS | 4 | 0 | 0 |  |  | 0 | 0 | 2023_OTSKP | 0 | 3 |  |  | 0
PP
VV |  |  |  | "viz príloha c. 2.121"
TS |  |  |  | 1. Položka obsahuje: – vyhotovení otvoru pro pouzdro a jeho zatesnení2. Položka neobsahuje: X3. Zpusob merení:Udává se pocet kusu kompletní konstrukce nebo práce.
P | 28 | 741C04 |  | OCHRANNÉ POSPOJOVÁNÍ CU VODICEM DO 16 MM2 | KUS | 25 | 0 | 0 |  |  | 0 | 0 | 2023_OTSKP | 0 | 3 |  |  | 0
PP
VV |  |  |  | "viz príloha c. 2.121"
TS |  |  |  | 1. Položka obsahuje: – pripojení zarízení vodicem do Cu 16mm2 k zemnícímu vodici délky do 2m vc. ukoncení2. Položka neobsahuje: X3. Zpusob merení:Udává se pocet kusu kompletní konstrukce nebo práce.
P | 29 | 741C05 |  | SPOJOVÁNÍ UZEMNOVACÍCH VODICU | KUS | 35 | 0 | 0 |  |  | 0 | 0 | 2023_OTSKP | 0 | 3 |  |  | 0
PP
VV |  |  |  | "viz príloha c. 2.121"
TS |  |  |  | 1. Položka obsahuje: – tvarování, prípravu spoju – svarování – ochranný náter spoje dle príslušných norem2. Položka neobsahuje: X3. Zpusob merení:Udává se pocet kusu kompletní konstrukce nebo práce.
P | 30 | 741C07 |  | VYVEDENÍ UZEMNOVACÍCH VODICU NA POVRCH/KONSTRUKCI | KUS | 30 | 0 | 0 |  |  | 0 | 0 | 2023_OTSKP | 0 | 3 |  |  | 0
PP
VV |  |  |  | "viz príloha c. 2.121"
TS |  |  |  | 1. Položka obsahuje: – vodivé pripojení vodice na konstrukci – delení, tvarování, spojování – ochranný i barevný náter spoje dle príslušných norem2. Položka neobsahuje: X3. Zpusob merení:Udává se pocet kusu kompletní konstrukce nebo práce.
SD |  | 742 |  | Silnoproud - Silnoproudé rozvody | [6 empty] | 0 | 0
P | 31 | 742571 |  | KABEL VN - JEDNOŽÍLOVÝ, 22-AXEKVC(V)E(Y) DO 70 MM2 | M | 30 | 0 | 0 |  |  | 0 | 0 | 2023_OTSKP | 0 | 3 |  |  | 0
PP
VV |  |  |  | "viz príloha c. 3.001"
TS |  |  |  | 1. Položka obsahuje: – manipulace a uložení kabelu (do zeme, chránicky, kanálu, na rošty, na TV a pod.)2. Položka neobsahuje: – príchytky, spojky, koncovky, chránicky apod.3. Zpusob merení:Merí se metr délkový.
P | 32 | 742B21 |  | KABELOVÁ KONCOVKA VN VNITRNÍ, SADA TRÍ ŽIL NEBO TRÍŽÍLOVÁ PRO KABELY PRES 6 KV DO 70 MM2 | KUS | 2 | 0 | 0 |  |  | 0 | 0 | 2023_OTSKP | 0 | 3 |  |  | 0
PP
VV |  |  |  | "viz príloha c. 3.001"
TS |  |  |  | 1. Položka obsahuje: – všechny práce spojené s úpravou kabelu pro montáž vcetne veškerého príslušentsví2. Položka neobsahuje: X3. Zpusob merení:Udává se pocet kusu kompletní konstrukce nebo práce.
P | 33 | 742E11 |  | IZOLOVANÝ ADAPTÉR PRO PRIPOJENÍ DO IZOLOVANÉHO ROZVADECE, K TRANSFORMÁTORU DO 35 KV, SADA TRÍ ŽIL, BEZ OMEZOVACE PREPETÍ DO 70 MM2 | KUS | 1 | 0 | 0 |  |  | 0 | 0 | 2023_OTSKP | 0 | 3 |  |  | 0
PP
VV |  |  |  | "viz príloha c. 3.001"
TS |  |  |  | 1. Položka obsahuje: – všechny práce spojené s úpravou kabelu pro montáž vcetne veškerého príslušentsví2. Položka neobsahuje: X3. Zpusob merení:Udává se pocet kusu kompletní konstrukce nebo práce.
P | 34 | 742F12 |  | KABEL NN NEBO VODIC JEDNOŽÍLOVÝ CU S PLASTOVOU IZOLACÍ OD 4 DO 16 MM2 | M | 10 | 0 | 0 |  |  | 0 | 0 | 2023_OTSKP | 0 | 3 |  |  | 0
PP
VV |  |  |  | "viz príloha c. 3.001"
TS |  |  |  | 1. Položka obsahuje: – manipulace a uložení kabelu (do zeme, chránicky, kanálu, na rošty, na TV a pod.)2. Položka neobsahuje: – príchytky, spojky, koncovky, chránicky apod.3. Zpusob merení:Merí se metr délkový.
P | 35 | 742F14 |  | KABEL NN NEBO VODIC JEDNOŽÍLOVÝ CU S PLASTOVOU IZOLACÍ OD 70 DO 120 MM2 | M | 10 | 0 | 0 |  |  | 0 | 0 | 2023_OTSKP | 0 | 3 |  |  | 0
PP
VV |  |  |  | "viz príloha c. 3.001"
TS |  |  |  | 1. Položka obsahuje: – manipulace a uložení kabelu (do zeme, chránicky, kanálu, na rošty, na TV a pod.)2. Položka neobsahuje: – príchytky, spojky, koncovky, chránicky apod.3. Zpusob merení:Merí se metr délkový.
P | 36 | 742G11 |  | KABEL NN DVOU- A TRÍŽÍLOVÝ CU S PLASTOVOU IZOLACÍ DO 2,5 MM2 | M | 27 | 0 | 0 |  |  | 0 | 0 | 2023_OTSKP | 0 | 3 |  |  | 0
PP
VV |  |  |  | "viz príloha c. 3.001"
TS |  |  |  | 1. Položka obsahuje: – manipulace a uložení kabelu (do zeme, chránicky, kanálu, na rošty, na TV a pod.)2. Položka neobsahuje: – príchytky, spojky, koncovky, chránicky apod.3. Zpusob merení:Merí se metr délkový.
P | 37 | 742G12 |  | KABEL NN DVOU- A TRÍŽÍLOVÝ CU S PLASTOVOU IZOLACÍ OD 4 DO 16 MM2 | M | 71 | 0 | 0 |  |  | 0 | 0 | 2023_OTSKP | 0 | 3 |  |  | 0
PP
VV |  |  |  | "viz príloha c. 3.001"
TS |  |  |  | 1. Položka obsahuje: – manipulace a uložení kabelu (do zeme, chránicky, kanálu, na rošty, na TV a pod.)2. Položka neobsahuje: – príchytky, spojky, koncovky, chránicky apod.3. Zpusob merení:Merí se metr délkový.
P | 38 | 742H11 |  | KABEL NN CTYR- A PETIŽÍLOVÝ CU S PLASTOVOU IZOLACÍ DO 2,5 MM2 | M | 20 | 0 | 0 |  |  | 0 | 0 | 2023_OTSKP | 0 | 3 |  |  | 0
PP
VV |  |  |  | "viz príloha c. 3.001"
TS |  |  |  | 1. Položka obsahuje: – manipulace a uložení kabelu (do zeme, chránicky, kanálu, na rošty, na TV a pod.)2. Položka neobsahuje: – príchytky, spojky, koncovky, chránicky apod.3. Zpusob merení:Merí se metr délkový.
P | 39 | 742H12 |  | KABEL NN CTYR- A PETIŽÍLOVÝ CU S PLASTOVOU IZOLACÍ OD 4 DO 16 MM2 | M | 40 | 0 | 0 |  |  | 0 | 0 | 2023_OTSKP | 0 | 3 |  |  | 0
PP
VV |  |  |  | "viz príloha c. 3.001"
TS |  |  |  | 1. Položka obsahuje: – manipulace a uložení kabelu (do zeme, chránicky, kanálu, na rošty, na TV a pod.)2. Položka neobsahuje: – príchytky, spojky, koncovky, chránicky apod.3. Zpusob merení:Merí se metr délkový.
P | 40 | 742H13 |  | KABEL NN CTYR- A PETIŽÍLOVÝ CU S PLASTOVOU IZOLACÍ OD 25 DO 50 MM2 | M | 74 | 0 | 0 |  |  | 0 | 0 | 2023_OTSKP | 0 | 3 |  |  | 0
PP
VV |  |  |  | "viz príloha c. 3.001"
TS |  |  |  | 1. Položka obsahuje: – manipulace a uložení kabelu (do zeme, chránicky, kanálu, na rošty, na TV a pod.)2. Položka neobsahuje: – príchytky, spojky, koncovky, chránicky apod.3. Zpusob merení:Merí se metr délkový.
P | 41 | 742H14 |  | KABEL NN CTYR- A PETIŽÍLOVÝ CU S PLASTOVOU IZOLACÍ OD 70 DO 120 MM2 | M | 40 | 0 | 0 |  |  | 0 | 0 | 2023_OTSKP | 0 | 3 |  |  | 0
PP
VV |  |  |  | "viz príloha c. 3.001"
TS |  |  |  | 1. Položka obsahuje: – manipulace a uložení kabelu (do zeme, chránicky, kanálu, na rošty, na TV a pod.)2. Položka neobsahuje: – príchytky, spojky, koncovky, chránicky apod.3. Zpusob merení:Merí se metr délkový.
P | 42 | 742J13 |  | OPTICKÝ KABEL SINGLEMODE DUPLEX - SKLO | M | 20 | 0 | 0 |  |  | 0 | 0 | 2023_OTSKP | 0 | 3 |  |  | 0
PP
VV |  |  |  | "viz príloha c. 3.001"
TS |  |  |  | Položka obsahuje: Dodávku a montáž kabelu vcetne podružného montážního materiálu, dopravu na stavenište, oddelení príslušné délky, uložení kabelu ( propojení mezi rozvadeci ), upevnení a pripojení. Dále obsahuje cenu za pom. mechanismy vcetne všech ostatních vedlejších nákladu
P | 43 | 742J14 |  | KONEKTORY NA OPTICKÝ KABEL | KUS | 4 | 0 | 0 |  |  | 0 | 0 | 2023_OTSKP | 0 | 3 |  |  | 0
PP
VV |  |  |  | "viz príloha c. 3.001"
TS |  |  |  | Položka obsahuje: Dodávku a montáž vcetne podružného montážního materiálu, dopravu na stavenište, pripojení na kabel a zapojení na zarízení. Dále obsahuje cenu za pom. mechanismy vcetne všech ostatních vedlejších nákladu
P | 44 | 742J15 |  | OCHRANNÁ TRUBKA OPTICKÉHO KABELU HDPE SVETLOST 10-40MM | M | 20 | 0 | 0 |  |  | 0 | 0 | 2023_OTSKP | 0 | 3 |  |  | 0
PP
VV |  |  |  | "viz príloha c. 3.001"
TS |  |  |  | Položka obsahuje: Dodávku a montáž trubky vcetne podružného montážního materiálu, dopravu na stavenište, oddelení príslušné délky, uložení ( položení mezi rozvadeci ), upevnení, ukoncení príslušnými záslepkymi proti prachu pred zafouknutím OPTICKÉHO kabelu. Dále obsahuje cenu za pom. mechanismy vcetne všech ostatních vedlejších nákladu
P | 45 | 742J29 |  | KABEL SDELOVACÍ LAN UTP/FTP UKONCENÝ KONEKTORY RJ45 | M | 20 | 0 | 0 |  |  | 0 | 0 | 2023_OTSKP | 0 | 3 |  |  | 0
PP
VV |  |  |  | "viz príloha c. 3.001"
TS |  |  |  | Položka obsahuje : Dodávku a montáž kabelu vcetne dovozu, manipulace a uložení kabelu (do trubky, na rošty, pod omítku, do rozvadece ). Dále obsahuje cenu za pom. mechanismy vcetne všech ostatních vedlejších nákladu
P | 46 | 742J43 |  | JYTY 14X1, KABEL SDELOVACÍ IZOLACE PVC | M | 20 | 0 | 0 |  |  | 0 | 0 | 2023_OTSKP | 0 | 3 |  |  | 0
PP
VV |  |  |  | "viz príloha c. 3.001"
TS |  |  |  | Položka obsahuje : Dodávku a montáž kabelu vcetne dovozu, manipulace a uložení kabelu (do trubky, na rošty, pod omítku, do rozvadece ). Dále obsahuje cenu za pom. mechanismy vcetne všech ostatních vedlejších nákladu
P | 47 | 742J51 |  | UKONCENÍ SDELOVACÍHO KABELU V ROZVADECI VC. POMOCNÉHO MATERIÁLU A ZMERENÍ KONTINUITY OVLÁDACÍHO OBVODU | KUS | 6 | 0 | 0 |  |  | 0 | 0 | 2023_OTSKP | 0 | 3 |  |  | 0
PP
VV |  |  |  | "viz príloha c. 3.001"
TS |  |  |  | Položka obsahuje : Dodávku a montáž kabelového zakoncení a kabelu vc. podružného materiálu, dovozu, odizolování plášte a izolace žil kabelu, montáž kabelového zakoncení v rozvadeci, zakoncení stínení a pod.. Dále obsahuje cenu za pom. mechanismy vcetne všech ostatních vedlejších nákladu
P | 48 | 742K12 |  | UKONCENÍ JEDNOŽÍLOVÉHO KABELU V ROZVADECI NEBO NA PRÍSTROJI OD 4 DO 16 MM2 | KUS | 6 | 0 | 0 |  |  | 0 | 0 | 2023_OTSKP | 0 | 3 |  |  | 0
PP
VV |  |  |  | "viz príloha c. 3.001"
TS |  |  |  | 1. Položka obsahuje: – všechny práce spojené s úpravou kabelu pro montáž vcetne veškerého príslušentsví2. Položka neobsahuje: X3. Zpusob merení:Udává se pocet kusu kompletní konstrukce nebo práce.
P | 49 | 742K14 |  | UKONCENÍ JEDNOŽÍLOVÉHO KABELU V ROZVADECI NEBO NA PRÍSTROJI OD 70 DO 120 MM2 | KUS | 12 | 0 | 0 |  |  | 0 | 0 | 2023_OTSKP | 0 | 3 |  |  | 0
PP
VV |  |  |  | "viz príloha c. 3.001"
TS |  |  |  | 1. Položka obsahuje: – všechny práce spojené s úpravou kabelu pro montáž vcetne veškerého príslušentsví2. Položka neobsahuje: X3. Zpusob merení:Udává se pocet kusu kompletní konstrukce nebo práce.
P | 50 | 742L11 |  | UKONCENÍ DVOU AŽ PETIŽÍLOVÉHO KABELU V ROZVADECI NEBO NA PRÍSTROJI DO 2,5 MM2 | KUS | 6 | 0 | 0 |  |  | 0 | 0 | 2023_OTSKP | 0 | 3 |  |  | 0
PP
VV |  |  |  | "viz príloha c. 3.001"
TS |  |  |  | 1. Položka obsahuje: – všechny práce spojené s úpravou kabelu pro montáž vcetne veškerého príslušentsví2. Položka neobsahuje: X3. Zpusob merení:Udává se pocet kusu kompletní konstrukce nebo práce.
P | 51 | 742L12 |  | UKONCENÍ DVOU AŽ PETIŽÍLOVÉHO KABELU V ROZVADECI NEBO NA PRÍSTROJI OD 4 DO 16 MM2 | KUS | 16 | 0 | 0 |  |  | 0 | 0 | 2023_OTSKP | 0 | 3 |  |  | 0
PP
VV |  |  |  | "viz príloha c. 3.001"
TS |  |  |  | 1. Položka obsahuje: – všechny práce spojené s úpravou kabelu pro montáž vcetne veškerého príslušentsví2. Položka neobsahuje: X3. Zpusob merení:Udává se pocet kusu kompletní konstrukce nebo práce.
P | 52 | 742L13 |  | UKONCENÍ DVOU AŽ PETIŽÍLOVÉHO KABELU V ROZVADECI NEBO NA PRÍSTROJI OD 25 DO 50 MM2 | KUS | 14 | 0 | 0 |  |  | 0 | 0 | 2023_OTSKP | 0 | 3 |  |  | 0
PP
VV |  |  |  | "viz príloha c. 3.001"
TS |  |  |  | 1. Položka obsahuje: – všechny práce spojené s úpravou kabelu pro montáž vcetne veškerého príslušentsví2. Položka neobsahuje: X3. Zpusob merení:Udává se pocet kusu kompletní konstrukce nebo práce.
P | 53 | 742L14 |  | UKONCENÍ DVOU AŽ PETIŽÍLOVÉHO KABELU V ROZVADECI NEBO NA PRÍSTROJI OD 70 DO 120 MM2 | KUS | 4 | 0 | 0 |  |  | 0 | 0 | 2023_OTSKP | 0 | 3 |  |  | 0
PP
VV |  |  |  | "viz príloha c. 3.001"
TS |  |  |  | 1. Položka obsahuje: – všechny práce spojené s úpravou kabelu pro montáž vcetne veškerého príslušentsví2. Položka neobsahuje: X3. Zpusob merení:Udává se pocet kusu kompletní konstrukce nebo práce.
P | 54 | 742P12 |  | OCHRANNÝ NÁTER KABELU PROTI OHNI | M | 10 | 0 | 0 |  |  | 0 | 0 | 2023_OTSKP | 0 | 3 |  |  | 0
PP
VV |  |  |  | "viz príloha c. 3.001"
TS |  |  |  | 1. Položka obsahuje: – náter a všechny práce spojené s náterem kabelu vcetne veškerého príslušentsví2. Položka neobsahuje: X3. Zpusob merení:Merí se metr délkový.
P | 55 | 742P13 |  | ZATAŽENÍ KABELU DO CHRÁNICKY - KABEL DO 4 KG/M | M | 100 | 0 | 0 |  |  | 0 | 0 | 2023_OTSKP | 0 | 3 |  |  | 0
PP
VV |  |  |  | "viz príloha c. 3.001"
TS |  |  |  | 1. Položka obsahuje: – montáž kabelu o váze do 4 kg/m do chránicky/ kolektoru2. Položka neobsahuje: X3. Zpusob merení:Merí se metr délkový.
P | 56 | 742P15 |  | OZNACOVACÍ ŠTÍTEK NA KABEL | KUS | 60 | 0 | 0 |  |  | 0 | 0 | 2023_OTSKP | 0 | 3 |  |  | 0
PP
VV |  |  |  | "viz príloha c. 3.001"
TS |  |  |  | 1. Položka obsahuje: – veškeré príslušentsví2. Položka neobsahuje: X3. Zpusob merení:Udává se pocet kusu kompletní konstrukce nebo práce.
P | 57 | 742P16 |  | SVAZKOVÁNÍ JEDNOŽILOVÝCH KABELU VN | KUS | 5 | 0 | 0 |  |  | 0 | 0 | 2023_OTSKP | 0 | 3 |  |  | 0
PP
VV |  |  |  | "viz príloha c. 3.001"
TS |  |  |  | 1. Položka obsahuje: – veškeré príslušentsví2. Položka neobsahuje: X3. Zpusob merení:Udává se pocet kusu kompletní konstrukce nebo práce.
P | 58 | 742Z23 |  | DEMONTÁŽ KABELOVÉHO VEDENÍ NN | M | 100 | 0 | 0 |  |  | 0 | 0 | 2023_OTSKP | 0 | 3 |  |  | 0
PP
VV |  |  |  | "viz príloha c. 1.001"
TS |  |  |  | 1. Položka obsahuje: – všechny náklady na demontáž stávajícího zarízení se všemi pomocnými doplnujícími úpravami pro jeho likvidaci – naložení vybouraného materiálu na dopravní prostredek2. Položka neobsahuje: – odvoz vybouraného materiálu – poplatek za likvidaci odpadu (nacení se dle SSD 0)3. Zpusob merení:Merí se metr délkový.
P | 59 | 742Z24 |  | DEMONTÁŽ KABELOVÉHO VEDENÍ VN | M | 20 | 0 | 0 |  |  | 0 | 0 | 2023_OTSKP | 0 | 3 |  |  | 0
PP
VV |  |  |  | "viz príloha c. 1.001"
TS |  |  |  | 1. Položka obsahuje: – všechny náklady na demontáž stávajícího zarízení se všemi pomocnými doplnujícími úpravami pro jeho likvidaci – naložení vybouraného materiálu na dopravní prostredek2. Položka neobsahuje: – odvoz vybouraného materiálu – poplatek za likvidaci odpadu (nacení se dle SSD 0)3. Zpusob merení:Merí se metr délkový.
P | 60 | 742Z25 |  | DEMONTÁŽ PRÍPOJNIC SPOJOVACÍHO VEDENÍ VCETNE PODPERNÝCH IZOLÁTORU/DRŽÁKU | M | 36 | 0 | 0 |  |  | 0 | 0 | 2023_OTSKP | 0 | 3 |  |  | 0
PP
VV |  |  |  | "viz príloha c. 1.001"
TS |  |  |  | 1. Položka obsahuje: – všechny náklady na demontáž stávajícího zarízení se všemi pomocnými doplnujícími úpravami pro jeho likvidaci – naložení vybouraného materiálu na dopravní prostredek2. Položka neobsahuje: – odvoz vybouraného materiálu – poplatek za likvidaci odpadu (nacení se dle SSD 0)3. Zpusob merení:Merí se metr délkový.
P | 61 | R1742J42 |  | JYTY 4X1, KABEL SDELOVACÍ IZOLACE PVC | M | 10 | 0 | 0 |  |  | 0 | 0 | R-položka | 0 | 3 |  |  | 0
PP
VV |  |  |  | "viz príloha c. 3.001"
TS |  |  |  | Položka obsahuje : Dodávku a montáž kabelu vcetne dovozu, manipulace a uložení kabelu (do trubky, na rošty, pod omítku, do rozvadece ). Dále obsahuje cenu za pom. mechanismy vcetne všech ostatních vedlejších nákladu
P | 62 | R2742J42 |  | J-Y(ST)Y 3x2x0,8, KABEL SDELOVACÍ IZOLACE PVC | M | 10 | 0 | 0 |  |  | 0 | 0 | R-položka | 0 | 3 |  |  | 0
PP
VV |  |  |  | "viz príloha c. 3.001"
TS |  |  |  | Položka obsahuje : Dodávku a montáž kabelu vcetne dovozu, manipulace a uložení kabelu (do trubky, na rošty, pod omítku, do rozvadece ). Dále obsahuje cenu za pom. mechanismy vcetne všech ostatních vedlejších nákladu
SD |  | 744 |  | Silnoproud - Rozvadece nn | [6 empty] | 0 | 0
P | 63 | 744Z02 |  | DEMONTÁŽ 1 KS POLE ROZVADECE NN | KUS | 2 | 0 | 0 |  |  | 0 | 0 | 2023_OTSKP | 0 | 3 |  |  | 0
PP
VV |  |  |  | "viz prílohy projektové dokumentace"
TS |  |  |  | 1. Položka obsahuje: – všechny náklady na demontáž stávajícího zarízení se všemi pomocnými doplnujícími úpravami pro jeho likvidaci – naložení vybouraného materiálu na dopravní prostredek2. Položka neobsahuje: – odvoz vybouraného materiálu – poplatek za likvidaci odpadu (nacení se dle SSD 0)3. Zpusob merení:Udává se pocet kusu kompletní konstrukce nebo práce.
P | 64 | R1744111 |  | ROZVADEC RH DLE TOS | KUS | 1 | 0 | 0 |  |  | 0 | 0 | R-položka | 0 | 3 |  |  | 0
PP
VV |  |  |  | "viz príloha c. 2.041, 2.042, 3.003"
TS |  |  |  | 1. Položka obsahuje: – prípravu podkladu pro osazení vc. upevnovacího materiálu – dodávku rozvadec dle TOS – osazení rozvadece – veškerý podružný a pomocný materiál ( vcetne mustku, vnitrních propoju-vodicu a pod ), nosnou konstrukci, kotevní a spojovací prvky – provedení zkoušek, dodání predepsaných zkoušek, revizí a atestu 2. Položka neobsahuje: 3. Zpusob merení: Udává se pocet kusu kompletní konstrukce nebo práce.
P | 65 | R2744111 |  | ROZVADEC RZS DLE TOS | KUS | 1 | 0 | 0 |  |  | 0 | 0 | R-položka | 0 | 3 |  |  | 0
PP
VV |  |  |  | "viz príloha c. 2.005, 3.003"
TS |  |  |  | 1. Položka obsahuje: – prípravu podkladu pro osazení vc. upevnovacího materiálu – dodávku rozvadec dle TOS – osazení rozvadece – veškerý podružný a pomocný materiál ( vcetne mustku, vnitrních propoju-vodicu a pod ), nosnou konstrukci, kotevní a spojovací prvky – provedení zkoušek, dodání predepsaných zkoušek, revizí a atestu 2. Položka neobsahuje: 3. Zpusob merení: Udává se pocet kusu kompletní konstrukce nebo práce.
P | 66 | R3744111 |  | ROZVADEC R-ZZ DLE TOS | KUS | 1 | 0 | 0 |  |  | 0 | 0 | R-položka | 0 | 3 |  |  | 0
PP
VV |  |  |  | "viz príloha c. 2.007, 3.003"
TS |  |  |  | 1. Položka obsahuje: – prípravu podkladu pro osazení vc. upevnovacího materiálu – dodávku rozvadec dle TOS – osazení rozvadece – veškerý podružný a pomocný materiál ( vcetne mustku, vnitrních propoju-vodicu a pod ), nosnou konstrukci, kotevní a spojovací prvky – provedení zkoušek, dodání predepsaných zkoušek, revizí a atestu 2. Položka neobsahuje: 3. Zpusob merení: Udává se pocet kusu kompletní konstrukce nebo práce.
P | 67 | R4744111 |  | ROZVADEC RZN DLE TOS | KUS | 1 | 0 | 0 |  |  | 0 | 0 | R-položka | 0 | 3 |  |  | 0
PP
VV |  |  |  | "viz príloha c. 2.008, 3.003"
TS |  |  |  | 1. Položka obsahuje: – prípravu podkladu pro osazení vc. upevnovacího materiálu – dodávku rozvadec dle TOS – osazení rozvadece – veškerý podružný a pomocný materiál ( vcetne mustku, vnitrních propoju-vodicu a pod ), nosnou konstrukci, kotevní a spojovací prvky – provedení zkoušek, dodání predepsaných zkoušek, revizí a atestu 2. Položka neobsahuje: 3. Zpusob merení: Udává se pocet kusu kompletní konstrukce nebo práce.
P | 68 | R5744111 |  | ROZVADEC RLC DLE TOS | KUS | 1 | 0 | 0 |  |  | 0 | 0 | R-položka | 0 | 3 |  |  | 0
PP
VV |  |  |  | "viz príloha c. 2.006, 3.003"
TS |  |  |  | 1. Položka obsahuje: – prípravu podkladu pro osazení vc. upevnovacího materiálu – dodávku rozvadec dle TOS – osazení rozvadece – veškerý podružný a pomocný materiál ( vcetne mustku, vnitrních propoju-vodicu a pod ), nosnou konstrukci, kotevní a spojovací prvky – provedení zkoušek, dodání predepsaných zkoušek, revizí a atestu 2. Položka neobsahuje: 3. Zpusob merení: Udává se pocet kusu kompletní konstrukce nebo práce.
P | 69 | R6744111 |  | ROZVADEC ATK DLE TOS | KUS | 1 | 0 | 0 |  |  | 0 | 0 | R-položka | 0 | 3 |  |  | 0
PP
VV |  |  |  | "viz príloha c. 2.009, 3.003"
TS |  |  |  | 1. Položka obsahuje: – prípravu podkladu pro osazení vc. upevnovacího materiálu – dodávku rozvadec dle TOS – osazení rozvadece – veškerý podružný a pomocný materiál ( vcetne mustku, vnitrních propoju-vodicu a pod ), nosnou konstrukci, kotevní a spojovací prvky – provedení zkoušek, dodání predepsaných zkoušek, revizí a atestu 2. Položka neobsahuje: 3. Zpusob merení: Udává se pocet kusu kompletní konstrukce nebo práce.
P | 70 | R7744111 |  | ROZVADEC R-SDEL. DLE TOS | KUS | 1 | 0 | 0 |  |  | 0 | 0 | R-položka | 0 | 3 |  |  | 0
PP
VV |  |  |  | "viz príloha c. 2.011, 3.003"
TS |  |  |  | 1. Položka obsahuje: – prípravu podkladu pro osazení vc. upevnovacího materiálu – dodávku rozvadec dle TOS – osazení rozvadece – veškerý podružný a pomocný materiál ( vcetne mustku, vnitrních propoju-vodicu a pod ), nosnou konstrukci, kotevní a spojovací prvky – provedení zkoušek, dodání predepsaných zkoušek, revizí a atestu 2. Položka neobsahuje: 3. Zpusob merení: Udává se pocet kusu kompletní konstrukce nebo práce.
P | 71 | R8744111 |  | SKRÍN ZZEE DLE TOS | KUS | 1 | 0 | 0 |  |  | 0 | 0 | R-položka | 0 | 3 |  |  | 0
PP
VV |  |  |  | "viz príloha c. 2.010, 3.003"
TS |  |  |  | 1. Položka obsahuje: – prípravu podkladu pro osazení vc. upevnovacího materiálu – dodávku rozvadec dle TOS – osazení rozvadece – veškerý podružný a pomocný materiál ( vcetne mustku, vnitrních propoju-vodicu a pod ), nosnou konstrukci, kotevní a spojovací prvky – provedení zkoušek, dodání predepsaných zkoušek, revizí a atestu 2. Položka neobsahuje: 3. Zpusob merení: Udává se pocet kusu kompletní konstrukce nebo práce.
SD |  | 745 |  | Silnoproud - Silnoproudá technologie | [6 empty] | 0 | 0
P | 72 | 745261 |  | SVODIC PREPETÍ VN UN DO 25 KV | KUS | 1 | 0 | 0 |  |  | 0 | 0 | 2023_OTSKP | 0 | 3 |  |  | 0
PP
VV |  |  |  | "viz príloha c. 1.001, 2.003"
TS |  |  |  | 1. Položka obsahuje: – veškerý podružný, pomocný a upevnovací materiál – technický popis viz. projektová dokumentace – predepsané zkoušky, revize a atesty2. Položka neobsahuje: X3. Zpusob merení:Udává se pocet kusu kompletní konstrukce nebo práce.
P | 73 | 745432 |  | TRANSFORMÁTOR 3-F, 22/0,4 KV, OLEJOVÝ HERMETIZOVANÝ PRES 160 DO 400 KVA | KUS | 1 | 0 | 0 |  |  | 0 | 0 | 2023_OTSKP | 0 | 3 |  |  | 0
PP
VV |  |  |  | "viz príloha c. 1.001 3.003"
TS |  |  |  | 1. Položka obsahuje: – veškerý podružný, pomocný a upevnovací materiál – technický popis viz. projektová dokumentace – uvedení do provozu, predepsané zkoušky, revize a atesty2. Položka neobsahuje: X3. Zpusob merení:Udává se pocet kusu kompletní konstrukce nebo práce.
P | 74 | 745803 |  | TLUMIC VIBRACÍ TRANSFORMÁTORU (PODLOŽKY POD KOLECKA Z ANTIVIBRACNÍ HMOTY) | KUS | 4 | 0 | 0 |  |  | 0 | 0 | 2023_OTSKP | 0 | 3 |  |  | 0
PP
VV |  |  |  | "viz príloha c. 2.121"
TS |  |  |  | 1. Položka obsahuje: – veškeré príslušenství2. Položka neobsahuje: X3. Zpusob merení:Udává se pocet kusu kompletní konstrukce nebo práce.
P | 75 | 745804 |  | ZARÁŽKA KOLECEK TRANSFORMÁTORU | KUS | 2 | 0 | 0 |  |  | 0 | 0 | 2023_OTSKP | 0 | 3 |  |  | 0
PP
VV |  |  |  | "viz príloha c. 2.121"
TS |  |  |  | 1. Položka obsahuje: – veškeré príslušenství2. Položka neobsahuje: X3. Zpusob merení:Udává se pocet kusu kompletní konstrukce nebo práce.
P | 76 | 745Z11 |  | DEMONTÁŽ - VYPNUTÍ ZARÍZENÍ A ZAJIŠTENÍ STAVENIŠTE, ROZSAH TS NEBO PODOBNÉHO OBJEKTU | KUS | 1 | 0 | 0 |  |  | 0 | 0 | 2023_OTSKP | 0 | 3 |  |  | 0
PP
VV |  |  |  | "viz príloha c. 1.001"
TS |  |  |  | 1. Položka obsahuje: – všechny náklady na demontáž stávajícího zarízení se všemi pomocnými doplnujícími úpravami pro jeho likvidaci – naložení vybouraného materiálu na dopravní prostredek2. Položka neobsahuje: – odvoz vybouraného materiálu – poplatek za likvidaci odpadu (nacení se dle SSD 0)3. Zpusob merení:Udává se pocet kusu kompletní konstrukce nebo práce.
P | 77 | 745Z13 |  | DEMONTÁŽ KOBKY ROZVODNY VN VCETNE JEJÍ NÁPLNE | KUS | 3 | 0 | 0 |  |  | 0 | 0 | 2023_OTSKP | 0 | 3 |  |  | 0
PP
VV |  |  |  | "viz príloha c. 1.001"
TS |  |  |  | 1. Položka obsahuje: – všechny náklady na demontáž stávajícího zarízení se všemi pomocnými doplnujícími úpravami pro jeho likvidaci – naložení vybouraného materiálu na dopravní prostredek2. Položka neobsahuje: – odvoz vybouraného materiálu – poplatek za likvidaci odpadu (nacení se dle SSD 0)3. Zpusob merení:Udává se pocet kusu kompletní konstrukce nebo práce.
P | 78 | 745Z14 |  | DEMONTÁŽ OVLÁDACÍ SKRÍNE VN, PULTU, VCETNE JEJÍ NÁPLNE, JEDNO POLE | KUS | 1 | 0 | 0 |  |  | 0 | 0 | 2023_OTSKP | 0 | 3 |  |  | 0
PP
VV |  |  |  | "viz príloha c. 1.001"
TS |  |  |  | 1. Položka obsahuje: – všechny náklady na demontáž stávajícího zarízení se všemi pomocnými doplnujícími úpravami pro jeho likvidaci – naložení vybouraného materiálu na dopravní prostredek2. Položka neobsahuje: – odvoz vybouraného materiálu – poplatek za likvidaci odpadu (nacení se dle SSD 0)3. Zpusob merení:Udává se pocet kusu kompletní konstrukce nebo práce.
P | 79 | 745Z32 |  | DEMONTÁŽ TRANSFORMÁTORU VN/VN | KUS | 1 | 0 | 0 |  |  | 0 | 0 | 2023_OTSKP | 0 | 3 |  |  | 0
PP
VV |  |  |  | "viz príloha c. 1.001"
TS |  |  |  | 1. Položka obsahuje: – všechny náklady na demontáž stávajícího zarízení se všemi pomocnými doplnujícími úpravami pro jeho likvidaci – naložení vybouraného materiálu na dopravní prostredek2. Položka neobsahuje: – odvoz vybouraného materiálu – poplatek za likvidaci odpadu (nacení se dle SSD 0)3. Zpusob merení:Udává se pocet kusu kompletní konstrukce nebo práce.
P | 80 | R745171 |  | ROZVADEC 3-F DO UN 25KV, 630A, DO 25KA/1S, 2 POLE VCETNE OVLÁDACÍCH SKRÍNÍ S MULTIFUNKCNÍMI OCHRANAMI A VCETNE VEŠKERÉHO PRÍSLUŠENSTVÍ, DLE TOS | KUS | 1 | 0 | 0 |  |  | 0 | 0 | R-položka | 0 | 3 |  |  | 0
PP
VV |  |  |  | "viz príloha c. 2.003, 3.002"
TS |  |  |  | Položka obsahuje : Dodávku a montáž zarízení vcetne dovozu a manipulace se zarízením, uvedení zarízení do provozu vcetne predepsaných zkoušek a výchozí revize, výrobní dokumentaci. Dále obsahuje cenu za pom. mechanismy vcetne všech ostatních vedlejších nákladu.
SD |  | 746 |  | Silnoproud - Silnoproudá technologie - R110 kV, menírny, TNS, spínací stanice | [6 empty] | 0 | 0
P | 81 | 746656 |  | SW-OVLADACE KOMUNIKACE, PARAMETRIZACE - PRO JEDEN PODRÍZENÝ PLC, OCHRANU, TERMINÁL | KUS | 2 | 0 | 0 |  |  | 0 | 0 | 2023_OTSKP | 0 | 3 |  |  | 0
PP
VV |  |  |  | "viz príloha c. 2.041, 2.042, 2.005"
TS |  |  |  | 1. Položka obsahuje: – veškerý podružný, spojovací a pomocný materiál. Dále obsahuje dodávku základního SW PLC a jeho instalaci – dodávku vcetne kompletní montáže – technický popis viz. projektová dokumentace – výrobní dokumentaci, uvedení do provozu, revize a atesty – veškeré potrebné mechanizmy, vcetne obsluhy, náklady na mzdy a približné (prumerné) náklady na porízení potrebných materiálu – dopravu a skladování2. Položka neobsahuje: X3. Zpusob merení:Udává se pocet kusu kompletní konstrukce nebo práce.
SD |  | 747 |  | Silnoproud - Zkoušky, revize a HZS | [6 empty] | 0 | 0
P | 82 | 747111 |  | KONTROLA SILOVÝCH ROZVADECU NN, 1 POLE | KUS | 9 | 0 | 0 |  |  | 0 | 0 | 2023_OTSKP | 0 | 3 |  |  | 0
PP
VV |  |  |  | "viz príloha c. 2.041, 2.005, 2.006, 2.007, 2.008, 2.009, 2.010, 2.011"
TS |  |  |  | 1. Položka obsahuje: – cenu za kontrolu, revizi, serízení a uvedení do provozu zarízení dle príslušných norem a predpisu, vcetne vystavení protokolu2. Položka neobsahuje: X3. Zpusob merení:Udává se pocet kusu kompletní konstrukce nebo práce.
P | 83 | 747113 |  | KONTROLA STEJNOSMERNÝCH ROZVADECU, 1 POLE | KUS | 1 | 0 | 0 |  |  | 0 | 0 | 2023_OTSKP | 0 | 3 |  |  | 0
PP
VV |  |  |  | "viz príloha c. 2.009"
TS |  |  |  | 1. Položka obsahuje: – cenu za kontrolu, revizi, serízení a uvedení do provozu zarízení dle príslušných norem a predpisu, vcetne vystavení protokolu2. Položka neobsahuje: X3. Zpusob merení:Udává se pocet kusu kompletní konstrukce nebo práce.
P | 84 | 747116 |  | KONTROLA ROZVADECU VN, BEZ NASTAVENÍ OCHRANY, 1 POLE | KUS | 2 | 0 | 0 |  |  | 0 | 0 | 2023_OTSKP | 0 | 3 |  |  | 0
PP
VV |  |  |  | "viz príloha c. 1.001, 2.003"
TS |  |  |  | 1. Položka obsahuje: – cenu za kontrolu, revizi, serízení a uvedení do provozu zarízení dle príslušných norem a predpisu, vcetne vystavení protokolu2. Položka neobsahuje: X3. Zpusob merení:Udává se pocet kusu kompletní konstrukce nebo práce.
P | 85 | 747121 |  | OVLÁDÁNÍ ZÁSKOKU AUTOMATICKÉ/POLOAUTOMATICKÉ PRI NAPÁJENÍ ZE DVOU MÍST | KUS | 1 | 0 | 0 |  |  | 0 | 0 | 2023_OTSKP | 0 | 3 |  |  | 0
PP
VV |  |  |  | "viz príloha c. 2.005"
TS |  |  |  | 1. Položka obsahuje: – cenu za kontrolu, revizi, serízení a uvedení do provozu zarízení dle príslušných norem a predpisu, vcetne vystavení protokolu2. Položka neobsahuje: X3. Zpusob merení:Udává se pocet kusu kompletní konstrukce nebo práce.
P | 86 | 747122 |  | REVIZE, SERÍZENÍ A UVEDENÍ DO PROVOZU RÍDÍCÍ SKRÍNE PRO VN, 1 POLE | KUS | 2 | 0 | 0 |  |  | 0 | 0 | 2023_OTSKP | 0 | 3 |  |  | 0
PP
VV |  |  |  | "viz príloha c. 1.001, 2.003"
TS |  |  |  | 1. Položka obsahuje: – cenu za kontrolu, revizi, serízení a uvedení do provozu zarízení dle príslušných norem a predpisu, vcetne vystavení protokolu2. Položka neobsahuje: X3. Zpusob merení:Udává se pocet kusu kompletní konstrukce nebo práce.
P | 87 | 747124 |  | NAPETOVÁ ZKOUŠKA ROZVODNY VCETNE SPÍNACÍCH PRVKU DO 35 KV | KUS | 1 | 0 | 0 |  |  | 0 | 0 | 2023_OTSKP | 0 | 3 |  |  | 0
PP
VV |  |  |  | "viz príloha c. 1.001"
TS |  |  |  | 1. Položka obsahuje: – cenu za kontrolu, revizi, serízení a uvedení do provozu zarízení dle príslušných norem a predpisu, vcetne vystavení protokolu2. Položka neobsahuje: X3. Zpusob merení:Udává se pocet kusu kompletní konstrukce nebo práce.
P | 88 | 747132 |  | UVEDENÍ DO PROVOZU TRANSFORMÁTORU OLEJOVÉHO VN/NN DO 1000 KVA | KUS | 1 | 0 | 0 |  |  | 0 | 0 | 2023_OTSKP | 0 | 3 |  |  | 0
PP
VV |  |  |  | "viz príloha c. 1.001"
TS |  |  |  | 1. Položka obsahuje: – cenu za kontrolu, revizi, serízení a uvedení do provozu zarízení dle príslušných norem a predpisu, vcetne vystavení protokolu2. Položka neobsahuje: X3. Zpusob merení:Udává se pocet kusu kompletní konstrukce nebo práce.
P | 89 | 747213 |  | CELKOVÁ PROHLÍDKA, ZKOUŠENÍ, MERENÍ A VYHOTOVENÍ VÝCHOZÍ REVIZNÍ ZPRÁVY, PRO OBJEM IN PRES 500 DO 1000 TIS. KC | KUS | 1 | 0 | 0 |  |  | 0 | 0 | 2023_OTSKP | 0 | 3 |  |  | 0
PP
VV |  |  |  | "viz príloha c. 1.001"
TS |  |  |  | 1. Položka obsahuje: – cenu za celkovou prohlídku zarízení PS/SO, vc. merení, komplexních zkoušek a revizi zarízení tohoto PS/SO autorizovaným revizním technikem na silnoproudá zarízení podle požadavku CSN, vcetne hodnocení a vyhotovení celkové revizní zprávy2. Položka neobsahuje: X3. Zpusob merení:Udává se pocet kusu kompletní konstrukce nebo práce.
P | 90 | 747301 |  | PROVEDENÍ PROHLÍDKY A ZKOUŠKY PRÁVNICKOU OSOBOU, VYDÁNÍ PRUKAZU ZPUSOBILOSTI | KUS | 1 | 0 | 0 |  |  | 0 | 0 | 2023_OTSKP | 0 | 3 |  |  | 0
PP
VV |  |  |  | "viz príloha c. 1.001"
TS |  |  |  | 1. Položka obsahuje: – cenu za vyhotovení dokladu právnickou osobou o silnoproudých zarízeních a vydání prukazu zpusobilosti2. Položka neobsahuje: X3. Zpusob merení:Udává se pocet kusu kompletní konstrukce nebo práce.
P | 91 | 747302 |  | VYDÁNÍ PRÍKAZU "B" - JEDNODUCHÉ PRACOVIŠTE | KUS | 2 | 0 | 0 |  |  | 0 | 0 | 2023_OTSKP | 0 | 3 |  |  | 0
PP
VV |  |  |  | "viz príloha c. 1.001"
TS |  |  |  | 1. Položka obsahuje: – cenu za vyhotovení príkazu ""B"" pro zajištení pracovište pri práci na vypnutém a zajišteném zarízení vn2. Položka neobsahuje: X3. Zpusob merení:Udává se pocet kusu kompletní konstrukce nebo práce.
P | 92 | 747511 |  | ZKOUŠKY VODICU A KABELU NN PRUREZU ŽÍLY DO 5X25 MM2 | KUS | 15 | 0 | 0 |  |  | 0 | 0 | 2023_OTSKP | 0 | 3 |  |  | 0
PP
VV |  |  |  | "viz príloha c. 3.001"
TS |  |  |  | 1. Položka obsahuje: – cenu za provedení merení kabelu/ vodice vc. vyhotovení protokolu2. Položka neobsahuje: X3. Zpusob merení:Udává se pocet kusu kompletní konstrukce nebo práce.
P | 93 | 747512 |  | ZKOUŠKY VODICU A KABELU NN PRUREZU ŽÍLY OD 4X35 DO 120 MM2 | KUS | 8 | 0 | 0 |  |  | 0 | 0 | 2023_OTSKP | 0 | 3 |  |  | 0
PP
VV |  |  |  | "viz príloha c. 3.001"
TS |  |  |  | 1. Položka obsahuje: – cenu za provedení merení kabelu/ vodice vc. vyhotovení protokolu2. Položka neobsahuje: X3. Zpusob merení:Udává se pocet kusu kompletní konstrukce nebo práce.
P | 94 | 747531 |  | ZKOUŠKY VODICU A KABELU VN ZVÝŠENÝM NAPETÍM DO 35 KV | KUS | 3 | 0 | 0 |  |  | 0 | 0 | 2023_OTSKP | 0 | 3 |  |  | 0
PP
VV |  |  |  | "viz príloha c. 3.001"
TS |  |  |  | 1. Položka obsahuje: – cenu za provedení merení kabelu/ vodice vc. vyhotovení protokolu2. Položka neobsahuje: X3. Zpusob merení:Udává se pocet kusu kompletní konstrukce nebo práce.
P | 95 | 747532 |  | ZKOUŠKY VODICU A KABELU VN - PROVOZ MERÍCÍHO VOZU PO DOBU ZKOUŠEK VN KABELU | KUS | 3 | 0 | 0 |  |  | 0 | 0 | 2023_OTSKP | 0 | 3 |  |  | 0
PP
VV |  |  |  | "viz príloha c. 3.001"
TS |  |  |  | 1. Položka obsahuje: – cenu za provedení merení kabelu/ vodice vc. vyhotovení protokolu2. Položka neobsahuje: X3. Zpusob merení:Udává se pocet kusu kompletní konstrukce nebo práce.
P | 96 | 747611 |  | MERENÍ EMC A EMI DLE CSN EN 50 121 V ROZSAHU PS/SO | KUS | 1 | 0 | 0 |  |  | 0 | 0 | 2023_OTSKP | 0 | 3 |  |  | 0
PP
VV |  |  |  | "viz príloha c. 1.001"
TS |  |  |  | 1. Položka obsahuje: – cenu za merení dle príslušných norem a predpisu, vcetne vystavení protokolu2. Položka neobsahuje: X3. Zpusob merení:Udává se pocet kusu kompletní konstrukce nebo práce.
P | 97 | 747615 |  | MERENÍ A NASTAVENÍ KOMPENZACE INDUKCNÍHO ODBERU STANICE | KUS | 1 | 0 | 0 |  |  | 0 | 0 | 2023_OTSKP | 0 | 3 |  |  | 0
PP
VV |  |  |  | "viz príloha c. 1.001"
TS |  |  |  | 1. Položka obsahuje: – cenu za merení dle príslušných norem a predpisu a nastavení kompenzace, vcetne vystavení protokolu2. Položka neobsahuje: X3. Zpusob merení:Udává se pocet kusu kompletní konstrukce nebo práce.
P | 98 | 747701 |  | DOKONCOVACÍ MONTÁŽNÍ PRÁCE NA ELEKTRICKÉM ZARÍZENÍ | HOD | 24 | 0 | 0 |  |  | 0 | 0 | 2023_OTSKP | 0 | 3 |  |  | 0
PP
VV |  |  |  | "viz príloha c. 1.001"
TS |  |  |  | 1. Položka obsahuje: – cenu za práce spojené s uvádením zarízení do provozu, drobné montážní práce v rozvadecích, koordinaci se zhotoviteli souvisejících zarízení apod.2. Položka neobsahuje: X3. Zpusob merení:Udává se cas v hodinách.
P | 99 | 747703 |  | ZKUŠEBNÍ PROVOZ | HOD | 24 | 0 | 0 |  |  | 0 | 0 | 2023_OTSKP | 0 | 3 |  |  | 0
PP
VV |  |  |  | "viz príloha c. 1.001"
TS |  |  |  | 1. Položka obsahuje: – cenu za dobu kdy je zarízení po individálních zkouškách dáno do provozu s prokázáním technických a kvalitativních parametru zarízení2. Položka neobsahuje: X3. Zpusob merení:Udává se cas v hodinách.
P | 100 | 747704 |  | ZAŠKOLENÍ OBSLUHY | HOD | 8 | 0 | 0 |  |  | 0 | 0 | 2023_OTSKP | 0 | 3 |  |  | 0
PP
VV |  |  |  | "viz príloha c. 1.001"
TS |  |  |  | 1. Položka obsahuje: – cenu za dobu kdy je s funkcí seznamována obsluha zarízení, vcetne odevzdání dokumentace skutecného provedení2. Položka neobsahuje: X3. Zpusob merení:Udává se cas v hodinách.
P | 101 | 747705 |  | MANIPULACE NA ZARÍZENÍCH PROVÁDENÉ PROVOZOVATELEM | HOD | 8 | 0 | 0 |  |  | 0 | 0 | 2023_OTSKP | 0 | 3 |  |  | 0
PP
VV |  |  |  | "viz príloha c. 1.001"
TS |  |  |  | 1. Položka obsahuje: – cenu za manipulace na zarízeních provádené provozovatelem nutných pro další práce zhotovitele na technologickém souboru2. Položka neobsahuje: X3. Zpusob merení:Udává se cas v hodinách.
P | 102 | R1747122 |  | KONFIGURACE A ZPROVOZNENÍ SYSTÉMU OVLÁDÁNÍ | KUS | 1 | 0 | 0 |  |  | 0 | 0 | R-položka | 0 | 3 |  |  | 0
PP
VV |  |  |  | "viz príloha c. 1.001"
TS |  |  |  | 1. Položka obsahuje : Konfiguraci programovatelných terminálu a jejich nastavení
P | 103 | R747144 |  | VÝPOCET, NASTAVENÍ, SERÍZENÍ A REVIZE OCHRANNÉHO A OVLÁDACÍHO TERMINÁLU, VCETNE VYSTAVENÍ PROTOKOLU | KUS | 2 | 0 | 0 |  |  | 0 | 0 | R-položka | 0 | 3 |  |  | 0
PP
VV |  |  |  | "viz príloha c. 1.001"
TS |  |  |  | 1. Položka obsahuje: – cenu za kontrolu, revizi, serízení a uvedení do provozu zarízení dle príslušných norem a predpisu, vcetne vystavení protokolu2. Položka neobsahuje: X3. Zpusob merení:Udává se pocet kusu kompletní konstrukce nebo práce.
P | 104 | R747705 |  | REALIZACNÍ DOKUMENTACE ZAJIŠTOVANÁ ZHOTOVITELEM | KUS | 1 | 0 | 0 |  |  | 0 | 0 | R-položka | 0 | 3 |  |  | 0
PP
VV |  |  |  | "viz príloha c. 1.001"
TS |  |  |  | 1. Položka obsahuje: – vypracování realizacní dokumentace k tomuto PS/SO, výrobne technická dokumentace zajištovaná zhotovitelem prací v rozsahu nezbytném pro urcení technických parametru použitých materiálu, dodávek a služeb. Obsahuje také schémata zapojení silových o ovládacích obvodu rozvadecu a zarízení, svorkovnicová schémata, tabulky vnejších spoju, check listy, popisy logických a blokovacích funkcí, rozmerové výkresy, aj. 2. Položka neobsahuje: X 3. Zpusob merení: Udává se pocet kusu kompletní realizacní dokumentace. Uvažuje se 3% z celkové ceny PS/SO.
SD |  | 748 |  | Silnoproud - Ostatní | [6 empty] | 0 | 0
P | 105 | 748111 |  | KOMPLETNÍ OSOBNÍ OCHRANNÉ PROSTREDKY A PRACOVNÍ POMUCKY PRO TRAFOSTANICI | KUS | 1 | 0 | 0 |  |  | 0 | 0 | 2023_OTSKP | 0 | 3 |  |  | 0
PP
VV |  |  |  | "viz príloha c. 1.001"
TS |  |  |  | 1. Položka obsahuje: – dodávku a montáž kompletní sady osobních ochranných prostredku a pracovních pomucek pro elektrickou stanici dle požadavku provozovatele a v intencích normy TNŽ 38 19812. Položka neobsahuje: X3. Zpusob merení:Udává se pocet kusu kompletní konstrukce nebo práce.
P | 106 | 748211 |  | POVRCHOVÁ ÚPRAVA NÁTEREM | M2 | 2 | 0 | 0 |  |  | 0 | 0 | 2023_OTSKP | 0 | 3 |  |  | 0
PP
VV |  |  |  | "viz príloha c. 2.121"
TS |  |  |  | 1. Položka obsahuje: – veškeré príslušenství pro montáž2. Položka neobsahuje: X3. Zpusob merení:Merí se plocha v metrech ctverecných.
SD |  | 990 |  | Likvidace odpadu vc. dopravy | [6 empty] | 0 | 0
P | 107 | R015230 | 901 | NEOCENOVAT - POPLATKY ZA LIKVIDACI ODPADU NEKONTAMINOVANÝCH - 16 02 14 TRAFO BEZ NÁPLNE PCB A ŠKODLIVIN VCETNE DOPRAVY | T | 1 | 0 | 0 |  |  | 0 | 0 | R-položka | 0 | 3 |  |  | 0
PP |  |  |  | "Evidencní položka, Neocenovat v objektu SO/PS. Výzisk - prebírá Správa železnic"
VV |  |  |  | "viz príloha c. 1.001"
TS |  |  |  | "1. Položka obsahuje: – veškeré poplatky provozovateli skládky, recyklacní linky nebo jiného zarízení na zpracování nebo likvidaci odpadu související s prevzetím, uložením, zpracováním nebo likvidací odpadu – náklady spojené s dopravou z místa stavby na místo prevzetí provozovatelem skládky, recyklacní linky nebo jiného zarízení na zpracování nebo likvidaci odpadu – náklady spojené s vyložením a manipulací s materiálem v míste skládky 2. Položka neobsahuje: – náklady spojené s naložením a manipulací materiálem 3. Zpusob merení: Tunou se rozumí hmotnost odpadu vytrídeného v souladu se zákonem c. 541/2020 Sb., o nakládání s odpady, v platném znení."
P | 108 | R015240 | 901 | NEOCENOVAT - POPLATKY ZA LIKVIDACI ODPADU NEKONTAMINOVANÝCH - 20 03 01 SMESNÝ KOMUNÁLNÍ ODPAD, VCETNE DOPRAVY | T | 0.1 | 0 | 0 |  |  | 0 | 0 | R-položka | 0 | 3 |  |  | 0
PP |  |  |  | Evidencní položka, Neocenovat v objektu SO/PS, položka se ocenuje pouze v objektu SO 90-90
VV |  |  |  | "viz príloha c. 1.001"
TS |  |  |  | 1. Položka obsahuje: – veškeré poplatky provozovateli skládky, recyklacní linky nebo jiného zarízení na zpracování nebo likvidaci odpadu související s prevzetím, uložením, zpracováním nebo likvidací odpadu – náklady spojené s dopravou z místa stavby na místo prevzetí provozovatelem skládky, recyklacní linky nebo jiného zarízení na zpracování nebo likvidaci odpadu – náklady spojené s vyložením a manipulací s materiálem v míste skládky 2. Položka neobsahuje: – náklady spojené s naložením a manipulací materiálem 3. Zpusob merení: Tunou se rozumí hmotnost odpadu vytrídeného v souladu se zákonem c. 541/2020 Sb., o nakládání s odpady, v platném znení.
P | 109 | R015270 | 901 | NEOCENOVAT - POPLATKY ZA LIKVIDACI ODPADU NEKONTAMINOVANÝCH - 17 01 03 IZOLÁTORY PORCELÁNOVÉ VCETNE DOPRAVY | T | 0.1 | 0 | 0 |  |  | 0 | 0 | R-položka | 0 | 3 |  |  | 0
PP |  |  |  | "Evidencní položka, Neocenovat v objektu SO/PS, položka se ocenuje pouze v objektu SO 90-90 V prípade možnosti je u odpadu uprednostnována recyklace pred skládkováním."
VV |  |  |  | "viz príloha c. 1.001"
TS |  |  |  | 1. Položka obsahuje: – veškeré poplatky provozovateli skládky, recyklacní linky nebo jiného zarízení na zpracování nebo likvidaci odpadu související s prevzetím, uložením, zpracováním nebo likvidací odpadu – náklady spojené s dopravou z místa stavby na místo prevzetí provozovatelem skládky, recyklacní linky nebo jiného zarízení na zpracování nebo likvidaci odpadu – náklady spojené s vyložením a manipulací s materiálem v míste skládky 2. Položka neobsahuje: – náklady spojené s naložením a manipulací materiálem 3. Zpusob merení: Tunou se rozumí hmotnost odpadu vytrídeného v souladu se zákonem c. 541/2020 Sb., o nakládání s odpady, v platném znení.
P | 110 | R015310 | 901 | NEOCENOVAT - POPLATKY ZA LIKVIDACI ODPADU NEKONTAMINOVANÝCH - 16 02 14 ELEKTROŠROT (VYRAZENÁ ELEKTRICKÁ ZARÍZENÍ A PRÍSTROJE), VCETNE DOPRAVY | T | 2 | 0 | 0 |  |  | 0 | 0 | R-položka | 0 | 3 |  |  | 0
PP |  |  |  | "Evidencní položka, Neocenovat v objektu SO/PS, položka se ocenuje pouze v objektu SO 90-90 Výzisk - prebírá Správa železnic"
VV |  |  |  | "viz príloha c. 1.001"
TS |  |  |  | 1. Položka obsahuje: – veškeré poplatky provozovateli skládky, recyklacní linky nebo jiného zarízení na zpracování nebo likvidaci odpadu související s prevzetím, uložením, zpracováním nebo likvidací odpadu – náklady spojené s dopravou z místa stavby na místo prevzetí provozovatelem skládky, recyklacní linky nebo jiného zarízení na zpracování nebo likvidaci odpadu – náklady spojené s vyložením a manipulací s materiálem v míste skládky 2. Položka neobsahuje: – náklady spojené s naložením a manipulací materiálem 3. Zpusob merení: Tunou se rozumí hmotnost odpadu vytrídeného v souladu se zákonem c. 541/2020 Sb., o nakládání s odpady, v platném znení.
P | 111 | R015810 | 901 | NEOCENOVAT - POPLATKY ZA LIKVIDACI ODPADU NEKONTAMINOVANÝCH - 17 04 05 - ŽELEZNÝ A OCELOVÝ ŠROT, VCETNE DOPRAVY | T | 1 | 0 | 0 |  |  | 0 | 0 | R-položka | 0 | 3 |  |  | 0
PP |  |  |  | "Evidencní položka, neocenovat v objektu SO/PS, položka se ocenuje pouze v objektu SO 90-90. Druhotná surovina - výkup"
VV |  |  |  | "viz príloha c. 1.001"
TS |  |  |  | "1. Položka obsahuje: – veškeré poplatky provozovateli skládky, recyklacní linky nebo jiného zarízení na zpracování nebo likvidaci odpadu související s prevzetím, uložením, zpracováním nebo likvidací odpadu – náklady spojené s dopravou z místa stavby na místo prevzetí provozovatelem skládky, recyklacní linky nebo jiného zarízení na zpracování nebo likvidaci odpadu – náklady spojené s vyložením a manipulací s materiálem v míste skládky 2. Položka neobsahuje: – náklady spojené s naložením a manipulací materiálem 3. Zpusob merení: Tunou se rozumí hmotnost odpadu vytrídeného v souladu se zákonem c. 541/2020 Sb., o nakládání s odpady, v platném znení."
P | 112 | R015890 | 901 | NEOCENOVAT - POPLATKY ZA LIKVIDACI ODPADU NEKONTAMINOVANÝCH - 17 04 11 - KABELY A VODICE BEZ NEBEZPECNÝCH LÁTEK, VCETNE DOPRAVY | T | 0.1 | 0 | 0 |  |  | 0 | 0 | R-položka | 0 | 3 |  |  | 0
PP |  |  |  | "Evidencní položka, neocenovat v objektu SO/PS, položka se ocenuje pouze v objektu SO 90-90. Druhotná surovina - výkup"
VV |  |  |  | "viz príloha c. 1.001"
TS |  |  |  | "1. Položka obsahuje: – veškeré poplatky provozovateli skládky, recyklacní linky nebo jiného zarízení na zpracování nebo likvidaci odpadu související s prevzetím, uložením, zpracováním nebo likvidací odpadu – náklady spojené s dopravou z místa stavby na místo prevzetí provozovatelem skládky, recyklacní linky nebo jiného zarízení na zpracování nebo likvidaci odpadu – náklady spojené s vyložením a manipulací s materiálem v míste skládky 2. Položka neobsahuje: – náklady spojené s naložením a manipulací materiálem 3. Zpusob merení: Tunou se rozumí hmotnost odpadu vytrídeného v souladu se zákonem c. 541/2020 Sb., o nakládání s odpady, v platném znení."

## PS 19-03-51
SŽDC05 | [14 empty] | 3
S | Stavba: | 5533520002-zm18 |  | XDC_Ceska-Trebova-cast1-zm18-20240920 | [6 empty] | D.1.3.5 | 0 | AspeEsticon | 0 | 2
O | Objekt: | D.1.3.5 |  | Technologie transformacních stanic VN/NN | [9 empty] | 0.15 | 2
Typ | Poř. číslo | Kód položky | Varianta | Název položky | MJ | Množství | Jednotková hmotnost | Celková hmotnost |  |  | Jednotková cena |  | Cenové soustavy | 0.21
Dodávka
[9 empty] | Jednotková | Celkem | Jednotková | Celkem |  |  |  | Počet položek s nulovou cenou | 0
O1 |  | PS 19-03-51 |  | Žst. Ceská Trebová, vjezdová skupina, TS 8 22/0,4kV | [6 empty] | 0 | 0
SD |  | 1 |  | Zemní práce | [6 empty] | 0 | 0
P | 1 | 61442 |  | ÚPRAVY POVRCHU VNITR KONSTR ZDENÝCH OMÍTKOU VÁP, VÁPCEM | M2 | 10 | 0 | 0 |  |  | 0 | 0 | 2023_OTSKP | 0 | 3 |  |  | 0
PP
VV |  |  |  | "viz príloha c. 2.015, 2.016"
TS |  |  |  | položka zahrnuje:dodávku veškerého materiálu potrebného pro predepsanou úpravu v predepsané kvalitenutné vyspravení podkladu, prípadne zatrení spar zdivapoložení vrstvy v predepsané tlouštcepotrebná lešení a podperné konstrukce
P | 2 | 78445 |  | MALBY POVRCHU Z MALÍRSKÝCH SMESÍ | M2 | 10 | 0 | 0 |  |  | 0 | 0 | 2023_OTSKP | 0 | 3 |  |  | 0
PP
VV |  |  |  | "viz príloha c. 2.008, 2.009"
TS |  |  |  | - Položka zahrnuje veškerý materiál, výrobky a polotovary, vcetne mimostaveništní a vnitrostaveništní dopravy (rovnež presuny), vcetne naložení a složení,prípadne s uložením.
P | 3 | 96814 |  | VYSEKÁNÍ OTVORU, KAPES, RÝH V BETONOVÉ KONSTRUKCI | M3 | 1 | 0 | 0 |  |  | 0 | 0 | 2023_OTSKP | 0 | 3 |  |  | 0
PP
VV |  |  |  | "viz príloha c. 2.008, 2.009"
TS |  |  |  | - položka zahrnuje veškerou manipulaci s vybouranou sutí a hmotami vcetne uložení na skládku. Nezahrnuje poplatek za skládku, který se vykazuje v položce 0141** (s výjimkou malého množství bouraného materiálu, kde je možné poplatek zahrnout do jednotkové ceny bourání – tento fakt musí být uveden v doplnujícím textu k položce)- položka zahrnuje veškeré další práce plynoucí z technologického predpisu a z platných predpisu
SD |  | 70 |  | Všeobecné práce pro silnoproud a slaboproud | [6 empty] | 0 | 0
P | 4 | 702521 |  | PRURAZ ZDIVEM (PRÍCKOU) BETONOVÝM TLOUŠTKY DO 45 CM | KUS | 4 | 0 | 0 |  |  | 0 | 0 | 2023_OTSKP | 0 | 3 |  |  | 0
PP
VV |  |  |  | "viz príloha c. 1.001, 2.008, 2.009"
TS |  |  |  | 1. Položka obsahuje: – kompletní montáž, rozmerení, upevnení, rezání, spojování a pod. – veškerý spojovací a montážní materiál vc. upevnovacího materiálu ( držáky apod.) – pomocné mechanismy2. Položka neobsahuje: X3. Zpusob merení:Udává se pocet kusu kompletní konstrukce nebo práce.
P | 5 | 702810 |  | VYCIŠTENÍ STÁVAJÍCÍHO KABELOVÉHO PROSTUPU Z TVÁRNIC NEBO CHRÁNICEK S KABELOVOU KOMOROU | M | 5 | 0 | 0 |  |  | 0 | 0 | 2023_OTSKP | 0 | 3 |  |  | 0
PP
VV |  |  |  | "viz príloha c. 1.001, 2.008, 2.009"
TS |  |  |  | 1. Položka obsahuje: – vysekání otvoru pro skrín a kabelový svod v prumerném zdivu vcetne odstranení prípadného obkladu – zazdení skríne a kabelového svodu vcetne kompletní obnovy omítek/fasády nebo obkladu – pomocné mechanismy2. Položka neobsahuje: X3. Zpusob merení:Udává se pocet kusu kompletní konstrukce nebo práce.
P | 6 | 703211 |  | KABELOVÝ ŽLAB NOSNÝ/DRÁTENÝ ŽÁROVE ZINKOVANÝ VCETNE UPEVNENÍ A PRÍSLUŠENSTVÍ SVETLÉ ŠÍRKY DO 100 MM | M | 20 | 0 | 0 |  |  | 0 | 0 | 2023_OTSKP | 0 | 3 |  |  | 0
PP
VV |  |  |  | "viz príloha c. 1.001, 2.008, 2.009"
TS |  |  |  | 1. Položka obsahuje: – kompletní montáž, rozmerení, upevnení, svárení, rezání, spojování a pod. – veškerý spojovací a montážní materiál – pomocné mechanismy a náter2. Položka neobsahuje: X3. Zpusob merení:Merí se metr délkový.
P | 7 | 703213 |  | KABELOVÝ ŽLAB NOSNÝ/DRÁTENÝ ŽÁROVE ZINKOVANÝ VCETNE UPEVNENÍ A PRÍSLUŠENSTVÍ SVETLÉ ŠÍRKY PRES 250 DO 400 MM | M | 80 | 0 | 0 |  |  | 0 | 0 | 2023_OTSKP | 0 | 3 |  |  | 0
PP
VV |  |  |  | "viz príloha c. 1.001, 2.008, 2.009"
TS |  |  |  | 1. Položka obsahuje: – kompletní montáž, rozmerení, upevnení, svárení, rezání, spojování a pod. – veškerý spojovací a montážní materiál – pomocné mechanismy a náter2. Položka neobsahuje: X3. Zpusob merení:Merí se metr délkový.
P | 8 | 703412 |  | ELEKTROINSTALACNÍ TRUBKA PLASTOVÁ VCETNE UPEVNENÍ A PRÍSLUŠENSTVÍ DN PRUMERU PRES 25 DO 40 MM | M | 20 | 0 | 0 |  |  | 0 | 0 | 2023_OTSKP | 0 | 3 |  |  | 0
PP
VV |  |  |  | "viz príloha c. 1.001, 2.008, 2.009"
TS |  |  |  | 1. Položka obsahuje: – prípravu podkladu pro osazení2. Položka neobsahuje: X3. Zpusob merení:Merí se metr délkový.
P | 9 | 703413 |  | ELEKTROINSTALACNÍ TRUBKA PLASTOVÁ VCETNE UPEVNENÍ A PRÍSLUŠENSTVÍ DN PRUMERU PRES 40 MM | M | 20 | 0 | 0 |  |  | 0 | 0 | 2023_OTSKP | 0 | 3 |  |  | 0
PP
VV |  |  |  | "viz príloha c. 1.001, 2.008, 2.009"
TS |  |  |  | 1. Položka obsahuje: – prípravu podkladu pro osazení2. Položka neobsahuje: X3. Zpusob merení:Merí se metr délkový.
P | 10 | 703512 |  | ELEKTROINSTALACNÍ LIŠTA ŠÍRKY PRES 30 DO 60 MM | M | 20 | 0 | 0 |  |  | 0 | 0 | 2023_OTSKP | 0 | 3 |  |  | 0
PP
VV |  |  |  | "viz príloha c. 1.001, 2.008, 2.009"
TS |  |  |  | 1. Položka obsahuje: – prípravu podkladu pro osazení2. Položka neobsahuje: X3. Zpusob merení:Merí se metr délkový.
P | 11 | 703513 |  | ELEKTROINSTALACNÍ LIŠTA ŠÍRKY PRES 60 MM | M | 20 | 0 | 0 |  |  | 0 | 0 | 2023_OTSKP | 0 | 3 |  |  | 0
PP
VV |  |  |  | "viz príloha c. 1.001, 2.008, 2.009"
TS |  |  |  | 1. Položka obsahuje: – prípravu podkladu pro osazení2. Položka neobsahuje: X3. Zpusob merení:Merí se metr délkový.
P | 12 | 703721 |  | KABELOVÁ PRÍCHYTKA PRO ROZSAH UPNUTÍ DO 25 MM | KUS | 60 | 0 | 0 |  |  | 0 | 0 | 2023_OTSKP | 0 | 3 |  |  | 0
PP
VV |  |  |  | "viz príloha c. 1.001, 2.008, 2.009"
TS |  |  |  | 1. Položka obsahuje: – prípravu podkladu pro osazení2. Položka neobsahuje: X3. Zpusob merení:Merí se metr délkový.
P | 13 | 703722 |  | KABELOVÁ PRÍCHYTKA PRO ROZSAH UPNUTÍ OD 26 DO 50 MM | KUS | 45 | 0 | 0 |  |  | 0 | 0 | 2023_OTSKP | 0 | 3 |  |  | 0
PP
VV |  |  |  | "viz príloha c. 1.001, 2.008, 2.009"
TS |  |  |  | 1. Položka obsahuje: – protažení tycí, vycištení otvoru cistící soupravou – zatažení konopného lana (nebo ocelového) – pomocné mechanismy2. Položka neobsahuje: X3. Zpusob merení:Merí se metr délkový.
P | 14 | 703754 |  | PROTIPOŽÁRNÍ UCPÁVKA PROSTUPU KABELOVÉHO PR. DO 110MM, DO EI 90 MIN. | KUS | 60 | 0 | 0 |  |  | 0 | 0 | 2023_OTSKP | 0 | 3 |  |  | 0
PP
VV |  |  |  | "viz príloha c. 1.001, 2.008, 2.009"
TS |  |  |  | Položka obsahuje: Dodávku a montáž protipožární ucpávky vc. príslušenství a pomocného materiálu, vyhotovéní a dodání atestu. Dále obsahuje cenu za pom. mechanismy vcetne všech ostatních vedlejších nákladu.
P | 15 | 703755 |  | PROTIPOŽÁRNÍ UCPÁVKA PROSTUPU KABELOVÉHO PR. DO 200MM, DO EI 90 MIN. | KUS | 5 | 0 | 0 |  |  | 0 | 0 | 2023_OTSKP | 0 | 3 |  |  | 0
PP
VV |  |  |  | "viz príloha c. 1.001, 2.008, 2.009"
TS |  |  |  | Položka obsahuje: Dodávku a montáž protipožární ucpávky vc. príslušenství a pomocného materiálu, vyhotovéní a dodání atestu. Dále obsahuje cenu za pom. mechanismy vcetne všech ostatních vedlejších nákladu.
P | 16 | 703762 |  | KABELOVÁ UCPÁVKA VODE ODOLNÁ PRO VNITRNÍ PRUMER OTVORU 65 - 110MM | KUS | 45 | 0 | 0 |  |  | 0 | 0 | 2023_OTSKP | 0 | 3 |  |  | 0
PP
VV |  |  |  | "viz príloha c. 1.001, 2.008, 2.009"
TS |  |  |  | Položka obsahuje: Dodávku a montáž kabelové ucpávky vc. príslušenství ( utesnovací spony apod. ) a pomocného materiálu, vyhotovení a dodání atestu. Dále obsahuje cenu za pom. mechanismy vcetne všech ostatních vedlejších nákladu.
P | 17 | 709513 |  | PODPURNÉ A POMOCNÉ KONSTRUKCE OCELOVÉ Z PROFILU SVAROVANÝCH A ŠROUBOVANÝCH S POVRCHOVOU ÚPRAVOU ŽÁROVÝM ZINKOVÁNÍM | KG | 300 | 0 | 0 |  |  | 0 | 0 | 2023_OTSKP | 0 | 3 |  |  | 0
PP
VV |  |  |  | "viz príloha c. 1.001, 2.008, 2.009"
TS |  |  |  | 1. Položka obsahuje: – kompletní montáž, rozmerení, upevnení, rezání, spojování a pod. – veškerý spojovací a montážní materiál vc. upevnovacího materiálu ( držáky apod.) – pomocné mechanismy2. Položka neobsahuje: X3. Zpusob merení:Udává se pocet kusu kompletní konstrukce nebo práce.
SD |  | 741 |  | Silnoproud - Elektroinstalacní materiál, ocelové konstrukce, uzemnení | [6 empty] | 0 | 0
P | 18 | 741811 |  | UZEMNOVACÍ VODIC NA POVRCHU FEZN DO 120 MM2 | M | 80 | 0 | 0 |  |  | 0 | 0 | 2023_OTSKP | 0 | 3 |  |  | 0
PP
VV |  |  |  | "viz príloha c. 1.001, 2.008, 2.009"
TS |  |  |  | 1. Položka obsahuje: – uchycení vodice na povrch vc. podper, konzol, svorek a pod. – merení, delení, spojování – náter2. Položka neobsahuje: X3. Zpusob merení:Merí se metr délkový.
P | 19 | 741C01 |  | EKVIPOTENCIÁLNÍ PRÍPOJNICE | KUS | 4 | 0 | 0 |  |  | 0 | 0 | 2023_OTSKP | 0 | 3 |  |  | 0
PP
VV |  |  |  | "viz príloha c. 1.001, 2.008, 2.009"
TS |  |  |  | 1. Položka obsahuje: – veškeré práce a materiál obsažený v názvu položky2. Položka neobsahuje: X3. Zpusob merení:Udává se pocet kusu kompletní konstrukce nebo práce.
P | 20 | 741C02 |  | UZEMNOVACÍ SVORKA | KUS | 50 | 0 | 0 |  |  | 0 | 0 | 2023_OTSKP | 0 | 3 |  |  | 0
PP
VV |  |  |  | "viz príloha c. 1.001, 2.008, 2.009"
TS |  |  |  | 1. Položka obsahuje: – veškeré príslušenství2. Položka neobsahuje: X3. Zpusob merení:Udává se pocet kusu kompletní konstrukce nebo práce.
P | 21 | 741C04 |  | OCHRANNÉ POSPOJOVÁNÍ CU VODICEM DO 16 MM2 | KUS | 30 | 0 | 0 |  |  | 0 | 0 | 2023_OTSKP | 0 | 3 |  |  | 0
PP
VV |  |  |  | "viz príloha c. 1.001, 2.008, 2.009"
TS |  |  |  | 1. Položka obsahuje: – pripojení zarízení vodicem do Cu 16mm2 k zemnícímu vodici délky do 2m vc. ukoncení2. Položka neobsahuje: X3. Zpusob merení:Udává se pocet kusu kompletní konstrukce nebo práce.
P | 22 | 741C05 |  | SPOJOVÁNÍ UZEMNOVACÍCH VODICU | KUS | 50 | 0 | 0 |  |  | 0 | 0 | 2023_OTSKP | 0 | 3 |  |  | 0
PP
VV |  |  |  | "viz príloha c. 1.001, 2.008, 2.009"
TS |  |  |  | 1. Položka obsahuje: – tvarování, prípravu spoju – svarování – ochranný náter spoje dle príslušných norem2. Položka neobsahuje: X3. Zpusob merení:Udává se pocet kusu kompletní konstrukce nebo práce.
SD |  | 742 |  | Silnoproud - Silnoproudé rozvody | [6 empty] | 0 | 0
P | 23 | 742571 |  | KABEL VN - JEDNOŽÍLOVÝ, 22-AXEKVC(V)E(Y) DO 70 MM2 | M | 60 | 0 | 0 |  |  | 0 | 0 | 2023_OTSKP | 0 | 3 |  |  | 0
PP
VV |  |  |  | "viz príloha c. 3.001"
TS |  |  |  | 1. Položka obsahuje: – manipulace a uložení kabelu (do zeme, chránicky, kanálu, na rošty, na TV a pod.)2. Položka neobsahuje: – príchytky, spojky, koncovky, chránicky apod.3. Zpusob merení:Merí se metr délkový.
P | 24 | 742A21 |  | KABELOVÁ KONCOVKA VN VNITRNÍ JEDNOŽÍLOVÁ PRO KABELY PRES 6 KV DO 70 MM2 | KUS | 6 | 0 | 0 |  |  | 0 | 0 | 2023_OTSKP | 0 | 3 |  |  | 0
PP
VV |  |  |  | "viz príloha c. 3.001"
TS |  |  |  | 1. Položka obsahuje: – všechny práce spojené s úpravou kabelu pro montáž vcetne veškerého príslušentsví2. Položka neobsahuje: X3. Zpusob merení:Udává se pocet kusu kompletní konstrukce nebo práce.
P | 25 | 742E11 |  | IZOLOVANÝ ADAPTÉR PRO PRIPOJENÍ DO IZOLOVANÉHO ROZVADECE, K TRANSFORMÁTORU DO 35 KV, SADA TRÍ ŽIL, BEZ OMEZOVACE PREPETÍ DO 70 MM2 | KUS | 2 | 0 | 0 |  |  | 0 | 0 | 2023_OTSKP | 0 | 3 |  |  | 0
PP
VV |  |  |  | "viz príloha c. 3.001"
TS |  |  |  | 1. Položka obsahuje: – všechny práce spojené s úpravou kabelu pro montáž vcetne veškerého príslušentsví2. Položka neobsahuje: X3. Zpusob merení:Udává se pocet kusu kompletní konstrukce nebo práce.
P | 26 | 742F12 |  | KABEL NN NEBO VODIC JEDNOŽÍLOVÝ CU S PLASTOVOU IZOLACÍ OD 4 DO 16 MM2 | M | 30 | 0 | 0 |  |  | 0 | 0 | 2023_OTSKP | 0 | 3 |  |  | 0
PP
VV |  |  |  | "viz príloha c. 3.001"
TS |  |  |  | 1. Položka obsahuje: – manipulace a uložení kabelu (do zeme, chránicky, kanálu, na rošty, na TV a pod.)2. Položka neobsahuje: – príchytky, spojky, koncovky, chránicky apod.3. Zpusob merení:Merí se metr délkový.
P | 27 | 742G11 |  | KABEL NN DVOU- A TRÍŽÍLOVÝ CU S PLASTOVOU IZOLACÍ DO 2,5 MM2 | M | 55 | 0 | 0 |  |  | 0 | 0 | 2023_OTSKP | 0 | 3 |  |  | 0
PP
VV |  |  |  | "viz príloha c. 3.001"
TS |  |  |  | 1. Položka obsahuje: – manipulace a uložení kabelu (do zeme, chránicky, kanálu, na rošty, na TV a pod.)2. Položka neobsahuje: – príchytky, spojky, koncovky, chránicky apod.3. Zpusob merení:Merí se metr délkový.
P | 28 | 742G12 |  | KABEL NN DVOU- A TRÍŽÍLOVÝ CU S PLASTOVOU IZOLACÍ OD 4 DO 16 MM2 | M | 70 | 0 | 0 |  |  | 0 | 0 | 2023_OTSKP | 0 | 3 |  |  | 0
PP
VV |  |  |  | "viz príloha c. 3.001"
TS |  |  |  | 1. Položka obsahuje: – manipulace a uložení kabelu (do zeme, chránicky, kanálu, na rošty, na TV a pod.)2. Položka neobsahuje: – príchytky, spojky, koncovky, chránicky apod.3. Zpusob merení:Merí se metr délkový.
P | 29 | 742H12 |  | KABEL NN CTYR- A PETIŽÍLOVÝ CU S PLASTOVOU IZOLACÍ OD 4 DO 16 MM2 | M | 20 | 0 | 0 |  |  | 0 | 0 | 2023_OTSKP | 0 | 3 |  |  | 0
PP
VV |  |  |  | "viz príloha c. 3.001"
TS |  |  |  | 1. Položka obsahuje: – manipulace a uložení kabelu (do zeme, chránicky, kanálu, na rošty, na TV a pod.)2. Položka neobsahuje: – príchytky, spojky, koncovky, chránicky apod.3. Zpusob merení:Merí se metr délkový.
P | 30 | 742H14 |  | KABEL NN CTYR- A PETIŽÍLOVÝ CU S PLASTOVOU IZOLACÍ OD 70 DO 120 MM2 | M | 40 | 0 | 0 |  |  | 0 | 0 | 2023_OTSKP | 0 | 3 |  |  | 0
PP
VV |  |  |  | "viz príloha c. 3.001"
TS |  |  |  | 1. Položka obsahuje: – manipulace a uložení kabelu (do zeme, chránicky, kanálu, na rošty, na TV a pod.)2. Položka neobsahuje: – príchytky, spojky, koncovky, chránicky apod.3. Zpusob merení:Merí se metr délkový.
P | 31 | 742J11 |  | OPTICKÝ KABEL SINGLEMODE DUPLEX - SKLO | M | 30 | 0 | 0 |  |  | 0 | 0 | 2023_OTSKP | 0 | 3 |  |  | 0
PP
VV |  |  |  | "viz príloha c. 3.001"
TS |  |  |  | Položka obsahuje: Dodávku a montáž kabelu vcetne podružného montážního materiálu, dopravu na stavenište, oddelení príslušné délky, uložení kabelu ( propojení mezi rozvadeci ), upevnení a pripojení. Dále obsahuje cenu za pom. mechanismy vcetne všech ostatních vedlejších nákladu
P | 32 | 742J14 |  | KONEKTORY NA OPTICKÝ KABEL | KUS | 6 | 0 | 0 |  |  | 0 | 0 | 2023_OTSKP | 0 | 3 |  |  | 0
PP
VV |  |  |  | "viz príloha c. 3.001"
TS |  |  |  | Položka obsahuje: Dodávku a montáž vcetne podružného montážního materiálu, dopravu na stavenište, pripojení na kabel a zapojení na zarízení. Dále obsahuje cenu za pom. mechanismy vcetne všech ostatních vedlejších nákladu
P | 33 | 742J15 |  | OCHRANNÁ TRUBKA OPTICKÉHO KABELU HDPE SVETLOST 10-40MM | M | 30 | 0 | 0 |  |  | 0 | 0 | 2023_OTSKP | 0 | 3 |  |  | 0
PP
VV |  |  |  | "viz príloha c. 3.001"
TS |  |  |  | Položka obsahuje: Dodávku a montáž trubky vcetne podružného montážního materiálu, dopravu na stavenište, oddelení príslušné délky, uložení ( položení mezi rozvadeci ), upevnení, ukoncení príslušnými záslepkymi proti prachu pred zafouknutím OPTICKÉHO kabelu. Dále obsahuje cenu za pom. mechanismy vcetne všech ostatních vedlejších nákladu
P | 34 | 742J29 |  | KABEL SDELOVACÍ LAN UTP/FTP UKONCENÝ KONEKTORY RJ45 | M | 10 | 0 | 0 |  |  | 0 | 0 | 2023_OTSKP | 0 | 3 |  |  | 0
PP
VV |  |  |  | "viz príloha c. 3.001"
TS |  |  |  | Položka obsahuje : Dodávku a montáž kabelu vcetne dovozu, manipulace a uložení kabelu (do trubky, na rošty, pod omítku, do rozvadece ). Dále obsahuje cenu za pom. mechanismy vcetne všech ostatních vedlejších nákladu
P | 35 | 742J42 |  | JYTY 7X1, KABEL SDELOVACÍ IZOLACE PVC | M | 30 | 0 | 0 |  |  | 0 | 0 | 2023_OTSKP | 0 | 3 |  |  | 0
PP
VV |  |  |  | "viz príloha c. 3.001"
TS |  |  |  | Položka obsahuje : Dodávku a montáž kabelu vcetne dovozu, manipulace a uložení kabelu (do trubky, na rošty, pod omítku, do rozvadece ). Dále obsahuje cenu za pom. mechanismy vcetne všech ostatních vedlejších nákladu
P | 36 | 742J43 |  | JYTY 14X1, KABEL SDELOVACÍ IZOLACE PVC | M | 20 | 0 | 0 |  |  | 0 | 0 | 2023_OTSKP | 0 | 3 |  |  | 0
PP
VV |  |  |  | "viz príloha c. 3.001"
TS |  |  |  | Položka obsahuje : Dodávku a montáž kabelu vcetne dovozu, manipulace a uložení kabelu (do trubky, na rošty, pod omítku, do rozvadece ). Dále obsahuje cenu za pom. mechanismy vcetne všech ostatních vedlejších nákladu
P | 37 | 742L11 |  | UKONCENÍ DVOU AŽ PETIŽÍLOVÉHO KABELU V ROZVADECI NEBO NA PRÍSTROJI DO 2,5 MM2 | KUS | 8 | 0 | 0 |  |  | 0 | 0 | 2023_OTSKP | 0 | 3 |  |  | 0
PP
VV |  |  |  | "viz príloha c. 3.001"
TS |  |  |  | 1. Položka obsahuje: – všechny práce spojené s úpravou kabelu pro montáž vcetne veškerého príslušentsví2. Položka neobsahuje: X3. Zpusob merení:Udává se pocet kusu kompletní konstrukce nebo práce.
P | 38 | 742L12 |  | UKONCENÍ DVOU AŽ PETIŽÍLOVÉHO KABELU V ROZVADECI NEBO NA PRÍSTROJI OD 4 DO 16 MM2 | KUS | 38 | 0 | 0 |  |  | 0 | 0 | 2023_OTSKP | 0 | 3 |  |  | 0
PP
VV |  |  |  | "viz príloha c. 3.001"
TS |  |  |  | 1. Položka obsahuje: – všechny práce spojené s úpravou kabelu pro montáž vcetne veškerého príslušentsví2. Položka neobsahuje: X3. Zpusob merení:Udává se pocet kusu kompletní konstrukce nebo práce.
P | 39 | 742L14 |  | UKONCENÍ DVOU AŽ PETIŽÍLOVÉHO KABELU V ROZVADECI NEBO NA PRÍSTROJI OD 70 DO 120 MM2 | KUS | 4 | 0 | 0 |  |  | 0 | 0 | 2023_OTSKP | 0 | 3 |  |  | 0
PP
VV |  |  |  | "viz príloha c. 3.001"
TS |  |  |  | 1. Položka obsahuje: – všechny práce spojené s úpravou kabelu pro montáž vcetne veškerého príslušentsví2. Položka neobsahuje: X3. Zpusob merení:Udává se pocet kusu kompletní konstrukce nebo práce.
P | 40 | 742P15 |  | OZNACOVACÍ ŠTÍTEK NA KABEL | KUS | 50 | 0 | 0 |  |  | 0 | 0 | 2023_OTSKP | 0 | 3 |  |  | 0
PP
VV |  |  |  | "viz príloha c. 3.001"
TS |  |  |  | 1. Položka obsahuje: – veškeré príslušentsví2. Položka neobsahuje: X3. Zpusob merení:Udává se pocet kusu kompletní konstrukce nebo práce.
P | 41 | 742P16 |  | SVAZKOVÁNÍ JEDNOŽILOVÝCH KABELU VN | KUS | 10 | 0 | 0 |  |  | 0 | 0 | 2023_OTSKP | 0 | 3 |  |  | 0
PP
VV |  |  |  | "viz príloha c. 3.001"
TS |  |  |  | 1. Položka obsahuje: – veškeré príslušentsví2. Položka neobsahuje: X3. Zpusob merení:Udává se pocet kusu kompletní konstrukce nebo práce.
SD |  | 744 |  | Silnoproud - Rozvadece nn | [6 empty] | 0 | 0
P | 42 | R1744111 |  | ROZVADEC RH DLE TOS | KUS | 1 | 0 | 0 |  |  | 0 | 0 | R-položka | 0 | 3 |  |  | 0
PP
VV |  |  |  | "viz príloha c. 3.003"
TS |  |  |  | 1. Položka obsahuje: – prípravu podkladu pro osazení vc. upevnovacího materiálu - zpracování výrobní dokumentace rozvadece – dodávku rozvadec dle TOS – osazení rozvadece – veškerý podružný a pomocný materiál ( vcetne mustku, vnitrních propoju-vodicu a pod ), nosnou konstrukci, kotevní a spojovací prvky – provedení zkoušek, dodání predepsaných zkoušek, revizí a atestu 2. Položka neobsahuje: 3. Zpusob merení: Udává se pocet kusu kompletní konstrukce nebo práce.
P | 43 | R5744111 |  | ROZVADEC RLC DLE TOS | KUS | 1 | 0 | 0 |  |  | 0 | 0 | R-položka | 0 | 3 |  |  | 0
PP
VV |  |  |  | "viz príloha c. 3.003"
TS |  |  |  | 1. Položka obsahuje: – prípravu podkladu pro osazení vc. upevnovacího materiálu - zpracování výrobní dokumentace rozvadece – dodávku rozvadec dle TOS – osazení rozvadece – veškerý podružný a pomocný materiál ( vcetne mustku, vnitrních propoju-vodicu a pod ), nosnou konstrukci, kotevní a spojovací prvky – provedení zkoušek, dodání predepsaných zkoušek, revizí a atestu 2. Položka neobsahuje: 3. Zpusob merení: Udává se pocet kusu kompletní konstrukce nebo práce.
P | 44 | R6744111 |  | ROZVADEC ATK DLE TOS | KUS | 1 | 0 | 0 |  |  | 0 | 0 | R-položka | 0 | 3 |  |  | 0
PP
VV |  |  |  | "viz príloha c. 3.003"
TS |  |  |  | 1. Položka obsahuje: – prípravu podkladu pro osazení vc. upevnovacího materiálu - zpracování výrobní dokumentace rozvadece – dodávku rozvadec dle TOS – osazení rozvadece – veškerý podružný a pomocný materiál ( vcetne mustku, vnitrních propoju-vodicu a pod ), nosnou konstrukci, kotevní a spojovací prvky – provedení zkoušek, dodání predepsaných zkoušek, revizí a atestu 2. Položka neobsahuje: 3. Zpusob merení: Udává se pocet kusu kompletní konstrukce nebo práce.
SD |  | 745 |  | Silnoproud - Silnoproudá technologie | [6 empty] | 0 | 0
P | 45 | 745261 |  | SVODIC PREPETÍ VN UN DO 25 KV | KUS | 2 | 0 | 0 |  |  | 0 | 0 | 2023_OTSKP | 0 | 3 |  |  | 0
PP
VV |  |  |  | "viz príloha c. 3.003"
TS |  |  |  | 1. Položka obsahuje: – veškerý podružný, pomocný a upevnovací materiál – technický popis viz. projektová dokumentace – predepsané zkoušky, revize a atesty2. Položka neobsahuje: X3. Zpusob merení:Udává se pocet kusu kompletní konstrukce nebo práce.
P | 46 | 745432 |  | TRANSFORMÁTOR 3-F, 22/0,4 KV, OLEJOVÝ HERMETIZOVANÝ PRES 160 DO 400 KVA | KUS | 2 | 0 | 0 |  |  | 0 | 0 | 2023_OTSKP | 0 | 3 |  |  | 0
PP
VV |  |  |  | "viz príloha c. 3.003"
TS |  |  |  | 1. Položka obsahuje: – veškerý podružný, pomocný a upevnovací materiál – technický popis viz. projektová dokumentace – uvedení do provozu, predepsané zkoušky, revize a atesty2. Položka neobsahuje: X3. Zpusob merení:Udává se pocet kusu kompletní konstrukce nebo práce.
P | 47 | 745803 |  | TLUMIC VIBRACÍ TRANSFORMÁTORU (PODLOŽKY POD KOLECKA Z ANTIVIBRACNÍ HMOTY) | KUS | 8 | 0 | 0 |  |  | 0 | 0 | 2023_OTSKP | 0 | 3 |  |  | 0
PP
VV |  |  |  | "viz príloha c. 3.003"
TS |  |  |  | 1. Položka obsahuje: – veškeré príslušenství2. Položka neobsahuje: X3. Zpusob merení:Udává se pocet kusu kompletní konstrukce nebo práce.
P | 48 | 745804 |  | ZARÁŽKA KOLECEK TRANSFORMÁTORU | KUS | 8 | 0 | 0 |  |  | 0 | 0 | 2023_OTSKP | 0 | 3 |  |  | 0
PP
VV |  |  |  | "viz príloha c. 3.003"
TS |  |  |  | 1. Položka obsahuje: – veškeré príslušenství2. Položka neobsahuje: X3. Zpusob merení:Udává se pocet kusu kompletní konstrukce nebo práce.
P | 49 | R745171 |  | ROZVADEC 3-F DO UN 25KV, 630A, DO 25KA/1S, 7 POLÍ VCETNE OVLÁDACÍCH SKRÍNÍ S MULTIFUNKCNÍMI OCHRANAMI A VCETNE VEŠKERÉHO PRÍSLUŠENSTVÍ, DLE TOS | KUS | 1 | 0 | 0 |  |  | 0 | 0 | R-položka | 0 | 3 |  |  | 0
PP
VV |  |  |  | "viz príloha c. 3.003"
TS |  |  |  | Položka obsahuje : Dodávku a montáž zarízení vcetne dovozu a manipulace se zarízením, uvedení zarízení do provozu vcetne predepsaných zkoušek a výchozí revize, výrobní dokumentaci. Dále obsahuje cenu za pom. mechanismy vcetne všech ostatních vedlejších nákladu.
P | 50 | R745261 |  | IZOLOVANÁ PREPÁŽKA PRO SVODIC POLIM | KUS | 2 | 0 | 0 |  |  | 0 | 0 | R-položka | 0 | 3 |  |  | 0
PP
VV |  |  |  | "viz príloha c. 3.003"
TS |  |  |  | 1. Položka obsahuje: – kompletní montáž, rozmerení, upevnení, rezání, spojování a pod. – veškerý spojovací a montážní materiál vc. upevnovacího materiálu ( držáky apod.) – pomocné mechanismy2. Položka neobsahuje: X3. Zpusob merení:Udává se pocet kusu kompletní konstrukce nebo práce.
SD |  | 746 |  | Silnoproud - Silnoproudá technologie - R110 kV, menírny, TNS, spínací stanice | [6 empty] | 0 | 0
P | 51 | 746656 |  | SW-OVLADACE KOMUNIKACE, PARAMETRIZACE - PRO JEDEN PODRÍZENÝ PLC, OCHRANU, TERMINÁL | KUS | 1 | 0 | 0 |  |  | 0 | 0 | 2023_OTSKP | 0 | 3 |  |  | 0
PP
VV |  |  |  | "viz príloha c. 1.001"
TS |  |  |  | 1. Položka obsahuje: – veškerý podružný, spojovací a pomocný materiál. Dále obsahuje dodávku základního SW PLC a jeho instalaci – dodávku vcetne kompletní montáže – technický popis viz. projektová dokumentace – výrobní dokumentaci, uvedení do provozu, revize a atesty – veškeré potrebné mechanizmy, vcetne obsluhy, náklady na mzdy a približné (prumerné) náklady na porízení potrebných materiálu – dopravu a skladování2. Položka neobsahuje: X3. Zpusob merení:Udává se pocet kusu kompletní konstrukce nebo práce.
SD |  | 747 |  | Silnoproud - Zkoušky, revize a HZS | [6 empty] | 0 | 0
P | 52 | 747111 |  | KONTROLA SILOVÝCH ROZVADECU NN, 1 POLE | KUS | 6 | 0 | 0 |  |  | 0 | 0 | 2023_OTSKP | 0 | 3 |  |  | 0
PP
VV |  |  |  | "viz príloha c. 1.001"
TS |  |  |  | 1. Položka obsahuje: – cenu za kontrolu, revizi, serízení a uvedení do provozu zarízení dle príslušných norem a predpisu, vcetne vystavení protokolu2. Položka neobsahuje: X3. Zpusob merení:Udává se pocet kusu kompletní konstrukce nebo práce.
P | 53 | 747113 |  | KONTROLA STEJNOSMERNÝCH ROZVADECU, 1 POLE | KUS | 1 | 0 | 0 |  |  | 0 | 0 | 2023_OTSKP | 0 | 3 |  |  | 0
PP
VV |  |  |  | "viz príloha c. 1.001"
TS |  |  |  | 1. Položka obsahuje: – cenu za kontrolu, revizi, serízení a uvedení do provozu zarízení dle príslušných norem a predpisu, vcetne vystavení protokolu2. Položka neobsahuje: X3. Zpusob merení:Udává se pocet kusu kompletní konstrukce nebo práce.
P | 54 | 747116 |  | KONTROLA ROZVADECU VN, BEZ NASTAVENÍ OCHRANY, 1 POLE | KUS | 7 | 0 | 0 |  |  | 0 | 0 | 2023_OTSKP | 0 | 3 |  |  | 0
PP
VV |  |  |  | "viz príloha c. 1.001"
TS |  |  |  | 1. Položka obsahuje: – cenu za kontrolu, revizi, serízení a uvedení do provozu zarízení dle príslušných norem a predpisu, vcetne vystavení protokolu2. Položka neobsahuje: X3. Zpusob merení:Udává se pocet kusu kompletní konstrukce nebo práce.
P | 55 | 747122 |  | REVIZE, SERÍZENÍ A UVEDENÍ DO PROVOZU RÍDÍCÍ SKRÍNE PRO VN, 1 POLE | KUS | 7 | 0 | 0 |  |  | 0 | 0 | 2023_OTSKP | 0 | 3 |  |  | 0
PP
VV |  |  |  | "viz príloha c. 1.001"
TS |  |  |  | 1. Položka obsahuje: – cenu za kontrolu, revizi, serízení a uvedení do provozu zarízení dle príslušných norem a predpisu, vcetne vystavení protokolu2. Položka neobsahuje: X3. Zpusob merení:Udává se pocet kusu kompletní konstrukce nebo práce.
P | 56 | 747124 |  | NAPETOVÁ ZKOUŠKA ROZVODNY VCETNE SPÍNACÍCH PRVKU DO 35 KV | KUS | 1 | 0 | 0 |  |  | 0 | 0 | 2023_OTSKP | 0 | 3 |  |  | 0
PP
VV |  |  |  | "viz príloha c. 1.001"
TS |  |  |  | 1. Položka obsahuje: – cenu za kontrolu, revizi, serízení a uvedení do provozu zarízení dle príslušných norem a predpisu, vcetne vystavení protokolu2. Položka neobsahuje: X3. Zpusob merení:Udává se pocet kusu kompletní konstrukce nebo práce.
P | 57 | 747132 |  | UVEDENÍ DO PROVOZU TRANSFORMÁTORU OLEJOVÉHO VN/NN DO 1000 KVA | KUS | 2 | 0 | 0 |  |  | 0 | 0 | 2023_OTSKP | 0 | 3 |  |  | 0
PP
VV |  |  |  | "viz príloha c. 1.001"
TS |  |  |  | 1. Položka obsahuje: – cenu za kontrolu, revizi, serízení a uvedení do provozu zarízení dle príslušných norem a predpisu, vcetne vystavení protokolu2. Položka neobsahuje: X3. Zpusob merení:Udává se pocet kusu kompletní konstrukce nebo práce.
P | 58 | 747213 |  | CELKOVÁ PROHLÍDKA, ZKOUŠENÍ, MERENÍ A VYHOTOVENÍ VÝCHOZÍ REVIZNÍ ZPRÁVY, PRO OBJEM IN PRES 500 DO 1000 TIS. KC | KUS | 1 | 0 | 0 |  |  | 0 | 0 | 2023_OTSKP | 0 | 3 |  |  | 0
PP
VV |  |  |  | "viz príloha c. 1.001"
TS |  |  |  | 1. Položka obsahuje: – cenu za celkovou prohlídku zarízení PS/SO, vc. merení, komplexních zkoušek a revizi zarízení tohoto PS/SO autorizovaným revizním technikem na silnoproudá zarízení podle požadavku CSN, vcetne hodnocení a vyhotovení celkové revizní zprávy2. Položka neobsahuje: X3. Zpusob merení:Udává se pocet kusu kompletní konstrukce nebo práce.
P | 59 | 747301 |  | PROVEDENÍ PROHLÍDKY A ZKOUŠKY PRÁVNICKOU OSOBOU, VYDÁNÍ PRUKAZU ZPUSOBILOSTI | KUS | 1 | 0 | 0 |  |  | 0 | 0 | 2023_OTSKP | 0 | 3 |  |  | 0
PP
VV |  |  |  | "viz príloha c. 1.001"
TS |  |  |  | 1. Položka obsahuje: – cenu za vyhotovení dokladu právnickou osobou o silnoproudých zarízeních a vydání prukazu zpusobilosti2. Položka neobsahuje: X3. Zpusob merení:Udává se pocet kusu kompletní konstrukce nebo práce.
P | 60 | 747302 |  | VYDÁNÍ PRÍKAZU "B" - JEDNODUCHÉ PRACOVIŠTE | KUS | 1 | 0 | 0 |  |  | 0 | 0 | 2023_OTSKP | 0 | 3 |  |  | 0
PP
VV |  |  |  | "viz príloha c. 1.001"
TS |  |  |  | 1. Položka obsahuje: – cenu za vyhotovení príkazu ""B"" pro zajištení pracovište pri práci na vypnutém a zajišteném zarízení vn2. Položka neobsahuje: X3. Zpusob merení:Udává se pocet kusu kompletní konstrukce nebo práce.
P | 61 | 747511 |  | ZKOUŠKY VODICU A KABELU NN PRUREZU ŽÍLY DO 5X25 MM2 | KUS | 12 | 0 | 0 |  |  | 0 | 0 | 2023_OTSKP | 0 | 3 |  |  | 0
PP
VV |  |  |  | "viz príloha c. 1.001"
TS |  |  |  | 1. Položka obsahuje: – cenu za provedení merení kabelu/ vodice vc. vyhotovení protokolu2. Položka neobsahuje: X3. Zpusob merení:Udává se pocet kusu kompletní konstrukce nebo práce.
P | 62 | 747512 |  | ZKOUŠKY VODICU A KABELU NN PRUREZU ŽÍLY OD 4X35 DO 120 MM2 | KUS | 2 | 0 | 0 |  |  | 0 | 0 | 2023_OTSKP | 0 | 3 |  |  | 0
PP
VV |  |  |  | "viz príloha c. 1.001"
TS |  |  |  | 1. Položka obsahuje: – cenu za provedení merení kabelu/ vodice vc. vyhotovení protokolu2. Položka neobsahuje: X3. Zpusob merení:Udává se pocet kusu kompletní konstrukce nebo práce.
P | 63 | 747521 |  | ZKOUŠKY VODICU A KABELU OVLÁDACÍCH OD 5 DO 12 ŽIL | KUS | 5 | 0 | 0 |  |  | 0 | 0 | 2023_OTSKP | 0 | 3 |  |  | 0
PP
VV |  |  |  | "viz príloha c. 1.001"
TS |  |  |  | 1. Položka obsahuje: – cenu za provedení merení kabelu/ vodice vc. vyhotovení protokolu2. Položka neobsahuje: X3. Zpusob merení:Udává se pocet kusu kompletní konstrukce nebo práce.
P | 64 | 747531 |  | ZKOUŠKY VODICU A KABELU VN ZVÝŠENÝM NAPETÍM DO 35 KV | KUS | 6 | 0 | 0 |  |  | 0 | 0 | 2023_OTSKP | 0 | 3 |  |  | 0
PP
VV |  |  |  | "viz príloha c. 1.001"
TS |  |  |  | 1. Položka obsahuje: – cenu za provedení merení kabelu/ vodice vc. vyhotovení protokolu2. Položka neobsahuje: X3. Zpusob merení:Udává se pocet kusu kompletní konstrukce nebo práce.
P | 65 | 747532 |  | ZKOUŠKY VODICU A KABELU VN - PROVOZ MERÍCÍHO VOZU PO DOBU ZKOUŠEK VN KABELU | KUS | 6 | 0 | 0 |  |  | 0 | 0 | 2023_OTSKP | 0 | 3 |  |  | 0
PP
VV |  |  |  | "viz príloha c. 1.001"
TS |  |  |  | 1. Položka obsahuje: – cenu za provedení merení kabelu/ vodice vc. vyhotovení protokolu2. Položka neobsahuje: X3. Zpusob merení:Udává se pocet kusu kompletní konstrukce nebo práce.
P | 66 | 747611 |  | MERENÍ EMC A EMI DLE CSN EN 50 121 V ROZSAHU PS/SO | KUS | 1 | 0 | 0 |  |  | 0 | 0 | 2023_OTSKP | 0 | 3 |  |  | 0
PP
VV |  |  |  | "viz príloha c. 1.001"
TS |  |  |  | 1. Položka obsahuje: – cenu za merení dle príslušných norem a predpisu, vcetne vystavení protokolu2. Položka neobsahuje: X3. Zpusob merení:Udává se pocet kusu kompletní konstrukce nebo práce.
P | 67 | 747615 |  | MERENÍ A NASTAVENÍ KOMPENZACE INDUKCNÍHO ODBERU STANICE | KUS | 1 | 0 | 0 |  |  | 0 | 0 | 2023_OTSKP | 0 | 3 |  |  | 0
PP
VV |  |  |  | "viz príloha c. 1.001"
TS |  |  |  | 1. Položka obsahuje: – cenu za merení dle príslušných norem a predpisu a nastavení kompenzace, vcetne vystavení protokolu2. Položka neobsahuje: X3. Zpusob merení:Udává se pocet kusu kompletní konstrukce nebo práce.
P | 68 | 747701 |  | DOKONCOVACÍ MONTÁŽNÍ PRÁCE NA ELEKTRICKÉM ZARÍZENÍ | HOD | 48 | 0 | 0 |  |  | 0 | 0 | 2023_OTSKP | 0 | 3 |  |  | 0
PP
VV |  |  |  | "viz príloha c. 1.001"
TS |  |  |  | 1. Položka obsahuje: – cenu za práce spojené s uvádením zarízení do provozu, drobné montážní práce v rozvadecích, koordinaci se zhotoviteli souvisejících zarízení apod.2. Položka neobsahuje: X3. Zpusob merení:Udává se cas v hodinách.
P | 69 | 747703 |  | ZKUŠEBNÍ PROVOZ | HOD | 24 | 0 | 0 |  |  | 0 | 0 | 2023_OTSKP | 0 | 3 |  |  | 0
PP
VV |  |  |  | "viz príloha c. 1.001"
TS |  |  |  | 1. Položka obsahuje: – cenu za dobu kdy je zarízení po individálních zkouškách dáno do provozu s prokázáním technických a kvalitativních parametru zarízení2. Položka neobsahuje: X3. Zpusob merení:Udává se cas v hodinách.
P | 70 | 747704 |  | ZAŠKOLENÍ OBSLUHY | HOD | 8 | 0 | 0 |  |  | 0 | 0 | 2023_OTSKP | 0 | 3 |  |  | 0
PP
VV |  |  |  | "viz príloha c. 1.001"
TS |  |  |  | 1. Položka obsahuje: – cenu za dobu kdy je s funkcí seznamována obsluha zarízení, vcetne odevzdání dokumentace skutecného provedení2. Položka neobsahuje: X3. Zpusob merení:Udává se cas v hodinách.
P | 71 | R1747122 |  | KONFIGURACE A ZPROVOZNENÍ SYSTÉMU OVLÁDÁNÍ | KUS | 1 | 0 | 0 |  |  | 0 | 0 | R-položka | 0 | 3 |  |  | 0
PP
VV |  |  |  | "viz príloha c. 1.001"
TS |  |  |  | 1. Položka obsahuje : Konfiguraci programovatelných terminálu a jejich nastavení
P | 72 | R747144 |  | VÝPOCET, NASTAVENÍ, SERÍZENÍ A REVIZE OCHRANNÉHO A OVLÁDACÍHO TERMINÁLU, VCETNE VYSTAVENÍ PROTOKOLU | KUS | 6 | 0 | 0 |  |  | 0 | 0 | R-položka | 0 | 3 |  |  | 0
PP
VV |  |  |  | "viz príloha c. 1.001"
TS |  |  |  | 1. Položka obsahuje: – cenu za kontrolu, revizi, serízení a uvedení do provozu zarízení dle príslušných norem a predpisu, vcetne vystavení protokolu2. Položka neobsahuje: X3. Zpusob merení:Udává se pocet kusu kompletní konstrukce nebo práce.
P | 73 | R747705 |  | REALIZACNÍ DOKUMENTACE ZAJIŠTOVANÁ ZHOTOVITELEM | KUS | 1 | 0 | 0 |  |  | 0 | 0 | R-položka | 0 | 3 |  |  | 0
PP
VV |  |  |  | "viz príloha c. 1.001"
TS |  |  |  | 1. Položka obsahuje: – vypracování realizacní dokumentace k tomuto PS/SO, výrobne technická dokumentace zajištovaná zhotovitelem prací v rozsahu nezbytném pro urcení technických parametru použitých materiálu, dodávek a služeb. Obsahuje také schémata zapojení silových o ovládacích obvodu rozvadecu a zarízení, svorkovnicová schémata, tabulky vnejších spoju, check listy, popisy logických a blokovacích funkcí, rozmerové výkresy, aj. 2. Položka neobsahuje: X 3. Zpusob merení: Udává se pocet kusu kompletní realizacní dokumentace. Uvažuje se 3% z celkové ceny PS/SO.
SD |  | 748 |  | Silnoproud - Ostatní | [6 empty] | 0 | 0
P | 74 | 748111 |  | KOMPLETNÍ OSOBNÍ OCHRANNÉ PROSTREDKY A PRACOVNÍ POMUCKY PRO TRAFOSTANICI | KUS | 1 | 0 | 0 |  |  | 0 | 0 | 2023_OTSKP | 0 | 3 |  |  | 0
PP
VV |  |  |  | "viz príloha c. 1.001"
TS |  |  |  | 1. Položka obsahuje: – dodávku a montáž kompletní sady osobních ochranných prostredku a pracovních pomucek pro elektrickou stanici dle požadavku provozovatele a v intencích normy TNŽ 38 19812. Položka neobsahuje: X3. Zpusob merení:Udává se pocet kusu kompletní konstrukce nebo práce.
P | 75 | 748211 |  | POVRCHOVÁ ÚPRAVA NÁTEREM | M2 | 5 | 0 | 0 |  |  | 0 | 0 | 2023_OTSKP | 0 | 3 |  |  | 0
PP
VV |  |  |  | "viz príloha c. 1.001"
TS |  |  |  | 1. Položka obsahuje: – veškeré príslušenství pro montáž2. Položka neobsahuje: X3. Zpusob merení:Merí se plocha v metrech ctverecných.
SD |  | 990 |  | Likvidace odpadu vc. dopravy | [6 empty] | 0 | 0
P | 76 | R015120 | 901 | NEOCENOVAT - POPLATKY ZA LIKVIDACI ODPADU NEKONTAMINOVANÝCH - 17 01 07 STAVEBNÍ A DEMOLICNÍ SUT VCETNE DOPRAVY | T | 0.1 | 0 | 0 |  |  | 0 | 0 | R-položka | 0 | 3 |  |  | 0
PP |  |  |  | "Evidencní položka, Neocenovat v objektu SO/PS, položka se ocenuje pouze v objektu SO 90-90 V prípade možnosti je u odpadu uprednostnována recyklace pred skládkováním."
VV |  |  |  | "viz príloha c. 1.001"
TS |  |  |  | "1. Položka obsahuje: – veškeré poplatky provozovateli skládky, recyklacní linky nebo jiného zarízení na zpracování nebo likvidaci odpadu související s prevzetím, uložením, zpracováním nebo likvidací odpadu – náklady spojené s dopravou z místa stavby na místo prevzetí provozovatelem skládky, recyklacní linky nebo jiného zarízení na zpracování nebo likvidaci odpadu – náklady spojené s vyložením a manipulací s materiálem v míste skládky 2. Položka neobsahuje: – náklady spojené s naložením a manipulací materiálem 3. Zpusob merení: Tunou se rozumí hmotnost odpadu vytrídeného v souladu se zákonem c. 541/2020 Sb., o nakládání s odpady, v platném znení."
P | 77 | R015240 | 901 | NEOCENOVAT - POPLATKY ZA LIKVIDACI ODPADU NEKONTAMINOVANÝCH - 20 03 01 SMESNÝ KOMUNÁLNÍ ODPAD, VCETNE DOPRAVY | T | 0.1 | 0 | 0 |  |  | 0 | 0 | R-položka | 0 | 3 |  |  | 0
PP |  |  |  | Evidencní položka, Neocenovat v objektu SO/PS, položka se ocenuje pouze v objektu SO 90-90
VV |  |  |  | "viz príloha c. 1.001"
TS |  |  |  | 1. Položka obsahuje: – veškeré poplatky provozovateli skládky, recyklacní linky nebo jiného zarízení na zpracování nebo likvidaci odpadu související s prevzetím, uložením, zpracováním nebo likvidací odpadu – náklady spojené s dopravou z místa stavby na místo prevzetí provozovatelem skládky, recyklacní linky nebo jiného zarízení na zpracování nebo likvidaci odpadu – náklady spojené s vyložením a manipulací s materiálem v míste skládky 2. Položka neobsahuje: – náklady spojené s naložením a manipulací materiálem 3. Zpusob merení: Tunou se rozumí hmotnost odpadu vytrídeného v souladu se zákonem c. 541/2020 Sb., o nakládání s odpady, v platném znení.
P | 78 | R015420 | 901 | NEOCENOVAT - POPLATKY ZA LIKVIDACI ODPADU NEKONTAMINOVANÝCH - 17 06 04 ZBYTKY IZOLACNÍCH MATERIÁLU VCETNE DOPRAVY | T | 0.1 | 0 | 0 |  |  | 0 | 0 | R-položka | 0 | 3 |  |  | 0
PP |  |  |  | "Evidencní položka, Neocenovat v objektu SO/PS, položka se ocenuje pouze v objektu SO 90-90 V prípade možnosti je u odpadu uprednostnována recyklace pred skládkováním."
VV |  |  |  | "viz príloha c. 1.001"
TS |  |  |  | 1. Položka obsahuje: – veškeré poplatky provozovateli skládky, recyklacní linky nebo jiného zarízení na zpracování nebo likvidaci odpadu související s prevzetím, uložením, zpracováním nebo likvidací odpadu – náklady spojené s dopravou z místa stavby na místo prevzetí provozovatelem skládky, recyklacní linky nebo jiného zarízení na zpracování nebo likvidaci odpadu – náklady spojené s vyložením a manipulací s materiálem v míste skládky 2. Položka neobsahuje: – náklady spojené s naložením a manipulací materiálem 3. Zpusob merení: Tunou se rozumí hmotnost odpadu vytrídeného v souladu se zákonem c. 541/2020 Sb., o nakládání s odpady, v platném znení.
P | 79 | R015910 | 901 | NEOCENOVAT - POPLATKY ZA LIKVIDACI ODPADU NEKONTAMINOVANÝCH - 15 01 02 - OBALY PLASTOVÉ, VCETNE DOPRAVY | T | 0.1 | 0 | 0 |  |  | 0 | 0 | R-položka | 0 | 3 |  |  | 0
PP |  |  |  | "Evidencní položka, neocenovat v objektu SO/PS, položka se ocenuje pouze v objektu SO 90-90. V prípade možnosti je u odpadu uprednostnována recyklace pred skládkováním."
VV |  |  |  | "viz príloha c. 1.001"
TS |  |  |  | "1. Položka obsahuje: – veškeré poplatky provozovateli skládky, recyklacní linky nebo jiného zarízení na zpracování nebo likvidaci odpadu související s prevzetím, uložením, zpracováním nebo likvidací odpadu – náklady spojené s dopravou z místa stavby na místo prevzetí provozovatelem skládky, recyklacní linky nebo jiného zarízení na zpracování nebo likvidaci odpadu – náklady spojené s vyložením a manipulací s materiálem v míste skládky 2. Položka neobsahuje: – náklady spojené s naložením a manipulací materiálem 3. Zpusob merení: Tunou se rozumí hmotnost odpadu vytrídeného v souladu se zákonem c. 541/2020 Sb., o nakládání s odpady, v platném znení."
P | 80 | R015920 | 901 | NEOCENOVAT - POPLATKY ZA LIKVIDACI ODPADU NEKONTAMINOVANÝCH - 15 01 01 - OBALY PAPÍROVÉ, VCETNE DOPRAVY | T | 0.1 | 0 | 0 |  |  | 0 | 0 | R-položka | 0 | 3 |  |  | 0
PP |  |  |  | "Evidencní položka, Neocenovat v objektu SO/PS, položka se ocenuje pouze v objektu SO 90-90 V prípade možnosti je u odpadu uprednostnována recyklace pred skládkováním."
VV |  |  |  | "viz príloha c. 1.001"
TS |  |  |  | "1. Položka obsahuje: – veškeré poplatky provozovateli skládky, recyklacní linky nebo jiného zarízení na zpracování nebo likvidaci odpadu související s prevzetím, uložením, zpracováním nebo likvidací odpadu – náklady spojené s dopravou z místa stavby na místo prevzetí provozovatelem skládky, recyklacní linky nebo jiného zarízení na zpracování nebo likvidaci odpadu – náklady spojené s vyložením a manipulací s materiálem v míste skládky 2. Položka neobsahuje: – náklady spojené s naložením a manipulací materiálem 3. Zpusob merení: Tunou se rozumí hmotnost odpadu vytrídeného v souladu se zákonem c. 541/2020 Sb., o nakládání s odpady, v platném znení."

## PS 19-03-52
SŽDC05 | [14 empty] | 3
S | Stavba: | 5533520002-zm18 |  | XDC_Ceska-Trebova-cast1-zm18-20240920 | [6 empty] | D.1.3.5 | 0 | AspeEsticon | 0 | 2
O | Objekt: | D.1.3.5 |  | Technologie transformacních stanic VN/NN | [9 empty] | 0.15 | 2
Typ | Poř. číslo | Kód položky | Varianta | Název položky | MJ | Množství | Jednotková hmotnost | Celková hmotnost |  |  | Jednotková cena |  | Cenové soustavy | 0.21
Dodávka
[9 empty] | Jednotková | Celkem | Jednotková | Celkem |  |  |  | Počet položek s nulovou cenou | 0
O1 |  | PS 19-03-52 |  | Žst. Ceská Trebová, vjezdová skupina, TS 7 22/0,4kV | [6 empty] | 0 | 0
SD |  | 1 |  | Zemní práce | [6 empty] | 0 | 0
P | 1 | 61442 |  | ÚPRAVY POVRCHU VNITR KONSTR ZDENÝCH OMÍTKOU VÁP, VÁPCEM | M2 | 10 | 0 | 0 |  |  | 0 | 0 | 2023_OTSKP | 0 | 3 |  |  | 0
PP
VV |  |  |  | "viz príloha c. 2.015, 2.016"
TS |  |  |  | položka zahrnuje:dodávku veškerého materiálu potrebného pro predepsanou úpravu v predepsané kvalitenutné vyspravení podkladu, prípadne zatrení spar zdivapoložení vrstvy v predepsané tlouštcepotrebná lešení a podperné konstrukce
P | 2 | 78445 |  | MALBY POVRCHU Z MALÍRSKÝCH SMESÍ | M2 | 10 | 0 | 0 |  |  | 0 | 0 | 2023_OTSKP | 0 | 3 |  |  | 0
PP
VV |  |  |  | "viz príloha c. 2.015, 2.016"
TS |  |  |  | - Položka zahrnuje veškerý materiál, výrobky a polotovary, vcetne mimostaveništní a vnitrostaveništní dopravy (rovnež presuny), vcetne naložení a složení,prípadne s uložením.
P | 3 | 96814 |  | VYSEKÁNÍ OTVORU, KAPES, RÝH V BETONOVÉ KONSTRUKCI | M3 | 1 | 0 | 0 |  |  | 0 | 0 | 2023_OTSKP | 0 | 3 |  |  | 0
PP
VV |  |  |  | "viz príloha c. 2.015, 2.016"
TS |  |  |  | - položka zahrnuje veškerou manipulaci s vybouranou sutí a hmotami vcetne uložení na skládku. Nezahrnuje poplatek za skládku, který se vykazuje v položce 0141** (s výjimkou malého množství bouraného materiálu, kde je možné poplatek zahrnout do jednotkové ceny bourání – tento fakt musí být uveden v doplnujícím textu k položce)- položka zahrnuje veškeré další práce plynoucí z technologického predpisu a z platných predpisu
SD |  | 70 |  | Všeobecné práce pro silnoproud a slaboproud | [6 empty] | 0 | 0
P | 4 | 702521 |  | PRURAZ ZDIVEM (PRÍCKOU) BETONOVÝM TLOUŠTKY DO 45 CM | KUS | 4 | 0 | 0 |  |  | 0 | 0 | 2023_OTSKP | 0 | 3 |  |  | 0
PP
VV |  |  |  | "viz príloha c. 1.001, 2.015, 2.016"
TS |  |  |  | 1. Položka obsahuje: – kompletní montáž, rozmerení, upevnení, rezání, spojování a pod. – veškerý spojovací a montážní materiál vc. upevnovacího materiálu ( držáky apod.) – pomocné mechanismy2. Položka neobsahuje: X3. Zpusob merení:Udává se pocet kusu kompletní konstrukce nebo práce.
P | 5 | 702810 |  | VYCIŠTENÍ STÁVAJÍCÍHO KABELOVÉHO PROSTUPU Z TVÁRNIC NEBO CHRÁNICEK S KABELOVOU KOMOROU | M | 6 | 0 | 0 |  |  | 0 | 0 | 2023_OTSKP | 0 | 3 |  |  | 0
PP
VV |  |  |  | "viz príloha c. 1.001, 2.015, 2.016"
TS |  |  |  | 1. Položka obsahuje: – vysekání otvoru pro skrín a kabelový svod v prumerném zdivu vcetne odstranení prípadného obkladu – zazdení skríne a kabelového svodu vcetne kompletní obnovy omítek/fasády nebo obkladu – pomocné mechanismy2. Položka neobsahuje: X3. Zpusob merení:Udává se pocet kusu kompletní konstrukce nebo práce.
P | 6 | 703211 |  | KABELOVÝ ŽLAB NOSNÝ/DRÁTENÝ ŽÁROVE ZINKOVANÝ VCETNE UPEVNENÍ A PRÍSLUŠENSTVÍ SVETLÉ ŠÍRKY DO 100 MM | M | 40 | 0 | 0 |  |  | 0 | 0 | 2023_OTSKP | 0 | 3 |  |  | 0
PP
VV |  |  |  | "viz príloha c. 1.001, 2.015, 2.016"
TS |  |  |  | 1. Položka obsahuje: – kompletní montáž, rozmerení, upevnení, svárení, rezání, spojování a pod. – veškerý spojovací a montážní materiál – pomocné mechanismy a náter2. Položka neobsahuje: X3. Zpusob merení:Merí se metr délkový.
P | 7 | 703213 |  | KABELOVÝ ŽLAB NOSNÝ/DRÁTENÝ ŽÁROVE ZINKOVANÝ VCETNE UPEVNENÍ A PRÍSLUŠENSTVÍ SVETLÉ ŠÍRKY PRES 250 DO 400 MM | M | 150 | 0 | 0 |  |  | 0 | 0 | 2023_OTSKP | 0 | 3 |  |  | 0
PP
VV |  |  |  | "viz príloha c. 1.001, 2.015, 2.016"
TS |  |  |  | 1. Položka obsahuje: – kompletní montáž, rozmerení, upevnení, svárení, rezání, spojování a pod. – veškerý spojovací a montážní materiál – pomocné mechanismy a náter2. Položka neobsahuje: X3. Zpusob merení:Merí se metr délkový.
P | 8 | 703412 |  | ELEKTROINSTALACNÍ TRUBKA PLASTOVÁ VCETNE UPEVNENÍ A PRÍSLUŠENSTVÍ DN PRUMERU PRES 25 DO 40 MM | M | 30 | 0 | 0 |  |  | 0 | 0 | 2023_OTSKP | 0 | 3 |  |  | 0
PP
VV |  |  |  | "viz príloha c. 1.001, 2.015, 2.016"
TS |  |  |  | 1. Položka obsahuje: – prípravu podkladu pro osazení2. Položka neobsahuje: X3. Zpusob merení:Merí se metr délkový.
P | 9 | 703413 |  | ELEKTROINSTALACNÍ TRUBKA PLASTOVÁ VCETNE UPEVNENÍ A PRÍSLUŠENSTVÍ DN PRUMERU PRES 40 MM | M | 30 | 0 | 0 |  |  | 0 | 0 | 2023_OTSKP | 0 | 3 |  |  | 0
PP
VV |  |  |  | "viz príloha c. 1.001, 2.015, 2.016"
TS |  |  |  | 1. Položka obsahuje: – prípravu podkladu pro osazení2. Položka neobsahuje: X3. Zpusob merení:Merí se metr délkový.
P | 10 | 703512 |  | ELEKTROINSTALACNÍ LIŠTA ŠÍRKY PRES 30 DO 60 MM | M | 30 | 0 | 0 |  |  | 0 | 0 | 2023_OTSKP | 0 | 3 |  |  | 0
PP
VV |  |  |  | "viz príloha c. 1.001, 2.015, 2.016"
TS |  |  |  | 1. Položka obsahuje: – prípravu podkladu pro osazení2. Položka neobsahuje: X3. Zpusob merení:Merí se metr délkový.
P | 11 | 703513 |  | ELEKTROINSTALACNÍ LIŠTA ŠÍRKY PRES 60 MM | M | 30 | 0 | 0 |  |  | 0 | 0 | 2023_OTSKP | 0 | 3 |  |  | 0
PP
VV |  |  |  | "viz príloha c. 1.001, 2.015, 2.016"
TS |  |  |  | 1. Položka obsahuje: – prípravu podkladu pro osazení2. Položka neobsahuje: X3. Zpusob merení:Merí se metr délkový.
P | 12 | 703721 |  | KABELOVÁ PRÍCHYTKA PRO ROZSAH UPNUTÍ DO 25 MM | KUS | 80 | 0 | 0 |  |  | 0 | 0 | 2023_OTSKP | 0 | 3 |  |  | 0
PP
VV |  |  |  | "viz príloha c. 1.001, 2.015, 2.016"
TS |  |  |  | 1. Položka obsahuje: – prípravu podkladu pro osazení2. Položka neobsahuje: X3. Zpusob merení:Merí se metr délkový.
P | 13 | 703722 |  | KABELOVÁ PRÍCHYTKA PRO ROZSAH UPNUTÍ OD 26 DO 50 MM | KUS | 60 | 0 | 0 |  |  | 0 | 0 | 2023_OTSKP | 0 | 3 |  |  | 0
PP
VV |  |  |  | "viz príloha c. 1.001, 2.015, 2.016"
TS |  |  |  | 1. Položka obsahuje: – protažení tycí, vycištení otvoru cistící soupravou – zatažení konopného lana (nebo ocelového) – pomocné mechanismy2. Položka neobsahuje: X3. Zpusob merení:Merí se metr délkový.
P | 14 | 703754 |  | PROTIPOŽÁRNÍ UCPÁVKA PROSTUPU KABELOVÉHO PR. DO 110MM, DO EI 90 MIN. | KUS | 75 | 0 | 0 |  |  | 0 | 0 | 2023_OTSKP | 0 | 3 |  |  | 0
PP
VV |  |  |  | "viz príloha c. 1.001, 2.015, 2.016"
TS |  |  |  | Položka obsahuje: Dodávku a montáž protipožární ucpávky vc. príslušenství a pomocného materiálu, vyhotovéní a dodání atestu. Dále obsahuje cenu za pom. mechanismy vcetne všech ostatních vedlejších nákladu.
P | 15 | 703755 |  | PROTIPOŽÁRNÍ UCPÁVKA PROSTUPU KABELOVÉHO PR. DO 200MM, DO EI 90 MIN. | KUS | 20 | 0 | 0 |  |  | 0 | 0 | 2023_OTSKP | 0 | 3 |  |  | 0
PP
VV |  |  |  | "viz príloha c. 1.001, 2.015, 2.016"
TS |  |  |  | Položka obsahuje: Dodávku a montáž protipožární ucpávky vc. príslušenství a pomocného materiálu, vyhotovéní a dodání atestu. Dále obsahuje cenu za pom. mechanismy vcetne všech ostatních vedlejších nákladu.
P | 16 | 703762 |  | KABELOVÁ UCPÁVKA VODE ODOLNÁ PRO VNITRNÍ PRUMER OTVORU 65 - 110MM | KUS | 54 | 0 | 0 |  |  | 0 | 0 | 2023_OTSKP | 0 | 3 |  |  | 0
PP
VV |  |  |  | "viz príloha c. 1.001, 2.015, 2.016"
TS |  |  |  | Položka obsahuje: Dodávku a montáž kabelové ucpávky vc. príslušenství ( utesnovací spony apod. ) a pomocného materiálu, vyhotovení a dodání atestu. Dále obsahuje cenu za pom. mechanismy vcetne všech ostatních vedlejších nákladu.
P | 17 | 709513 |  | PODPURNÉ A POMOCNÉ KONSTRUKCE OCELOVÉ Z PROFILU SVAROVANÝCH A ŠROUBOVANÝCH S POVRCHOVOU ÚPRAVOU ŽÁROVÝM ZINKOVÁNÍM | KG | 500 | 0 | 0 |  |  | 0 | 0 | 2023_OTSKP | 0 | 3 |  |  | 0
PP
VV |  |  |  | "viz príloha c. 1.001, 2.015, 2.016"
TS |  |  |  | 1. Položka obsahuje: – kompletní montáž, rozmerení, upevnení, rezání, spojování a pod. – veškerý spojovací a montážní materiál vc. upevnovacího materiálu ( držáky apod.) – pomocné mechanismy2. Položka neobsahuje: X3. Zpusob merení:Udává se pocet kusu kompletní konstrukce nebo práce.
P | 18 | 709611 |  | DEMONTÁŽ KABELOVÉHO ŽLABU/LIŠTY VCETNE KRYTU | M | 50 | 0 | 0 |  |  | 0 | 0 | 2023_OTSKP | 0 | 3 |  |  | 0
PP
VV |  |  |  | "viz príloha c. 1.001"
TS |  |  |  | 1. Položka obsahuje: – prípravu podkladu pro osazení2. Položka neobsahuje: X3. Zpusob merení:Merí se metr délkový.
P | 19 | 709613 |  | DEMONTÁŽ KABELOVÉHO ROŠTU VCETNE UPEVNENÍ A PRÍSLUŠENSTVÍ | M | 100 | 0 | 0 |  |  | 0 | 0 | 2023_OTSKP | 0 | 3 |  |  | 0
PP
VV |  |  |  | "viz príloha c. 1.001"
TS |  |  |  | 1. Položka obsahuje: – veškeré práce a materiál obsažený v názvu položky2. Položka neobsahuje: X3. Zpusob merení:Udává se pocet kusu kompletní konstrukce nebo práce.
SD |  | 741 |  | Silnoproud - Elektroinstalacní materiál, ocelové konstrukce, uzemnení | [6 empty] | 0 | 0
P | 20 | 741811 |  | UZEMNOVACÍ VODIC NA POVRCHU FEZN DO 120 MM2 | M | 110 | 0 | 0 |  |  | 0 | 0 | 2023_OTSKP | 0 | 3 |  |  | 0
PP
VV |  |  |  | "viz príloha c. 1.001, 2.015, 2.016"
TS |  |  |  | 1. Položka obsahuje: – uchycení vodice na povrch vc. podper, konzol, svorek a pod. – merení, delení, spojování – náter2. Položka neobsahuje: X3. Zpusob merení:Merí se metr délkový.
P | 21 | 741C01 |  | EKVIPOTENCIÁLNÍ PRÍPOJNICE | KUS | 4 | 0 | 0 |  |  | 0 | 0 | 2023_OTSKP | 0 | 3 |  |  | 0
PP
VV |  |  |  | "viz príloha c. 1.001, 2.015, 2.016"
TS |  |  |  | 1. Položka obsahuje: – veškeré práce a materiál obsažený v názvu položky2. Položka neobsahuje: X3. Zpusob merení:Udává se pocet kusu kompletní konstrukce nebo práce.
P | 22 | 741C02 |  | UZEMNOVACÍ SVORKA | KUS | 60 | 0 | 0 |  |  | 0 | 0 | 2023_OTSKP | 0 | 3 |  |  | 0
PP
VV |  |  |  | "viz príloha c. 1.001, 2.015, 2.016"
TS |  |  |  | 1. Položka obsahuje: – veškeré príslušenství2. Položka neobsahuje: X3. Zpusob merení:Udává se pocet kusu kompletní konstrukce nebo práce.
P | 23 | 741C04 |  | OCHRANNÉ POSPOJOVÁNÍ CU VODICEM DO 16 MM2 | KUS | 40 | 0 | 0 |  |  | 0 | 0 | 2023_OTSKP | 0 | 3 |  |  | 0
PP
VV |  |  |  | "viz príloha c. 1.001, 2.015, 2.016"
TS |  |  |  | 1. Položka obsahuje: – pripojení zarízení vodicem do Cu 16mm2 k zemnícímu vodici délky do 2m vc. ukoncení2. Položka neobsahuje: X3. Zpusob merení:Udává se pocet kusu kompletní konstrukce nebo práce.
P | 24 | 741C05 |  | SPOJOVÁNÍ UZEMNOVACÍCH VODICU | KUS | 60 | 0 | 0 |  |  | 0 | 0 | 2023_OTSKP | 0 | 3 |  |  | 0
PP
VV |  |  |  | "viz príloha c. 1.001, 2.015, 2.016"
TS |  |  |  | 1. Položka obsahuje: – tvarování, prípravu spoju – svarování – ochranný náter spoje dle príslušných norem2. Položka neobsahuje: X3. Zpusob merení:Udává se pocet kusu kompletní konstrukce nebo práce.
P | 25 | 741Z04 |  | DEMONTÁŽ VNITRNÍHO UZEMNENÍ | M | 100 | 0 | 0 |  |  | 0 | 0 | 2023_OTSKP | 0 | 3 |  |  | 0
PP
VV |  |  |  | "viz príloha c. 1.001"
TS |  |  |  | 1. Položka obsahuje: – všechny náklady na demontáž stávajícího zarízení se všemi pomocnými doplnujícími úpravami pro jeho likvidaci – naložení vybouraného materiálu na dopravní prostredek2. Položka neobsahuje: – odvoz vybouraného materiálu – poplatek za likvidaci odpadu (nacení se dle SSD 0)3. Zpusob merení:Merí se metr délkový.
P | 26 | 741Z08 |  | DEMONTÁŽ STÁVAJÍCÍ ELEKTROINSTALACE - KABELY, SVÍTIDLA, VYPÍNACE, ZÁSUVKY, KRABICE APOD. | M2 | 100 | 0 | 0 |  |  | 0 | 0 | 2023_OTSKP | 0 | 3 |  |  | 0
PP
VV |  |  |  | "viz príloha c. 1.001"
TS |  |  |  | 1. Položka obsahuje: – všechny náklady na demontáž stávajícího zarízení se všemi pomocnými doplnujícími úpravami pro jeho likvidaci – naložení vybouraného materiálu na dopravní prostredek2. Položka neobsahuje: – odvoz vybouraného materiálu – poplatek za likvidaci odpadu (nacení se dle SSD 0)3. Zpusob merení:Merí se plocha v metrech ctverecných.
P | 27 | 741Z11 |  | DEMONTÁŽ ELEKTROINSTALACE OCELOVÉ NOSNÉ KONSTRUKCE | KG | 500 | 0 | 0 |  |  | 0 | 0 | 2023_OTSKP | 0 | 3 |  |  | 0
PP
VV |  |  |  | "viz príloha c. 1.001"
TS |  |  |  | 1. Položka obsahuje: – všechny náklady na demontáž stávajícího zarízení se všemi pomocnými doplnujícími úpravami pro jeho likvidaci – naložení vybouraného materiálu na dopravní prostredek2. Položka neobsahuje: – odvoz vybouraného materiálu – poplatek za likvidaci odpadu (nacení se dle SSD 0)3. Zpusob merení:Merí se plocha v metrech ctverecných.
P | 28 | 741Z92 |  | DEMONTÁŽ - ODVOZ (NA LIKVIDACI ODPADU NEBO JINÉ URCENÉ MÍSTO) | tkm | 40 | 0 | 0 |  |  | 0 | 0 | 2023_OTSKP | 0 | 3 |  |  | 0
PP
VV |  |  |  | "viz príloha c. 1.001"
TS |  |  |  | 1. Položka obsahuje: – odvoz jakýmkoliv dopravním prostredkem a složení – prípadné prekládky na trase2. Položka neobsahuje: – naložení vybouraného materiálu na dopravní prostredek (je zahrnuto ve zdrojové položce) – poplatky za likvidaci odpadu, nacení se položkami ze ssd 03. Zpusob merení:Výmera je souctem soucinu metru krychlových tun vybouraného materiálu v puvodním stavu a jednotlivých vzdáleností v kilometrech.
SD |  | 742 |  | Silnoproud - Silnoproudé rozvody | [6 empty] | 0 | 0
P | 29 | 742121 |  | VEDENÍ SPOJOVACÍ, PAS AL BEZ DRŽÁKU DO 500 MM2 | M | 4 | 0 | 0 |  |  | 0 | 0 | 2023_OTSKP | 0 | 3 |  |  | 0
PP
VV |  |  |  | "viz príloha c. 3.001"
TS |  |  |  | 1. Položka obsahuje: – merení, delení, vrtání, tvarování, spojování a pod.2. Položka neobsahuje: X3. Zpusob merení:Merí se metr délkový.
P | 30 | 742122 |  | VEDENÍ SPOJOVACÍ, PAS AL BEZ DRŽÁKU PRES 500 DO 1000 MM2 | M | 10 | 0 | 0 |  |  | 0 | 0 | 2023_OTSKP | 0 | 3 |  |  | 0
PP
VV |  |  |  | "viz príloha c. 3.001"
TS |  |  |  | 1. Položka obsahuje: – merení, delení, vrtání, tvarování, spojování a pod.2. Položka neobsahuje: X3. Zpusob merení:Merí se metr délkový.
P | 31 | 742131 |  | VEDENÍ SPOJOVACÍ, SPOJKA DO 500 MM2 | M | 1.5 | 0 | 0 |  |  | 0 | 0 | 2023_OTSKP | 0 | 3 |  |  | 0
PP
VV |  |  |  | "viz príloha c. 3.001"
TS |  |  |  | 1. Položka obsahuje: – merení, delení, vrtání, tvarování, spojování a pod.2. Položka neobsahuje: X3. Zpusob merení:Merí se metr délkový.
P | 32 | 742141 |  | VEDENÍ SPOJOVACÍ, UKONCENÍ DO 500 MM2 | M | 4 | 0 | 0 |  |  | 0 | 0 | 2023_OTSKP | 0 | 3 |  |  | 0
PP
VV |  |  |  | "viz príloha c. 3.001"
TS |  |  |  | 1. Položka obsahuje: – merení, delení, vrtání, tvarování, spojování a pod.2. Položka neobsahuje: X3. Zpusob merení:Merí se metr délkový.
P | 33 | 742142 |  | VEDENÍ SPOJOVACÍ, UKONCENÍ PRES 500 DO 1000 MM2 | M | 10 | 0 | 0 |  |  | 0 | 0 | 2023_OTSKP | 0 | 3 |  |  | 0
PP
VV |  |  |  | "viz príloha c. 3.001"
TS |  |  |  | 1. Položka obsahuje: – merení, delení, vrtání, tvarování, spojování a pod.2. Položka neobsahuje: X3. Zpusob merení:Merí se metr délkový.
P | 34 | 742572 |  | KABEL VN - JEDNOŽÍLOVÝ, 22-AXEKVC(V)E(Y) OD 95 DO 150 MM2 | M | 135 | 0 | 0 |  |  | 0 | 0 | 2023_OTSKP | 0 | 3 |  |  | 0
PP
VV |  |  |  | "viz príloha c. 3.001"
TS |  |  |  | 1. Položka obsahuje: – manipulace a uložení kabelu (do zeme, chránicky, kanálu, na rošty, na TV a pod.)2. Položka neobsahuje: – príchytky, spojky, koncovky, chránicky apod.3. Zpusob merení:Merí se metr délkový.
P | 35 | 742A22 |  | KABELOVÁ KONCOVKA VN VNITRNÍ JEDNOŽÍLOVÁ PRO KABELY PRES 6 KV OD 95 DO 150 MM2 | KUS | 9 | 0 | 0 |  |  | 0 | 0 | 2023_OTSKP | 0 | 3 |  |  | 0
PP
VV |  |  |  | "viz príloha c. 3.001"
TS |  |  |  | 1. Položka obsahuje: – všechny práce spojené s úpravou kabelu pro montáž vcetne veškerého príslušentsví2. Položka neobsahuje: X3. Zpusob merení:Udává se pocet kusu kompletní konstrukce nebo práce.
P | 36 | 742E12 |  | IZOLOVANÝ ADAPTÉR PRO PRIPOJENÍ DO IZOLOVANÉHO ROZVADECE, K TRANSFORMÁTORU DO 35 KV, SADA TRÍ ŽIL, BEZ OMEZOVACE PREPETÍ OD 95 DO 150 MM2 | KUS | 3 | 0 | 0 |  |  | 0 | 0 | 2023_OTSKP | 0 | 3 |  |  | 0
PP
VV |  |  |  | "viz príloha c. 3.001"
TS |  |  |  | 1. Položka obsahuje: – všechny práce spojené s úpravou kabelu pro montáž vcetne veškerého príslušentsví2. Položka neobsahuje: X3. Zpusob merení:Udává se pocet kusu kompletní konstrukce nebo práce.
P | 37 | 742F12 |  | KABEL NN NEBO VODIC JEDNOŽÍLOVÝ CU S PLASTOVOU IZOLACÍ OD 4 DO 16 MM2 | M | 40 | 0 | 0 |  |  | 0 | 0 | 2023_OTSKP | 0 | 3 |  |  | 0
PP
VV |  |  |  | "viz príloha c. 3.001"
TS |  |  |  | 1. Položka obsahuje: – manipulace a uložení kabelu (do zeme, chránicky, kanálu, na rošty, na TV a pod.)2. Položka neobsahuje: – príchytky, spojky, koncovky, chránicky apod.3. Zpusob merení:Merí se metr délkový.
P | 38 | 742F16 |  | KABEL NN NEBO VODIC JEDNOŽÍLOVÝ CU S PLASTOVOU IZOLACÍ OD 300 DO 400 MM2 | M | 320 | 0 | 0 |  |  | 0 | 0 | 2023_OTSKP | 0 | 3 |  |  | 0
PP
VV |  |  |  | "viz príloha c. 3.001"
TS |  |  |  | 1. Položka obsahuje: – manipulace a uložení kabelu (do zeme, chránicky, kanálu, na rošty, na TV a pod.)2. Položka neobsahuje: – príchytky, spojky, koncovky, chránicky apod.3. Zpusob merení:Merí se metr délkový.
P | 39 | 742G11 |  | KABEL NN DVOU- A TRÍŽÍLOVÝ CU S PLASTOVOU IZOLACÍ DO 2,5 MM2 | M | 75 | 0 | 0 |  |  | 0 | 0 | 2023_OTSKP | 0 | 3 |  |  | 0
PP
VV |  |  |  | "viz príloha c. 3.001"
TS |  |  |  | 1. Položka obsahuje: – manipulace a uložení kabelu (do zeme, chránicky, kanálu, na rošty, na TV a pod.)2. Položka neobsahuje: – príchytky, spojky, koncovky, chránicky apod.3. Zpusob merení:Merí se metr délkový.
P | 40 | 742G12 |  | KABEL NN DVOU- A TRÍŽÍLOVÝ CU S PLASTOVOU IZOLACÍ OD 4 DO 16 MM2 | M | 260 | 0 | 0 |  |  | 0 | 0 | 2023_OTSKP | 0 | 3 |  |  | 0
PP
VV |  |  |  | "viz príloha c. 3.001"
TS |  |  |  | 1. Položka obsahuje: – manipulace a uložení kabelu (do zeme, chránicky, kanálu, na rošty, na TV a pod.)2. Položka neobsahuje: – príchytky, spojky, koncovky, chránicky apod.3. Zpusob merení:Merí se metr délkový.
P | 41 | 742H11 |  | KABEL NN CTYR- A PETIŽÍLOVÝ CU S PLASTOVOU IZOLACÍ DO 2,5 MM2 | M | 50 | 0 | 0 |  |  | 0 | 0 | 2023_OTSKP | 0 | 3 |  |  | 0
PP
VV |  |  |  | "viz príloha c. 3.001"
TS |  |  |  | 1. Položka obsahuje: – manipulace a uložení kabelu (do zeme, chránicky, kanálu, na rošty, na TV a pod.)2. Položka neobsahuje: – príchytky, spojky, koncovky, chránicky apod.3. Zpusob merení:Merí se metr délkový.
P | 42 | 742H12 |  | KABEL NN CTYR- A PETIŽÍLOVÝ CU S PLASTOVOU IZOLACÍ OD 4 DO 16 MM2 | M | 20 | 0 | 0 |  |  | 0 | 0 | 2023_OTSKP | 0 | 3 |  |  | 0
PP
VV |  |  |  | "viz príloha c. 3.001"
TS |  |  |  | 1. Položka obsahuje: – manipulace a uložení kabelu (do zeme, chránicky, kanálu, na rošty, na TV a pod.)2. Položka neobsahuje: – príchytky, spojky, koncovky, chránicky apod.3. Zpusob merení:Merí se metr délkový.
P | 43 | 742H13 |  | KABEL NN CTYR- A PETIŽÍLOVÝ CU S PLASTOVOU IZOLACÍ OD 25 DO 50 MM2 | M | 30 | 0 | 0 |  |  | 0 | 0 | 2023_OTSKP | 0 | 3 |  |  | 0
PP
VV |  |  |  | "viz príloha c. 3.001"
TS |  |  |  | 1. Položka obsahuje: – manipulace a uložení kabelu (do zeme, chránicky, kanálu, na rošty, na TV a pod.)2. Položka neobsahuje: – príchytky, spojky, koncovky, chránicky apod.3. Zpusob merení:Merí se metr délkový.
P | 44 | 742H14 |  | KABEL NN CTYR- A PETIŽÍLOVÝ CU S PLASTOVOU IZOLACÍ OD 70 DO 120 MM2 | M | 20 | 0 | 0 |  |  | 0 | 0 | 2023_OTSKP | 0 | 3 |  |  | 0
PP
VV |  |  |  | "viz príloha c. 3.001"
TS |  |  |  | 1. Položka obsahuje: – manipulace a uložení kabelu (do zeme, chránicky, kanálu, na rošty, na TV a pod.)2. Položka neobsahuje: – príchytky, spojky, koncovky, chránicky apod.3. Zpusob merení:Merí se metr délkový.
P | 45 | 742H15 |  | KABEL NN CTYR- A PETIŽÍLOVÝ CU S PLASTOVOU IZOLACÍ OD 150 DO 240 MM2 | M | 20 | 0 | 0 |  |  | 0 | 0 | 2023_OTSKP | 0 | 3 |  |  | 0
PP
VV |  |  |  | "viz príloha c. 3.001"
TS |  |  |  | 1. Položka obsahuje: – manipulace a uložení kabelu (do zeme, chránicky, kanálu, na rošty, na TV a pod.)2. Položka neobsahuje: – príchytky, spojky, koncovky, chránicky apod.3. Zpusob merení:Merí se metr délkový.
P | 46 | 742I11 |  | KABEL NN CU OVLÁDACÍ 7-12ŽÍLOVÝ DO 2,5 MM2 | M | 30 | 0 | 0 |  |  | 0 | 0 | 2023_OTSKP | 0 | 3 |  |  | 0
PP
VV |  |  |  | "viz príloha c. 3.001"
TS |  |  |  | 1. Položka obsahuje: – manipulace a uložení kabelu (do zeme, chránicky, kanálu, na rošty, na TV a pod.)2. Položka neobsahuje: – príchytky, spojky, koncovky, chránicky apod.3. Zpusob merení:Merí se metr délkový.
P | 47 | 742J11 |  | OPTICKÝ KABEL SINGLEMOD DUPLEX - SKLO | M | 30 | 0 | 0 |  |  | 0 | 0 | 2023_OTSKP | 0 | 3 |  |  | 0
PP
VV |  |  |  | "viz príloha c. 3.001"
TS |  |  |  | Položka obsahuje: Dodávku a montáž kabelu vcetne podružného montážního materiálu, dopravu na stavenište, oddelení príslušné délky, uložení kabelu ( propojení mezi rozvadeci ), upevnení a pripojení. Dále obsahuje cenu za pom. mechanismy vcetne všech ostatních vedlejších nákladu
P | 48 | 742J14 |  | KONEKTORY NA OPTICKÝ KABEL | KUS | 4 | 0 | 0 |  |  | 0 | 0 | 2023_OTSKP | 0 | 3 |  |  | 0
PP
VV |  |  |  | "viz príloha c. 3.001"
TS |  |  |  | Položka obsahuje: Dodávku a montáž vcetne podružného montážního materiálu, dopravu na stavenište, pripojení na kabel a zapojení na zarízení. Dále obsahuje cenu za pom. mechanismy vcetne všech ostatních vedlejších nákladu
P | 49 | 742J15 |  | OCHRANNÁ TRUBKA OPTICKÉHO KABELU HDPE SVETLOST 10-40MM | M | 30 | 0 | 0 |  |  | 0 | 0 | 2023_OTSKP | 0 | 3 |  |  | 0
PP
VV |  |  |  | "viz príloha c. 3.001"
TS |  |  |  | Položka obsahuje: Dodávku a montáž trubky vcetne podružného montážního materiálu, dopravu na stavenište, oddelení príslušné délky, uložení ( položení mezi rozvadeci ), upevnení, ukoncení príslušnými záslepkymi proti prachu pred zafouknutím OPTICKÉHO kabelu. Dále obsahuje cenu za pom. mechanismy vcetne všech ostatních vedlejších nákladu
P | 50 | 742J29 |  | KABEL SDELOVACÍ LAN UTP/FTP UKONCENÝ KONEKTORY RJ45 | M | 40 | 0 | 0 |  |  | 0 | 0 | 2023_OTSKP | 0 | 3 |  |  | 0
PP
VV |  |  |  | "viz príloha c. 3.001"
TS |  |  |  | Položka obsahuje : Dodávku a montáž kabelu vcetne dovozu, manipulace a uložení kabelu (do trubky, na rošty, pod omítku, do rozvadece ). Dále obsahuje cenu za pom. mechanismy vcetne všech ostatních vedlejších nákladu
P | 51 | 742J42 |  | JYTY 7X1, KABEL SDELOVACÍ IZOLACE PVC | M | 55 | 0 | 0 |  |  | 0 | 0 | 2023_OTSKP | 0 | 3 |  |  | 0
PP
VV |  |  |  | "viz príloha c. 3.001"
TS |  |  |  | Položka obsahuje : Dodávku a montáž kabelu vcetne dovozu, manipulace a uložení kabelu (do trubky, na rošty, pod omítku, do rozvadece ). Dále obsahuje cenu za pom. mechanismy vcetne všech ostatních vedlejších nákladu
P | 52 | 742J43 |  | JYTY 19X1, KABEL SDELOVACÍ IZOLACE PVC | M | 40 | 0 | 0 |  |  | 0 | 0 | 2023_OTSKP | 0 | 3 |  |  | 0
PP
VV |  |  |  | "viz príloha c. 3.001"
TS |  |  |  | Položka obsahuje : Dodávku a montáž kabelu vcetne dovozu, manipulace a uložení kabelu (do trubky, na rošty, pod omítku, do rozvadece ). Dále obsahuje cenu za pom. mechanismy vcetne všech ostatních vedlejších nákladu
P | 53 | 742K16 |  | UKONCENÍ JEDNOŽÍLOVÉHO KABELU V ROZVADECI NEBO NA PRÍSTROJI OD 300 DO 400 MM2 | KUS | 32 | 0 | 0 |  |  | 0 | 0 | 2023_OTSKP | 0 | 3 |  |  | 0
PP
VV |  |  |  | "viz príloha c. 3.001"
TS |  |  |  | 1. Položka obsahuje: – všechny práce spojené s úpravou kabelu pro montáž vcetne veškerého príslušentsví2. Položka neobsahuje: X3. Zpusob merení:Udává se pocet kusu kompletní konstrukce nebo práce.
P | 54 | 742L11 |  | UKONCENÍ DVOU AŽ PETIŽÍLOVÉHO KABELU V ROZVADECI NEBO NA PRÍSTROJI DO 2,5 MM2 | KUS | 18 | 0 | 0 |  |  | 0 | 0 | 2023_OTSKP | 0 | 3 |  |  | 0
PP
VV |  |  |  | "viz príloha c. 3.001"
TS |  |  |  | 1. Položka obsahuje: – všechny práce spojené s úpravou kabelu pro montáž vcetne veškerého príslušentsví2. Položka neobsahuje: X3. Zpusob merení:Udává se pocet kusu kompletní konstrukce nebo práce.
P | 55 | 742L12 |  | UKONCENÍ DVOU AŽ PETIŽÍLOVÉHO KABELU V ROZVADECI NEBO NA PRÍSTROJI OD 4 DO 16 MM2 | KUS | 24 | 0 | 0 |  |  | 0 | 0 | 2023_OTSKP | 0 | 3 |  |  | 0
PP
VV |  |  |  | "viz príloha c. 3.001"
TS |  |  |  | 1. Položka obsahuje: – všechny práce spojené s úpravou kabelu pro montáž vcetne veškerého príslušentsví2. Položka neobsahuje: X3. Zpusob merení:Udává se pocet kusu kompletní konstrukce nebo práce.
P | 56 | 742L13 |  | UKONCENÍ DVOU AŽ PETIŽÍLOVÉHO KABELU V ROZVADECI NEBO NA PRÍSTROJI OD 25 DO 50 MM2 | KUS | 2 | 0 | 0 |  |  | 0 | 0 | 2023_OTSKP | 0 | 3 |  |  | 0
PP
VV |  |  |  | "viz príloha c. 3.001"
TS |  |  |  | 1. Položka obsahuje: – všechny práce spojené s úpravou kabelu pro montáž vcetne veškerého príslušentsví2. Položka neobsahuje: X3. Zpusob merení:Udává se pocet kusu kompletní konstrukce nebo práce.
P | 57 | 742L14 |  | UKONCENÍ DVOU AŽ PETIŽÍLOVÉHO KABELU V ROZVADECI NEBO NA PRÍSTROJI OD 70 DO 120 MM2 | KUS | 2 | 0 | 0 |  |  | 0 | 0 | 2023_OTSKP | 0 | 3 |  |  | 0
PP
VV |  |  |  | "viz príloha c. 3.001"
TS |  |  |  | 1. Položka obsahuje: – všechny práce spojené s úpravou kabelu pro montáž vcetne veškerého príslušentsví2. Položka neobsahuje: X3. Zpusob merení:Udává se pocet kusu kompletní konstrukce nebo práce.
P | 58 | 742L15 |  | UKONCENÍ DVOU AŽ PETIŽÍLOVÉHO KABELU V ROZVADECI NEBO NA PRÍSTROJI OD 150 DO 240 MM2 | KUS | 4 | 0 | 0 |  |  | 0 | 0 | 2023_OTSKP | 0 | 3 |  |  | 0
PP
VV |  |  |  | "viz príloha c. 3.001"
TS |  |  |  | 1. Položka obsahuje: – všechny práce spojené s úpravou kabelu pro montáž vcetne veškerého príslušentsví2. Položka neobsahuje: X3. Zpusob merení:Udává se pocet kusu kompletní konstrukce nebo práce.
P | 59 | 742M11 |  | UKONCENÍ 7-12ŽÍLOVÉHO KABELU V ROZVADECI NEBO NA PRÍSTROJI DO 2,5 MM2 | KUS | 4 | 0 | 0 |  |  | 0 | 0 | 2023_OTSKP | 0 | 3 |  |  | 0
PP
VV |  |  |  | "viz príloha c. 3.001"
TS |  |  |  | 1. Položka obsahuje: – všechny práce spojené s úpravou kabelu pro montáž vcetne veškerého príslušentsví2. Položka neobsahuje: X3. Zpusob merení:Udává se pocet kusu kompletní konstrukce nebo práce.
P | 60 | 742P15 |  | OZNACOVACÍ ŠTÍTEK NA KABEL | KUS | 100 | 0 | 0 |  |  | 0 | 0 | 2023_OTSKP | 0 | 3 |  |  | 0
PP
VV |  |  |  | "viz príloha c. 1.001"
TS |  |  |  | 1. Položka obsahuje: – veškeré príslušentsví2. Položka neobsahuje: X3. Zpusob merení:Udává se pocet kusu kompletní konstrukce nebo práce.
P | 61 | 742P16 |  | SVAZKOVÁNÍ JEDNOŽILOVÝCH KABELU VN | KUS | 15 | 0 | 0 |  |  | 0 | 0 | 2023_OTSKP | 0 | 3 |  |  | 0
PP
VV |  |  |  | "viz príloha c. 1.001"
TS |  |  |  | 1. Položka obsahuje: – veškeré príslušentsví2. Položka neobsahuje: X3. Zpusob merení:Udává se pocet kusu kompletní konstrukce nebo práce.
P | 62 | 742P17 |  | VYHLEDÁNÍ STÁVAJÍCÍHO KABELU (MERENÍ, SONDA) | KUS | 10 | 0 | 0 |  |  | 0 | 0 | 2023_OTSKP | 0 | 3 |  |  | 0
PP
VV |  |  |  | "viz príloha c. 1.001"
TS |  |  |  | 1. Položka obsahuje: – vyhledání stávajícího kabelu vn/nn v obvodu žel. stanice, na trati vc. výkopu sondy a veškerého príslušenství2. Položka neobsahuje: X3. Zpusob merení:Udává se pocet kusu kompletní konstrukce nebo práce.
P | 63 | 742Z23 |  | DEMONTÁŽ KABELOVÉHO VEDENÍ NN | M | 200 | 0 | 0 |  |  | 0 | 0 | 2023_OTSKP | 0 | 3 |  |  | 0
PP
VV |  |  |  | "viz príloha c. 1.001"
TS |  |  |  | 1. Položka obsahuje: – všechny náklady na demontáž stávajícího zarízení se všemi pomocnými doplnujícími úpravami pro jeho likvidaci – naložení vybouraného materiálu na dopravní prostredek2. Položka neobsahuje: – odvoz vybouraného materiálu – poplatek za likvidaci odpadu (nacení se dle SSD 0)3. Zpusob merení:Merí se metr délkový.
P | 64 | 742Z24 |  | DEMONTÁŽ KABELOVÉHO VEDENÍ VN | M | 100 | 0 | 0 |  |  | 0 | 0 | 2023_OTSKP | 0 | 3 |  |  | 0
PP
VV |  |  |  | "viz príloha c. 1.001"
TS |  |  |  | 1. Položka obsahuje: – všechny náklady na demontáž stávajícího zarízení se všemi pomocnými doplnujícími úpravami pro jeho likvidaci – naložení vybouraného materiálu na dopravní prostredek2. Položka neobsahuje: – odvoz vybouraného materiálu – poplatek za likvidaci odpadu (nacení se dle SSD 0)3. Zpusob merení:Merí se metr délkový.
P | 65 | 742Z91 |  | DEMONTÁŽ - ODVOZ (NA LIKVIDACI ODPADU NEBO JINÉ URCENÉ MÍSTO) | M3KM | 40 | 0 | 0 |  |  | 0 | 0 | 2023_OTSKP | 0 | 3 |  |  | 0
PP
VV |  |  |  | "viz príloha c. 1.001"
TS |  |  |  | 1. Položka obsahuje: – odvoz jakýmkoliv dopravním prostredkem a složení – prípadné prekládky na trase2. Položka neobsahuje: – naložení vybouraného materiálu na dopravní prostredek (je zahrnuto ve zdrojové položce) – poplatky za likvidaci odpadu, nacení se položkami ze ssd 03. Zpusob merení:Výmera je souctem soucinu metru krychlových vyteženého v rostlém (puvodním) stavu nebo vybouraného materiálu a jednotlivých vzdáleností v kilometrech.
P | 66 | R1742142 |  | DRŽÁK AL PASU PRES 500 DO 1000 MM2 NA IZOLÁTOR | KUS | 12 | 0 | 0 |  |  | 0 | 0 | R-položka | 0 | 3 |  |  | 0
PP
VV |  |  |  | "viz príloha c. 3.001"
TS |  |  |  | 1. Položka obsahuje: – návrh, merení, delení, vrtání, tvarování, spojování a pod. – veškerý podružný a pomocný materiál – držáky, izolátory a pod. – upevnení do ke konstrukci apod. 2. Položka neobsahuje: X 3. Zpusob merení: Udává se pocet kusu kompletní konstrukce nebo práce.
P | 67 | R2742142 |  | PRÍSTROJOVÁ SVORKA CU PRO SVORNÍKOVÁ OKA TRANSFORMÁTOROVÝCH PRUCHODEK DO 52kV | KUS | 3 | 0 | 0 |  |  | 0 | 0 | R-položka | 0 | 3 |  |  | 0
PP
VV |  |  |  | "viz príloha c. 3.001"
TS |  |  |  | 1. Položka obsahuje: – návrh, merení, delení, vrtání, tvarování, spojování a pod. – veškerý podružný a pomocný materiál – držáky, izolátory a pod. – upevnení do ke konstrukci apod. 2. Položka neobsahuje: X 3. Zpusob merení: Udává se pocet kusu kompletní konstrukce nebo práce.
P | 68 | R3742142 |  | ZKRATOVÝ KULOVÝ BOD, M12, KOULE PRUMER 20MM | KUS | 3 | 0 | 0 |  |  | 0 | 0 | R-položka | 0 | 3 |  |  | 0
PP
VV |  |  |  | "viz príloha c. 3.001"
TS |  |  |  | 1. Položka obsahuje: – návrh, merení, delení, vrtání, tvarování, spojování a pod. – veškerý podružný a pomocný materiál – držáky, izolátory a pod. – upevnení do ke konstrukci apod. 2. Položka neobsahuje: X 3. Zpusob merení: Udává se pocet kusu kompletní konstrukce nebo práce.
P | 69 | R742J22 |  | J-Y(ST)Y 5X2X0,8, KABEL SDELOVACÍ IZOLACE PVC | M | 35 | 0 | 0 |  |  | 0 | 0 | 2023_OTSKP | 0 | 3 |  |  | 0
PP
VV |  |  |  | "viz príloha c. 3.001"
TS |  |  |  | Položka obsahuje : Dodávku a montáž kabelu vcetne dovozu, manipulace a uložení kabelu (do trubky, na rošty, pod omítku, do rozvadece ). Dále obsahuje cenu za pom. mechanismy vcetne všech ostatních vedlejších nákladu
SD |  | 744 |  | Silnoproud - Rozvadece nn | [6 empty] | 0 | 0
P | 70 | 744541 |  | ROZVADEC - REGULACNÍ A MONITOROVACÍ ELEKTROENERGETICKÉ ZARÍZENÍ PRO SLEDOVÁNÍ ODBERU A PRENOS DAT DO CENTRÁLNÍ DATABÁZE | KUS | 1 | 0 | 0 |  |  | 0 | 0 | 2023_OTSKP | 0 | 3 |  |  | 0
PP
VV |  |  |  | "viz príloha c. 3.003"
TS |  |  |  | 1. Položka obsahuje: – prípravu podkladu pro osazení vc. upevnovacího materiálu, veškerý podružný a pomocný materiál – technický popis viz. projektová dokumentace – provedení zkoušek, dodání predepsaných zkoušek, revizí a atestu, merení, nastavení2. Položka neobsahuje: X3. Zpusob merení:Udává se pocet kusu kompletní konstrukce nebo práce.
P | 71 | 744Z02 |  | DEMONTÁŽ 1 KS POLE ROZVADECE NN | KUS | 5 | 0 | 0 |  |  | 0 | 0 | 2023_OTSKP | 0 | 3 |  |  | 0
PP
VV |  |  |  | "viz príloha c. 1.001"
TS |  |  |  | 1. Položka obsahuje: – všechny náklady na demontáž stávajícího zarízení se všemi pomocnými doplnujícími úpravami pro jeho likvidaci – naložení vybouraného materiálu na dopravní prostredek2. Položka neobsahuje: – odvoz vybouraného materiálu – poplatek za likvidaci odpadu (nacení se dle SSD 0)3. Zpusob merení:Udává se pocet kusu kompletní konstrukce nebo práce.
P | 72 | 744Z92 |  | DEMONTÁŽ - ODVOZ (NA LIKVIDACI ODPADU NEBO JINÉ URCENÉ MÍSTO) | tkm | 40 | 0 | 0 |  |  | 0 | 0 | 2023_OTSKP | 0 | 3 |  |  | 0
PP
VV |  |  |  | "viz príloha c. 1.001"
TS |  |  |  | 1. Položka obsahuje: – odvoz jakýmkoliv dopravním prostredkem a složení – prípadné prekládky na trase2. Položka neobsahuje: – naložení vybouraného materiálu na dopravní prostredek (je zahrnuto ve zdrojové položce) – poplatky za likvidaci odpadu, nacení se položkami ze ssd 03. Zpusob merení:Výmera je souctem soucinu metru krychlových tun vybouraného materiálu v puvodním stavu a jednotlivých vzdáleností v kilometrech.
P | 73 | R1744111 |  | ROZVADEC RH DLE TOS | KUS | 1 | 0 | 0 |  |  | 0 | 0 | R-položka | 0 | 3 |  |  | 0
PP
VV |  |  |  | "viz príloha c. 3.003"
TS |  |  |  | 1. Položka obsahuje: – prípravu podkladu pro osazení vc. upevnovacího materiálu - zpracování výrobní dokumentace rozvadece – dodávku rozvadec dle TOS – osazení rozvadece – veškerý podružný a pomocný materiál ( vcetne mustku, vnitrních propoju-vodicu a pod ), nosnou konstrukci, kotevní a spojovací prvky – provedení zkoušek, dodání predepsaných zkoušek, revizí a atestu 2. Položka neobsahuje: 3. Zpusob merení: Udává se pocet kusu kompletní konstrukce nebo práce.
P | 74 | R2744111 |  | ROZVADEC RZS DLE TOS | KUS | 1 | 0 | 0 |  |  | 0 | 0 | R-položka | 0 | 3 |  |  | 0
PP
VV |  |  |  | "viz príloha c. 3.003"
TS |  |  |  | 1. Položka obsahuje: – prípravu podkladu pro osazení vc. upevnovacího materiálu - zpracování výrobní dokumentace rozvadece – dodávku rozvadec dle TOS – osazení rozvadece – veškerý podružný a pomocný materiál ( vcetne mustku, vnitrních propoju-vodicu a pod ), nosnou konstrukci, kotevní a spojovací prvky – provedení zkoušek, dodání predepsaných zkoušek, revizí a atestu 2. Položka neobsahuje: 3. Zpusob merení: Udává se pocet kusu kompletní konstrukce nebo práce.
P | 75 | R3744111 |  | ROZVADEC R-ZZ DLE TOS | KUS | 1 | 0 | 0 |  |  | 0 | 0 | R-položka | 0 | 3 |  |  | 0
PP
VV |  |  |  | "viz príloha c. 3.003"
TS |  |  |  | 1. Položka obsahuje: – prípravu podkladu pro osazení vc. upevnovacího materiálu - zpracování výrobní dokumentace rozvadece – dodávku rozvadec dle TOS – osazení rozvadece – veškerý podružný a pomocný materiál ( vcetne mustku, vnitrních propoju-vodicu a pod ), nosnou konstrukci, kotevní a spojovací prvky – provedení zkoušek, dodání predepsaných zkoušek, revizí a atestu 2. Položka neobsahuje: 3. Zpusob merení: Udává se pocet kusu kompletní konstrukce nebo práce.
P | 76 | R4744111 |  | ROZVADEC RZN DLE TOS | KUS | 1 | 0 | 0 |  |  | 0 | 0 | R-položka | 0 | 3 |  |  | 0
PP
VV |  |  |  | "viz príloha c. 3.003"
TS |  |  |  | 1. Položka obsahuje: – prípravu podkladu pro osazení vc. upevnovacího materiálu - zpracování výrobní dokumentace rozvadece – dodávku rozvadec dle TOS – osazení rozvadece – veškerý podružný a pomocný materiál ( vcetne mustku, vnitrních propoju-vodicu a pod ), nosnou konstrukci, kotevní a spojovací prvky – provedení zkoušek, dodání predepsaných zkoušek, revizí a atestu 2. Položka neobsahuje: 3. Zpusob merení: Udává se pocet kusu kompletní konstrukce nebo práce.
P | 77 | R5744111 |  | ROZVADEC RLC DLE TOS | KUS | 1 | 0 | 0 |  |  | 0 | 0 | R-položka | 0 | 3 |  |  | 0
PP
VV |  |  |  | "viz príloha c. 3.003"
TS |  |  |  | 1. Položka obsahuje: – prípravu podkladu pro osazení vc. upevnovacího materiálu - zpracování výrobní dokumentace rozvadece – dodávku rozvadec dle TOS – osazení rozvadece – veškerý podružný a pomocný materiál ( vcetne mustku, vnitrních propoju-vodicu a pod ), nosnou konstrukci, kotevní a spojovací prvky – provedení zkoušek, dodání predepsaných zkoušek, revizí a atestu 2. Položka neobsahuje: 3. Zpusob merení: Udává se pocet kusu kompletní konstrukce nebo práce.
P | 78 | R6744111 |  | ROZVADEC ATK DLE TOS | KUS | 1 | 0 | 0 |  |  | 0 | 0 | R-položka | 0 | 3 |  |  | 0
PP
VV |  |  |  | "viz príloha c. 3.003"
TS |  |  |  | 1. Položka obsahuje: – prípravu podkladu pro osazení vc. upevnovacího materiálu - zpracování výrobní dokumentace rozvadece – dodávku rozvadec dle TOS – osazení rozvadece – veškerý podružný a pomocný materiál ( vcetne mustku, vnitrních propoju-vodicu a pod ), nosnou konstrukci, kotevní a spojovací prvky – provedení zkoušek, dodání predepsaných zkoušek, revizí a atestu 2. Položka neobsahuje: 3. Zpusob merení: Udává se pocet kusu kompletní konstrukce nebo práce.
P | 79 | R8744111 |  | SKRÍN ZZEE DLE TOS | KUS | 1 | 0 | 0 |  |  | 0 | 0 | R-položka | 0 | 3 |  |  | 0
PP
VV |  |  |  | "viz príloha c. 3.003"
TS |  |  |  | 1. Položka obsahuje: – prípravu podkladu pro osazení vc. upevnovacího materiálu - zpracování výrobní dokumentace rozvadece – dodávku rozvadec dle TOS – osazení rozvadece – veškerý podružný a pomocný materiál ( vcetne mustku, vnitrních propoju-vodicu a pod ), nosnou konstrukci, kotevní a spojovací prvky – provedení zkoušek, dodání predepsaných zkoušek, revizí a atestu 2. Položka neobsahuje: 3. Zpusob merení: Udává se pocet kusu kompletní konstrukce nebo práce.
P | 80 | R9744111 |  | ROZVADEC RC DLE TOS | KUS | 1 | 0 | 0 |  |  | 0 | 0 | R-položka | 0 | 3 |  |  | 0
PP
VV |  |  |  | "viz príloha c. 3.003"
TS |  |  |  | 1. Položka obsahuje: – prípravu podkladu pro osazení vc. upevnovacího materiálu - zpracování výrobní dokumentace rozvadece – dodávku rozvadec dle TOS – osazení rozvadece – veškerý podružný a pomocný materiál ( vcetne mustku, vnitrních propoju-vodicu a pod ), nosnou konstrukci, kotevní a spojovací prvky – provedení zkoušek, dodání predepsaných zkoušek, revizí a atestu 2. Položka neobsahuje: 3. Zpusob merení: Udává se pocet kusu kompletní konstrukce nebo práce.
SD |  | 745 |  | Silnoproud - Silnoproudá technologie | [6 empty] | 0 | 0
P | 81 | 745261 |  | SVODIC PREPETÍ VN UN DO 25 KV | KUS | 7 | 0 | 0 |  |  | 0 | 0 | 2023_OTSKP | 0 | 3 |  |  | 0
PP
VV |  |  |  | "viz príloha c. 3.003"
TS |  |  |  | 1. Položka obsahuje: – veškerý podružný, pomocný a upevnovací materiál – technický popis viz. projektová dokumentace – predepsané zkoušky, revize a atesty2. Položka neobsahuje: X3. Zpusob merení:Udává se pocet kusu kompletní konstrukce nebo práce.
P | 82 | 745272 |  | PODPERNÝ IZOLÁTOR VN PLASTOVÝ | KUS | 12 | 0 | 0 |  |  | 0 | 0 | 2023_OTSKP | 0 | 3 |  |  | 0
PP
VV |  |  |  | "viz príloha c. 3.003"
TS |  |  |  | 1. Položka obsahuje: – veškerý podružný, pomocný a upevnovací materiál – technický popis viz. projektová dokumentace – predepsané zkoušky, revize a atesty2. Položka neobsahuje: X3. Zpusob merení:Udává se pocet kusu kompletní konstrukce nebo práce.
P | 83 | 745433 |  | TRANSFORMÁTOR 3-F, 22/0,4 KV, OLEJOVÝ HERMETIZOVANÝ PRES 400 DO 1000 KVA | KUS | 2 | 0 | 0 |  |  | 0 | 0 | 2023_OTSKP | 0 | 3 |  |  | 0
PP
VV |  |  |  | "viz príloha c. 3.003"
TS |  |  |  | 1. Položka obsahuje: – veškerý podružný, pomocný a upevnovací materiál – technický popis viz. projektová dokumentace – uvedení do provozu, predepsané zkoušky, revize a atesty2. Položka neobsahuje: X3. Zpusob merení:Udává se pocet kusu kompletní konstrukce nebo práce.
P | 84 | 745803 |  | TLUMIC VIBRACÍ TRANSFORMÁTORU (PODLOŽKY POD KOLECKA Z ANTIVIBRACNÍ HMOTY) | KUS | 12 | 0 | 0 |  |  | 0 | 0 | 2023_OTSKP | 0 | 3 |  |  | 0
PP
VV |  |  |  | "viz príloha c. 3.003"
TS |  |  |  | 1. Položka obsahuje: – veškeré príslušenství2. Položka neobsahuje: X3. Zpusob merení:Udává se pocet kusu kompletní konstrukce nebo práce.
P | 85 | 745804 |  | ZARÁŽKA KOLECEK TRANSFORMÁTORU | KUS | 12 | 0 | 0 |  |  | 0 | 0 | 2023_OTSKP | 0 | 3 |  |  | 0
PP
VV |  |  |  | "viz príloha c. 3.003"
TS |  |  |  | 1. Položka obsahuje: – veškeré príslušenství2. Položka neobsahuje: X3. Zpusob merení:Udává se pocet kusu kompletní konstrukce nebo práce.
P | 86 | 745Z11 |  | DEMONTÁŽ - VYPNUTÍ ZARÍZENÍ A ZAJIŠTENÍ STAVENIŠTE, ROZSAH TS NEBO PODOBNÉHO OBJEKTU | KUS | 1 | 0 | 0 |  |  | 0 | 0 | 2023_OTSKP | 0 | 3 |  |  | 0
PP
VV |  |  |  | "viz príloha c. 1.001"
TS |  |  |  | 1. Položka obsahuje: – všechny náklady na demontáž stávajícího zarízení se všemi pomocnými doplnujícími úpravami pro jeho likvidaci – naložení vybouraného materiálu na dopravní prostredek2. Položka neobsahuje: – odvoz vybouraného materiálu – poplatek za likvidaci odpadu (nacení se dle SSD 0)3. Zpusob merení:Udává se pocet kusu kompletní konstrukce nebo práce.
P | 87 | 745Z12 |  | DEMONTÁŽ POLE (SKRÍNE) ROZVADECE VN VCETNE JEHO NÁPLNE | KUS | 4 | 0 | 0 |  |  | 0 | 0 | 2023_OTSKP | 0 | 3 |  |  | 0
PP
VV |  |  |  | "viz príloha c. 1.001"
TS |  |  |  | 1. Položka obsahuje: – všechny náklady na demontáž stávajícího zarízení se všemi pomocnými doplnujícími úpravami pro jeho likvidaci – naložení vybouraného materiálu na dopravní prostredek2. Položka neobsahuje: – odvoz vybouraného materiálu – poplatek za likvidaci odpadu (nacení se dle SSD 0)3. Zpusob merení:Udává se pocet kusu kompletní konstrukce nebo práce.
P | 88 | 745Z14 |  | DEMONTÁŽ OVLÁDACÍ SKRÍNE VN, PULTU, VCETNE JEJÍ NÁPLNE, JEDNO POLE | KUS | 4 | 0 | 0 |  |  | 0 | 0 | 2023_OTSKP | 0 | 3 |  |  | 0
PP
VV |  |  |  | "viz príloha c. 1.001"
TS |  |  |  | 1. Položka obsahuje: – všechny náklady na demontáž stávajícího zarízení se všemi pomocnými doplnujícími úpravami pro jeho likvidaci – naložení vybouraného materiálu na dopravní prostredek2. Položka neobsahuje: – odvoz vybouraného materiálu – poplatek za likvidaci odpadu (nacení se dle SSD 0)3. Zpusob merení:Udává se pocet kusu kompletní konstrukce nebo práce.
P | 89 | 745Z34 |  | DEMONTÁŽ TRANSFORMÁTORU VN/NN PRES 160 KVA | KUS | 2 | 0 | 0 |  |  | 0 | 0 | 2023_OTSKP | 0 | 3 |  |  | 0
PP
VV |  |  |  | "viz príloha c. 1.001"
TS |  |  |  | 1. Položka obsahuje: – všechny náklady na demontáž stávajícího zarízení se všemi pomocnými doplnujícími úpravami pro jeho likvidaci – naložení vybouraného materiálu na dopravní prostredek2. Položka neobsahuje: – odvoz vybouraného materiálu – poplatek za likvidaci odpadu (nacení se dle SSD 0)3. Zpusob merení:Udává se pocet kusu kompletní konstrukce nebo práce.
P | 90 | 745Z92 |  | DEMONTÁŽ - ODVOZ (NA LIKVIDACI ODPADU NEBO JINÉ URCENÉ MÍSTO) | tkm | 100 | 0 | 0 |  |  | 0 | 0 | 2023_OTSKP | 0 | 3 |  |  | 0
PP
VV |  |  |  | "viz príloha c. 1.001"
TS |  |  |  | 1. Položka obsahuje: – odvoz jakýmkoliv dopravním prostredkem a složení – prípadné prekládky na trase2. Položka neobsahuje: – naložení vybouraného materiálu na dopravní prostredek (je zahrnuto ve zdrojové položce) – poplatky za likvidaci odpadu, nacení se položkami ze ssd 03. Zpusob merení:Výmera je souctem soucinu metru krychlových tun vybouraného materiálu v puvodním stavu a jednotlivých vzdáleností v kilometrech.
P | 91 | R745171 |  | ROZVADEC 3-F DO UN 25KV, 630A, DO 25KA/1S, 10 POLÍ VCETNE OVLÁDACÍCH SKRÍNÍ S MULTIFUNKCNÍMI OCHRANAMI A VCETNE VEŠKERÉHO PRÍSLUŠENSTVÍ, DLE TOS | KUS | 1 | 0 | 0 |  |  | 0 | 0 | R-položka | 0 | 3 |  |  | 0
PP
VV |  |  |  | "viz príloha c. 3.003"
TS |  |  |  | Položka obsahuje : Dodávku a montáž zarízení vcetne dovozu a manipulace se zarízením, uvedení zarízení do provozu vcetne predepsaných zkoušek a výchozí revize, výrobní dokumentaci. Dále obsahuje cenu za pom. mechanismy vcetne všech ostatních vedlejších nákladu.
P | 92 | R745261 |  | IZOLOVANÁ PREPÁŽKA PRO SVODIC POLIM | KUS | 1 | 0 | 0 |  |  | 0 | 0 | R-položka | 0 | 3 |  |  | 0
PP
VV |  |  |  | "viz príloha c. 3.003"
TS |  |  |  | 1. Položka obsahuje: – kompletní montáž, rozmerení, upevnení, rezání, spojování a pod. – veškerý spojovací a montážní materiál vc. upevnovacího materiálu ( držáky apod.) – pomocné mechanismy2. Položka neobsahuje: X3. Zpusob merení:Udává se pocet kusu kompletní konstrukce nebo práce.
P | 93 | R745432 |  | TLUMIVKA DEKOMPENZACNÍ 3-F, 22kV, OLEJOVÁ HERMETIZOVANÁ, 400kVAr DLE TOS | KUS | 1 | 0 | 0 |  |  | 0 | 0 | R-položka | 0 | 3 |  |  | 0
PP
VV |  |  |  | "viz príloha c. 3.003"
TS |  |  |  | 1. Položka obsahuje: – veškerý podružný, pomocný a upevnovací materiál – technický popis viz. projektová dokumentace – uvedení do provozu, predepsané zkoušky, revize a atesty 2. Položka neobsahuje: X 3. Zpusob merení: Udává se pocet kusu kompletní konstrukce nebo práce.
SD |  | 746 |  | Silnoproud - Silnoproudá technologie - R110 kV, menírny, TNS, spínací stanice | [6 empty] | 0 | 0
P | 94 | 746656 |  | SW-OVLADACE KOMUNIKACE, PARAMETRIZACE - PRO JEDEN PODRÍZENÝ PLC, OCHRANU, TERMINÁL | KUS | 2 | 0 | 0 |  |  | 0 | 0 | 2023_OTSKP | 0 | 3 |  |  | 0
PP
VV |  |  |  | "viz príloha c. 1.001"
TS |  |  |  | 1. Položka obsahuje: – veškerý podružný, spojovací a pomocný materiál. Dále obsahuje dodávku základního SW PLC a jeho instalaci – dodávku vcetne kompletní montáže – technický popis viz. projektová dokumentace – výrobní dokumentaci, uvedení do provozu, revize a atesty – veškeré potrebné mechanizmy, vcetne obsluhy, náklady na mzdy a približné (prumerné) náklady na porízení potrebných materiálu – dopravu a skladování2. Položka neobsahuje: X3. Zpusob merení:Udává se pocet kusu kompletní konstrukce nebo práce.
SD |  | 747 |  | Silnoproud - Zkoušky, revize a HZS | [6 empty] | 0 | 0
P | 95 | 747111 |  | KONTROLA SILOVÝCH ROZVADECU NN, 1 POLE | KUS | 9 | 0 | 0 |  |  | 0 | 0 | 2023_OTSKP | 0 | 3 |  |  | 0
PP
VV |  |  |  | "viz príloha c. 1.001"
TS |  |  |  | 1. Položka obsahuje: – cenu za kontrolu, revizi, serízení a uvedení do provozu zarízení dle príslušných norem a predpisu, vcetne vystavení protokolu2. Položka neobsahuje: X3. Zpusob merení:Udává se pocet kusu kompletní konstrukce nebo práce.
P | 96 | 747113 |  | KONTROLA STEJNOSMERNÝCH ROZVADECU, 1 POLE | KUS | 1 | 0 | 0 |  |  | 0 | 0 | 2023_OTSKP | 0 | 3 |  |  | 0
PP
VV |  |  |  | "viz príloha c. 1.001"
TS |  |  |  | 1. Položka obsahuje: – cenu za kontrolu, revizi, serízení a uvedení do provozu zarízení dle príslušných norem a predpisu, vcetne vystavení protokolu2. Položka neobsahuje: X3. Zpusob merení:Udává se pocet kusu kompletní konstrukce nebo práce.
P | 97 | 747116 |  | KONTROLA ROZVADECU VN, BEZ NASTAVENÍ OCHRANY, 1 POLE | KUS | 10 | 0 | 0 |  |  | 0 | 0 | 2023_OTSKP | 0 | 3 |  |  | 0
PP
VV |  |  |  | "viz príloha c. 1.001"
TS |  |  |  | 1. Položka obsahuje: – cenu za kontrolu, revizi, serízení a uvedení do provozu zarízení dle príslušných norem a predpisu, vcetne vystavení protokolu2. Položka neobsahuje: X3. Zpusob merení:Udává se pocet kusu kompletní konstrukce nebo práce.
P | 98 | 747122 |  | REVIZE, SERÍZENÍ A UVEDENÍ DO PROVOZU RÍDÍCÍ SKRÍNE PRO VN, 1 POLE | KUS | 7 | 0 | 0 |  |  | 0 | 0 | 2023_OTSKP | 0 | 3 |  |  | 0
PP
VV |  |  |  | "viz príloha c. 1.001"
TS |  |  |  | 1. Položka obsahuje: – cenu za kontrolu, revizi, serízení a uvedení do provozu zarízení dle príslušných norem a predpisu, vcetne vystavení protokolu2. Položka neobsahuje: X3. Zpusob merení:Udává se pocet kusu kompletní konstrukce nebo práce.
P | 99 | 747124 |  | NAPETOVÁ ZKOUŠKA ROZVODNY VCETNE SPÍNACÍCH PRVKU DO 35 KV | KUS | 1 | 0 | 0 |  |  | 0 | 0 | 2023_OTSKP | 0 | 3 |  |  | 0
PP
VV |  |  |  | "viz príloha c. 1.001"
TS |  |  |  | 1. Položka obsahuje: – cenu za kontrolu, revizi, serízení a uvedení do provozu zarízení dle príslušných norem a predpisu, vcetne vystavení protokolu2. Položka neobsahuje: X3. Zpusob merení:Udává se pocet kusu kompletní konstrukce nebo práce.
P | 100 | 747132 |  | UVEDENÍ DO PROVOZU TRANSFORMÁTORU OLEJOVÉHO VN/NN DO 1000 KVA | KUS | 2 | 0 | 0 |  |  | 0 | 0 | 2023_OTSKP | 0 | 3 |  |  | 0
PP
VV |  |  |  | "viz príloha c. 1.001"
TS |  |  |  | 1. Položka obsahuje: – cenu za kontrolu, revizi, serízení a uvedení do provozu zarízení dle príslušných norem a predpisu, vcetne vystavení protokolu2. Položka neobsahuje: X3. Zpusob merení:Udává se pocet kusu kompletní konstrukce nebo práce.
P | 101 | 747213 |  | CELKOVÁ PROHLÍDKA, ZKOUŠENÍ, MERENÍ A VYHOTOVENÍ VÝCHOZÍ REVIZNÍ ZPRÁVY, PRO OBJEM IN PRES 500 DO 1000 TIS. KC | KUS | 1 | 0 | 0 |  |  | 0 | 0 | 2023_OTSKP | 0 | 3 |  |  | 0
PP
VV |  |  |  | "viz príloha c. 1.001"
TS |  |  |  | 1. Položka obsahuje: – cenu za celkovou prohlídku zarízení PS/SO, vc. merení, komplexních zkoušek a revizi zarízení tohoto PS/SO autorizovaným revizním technikem na silnoproudá zarízení podle požadavku CSN, vcetne hodnocení a vyhotovení celkové revizní zprávy2. Položka neobsahuje: X3. Zpusob merení:Udává se pocet kusu kompletní konstrukce nebo práce.
P | 102 | 747301 |  | PROVEDENÍ PROHLÍDKY A ZKOUŠKY PRÁVNICKOU OSOBOU, VYDÁNÍ PRUKAZU ZPUSOBILOSTI | KUS | 1 | 0 | 0 |  |  | 0 | 0 | 2023_OTSKP | 0 | 3 |  |  | 0
PP
VV |  |  |  | "viz príloha c. 1.001"
TS |  |  |  | 1. Položka obsahuje: – cenu za vyhotovení dokladu právnickou osobou o silnoproudých zarízeních a vydání prukazu zpusobilosti2. Položka neobsahuje: X3. Zpusob merení:Udává se pocet kusu kompletní konstrukce nebo práce.
P | 103 | 747302 |  | VYDÁNÍ PRÍKAZU "B" - JEDNODUCHÉ PRACOVIŠTE | KUS | 1 | 0 | 0 |  |  | 0 | 0 | 2023_OTSKP | 0 | 3 |  |  | 0
PP
VV |  |  |  | "viz príloha c. 1.001"
TS |  |  |  | 1. Položka obsahuje: – cenu za vyhotovení príkazu ""B"" pro zajištení pracovište pri práci na vypnutém a zajišteném zarízení vn2. Položka neobsahuje: X3. Zpusob merení:Udává se pocet kusu kompletní konstrukce nebo práce.
P | 104 | 747511 |  | ZKOUŠKY VODICU A KABELU NN PRUREZU ŽÍLY DO 5X25 MM2 | KUS | 30 | 0 | 0 |  |  | 0 | 0 | 2023_OTSKP | 0 | 3 |  |  | 0
PP
VV |  |  |  | "viz príloha c. 1.001"
TS |  |  |  | 1. Položka obsahuje: – cenu za provedení merení kabelu/ vodice vc. vyhotovení protokolu2. Položka neobsahuje: X3. Zpusob merení:Udává se pocet kusu kompletní konstrukce nebo práce.
P | 105 | 747512 |  | ZKOUŠKY VODICU A KABELU NN PRUREZU ŽÍLY OD 4X35 DO 120 MM2 | KUS | 2 | 0 | 0 |  |  | 0 | 0 | 2023_OTSKP | 0 | 3 |  |  | 0
PP
VV |  |  |  | "viz príloha c. 1.001"
TS |  |  |  | 1. Položka obsahuje: – cenu za provedení merení kabelu/ vodice vc. vyhotovení protokolu2. Položka neobsahuje: X3. Zpusob merení:Udává se pocet kusu kompletní konstrukce nebo práce.
P | 106 | 747513 |  | ZKOUŠKY VODICU A KABELU NN PRUREZU ŽÍLY OD 4X150 DO 300 MM2 | KUS | 10 | 0 | 0 |  |  | 0 | 0 | 2023_OTSKP | 0 | 3 |  |  | 0
PP
VV |  |  |  | "viz príloha c. 1.001"
TS |  |  |  | 1. Položka obsahuje: – cenu za provedení merení kabelu/ vodice vc. vyhotovení protokolu2. Položka neobsahuje: X3. Zpusob merení:Udává se pocet kusu kompletní konstrukce nebo práce.
P | 107 | 747521 |  | ZKOUŠKY VODICU A KABELU OVLÁDACÍCH OD 5 DO 12 ŽIL | KUS | 5 | 0 | 0 |  |  | 0 | 0 | 2023_OTSKP | 0 | 3 |  |  | 0
PP
VV |  |  |  | "viz príloha c. 1.001"
TS |  |  |  | 1. Položka obsahuje: – cenu za provedení merení kabelu/ vodice vc. vyhotovení protokolu2. Položka neobsahuje: X3. Zpusob merení:Udává se pocet kusu kompletní konstrukce nebo práce.
P | 108 | 747531 |  | ZKOUŠKY VODICU A KABELU VN ZVÝŠENÝM NAPETÍM DO 35 KV | KUS | 9 | 0 | 0 |  |  | 0 | 0 | 2023_OTSKP | 0 | 3 |  |  | 0
PP
VV |  |  |  | "viz príloha c. 1.001"
TS |  |  |  | 1. Položka obsahuje: – cenu za provedení merení kabelu/ vodice vc. vyhotovení protokolu2. Položka neobsahuje: X3. Zpusob merení:Udává se pocet kusu kompletní konstrukce nebo práce.
P | 109 | 747532 |  | ZKOUŠKY VODICU A KABELU VN - PROVOZ MERÍCÍHO VOZU PO DOBU ZKOUŠEK VN KABELU | KUS | 9 | 0 | 0 |  |  | 0 | 0 | 2023_OTSKP | 0 | 3 |  |  | 0
PP
VV |  |  |  | "viz príloha c. 1.001"
TS |  |  |  | 1. Položka obsahuje: – cenu za provedení merení kabelu/ vodice vc. vyhotovení protokolu2. Položka neobsahuje: X3. Zpusob merení:Udává se pocet kusu kompletní konstrukce nebo práce.
P | 110 | 747611 |  | MERENÍ EMC A EMI DLE CSN EN 50 121 V ROZSAHU PS/SO | KUS | 1 | 0 | 0 |  |  | 0 | 0 | 2023_OTSKP | 0 | 3 |  |  | 0
PP
VV |  |  |  | "viz príloha c. 1.001"
TS |  |  |  | 1. Položka obsahuje: – cenu za merení dle príslušných norem a predpisu, vcetne vystavení protokolu2. Položka neobsahuje: X3. Zpusob merení:Udává se pocet kusu kompletní konstrukce nebo práce.
P | 111 | 747615 |  | MERENÍ A NASTAVENÍ KOMPENZACE INDUKCNÍHO ODBERU STANICE | KUS | 1 | 0 | 0 |  |  | 0 | 0 | 2023_OTSKP | 0 | 3 |  |  | 0
PP
VV |  |  |  | "viz príloha c. 1.001"
TS |  |  |  | 1. Položka obsahuje: – cenu za merení dle príslušných norem a predpisu a nastavení kompenzace, vcetne vystavení protokolu2. Položka neobsahuje: X3. Zpusob merení:Udává se pocet kusu kompletní konstrukce nebo práce.
P | 112 | 747701 |  | DOKONCOVACÍ MONTÁŽNÍ PRÁCE NA ELEKTRICKÉM ZARÍZENÍ | HOD | 48 | 0 | 0 |  |  | 0 | 0 | 2023_OTSKP | 0 | 3 |  |  | 0
PP
VV |  |  |  | "viz príloha c. 1.001"
TS |  |  |  | 1. Položka obsahuje: – cenu za práce spojené s uvádením zarízení do provozu, drobné montážní práce v rozvadecích, koordinaci se zhotoviteli souvisejících zarízení apod.2. Položka neobsahuje: X3. Zpusob merení:Udává se cas v hodinách.
P | 113 | 747703 |  | ZKUŠEBNÍ PROVOZ | HOD | 24 | 0 | 0 |  |  | 0 | 0 | 2023_OTSKP | 0 | 3 |  |  | 0
PP
VV |  |  |  | "viz príloha c. 1.001"
TS |  |  |  | 1. Položka obsahuje: – cenu za dobu kdy je zarízení po individálních zkouškách dáno do provozu s prokázáním technických a kvalitativních parametru zarízení2. Položka neobsahuje: X3. Zpusob merení:Udává se cas v hodinách.
P | 114 | 747704 |  | ZAŠKOLENÍ OBSLUHY | HOD | 8 | 0 | 0 |  |  | 0 | 0 | 2023_OTSKP | 0 | 3 |  |  | 0
PP
VV |  |  |  | "viz príloha c. 1.001"
TS |  |  |  | 1. Položka obsahuje: – cenu za dobu kdy je s funkcí seznamována obsluha zarízení, vcetne odevzdání dokumentace skutecného provedení2. Položka neobsahuje: X3. Zpusob merení:Udává se cas v hodinách.
P | 115 | 747705 |  | MANIPULACE NA ZARÍZENÍCH PROVÁDENÉ PROVOZOVATELEM | HOD | 24 | 0 | 0 |  |  | 0 | 0 | 2023_OTSKP | 0 | 3 |  |  | 0
PP
VV |  |  |  | "viz príloha c. 1.001"
TS |  |  |  | 1. Položka obsahuje: – cenu za manipulace na zarízeních provádené provozovatelem nutných pro další práce zhotovitele na technologickém souboru2. Položka neobsahuje: X3. Zpusob merení:Udává se cas v hodinách.
P | 116 | 747706 |  | ZJIŠTOVÁNÍ STÁVAJÍCÍHO STAVU ROZVODU NN | HOD | 12 | 0 | 0 |  |  | 0 | 0 | 2023_OTSKP | 0 | 3 |  |  | 0
PP
VV |  |  |  | "viz príloha c. 1.001"
TS |  |  |  | 1. Položka obsahuje: – cenu za prozkoumání stávajích rozvodu nn, prirazení vývodových kabelu v rozvadeci nn k jejich zarízení a identifikaci zpusobu napájení2. Položka neobsahuje: X3. Zpusob merení:Udává se cas v hodinách.
P | 117 | R1747122 |  | KONFIGURACE A ZPROVOZNENÍ SYSTÉMU OVLÁDÁNÍ | KUS | 1 | 0 | 0 |  |  | 0 | 0 | R-položka | 0 | 3 |  |  | 0
PP
VV |  |  |  | "viz príloha c. 1.001"
TS |  |  |  | 1. Položka obsahuje : Konfiguraci programovatelných terminálu a jejich nastavení
P | 118 | R747132 |  | UVEDENÍ DO PROVOZU TLUMIVKY OLEJOVÉ VN DO 1000 KVA | KUS | 1 | 0 | 0 |  |  | 0 | 0 | R-položka | 0 | 3 |  |  | 0
PP
VV |  |  |  | "viz príloha c. 1.001"
TS |  |  |  | 1. Položka obsahuje: – cenu za kontrolu, revizi, serízení a uvedení do provozu zarízení dle príslušných norem a predpisu, vcetne vystavení protokolu2. Položka neobsahuje: X3. Zpusob merení:Udává se pocet kusu kompletní konstrukce nebo práce.
P | 119 | R747144 |  | VÝPOCET, NASTAVENÍ, SERÍZENÍ A REVIZE OCHRANNÉHO A OVLÁDACÍHO TERMINÁLU, VCETNE VYSTAVENÍ PROTOKOLU | KUS | 7 | 0 | 0 |  |  | 0 | 0 | R-položka | 0 | 3 |  |  | 0
PP
VV |  |  |  | "viz príloha c. 1.001"
TS |  |  |  | 1. Položka obsahuje: – cenu za kontrolu, revizi, serízení a uvedení do provozu zarízení dle príslušných norem a predpisu, vcetne vystavení protokolu2. Položka neobsahuje: X3. Zpusob merení:Udává se pocet kusu kompletní konstrukce nebo práce.
P | 120 | R747705 |  | REALIZACNÍ DOKUMENTACE ZAJIŠTOVANÁ ZHOTOVITELEM | KUS | 1 | 0 | 0 |  |  | 0 | 0 | R-položka | 0 | 3 |  |  | 0
PP
VV |  |  |  | "viz príloha c. 1.001"
TS |  |  |  | 1. Položka obsahuje: – vypracování realizacní dokumentace k tomuto PS/SO, výrobne technická dokumentace zajištovaná zhotovitelem prací v rozsahu nezbytném pro urcení technických parametru použitých materiálu, dodávek a služeb. Obsahuje také schémata zapojení silových o ovládacích obvodu rozvadecu a zarízení, svorkovnicová schémata, tabulky vnejších spoju, check listy, popisy logických a blokovacích funkcí, rozmerové výkresy, aj. 2. Položka neobsahuje: X 3. Zpusob merení: Udává se pocet kusu kompletní realizacní dokumentace. Uvažuje se 3% z celkové ceny PS/SO.
SD |  | 748 |  | Silnoproud - Ostatní | [6 empty] | 0 | 0
P | 121 | 748111 |  | KOMPLETNÍ OSOBNÍ OCHRANNÉ PROSTREDKY A PRACOVNÍ POMUCKY PRO TRAFOSTANICI | KUS | 1 | 0 | 0 |  |  | 0 | 0 | 2023_OTSKP | 0 | 3 |  |  | 0
PP
VV |  |  |  | "viz príloha c. 1.001"
TS |  |  |  | 1. Položka obsahuje: – dodávku a montáž kompletní sady osobních ochranných prostredku a pracovních pomucek pro elektrickou stanici dle požadavku provozovatele a v intencích normy TNŽ 38 19812. Položka neobsahuje: X3. Zpusob merení:Udává se pocet kusu kompletní konstrukce nebo práce.
P | 122 | 748211 |  | POVRCHOVÁ ÚPRAVA NÁTEREM | M2 | 5 | 0 | 0 |  |  | 0 | 0 | 2023_OTSKP | 0 | 3 |  |  | 0
PP
VV |  |  |  | "viz príloha c. 1.001"
TS |  |  |  | 1. Položka obsahuje: – veškeré príslušenství pro montáž2. Položka neobsahuje: X3. Zpusob merení:Merí se plocha v metrech ctverecných.
SD |  | 990 |  | Likvidace odpadu vc. dopravy | [6 empty] | 0 | 0
P | 123 | R015120 | 901 | NEOCENOVAT - POPLATKY ZA LIKVIDACI ODPADU NEKONTAMINOVANÝCH - 17 01 07 STAVEBNÍ A DEMOLICNÍ SUT VCETNE DOPRAVY | T | 0.1 | 0 | 0 |  |  | 0 | 0 | R-položka | 0 | 3 |  |  | 0
PP |  |  |  | "Evidencní položka, Neocenovat v objektu SO/PS, položka se ocenuje pouze v objektu SO 90-90 V prípade možnosti je u odpadu uprednostnována recyklace pred skládkováním."
VV |  |  |  | "viz príloha c. 1.001"
TS |  |  |  | "1. Položka obsahuje: – veškeré poplatky provozovateli skládky, recyklacní linky nebo jiného zarízení na zpracování nebo likvidaci odpadu související s prevzetím, uložením, zpracováním nebo likvidací odpadu – náklady spojené s dopravou z místa stavby na místo prevzetí provozovatelem skládky, recyklacní linky nebo jiného zarízení na zpracování nebo likvidaci odpadu – náklady spojené s vyložením a manipulací s materiálem v míste skládky 2. Položka neobsahuje: – náklady spojené s naložením a manipulací materiálem 3. Zpusob merení: Tunou se rozumí hmotnost odpadu vytrídeného v souladu se zákonem c. 541/2020 Sb., o nakládání s odpady, v platném znení."
P | 124 | R015230 | 901 | NEOCENOVAT - POPLATKY ZA LIKVIDACI ODPADU NEKONTAMINOVANÝCH - 16 02 14 TRAFO BEZ NÁPLNE PCB A ŠKODLIVIN VCETNE DOPRAVY | T | 4 | 0 | 0 |  |  | 0 | 0 | R-položka | 0 | 3 |  |  | 0
PP |  |  |  | "Evidencní položka, Neocenovat v objektu SO/PS. Výzisk - prebírá Správa železnic"
VV |  |  |  | "viz príloha c. 1.001"
TS |  |  |  | "1. Položka obsahuje: – veškeré poplatky provozovateli skládky, recyklacní linky nebo jiného zarízení na zpracování nebo likvidaci odpadu související s prevzetím, uložením, zpracováním nebo likvidací odpadu – náklady spojené s dopravou z místa stavby na místo prevzetí provozovatelem skládky, recyklacní linky nebo jiného zarízení na zpracování nebo likvidaci odpadu – náklady spojené s vyložením a manipulací s materiálem v míste skládky 2. Položka neobsahuje: – náklady spojené s naložením a manipulací materiálem 3. Zpusob merení: Tunou se rozumí hmotnost odpadu vytrídeného v souladu se zákonem c. 541/2020 Sb., o nakládání s odpady, v platném znení."
P | 125 | R015240 | 901 | NEOCENOVAT - POPLATKY ZA LIKVIDACI ODPADU NEKONTAMINOVANÝCH - 20 03 01 SMESNÝ KOMUNÁLNÍ ODPAD, VCETNE DOPRAVY | T | 0.1 | 0 | 0 |  |  | 0 | 0 | R-položka | 0 | 3 |  |  | 0
PP |  |  |  | Evidencní položka, Neocenovat v objektu SO/PS, položka se ocenuje pouze v objektu SO 90-90
VV |  |  |  | "viz príloha c. 1.001"
TS |  |  |  | 1. Položka obsahuje: – veškeré poplatky provozovateli skládky, recyklacní linky nebo jiného zarízení na zpracování nebo likvidaci odpadu související s prevzetím, uložením, zpracováním nebo likvidací odpadu – náklady spojené s dopravou z místa stavby na místo prevzetí provozovatelem skládky, recyklacní linky nebo jiného zarízení na zpracování nebo likvidaci odpadu – náklady spojené s vyložením a manipulací s materiálem v míste skládky 2. Položka neobsahuje: – náklady spojené s naložením a manipulací materiálem 3. Zpusob merení: Tunou se rozumí hmotnost odpadu vytrídeného v souladu se zákonem c. 541/2020 Sb., o nakládání s odpady, v platném znení.
P | 126 | R015310 | 901 | NEOCENOVAT - POPLATKY ZA LIKVIDACI ODPADU NEKONTAMINOVANÝCH - 16 02 14 ELEKTROŠROT (VYRAZENÁ ELEKTRICKÁ ZARÍZENÍ A PRÍSTROJE), VCETNE DOPRAVY | T | 2 | 0 | 0 |  |  | 0 | 0 | R-položka | 0 | 3 |  |  | 0
PP |  |  |  | "Evidencní položka, Neocenovat v objektu SO/PS, položka se ocenuje pouze v objektu SO 90-90 Výzisk - prebírá Správa železnic"
VV |  |  |  | "viz príloha c. 1.001"
TS |  |  |  | 1. Položka obsahuje: – veškeré poplatky provozovateli skládky, recyklacní linky nebo jiného zarízení na zpracování nebo likvidaci odpadu související s prevzetím, uložením, zpracováním nebo likvidací odpadu – náklady spojené s dopravou z místa stavby na místo prevzetí provozovatelem skládky, recyklacní linky nebo jiného zarízení na zpracování nebo likvidaci odpadu – náklady spojené s vyložením a manipulací s materiálem v míste skládky 2. Položka neobsahuje: – náklady spojené s naložením a manipulací materiálem 3. Zpusob merení: Tunou se rozumí hmotnost odpadu vytrídeného v souladu se zákonem c. 541/2020 Sb., o nakládání s odpady, v platném znení.
P | 127 | R015420 | 901 | NEOCENOVAT - POPLATKY ZA LIKVIDACI ODPADU NEKONTAMINOVANÝCH - 17 06 04 ZBYTKY IZOLACNÍCH MATERIÁLU VCETNE DOPRAVY | T | 0.1 | 0 | 0 |  |  | 0 | 0 | R-položka | 0 | 3 |  |  | 0
PP |  |  |  | "Evidencní položka, Neocenovat v objektu SO/PS, položka se ocenuje pouze v objektu SO 90-90 V prípade možnosti je u odpadu uprednostnována recyklace pred skládkováním."
VV |  |  |  | "viz príloha c. 1.001"
TS |  |  |  | 1. Položka obsahuje: – veškeré poplatky provozovateli skládky, recyklacní linky nebo jiného zarízení na zpracování nebo likvidaci odpadu související s prevzetím, uložením, zpracováním nebo likvidací odpadu – náklady spojené s dopravou z místa stavby na místo prevzetí provozovatelem skládky, recyklacní linky nebo jiného zarízení na zpracování nebo likvidaci odpadu – náklady spojené s vyložením a manipulací s materiálem v míste skládky 2. Položka neobsahuje: – náklady spojené s naložením a manipulací materiálem 3. Zpusob merení: Tunou se rozumí hmotnost odpadu vytrídeného v souladu se zákonem c. 541/2020 Sb., o nakládání s odpady, v platném znení.
P | 128 | R015810 | 901 | NEOCENOVAT - POPLATKY ZA LIKVIDACI ODPADU NEKONTAMINOVANÝCH - 17 04 05 - ŽELEZNÝ A OCELOVÝ ŠROT, VCETNE DOPRAVY | T | 1 | 0 | 0 |  |  | 0 | 0 | R-položka | 0 | 3 |  |  | 0
PP |  |  |  | "Evidencní položka, neocenovat v objektu SO/PS, položka se ocenuje pouze v objektu SO 90-90. Druhotná surovina - výkup"
VV |  |  |  | "viz príloha c. 1.001"
TS |  |  |  | "1. Položka obsahuje: – veškeré poplatky provozovateli skládky, recyklacní linky nebo jiného zarízení na zpracování nebo likvidaci odpadu související s prevzetím, uložením, zpracováním nebo likvidací odpadu – náklady spojené s dopravou z místa stavby na místo prevzetí provozovatelem skládky, recyklacní linky nebo jiného zarízení na zpracování nebo likvidaci odpadu – náklady spojené s vyložením a manipulací s materiálem v míste skládky 2. Položka neobsahuje: – náklady spojené s naložením a manipulací materiálem 3. Zpusob merení: Tunou se rozumí hmotnost odpadu vytrídeného v souladu se zákonem c. 541/2020 Sb., o nakládání s odpady, v platném znení."
P | 129 | R015890 | 901 | NEOCENOVAT - POPLATKY ZA LIKVIDACI ODPADU NEKONTAMINOVANÝCH - 17 04 11 - KABELY A VODICE BEZ NEBEZPECNÝCH LÁTEK, VCETNE DOPRAVY | T | 1 | 0 | 0 |  |  | 0 | 0 | R-položka | 0 | 3 |  |  | 0
PP |  |  |  | "Evidencní položka, neocenovat v objektu SO/PS, položka se ocenuje pouze v objektu SO 90-90. Druhotná surovina - výkup"
VV |  |  |  | "viz príloha c. 1.001"
TS |  |  |  | "1. Položka obsahuje: – veškeré poplatky provozovateli skládky, recyklacní linky nebo jiného zarízení na zpracování nebo likvidaci odpadu související s prevzetím, uložením, zpracováním nebo likvidací odpadu – náklady spojené s dopravou z místa stavby na místo prevzetí provozovatelem skládky, recyklacní linky nebo jiného zarízení na zpracování nebo likvidaci odpadu – náklady spojené s vyložením a manipulací s materiálem v míste skládky 2. Položka neobsahuje: – náklady spojené s naložením a manipulací materiálem 3. Zpusob merení: Tunou se rozumí hmotnost odpadu vytrídeného v souladu se zákonem c. 541/2020 Sb., o nakládání s odpady, v platném znení."
P | 130 | R015910 | 901 | NEOCENOVAT - POPLATKY ZA LIKVIDACI ODPADU NEKONTAMINOVANÝCH - 15 01 02 - OBALY PLASTOVÉ, VCETNE DOPRAVY | T | 0.1 | 0 | 0 |  |  | 0 | 0 | R-položka | 0 | 3 |  |  | 0
PP |  |  |  | "Evidencní položka, neocenovat v objektu SO/PS, položka se ocenuje pouze v objektu SO 90-90. V prípade možnosti je u odpadu uprednostnována recyklace pred skládkováním."
VV |  |  |  | "viz príloha c. 1.001"
TS |  |  |  | "1. Položka obsahuje: – veškeré poplatky provozovateli skládky, recyklacní linky nebo jiného zarízení na zpracování nebo likvidaci odpadu související s prevzetím, uložením, zpracováním nebo likvidací odpadu – náklady spojené s dopravou z místa stavby na místo prevzetí provozovatelem skládky, recyklacní linky nebo jiného zarízení na zpracování nebo likvidaci odpadu – náklady spojené s vyložením a manipulací s materiálem v míste skládky 2. Položka neobsahuje: – náklady spojené s naložením a manipulací materiálem 3. Zpusob merení: Tunou se rozumí hmotnost odpadu vytrídeného v souladu se zákonem c. 541/2020 Sb., o nakládání s odpady, v platném znení."
P | 131 | R015920 | 901 | NEOCENOVAT - POPLATKY ZA LIKVIDACI ODPADU NEKONTAMINOVANÝCH - 15 01 01 - OBALY PAPÍROVÉ, VCETNE DOPRAVY | T | 0.1 | 0 | 0 |  |  | 0 | 0 | R-položka | 0 | 3 |  |  | 0
PP |  |  |  | "Evidencní položka, Neocenovat v objektu SO/PS, položka se ocenuje pouze v objektu SO 90-90 V prípade možnosti je u odpadu uprednostnována recyklace pred skládkováním."
VV |  |  |  | "viz príloha c. 1.001"
TS |  |  |  | "1. Položka obsahuje: – veškeré poplatky provozovateli skládky, recyklacní linky nebo jiného zarízení na zpracování nebo likvidaci odpadu související s prevzetím, uložením, zpracováním nebo likvidací odpadu – náklady spojené s dopravou z místa stavby na místo prevzetí provozovatelem skládky, recyklacní linky nebo jiného zarízení na zpracování nebo likvidaci odpadu – náklady spojené s vyložením a manipulací s materiálem v míste skládky 2. Položka neobsahuje: – náklady spojené s naložením a manipulací materiálem 3. Zpusob merení: Tunou se rozumí hmotnost odpadu vytrídeného v souladu se zákonem c. 541/2020 Sb., o nakládání s odpady, v platném znení."

## PS 20-03-51
SŽDC05 | [14 empty] | 3
S | Stavba: | 5533520002-zm18 |  | XDC_Ceska-Trebova-cast1-zm18-20240920 | [6 empty] | D.1.3.5 | 0 | AspeEsticon | 0 | 2
O | Objekt: | D.1.3.5 |  | Technologie transformacních stanic VN/NN | [9 empty] | 0.15 | 2
Typ | Poř. číslo | Kód položky | Varianta | Název položky | MJ | Množství | Jednotková hmotnost | Celková hmotnost |  |  | Jednotková cena |  | Cenové soustavy | 0.21
Dodávka
[9 empty] | Jednotková | Celkem | Jednotková | Celkem |  |  |  | Počet položek s nulovou cenou | 0
O1 |  | PS 20-03-51 |  | Úsek Odb. Les - Obv. Potok, TS 9 22/0,4kV | [6 empty] | 0 | 0
SD |  | 1 |  | Zemní práce | [6 empty] | 0 | 0
P | 1 | 61442 |  | ÚPRAVY POVRCHU VNITR KONSTR ZDENÝCH OMÍTKOU VÁP, VÁPCEM | M2 | 10 | 0 | 0 |  |  | 0 | 0 | 2023_OTSKP | 0 | 3 |  |  | 0
PP
VV |  |  |  | "viz príloha c. 2.011, 2.012, 2.013"
TS |  |  |  | položka zahrnuje:dodávku veškerého materiálu potrebného pro predepsanou úpravu v predepsané kvalitenutné vyspravení podkladu, prípadne zatrení spar zdivapoložení vrstvy v predepsané tlouštcepotrebná lešení a podperné konstrukce
P | 2 | 78445 |  | MALBY POVRCHU Z MALÍRSKÝCH SMESÍ | M2 | 10 | 0 | 0 |  |  | 0 | 0 | 2023_OTSKP | 0 | 3 |  |  | 0
PP
VV |  |  |  | "viz príloha c. 2.011, 2.012, 2.013"
TS |  |  |  | - Položka zahrnuje veškerý materiál, výrobky a polotovary, vcetne mimostaveništní a vnitrostaveništní dopravy (rovnež presuny), vcetne naložení a složení,prípadne s uložením.
P | 3 | 96813 |  | VYSEKÁNÍ OTVORU, KAPES, RÝH V CIHELNÉM ZDIVU | M3 | 1 | 0 | 0 |  |  | 0 | 0 | 2023_OTSKP | 0 | 3 |  |  | 0
PP
VV |  |  |  | "viz príloha c. 2.011, 2.012, 2.013"
TS |  |  |  | - položka zahrnuje veškerou manipulaci s vybouranou sutí a hmotami vcetne uložení na skládku. Nezahrnuje poplatek za skládku, který se vykazuje v položce 0141** (s výjimkou malého množství bouraného materiálu, kde je možné poplatek zahrnout do jednotkové ceny bourání – tento fakt musí být uveden v doplnujícím textu k položce)- položka zahrnuje veškeré další práce plynoucí z technologického predpisu a z platných predpisu
SD |  | 70 |  | Všeobecné práce pro silnoproud a slaboproud | [6 empty] | 0 | 0
P | 4 | 702512 |  | PRURAZ ZDIVEM (PRÍCKOU) ZDENÝM TLOUŠTKY PRES 45 DO 60 CM | KUS | 4 | 0 | 0 |  |  | 0 | 0 | 2023_OTSKP | 0 | 3 |  |  | 0
PP
VV |  |  |  | "viz príloha c. 1.001, 2.011, 2.012, 2.013"
TS |  |  |  | 1. Položka obsahuje: – veškerý montážní a pomocný materiál – pomocné mechanismy2. Položka neobsahuje: X3. Zpusob merení:Udává se pocet kusu kompletní konstrukce nebo práce.
P | 5 | 702513 |  | PRURAZ ZDIVEM (PRÍCKOU) ZDENÝM TLOUŠTKY PRES 60 CM | KUS | 4 | 0 | 0 |  |  | 0 | 0 | 2023_OTSKP | 0 | 3 |  |  | 0
PP
VV |  |  |  | "viz príloha c. 1.001, 2.011, 2.012, 2.013"
TS |  |  |  | 1. Položka obsahuje: – veškerý montážní a pomocný materiál – pomocné mechanismy2. Položka neobsahuje: X3. Zpusob merení:Udává se pocet kusu kompletní konstrukce nebo práce.
P | 6 | 702810 |  | VYCIŠTENÍ STÁVAJÍCÍHO KABELOVÉHO PROSTUPU Z TVÁRNIC NEBO CHRÁNICEK S KABELOVOU KOMOROU | M | 6 | 0 | 0 |  |  | 0 | 0 | 2023_OTSKP | 0 | 3 |  |  | 0
PP
VV |  |  |  | "viz príloha c. 1.001, 2.011, 2.012, 2.013"
TS |  |  |  | 1. Položka obsahuje: – vysekání otvoru pro skrín a kabelový svod v prumerném zdivu vcetne odstranení prípadného obkladu – zazdení skríne a kabelového svodu vcetne kompletní obnovy omítek/fasády nebo obkladu – pomocné mechanismy2. Položka neobsahuje: X3. Zpusob merení:Udává se pocet kusu kompletní konstrukce nebo práce.
P | 7 | 703211 |  | KABELOVÝ ŽLAB NOSNÝ/DRÁTENÝ ŽÁROVE ZINKOVANÝ VCETNE UPEVNENÍ A PRÍSLUŠENSTVÍ SVETLÉ ŠÍRKY DO 100 MM | M | 40 | 0 | 0 |  |  | 0 | 0 | 2023_OTSKP | 0 | 3 |  |  | 0
PP
VV |  |  |  | "viz príloha c. 1.001, 2.011, 2.012, 2.013"
TS |  |  |  | 1. Položka obsahuje: – kompletní montáž, rozmerení, upevnení, svárení, rezání, spojování a pod. – veškerý spojovací a montážní materiál – pomocné mechanismy a náter2. Položka neobsahuje: X3. Zpusob merení:Merí se metr délkový.
P | 8 | 703213 |  | KABELOVÝ ŽLAB NOSNÝ/DRÁTENÝ ŽÁROVE ZINKOVANÝ VCETNE UPEVNENÍ A PRÍSLUŠENSTVÍ SVETLÉ ŠÍRKY PRES 250 DO 400 MM | M | 150 | 0 | 0 |  |  | 0 | 0 | 2023_OTSKP | 0 | 3 |  |  | 0
PP
VV |  |  |  | "viz príloha c. 1.001, 2.011, 2.012, 2.013"
TS |  |  |  | 1. Položka obsahuje: – kompletní montáž, rozmerení, upevnení, svárení, rezání, spojování a pod. – veškerý spojovací a montážní materiál – pomocné mechanismy a náter2. Položka neobsahuje: X3. Zpusob merení:Merí se metr délkový.
P | 9 | 703412 |  | ELEKTROINSTALACNÍ TRUBKA PLASTOVÁ VCETNE UPEVNENÍ A PRÍSLUŠENSTVÍ DN PRUMERU PRES 25 DO 40 MM | M | 30 | 0 | 0 |  |  | 0 | 0 | 2023_OTSKP | 0 | 3 |  |  | 0
PP
VV |  |  |  | "viz príloha c. 1.001, 2.011, 2.012, 2.013"
TS |  |  |  | 1. Položka obsahuje: – prípravu podkladu pro osazení2. Položka neobsahuje: X3. Zpusob merení:Merí se metr délkový.
P | 10 | 703413 |  | ELEKTROINSTALACNÍ TRUBKA PLASTOVÁ VCETNE UPEVNENÍ A PRÍSLUŠENSTVÍ DN PRUMERU PRES 40 MM | M | 30 | 0 | 0 |  |  | 0 | 0 | 2023_OTSKP | 0 | 3 |  |  | 0
PP
VV |  |  |  | "viz príloha c. 1.001, 2.011, 2.012, 2.013"
TS |  |  |  | 1. Položka obsahuje: – prípravu podkladu pro osazení2. Položka neobsahuje: X3. Zpusob merení:Merí se metr délkový.
P | 11 | 703512 |  | ELEKTROINSTALACNÍ LIŠTA ŠÍRKY PRES 30 DO 60 MM | M | 30 | 0 | 0 |  |  | 0 | 0 | 2023_OTSKP | 0 | 3 |  |  | 0
PP
VV |  |  |  | "viz príloha c. 1.001, 2.011, 2.012, 2.013"
TS |  |  |  | 1. Položka obsahuje: – prípravu podkladu pro osazení2. Položka neobsahuje: X3. Zpusob merení:Merí se metr délkový.
P | 12 | 703513 |  | ELEKTROINSTALACNÍ LIŠTA ŠÍRKY PRES 60 MM | M | 30 | 0 | 0 |  |  | 0 | 0 | 2023_OTSKP | 0 | 3 |  |  | 0
PP
VV |  |  |  | "viz príloha c. 1.001, 2.011, 2.012, 2.013"
TS |  |  |  | 1. Položka obsahuje: – prípravu podkladu pro osazení2. Položka neobsahuje: X3. Zpusob merení:Merí se metr délkový.
P | 13 | 703711 |  | IZOLACNÍ DESKA DO KABELOVÉ LÁVKY VCETNE NAREZÁNÍ TLOUŠTKY DO 10 MM | M2 | 20 | 0 | 0 |  |  | 0 | 0 | 2023_OTSKP | 0 | 3 |  |  | 0
PP
VV |  |  |  | "viz príloha c. 1.001, 2.011, 2.012, 2.013"
TS |  |  |  | 1. Položka obsahuje: – vybourání otvoru z kabelové rýhy do budovy ve zdi z prostého betonu pri tlouštce zdi do 90cm – úpravu otvoru a asfaltové izolace zdiva, osazení chránicky, zazdení, zacištení a utesnení otvoru – pomocné mechanismy2. Položka neobsahuje: – zatesnení chránicky po montáži vedení3. Zpusob merení:Udává se pocet kusu kompletní konstrukce nebo práce.
P | 14 | 703721 |  | KABELOVÁ PRÍCHYTKA PRO ROZSAH UPNUTÍ DO 25 MM | KUS | 80 | 0 | 0 |  |  | 0 | 0 | 2023_OTSKP | 0 | 3 |  |  | 0
PP
VV |  |  |  | "viz príloha c. 1.001, 2.011, 2.012, 2.013"
TS |  |  |  | 1. Položka obsahuje: – prípravu podkladu pro osazení2. Položka neobsahuje: X3. Zpusob merení:Merí se metr délkový.
P | 15 | 703722 |  | KABELOVÁ PRÍCHYTKA PRO ROZSAH UPNUTÍ OD 26 DO 50 MM | KUS | 60 | 0 | 0 |  |  | 0 | 0 | 2023_OTSKP | 0 | 3 |  |  | 0
PP
VV |  |  |  | "viz príloha c. 1.001, 2.011, 2.012, 2.013"
TS |  |  |  | 1. Položka obsahuje: – protažení tycí, vycištení otvoru cistící soupravou – zatažení konopného lana (nebo ocelového) – pomocné mechanismy2. Položka neobsahuje: X3. Zpusob merení:Merí se metr délkový.
P | 16 | 703754 |  | PROTIPOŽÁRNÍ UCPÁVKA PROSTUPU KABELOVÉHO PR. DO 110MM, DO EI 90 MIN. | KUS | 60 | 0 | 0 |  |  | 0 | 0 | 2023_OTSKP | 0 | 3 |  |  | 0
PP
VV |  |  |  | "viz príloha c. 1.001, 2.011, 2.012, 2.013"
TS |  |  |  | Položka obsahuje: Dodávku a montáž protipožární ucpávky vc. príslušenství a pomocného materiálu, vyhotovéní a dodání atestu. Dále obsahuje cenu za pom. mechanismy vcetne všech ostatních vedlejších nákladu.
P | 17 | 703755 |  | PROTIPOŽÁRNÍ UCPÁVKA PROSTUPU KABELOVÉHO PR. DO 200MM, DO EI 90 MIN. | KUS | 6 | 0 | 0 |  |  | 0 | 0 | 2023_OTSKP | 0 | 3 |  |  | 0
PP
VV |  |  |  | "viz príloha c. 1.001, 2.011, 2.012, 2.013"
TS |  |  |  | Položka obsahuje: Dodávku a montáž protipožární ucpávky vc. príslušenství a pomocného materiálu, vyhotovéní a dodání atestu. Dále obsahuje cenu za pom. mechanismy vcetne všech ostatních vedlejších nákladu.
P | 18 | 703762 |  | KABELOVÁ UCPÁVKA VODE ODOLNÁ PRO VNITRNÍ PRUMER OTVORU 65 - 110MM | KUS | 45 | 0 | 0 |  |  | 0 | 0 | 2023_OTSKP | 0 | 3 |  |  | 0
PP
VV |  |  |  | "viz príloha c. 1.001, 2.011, 2.012, 2.013"
TS |  |  |  | Položka obsahuje: Dodávku a montáž kabelové ucpávky vc. príslušenství ( utesnovací spony apod. ) a pomocného materiálu, vyhotovení a dodání atestu. Dále obsahuje cenu za pom. mechanismy vcetne všech ostatních vedlejších nákladu.
P | 19 | 709513 |  | PODPURNÉ A POMOCNÉ KONSTRUKCE OCELOVÉ Z PROFILU SVAROVANÝCH A ŠROUBOVANÝCH S POVRCHOVOU ÚPRAVOU ŽÁROVÝM ZINKOVÁNÍM | KG | 500 | 0 | 0 |  |  | 0 | 0 | 2023_OTSKP | 0 | 3 |  |  | 0
PP
VV |  |  |  | "viz príloha c. 1.001, 2.011, 2.012, 2.013"
TS |  |  |  | 1. Položka obsahuje: – kompletní montáž, rozmerení, upevnení, rezání, spojování a pod. – veškerý spojovací a montážní materiál vc. upevnovacího materiálu ( držáky apod.) – pomocné mechanismy2. Položka neobsahuje: X3. Zpusob merení:Udává se pocet kusu kompletní konstrukce nebo práce.
P | 20 | 709611 |  | DEMONTÁŽ KABELOVÉHO ŽLABU/LIŠTY VCETNE KRYTU | M | 50 | 0 | 0 |  |  | 0 | 0 | 2023_OTSKP | 0 | 3 |  |  | 0
PP
VV |  |  |  | "viz príloha c. 1.001"
TS |  |  |  | 1. Položka obsahuje: – prípravu podkladu pro osazení2. Položka neobsahuje: X3. Zpusob merení:Merí se metr délkový.
P | 21 | 709613 |  | DEMONTÁŽ KABELOVÉHO ROŠTU VCETNE UPEVNENÍ A PRÍSLUŠENSTVÍ | M | 100 | 0 | 0 |  |  | 0 | 0 | 2023_OTSKP | 0 | 3 |  |  | 0
PP
VV |  |  |  | "viz príloha c. 1.001"
TS |  |  |  | 1. Položka obsahuje: – veškeré práce a materiál obsažený v názvu položky2. Položka neobsahuje: X3. Zpusob merení:Udává se pocet kusu kompletní konstrukce nebo práce.
P | 22 | R706110 |  | PROTIPOŽÁRNÍ UCPÁVKA do EI 90 | M2 | 8 | 0 | 0 |  |  | 0 | 0 | R-položka | 0 | 3 |  |  | 0
PP
VV |  |  |  | "viz príloha c. 1.001, 2.011, 2.012, 2.013"
TS |  |  |  | 1. Položka obsahuje: – dodávku a montáž protipožární ucpávky vc. príslušenství a pomocného materiálu, vyhotovéní a dodání atestu – pomocné mechanismy 2. Položka neobsahuje: X 3. Zpusob merení: Merí se plocha v metrech ctverecných.
SD |  | 741 |  | Silnoproud - Elektroinstalacní materiál, ocelové konstrukce, uzemnení | [6 empty] | 0 | 0
P | 23 | 741811 |  | UZEMNOVACÍ VODIC NA POVRCHU FEZN DO 120 MM2 | M | 180 | 0 | 0 |  |  | 0 | 0 | 2023_OTSKP | 0 | 3 |  |  | 0
PP
VV |  |  |  | "viz príloha c. 1.001, 2.011, 2.012, 2.013"
TS |  |  |  | 1. Položka obsahuje: – uchycení vodice na povrch vc. podper, konzol, svorek a pod. – merení, delení, spojování – náter2. Položka neobsahuje: X3. Zpusob merení:Merí se metr délkový.
P | 24 | 741C01 |  | EKVIPOTENCIÁLNÍ PRÍPOJNICE | KUS | 5 | 0 | 0 |  |  | 0 | 0 | 2023_OTSKP | 0 | 3 |  |  | 0
PP
VV |  |  |  | "viz príloha c. 1.001, 2.011, 2.012, 2.013"
TS |  |  |  | 1. Položka obsahuje: – veškeré práce a materiál obsažený v názvu položky2. Položka neobsahuje: X3. Zpusob merení:Udává se pocet kusu kompletní konstrukce nebo práce.
P | 25 | 741C02 |  | UZEMNOVACÍ SVORKA | KUS | 80 | 0 | 0 |  |  | 0 | 0 | 2023_OTSKP | 0 | 3 |  |  | 0
PP
VV |  |  |  | "viz príloha c. 1.001, 2.011, 2.012, 2.013"
TS |  |  |  | 1. Položka obsahuje: – veškeré príslušenství2. Položka neobsahuje: X3. Zpusob merení:Udává se pocet kusu kompletní konstrukce nebo práce.
P | 26 | 741C04 |  | OCHRANNÉ POSPOJOVÁNÍ CU VODICEM DO 16 MM2 | KUS | 50 | 0 | 0 |  |  | 0 | 0 | 2023_OTSKP | 0 | 3 |  |  | 0
PP
VV |  |  |  | "viz príloha c. 1.001, 2.011, 2.012, 2.013"
TS |  |  |  | 1. Položka obsahuje: – pripojení zarízení vodicem do Cu 16mm2 k zemnícímu vodici délky do 2m vc. ukoncení2. Položka neobsahuje: X3. Zpusob merení:Udává se pocet kusu kompletní konstrukce nebo práce.
P | 27 | 741C05 |  | SPOJOVÁNÍ UZEMNOVACÍCH VODICU | KUS | 80 | 0 | 0 |  |  | 0 | 0 | 2023_OTSKP | 0 | 3 |  |  | 0
PP
VV |  |  |  | "viz príloha c. 1.001, 2.011, 2.012, 2.013"
TS |  |  |  | 1. Položka obsahuje: – tvarování, prípravu spoju – svarování – ochranný náter spoje dle príslušných norem2. Položka neobsahuje: X3. Zpusob merení:Udává se pocet kusu kompletní konstrukce nebo práce.
P | 28 | 741Z04 |  | DEMONTÁŽ VNITRNÍHO UZEMNENÍ | M | 150 | 0 | 0 |  |  | 0 | 0 | 2023_OTSKP | 0 | 3 |  |  | 0
PP
VV |  |  |  | "viz príloha c. 1.001"
TS |  |  |  | 1. Položka obsahuje: – všechny náklady na demontáž stávajícího zarízení se všemi pomocnými doplnujícími úpravami pro jeho likvidaci – naložení vybouraného materiálu na dopravní prostredek2. Položka neobsahuje: – odvoz vybouraného materiálu – poplatek za likvidaci odpadu (nacení se dle SSD 0)3. Zpusob merení:Merí se metr délkový.
P | 29 | 741Z08 |  | DEMONTÁŽ STÁVAJÍCÍ ELEKTROINSTALACE - KABELY, SVÍTIDLA, VYPÍNACE, ZÁSUVKY, KRABICE APOD. | M2 | 150 | 0 | 0 |  |  | 0 | 0 | 2023_OTSKP | 0 | 3 |  |  | 0
PP
VV |  |  |  | "viz príloha c. 1.001"
TS |  |  |  | 1. Položka obsahuje: – všechny náklady na demontáž stávajícího zarízení se všemi pomocnými doplnujícími úpravami pro jeho likvidaci – naložení vybouraného materiálu na dopravní prostredek2. Položka neobsahuje: – odvoz vybouraného materiálu – poplatek za likvidaci odpadu (nacení se dle SSD 0)3. Zpusob merení:Merí se plocha v metrech ctverecných.
P | 30 | 741Z11 |  | DEMONTÁŽ ELEKTROINSTALACE OCELOVÉ NOSNÉ KONSTRUKCE | KG | 200 | 0 | 0 |  |  | 0 | 0 | 2023_OTSKP | 0 | 3 |  |  | 0
PP
VV |  |  |  | "viz príloha c. 1.001"
TS |  |  |  | 1. Položka obsahuje: – všechny náklady na demontáž stávajícího zarízení se všemi pomocnými doplnujícími úpravami pro jeho likvidaci – naložení vybouraného materiálu na dopravní prostredek2. Položka neobsahuje: – odvoz vybouraného materiálu – poplatek za likvidaci odpadu (nacení se dle SSD 0)3. Zpusob merení:Merí se plocha v metrech ctverecných.
P | 31 | 741Z92 |  | DEMONTÁŽ - ODVOZ (NA LIKVIDACI ODPADU NEBO JINÉ URCENÉ MÍSTO) | tkm | 40 | 0 | 0 |  |  | 0 | 0 | 2023_OTSKP | 0 | 3 |  |  | 0
PP
VV |  |  |  | "viz príloha c. 1.001"
TS |  |  |  | 1. Položka obsahuje: – odvoz jakýmkoliv dopravním prostredkem a složení – prípadné prekládky na trase2. Položka neobsahuje: – naložení vybouraného materiálu na dopravní prostredek (je zahrnuto ve zdrojové položce) – poplatky za likvidaci odpadu, nacení se položkami ze ssd 03. Zpusob merení:Výmera je souctem soucinu metru krychlových tun vybouraného materiálu v puvodním stavu a jednotlivých vzdáleností v kilometrech.
SD |  | 742 |  | Silnoproud - Silnoproudé rozvody | [6 empty] | 0 | 0
P | 32 | 742572 |  | KABEL VN - JEDNOŽÍLOVÝ, 22-AXEKVC(V)E(Y) OD 95 DO 150 MM2 | M | 150 | 0 | 0 |  |  | 0 | 0 | 2023_OTSKP | 0 | 3 |  |  | 0
PP
VV |  |  |  | "viz príloha c. 3.001"
TS |  |  |  | 1. Položka obsahuje: – manipulace a uložení kabelu (do zeme, chránicky, kanálu, na rošty, na TV a pod.)2. Položka neobsahuje: – príchytky, spojky, koncovky, chránicky apod.3. Zpusob merení:Merí se metr délkový.
P | 33 | 742A22 |  | KABELOVÁ KONCOVKA VN VNITRNÍ JEDNOŽÍLOVÁ PRO KABELY PRES 6 KV OD 95 DO 150 MM2 | KUS | 9 | 0 | 0 |  |  | 0 | 0 | 2023_OTSKP | 0 | 3 |  |  | 0
PP
VV |  |  |  | "viz príloha c. 3.001"
TS |  |  |  | 1. Položka obsahuje: – všechny práce spojené s úpravou kabelu pro montáž vcetne veškerého príslušentsví2. Položka neobsahuje: X3. Zpusob merení:Udává se pocet kusu kompletní konstrukce nebo práce.
P | 34 | 742E12 |  | IZOLOVANÝ ADAPTÉR PRO PRIPOJENÍ DO IZOLOVANÉHO ROZVADECE, K TRANSFORMÁTORU DO 35 KV, SADA TRÍ ŽIL, BEZ OMEZOVACE PREPETÍ OD 95 DO 150 MM2 | KUS | 3 | 0 | 0 |  |  | 0 | 0 | 2023_OTSKP | 0 | 3 |  |  | 0
PP
VV |  |  |  | "viz príloha c. 3.001"
TS |  |  |  | 1. Položka obsahuje: – všechny práce spojené s úpravou kabelu pro montáž vcetne veškerého príslušentsví2. Položka neobsahuje: X3. Zpusob merení:Udává se pocet kusu kompletní konstrukce nebo práce.
P | 35 | 742F12 |  | KABEL NN NEBO VODIC JEDNOŽÍLOVÝ CU S PLASTOVOU IZOLACÍ OD 4 DO 16 MM2 | M | 50 | 0 | 0 |  |  | 0 | 0 | 2023_OTSKP | 0 | 3 |  |  | 0
PP
VV |  |  |  | "viz príloha c. 3.001"
TS |  |  |  | 1. Položka obsahuje: – manipulace a uložení kabelu (do zeme, chránicky, kanálu, na rošty, na TV a pod.)2. Položka neobsahuje: – príchytky, spojky, koncovky, chránicky apod.3. Zpusob merení:Merí se metr délkový.
P | 36 | 742F16 |  | KABEL NN NEBO VODIC JEDNOŽÍLOVÝ CU S PLASTOVOU IZOLACÍ OD 300 DO 400 MM2 | M | 480 | 0 | 0 |  |  | 0 | 0 | 2023_OTSKP | 0 | 3 |  |  | 0
PP
VV |  |  |  | "viz príloha c. 3.001"
TS |  |  |  | 1. Položka obsahuje: – manipulace a uložení kabelu (do zeme, chránicky, kanálu, na rošty, na TV a pod.)2. Položka neobsahuje: – príchytky, spojky, koncovky, chránicky apod.3. Zpusob merení:Merí se metr délkový.
P | 37 | 742G11 |  | KABEL NN DVOU- A TRÍŽÍLOVÝ CU S PLASTOVOU IZOLACÍ DO 2,5 MM2 | M | 60 | 0 | 0 |  |  | 0 | 0 | 2023_OTSKP | 0 | 3 |  |  | 0
PP
VV |  |  |  | "viz príloha c. 3.001"
TS |  |  |  | 1. Položka obsahuje: – manipulace a uložení kabelu (do zeme, chránicky, kanálu, na rošty, na TV a pod.)2. Položka neobsahuje: – príchytky, spojky, koncovky, chránicky apod.3. Zpusob merení:Merí se metr délkový.
P | 38 | 742G12 |  | KABEL NN DVOU- A TRÍŽÍLOVÝ CU S PLASTOVOU IZOLACÍ OD 4 DO 16 MM2 | M | 135 | 0 | 0 |  |  | 0 | 0 | 2023_OTSKP | 0 | 3 |  |  | 0
PP
VV |  |  |  | "viz príloha c. 3.001"
TS |  |  |  | 1. Položka obsahuje: – manipulace a uložení kabelu (do zeme, chránicky, kanálu, na rošty, na TV a pod.)2. Položka neobsahuje: – príchytky, spojky, koncovky, chránicky apod.3. Zpusob merení:Merí se metr délkový.
P | 39 | 742H11 |  | KABEL NN CTYR- A PETIŽÍLOVÝ CU S PLASTOVOU IZOLACÍ DO 2,5 MM2 | M | 50 | 0 | 0 |  |  | 0 | 0 | 2023_OTSKP | 0 | 3 |  |  | 0
PP
VV |  |  |  | "viz príloha c. 3.001"
TS |  |  |  | 1. Položka obsahuje: – manipulace a uložení kabelu (do zeme, chránicky, kanálu, na rošty, na TV a pod.)2. Položka neobsahuje: – príchytky, spojky, koncovky, chránicky apod.3. Zpusob merení:Merí se metr délkový.
P | 40 | 742H12 |  | KABEL NN CTYR- A PETIŽÍLOVÝ CU S PLASTOVOU IZOLACÍ OD 4 DO 16 MM2 | M | 20 | 0 | 0 |  |  | 0 | 0 | 2023_OTSKP | 0 | 3 |  |  | 0
PP
VV |  |  |  | "viz príloha c. 3.001"
TS |  |  |  | 1. Položka obsahuje: – manipulace a uložení kabelu (do zeme, chránicky, kanálu, na rošty, na TV a pod.)2. Položka neobsahuje: – príchytky, spojky, koncovky, chránicky apod.3. Zpusob merení:Merí se metr délkový.
P | 41 | 742H15 |  | KABEL NN CTYR- A PETIŽÍLOVÝ CU S PLASTOVOU IZOLACÍ OD 150 DO 240 MM2 | M | 70 | 0 | 0 |  |  | 0 | 0 | 2023_OTSKP | 0 | 3 |  |  | 0
PP
VV |  |  |  | "viz príloha c. 3.001"
TS |  |  |  | 1. Položka obsahuje: – manipulace a uložení kabelu (do zeme, chránicky, kanálu, na rošty, na TV a pod.)2. Položka neobsahuje: – príchytky, spojky, koncovky, chránicky apod.3. Zpusob merení:Merí se metr délkový.
P | 42 | 742J11 |  | OPTICKÝ KABEL SINGLEMOD DUPLEX - SKLO | M | 35 | 0 | 0 |  |  | 0 | 0 | 2023_OTSKP | 0 | 3 |  |  | 0
PP
VV |  |  |  | "viz príloha c. 3.001"
TS |  |  |  | Položka obsahuje: Dodávku a montáž kabelu vcetne podružného montážního materiálu, dopravu na stavenište, oddelení príslušné délky, uložení kabelu ( propojení mezi rozvadeci ), upevnení a pripojení. Dále obsahuje cenu za pom. mechanismy vcetne všech ostatních vedlejších nákladu
P | 43 | 742J14 |  | KONEKTORY NA OPTICKÝ KABEL | KUS | 4 | 0 | 0 |  |  | 0 | 0 | 2023_OTSKP | 0 | 3 |  |  | 0
PP
VV |  |  |  | "viz príloha c. 3.001"
TS |  |  |  | Položka obsahuje: Dodávku a montáž vcetne podružného montážního materiálu, dopravu na stavenište, pripojení na kabel a zapojení na zarízení. Dále obsahuje cenu za pom. mechanismy vcetne všech ostatních vedlejších nákladu
P | 44 | 742J15 |  | OCHRANNÁ TRUBKA OPTICKÉHO KABELU HDPE SVETLOST 10-40MM | M | 35 | 0 | 0 |  |  | 0 | 0 | 2023_OTSKP | 0 | 3 |  |  | 0
PP
VV |  |  |  | "viz príloha c. 3.001"
TS |  |  |  | Položka obsahuje: Dodávku a montáž trubky vcetne podružného montážního materiálu, dopravu na stavenište, oddelení príslušné délky, uložení ( položení mezi rozvadeci ), upevnení, ukoncení príslušnými záslepkymi proti prachu pred zafouknutím OPTICKÉHO kabelu. Dále obsahuje cenu za pom. mechanismy vcetne všech ostatních vedlejších nákladu
P | 45 | 742J29 |  | KABEL SDELOVACÍ LAN UTP/FTP UKONCENÝ KONEKTORY RJ45 | M | 30 | 0 | 0 |  |  | 0 | 0 | 2023_OTSKP | 0 | 3 |  |  | 0
PP
VV |  |  |  | "viz príloha c. 3.001"
TS |  |  |  | Položka obsahuje : Dodávku a montáž kabelu vcetne dovozu, manipulace a uložení kabelu (do trubky, na rošty, pod omítku, do rozvadece ). Dále obsahuje cenu za pom. mechanismy vcetne všech ostatních vedlejších nákladu
P | 46 | 742J42 |  | JYTY 7X1, KABEL SDELOVACÍ IZOLACE PVC | M | 80 | 0 | 0 |  |  | 0 | 0 | 2023_OTSKP | 0 | 3 |  |  | 0
PP
VV |  |  |  | "viz príloha c. 3.001"
TS |  |  |  | Položka obsahuje : Dodávku a montáž kabelu vcetne dovozu, manipulace a uložení kabelu (do trubky, na rošty, pod omítku, do rozvadece ). Dále obsahuje cenu za pom. mechanismy vcetne všech ostatních vedlejších nákladu
P | 47 | 742J43 |  | JYTY 19X1, KABEL SDELOVACÍ IZOLACE PVC | M | 55 | 0 | 0 |  |  | 0 | 0 | 2023_OTSKP | 0 | 3 |  |  | 0
PP
VV |  |  |  | "viz príloha c. 3.001"
TS |  |  |  | Položka obsahuje : Dodávku a montáž kabelu vcetne dovozu, manipulace a uložení kabelu (do trubky, na rošty, pod omítku, do rozvadece ). Dále obsahuje cenu za pom. mechanismy vcetne všech ostatních vedlejších nákladu
P | 48 | 742K16 |  | UKONCENÍ JEDNOŽÍLOVÉHO KABELU V ROZVADECI NEBO NA PRÍSTROJI OD 300 DO 400 MM2 | KUS | 48 | 0 | 0 |  |  | 0 | 0 | 2023_OTSKP | 0 | 3 |  |  | 0
PP
VV |  |  |  | "viz príloha c. 3.001"
TS |  |  |  | 1. Položka obsahuje: – všechny práce spojené s úpravou kabelu pro montáž vcetne veškerého príslušentsví2. Položka neobsahuje: X3. Zpusob merení:Udává se pocet kusu kompletní konstrukce nebo práce.
P | 49 | 742L11 |  | UKONCENÍ DVOU AŽ PETIŽÍLOVÉHO KABELU V ROZVADECI NEBO NA PRÍSTROJI DO 2,5 MM2 | KUS | 12 | 0 | 0 |  |  | 0 | 0 | 2023_OTSKP | 0 | 3 |  |  | 0
PP
VV |  |  |  | "viz príloha c. 3.001"
TS |  |  |  | 1. Položka obsahuje: – všechny práce spojené s úpravou kabelu pro montáž vcetne veškerého príslušentsví2. Položka neobsahuje: X3. Zpusob merení:Udává se pocet kusu kompletní konstrukce nebo práce.
P | 50 | 742L12 |  | UKONCENÍ DVOU AŽ PETIŽÍLOVÉHO KABELU V ROZVADECI NEBO NA PRÍSTROJI OD 4 DO 16 MM2 | KUS | 18 | 0 | 0 |  |  | 0 | 0 | 2023_OTSKP | 0 | 3 |  |  | 0
PP
VV |  |  |  | "viz príloha c. 3.001"
TS |  |  |  | 1. Položka obsahuje: – všechny práce spojené s úpravou kabelu pro montáž vcetne veškerého príslušentsví2. Položka neobsahuje: X3. Zpusob merení:Udává se pocet kusu kompletní konstrukce nebo práce.
P | 51 | 742L15 |  | UKONCENÍ DVOU AŽ PETIŽÍLOVÉHO KABELU V ROZVADECI NEBO NA PRÍSTROJI OD 150 DO 240 MM2 | KUS | 8 | 0 | 0 |  |  | 0 | 0 | 2023_OTSKP | 0 | 3 |  |  | 0
PP
VV |  |  |  | "viz príloha c. 3.001"
TS |  |  |  | 1. Položka obsahuje: – všechny práce spojené s úpravou kabelu pro montáž vcetne veškerého príslušentsví2. Položka neobsahuje: X3. Zpusob merení:Udává se pocet kusu kompletní konstrukce nebo práce.
P | 52 | 742P15 |  | OZNACOVACÍ ŠTÍTEK NA KABEL | KUS | 100 | 0 | 0 |  |  | 0 | 0 | 2023_OTSKP | 0 | 3 |  |  | 0
PP
VV |  |  |  | "viz príloha c. 1.001"
TS |  |  |  | 1. Položka obsahuje: – veškeré príslušentsví2. Položka neobsahuje: X3. Zpusob merení:Udává se pocet kusu kompletní konstrukce nebo práce.
P | 53 | 742P16 |  | SVAZKOVÁNÍ JEDNOŽILOVÝCH KABELU VN | KUS | 15 | 0 | 0 |  |  | 0 | 0 | 2023_OTSKP | 0 | 3 |  |  | 0
PP
VV |  |  |  | "viz príloha c. 1.001"
TS |  |  |  | 1. Položka obsahuje: – veškeré príslušentsví2. Položka neobsahuje: X3. Zpusob merení:Udává se pocet kusu kompletní konstrukce nebo práce.
P | 54 | 742P17 |  | VYHLEDÁNÍ STÁVAJÍCÍHO KABELU (MERENÍ, SONDA) | KUS | 20 | 0 | 0 |  |  | 0 | 0 | 2023_OTSKP | 0 | 3 |  |  | 0
PP
VV |  |  |  | "viz príloha c. 1.001"
TS |  |  |  | 1. Položka obsahuje: – vyhledání stávajícího kabelu vn/nn v obvodu žel. stanice, na trati vc. výkopu sondy a veškerého príslušenství2. Položka neobsahuje: X3. Zpusob merení:Udává se pocet kusu kompletní konstrukce nebo práce.
P | 55 | 742Z23 |  | DEMONTÁŽ KABELOVÉHO VEDENÍ NN | M | 200 | 0 | 0 |  |  | 0 | 0 | 2023_OTSKP | 0 | 3 |  |  | 0
PP
VV |  |  |  | "viz príloha c. 1.001"
TS |  |  |  | 1. Položka obsahuje: – všechny náklady na demontáž stávajícího zarízení se všemi pomocnými doplnujícími úpravami pro jeho likvidaci – naložení vybouraného materiálu na dopravní prostredek2. Položka neobsahuje: – odvoz vybouraného materiálu – poplatek za likvidaci odpadu (nacení se dle SSD 0)3. Zpusob merení:Merí se metr délkový.
P | 56 | 742Z24 |  | DEMONTÁŽ KABELOVÉHO VEDENÍ VN | M | 100 | 0 | 0 |  |  | 0 | 0 | 2023_OTSKP | 0 | 3 |  |  | 0
PP
VV |  |  |  | "viz príloha c. 1.001"
TS |  |  |  | 1. Položka obsahuje: – všechny náklady na demontáž stávajícího zarízení se všemi pomocnými doplnujícími úpravami pro jeho likvidaci – naložení vybouraného materiálu na dopravní prostredek2. Položka neobsahuje: – odvoz vybouraného materiálu – poplatek za likvidaci odpadu (nacení se dle SSD 0)3. Zpusob merení:Merí se metr délkový.
P | 57 | 742Z91 |  | DEMONTÁŽ - ODVOZ (NA LIKVIDACI ODPADU NEBO JINÉ URCENÉ MÍSTO) | M3KM | 40 | 0 | 0 |  |  | 0 | 0 | 2023_OTSKP | 0 | 3 |  |  | 0
PP
VV |  |  |  | "viz príloha c. 1.001"
TS |  |  |  | 1. Položka obsahuje: – odvoz jakýmkoliv dopravním prostredkem a složení – prípadné prekládky na trase2. Položka neobsahuje: – naložení vybouraného materiálu na dopravní prostredek (je zahrnuto ve zdrojové položce) – poplatky za likvidaci odpadu, nacení se položkami ze ssd 03. Zpusob merení:Výmera je souctem soucinu metru krychlových vyteženého v rostlém (puvodním) stavu nebo vybouraného materiálu a jednotlivých vzdáleností v kilometrech.
SD |  | 744 |  | Silnoproud - Rozvadece nn | [6 empty] | 0 | 0
P | 58 | 744Z02 |  | DEMONTÁŽ 1 KS POLE ROZVADECE NN | KUS | 14 | 0 | 0 |  |  | 0 | 0 | 2023_OTSKP | 0 | 3 |  |  | 0
PP
VV |  |  |  | "viz príloha c. 1.001"
TS |  |  |  | 1. Položka obsahuje: – všechny náklady na demontáž stávajícího zarízení se všemi pomocnými doplnujícími úpravami pro jeho likvidaci – naložení vybouraného materiálu na dopravní prostredek2. Položka neobsahuje: – odvoz vybouraného materiálu – poplatek za likvidaci odpadu (nacení se dle SSD 0)3. Zpusob merení:Udává se pocet kusu kompletní konstrukce nebo práce.
P | 59 | 744Z92 |  | DEMONTÁŽ - ODVOZ (NA LIKVIDACI ODPADU NEBO JINÉ URCENÉ MÍSTO) | tkm | 40 | 0 | 0 |  |  | 0 | 0 | 2023_OTSKP | 0 | 3 |  |  | 0
PP
VV |  |  |  | "viz príloha c. 1.001"
TS |  |  |  | 1. Položka obsahuje: – odvoz jakýmkoliv dopravním prostredkem a složení – prípadné prekládky na trase2. Položka neobsahuje: – naložení vybouraného materiálu na dopravní prostredek (je zahrnuto ve zdrojové položce) – poplatky za likvidaci odpadu, nacení se položkami ze ssd 03. Zpusob merení:Výmera je souctem soucinu metru krychlových tun vybouraného materiálu v puvodním stavu a jednotlivých vzdáleností v kilometrech.
P | 60 | R1744111 |  | ROZVADEC RH1 DLE TOS | KUS | 1 | 0 | 0 |  |  | 0 | 0 | R-položka | 0 | 3 |  |  | 0
PP
VV |  |  |  | "viz príloha c. 3.003"
TS |  |  |  | 1. Položka obsahuje: – prípravu podkladu pro osazení vc. upevnovacího materiálu - zpracování výrobní dokumentace rozvadece – dodávku rozvadec dle TOS – osazení rozvadece – veškerý podružný a pomocný materiál ( vcetne mustku, vnitrních propoju-vodicu a pod ), nosnou konstrukci, kotevní a spojovací prvky – provedení zkoušek, dodání predepsaných zkoušek, revizí a atestu 2. Položka neobsahuje: 3. Zpusob merení: Udává se pocet kusu kompletní konstrukce nebo práce.
P | 61 | R2744111 |  | ROZVADEC RH2 DLE TOS | KUS | 1 | 0 | 0 |  |  | 0 | 0 | R-položka | 0 | 3 |  |  | 0
PP
VV |  |  |  | "viz príloha c. 3.003"
TS |  |  |  | 1. Položka obsahuje: – prípravu podkladu pro osazení vc. upevnovacího materiálu - zpracování výrobní dokumentace rozvadece – dodávku rozvadec dle TOS – osazení rozvadece – veškerý podružný a pomocný materiál ( vcetne mustku, vnitrních propoju-vodicu a pod ), nosnou konstrukci, kotevní a spojovací prvky – provedení zkoušek, dodání predepsaných zkoušek, revizí a atestu 2. Položka neobsahuje: 3. Zpusob merení: Udává se pocet kusu kompletní konstrukce nebo práce.
P | 62 | R4744111 |  | ROZVADEC RC DLE TOS | KUS | 1 | 0 | 0 |  |  | 0 | 0 | R-položka | 0 | 3 |  |  | 0
PP
VV |  |  |  | "viz príloha c. 3.003"
TS |  |  |  | 1. Položka obsahuje: – prípravu podkladu pro osazení vc. upevnovacího materiálu - zpracování výrobní dokumentace rozvadece – dodávku rozvadec dle TOS – osazení rozvadece – veškerý podružný a pomocný materiál ( vcetne mustku, vnitrních propoju-vodicu a pod ), nosnou konstrukci, kotevní a spojovací prvky – provedení zkoušek, dodání predepsaných zkoušek, revizí a atestu 2. Položka neobsahuje: 3. Zpusob merení: Udává se pocet kusu kompletní konstrukce nebo práce.
P | 63 | R5744111 |  | ROZVADEC RLC DLE TOS | KUS | 1 | 0 | 0 |  |  | 0 | 0 | R-položka | 0 | 3 |  |  | 0
PP
VV |  |  |  | "viz príloha c. 3.003"
TS |  |  |  | 1. Položka obsahuje: – prípravu podkladu pro osazení vc. upevnovacího materiálu - zpracování výrobní dokumentace rozvadece – dodávku rozvadec dle TOS – osazení rozvadece – veškerý podružný a pomocný materiál ( vcetne mustku, vnitrních propoju-vodicu a pod ), nosnou konstrukci, kotevní a spojovací prvky – provedení zkoušek, dodání predepsaných zkoušek, revizí a atestu 2. Položka neobsahuje: 3. Zpusob merení: Udává se pocet kusu kompletní konstrukce nebo práce.
P | 64 | R6744111 |  | ROZVADEC ATK DLE TOS | KUS | 1 | 0 | 0 |  |  | 0 | 0 | R-položka | 0 | 3 |  |  | 0
PP
VV |  |  |  | "viz príloha c. 3.003"
TS |  |  |  | 1. Položka obsahuje: – prípravu podkladu pro osazení vc. upevnovacího materiálu - zpracování výrobní dokumentace rozvadece – dodávku rozvadec dle TOS – osazení rozvadece – veškerý podružný a pomocný materiál ( vcetne mustku, vnitrních propoju-vodicu a pod ), nosnou konstrukci, kotevní a spojovací prvky – provedení zkoušek, dodání predepsaných zkoušek, revizí a atestu 2. Položka neobsahuje: 3. Zpusob merení: Udává se pocet kusu kompletní konstrukce nebo práce.
SD |  | 745 |  | Silnoproud - Silnoproudá technologie | [6 empty] | 0 | 0
P | 65 | 745433 |  | TRANSFORMÁTOR 3-F, 22/0,4 KV, OLEJOVÝ HERMETIZOVANÝ PRES 400 DO 1000 KVA | KUS | 3 | 0 | 0 |  |  | 0 | 0 | 2023_OTSKP | 0 | 3 |  |  | 0
PP
VV |  |  |  | "viz príloha c. 3.003"
TS |  |  |  | 1. Položka obsahuje: – veškerý podružný, pomocný a upevnovací materiál – technický popis viz. projektová dokumentace – uvedení do provozu, predepsané zkoušky, revize a atesty2. Položka neobsahuje: X3. Zpusob merení:Udává se pocet kusu kompletní konstrukce nebo práce.
P | 66 | 745803 |  | TLUMIC VIBRACÍ TRANSFORMÁTORU (PODLOŽKY POD KOLECKA Z ANTIVIBRACNÍ HMOTY) | KUS | 12 | 0 | 0 |  |  | 0 | 0 | 2023_OTSKP | 0 | 3 |  |  | 0
PP
VV |  |  |  | "viz príloha c. 3.003"
TS |  |  |  | 1. Položka obsahuje: – veškeré príslušenství2. Položka neobsahuje: X3. Zpusob merení:Udává se pocet kusu kompletní konstrukce nebo práce.
P | 67 | 745804 |  | ZARÁŽKA KOLECEK TRANSFORMÁTORU | KUS | 12 | 0 | 0 |  |  | 0 | 0 | 2023_OTSKP | 0 | 3 |  |  | 0
PP
VV |  |  |  | "viz príloha c. 3.003"
TS |  |  |  | 1. Položka obsahuje: – veškeré príslušenství2. Položka neobsahuje: X3. Zpusob merení:Udává se pocet kusu kompletní konstrukce nebo práce.
P | 68 | 745Z11 |  | DEMONTÁŽ - VYPNUTÍ ZARÍZENÍ A ZAJIŠTENÍ STAVENIŠTE, ROZSAH TS NEBO PODOBNÉHO OBJEKTU | KUS | 1 | 0 | 0 |  |  | 0 | 0 | 2023_OTSKP | 0 | 3 |  |  | 0
PP
VV |  |  |  | "viz príloha c. 1.001"
TS |  |  |  | 1. Položka obsahuje: – všechny náklady na demontáž stávajícího zarízení se všemi pomocnými doplnujícími úpravami pro jeho likvidaci – naložení vybouraného materiálu na dopravní prostredek2. Položka neobsahuje: – odvoz vybouraného materiálu – poplatek za likvidaci odpadu (nacení se dle SSD 0)3. Zpusob merení:Udává se pocet kusu kompletní konstrukce nebo práce.
P | 69 | 745Z12 |  | DEMONTÁŽ POLE (SKRÍNE) ROZVADECE VN VCETNE JEHO NÁPLNE | KUS | 7 | 0 | 0 |  |  | 0 | 0 | 2023_OTSKP | 0 | 3 |  |  | 0
PP
VV |  |  |  | "viz príloha c. 1.001"
TS |  |  |  | 1. Položka obsahuje: – všechny náklady na demontáž stávajícího zarízení se všemi pomocnými doplnujícími úpravami pro jeho likvidaci – naložení vybouraného materiálu na dopravní prostredek2. Položka neobsahuje: – odvoz vybouraného materiálu – poplatek za likvidaci odpadu (nacení se dle SSD 0)3. Zpusob merení:Udává se pocet kusu kompletní konstrukce nebo práce.
P | 70 | 745Z14 |  | DEMONTÁŽ OVLÁDACÍ SKRÍNE VN, PULTU, VCETNE JEJÍ NÁPLNE, JEDNO POLE | KUS | 7 | 0 | 0 |  |  | 0 | 0 | 2023_OTSKP | 0 | 3 |  |  | 0
PP
VV |  |  |  | "viz príloha c. 1.001"
TS |  |  |  | 1. Položka obsahuje: – všechny náklady na demontáž stávajícího zarízení se všemi pomocnými doplnujícími úpravami pro jeho likvidaci – naložení vybouraného materiálu na dopravní prostredek2. Položka neobsahuje: – odvoz vybouraného materiálu – poplatek za likvidaci odpadu (nacení se dle SSD 0)3. Zpusob merení:Udává se pocet kusu kompletní konstrukce nebo práce.
P | 71 | 745Z34 |  | DEMONTÁŽ TRANSFORMÁTORU VN/NN PRES 160 KVA | KUS | 3 | 0 | 0 |  |  | 0 | 0 | 2023_OTSKP | 0 | 3 |  |  | 0
PP
VV |  |  |  | "viz príloha c. 1.001"
TS |  |  |  | 1. Položka obsahuje: – všechny náklady na demontáž stávajícího zarízení se všemi pomocnými doplnujícími úpravami pro jeho likvidaci – naložení vybouraného materiálu na dopravní prostredek2. Položka neobsahuje: – odvoz vybouraného materiálu – poplatek za likvidaci odpadu (nacení se dle SSD 0)3. Zpusob merení:Udává se pocet kusu kompletní konstrukce nebo práce.
P | 72 | 745Z92 |  | DEMONTÁŽ - ODVOZ (NA LIKVIDACI ODPADU NEBO JINÉ URCENÉ MÍSTO) | tkm | 200 | 0 | 0 |  |  | 0 | 0 | 2023_OTSKP | 0 | 3 |  |  | 0
PP
VV |  |  |  | "viz príloha c. 1.001"
TS |  |  |  | 1. Položka obsahuje: – odvoz jakýmkoliv dopravním prostredkem a složení – prípadné prekládky na trase2. Položka neobsahuje: – naložení vybouraného materiálu na dopravní prostredek (je zahrnuto ve zdrojové položce) – poplatky za likvidaci odpadu, nacení se položkami ze ssd 03. Zpusob merení:Výmera je souctem soucinu metru krychlových tun vybouraného materiálu v puvodním stavu a jednotlivých vzdáleností v kilometrech.
P | 73 | R745171 |  | ROZVADEC 3-F DO UN 25KV, 630A, DO 25KA/1S, 8 POLÍ VCETNE OVLÁDACÍCH SKRÍNÍ S MULTIFUNKCNÍMI OCHRANAMI A VCETNE VEŠKERÉHO PRÍSLUŠENSTVÍ, DLE TOS | KUS | 1 | 0 | 0 |  |  | 0 | 0 | R-položka | 0 | 3 |  |  | 0
PP
VV |  |  |  | "viz príloha c. 3.003"
TS |  |  |  | Položka obsahuje : Dodávku a montáž zarízení vcetne dovozu a manipulace se zarízením, uvedení zarízení do provozu vcetne predepsaných zkoušek a výchozí revize, výrobní dokumentaci. Dále obsahuje cenu za pom. mechanismy vcetne všech ostatních vedlejších nákladu.
SD |  | 746 |  | Silnoproud - Silnoproudá technologie - R110 kV, menírny, TNS, spínací stanice | [6 empty] | 0 | 0
P | 74 | 746656 |  | SW-OVLADACE KOMUNIKACE, PARAMETRIZACE - PRO JEDEN PODRÍZENÝ PLC, OCHRANU, TERMINÁL | KUS | 2 | 0 | 0 |  |  | 0 | 0 | 2023_OTSKP | 0 | 3 |  |  | 0
PP
VV |  |  |  | "viz príloha c. 1.001"
TS |  |  |  | 1. Položka obsahuje: – veškerý podružný, spojovací a pomocný materiál. Dále obsahuje dodávku základního SW PLC a jeho instalaci – dodávku vcetne kompletní montáže – technický popis viz. projektová dokumentace – výrobní dokumentaci, uvedení do provozu, revize a atesty – veškeré potrebné mechanizmy, vcetne obsluhy, náklady na mzdy a približné (prumerné) náklady na porízení potrebných materiálu – dopravu a skladování2. Položka neobsahuje: X3. Zpusob merení:Udává se pocet kusu kompletní konstrukce nebo práce.
SD |  | 747 |  | Silnoproud - Zkoušky, revize a HZS | [6 empty] | 0 | 0
P | 75 | 747111 |  | KONTROLA SILOVÝCH ROZVADECU NN, 1 POLE | KUS | 12 | 0 | 0 |  |  | 0 | 0 | 2023_OTSKP | 0 | 3 |  |  | 0
PP
VV |  |  |  | "viz príloha c. 1.001"
TS |  |  |  | 1. Položka obsahuje: – cenu za kontrolu, revizi, serízení a uvedení do provozu zarízení dle príslušných norem a predpisu, vcetne vystavení protokolu2. Položka neobsahuje: X3. Zpusob merení:Udává se pocet kusu kompletní konstrukce nebo práce.
P | 76 | 747113 |  | KONTROLA STEJNOSMERNÝCH ROZVADECU, 1 POLE | KUS | 1 | 0 | 0 |  |  | 0 | 0 | 2023_OTSKP | 0 | 3 |  |  | 0
PP
VV |  |  |  | "viz príloha c. 1.001"
TS |  |  |  | 1. Položka obsahuje: – cenu za kontrolu, revizi, serízení a uvedení do provozu zarízení dle príslušných norem a predpisu, vcetne vystavení protokolu2. Položka neobsahuje: X3. Zpusob merení:Udává se pocet kusu kompletní konstrukce nebo práce.
P | 77 | 747116 |  | KONTROLA ROZVADECU VN, BEZ NASTAVENÍ OCHRANY, 1 POLE | KUS | 8 | 0 | 0 |  |  | 0 | 0 | 2023_OTSKP | 0 | 3 |  |  | 0
PP
VV |  |  |  | "viz príloha c. 1.001"
TS |  |  |  | 1. Položka obsahuje: – cenu za kontrolu, revizi, serízení a uvedení do provozu zarízení dle príslušných norem a predpisu, vcetne vystavení protokolu2. Položka neobsahuje: X3. Zpusob merení:Udává se pocet kusu kompletní konstrukce nebo práce.
P | 78 | 747122 |  | REVIZE, SERÍZENÍ A UVEDENÍ DO PROVOZU RÍDÍCÍ SKRÍNE PRO VN, 1 POLE | KUS | 7 | 0 | 0 |  |  | 0 | 0 | 2023_OTSKP | 0 | 3 |  |  | 0
PP
VV |  |  |  | "viz príloha c. 1.001"
TS |  |  |  | 1. Položka obsahuje: – cenu za kontrolu, revizi, serízení a uvedení do provozu zarízení dle príslušných norem a predpisu, vcetne vystavení protokolu2. Položka neobsahuje: X3. Zpusob merení:Udává se pocet kusu kompletní konstrukce nebo práce.
P | 79 | 747124 |  | NAPETOVÁ ZKOUŠKA ROZVODNY VCETNE SPÍNACÍCH PRVKU DO 35 KV | KUS | 1 | 0 | 0 |  |  | 0 | 0 | 2023_OTSKP | 0 | 3 |  |  | 0
PP
VV |  |  |  | "viz príloha c. 1.001"
TS |  |  |  | 1. Položka obsahuje: – cenu za kontrolu, revizi, serízení a uvedení do provozu zarízení dle príslušných norem a predpisu, vcetne vystavení protokolu2. Položka neobsahuje: X3. Zpusob merení:Udává se pocet kusu kompletní konstrukce nebo práce.
P | 80 | 747132 |  | UVEDENÍ DO PROVOZU TRANSFORMÁTORU OLEJOVÉHO VN/NN DO 1000 KVA | KUS | 3 | 0 | 0 |  |  | 0 | 0 | 2023_OTSKP | 0 | 3 |  |  | 0
PP
VV |  |  |  | "viz príloha c. 1.001"
TS |  |  |  | 1. Položka obsahuje: – cenu za kontrolu, revizi, serízení a uvedení do provozu zarízení dle príslušných norem a predpisu, vcetne vystavení protokolu2. Položka neobsahuje: X3. Zpusob merení:Udává se pocet kusu kompletní konstrukce nebo práce.
P | 81 | 747213 |  | CELKOVÁ PROHLÍDKA, ZKOUŠENÍ, MERENÍ A VYHOTOVENÍ VÝCHOZÍ REVIZNÍ ZPRÁVY, PRO OBJEM IN PRES 500 DO 1000 TIS. KC | KUS | 1 | 0 | 0 |  |  | 0 | 0 | 2023_OTSKP | 0 | 3 |  |  | 0
PP
VV |  |  |  | "viz príloha c. 1.001"
TS |  |  |  | 1. Položka obsahuje: – cenu za celkovou prohlídku zarízení PS/SO, vc. merení, komplexních zkoušek a revizi zarízení tohoto PS/SO autorizovaným revizním technikem na silnoproudá zarízení podle požadavku CSN, vcetne hodnocení a vyhotovení celkové revizní zprávy2. Položka neobsahuje: X3. Zpusob merení:Udává se pocet kusu kompletní konstrukce nebo práce.
P | 82 | 747301 |  | PROVEDENÍ PROHLÍDKY A ZKOUŠKY PRÁVNICKOU OSOBOU, VYDÁNÍ PRUKAZU ZPUSOBILOSTI | KUS | 1 | 0 | 0 |  |  | 0 | 0 | 2023_OTSKP | 0 | 3 |  |  | 0
PP
VV |  |  |  | "viz príloha c. 1.001"
TS |  |  |  | 1. Položka obsahuje: – cenu za vyhotovení dokladu právnickou osobou o silnoproudých zarízeních a vydání prukazu zpusobilosti2. Položka neobsahuje: X3. Zpusob merení:Udává se pocet kusu kompletní konstrukce nebo práce.
P | 83 | 747302 |  | VYDÁNÍ PRÍKAZU "B" - JEDNODUCHÉ PRACOVIŠTE | KUS | 1 | 0 | 0 |  |  | 0 | 0 | 2023_OTSKP | 0 | 3 |  |  | 0
PP
VV |  |  |  | "viz príloha c. 1.001"
TS |  |  |  | 1. Položka obsahuje: – cenu za vyhotovení príkazu ""B"" pro zajištení pracovište pri práci na vypnutém a zajišteném zarízení vn2. Položka neobsahuje: X3. Zpusob merení:Udává se pocet kusu kompletní konstrukce nebo práce.
P | 84 | 747511 |  | ZKOUŠKY VODICU A KABELU NN PRUREZU ŽÍLY DO 5X25 MM2 | KUS | 20 | 0 | 0 |  |  | 0 | 0 | 2023_OTSKP | 0 | 3 |  |  | 0
PP
VV |  |  |  | "viz príloha c. 1.001"
TS |  |  |  | 1. Položka obsahuje: – cenu za provedení merení kabelu/ vodice vc. vyhotovení protokolu2. Položka neobsahuje: X3. Zpusob merení:Udává se pocet kusu kompletní konstrukce nebo práce.
P | 85 | 747513 |  | ZKOUŠKY VODICU A KABELU NN PRUREZU ŽÍLY OD 4X150 DO 300 MM2 | KUS | 28 | 0 | 0 |  |  | 0 | 0 | 2023_OTSKP | 0 | 3 |  |  | 0
PP
VV |  |  |  | "viz príloha c. 1.001"
TS |  |  |  | 1. Položka obsahuje: – cenu za provedení merení kabelu/ vodice vc. vyhotovení protokolu2. Položka neobsahuje: X3. Zpusob merení:Udává se pocet kusu kompletní konstrukce nebo práce.
P | 86 | 747521 |  | ZKOUŠKY VODICU A KABELU OVLÁDACÍCH OD 5 DO 12 ŽIL | KUS | 4 | 0 | 0 |  |  | 0 | 0 | 2023_OTSKP | 0 | 3 |  |  | 0
PP
VV |  |  |  | "viz príloha c. 1.001"
TS |  |  |  | 1. Položka obsahuje: – cenu za provedení merení kabelu/ vodice vc. vyhotovení protokolu2. Položka neobsahuje: X3. Zpusob merení:Udává se pocet kusu kompletní konstrukce nebo práce.
P | 87 | 747531 |  | ZKOUŠKY VODICU A KABELU VN ZVÝŠENÝM NAPETÍM DO 35 KV | KUS | 9 | 0 | 0 |  |  | 0 | 0 | 2023_OTSKP | 0 | 3 |  |  | 0
PP
VV |  |  |  | "viz príloha c. 1.001"
TS |  |  |  | 1. Položka obsahuje: – cenu za provedení merení kabelu/ vodice vc. vyhotovení protokolu2. Položka neobsahuje: X3. Zpusob merení:Udává se pocet kusu kompletní konstrukce nebo práce.
P | 88 | 747532 |  | ZKOUŠKY VODICU A KABELU VN - PROVOZ MERÍCÍHO VOZU PO DOBU ZKOUŠEK VN KABELU | KUS | 9 | 0 | 0 |  |  | 0 | 0 | 2023_OTSKP | 0 | 3 |  |  | 0
PP
VV |  |  |  | "viz príloha c. 1.001"
TS |  |  |  | 1. Položka obsahuje: – cenu za provedení merení kabelu/ vodice vc. vyhotovení protokolu2. Položka neobsahuje: X3. Zpusob merení:Udává se pocet kusu kompletní konstrukce nebo práce.
P | 89 | 747611 |  | MERENÍ EMC A EMI DLE CSN EN 50 121 V ROZSAHU PS/SO | KUS | 1 | 0 | 0 |  |  | 0 | 0 | 2023_OTSKP | 0 | 3 |  |  | 0
PP
VV |  |  |  | "viz príloha c. 1.001"
TS |  |  |  | 1. Položka obsahuje: – cenu za merení dle príslušných norem a predpisu, vcetne vystavení protokolu2. Položka neobsahuje: X3. Zpusob merení:Udává se pocet kusu kompletní konstrukce nebo práce.
P | 90 | 747615 |  | MERENÍ A NASTAVENÍ KOMPENZACE INDUKCNÍHO ODBERU STANICE | KUS | 1 | 0 | 0 |  |  | 0 | 0 | 2023_OTSKP | 0 | 3 |  |  | 0
PP
VV |  |  |  | "viz príloha c. 1.001"
TS |  |  |  | 1. Položka obsahuje: – cenu za merení dle príslušných norem a predpisu a nastavení kompenzace, vcetne vystavení protokolu2. Položka neobsahuje: X3. Zpusob merení:Udává se pocet kusu kompletní konstrukce nebo práce.
P | 91 | 747701 |  | DOKONCOVACÍ MONTÁŽNÍ PRÁCE NA ELEKTRICKÉM ZARÍZENÍ | HOD | 48 | 0 | 0 |  |  | 0 | 0 | 2023_OTSKP | 0 | 3 |  |  | 0
PP
VV |  |  |  | "viz príloha c. 1.001"
TS |  |  |  | 1. Položka obsahuje: – cenu za práce spojené s uvádením zarízení do provozu, drobné montážní práce v rozvadecích, koordinaci se zhotoviteli souvisejících zarízení apod.2. Položka neobsahuje: X3. Zpusob merení:Udává se cas v hodinách.
P | 92 | 747703 |  | ZKUŠEBNÍ PROVOZ | HOD | 24 | 0 | 0 |  |  | 0 | 0 | 2023_OTSKP | 0 | 3 |  |  | 0
PP
VV |  |  |  | "viz príloha c. 1.001"
TS |  |  |  | 1. Položka obsahuje: – cenu za dobu kdy je zarízení po individálních zkouškách dáno do provozu s prokázáním technických a kvalitativních parametru zarízení2. Položka neobsahuje: X3. Zpusob merení:Udává se cas v hodinách.
P | 93 | 747704 |  | ZAŠKOLENÍ OBSLUHY | HOD | 8 | 0 | 0 |  |  | 0 | 0 | 2023_OTSKP | 0 | 3 |  |  | 0
PP
VV |  |  |  | "viz príloha c. 1.001"
TS |  |  |  | 1. Položka obsahuje: – cenu za dobu kdy je s funkcí seznamována obsluha zarízení, vcetne odevzdání dokumentace skutecného provedení2. Položka neobsahuje: X3. Zpusob merení:Udává se cas v hodinách.
P | 94 | 747705 |  | MANIPULACE NA ZARÍZENÍCH PROVÁDENÉ PROVOZOVATELEM | HOD | 24 | 0 | 0 |  |  | 0 | 0 | 2023_OTSKP | 0 | 3 |  |  | 0
PP
VV |  |  |  | "viz príloha c. 1.001"
TS |  |  |  | 1. Položka obsahuje: – cenu za manipulace na zarízeních provádené provozovatelem nutných pro další práce zhotovitele na technologickém souboru2. Položka neobsahuje: X3. Zpusob merení:Udává se cas v hodinách.
P | 95 | R1747122 |  | KONFIGURACE A ZPROVOZNENÍ SYSTÉMU OVLÁDÁNÍ | KUS | 1 | 0 | 0 |  |  | 0 | 0 | R-položka | 0 | 3 |  |  | 0
PP
VV |  |  |  | "viz príloha c. 1.001"
TS |  |  |  | 1. Položka obsahuje : Konfiguraci programovatelných terminálu a jejich nastavení
P | 96 | R747144 |  | VÝPOCET, NASTAVENÍ, SERÍZENÍ A REVIZE OCHRANNÉHO A OVLÁDACÍHO TERMINÁLU, VCETNE VYSTAVENÍ PROTOKOLU | KUS | 7 | 0 | 0 |  |  | 0 | 0 | R-položka | 0 | 3 |  |  | 0
PP
VV |  |  |  | "viz príloha c. 1.001"
TS |  |  |  | 1. Položka obsahuje: – cenu za kontrolu, revizi, serízení a uvedení do provozu zarízení dle príslušných norem a predpisu, vcetne vystavení protokolu2. Položka neobsahuje: X3. Zpusob merení:Udává se pocet kusu kompletní konstrukce nebo práce.
P | 97 | R747705 |  | REALIZACNÍ DOKUMENTACE ZAJIŠTOVANÁ ZHOTOVITELEM | KUS | 1 | 0 | 0 |  |  | 0 | 0 | R-položka | 0 | 3 |  |  | 0
PP
VV |  |  |  | "viz príloha c. 1.001"
TS |  |  |  | 1. Položka obsahuje: – vypracování realizacní dokumentace k tomuto PS/SO, výrobne technická dokumentace zajištovaná zhotovitelem prací v rozsahu nezbytném pro urcení technických parametru použitých materiálu, dodávek a služeb. Obsahuje také schémata zapojení silových o ovládacích obvodu rozvadecu a zarízení, svorkovnicová schémata, tabulky vnejších spoju, check listy, popisy logických a blokovacích funkcí, rozmerové výkresy, aj. 2. Položka neobsahuje: X 3. Zpusob merení: Udává se pocet kusu kompletní realizacní dokumentace. Uvažuje se 3% z celkové ceny PS/SO.
SD |  | 748 |  | Silnoproud - Ostatní | [6 empty] | 0 | 0
P | 98 | 748111 |  | KOMPLETNÍ OSOBNÍ OCHRANNÉ PROSTREDKY A PRACOVNÍ POMUCKY PRO TRAFOSTANICI | KUS | 1 | 0 | 0 |  |  | 0 | 0 | 2023_OTSKP | 0 | 3 |  |  | 0
PP
VV |  |  |  | "viz príloha c. 1.001"
TS |  |  |  | 1. Položka obsahuje: – dodávku a montáž kompletní sady osobních ochranných prostredku a pracovních pomucek pro elektrickou stanici dle požadavku provozovatele a v intencích normy TNŽ 38 19812. Položka neobsahuje: X3. Zpusob merení:Udává se pocet kusu kompletní konstrukce nebo práce.
P | 99 | 748211 |  | POVRCHOVÁ ÚPRAVA NÁTEREM | M2 | 5 | 0 | 0 |  |  | 0 | 0 | 2023_OTSKP | 0 | 3 |  |  | 0
PP
VV |  |  |  | "viz príloha c. 1.001"
TS |  |  |  | 1. Položka obsahuje: – veškeré príslušenství pro montáž2. Položka neobsahuje: X3. Zpusob merení:Merí se plocha v metrech ctverecných.
SD |  | 990 |  | Likvidace odpadu vc. dopravy | [6 empty] | 0 | 0
P | 100 | R015120 | 901 | NEOCENOVAT - POPLATKY ZA LIKVIDACI ODPADU NEKONTAMINOVANÝCH - 17 01 07 STAVEBNÍ A DEMOLICNÍ SUT VCETNE DOPRAVY | T | 0.1 | 0 | 0 |  |  | 0 | 0 | R-položka | 0 | 3 |  |  | 0
PP |  |  |  | "Evidencní položka, Neocenovat v objektu SO/PS, položka se ocenuje pouze v objektu SO 90-90 V prípade možnosti je u odpadu uprednostnována recyklace pred skládkováním."
VV |  |  |  | "viz príloha c. 1.001"
TS |  |  |  | "1. Položka obsahuje: – veškeré poplatky provozovateli skládky, recyklacní linky nebo jiného zarízení na zpracování nebo likvidaci odpadu související s prevzetím, uložením, zpracováním nebo likvidací odpadu – náklady spojené s dopravou z místa stavby na místo prevzetí provozovatelem skládky, recyklacní linky nebo jiného zarízení na zpracování nebo likvidaci odpadu – náklady spojené s vyložením a manipulací s materiálem v míste skládky 2. Položka neobsahuje: – náklady spojené s naložením a manipulací materiálem 3. Zpusob merení: Tunou se rozumí hmotnost odpadu vytrídeného v souladu se zákonem c. 541/2020 Sb., o nakládání s odpady, v platném znení."
P | 101 | R015230 | 901 | NEOCENOVAT - POPLATKY ZA LIKVIDACI ODPADU NEKONTAMINOVANÝCH - 16 02 14 TRAFO BEZ NÁPLNE PCB A ŠKODLIVIN VCETNE DOPRAVY | T | 4 | 0 | 0 |  |  | 0 | 0 | R-položka | 0 | 3 |  |  | 0
PP |  |  |  | "Evidencní položka, Neocenovat v objektu SO/PS. Výzisk - prebírá Správa železnic"
VV |  |  |  | "viz príloha c. 1.001"
TS |  |  |  | "1. Položka obsahuje: – veškeré poplatky provozovateli skládky, recyklacní linky nebo jiného zarízení na zpracování nebo likvidaci odpadu související s prevzetím, uložením, zpracováním nebo likvidací odpadu – náklady spojené s dopravou z místa stavby na místo prevzetí provozovatelem skládky, recyklacní linky nebo jiného zarízení na zpracování nebo likvidaci odpadu – náklady spojené s vyložením a manipulací s materiálem v míste skládky 2. Položka neobsahuje: – náklady spojené s naložením a manipulací materiálem 3. Zpusob merení: Tunou se rozumí hmotnost odpadu vytrídeného v souladu se zákonem c. 541/2020 Sb., o nakládání s odpady, v platném znení."
P | 102 | R015240 | 901 | NEOCENOVAT - POPLATKY ZA LIKVIDACI ODPADU NEKONTAMINOVANÝCH - 20 03 01 SMESNÝ KOMUNÁLNÍ ODPAD, VCETNE DOPRAVY | T | 0.1 | 0 | 0 |  |  | 0 | 0 | R-položka | 0 | 3 |  |  | 0
PP |  |  |  | Evidencní položka, Neocenovat v objektu SO/PS, položka se ocenuje pouze v objektu SO 90-90
VV |  |  |  | "viz príloha c. 1.001"
TS |  |  |  | 1. Položka obsahuje: – veškeré poplatky provozovateli skládky, recyklacní linky nebo jiného zarízení na zpracování nebo likvidaci odpadu související s prevzetím, uložením, zpracováním nebo likvidací odpadu – náklady spojené s dopravou z místa stavby na místo prevzetí provozovatelem skládky, recyklacní linky nebo jiného zarízení na zpracování nebo likvidaci odpadu – náklady spojené s vyložením a manipulací s materiálem v míste skládky 2. Položka neobsahuje: – náklady spojené s naložením a manipulací materiálem 3. Zpusob merení: Tunou se rozumí hmotnost odpadu vytrídeného v souladu se zákonem c. 541/2020 Sb., o nakládání s odpady, v platném znení.
P | 103 | R015310 | 901 | NEOCENOVAT - POPLATKY ZA LIKVIDACI ODPADU NEKONTAMINOVANÝCH - 16 02 14 ELEKTROŠROT (VYRAZENÁ ELEKTRICKÁ ZARÍZENÍ A PRÍSTROJE), VCETNE DOPRAVY | T | 3 | 0 | 0 |  |  | 0 | 0 | R-položka | 0 | 3 |  |  | 0
PP |  |  |  | "Evidencní položka, Neocenovat v objektu SO/PS, položka se ocenuje pouze v objektu SO 90-90 Výzisk - prebírá Správa železnic"
VV |  |  |  | "viz príloha c. 1.001"
TS |  |  |  | 1. Položka obsahuje: – veškeré poplatky provozovateli skládky, recyklacní linky nebo jiného zarízení na zpracování nebo likvidaci odpadu související s prevzetím, uložením, zpracováním nebo likvidací odpadu – náklady spojené s dopravou z místa stavby na místo prevzetí provozovatelem skládky, recyklacní linky nebo jiného zarízení na zpracování nebo likvidaci odpadu – náklady spojené s vyložením a manipulací s materiálem v míste skládky 2. Položka neobsahuje: – náklady spojené s naložením a manipulací materiálem 3. Zpusob merení: Tunou se rozumí hmotnost odpadu vytrídeného v souladu se zákonem c. 541/2020 Sb., o nakládání s odpady, v platném znení.
P | 104 | R015420 | 901 | NEOCENOVAT - POPLATKY ZA LIKVIDACI ODPADU NEKONTAMINOVANÝCH - 17 06 04 ZBYTKY IZOLACNÍCH MATERIÁLU VCETNE DOPRAVY | T | 0.1 | 0 | 0 |  |  | 0 | 0 | R-položka | 0 | 3 |  |  | 0
PP |  |  |  | "Evidencní položka, Neocenovat v objektu SO/PS, položka se ocenuje pouze v objektu SO 90-90 V prípade možnosti je u odpadu uprednostnována recyklace pred skládkováním."
VV |  |  |  | "viz príloha c. 1.001"
TS |  |  |  | 1. Položka obsahuje: – veškeré poplatky provozovateli skládky, recyklacní linky nebo jiného zarízení na zpracování nebo likvidaci odpadu související s prevzetím, uložením, zpracováním nebo likvidací odpadu – náklady spojené s dopravou z místa stavby na místo prevzetí provozovatelem skládky, recyklacní linky nebo jiného zarízení na zpracování nebo likvidaci odpadu – náklady spojené s vyložením a manipulací s materiálem v míste skládky 2. Položka neobsahuje: – náklady spojené s naložením a manipulací materiálem 3. Zpusob merení: Tunou se rozumí hmotnost odpadu vytrídeného v souladu se zákonem c. 541/2020 Sb., o nakládání s odpady, v platném znení.
P | 105 | R015810 | 901 | NEOCENOVAT - POPLATKY ZA LIKVIDACI ODPADU NEKONTAMINOVANÝCH - 17 04 05 - ŽELEZNÝ A OCELOVÝ ŠROT, VCETNE DOPRAVY | T | 2 | 0 | 0 |  |  | 0 | 0 | R-položka | 0 | 3 |  |  | 0
PP |  |  |  | "Evidencní položka, neocenovat v objektu SO/PS, položka se ocenuje pouze v objektu SO 90-90. Druhotná surovina - výkup"
VV |  |  |  | "viz príloha c. 1.001"
TS |  |  |  | "1. Položka obsahuje: – veškeré poplatky provozovateli skládky, recyklacní linky nebo jiného zarízení na zpracování nebo likvidaci odpadu související s prevzetím, uložením, zpracováním nebo likvidací odpadu – náklady spojené s dopravou z místa stavby na místo prevzetí provozovatelem skládky, recyklacní linky nebo jiného zarízení na zpracování nebo likvidaci odpadu – náklady spojené s vyložením a manipulací s materiálem v míste skládky 2. Položka neobsahuje: – náklady spojené s naložením a manipulací materiálem 3. Zpusob merení: Tunou se rozumí hmotnost odpadu vytrídeného v souladu se zákonem c. 541/2020 Sb., o nakládání s odpady, v platném znení."
P | 106 | R015890 | 901 | NEOCENOVAT - POPLATKY ZA LIKVIDACI ODPADU NEKONTAMINOVANÝCH - 17 04 11 - KABELY A VODICE BEZ NEBEZPECNÝCH LÁTEK, VCETNE DOPRAVY | T | 1 | 0 | 0 |  |  | 0 | 0 | R-položka | 0 | 3 |  |  | 0
PP |  |  |  | "Evidencní položka, neocenovat v objektu SO/PS, položka se ocenuje pouze v objektu SO 90-90. Druhotná surovina - výkup"
VV |  |  |  | "viz príloha c. 1.001"
TS |  |  |  | "1. Položka obsahuje: – veškeré poplatky provozovateli skládky, recyklacní linky nebo jiného zarízení na zpracování nebo likvidaci odpadu související s prevzetím, uložením, zpracováním nebo likvidací odpadu – náklady spojené s dopravou z místa stavby na místo prevzetí provozovatelem skládky, recyklacní linky nebo jiného zarízení na zpracování nebo likvidaci odpadu – náklady spojené s vyložením a manipulací s materiálem v míste skládky 2. Položka neobsahuje: – náklady spojené s naložením a manipulací materiálem 3. Zpusob merení: Tunou se rozumí hmotnost odpadu vytrídeného v souladu se zákonem c. 541/2020 Sb., o nakládání s odpady, v platném znení."
P | 107 | R015910 | 901 | NEOCENOVAT - POPLATKY ZA LIKVIDACI ODPADU NEKONTAMINOVANÝCH - 15 01 02 - OBALY PLASTOVÉ, VCETNE DOPRAVY | T | 0.1 | 0 | 0 |  |  | 0 | 0 | R-položka | 0 | 3 |  |  | 0
PP |  |  |  | "Evidencní položka, neocenovat v objektu SO/PS, položka se ocenuje pouze v objektu SO 90-90. V prípade možnosti je u odpadu uprednostnována recyklace pred skládkováním."
VV |  |  |  | "viz príloha c. 1.001"
TS |  |  |  | "1. Položka obsahuje: – veškeré poplatky provozovateli skládky, recyklacní linky nebo jiného zarízení na zpracování nebo likvidaci odpadu související s prevzetím, uložením, zpracováním nebo likvidací odpadu – náklady spojené s dopravou z místa stavby na místo prevzetí provozovatelem skládky, recyklacní linky nebo jiného zarízení na zpracování nebo likvidaci odpadu – náklady spojené s vyložením a manipulací s materiálem v míste skládky 2. Položka neobsahuje: – náklady spojené s naložením a manipulací materiálem 3. Zpusob merení: Tunou se rozumí hmotnost odpadu vytrídeného v souladu se zákonem c. 541/2020 Sb., o nakládání s odpady, v platném znení."
P | 108 | R015920 | 901 | NEOCENOVAT - POPLATKY ZA LIKVIDACI ODPADU NEKONTAMINOVANÝCH - 15 01 01 - OBALY PAPÍROVÉ, VCETNE DOPRAVY | T | 0.1 | 0 | 0 |  |  | 0 | 0 | R-položka | 0 | 3 |  |  | 0
PP |  |  |  | "Evidencní položka, Neocenovat v objektu SO/PS, položka se ocenuje pouze v objektu SO 90-90 V prípade možnosti je u odpadu uprednostnována recyklace pred skládkováním."
VV |  |  |  | "viz príloha c. 1.001"
TS |  |  |  | "1. Položka obsahuje: – veškeré poplatky provozovateli skládky, recyklacní linky nebo jiného zarízení na zpracování nebo likvidaci odpadu související s prevzetím, uložením, zpracováním nebo likvidací odpadu – náklady spojené s dopravou z místa stavby na místo prevzetí provozovatelem skládky, recyklacní linky nebo jiného zarízení na zpracování nebo likvidaci odpadu – náklady spojené s vyložením a manipulací s materiálem v míste skládky 2. Položka neobsahuje: – náklady spojené s naložením a manipulací materiálem 3. Zpusob merení: Tunou se rozumí hmotnost odpadu vytrídeného v souladu se zákonem c. 541/2020 Sb., o nakládání s odpady, v platném znení."

## PS 22-03-51
SŽDC05 | [14 empty] | 3
S | Stavba: | 5533520002-zm18 |  | XDC_Ceska-Trebova-cast1-zm18-20240920 | [6 empty] | D.1.3.5 | 0 | AspeEsticon | 0 | 2
O | Objekt: | D.1.3.5 |  | Technologie transformacních stanic VN/NN | [9 empty] | 0.15 | 2
Typ | Poř. číslo | Kód položky | Varianta | Název položky | MJ | Množství | Jednotková hmotnost | Celková hmotnost |  |  | Jednotková cena |  | Cenové soustavy | 0.21
Dodávka
[9 empty] | Jednotková | Celkem | Jednotková | Celkem |  |  |  | Počet položek s nulovou cenou | 0
O1 |  | PS 22-03-51 |  | Úsek Obv. Potok - odjezdová skupina, TS 11 22/0,4kV | [6 empty] | 0 | 0
SD |  | 1 |  | Zemní práce | [6 empty] | 0 | 0
P | 1 | 61442 |  | ÚPRAVY POVRCHU VNITR KONSTR ZDENÝCH OMÍTKOU VÁP, VÁPCEM | M2 | 10 | 0 | 0 |  |  | 0 | 0 | 2023_OTSKP | 0 | 3 |  |  | 0
PP
VV |  |  |  | "viz príloha c. 2.009, 2.010"
TS |  |  |  | položka zahrnuje:dodávku veškerého materiálu potrebného pro predepsanou úpravu v predepsané kvalitenutné vyspravení podkladu, prípadne zatrení spar zdivapoložení vrstvy v predepsané tlouštcepotrebná lešení a podperné konstrukce
P | 2 | 78445 |  | MALBY POVRCHU Z MALÍRSKÝCH SMESÍ | M2 | 10 | 0 | 0 |  |  | 0 | 0 | 2023_OTSKP | 0 | 3 |  |  | 0
PP
VV |  |  |  | "viz príloha c. 2.009, 2.010"
TS |  |  |  | - Položka zahrnuje veškerý materiál, výrobky a polotovary, vcetne mimostaveništní a vnitrostaveništní dopravy (rovnež presuny), vcetne naložení a složení,prípadne s uložením.
P | 3 | 96815 |  | VYSEKÁNÍ OTVORU, KAPES, RÝH V ŽELEZOBETONOVÉ KONSTRUKCI | M3 | 1 | 0 | 0 |  |  | 0 | 0 | 2023_OTSKP | 0 | 3 |  |  | 0
PP
VV |  |  |  | "viz príloha c. 2.009, 2.010"
TS |  |  |  | - položka zahrnuje veškerou manipulaci s vybouranou sutí a hmotami vcetne uložení na skládku. Nezahrnuje poplatek za skládku, který se vykazuje v položce 0141** (s výjimkou malého množství bouraného materiálu, kde je možné poplatek zahrnout do jednotkové ceny bourání – tento fakt musí být uveden v doplnujícím textu k položce)- položka zahrnuje veškeré další práce plynoucí z technologického predpisu a z platných predpisu
SD |  | 70 |  | Všeobecné práce pro silnoproud a slaboproud | [6 empty] | 0 | 0
P | 4 | 702521 |  | PRURAZ ZDIVEM (PRÍCKOU) BETONOVÝM TLOUŠTKY DO 45 CM | KUS | 4 | 0 | 0 |  |  | 0 | 0 | 2023_OTSKP | 0 | 3 |  |  | 0
PP
VV |  |  |  | "viz príloha c. 1.001, 2.009, 2.010"
TS |  |  |  | 1. Položka obsahuje: – kompletní montáž, rozmerení, upevnení, rezání, spojování a pod. – veškerý spojovací a montážní materiál vc. upevnovacího materiálu ( držáky apod.) – pomocné mechanismy2. Položka neobsahuje: X3. Zpusob merení:Udává se pocet kusu kompletní konstrukce nebo práce.
P | 5 | 702810 |  | VYCIŠTENÍ STÁVAJÍCÍHO KABELOVÉHO PROSTUPU Z TVÁRNIC NEBO CHRÁNICEK S KABELOVOU KOMOROU | M | 4 | 0 | 0 |  |  | 0 | 0 | 2023_OTSKP | 0 | 3 |  |  | 0
PP
VV |  |  |  | "viz príloha c. 1.001, 2.009, 2.010"
TS |  |  |  | 1. Položka obsahuje: – vysekání otvoru pro skrín a kabelový svod v prumerném zdivu vcetne odstranení prípadného obkladu – zazdení skríne a kabelového svodu vcetne kompletní obnovy omítek/fasády nebo obkladu – pomocné mechanismy2. Položka neobsahuje: X3. Zpusob merení:Udává se pocet kusu kompletní konstrukce nebo práce.
P | 6 | 703211 |  | KABELOVÝ ŽLAB NOSNÝ/DRÁTENÝ ŽÁROVE ZINKOVANÝ VCETNE UPEVNENÍ A PRÍSLUŠENSTVÍ SVETLÉ ŠÍRKY DO 100 MM | M | 20 | 0 | 0 |  |  | 0 | 0 | 2023_OTSKP | 0 | 3 |  |  | 0
PP
VV |  |  |  | "viz príloha c. 1.001, 2.009, 2.010"
TS |  |  |  | 1. Položka obsahuje: – kompletní montáž, rozmerení, upevnení, svárení, rezání, spojování a pod. – veškerý spojovací a montážní materiál – pomocné mechanismy a náter2. Položka neobsahuje: X3. Zpusob merení:Merí se metr délkový.
P | 7 | 703213 |  | KABELOVÝ ŽLAB NOSNÝ/DRÁTENÝ ŽÁROVE ZINKOVANÝ VCETNE UPEVNENÍ A PRÍSLUŠENSTVÍ SVETLÉ ŠÍRKY PRES 250 DO 400 MM | M | 90 | 0 | 0 |  |  | 0 | 0 | 2023_OTSKP | 0 | 3 |  |  | 0
PP
VV |  |  |  | "viz príloha c. 1.001, 2.009, 2.010"
TS |  |  |  | 1. Položka obsahuje: – kompletní montáž, rozmerení, upevnení, svárení, rezání, spojování a pod. – veškerý spojovací a montážní materiál – pomocné mechanismy a náter2. Položka neobsahuje: X3. Zpusob merení:Merí se metr délkový.
P | 8 | 703412 |  | ELEKTROINSTALACNÍ TRUBKA PLASTOVÁ VCETNE UPEVNENÍ A PRÍSLUŠENSTVÍ DN PRUMERU PRES 25 DO 40 MM | M | 20 | 0 | 0 |  |  | 0 | 0 | 2023_OTSKP | 0 | 3 |  |  | 0
PP
VV |  |  |  | "viz príloha c. 1.001, 2.009, 2.010"
TS |  |  |  | 1. Položka obsahuje: – prípravu podkladu pro osazení2. Položka neobsahuje: X3. Zpusob merení:Merí se metr délkový.
P | 9 | 703413 |  | ELEKTROINSTALACNÍ TRUBKA PLASTOVÁ VCETNE UPEVNENÍ A PRÍSLUŠENSTVÍ DN PRUMERU PRES 40 MM | M | 20 | 0 | 0 |  |  | 0 | 0 | 2023_OTSKP | 0 | 3 |  |  | 0
PP
VV |  |  |  | "viz príloha c. 1.001, 2.009, 2.010"
TS |  |  |  | 1. Položka obsahuje: – prípravu podkladu pro osazení2. Položka neobsahuje: X3. Zpusob merení:Merí se metr délkový.
P | 10 | 703512 |  | ELEKTROINSTALACNÍ LIŠTA ŠÍRKY PRES 30 DO 60 MM | M | 20 | 0 | 0 |  |  | 0 | 0 | 2023_OTSKP | 0 | 3 |  |  | 0
PP
VV |  |  |  | "viz príloha c. 1.001, 2.009, 2.010"
TS |  |  |  | 1. Položka obsahuje: – prípravu podkladu pro osazení2. Položka neobsahuje: X3. Zpusob merení:Merí se metr délkový.
P | 11 | 703513 |  | ELEKTROINSTALACNÍ LIŠTA ŠÍRKY PRES 60 MM | M | 20 | 0 | 0 |  |  | 0 | 0 | 2023_OTSKP | 0 | 3 |  |  | 0
PP
VV |  |  |  | "viz príloha c. 1.001, 2.009, 2.010"
TS |  |  |  | 1. Položka obsahuje: – prípravu podkladu pro osazení2. Položka neobsahuje: X3. Zpusob merení:Merí se metr délkový.
P | 12 | 703721 |  | KABELOVÁ PRÍCHYTKA PRO ROZSAH UPNUTÍ DO 25 MM | KUS | 60 | 0 | 0 |  |  | 0 | 0 | 2023_OTSKP | 0 | 3 |  |  | 0
PP
VV |  |  |  | "viz príloha c. 1.001, 2.009, 2.010"
TS |  |  |  | 1. Položka obsahuje: – prípravu podkladu pro osazení2. Položka neobsahuje: X3. Zpusob merení:Merí se metr délkový.
P | 13 | 703722 |  | KABELOVÁ PRÍCHYTKA PRO ROZSAH UPNUTÍ OD 26 DO 50 MM | KUS | 50 | 0 | 0 |  |  | 0 | 0 | 2023_OTSKP | 0 | 3 |  |  | 0
PP
VV |  |  |  | "viz príloha c. 1.001, 2.009, 2.010"
TS |  |  |  | 1. Položka obsahuje: – protažení tycí, vycištení otvoru cistící soupravou – zatažení konopného lana (nebo ocelového) – pomocné mechanismy2. Položka neobsahuje: X3. Zpusob merení:Merí se metr délkový.
P | 14 | 703754 |  | PROTIPOŽÁRNÍ UCPÁVKA PROSTUPU KABELOVÉHO PR. DO 110MM, DO EI 90 MIN. | KUS | 37 | 0 | 0 |  |  | 0 | 0 | 2023_OTSKP | 0 | 3 |  |  | 0
PP
VV |  |  |  | "viz príloha c. 1.001, 2.009, 2.010"
TS |  |  |  | Položka obsahuje: Dodávku a montáž protipožární ucpávky vc. príslušenství a pomocného materiálu, vyhotovéní a dodání atestu. Dále obsahuje cenu za pom. mechanismy vcetne všech ostatních vedlejších nákladu.
P | 15 | 703755 |  | PROTIPOŽÁRNÍ UCPÁVKA PROSTUPU KABELOVÉHO PR. DO 200MM, DO EI 90 MIN. | KUS | 15 | 0 | 0 |  |  | 0 | 0 | 2023_OTSKP | 0 | 3 |  |  | 0
PP
VV |  |  |  | "viz príloha c. 1.001, 2.009, 2.010"
TS |  |  |  | Položka obsahuje: Dodávku a montáž protipožární ucpávky vc. príslušenství a pomocného materiálu, vyhotovéní a dodání atestu. Dále obsahuje cenu za pom. mechanismy vcetne všech ostatních vedlejších nákladu.
P | 16 | 703762 |  | KABELOVÁ UCPÁVKA VODE ODOLNÁ PRO VNITRNÍ PRUMER OTVORU 65 - 110MM | KUS | 27 | 0 | 0 |  |  | 0 | 0 | 2023_OTSKP | 0 | 3 |  |  | 0
PP
VV |  |  |  | "viz príloha c. 1.001, 2.009, 2.010"
TS |  |  |  | Položka obsahuje: Dodávku a montáž kabelové ucpávky vc. príslušenství ( utesnovací spony apod. ) a pomocného materiálu, vyhotovení a dodání atestu. Dále obsahuje cenu za pom. mechanismy vcetne všech ostatních vedlejších nákladu.
P | 17 | 709513 |  | PODPURNÉ A POMOCNÉ KONSTRUKCE OCELOVÉ Z PROFILU SVAROVANÝCH A ŠROUBOVANÝCH S POVRCHOVOU ÚPRAVOU ŽÁROVÝM ZINKOVÁNÍM | KG | 300 | 0 | 0 |  |  | 0 | 0 | 2023_OTSKP | 0 | 3 |  |  | 0
PP
VV |  |  |  | "viz príloha c. 1.001, 2.009, 2.010"
TS |  |  |  | 1. Položka obsahuje: – kompletní montáž, rozmerení, upevnení, rezání, spojování a pod. – veškerý spojovací a montážní materiál vc. upevnovacího materiálu ( držáky apod.) – pomocné mechanismy2. Položka neobsahuje: X3. Zpusob merení:Udává se pocet kusu kompletní konstrukce nebo práce.
SD |  | 741 |  | Silnoproud - Elektroinstalacní materiál, ocelové konstrukce, uzemnení | [6 empty] | 0 | 0
P | 18 | 741811 |  | UZEMNOVACÍ VODIC NA POVRCHU FEZN DO 120 MM2 | M | 85 | 0 | 0 |  |  | 0 | 0 | 2023_OTSKP | 0 | 3 |  |  | 0
PP
VV |  |  |  | "viz príloha c. 1.001, 2.009, 2.010"
TS |  |  |  | 1. Položka obsahuje: – uchycení vodice na povrch vc. podper, konzol, svorek a pod. – merení, delení, spojování – náter2. Položka neobsahuje: X3. Zpusob merení:Merí se metr délkový.
P | 19 | 741C01 |  | EKVIPOTENCIÁLNÍ PRÍPOJNICE | KUS | 4 | 0 | 0 |  |  | 0 | 0 | 2023_OTSKP | 0 | 3 |  |  | 0
PP
VV |  |  |  | "viz príloha c. 1.001, 2.009, 2.010"
TS |  |  |  | 1. Položka obsahuje: – veškeré práce a materiál obsažený v názvu položky2. Položka neobsahuje: X3. Zpusob merení:Udává se pocet kusu kompletní konstrukce nebo práce.
P | 20 | 741C02 |  | UZEMNOVACÍ SVORKA | KUS | 50 | 0 | 0 |  |  | 0 | 0 | 2023_OTSKP | 0 | 3 |  |  | 0
PP
VV |  |  |  | "viz príloha c. 1.001, 2.009, 2.010"
TS |  |  |  | 1. Položka obsahuje: – veškeré príslušenství2. Položka neobsahuje: X3. Zpusob merení:Udává se pocet kusu kompletní konstrukce nebo práce.
P | 21 | 741C04 |  | OCHRANNÉ POSPOJOVÁNÍ CU VODICEM DO 16 MM2 | KUS | 30 | 0 | 0 |  |  | 0 | 0 | 2023_OTSKP | 0 | 3 |  |  | 0
PP
VV |  |  |  | "viz príloha c. 1.001, 2.009, 2.010"
TS |  |  |  | 1. Položka obsahuje: – pripojení zarízení vodicem do Cu 16mm2 k zemnícímu vodici délky do 2m vc. ukoncení2. Položka neobsahuje: X3. Zpusob merení:Udává se pocet kusu kompletní konstrukce nebo práce.
P | 22 | 741C05 |  | SPOJOVÁNÍ UZEMNOVACÍCH VODICU | KUS | 50 | 0 | 0 |  |  | 0 | 0 | 2023_OTSKP | 0 | 3 |  |  | 0
PP
VV |  |  |  | "viz príloha c. 1.001, 2.009, 2.010"
TS |  |  |  | 1. Položka obsahuje: – tvarování, prípravu spoju – svarování – ochranný náter spoje dle príslušných norem2. Položka neobsahuje: X3. Zpusob merení:Udává se pocet kusu kompletní konstrukce nebo práce.
SD |  | 742 |  | Silnoproud - Silnoproudé rozvody | [6 empty] | 0 | 0
P | 23 | 742572 |  | KABEL VN - JEDNOŽÍLOVÝ, 22-AXEKVC(V)E(Y) OD 95 DO 150 MM2 | M | 90 | 0 | 0 |  |  | 0 | 0 | 2023_OTSKP | 0 | 3 |  |  | 0
PP
VV |  |  |  | "viz príloha c. 3.001"
TS |  |  |  | 1. Položka obsahuje: – manipulace a uložení kabelu (do zeme, chránicky, kanálu, na rošty, na TV a pod.)2. Položka neobsahuje: – príchytky, spojky, koncovky, chránicky apod.3. Zpusob merení:Merí se metr délkový.
P | 24 | 742A22 |  | KABELOVÁ KONCOVKA VN VNITRNÍ JEDNOŽÍLOVÁ PRO KABELY PRES 6 KV OD 95 DO 150 MM2 | KUS | 6 | 0 | 0 |  |  | 0 | 0 | 2023_OTSKP | 0 | 3 |  |  | 0
PP
VV |  |  |  | "viz príloha c. 3.001"
TS |  |  |  | 1. Položka obsahuje: – všechny práce spojené s úpravou kabelu pro montáž vcetne veškerého príslušentsví2. Položka neobsahuje: X3. Zpusob merení:Udává se pocet kusu kompletní konstrukce nebo práce.
P | 25 | 742E12 |  | IZOLOVANÝ ADAPTÉR PRO PRIPOJENÍ DO IZOLOVANÉHO ROZVADECE, K TRANSFORMÁTORU DO 35 KV, SADA TRÍ ŽIL, BEZ OMEZOVACE PREPETÍ OD 95 DO 150 MM2 | KUS | 2 | 0 | 0 |  |  | 0 | 0 | 2023_OTSKP | 0 | 3 |  |  | 0
PP
VV |  |  |  | "viz príloha c. 3.001"
TS |  |  |  | 1. Položka obsahuje: – všechny práce spojené s úpravou kabelu pro montáž vcetne veškerého príslušentsví2. Položka neobsahuje: X3. Zpusob merení:Udává se pocet kusu kompletní konstrukce nebo práce.
P | 26 | 742F12 |  | KABEL NN NEBO VODIC JEDNOŽÍLOVÝ CU S PLASTOVOU IZOLACÍ OD 4 DO 16 MM2 | M | 40 | 0 | 0 |  |  | 0 | 0 | 2023_OTSKP | 0 | 3 |  |  | 0
PP
VV |  |  |  | "viz príloha c. 3.001"
TS |  |  |  | 1. Položka obsahuje: – manipulace a uložení kabelu (do zeme, chránicky, kanálu, na rošty, na TV a pod.)2. Položka neobsahuje: – príchytky, spojky, koncovky, chránicky apod.3. Zpusob merení:Merí se metr délkový.
P | 27 | 742F16 |  | KABEL NN NEBO VODIC JEDNOŽÍLOVÝ CU S PLASTOVOU IZOLACÍ OD 300 DO 400 MM2 | M | 320 | 0 | 0 |  |  | 0 | 0 | 2023_OTSKP | 0 | 3 |  |  | 0
PP
VV |  |  |  | "viz príloha c. 3.001"
TS |  |  |  | 1. Položka obsahuje: – manipulace a uložení kabelu (do zeme, chránicky, kanálu, na rošty, na TV a pod.)2. Položka neobsahuje: – príchytky, spojky, koncovky, chránicky apod.3. Zpusob merení:Merí se metr délkový.
P | 28 | 742G11 |  | KABEL NN DVOU- A TRÍŽÍLOVÝ CU S PLASTOVOU IZOLACÍ DO 2,5 MM2 | M | 50 | 0 | 0 |  |  | 0 | 0 | 2023_OTSKP | 0 | 3 |  |  | 0
PP
VV |  |  |  | "viz príloha c. 3.001"
TS |  |  |  | 1. Položka obsahuje: – manipulace a uložení kabelu (do zeme, chránicky, kanálu, na rošty, na TV a pod.)2. Položka neobsahuje: – príchytky, spojky, koncovky, chránicky apod.3. Zpusob merení:Merí se metr délkový.
P | 29 | 742G12 |  | KABEL NN DVOU- A TRÍŽÍLOVÝ CU S PLASTOVOU IZOLACÍ OD 4 DO 16 MM2 | M | 140 | 0 | 0 |  |  | 0 | 0 | 2023_OTSKP | 0 | 3 |  |  | 0
PP
VV |  |  |  | "viz príloha c. 3.001"
TS |  |  |  | 1. Položka obsahuje: – manipulace a uložení kabelu (do zeme, chránicky, kanálu, na rošty, na TV a pod.)2. Položka neobsahuje: – príchytky, spojky, koncovky, chránicky apod.3. Zpusob merení:Merí se metr délkový.
P | 30 | 742H11 |  | KABEL NN CTYR- A PETIŽÍLOVÝ CU S PLASTOVOU IZOLACÍ DO 2,5 MM2 | M | 40 | 0 | 0 |  |  | 0 | 0 | 2023_OTSKP | 0 | 3 |  |  | 0
PP
VV |  |  |  | "viz príloha c. 3.001"
TS |  |  |  | 1. Položka obsahuje: – manipulace a uložení kabelu (do zeme, chránicky, kanálu, na rošty, na TV a pod.)2. Položka neobsahuje: – príchytky, spojky, koncovky, chránicky apod.3. Zpusob merení:Merí se metr délkový.
P | 31 | 742H12 |  | KABEL NN CTYR- A PETIŽÍLOVÝ CU S PLASTOVOU IZOLACÍ OD 4 DO 16 MM2 | M | 20 | 0 | 0 |  |  | 0 | 0 | 2023_OTSKP | 0 | 3 |  |  | 0
PP
VV |  |  |  | "viz príloha c. 3.001"
TS |  |  |  | 1. Položka obsahuje: – manipulace a uložení kabelu (do zeme, chránicky, kanálu, na rošty, na TV a pod.)2. Položka neobsahuje: – príchytky, spojky, koncovky, chránicky apod.3. Zpusob merení:Merí se metr délkový.
P | 32 | 742J11 |  | OPTICKÝ KABEL SINGLEMOD DUPLEX - SKLO | M | 45 | 0 | 0 |  |  | 0 | 0 | 2023_OTSKP | 0 | 3 |  |  | 0
PP
VV |  |  |  | "viz príloha c. 3.001"
TS |  |  |  | Položka obsahuje: Dodávku a montáž kabelu vcetne podružného montážního materiálu, dopravu na stavenište, oddelení príslušné délky, uložení kabelu ( propojení mezi rozvadeci ), upevnení a pripojení. Dále obsahuje cenu za pom. mechanismy vcetne všech ostatních vedlejších nákladu
P | 33 | 742J14 |  | KONEKTORY NA OPTICKÝ KABEL | KUS | 4 | 0 | 0 |  |  | 0 | 0 | 2023_OTSKP | 0 | 3 |  |  | 0
PP
VV |  |  |  | "viz príloha c. 3.001"
TS |  |  |  | Položka obsahuje: Dodávku a montáž vcetne podružného montážního materiálu, dopravu na stavenište, pripojení na kabel a zapojení na zarízení. Dále obsahuje cenu za pom. mechanismy vcetne všech ostatních vedlejších nákladu
P | 34 | 742J15 |  | OCHRANNÁ TRUBKA OPTICKÉHO KABELU HDPE SVETLOST 10-40MM | M | 45 | 0 | 0 |  |  | 0 | 0 | 2023_OTSKP | 0 | 3 |  |  | 0
PP
VV |  |  |  | "viz príloha c. 3.001"
TS |  |  |  | Položka obsahuje: Dodávku a montáž trubky vcetne podružného montážního materiálu, dopravu na stavenište, oddelení príslušné délky, uložení ( položení mezi rozvadeci ), upevnení, ukoncení príslušnými záslepkymi proti prachu pred zafouknutím OPTICKÉHO kabelu. Dále obsahuje cenu za pom. mechanismy vcetne všech ostatních vedlejších nákladu
P | 35 | 742J29 |  | KABEL SDELOVACÍ LAN UTP/FTP UKONCENÝ KONEKTORY RJ45 | M | 10 | 0 | 0 |  |  | 0 | 0 | 2023_OTSKP | 0 | 3 |  |  | 0
PP
VV |  |  |  | "viz príloha c. 3.001"
TS |  |  |  | Položka obsahuje : Dodávku a montáž kabelu vcetne dovozu, manipulace a uložení kabelu (do trubky, na rošty, pod omítku, do rozvadece ). Dále obsahuje cenu za pom. mechanismy vcetne všech ostatních vedlejších nákladu
P | 36 | 742J42 |  | JYTY 7X1, KABEL SDELOVACÍ IZOLACE PVC | M | 45 | 0 | 0 |  |  | 0 | 0 | 2023_OTSKP | 0 | 3 |  |  | 0
PP
VV |  |  |  | "viz príloha c. 3.001"
TS |  |  |  | Položka obsahuje : Dodávku a montáž kabelu vcetne dovozu, manipulace a uložení kabelu (do trubky, na rošty, pod omítku, do rozvadece ). Dále obsahuje cenu za pom. mechanismy vcetne všech ostatních vedlejších nákladu
P | 37 | 742J43 |  | JYTY 19X1, KABEL SDELOVACÍ IZOLACE PVC | M | 30 | 0 | 0 |  |  | 0 | 0 | 2023_OTSKP | 0 | 3 |  |  | 0
PP
VV |  |  |  | "viz príloha c. 3.001"
TS |  |  |  | Položka obsahuje : Dodávku a montáž kabelu vcetne dovozu, manipulace a uložení kabelu (do trubky, na rošty, pod omítku, do rozvadece ). Dále obsahuje cenu za pom. mechanismy vcetne všech ostatních vedlejších nákladu
P | 38 | 742K16 |  | UKONCENÍ JEDNOŽÍLOVÉHO KABELU V ROZVADECI NEBO NA PRÍSTROJI OD 300 DO 400 MM2 | KUS | 32 | 0 | 0 |  |  | 0 | 0 | 2023_OTSKP | 0 | 3 |  |  | 0
PP
VV |  |  |  | "viz príloha c. 3.001"
TS |  |  |  | 1. Položka obsahuje: – všechny práce spojené s úpravou kabelu pro montáž vcetne veškerého príslušentsví2. Položka neobsahuje: X3. Zpusob merení:Udává se pocet kusu kompletní konstrukce nebo práce.
P | 39 | 742L11 |  | UKONCENÍ DVOU AŽ PETIŽÍLOVÉHO KABELU V ROZVADECI NEBO NA PRÍSTROJI DO 2,5 MM2 | KUS | 16 | 0 | 0 |  |  | 0 | 0 | 2023_OTSKP | 0 | 3 |  |  | 0
PP
VV |  |  |  | "viz príloha c. 3.001"
TS |  |  |  | 1. Položka obsahuje: – všechny práce spojené s úpravou kabelu pro montáž vcetne veškerého príslušentsví2. Položka neobsahuje: X3. Zpusob merení:Udává se pocet kusu kompletní konstrukce nebo práce.
P | 40 | 742L12 |  | UKONCENÍ DVOU AŽ PETIŽÍLOVÉHO KABELU V ROZVADECI NEBO NA PRÍSTROJI OD 4 DO 16 MM2 | KUS | 26 | 0 | 0 |  |  | 0 | 0 | 2023_OTSKP | 0 | 3 |  |  | 0
PP
VV |  |  |  | "viz príloha c. 3.001"
TS |  |  |  | 1. Položka obsahuje: – všechny práce spojené s úpravou kabelu pro montáž vcetne veškerého príslušentsví2. Položka neobsahuje: X3. Zpusob merení:Udává se pocet kusu kompletní konstrukce nebo práce.
P | 41 | 742P15 |  | OZNACOVACÍ ŠTÍTEK NA KABEL | KUS | 75 | 0 | 0 |  |  | 0 | 0 | 2023_OTSKP | 0 | 3 |  |  | 0
PP
VV |  |  |  | "viz príloha c. 3.001"
TS |  |  |  | 1. Položka obsahuje: – veškeré príslušentsví2. Položka neobsahuje: X3. Zpusob merení:Udává se pocet kusu kompletní konstrukce nebo práce.
P | 42 | 742P16 |  | SVAZKOVÁNÍ JEDNOŽILOVÝCH KABELU VN | KUS | 15 | 0 | 0 |  |  | 0 | 0 | 2023_OTSKP | 0 | 3 |  |  | 0
PP
VV |  |  |  | "viz príloha c. 3.001"
TS |  |  |  | 1. Položka obsahuje: – veškeré príslušentsví2. Položka neobsahuje: X3. Zpusob merení:Udává se pocet kusu kompletní konstrukce nebo práce.
SD |  | 744 |  | Silnoproud - Rozvadece nn | [6 empty] | 0 | 0
P | 43 | R1744111 |  | ROZVADEC RH DLE TOS | KUS | 1 | 0 | 0 |  |  | 0 | 0 | R-položka | 0 | 3 |  |  | 0
PP
VV |  |  |  | "viz príloha c. 3.003"
TS |  |  |  | 1. Položka obsahuje: – prípravu podkladu pro osazení vc. upevnovacího materiálu - zpracování výrobní dokumentace rozvadece – dodávku rozvadec dle TOS – osazení rozvadece – veškerý podružný a pomocný materiál ( vcetne mustku, vnitrních propoju-vodicu a pod ), nosnou konstrukci, kotevní a spojovací prvky – provedení zkoušek, dodání predepsaných zkoušek, revizí a atestu 2. Položka neobsahuje: 3. Zpusob merení: Udává se pocet kusu kompletní konstrukce nebo práce.
P | 44 | R5744111 |  | ROZVADEC RLC DLE TOS | KUS | 1 | 0 | 0 |  |  | 0 | 0 | R-položka | 0 | 3 |  |  | 0
PP
VV |  |  |  | "viz príloha c. 3.003"
TS |  |  |  | 1. Položka obsahuje: – prípravu podkladu pro osazení vc. upevnovacího materiálu - zpracování výrobní dokumentace rozvadece – dodávku rozvadec dle TOS – osazení rozvadece – veškerý podružný a pomocný materiál ( vcetne mustku, vnitrních propoju-vodicu a pod ), nosnou konstrukci, kotevní a spojovací prvky – provedení zkoušek, dodání predepsaných zkoušek, revizí a atestu 2. Položka neobsahuje: 3. Zpusob merení: Udává se pocet kusu kompletní konstrukce nebo práce.
P | 45 | R6744111 |  | ROZVADEC ATK/ATZ DLE TOS | KUS | 1 | 0 | 0 |  |  | 0 | 0 | R-položka | 0 | 3 |  |  | 0
PP
VV |  |  |  | "viz príloha c. 3.003"
TS |  |  |  | 1. Položka obsahuje: – prípravu podkladu pro osazení vc. upevnovacího materiálu - zpracování výrobní dokumentace rozvadece – dodávku rozvadec dle TOS – osazení rozvadece – veškerý podružný a pomocný materiál ( vcetne mustku, vnitrních propoju-vodicu a pod ), nosnou konstrukci, kotevní a spojovací prvky – provedení zkoušek, dodání predepsaných zkoušek, revizí a atestu 2. Položka neobsahuje: 3. Zpusob merení: Udává se pocet kusu kompletní konstrukce nebo práce.
P | 46 | R7744111 |  | ROZVADEC RTR DLE TOS | KUS | 1 | 0 | 0 |  |  | 0 | 0 | R-položka | 0 | 3 |  |  | 0
PP
VV |  |  |  | "viz príloha c. 3.003"
TS |  |  |  | 1. Položka obsahuje: – prípravu podkladu pro osazení vc. upevnovacího materiálu - zpracování výrobní dokumentace rozvadece – dodávku rozvadec dle TOS – osazení rozvadece – veškerý podružný a pomocný materiál ( vcetne mustku, vnitrních propoju-vodicu a pod ), nosnou konstrukci, kotevní a spojovací prvky – provedení zkoušek, dodání predepsaných zkoušek, revizí a atestu 2. Položka neobsahuje: 3. Zpusob merení: Udává se pocet kusu kompletní konstrukce nebo práce.
SD |  | 745 |  | Silnoproud - Silnoproudá technologie | [6 empty] | 0 | 0
P | 47 | 745433 |  | TRANSFORMÁTOR 3-F, 22/0,4 KV, OLEJOVÝ HERMETIZOVANÝ PRES 400 DO 1000 KVA | KUS | 2 | 0 | 0 |  |  | 0 | 0 | 2023_OTSKP | 0 | 3 |  |  | 0
PP
VV |  |  |  | "viz príloha c. 3.003"
TS |  |  |  | 1. Položka obsahuje: – veškerý podružný, pomocný a upevnovací materiál – technický popis viz. projektová dokumentace – uvedení do provozu, predepsané zkoušky, revize a atesty2. Položka neobsahuje: X3. Zpusob merení:Udává se pocet kusu kompletní konstrukce nebo práce.
P | 48 | 745803 |  | TLUMIC VIBRACÍ TRANSFORMÁTORU (PODLOŽKY POD KOLECKA Z ANTIVIBRACNÍ HMOTY) | KUS | 8 | 0 | 0 |  |  | 0 | 0 | 2023_OTSKP | 0 | 3 |  |  | 0
PP
VV |  |  |  | "viz príloha c. 3.003"
TS |  |  |  | 1. Položka obsahuje: – veškeré príslušenství2. Položka neobsahuje: X3. Zpusob merení:Udává se pocet kusu kompletní konstrukce nebo práce.
P | 49 | 745804 |  | ZARÁŽKA KOLECEK TRANSFORMÁTORU | KUS | 8 | 0 | 0 |  |  | 0 | 0 | 2023_OTSKP | 0 | 3 |  |  | 0
PP
VV |  |  |  | "viz príloha c. 3.003"
TS |  |  |  | 1. Položka obsahuje: – veškeré príslušenství2. Položka neobsahuje: X3. Zpusob merení:Udává se pocet kusu kompletní konstrukce nebo práce.
P | 50 | R745171 |  | ROZVADEC 3-F DO UN 25KV, 630A, DO 25KA/1S, 8 POLÍ VCETNE OVLÁDACÍCH SKRÍNÍ S MULTIFUNKCNÍMI OCHRANAMI A VCETNE VEŠKERÉHO PRÍSLUŠENSTVÍ, DLE TOS | KUS | 1 | 0 | 0 |  |  | 0 | 0 | R-položka | 0 | 3 |  |  | 0
PP
VV |  |  |  | "viz príloha c. 3.003"
TS |  |  |  | Položka obsahuje : Dodávku a montáž zarízení vcetne dovozu a manipulace se zarízením, uvedení zarízení do provozu vcetne predepsaných zkoušek a výchozí revize, výrobní dokumentaci. Dále obsahuje cenu za pom. mechanismy vcetne všech ostatních vedlejších nákladu.
SD |  | 746 |  | Silnoproud - Silnoproudá technologie - R110 kV, menírny, TNS, spínací stanice | [6 empty] | 0 | 0
P | 51 | 746656 |  | SW-OVLADACE KOMUNIKACE, PARAMETRIZACE - PRO JEDEN PODRÍZENÝ PLC, OCHRANU, TERMINÁL | KUS | 1 | 0 | 0 |  |  | 0 | 0 | 2023_OTSKP | 0 | 3 |  |  | 0
PP
VV |  |  |  | "viz príloha c. 1.001"
TS |  |  |  | 1. Položka obsahuje: – veškerý podružný, spojovací a pomocný materiál. Dále obsahuje dodávku základního SW PLC a jeho instalaci – dodávku vcetne kompletní montáže – technický popis viz. projektová dokumentace – výrobní dokumentaci, uvedení do provozu, revize a atesty – veškeré potrebné mechanizmy, vcetne obsluhy, náklady na mzdy a približné (prumerné) náklady na porízení potrebných materiálu – dopravu a skladování2. Položka neobsahuje: X3. Zpusob merení:Udává se pocet kusu kompletní konstrukce nebo práce.
SD |  | 747 |  | Silnoproud - Zkoušky, revize a HZS | [6 empty] | 0 | 0
P | 52 | 747111 |  | KONTROLA SILOVÝCH ROZVADECU NN, 1 POLE | KUS | 7 | 0 | 0 |  |  | 0 | 0 | 2023_OTSKP | 0 | 3 |  |  | 0
PP
VV |  |  |  | "viz príloha c. 1.001"
TS |  |  |  | 1. Položka obsahuje: – cenu za kontrolu, revizi, serízení a uvedení do provozu zarízení dle príslušných norem a predpisu, vcetne vystavení protokolu2. Položka neobsahuje: X3. Zpusob merení:Udává se pocet kusu kompletní konstrukce nebo práce.
P | 53 | 747113 |  | KONTROLA STEJNOSMERNÝCH ROZVADECU, 1 POLE | KUS | 1 | 0 | 0 |  |  | 0 | 0 | 2023_OTSKP | 0 | 3 |  |  | 0
PP
VV |  |  |  | "viz príloha c. 1.001"
TS |  |  |  | 1. Položka obsahuje: – cenu za kontrolu, revizi, serízení a uvedení do provozu zarízení dle príslušných norem a predpisu, vcetne vystavení protokolu2. Položka neobsahuje: X3. Zpusob merení:Udává se pocet kusu kompletní konstrukce nebo práce.
P | 54 | 747116 |  | KONTROLA ROZVADECU VN, BEZ NASTAVENÍ OCHRANY, 1 POLE | KUS | 6 | 0 | 0 |  |  | 0 | 0 | 2023_OTSKP | 0 | 3 |  |  | 0
PP
VV |  |  |  | "viz príloha c. 1.001"
TS |  |  |  | 1. Položka obsahuje: – cenu za kontrolu, revizi, serízení a uvedení do provozu zarízení dle príslušných norem a predpisu, vcetne vystavení protokolu2. Položka neobsahuje: X3. Zpusob merení:Udává se pocet kusu kompletní konstrukce nebo práce.
P | 55 | 747122 |  | REVIZE, SERÍZENÍ A UVEDENÍ DO PROVOZU RÍDÍCÍ SKRÍNE PRO VN, 1 POLE | KUS | 5 | 0 | 0 |  |  | 0 | 0 | 2023_OTSKP | 0 | 3 |  |  | 0
PP
VV |  |  |  | "viz príloha c. 1.001"
TS |  |  |  | 1. Položka obsahuje: – cenu za kontrolu, revizi, serízení a uvedení do provozu zarízení dle príslušných norem a predpisu, vcetne vystavení protokolu2. Položka neobsahuje: X3. Zpusob merení:Udává se pocet kusu kompletní konstrukce nebo práce.
P | 56 | 747124 |  | NAPETOVÁ ZKOUŠKA ROZVODNY VCETNE SPÍNACÍCH PRVKU DO 35 KV | KUS | 1 | 0 | 0 |  |  | 0 | 0 | 2023_OTSKP | 0 | 3 |  |  | 0
PP
VV |  |  |  | "viz príloha c. 1.001"
TS |  |  |  | 1. Položka obsahuje: – cenu za kontrolu, revizi, serízení a uvedení do provozu zarízení dle príslušných norem a predpisu, vcetne vystavení protokolu2. Položka neobsahuje: X3. Zpusob merení:Udává se pocet kusu kompletní konstrukce nebo práce.
P | 57 | 747132 |  | UVEDENÍ DO PROVOZU TRANSFORMÁTORU OLEJOVÉHO VN/NN DO 1000 KVA | KUS | 2 | 0 | 0 |  |  | 0 | 0 | 2023_OTSKP | 0 | 3 |  |  | 0
PP
VV |  |  |  | "viz príloha c. 1.001"
TS |  |  |  | 1. Položka obsahuje: – cenu za kontrolu, revizi, serízení a uvedení do provozu zarízení dle príslušných norem a predpisu, vcetne vystavení protokolu2. Položka neobsahuje: X3. Zpusob merení:Udává se pocet kusu kompletní konstrukce nebo práce.
P | 58 | 747213 |  | CELKOVÁ PROHLÍDKA, ZKOUŠENÍ, MERENÍ A VYHOTOVENÍ VÝCHOZÍ REVIZNÍ ZPRÁVY, PRO OBJEM IN PRES 500 DO 1000 TIS. KC | KUS | 1 | 0 | 0 |  |  | 0 | 0 | 2023_OTSKP | 0 | 3 |  |  | 0
PP
VV |  |  |  | "viz príloha c. 1.001"
TS |  |  |  | 1. Položka obsahuje: – cenu za celkovou prohlídku zarízení PS/SO, vc. merení, komplexních zkoušek a revizi zarízení tohoto PS/SO autorizovaným revizním technikem na silnoproudá zarízení podle požadavku CSN, vcetne hodnocení a vyhotovení celkové revizní zprávy2. Položka neobsahuje: X3. Zpusob merení:Udává se pocet kusu kompletní konstrukce nebo práce.
P | 59 | 747301 |  | PROVEDENÍ PROHLÍDKY A ZKOUŠKY PRÁVNICKOU OSOBOU, VYDÁNÍ PRUKAZU ZPUSOBILOSTI | KUS | 1 | 0 | 0 |  |  | 0 | 0 | 2023_OTSKP | 0 | 3 |  |  | 0
PP
VV |  |  |  | "viz príloha c. 1.001"
TS |  |  |  | 1. Položka obsahuje: – cenu za vyhotovení dokladu právnickou osobou o silnoproudých zarízeních a vydání prukazu zpusobilosti2. Položka neobsahuje: X3. Zpusob merení:Udává se pocet kusu kompletní konstrukce nebo práce.
P | 60 | 747302 |  | VYDÁNÍ PRÍKAZU "B" - JEDNODUCHÉ PRACOVIŠTE | KUS | 1 | 0 | 0 |  |  | 0 | 0 | 2023_OTSKP | 0 | 3 |  |  | 0
PP
VV |  |  |  | "viz príloha c. 1.001"
TS |  |  |  | 1. Položka obsahuje: – cenu za vyhotovení príkazu ""B"" pro zajištení pracovište pri práci na vypnutém a zajišteném zarízení vn2. Položka neobsahuje: X3. Zpusob merení:Udává se pocet kusu kompletní konstrukce nebo práce.
P | 61 | 747511 |  | ZKOUŠKY VODICU A KABELU NN PRUREZU ŽÍLY DO 5X25 MM2 | KUS | 20 | 0 | 0 |  |  | 0 | 0 | 2023_OTSKP | 0 | 3 |  |  | 0
PP
VV |  |  |  | "viz príloha c. 1.001"
TS |  |  |  | 1. Položka obsahuje: – cenu za provedení merení kabelu/ vodice vc. vyhotovení protokolu2. Položka neobsahuje: X3. Zpusob merení:Udává se pocet kusu kompletní konstrukce nebo práce.
P | 62 | 747513 |  | ZKOUŠKY VODICU A KABELU NN PRUREZU ŽÍLY OD 4X150 DO 300 MM2 | KUS | 16 | 0 | 0 |  |  | 0 | 0 | 2023_OTSKP | 0 | 3 |  |  | 0
PP
VV |  |  |  | "viz príloha c. 1.001"
TS |  |  |  | 1. Položka obsahuje: – cenu za provedení merení kabelu/ vodice vc. vyhotovení protokolu2. Položka neobsahuje: X3. Zpusob merení:Udává se pocet kusu kompletní konstrukce nebo práce.
P | 63 | 747521 |  | ZKOUŠKY VODICU A KABELU OVLÁDACÍCH OD 5 DO 12 ŽIL | KUS | 2 | 0 | 0 |  |  | 0 | 0 | 2023_OTSKP | 0 | 3 |  |  | 0
PP
VV |  |  |  | "viz príloha c. 1.001"
TS |  |  |  | 1. Položka obsahuje: – cenu za provedení merení kabelu/ vodice vc. vyhotovení protokolu2. Položka neobsahuje: X3. Zpusob merení:Udává se pocet kusu kompletní konstrukce nebo práce.
P | 64 | 747531 |  | ZKOUŠKY VODICU A KABELU VN ZVÝŠENÝM NAPETÍM DO 35 KV | KUS | 6 | 0 | 0 |  |  | 0 | 0 | 2023_OTSKP | 0 | 3 |  |  | 0
PP
VV |  |  |  | "viz príloha c. 1.001"
TS |  |  |  | 1. Položka obsahuje: – cenu za provedení merení kabelu/ vodice vc. vyhotovení protokolu2. Položka neobsahuje: X3. Zpusob merení:Udává se pocet kusu kompletní konstrukce nebo práce.
P | 65 | 747532 |  | ZKOUŠKY VODICU A KABELU VN - PROVOZ MERÍCÍHO VOZU PO DOBU ZKOUŠEK VN KABELU | KUS | 6 | 0 | 0 |  |  | 0 | 0 | 2023_OTSKP | 0 | 3 |  |  | 0
PP
VV |  |  |  | "viz príloha c. 1.001"
TS |  |  |  | 1. Položka obsahuje: – cenu za provedení merení kabelu/ vodice vc. vyhotovení protokolu2. Položka neobsahuje: X3. Zpusob merení:Udává se pocet kusu kompletní konstrukce nebo práce.
P | 66 | 747611 |  | MERENÍ EMC A EMI DLE CSN EN 50 121 V ROZSAHU PS/SO | KUS | 1 | 0 | 0 |  |  | 0 | 0 | 2023_OTSKP | 0 | 3 |  |  | 0
PP
VV |  |  |  | "viz príloha c. 1.001"
TS |  |  |  | 1. Položka obsahuje: – cenu za merení dle príslušných norem a predpisu, vcetne vystavení protokolu2. Položka neobsahuje: X3. Zpusob merení:Udává se pocet kusu kompletní konstrukce nebo práce.
P | 67 | 747615 |  | MERENÍ A NASTAVENÍ KOMPENZACE INDUKCNÍHO ODBERU STANICE | KUS | 1 | 0 | 0 |  |  | 0 | 0 | 2023_OTSKP | 0 | 3 |  |  | 0
PP
VV |  |  |  | "viz príloha c. 1.001"
TS |  |  |  | 1. Položka obsahuje: – cenu za merení dle príslušných norem a predpisu a nastavení kompenzace, vcetne vystavení protokolu2. Položka neobsahuje: X3. Zpusob merení:Udává se pocet kusu kompletní konstrukce nebo práce.
P | 68 | 747701 |  | DOKONCOVACÍ MONTÁŽNÍ PRÁCE NA ELEKTRICKÉM ZARÍZENÍ | HOD | 48 | 0 | 0 |  |  | 0 | 0 | 2023_OTSKP | 0 | 3 |  |  | 0
PP
VV |  |  |  | "viz príloha c. 1.001"
TS |  |  |  | 1. Položka obsahuje: – cenu za práce spojené s uvádením zarízení do provozu, drobné montážní práce v rozvadecích, koordinaci se zhotoviteli souvisejících zarízení apod.2. Položka neobsahuje: X3. Zpusob merení:Udává se cas v hodinách.
P | 69 | 747703 |  | ZKUŠEBNÍ PROVOZ | HOD | 24 | 0 | 0 |  |  | 0 | 0 | 2023_OTSKP | 0 | 3 |  |  | 0
PP
VV |  |  |  | "viz príloha c. 1.001"
TS |  |  |  | 1. Položka obsahuje: – cenu za dobu kdy je zarízení po individálních zkouškách dáno do provozu s prokázáním technických a kvalitativních parametru zarízení2. Položka neobsahuje: X3. Zpusob merení:Udává se cas v hodinách.
P | 70 | 747704 |  | ZAŠKOLENÍ OBSLUHY | HOD | 8 | 0 | 0 |  |  | 0 | 0 | 2023_OTSKP | 0 | 3 |  |  | 0
PP
VV |  |  |  | "viz príloha c. 1.001"
TS |  |  |  | 1. Položka obsahuje: – cenu za dobu kdy je s funkcí seznamována obsluha zarízení, vcetne odevzdání dokumentace skutecného provedení2. Položka neobsahuje: X3. Zpusob merení:Udává se cas v hodinách.
P | 71 | R1747122 |  | KONFIGURACE A ZPROVOZNENÍ SYSTÉMU OVLÁDÁNÍ | KUS | 1 | 0 | 0 |  |  | 0 | 0 | R-položka | 0 | 3 |  |  | 0
PP
VV |  |  |  | "viz príloha c. 1.001"
TS |  |  |  | 1. Položka obsahuje : Konfiguraci programovatelných terminálu a jejich nastavení
P | 72 | R747144 |  | VÝPOCET, NASTAVENÍ, SERÍZENÍ A REVIZE OCHRANNÉHO A OVLÁDACÍHO TERMINÁLU, VCETNE VYSTAVENÍ PROTOKOLU | KUS | 6 | 0 | 0 |  |  | 0 | 0 | R-položka | 0 | 3 |  |  | 0
PP
VV |  |  |  | "viz príloha c. 1.001"
TS |  |  |  | 1. Položka obsahuje: – cenu za kontrolu, revizi, serízení a uvedení do provozu zarízení dle príslušných norem a predpisu, vcetne vystavení protokolu2. Položka neobsahuje: X3. Zpusob merení:Udává se pocet kusu kompletní konstrukce nebo práce.
P | 73 | R747705 |  | REALIZACNÍ DOKUMENTACE ZAJIŠTOVANÁ ZHOTOVITELEM | KUS | 1 | 0 | 0 |  |  | 0 | 0 | R-položka | 0 | 3 |  |  | 0
PP
VV |  |  |  | "viz príloha c. 1.001"
TS |  |  |  | 1. Položka obsahuje: – vypracování realizacní dokumentace k tomuto PS/SO, výrobne technická dokumentace zajištovaná zhotovitelem prací v rozsahu nezbytném pro urcení technických parametru použitých materiálu, dodávek a služeb. Obsahuje také schémata zapojení silových o ovládacích obvodu rozvadecu a zarízení, svorkovnicová schémata, tabulky vnejších spoju, check listy, popisy logických a blokovacích funkcí, rozmerové výkresy, aj. 2. Položka neobsahuje: X 3. Zpusob merení: Udává se pocet kusu kompletní realizacní dokumentace. Uvažuje se 3% z celkové ceny PS/SO.
SD |  | 748 |  | Silnoproud - Ostatní | [6 empty] | 0 | 0
P | 74 | 748111 |  | KOMPLETNÍ OSOBNÍ OCHRANNÉ PROSTREDKY A PRACOVNÍ POMUCKY PRO TRAFOSTANICI | KUS | 1 | 0 | 0 |  |  | 0 | 0 | 2023_OTSKP | 0 | 3 |  |  | 0
PP
VV |  |  |  | "viz príloha c. 1.001"
TS |  |  |  | 1. Položka obsahuje: – dodávku a montáž kompletní sady osobních ochranných prostredku a pracovních pomucek pro elektrickou stanici dle požadavku provozovatele a v intencích normy TNŽ 38 19812. Položka neobsahuje: X3. Zpusob merení:Udává se pocet kusu kompletní konstrukce nebo práce.
P | 75 | 748211 |  | POVRCHOVÁ ÚPRAVA NÁTEREM | M2 | 5 | 0 | 0 |  |  | 0 | 0 | 2023_OTSKP | 0 | 3 |  |  | 0
PP
VV |  |  |  | "viz príloha c. 1.001"
TS |  |  |  | 1. Položka obsahuje: – veškeré príslušenství pro montáž2. Položka neobsahuje: X3. Zpusob merení:Merí se plocha v metrech ctverecných.
SD |  | 990 |  | Likvidace odpadu vc. dopravy | [6 empty] | 0 | 0
P | 76 | R015120 | 901 | NEOCENOVAT - POPLATKY ZA LIKVIDACI ODPADU NEKONTAMINOVANÝCH - 17 01 07 STAVEBNÍ A DEMOLICNÍ SUT VCETNE DOPRAVY | T | 0.1 | 0 | 0 |  |  | 0 | 0 | R-položka | 0 | 3 |  |  | 0
PP |  |  |  | "Evidencní položka, Neocenovat v objektu SO/PS, položka se ocenuje pouze v objektu SO 90-90 V prípade možnosti je u odpadu uprednostnována recyklace pred skládkováním."
VV |  |  |  | "viz príloha c. 1.001"
TS |  |  |  | "1. Položka obsahuje: – veškeré poplatky provozovateli skládky, recyklacní linky nebo jiného zarízení na zpracování nebo likvidaci odpadu související s prevzetím, uložením, zpracováním nebo likvidací odpadu – náklady spojené s dopravou z místa stavby na místo prevzetí provozovatelem skládky, recyklacní linky nebo jiného zarízení na zpracování nebo likvidaci odpadu – náklady spojené s vyložením a manipulací s materiálem v míste skládky 2. Položka neobsahuje: – náklady spojené s naložením a manipulací materiálem 3. Zpusob merení: Tunou se rozumí hmotnost odpadu vytrídeného v souladu se zákonem c. 541/2020 Sb., o nakládání s odpady, v platném znení."
P | 77 | R015240 | 901 | NEOCENOVAT - POPLATKY ZA LIKVIDACI ODPADU NEKONTAMINOVANÝCH - 20 03 01 SMESNÝ KOMUNÁLNÍ ODPAD, VCETNE DOPRAVY | T | 0.1 | 0 | 0 |  |  | 0 | 0 | R-položka | 0 | 3 |  |  | 0
PP |  |  |  | Evidencní položka, Neocenovat v objektu SO/PS, položka se ocenuje pouze v objektu SO 90-90
VV |  |  |  | "viz príloha c. 1.001"
TS |  |  |  | 1. Položka obsahuje: – veškeré poplatky provozovateli skládky, recyklacní linky nebo jiného zarízení na zpracování nebo likvidaci odpadu související s prevzetím, uložením, zpracováním nebo likvidací odpadu – náklady spojené s dopravou z místa stavby na místo prevzetí provozovatelem skládky, recyklacní linky nebo jiného zarízení na zpracování nebo likvidaci odpadu – náklady spojené s vyložením a manipulací s materiálem v míste skládky 2. Položka neobsahuje: – náklady spojené s naložením a manipulací materiálem 3. Zpusob merení: Tunou se rozumí hmotnost odpadu vytrídeného v souladu se zákonem c. 541/2020 Sb., o nakládání s odpady, v platném znení.
P | 78 | R015420 | 901 | NEOCENOVAT - POPLATKY ZA LIKVIDACI ODPADU NEKONTAMINOVANÝCH - 17 06 04 ZBYTKY IZOLACNÍCH MATERIÁLU VCETNE DOPRAVY | T | 0.1 | 0 | 0 |  |  | 0 | 0 | R-položka | 0 | 3 |  |  | 0
PP |  |  |  | "Evidencní položka, Neocenovat v objektu SO/PS, položka se ocenuje pouze v objektu SO 90-90 V prípade možnosti je u odpadu uprednostnována recyklace pred skládkováním."
VV |  |  |  | "viz príloha c. 1.001"
TS |  |  |  | 1. Položka obsahuje: – veškeré poplatky provozovateli skládky, recyklacní linky nebo jiného zarízení na zpracování nebo likvidaci odpadu související s prevzetím, uložením, zpracováním nebo likvidací odpadu – náklady spojené s dopravou z místa stavby na místo prevzetí provozovatelem skládky, recyklacní linky nebo jiného zarízení na zpracování nebo likvidaci odpadu – náklady spojené s vyložením a manipulací s materiálem v míste skládky 2. Položka neobsahuje: – náklady spojené s naložením a manipulací materiálem 3. Zpusob merení: Tunou se rozumí hmotnost odpadu vytrídeného v souladu se zákonem c. 541/2020 Sb., o nakládání s odpady, v platném znení.
P | 79 | R015890 | 901 | NEOCENOVAT - POPLATKY ZA LIKVIDACI ODPADU NEKONTAMINOVANÝCH - 17 04 11 - KABELY A VODICE BEZ NEBEZPECNÝCH LÁTEK, VCETNE DOPRAVY | T | 1 | 0 | 0 |  |  | 0 | 0 | R-položka | 0 | 3 |  |  | 0
PP |  |  |  | "Evidencní položka, neocenovat v objektu SO/PS, položka se ocenuje pouze v objektu SO 90-90. Druhotná surovina - výkup"
VV |  |  |  | "viz príloha c. 1.001"
TS |  |  |  | "1. Položka obsahuje: – veškeré poplatky provozovateli skládky, recyklacní linky nebo jiného zarízení na zpracování nebo likvidaci odpadu související s prevzetím, uložením, zpracováním nebo likvidací odpadu – náklady spojené s dopravou z místa stavby na místo prevzetí provozovatelem skládky, recyklacní linky nebo jiného zarízení na zpracování nebo likvidaci odpadu – náklady spojené s vyložením a manipulací s materiálem v míste skládky 2. Položka neobsahuje: – náklady spojené s naložením a manipulací materiálem 3. Zpusob merení: Tunou se rozumí hmotnost odpadu vytrídeného v souladu se zákonem c. 541/2020 Sb., o nakládání s odpady, v platném znení."
P | 80 | R015910 | 901 | NEOCENOVAT - POPLATKY ZA LIKVIDACI ODPADU NEKONTAMINOVANÝCH - 15 01 02 - OBALY PLASTOVÉ, VCETNE DOPRAVY | T | 0.1 | 0 | 0 |  |  | 0 | 0 | R-položka | 0 | 3 |  |  | 0
PP |  |  |  | "Evidencní položka, neocenovat v objektu SO/PS, položka se ocenuje pouze v objektu SO 90-90. V prípade možnosti je u odpadu uprednostnována recyklace pred skládkováním."
VV |  |  |  | "viz príloha c. 1.001"
TS |  |  |  | "1. Položka obsahuje: – veškeré poplatky provozovateli skládky, recyklacní linky nebo jiného zarízení na zpracování nebo likvidaci odpadu související s prevzetím, uložením, zpracováním nebo likvidací odpadu – náklady spojené s dopravou z místa stavby na místo prevzetí provozovatelem skládky, recyklacní linky nebo jiného zarízení na zpracování nebo likvidaci odpadu – náklady spojené s vyložením a manipulací s materiálem v míste skládky 2. Položka neobsahuje: – náklady spojené s naložením a manipulací materiálem 3. Zpusob merení: Tunou se rozumí hmotnost odpadu vytrídeného v souladu se zákonem c. 541/2020 Sb., o nakládání s odpady, v platném znení."
P | 81 | R015920 | 901 | NEOCENOVAT - POPLATKY ZA LIKVIDACI ODPADU NEKONTAMINOVANÝCH - 15 01 01 - OBALY PAPÍROVÉ, VCETNE DOPRAVY | T | 0.1 | 0 | 0 |  |  | 0 | 0 | R-položka | 0 | 3 |  |  | 0
PP |  |  |  | "Evidencní položka, Neocenovat v objektu SO/PS, položka se ocenuje pouze v objektu SO 90-90 V prípade možnosti je u odpadu uprednostnována recyklace pred skládkováním."
VV |  |  |  | "viz príloha c. 1.001"
TS |  |  |  | "1. Položka obsahuje: – veškeré poplatky provozovateli skládky, recyklacní linky nebo jiného zarízení na zpracování nebo likvidaci odpadu související s prevzetím, uložením, zpracováním nebo likvidací odpadu – náklady spojené s dopravou z místa stavby na místo prevzetí provozovatelem skládky, recyklacní linky nebo jiného zarízení na zpracování nebo likvidaci odpadu – náklady spojené s vyložením a manipulací s materiálem v míste skládky 2. Položka neobsahuje: – náklady spojené s naložením a manipulací materiálem 3. Zpusob merení: Tunou se rozumí hmotnost odpadu vytrídeného v souladu se zákonem c. 541/2020 Sb., o nakládání s odpady, v platném znení."

## PS 23-03-51
SŽDC05 | [14 empty] | 3
S | Stavba: | 5533520002-zm18 |  | XDC_Ceska-Trebova-cast1-zm18-20240920 | [6 empty] | D.1.3.5 | 0 | AspeEsticon | 0 | 2
O | Objekt: | D.1.3.5 |  | Technologie transformacních stanic VN/NN | [9 empty] | 0.15 | 2
Typ | Poř. číslo | Kód položky | Varianta | Název položky | MJ | Množství | Jednotková hmotnost | Celková hmotnost |  |  | Jednotková cena |  | Cenové soustavy | 0.21
Dodávka
[9 empty] | Jednotková | Celkem | Jednotková | Celkem |  |  |  | Počet položek s nulovou cenou | 0
O1 |  | PS 23-03-51 |  | Úsek severní spojovací kolej 93, TS 6 22/0,4kV | [6 empty] | 0 | 0
SD |  | 1 |  | Zemní práce | [6 empty] | 0 | 0
P | 1 | 61442 |  | ÚPRAVY POVRCHU VNITR KONSTR ZDENÝCH OMÍTKOU VÁP, VÁPCEM | M2 | 10 | 0 | 0 |  |  | 0 | 0 | 2023_OTSKP | 0 | 3 |  |  | 0
PP
VV |  |  |  | "viz príloha c. 2.008, 2.009, 2.010"
TS |  |  |  | položka zahrnuje:dodávku veškerého materiálu potrebného pro predepsanou úpravu v predepsané kvalitenutné vyspravení podkladu, prípadne zatrení spar zdivapoložení vrstvy v predepsané tlouštcepotrebná lešení a podperné konstrukce
P | 2 | 78445 |  | MALBY POVRCHU Z MALÍRSKÝCH SMESÍ | M2 | 10 | 0 | 0 |  |  | 0 | 0 | 2023_OTSKP | 0 | 3 |  |  | 0
PP
VV |  |  |  | "viz príloha c. 2.008, 2.009, 2.010"
TS |  |  |  | - Položka zahrnuje veškerý materiál, výrobky a polotovary, vcetne mimostaveništní a vnitrostaveništní dopravy (rovnež presuny), vcetne naložení a složení,prípadne s uložením.
P | 3 | 96813 |  | VYSEKÁNÍ OTVORU, KAPES, RÝH V CIHELNÉM ZDIVU | M3 | 1 | 0 | 0 |  |  | 0 | 0 | 2023_OTSKP | 0 | 3 |  |  | 0
PP
VV |  |  |  | "viz príloha c. 2.008, 2.009, 2.010"
TS |  |  |  | - položka zahrnuje veškerou manipulaci s vybouranou sutí a hmotami vcetne uložení na skládku. Nezahrnuje poplatek za skládku, který se vykazuje v položce 0141** (s výjimkou malého množství bouraného materiálu, kde je možné poplatek zahrnout do jednotkové ceny bourání – tento fakt musí být uveden v doplnujícím textu k položce)- položka zahrnuje veškeré další práce plynoucí z technologického predpisu a z platných predpisu
SD |  | 70 |  | Všeobecné práce pro silnoproud a slaboproud | [6 empty] | 0 | 0
P | 4 | 702512 |  | PRURAZ ZDIVEM (PRÍCKOU) ZDENÝM TLOUŠTKY PRES 45 DO 60 CM | KUS | 4 | 0 | 0 |  |  | 0 | 0 | 2023_OTSKP | 0 | 3 |  |  | 0
PP
VV |  |  |  | "viz príloha c. 1.001, 2.008, 2.009, 2.010"
TS |  |  |  | 1. Položka obsahuje: – veškerý montážní a pomocný materiál – pomocné mechanismy2. Položka neobsahuje: X3. Zpusob merení:Udává se pocet kusu kompletní konstrukce nebo práce.
P | 5 | 702513 |  | PRURAZ ZDIVEM (PRÍCKOU) ZDENÝM TLOUŠTKY PRES 60 CM | KUS | 4 | 0 | 0 |  |  | 0 | 0 | 2023_OTSKP | 0 | 3 |  |  | 0
PP
VV |  |  |  | "viz príloha c. 1.001, 2.008, 2.009, 2.010"
TS |  |  |  | 1. Položka obsahuje: – veškerý montážní a pomocný materiál – pomocné mechanismy2. Položka neobsahuje: X3. Zpusob merení:Udává se pocet kusu kompletní konstrukce nebo práce.
P | 6 | 702810 |  | VYCIŠTENÍ STÁVAJÍCÍHO KABELOVÉHO PROSTUPU Z TVÁRNIC NEBO CHRÁNICEK S KABELOVOU KOMOROU | M | 4 | 0 | 0 |  |  | 0 | 0 | 2023_OTSKP | 0 | 3 |  |  | 0
PP
VV |  |  |  | "viz príloha c. 1.001, 2.008, 2.009, 2.010"
TS |  |  |  | 1. Položka obsahuje: – vysekání otvoru pro skrín a kabelový svod v prumerném zdivu vcetne odstranení prípadného obkladu – zazdení skríne a kabelového svodu vcetne kompletní obnovy omítek/fasády nebo obkladu – pomocné mechanismy2. Položka neobsahuje: X3. Zpusob merení:Udává se pocet kusu kompletní konstrukce nebo práce.
P | 7 | 703211 |  | KABELOVÝ ŽLAB NOSNÝ/DRÁTENÝ ŽÁROVE ZINKOVANÝ VCETNE UPEVNENÍ A PRÍSLUŠENSTVÍ SVETLÉ ŠÍRKY DO 100 MM | M | 40 | 0 | 0 |  |  | 0 | 0 | 2023_OTSKP | 0 | 3 |  |  | 0
PP
VV |  |  |  | "viz príloha c. 1.001, 2.008, 2.009, 2.010"
TS |  |  |  | 1. Položka obsahuje: – kompletní montáž, rozmerení, upevnení, svárení, rezání, spojování a pod. – veškerý spojovací a montážní materiál – pomocné mechanismy a náter2. Položka neobsahuje: X3. Zpusob merení:Merí se metr délkový.
P | 8 | 703213 |  | KABELOVÝ ŽLAB NOSNÝ/DRÁTENÝ ŽÁROVE ZINKOVANÝ VCETNE UPEVNENÍ A PRÍSLUŠENSTVÍ SVETLÉ ŠÍRKY PRES 250 DO 400 MM | M | 130 | 0 | 0 |  |  | 0 | 0 | 2023_OTSKP | 0 | 3 |  |  | 0
PP
VV |  |  |  | "viz príloha c. 1.001, 2.008, 2.009, 2.010"
TS |  |  |  | 1. Položka obsahuje: – kompletní montáž, rozmerení, upevnení, svárení, rezání, spojování a pod. – veškerý spojovací a montážní materiál – pomocné mechanismy a náter2. Položka neobsahuje: X3. Zpusob merení:Merí se metr délkový.
P | 9 | 703412 |  | ELEKTROINSTALACNÍ TRUBKA PLASTOVÁ VCETNE UPEVNENÍ A PRÍSLUŠENSTVÍ DN PRUMERU PRES 25 DO 40 MM | M | 30 | 0 | 0 |  |  | 0 | 0 | 2023_OTSKP | 0 | 3 |  |  | 0
PP
VV |  |  |  | "viz príloha c. 1.001, 2.008, 2.009, 2.010"
TS |  |  |  | 1. Položka obsahuje: – prípravu podkladu pro osazení2. Položka neobsahuje: X3. Zpusob merení:Merí se metr délkový.
P | 10 | 703413 |  | ELEKTROINSTALACNÍ TRUBKA PLASTOVÁ VCETNE UPEVNENÍ A PRÍSLUŠENSTVÍ DN PRUMERU PRES 40 MM | M | 30 | 0 | 0 |  |  | 0 | 0 | 2023_OTSKP | 0 | 3 |  |  | 0
PP
VV |  |  |  | "viz príloha c. 1.001, 2.008, 2.009, 2.010"
TS |  |  |  | 1. Položka obsahuje: – prípravu podkladu pro osazení2. Položka neobsahuje: X3. Zpusob merení:Merí se metr délkový.
P | 11 | 703512 |  | ELEKTROINSTALACNÍ LIŠTA ŠÍRKY PRES 30 DO 60 MM | M | 30 | 0 | 0 |  |  | 0 | 0 | 2023_OTSKP | 0 | 3 |  |  | 0
PP
VV |  |  |  | "viz príloha c. 1.001, 2.008, 2.009, 2.010"
TS |  |  |  | 1. Položka obsahuje: – prípravu podkladu pro osazení2. Položka neobsahuje: X3. Zpusob merení:Merí se metr délkový.
P | 12 | 703513 |  | ELEKTROINSTALACNÍ LIŠTA ŠÍRKY PRES 60 MM | M | 30 | 0 | 0 |  |  | 0 | 0 | 2023_OTSKP | 0 | 3 |  |  | 0
PP
VV |  |  |  | "viz príloha c. 1.001, 2.008, 2.009, 2.010"
TS |  |  |  | 1. Položka obsahuje: – prípravu podkladu pro osazení2. Položka neobsahuje: X3. Zpusob merení:Merí se metr délkový.
P | 13 | 703711 |  | IZOLACNÍ DESKA DO KABELOVÉ LÁVKY VCETNE NAREZÁNÍ TLOUŠTKY DO 10 MM | M2 | 10 | 0 | 0 |  |  | 0 | 0 | 2023_OTSKP | 0 | 3 |  |  | 0
PP
VV |  |  |  | "viz príloha c. 1.001, 2.008, 2.009, 2.010"
TS |  |  |  | 1. Položka obsahuje: – vybourání otvoru z kabelové rýhy do budovy ve zdi z prostého betonu pri tlouštce zdi do 90cm – úpravu otvoru a asfaltové izolace zdiva, osazení chránicky, zazdení, zacištení a utesnení otvoru – pomocné mechanismy2. Položka neobsahuje: – zatesnení chránicky po montáži vedení3. Zpusob merení:Udává se pocet kusu kompletní konstrukce nebo práce.
P | 14 | 703721 |  | KABELOVÁ PRÍCHYTKA PRO ROZSAH UPNUTÍ DO 25 MM | KUS | 80 | 0 | 0 |  |  | 0 | 0 | 2023_OTSKP | 0 | 3 |  |  | 0
PP
VV |  |  |  | "viz príloha c. 1.001, 2.008, 2.009, 2.010"
TS |  |  |  | 1. Položka obsahuje: – prípravu podkladu pro osazení2. Položka neobsahuje: X3. Zpusob merení:Merí se metr délkový.
P | 15 | 703722 |  | KABELOVÁ PRÍCHYTKA PRO ROZSAH UPNUTÍ OD 26 DO 50 MM | KUS | 60 | 0 | 0 |  |  | 0 | 0 | 2023_OTSKP | 0 | 3 |  |  | 0
PP
VV |  |  |  | "viz príloha c. 1.001, 2.008, 2.009, 2.010"
TS |  |  |  | 1. Položka obsahuje: – protažení tycí, vycištení otvoru cistící soupravou – zatažení konopného lana (nebo ocelového) – pomocné mechanismy2. Položka neobsahuje: X3. Zpusob merení:Merí se metr délkový.
P | 16 | 703754 |  | PROTIPOŽÁRNÍ UCPÁVKA PROSTUPU KABELOVÉHO PR. DO 110MM, DO EI 90 MIN. | KUS | 66 | 0 | 0 |  |  | 0 | 0 | 2023_OTSKP | 0 | 3 |  |  | 0
PP
VV |  |  |  | "viz príloha c. 1.001, 2.008, 2.009, 2.010"
TS |  |  |  | Položka obsahuje: Dodávku a montáž protipožární ucpávky vc. príslušenství a pomocného materiálu, vyhotovéní a dodání atestu. Dále obsahuje cenu za pom. mechanismy vcetne všech ostatních vedlejších nákladu.
P | 17 | 703755 |  | PROTIPOŽÁRNÍ UCPÁVKA PROSTUPU KABELOVÉHO PR. DO 200MM, DO EI 90 MIN. | KUS | 5 | 0 | 0 |  |  | 0 | 0 | 2023_OTSKP | 0 | 3 |  |  | 0
PP
VV |  |  |  | "viz príloha c. 1.001, 2.008, 2.009, 2.010"
TS |  |  |  | Položka obsahuje: Dodávku a montáž protipožární ucpávky vc. príslušenství a pomocného materiálu, vyhotovéní a dodání atestu. Dále obsahuje cenu za pom. mechanismy vcetne všech ostatních vedlejších nákladu.
P | 18 | 703762 |  | KABELOVÁ UCPÁVKA VODE ODOLNÁ PRO VNITRNÍ PRUMER OTVORU 65 - 110MM | KUS | 36 | 0 | 0 |  |  | 0 | 0 | 2023_OTSKP | 0 | 3 |  |  | 0
PP
VV |  |  |  | "viz príloha c. 1.001, 2.008, 2.009, 2.010"
TS |  |  |  | Položka obsahuje: Dodávku a montáž kabelové ucpávky vc. príslušenství ( utesnovací spony apod. ) a pomocného materiálu, vyhotovení a dodání atestu. Dále obsahuje cenu za pom. mechanismy vcetne všech ostatních vedlejších nákladu.
P | 19 | 709513 |  | PODPURNÉ A POMOCNÉ KONSTRUKCE OCELOVÉ Z PROFILU SVAROVANÝCH A ŠROUBOVANÝCH S POVRCHOVOU ÚPRAVOU ŽÁROVÝM ZINKOVÁNÍM | KG | 300 | 0 | 0 |  |  | 0 | 0 | 2023_OTSKP | 0 | 3 |  |  | 0
PP
VV |  |  |  | "viz príloha c. 1.001, 2.008, 2.009, 2.010"
TS |  |  |  | 1. Položka obsahuje: – kompletní montáž, rozmerení, upevnení, rezání, spojování a pod. – veškerý spojovací a montážní materiál vc. upevnovacího materiálu ( držáky apod.) – pomocné mechanismy2. Položka neobsahuje: X3. Zpusob merení:Udává se pocet kusu kompletní konstrukce nebo práce.
P | 20 | 709611 |  | DEMONTÁŽ KABELOVÉHO ŽLABU/LIŠTY VCETNE KRYTU | M | 50 | 0 | 0 |  |  | 0 | 0 | 2023_OTSKP | 0 | 3 |  |  | 0
PP
VV |  |  |  | "viz príloha c. 1.001"
TS |  |  |  | 1. Položka obsahuje: – prípravu podkladu pro osazení2. Položka neobsahuje: X3. Zpusob merení:Merí se metr délkový.
P | 21 | 709613 |  | DEMONTÁŽ KABELOVÉHO ROŠTU VCETNE UPEVNENÍ A PRÍSLUŠENSTVÍ | M | 100 | 0 | 0 |  |  | 0 | 0 | 2023_OTSKP | 0 | 3 |  |  | 0
PP
VV |  |  |  | "viz príloha c. 1.001"
TS |  |  |  | 1. Položka obsahuje: – veškeré práce a materiál obsažený v názvu položky2. Položka neobsahuje: X3. Zpusob merení:Udává se pocet kusu kompletní konstrukce nebo práce.
P | 22 | R706110 |  | PROTIPOŽÁRNÍ UCPÁVKA do EI 90 | M2 | 8 | 0 | 0 |  |  | 0 | 0 | R-položka | 0 | 3 |  |  | 0
PP
VV |  |  |  | "viz príloha c. 1.001, 2.008, 2.009, 2.010"
TS |  |  |  | 1. Položka obsahuje: – dodávku a montáž protipožární ucpávky vc. príslušenství a pomocného materiálu, vyhotovéní a dodání atestu – pomocné mechanismy 2. Položka neobsahuje: X 3. Zpusob merení: Merí se plocha v metrech ctverecných.
SD |  | 741 |  | Silnoproud - Elektroinstalacní materiál, ocelové konstrukce, uzemnení | [6 empty] | 0 | 0
P | 23 | 741811 |  | UZEMNOVACÍ VODIC NA POVRCHU FEZN DO 120 MM2 | M | 110 | 0 | 0 |  |  | 0 | 0 | 2023_OTSKP | 0 | 3 |  |  | 0
PP
VV |  |  |  | "viz príloha c. 1.001, 2.008, 2.009, 2.010"
TS |  |  |  | 1. Položka obsahuje: – uchycení vodice na povrch vc. podper, konzol, svorek a pod. – merení, delení, spojování – náter2. Položka neobsahuje: X3. Zpusob merení:Merí se metr délkový.
P | 24 | 741C01 |  | EKVIPOTENCIÁLNÍ PRÍPOJNICE | KUS | 4 | 0 | 0 |  |  | 0 | 0 | 2023_OTSKP | 0 | 3 |  |  | 0
PP
VV |  |  |  | "viz príloha c. 1.001, 2.008, 2.009, 2.010"
TS |  |  |  | 1. Položka obsahuje: – veškeré práce a materiál obsažený v názvu položky2. Položka neobsahuje: X3. Zpusob merení:Udává se pocet kusu kompletní konstrukce nebo práce.
P | 25 | 741C02 |  | UZEMNOVACÍ SVORKA | KUS | 60 | 0 | 0 |  |  | 0 | 0 | 2023_OTSKP | 0 | 3 |  |  | 0
PP
VV |  |  |  | "viz príloha c. 1.001, 2.008, 2.009, 2.010"
TS |  |  |  | 1. Položka obsahuje: – veškeré príslušenství2. Položka neobsahuje: X3. Zpusob merení:Udává se pocet kusu kompletní konstrukce nebo práce.
P | 26 | 741C04 |  | OCHRANNÉ POSPOJOVÁNÍ CU VODICEM DO 16 MM2 | KUS | 40 | 0 | 0 |  |  | 0 | 0 | 2023_OTSKP | 0 | 3 |  |  | 0
PP
VV |  |  |  | "viz príloha c. 1.001, 2.008, 2.009, 2.010"
TS |  |  |  | 1. Položka obsahuje: – pripojení zarízení vodicem do Cu 16mm2 k zemnícímu vodici délky do 2m vc. ukoncení2. Položka neobsahuje: X3. Zpusob merení:Udává se pocet kusu kompletní konstrukce nebo práce.
P | 27 | 741C05 |  | SPOJOVÁNÍ UZEMNOVACÍCH VODICU | KUS | 60 | 0 | 0 |  |  | 0 | 0 | 2023_OTSKP | 0 | 3 |  |  | 0
PP
VV |  |  |  | "viz príloha c. 1.001, 2.008, 2.009, 2.010"
TS |  |  |  | 1. Položka obsahuje: – tvarování, prípravu spoju – svarování – ochranný náter spoje dle príslušných norem2. Položka neobsahuje: X3. Zpusob merení:Udává se pocet kusu kompletní konstrukce nebo práce.
P | 28 | 741Z04 |  | DEMONTÁŽ VNITRNÍHO UZEMNENÍ | M | 150 | 0 | 0 |  |  | 0 | 0 | 2023_OTSKP | 0 | 3 |  |  | 0
PP
VV |  |  |  | "viz príloha c. 1.001"
TS |  |  |  | 1. Položka obsahuje: – všechny náklady na demontáž stávajícího zarízení se všemi pomocnými doplnujícími úpravami pro jeho likvidaci – naložení vybouraného materiálu na dopravní prostredek2. Položka neobsahuje: – odvoz vybouraného materiálu – poplatek za likvidaci odpadu (nacení se dle SSD 0)3. Zpusob merení:Merí se metr délkový.
P | 29 | 741Z08 |  | DEMONTÁŽ STÁVAJÍCÍ ELEKTROINSTALACE - KABELY, SVÍTIDLA, VYPÍNACE, ZÁSUVKY, KRABICE APOD. | M2 | 150 | 0 | 0 |  |  | 0 | 0 | 2023_OTSKP | 0 | 3 |  |  | 0
PP
VV |  |  |  | "viz príloha c. 1.001"
TS |  |  |  | 1. Položka obsahuje: – všechny náklady na demontáž stávajícího zarízení se všemi pomocnými doplnujícími úpravami pro jeho likvidaci – naložení vybouraného materiálu na dopravní prostredek2. Položka neobsahuje: – odvoz vybouraného materiálu – poplatek za likvidaci odpadu (nacení se dle SSD 0)3. Zpusob merení:Merí se plocha v metrech ctverecných.
P | 30 | 741Z11 |  | DEMONTÁŽ ELEKTROINSTALACE OCELOVÉ NOSNÉ KONSTRUKCE | KG | 200 | 0 | 0 |  |  | 0 | 0 | 2023_OTSKP | 0 | 3 |  |  | 0
PP
VV |  |  |  | "viz príloha c. 1.001"
TS |  |  |  | 1. Položka obsahuje: – všechny náklady na demontáž stávajícího zarízení se všemi pomocnými doplnujícími úpravami pro jeho likvidaci – naložení vybouraného materiálu na dopravní prostredek2. Položka neobsahuje: – odvoz vybouraného materiálu – poplatek za likvidaci odpadu (nacení se dle SSD 0)3. Zpusob merení:Merí se plocha v metrech ctverecných.
P | 31 | 741Z92 |  | DEMONTÁŽ - ODVOZ (NA LIKVIDACI ODPADU NEBO JINÉ URCENÉ MÍSTO) | tkm | 40 | 0 | 0 |  |  | 0 | 0 | 2023_OTSKP | 0 | 3 |  |  | 0
PP
VV |  |  |  | "viz príloha c. 1.001"
TS |  |  |  | 1. Položka obsahuje: – odvoz jakýmkoliv dopravním prostredkem a složení – prípadné prekládky na trase2. Položka neobsahuje: – naložení vybouraného materiálu na dopravní prostredek (je zahrnuto ve zdrojové položce) – poplatky za likvidaci odpadu, nacení se položkami ze ssd 03. Zpusob merení:Výmera je souctem soucinu metru krychlových tun vybouraného materiálu v puvodním stavu a jednotlivých vzdáleností v kilometrech.
SD |  | 742 |  | Silnoproud - Silnoproudé rozvody | [6 empty] | 0 | 0
P | 32 | 742572 |  | KABEL VN - JEDNOŽÍLOVÝ, 22-AXEKVC(V)E(Y) OD 95 DO 150 MM2 | M | 90 | 0 | 0 |  |  | 0 | 0 | 2023_OTSKP | 0 | 3 |  |  | 0
PP
VV |  |  |  | "viz príloha c. 3.001"
TS |  |  |  | 1. Položka obsahuje: – manipulace a uložení kabelu (do zeme, chránicky, kanálu, na rošty, na TV a pod.)2. Položka neobsahuje: – príchytky, spojky, koncovky, chránicky apod.3. Zpusob merení:Merí se metr délkový.
P | 33 | 742A22 |  | KABELOVÁ KONCOVKA VN VNITRNÍ JEDNOŽÍLOVÁ PRO KABELY PRES 6 KV OD 95 DO 150 MM2 | KUS | 6 | 0 | 0 |  |  | 0 | 0 | 2023_OTSKP | 0 | 3 |  |  | 0
PP
VV |  |  |  | "viz príloha c. 3.001"
TS |  |  |  | 1. Položka obsahuje: – všechny práce spojené s úpravou kabelu pro montáž vcetne veškerého príslušentsví2. Položka neobsahuje: X3. Zpusob merení:Udává se pocet kusu kompletní konstrukce nebo práce.
P | 34 | 742E12 |  | IZOLOVANÝ ADAPTÉR PRO PRIPOJENÍ DO IZOLOVANÉHO ROZVADECE, K TRANSFORMÁTORU DO 35 KV, SADA TRÍ ŽIL, BEZ OMEZOVACE PREPETÍ OD 95 DO 150 MM2 | KUS | 2 | 0 | 0 |  |  | 0 | 0 | 2023_OTSKP | 0 | 3 |  |  | 0
PP
VV |  |  |  | "viz príloha c. 3.001"
TS |  |  |  | 1. Položka obsahuje: – všechny práce spojené s úpravou kabelu pro montáž vcetne veškerého príslušentsví2. Položka neobsahuje: X3. Zpusob merení:Udává se pocet kusu kompletní konstrukce nebo práce.
P | 35 | 742F12 |  | KABEL NN NEBO VODIC JEDNOŽÍLOVÝ CU S PLASTOVOU IZOLACÍ OD 4 DO 16 MM2 | M | 40 | 0 | 0 |  |  | 0 | 0 | 2023_OTSKP | 0 | 3 |  |  | 0
PP
VV |  |  |  | "viz príloha c. 3.001"
TS |  |  |  | 1. Položka obsahuje: – manipulace a uložení kabelu (do zeme, chránicky, kanálu, na rošty, na TV a pod.)2. Položka neobsahuje: – príchytky, spojky, koncovky, chránicky apod.3. Zpusob merení:Merí se metr délkový.
P | 36 | 742F16 |  | KABEL NN NEBO VODIC JEDNOŽÍLOVÝ CU S PLASTOVOU IZOLACÍ OD 300 DO 400 MM2 | M | 280 | 0 | 0 |  |  | 0 | 0 | 2023_OTSKP | 0 | 3 |  |  | 0
PP
VV |  |  |  | "viz príloha c. 3.001"
TS |  |  |  | 1. Položka obsahuje: – manipulace a uložení kabelu (do zeme, chránicky, kanálu, na rošty, na TV a pod.)2. Položka neobsahuje: – príchytky, spojky, koncovky, chránicky apod.3. Zpusob merení:Merí se metr délkový.
P | 37 | 742G11 |  | KABEL NN DVOU- A TRÍŽÍLOVÝ CU S PLASTOVOU IZOLACÍ DO 2,5 MM2 | M | 50 | 0 | 0 |  |  | 0 | 0 | 2023_OTSKP | 0 | 3 |  |  | 0
PP
VV |  |  |  | "viz príloha c. 3.001"
TS |  |  |  | 1. Položka obsahuje: – manipulace a uložení kabelu (do zeme, chránicky, kanálu, na rošty, na TV a pod.)2. Položka neobsahuje: – príchytky, spojky, koncovky, chránicky apod.3. Zpusob merení:Merí se metr délkový.
P | 38 | 742G12 |  | KABEL NN DVOU- A TRÍŽÍLOVÝ CU S PLASTOVOU IZOLACÍ OD 4 DO 16 MM2 | M | 110 | 0 | 0 |  |  | 0 | 0 | 2023_OTSKP | 0 | 3 |  |  | 0
PP
VV |  |  |  | "viz príloha c. 3.001"
TS |  |  |  | 1. Položka obsahuje: – manipulace a uložení kabelu (do zeme, chránicky, kanálu, na rošty, na TV a pod.)2. Položka neobsahuje: – príchytky, spojky, koncovky, chránicky apod.3. Zpusob merení:Merí se metr délkový.
P | 39 | 742H11 |  | KABEL NN CTYR- A PETIŽÍLOVÝ CU S PLASTOVOU IZOLACÍ DO 2,5 MM2 | M | 30 | 0 | 0 |  |  | 0 | 0 | 2023_OTSKP | 0 | 3 |  |  | 0
PP
VV |  |  |  | "viz príloha c. 3.001"
TS |  |  |  | 1. Položka obsahuje: – manipulace a uložení kabelu (do zeme, chránicky, kanálu, na rošty, na TV a pod.)2. Položka neobsahuje: – príchytky, spojky, koncovky, chránicky apod.3. Zpusob merení:Merí se metr délkový.
P | 40 | 742H12 |  | KABEL NN CTYR- A PETIŽÍLOVÝ CU S PLASTOVOU IZOLACÍ OD 4 DO 16 MM2 | M | 20 | 0 | 0 |  |  | 0 | 0 | 2023_OTSKP | 0 | 3 |  |  | 0
PP
VV |  |  |  | "viz príloha c. 3.001"
TS |  |  |  | 1. Položka obsahuje: – manipulace a uložení kabelu (do zeme, chránicky, kanálu, na rošty, na TV a pod.)2. Položka neobsahuje: – príchytky, spojky, koncovky, chránicky apod.3. Zpusob merení:Merí se metr délkový.
P | 41 | 742H15 |  | KABEL NN CTYR- A PETIŽÍLOVÝ CU S PLASTOVOU IZOLACÍ OD 150 DO 240 MM2 | M | 30 | 0 | 0 |  |  | 0 | 0 | 2023_OTSKP | 0 | 3 |  |  | 0
PP
VV |  |  |  | "viz príloha c. 3.001"
TS |  |  |  | 1. Položka obsahuje: – manipulace a uložení kabelu (do zeme, chránicky, kanálu, na rošty, na TV a pod.)2. Položka neobsahuje: – príchytky, spojky, koncovky, chránicky apod.3. Zpusob merení:Merí se metr délkový.
P | 42 | 742J11 |  | OPTICKÝ KABEL SINGLEMOD DUPLEX - SKLO | M | 35 | 0 | 0 |  |  | 0 | 0 | 2023_OTSKP | 0 | 3 |  |  | 0
PP
VV |  |  |  | "viz príloha c. 3.001"
TS |  |  |  | Položka obsahuje: Dodávku a montáž kabelu vcetne podružného montážního materiálu, dopravu na stavenište, oddelení príslušné délky, uložení kabelu ( propojení mezi rozvadeci ), upevnení a pripojení. Dále obsahuje cenu za pom. mechanismy vcetne všech ostatních vedlejších nákladu
P | 43 | 742J14 |  | KONEKTORY NA OPTICKÝ KABEL | KUS | 4 | 0 | 0 |  |  | 0 | 0 | 2023_OTSKP | 0 | 3 |  |  | 0
PP
VV |  |  |  | "viz príloha c. 3.001"
TS |  |  |  | Položka obsahuje: Dodávku a montáž vcetne podružného montážního materiálu, dopravu na stavenište, pripojení na kabel a zapojení na zarízení. Dále obsahuje cenu za pom. mechanismy vcetne všech ostatních vedlejších nákladu
P | 44 | 742J15 |  | OCHRANNÁ TRUBKA OPTICKÉHO KABELU HDPE SVETLOST 10-40MM | M | 35 | 0 | 0 |  |  | 0 | 0 | 2023_OTSKP | 0 | 3 |  |  | 0
PP
VV |  |  |  | "viz príloha c. 3.001"
TS |  |  |  | Položka obsahuje: Dodávku a montáž trubky vcetne podružného montážního materiálu, dopravu na stavenište, oddelení príslušné délky, uložení ( položení mezi rozvadeci ), upevnení, ukoncení príslušnými záslepkymi proti prachu pred zafouknutím OPTICKÉHO kabelu. Dále obsahuje cenu za pom. mechanismy vcetne všech ostatních vedlejších nákladu
P | 45 | 742J29 |  | KABEL SDELOVACÍ LAN UTP/FTP UKONCENÝ KONEKTORY RJ45 | M | 10 | 0 | 0 |  |  | 0 | 0 | 2023_OTSKP | 0 | 3 |  |  | 0
PP
VV |  |  |  | "viz príloha c. 3.001"
TS |  |  |  | Položka obsahuje : Dodávku a montáž kabelu vcetne dovozu, manipulace a uložení kabelu (do trubky, na rošty, pod omítku, do rozvadece ). Dále obsahuje cenu za pom. mechanismy vcetne všech ostatních vedlejších nákladu
P | 46 | 742J42 |  | JYTY 7X1, KABEL SDELOVACÍ IZOLACE PVC | M | 40 | 0 | 0 |  |  | 0 | 0 | 2023_OTSKP | 0 | 3 |  |  | 0
PP
VV |  |  |  | "viz príloha c. 3.001"
TS |  |  |  | Položka obsahuje : Dodávku a montáž kabelu vcetne dovozu, manipulace a uložení kabelu (do trubky, na rošty, pod omítku, do rozvadece ). Dále obsahuje cenu za pom. mechanismy vcetne všech ostatních vedlejších nákladu
P | 47 | 742J43 |  | JYTY 19X1, KABEL SDELOVACÍ IZOLACE PVC | M | 25 | 0 | 0 |  |  | 0 | 0 | 2023_OTSKP | 0 | 3 |  |  | 0
PP
VV |  |  |  | "viz príloha c. 3.001"
TS |  |  |  | Položka obsahuje : Dodávku a montáž kabelu vcetne dovozu, manipulace a uložení kabelu (do trubky, na rošty, pod omítku, do rozvadece ). Dále obsahuje cenu za pom. mechanismy vcetne všech ostatních vedlejších nákladu
P | 48 | 742K16 |  | UKONCENÍ JEDNOŽÍLOVÉHO KABELU V ROZVADECI NEBO NA PRÍSTROJI OD 300 DO 400 MM2 | KUS | 32 | 0 | 0 |  |  | 0 | 0 | 2023_OTSKP | 0 | 3 |  |  | 0
PP
VV |  |  |  | "viz príloha c. 3.001"
TS |  |  |  | 1. Položka obsahuje: – všechny práce spojené s úpravou kabelu pro montáž vcetne veškerého príslušentsví2. Položka neobsahuje: X3. Zpusob merení:Udává se pocet kusu kompletní konstrukce nebo práce.
P | 49 | 742L11 |  | UKONCENÍ DVOU AŽ PETIŽÍLOVÉHO KABELU V ROZVADECI NEBO NA PRÍSTROJI DO 2,5 MM2 | KUS | 10 | 0 | 0 |  |  | 0 | 0 | 2023_OTSKP | 0 | 3 |  |  | 0
PP
VV |  |  |  | "viz príloha c. 3.001"
TS |  |  |  | 1. Položka obsahuje: – všechny práce spojené s úpravou kabelu pro montáž vcetne veškerého príslušentsví2. Položka neobsahuje: X3. Zpusob merení:Udává se pocet kusu kompletní konstrukce nebo práce.
P | 50 | 742L12 |  | UKONCENÍ DVOU AŽ PETIŽÍLOVÉHO KABELU V ROZVADECI NEBO NA PRÍSTROJI OD 4 DO 16 MM2 | KUS | 12 | 0 | 0 |  |  | 0 | 0 | 2023_OTSKP | 0 | 3 |  |  | 0
PP
VV |  |  |  | "viz príloha c. 3.001"
TS |  |  |  | 1. Položka obsahuje: – všechny práce spojené s úpravou kabelu pro montáž vcetne veškerého príslušentsví2. Položka neobsahuje: X3. Zpusob merení:Udává se pocet kusu kompletní konstrukce nebo práce.
P | 51 | 742L15 |  | UKONCENÍ DVOU AŽ PETIŽÍLOVÉHO KABELU V ROZVADECI NEBO NA PRÍSTROJI OD 150 DO 240 MM2 | KUS | 8 | 0 | 0 |  |  | 0 | 0 | 2023_OTSKP | 0 | 3 |  |  | 0
PP
VV |  |  |  | "viz príloha c. 3.001"
TS |  |  |  | 1. Položka obsahuje: – všechny práce spojené s úpravou kabelu pro montáž vcetne veškerého príslušentsví2. Položka neobsahuje: X3. Zpusob merení:Udává se pocet kusu kompletní konstrukce nebo práce.
P | 52 | 742P15 |  | OZNACOVACÍ ŠTÍTEK NA KABEL | KUS | 100 | 0 | 0 |  |  | 0 | 0 | 2023_OTSKP | 0 | 3 |  |  | 0
PP
VV |  |  |  | "viz príloha c. 1.001"
TS |  |  |  | 1. Položka obsahuje: – veškeré príslušentsví2. Položka neobsahuje: X3. Zpusob merení:Udává se pocet kusu kompletní konstrukce nebo práce.
P | 53 | 742P16 |  | SVAZKOVÁNÍ JEDNOŽILOVÝCH KABELU VN | KUS | 15 | 0 | 0 |  |  | 0 | 0 | 2023_OTSKP | 0 | 3 |  |  | 0
PP
VV |  |  |  | "viz príloha c. 1.001"
TS |  |  |  | 1. Položka obsahuje: – veškeré príslušentsví2. Položka neobsahuje: X3. Zpusob merení:Udává se pocet kusu kompletní konstrukce nebo práce.
P | 54 | 742P17 |  | VYHLEDÁNÍ STÁVAJÍCÍHO KABELU (MERENÍ, SONDA) | KUS | 20 | 0 | 0 |  |  | 0 | 0 | 2023_OTSKP | 0 | 3 |  |  | 0
PP
VV |  |  |  | "viz príloha c. 1.001"
TS |  |  |  | 1. Položka obsahuje: – vyhledání stávajícího kabelu vn/nn v obvodu žel. stanice, na trati vc. výkopu sondy a veškerého príslušenství2. Položka neobsahuje: X3. Zpusob merení:Udává se pocet kusu kompletní konstrukce nebo práce.
P | 55 | 742Z23 |  | DEMONTÁŽ KABELOVÉHO VEDENÍ NN | M | 200 | 0 | 0 |  |  | 0 | 0 | 2023_OTSKP | 0 | 3 |  |  | 0
PP
VV |  |  |  | "viz príloha c. 1.001"
TS |  |  |  | 1. Položka obsahuje: – všechny náklady na demontáž stávajícího zarízení se všemi pomocnými doplnujícími úpravami pro jeho likvidaci – naložení vybouraného materiálu na dopravní prostredek2. Položka neobsahuje: – odvoz vybouraného materiálu – poplatek za likvidaci odpadu (nacení se dle SSD 0)3. Zpusob merení:Merí se metr délkový.
P | 56 | 742Z24 |  | DEMONTÁŽ KABELOVÉHO VEDENÍ VN | M | 100 | 0 | 0 |  |  | 0 | 0 | 2023_OTSKP | 0 | 3 |  |  | 0
PP
VV |  |  |  | "viz príloha c. 1.001"
TS |  |  |  | 1. Položka obsahuje: – všechny náklady na demontáž stávajícího zarízení se všemi pomocnými doplnujícími úpravami pro jeho likvidaci – naložení vybouraného materiálu na dopravní prostredek2. Položka neobsahuje: – odvoz vybouraného materiálu – poplatek za likvidaci odpadu (nacení se dle SSD 0)3. Zpusob merení:Merí se metr délkový.
P | 57 | 742Z91 |  | DEMONTÁŽ - ODVOZ (NA LIKVIDACI ODPADU NEBO JINÉ URCENÉ MÍSTO) | M3KM | 40 | 0 | 0 |  |  | 0 | 0 | 2023_OTSKP | 0 | 3 |  |  | 0
PP
VV |  |  |  | "viz príloha c. 1.001"
TS |  |  |  | 1. Položka obsahuje: – odvoz jakýmkoliv dopravním prostredkem a složení – prípadné prekládky na trase2. Položka neobsahuje: – naložení vybouraného materiálu na dopravní prostredek (je zahrnuto ve zdrojové položce) – poplatky za likvidaci odpadu, nacení se položkami ze ssd 03. Zpusob merení:Výmera je souctem soucinu metru krychlových vyteženého v rostlém (puvodním) stavu nebo vybouraného materiálu a jednotlivých vzdáleností v kilometrech.
SD |  | 744 |  | Silnoproud - Rozvadece nn | [6 empty] | 0 | 0
P | 58 | 744Z02 |  | DEMONTÁŽ 1 KS POLE ROZVADECE NN | KUS | 12 | 0 | 0 |  |  | 0 | 0 | 2023_OTSKP | 0 | 3 |  |  | 0
PP
VV |  |  |  | "viz príloha c. 1.001"
TS |  |  |  | 1. Položka obsahuje: – všechny náklady na demontáž stávajícího zarízení se všemi pomocnými doplnujícími úpravami pro jeho likvidaci – naložení vybouraného materiálu na dopravní prostredek2. Položka neobsahuje: – odvoz vybouraného materiálu – poplatek za likvidaci odpadu (nacení se dle SSD 0)3. Zpusob merení:Udává se pocet kusu kompletní konstrukce nebo práce.
P | 59 | 744Z92 |  | DEMONTÁŽ - ODVOZ (NA LIKVIDACI ODPADU NEBO JINÉ URCENÉ MÍSTO) | tkm | 40 | 0 | 0 |  |  | 0 | 0 | 2023_OTSKP | 0 | 3 |  |  | 0
PP
VV |  |  |  | "viz príloha c. 1.001"
TS |  |  |  | 1. Položka obsahuje: – odvoz jakýmkoliv dopravním prostredkem a složení – prípadné prekládky na trase2. Položka neobsahuje: – naložení vybouraného materiálu na dopravní prostredek (je zahrnuto ve zdrojové položce) – poplatky za likvidaci odpadu, nacení se položkami ze ssd 03. Zpusob merení:Výmera je souctem soucinu metru krychlových tun vybouraného materiálu v puvodním stavu a jednotlivých vzdáleností v kilometrech.
P | 60 | R1744111 |  | ROZVADEC RH DLE TOS | KUS | 1 | 0 | 0 |  |  | 0 | 0 | R-položka | 0 | 3 |  |  | 0
PP
VV |  |  |  | "viz príloha c. 3.003"
TS |  |  |  | 1. Položka obsahuje: – prípravu podkladu pro osazení vc. upevnovacího materiálu - zpracování výrobní dokumentace rozvadece – dodávku rozvadec dle TOS – osazení rozvadece – veškerý podružný a pomocný materiál ( vcetne mustku, vnitrních propoju-vodicu a pod ), nosnou konstrukci, kotevní a spojovací prvky – provedení zkoušek, dodání predepsaných zkoušek, revizí a atestu 2. Položka neobsahuje: 3. Zpusob merení: Udává se pocet kusu kompletní konstrukce nebo práce.
P | 61 | R5744111 |  | ROZVADEC RC DLE TOS | KUS | 1 | 0 | 0 |  |  | 0 | 0 | R-položka | 0 | 3 |  |  | 0
PP
VV |  |  |  | "viz príloha c. 3.003"
TS |  |  |  | 1. Položka obsahuje: – prípravu podkladu pro osazení vc. upevnovacího materiálu - zpracování výrobní dokumentace rozvadece – dodávku rozvadec dle TOS – osazení rozvadece – veškerý podružný a pomocný materiál ( vcetne mustku, vnitrních propoju-vodicu a pod ), nosnou konstrukci, kotevní a spojovací prvky – provedení zkoušek, dodání predepsaných zkoušek, revizí a atestu 2. Položka neobsahuje: 3. Zpusob merení: Udává se pocet kusu kompletní konstrukce nebo práce.
P | 62 | R6744111 |  | ROZVADEC ATK DLE TOS | KUS | 1 | 0 | 0 |  |  | 0 | 0 | R-položka | 0 | 3 |  |  | 0
PP
VV |  |  |  | "viz príloha c. 3.003"
TS |  |  |  | 1. Položka obsahuje: – prípravu podkladu pro osazení vc. upevnovacího materiálu - zpracování výrobní dokumentace rozvadece – dodávku rozvadec dle TOS – osazení rozvadece – veškerý podružný a pomocný materiál ( vcetne mustku, vnitrních propoju-vodicu a pod ), nosnou konstrukci, kotevní a spojovací prvky – provedení zkoušek, dodání predepsaných zkoušek, revizí a atestu 2. Položka neobsahuje: 3. Zpusob merení: Udává se pocet kusu kompletní konstrukce nebo práce.
SD |  | 745 |  | Silnoproud - Silnoproudá technologie | [6 empty] | 0 | 0
P | 63 | 745261 |  | SVODIC PREPETÍ VN UN DO 25 KV | KUS | 1 | 0 | 0 |  |  | 0 | 0 | 2023_OTSKP | 0 | 3 |  |  | 0
PP
VV |  |  |  | "viz príloha c. 3.003"
TS |  |  |  | 1. Položka obsahuje: – veškerý podružný, pomocný a upevnovací materiál – technický popis viz. projektová dokumentace – predepsané zkoušky, revize a atesty2. Položka neobsahuje: X3. Zpusob merení:Udává se pocet kusu kompletní konstrukce nebo práce.
P | 64 | 745433 |  | TRANSFORMÁTOR 3-F, 22/0,4 KV, OLEJOVÝ HERMETIZOVANÝ PRES 400 DO 1000 KVA | KUS | 2 | 0 | 0 |  |  | 0 | 0 | 2023_OTSKP | 0 | 3 |  |  | 0
PP
VV |  |  |  | "viz príloha c. 3.003"
TS |  |  |  | 1. Položka obsahuje: – veškerý podružný, pomocný a upevnovací materiál – technický popis viz. projektová dokumentace – uvedení do provozu, predepsané zkoušky, revize a atesty2. Položka neobsahuje: X3. Zpusob merení:Udává se pocet kusu kompletní konstrukce nebo práce.
P | 65 | 745803 |  | TLUMIC VIBRACÍ TRANSFORMÁTORU (PODLOŽKY POD KOLECKA Z ANTIVIBRACNÍ HMOTY) | KUS | 8 | 0 | 0 |  |  | 0 | 0 | 2023_OTSKP | 0 | 3 |  |  | 0
PP
VV |  |  |  | "viz príloha c. 3.003"
TS |  |  |  | 1. Položka obsahuje: – veškeré príslušenství2. Položka neobsahuje: X3. Zpusob merení:Udává se pocet kusu kompletní konstrukce nebo práce.
P | 66 | 745804 |  | ZARÁŽKA KOLECEK TRANSFORMÁTORU | KUS | 8 | 0 | 0 |  |  | 0 | 0 | 2023_OTSKP | 0 | 3 |  |  | 0
PP
VV |  |  |  | "viz príloha c. 3.003"
TS |  |  |  | 1. Položka obsahuje: – veškeré príslušenství2. Položka neobsahuje: X3. Zpusob merení:Udává se pocet kusu kompletní konstrukce nebo práce.
P | 67 | 745Z11 |  | DEMONTÁŽ - VYPNUTÍ ZARÍZENÍ A ZAJIŠTENÍ STAVENIŠTE, ROZSAH TS NEBO PODOBNÉHO OBJEKTU | KUS | 1 | 0 | 0 |  |  | 0 | 0 | 2023_OTSKP | 0 | 3 |  |  | 0
PP
VV |  |  |  | "viz príloha c. 1.001"
TS |  |  |  | 1. Položka obsahuje: – všechny náklady na demontáž stávajícího zarízení se všemi pomocnými doplnujícími úpravami pro jeho likvidaci – naložení vybouraného materiálu na dopravní prostredek2. Položka neobsahuje: – odvoz vybouraného materiálu – poplatek za likvidaci odpadu (nacení se dle SSD 0)3. Zpusob merení:Udává se pocet kusu kompletní konstrukce nebo práce.
P | 68 | 745Z12 |  | DEMONTÁŽ POLE (SKRÍNE) ROZVADECE VN VCETNE JEHO NÁPLNE | KUS | 4 | 0 | 0 |  |  | 0 | 0 | 2023_OTSKP | 0 | 3 |  |  | 0
PP
VV |  |  |  | "viz príloha c. 1.001"
TS |  |  |  | 1. Položka obsahuje: – všechny náklady na demontáž stávajícího zarízení se všemi pomocnými doplnujícími úpravami pro jeho likvidaci – naložení vybouraného materiálu na dopravní prostredek2. Položka neobsahuje: – odvoz vybouraného materiálu – poplatek za likvidaci odpadu (nacení se dle SSD 0)3. Zpusob merení:Udává se pocet kusu kompletní konstrukce nebo práce.
P | 69 | 745Z14 |  | DEMONTÁŽ OVLÁDACÍ SKRÍNE VN, PULTU, VCETNE JEJÍ NÁPLNE, JEDNO POLE | KUS | 4 | 0 | 0 |  |  | 0 | 0 | 2023_OTSKP | 0 | 3 |  |  | 0
PP
VV |  |  |  | "viz príloha c. 1.001"
TS |  |  |  | 1. Položka obsahuje: – všechny náklady na demontáž stávajícího zarízení se všemi pomocnými doplnujícími úpravami pro jeho likvidaci – naložení vybouraného materiálu na dopravní prostredek2. Položka neobsahuje: – odvoz vybouraného materiálu – poplatek za likvidaci odpadu (nacení se dle SSD 0)3. Zpusob merení:Udává se pocet kusu kompletní konstrukce nebo práce.
P | 70 | 745Z34 |  | DEMONTÁŽ TRANSFORMÁTORU VN/NN PRES 160 KVA | KUS | 2 | 0 | 0 |  |  | 0 | 0 | 2023_OTSKP | 0 | 3 |  |  | 0
PP
VV |  |  |  | "viz príloha c. 1.001"
TS |  |  |  | 1. Položka obsahuje: – všechny náklady na demontáž stávajícího zarízení se všemi pomocnými doplnujícími úpravami pro jeho likvidaci – naložení vybouraného materiálu na dopravní prostredek2. Položka neobsahuje: – odvoz vybouraného materiálu – poplatek za likvidaci odpadu (nacení se dle SSD 0)3. Zpusob merení:Udává se pocet kusu kompletní konstrukce nebo práce.
P | 71 | 745Z92 |  | DEMONTÁŽ - ODVOZ (NA LIKVIDACI ODPADU NEBO JINÉ URCENÉ MÍSTO) | tkm | 200 | 0 | 0 |  |  | 0 | 0 | 2023_OTSKP | 0 | 3 |  |  | 0
PP
VV |  |  |  | "viz príloha c. 1.001"
TS |  |  |  | 1. Položka obsahuje: – odvoz jakýmkoliv dopravním prostredkem a složení – prípadné prekládky na trase2. Položka neobsahuje: – naložení vybouraného materiálu na dopravní prostredek (je zahrnuto ve zdrojové položce) – poplatky za likvidaci odpadu, nacení se položkami ze ssd 03. Zpusob merení:Výmera je souctem soucinu metru krychlových tun vybouraného materiálu v puvodním stavu a jednotlivých vzdáleností v kilometrech.
P | 72 | R745171 |  | ROZVADEC 3-F DO UN 25KV, 630A, DO 25KA/1S, 6 POLÍ VCETNE OVLÁDACÍCH SKRÍNÍ S MULTIFUNKCNÍMI OCHRANAMI A VCETNE VEŠKERÉHO PRÍSLUŠENSTVÍ, DLE TOS | KUS | 1 | 0 | 0 |  |  | 0 | 0 | R-položka | 0 | 3 |  |  | 0
PP
VV |  |  |  | "viz príloha c. 3.003"
TS |  |  |  | Položka obsahuje : Dodávku a montáž zarízení vcetne dovozu a manipulace se zarízením, uvedení zarízení do provozu vcetne predepsaných zkoušek a výchozí revize, výrobní dokumentaci. Dále obsahuje cenu za pom. mechanismy vcetne všech ostatních vedlejších nákladu.
P | 73 | R745261 |  | IZOLOVANÁ PREPÁŽKA PRO SVODIC POLIM | KUS | 1 | 0 | 0 |  |  | 0 | 0 | R-položka | 0 | 3 |  |  | 0
PP
VV |  |  |  | "viz príloha c. 3.003"
TS |  |  |  | 1. Položka obsahuje: – kompletní montáž, rozmerení, upevnení, rezání, spojování a pod. – veškerý spojovací a montážní materiál vc. upevnovacího materiálu ( držáky apod.) – pomocné mechanismy2. Položka neobsahuje: X3. Zpusob merení:Udává se pocet kusu kompletní konstrukce nebo práce.
SD |  | 746 |  | Silnoproud - Silnoproudá technologie - R110 kV, menírny, TNS, spínací stanice | [6 empty] | 0 | 0
P | 74 | 746656 |  | SW-OVLADACE KOMUNIKACE, PARAMETRIZACE - PRO JEDEN PODRÍZENÝ PLC, OCHRANU, TERMINÁL | KUS | 1 | 0 | 0 |  |  | 0 | 0 | 2023_OTSKP | 0 | 3 |  |  | 0
PP
VV |  |  |  | "viz príloha c. 1.001"
TS |  |  |  | 1. Položka obsahuje: – veškerý podružný, spojovací a pomocný materiál. Dále obsahuje dodávku základního SW PLC a jeho instalaci – dodávku vcetne kompletní montáže – technický popis viz. projektová dokumentace – výrobní dokumentaci, uvedení do provozu, revize a atesty – veškeré potrebné mechanizmy, vcetne obsluhy, náklady na mzdy a približné (prumerné) náklady na porízení potrebných materiálu – dopravu a skladování2. Položka neobsahuje: X3. Zpusob merení:Udává se pocet kusu kompletní konstrukce nebo práce.
SD |  | 747 |  | Silnoproud - Zkoušky, revize a HZS | [6 empty] | 0 | 0
P | 75 | 747111 |  | KONTROLA SILOVÝCH ROZVADECU NN, 1 POLE | KUS | 8 | 0 | 0 |  |  | 0 | 0 | 2023_OTSKP | 0 | 3 |  |  | 0
PP
VV |  |  |  | "viz príloha c. 1.001"
TS |  |  |  | 1. Položka obsahuje: – cenu za kontrolu, revizi, serízení a uvedení do provozu zarízení dle príslušných norem a predpisu, vcetne vystavení protokolu2. Položka neobsahuje: X3. Zpusob merení:Udává se pocet kusu kompletní konstrukce nebo práce.
P | 76 | 747113 |  | KONTROLA STEJNOSMERNÝCH ROZVADECU, 1 POLE | KUS | 1 | 0 | 0 |  |  | 0 | 0 | 2023_OTSKP | 0 | 3 |  |  | 0
PP
VV |  |  |  | "viz príloha c. 1.001"
TS |  |  |  | 1. Položka obsahuje: – cenu za kontrolu, revizi, serízení a uvedení do provozu zarízení dle príslušných norem a predpisu, vcetne vystavení protokolu2. Položka neobsahuje: X3. Zpusob merení:Udává se pocet kusu kompletní konstrukce nebo práce.
P | 77 | 747116 |  | KONTROLA ROZVADECU VN, BEZ NASTAVENÍ OCHRANY, 1 POLE | KUS | 6 | 0 | 0 |  |  | 0 | 0 | 2023_OTSKP | 0 | 3 |  |  | 0
PP
VV |  |  |  | "viz príloha c. 1.001"
TS |  |  |  | 1. Položka obsahuje: – cenu za kontrolu, revizi, serízení a uvedení do provozu zarízení dle príslušných norem a predpisu, vcetne vystavení protokolu2. Položka neobsahuje: X3. Zpusob merení:Udává se pocet kusu kompletní konstrukce nebo práce.
P | 78 | 747122 |  | REVIZE, SERÍZENÍ A UVEDENÍ DO PROVOZU RÍDÍCÍ SKRÍNE PRO VN, 1 POLE | KUS | 5 | 0 | 0 |  |  | 0 | 0 | 2023_OTSKP | 0 | 3 |  |  | 0
PP
VV |  |  |  | "viz príloha c. 1.001"
TS |  |  |  | 1. Položka obsahuje: – cenu za kontrolu, revizi, serízení a uvedení do provozu zarízení dle príslušných norem a predpisu, vcetne vystavení protokolu2. Položka neobsahuje: X3. Zpusob merení:Udává se pocet kusu kompletní konstrukce nebo práce.
P | 79 | 747124 |  | NAPETOVÁ ZKOUŠKA ROZVODNY VCETNE SPÍNACÍCH PRVKU DO 35 KV | KUS | 1 | 0 | 0 |  |  | 0 | 0 | 2023_OTSKP | 0 | 3 |  |  | 0
PP
VV |  |  |  | "viz príloha c. 1.001"
TS |  |  |  | 1. Položka obsahuje: – cenu za kontrolu, revizi, serízení a uvedení do provozu zarízení dle príslušných norem a predpisu, vcetne vystavení protokolu2. Položka neobsahuje: X3. Zpusob merení:Udává se pocet kusu kompletní konstrukce nebo práce.
P | 80 | 747132 |  | UVEDENÍ DO PROVOZU TRANSFORMÁTORU OLEJOVÉHO VN/NN DO 1000 KVA | KUS | 2 | 0 | 0 |  |  | 0 | 0 | 2023_OTSKP | 0 | 3 |  |  | 0
PP
VV |  |  |  | "viz príloha c. 1.001"
TS |  |  |  | 1. Položka obsahuje: – cenu za kontrolu, revizi, serízení a uvedení do provozu zarízení dle príslušných norem a predpisu, vcetne vystavení protokolu2. Položka neobsahuje: X3. Zpusob merení:Udává se pocet kusu kompletní konstrukce nebo práce.
P | 81 | 747213 |  | CELKOVÁ PROHLÍDKA, ZKOUŠENÍ, MERENÍ A VYHOTOVENÍ VÝCHOZÍ REVIZNÍ ZPRÁVY, PRO OBJEM IN PRES 500 DO 1000 TIS. KC | KUS | 1 | 0 | 0 |  |  | 0 | 0 | 2023_OTSKP | 0 | 3 |  |  | 0
PP
VV |  |  |  | "viz príloha c. 1.001"
TS |  |  |  | 1. Položka obsahuje: – cenu za celkovou prohlídku zarízení PS/SO, vc. merení, komplexních zkoušek a revizi zarízení tohoto PS/SO autorizovaným revizním technikem na silnoproudá zarízení podle požadavku CSN, vcetne hodnocení a vyhotovení celkové revizní zprávy2. Položka neobsahuje: X3. Zpusob merení:Udává se pocet kusu kompletní konstrukce nebo práce.
P | 82 | 747301 |  | PROVEDENÍ PROHLÍDKY A ZKOUŠKY PRÁVNICKOU OSOBOU, VYDÁNÍ PRUKAZU ZPUSOBILOSTI | KUS | 1 | 0 | 0 |  |  | 0 | 0 | 2023_OTSKP | 0 | 3 |  |  | 0
PP
VV |  |  |  | "viz príloha c. 1.001"
TS |  |  |  | 1. Položka obsahuje: – cenu za vyhotovení dokladu právnickou osobou o silnoproudých zarízeních a vydání prukazu zpusobilosti2. Položka neobsahuje: X3. Zpusob merení:Udává se pocet kusu kompletní konstrukce nebo práce.
P | 83 | 747302 |  | VYDÁNÍ PRÍKAZU "B" - JEDNODUCHÉ PRACOVIŠTE | KUS | 1 | 0 | 0 |  |  | 0 | 0 | 2023_OTSKP | 0 | 3 |  |  | 0
PP
VV |  |  |  | "viz príloha c. 1.001"
TS |  |  |  | 1. Položka obsahuje: – cenu za vyhotovení príkazu ""B"" pro zajištení pracovište pri práci na vypnutém a zajišteném zarízení vn2. Položka neobsahuje: X3. Zpusob merení:Udává se pocet kusu kompletní konstrukce nebo práce.
P | 84 | 747511 |  | ZKOUŠKY VODICU A KABELU NN PRUREZU ŽÍLY DO 5X25 MM2 | KUS | 20 | 0 | 0 |  |  | 0 | 0 | 2023_OTSKP | 0 | 3 |  |  | 0
PP
VV |  |  |  | "viz príloha c. 1.001"
TS |  |  |  | 1. Položka obsahuje: – cenu za provedení merení kabelu/ vodice vc. vyhotovení protokolu2. Položka neobsahuje: X3. Zpusob merení:Udává se pocet kusu kompletní konstrukce nebo práce.
P | 85 | 747513 |  | ZKOUŠKY VODICU A KABELU NN PRUREZU ŽÍLY OD 4X150 DO 300 MM2 | KUS | 18 | 0 | 0 |  |  | 0 | 0 | 2023_OTSKP | 0 | 3 |  |  | 0
PP
VV |  |  |  | "viz príloha c. 1.001"
TS |  |  |  | 1. Položka obsahuje: – cenu za provedení merení kabelu/ vodice vc. vyhotovení protokolu2. Položka neobsahuje: X3. Zpusob merení:Udává se pocet kusu kompletní konstrukce nebo práce.
P | 86 | 747521 |  | ZKOUŠKY VODICU A KABELU OVLÁDACÍCH OD 5 DO 12 ŽIL | KUS | 2 | 0 | 0 |  |  | 0 | 0 | 2023_OTSKP | 0 | 3 |  |  | 0
PP
VV |  |  |  | "viz príloha c. 1.001"
TS |  |  |  | 1. Položka obsahuje: – cenu za provedení merení kabelu/ vodice vc. vyhotovení protokolu2. Položka neobsahuje: X3. Zpusob merení:Udává se pocet kusu kompletní konstrukce nebo práce.
P | 87 | 747531 |  | ZKOUŠKY VODICU A KABELU VN ZVÝŠENÝM NAPETÍM DO 35 KV | KUS | 6 | 0 | 0 |  |  | 0 | 0 | 2023_OTSKP | 0 | 3 |  |  | 0
PP
VV |  |  |  | "viz príloha c. 1.001"
TS |  |  |  | 1. Položka obsahuje: – cenu za provedení merení kabelu/ vodice vc. vyhotovení protokolu2. Položka neobsahuje: X3. Zpusob merení:Udává se pocet kusu kompletní konstrukce nebo práce.
P | 88 | 747532 |  | ZKOUŠKY VODICU A KABELU VN - PROVOZ MERÍCÍHO VOZU PO DOBU ZKOUŠEK VN KABELU | KUS | 6 | 0 | 0 |  |  | 0 | 0 | 2023_OTSKP | 0 | 3 |  |  | 0
PP
VV |  |  |  | "viz príloha c. 1.001"
TS |  |  |  | 1. Položka obsahuje: – cenu za provedení merení kabelu/ vodice vc. vyhotovení protokolu2. Položka neobsahuje: X3. Zpusob merení:Udává se pocet kusu kompletní konstrukce nebo práce.
P | 89 | 747611 |  | MERENÍ EMC A EMI DLE CSN EN 50 121 V ROZSAHU PS/SO | KUS | 1 | 0 | 0 |  |  | 0 | 0 | 2023_OTSKP | 0 | 3 |  |  | 0
PP
VV |  |  |  | "viz príloha c. 1.001"
TS |  |  |  | 1. Položka obsahuje: – cenu za merení dle príslušných norem a predpisu, vcetne vystavení protokolu2. Položka neobsahuje: X3. Zpusob merení:Udává se pocet kusu kompletní konstrukce nebo práce.
P | 90 | 747615 |  | MERENÍ A NASTAVENÍ KOMPENZACE INDUKCNÍHO ODBERU STANICE | KUS | 1 | 0 | 0 |  |  | 0 | 0 | 2023_OTSKP | 0 | 3 |  |  | 0
PP
VV |  |  |  | "viz príloha c. 1.001"
TS |  |  |  | 1. Položka obsahuje: – cenu za merení dle príslušných norem a predpisu a nastavení kompenzace, vcetne vystavení protokolu2. Položka neobsahuje: X3. Zpusob merení:Udává se pocet kusu kompletní konstrukce nebo práce.
P | 91 | 747701 |  | DOKONCOVACÍ MONTÁŽNÍ PRÁCE NA ELEKTRICKÉM ZARÍZENÍ | HOD | 48 | 0 | 0 |  |  | 0 | 0 | 2023_OTSKP | 0 | 3 |  |  | 0
PP
VV |  |  |  | "viz príloha c. 1.001"
TS |  |  |  | 1. Položka obsahuje: – cenu za práce spojené s uvádením zarízení do provozu, drobné montážní práce v rozvadecích, koordinaci se zhotoviteli souvisejících zarízení apod.2. Položka neobsahuje: X3. Zpusob merení:Udává se cas v hodinách.
P | 92 | 747703 |  | ZKUŠEBNÍ PROVOZ | HOD | 24 | 0 | 0 |  |  | 0 | 0 | 2023_OTSKP | 0 | 3 |  |  | 0
PP
VV |  |  |  | "viz príloha c. 1.001"
TS |  |  |  | 1. Položka obsahuje: – cenu za dobu kdy je zarízení po individálních zkouškách dáno do provozu s prokázáním technických a kvalitativních parametru zarízení2. Položka neobsahuje: X3. Zpusob merení:Udává se cas v hodinách.
P | 93 | 747704 |  | ZAŠKOLENÍ OBSLUHY | HOD | 8 | 0 | 0 |  |  | 0 | 0 | 2023_OTSKP | 0 | 3 |  |  | 0
PP
VV |  |  |  | "viz príloha c. 1.001"
TS |  |  |  | 1. Položka obsahuje: – cenu za dobu kdy je s funkcí seznamována obsluha zarízení, vcetne odevzdání dokumentace skutecného provedení2. Položka neobsahuje: X3. Zpusob merení:Udává se cas v hodinách.
P | 94 | 747705 |  | MANIPULACE NA ZARÍZENÍCH PROVÁDENÉ PROVOZOVATELEM | HOD | 24 | 0 | 0 |  |  | 0 | 0 | 2023_OTSKP | 0 | 3 |  |  | 0
PP
VV |  |  |  | "viz príloha c. 1.001"
TS |  |  |  | 1. Položka obsahuje: – cenu za manipulace na zarízeních provádené provozovatelem nutných pro další práce zhotovitele na technologickém souboru2. Položka neobsahuje: X3. Zpusob merení:Udává se cas v hodinách.
P | 95 | R747122 |  | KONFIGURACE A ZPROVOZNENÍ SYSTÉMU OVLÁDÁNÍ | KUS | 1 | 0 | 0 |  |  | 0 | 0 | R-položka | 0 | 3 |  |  | 0
PP
VV |  |  |  | "viz príloha c. 1.001"
TS |  |  |  | 1. Položka obsahuje : Konfiguraci programovatelných terminálu a jejich nastavení
P | 96 | R747144 |  | VÝPOCET, NASTAVENÍ, SERÍZENÍ A REVIZE OCHRANNÉHO A OVLÁDACÍHO TERMINÁLU, VCETNE VYSTAVENÍ PROTOKOLU | KUS | 5 | 0 | 0 |  |  | 0 | 0 | R-položka | 0 | 3 |  |  | 0
PP
VV |  |  |  | "viz príloha c. 1.001"
TS |  |  |  | 1. Položka obsahuje: – cenu za kontrolu, revizi, serízení a uvedení do provozu zarízení dle príslušných norem a predpisu, vcetne vystavení protokolu2. Položka neobsahuje: X3. Zpusob merení:Udává se pocet kusu kompletní konstrukce nebo práce.
P | 97 | R747705 |  | REALIZACNÍ DOKUMENTACE ZAJIŠTOVANÁ ZHOTOVITELEM | KUS | 1 | 0 | 0 |  |  | 0 | 0 | R-položka | 0 | 3 |  |  | 0
PP
VV |  |  |  | "viz príloha c. 1.001"
TS |  |  |  | 1. Položka obsahuje: – vypracování realizacní dokumentace k tomuto PS/SO, výrobne technická dokumentace zajištovaná zhotovitelem prací v rozsahu nezbytném pro urcení technických parametru použitých materiálu, dodávek a služeb. Obsahuje také schémata zapojení silových o ovládacích obvodu rozvadecu a zarízení, svorkovnicová schémata, tabulky vnejších spoju, check listy, popisy logických a blokovacích funkcí, rozmerové výkresy, aj. 2. Položka neobsahuje: X 3. Zpusob merení: Udává se pocet kusu kompletní realizacní dokumentace. Uvažuje se 3% z celkové ceny PS/SO.
SD |  | 748 |  | Silnoproud - Ostatní | [6 empty] | 0 | 0
P | 98 | 748111 |  | KOMPLETNÍ OSOBNÍ OCHRANNÉ PROSTREDKY A PRACOVNÍ POMUCKY PRO TRAFOSTANICI | KUS | 1 | 0 | 0 |  |  | 0 | 0 | 2023_OTSKP | 0 | 3 |  |  | 0
PP
VV |  |  |  | "viz príloha c. 1.001"
TS |  |  |  | 1. Položka obsahuje: – dodávku a montáž kompletní sady osobních ochranných prostredku a pracovních pomucek pro elektrickou stanici dle požadavku provozovatele a v intencích normy TNŽ 38 19812. Položka neobsahuje: X3. Zpusob merení:Udává se pocet kusu kompletní konstrukce nebo práce.
P | 99 | 748211 |  | POVRCHOVÁ ÚPRAVA NÁTEREM | M2 | 5 | 0 | 0 |  |  | 0 | 0 | 2023_OTSKP | 0 | 3 |  |  | 0
PP
VV |  |  |  | "viz príloha c. 1.001"
TS |  |  |  | 1. Položka obsahuje: – veškeré príslušenství pro montáž2. Položka neobsahuje: X3. Zpusob merení:Merí se plocha v metrech ctverecných.
SD |  | 990 |  | Likvidace odpadu vc. dopravy | [6 empty] | 0 | 0
P | 100 | R015120 | 901 | NEOCENOVAT - POPLATKY ZA LIKVIDACI ODPADU NEKONTAMINOVANÝCH - 17 01 07 STAVEBNÍ A DEMOLICNÍ SUT VCETNE DOPRAVY | T | 0.1 | 0 | 0 |  |  | 0 | 0 | R-položka | 0 | 3 |  |  | 0
PP |  |  |  | "Evidencní položka, Neocenovat v objektu SO/PS, položka se ocenuje pouze v objektu SO 90-90 V prípade možnosti je u odpadu uprednostnována recyklace pred skládkováním."
VV |  |  |  | "viz príloha c. 1.001"
TS |  |  |  | "1. Položka obsahuje: – veškeré poplatky provozovateli skládky, recyklacní linky nebo jiného zarízení na zpracování nebo likvidaci odpadu související s prevzetím, uložením, zpracováním nebo likvidací odpadu – náklady spojené s dopravou z místa stavby na místo prevzetí provozovatelem skládky, recyklacní linky nebo jiného zarízení na zpracování nebo likvidaci odpadu – náklady spojené s vyložením a manipulací s materiálem v míste skládky 2. Položka neobsahuje: – náklady spojené s naložením a manipulací materiálem 3. Zpusob merení: Tunou se rozumí hmotnost odpadu vytrídeného v souladu se zákonem c. 541/2020 Sb., o nakládání s odpady, v platném znení."
P | 101 | R015230 | 901 | NEOCENOVAT - POPLATKY ZA LIKVIDACI ODPADU NEKONTAMINOVANÝCH - 16 02 14 TRAFO BEZ NÁPLNE PCB A ŠKODLIVIN VCETNE DOPRAVY | T | 4 | 0 | 0 |  |  | 0 | 0 | R-položka | 0 | 3 |  |  | 0
PP |  |  |  | "Evidencní položka, Neocenovat v objektu SO/PS. Výzisk - prebírá Správa železnic"
VV |  |  |  | "viz príloha c. 1.001"
TS |  |  |  | "1. Položka obsahuje: – veškeré poplatky provozovateli skládky, recyklacní linky nebo jiného zarízení na zpracování nebo likvidaci odpadu související s prevzetím, uložením, zpracováním nebo likvidací odpadu – náklady spojené s dopravou z místa stavby na místo prevzetí provozovatelem skládky, recyklacní linky nebo jiného zarízení na zpracování nebo likvidaci odpadu – náklady spojené s vyložením a manipulací s materiálem v míste skládky 2. Položka neobsahuje: – náklady spojené s naložením a manipulací materiálem 3. Zpusob merení: Tunou se rozumí hmotnost odpadu vytrídeného v souladu se zákonem c. 541/2020 Sb., o nakládání s odpady, v platném znení."
P | 102 | R015240 | 901 | NEOCENOVAT - POPLATKY ZA LIKVIDACI ODPADU NEKONTAMINOVANÝCH - 20 03 01 SMESNÝ KOMUNÁLNÍ ODPAD, VCETNE DOPRAVY | T | 0.1 | 0 | 0 |  |  | 0 | 0 | R-položka | 0 | 3 |  |  | 0
PP |  |  |  | Evidencní položka, Neocenovat v objektu SO/PS, položka se ocenuje pouze v objektu SO 90-90
VV |  |  |  | "viz príloha c. 1.001"
TS |  |  |  | 1. Položka obsahuje: – veškeré poplatky provozovateli skládky, recyklacní linky nebo jiného zarízení na zpracování nebo likvidaci odpadu související s prevzetím, uložením, zpracováním nebo likvidací odpadu – náklady spojené s dopravou z místa stavby na místo prevzetí provozovatelem skládky, recyklacní linky nebo jiného zarízení na zpracování nebo likvidaci odpadu – náklady spojené s vyložením a manipulací s materiálem v míste skládky 2. Položka neobsahuje: – náklady spojené s naložením a manipulací materiálem 3. Zpusob merení: Tunou se rozumí hmotnost odpadu vytrídeného v souladu se zákonem c. 541/2020 Sb., o nakládání s odpady, v platném znení.
P | 103 | R015310 | 901 | NEOCENOVAT - POPLATKY ZA LIKVIDACI ODPADU NEKONTAMINOVANÝCH - 16 02 14 ELEKTROŠROT (VYRAZENÁ ELEKTRICKÁ ZARÍZENÍ A PRÍSTROJE), VCETNE DOPRAVY | T | 3 | 0 | 0 |  |  | 0 | 0 | R-položka | 0 | 3 |  |  | 0
PP |  |  |  | "Evidencní položka, Neocenovat v objektu SO/PS, položka se ocenuje pouze v objektu SO 90-90 Výzisk - prebírá Správa železnic"
VV |  |  |  | "viz príloha c. 1.001"
TS |  |  |  | 1. Položka obsahuje: – veškeré poplatky provozovateli skládky, recyklacní linky nebo jiného zarízení na zpracování nebo likvidaci odpadu související s prevzetím, uložením, zpracováním nebo likvidací odpadu – náklady spojené s dopravou z místa stavby na místo prevzetí provozovatelem skládky, recyklacní linky nebo jiného zarízení na zpracování nebo likvidaci odpadu – náklady spojené s vyložením a manipulací s materiálem v míste skládky 2. Položka neobsahuje: – náklady spojené s naložením a manipulací materiálem 3. Zpusob merení: Tunou se rozumí hmotnost odpadu vytrídeného v souladu se zákonem c. 541/2020 Sb., o nakládání s odpady, v platném znení.
P | 104 | R015420 | 901 | NEOCENOVAT - POPLATKY ZA LIKVIDACI ODPADU NEKONTAMINOVANÝCH - 17 06 04 ZBYTKY IZOLACNÍCH MATERIÁLU VCETNE DOPRAVY | T | 0.1 | 0 | 0 |  |  | 0 | 0 | R-položka | 0 | 3 |  |  | 0
PP |  |  |  | "Evidencní položka, Neocenovat v objektu SO/PS, položka se ocenuje pouze v objektu SO 90-90 V prípade možnosti je u odpadu uprednostnována recyklace pred skládkováním."
VV |  |  |  | "viz príloha c. 1.001"
TS |  |  |  | 1. Položka obsahuje: – veškeré poplatky provozovateli skládky, recyklacní linky nebo jiného zarízení na zpracování nebo likvidaci odpadu související s prevzetím, uložením, zpracováním nebo likvidací odpadu – náklady spojené s dopravou z místa stavby na místo prevzetí provozovatelem skládky, recyklacní linky nebo jiného zarízení na zpracování nebo likvidaci odpadu – náklady spojené s vyložením a manipulací s materiálem v míste skládky 2. Položka neobsahuje: – náklady spojené s naložením a manipulací materiálem 3. Zpusob merení: Tunou se rozumí hmotnost odpadu vytrídeného v souladu se zákonem c. 541/2020 Sb., o nakládání s odpady, v platném znení.
P | 105 | R015810 | 901 | NEOCENOVAT - POPLATKY ZA LIKVIDACI ODPADU NEKONTAMINOVANÝCH - 17 04 05 - ŽELEZNÝ A OCELOVÝ ŠROT, VCETNE DOPRAVY | T | 2 | 0 | 0 |  |  | 0 | 0 | R-položka | 0 | 3 |  |  | 0
PP |  |  |  | "Evidencní položka, neocenovat v objektu SO/PS, položka se ocenuje pouze v objektu SO 90-90. Druhotná surovina - výkup"
VV |  |  |  | "viz príloha c. 1.001"
TS |  |  |  | "1. Položka obsahuje: – veškeré poplatky provozovateli skládky, recyklacní linky nebo jiného zarízení na zpracování nebo likvidaci odpadu související s prevzetím, uložením, zpracováním nebo likvidací odpadu – náklady spojené s dopravou z místa stavby na místo prevzetí provozovatelem skládky, recyklacní linky nebo jiného zarízení na zpracování nebo likvidaci odpadu – náklady spojené s vyložením a manipulací s materiálem v míste skládky 2. Položka neobsahuje: – náklady spojené s naložením a manipulací materiálem 3. Zpusob merení: Tunou se rozumí hmotnost odpadu vytrídeného v souladu se zákonem c. 541/2020 Sb., o nakládání s odpady, v platném znení."
P | 106 | R015890 | 901 | NEOCENOVAT - POPLATKY ZA LIKVIDACI ODPADU NEKONTAMINOVANÝCH - 17 04 11 - KABELY A VODICE BEZ NEBEZPECNÝCH LÁTEK, VCETNE DOPRAVY | T | 1 | 0 | 0 |  |  | 0 | 0 | R-položka | 0 | 3 |  |  | 0
PP |  |  |  | "Evidencní položka, neocenovat v objektu SO/PS, položka se ocenuje pouze v objektu SO 90-90. Druhotná surovina - výkup"
VV |  |  |  | "viz príloha c. 1.001"
TS |  |  |  | "1. Položka obsahuje: – veškeré poplatky provozovateli skládky, recyklacní linky nebo jiného zarízení na zpracování nebo likvidaci odpadu související s prevzetím, uložením, zpracováním nebo likvidací odpadu – náklady spojené s dopravou z místa stavby na místo prevzetí provozovatelem skládky, recyklacní linky nebo jiného zarízení na zpracování nebo likvidaci odpadu – náklady spojené s vyložením a manipulací s materiálem v míste skládky 2. Položka neobsahuje: – náklady spojené s naložením a manipulací materiálem 3. Zpusob merení: Tunou se rozumí hmotnost odpadu vytrídeného v souladu se zákonem c. 541/2020 Sb., o nakládání s odpady, v platném znení."
P | 107 | R015910 | 901 | NEOCENOVAT - POPLATKY ZA LIKVIDACI ODPADU NEKONTAMINOVANÝCH - 15 01 02 - OBALY PLASTOVÉ, VCETNE DOPRAVY | T | 0.1 | 0 | 0 |  |  | 0 | 0 | R-položka | 0 | 3 |  |  | 0
PP |  |  |  | "Evidencní položka, neocenovat v objektu SO/PS, položka se ocenuje pouze v objektu SO 90-90. V prípade možnosti je u odpadu uprednostnována recyklace pred skládkováním."
VV |  |  |  | "viz príloha c. 1.001"
TS |  |  |  | "1. Položka obsahuje: – veškeré poplatky provozovateli skládky, recyklacní linky nebo jiného zarízení na zpracování nebo likvidaci odpadu související s prevzetím, uložením, zpracováním nebo likvidací odpadu – náklady spojené s dopravou z místa stavby na místo prevzetí provozovatelem skládky, recyklacní linky nebo jiného zarízení na zpracování nebo likvidaci odpadu – náklady spojené s vyložením a manipulací s materiálem v míste skládky 2. Položka neobsahuje: – náklady spojené s naložením a manipulací materiálem 3. Zpusob merení: Tunou se rozumí hmotnost odpadu vytrídeného v souladu se zákonem c. 541/2020 Sb., o nakládání s odpady, v platném znení."
P | 108 | R015920 | 901 | NEOCENOVAT - POPLATKY ZA LIKVIDACI ODPADU NEKONTAMINOVANÝCH - 15 01 01 - OBALY PAPÍROVÉ, VCETNE DOPRAVY | T | 0.1 | 0 | 0 |  |  | 0 | 0 | R-položka | 0 | 3 |  |  | 0
PP |  |  |  | "Evidencní položka, Neocenovat v objektu SO/PS, položka se ocenuje pouze v objektu SO 90-90 V prípade možnosti je u odpadu uprednostnována recyklace pred skládkováním."
VV |  |  |  | "viz príloha c. 1.001"
TS |  |  |  | "1. Položka obsahuje: – veškeré poplatky provozovateli skládky, recyklacní linky nebo jiného zarízení na zpracování nebo likvidaci odpadu související s prevzetím, uložením, zpracováním nebo likvidací odpadu – náklady spojené s dopravou z místa stavby na místo prevzetí provozovatelem skládky, recyklacní linky nebo jiného zarízení na zpracování nebo likvidaci odpadu – náklady spojené s vyložením a manipulací s materiálem v míste skládky 2. Položka neobsahuje: – náklady spojené s naložením a manipulací materiálem 3. Zpusob merení: Tunou se rozumí hmotnost odpadu vytrídeného v souladu se zákonem c. 541/2020 Sb., o nakládání s odpady, v platném znení."

## PS 23-03-52
SŽDC05 | [14 empty] | 3
S | Stavba: | 5533520002-zm18 |  | XDC_Ceska-Trebova-cast1-zm18-20240920 | [6 empty] | D.1.3.5 | 0 | AspeEsticon | 0 | 2
O | Objekt: | D.1.3.5 |  | Technologie transformacních stanic VN/NN | [9 empty] | 0.15 | 2
Typ | Poř. číslo | Kód položky | Varianta | Název položky | MJ | Množství | Jednotková hmotnost | Celková hmotnost |  |  | Jednotková cena |  | Cenové soustavy | 0.21
Dodávka
[9 empty] | Jednotková | Celkem | Jednotková | Celkem |  |  |  | Počet položek s nulovou cenou | 0
O1 |  | PS 23-03-52 |  | Úsek severní spojovací kolej 93, TS 5 22/0,4kV | [6 empty] | 0 | 0
SD |  | 1 |  | Zemní práce | [6 empty] | 0 | 0
P | 1 | 61442 |  | ÚPRAVY POVRCHU VNITR KONSTR ZDENÝCH OMÍTKOU VÁP, VÁPCEM | M2 | 10 | 0 | 0 |  |  | 0 | 0 | 2023_OTSKP | 0 | 3 |  |  | 0
PP
VV |  |  |  | "viz príloha c. 2.008, 2.009, 2.010"
TS |  |  |  | položka zahrnuje:dodávku veškerého materiálu potrebného pro predepsanou úpravu v predepsané kvalitenutné vyspravení podkladu, prípadne zatrení spar zdivapoložení vrstvy v predepsané tlouštcepotrebná lešení a podperné konstrukce
P | 2 | 78445 |  | MALBY POVRCHU Z MALÍRSKÝCH SMESÍ | M2 | 10 | 0 | 0 |  |  | 0 | 0 | 2023_OTSKP | 0 | 3 |  |  | 0
PP
VV |  |  |  | "viz príloha c. 2.008, 2.009, 2.010"
TS |  |  |  | - Položka zahrnuje veškerý materiál, výrobky a polotovary, vcetne mimostaveništní a vnitrostaveništní dopravy (rovnež presuny), vcetne naložení a složení,prípadne s uložením.
P | 3 | 96813 |  | VYSEKÁNÍ OTVORU, KAPES, RÝH V CIHELNÉM ZDIVU | M3 | 1 | 0 | 0 |  |  | 0 | 0 | 2023_OTSKP | 0 | 3 |  |  | 0
PP
VV |  |  |  | "viz príloha c. 2.008, 2.009, 2.010"
TS |  |  |  | - položka zahrnuje veškerou manipulaci s vybouranou sutí a hmotami vcetne uložení na skládku. Nezahrnuje poplatek za skládku, který se vykazuje v položce 0141** (s výjimkou malého množství bouraného materiálu, kde je možné poplatek zahrnout do jednotkové ceny bourání – tento fakt musí být uveden v doplnujícím textu k položce)- položka zahrnuje veškeré další práce plynoucí z technologického predpisu a z platných predpisu
SD |  | 70 |  | Všeobecné práce pro silnoproud a slaboproud | [6 empty] | 0 | 0
P | 4 | 702512 |  | PRURAZ ZDIVEM (PRÍCKOU) ZDENÝM TLOUŠTKY PRES 45 DO 60 CM | KUS | 4 | 0 | 0 |  |  | 0 | 0 | 2023_OTSKP | 0 | 3 |  |  | 0
PP
VV |  |  |  | "viz príloha c. 1.001, 2.008, 2.009, 2.010"
TS |  |  |  | 1. Položka obsahuje: – veškerý montážní a pomocný materiál – pomocné mechanismy2. Položka neobsahuje: X3. Zpusob merení:Udává se pocet kusu kompletní konstrukce nebo práce.
P | 5 | 702513 |  | PRURAZ ZDIVEM (PRÍCKOU) ZDENÝM TLOUŠTKY PRES 60 CM | KUS | 4 | 0 | 0 |  |  | 0 | 0 | 2023_OTSKP | 0 | 3 |  |  | 0
PP
VV |  |  |  | "viz príloha c. 1.001, 2.008, 2.009, 2.010"
TS |  |  |  | 1. Položka obsahuje: – veškerý montážní a pomocný materiál – pomocné mechanismy2. Položka neobsahuje: X3. Zpusob merení:Udává se pocet kusu kompletní konstrukce nebo práce.
P | 6 | 702810 |  | VYCIŠTENÍ STÁVAJÍCÍHO KABELOVÉHO PROSTUPU Z TVÁRNIC NEBO CHRÁNICEK S KABELOVOU KOMOROU | M | 4 | 0 | 0 |  |  | 0 | 0 | 2023_OTSKP | 0 | 3 |  |  | 0
PP
VV |  |  |  | "viz príloha c. 1.001, 2.008, 2.009, 2.010"
TS |  |  |  | 1. Položka obsahuje: – vysekání otvoru pro skrín a kabelový svod v prumerném zdivu vcetne odstranení prípadného obkladu – zazdení skríne a kabelového svodu vcetne kompletní obnovy omítek/fasády nebo obkladu – pomocné mechanismy2. Položka neobsahuje: X3. Zpusob merení:Udává se pocet kusu kompletní konstrukce nebo práce.
P | 7 | 703211 |  | KABELOVÝ ŽLAB NOSNÝ/DRÁTENÝ ŽÁROVE ZINKOVANÝ VCETNE UPEVNENÍ A PRÍSLUŠENSTVÍ SVETLÉ ŠÍRKY DO 100 MM | M | 40 | 0 | 0 |  |  | 0 | 0 | 2023_OTSKP | 0 | 3 |  |  | 0
PP
VV |  |  |  | "viz príloha c. 1.001, 2.008, 2.009, 2.010"
TS |  |  |  | 1. Položka obsahuje: – kompletní montáž, rozmerení, upevnení, svárení, rezání, spojování a pod. – veškerý spojovací a montážní materiál – pomocné mechanismy a náter2. Položka neobsahuje: X3. Zpusob merení:Merí se metr délkový.
P | 8 | 703213 |  | KABELOVÝ ŽLAB NOSNÝ/DRÁTENÝ ŽÁROVE ZINKOVANÝ VCETNE UPEVNENÍ A PRÍSLUŠENSTVÍ SVETLÉ ŠÍRKY PRES 250 DO 400 MM | M | 140 | 0 | 0 |  |  | 0 | 0 | 2023_OTSKP | 0 | 3 |  |  | 0
PP
VV |  |  |  | "viz príloha c. 1.001, 2.008, 2.009, 2.010"
TS |  |  |  | 1. Položka obsahuje: – kompletní montáž, rozmerení, upevnení, svárení, rezání, spojování a pod. – veškerý spojovací a montážní materiál – pomocné mechanismy a náter2. Položka neobsahuje: X3. Zpusob merení:Merí se metr délkový.
P | 9 | 703412 |  | ELEKTROINSTALACNÍ TRUBKA PLASTOVÁ VCETNE UPEVNENÍ A PRÍSLUŠENSTVÍ DN PRUMERU PRES 25 DO 40 MM | M | 30 | 0 | 0 |  |  | 0 | 0 | 2023_OTSKP | 0 | 3 |  |  | 0
PP
VV |  |  |  | "viz príloha c. 1.001, 2.008, 2.009, 2.010"
TS |  |  |  | 1. Položka obsahuje: – prípravu podkladu pro osazení2. Položka neobsahuje: X3. Zpusob merení:Merí se metr délkový.
P | 10 | 703413 |  | ELEKTROINSTALACNÍ TRUBKA PLASTOVÁ VCETNE UPEVNENÍ A PRÍSLUŠENSTVÍ DN PRUMERU PRES 40 MM | M | 30 | 0 | 0 |  |  | 0 | 0 | 2023_OTSKP | 0 | 3 |  |  | 0
PP
VV |  |  |  | "viz príloha c. 1.001, 2.008, 2.009, 2.010"
TS |  |  |  | 1. Položka obsahuje: – prípravu podkladu pro osazení2. Položka neobsahuje: X3. Zpusob merení:Merí se metr délkový.
P | 11 | 703512 |  | ELEKTROINSTALACNÍ LIŠTA ŠÍRKY PRES 30 DO 60 MM | M | 30 | 0 | 0 |  |  | 0 | 0 | 2023_OTSKP | 0 | 3 |  |  | 0
PP
VV |  |  |  | "viz príloha c. 1.001, 2.008, 2.009, 2.010"
TS |  |  |  | 1. Položka obsahuje: – prípravu podkladu pro osazení2. Položka neobsahuje: X3. Zpusob merení:Merí se metr délkový.
P | 12 | 703513 |  | ELEKTROINSTALACNÍ LIŠTA ŠÍRKY PRES 60 MM | M | 30 | 0 | 0 |  |  | 0 | 0 | 2023_OTSKP | 0 | 3 |  |  | 0
PP
VV |  |  |  | "viz príloha c. 1.001, 2.008, 2.009, 2.010"
TS |  |  |  | 1. Položka obsahuje: – prípravu podkladu pro osazení2. Položka neobsahuje: X3. Zpusob merení:Merí se metr délkový.
P | 13 | 703711 |  | IZOLACNÍ DESKA DO KABELOVÉ LÁVKY VCETNE NAREZÁNÍ TLOUŠTKY DO 10 MM | M2 | 10 | 0 | 0 |  |  | 0 | 0 | 2023_OTSKP | 0 | 3 |  |  | 0
PP
VV |  |  |  | "viz príloha c. 1.001, 2.008, 2.009, 2.010"
TS |  |  |  | 1. Položka obsahuje: – vybourání otvoru z kabelové rýhy do budovy ve zdi z prostého betonu pri tlouštce zdi do 90cm – úpravu otvoru a asfaltové izolace zdiva, osazení chránicky, zazdení, zacištení a utesnení otvoru – pomocné mechanismy2. Položka neobsahuje: – zatesnení chránicky po montáži vedení3. Zpusob merení:Udává se pocet kusu kompletní konstrukce nebo práce.
P | 14 | 703721 |  | KABELOVÁ PRÍCHYTKA PRO ROZSAH UPNUTÍ DO 25 MM | KUS | 80 | 0 | 0 |  |  | 0 | 0 | 2023_OTSKP | 0 | 3 |  |  | 0
PP
VV |  |  |  | "viz príloha c. 1.001, 2.008, 2.009, 2.010"
TS |  |  |  | 1. Položka obsahuje: – prípravu podkladu pro osazení2. Položka neobsahuje: X3. Zpusob merení:Merí se metr délkový.
P | 15 | 703722 |  | KABELOVÁ PRÍCHYTKA PRO ROZSAH UPNUTÍ OD 26 DO 50 MM | KUS | 60 | 0 | 0 |  |  | 0 | 0 | 2023_OTSKP | 0 | 3 |  |  | 0
PP
VV |  |  |  | "viz príloha c. 1.001, 2.008, 2.009, 2.010"
TS |  |  |  | 1. Položka obsahuje: – protažení tycí, vycištení otvoru cistící soupravou – zatažení konopného lana (nebo ocelového) – pomocné mechanismy2. Položka neobsahuje: X3. Zpusob merení:Merí se metr délkový.
P | 16 | 703754 |  | PROTIPOŽÁRNÍ UCPÁVKA PROSTUPU KABELOVÉHO PR. DO 110MM, DO EI 90 MIN. | KUS | 60 | 0 | 0 |  |  | 0 | 0 | 2023_OTSKP | 0 | 3 |  |  | 0
PP
VV |  |  |  | "viz príloha c. 1.001, 2.008, 2.009, 2.010"
TS |  |  |  | Položka obsahuje: Dodávku a montáž protipožární ucpávky vc. príslušenství a pomocného materiálu, vyhotovéní a dodání atestu. Dále obsahuje cenu za pom. mechanismy vcetne všech ostatních vedlejších nákladu.
P | 17 | 703755 |  | PROTIPOŽÁRNÍ UCPÁVKA PROSTUPU KABELOVÉHO PR. DO 200MM, DO EI 90 MIN. | KUS | 5 | 0 | 0 |  |  | 0 | 0 | 2023_OTSKP | 0 | 3 |  |  | 0
PP
VV |  |  |  | "viz príloha c. 1.001, 2.008, 2.009, 2.010"
TS |  |  |  | Položka obsahuje: Dodávku a montáž protipožární ucpávky vc. príslušenství a pomocného materiálu, vyhotovéní a dodání atestu. Dále obsahuje cenu za pom. mechanismy vcetne všech ostatních vedlejších nákladu.
P | 18 | 703762 |  | KABELOVÁ UCPÁVKA VODE ODOLNÁ PRO VNITRNÍ PRUMER OTVORU 65 - 110MM | KUS | 45 | 0 | 0 |  |  | 0 | 0 | 2023_OTSKP | 0 | 3 |  |  | 0
PP
VV |  |  |  | "viz príloha c. 1.001, 2.008, 2.009, 2.010"
TS |  |  |  | Položka obsahuje: Dodávku a montáž kabelové ucpávky vc. príslušenství ( utesnovací spony apod. ) a pomocného materiálu, vyhotovení a dodání atestu. Dále obsahuje cenu za pom. mechanismy vcetne všech ostatních vedlejších nákladu.
P | 19 | 709513 |  | PODPURNÉ A POMOCNÉ KONSTRUKCE OCELOVÉ Z PROFILU SVAROVANÝCH A ŠROUBOVANÝCH S POVRCHOVOU ÚPRAVOU ŽÁROVÝM ZINKOVÁNÍM | KG | 300 | 0 | 0 |  |  | 0 | 0 | 2023_OTSKP | 0 | 3 |  |  | 0
PP
VV |  |  |  | "viz príloha c. 1.001, 2.008, 2.009, 2.010"
TS |  |  |  | 1. Položka obsahuje: – kompletní montáž, rozmerení, upevnení, rezání, spojování a pod. – veškerý spojovací a montážní materiál vc. upevnovacího materiálu ( držáky apod.) – pomocné mechanismy2. Položka neobsahuje: X3. Zpusob merení:Udává se pocet kusu kompletní konstrukce nebo práce.
P | 20 | 709611 |  | DEMONTÁŽ KABELOVÉHO ŽLABU/LIŠTY VCETNE KRYTU | M | 50 | 0 | 0 |  |  | 0 | 0 | 2023_OTSKP | 0 | 3 |  |  | 0
PP
VV |  |  |  | "viz príloha c. 1.001"
TS |  |  |  | 1. Položka obsahuje: – prípravu podkladu pro osazení2. Položka neobsahuje: X3. Zpusob merení:Merí se metr délkový.
P | 21 | 709613 |  | DEMONTÁŽ KABELOVÉHO ROŠTU VCETNE UPEVNENÍ A PRÍSLUŠENSTVÍ | M | 100 | 0 | 0 |  |  | 0 | 0 | 2023_OTSKP | 0 | 3 |  |  | 0
PP
VV |  |  |  | "viz príloha c. 1.001"
TS |  |  |  | 1. Položka obsahuje: – veškeré práce a materiál obsažený v názvu položky2. Položka neobsahuje: X3. Zpusob merení:Udává se pocet kusu kompletní konstrukce nebo práce.
P | 22 | R706110 |  | PROTIPOŽÁRNÍ UCPÁVKA do EI 90 | M2 | 8 | 0 | 0 |  |  | 0 | 0 | R-položka | 0 | 3 |  |  | 0
PP
VV |  |  |  | "viz príloha c. 1.001, 2.008, 2.009, 2.010"
TS |  |  |  | 1. Položka obsahuje: – dodávku a montáž protipožární ucpávky vc. príslušenství a pomocného materiálu, vyhotovéní a dodání atestu – pomocné mechanismy 2. Položka neobsahuje: X 3. Zpusob merení: Merí se plocha v metrech ctverecných.
SD |  | 741 |  | Silnoproud - Elektroinstalacní materiál, ocelové konstrukce, uzemnení | [6 empty] | 0 | 0
P | 23 | 741811 |  | UZEMNOVACÍ VODIC NA POVRCHU FEZN DO 120 MM2 | M | 110 | 0 | 0 |  |  | 0 | 0 | 2023_OTSKP | 0 | 3 |  |  | 0
PP
VV |  |  |  | "viz príloha c. 1.001, 2.008, 2.009, 2.010"
TS |  |  |  | 1. Položka obsahuje: – uchycení vodice na povrch vc. podper, konzol, svorek a pod. – merení, delení, spojování – náter2. Položka neobsahuje: X3. Zpusob merení:Merí se metr délkový.
P | 24 | 741C01 |  | EKVIPOTENCIÁLNÍ PRÍPOJNICE | KUS | 4 | 0 | 0 |  |  | 0 | 0 | 2023_OTSKP | 0 | 3 |  |  | 0
PP
VV |  |  |  | "viz príloha c. 1.001, 2.008, 2.009, 2.010"
TS |  |  |  | 1. Položka obsahuje: – veškeré práce a materiál obsažený v názvu položky2. Položka neobsahuje: X3. Zpusob merení:Udává se pocet kusu kompletní konstrukce nebo práce.
P | 25 | 741C02 |  | UZEMNOVACÍ SVORKA | KUS | 60 | 0 | 0 |  |  | 0 | 0 | 2023_OTSKP | 0 | 3 |  |  | 0
PP
VV |  |  |  | "viz príloha c. 1.001, 2.008, 2.009, 2.010"
TS |  |  |  | 1. Položka obsahuje: – veškeré príslušenství2. Položka neobsahuje: X3. Zpusob merení:Udává se pocet kusu kompletní konstrukce nebo práce.
P | 26 | 741C04 |  | OCHRANNÉ POSPOJOVÁNÍ CU VODICEM DO 16 MM2 | KUS | 40 | 0 | 0 |  |  | 0 | 0 | 2023_OTSKP | 0 | 3 |  |  | 0
PP
VV |  |  |  | "viz príloha c. 1.001, 2.008, 2.009, 2.010"
TS |  |  |  | 1. Položka obsahuje: – pripojení zarízení vodicem do Cu 16mm2 k zemnícímu vodici délky do 2m vc. ukoncení2. Položka neobsahuje: X3. Zpusob merení:Udává se pocet kusu kompletní konstrukce nebo práce.
P | 27 | 741C05 |  | SPOJOVÁNÍ UZEMNOVACÍCH VODICU | KUS | 60 | 0 | 0 |  |  | 0 | 0 | 2023_OTSKP | 0 | 3 |  |  | 0
PP
VV |  |  |  | "viz príloha c. 1.001, 2.008, 2.009, 2.010"
TS |  |  |  | 1. Položka obsahuje: – tvarování, prípravu spoju – svarování – ochranný náter spoje dle príslušných norem2. Položka neobsahuje: X3. Zpusob merení:Udává se pocet kusu kompletní konstrukce nebo práce.
P | 28 | 741Z04 |  | DEMONTÁŽ VNITRNÍHO UZEMNENÍ | M | 150 | 0 | 0 |  |  | 0 | 0 | 2023_OTSKP | 0 | 3 |  |  | 0
PP
VV |  |  |  | "viz príloha c. 1.001"
TS |  |  |  | 1. Položka obsahuje: – všechny náklady na demontáž stávajícího zarízení se všemi pomocnými doplnujícími úpravami pro jeho likvidaci – naložení vybouraného materiálu na dopravní prostredek2. Položka neobsahuje: – odvoz vybouraného materiálu – poplatek za likvidaci odpadu (nacení se dle SSD 0)3. Zpusob merení:Merí se metr délkový.
P | 29 | 741Z08 |  | DEMONTÁŽ STÁVAJÍCÍ ELEKTROINSTALACE - KABELY, SVÍTIDLA, VYPÍNACE, ZÁSUVKY, KRABICE APOD. | M2 | 150 | 0 | 0 |  |  | 0 | 0 | 2023_OTSKP | 0 | 3 |  |  | 0
PP
VV |  |  |  | "viz príloha c. 1.001"
TS |  |  |  | 1. Položka obsahuje: – všechny náklady na demontáž stávajícího zarízení se všemi pomocnými doplnujícími úpravami pro jeho likvidaci – naložení vybouraného materiálu na dopravní prostredek2. Položka neobsahuje: – odvoz vybouraného materiálu – poplatek za likvidaci odpadu (nacení se dle SSD 0)3. Zpusob merení:Merí se plocha v metrech ctverecných.
P | 30 | 741Z11 |  | DEMONTÁŽ ELEKTROINSTALACE OCELOVÉ NOSNÉ KONSTRUKCE | KG | 200 | 0 | 0 |  |  | 0 | 0 | 2023_OTSKP | 0 | 3 |  |  | 0
PP
VV |  |  |  | "viz príloha c. 1.001"
TS |  |  |  | 1. Položka obsahuje: – všechny náklady na demontáž stávajícího zarízení se všemi pomocnými doplnujícími úpravami pro jeho likvidaci – naložení vybouraného materiálu na dopravní prostredek2. Položka neobsahuje: – odvoz vybouraného materiálu – poplatek za likvidaci odpadu (nacení se dle SSD 0)3. Zpusob merení:Merí se plocha v metrech ctverecných.
P | 31 | 741Z92 |  | DEMONTÁŽ - ODVOZ (NA LIKVIDACI ODPADU NEBO JINÉ URCENÉ MÍSTO) | tkm | 40 | 0 | 0 |  |  | 0 | 0 | 2023_OTSKP | 0 | 3 |  |  | 0
PP
VV |  |  |  | "viz príloha c. 1.001"
TS |  |  |  | 1. Položka obsahuje: – odvoz jakýmkoliv dopravním prostredkem a složení – prípadné prekládky na trase2. Položka neobsahuje: – naložení vybouraného materiálu na dopravní prostredek (je zahrnuto ve zdrojové položce) – poplatky za likvidaci odpadu, nacení se položkami ze ssd 03. Zpusob merení:Výmera je souctem soucinu metru krychlových tun vybouraného materiálu v puvodním stavu a jednotlivých vzdáleností v kilometrech.
SD |  | 742 |  | Silnoproud - Silnoproudé rozvody | [6 empty] | 0 | 0
P | 32 | 742572 |  | KABEL VN - JEDNOŽÍLOVÝ, 22-AXEKVC(V)E(Y) OD 95 DO 150 MM2 | M | 90 | 0 | 0 |  |  | 0 | 0 | 2023_OTSKP | 0 | 3 |  |  | 0
PP
VV |  |  |  | "viz príloha c. 3.001"
TS |  |  |  | 1. Položka obsahuje: – manipulace a uložení kabelu (do zeme, chránicky, kanálu, na rošty, na TV a pod.)2. Položka neobsahuje: – príchytky, spojky, koncovky, chránicky apod.3. Zpusob merení:Merí se metr délkový.
P | 33 | 742A22 |  | KABELOVÁ KONCOVKA VN VNITRNÍ JEDNOŽÍLOVÁ PRO KABELY PRES 6 KV OD 95 DO 150 MM2 | KUS | 6 | 0 | 0 |  |  | 0 | 0 | 2023_OTSKP | 0 | 3 |  |  | 0
PP
VV |  |  |  | "viz príloha c. 3.001"
TS |  |  |  | 1. Položka obsahuje: – všechny práce spojené s úpravou kabelu pro montáž vcetne veškerého príslušentsví2. Položka neobsahuje: X3. Zpusob merení:Udává se pocet kusu kompletní konstrukce nebo práce.
P | 34 | 742E12 |  | IZOLOVANÝ ADAPTÉR PRO PRIPOJENÍ DO IZOLOVANÉHO ROZVADECE, K TRANSFORMÁTORU DO 35 KV, SADA TRÍ ŽIL, BEZ OMEZOVACE PREPETÍ OD 95 DO 150 MM2 | KUS | 2 | 0 | 0 |  |  | 0 | 0 | 2023_OTSKP | 0 | 3 |  |  | 0
PP
VV |  |  |  | "viz príloha c. 3.001"
TS |  |  |  | 1. Položka obsahuje: – všechny práce spojené s úpravou kabelu pro montáž vcetne veškerého príslušentsví2. Položka neobsahuje: X3. Zpusob merení:Udává se pocet kusu kompletní konstrukce nebo práce.
P | 35 | 742F12 |  | KABEL NN NEBO VODIC JEDNOŽÍLOVÝ CU S PLASTOVOU IZOLACÍ OD 4 DO 16 MM2 | M | 40 | 0 | 0 |  |  | 0 | 0 | 2023_OTSKP | 0 | 3 |  |  | 0
PP
VV |  |  |  | "viz príloha c. 3.001"
TS |  |  |  | 1. Položka obsahuje: – manipulace a uložení kabelu (do zeme, chránicky, kanálu, na rošty, na TV a pod.)2. Položka neobsahuje: – príchytky, spojky, koncovky, chránicky apod.3. Zpusob merení:Merí se metr délkový.
P | 36 | 742F16 |  | KABEL NN NEBO VODIC JEDNOŽÍLOVÝ CU S PLASTOVOU IZOLACÍ OD 300 DO 400 MM2 | M | 280 | 0 | 0 |  |  | 0 | 0 | 2023_OTSKP | 0 | 3 |  |  | 0
PP
VV |  |  |  | "viz príloha c. 3.001"
TS |  |  |  | 1. Položka obsahuje: – manipulace a uložení kabelu (do zeme, chránicky, kanálu, na rošty, na TV a pod.)2. Položka neobsahuje: – príchytky, spojky, koncovky, chránicky apod.3. Zpusob merení:Merí se metr délkový.
P | 37 | 742G11 |  | KABEL NN DVOU- A TRÍŽÍLOVÝ CU S PLASTOVOU IZOLACÍ DO 2,5 MM2 | M | 50 | 0 | 0 |  |  | 0 | 0 | 2023_OTSKP | 0 | 3 |  |  | 0
PP
VV |  |  |  | "viz príloha c. 3.001"
TS |  |  |  | 1. Položka obsahuje: – manipulace a uložení kabelu (do zeme, chránicky, kanálu, na rošty, na TV a pod.)2. Položka neobsahuje: – príchytky, spojky, koncovky, chránicky apod.3. Zpusob merení:Merí se metr délkový.
P | 38 | 742G12 |  | KABEL NN DVOU- A TRÍŽÍLOVÝ CU S PLASTOVOU IZOLACÍ OD 4 DO 16 MM2 | M | 110 | 0 | 0 |  |  | 0 | 0 | 2023_OTSKP | 0 | 3 |  |  | 0
PP
VV |  |  |  | "viz príloha c. 3.001"
TS |  |  |  | 1. Položka obsahuje: – manipulace a uložení kabelu (do zeme, chránicky, kanálu, na rošty, na TV a pod.)2. Položka neobsahuje: – príchytky, spojky, koncovky, chránicky apod.3. Zpusob merení:Merí se metr délkový.
P | 39 | 742H11 |  | KABEL NN CTYR- A PETIŽÍLOVÝ CU S PLASTOVOU IZOLACÍ DO 2,5 MM2 | M | 30 | 0 | 0 |  |  | 0 | 0 | 2023_OTSKP | 0 | 3 |  |  | 0
PP
VV |  |  |  | "viz príloha c. 3.001"
TS |  |  |  | 1. Položka obsahuje: – manipulace a uložení kabelu (do zeme, chránicky, kanálu, na rošty, na TV a pod.)2. Položka neobsahuje: – príchytky, spojky, koncovky, chránicky apod.3. Zpusob merení:Merí se metr délkový.
P | 40 | 742H12 |  | KABEL NN CTYR- A PETIŽÍLOVÝ CU S PLASTOVOU IZOLACÍ OD 4 DO 16 MM2 | M | 20 | 0 | 0 |  |  | 0 | 0 | 2023_OTSKP | 0 | 3 |  |  | 0
PP
VV |  |  |  | "viz príloha c. 3.001"
TS |  |  |  | 1. Položka obsahuje: – manipulace a uložení kabelu (do zeme, chránicky, kanálu, na rošty, na TV a pod.)2. Položka neobsahuje: – príchytky, spojky, koncovky, chránicky apod.3. Zpusob merení:Merí se metr délkový.
P | 41 | 742H15 |  | KABEL NN CTYR- A PETIŽÍLOVÝ CU S PLASTOVOU IZOLACÍ OD 150 DO 240 MM2 | M | 30 | 0 | 0 |  |  | 0 | 0 | 2023_OTSKP | 0 | 3 |  |  | 0
PP
VV |  |  |  | "viz príloha c. 3.001"
TS |  |  |  | 1. Položka obsahuje: – manipulace a uložení kabelu (do zeme, chránicky, kanálu, na rošty, na TV a pod.)2. Položka neobsahuje: – príchytky, spojky, koncovky, chránicky apod.3. Zpusob merení:Merí se metr délkový.
P | 42 | 742J11 |  | OPTICKÝ KABEL SINGLEMOD DUPLEX - SKLO | M | 55 | 0 | 0 |  |  | 0 | 0 | 2023_OTSKP | 0 | 3 |  |  | 0
PP
VV |  |  |  | "viz príloha c. 3.001"
TS |  |  |  | Položka obsahuje: Dodávku a montáž kabelu vcetne podružného montážního materiálu, dopravu na stavenište, oddelení príslušné délky, uložení kabelu ( propojení mezi rozvadeci ), upevnení a pripojení. Dále obsahuje cenu za pom. mechanismy vcetne všech ostatních vedlejších nákladu
P | 43 | 742J14 |  | KONEKTORY NA OPTICKÝ KABEL | KUS | 6 | 0 | 0 |  |  | 0 | 0 | 2023_OTSKP | 0 | 3 |  |  | 0
PP
VV |  |  |  | "viz príloha c. 3.001"
TS |  |  |  | Položka obsahuje: Dodávku a montáž vcetne podružného montážního materiálu, dopravu na stavenište, pripojení na kabel a zapojení na zarízení. Dále obsahuje cenu za pom. mechanismy vcetne všech ostatních vedlejších nákladu
P | 44 | 742J15 |  | OCHRANNÁ TRUBKA OPTICKÉHO KABELU HDPE SVETLOST 10-40MM | M | 55 | 0 | 0 |  |  | 0 | 0 | 2023_OTSKP | 0 | 3 |  |  | 0
PP
VV |  |  |  | "viz príloha c. 3.001"
TS |  |  |  | Položka obsahuje: Dodávku a montáž trubky vcetne podružného montážního materiálu, dopravu na stavenište, oddelení príslušné délky, uložení ( položení mezi rozvadeci ), upevnení, ukoncení príslušnými záslepkymi proti prachu pred zafouknutím OPTICKÉHO kabelu. Dále obsahuje cenu za pom. mechanismy vcetne všech ostatních vedlejších nákladu
P | 45 | 742J29 |  | KABEL SDELOVACÍ LAN UTP/FTP UKONCENÝ KONEKTORY RJ45 | M | 10 | 0 | 0 |  |  | 0 | 0 | 2023_OTSKP | 0 | 3 |  |  | 0
PP
VV |  |  |  | "viz príloha c. 3.001"
TS |  |  |  | Položka obsahuje : Dodávku a montáž kabelu vcetne dovozu, manipulace a uložení kabelu (do trubky, na rošty, pod omítku, do rozvadece ). Dále obsahuje cenu za pom. mechanismy vcetne všech ostatních vedlejších nákladu
P | 46 | 742J42 |  | JYTY 7X1, KABEL SDELOVACÍ IZOLACE PVC | M | 45 | 0 | 0 |  |  | 0 | 0 | 2023_OTSKP | 0 | 3 |  |  | 0
PP
VV |  |  |  | "viz príloha c. 3.001"
TS |  |  |  | Položka obsahuje : Dodávku a montáž kabelu vcetne dovozu, manipulace a uložení kabelu (do trubky, na rošty, pod omítku, do rozvadece ). Dále obsahuje cenu za pom. mechanismy vcetne všech ostatních vedlejších nákladu
P | 47 | 742J43 |  | JYTY 19X1, KABEL SDELOVACÍ IZOLACE PVC | M | 45 | 0 | 0 |  |  | 0 | 0 | 2023_OTSKP | 0 | 3 |  |  | 0
PP
VV |  |  |  | "viz príloha c. 3.001"
TS |  |  |  | Položka obsahuje : Dodávku a montáž kabelu vcetne dovozu, manipulace a uložení kabelu (do trubky, na rošty, pod omítku, do rozvadece ). Dále obsahuje cenu za pom. mechanismy vcetne všech ostatních vedlejších nákladu
P | 48 | 742K16 |  | UKONCENÍ JEDNOŽÍLOVÉHO KABELU V ROZVADECI NEBO NA PRÍSTROJI OD 300 DO 400 MM2 | KUS | 32 | 0 | 0 |  |  | 0 | 0 | 2023_OTSKP | 0 | 3 |  |  | 0
PP
VV |  |  |  | "viz príloha c. 3.001"
TS |  |  |  | 1. Položka obsahuje: – všechny práce spojené s úpravou kabelu pro montáž vcetne veškerého príslušentsví2. Položka neobsahuje: X3. Zpusob merení:Udává se pocet kusu kompletní konstrukce nebo práce.
P | 49 | 742L11 |  | UKONCENÍ DVOU AŽ PETIŽÍLOVÉHO KABELU V ROZVADECI NEBO NA PRÍSTROJI DO 2,5 MM2 | KUS | 10 | 0 | 0 |  |  | 0 | 0 | 2023_OTSKP | 0 | 3 |  |  | 0
PP
VV |  |  |  | "viz príloha c. 3.001"
TS |  |  |  | 1. Položka obsahuje: – všechny práce spojené s úpravou kabelu pro montáž vcetne veškerého príslušentsví2. Položka neobsahuje: X3. Zpusob merení:Udává se pocet kusu kompletní konstrukce nebo práce.
P | 50 | 742L12 |  | UKONCENÍ DVOU AŽ PETIŽÍLOVÉHO KABELU V ROZVADECI NEBO NA PRÍSTROJI OD 4 DO 16 MM2 | KUS | 12 | 0 | 0 |  |  | 0 | 0 | 2023_OTSKP | 0 | 3 |  |  | 0
PP
VV |  |  |  | "viz príloha c. 3.001"
TS |  |  |  | 1. Položka obsahuje: – všechny práce spojené s úpravou kabelu pro montáž vcetne veškerého príslušentsví2. Položka neobsahuje: X3. Zpusob merení:Udává se pocet kusu kompletní konstrukce nebo práce.
P | 51 | 742L15 |  | UKONCENÍ DVOU AŽ PETIŽÍLOVÉHO KABELU V ROZVADECI NEBO NA PRÍSTROJI OD 150 DO 240 MM2 | KUS | 8 | 0 | 0 |  |  | 0 | 0 | 2023_OTSKP | 0 | 3 |  |  | 0
PP
VV |  |  |  | "viz príloha c. 3.001"
TS |  |  |  | 1. Položka obsahuje: – všechny práce spojené s úpravou kabelu pro montáž vcetne veškerého príslušentsví2. Položka neobsahuje: X3. Zpusob merení:Udává se pocet kusu kompletní konstrukce nebo práce.
P | 52 | 742P15 |  | OZNACOVACÍ ŠTÍTEK NA KABEL | KUS | 100 | 0 | 0 |  |  | 0 | 0 | 2023_OTSKP | 0 | 3 |  |  | 0
PP
VV |  |  |  | "viz príloha c. 1.001"
TS |  |  |  | 1. Položka obsahuje: – veškeré príslušentsví2. Položka neobsahuje: X3. Zpusob merení:Udává se pocet kusu kompletní konstrukce nebo práce.
P | 53 | 742P16 |  | SVAZKOVÁNÍ JEDNOŽILOVÝCH KABELU VN | KUS | 15 | 0 | 0 |  |  | 0 | 0 | 2023_OTSKP | 0 | 3 |  |  | 0
PP
VV |  |  |  | "viz príloha c. 1.001"
TS |  |  |  | 1. Položka obsahuje: – veškeré príslušentsví2. Položka neobsahuje: X3. Zpusob merení:Udává se pocet kusu kompletní konstrukce nebo práce.
P | 54 | 742P17 |  | VYHLEDÁNÍ STÁVAJÍCÍHO KABELU (MERENÍ, SONDA) | KUS | 20 | 0 | 0 |  |  | 0 | 0 | 2023_OTSKP | 0 | 3 |  |  | 0
PP
VV |  |  |  | "viz príloha c. 1.001"
TS |  |  |  | 1. Položka obsahuje: – vyhledání stávajícího kabelu vn/nn v obvodu žel. stanice, na trati vc. výkopu sondy a veškerého príslušenství2. Položka neobsahuje: X3. Zpusob merení:Udává se pocet kusu kompletní konstrukce nebo práce.
P | 55 | 742Z23 |  | DEMONTÁŽ KABELOVÉHO VEDENÍ NN | M | 200 | 0 | 0 |  |  | 0 | 0 | 2023_OTSKP | 0 | 3 |  |  | 0
PP
VV |  |  |  | "viz príloha c. 1.001"
TS |  |  |  | 1. Položka obsahuje: – všechny náklady na demontáž stávajícího zarízení se všemi pomocnými doplnujícími úpravami pro jeho likvidaci – naložení vybouraného materiálu na dopravní prostredek2. Položka neobsahuje: – odvoz vybouraného materiálu – poplatek za likvidaci odpadu (nacení se dle SSD 0)3. Zpusob merení:Merí se metr délkový.
P | 56 | 742Z24 |  | DEMONTÁŽ KABELOVÉHO VEDENÍ VN | M | 100 | 0 | 0 |  |  | 0 | 0 | 2023_OTSKP | 0 | 3 |  |  | 0
PP
VV |  |  |  | "viz príloha c. 1.001"
TS |  |  |  | 1. Položka obsahuje: – všechny náklady na demontáž stávajícího zarízení se všemi pomocnými doplnujícími úpravami pro jeho likvidaci – naložení vybouraného materiálu na dopravní prostredek2. Položka neobsahuje: – odvoz vybouraného materiálu – poplatek za likvidaci odpadu (nacení se dle SSD 0)3. Zpusob merení:Merí se metr délkový.
P | 57 | 742Z91 |  | DEMONTÁŽ - ODVOZ (NA LIKVIDACI ODPADU NEBO JINÉ URCENÉ MÍSTO) | M3KM | 40 | 0 | 0 |  |  | 0 | 0 | 2023_OTSKP | 0 | 3 |  |  | 0
PP
VV |  |  |  | "viz príloha c. 1.001"
TS |  |  |  | 1. Položka obsahuje: – odvoz jakýmkoliv dopravním prostredkem a složení – prípadné prekládky na trase2. Položka neobsahuje: – naložení vybouraného materiálu na dopravní prostredek (je zahrnuto ve zdrojové položce) – poplatky za likvidaci odpadu, nacení se položkami ze ssd 03. Zpusob merení:Výmera je souctem soucinu metru krychlových vyteženého v rostlém (puvodním) stavu nebo vybouraného materiálu a jednotlivých vzdáleností v kilometrech.
SD |  | 744 |  | Silnoproud - Rozvadece nn | [6 empty] | 0 | 0
P | 58 | 744Z02 |  | DEMONTÁŽ 1 KS POLE ROZVADECE NN | KUS | 12 | 0 | 0 |  |  | 0 | 0 | 2023_OTSKP | 0 | 3 |  |  | 0
PP
VV |  |  |  | "viz príloha c. 1.001"
TS |  |  |  | 1. Položka obsahuje: – všechny náklady na demontáž stávajícího zarízení se všemi pomocnými doplnujícími úpravami pro jeho likvidaci – naložení vybouraného materiálu na dopravní prostredek2. Položka neobsahuje: – odvoz vybouraného materiálu – poplatek za likvidaci odpadu (nacení se dle SSD 0)3. Zpusob merení:Udává se pocet kusu kompletní konstrukce nebo práce.
P | 59 | 744Z92 |  | DEMONTÁŽ - ODVOZ (NA LIKVIDACI ODPADU NEBO JINÉ URCENÉ MÍSTO) | tkm | 40 | 0 | 0 |  |  | 0 | 0 | 2023_OTSKP | 0 | 3 |  |  | 0
PP
VV |  |  |  | "viz príloha c. 1.001"
TS |  |  |  | 1. Položka obsahuje: – odvoz jakýmkoliv dopravním prostredkem a složení – prípadné prekládky na trase2. Položka neobsahuje: – naložení vybouraného materiálu na dopravní prostredek (je zahrnuto ve zdrojové položce) – poplatky za likvidaci odpadu, nacení se položkami ze ssd 03. Zpusob merení:Výmera je souctem soucinu metru krychlových tun vybouraného materiálu v puvodním stavu a jednotlivých vzdáleností v kilometrech.
P | 60 | R1744111 |  | ROZVADEC RH DLE TOS | KUS | 1 | 0 | 0 |  |  | 0 | 0 | R-položka | 0 | 3 |  |  | 0
PP
VV |  |  |  | "viz príloha c. 3.003"
TS |  |  |  | 1. Položka obsahuje: – prípravu podkladu pro osazení vc. upevnovacího materiálu - zpracování výrobní dokumentace rozvadece – dodávku rozvadec dle TOS – osazení rozvadece – veškerý podružný a pomocný materiál ( vcetne mustku, vnitrních propoju-vodicu a pod ), nosnou konstrukci, kotevní a spojovací prvky – provedení zkoušek, dodání predepsaných zkoušek, revizí a atestu 2. Položka neobsahuje: 3. Zpusob merení: Udává se pocet kusu kompletní konstrukce nebo práce.
P | 61 | R5744111 |  | ROZVADEC RC DLE TOS | KUS | 1 | 0 | 0 |  |  | 0 | 0 | R-položka | 0 | 3 |  |  | 0
PP
VV |  |  |  | "viz príloha c. 3.003"
TS |  |  |  | 1. Položka obsahuje: – prípravu podkladu pro osazení vc. upevnovacího materiálu - zpracování výrobní dokumentace rozvadece – dodávku rozvadec dle TOS – osazení rozvadece – veškerý podružný a pomocný materiál ( vcetne mustku, vnitrních propoju-vodicu a pod ), nosnou konstrukci, kotevní a spojovací prvky – provedení zkoušek, dodání predepsaných zkoušek, revizí a atestu 2. Položka neobsahuje: 3. Zpusob merení: Udává se pocet kusu kompletní konstrukce nebo práce.
P | 62 | R6744111 |  | ROZVADEC ATK DLE TOS | KUS | 1 | 0 | 0 |  |  | 0 | 0 | R-položka | 0 | 3 |  |  | 0
PP
VV |  |  |  | "viz príloha c. 3.003"
TS |  |  |  | 1. Položka obsahuje: – prípravu podkladu pro osazení vc. upevnovacího materiálu - zpracování výrobní dokumentace rozvadece – dodávku rozvadec dle TOS – osazení rozvadece – veškerý podružný a pomocný materiál ( vcetne mustku, vnitrních propoju-vodicu a pod ), nosnou konstrukci, kotevní a spojovací prvky – provedení zkoušek, dodání predepsaných zkoušek, revizí a atestu 2. Položka neobsahuje: 3. Zpusob merení: Udává se pocet kusu kompletní konstrukce nebo práce.
SD |  | 745 |  | Silnoproud - Silnoproudá technologie | [6 empty] | 0 | 0
P | 63 | 745261 |  | SVODIC PREPETÍ VN UN DO 25 KV | KUS | 3 | 0 | 0 |  |  | 0 | 0 | 2023_OTSKP | 0 | 3 |  |  | 0
PP
VV |  |  |  | "viz príloha c. 3.003"
TS |  |  |  | 1. Položka obsahuje: – veškerý podružný, pomocný a upevnovací materiál – technický popis viz. projektová dokumentace – predepsané zkoušky, revize a atesty2. Položka neobsahuje: X3. Zpusob merení:Udává se pocet kusu kompletní konstrukce nebo práce.
P | 64 | 745433 |  | TRANSFORMÁTOR 3-F, 22/0,4 KV, OLEJOVÝ HERMETIZOVANÝ PRES 400 DO 1000 KVA | KUS | 2 | 0 | 0 |  |  | 0 | 0 | 2023_OTSKP | 0 | 3 |  |  | 0
PP
VV |  |  |  | "viz príloha c. 3.003"
TS |  |  |  | 1. Položka obsahuje: – veškerý podružný, pomocný a upevnovací materiál – technický popis viz. projektová dokumentace – uvedení do provozu, predepsané zkoušky, revize a atesty2. Položka neobsahuje: X3. Zpusob merení:Udává se pocet kusu kompletní konstrukce nebo práce.
P | 65 | 745803 |  | TLUMIC VIBRACÍ TRANSFORMÁTORU (PODLOŽKY POD KOLECKA Z ANTIVIBRACNÍ HMOTY) | KUS | 8 | 0 | 0 |  |  | 0 | 0 | 2023_OTSKP | 0 | 3 |  |  | 0
PP
VV |  |  |  | "viz príloha c. 3.003"
TS |  |  |  | 1. Položka obsahuje: – veškeré príslušenství2. Položka neobsahuje: X3. Zpusob merení:Udává se pocet kusu kompletní konstrukce nebo práce.
P | 66 | 745804 |  | ZARÁŽKA KOLECEK TRANSFORMÁTORU | KUS | 8 | 0 | 0 |  |  | 0 | 0 | 2023_OTSKP | 0 | 3 |  |  | 0
PP
VV |  |  |  | "viz príloha c. 3.003"
TS |  |  |  | 1. Položka obsahuje: – veškeré príslušenství2. Položka neobsahuje: X3. Zpusob merení:Udává se pocet kusu kompletní konstrukce nebo práce.
P | 67 | 745Z11 |  | DEMONTÁŽ - VYPNUTÍ ZARÍZENÍ A ZAJIŠTENÍ STAVENIŠTE, ROZSAH TS NEBO PODOBNÉHO OBJEKTU | KUS | 1 | 0 | 0 |  |  | 0 | 0 | 2023_OTSKP | 0 | 3 |  |  | 0
PP
VV |  |  |  | "viz príloha c. 1.001"
TS |  |  |  | 1. Položka obsahuje: – všechny náklady na demontáž stávajícího zarízení se všemi pomocnými doplnujícími úpravami pro jeho likvidaci – naložení vybouraného materiálu na dopravní prostredek2. Položka neobsahuje: – odvoz vybouraného materiálu – poplatek za likvidaci odpadu (nacení se dle SSD 0)3. Zpusob merení:Udává se pocet kusu kompletní konstrukce nebo práce.
P | 68 | 745Z12 |  | DEMONTÁŽ POLE (SKRÍNE) ROZVADECE VN VCETNE JEHO NÁPLNE | KUS | 5 | 0 | 0 |  |  | 0 | 0 | 2023_OTSKP | 0 | 3 |  |  | 0
PP
VV |  |  |  | "viz príloha c. 1.001"
TS |  |  |  | 1. Položka obsahuje: – všechny náklady na demontáž stávajícího zarízení se všemi pomocnými doplnujícími úpravami pro jeho likvidaci – naložení vybouraného materiálu na dopravní prostredek2. Položka neobsahuje: – odvoz vybouraného materiálu – poplatek za likvidaci odpadu (nacení se dle SSD 0)3. Zpusob merení:Udává se pocet kusu kompletní konstrukce nebo práce.
P | 69 | 745Z14 |  | DEMONTÁŽ OVLÁDACÍ SKRÍNE VN, PULTU, VCETNE JEJÍ NÁPLNE, JEDNO POLE | KUS | 5 | 0 | 0 |  |  | 0 | 0 | 2023_OTSKP | 0 | 3 |  |  | 0
PP
VV |  |  |  | "viz príloha c. 1.001"
TS |  |  |  | 1. Položka obsahuje: – všechny náklady na demontáž stávajícího zarízení se všemi pomocnými doplnujícími úpravami pro jeho likvidaci – naložení vybouraného materiálu na dopravní prostredek2. Položka neobsahuje: – odvoz vybouraného materiálu – poplatek za likvidaci odpadu (nacení se dle SSD 0)3. Zpusob merení:Udává se pocet kusu kompletní konstrukce nebo práce.
P | 70 | 745Z34 |  | DEMONTÁŽ TRANSFORMÁTORU VN/NN PRES 160 KVA | KUS | 2 | 0 | 0 |  |  | 0 | 0 | 2023_OTSKP | 0 | 3 |  |  | 0
PP
VV |  |  |  | "viz príloha c. 1.001"
TS |  |  |  | 1. Položka obsahuje: – všechny náklady na demontáž stávajícího zarízení se všemi pomocnými doplnujícími úpravami pro jeho likvidaci – naložení vybouraného materiálu na dopravní prostredek2. Položka neobsahuje: – odvoz vybouraného materiálu – poplatek za likvidaci odpadu (nacení se dle SSD 0)3. Zpusob merení:Udává se pocet kusu kompletní konstrukce nebo práce.
P | 71 | 745Z92 |  | DEMONTÁŽ - ODVOZ (NA LIKVIDACI ODPADU NEBO JINÉ URCENÉ MÍSTO) | tkm | 200 | 0 | 0 |  |  | 0 | 0 | 2023_OTSKP | 0 | 3 |  |  | 0
PP
VV |  |  |  | "viz príloha c. 1.001"
TS |  |  |  | 1. Položka obsahuje: – odvoz jakýmkoliv dopravním prostredkem a složení – prípadné prekládky na trase2. Položka neobsahuje: – naložení vybouraného materiálu na dopravní prostredek (je zahrnuto ve zdrojové položce) – poplatky za likvidaci odpadu, nacení se položkami ze ssd 03. Zpusob merení:Výmera je souctem soucinu metru krychlových tun vybouraného materiálu v puvodním stavu a jednotlivých vzdáleností v kilometrech.
P | 72 | R745171 |  | ROZVADEC 3-F DO UN 25KV, 630A, DO 25KA/1S, 7 POLÍ VCETNE OVLÁDACÍCH SKRÍNÍ S MULTIFUNKCNÍMI OCHRANAMI A VCETNE VEŠKERÉHO PRÍSLUŠENSTVÍ, DLE TOS | KUS | 1 | 0 | 0 |  |  | 0 | 0 | R-položka | 0 | 3 |  |  | 0
PP
VV |  |  |  | "viz príloha c. 3.003"
TS |  |  |  | Položka obsahuje : Dodávku a montáž zarízení vcetne dovozu a manipulace se zarízením, uvedení zarízení do provozu vcetne predepsaných zkoušek a výchozí revize, výrobní dokumentaci. Dále obsahuje cenu za pom. mechanismy vcetne všech ostatních vedlejších nákladu.
P | 73 | R745261 |  | IZOLOVANÁ PREPÁŽKA PRO SVODIC POLIM | KUS | 3 | 0 | 0 |  |  | 0 | 0 | R-položka | 0 | 3 |  |  | 0
PP
VV |  |  |  | "viz príloha c. 3.003"
TS |  |  |  | 1. Položka obsahuje: – kompletní montáž, rozmerení, upevnení, rezání, spojování a pod. – veškerý spojovací a montážní materiál vc. upevnovacího materiálu ( držáky apod.) – pomocné mechanismy2. Položka neobsahuje: X3. Zpusob merení:Udává se pocet kusu kompletní konstrukce nebo práce.
SD |  | 746 |  | Silnoproud - Silnoproudá technologie - R110 kV, menírny, TNS, spínací stanice | [6 empty] | 0 | 0
P | 74 | 746656 |  | SW-OVLADACE KOMUNIKACE, PARAMETRIZACE - PRO JEDEN PODRÍZENÝ PLC, OCHRANU, TERMINÁL | KUS | 1 | 0 | 0 |  |  | 0 | 0 | 2023_OTSKP | 0 | 3 |  |  | 0
PP
VV |  |  |  | "viz príloha c. 1.001"
TS |  |  |  | 1. Položka obsahuje: – veškerý podružný, spojovací a pomocný materiál. Dále obsahuje dodávku základního SW PLC a jeho instalaci – dodávku vcetne kompletní montáže – technický popis viz. projektová dokumentace – výrobní dokumentaci, uvedení do provozu, revize a atesty – veškeré potrebné mechanizmy, vcetne obsluhy, náklady na mzdy a približné (prumerné) náklady na porízení potrebných materiálu – dopravu a skladování2. Položka neobsahuje: X3. Zpusob merení:Udává se pocet kusu kompletní konstrukce nebo práce.
SD |  | 747 |  | Silnoproud - Zkoušky, revize a HZS | [6 empty] | 0 | 0
P | 75 | 747111 |  | KONTROLA SILOVÝCH ROZVADECU NN, 1 POLE | KUS | 8 | 0 | 0 |  |  | 0 | 0 | 2023_OTSKP | 0 | 3 |  |  | 0
PP
VV |  |  |  | "viz príloha c. 1.001"
TS |  |  |  | 1. Položka obsahuje: – cenu za kontrolu, revizi, serízení a uvedení do provozu zarízení dle príslušných norem a predpisu, vcetne vystavení protokolu2. Položka neobsahuje: X3. Zpusob merení:Udává se pocet kusu kompletní konstrukce nebo práce.
P | 76 | 747113 |  | KONTROLA STEJNOSMERNÝCH ROZVADECU, 1 POLE | KUS | 1 | 0 | 0 |  |  | 0 | 0 | 2023_OTSKP | 0 | 3 |  |  | 0
PP
VV |  |  |  | "viz príloha c. 1.001"
TS |  |  |  | 1. Položka obsahuje: – cenu za kontrolu, revizi, serízení a uvedení do provozu zarízení dle príslušných norem a predpisu, vcetne vystavení protokolu2. Položka neobsahuje: X3. Zpusob merení:Udává se pocet kusu kompletní konstrukce nebo práce.
P | 77 | 747116 |  | KONTROLA ROZVADECU VN, BEZ NASTAVENÍ OCHRANY, 1 POLE | KUS | 7 | 0 | 0 |  |  | 0 | 0 | 2023_OTSKP | 0 | 3 |  |  | 0
PP
VV |  |  |  | "viz príloha c. 1.001"
TS |  |  |  | 1. Položka obsahuje: – cenu za kontrolu, revizi, serízení a uvedení do provozu zarízení dle príslušných norem a predpisu, vcetne vystavení protokolu2. Položka neobsahuje: X3. Zpusob merení:Udává se pocet kusu kompletní konstrukce nebo práce.
P | 78 | 747122 |  | REVIZE, SERÍZENÍ A UVEDENÍ DO PROVOZU RÍDÍCÍ SKRÍNE PRO VN, 1 POLE | KUS | 6 | 0 | 0 |  |  | 0 | 0 | 2023_OTSKP | 0 | 3 |  |  | 0
PP
VV |  |  |  | "viz príloha c. 1.001"
TS |  |  |  | 1. Položka obsahuje: – cenu za kontrolu, revizi, serízení a uvedení do provozu zarízení dle príslušných norem a predpisu, vcetne vystavení protokolu2. Položka neobsahuje: X3. Zpusob merení:Udává se pocet kusu kompletní konstrukce nebo práce.
P | 79 | 747124 |  | NAPETOVÁ ZKOUŠKA ROZVODNY VCETNE SPÍNACÍCH PRVKU DO 35 KV | KUS | 1 | 0 | 0 |  |  | 0 | 0 | 2023_OTSKP | 0 | 3 |  |  | 0
PP
VV |  |  |  | "viz príloha c. 1.001"
TS |  |  |  | 1. Položka obsahuje: – cenu za kontrolu, revizi, serízení a uvedení do provozu zarízení dle príslušných norem a predpisu, vcetne vystavení protokolu2. Položka neobsahuje: X3. Zpusob merení:Udává se pocet kusu kompletní konstrukce nebo práce.
P | 80 | 747132 |  | UVEDENÍ DO PROVOZU TRANSFORMÁTORU OLEJOVÉHO VN/NN DO 1000 KVA | KUS | 2 | 0 | 0 |  |  | 0 | 0 | 2023_OTSKP | 0 | 3 |  |  | 0
PP
VV |  |  |  | "viz príloha c. 1.001"
TS |  |  |  | 1. Položka obsahuje: – cenu za kontrolu, revizi, serízení a uvedení do provozu zarízení dle príslušných norem a predpisu, vcetne vystavení protokolu2. Položka neobsahuje: X3. Zpusob merení:Udává se pocet kusu kompletní konstrukce nebo práce.
P | 81 | 747213 |  | CELKOVÁ PROHLÍDKA, ZKOUŠENÍ, MERENÍ A VYHOTOVENÍ VÝCHOZÍ REVIZNÍ ZPRÁVY, PRO OBJEM IN PRES 500 DO 1000 TIS. KC | KUS | 1 | 0 | 0 |  |  | 0 | 0 | 2023_OTSKP | 0 | 3 |  |  | 0
PP
VV |  |  |  | "viz príloha c. 1.001"
TS |  |  |  | 1. Položka obsahuje: – cenu za celkovou prohlídku zarízení PS/SO, vc. merení, komplexních zkoušek a revizi zarízení tohoto PS/SO autorizovaným revizním technikem na silnoproudá zarízení podle požadavku CSN, vcetne hodnocení a vyhotovení celkové revizní zprávy2. Položka neobsahuje: X3. Zpusob merení:Udává se pocet kusu kompletní konstrukce nebo práce.
P | 82 | 747301 |  | PROVEDENÍ PROHLÍDKY A ZKOUŠKY PRÁVNICKOU OSOBOU, VYDÁNÍ PRUKAZU ZPUSOBILOSTI | KUS | 1 | 0 | 0 |  |  | 0 | 0 | 2023_OTSKP | 0 | 3 |  |  | 0
PP
VV |  |  |  | "viz príloha c. 1.001"
TS |  |  |  | 1. Položka obsahuje: – cenu za vyhotovení dokladu právnickou osobou o silnoproudých zarízeních a vydání prukazu zpusobilosti2. Položka neobsahuje: X3. Zpusob merení:Udává se pocet kusu kompletní konstrukce nebo práce.
P | 83 | 747302 |  | VYDÁNÍ PRÍKAZU "B" - JEDNODUCHÉ PRACOVIŠTE | KUS | 1 | 0 | 0 |  |  | 0 | 0 | 2023_OTSKP | 0 | 3 |  |  | 0
PP
VV |  |  |  | "viz príloha c. 1.001"
TS |  |  |  | 1. Položka obsahuje: – cenu za vyhotovení príkazu ""B"" pro zajištení pracovište pri práci na vypnutém a zajišteném zarízení vn2. Položka neobsahuje: X3. Zpusob merení:Udává se pocet kusu kompletní konstrukce nebo práce.
P | 84 | 747511 |  | ZKOUŠKY VODICU A KABELU NN PRUREZU ŽÍLY DO 5X25 MM2 | KUS | 20 | 0 | 0 |  |  | 0 | 0 | 2023_OTSKP | 0 | 3 |  |  | 0
PP
VV |  |  |  | "viz príloha c. 1.001"
TS |  |  |  | 1. Položka obsahuje: – cenu za provedení merení kabelu/ vodice vc. vyhotovení protokolu2. Položka neobsahuje: X3. Zpusob merení:Udává se pocet kusu kompletní konstrukce nebo práce.
P | 85 | 747513 |  | ZKOUŠKY VODICU A KABELU NN PRUREZU ŽÍLY OD 4X150 DO 300 MM2 | KUS | 18 | 0 | 0 |  |  | 0 | 0 | 2023_OTSKP | 0 | 3 |  |  | 0
PP
VV |  |  |  | "viz príloha c. 1.001"
TS |  |  |  | 1. Položka obsahuje: – cenu za provedení merení kabelu/ vodice vc. vyhotovení protokolu2. Položka neobsahuje: X3. Zpusob merení:Udává se pocet kusu kompletní konstrukce nebo práce.
P | 86 | 747521 |  | ZKOUŠKY VODICU A KABELU OVLÁDACÍCH OD 5 DO 12 ŽIL | KUS | 2 | 0 | 0 |  |  | 0 | 0 | 2023_OTSKP | 0 | 3 |  |  | 0
PP
VV |  |  |  | "viz príloha c. 1.001"
TS |  |  |  | 1. Položka obsahuje: – cenu za provedení merení kabelu/ vodice vc. vyhotovení protokolu2. Položka neobsahuje: X3. Zpusob merení:Udává se pocet kusu kompletní konstrukce nebo práce.
P | 87 | 747531 |  | ZKOUŠKY VODICU A KABELU VN ZVÝŠENÝM NAPETÍM DO 35 KV | KUS | 6 | 0 | 0 |  |  | 0 | 0 | 2023_OTSKP | 0 | 3 |  |  | 0
PP
VV |  |  |  | "viz príloha c. 1.001"
TS |  |  |  | 1. Položka obsahuje: – cenu za provedení merení kabelu/ vodice vc. vyhotovení protokolu2. Položka neobsahuje: X3. Zpusob merení:Udává se pocet kusu kompletní konstrukce nebo práce.
P | 88 | 747532 |  | ZKOUŠKY VODICU A KABELU VN - PROVOZ MERÍCÍHO VOZU PO DOBU ZKOUŠEK VN KABELU | KUS | 6 | 0 | 0 |  |  | 0 | 0 | 2023_OTSKP | 0 | 3 |  |  | 0
PP
VV |  |  |  | "viz príloha c. 1.001"
TS |  |  |  | 1. Položka obsahuje: – cenu za provedení merení kabelu/ vodice vc. vyhotovení protokolu2. Položka neobsahuje: X3. Zpusob merení:Udává se pocet kusu kompletní konstrukce nebo práce.
P | 89 | 747611 |  | MERENÍ EMC A EMI DLE CSN EN 50 121 V ROZSAHU PS/SO | KUS | 1 | 0 | 0 |  |  | 0 | 0 | 2023_OTSKP | 0 | 3 |  |  | 0
PP
VV |  |  |  | "viz príloha c. 1.001"
TS |  |  |  | 1. Položka obsahuje: – cenu za merení dle príslušných norem a predpisu, vcetne vystavení protokolu2. Položka neobsahuje: X3. Zpusob merení:Udává se pocet kusu kompletní konstrukce nebo práce.
P | 90 | 747615 |  | MERENÍ A NASTAVENÍ KOMPENZACE INDUKCNÍHO ODBERU STANICE | KUS | 1 | 0 | 0 |  |  | 0 | 0 | 2023_OTSKP | 0 | 3 |  |  | 0
PP
VV |  |  |  | "viz príloha c. 1.001"
TS |  |  |  | 1. Položka obsahuje: – cenu za merení dle príslušných norem a predpisu a nastavení kompenzace, vcetne vystavení protokolu2. Položka neobsahuje: X3. Zpusob merení:Udává se pocet kusu kompletní konstrukce nebo práce.
P | 91 | 747701 |  | DOKONCOVACÍ MONTÁŽNÍ PRÁCE NA ELEKTRICKÉM ZARÍZENÍ | HOD | 48 | 0 | 0 |  |  | 0 | 0 | 2023_OTSKP | 0 | 3 |  |  | 0
PP
VV |  |  |  | "viz príloha c. 1.001"
TS |  |  |  | 1. Položka obsahuje: – cenu za práce spojené s uvádením zarízení do provozu, drobné montážní práce v rozvadecích, koordinaci se zhotoviteli souvisejících zarízení apod.2. Položka neobsahuje: X3. Zpusob merení:Udává se cas v hodinách.
P | 92 | 747703 |  | ZKUŠEBNÍ PROVOZ | HOD | 24 | 0 | 0 |  |  | 0 | 0 | 2023_OTSKP | 0 | 3 |  |  | 0
PP
VV |  |  |  | "viz príloha c. 1.001"
TS |  |  |  | 1. Položka obsahuje: – cenu za dobu kdy je zarízení po individálních zkouškách dáno do provozu s prokázáním technických a kvalitativních parametru zarízení2. Položka neobsahuje: X3. Zpusob merení:Udává se cas v hodinách.
P | 93 | 747704 |  | ZAŠKOLENÍ OBSLUHY | HOD | 8 | 0 | 0 |  |  | 0 | 0 | 2023_OTSKP | 0 | 3 |  |  | 0
PP
VV |  |  |  | "viz príloha c. 1.001"
TS |  |  |  | 1. Položka obsahuje: – cenu za dobu kdy je s funkcí seznamována obsluha zarízení, vcetne odevzdání dokumentace skutecného provedení2. Položka neobsahuje: X3. Zpusob merení:Udává se cas v hodinách.
P | 94 | 747705 |  | MANIPULACE NA ZARÍZENÍCH PROVÁDENÉ PROVOZOVATELEM | HOD | 24 | 0 | 0 |  |  | 0 | 0 | 2023_OTSKP | 0 | 3 |  |  | 0
PP
VV |  |  |  | "viz príloha c. 1.001"
TS |  |  |  | 1. Položka obsahuje: – cenu za manipulace na zarízeních provádené provozovatelem nutných pro další práce zhotovitele na technologickém souboru2. Položka neobsahuje: X3. Zpusob merení:Udává se cas v hodinách.
P | 95 | R747122 |  | KONFIGURACE A ZPROVOZNENÍ SYSTÉMU OVLÁDÁNÍ | KUS | 1 | 0 | 0 |  |  | 0 | 0 | R-položka | 0 | 3 |  |  | 0
PP
VV |  |  |  | "viz príloha c. 1.001"
TS |  |  |  | 1. Položka obsahuje : Konfiguraci programovatelných terminálu a jejich nastavení
P | 96 | R747144 |  | VÝPOCET, NASTAVENÍ, SERÍZENÍ A REVIZE OCHRANNÉHO A OVLÁDACÍHO TERMINÁLU, VCETNE VYSTAVENÍ PROTOKOLU | KUS | 6 | 0 | 0 |  |  | 0 | 0 | R-položka | 0 | 3 |  |  | 0
PP
VV |  |  |  | "viz príloha c. 1.001"
TS |  |  |  | 1. Položka obsahuje: – cenu za kontrolu, revizi, serízení a uvedení do provozu zarízení dle príslušných norem a predpisu, vcetne vystavení protokolu2. Položka neobsahuje: X3. Zpusob merení:Udává se pocet kusu kompletní konstrukce nebo práce.
P | 97 | R747705 |  | REALIZACNÍ DOKUMENTACE ZAJIŠTOVANÁ ZHOTOVITELEM | KUS | 1 | 0 | 0 |  |  | 0 | 0 | R-položka | 0 | 3 |  |  | 0
PP
VV |  |  |  | "viz príloha c. 1.001"
TS |  |  |  | 1. Položka obsahuje: – vypracování realizacní dokumentace k tomuto PS/SO, výrobne technická dokumentace zajištovaná zhotovitelem prací v rozsahu nezbytném pro urcení technických parametru použitých materiálu, dodávek a služeb. Obsahuje také schémata zapojení silových o ovládacích obvodu rozvadecu a zarízení, svorkovnicová schémata, tabulky vnejších spoju, check listy, popisy logických a blokovacích funkcí, rozmerové výkresy, aj. 2. Položka neobsahuje: X 3. Zpusob merení: Udává se pocet kusu kompletní realizacní dokumentace. Uvažuje se 3% z celkové ceny PS/SO.
SD |  | 748 |  | Silnoproud - Ostatní | [6 empty] | 0 | 0
P | 98 | 748111 |  | KOMPLETNÍ OSOBNÍ OCHRANNÉ PROSTREDKY A PRACOVNÍ POMUCKY PRO TRAFOSTANICI | KUS | 1 | 0 | 0 |  |  | 0 | 0 | 2023_OTSKP | 0 | 3 |  |  | 0
PP
VV |  |  |  | "viz príloha c. 1.001"
TS |  |  |  | 1. Položka obsahuje: – dodávku a montáž kompletní sady osobních ochranných prostredku a pracovních pomucek pro elektrickou stanici dle požadavku provozovatele a v intencích normy TNŽ 38 19812. Položka neobsahuje: X3. Zpusob merení:Udává se pocet kusu kompletní konstrukce nebo práce.
P | 99 | 748211 |  | POVRCHOVÁ ÚPRAVA NÁTEREM | M2 | 5 | 0 | 0 |  |  | 0 | 0 | 2023_OTSKP | 0 | 3 |  |  | 0
PP
VV |  |  |  | "viz príloha c. 1.001"
TS |  |  |  | 1. Položka obsahuje: – veškeré príslušenství pro montáž2. Položka neobsahuje: X3. Zpusob merení:Merí se plocha v metrech ctverecných.
SD |  | 990 |  | Likvidace odpadu vc. dopravy | [6 empty] | 0 | 0
P | 100 | R015120 | 901 | NEOCENOVAT - POPLATKY ZA LIKVIDACI ODPADU NEKONTAMINOVANÝCH - 17 01 07 STAVEBNÍ A DEMOLICNÍ SUT VCETNE DOPRAVY | T | 0.1 | 0 | 0 |  |  | 0 | 0 | R-položka | 0 | 3 |  |  | 0
PP |  |  |  | "Evidencní položka, Neocenovat v objektu SO/PS, položka se ocenuje pouze v objektu SO 90-90 V prípade možnosti je u odpadu uprednostnována recyklace pred skládkováním."
VV |  |  |  | "viz príloha c. 1.001"
TS |  |  |  | "1. Položka obsahuje: – veškeré poplatky provozovateli skládky, recyklacní linky nebo jiného zarízení na zpracování nebo likvidaci odpadu související s prevzetím, uložením, zpracováním nebo likvidací odpadu – náklady spojené s dopravou z místa stavby na místo prevzetí provozovatelem skládky, recyklacní linky nebo jiného zarízení na zpracování nebo likvidaci odpadu – náklady spojené s vyložením a manipulací s materiálem v míste skládky 2. Položka neobsahuje: – náklady spojené s naložením a manipulací materiálem 3. Zpusob merení: Tunou se rozumí hmotnost odpadu vytrídeného v souladu se zákonem c. 541/2020 Sb., o nakládání s odpady, v platném znení."
P | 101 | R015230 | 901 | NEOCENOVAT - POPLATKY ZA LIKVIDACI ODPADU NEKONTAMINOVANÝCH - 16 02 14 TRAFO BEZ NÁPLNE PCB A ŠKODLIVIN VCETNE DOPRAVY | T | 4 | 0 | 0 |  |  | 0 | 0 | R-položka | 0 | 3 |  |  | 0
PP |  |  |  | "Evidencní položka, Neocenovat v objektu SO/PS. Výzisk - prebírá Správa železnic"
VV |  |  |  | "viz príloha c. 1.001"
TS |  |  |  | "1. Položka obsahuje: – veškeré poplatky provozovateli skládky, recyklacní linky nebo jiného zarízení na zpracování nebo likvidaci odpadu související s prevzetím, uložením, zpracováním nebo likvidací odpadu – náklady spojené s dopravou z místa stavby na místo prevzetí provozovatelem skládky, recyklacní linky nebo jiného zarízení na zpracování nebo likvidaci odpadu – náklady spojené s vyložením a manipulací s materiálem v míste skládky 2. Položka neobsahuje: – náklady spojené s naložením a manipulací materiálem 3. Zpusob merení: Tunou se rozumí hmotnost odpadu vytrídeného v souladu se zákonem c. 541/2020 Sb., o nakládání s odpady, v platném znení."
P | 102 | R015240 | 901 | NEOCENOVAT - POPLATKY ZA LIKVIDACI ODPADU NEKONTAMINOVANÝCH - 20 03 01 SMESNÝ KOMUNÁLNÍ ODPAD, VCETNE DOPRAVY | T | 0.1 | 0 | 0 |  |  | 0 | 0 | R-položka | 0 | 3 |  |  | 0
PP |  |  |  | Evidencní položka, Neocenovat v objektu SO/PS, položka se ocenuje pouze v objektu SO 90-90
VV |  |  |  | "viz príloha c. 1.001"
TS |  |  |  | 1. Položka obsahuje: – veškeré poplatky provozovateli skládky, recyklacní linky nebo jiného zarízení na zpracování nebo likvidaci odpadu související s prevzetím, uložením, zpracováním nebo likvidací odpadu – náklady spojené s dopravou z místa stavby na místo prevzetí provozovatelem skládky, recyklacní linky nebo jiného zarízení na zpracování nebo likvidaci odpadu – náklady spojené s vyložením a manipulací s materiálem v míste skládky 2. Položka neobsahuje: – náklady spojené s naložením a manipulací materiálem 3. Zpusob merení: Tunou se rozumí hmotnost odpadu vytrídeného v souladu se zákonem c. 541/2020 Sb., o nakládání s odpady, v platném znení.
P | 103 | R015310 | 901 | NEOCENOVAT - POPLATKY ZA LIKVIDACI ODPADU NEKONTAMINOVANÝCH - 16 02 14 ELEKTROŠROT (VYRAZENÁ ELEKTRICKÁ ZARÍZENÍ A PRÍSTROJE), VCETNE DOPRAVY | T | 3 | 0 | 0 |  |  | 0 | 0 | R-položka | 0 | 3 |  |  | 0
PP |  |  |  | "Evidencní položka, Neocenovat v objektu SO/PS, položka se ocenuje pouze v objektu SO 90-90 Výzisk - prebírá Správa železnic"
VV |  |  |  | "viz príloha c. 1.001"
TS |  |  |  | 1. Položka obsahuje: – veškeré poplatky provozovateli skládky, recyklacní linky nebo jiného zarízení na zpracování nebo likvidaci odpadu související s prevzetím, uložením, zpracováním nebo likvidací odpadu – náklady spojené s dopravou z místa stavby na místo prevzetí provozovatelem skládky, recyklacní linky nebo jiného zarízení na zpracování nebo likvidaci odpadu – náklady spojené s vyložením a manipulací s materiálem v míste skládky 2. Položka neobsahuje: – náklady spojené s naložením a manipulací materiálem 3. Zpusob merení: Tunou se rozumí hmotnost odpadu vytrídeného v souladu se zákonem c. 541/2020 Sb., o nakládání s odpady, v platném znení.
P | 104 | R015420 | 901 | NEOCENOVAT - POPLATKY ZA LIKVIDACI ODPADU NEKONTAMINOVANÝCH - 17 06 04 ZBYTKY IZOLACNÍCH MATERIÁLU VCETNE DOPRAVY | T | 0.1 | 0 | 0 |  |  | 0 | 0 | R-položka | 0 | 3 |  |  | 0
PP |  |  |  | "Evidencní položka, Neocenovat v objektu SO/PS, položka se ocenuje pouze v objektu SO 90-90 V prípade možnosti je u odpadu uprednostnována recyklace pred skládkováním."
VV |  |  |  | "viz príloha c. 1.001"
TS |  |  |  | 1. Položka obsahuje: – veškeré poplatky provozovateli skládky, recyklacní linky nebo jiného zarízení na zpracování nebo likvidaci odpadu související s prevzetím, uložením, zpracováním nebo likvidací odpadu – náklady spojené s dopravou z místa stavby na místo prevzetí provozovatelem skládky, recyklacní linky nebo jiného zarízení na zpracování nebo likvidaci odpadu – náklady spojené s vyložením a manipulací s materiálem v míste skládky 2. Položka neobsahuje: – náklady spojené s naložením a manipulací materiálem 3. Zpusob merení: Tunou se rozumí hmotnost odpadu vytrídeného v souladu se zákonem c. 541/2020 Sb., o nakládání s odpady, v platném znení.
P | 105 | R015810 | 901 | NEOCENOVAT - POPLATKY ZA LIKVIDACI ODPADU NEKONTAMINOVANÝCH - 17 04 05 - ŽELEZNÝ A OCELOVÝ ŠROT, VCETNE DOPRAVY | T | 2 | 0 | 0 |  |  | 0 | 0 | R-položka | 0 | 3 |  |  | 0
PP |  |  |  | "Evidencní položka, neocenovat v objektu SO/PS, položka se ocenuje pouze v objektu SO 90-90. Druhotná surovina - výkup"
VV |  |  |  | "viz príloha c. 1.001"
TS |  |  |  | "1. Položka obsahuje: – veškeré poplatky provozovateli skládky, recyklacní linky nebo jiného zarízení na zpracování nebo likvidaci odpadu související s prevzetím, uložením, zpracováním nebo likvidací odpadu – náklady spojené s dopravou z místa stavby na místo prevzetí provozovatelem skládky, recyklacní linky nebo jiného zarízení na zpracování nebo likvidaci odpadu – náklady spojené s vyložením a manipulací s materiálem v míste skládky 2. Položka neobsahuje: – náklady spojené s naložením a manipulací materiálem 3. Zpusob merení: Tunou se rozumí hmotnost odpadu vytrídeného v souladu se zákonem c. 541/2020 Sb., o nakládání s odpady, v platném znení."
P | 106 | R015890 | 901 | NEOCENOVAT - POPLATKY ZA LIKVIDACI ODPADU NEKONTAMINOVANÝCH - 17 04 11 - KABELY A VODICE BEZ NEBEZPECNÝCH LÁTEK, VCETNE DOPRAVY | T | 1 | 0 | 0 |  |  | 0 | 0 | R-položka | 0 | 3 |  |  | 0
PP |  |  |  | "Evidencní položka, neocenovat v objektu SO/PS, položka se ocenuje pouze v objektu SO 90-90. Druhotná surovina - výkup"
VV |  |  |  | "viz príloha c. 1.001"
TS |  |  |  | "1. Položka obsahuje: – veškeré poplatky provozovateli skládky, recyklacní linky nebo jiného zarízení na zpracování nebo likvidaci odpadu související s prevzetím, uložením, zpracováním nebo likvidací odpadu – náklady spojené s dopravou z místa stavby na místo prevzetí provozovatelem skládky, recyklacní linky nebo jiného zarízení na zpracování nebo likvidaci odpadu – náklady spojené s vyložením a manipulací s materiálem v míste skládky 2. Položka neobsahuje: – náklady spojené s naložením a manipulací materiálem 3. Zpusob merení: Tunou se rozumí hmotnost odpadu vytrídeného v souladu se zákonem c. 541/2020 Sb., o nakládání s odpady, v platném znení."
P | 107 | R015910 | 901 | NEOCENOVAT - POPLATKY ZA LIKVIDACI ODPADU NEKONTAMINOVANÝCH - 15 01 02 - OBALY PLASTOVÉ, VCETNE DOPRAVY | T | 0.1 | 0 | 0 |  |  | 0 | 0 | R-položka | 0 | 3 |  |  | 0
PP |  |  |  | "Evidencní položka, neocenovat v objektu SO/PS, položka se ocenuje pouze v objektu SO 90-90. V prípade možnosti je u odpadu uprednostnována recyklace pred skládkováním."
VV |  |  |  | "viz príloha c. 1.001"
TS |  |  |  | "1. Položka obsahuje: – veškeré poplatky provozovateli skládky, recyklacní linky nebo jiného zarízení na zpracování nebo likvidaci odpadu související s prevzetím, uložením, zpracováním nebo likvidací odpadu – náklady spojené s dopravou z místa stavby na místo prevzetí provozovatelem skládky, recyklacní linky nebo jiného zarízení na zpracování nebo likvidaci odpadu – náklady spojené s vyložením a manipulací s materiálem v míste skládky 2. Položka neobsahuje: – náklady spojené s naložením a manipulací materiálem 3. Zpusob merení: Tunou se rozumí hmotnost odpadu vytrídeného v souladu se zákonem c. 541/2020 Sb., o nakládání s odpady, v platném znení."
P | 108 | R015920 | 901 | NEOCENOVAT - POPLATKY ZA LIKVIDACI ODPADU NEKONTAMINOVANÝCH - 15 01 01 - OBALY PAPÍROVÉ, VCETNE DOPRAVY | T | 0.1 | 0 | 0 |  |  | 0 | 0 | R-položka | 0 | 3 |  |  | 0
PP |  |  |  | "Evidencní položka, Neocenovat v objektu SO/PS, položka se ocenuje pouze v objektu SO 90-90 V prípade možnosti je u odpadu uprednostnována recyklace pred skládkováním."
VV |  |  |  | "viz príloha c. 1.001"
TS |  |  |  | "1. Položka obsahuje: – veškeré poplatky provozovateli skládky, recyklacní linky nebo jiného zarízení na zpracování nebo likvidaci odpadu související s prevzetím, uložením, zpracováním nebo likvidací odpadu – náklady spojené s dopravou z místa stavby na místo prevzetí provozovatelem skládky, recyklacní linky nebo jiného zarízení na zpracování nebo likvidaci odpadu – náklady spojené s vyložením a manipulací s materiálem v míste skládky 2. Položka neobsahuje: – náklady spojené s naložením a manipulací materiálem 3. Zpusob merení: Tunou se rozumí hmotnost odpadu vytrídeného v souladu se zákonem c. 541/2020 Sb., o nakládání s odpady, v platném znení."

## PS 24-03-51
SŽDC05 | [14 empty] | 3
S | Stavba: | 5533520002-zm18 |  | XDC_Ceska-Trebova-cast1-zm18-20240920 | [6 empty] | D.1.3.5 | 0 | AspeEsticon | 0 | 2
O | Objekt: | D.1.3.5 |  | Technologie transformacních stanic VN/NN | [9 empty] | 0.15 | 2
Typ | Poř. číslo | Kód položky | Varianta | Název položky | MJ | Množství | Jednotková hmotnost | Celková hmotnost |  |  | Jednotková cena |  | Cenové soustavy | 0.21
Dodávka
[9 empty] | Jednotková | Celkem | Jednotková | Celkem |  |  |  | Počet položek s nulovou cenou | 0
O1 |  | PS 24-03-51 |  | Žst. Ceská Trebová, osobní nádraží, TS 4 22/0,4kV | [6 empty] | 0 | 0
SD |  | 1 |  | Zemní práce | [6 empty] | 0 | 0
P | 1 | 61442 |  | ÚPRAVY POVRCHU VNITR KONSTR ZDENÝCH OMÍTKOU VÁP, VÁPCEM | M2 | 10 | 0 | 0 |  |  | 0 | 0 | 2023_OTSKP | 0 | 3 |  |  | 0
PP
VV |  |  |  | "viz príloha c. 2.008, 2.009, 2.010"
TS |  |  |  | položka zahrnuje:dodávku veškerého materiálu potrebného pro predepsanou úpravu v predepsané kvalitenutné vyspravení podkladu, prípadne zatrení spar zdivapoložení vrstvy v predepsané tlouštcepotrebná lešení a podperné konstrukce
P | 2 | 78445 |  | MALBY POVRCHU Z MALÍRSKÝCH SMESÍ | M2 | 10 | 0 | 0 |  |  | 0 | 0 | 2023_OTSKP | 0 | 3 |  |  | 0
PP
VV |  |  |  | "viz príloha c. 2.008, 2.009, 2.010"
TS |  |  |  | - Položka zahrnuje veškerý materiál, výrobky a polotovary, vcetne mimostaveništní a vnitrostaveništní dopravy (rovnež presuny), vcetne naložení a složení,prípadne s uložením.
P | 3 | 96813 |  | VYSEKÁNÍ OTVORU, KAPES, RÝH V CIHELNÉM ZDIVU | M3 | 1 | 0 | 0 |  |  | 0 | 0 | 2023_OTSKP | 0 | 3 |  |  | 0
PP
VV |  |  |  | "viz príloha c. 2.008, 2.009, 2.010"
TS |  |  |  | - položka zahrnuje veškerou manipulaci s vybouranou sutí a hmotami vcetne uložení na skládku. Nezahrnuje poplatek za skládku, který se vykazuje v položce 0141** (s výjimkou malého množství bouraného materiálu, kde je možné poplatek zahrnout do jednotkové ceny bourání – tento fakt musí být uveden v doplnujícím textu k položce)- položka zahrnuje veškeré další práce plynoucí z technologického predpisu a z platných predpisu
SD |  | 70 |  | Všeobecné práce pro silnoproud a slaboproud | [6 empty] | 0 | 0
P | 4 | 702512 |  | PRURAZ ZDIVEM (PRÍCKOU) ZDENÝM TLOUŠTKY PRES 45 DO 60 CM | KUS | 4 | 0 | 0 |  |  | 0 | 0 | 2023_OTSKP | 0 | 3 |  |  | 0
PP
VV |  |  |  | "viz príloha c. 2.008, 2.009, 2.010"
TS |  |  |  | 1. Položka obsahuje: – veškerý montážní a pomocný materiál – pomocné mechanismy2. Položka neobsahuje: X3. Zpusob merení:Udává se pocet kusu kompletní konstrukce nebo práce.
P | 5 | 702513 |  | PRURAZ ZDIVEM (PRÍCKOU) ZDENÝM TLOUŠTKY PRES 60 CM | KUS | 4 | 0 | 0 |  |  | 0 | 0 | 2023_OTSKP | 0 | 3 |  |  | 0
PP
VV |  |  |  | "viz príloha c. 2.008, 2.009, 2.010"
TS |  |  |  | 1. Položka obsahuje: – veškerý montážní a pomocný materiál – pomocné mechanismy2. Položka neobsahuje: X3. Zpusob merení:Udává se pocet kusu kompletní konstrukce nebo práce.
P | 6 | 702810 |  | VYCIŠTENÍ STÁVAJÍCÍHO KABELOVÉHO PROSTUPU Z TVÁRNIC NEBO CHRÁNICEK S KABELOVOU KOMOROU | M | 6 | 0 | 0 |  |  | 0 | 0 | 2023_OTSKP | 0 | 3 |  |  | 0
PP
VV |  |  |  | "viz príloha c. 2.008, 2.009, 2.010"
TS |  |  |  | 1. Položka obsahuje: – vysekání otvoru pro skrín a kabelový svod v prumerném zdivu vcetne odstranení prípadného obkladu – zazdení skríne a kabelového svodu vcetne kompletní obnovy omítek/fasády nebo obkladu – pomocné mechanismy2. Položka neobsahuje: X3. Zpusob merení:Udává se pocet kusu kompletní konstrukce nebo práce.
P | 7 | 703211 |  | KABELOVÝ ŽLAB NOSNÝ/DRÁTENÝ ŽÁROVE ZINKOVANÝ VCETNE UPEVNENÍ A PRÍSLUŠENSTVÍ SVETLÉ ŠÍRKY DO 100 MM | M | 40 | 0 | 0 |  |  | 0 | 0 | 2023_OTSKP | 0 | 3 |  |  | 0
PP
VV |  |  |  | "viz príloha c. 2.008, 2.009, 2.010"
TS |  |  |  | 1. Položka obsahuje: – kompletní montáž, rozmerení, upevnení, svárení, rezání, spojování a pod. – veškerý spojovací a montážní materiál – pomocné mechanismy a náter2. Položka neobsahuje: X3. Zpusob merení:Merí se metr délkový.
P | 8 | 703213 |  | KABELOVÝ ŽLAB NOSNÝ/DRÁTENÝ ŽÁROVE ZINKOVANÝ VCETNE UPEVNENÍ A PRÍSLUŠENSTVÍ SVETLÉ ŠÍRKY PRES 250 DO 400 MM | M | 150 | 0 | 0 |  |  | 0 | 0 | 2023_OTSKP | 0 | 3 |  |  | 0
PP
VV |  |  |  | "viz príloha c. 2.008, 2.009, 2.010"
TS |  |  |  | 1. Položka obsahuje: – kompletní montáž, rozmerení, upevnení, svárení, rezání, spojování a pod. – veškerý spojovací a montážní materiál – pomocné mechanismy a náter2. Položka neobsahuje: X3. Zpusob merení:Merí se metr délkový.
P | 9 | 703412 |  | ELEKTROINSTALACNÍ TRUBKA PLASTOVÁ VCETNE UPEVNENÍ A PRÍSLUŠENSTVÍ DN PRUMERU PRES 25 DO 40 MM | M | 30 | 0 | 0 |  |  | 0 | 0 | 2023_OTSKP | 0 | 3 |  |  | 0
PP
VV |  |  |  | "viz príloha c. 2.008, 2.009, 2.010"
TS |  |  |  | 1. Položka obsahuje: – prípravu podkladu pro osazení2. Položka neobsahuje: X3. Zpusob merení:Merí se metr délkový.
P | 10 | 703413 |  | ELEKTROINSTALACNÍ TRUBKA PLASTOVÁ VCETNE UPEVNENÍ A PRÍSLUŠENSTVÍ DN PRUMERU PRES 40 MM | M | 30 | 0 | 0 |  |  | 0 | 0 | 2023_OTSKP | 0 | 3 |  |  | 0
PP
VV |  |  |  | "viz príloha c. 2.008, 2.009, 2.010"
TS |  |  |  | 1. Položka obsahuje: – prípravu podkladu pro osazení2. Položka neobsahuje: X3. Zpusob merení:Merí se metr délkový.
P | 11 | 703512 |  | ELEKTROINSTALACNÍ LIŠTA ŠÍRKY PRES 30 DO 60 MM | M | 30 | 0 | 0 |  |  | 0 | 0 | 2023_OTSKP | 0 | 3 |  |  | 0
PP
VV |  |  |  | "viz príloha c. 2.008, 2.009, 2.010"
TS |  |  |  | 1. Položka obsahuje: – prípravu podkladu pro osazení2. Položka neobsahuje: X3. Zpusob merení:Merí se metr délkový.
P | 12 | 703513 |  | ELEKTROINSTALACNÍ LIŠTA ŠÍRKY PRES 60 MM | M | 30 | 0 | 0 |  |  | 0 | 0 | 2023_OTSKP | 0 | 3 |  |  | 0
PP
VV |  |  |  | "viz príloha c. 2.008, 2.009, 2.010"
TS |  |  |  | 1. Položka obsahuje: – prípravu podkladu pro osazení2. Položka neobsahuje: X3. Zpusob merení:Merí se metr délkový.
P | 13 | 703711 |  | IZOLACNÍ DESKA DO KABELOVÉ LÁVKY VCETNE NAREZÁNÍ TLOUŠTKY DO 10 MM | M2 | 10 | 0 | 0 |  |  | 0 | 0 | 2023_OTSKP | 0 | 3 |  |  | 0
PP
VV |  |  |  | "viz príloha c. 2.008, 2.009, 2.010"
TS |  |  |  | 1. Položka obsahuje: – vybourání otvoru z kabelové rýhy do budovy ve zdi z prostého betonu pri tlouštce zdi do 90cm – úpravu otvoru a asfaltové izolace zdiva, osazení chránicky, zazdení, zacištení a utesnení otvoru – pomocné mechanismy2. Položka neobsahuje: – zatesnení chránicky po montáži vedení3. Zpusob merení:Udává se pocet kusu kompletní konstrukce nebo práce.
P | 14 | 703721 |  | KABELOVÁ PRÍCHYTKA PRO ROZSAH UPNUTÍ DO 25 MM | KUS | 80 | 0 | 0 |  |  | 0 | 0 | 2023_OTSKP | 0 | 3 |  |  | 0
PP
VV |  |  |  | "viz príloha c. 2.008, 2.009, 2.010"
TS |  |  |  | 1. Položka obsahuje: – prípravu podkladu pro osazení2. Položka neobsahuje: X3. Zpusob merení:Merí se metr délkový.
P | 15 | 703722 |  | KABELOVÁ PRÍCHYTKA PRO ROZSAH UPNUTÍ OD 26 DO 50 MM | KUS | 60 | 0 | 0 |  |  | 0 | 0 | 2023_OTSKP | 0 | 3 |  |  | 0
PP
VV |  |  |  | "viz príloha c. 2.008, 2.009, 2.010"
TS |  |  |  | 1. Položka obsahuje: – protažení tycí, vycištení otvoru cistící soupravou – zatažení konopného lana (nebo ocelového) – pomocné mechanismy2. Položka neobsahuje: X3. Zpusob merení:Merí se metr délkový.
P | 16 | 703754 |  | PROTIPOŽÁRNÍ UCPÁVKA PROSTUPU KABELOVÉHO PR. DO 110MM, DO EI 90 MIN. | KUS | 56 | 0 | 0 |  |  | 0 | 0 | 2023_OTSKP | 0 | 3 |  |  | 0
PP
VV |  |  |  | "viz príloha c. 2.008, 2.009, 2.010"
TS |  |  |  | Položka obsahuje: Dodávku a montáž protipožární ucpávky vc. príslušenství a pomocného materiálu, vyhotovéní a dodání atestu. Dále obsahuje cenu za pom. mechanismy vcetne všech ostatních vedlejších nákladu.
P | 17 | 703755 |  | PROTIPOŽÁRNÍ UCPÁVKA PROSTUPU KABELOVÉHO PR. DO 200MM, DO EI 90 MIN. | KUS | 5 | 0 | 0 |  |  | 0 | 0 | 2023_OTSKP | 0 | 3 |  |  | 0
PP
VV |  |  |  | "viz príloha c. 2.008, 2.009, 2.010"
TS |  |  |  | Položka obsahuje: Dodávku a montáž protipožární ucpávky vc. príslušenství a pomocného materiálu, vyhotovéní a dodání atestu. Dále obsahuje cenu za pom. mechanismy vcetne všech ostatních vedlejších nákladu.
P | 18 | 703762 |  | KABELOVÁ UCPÁVKA VODE ODOLNÁ PRO VNITRNÍ PRUMER OTVORU 65 - 110MM | KUS | 54 | 0 | 0 |  |  | 0 | 0 | 2023_OTSKP | 0 | 3 |  |  | 0
PP
VV |  |  |  | "viz príloha c. 2.008, 2.009, 2.010"
TS |  |  |  | Položka obsahuje: Dodávku a montáž kabelové ucpávky vc. príslušenství ( utesnovací spony apod. ) a pomocného materiálu, vyhotovení a dodání atestu. Dále obsahuje cenu za pom. mechanismy vcetne všech ostatních vedlejších nákladu.
P | 19 | 709513 |  | PODPURNÉ A POMOCNÉ KONSTRUKCE OCELOVÉ Z PROFILU SVAROVANÝCH A ŠROUBOVANÝCH S POVRCHOVOU ÚPRAVOU ŽÁROVÝM ZINKOVÁNÍM | KG | 300 | 0 | 0 |  |  | 0 | 0 | 2023_OTSKP | 0 | 3 |  |  | 0
PP
VV |  |  |  | "viz príloha c. 2.008, 2.009, 2.010"
TS |  |  |  | 1. Položka obsahuje: – kompletní montáž, rozmerení, upevnení, rezání, spojování a pod. – veškerý spojovací a montážní materiál vc. upevnovacího materiálu ( držáky apod.) – pomocné mechanismy2. Položka neobsahuje: X3. Zpusob merení:Udává se pocet kusu kompletní konstrukce nebo práce.
P | 20 | 709611 |  | DEMONTÁŽ KABELOVÉHO ŽLABU/LIŠTY VCETNE KRYTU | M | 50 | 0 | 0 |  |  | 0 | 0 | 2023_OTSKP | 0 | 3 |  |  | 0
PP
VV |  |  |  | "viz príloha c. 1.001"
TS |  |  |  | 1. Položka obsahuje: – prípravu podkladu pro osazení2. Položka neobsahuje: X3. Zpusob merení:Merí se metr délkový.
P | 21 | 709613 |  | DEMONTÁŽ KABELOVÉHO ROŠTU VCETNE UPEVNENÍ A PRÍSLUŠENSTVÍ | M | 100 | 0 | 0 |  |  | 0 | 0 | 2023_OTSKP | 0 | 3 |  |  | 0
PP
VV |  |  |  | "viz príloha c. 1.001"
TS |  |  |  | 1. Položka obsahuje: – veškeré práce a materiál obsažený v názvu položky2. Položka neobsahuje: X3. Zpusob merení:Udává se pocet kusu kompletní konstrukce nebo práce.
P | 22 | R706110 |  | PROTIPOŽÁRNÍ UCPÁVKA do EI 90 | M2 | 8 | 0 | 0 |  |  | 0 | 0 | R-položka | 0 | 3 |  |  | 0
PP
VV |  |  |  | "viz príloha c. 2.008, 2.009, 2.010"
TS |  |  |  | 1. Položka obsahuje: – dodávku a montáž protipožární ucpávky vc. príslušenství a pomocného materiálu, vyhotovéní a dodání atestu – pomocné mechanismy 2. Položka neobsahuje: X 3. Zpusob merení: Merí se plocha v metrech ctverecných.
SD |  | 741 |  | Silnoproud - Elektroinstalacní materiál, ocelové konstrukce, uzemnení | [6 empty] | 0 | 0
P | 23 | 741811 |  | UZEMNOVACÍ VODIC NA POVRCHU FEZN DO 120 MM2 | M | 120 | 0 | 0 |  |  | 0 | 0 | 2023_OTSKP | 0 | 3 |  |  | 0
PP
VV |  |  |  | "viz príloha c. 1.001, 2.008, 2.009, 2.010"
TS |  |  |  | 1. Položka obsahuje: – uchycení vodice na povrch vc. podper, konzol, svorek a pod. – merení, delení, spojování – náter2. Položka neobsahuje: X3. Zpusob merení:Merí se metr délkový.
P | 24 | 741C01 |  | EKVIPOTENCIÁLNÍ PRÍPOJNICE | KUS | 4 | 0 | 0 |  |  | 0 | 0 | 2023_OTSKP | 0 | 3 |  |  | 0
PP
VV |  |  |  | "viz príloha c. 1.001, 2.008, 2.009, 2.010"
TS |  |  |  | 1. Položka obsahuje: – veškeré práce a materiál obsažený v názvu položky2. Položka neobsahuje: X3. Zpusob merení:Udává se pocet kusu kompletní konstrukce nebo práce.
P | 25 | 741C02 |  | UZEMNOVACÍ SVORKA | KUS | 60 | 0 | 0 |  |  | 0 | 0 | 2023_OTSKP | 0 | 3 |  |  | 0
PP
VV |  |  |  | "viz príloha c. 1.001, 2.008, 2.009, 2.010"
TS |  |  |  | 1. Položka obsahuje: – veškeré príslušenství2. Položka neobsahuje: X3. Zpusob merení:Udává se pocet kusu kompletní konstrukce nebo práce.
P | 26 | 741C04 |  | OCHRANNÉ POSPOJOVÁNÍ CU VODICEM DO 16 MM2 | KUS | 40 | 0 | 0 |  |  | 0 | 0 | 2023_OTSKP | 0 | 3 |  |  | 0
PP
VV |  |  |  | "viz príloha c. 1.001, 2.008, 2.009, 2.010"
TS |  |  |  | 1. Položka obsahuje: – pripojení zarízení vodicem do Cu 16mm2 k zemnícímu vodici délky do 2m vc. ukoncení2. Položka neobsahuje: X3. Zpusob merení:Udává se pocet kusu kompletní konstrukce nebo práce.
P | 27 | 741C05 |  | SPOJOVÁNÍ UZEMNOVACÍCH VODICU | KUS | 60 | 0 | 0 |  |  | 0 | 0 | 2023_OTSKP | 0 | 3 |  |  | 0
PP
VV |  |  |  | "viz príloha c. 1.001, 2.008, 2.009, 2.010"
TS |  |  |  | 1. Položka obsahuje: – tvarování, prípravu spoju – svarování – ochranný náter spoje dle príslušných norem2. Položka neobsahuje: X3. Zpusob merení:Udává se pocet kusu kompletní konstrukce nebo práce.
P | 28 | 741Z04 |  | DEMONTÁŽ VNITRNÍHO UZEMNENÍ | M | 150 | 0 | 0 |  |  | 0 | 0 | 2023_OTSKP | 0 | 3 |  |  | 0
PP
VV |  |  |  | "viz príloha c. 1.001"
TS |  |  |  | 1. Položka obsahuje: – všechny náklady na demontáž stávajícího zarízení se všemi pomocnými doplnujícími úpravami pro jeho likvidaci – naložení vybouraného materiálu na dopravní prostredek2. Položka neobsahuje: – odvoz vybouraného materiálu – poplatek za likvidaci odpadu (nacení se dle SSD 0)3. Zpusob merení:Merí se metr délkový.
P | 29 | 741Z08 |  | DEMONTÁŽ STÁVAJÍCÍ ELEKTROINSTALACE - KABELY, SVÍTIDLA, VYPÍNACE, ZÁSUVKY, KRABICE APOD. | M2 | 150 | 0 | 0 |  |  | 0 | 0 | 2023_OTSKP | 0 | 3 |  |  | 0
PP
VV |  |  |  | "viz príloha c. 1.001"
TS |  |  |  | 1. Položka obsahuje: – všechny náklady na demontáž stávajícího zarízení se všemi pomocnými doplnujícími úpravami pro jeho likvidaci – naložení vybouraného materiálu na dopravní prostredek2. Položka neobsahuje: – odvoz vybouraného materiálu – poplatek za likvidaci odpadu (nacení se dle SSD 0)3. Zpusob merení:Merí se plocha v metrech ctverecných.
P | 30 | 741Z11 |  | DEMONTÁŽ ELEKTROINSTALACE OCELOVÉ NOSNÉ KONSTRUKCE | KG | 200 | 0 | 0 |  |  | 0 | 0 | 2023_OTSKP | 0 | 3 |  |  | 0
PP
VV |  |  |  | "viz príloha c. 1.001"
TS |  |  |  | 1. Položka obsahuje: – všechny náklady na demontáž stávajícího zarízení se všemi pomocnými doplnujícími úpravami pro jeho likvidaci – naložení vybouraného materiálu na dopravní prostredek2. Položka neobsahuje: – odvoz vybouraného materiálu – poplatek za likvidaci odpadu (nacení se dle SSD 0)3. Zpusob merení:Merí se plocha v metrech ctverecných.
P | 31 | 741Z92 |  | DEMONTÁŽ - ODVOZ (NA LIKVIDACI ODPADU NEBO JINÉ URCENÉ MÍSTO) | tkm | 40 | 0 | 0 |  |  | 0 | 0 | 2023_OTSKP | 0 | 3 |  |  | 0
PP
VV |  |  |  | "viz príloha c. 1.001"
TS |  |  |  | 1. Položka obsahuje: – odvoz jakýmkoliv dopravním prostredkem a složení – prípadné prekládky na trase2. Položka neobsahuje: – naložení vybouraného materiálu na dopravní prostredek (je zahrnuto ve zdrojové položce) – poplatky za likvidaci odpadu, nacení se položkami ze ssd 03. Zpusob merení:Výmera je souctem soucinu metru krychlových tun vybouraného materiálu v puvodním stavu a jednotlivých vzdáleností v kilometrech.
SD |  | 742 |  | Silnoproud - Silnoproudé rozvody | [6 empty] | 0 | 0
P | 32 | 742572 |  | KABEL VN - JEDNOŽÍLOVÝ, 22-AXEKVC(V)E(Y) OD 95 DO 150 MM2 | M | 90 | 0 | 0 |  |  | 0 | 0 | 2023_OTSKP | 0 | 3 |  |  | 0
PP
VV |  |  |  | "viz príloha c. 3.001"
TS |  |  |  | 1. Položka obsahuje: – manipulace a uložení kabelu (do zeme, chránicky, kanálu, na rošty, na TV a pod.)2. Položka neobsahuje: – príchytky, spojky, koncovky, chránicky apod.3. Zpusob merení:Merí se metr délkový.
P | 33 | 742A22 |  | KABELOVÁ KONCOVKA VN VNITRNÍ JEDNOŽÍLOVÁ PRO KABELY PRES 6 KV OD 95 DO 150 MM2 | KUS | 6 | 0 | 0 |  |  | 0 | 0 | 2023_OTSKP | 0 | 3 |  |  | 0
PP
VV |  |  |  | "viz príloha c. 3.001"
TS |  |  |  | 1. Položka obsahuje: – všechny práce spojené s úpravou kabelu pro montáž vcetne veškerého príslušentsví2. Položka neobsahuje: X3. Zpusob merení:Udává se pocet kusu kompletní konstrukce nebo práce.
P | 34 | 742E12 |  | IZOLOVANÝ ADAPTÉR PRO PRIPOJENÍ DO IZOLOVANÉHO ROZVADECE, K TRANSFORMÁTORU DO 35 KV, SADA TRÍ ŽIL, BEZ OMEZOVACE PREPETÍ OD 95 DO 150 MM2 | KUS | 2 | 0 | 0 |  |  | 0 | 0 | 2023_OTSKP | 0 | 3 |  |  | 0
PP
VV |  |  |  | "viz príloha c. 3.001"
TS |  |  |  | 1. Položka obsahuje: – všechny práce spojené s úpravou kabelu pro montáž vcetne veškerého príslušentsví2. Položka neobsahuje: X3. Zpusob merení:Udává se pocet kusu kompletní konstrukce nebo práce.
P | 35 | 742F12 |  | KABEL NN NEBO VODIC JEDNOŽÍLOVÝ CU S PLASTOVOU IZOLACÍ OD 4 DO 16 MM2 | M | 40 | 0 | 0 |  |  | 0 | 0 | 2023_OTSKP | 0 | 3 |  |  | 0
PP
VV |  |  |  | "viz príloha c. 3.001"
TS |  |  |  | 1. Položka obsahuje: – manipulace a uložení kabelu (do zeme, chránicky, kanálu, na rošty, na TV a pod.)2. Položka neobsahuje: – príchytky, spojky, koncovky, chránicky apod.3. Zpusob merení:Merí se metr délkový.
P | 36 | 742G11 |  | KABEL NN DVOU- A TRÍŽÍLOVÝ CU S PLASTOVOU IZOLACÍ DO 2,5 MM2 | M | 45 | 0 | 0 |  |  | 0 | 0 | 2023_OTSKP | 0 | 3 |  |  | 0
PP
VV |  |  |  | "viz príloha c. 3.001"
TS |  |  |  | 1. Položka obsahuje: – manipulace a uložení kabelu (do zeme, chránicky, kanálu, na rošty, na TV a pod.)2. Položka neobsahuje: – príchytky, spojky, koncovky, chránicky apod.3. Zpusob merení:Merí se metr délkový.
P | 37 | 742G12 |  | KABEL NN DVOU- A TRÍŽÍLOVÝ CU S PLASTOVOU IZOLACÍ OD 4 DO 16 MM2 | M | 90 | 0 | 0 |  |  | 0 | 0 | 2023_OTSKP | 0 | 3 |  |  | 0
PP
VV |  |  |  | "viz príloha c. 3.001"
TS |  |  |  | 1. Položka obsahuje: – manipulace a uložení kabelu (do zeme, chránicky, kanálu, na rošty, na TV a pod.)2. Položka neobsahuje: – príchytky, spojky, koncovky, chránicky apod.3. Zpusob merení:Merí se metr délkový.
P | 38 | 742H11 |  | KABEL NN CTYR- A PETIŽÍLOVÝ CU S PLASTOVOU IZOLACÍ DO 2,5 MM2 | M | 30 | 0 | 0 |  |  | 0 | 0 | 2023_OTSKP | 0 | 3 |  |  | 0
PP
VV |  |  |  | "viz príloha c. 3.001"
TS |  |  |  | 1. Položka obsahuje: – manipulace a uložení kabelu (do zeme, chránicky, kanálu, na rošty, na TV a pod.)2. Položka neobsahuje: – príchytky, spojky, koncovky, chránicky apod.3. Zpusob merení:Merí se metr délkový.
P | 39 | 742H12 |  | KABEL NN CTYR- A PETIŽÍLOVÝ CU S PLASTOVOU IZOLACÍ OD 4 DO 16 MM2 | M | 20 | 0 | 0 |  |  | 0 | 0 | 2023_OTSKP | 0 | 3 |  |  | 0
PP
VV |  |  |  | "viz príloha c. 3.001"
TS |  |  |  | 1. Položka obsahuje: – manipulace a uložení kabelu (do zeme, chránicky, kanálu, na rošty, na TV a pod.)2. Položka neobsahuje: – príchytky, spojky, koncovky, chránicky apod.3. Zpusob merení:Merí se metr délkový.
P | 40 | 742H15 |  | KABEL NN CTYR- A PETIŽÍLOVÝ CU S PLASTOVOU IZOLACÍ OD 150 DO 240 MM2 | M | 110 | 0 | 0 |  |  | 0 | 0 | 2023_OTSKP | 0 | 3 |  |  | 0
PP
VV |  |  |  | "viz príloha c. 3.001"
TS |  |  |  | 1. Položka obsahuje: – manipulace a uložení kabelu (do zeme, chránicky, kanálu, na rošty, na TV a pod.)2. Položka neobsahuje: – príchytky, spojky, koncovky, chránicky apod.3. Zpusob merení:Merí se metr délkový.
P | 41 | 742J11 |  | OPTICKÝ KABEL SINGLEMOD DUPLEX - SKLO | M | 25 | 0 | 0 |  |  | 0 | 0 | 2023_OTSKP | 0 | 3 |  |  | 0
PP
VV |  |  |  | "viz príloha c. 3.001"
TS |  |  |  | Položka obsahuje: Dodávku a montáž kabelu vcetne podružného montážního materiálu, dopravu na stavenište, oddelení príslušné délky, uložení kabelu ( propojení mezi rozvadeci ), upevnení a pripojení. Dále obsahuje cenu za pom. mechanismy vcetne všech ostatních vedlejších nákladu
P | 42 | 742J14 |  | KONEKTORY NA OPTICKÝ KABEL | KUS | 4 | 0 | 0 |  |  | 0 | 0 | 2023_OTSKP | 0 | 3 |  |  | 0
PP
VV |  |  |  | "viz príloha c. 3.001"
TS |  |  |  | Položka obsahuje: Dodávku a montáž vcetne podružného montážního materiálu, dopravu na stavenište, pripojení na kabel a zapojení na zarízení. Dále obsahuje cenu za pom. mechanismy vcetne všech ostatních vedlejších nákladu
P | 43 | 742J15 |  | OCHRANNÁ TRUBKA OPTICKÉHO KABELU HDPE SVETLOST 10-40MM | M | 25 | 0 | 0 |  |  | 0 | 0 | 2023_OTSKP | 0 | 3 |  |  | 0
PP
VV |  |  |  | "viz príloha c. 3.001"
TS |  |  |  | Položka obsahuje: Dodávku a montáž trubky vcetne podružného montážního materiálu, dopravu na stavenište, oddelení príslušné délky, uložení ( položení mezi rozvadeci ), upevnení, ukoncení príslušnými záslepkymi proti prachu pred zafouknutím OPTICKÉHO kabelu. Dále obsahuje cenu za pom. mechanismy vcetne všech ostatních vedlejších nákladu
P | 44 | 742J29 |  | KABEL SDELOVACÍ LAN UTP/FTP UKONCENÝ KONEKTORY RJ45 | M | 10 | 0 | 0 |  |  | 0 | 0 | 2023_OTSKP | 0 | 3 |  |  | 0
PP
VV |  |  |  | "viz príloha c. 3.001"
TS |  |  |  | Položka obsahuje : Dodávku a montáž kabelu vcetne dovozu, manipulace a uložení kabelu (do trubky, na rošty, pod omítku, do rozvadece ). Dále obsahuje cenu za pom. mechanismy vcetne všech ostatních vedlejších nákladu
P | 45 | 742J42 |  | JYTY 7X1, KABEL SDELOVACÍ IZOLACE PVC | M | 45 | 0 | 0 |  |  | 0 | 0 | 2023_OTSKP | 0 | 3 |  |  | 0
PP
VV |  |  |  | "viz príloha c. 3.001"
TS |  |  |  | Položka obsahuje : Dodávku a montáž kabelu vcetne dovozu, manipulace a uložení kabelu (do trubky, na rošty, pod omítku, do rozvadece ). Dále obsahuje cenu za pom. mechanismy vcetne všech ostatních vedlejších nákladu
P | 46 | 742J43 |  | JYTY 19X1, KABEL SDELOVACÍ IZOLACE PVC | M | 30 | 0 | 0 |  |  | 0 | 0 | 2023_OTSKP | 0 | 3 |  |  | 0
PP
VV |  |  |  | "viz príloha c. 3.001"
TS |  |  |  | Položka obsahuje : Dodávku a montáž kabelu vcetne dovozu, manipulace a uložení kabelu (do trubky, na rošty, pod omítku, do rozvadece ). Dále obsahuje cenu za pom. mechanismy vcetne všech ostatních vedlejších nákladu
P | 47 | 742L11 |  | UKONCENÍ DVOU AŽ PETIŽÍLOVÉHO KABELU V ROZVADECI NEBO NA PRÍSTROJI DO 2,5 MM2 | KUS | 10 | 0 | 0 |  |  | 0 | 0 | 2023_OTSKP | 0 | 3 |  |  | 0
PP
VV |  |  |  | "viz príloha c. 3.001"
TS |  |  |  | 1. Položka obsahuje: – všechny práce spojené s úpravou kabelu pro montáž vcetne veškerého príslušentsví2. Položka neobsahuje: X3. Zpusob merení:Udává se pocet kusu kompletní konstrukce nebo práce.
P | 48 | 742L12 |  | UKONCENÍ DVOU AŽ PETIŽÍLOVÉHO KABELU V ROZVADECI NEBO NA PRÍSTROJI OD 4 DO 16 MM2 | KUS | 26 | 0 | 0 |  |  | 0 | 0 | 2023_OTSKP | 0 | 3 |  |  | 0
PP
VV |  |  |  | "viz príloha c. 3.001"
TS |  |  |  | 1. Položka obsahuje: – všechny práce spojené s úpravou kabelu pro montáž vcetne veškerého príslušentsví2. Položka neobsahuje: X3. Zpusob merení:Udává se pocet kusu kompletní konstrukce nebo práce.
P | 49 | 742L15 |  | UKONCENÍ DVOU AŽ PETIŽÍLOVÉHO KABELU V ROZVADECI NEBO NA PRÍSTROJI OD 150 DO 240 MM2 | KUS | 12 | 0 | 0 |  |  | 0 | 0 | 2023_OTSKP | 0 | 3 |  |  | 0
PP
VV |  |  |  | "viz príloha c. 3.001"
TS |  |  |  | 1. Položka obsahuje: – všechny práce spojené s úpravou kabelu pro montáž vcetne veškerého príslušentsví2. Položka neobsahuje: X3. Zpusob merení:Udává se pocet kusu kompletní konstrukce nebo práce.
P | 50 | 742P15 |  | OZNACOVACÍ ŠTÍTEK NA KABEL | KUS | 100 | 0 | 0 |  |  | 0 | 0 | 2023_OTSKP | 0 | 3 |  |  | 0
PP
VV |  |  |  | "viz príloha c. 1.001"
TS |  |  |  | 1. Položka obsahuje: – veškeré príslušentsví2. Položka neobsahuje: X3. Zpusob merení:Udává se pocet kusu kompletní konstrukce nebo práce.
P | 51 | 742P16 |  | SVAZKOVÁNÍ JEDNOŽILOVÝCH KABELU VN | KUS | 15 | 0 | 0 |  |  | 0 | 0 | 2023_OTSKP | 0 | 3 |  |  | 0
PP
VV |  |  |  | "viz príloha c. 1.001"
TS |  |  |  | 1. Položka obsahuje: – veškeré príslušentsví2. Položka neobsahuje: X3. Zpusob merení:Udává se pocet kusu kompletní konstrukce nebo práce.
P | 52 | 742P17 |  | VYHLEDÁNÍ STÁVAJÍCÍHO KABELU (MERENÍ, SONDA) | KUS | 20 | 0 | 0 |  |  | 0 | 0 | 2023_OTSKP | 0 | 3 |  |  | 0
PP
VV |  |  |  | "viz príloha c. 1.001"
TS |  |  |  | 1. Položka obsahuje: – vyhledání stávajícího kabelu vn/nn v obvodu žel. stanice, na trati vc. výkopu sondy a veškerého príslušenství2. Položka neobsahuje: X3. Zpusob merení:Udává se pocet kusu kompletní konstrukce nebo práce.
P | 53 | 742Z23 |  | DEMONTÁŽ KABELOVÉHO VEDENÍ NN | M | 200 | 0 | 0 |  |  | 0 | 0 | 2023_OTSKP | 0 | 3 |  |  | 0
PP
VV |  |  |  | "viz príloha c. 1.001"
TS |  |  |  | 1. Položka obsahuje: – všechny náklady na demontáž stávajícího zarízení se všemi pomocnými doplnujícími úpravami pro jeho likvidaci – naložení vybouraného materiálu na dopravní prostredek2. Položka neobsahuje: – odvoz vybouraného materiálu – poplatek za likvidaci odpadu (nacení se dle SSD 0)3. Zpusob merení:Merí se metr délkový.
P | 54 | 742Z24 |  | DEMONTÁŽ KABELOVÉHO VEDENÍ VN | M | 100 | 0 | 0 |  |  | 0 | 0 | 2023_OTSKP | 0 | 3 |  |  | 0
PP
VV |  |  |  | "viz príloha c. 1.001"
TS |  |  |  | 1. Položka obsahuje: – všechny náklady na demontáž stávajícího zarízení se všemi pomocnými doplnujícími úpravami pro jeho likvidaci – naložení vybouraného materiálu na dopravní prostredek2. Položka neobsahuje: – odvoz vybouraného materiálu – poplatek za likvidaci odpadu (nacení se dle SSD 0)3. Zpusob merení:Merí se metr délkový.
P | 55 | 742Z91 |  | DEMONTÁŽ - ODVOZ (NA LIKVIDACI ODPADU NEBO JINÉ URCENÉ MÍSTO) | M3KM | 40 | 0 | 0 |  |  | 0 | 0 | 2023_OTSKP | 0 | 3 |  |  | 0
PP
VV |  |  |  | "viz príloha c. 1.001"
TS |  |  |  | 1. Položka obsahuje: – odvoz jakýmkoliv dopravním prostredkem a složení – prípadné prekládky na trase2. Položka neobsahuje: – naložení vybouraného materiálu na dopravní prostredek (je zahrnuto ve zdrojové položce) – poplatky za likvidaci odpadu, nacení se položkami ze ssd 03. Zpusob merení:Výmera je souctem soucinu metru krychlových vyteženého v rostlém (puvodním) stavu nebo vybouraného materiálu a jednotlivých vzdáleností v kilometrech.
SD |  | 744 |  | Silnoproud - Rozvadece nn | [6 empty] | 0 | 0
P | 56 | 744Z02 |  | DEMONTÁŽ 1 KS POLE ROZVADECE NN | KUS | 8 | 0 | 0 |  |  | 0 | 0 | 2023_OTSKP | 0 | 3 |  |  | 0
PP
VV |  |  |  | "viz príloha c. 1.001"
TS |  |  |  | 1. Položka obsahuje: – všechny náklady na demontáž stávajícího zarízení se všemi pomocnými doplnujícími úpravami pro jeho likvidaci – naložení vybouraného materiálu na dopravní prostredek2. Položka neobsahuje: – odvoz vybouraného materiálu – poplatek za likvidaci odpadu (nacení se dle SSD 0)3. Zpusob merení:Udává se pocet kusu kompletní konstrukce nebo práce.
P | 57 | 744Z92 |  | DEMONTÁŽ - ODVOZ (NA LIKVIDACI ODPADU NEBO JINÉ URCENÉ MÍSTO) | tkm | 40 | 0 | 0 |  |  | 0 | 0 | 2023_OTSKP | 0 | 3 |  |  | 0
PP
VV |  |  |  | "viz príloha c. 1.001"
TS |  |  |  | 1. Položka obsahuje: – odvoz jakýmkoliv dopravním prostredkem a složení – prípadné prekládky na trase2. Položka neobsahuje: – naložení vybouraného materiálu na dopravní prostredek (je zahrnuto ve zdrojové položce) – poplatky za likvidaci odpadu, nacení se položkami ze ssd 03. Zpusob merení:Výmera je souctem soucinu metru krychlových tun vybouraného materiálu v puvodním stavu a jednotlivých vzdáleností v kilometrech.
P | 58 | R1744111 |  | ROZVADEC RH DLE TOS | KUS | 1 | 0 | 0 |  |  | 0 | 0 | R-položka | 0 | 3 |  |  | 0
PP
VV |  |  |  | "viz príloha c. 3.003"
TS |  |  |  | 1. Položka obsahuje: – prípravu podkladu pro osazení vc. upevnovacího materiálu - zpracování výrobní dokumentace rozvadece – dodávku rozvadec dle TOS – osazení rozvadece – veškerý podružný a pomocný materiál ( vcetne mustku, vnitrních propoju-vodicu a pod ), nosnou konstrukci, kotevní a spojovací prvky – provedení zkoušek, dodání predepsaných zkoušek, revizí a atestu 2. Položka neobsahuje: 3. Zpusob merení: Udává se pocet kusu kompletní konstrukce nebo práce.
P | 59 | R5744111 |  | ROZVADEC RC DLE TOS | KUS | 1 | 0 | 0 |  |  | 0 | 0 | R-položka | 0 | 3 |  |  | 0
PP
VV |  |  |  | "viz príloha c. 3.003"
TS |  |  |  | 1. Položka obsahuje: – prípravu podkladu pro osazení vc. upevnovacího materiálu - zpracování výrobní dokumentace rozvadece – dodávku rozvadec dle TOS – osazení rozvadece – veškerý podružný a pomocný materiál ( vcetne mustku, vnitrních propoju-vodicu a pod ), nosnou konstrukci, kotevní a spojovací prvky – provedení zkoušek, dodání predepsaných zkoušek, revizí a atestu 2. Položka neobsahuje: 3. Zpusob merení: Udává se pocet kusu kompletní konstrukce nebo práce.
P | 60 | R6744111 |  | ROZVADEC ATK DLE TOS | KUS | 1 | 0 | 0 |  |  | 0 | 0 | R-položka | 0 | 3 |  |  | 0
PP
VV |  |  |  | "viz príloha c. 3.003"
TS |  |  |  | 1. Položka obsahuje: – prípravu podkladu pro osazení vc. upevnovacího materiálu - zpracování výrobní dokumentace rozvadece – dodávku rozvadec dle TOS – osazení rozvadece – veškerý podružný a pomocný materiál ( vcetne mustku, vnitrních propoju-vodicu a pod ), nosnou konstrukci, kotevní a spojovací prvky – provedení zkoušek, dodání predepsaných zkoušek, revizí a atestu 2. Položka neobsahuje: 3. Zpusob merení: Udává se pocet kusu kompletní konstrukce nebo práce.
SD |  | 745 |  | Silnoproud - Silnoproudá technologie | [6 empty] | 0 | 0
P | 61 | 745433 |  | TRANSFORMÁTOR 3-F, 22/0,4 KV, OLEJOVÝ HERMETIZOVANÝ PRES 400 DO 1000 KVA | KUS | 2 | 0 | 0 |  |  | 0 | 0 | 2023_OTSKP | 0 | 3 |  |  | 0
PP
VV |  |  |  | "viz príloha c. 3.003"
TS |  |  |  | 1. Položka obsahuje: – veškerý podružný, pomocný a upevnovací materiál – technický popis viz. projektová dokumentace – uvedení do provozu, predepsané zkoušky, revize a atesty2. Položka neobsahuje: X3. Zpusob merení:Udává se pocet kusu kompletní konstrukce nebo práce.
P | 62 | 745803 |  | TLUMIC VIBRACÍ TRANSFORMÁTORU (PODLOŽKY POD KOLECKA Z ANTIVIBRACNÍ HMOTY) | KUS | 8 | 0 | 0 |  |  | 0 | 0 | 2023_OTSKP | 0 | 3 |  |  | 0
PP
VV |  |  |  | "viz príloha c. 3.003"
TS |  |  |  | 1. Položka obsahuje: – veškeré príslušenství2. Položka neobsahuje: X3. Zpusob merení:Udává se pocet kusu kompletní konstrukce nebo práce.
P | 63 | 745804 |  | ZARÁŽKA KOLECEK TRANSFORMÁTORU | KUS | 8 | 0 | 0 |  |  | 0 | 0 | 2023_OTSKP | 0 | 3 |  |  | 0
PP
VV |  |  |  | "viz príloha c. 3.003"
TS |  |  |  | 1. Položka obsahuje: – veškeré príslušenství2. Položka neobsahuje: X3. Zpusob merení:Udává se pocet kusu kompletní konstrukce nebo práce.
P | 64 | 745Z11 |  | DEMONTÁŽ - VYPNUTÍ ZARÍZENÍ A ZAJIŠTENÍ STAVENIŠTE, ROZSAH TS NEBO PODOBNÉHO OBJEKTU | KUS | 1 | 0 | 0 |  |  | 0 | 0 | 2023_OTSKP | 0 | 3 |  |  | 0
PP
VV |  |  |  | "viz príloha c. 1.001"
TS |  |  |  | 1. Položka obsahuje: – všechny náklady na demontáž stávajícího zarízení se všemi pomocnými doplnujícími úpravami pro jeho likvidaci – naložení vybouraného materiálu na dopravní prostredek2. Položka neobsahuje: – odvoz vybouraného materiálu – poplatek za likvidaci odpadu (nacení se dle SSD 0)3. Zpusob merení:Udává se pocet kusu kompletní konstrukce nebo práce.
P | 65 | 745Z12 |  | DEMONTÁŽ POLE (SKRÍNE) ROZVADECE VN VCETNE JEHO NÁPLNE | KUS | 4 | 0 | 0 |  |  | 0 | 0 | 2023_OTSKP | 0 | 3 |  |  | 0
PP
VV |  |  |  | "viz príloha c. 1.001"
TS |  |  |  | 1. Položka obsahuje: – všechny náklady na demontáž stávajícího zarízení se všemi pomocnými doplnujícími úpravami pro jeho likvidaci – naložení vybouraného materiálu na dopravní prostredek2. Položka neobsahuje: – odvoz vybouraného materiálu – poplatek za likvidaci odpadu (nacení se dle SSD 0)3. Zpusob merení:Udává se pocet kusu kompletní konstrukce nebo práce.
P | 66 | 745Z14 |  | DEMONTÁŽ OVLÁDACÍ SKRÍNE VN, PULTU, VCETNE JEJÍ NÁPLNE, JEDNO POLE | KUS | 4 | 0 | 0 |  |  | 0 | 0 | 2023_OTSKP | 0 | 3 |  |  | 0
PP
VV |  |  |  | "viz príloha c. 1.001"
TS |  |  |  | 1. Položka obsahuje: – všechny náklady na demontáž stávajícího zarízení se všemi pomocnými doplnujícími úpravami pro jeho likvidaci – naložení vybouraného materiálu na dopravní prostredek2. Položka neobsahuje: – odvoz vybouraného materiálu – poplatek za likvidaci odpadu (nacení se dle SSD 0)3. Zpusob merení:Udává se pocet kusu kompletní konstrukce nebo práce.
P | 67 | 745Z34 |  | DEMONTÁŽ TRANSFORMÁTORU VN/NN PRES 160 KVA | KUS | 2 | 0 | 0 |  |  | 0 | 0 | 2023_OTSKP | 0 | 3 |  |  | 0
PP
VV |  |  |  | "viz príloha c. 1.001"
TS |  |  |  | 1. Položka obsahuje: – všechny náklady na demontáž stávajícího zarízení se všemi pomocnými doplnujícími úpravami pro jeho likvidaci – naložení vybouraného materiálu na dopravní prostredek2. Položka neobsahuje: – odvoz vybouraného materiálu – poplatek za likvidaci odpadu (nacení se dle SSD 0)3. Zpusob merení:Udává se pocet kusu kompletní konstrukce nebo práce.
P | 68 | 745Z92 |  | DEMONTÁŽ - ODVOZ (NA LIKVIDACI ODPADU NEBO JINÉ URCENÉ MÍSTO) | tkm | 200 | 0 | 0 |  |  | 0 | 0 | 2023_OTSKP | 0 | 3 |  |  | 0
PP
VV |  |  |  | "viz príloha c. 1.001"
TS |  |  |  | 1. Položka obsahuje: – odvoz jakýmkoliv dopravním prostredkem a složení – prípadné prekládky na trase2. Položka neobsahuje: – naložení vybouraného materiálu na dopravní prostredek (je zahrnuto ve zdrojové položce) – poplatky za likvidaci odpadu, nacení se položkami ze ssd 03. Zpusob merení:Výmera je souctem soucinu metru krychlových tun vybouraného materiálu v puvodním stavu a jednotlivých vzdáleností v kilometrech.
P | 69 | R745171 |  | ROZVADEC 3-F DO UN 25KV, 630A, DO 25KA/1S, 6 POLÍ VCETNE OVLÁDACÍCH SKRÍNÍ S MULTIFUNKCNÍMI OCHRANAMI A VCETNE VEŠKERÉHO PRÍSLUŠENSTVÍ, DLE TOS | KUS | 1 | 0 | 0 |  |  | 0 | 0 | R-položka | 0 | 3 |  |  | 0
PP
VV |  |  |  | "viz príloha c. 3.003"
TS |  |  |  | Položka obsahuje : Dodávku a montáž zarízení vcetne dovozu a manipulace se zarízením, uvedení zarízení do provozu vcetne predepsaných zkoušek a výchozí revize, výrobní dokumentaci. Dále obsahuje cenu za pom. mechanismy vcetne všech ostatních vedlejších nákladu.
SD |  | 746 |  | Silnoproud - Silnoproudá technologie - R110 kV, menírny, TNS, spínací stanice | [6 empty] | 0 | 0
P | 70 | 746656 |  | SW-OVLADACE KOMUNIKACE, PARAMETRIZACE - PRO JEDEN PODRÍZENÝ PLC, OCHRANU, TERMINÁL | KUS | 1 | 0 | 0 |  |  | 0 | 0 | 2023_OTSKP | 0 | 3 |  |  | 0
PP
VV |  |  |  | "viz príloha c. 1.001"
TS |  |  |  | 1. Položka obsahuje: – veškerý podružný, spojovací a pomocný materiál. Dále obsahuje dodávku základního SW PLC a jeho instalaci – dodávku vcetne kompletní montáže – technický popis viz. projektová dokumentace – výrobní dokumentaci, uvedení do provozu, revize a atesty – veškeré potrebné mechanizmy, vcetne obsluhy, náklady na mzdy a približné (prumerné) náklady na porízení potrebných materiálu – dopravu a skladování2. Položka neobsahuje: X3. Zpusob merení:Udává se pocet kusu kompletní konstrukce nebo práce.
SD |  | 747 |  | Silnoproud - Zkoušky, revize a HZS | [6 empty] | 0 | 0
P | 71 | 747111 |  | KONTROLA SILOVÝCH ROZVADECU NN, 1 POLE | KUS | 9 | 0 | 0 |  |  | 0 | 0 | 2023_OTSKP | 0 | 3 |  |  | 0
PP
VV |  |  |  | "viz príloha c. 1.001"
TS |  |  |  | 1. Položka obsahuje: – cenu za kontrolu, revizi, serízení a uvedení do provozu zarízení dle príslušných norem a predpisu, vcetne vystavení protokolu2. Položka neobsahuje: X3. Zpusob merení:Udává se pocet kusu kompletní konstrukce nebo práce.
P | 72 | 747113 |  | KONTROLA STEJNOSMERNÝCH ROZVADECU, 1 POLE | KUS | 1 | 0 | 0 |  |  | 0 | 0 | 2023_OTSKP | 0 | 3 |  |  | 0
PP
VV |  |  |  | "viz príloha c. 1.001"
TS |  |  |  | 1. Položka obsahuje: – cenu za kontrolu, revizi, serízení a uvedení do provozu zarízení dle príslušných norem a predpisu, vcetne vystavení protokolu2. Položka neobsahuje: X3. Zpusob merení:Udává se pocet kusu kompletní konstrukce nebo práce.
P | 73 | 747116 |  | KONTROLA ROZVADECU VN, BEZ NASTAVENÍ OCHRANY, 1 POLE | KUS | 6 | 0 | 0 |  |  | 0 | 0 | 2023_OTSKP | 0 | 3 |  |  | 0
PP
VV |  |  |  | "viz príloha c. 1.001"
TS |  |  |  | 1. Položka obsahuje: – cenu za kontrolu, revizi, serízení a uvedení do provozu zarízení dle príslušných norem a predpisu, vcetne vystavení protokolu2. Položka neobsahuje: X3. Zpusob merení:Udává se pocet kusu kompletní konstrukce nebo práce.
P | 74 | 747122 |  | REVIZE, SERÍZENÍ A UVEDENÍ DO PROVOZU RÍDÍCÍ SKRÍNE PRO VN, 1 POLE | KUS | 5 | 0 | 0 |  |  | 0 | 0 | 2023_OTSKP | 0 | 3 |  |  | 0
PP
VV |  |  |  | "viz príloha c. 1.001"
TS |  |  |  | 1. Položka obsahuje: – cenu za kontrolu, revizi, serízení a uvedení do provozu zarízení dle príslušných norem a predpisu, vcetne vystavení protokolu2. Položka neobsahuje: X3. Zpusob merení:Udává se pocet kusu kompletní konstrukce nebo práce.
P | 75 | 747124 |  | NAPETOVÁ ZKOUŠKA ROZVODNY VCETNE SPÍNACÍCH PRVKU DO 35 KV | KUS | 1 | 0 | 0 |  |  | 0 | 0 | 2023_OTSKP | 0 | 3 |  |  | 0
PP
VV |  |  |  | "viz príloha c. 1.001"
TS |  |  |  | 1. Položka obsahuje: – cenu za kontrolu, revizi, serízení a uvedení do provozu zarízení dle príslušných norem a predpisu, vcetne vystavení protokolu2. Položka neobsahuje: X3. Zpusob merení:Udává se pocet kusu kompletní konstrukce nebo práce.
P | 76 | 747132 |  | UVEDENÍ DO PROVOZU TRANSFORMÁTORU OLEJOVÉHO VN/NN DO 1000 KVA | KUS | 2 | 0 | 0 |  |  | 0 | 0 | 2023_OTSKP | 0 | 3 |  |  | 0
PP
VV |  |  |  | "viz príloha c. 1.001"
TS |  |  |  | 1. Položka obsahuje: – cenu za kontrolu, revizi, serízení a uvedení do provozu zarízení dle príslušných norem a predpisu, vcetne vystavení protokolu2. Položka neobsahuje: X3. Zpusob merení:Udává se pocet kusu kompletní konstrukce nebo práce.
P | 77 | 747213 |  | CELKOVÁ PROHLÍDKA, ZKOUŠENÍ, MERENÍ A VYHOTOVENÍ VÝCHOZÍ REVIZNÍ ZPRÁVY, PRO OBJEM IN PRES 500 DO 1000 TIS. KC | KUS | 1 | 0 | 0 |  |  | 0 | 0 | 2023_OTSKP | 0 | 3 |  |  | 0
PP
VV |  |  |  | "viz príloha c. 1.001"
TS |  |  |  | 1. Položka obsahuje: – cenu za celkovou prohlídku zarízení PS/SO, vc. merení, komplexních zkoušek a revizi zarízení tohoto PS/SO autorizovaným revizním technikem na silnoproudá zarízení podle požadavku CSN, vcetne hodnocení a vyhotovení celkové revizní zprávy2. Položka neobsahuje: X3. Zpusob merení:Udává se pocet kusu kompletní konstrukce nebo práce.
P | 78 | 747301 |  | PROVEDENÍ PROHLÍDKY A ZKOUŠKY PRÁVNICKOU OSOBOU, VYDÁNÍ PRUKAZU ZPUSOBILOSTI | KUS | 1 | 0 | 0 |  |  | 0 | 0 | 2023_OTSKP | 0 | 3 |  |  | 0
PP
VV |  |  |  | "viz príloha c. 1.001"
TS |  |  |  | 1. Položka obsahuje: – cenu za vyhotovení dokladu právnickou osobou o silnoproudých zarízeních a vydání prukazu zpusobilosti2. Položka neobsahuje: X3. Zpusob merení:Udává se pocet kusu kompletní konstrukce nebo práce.
P | 79 | 747302 |  | VYDÁNÍ PRÍKAZU "B" - JEDNODUCHÉ PRACOVIŠTE | KUS | 1 | 0 | 0 |  |  | 0 | 0 | 2023_OTSKP | 0 | 3 |  |  | 0
PP
VV |  |  |  | "viz príloha c. 1.001"
TS |  |  |  | 1. Položka obsahuje: – cenu za vyhotovení príkazu ""B"" pro zajištení pracovište pri práci na vypnutém a zajišteném zarízení vn2. Položka neobsahuje: X3. Zpusob merení:Udává se pocet kusu kompletní konstrukce nebo práce.
P | 80 | 747511 |  | ZKOUŠKY VODICU A KABELU NN PRUREZU ŽÍLY DO 5X25 MM2 | KUS | 20 | 0 | 0 |  |  | 0 | 0 | 2023_OTSKP | 0 | 3 |  |  | 0
PP
VV |  |  |  | "viz príloha c. 1.001"
TS |  |  |  | 1. Položka obsahuje: – cenu za provedení merení kabelu/ vodice vc. vyhotovení protokolu2. Položka neobsahuje: X3. Zpusob merení:Udává se pocet kusu kompletní konstrukce nebo práce.
P | 81 | 747513 |  | ZKOUŠKY VODICU A KABELU NN PRUREZU ŽÍLY OD 4X150 DO 300 MM2 | KUS | 4 | 0 | 0 |  |  | 0 | 0 | 2023_OTSKP | 0 | 3 |  |  | 0
PP
VV |  |  |  | "viz príloha c. 1.001"
TS |  |  |  | 1. Položka obsahuje: – cenu za provedení merení kabelu/ vodice vc. vyhotovení protokolu2. Položka neobsahuje: X3. Zpusob merení:Udává se pocet kusu kompletní konstrukce nebo práce.
P | 82 | 747521 |  | ZKOUŠKY VODICU A KABELU OVLÁDACÍCH OD 5 DO 12 ŽIL | KUS | 2 | 0 | 0 |  |  | 0 | 0 | 2023_OTSKP | 0 | 3 |  |  | 0
PP
VV |  |  |  | "viz príloha c. 1.001"
TS |  |  |  | 1. Položka obsahuje: – cenu za provedení merení kabelu/ vodice vc. vyhotovení protokolu2. Položka neobsahuje: X3. Zpusob merení:Udává se pocet kusu kompletní konstrukce nebo práce.
P | 83 | 747531 |  | ZKOUŠKY VODICU A KABELU VN ZVÝŠENÝM NAPETÍM DO 35 KV | KUS | 6 | 0 | 0 |  |  | 0 | 0 | 2023_OTSKP | 0 | 3 |  |  | 0
PP
VV |  |  |  | "viz príloha c. 1.001"
TS |  |  |  | 1. Položka obsahuje: – cenu za provedení merení kabelu/ vodice vc. vyhotovení protokolu2. Položka neobsahuje: X3. Zpusob merení:Udává se pocet kusu kompletní konstrukce nebo práce.
P | 84 | 747532 |  | ZKOUŠKY VODICU A KABELU VN - PROVOZ MERÍCÍHO VOZU PO DOBU ZKOUŠEK VN KABELU | KUS | 6 | 0 | 0 |  |  | 0 | 0 | 2023_OTSKP | 0 | 3 |  |  | 0
PP
VV |  |  |  | "viz príloha c. 1.001"
TS |  |  |  | 1. Položka obsahuje: – cenu za provedení merení kabelu/ vodice vc. vyhotovení protokolu2. Položka neobsahuje: X3. Zpusob merení:Udává se pocet kusu kompletní konstrukce nebo práce.
P | 85 | 747611 |  | MERENÍ EMC A EMI DLE CSN EN 50 121 V ROZSAHU PS/SO | KUS | 1 | 0 | 0 |  |  | 0 | 0 | 2023_OTSKP | 0 | 3 |  |  | 0
PP
VV |  |  |  | "viz príloha c. 1.001"
TS |  |  |  | 1. Položka obsahuje: – cenu za merení dle príslušných norem a predpisu, vcetne vystavení protokolu2. Položka neobsahuje: X3. Zpusob merení:Udává se pocet kusu kompletní konstrukce nebo práce.
P | 86 | 747615 |  | MERENÍ A NASTAVENÍ KOMPENZACE INDUKCNÍHO ODBERU STANICE | KUS | 1 | 0 | 0 |  |  | 0 | 0 | 2023_OTSKP | 0 | 3 |  |  | 0
PP
VV |  |  |  | "viz príloha c. 1.001"
TS |  |  |  | 1. Položka obsahuje: – cenu za merení dle príslušných norem a predpisu a nastavení kompenzace, vcetne vystavení protokolu2. Položka neobsahuje: X3. Zpusob merení:Udává se pocet kusu kompletní konstrukce nebo práce.
P | 87 | 747701 |  | DOKONCOVACÍ MONTÁŽNÍ PRÁCE NA ELEKTRICKÉM ZARÍZENÍ | HOD | 48 | 0 | 0 |  |  | 0 | 0 | 2023_OTSKP | 0 | 3 |  |  | 0
PP
VV |  |  |  | "viz príloha c. 1.001"
TS |  |  |  | 1. Položka obsahuje: – cenu za práce spojené s uvádením zarízení do provozu, drobné montážní práce v rozvadecích, koordinaci se zhotoviteli souvisejících zarízení apod.2. Položka neobsahuje: X3. Zpusob merení:Udává se cas v hodinách.
P | 88 | 747703 |  | ZKUŠEBNÍ PROVOZ | HOD | 24 | 0 | 0 |  |  | 0 | 0 | 2023_OTSKP | 0 | 3 |  |  | 0
PP
VV |  |  |  | "viz príloha c. 1.001"
TS |  |  |  | 1. Položka obsahuje: – cenu za dobu kdy je zarízení po individálních zkouškách dáno do provozu s prokázáním technických a kvalitativních parametru zarízení2. Položka neobsahuje: X3. Zpusob merení:Udává se cas v hodinách.
P | 89 | 747704 |  | ZAŠKOLENÍ OBSLUHY | HOD | 8 | 0 | 0 |  |  | 0 | 0 | 2023_OTSKP | 0 | 3 |  |  | 0
PP
VV |  |  |  | "viz príloha c. 1.001"
TS |  |  |  | 1. Položka obsahuje: – cenu za dobu kdy je s funkcí seznamována obsluha zarízení, vcetne odevzdání dokumentace skutecného provedení2. Položka neobsahuje: X3. Zpusob merení:Udává se cas v hodinách.
P | 90 | 747705 |  | MANIPULACE NA ZARÍZENÍCH PROVÁDENÉ PROVOZOVATELEM | HOD | 24 | 0 | 0 |  |  | 0 | 0 | 2023_OTSKP | 0 | 3 |  |  | 0
PP
VV |  |  |  | "viz príloha c. 1.001"
TS |  |  |  | 1. Položka obsahuje: – cenu za manipulace na zarízeních provádené provozovatelem nutných pro další práce zhotovitele na technologickém souboru2. Položka neobsahuje: X3. Zpusob merení:Udává se cas v hodinách.
P | 91 | R747122 |  | KONFIGURACE A ZPROVOZNENÍ SYSTÉMU OVLÁDÁNÍ | KUS | 1 | 0 | 0 |  |  | 0 | 0 | R-položka | 0 | 3 |  |  | 0
PP
VV |  |  |  | "viz príloha c. 1.001"
TS |  |  |  | 1. Položka obsahuje : Konfiguraci programovatelných terminálu a jejich nastavení
P | 92 | R747144 |  | VÝPOCET, NASTAVENÍ, SERÍZENÍ A REVIZE OCHRANNÉHO A OVLÁDACÍHO TERMINÁLU, VCETNE VYSTAVENÍ PROTOKOLU | KUS | 5 | 0 | 0 |  |  | 0 | 0 | R-položka | 0 | 3 |  |  | 0
PP
VV |  |  |  | "viz príloha c. 1.001"
TS |  |  |  | 1. Položka obsahuje: – cenu za kontrolu, revizi, serízení a uvedení do provozu zarízení dle príslušných norem a predpisu, vcetne vystavení protokolu2. Položka neobsahuje: X3. Zpusob merení:Udává se pocet kusu kompletní konstrukce nebo práce.
P | 93 | R747705 |  | REALIZACNÍ DOKUMENTACE ZAJIŠTOVANÁ ZHOTOVITELEM | KUS | 1 | 0 | 0 |  |  | 0 | 0 | R-položka | 0 | 3 |  |  | 0
PP
VV |  |  |  | "viz príloha c. 1.001"
TS |  |  |  | 1. Položka obsahuje: – vypracování realizacní dokumentace k tomuto PS/SO, výrobne technická dokumentace zajištovaná zhotovitelem prací v rozsahu nezbytném pro urcení technických parametru použitých materiálu, dodávek a služeb. Obsahuje také schémata zapojení silových o ovládacích obvodu rozvadecu a zarízení, svorkovnicová schémata, tabulky vnejších spoju, check listy, popisy logických a blokovacích funkcí, rozmerové výkresy, aj. 2. Položka neobsahuje: X 3. Zpusob merení: Udává se pocet kusu kompletní realizacní dokumentace. Uvažuje se 3% z celkové ceny PS/SO.
SD |  | 748 |  | Silnoproud - Ostatní | [6 empty] | 0 | 0
P | 94 | 748111 |  | KOMPLETNÍ OSOBNÍ OCHRANNÉ PROSTREDKY A PRACOVNÍ POMUCKY PRO TRAFOSTANICI | KUS | 1 | 0 | 0 |  |  | 0 | 0 | 2023_OTSKP | 0 | 3 |  |  | 0
PP
VV |  |  |  | "viz príloha c. 1.001"
TS |  |  |  | 1. Položka obsahuje: – dodávku a montáž kompletní sady osobních ochranných prostredku a pracovních pomucek pro elektrickou stanici dle požadavku provozovatele a v intencích normy TNŽ 38 19812. Položka neobsahuje: X3. Zpusob merení:Udává se pocet kusu kompletní konstrukce nebo práce.
P | 95 | 748211 |  | POVRCHOVÁ ÚPRAVA NÁTEREM | M2 | 5 | 0 | 0 |  |  | 0 | 0 | 2023_OTSKP | 0 | 3 |  |  | 0
PP
VV |  |  |  | "viz príloha c. 1.001"
TS |  |  |  | 1. Položka obsahuje: – veškeré príslušenství pro montáž2. Položka neobsahuje: X3. Zpusob merení:Merí se plocha v metrech ctverecných.
SD |  | 990 |  | Likvidace odpadu vc. dopravy | [6 empty] | 0 | 0
P | 96 | R015120 | 901 | NEOCENOVAT - POPLATKY ZA LIKVIDACI ODPADU NEKONTAMINOVANÝCH - 17 01 07 STAVEBNÍ A DEMOLICNÍ SUT VCETNE DOPRAVY | T | 0.1 | 0 | 0 |  |  | 0 | 0 | R-položka | 0 | 3 |  |  | 0
PP |  |  |  | "Evidencní položka, Neocenovat v objektu SO/PS, položka se ocenuje pouze v objektu SO 90-90 V prípade možnosti je u odpadu uprednostnována recyklace pred skládkováním."
VV |  |  |  | "viz príloha c. 1.001"
TS |  |  |  | "1. Položka obsahuje: – veškeré poplatky provozovateli skládky, recyklacní linky nebo jiného zarízení na zpracování nebo likvidaci odpadu související s prevzetím, uložením, zpracováním nebo likvidací odpadu – náklady spojené s dopravou z místa stavby na místo prevzetí provozovatelem skládky, recyklacní linky nebo jiného zarízení na zpracování nebo likvidaci odpadu – náklady spojené s vyložením a manipulací s materiálem v míste skládky 2. Položka neobsahuje: – náklady spojené s naložením a manipulací materiálem 3. Zpusob merení: Tunou se rozumí hmotnost odpadu vytrídeného v souladu se zákonem c. 541/2020 Sb., o nakládání s odpady, v platném znení."
P | 97 | R015230 | 901 | NEOCENOVAT - POPLATKY ZA LIKVIDACI ODPADU NEKONTAMINOVANÝCH - 16 02 14 TRAFO BEZ NÁPLNE PCB A ŠKODLIVIN VCETNE DOPRAVY | T | 4 | 0 | 0 |  |  | 0 | 0 | R-položka | 0 | 3 |  |  | 0
PP |  |  |  | "Evidencní položka, Neocenovat v objektu SO/PS. Výzisk - prebírá Správa železnic"
VV |  |  |  | "viz príloha c. 1.001"
TS |  |  |  | "1. Položka obsahuje: – veškeré poplatky provozovateli skládky, recyklacní linky nebo jiného zarízení na zpracování nebo likvidaci odpadu související s prevzetím, uložením, zpracováním nebo likvidací odpadu – náklady spojené s dopravou z místa stavby na místo prevzetí provozovatelem skládky, recyklacní linky nebo jiného zarízení na zpracování nebo likvidaci odpadu – náklady spojené s vyložením a manipulací s materiálem v míste skládky 2. Položka neobsahuje: – náklady spojené s naložením a manipulací materiálem 3. Zpusob merení: Tunou se rozumí hmotnost odpadu vytrídeného v souladu se zákonem c. 541/2020 Sb., o nakládání s odpady, v platném znení."
P | 98 | R015240 | 901 | NEOCENOVAT - POPLATKY ZA LIKVIDACI ODPADU NEKONTAMINOVANÝCH - 20 03 01 SMESNÝ KOMUNÁLNÍ ODPAD, VCETNE DOPRAVY | T | 0.1 | 0 | 0 |  |  | 0 | 0 | R-položka | 0 | 3 |  |  | 0
PP |  |  |  | Evidencní položka, Neocenovat v objektu SO/PS, položka se ocenuje pouze v objektu SO 90-90
VV |  |  |  | "viz príloha c. 1.001"
TS |  |  |  | 1. Položka obsahuje: – veškeré poplatky provozovateli skládky, recyklacní linky nebo jiného zarízení na zpracování nebo likvidaci odpadu související s prevzetím, uložením, zpracováním nebo likvidací odpadu – náklady spojené s dopravou z místa stavby na místo prevzetí provozovatelem skládky, recyklacní linky nebo jiného zarízení na zpracování nebo likvidaci odpadu – náklady spojené s vyložením a manipulací s materiálem v míste skládky 2. Položka neobsahuje: – náklady spojené s naložením a manipulací materiálem 3. Zpusob merení: Tunou se rozumí hmotnost odpadu vytrídeného v souladu se zákonem c. 541/2020 Sb., o nakládání s odpady, v platném znení.
P | 99 | R015310 | 901 | NEOCENOVAT - POPLATKY ZA LIKVIDACI ODPADU NEKONTAMINOVANÝCH - 16 02 14 ELEKTROŠROT (VYRAZENÁ ELEKTRICKÁ ZARÍZENÍ A PRÍSTROJE), VCETNE DOPRAVY | T | 3 | 0 | 0 |  |  | 0 | 0 | R-položka | 0 | 3 |  |  | 0
PP |  |  |  | "Evidencní položka, Neocenovat v objektu SO/PS, položka se ocenuje pouze v objektu SO 90-90 Výzisk - prebírá Správa železnic"
VV |  |  |  | "viz príloha c. 1.001"
TS |  |  |  | 1. Položka obsahuje: – veškeré poplatky provozovateli skládky, recyklacní linky nebo jiného zarízení na zpracování nebo likvidaci odpadu související s prevzetím, uložením, zpracováním nebo likvidací odpadu – náklady spojené s dopravou z místa stavby na místo prevzetí provozovatelem skládky, recyklacní linky nebo jiného zarízení na zpracování nebo likvidaci odpadu – náklady spojené s vyložením a manipulací s materiálem v míste skládky 2. Položka neobsahuje: – náklady spojené s naložením a manipulací materiálem 3. Zpusob merení: Tunou se rozumí hmotnost odpadu vytrídeného v souladu se zákonem c. 541/2020 Sb., o nakládání s odpady, v platném znení.
P | 100 | R015420 | 901 | NEOCENOVAT - POPLATKY ZA LIKVIDACI ODPADU NEKONTAMINOVANÝCH - 17 06 04 ZBYTKY IZOLACNÍCH MATERIÁLU VCETNE DOPRAVY | T | 0.1 | 0 | 0 |  |  | 0 | 0 | R-položka | 0 | 3 |  |  | 0
PP |  |  |  | "Evidencní položka, Neocenovat v objektu SO/PS, položka se ocenuje pouze v objektu SO 90-90 V prípade možnosti je u odpadu uprednostnována recyklace pred skládkováním."
VV |  |  |  | "viz príloha c. 1.001"
TS |  |  |  | 1. Položka obsahuje: – veškeré poplatky provozovateli skládky, recyklacní linky nebo jiného zarízení na zpracování nebo likvidaci odpadu související s prevzetím, uložením, zpracováním nebo likvidací odpadu – náklady spojené s dopravou z místa stavby na místo prevzetí provozovatelem skládky, recyklacní linky nebo jiného zarízení na zpracování nebo likvidaci odpadu – náklady spojené s vyložením a manipulací s materiálem v míste skládky 2. Položka neobsahuje: – náklady spojené s naložením a manipulací materiálem 3. Zpusob merení: Tunou se rozumí hmotnost odpadu vytrídeného v souladu se zákonem c. 541/2020 Sb., o nakládání s odpady, v platném znení.
P | 101 | R015810 | 901 | NEOCENOVAT - POPLATKY ZA LIKVIDACI ODPADU NEKONTAMINOVANÝCH - 17 04 05 - ŽELEZNÝ A OCELOVÝ ŠROT, VCETNE DOPRAVY | T | 2 | 0 | 0 |  |  | 0 | 0 | R-položka | 0 | 3 |  |  | 0
PP |  |  |  | "Evidencní položka, neocenovat v objektu SO/PS, položka se ocenuje pouze v objektu SO 90-90. Druhotná surovina - výkup"
VV |  |  |  | "viz príloha c. 1.001"
TS |  |  |  | "1. Položka obsahuje: – veškeré poplatky provozovateli skládky, recyklacní linky nebo jiného zarízení na zpracování nebo likvidaci odpadu související s prevzetím, uložením, zpracováním nebo likvidací odpadu – náklady spojené s dopravou z místa stavby na místo prevzetí provozovatelem skládky, recyklacní linky nebo jiného zarízení na zpracování nebo likvidaci odpadu – náklady spojené s vyložením a manipulací s materiálem v míste skládky 2. Položka neobsahuje: – náklady spojené s naložením a manipulací materiálem 3. Zpusob merení: Tunou se rozumí hmotnost odpadu vytrídeného v souladu se zákonem c. 541/2020 Sb., o nakládání s odpady, v platném znení."
P | 102 | R015890 | 901 | NEOCENOVAT - POPLATKY ZA LIKVIDACI ODPADU NEKONTAMINOVANÝCH - 17 04 11 - KABELY A VODICE BEZ NEBEZPECNÝCH LÁTEK, VCETNE DOPRAVY | T | 1 | 0 | 0 |  |  | 0 | 0 | R-položka | 0 | 3 |  |  | 0
PP |  |  |  | "Evidencní položka, neocenovat v objektu SO/PS, položka se ocenuje pouze v objektu SO 90-90. Druhotná surovina - výkup"
VV |  |  |  | "viz príloha c. 1.001"
TS |  |  |  | "1. Položka obsahuje: – veškeré poplatky provozovateli skládky, recyklacní linky nebo jiného zarízení na zpracování nebo likvidaci odpadu související s prevzetím, uložením, zpracováním nebo likvidací odpadu – náklady spojené s dopravou z místa stavby na místo prevzetí provozovatelem skládky, recyklacní linky nebo jiného zarízení na zpracování nebo likvidaci odpadu – náklady spojené s vyložením a manipulací s materiálem v míste skládky 2. Položka neobsahuje: – náklady spojené s naložením a manipulací materiálem 3. Zpusob merení: Tunou se rozumí hmotnost odpadu vytrídeného v souladu se zákonem c. 541/2020 Sb., o nakládání s odpady, v platném znení."
P | 103 | R015910 | 901 | NEOCENOVAT - POPLATKY ZA LIKVIDACI ODPADU NEKONTAMINOVANÝCH - 15 01 02 - OBALY PLASTOVÉ, VCETNE DOPRAVY | T | 0.1 | 0 | 0 |  |  | 0 | 0 | R-položka | 0 | 3 |  |  | 0
PP |  |  |  | "Evidencní položka, neocenovat v objektu SO/PS, položka se ocenuje pouze v objektu SO 90-90. V prípade možnosti je u odpadu uprednostnována recyklace pred skládkováním."
VV |  |  |  | "viz príloha c. 1.001"
TS |  |  |  | "1. Položka obsahuje: – veškeré poplatky provozovateli skládky, recyklacní linky nebo jiného zarízení na zpracování nebo likvidaci odpadu související s prevzetím, uložením, zpracováním nebo likvidací odpadu – náklady spojené s dopravou z místa stavby na místo prevzetí provozovatelem skládky, recyklacní linky nebo jiného zarízení na zpracování nebo likvidaci odpadu – náklady spojené s vyložením a manipulací s materiálem v míste skládky 2. Položka neobsahuje: – náklady spojené s naložením a manipulací materiálem 3. Zpusob merení: Tunou se rozumí hmotnost odpadu vytrídeného v souladu se zákonem c. 541/2020 Sb., o nakládání s odpady, v platném znení."
P | 104 | R015920 | 901 | NEOCENOVAT - POPLATKY ZA LIKVIDACI ODPADU NEKONTAMINOVANÝCH - 15 01 01 - OBALY PAPÍROVÉ, VCETNE DOPRAVY | T | 0.1 | 0 | 0 |  |  | 0 | 0 | R-položka | 0 | 3 |  |  | 0
PP |  |  |  | "Evidencní položka, Neocenovat v objektu SO/PS, položka se ocenuje pouze v objektu SO 90-90 V prípade možnosti je u odpadu uprednostnována recyklace pred skládkováním."
VV |  |  |  | "viz príloha c. 1.001"
TS |  |  |  | "1. Položka obsahuje: – veškeré poplatky provozovateli skládky, recyklacní linky nebo jiného zarízení na zpracování nebo likvidaci odpadu související s prevzetím, uložením, zpracováním nebo likvidací odpadu – náklady spojené s dopravou z místa stavby na místo prevzetí provozovatelem skládky, recyklacní linky nebo jiného zarízení na zpracování nebo likvidaci odpadu – náklady spojené s vyložením a manipulací s materiálem v míste skládky 2. Položka neobsahuje: – náklady spojené s naložením a manipulací materiálem 3. Zpusob merení: Tunou se rozumí hmotnost odpadu vytrídeného v souladu se zákonem c. 541/2020 Sb., o nakládání s odpady, v platném znení."

## PS 24-03-52
SŽDC05 | [14 empty] | 3
S | Stavba: | 5533520002-zm18 |  | XDC_Ceska-Trebova-cast1-zm18-20240920 | [6 empty] | D.1.3.5 | 0 | AspeEsticon | 0 | 2
O | Objekt: | D.1.3.5 |  | Technologie transformacních stanic VN/NN | [9 empty] | 0.15 | 2
Typ | Poř. číslo | Kód položky | Varianta | Název položky | MJ | Množství | Jednotková hmotnost | Celková hmotnost |  |  | Jednotková cena |  | Cenové soustavy | 0.21
Dodávka
[9 empty] | Jednotková | Celkem | Jednotková | Celkem |  |  |  | Počet položek s nulovou cenou | 0
O1 |  | PS 24-03-52 |  | Žst. Ceská Trebová, osobní nádraží, TS 3 22/0,4kV | [6 empty] | 0 | 0
SD |  | 1 |  | Zemní práce | [6 empty] | 0 | 0
P | 1 | 61442 |  | ÚPRAVY POVRCHU VNITR KONSTR ZDENÝCH OMÍTKOU VÁP, VÁPCEM | M2 | 10 | 0 | 0 |  |  | 0 | 0 | 2023_OTSKP | 0 | 3 |  |  | 0
PP
VV |  |  |  | "viz príloha c. 2.010, 2.011, 2.012"
TS |  |  |  | položka zahrnuje:dodávku veškerého materiálu potrebného pro predepsanou úpravu v predepsané kvalitenutné vyspravení podkladu, prípadne zatrení spar zdivapoložení vrstvy v predepsané tlouštcepotrebná lešení a podperné konstrukce
P | 2 | 78445 |  | MALBY POVRCHU Z MALÍRSKÝCH SMESÍ | M2 | 10 | 0 | 0 |  |  | 0 | 0 | 2023_OTSKP | 0 | 3 |  |  | 0
PP
VV |  |  |  | "viz príloha c. 2.010, 2.011, 2.012"
TS |  |  |  | - Položka zahrnuje veškerý materiál, výrobky a polotovary, vcetne mimostaveništní a vnitrostaveništní dopravy (rovnež presuny), vcetne naložení a složení,prípadne s uložením.
P | 3 | 96813 |  | VYSEKÁNÍ OTVORU, KAPES, RÝH V CIHELNÉM ZDIVU | M3 | 1 | 0 | 0 |  |  | 0 | 0 | 2023_OTSKP | 0 | 3 |  |  | 0
PP
VV |  |  |  | "viz príloha c. 2.010, 2.011, 2.012"
TS |  |  |  | - položka zahrnuje veškerou manipulaci s vybouranou sutí a hmotami vcetne uložení na skládku. Nezahrnuje poplatek za skládku, který se vykazuje v položce 0141** (s výjimkou malého množství bouraného materiálu, kde je možné poplatek zahrnout do jednotkové ceny bourání – tento fakt musí být uveden v doplnujícím textu k položce)- položka zahrnuje veškeré další práce plynoucí z technologického predpisu a z platných predpisu
SD |  | 70 |  | Všeobecné práce pro silnoproud a slaboproud | [6 empty] | 0 | 0
P | 4 | 702512 |  | PRURAZ ZDIVEM (PRÍCKOU) ZDENÝM TLOUŠTKY PRES 45 DO 60 CM | KUS | 4 | 0 | 0 |  |  | 0 | 0 | 2023_OTSKP | 0 | 3 |  |  | 0
PP
VV |  |  |  | "viz príloha c. 1.001, 2.010, 2.011, 2.012"
TS |  |  |  | 1. Položka obsahuje: – veškerý montážní a pomocný materiál – pomocné mechanismy2. Položka neobsahuje: X3. Zpusob merení:Udává se pocet kusu kompletní konstrukce nebo práce.
P | 5 | 702513 |  | PRURAZ ZDIVEM (PRÍCKOU) ZDENÝM TLOUŠTKY PRES 60 CM | KUS | 4 | 0 | 0 |  |  | 0 | 0 | 2023_OTSKP | 0 | 3 |  |  | 0
PP
VV |  |  |  | "viz príloha c. 1.001, 2.010, 2.011, 2.012"
TS |  |  |  | 1. Položka obsahuje: – veškerý montážní a pomocný materiál – pomocné mechanismy2. Položka neobsahuje: X3. Zpusob merení:Udává se pocet kusu kompletní konstrukce nebo práce.
P | 6 | 702810 |  | VYCIŠTENÍ STÁVAJÍCÍHO KABELOVÉHO PROSTUPU Z TVÁRNIC NEBO CHRÁNICEK S KABELOVOU KOMOROU | M | 6 | 0 | 0 |  |  | 0 | 0 | 2023_OTSKP | 0 | 3 |  |  | 0
PP
VV |  |  |  | "viz príloha c. 1.001, 2.010, 2.011, 2.012"
TS |  |  |  | 1. Položka obsahuje: – vysekání otvoru pro skrín a kabelový svod v prumerném zdivu vcetne odstranení prípadného obkladu – zazdení skríne a kabelového svodu vcetne kompletní obnovy omítek/fasády nebo obkladu – pomocné mechanismy2. Položka neobsahuje: X3. Zpusob merení:Udává se pocet kusu kompletní konstrukce nebo práce.
P | 7 | 703211 |  | KABELOVÝ ŽLAB NOSNÝ/DRÁTENÝ ŽÁROVE ZINKOVANÝ VCETNE UPEVNENÍ A PRÍSLUŠENSTVÍ SVETLÉ ŠÍRKY DO 100 MM | M | 40 | 0 | 0 |  |  | 0 | 0 | 2023_OTSKP | 0 | 3 |  |  | 0
PP
VV |  |  |  | "viz príloha c. 1.001, 2.010, 2.011, 2.012"
TS |  |  |  | 1. Položka obsahuje: – kompletní montáž, rozmerení, upevnení, svárení, rezání, spojování a pod. – veškerý spojovací a montážní materiál – pomocné mechanismy a náter2. Položka neobsahuje: X3. Zpusob merení:Merí se metr délkový.
P | 8 | 703213 |  | KABELOVÝ ŽLAB NOSNÝ/DRÁTENÝ ŽÁROVE ZINKOVANÝ VCETNE UPEVNENÍ A PRÍSLUŠENSTVÍ SVETLÉ ŠÍRKY PRES 250 DO 400 MM | M | 160 | 0 | 0 |  |  | 0 | 0 | 2023_OTSKP | 0 | 3 |  |  | 0
PP
VV |  |  |  | "viz príloha c. 1.001, 2.010, 2.011, 2.012"
TS |  |  |  | 1. Položka obsahuje: – kompletní montáž, rozmerení, upevnení, svárení, rezání, spojování a pod. – veškerý spojovací a montážní materiál – pomocné mechanismy a náter2. Položka neobsahuje: X3. Zpusob merení:Merí se metr délkový.
P | 9 | 703412 |  | ELEKTROINSTALACNÍ TRUBKA PLASTOVÁ VCETNE UPEVNENÍ A PRÍSLUŠENSTVÍ DN PRUMERU PRES 25 DO 40 MM | M | 30 | 0 | 0 |  |  | 0 | 0 | 2023_OTSKP | 0 | 3 |  |  | 0
PP
VV |  |  |  | "viz príloha c. 1.001, 2.010, 2.011, 2.012"
TS |  |  |  | 1. Položka obsahuje: – prípravu podkladu pro osazení2. Položka neobsahuje: X3. Zpusob merení:Merí se metr délkový.
P | 10 | 703413 |  | ELEKTROINSTALACNÍ TRUBKA PLASTOVÁ VCETNE UPEVNENÍ A PRÍSLUŠENSTVÍ DN PRUMERU PRES 40 MM | M | 30 | 0 | 0 |  |  | 0 | 0 | 2023_OTSKP | 0 | 3 |  |  | 0
PP
VV |  |  |  | "viz príloha c. 1.001, 2.010, 2.011, 2.012"
TS |  |  |  | 1. Položka obsahuje: – prípravu podkladu pro osazení2. Položka neobsahuje: X3. Zpusob merení:Merí se metr délkový.
P | 11 | 703512 |  | ELEKTROINSTALACNÍ LIŠTA ŠÍRKY PRES 30 DO 60 MM | M | 30 | 0 | 0 |  |  | 0 | 0 | 2023_OTSKP | 0 | 3 |  |  | 0
PP
VV |  |  |  | "viz príloha c. 1.001, 2.010, 2.011, 2.012"
TS |  |  |  | 1. Položka obsahuje: – prípravu podkladu pro osazení2. Položka neobsahuje: X3. Zpusob merení:Merí se metr délkový.
P | 12 | 703513 |  | ELEKTROINSTALACNÍ LIŠTA ŠÍRKY PRES 60 MM | M | 30 | 0 | 0 |  |  | 0 | 0 | 2023_OTSKP | 0 | 3 |  |  | 0
PP
VV |  |  |  | "viz príloha c. 1.001, 2.010, 2.011, 2.012"
TS |  |  |  | 1. Položka obsahuje: – prípravu podkladu pro osazení2. Položka neobsahuje: X3. Zpusob merení:Merí se metr délkový.
P | 13 | 703711 |  | IZOLACNÍ DESKA DO KABELOVÉ LÁVKY VCETNE NAREZÁNÍ TLOUŠTKY DO 10 MM | M2 | 15 | 0 | 0 |  |  | 0 | 0 | 2023_OTSKP | 0 | 3 |  |  | 0
PP
VV |  |  |  | "viz príloha c. 1.001, 2.010, 2.011, 2.012"
TS |  |  |  | 1. Položka obsahuje: – vybourání otvoru z kabelové rýhy do budovy ve zdi z prostého betonu pri tlouštce zdi do 90cm – úpravu otvoru a asfaltové izolace zdiva, osazení chránicky, zazdení, zacištení a utesnení otvoru – pomocné mechanismy2. Položka neobsahuje: – zatesnení chránicky po montáži vedení3. Zpusob merení:Udává se pocet kusu kompletní konstrukce nebo práce.
P | 14 | 703721 |  | KABELOVÁ PRÍCHYTKA PRO ROZSAH UPNUTÍ DO 25 MM | KUS | 100 | 0 | 0 |  |  | 0 | 0 | 2023_OTSKP | 0 | 3 |  |  | 0
PP
VV |  |  |  | "viz príloha c. 1.001, 2.010, 2.011, 2.012"
TS |  |  |  | 1. Položka obsahuje: – prípravu podkladu pro osazení2. Položka neobsahuje: X3. Zpusob merení:Merí se metr délkový.
P | 15 | 703722 |  | KABELOVÁ PRÍCHYTKA PRO ROZSAH UPNUTÍ OD 26 DO 50 MM | KUS | 80 | 0 | 0 |  |  | 0 | 0 | 2023_OTSKP | 0 | 3 |  |  | 0
PP
VV |  |  |  | "viz príloha c. 1.001, 2.010, 2.011, 2.012"
TS |  |  |  | 1. Položka obsahuje: – protažení tycí, vycištení otvoru cistící soupravou – zatažení konopného lana (nebo ocelového) – pomocné mechanismy2. Položka neobsahuje: X3. Zpusob merení:Merí se metr délkový.
P | 16 | 703754 |  | PROTIPOŽÁRNÍ UCPÁVKA PROSTUPU KABELOVÉHO PR. DO 110MM, DO EI 90 MIN. | KUS | 64 | 0 | 0 |  |  | 0 | 0 | 2023_OTSKP | 0 | 3 |  |  | 0
PP
VV |  |  |  | "viz príloha c. 1.001, 2.010, 2.011, 2.012"
TS |  |  |  | Položka obsahuje: Dodávku a montáž protipožární ucpávky vc. príslušenství a pomocného materiálu, vyhotovéní a dodání atestu. Dále obsahuje cenu za pom. mechanismy vcetne všech ostatních vedlejších nákladu.
P | 17 | 703755 |  | PROTIPOŽÁRNÍ UCPÁVKA PROSTUPU KABELOVÉHO PR. DO 200MM, DO EI 90 MIN. | KUS | 6 | 0 | 0 |  |  | 0 | 0 | 2023_OTSKP | 0 | 3 |  |  | 0
PP
VV |  |  |  | "viz príloha c. 1.001, 2.010, 2.011, 2.012"
TS |  |  |  | Položka obsahuje: Dodávku a montáž protipožární ucpávky vc. príslušenství a pomocného materiálu, vyhotovéní a dodání atestu. Dále obsahuje cenu za pom. mechanismy vcetne všech ostatních vedlejších nákladu.
P | 18 | 703762 |  | KABELOVÁ UCPÁVKA VODE ODOLNÁ PRO VNITRNÍ PRUMER OTVORU 65 - 110MM | KUS | 54 | 0 | 0 |  |  | 0 | 0 | 2023_OTSKP | 0 | 3 |  |  | 0
PP
VV |  |  |  | "viz príloha c. 1.001, 2.010, 2.011, 2.012"
TS |  |  |  | Položka obsahuje: Dodávku a montáž kabelové ucpávky vc. príslušenství ( utesnovací spony apod. ) a pomocného materiálu, vyhotovení a dodání atestu. Dále obsahuje cenu za pom. mechanismy vcetne všech ostatních vedlejších nákladu.
P | 19 | 709513 |  | PODPURNÉ A POMOCNÉ KONSTRUKCE OCELOVÉ Z PROFILU SVAROVANÝCH A ŠROUBOVANÝCH S POVRCHOVOU ÚPRAVOU ŽÁROVÝM ZINKOVÁNÍM | KG | 300 | 0 | 0 |  |  | 0 | 0 | 2023_OTSKP | 0 | 3 |  |  | 0
PP
VV |  |  |  | "viz príloha c. 1.001, 2.010, 2.011, 2.012"
TS |  |  |  | 1. Položka obsahuje: – kompletní montáž, rozmerení, upevnení, rezání, spojování a pod. – veškerý spojovací a montážní materiál vc. upevnovacího materiálu ( držáky apod.) – pomocné mechanismy2. Položka neobsahuje: X3. Zpusob merení:Udává se pocet kusu kompletní konstrukce nebo práce.
P | 20 | 709611 |  | DEMONTÁŽ KABELOVÉHO ŽLABU/LIŠTY VCETNE KRYTU | M | 50 | 0 | 0 |  |  | 0 | 0 | 2023_OTSKP | 0 | 3 |  |  | 0
PP
VV |  |  |  | "viz príloha c. 1.001"
TS |  |  |  | 1. Položka obsahuje: – prípravu podkladu pro osazení2. Položka neobsahuje: X3. Zpusob merení:Merí se metr délkový.
P | 21 | 709613 |  | DEMONTÁŽ KABELOVÉHO ROŠTU VCETNE UPEVNENÍ A PRÍSLUŠENSTVÍ | M | 100 | 0 | 0 |  |  | 0 | 0 | 2023_OTSKP | 0 | 3 |  |  | 0
PP
VV |  |  |  | "viz príloha c. 1.001"
TS |  |  |  | 1. Položka obsahuje: – veškeré práce a materiál obsažený v názvu položky2. Položka neobsahuje: X3. Zpusob merení:Udává se pocet kusu kompletní konstrukce nebo práce.
P | 22 | R706110 |  | PROTIPOŽÁRNÍ UCPÁVKA do EI 90 | M2 | 20 | 0 | 0 |  |  | 0 | 0 | R-položka | 0 | 3 |  |  | 0
PP
VV |  |  |  | "viz príloha c. 1.001, 2.010, 2.011, 2.012"
TS |  |  |  | 1. Položka obsahuje: – dodávku a montáž protipožární ucpávky vc. príslušenství a pomocného materiálu, vyhotovéní a dodání atestu – pomocné mechanismy 2. Položka neobsahuje: X 3. Zpusob merení: Merí se plocha v metrech ctverecných.
SD |  | 741 |  | Silnoproud - Elektroinstalacní materiál, ocelové konstrukce, uzemnení | [6 empty] | 0 | 0
P | 23 | 741811 |  | UZEMNOVACÍ VODIC NA POVRCHU FEZN DO 120 MM2 | M | 150 | 0 | 0 |  |  | 0 | 0 | 2023_OTSKP | 0 | 3 |  |  | 0
PP
VV |  |  |  | "viz príloha c. 1.001, 2.010, 2.011, 2.012"
TS |  |  |  | 1. Položka obsahuje: – uchycení vodice na povrch vc. podper, konzol, svorek a pod. – merení, delení, spojování – náter2. Položka neobsahuje: X3. Zpusob merení:Merí se metr délkový.
P | 24 | 741C01 |  | EKVIPOTENCIÁLNÍ PRÍPOJNICE | KUS | 4 | 0 | 0 |  |  | 0 | 0 | 2023_OTSKP | 0 | 3 |  |  | 0
PP
VV |  |  |  | "viz príloha c. 1.001, 2.010, 2.011, 2.012"
TS |  |  |  | 1. Položka obsahuje: – veškeré práce a materiál obsažený v názvu položky2. Položka neobsahuje: X3. Zpusob merení:Udává se pocet kusu kompletní konstrukce nebo práce.
P | 25 | 741C02 |  | UZEMNOVACÍ SVORKA | KUS | 70 | 0 | 0 |  |  | 0 | 0 | 2023_OTSKP | 0 | 3 |  |  | 0
PP
VV |  |  |  | "viz príloha c. 1.001, 2.010, 2.011, 2.012"
TS |  |  |  | 1. Položka obsahuje: – veškeré príslušenství2. Položka neobsahuje: X3. Zpusob merení:Udává se pocet kusu kompletní konstrukce nebo práce.
P | 26 | 741C04 |  | OCHRANNÉ POSPOJOVÁNÍ CU VODICEM DO 16 MM2 | KUS | 50 | 0 | 0 |  |  | 0 | 0 | 2023_OTSKP | 0 | 3 |  |  | 0
PP
VV |  |  |  | "viz príloha c. 1.001, 2.010, 2.011, 2.012"
TS |  |  |  | 1. Položka obsahuje: – pripojení zarízení vodicem do Cu 16mm2 k zemnícímu vodici délky do 2m vc. ukoncení2. Položka neobsahuje: X3. Zpusob merení:Udává se pocet kusu kompletní konstrukce nebo práce.
P | 27 | 741C05 |  | SPOJOVÁNÍ UZEMNOVACÍCH VODICU | KUS | 70 | 0 | 0 |  |  | 0 | 0 | 2023_OTSKP | 0 | 3 |  |  | 0
PP
VV |  |  |  | "viz príloha c. 1.001, 2.010, 2.011, 2.012"
TS |  |  |  | 1. Položka obsahuje: – tvarování, prípravu spoju – svarování – ochranný náter spoje dle príslušných norem2. Položka neobsahuje: X3. Zpusob merení:Udává se pocet kusu kompletní konstrukce nebo práce.
P | 28 | 741Z04 |  | DEMONTÁŽ VNITRNÍHO UZEMNENÍ | M | 150 | 0 | 0 |  |  | 0 | 0 | 2023_OTSKP | 0 | 3 |  |  | 0
PP
VV |  |  |  | "viz príloha c. 1.001"
TS |  |  |  | 1. Položka obsahuje: – všechny náklady na demontáž stávajícího zarízení se všemi pomocnými doplnujícími úpravami pro jeho likvidaci – naložení vybouraného materiálu na dopravní prostredek2. Položka neobsahuje: – odvoz vybouraného materiálu – poplatek za likvidaci odpadu (nacení se dle SSD 0)3. Zpusob merení:Merí se metr délkový.
P | 29 | 741Z08 |  | DEMONTÁŽ STÁVAJÍCÍ ELEKTROINSTALACE - KABELY, SVÍTIDLA, VYPÍNACE, ZÁSUVKY, KRABICE APOD. | M2 | 150 | 0 | 0 |  |  | 0 | 0 | 2023_OTSKP | 0 | 3 |  |  | 0
PP
VV |  |  |  | "viz príloha c. 1.001"
TS |  |  |  | 1. Položka obsahuje: – všechny náklady na demontáž stávajícího zarízení se všemi pomocnými doplnujícími úpravami pro jeho likvidaci – naložení vybouraného materiálu na dopravní prostredek2. Položka neobsahuje: – odvoz vybouraného materiálu – poplatek za likvidaci odpadu (nacení se dle SSD 0)3. Zpusob merení:Merí se plocha v metrech ctverecných.
P | 30 | 741Z11 |  | DEMONTÁŽ ELEKTROINSTALACE OCELOVÉ NOSNÉ KONSTRUKCE | KG | 200 | 0 | 0 |  |  | 0 | 0 | 2023_OTSKP | 0 | 3 |  |  | 0
PP
VV |  |  |  | "viz príloha c. 1.001"
TS |  |  |  | 1. Položka obsahuje: – všechny náklady na demontáž stávajícího zarízení se všemi pomocnými doplnujícími úpravami pro jeho likvidaci – naložení vybouraného materiálu na dopravní prostredek2. Položka neobsahuje: – odvoz vybouraného materiálu – poplatek za likvidaci odpadu (nacení se dle SSD 0)3. Zpusob merení:Merí se plocha v metrech ctverecných.
P | 31 | 741Z92 |  | DEMONTÁŽ - ODVOZ (NA LIKVIDACI ODPADU NEBO JINÉ URCENÉ MÍSTO) | tkm | 40 | 0 | 0 |  |  | 0 | 0 | 2023_OTSKP | 0 | 3 |  |  | 0
PP
VV |  |  |  | "viz príloha c. 1.001"
TS |  |  |  | 1. Položka obsahuje: – odvoz jakýmkoliv dopravním prostredkem a složení – prípadné prekládky na trase2. Položka neobsahuje: – naložení vybouraného materiálu na dopravní prostredek (je zahrnuto ve zdrojové položce) – poplatky za likvidaci odpadu, nacení se položkami ze ssd 03. Zpusob merení:Výmera je souctem soucinu metru krychlových tun vybouraného materiálu v puvodním stavu a jednotlivých vzdáleností v kilometrech.
SD |  | 742 |  | Silnoproud - Silnoproudé rozvody | [6 empty] | 0 | 0
P | 32 | 742572 |  | KABEL VN - JEDNOŽÍLOVÝ, 22-AXEKVC(V)E(Y) OD 95 DO 150 MM2 | M | 105 | 0 | 0 |  |  | 0 | 0 | 2023_OTSKP | 0 | 3 |  |  | 0
PP
VV |  |  |  | "viz príloha c. 3.001"
TS |  |  |  | 1. Položka obsahuje: – manipulace a uložení kabelu (do zeme, chránicky, kanálu, na rošty, na TV a pod.)2. Položka neobsahuje: – príchytky, spojky, koncovky, chránicky apod.3. Zpusob merení:Merí se metr délkový.
P | 33 | 742A22 |  | KABELOVÁ KONCOVKA VN VNITRNÍ JEDNOŽÍLOVÁ PRO KABELY PRES 6 KV OD 95 DO 150 MM2 | KUS | 6 | 0 | 0 |  |  | 0 | 0 | 2023_OTSKP | 0 | 3 |  |  | 0
PP
VV |  |  |  | "viz príloha c. 3.001"
TS |  |  |  | 1. Položka obsahuje: – všechny práce spojené s úpravou kabelu pro montáž vcetne veškerého príslušentsví2. Položka neobsahuje: X3. Zpusob merení:Udává se pocet kusu kompletní konstrukce nebo práce.
P | 34 | 742E12 |  | IZOLOVANÝ ADAPTÉR PRO PRIPOJENÍ DO IZOLOVANÉHO ROZVADECE, K TRANSFORMÁTORU DO 35 KV, SADA TRÍ ŽIL, BEZ OMEZOVACE PREPETÍ OD 95 DO 150 MM2 | KUS | 2 | 0 | 0 |  |  | 0 | 0 | 2023_OTSKP | 0 | 3 |  |  | 0
PP
VV |  |  |  | "viz príloha c. 3.001"
TS |  |  |  | 1. Položka obsahuje: – všechny práce spojené s úpravou kabelu pro montáž vcetne veškerého príslušentsví2. Položka neobsahuje: X3. Zpusob merení:Udává se pocet kusu kompletní konstrukce nebo práce.
P | 35 | 742F12 |  | KABEL NN NEBO VODIC JEDNOŽÍLOVÝ CU S PLASTOVOU IZOLACÍ OD 4 DO 16 MM2 | M | 50 | 0 | 0 |  |  | 0 | 0 | 2023_OTSKP | 0 | 3 |  |  | 0
PP
VV |  |  |  | "viz príloha c. 3.001"
TS |  |  |  | 1. Položka obsahuje: – manipulace a uložení kabelu (do zeme, chránicky, kanálu, na rošty, na TV a pod.)2. Položka neobsahuje: – príchytky, spojky, koncovky, chránicky apod.3. Zpusob merení:Merí se metr délkový.
P | 36 | 742G11 |  | KABEL NN DVOU- A TRÍŽÍLOVÝ CU S PLASTOVOU IZOLACÍ DO 2,5 MM2 | M | 65 | 0 | 0 |  |  | 0 | 0 | 2023_OTSKP | 0 | 3 |  |  | 0
PP
VV |  |  |  | "viz príloha c. 3.001"
TS |  |  |  | 1. Položka obsahuje: – manipulace a uložení kabelu (do zeme, chránicky, kanálu, na rošty, na TV a pod.)2. Položka neobsahuje: – príchytky, spojky, koncovky, chránicky apod.3. Zpusob merení:Merí se metr délkový.
P | 37 | 742G12 |  | KABEL NN DVOU- A TRÍŽÍLOVÝ CU S PLASTOVOU IZOLACÍ OD 4 DO 16 MM2 | M | 135 | 0 | 0 |  |  | 0 | 0 | 2023_OTSKP | 0 | 3 |  |  | 0
PP
VV |  |  |  | "viz príloha c. 3.001"
TS |  |  |  | 1. Položka obsahuje: – manipulace a uložení kabelu (do zeme, chránicky, kanálu, na rošty, na TV a pod.)2. Položka neobsahuje: – príchytky, spojky, koncovky, chránicky apod.3. Zpusob merení:Merí se metr délkový.
P | 38 | 742H11 |  | KABEL NN CTYR- A PETIŽÍLOVÝ CU S PLASTOVOU IZOLACÍ DO 2,5 MM2 | M | 30 | 0 | 0 |  |  | 0 | 0 | 2023_OTSKP | 0 | 3 |  |  | 0
PP
VV |  |  |  | "viz príloha c. 3.001"
TS |  |  |  | 1. Položka obsahuje: – manipulace a uložení kabelu (do zeme, chránicky, kanálu, na rošty, na TV a pod.)2. Položka neobsahuje: – príchytky, spojky, koncovky, chránicky apod.3. Zpusob merení:Merí se metr délkový.
P | 39 | 742H12 |  | KABEL NN CTYR- A PETIŽÍLOVÝ CU S PLASTOVOU IZOLACÍ OD 4 DO 16 MM2 | M | 40 | 0 | 0 |  |  | 0 | 0 | 2023_OTSKP | 0 | 3 |  |  | 0
PP
VV |  |  |  | "viz príloha c. 3.001"
TS |  |  |  | 1. Položka obsahuje: – manipulace a uložení kabelu (do zeme, chránicky, kanálu, na rošty, na TV a pod.)2. Položka neobsahuje: – príchytky, spojky, koncovky, chránicky apod.3. Zpusob merení:Merí se metr délkový.
P | 40 | 742H13 |  | KABEL NN CTYR- A PETIŽÍLOVÝ CU S PLASTOVOU IZOLACÍ OD 25 DO 50 MM2 | M | 30 | 0 | 0 |  |  | 0 | 0 | 2023_OTSKP | 0 | 3 |  |  | 0
PP
VV |  |  |  | "viz príloha c. 3.001"
TS |  |  |  | 1. Položka obsahuje: – manipulace a uložení kabelu (do zeme, chránicky, kanálu, na rošty, na TV a pod.)2. Položka neobsahuje: – príchytky, spojky, koncovky, chránicky apod.3. Zpusob merení:Merí se metr délkový.
P | 41 | 742H15 |  | KABEL NN CTYR- A PETIŽÍLOVÝ CU S PLASTOVOU IZOLACÍ OD 150 DO 240 MM2 | M | 100 | 0 | 0 |  |  | 0 | 0 | 2023_OTSKP | 0 | 3 |  |  | 0
PP
VV |  |  |  | "viz príloha c. 3.001"
TS |  |  |  | 1. Položka obsahuje: – manipulace a uložení kabelu (do zeme, chránicky, kanálu, na rošty, na TV a pod.)2. Položka neobsahuje: – príchytky, spojky, koncovky, chránicky apod.3. Zpusob merení:Merí se metr délkový.
P | 42 | 742J11 |  | OPTICKÝ KABEL SINGLEMOD DUPLEX - SKLO | M | 35 | 0 | 0 |  |  | 0 | 0 | 2023_OTSKP | 0 | 3 |  |  | 0
PP
VV |  |  |  | "viz príloha c. 3.001"
TS |  |  |  | Položka obsahuje: Dodávku a montáž kabelu vcetne podružného montážního materiálu, dopravu na stavenište, oddelení príslušné délky, uložení kabelu ( propojení mezi rozvadeci ), upevnení a pripojení. Dále obsahuje cenu za pom. mechanismy vcetne všech ostatních vedlejších nákladu
P | 43 | 742J14 |  | KONEKTORY NA OPTICKÝ KABEL | KUS | 4 | 0 | 0 |  |  | 0 | 0 | 2023_OTSKP | 0 | 3 |  |  | 0
PP
VV |  |  |  | "viz príloha c. 3.001"
TS |  |  |  | Položka obsahuje: Dodávku a montáž vcetne podružného montážního materiálu, dopravu na stavenište, pripojení na kabel a zapojení na zarízení. Dále obsahuje cenu za pom. mechanismy vcetne všech ostatních vedlejších nákladu
P | 44 | 742J15 |  | OCHRANNÁ TRUBKA OPTICKÉHO KABELU HDPE SVETLOST 10-40MM | M | 35 | 0 | 0 |  |  | 0 | 0 | 2023_OTSKP | 0 | 3 |  |  | 0
PP
VV |  |  |  | "viz príloha c. 3.001"
TS |  |  |  | Položka obsahuje: Dodávku a montáž trubky vcetne podružného montážního materiálu, dopravu na stavenište, oddelení príslušné délky, uložení ( položení mezi rozvadeci ), upevnení, ukoncení príslušnými záslepkymi proti prachu pred zafouknutím OPTICKÉHO kabelu. Dále obsahuje cenu za pom. mechanismy vcetne všech ostatních vedlejších nákladu
P | 45 | 742J29 |  | KABEL SDELOVACÍ LAN UTP/FTP UKONCENÝ KONEKTORY RJ45 | M | 20 | 0 | 0 |  |  | 0 | 0 | 2023_OTSKP | 0 | 3 |  |  | 0
PP
VV |  |  |  | "viz príloha c. 3.001"
TS |  |  |  | Položka obsahuje : Dodávku a montáž kabelu vcetne dovozu, manipulace a uložení kabelu (do trubky, na rošty, pod omítku, do rozvadece ). Dále obsahuje cenu za pom. mechanismy vcetne všech ostatních vedlejších nákladu
P | 46 | 742J42 |  | JYTY 7X1, KABEL SDELOVACÍ IZOLACE PVC | M | 65 | 0 | 0 |  |  | 0 | 0 | 2023_OTSKP | 0 | 3 |  |  | 0
PP
VV |  |  |  | "viz príloha c. 3.001"
TS |  |  |  | Položka obsahuje : Dodávku a montáž kabelu vcetne dovozu, manipulace a uložení kabelu (do trubky, na rošty, pod omítku, do rozvadece ). Dále obsahuje cenu za pom. mechanismy vcetne všech ostatních vedlejších nákladu
P | 47 | 742J43 |  | JYTY 19X1, KABEL SDELOVACÍ IZOLACE PVC | M | 50 | 0 | 0 |  |  | 0 | 0 | 2023_OTSKP | 0 | 3 |  |  | 0
PP
VV |  |  |  | "viz príloha c. 3.001"
TS |  |  |  | Položka obsahuje : Dodávku a montáž kabelu vcetne dovozu, manipulace a uložení kabelu (do trubky, na rošty, pod omítku, do rozvadece ). Dále obsahuje cenu za pom. mechanismy vcetne všech ostatních vedlejších nákladu
P | 48 | 742L11 |  | UKONCENÍ DVOU AŽ PETIŽÍLOVÉHO KABELU V ROZVADECI NEBO NA PRÍSTROJI DO 2,5 MM2 | KUS | 12 | 0 | 0 |  |  | 0 | 0 | 2023_OTSKP | 0 | 3 |  |  | 0
PP
VV |  |  |  | "viz príloha c. 3.001"
TS |  |  |  | 1. Položka obsahuje: – všechny práce spojené s úpravou kabelu pro montáž vcetne veškerého príslušentsví2. Položka neobsahuje: X3. Zpusob merení:Udává se pocet kusu kompletní konstrukce nebo práce.
P | 49 | 742L12 |  | UKONCENÍ DVOU AŽ PETIŽÍLOVÉHO KABELU V ROZVADECI NEBO NA PRÍSTROJI OD 4 DO 16 MM2 | KUS | 20 | 0 | 0 |  |  | 0 | 0 | 2023_OTSKP | 0 | 3 |  |  | 0
PP
VV |  |  |  | "viz príloha c. 3.001"
TS |  |  |  | 1. Položka obsahuje: – všechny práce spojené s úpravou kabelu pro montáž vcetne veškerého príslušentsví2. Položka neobsahuje: X3. Zpusob merení:Udává se pocet kusu kompletní konstrukce nebo práce.
P | 50 | 742L13 |  | UKONCENÍ DVOU AŽ PETIŽÍLOVÉHO KABELU V ROZVADECI NEBO NA PRÍSTROJI OD 25 DO 50 MM2 | KUS | 4 | 0 | 0 |  |  | 0 | 0 | 2023_OTSKP | 0 | 3 |  |  | 0
PP
VV |  |  |  | "viz príloha c. 3.001"
TS |  |  |  | 1. Položka obsahuje: – všechny práce spojené s úpravou kabelu pro montáž vcetne veškerého príslušentsví2. Položka neobsahuje: X3. Zpusob merení:Udává se pocet kusu kompletní konstrukce nebo práce.
P | 51 | 742L15 |  | UKONCENÍ DVOU AŽ PETIŽÍLOVÉHO KABELU V ROZVADECI NEBO NA PRÍSTROJI OD 150 DO 240 MM2 | KUS | 12 | 0 | 0 |  |  | 0 | 0 | 2023_OTSKP | 0 | 3 |  |  | 0
PP
VV |  |  |  | "viz príloha c. 3.001"
TS |  |  |  | 1. Položka obsahuje: – všechny práce spojené s úpravou kabelu pro montáž vcetne veškerého príslušentsví2. Položka neobsahuje: X3. Zpusob merení:Udává se pocet kusu kompletní konstrukce nebo práce.
P | 52 | 742P15 |  | OZNACOVACÍ ŠTÍTEK NA KABEL | KUS | 100 | 0 | 0 |  |  | 0 | 0 | 2023_OTSKP | 0 | 3 |  |  | 0
PP
VV |  |  |  | "viz príloha c. 1.001"
TS |  |  |  | 1. Položka obsahuje: – veškeré príslušentsví2. Položka neobsahuje: X3. Zpusob merení:Udává se pocet kusu kompletní konstrukce nebo práce.
P | 53 | 742P16 |  | SVAZKOVÁNÍ JEDNOŽILOVÝCH KABELU VN | KUS | 20 | 0 | 0 |  |  | 0 | 0 | 2023_OTSKP | 0 | 3 |  |  | 0
PP
VV |  |  |  | "viz príloha c. 1.001"
TS |  |  |  | 1. Položka obsahuje: – veškeré príslušentsví2. Položka neobsahuje: X3. Zpusob merení:Udává se pocet kusu kompletní konstrukce nebo práce.
P | 54 | 742P17 |  | VYHLEDÁNÍ STÁVAJÍCÍHO KABELU (MERENÍ, SONDA) | KUS | 20 | 0 | 0 |  |  | 0 | 0 | 2023_OTSKP | 0 | 3 |  |  | 0
PP
VV |  |  |  | "viz príloha c. 1.001"
TS |  |  |  | 1. Položka obsahuje: – vyhledání stávajícího kabelu vn/nn v obvodu žel. stanice, na trati vc. výkopu sondy a veškerého príslušenství2. Položka neobsahuje: X3. Zpusob merení:Udává se pocet kusu kompletní konstrukce nebo práce.
P | 55 | 742Z23 |  | DEMONTÁŽ KABELOVÉHO VEDENÍ NN | M | 200 | 0 | 0 |  |  | 0 | 0 | 2023_OTSKP | 0 | 3 |  |  | 0
PP
VV |  |  |  | "viz príloha c. 1.001"
TS |  |  |  | 1. Položka obsahuje: – všechny náklady na demontáž stávajícího zarízení se všemi pomocnými doplnujícími úpravami pro jeho likvidaci – naložení vybouraného materiálu na dopravní prostredek2. Položka neobsahuje: – odvoz vybouraného materiálu – poplatek za likvidaci odpadu (nacení se dle SSD 0)3. Zpusob merení:Merí se metr délkový.
P | 56 | 742Z24 |  | DEMONTÁŽ KABELOVÉHO VEDENÍ VN | M | 100 | 0 | 0 |  |  | 0 | 0 | 2023_OTSKP | 0 | 3 |  |  | 0
PP
VV |  |  |  | "viz príloha c. 1.001"
TS |  |  |  | 1. Položka obsahuje: – všechny náklady na demontáž stávajícího zarízení se všemi pomocnými doplnujícími úpravami pro jeho likvidaci – naložení vybouraného materiálu na dopravní prostredek2. Položka neobsahuje: – odvoz vybouraného materiálu – poplatek za likvidaci odpadu (nacení se dle SSD 0)3. Zpusob merení:Merí se metr délkový.
P | 57 | 742Z91 |  | DEMONTÁŽ - ODVOZ (NA LIKVIDACI ODPADU NEBO JINÉ URCENÉ MÍSTO) | M3KM | 40 | 0 | 0 |  |  | 0 | 0 | 2023_OTSKP | 0 | 3 |  |  | 0
PP
VV |  |  |  | "viz príloha c. 1.001"
TS |  |  |  | 1. Položka obsahuje: – odvoz jakýmkoliv dopravním prostredkem a složení – prípadné prekládky na trase2. Položka neobsahuje: – naložení vybouraného materiálu na dopravní prostredek (je zahrnuto ve zdrojové položce) – poplatky za likvidaci odpadu, nacení se položkami ze ssd 03. Zpusob merení:Výmera je souctem soucinu metru krychlových vyteženého v rostlém (puvodním) stavu nebo vybouraného materiálu a jednotlivých vzdáleností v kilometrech.
P | 58 | R742J22 |  | J-Y(ST)Y 5X2X0,8, KABEL SDELOVACÍ IZOLACE PVC | M | 10 | 0 | 0 |  |  | 0 | 0 | 2023_OTSKP | 0 | 3 |  |  | 0
PP
VV |  |  |  | "viz príloha c. 3.001"
TS |  |  |  | Položka obsahuje : Dodávku a montáž kabelu vcetne dovozu, manipulace a uložení kabelu (do trubky, na rošty, pod omítku, do rozvadece ). Dále obsahuje cenu za pom. mechanismy vcetne všech ostatních vedlejších nákladu
SD |  | 744 |  | Silnoproud - Rozvadece nn | [6 empty] | 0 | 0
P | 59 | 744Z02 |  | DEMONTÁŽ 1 KS POLE ROZVADECE NN | KUS | 13 | 0 | 0 |  |  | 0 | 0 | 2023_OTSKP | 0 | 3 |  |  | 0
PP
VV |  |  |  | "viz príloha c. 1.001"
TS |  |  |  | 1. Položka obsahuje: – všechny náklady na demontáž stávajícího zarízení se všemi pomocnými doplnujícími úpravami pro jeho likvidaci – naložení vybouraného materiálu na dopravní prostredek2. Položka neobsahuje: – odvoz vybouraného materiálu – poplatek za likvidaci odpadu (nacení se dle SSD 0)3. Zpusob merení:Udává se pocet kusu kompletní konstrukce nebo práce.
P | 60 | 744Z92 |  | DEMONTÁŽ - ODVOZ (NA LIKVIDACI ODPADU NEBO JINÉ URCENÉ MÍSTO) | tkm | 40 | 0 | 0 |  |  | 0 | 0 | 2023_OTSKP | 0 | 3 |  |  | 0
PP
VV |  |  |  | "viz príloha c. 1.001"
TS |  |  |  | 1. Položka obsahuje: – odvoz jakýmkoliv dopravním prostredkem a složení – prípadné prekládky na trase2. Položka neobsahuje: – naložení vybouraného materiálu na dopravní prostredek (je zahrnuto ve zdrojové položce) – poplatky za likvidaci odpadu, nacení se položkami ze ssd 03. Zpusob merení:Výmera je souctem soucinu metru krychlových tun vybouraného materiálu v puvodním stavu a jednotlivých vzdáleností v kilometrech.
P | 61 | R1744111 |  | ROZVADEC RH DLE TOS | KUS | 1 | 0 | 0 |  |  | 0 | 0 | R-položka | 0 | 3 |  |  | 0
PP
VV |  |  |  | "viz príloha c. 3.003"
TS |  |  |  | 1. Položka obsahuje: – prípravu podkladu pro osazení vc. upevnovacího materiálu - zpracování výrobní dokumentace rozvadece – dodávku rozvadec dle TOS – osazení rozvadece – veškerý podružný a pomocný materiál ( vcetne mustku, vnitrních propoju-vodicu a pod ), nosnou konstrukci, kotevní a spojovací prvky – provedení zkoušek, dodání predepsaných zkoušek, revizí a atestu 2. Položka neobsahuje: 3. Zpusob merení: Udává se pocet kusu kompletní konstrukce nebo práce.
P | 62 | R5744111 |  | ROZVADEC RC DLE TOS | KUS | 1 | 0 | 0 |  |  | 0 | 0 | R-položka | 0 | 3 |  |  | 0
PP
VV |  |  |  | "viz príloha c. 3.003"
TS |  |  |  | 1. Položka obsahuje: – prípravu podkladu pro osazení vc. upevnovacího materiálu - zpracování výrobní dokumentace rozvadece – dodávku rozvadec dle TOS – osazení rozvadece – veškerý podružný a pomocný materiál ( vcetne mustku, vnitrních propoju-vodicu a pod ), nosnou konstrukci, kotevní a spojovací prvky – provedení zkoušek, dodání predepsaných zkoušek, revizí a atestu 2. Položka neobsahuje: 3. Zpusob merení: Udává se pocet kusu kompletní konstrukce nebo práce.
P | 63 | R6744111 |  | ROZVADEC ATK DLE TOS | KUS | 1 | 0 | 0 |  |  | 0 | 0 | R-položka | 0 | 3 |  |  | 0
PP
VV |  |  |  | "viz príloha c. 3.003"
TS |  |  |  | 1. Položka obsahuje: – prípravu podkladu pro osazení vc. upevnovacího materiálu - zpracování výrobní dokumentace rozvadece – dodávku rozvadec dle TOS – osazení rozvadece – veškerý podružný a pomocný materiál ( vcetne mustku, vnitrních propoju-vodicu a pod ), nosnou konstrukci, kotevní a spojovací prvky – provedení zkoušek, dodání predepsaných zkoušek, revizí a atestu 2. Položka neobsahuje: 3. Zpusob merení: Udává se pocet kusu kompletní konstrukce nebo práce.
SD |  | 745 |  | Silnoproud - Silnoproudá technologie | [6 empty] | 0 | 0
P | 64 | 745261 |  | SVODIC PREPETÍ VN UN DO 25 KV | KUS | 2 | 0 | 0 |  |  | 0 | 0 | 2023_OTSKP | 0 | 3 |  |  | 0
PP
VV |  |  |  | "viz príloha c. 3.003"
TS |  |  |  | 1. Položka obsahuje: – veškerý podružný, pomocný a upevnovací materiál – technický popis viz. projektová dokumentace – predepsané zkoušky, revize a atesty2. Položka neobsahuje: X3. Zpusob merení:Udává se pocet kusu kompletní konstrukce nebo práce.
P | 65 | 745433 |  | TRANSFORMÁTOR 3-F, 22/0,4 KV, OLEJOVÝ HERMETIZOVANÝ PRES 400 DO 1000 KVA | KUS | 2 | 0 | 0 |  |  | 0 | 0 | 2023_OTSKP | 0 | 3 |  |  | 0
PP
VV |  |  |  | "viz príloha c. 3.003"
TS |  |  |  | 1. Položka obsahuje: – veškerý podružný, pomocný a upevnovací materiál – technický popis viz. projektová dokumentace – uvedení do provozu, predepsané zkoušky, revize a atesty2. Položka neobsahuje: X3. Zpusob merení:Udává se pocet kusu kompletní konstrukce nebo práce.
P | 66 | 745803 |  | TLUMIC VIBRACÍ TRANSFORMÁTORU (PODLOŽKY POD KOLECKA Z ANTIVIBRACNÍ HMOTY) | KUS | 8 | 0 | 0 |  |  | 0 | 0 | 2023_OTSKP | 0 | 3 |  |  | 0
PP
VV |  |  |  | "viz príloha c. 3.003"
TS |  |  |  | 1. Položka obsahuje: – veškeré príslušenství2. Položka neobsahuje: X3. Zpusob merení:Udává se pocet kusu kompletní konstrukce nebo práce.
P | 67 | 745804 |  | ZARÁŽKA KOLECEK TRANSFORMÁTORU | KUS | 8 | 0 | 0 |  |  | 0 | 0 | 2023_OTSKP | 0 | 3 |  |  | 0
PP
VV |  |  |  | "viz príloha c. 3.003"
TS |  |  |  | 1. Položka obsahuje: – veškeré príslušenství2. Položka neobsahuje: X3. Zpusob merení:Udává se pocet kusu kompletní konstrukce nebo práce.
P | 68 | 745Z11 |  | DEMONTÁŽ - VYPNUTÍ ZARÍZENÍ A ZAJIŠTENÍ STAVENIŠTE, ROZSAH TS NEBO PODOBNÉHO OBJEKTU | KUS | 1 | 0 | 0 |  |  | 0 | 0 | 2023_OTSKP | 0 | 3 |  |  | 0
PP
VV |  |  |  | "viz príloha c. 1.001"
TS |  |  |  | 1. Položka obsahuje: – všechny náklady na demontáž stávajícího zarízení se všemi pomocnými doplnujícími úpravami pro jeho likvidaci – naložení vybouraného materiálu na dopravní prostredek2. Položka neobsahuje: – odvoz vybouraného materiálu – poplatek za likvidaci odpadu (nacení se dle SSD 0)3. Zpusob merení:Udává se pocet kusu kompletní konstrukce nebo práce.
P | 69 | 745Z12 |  | DEMONTÁŽ POLE (SKRÍNE) ROZVADECE VN VCETNE JEHO NÁPLNE | KUS | 7 | 0 | 0 |  |  | 0 | 0 | 2023_OTSKP | 0 | 3 |  |  | 0
PP
VV |  |  |  | "viz príloha c. 1.001"
TS |  |  |  | 1. Položka obsahuje: – všechny náklady na demontáž stávajícího zarízení se všemi pomocnými doplnujícími úpravami pro jeho likvidaci – naložení vybouraného materiálu na dopravní prostredek2. Položka neobsahuje: – odvoz vybouraného materiálu – poplatek za likvidaci odpadu (nacení se dle SSD 0)3. Zpusob merení:Udává se pocet kusu kompletní konstrukce nebo práce.
P | 70 | 745Z13 |  | DEMONTÁŽ KOBKY ROZVODNY VN VCETNE JEJÍ NÁPLNE | KUS | 1 | 0 | 0 |  |  | 0 | 0 | 2023_OTSKP | 0 | 3 |  |  | 0
PP
VV |  |  |  | "viz príloha c. 1.001"
TS |  |  |  | 1. Položka obsahuje: – všechny náklady na demontáž stávajícího zarízení se všemi pomocnými doplnujícími úpravami pro jeho likvidaci – naložení vybouraného materiálu na dopravní prostredek2. Položka neobsahuje: – odvoz vybouraného materiálu – poplatek za likvidaci odpadu (nacení se dle SSD 0)3. Zpusob merení:Udává se pocet kusu kompletní konstrukce nebo práce.
P | 71 | 745Z14 |  | DEMONTÁŽ OVLÁDACÍ SKRÍNE VN, PULTU, VCETNE JEJÍ NÁPLNE, JEDNO POLE | KUS | 7 | 0 | 0 |  |  | 0 | 0 | 2023_OTSKP | 0 | 3 |  |  | 0
PP
VV |  |  |  | "viz príloha c. 1.001"
TS |  |  |  | 1. Položka obsahuje: – všechny náklady na demontáž stávajícího zarízení se všemi pomocnými doplnujícími úpravami pro jeho likvidaci – naložení vybouraného materiálu na dopravní prostredek2. Položka neobsahuje: – odvoz vybouraného materiálu – poplatek za likvidaci odpadu (nacení se dle SSD 0)3. Zpusob merení:Udává se pocet kusu kompletní konstrukce nebo práce.
P | 72 | 745Z33 |  | DEMONTÁŽ TRANSFORMÁTORU VN/NN DO 160 KVA | KUS | 1 | 0 | 0 |  |  | 0 | 0 | 2023_OTSKP | 0 | 3 |  |  | 0
PP
VV |  |  |  | "viz príloha c. 1.001"
TS |  |  |  | 1. Položka obsahuje: – všechny náklady na demontáž stávajícího zarízení se všemi pomocnými doplnujícími úpravami pro jeho likvidaci – naložení vybouraného materiálu na dopravní prostredek2. Položka neobsahuje: – odvoz vybouraného materiálu – poplatek za likvidaci odpadu (nacení se dle SSD 0)3. Zpusob merení:Udává se pocet kusu kompletní konstrukce nebo práce.
P | 73 | 745Z34 |  | DEMONTÁŽ TRANSFORMÁTORU VN/NN PRES 160 KVA | KUS | 2 | 0 | 0 |  |  | 0 | 0 | 2023_OTSKP | 0 | 3 |  |  | 0
PP
VV |  |  |  | "viz príloha c. 1.001"
TS |  |  |  | 1. Položka obsahuje: – všechny náklady na demontáž stávajícího zarízení se všemi pomocnými doplnujícími úpravami pro jeho likvidaci – naložení vybouraného materiálu na dopravní prostredek2. Položka neobsahuje: – odvoz vybouraného materiálu – poplatek za likvidaci odpadu (nacení se dle SSD 0)3. Zpusob merení:Udává se pocet kusu kompletní konstrukce nebo práce.
P | 74 | 745Z92 |  | DEMONTÁŽ - ODVOZ (NA LIKVIDACI ODPADU NEBO JINÉ URCENÉ MÍSTO) | tkm | 300 | 0 | 0 |  |  | 0 | 0 | 2023_OTSKP | 0 | 3 |  |  | 0
PP
VV |  |  |  | "viz príloha c. 1.001"
TS |  |  |  | 1. Položka obsahuje: – odvoz jakýmkoliv dopravním prostredkem a složení – prípadné prekládky na trase2. Položka neobsahuje: – naložení vybouraného materiálu na dopravní prostredek (je zahrnuto ve zdrojové položce) – poplatky za likvidaci odpadu, nacení se položkami ze ssd 03. Zpusob merení:Výmera je souctem soucinu metru krychlových tun vybouraného materiálu v puvodním stavu a jednotlivých vzdáleností v kilometrech.
P | 75 | R745171 |  | ROZVADEC 3-F DO UN 25KV, 630A, DO 25KA/1S, 6 POLÍ VCETNE OVLÁDACÍCH SKRÍNÍ S MULTIFUNKCNÍMI OCHRANAMI A VCETNE VEŠKERÉHO PRÍSLUŠENSTVÍ, DLE TOS | KUS | 1 | 0 | 0 |  |  | 0 | 0 | R-položka | 0 | 3 |  |  | 0
PP
VV |  |  |  | "viz príloha c. 3.003"
TS |  |  |  | Položka obsahuje : Dodávku a montáž zarízení vcetne dovozu a manipulace se zarízením, uvedení zarízení do provozu vcetne predepsaných zkoušek a výchozí revize, výrobní dokumentaci. Dále obsahuje cenu za pom. mechanismy vcetne všech ostatních vedlejších nákladu.
P | 76 | R745261 |  | IZOLOVANÁ PREPÁŽKA PRO SVODIC POLIM | KUS | 2 | 0 | 0 |  |  | 0 | 0 | R-položka | 0 | 3 |  |  | 0
PP
VV |  |  |  | "viz príloha c. 3.003"
TS |  |  |  | 1. Položka obsahuje: – kompletní montáž, rozmerení, upevnení, rezání, spojování a pod. – veškerý spojovací a montážní materiál vc. upevnovacího materiálu ( držáky apod.) – pomocné mechanismy2. Položka neobsahuje: X3. Zpusob merení:Udává se pocet kusu kompletní konstrukce nebo práce.
SD |  | 746 |  | Silnoproud - Silnoproudá technologie - R110 kV, menírny, TNS, spínací stanice | [6 empty] | 0 | 0
P | 77 | 746656 |  | SW-OVLADACE KOMUNIKACE, PARAMETRIZACE - PRO JEDEN PODRÍZENÝ PLC, OCHRANU, TERMINÁL | KUS | 2 | 0 | 0 |  |  | 0 | 0 | 2023_OTSKP | 0 | 3 |  |  | 0
PP
VV |  |  |  | "viz príloha c. 1.001"
TS |  |  |  | 1. Položka obsahuje: – veškerý podružný, spojovací a pomocný materiál. Dále obsahuje dodávku základního SW PLC a jeho instalaci – dodávku vcetne kompletní montáže – technický popis viz. projektová dokumentace – výrobní dokumentaci, uvedení do provozu, revize a atesty – veškeré potrebné mechanizmy, vcetne obsluhy, náklady na mzdy a približné (prumerné) náklady na porízení potrebných materiálu – dopravu a skladování2. Položka neobsahuje: X3. Zpusob merení:Udává se pocet kusu kompletní konstrukce nebo práce.
SD |  | 747 |  | Silnoproud - Zkoušky, revize a HZS | [6 empty] | 0 | 0
P | 78 | 747111 |  | KONTROLA SILOVÝCH ROZVADECU NN, 1 POLE | KUS | 8 | 0 | 0 |  |  | 0 | 0 | 2023_OTSKP | 0 | 3 |  |  | 0
PP
VV |  |  |  | "viz príloha c. 1.001"
TS |  |  |  | 1. Položka obsahuje: – cenu za kontrolu, revizi, serízení a uvedení do provozu zarízení dle príslušných norem a predpisu, vcetne vystavení protokolu2. Položka neobsahuje: X3. Zpusob merení:Udává se pocet kusu kompletní konstrukce nebo práce.
P | 79 | 747113 |  | KONTROLA STEJNOSMERNÝCH ROZVADECU, 1 POLE | KUS | 1 | 0 | 0 |  |  | 0 | 0 | 2023_OTSKP | 0 | 3 |  |  | 0
PP
VV |  |  |  | "viz príloha c. 1.001"
TS |  |  |  | 1. Položka obsahuje: – cenu za kontrolu, revizi, serízení a uvedení do provozu zarízení dle príslušných norem a predpisu, vcetne vystavení protokolu2. Položka neobsahuje: X3. Zpusob merení:Udává se pocet kusu kompletní konstrukce nebo práce.
P | 80 | 747116 |  | KONTROLA ROZVADECU VN, BEZ NASTAVENÍ OCHRANY, 1 POLE | KUS | 6 | 0 | 0 |  |  | 0 | 0 | 2023_OTSKP | 0 | 3 |  |  | 0
PP
VV |  |  |  | "viz príloha c. 1.001"
TS |  |  |  | 1. Položka obsahuje: – cenu za kontrolu, revizi, serízení a uvedení do provozu zarízení dle príslušných norem a predpisu, vcetne vystavení protokolu2. Položka neobsahuje: X3. Zpusob merení:Udává se pocet kusu kompletní konstrukce nebo práce.
P | 81 | 747122 |  | REVIZE, SERÍZENÍ A UVEDENÍ DO PROVOZU RÍDÍCÍ SKRÍNE PRO VN, 1 POLE | KUS | 5 | 0 | 0 |  |  | 0 | 0 | 2023_OTSKP | 0 | 3 |  |  | 0
PP
VV |  |  |  | "viz príloha c. 1.001"
TS |  |  |  | 1. Položka obsahuje: – cenu za kontrolu, revizi, serízení a uvedení do provozu zarízení dle príslušných norem a predpisu, vcetne vystavení protokolu2. Položka neobsahuje: X3. Zpusob merení:Udává se pocet kusu kompletní konstrukce nebo práce.
P | 82 | 747124 |  | NAPETOVÁ ZKOUŠKA ROZVODNY VCETNE SPÍNACÍCH PRVKU DO 35 KV | KUS | 1 | 0 | 0 |  |  | 0 | 0 | 2023_OTSKP | 0 | 3 |  |  | 0
PP
VV |  |  |  | "viz príloha c. 1.001"
TS |  |  |  | 1. Položka obsahuje: – cenu za kontrolu, revizi, serízení a uvedení do provozu zarízení dle príslušných norem a predpisu, vcetne vystavení protokolu2. Položka neobsahuje: X3. Zpusob merení:Udává se pocet kusu kompletní konstrukce nebo práce.
P | 83 | 747132 |  | UVEDENÍ DO PROVOZU TRANSFORMÁTORU OLEJOVÉHO VN/NN DO 1000 KVA | KUS | 2 | 0 | 0 |  |  | 0 | 0 | 2023_OTSKP | 0 | 3 |  |  | 0
PP
VV |  |  |  | "viz príloha c. 1.001"
TS |  |  |  | 1. Položka obsahuje: – cenu za kontrolu, revizi, serízení a uvedení do provozu zarízení dle príslušných norem a predpisu, vcetne vystavení protokolu2. Položka neobsahuje: X3. Zpusob merení:Udává se pocet kusu kompletní konstrukce nebo práce.
P | 84 | 747213 |  | CELKOVÁ PROHLÍDKA, ZKOUŠENÍ, MERENÍ A VYHOTOVENÍ VÝCHOZÍ REVIZNÍ ZPRÁVY, PRO OBJEM IN PRES 500 DO 1000 TIS. KC | KUS | 1 | 0 | 0 |  |  | 0 | 0 | 2023_OTSKP | 0 | 3 |  |  | 0
PP
VV |  |  |  | "viz príloha c. 1.001"
TS |  |  |  | 1. Položka obsahuje: – cenu za celkovou prohlídku zarízení PS/SO, vc. merení, komplexních zkoušek a revizi zarízení tohoto PS/SO autorizovaným revizním technikem na silnoproudá zarízení podle požadavku CSN, vcetne hodnocení a vyhotovení celkové revizní zprávy2. Položka neobsahuje: X3. Zpusob merení:Udává se pocet kusu kompletní konstrukce nebo práce.
P | 85 | 747301 |  | PROVEDENÍ PROHLÍDKY A ZKOUŠKY PRÁVNICKOU OSOBOU, VYDÁNÍ PRUKAZU ZPUSOBILOSTI | KUS | 1 | 0 | 0 |  |  | 0 | 0 | 2023_OTSKP | 0 | 3 |  |  | 0
PP
VV |  |  |  | "viz príloha c. 1.001"
TS |  |  |  | 1. Položka obsahuje: – cenu za vyhotovení dokladu právnickou osobou o silnoproudých zarízeních a vydání prukazu zpusobilosti2. Položka neobsahuje: X3. Zpusob merení:Udává se pocet kusu kompletní konstrukce nebo práce.
P | 86 | 747302 |  | VYDÁNÍ PRÍKAZU "B" - JEDNODUCHÉ PRACOVIŠTE | KUS | 1 | 0 | 0 |  |  | 0 | 0 | 2023_OTSKP | 0 | 3 |  |  | 0
PP
VV |  |  |  | "viz príloha c. 1.001"
TS |  |  |  | 1. Položka obsahuje: – cenu za vyhotovení príkazu ""B"" pro zajištení pracovište pri práci na vypnutém a zajišteném zarízení vn2. Položka neobsahuje: X3. Zpusob merení:Udává se pocet kusu kompletní konstrukce nebo práce.
P | 87 | 747511 |  | ZKOUŠKY VODICU A KABELU NN PRUREZU ŽÍLY DO 5X25 MM2 | KUS | 32 | 0 | 0 |  |  | 0 | 0 | 2023_OTSKP | 0 | 3 |  |  | 0
PP
VV |  |  |  | "viz príloha c. 1.001"
TS |  |  |  | 1. Položka obsahuje: – cenu za provedení merení kabelu/ vodice vc. vyhotovení protokolu2. Položka neobsahuje: X3. Zpusob merení:Udává se pocet kusu kompletní konstrukce nebo práce.
P | 88 | 747513 |  | ZKOUŠKY VODICU A KABELU NN PRUREZU ŽÍLY OD 4X150 DO 300 MM2 | KUS | 6 | 0 | 0 |  |  | 0 | 0 | 2023_OTSKP | 0 | 3 |  |  | 0
PP
VV |  |  |  | "viz príloha c. 1.001"
TS |  |  |  | 1. Položka obsahuje: – cenu za provedení merení kabelu/ vodice vc. vyhotovení protokolu2. Položka neobsahuje: X3. Zpusob merení:Udává se pocet kusu kompletní konstrukce nebo práce.
P | 89 | 747521 |  | ZKOUŠKY VODICU A KABELU OVLÁDACÍCH OD 5 DO 12 ŽIL | KUS | 4 | 0 | 0 |  |  | 0 | 0 | 2023_OTSKP | 0 | 3 |  |  | 0
PP
VV |  |  |  | "viz príloha c. 1.001"
TS |  |  |  | 1. Položka obsahuje: – cenu za provedení merení kabelu/ vodice vc. vyhotovení protokolu2. Položka neobsahuje: X3. Zpusob merení:Udává se pocet kusu kompletní konstrukce nebo práce.
P | 90 | 747531 |  | ZKOUŠKY VODICU A KABELU VN ZVÝŠENÝM NAPETÍM DO 35 KV | KUS | 6 | 0 | 0 |  |  | 0 | 0 | 2023_OTSKP | 0 | 3 |  |  | 0
PP
VV |  |  |  | "viz príloha c. 1.001"
TS |  |  |  | 1. Položka obsahuje: – cenu za provedení merení kabelu/ vodice vc. vyhotovení protokolu2. Položka neobsahuje: X3. Zpusob merení:Udává se pocet kusu kompletní konstrukce nebo práce.
P | 91 | 747532 |  | ZKOUŠKY VODICU A KABELU VN - PROVOZ MERÍCÍHO VOZU PO DOBU ZKOUŠEK VN KABELU | KUS | 6 | 0 | 0 |  |  | 0 | 0 | 2023_OTSKP | 0 | 3 |  |  | 0
PP
VV |  |  |  | "viz príloha c. 1.001"
TS |  |  |  | 1. Položka obsahuje: – cenu za provedení merení kabelu/ vodice vc. vyhotovení protokolu2. Položka neobsahuje: X3. Zpusob merení:Udává se pocet kusu kompletní konstrukce nebo práce.
P | 92 | 747611 |  | MERENÍ EMC A EMI DLE CSN EN 50 121 V ROZSAHU PS/SO | KUS | 1 | 0 | 0 |  |  | 0 | 0 | 2023_OTSKP | 0 | 3 |  |  | 0
PP
VV |  |  |  | "viz príloha c. 1.001"
TS |  |  |  | 1. Položka obsahuje: – cenu za merení dle príslušných norem a predpisu, vcetne vystavení protokolu2. Položka neobsahuje: X3. Zpusob merení:Udává se pocet kusu kompletní konstrukce nebo práce.
P | 93 | 747615 |  | MERENÍ A NASTAVENÍ KOMPENZACE INDUKCNÍHO ODBERU STANICE | KUS | 1 | 0 | 0 |  |  | 0 | 0 | 2023_OTSKP | 0 | 3 |  |  | 0
PP
VV |  |  |  | "viz príloha c. 1.001"
TS |  |  |  | 1. Položka obsahuje: – cenu za merení dle príslušných norem a predpisu a nastavení kompenzace, vcetne vystavení protokolu2. Položka neobsahuje: X3. Zpusob merení:Udává se pocet kusu kompletní konstrukce nebo práce.
P | 94 | 747701 |  | DOKONCOVACÍ MONTÁŽNÍ PRÁCE NA ELEKTRICKÉM ZARÍZENÍ | HOD | 48 | 0 | 0 |  |  | 0 | 0 | 2023_OTSKP | 0 | 3 |  |  | 0
PP
VV |  |  |  | "viz príloha c. 1.001"
TS |  |  |  | 1. Položka obsahuje: – cenu za práce spojené s uvádením zarízení do provozu, drobné montážní práce v rozvadecích, koordinaci se zhotoviteli souvisejících zarízení apod.2. Položka neobsahuje: X3. Zpusob merení:Udává se cas v hodinách.
P | 95 | 747703 |  | ZKUŠEBNÍ PROVOZ | HOD | 24 | 0 | 0 |  |  | 0 | 0 | 2023_OTSKP | 0 | 3 |  |  | 0
PP
VV |  |  |  | "viz príloha c. 1.001"
TS |  |  |  | 1. Položka obsahuje: – cenu za dobu kdy je zarízení po individálních zkouškách dáno do provozu s prokázáním technických a kvalitativních parametru zarízení2. Položka neobsahuje: X3. Zpusob merení:Udává se cas v hodinách.
P | 96 | 747704 |  | ZAŠKOLENÍ OBSLUHY | HOD | 8 | 0 | 0 |  |  | 0 | 0 | 2023_OTSKP | 0 | 3 |  |  | 0
PP
VV |  |  |  | "viz príloha c. 1.001"
TS |  |  |  | 1. Položka obsahuje: – cenu za dobu kdy je s funkcí seznamována obsluha zarízení, vcetne odevzdání dokumentace skutecného provedení2. Položka neobsahuje: X3. Zpusob merení:Udává se cas v hodinách.
P | 97 | 747705 |  | MANIPULACE NA ZARÍZENÍCH PROVÁDENÉ PROVOZOVATELEM | HOD | 24 | 0 | 0 |  |  | 0 | 0 | 2023_OTSKP | 0 | 3 |  |  | 0
PP
VV |  |  |  | "viz príloha c. 1.001"
TS |  |  |  | 1. Položka obsahuje: – cenu za manipulace na zarízeních provádené provozovatelem nutných pro další práce zhotovitele na technologickém souboru2. Položka neobsahuje: X3. Zpusob merení:Udává se cas v hodinách.
P | 98 | R747122 |  | KONFIGURACE A ZPROVOZNENÍ SYSTÉMU OVLÁDÁNÍ | KUS | 1 | 0 | 0 |  |  | 0 | 0 | R-položka | 0 | 3 |  |  | 0
PP
VV |  |  |  | "viz príloha c. 1.001"
TS |  |  |  | 1. Položka obsahuje : Konfiguraci programovatelných terminálu a jejich nastavení
P | 99 | R747144 |  | VÝPOCET, NASTAVENÍ, SERÍZENÍ A REVIZE OCHRANNÉHO A OVLÁDACÍHO TERMINÁLU, VCETNE VYSTAVENÍ PROTOKOLU | KUS | 5 | 0 | 0 |  |  | 0 | 0 | R-položka | 0 | 3 |  |  | 0
PP
VV |  |  |  | "viz príloha c. 1.001"
TS |  |  |  | 1. Položka obsahuje: – cenu za kontrolu, revizi, serízení a uvedení do provozu zarízení dle príslušných norem a predpisu, vcetne vystavení protokolu2. Položka neobsahuje: X3. Zpusob merení:Udává se pocet kusu kompletní konstrukce nebo práce.
P | 100 | R747705 |  | REALIZACNÍ DOKUMENTACE ZAJIŠTOVANÁ ZHOTOVITELEM | KUS | 1 | 0 | 0 |  |  | 0 | 0 | R-položka | 0 | 3 |  |  | 0
PP
VV |  |  |  | "viz príloha c. 1.001"
TS |  |  |  | 1. Položka obsahuje: – vypracování realizacní dokumentace k tomuto PS/SO, výrobne technická dokumentace zajištovaná zhotovitelem prací v rozsahu nezbytném pro urcení technických parametru použitých materiálu, dodávek a služeb. Obsahuje také schémata zapojení silových o ovládacích obvodu rozvadecu a zarízení, svorkovnicová schémata, tabulky vnejších spoju, check listy, popisy logických a blokovacích funkcí, rozmerové výkresy, aj. 2. Položka neobsahuje: X 3. Zpusob merení: Udává se pocet kusu kompletní realizacní dokumentace. Uvažuje se 3% z celkové ceny PS/SO.
SD |  | 748 |  | Silnoproud - Ostatní | [6 empty] | 0 | 0
P | 101 | 748111 |  | KOMPLETNÍ OSOBNÍ OCHRANNÉ PROSTREDKY A PRACOVNÍ POMUCKY PRO TRAFOSTANICI | KUS | 1 | 0 | 0 |  |  | 0 | 0 | 2023_OTSKP | 0 | 3 |  |  | 0
PP
VV |  |  |  | "viz príloha c. 1.001"
TS |  |  |  | 1. Položka obsahuje: – dodávku a montáž kompletní sady osobních ochranných prostredku a pracovních pomucek pro elektrickou stanici dle požadavku provozovatele a v intencích normy TNŽ 38 19812. Položka neobsahuje: X3. Zpusob merení:Udává se pocet kusu kompletní konstrukce nebo práce.
P | 102 | 748211 |  | POVRCHOVÁ ÚPRAVA NÁTEREM | M2 | 5 | 0 | 0 |  |  | 0 | 0 | 2023_OTSKP | 0 | 3 |  |  | 0
PP
VV |  |  |  | "viz príloha c. 1.001"
TS |  |  |  | 1. Položka obsahuje: – veškeré príslušenství pro montáž2. Položka neobsahuje: X3. Zpusob merení:Merí se plocha v metrech ctverecných.
SD |  | 990 |  | Likvidace odpadu vc. dopravy | [6 empty] | 0 | 0
P | 103 | R015120 | 901 | NEOCENOVAT - POPLATKY ZA LIKVIDACI ODPADU NEKONTAMINOVANÝCH - 17 01 07 STAVEBNÍ A DEMOLICNÍ SUT VCETNE DOPRAVY | T | 0.1 | 0 | 0 |  |  | 0 | 0 | R-položka | 0 | 3 |  |  | 0
PP |  |  |  | "Evidencní položka, Neocenovat v objektu SO/PS, položka se ocenuje pouze v objektu SO 90-90 V prípade možnosti je u odpadu uprednostnována recyklace pred skládkováním."
VV |  |  |  | "viz príloha c. 1.001"
TS |  |  |  | "1. Položka obsahuje: – veškeré poplatky provozovateli skládky, recyklacní linky nebo jiného zarízení na zpracování nebo likvidaci odpadu související s prevzetím, uložením, zpracováním nebo likvidací odpadu – náklady spojené s dopravou z místa stavby na místo prevzetí provozovatelem skládky, recyklacní linky nebo jiného zarízení na zpracování nebo likvidaci odpadu – náklady spojené s vyložením a manipulací s materiálem v míste skládky 2. Položka neobsahuje: – náklady spojené s naložením a manipulací materiálem 3. Zpusob merení: Tunou se rozumí hmotnost odpadu vytrídeného v souladu se zákonem c. 541/2020 Sb., o nakládání s odpady, v platném znení."
P | 104 | R015230 | 901 | NEOCENOVAT - POPLATKY ZA LIKVIDACI ODPADU NEKONTAMINOVANÝCH - 16 02 14 TRAFO BEZ NÁPLNE PCB A ŠKODLIVIN VCETNE DOPRAVY | T | 4 | 0 | 0 |  |  | 0 | 0 | R-položka | 0 | 3 |  |  | 0
PP |  |  |  | "Evidencní položka, Neocenovat v objektu SO/PS. Výzisk - prebírá Správa železnic"
VV |  |  |  | "viz príloha c. 1.001"
TS |  |  |  | "1. Položka obsahuje: – veškeré poplatky provozovateli skládky, recyklacní linky nebo jiného zarízení na zpracování nebo likvidaci odpadu související s prevzetím, uložením, zpracováním nebo likvidací odpadu – náklady spojené s dopravou z místa stavby na místo prevzetí provozovatelem skládky, recyklacní linky nebo jiného zarízení na zpracování nebo likvidaci odpadu – náklady spojené s vyložením a manipulací s materiálem v míste skládky 2. Položka neobsahuje: – náklady spojené s naložením a manipulací materiálem 3. Zpusob merení: Tunou se rozumí hmotnost odpadu vytrídeného v souladu se zákonem c. 541/2020 Sb., o nakládání s odpady, v platném znení."
P | 105 | R015240 | 901 | NEOCENOVAT - POPLATKY ZA LIKVIDACI ODPADU NEKONTAMINOVANÝCH - 20 03 01 SMESNÝ KOMUNÁLNÍ ODPAD, VCETNE DOPRAVY | T | 0.1 | 0 | 0 |  |  | 0 | 0 | R-položka | 0 | 3 |  |  | 0
PP |  |  |  | Evidencní položka, Neocenovat v objektu SO/PS, položka se ocenuje pouze v objektu SO 90-90
VV |  |  |  | "viz príloha c. 1.001"
TS |  |  |  | 1. Položka obsahuje: – veškeré poplatky provozovateli skládky, recyklacní linky nebo jiného zarízení na zpracování nebo likvidaci odpadu související s prevzetím, uložením, zpracováním nebo likvidací odpadu – náklady spojené s dopravou z místa stavby na místo prevzetí provozovatelem skládky, recyklacní linky nebo jiného zarízení na zpracování nebo likvidaci odpadu – náklady spojené s vyložením a manipulací s materiálem v míste skládky 2. Položka neobsahuje: – náklady spojené s naložením a manipulací materiálem 3. Zpusob merení: Tunou se rozumí hmotnost odpadu vytrídeného v souladu se zákonem c. 541/2020 Sb., o nakládání s odpady, v platném znení.
P | 106 | R015310 | 901 | NEOCENOVAT - POPLATKY ZA LIKVIDACI ODPADU NEKONTAMINOVANÝCH - 16 02 14 ELEKTROŠROT (VYRAZENÁ ELEKTRICKÁ ZARÍZENÍ A PRÍSTROJE), VCETNE DOPRAVY | T | 4 | 0 | 0 |  |  | 0 | 0 | R-položka | 0 | 3 |  |  | 0
PP |  |  |  | "Evidencní položka, Neocenovat v objektu SO/PS, položka se ocenuje pouze v objektu SO 90-90 Výzisk - prebírá Správa železnic"
VV |  |  |  | "viz príloha c. 1.001"
TS |  |  |  | 1. Položka obsahuje: – veškeré poplatky provozovateli skládky, recyklacní linky nebo jiného zarízení na zpracování nebo likvidaci odpadu související s prevzetím, uložením, zpracováním nebo likvidací odpadu – náklady spojené s dopravou z místa stavby na místo prevzetí provozovatelem skládky, recyklacní linky nebo jiného zarízení na zpracování nebo likvidaci odpadu – náklady spojené s vyložením a manipulací s materiálem v míste skládky 2. Položka neobsahuje: – náklady spojené s naložením a manipulací materiálem 3. Zpusob merení: Tunou se rozumí hmotnost odpadu vytrídeného v souladu se zákonem c. 541/2020 Sb., o nakládání s odpady, v platném znení.
P | 107 | R015420 | 901 | NEOCENOVAT - POPLATKY ZA LIKVIDACI ODPADU NEKONTAMINOVANÝCH - 17 06 04 ZBYTKY IZOLACNÍCH MATERIÁLU VCETNE DOPRAVY | T | 0.1 | 0 | 0 |  |  | 0 | 0 | R-položka | 0 | 3 |  |  | 0
PP |  |  |  | "Evidencní položka, Neocenovat v objektu SO/PS, položka se ocenuje pouze v objektu SO 90-90 V prípade možnosti je u odpadu uprednostnována recyklace pred skládkováním."
VV |  |  |  | "viz príloha c. 1.001"
TS |  |  |  | 1. Položka obsahuje: – veškeré poplatky provozovateli skládky, recyklacní linky nebo jiného zarízení na zpracování nebo likvidaci odpadu související s prevzetím, uložením, zpracováním nebo likvidací odpadu – náklady spojené s dopravou z místa stavby na místo prevzetí provozovatelem skládky, recyklacní linky nebo jiného zarízení na zpracování nebo likvidaci odpadu – náklady spojené s vyložením a manipulací s materiálem v míste skládky 2. Položka neobsahuje: – náklady spojené s naložením a manipulací materiálem 3. Zpusob merení: Tunou se rozumí hmotnost odpadu vytrídeného v souladu se zákonem c. 541/2020 Sb., o nakládání s odpady, v platném znení.
P | 108 | R015810 | 901 | NEOCENOVAT - POPLATKY ZA LIKVIDACI ODPADU NEKONTAMINOVANÝCH - 17 04 05 - ŽELEZNÝ A OCELOVÝ ŠROT, VCETNE DOPRAVY | T | 3 | 0 | 0 |  |  | 0 | 0 | R-položka | 0 | 3 |  |  | 0
PP |  |  |  | "Evidencní položka, neocenovat v objektu SO/PS, položka se ocenuje pouze v objektu SO 90-90. Druhotná surovina - výkup"
VV |  |  |  | "viz príloha c. 1.001"
TS |  |  |  | "1. Položka obsahuje: – veškeré poplatky provozovateli skládky, recyklacní linky nebo jiného zarízení na zpracování nebo likvidaci odpadu související s prevzetím, uložením, zpracováním nebo likvidací odpadu – náklady spojené s dopravou z místa stavby na místo prevzetí provozovatelem skládky, recyklacní linky nebo jiného zarízení na zpracování nebo likvidaci odpadu – náklady spojené s vyložením a manipulací s materiálem v míste skládky 2. Položka neobsahuje: – náklady spojené s naložením a manipulací materiálem 3. Zpusob merení: Tunou se rozumí hmotnost odpadu vytrídeného v souladu se zákonem c. 541/2020 Sb., o nakládání s odpady, v platném znení."
P | 109 | R015890 | 901 | NEOCENOVAT - POPLATKY ZA LIKVIDACI ODPADU NEKONTAMINOVANÝCH - 17 04 11 - KABELY A VODICE BEZ NEBEZPECNÝCH LÁTEK, VCETNE DOPRAVY | T | 1 | 0 | 0 |  |  | 0 | 0 | R-položka | 0 | 3 |  |  | 0
PP |  |  |  | "Evidencní položka, neocenovat v objektu SO/PS, položka se ocenuje pouze v objektu SO 90-90. Druhotná surovina - výkup"
VV |  |  |  | "viz príloha c. 1.001"
TS |  |  |  | "1. Položka obsahuje: – veškeré poplatky provozovateli skládky, recyklacní linky nebo jiného zarízení na zpracování nebo likvidaci odpadu související s prevzetím, uložením, zpracováním nebo likvidací odpadu – náklady spojené s dopravou z místa stavby na místo prevzetí provozovatelem skládky, recyklacní linky nebo jiného zarízení na zpracování nebo likvidaci odpadu – náklady spojené s vyložením a manipulací s materiálem v míste skládky 2. Položka neobsahuje: – náklady spojené s naložením a manipulací materiálem 3. Zpusob merení: Tunou se rozumí hmotnost odpadu vytrídeného v souladu se zákonem c. 541/2020 Sb., o nakládání s odpady, v platném znení."
P | 110 | R015910 | 901 | NEOCENOVAT - POPLATKY ZA LIKVIDACI ODPADU NEKONTAMINOVANÝCH - 15 01 02 - OBALY PLASTOVÉ, VCETNE DOPRAVY | T | 0.1 | 0 | 0 |  |  | 0 | 0 | R-položka | 0 | 3 |  |  | 0
PP |  |  |  | "Evidencní položka, neocenovat v objektu SO/PS, položka se ocenuje pouze v objektu SO 90-90. V prípade možnosti je u odpadu uprednostnována recyklace pred skládkováním."
VV |  |  |  | "viz príloha c. 1.001"
TS |  |  |  | "1. Položka obsahuje: – veškeré poplatky provozovateli skládky, recyklacní linky nebo jiného zarízení na zpracování nebo likvidaci odpadu související s prevzetím, uložením, zpracováním nebo likvidací odpadu – náklady spojené s dopravou z místa stavby na místo prevzetí provozovatelem skládky, recyklacní linky nebo jiného zarízení na zpracování nebo likvidaci odpadu – náklady spojené s vyložením a manipulací s materiálem v míste skládky 2. Položka neobsahuje: – náklady spojené s naložením a manipulací materiálem 3. Zpusob merení: Tunou se rozumí hmotnost odpadu vytrídeného v souladu se zákonem c. 541/2020 Sb., o nakládání s odpady, v platném znení."
P | 111 | R015920 | 901 | NEOCENOVAT - POPLATKY ZA LIKVIDACI ODPADU NEKONTAMINOVANÝCH - 15 01 01 - OBALY PAPÍROVÉ, VCETNE DOPRAVY | T | 0.1 | 0 | 0 |  |  | 0 | 0 | R-položka | 0 | 3 |  |  | 0
PP |  |  |  | "Evidencní položka, Neocenovat v objektu SO/PS, položka se ocenuje pouze v objektu SO 90-90 V prípade možnosti je u odpadu uprednostnována recyklace pred skládkováním."
VV |  |  |  | "viz príloha c. 1.001"
TS |  |  |  | "1. Položka obsahuje: – veškeré poplatky provozovateli skládky, recyklacní linky nebo jiného zarízení na zpracování nebo likvidaci odpadu související s prevzetím, uložením, zpracováním nebo likvidací odpadu – náklady spojené s dopravou z místa stavby na místo prevzetí provozovatelem skládky, recyklacní linky nebo jiného zarízení na zpracování nebo likvidaci odpadu – náklady spojené s vyložením a manipulací s materiálem v míste skládky 2. Položka neobsahuje: – náklady spojené s naložením a manipulací materiálem 3. Zpusob merení: Tunou se rozumí hmotnost odpadu vytrídeného v souladu se zákonem c. 541/2020 Sb., o nakládání s odpady, v platném znení."

## PS 24-03-53
SŽDC05 | [14 empty] | 3
S | Stavba: | 5533520002-zm18 |  | XDC_Ceska-Trebova-cast1-zm18-20240920 | [6 empty] | D.1.3.5 | 0 | AspeEsticon | 0 | 2
O | Objekt: | D.1.3.5 |  | Technologie transformacních stanic VN/NN | [9 empty] | 0.15 | 2
Typ | Poř. číslo | Kód položky | Varianta | Název položky | MJ | Množství | Jednotková hmotnost | Celková hmotnost |  |  | Jednotková cena |  | Cenové soustavy | 0.21
Dodávka
[9 empty] | Jednotková | Celkem | Jednotková | Celkem |  |  |  | Počet položek s nulovou cenou | 0
O1 |  | PS 24-03-53 |  | Žst. Ceská Trebová, osobní nádraží, rozvodna 3kV pro EPZ | [6 empty] | 0 | 0
SD |  | 70 |  | Všeobecné práce pro silnoproud a slaboproud | [6 empty] | 0 | 0
P | 1 | 702512 |  | PRURAZ ZDIVEM (PRÍCKOU) ZDENÝM TLOUŠTKY PRES 45 DO 60 CM | KUS | 6 | 0 | 0 |  |  | 0 | 0 | 2023_OTSKP | 0 | 3 |  |  | 0
PP
VV |  |  |  | "viz príloha c. 1.001, 2.012"
TS |  |  |  | 1. Položka obsahuje: – veškerý montážní a pomocný materiál – pomocné mechanismy2. Položka neobsahuje: X3. Zpusob merení:Udává se pocet kusu kompletní konstrukce nebo práce.
P | 2 | 703223 |  | KABELOVÝ ŽLAB NOSNÝ/DRÁTENÝ NEREZOVÝ VCETNE UPEVNENÍ A PRÍSLUŠENSTVÍ SVETLÉ ŠÍRKY PRES 250 DO 400 MM | M | 60 | 0 | 0 |  |  | 0 | 0 | 2023_OTSKP | 0 | 3 |  |  | 0
PP
VV |  |  |  | "viz príloha c. 1.001, 2.012"
TS |  |  |  | 1. Položka obsahuje: – kompletní montáž, rozmerení, upevnení, svárení, rezání, spojování a pod. – veškerý spojovací a montážní materiál – pomocné mechanismy a náter2. Položka neobsahuje: X3. Zpusob merení:Merí se metr délkový.
P | 3 | 703452 |  | ELEKTROINSTALACNÍ TRUBKA S FUNKCNÍ ODOLNOSTÍ PRI POŽÁRU VCETNE UPEVNENÍ A PRÍSLUŠENSTVÍ DN PRUMERU PRES 25 DO 40 MM | M | 40 | 0 | 0 |  |  | 0 | 0 | 2023_OTSKP | 0 | 3 |  |  | 0
PP
VV |  |  |  | "viz príloha c. 1.001, 2.012"
TS |  |  |  | 1. Položka obsahuje: – vybourání otvoru z kabelové rýhy do budovy v základovém zdivu z tvrdého kamene spojovaného nastavenou maltou pri tlouštce zdi do 90cm – úpravu otvoru a asfaltové izolace zdiva, osazení chránicky, zazdení, zacištení a utesnení otvoru – pomocné mechanismy2. Položka neobsahuje: – zatesnení chránicky po montáži vedení3. Zpusob merení:Udává se pocet kusu kompletní konstrukce nebo práce.
P | 4 | 703453 |  | ELEKTROINSTALACNÍ TRUBKA S FUNKCNÍ ODOLNOSTÍ PRI POŽÁRU VCETNE UPEVNENÍ A PRÍSLUŠENSTVÍ DN PRUMERU PRES 40 MM | M | 50 | 0 | 0 |  |  | 0 | 0 | 2023_OTSKP | 0 | 3 |  |  | 0
PP
VV |  |  |  | "viz príloha c. 1.001, 2.012"
TS |  |  |  | 1. Položka obsahuje: – vybourání otvoru z kabelové rýhy do budovy ve zdi z prostého betonu pri tlouštce zdi do 90cm – úpravu otvoru a asfaltové izolace zdiva, osazení chránicky, zazdení, zacištení a utesnení otvoru – pomocné mechanismy2. Položka neobsahuje: – zatesnení chránicky po montáži vedení3. Zpusob merení:Udává se pocet kusu kompletní konstrukce nebo práce.
P | 5 | 703512 |  | ELEKTROINSTALACNÍ LIŠTA ŠÍRKY PRES 30 DO 60 MM | M | 30 | 0 | 0 |  |  | 0 | 0 | 2023_OTSKP | 0 | 3 |  |  | 0
PP
VV |  |  |  | "viz príloha c. 1.001, 2.012"
TS |  |  |  | 1. Položka obsahuje: – prípravu podkladu pro osazení2. Položka neobsahuje: X3. Zpusob merení:Merí se metr délkový.
P | 6 | 703513 |  | ELEKTROINSTALACNÍ LIŠTA ŠÍRKY PRES 60 MM | M | 30 | 0 | 0 |  |  | 0 | 0 | 2023_OTSKP | 0 | 3 |  |  | 0
PP
VV |  |  |  | "viz príloha c. 1.001, 2.012"
TS |  |  |  | 1. Položka obsahuje: – prípravu podkladu pro osazení2. Položka neobsahuje: X3. Zpusob merení:Merí se metr délkový.
P | 7 | 703611 |  | ELEKTROINSTALACNÍ KANÁL ŠÍRKY DO 100 MM | M | 20 | 0 | 0 |  |  | 0 | 0 | 2023_OTSKP | 0 | 3 |  |  | 0
PP
VV |  |  |  | "viz príloha c. 1.001, 2.012"
TS |  |  |  | 1. Položka obsahuje: – veškeré práce a materiál obsažený v názvu položky2. Položka neobsahuje: X3. Zpusob merení:Merí se vždy bežný metr za každý zapocatý mesíc pronájmu.
P | 8 | 703754 |  | PROTIPOŽÁRNÍ UCPÁVKA PROSTUPU KABELOVÉHO PR. DO 110MM, DO EI 90 MIN. | KUS | 10 | 0 | 0 |  |  | 0 | 0 | 2023_OTSKP | 0 | 3 |  |  | 0
PP
VV |  |  |  | "viz príloha c. 1.001, 2.012"
TS |  |  |  | Položka obsahuje: Dodávku a montáž protipožární ucpávky vc. príslušenství a pomocného materiálu, vyhotovéní a dodání atestu. Dále obsahuje cenu za pom. mechanismy vcetne všech ostatních vedlejších nákladu.
P | 9 | 703762 |  | KABELOVÁ UCPÁVKA VODE ODOLNÁ PRO VNITRNÍ PRUMER OTVORU 65 - 110MM | KUS | 10 | 0 | 0 |  |  | 0 | 0 | 2023_OTSKP | 0 | 3 |  |  | 0
PP
VV |  |  |  | "viz príloha c. 1.001, 2.012"
TS |  |  |  | Položka obsahuje: Dodávku a montáž kabelové ucpávky vc. príslušenství ( utesnovací spony apod. ) a pomocného materiálu, vyhotovení a dodání atestu. Dále obsahuje cenu za pom. mechanismy vcetne všech ostatních vedlejších nákladu.
P | 10 | 709513 |  | PODPURNÉ A POMOCNÉ KONSTRUKCE OCELOVÉ Z PROFILU SVAROVANÝCH A ŠROUBOVANÝCH S POVRCHOVOU ÚPRAVOU ŽÁROVÝM ZINKOVÁNÍM | KG | 240 | 0 | 0 |  |  | 0 | 0 | 2023_OTSKP | 0 | 3 |  |  | 0
PP
VV |  |  |  | "viz príloha c. 1.001, 2.012"
TS |  |  |  | 1. Položka obsahuje: – kompletní montáž, rozmerení, upevnení, rezání, spojování a pod. – veškerý spojovací a montážní materiál vc. upevnovacího materiálu ( držáky apod.) – pomocné mechanismy2. Položka neobsahuje: X3. Zpusob merení:Udává se pocet kusu kompletní konstrukce nebo práce.
P | 11 | 709523 |  | PODPURNÉ A POMOCNÉ KONSTRUKCE OCELOVÉ Z PLECHU TL. DO 5 MM S POVRCHOVOU ÚPRAVOU ŽÁROVÝM ZINKOVÁNÍM | KG | 40 | 0 | 0 |  |  | 0 | 0 | 2023_OTSKP | 0 | 3 |  |  | 0
PP
VV |  |  |  | "viz príloha c. 1.001, 2.012"
TS |  |  |  | 1. Položka obsahuje: – kompletní montáž, rozmerení, upevnení, rezání, spojování a pod. – veškerý spojovací a montážní materiál vc. upevnovacího materiálu ( držáky apod.) – pomocné mechanismy2. Položka neobsahuje: X3. Zpusob merení:Udává se pocet kusu kompletní konstrukce nebo práce.
P | 12 | R706212 |  | VODE A PLYNOTESNÁ UCPÁVKA PRO DN OTVORU 65 - 110mm | KUS | 8 | 0 | 0 |  |  | 0 | 0 | R-položka | 0 | 3 |  |  | 0
PP
VV |  |  |  | "viz príloha c. 1.001, 2.012"
TS |  |  |  | 1. Položka obsahuje: – dodávku a montáž kabelové ucpávky vc. príslušenství ( utesnovací spony apod. ) a pomocného materiálu, vyhotovení a dodání atestu. – pomocné mechanismy 2. Položka neobsahuje: X 3. Zpusob merení: Udává se pocet kusu kompletní konstrukce nebo práce.
SD |  | 741 |  | Silnoproud - Elektroinstalacní materiál, ocelové konstrukce, uzemnení | [6 empty] | 0 | 0
P | 13 | 741811 |  | UZEMNOVACÍ VODIC NA POVRCHU FEZN DO 120 MM2 | M | 80 | 0 | 0 |  |  | 0 | 0 | 2023_OTSKP | 0 | 3 |  |  | 0
PP
VV |  |  |  | "viz príloha c. 1.001, 2.012"
TS |  |  |  | 1. Položka obsahuje: – uchycení vodice na povrch vc. podper, konzol, svorek a pod. – merení, delení, spojování – náter2. Položka neobsahuje: X3. Zpusob merení:Merí se metr délkový.
P | 14 | 741C01 |  | EKVIPOTENCIÁLNÍ PRÍPOJNICE | KUS | 1 | 0 | 0 |  |  | 0 | 0 | 2023_OTSKP | 0 | 3 |  |  | 0
PP
VV |  |  |  | "viz príloha c. 1.001, 2.012"
TS |  |  |  | 1. Položka obsahuje: – veškeré práce a materiál obsažený v názvu položky2. Položka neobsahuje: X3. Zpusob merení:Udává se pocet kusu kompletní konstrukce nebo práce.
P | 15 | 741C02 |  | UZEMNOVACÍ SVORKA | KUS | 10 | 0 | 0 |  |  | 0 | 0 | 2023_OTSKP | 0 | 3 |  |  | 0
PP
VV |  |  |  | "viz príloha c. 1.001, 2.012"
TS |  |  |  | 1. Položka obsahuje: – veškeré príslušenství2. Položka neobsahuje: X3. Zpusob merení:Udává se pocet kusu kompletní konstrukce nebo práce.
P | 16 | 741C03 |  | POUZDRO PRO PRUCHOD PÁSKU STENOU | KUS | 4 | 0 | 0 |  |  | 0 | 0 | 2023_OTSKP | 0 | 3 |  |  | 0
PP
VV |  |  |  | "viz príloha c. 1.001, 2.012"
TS |  |  |  | 1. Položka obsahuje: – vyhotovení otvoru pro pouzdro a jeho zatesnení2. Položka neobsahuje: X3. Zpusob merení:Udává se pocet kusu kompletní konstrukce nebo práce.
P | 17 | 741C04 |  | OCHRANNÉ POSPOJOVÁNÍ CU VODICEM DO 16 MM2 | KUS | 4 | 0 | 0 |  |  | 0 | 0 | 2023_OTSKP | 0 | 3 |  |  | 0
PP
VV |  |  |  | "viz príloha c. 1.001, 2.012"
TS |  |  |  | 1. Položka obsahuje: – pripojení zarízení vodicem do Cu 16mm2 k zemnícímu vodici délky do 2m vc. ukoncení2. Položka neobsahuje: X3. Zpusob merení:Udává se pocet kusu kompletní konstrukce nebo práce.
P | 18 | 741C05 |  | SPOJOVÁNÍ UZEMNOVACÍCH VODICU | KUS | 30 | 0 | 0 |  |  | 0 | 0 | 2023_OTSKP | 0 | 3 |  |  | 0
PP
VV |  |  |  | "viz príloha c. 1.001, 2.012"
TS |  |  |  | 1. Položka obsahuje: – tvarování, prípravu spoju – svarování – ochranný náter spoje dle príslušných norem2. Položka neobsahuje: X3. Zpusob merení:Udává se pocet kusu kompletní konstrukce nebo práce.
SD |  | 742 |  | Silnoproud - Silnoproudé rozvody | [6 empty] | 0 | 0
P | 19 | 742F12 |  | KABEL NN NEBO VODIC JEDNOŽÍLOVÝ CU S PLASTOVOU IZOLACÍ OD 4 DO 16 MM2 | M | 40 | 0 | 0 |  |  | 0 | 0 | 2023_OTSKP | 0 | 3 |  |  | 0
PP
VV |  |  |  | "viz príloha c. 3.002"
TS |  |  |  | 1. Položka obsahuje: – manipulace a uložení kabelu (do zeme, chránicky, kanálu, na rošty, na TV a pod.)2. Položka neobsahuje: – príchytky, spojky, koncovky, chránicky apod.3. Zpusob merení:Merí se metr délkový.
P | 20 | 742G11 |  | KABEL NN DVOU- A TRÍŽÍLOVÝ CU S PLASTOVOU IZOLACÍ DO 2,5 MM2 | M | 70 | 0 | 0 |  |  | 0 | 0 | 2023_OTSKP | 0 | 3 |  |  | 0
PP
VV |  |  |  | "viz príloha c. 3.002"
TS |  |  |  | 1. Položka obsahuje: – manipulace a uložení kabelu (do zeme, chránicky, kanálu, na rošty, na TV a pod.)2. Položka neobsahuje: – príchytky, spojky, koncovky, chránicky apod.3. Zpusob merení:Merí se metr délkový.
P | 21 | 742G12 |  | KABEL NN DVOU- A TRÍŽÍLOVÝ CU S PLASTOVOU IZOLACÍ OD 4 DO 16 MM2 | M | 70 | 0 | 0 |  |  | 0 | 0 | 2023_OTSKP | 0 | 3 |  |  | 0
PP
VV |  |  |  | "viz príloha c. 3.002"
TS |  |  |  | 1. Položka obsahuje: – manipulace a uložení kabelu (do zeme, chránicky, kanálu, na rošty, na TV a pod.)2. Položka neobsahuje: – príchytky, spojky, koncovky, chránicky apod.3. Zpusob merení:Merí se metr délkový.
P | 22 | 742G31 |  | KABEL NN DVOU- A TRÍŽÍLOVÝ CU S PLASTOVOU IZOLACÍ STÍNENÝ DO 2,5 MM2 | M | 180 | 0 | 0 |  |  | 0 | 0 | 2023_OTSKP | 0 | 3 |  |  | 0
PP
VV |  |  |  | "viz príloha c. 3.002"
TS |  |  |  | 1. Položka obsahuje: – manipulace a uložení kabelu (do zeme, chránicky, kanálu, na rošty, na TV a pod.)2. Položka neobsahuje: – príchytky, spojky, koncovky, chránicky apod.3. Zpusob merení:Merí se metr délkový.
P | 23 | 742H12 |  | KABEL NN CTYR- A PETIŽÍLOVÝ CU S PLASTOVOU IZOLACÍ OD 4 DO 16 MM2 | M | 60 | 0 | 0 |  |  | 0 | 0 | 2023_OTSKP | 0 | 3 |  |  | 0
PP
VV |  |  |  | "viz príloha c. 3.002"
TS |  |  |  | 1. Položka obsahuje: – manipulace a uložení kabelu (do zeme, chránicky, kanálu, na rošty, na TV a pod.)2. Položka neobsahuje: – príchytky, spojky, koncovky, chránicky apod.3. Zpusob merení:Merí se metr délkový.
P | 24 | 742I11 |  | KABEL NN CU OVLÁDACÍ 7-12ŽÍLOVÝ DO 2,5 MM2 | M | 120 | 0 | 0 |  |  | 0 | 0 | 2023_OTSKP | 0 | 3 |  |  | 0
PP
VV |  |  |  | "viz príloha c. 3.002"
TS |  |  |  | 1. Položka obsahuje: – manipulace a uložení kabelu (do zeme, chránicky, kanálu, na rošty, na TV a pod.)2. Položka neobsahuje: – príchytky, spojky, koncovky, chránicky apod.3. Zpusob merení:Merí se metr délkový.
P | 25 | 742J11 |  | OPTICKÝ KABEL MULTIMOD DUPLEX - SKLO | M | 50 | 0 | 0 |  |  | 0 | 0 | 2023_OTSKP | 0 | 3 |  |  | 0
PP
VV |  |  |  | "viz príloha c. 3.002"
TS |  |  |  | Položka obsahuje: Dodávku a montáž kabelu vcetne podružného montážního materiálu, dopravu na stavenište, oddelení príslušné délky, uložení kabelu ( propojení mezi rozvadeci ), upevnení a pripojení. Dále obsahuje cenu za pom. mechanismy vcetne všech ostatních vedlejších nákladu
P | 26 | 742J14 |  | KONEKTORY NA OPTICKÝ KABEL | KUS | 10 | 0 | 0 |  |  | 0 | 0 | 2023_OTSKP | 0 | 3 |  |  | 0
PP
VV |  |  |  | "viz príloha c. 3.002"
TS |  |  |  | Položka obsahuje: Dodávku a montáž vcetne podružného montážního materiálu, dopravu na stavenište, pripojení na kabel a zapojení na zarízení. Dále obsahuje cenu za pom. mechanismy vcetne všech ostatních vedlejších nákladu
P | 27 | 742J15 |  | OCHRANNÁ TRUBKA OPTICKÉHO KABELU HDPE SVETLOST 10-40MM | M | 40 | 0 | 0 |  |  | 0 | 0 | 2023_OTSKP | 0 | 3 |  |  | 0
PP
VV |  |  |  | "viz príloha c. 3.002"
TS |  |  |  | Položka obsahuje: Dodávku a montáž trubky vcetne podružného montážního materiálu, dopravu na stavenište, oddelení príslušné délky, uložení ( položení mezi rozvadeci ), upevnení, ukoncení príslušnými záslepkymi proti prachu pred zafouknutím OPTICKÉHO kabelu. Dále obsahuje cenu za pom. mechanismy vcetne všech ostatních vedlejších nákladu
P | 28 | 742J22 |  | SYKFY 5X2X0,5, KABEL SDELOVACÍ IZOLACE PVC | M | 20 | 0 | 0 |  |  | 0 | 0 | 2023_OTSKP | 0 | 3 |  |  | 0
PP
VV |  |  |  | "viz príloha c. 3.002"
TS |  |  |  | Položka obsahuje : Dodávku a montáž kabelu vcetne dovozu, manipulace a uložení kabelu (do trubky, na rošty, pod omítku, do rozvadece ). Dále obsahuje cenu za pom. mechanismy vcetne všech ostatních vedlejších nákladu
P | 29 | 742J29 |  | KABEL SDELOVACÍ LAN UTP/FTP UKONCENÝ KONEKTORY RJ45 | M | 50 | 0 | 0 |  |  | 0 | 0 | 2023_OTSKP | 0 | 3 |  |  | 0
PP
VV |  |  |  | "viz príloha c. 3.002"
TS |  |  |  | Položka obsahuje : Dodávku a montáž kabelu vcetne dovozu, manipulace a uložení kabelu (do trubky, na rošty, pod omítku, do rozvadece ). Dále obsahuje cenu za pom. mechanismy vcetne všech ostatních vedlejších nákladu
P | 30 | 742J41 |  | JYTY 2X1, KABEL SDELOVACÍ IZOLACE PVC | M | 20 | 0 | 0 |  |  | 0 | 0 | 2023_OTSKP | 0 | 3 |  |  | 0
PP
VV |  |  |  | "viz príloha c. 3.002"
TS |  |  |  | Položka obsahuje : Dodávku a montáž kabelu vcetne dovozu, manipulace a uložení kabelu (do trubky, na rošty, pod omítku, do rozvadece ). Dále obsahuje cenu za pom. mechanismy vcetne všech ostatních vedlejších nákladu
P | 31 | 742L11 |  | UKONCENÍ DVOU AŽ PETIŽÍLOVÉHO KABELU V ROZVADECI NEBO NA PRÍSTROJI DO 2,5 MM2 | KUS | 40 | 0 | 0 |  |  | 0 | 0 | 2023_OTSKP | 0 | 3 |  |  | 0
PP
VV |  |  |  | "viz príloha c. 3.002"
TS |  |  |  | 1. Položka obsahuje: – všechny práce spojené s úpravou kabelu pro montáž vcetne veškerého príslušentsví2. Položka neobsahuje: X3. Zpusob merení:Udává se pocet kusu kompletní konstrukce nebo práce.
P | 32 | 742L12 |  | UKONCENÍ DVOU AŽ PETIŽÍLOVÉHO KABELU V ROZVADECI NEBO NA PRÍSTROJI OD 4 DO 16 MM2 | KUS | 22 | 0 | 0 |  |  | 0 | 0 | 2023_OTSKP | 0 | 3 |  |  | 0
PP
VV |  |  |  | "viz príloha c. 3.002"
TS |  |  |  | 1. Položka obsahuje: – všechny práce spojené s úpravou kabelu pro montáž vcetne veškerého príslušentsví2. Položka neobsahuje: X3. Zpusob merení:Udává se pocet kusu kompletní konstrukce nebo práce.
P | 33 | 742M11 |  | UKONCENÍ 7-12ŽÍLOVÉHO KABELU V ROZVADECI NEBO NA PRÍSTROJI DO 2,5 MM2 | KUS | 6 | 0 | 0 |  |  | 0 | 0 | 2023_OTSKP | 0 | 3 |  |  | 0
PP
VV |  |  |  | "viz príloha c. 3.002"
TS |  |  |  | 1. Položka obsahuje: – všechny práce spojené s úpravou kabelu pro montáž vcetne veškerého príslušentsví2. Položka neobsahuje: X3. Zpusob merení:Udává se pocet kusu kompletní konstrukce nebo práce.
P | 34 | 742P12 |  | OCHRANNÝ NÁTER KABELU PROTI OHNI | M | 160 | 0 | 0 |  |  | 0 | 0 | 2023_OTSKP | 0 | 3 |  |  | 0
PP
VV |  |  |  | "viz príloha c. 3.002"
TS |  |  |  | 1. Položka obsahuje: – náter a všechny práce spojené s náterem kabelu vcetne veškerého príslušentsví2. Položka neobsahuje: X3. Zpusob merení:Merí se metr délkový.
P | 35 | 742P13 |  | ZATAŽENÍ KABELU DO CHRÁNICKY - KABEL DO 4 KG/M | M | 40 | 0 | 0 |  |  | 0 | 0 | 2023_OTSKP | 0 | 3 |  |  | 0
PP
VV |  |  |  | "viz príloha c. 3.002"
TS |  |  |  | 1. Položka obsahuje: – montáž kabelu o váze do 4 kg/m do chránicky/ kolektoru2. Položka neobsahuje: X3. Zpusob merení:Merí se metr délkový.
P | 36 | 742P14 |  | ZATAŽENÍ KABELU DO CHRÁNICKY - KABEL PRES 4 KG/M | M | 40 | 0 | 0 |  |  | 0 | 0 | 2023_OTSKP | 0 | 3 |  |  | 0
PP
VV |  |  |  | "viz príloha c. 3.002"
TS |  |  |  | 1. Položka obsahuje: – montáž kabelu o váze nad 4 kg/m do chránicky/ kolektoru2. Položka neobsahuje: X3. Zpusob merení:Merí se metr délkový.
P | 37 | 742P15 |  | OZNACOVACÍ ŠTÍTEK NA KABEL | KUS | 90 | 0 | 0 |  |  | 0 | 0 | 2023_OTSKP | 0 | 3 |  |  | 0
PP
VV |  |  |  | "viz príloha c. 3.002"
TS |  |  |  | 1. Položka obsahuje: – veškeré príslušentsví2. Položka neobsahuje: X3. Zpusob merení:Udává se pocet kusu kompletní konstrukce nebo práce.
SD |  | 743 |  | Silnoproud - Silnoproudá zarízení | [6 empty] | 0 | 0
P | 38 | 743A42 |  | SIGNÁLNÍ PANEL EPZ OD 4 DO 6 KS STOJANU | KUS | 1 | 0 | 0 |  |  | 0 | 0 | 2023_OTSKP | 0 | 3 |  |  | 0
PP
VV |  |  |  | "viz príloha c. 3.001"
TS |  |  |  | 1. Položka obsahuje: – instalaci rozvadece vc. zapojení, zhotovení výrobní dokumentace – technický popis viz. projektová dokumentace2. Položka neobsahuje: X3. Zpusob merení:Udává se pocet kusu kompletní konstrukce nebo práce.
P | 39 | 743A44 |  | SIGNÁLNÍ PANEL EPZ - ROZŠÍRENÍ O DOTYKOVOU OBRAZOVKU VCETNE SOFTWARE | KUS | 1 | 0 | 0 |  |  | 0 | 0 | 2023_OTSKP | 0 | 3 |  |  | 0
PP
VV |  |  |  | "viz príloha c. 3.001"
TS |  |  |  | 1. Položka obsahuje: – veškeré príslušenství vcetne softwaru, oživení, nastavení, zhotovení výrobní dokumentace – technický popis viz. projektová dokumentace2. Položka neobsahuje: X3. Zpusob merení:Udává se pocet kusu kompletní konstrukce nebo práce.
P | 40 | 743A51 |  | UVEDENÍ EPZ DO PROVOZU, VNITRNÍ SERÍZENÍ A NASTAVENÍ SYSTÉMU EPZ, DO 6 KS STOJANU | KUS | 1 | 0 | 0 |  |  | 0 | 0 | 2023_OTSKP | 0 | 3 |  |  | 0
PP
VV |  |  |  | "viz príloha c. 3.001"
TS |  |  |  | 1. Položka obsahuje: – nastavení a serízení zarízení zarízení v kolejišti i v rozvodne EPZ, provedení zkoušek, dodání atestu a revizních zpráv2. Položka neobsahuje: X3. Zpusob merení:Udává se pocet kusu kompletní konstrukce nebo práce.
P | 41 | 743A52 |  | SOFTWARE PRO ZACLENENÍ TECHNOLOGICKÉHO CELKU EPZ DO DÁLKOVÉ DIAGNOSTIKY TS ŽDC | KUS | 1 | 0 | 0 |  |  | 0 | 0 | 2023_OTSKP | 0 | 3 |  |  | 0
PP
VV |  |  |  | "viz príloha c. 3.001"
TS |  |  |  | 1. Položka obsahuje: – instalaci software pro zaclenení technologického celku do dálkové diagnostiky TS ŽDC – technický popis viz. projektová dokumentace2. Položka neobsahuje: X3. Zpusob merení:Udává se pocet kusu kompletní konstrukce nebo práce.
SD |  | 744 |  | Silnoproud - Rozvadece nn | [6 empty] | 0 | 0
P | 42 | 744113 |  | ROZVODNICE NN MODULÁRNÍ, MIN. IP 30, OD 37 DO 72 MODULU | KUS | 1 | 0 | 0 |  |  | 0 | 0 | 2023_OTSKP | 0 | 3 |  |  | 0
PP
VV |  |  |  | "viz príloha c. 3.001"
TS |  |  |  | 1. Položka obsahuje: – prípravu podkladu pro osazení vc. upevnovacího materiálu – veškerý podružný a pomocný materiál ( vcetne mustku, vnitrních propoju-vodicu a pod ), nosnou konstrukci, kotevní a spojovací prvky – provedení zkoušek, dodání predepsaných zkoušek, revizí a atestu2. Položka neobsahuje: – prístrojové vybavení ( jistice, stykace apod. )3. Zpusob merení:Udává se pocet kusu kompletní konstrukce nebo práce.
P | 43 | 744121 |  | ROZVODNICE NN MODULÁRNÍ, MIN. IP 55, TRÍDA IZOLACE II, DO 24 MODULU | KUS | 1 | 0 | 0 |  |  | 0 | 0 | 2023_OTSKP | 0 | 3 |  |  | 0
PP
VV |  |  |  | "viz príloha c. 3.001"
TS |  |  |  | 1. Položka obsahuje: – prípravu podkladu pro osazení vc. upevnovacího materiálu – veškerý podružný a pomocný materiál ( vcetne mustku, vnitrních propoju-vodicu a pod ), nosnou konstrukci, kotevní a spojovací prvky – provedení zkoušek, dodání predepsaných zkoušek, revizí a atestu2. Položka neobsahuje: – prístrojové vybavení ( jistice, stykace apod. )3. Zpusob merení:Udává se pocet kusu kompletní konstrukce nebo práce.
P | 44 | 744141 |  | ROZVODNICE NN PRÁZDNÁ PLASTOVÁ, MIN. IP 55, TRÍDA IZOLACE II, DO 400 X 400 MM | KUS | 1 | 0 | 0 |  |  | 0 | 0 | 2023_OTSKP | 0 | 3 |  |  | 0
PP
VV |  |  |  | "viz príloha c. 3.001"
TS |  |  |  | 1. Položka obsahuje: – prípravu podkladu pro osazení vc. upevnovacího materiálu – veškerý podružný a pomocný materiál ( vcetne mustku, vnitrních propoju-vodicu a pod ), nosnou konstrukci, kotevní a spojovací prvky – provedení zkoušek, dodání predepsaných zkoušek, revizí a atestu2. Položka neobsahuje: – prístrojové vybavení ( jistice, stykace apod. )3. Zpusob merení:Udává se pocet kusu kompletní konstrukce nebo práce.
P | 45 | 744O14 |  | ELEKTROMER | KUS | 5 | 0 | 0 |  |  | 0 | 0 | 2023_OTSKP | 0 | 3 |  |  | 0
PP
VV |  |  |  | "viz príloha c. 3.001"
TS |  |  |  | 1. Položka obsahuje: – veškerý spojovací materiál vc. pripojovacího vedení – technický popis viz. projektová dokumentace2. Položka neobsahuje: X3. Zpusob merení:Udává se pocet kusu kompletní konstrukce nebo práce.
P | 46 | 744O31 |  | PRÍPLATEK ZA KOMUNIKACNÍ ROZHRANÍ K MERÍCÍMU PRÍSTROJI | KUS | 5 | 0 | 0 |  |  | 0 | 0 | 2023_OTSKP | 0 | 3 |  |  | 0
PP
VV |  |  |  | "viz príloha c. 3.001"
TS |  |  |  | 1. Položka obsahuje: – veškerý spojovací materiál vc. pripojovacího vedení – technický popis viz. projektová dokumentace2. Položka neobsahuje: X3. Zpusob merení:Udává se pocet kusu kompletní konstrukce nebo práce.
P | 47 | 744O33 |  | ÚREDNÍ CEJCHOVÁNÍ MERÍCÍHO PRÍSTROJE | KUS | 5 | 0 | 0 |  |  | 0 | 0 | 2023_OTSKP | 0 | 3 |  |  | 0
PP
VV |  |  |  | "viz príloha c. 3.001"
TS |  |  |  | 1. Položka obsahuje: – veškerý spojovací materiál vc. pripojovacího vedení – technický popis viz. projektová dokumentace2. Položka neobsahuje: X3. Zpusob merení:Udává se pocet kusu kompletní konstrukce nebo práce.
P | 48 | 744O34 |  | ZKUŠEBNÍ SVORKOVNICE | KUS | 5 | 0 | 0 |  |  | 0 | 0 | 2023_OTSKP | 0 | 3 |  |  | 0
PP
VV |  |  |  | "viz príloha c. 3.001"
TS |  |  |  | 1. Položka obsahuje: – veškerý spojovací materiál vc. pripojovacího vedení – technický popis viz. projektová dokumentace2. Položka neobsahuje: X3. Zpusob merení:Udává se pocet kusu kompletní konstrukce nebo práce.
P | 49 | 744O36 |  | UNIVERZÁLNÍ SKRÍN MERENÍ VCETNE ELEKTROVÝZBROJE DLE POŽADAVKU SŽE | KUS | 1 | 0 | 0 |  |  | 0 | 0 | 2023_OTSKP | 0 | 3 |  |  | 0
PP
VV |  |  |  | "viz príloha c. 3.001"
TS |  |  |  | Položka obsahuje : Dodávku a montáž skríne merení vcetne dovozu a veškerého príslušentsví vcetne elektromeru, jisticu a požadované komunikace apod. Dále obsahuje cenu za pom. mechanismy vcetne všech ostatních vedlejších nákladu
P | 50 | 744Q41 |  | SVODIC PREPETÍ TYP 3 (TRÍDA D) 1-2 PÓLOVÝ | KUS | 1 | 0 | 0 |  |  | 0 | 0 | 2023_OTSKP | 0 | 3 |  |  | 0
PP
VV |  |  |  | "viz príloha c. 3.001"
TS |  |  |  | 1. Položka obsahuje: – veškerý spojovací materiál vc. pripojovacího vedení – technický popis viz. projektová dokumentace2. Položka neobsahuje: X3. Zpusob merení:Udává se pocet kusu kompletní konstrukce nebo práce.
P | 51 | 744R11 |  | SVORKA DO 2,5 MM2 | KUS | 16 | 0 | 0 |  |  | 0 | 0 | 2023_OTSKP | 0 | 3 |  |  | 0
PP
VV |  |  |  | "viz príloha c. 3.001"
TS |  |  |  | 1. Položka obsahuje: – veškeré príslušenství – technický popis viz. projektová dokumentace2. Položka neobsahuje: X3. Zpusob merení:Udává se pocet kusu kompletní konstrukce nebo práce.
P | 52 | 744R34 |  | OZNACOVACÍ LIŠTA DO ROZVADECE NN | KUS | 5 | 0 | 0 |  |  | 0 | 0 | 2023_OTSKP | 0 | 3 |  |  | 0
PP
VV |  |  |  | "viz príloha c. 3.001"
TS |  |  |  | 1. Položka obsahuje: – veškeré príslušenství – technický popis viz. projektová dokumentace2. Položka neobsahuje: X3. Zpusob merení:Udává se pocet kusu kompletní konstrukce nebo práce.
P | 53 | 744R35 |  | OZNACOVACÍ ŠTÍTEK DO ROZVADECE NN | KUS | 5 | 0 | 0 |  |  | 0 | 0 | 2023_OTSKP | 0 | 3 |  |  | 0
PP
VV |  |  |  | "viz príloha c. 3.001"
TS |  |  |  | 1. Položka obsahuje: – veškeré príslušenství – technický popis viz. projektová dokumentace2. Položka neobsahuje: X3. Zpusob merení:Udává se pocet kusu kompletní konstrukce nebo práce.
P | 54 | 744R36 |  | OBAL NA VÝKRESY DO ROZVADECE NN | KUS | 1 | 0 | 0 |  |  | 0 | 0 | 2023_OTSKP | 0 | 3 |  |  | 0
PP
VV |  |  |  | "viz príloha c. 3.001"
TS |  |  |  | 1. Položka obsahuje: – veškeré príslušenství – technický popis viz. projektová dokumentace2. Položka neobsahuje: X3. Zpusob merení:Udává se pocet kusu kompletní konstrukce nebo práce.
SD |  | 745 |  | Silnoproud - Silnoproudá technologie | [6 empty] | 0 | 0
P | 55 | 745261 |  | SVODIC PREPETÍ VN UN DO 25 KV | KUS | 36 | 0 | 0 |  |  | 0 | 0 | 2023_OTSKP | 0 | 3 |  |  | 0
PP
VV |  |  |  | "viz príloha c. 3.001"
TS |  |  |  | 1. Položka obsahuje: – veškerý podružný, pomocný a upevnovací materiál – technický popis viz. projektová dokumentace – predepsané zkoušky, revize a atesty2. Položka neobsahuje: X3. Zpusob merení:Udává se pocet kusu kompletní konstrukce nebo práce.
P | 56 | 745292 |  | KOMPLETNÍ PROGRAMOVATELNÝ TERMINÁL PRO VN VCETNE SOFTWARE | KUS | 6 | 0 | 0 |  |  | 0 | 0 | 2023_OTSKP | 0 | 3 |  |  | 0
PP
VV |  |  |  | "viz príloha c. 3.001"
TS |  |  |  | 1. Položka obsahuje: – veškerý podružný a pomocný materiál, software, nastavení, parametrizování, oživení – technický popis viz. projektová dokumentace – zhotovení výrobní dokumentace, provedení zkoušek, dodání predepsaných zkoušek, revizí a atestu2. Položka neobsahuje: X3. Zpusob merení:Udává se pocet kusu kompletní konstrukce nebo práce.
P | 57 | 745293 |  | NADPORUDOVÁ A ZKRATOVÁ OCHRANA VN | KUS | 1 | 0 | 0 |  |  | 0 | 0 | 2023_OTSKP | 0 | 3 |  |  | 0
PP
VV |  |  |  | "viz príloha c. 3.001"
TS |  |  |  | 1. Položka obsahuje: – veškerý podružný a pomocný materiál, merení, nastavení – technický popis viz. projektová dokumentace – predepsané zkoušky, revize a atesty2. Položka neobsahuje: X3. Zpusob merení:Udává se pocet kusu kompletní konstrukce nebo práce.
P | 58 | 745294 |  | ZEMNÍ OCHRANA VN | KUS | 1 | 0 | 0 |  |  | 0 | 0 | 2023_OTSKP | 0 | 3 |  |  | 0
PP
VV |  |  |  | "viz príloha c. 3.001"
TS |  |  |  | 1. Položka obsahuje: – veškerý podružný a pomocný materiál, merení, nastavení – technický popis viz. projektová dokumentace – predepsané zkoušky, revize a atesty2. Položka neobsahuje: X3. Zpusob merení:Udává se pocet kusu kompletní konstrukce nebo práce.
P | 59 | 745721 |  | TRANSFORMÁTOR NN/NN 3-F V KRYTU DO 63 KVA | KUS | 1 | 0 | 0 |  |  | 0 | 0 | 2023_OTSKP | 0 | 3 |  |  | 0
PP
VV |  |  |  | "viz príloha c. 3.001"
TS |  |  |  | 1. Položka obsahuje: – veškerý podružný, pomocný a upevnovací materiál – technický popis viz. projektová dokumentace – uvedení do provozu, predepsané zkoušky, revize a atesty2. Položka neobsahuje: X3. Zpusob merení:Udává se pocet kusu kompletní konstrukce nebo práce.
P | 60 | 745802 |  | KONEKTOR PRO IZOLOVANÉ PRIPOJENÍ VN KABELU NA TRASFORMÁTOR | KUS | 9 | 0 | 0 |  |  | 0 | 0 | 2023_OTSKP | 0 | 3 |  |  | 0
PP
VV |  |  |  | "viz príloha c. 3.001"
TS |  |  |  | 1. Položka obsahuje: – veškerý podružný, pomocný, spojovací a upevnovací materiál – technický popis viz. projektová dokumentace – predepsané zkoušky, revize a atesty2. Položka neobsahuje: X3. Zpusob merení:Udává se pocet kusu kompletní konstrukce nebo práce.
P | 61 | 745803 |  | TLUMIC VIBRACÍ TRANSFORMÁTORU (PODLOŽKY POD KOLECKA Z ANTIVIBRACNÍ HMOTY) | KUS | 12 | 0 | 0 |  |  | 0 | 0 | 2023_OTSKP | 0 | 3 |  |  | 0
PP
VV |  |  |  | "viz príloha c. 3.001"
TS |  |  |  | 1. Položka obsahuje: – veškeré príslušenství2. Položka neobsahuje: X3. Zpusob merení:Udává se pocet kusu kompletní konstrukce nebo práce.
P | 62 | 745804 |  | ZARÁŽKA KOLECEK TRANSFORMÁTORU | KUS | 6 | 0 | 0 |  |  | 0 | 0 | 2023_OTSKP | 0 | 3 |  |  | 0
PP
VV |  |  |  | "viz príloha c. 3.001"
TS |  |  |  | 1. Položka obsahuje: – veškeré príslušenství2. Položka neobsahuje: X3. Zpusob merení:Udává se pocet kusu kompletní konstrukce nebo práce.
P | 63 | 745806 |  | PRENOSNÁ KLADKA PRO ZATAHOVÁNÍ TRANSFORMÁTORU NA STANOVIŠTE | KUS | 1 | 0 | 0 |  |  | 0 | 0 | 2023_OTSKP | 0 | 3 |  |  | 0
PP
VV |  |  |  | "viz príloha c. 3.001"
TS |  |  |  | 1. Položka obsahuje: – veškeré príslušenství2. Položka neobsahuje: X3. Zpusob merení:Udává se pocet kusu kompletní konstrukce nebo práce.
P | 64 | 745C11 |  | ROZVADEC PRO DRÁŽNÍ EPZ - PRÍVODNÍ POLE 3 KV | KUS | 1 | 0 | 0 |  |  | 0 | 0 | 2023_OTSKP | 0 | 3 |  |  | 0
PP
VV |  |  |  | "viz príloha c. 3.001"
TS |  |  |  | 1. Položka obsahuje: – prípravu podkladu pro osazení vc. upevnovacího materiálu, veškerý podružný a pomocný materiál – technický popis viz. projektová dokumentace – zhotovení výrobní dokumentace, provedení zkoušek, dodání predepsaných zkoušek, revizí a atestu2. Položka neobsahuje: – SKR3. Zpusob merení:Udává se pocet kusu kompletní konstrukce nebo práce.
P | 65 | 745C12 |  | ROZVADEC PRO DRÁŽNÍ EPZ - VÝVODOVÉ POLE 3 KV | KUS | 5 | 0 | 0 |  |  | 0 | 0 | 2023_OTSKP | 0 | 3 |  |  | 0
PP
VV |  |  |  | "viz príloha c. 3.001"
TS |  |  |  | 1. Položka obsahuje: – prípravu podkladu pro osazení vc. upevnovacího materiálu, veškerý podružný a pomocný materiál – technický popis viz. projektová dokumentace – zhotovení výrobní dokumentace, provedení zkoušek, dodání predepsaných zkoušek, revizí a atestu2. Položka neobsahuje: – SKR3. Zpusob merení:Udává se pocet kusu kompletní konstrukce nebo práce.
P | 66 | 745C19 |  | ROZVADEC PRO DRÁŽNÍ EPZ - PRÍVODNÍ POLE - RÍDÍCÍ SYSTÉM - HW + SW | KUS | 1 | 0 | 0 |  |  | 0 | 0 | 2023_OTSKP | 0 | 3 |  |  | 0
PP
VV |  |  |  | "viz príloha c. 3.001"
TS |  |  |  | 1. Položka obsahuje: – SKR – HW + SW, podružný materiál a spojovací prvky, montáž rídícího systému na stanovište, propojení silových a ovládacích kabelu, nastavení a serízení – licence – nastavení logiky – uvedení do provozu – zaškolení atp. vcetne komunikace – technický popis viz. projektová dokumentace – zhotovení výrobní dokumentace, provedení zkoušek, dodání predepsaných zkoušek, revizí a atestu2. Položka neobsahuje: X3. Zpusob merení:Udává se pocet kusu kompletní konstrukce nebo práce.
P | 67 | 745C1A |  | ROZVADEC PRO DRÁŽNÍ EPZ - VÝVODOVÉ POLE - RÍDÍCÍ SYSTÉM - HW + SW | KUS | 1 | 0 | 0 |  |  | 0 | 0 | 2023_OTSKP | 0 | 3 |  |  | 0
PP
VV |  |  |  | "viz príloha c. 3.001"
TS |  |  |  | 1. Položka obsahuje: – SKR – HW + SW, podružný materiál a spojovací prvky, montáž rídícího systému na stanovište, propojení silových a ovládacích kabelu, nastavení a serízení – licence – nastavení logiky – uvedení do provozu – zaškolení atp. vcetne komunikace – technický popis viz. projektová dokumentace – zhotovení výrobní dokumentace, provedení zkoušek, dodání predepsaných zkoušek, revizí a atestu2. Položka neobsahuje: X3. Zpusob merení:Udává se pocet kusu kompletní konstrukce nebo práce.
SD |  | 746 |  | Silnoproud - Silnoproudá technologie - R110 kV, menírny, TNS, spínací stanice | [6 empty] | 0 | 0
P | 68 | 746697 |  | PROVOZNÍ DOKUMENTACE | KUS | 1 | 0 | 0 |  |  | 0 | 0 | 2023_OTSKP | 0 | 3 |  |  | 0
PP
VV |  |  |  | "viz príloha c. 1.001"
TS |  |  |  | 1. Položka obsahuje: – kompletní provozní dokumentaci obsahující úpravy a zmeny na dané technologii – dokumentace predána v požadované podobe (tištená forma, digitální forma) a v požadovaném poctu – veškeré potrebné mechanizmy, vcetne obsluhy, náklady na mzdy a približné (prumerné) náklady na porízení potrebných materiálu vcetne všech ostatních vedlejších nákladu2. Položka neobsahuje: X3. Zpusob merení:Udává se pocet kusu kompletní konstrukce nebo práce.
P | 69 | 746698 |  | PRACOVNÍ STUL | KUS | 1 | 0 | 0 |  |  | 0 | 0 | 2023_OTSKP | 0 | 3 |  |  | 0
PP
VV |  |  |  | "viz príloha c. 1.001"
TS |  |  |  | 1. Položka obsahuje: – prípravu podkladu pro osazení vc. stolové sestavy s kabelovými rozvody pro jednoho uživatele s bocními skrínkami a prostorem pro PC vcetne upevnovacího materiálu, uzamykatelná, veškerý podružný a pomocný materiál – dodávku vcetne kompletní montáže – technický popis viz. projektová dokumentace – veškeré potrebné mechanizmy, vcetne obsluhy, náklady na mzdy a približné (prumerné) náklady na porízení potrebných materiálu – dopravu a skladování2. Položka neobsahuje: X3. Zpusob merení:Udává se pocet kusu kompletní konstrukce nebo práce.
P | 70 | 746699 |  | ŽIDLE | KUS | 1 | 0 | 0 |  |  | 0 | 0 | 2023_OTSKP | 0 | 3 |  |  | 0
PP
VV |  |  |  | "viz príloha c. 1.001"
TS |  |  |  | 1. Položka obsahuje: – dodávku vcetne kompletní montáže – technický popis viz. projektová dokumentace – veškeré potrebné mechanizmy, vcetne obsluhy, náklady na mzdy a približné (prumerné) náklady na porízení potrebných materiálu – dopravu a skladování2. Položka neobsahuje: X3. Zpusob merení:Udává se pocet kusu kompletní konstrukce nebo práce.
P | 71 | 746732 |  | USMERNOVAC 1-F AC/DC PRES 20 DO 60 A | KUS | 2 | 0 | 0 |  |  | 0 | 0 | 2023_OTSKP | 0 | 3 |  |  | 0
PP
VV |  |  |  | "viz príloha c. 1.001"
TS |  |  |  | 1. Položka obsahuje: – prípravu podkladu pro osazení, veškerý podružný, pomocný, pripojovací a upevnovací materiál – technický popis viz. projektová dokumentace – uvedení do provozu, nastavení, serízení, predepsané zkoušky, revize a atesty2. Položka neobsahuje: X3. Zpusob merení:Udává se pocet kusu kompletní konstrukce nebo práce.
P | 72 | 7467C1 |  | AKUMULÁTOR/BATERIE 110 V DC DO 150 AH | KUS | 1 | 0 | 0 |  |  | 0 | 0 | 2023_OTSKP | 0 | 3 |  |  | 0
PP
VV |  |  |  | "viz príloha c. 1.001"
TS |  |  |  | 1. Položka obsahuje: – prípravu podkladu pro osazení, veškerý podružný, pomocný, pripojovací a upevnovací materiál – technický popis viz. projektová dokumentace – uvedení do provozu, nastavení, serízení, predepsané zkoušky, revize a atesty2. Položka neobsahuje: X3. Zpusob merení:Udává se pocet kusu kompletní konstrukce nebo práce.
P | 73 | 7467E1 |  | SKRÍN PRO AKUMULÁTORY/BATERIE DO 150 AH | KUS | 1 | 0 | 0 |  |  | 0 | 0 | 2023_OTSKP | 0 | 3 |  |  | 0
PP
VV |  |  |  | "viz príloha c. 1.001"
TS |  |  |  | 1. Položka obsahuje: – prípravu podkladu pro osazení, veškerý podružný, pomocný, pripojovací a upevnovací materiál – technický popis viz. projektová dokumentace – uvedení do provozu, nastavení, serízení, predepsané zkoušky, revize a atesty2. Položka neobsahuje: X3. Zpusob merení:Udává se pocet kusu kompletní konstrukce nebo práce.
SD |  | 747 |  | Silnoproud - Zkoušky, revize a HZS | [6 empty] | 0 | 0
P | 74 | 747112 |  | KONTROLA MANIPULACNÍCH, OVLÁDACÍCH NEBO RELÉOVÝCH ROZVADECU, 1 POLE | KUS | 6 | 0 | 0 |  |  | 0 | 0 | 2023_OTSKP | 0 | 3 |  |  | 0
PP
VV |  |  |  | "viz príloha c. 1.001"
TS |  |  |  | 1. Položka obsahuje: – cenu za kontrolu, revizi, serízení a uvedení do provozu zarízení dle príslušných norem a predpisu, vcetne vystavení protokolu2. Položka neobsahuje: X3. Zpusob merení:Udává se pocet kusu kompletní konstrukce nebo práce.
P | 75 | 747114 |  | KONTROLA USMERNOVACU NEBO MENICU, 1 POLE | KUS | 1 | 0 | 0 |  |  | 0 | 0 | 2023_OTSKP | 0 | 3 |  |  | 0
PP
VV |  |  |  | "viz príloha c. 1.001"
TS |  |  |  | 1. Položka obsahuje: – cenu za kontrolu, revizi, serízení a uvedení do provozu zarízení dle príslušných norem a predpisu, vcetne vystavení protokolu2. Položka neobsahuje: X3. Zpusob merení:Udává se pocet kusu kompletní konstrukce nebo práce.
P | 76 | 747116 |  | KONTROLA ROZVADECU VN, BEZ NASTAVENÍ OCHRANY, 1 POLE | KUS | 6 | 0 | 0 |  |  | 0 | 0 | 2023_OTSKP | 0 | 3 |  |  | 0
PP
VV |  |  |  | "viz príloha c. 1.001"
TS |  |  |  | 1. Položka obsahuje: – cenu za kontrolu, revizi, serízení a uvedení do provozu zarízení dle príslušných norem a predpisu, vcetne vystavení protokolu2. Položka neobsahuje: X3. Zpusob merení:Udává se pocet kusu kompletní konstrukce nebo práce.
P | 77 | 747122 |  | REVIZE, SERÍZENÍ A UVEDENÍ DO PROVOZU RÍDÍCÍ SKRÍNE PRO VN, 1 POLE | KUS | 6 | 0 | 0 |  |  | 0 | 0 | 2023_OTSKP | 0 | 3 |  |  | 0
PP
VV |  |  |  | "viz príloha c. 1.001"
TS |  |  |  | 1. Položka obsahuje: – cenu za kontrolu, revizi, serízení a uvedení do provozu zarízení dle príslušných norem a predpisu, vcetne vystavení protokolu2. Položka neobsahuje: X3. Zpusob merení:Udává se pocet kusu kompletní konstrukce nebo práce.
P | 78 | 747123 |  | NAPETOVÁ ZKOUŠKA ROZVODNY VCETNE SPÍNACÍCH PRVKU DO 6 KV | KUS | 1 | 0 | 0 |  |  | 0 | 0 | 2023_OTSKP | 0 | 3 |  |  | 0
PP
VV |  |  |  | "viz príloha c. 1.001"
TS |  |  |  | 1. Položka obsahuje: – cenu za kontrolu, revizi, serízení a uvedení do provozu zarízení dle príslušných norem a predpisu, vcetne vystavení protokolu2. Položka neobsahuje: X3. Zpusob merení:Udává se pocet kusu kompletní konstrukce nebo práce.
P | 79 | 747143 |  | REVIZE, SERÍZENÍ A NASTAVENÍ OCHRAN, VCETNE VYSTAVENÍ PROTOKOLU | KUS | 6 | 0 | 0 |  |  | 0 | 0 | 2023_OTSKP | 0 | 3 |  |  | 0
PP
VV |  |  |  | "viz príloha c. 1.001"
TS |  |  |  | 1. Položka obsahuje: – cenu za kontrolu, revizi, serízení a uvedení do provozu zarízení dle príslušných norem a predpisu, vcetne vystavení protokolu2. Položka neobsahuje: X3. Zpusob merení:Udává se pocet kusu kompletní konstrukce nebo práce.
P | 80 | 747213 |  | CELKOVÁ PROHLÍDKA, ZKOUŠENÍ, MERENÍ A VYHOTOVENÍ VÝCHOZÍ REVIZNÍ ZPRÁVY, PRO OBJEM IN PRES 500 DO 1000 TIS. KC | KUS | 1 | 0 | 0 |  |  | 0 | 0 | 2023_OTSKP | 0 | 3 |  |  | 0
PP
VV |  |  |  | "viz príloha c. 1.001"
TS |  |  |  | 1. Položka obsahuje: – cenu za celkovou prohlídku zarízení PS/SO, vc. merení, komplexních zkoušek a revizi zarízení tohoto PS/SO autorizovaným revizním technikem na silnoproudá zarízení podle požadavku CSN, vcetne hodnocení a vyhotovení celkové revizní zprávy2. Položka neobsahuje: X3. Zpusob merení:Udává se pocet kusu kompletní konstrukce nebo práce.
P | 81 | 747214 |  | CELKOVÁ PROHLÍDKA, ZKOUŠENÍ, MERENÍ A VYHOTOVENÍ VÝCHOZÍ REVIZNÍ ZPRÁVY, PRO OBJEM IN - PRÍPLATEK ZA KAŽDÝCH DALŠÍCH I ZAPOCATÝCH 500 TIS. KC | KUS | 22 | 0 | 0 |  |  | 0 | 0 | 2023_OTSKP | 0 | 3 |  |  | 0
PP
VV |  |  |  | "viz príloha c. 1.001"
TS |  |  |  | 1. Položka obsahuje: – cenu za celkovou prohlídku zarízení PS/SO, vc. merení, komplexních zkoušek a revizi zarízení tohoto PS/SO autorizovaným revizním technikem na silnoproudá zarízení podle požadavku CSN, vcetne hodnocení a vyhotovení celkové revizní zprávy2. Položka neobsahuje: X3. Zpusob merení:Udává se pocet kusu kompletní konstrukce nebo práce.
P | 82 | 747301 |  | PROVEDENÍ PROHLÍDKY A ZKOUŠKY PRÁVNICKOU OSOBOU, VYDÁNÍ PRUKAZU ZPUSOBILOSTI | KUS | 1 | 0 | 0 |  |  | 0 | 0 | 2023_OTSKP | 0 | 3 |  |  | 0
PP
VV |  |  |  | "viz príloha c. 1.001"
TS |  |  |  | 1. Položka obsahuje: – cenu za vyhotovení dokladu právnickou osobou o silnoproudých zarízeních a vydání prukazu zpusobilosti2. Položka neobsahuje: X3. Zpusob merení:Udává se pocet kusu kompletní konstrukce nebo práce.
P | 83 | 747303 |  | VYDÁNÍ PRÍKAZU "B" - SLOŽITÉ PRACOVIŠTE | KUS | 2 | 0 | 0 |  |  | 0 | 0 | 2023_OTSKP | 0 | 3 |  |  | 0
PP
VV |  |  |  | "viz príloha c. 1.001"
TS |  |  |  | 1. Položka obsahuje: – cenu za vyhotovení príkazu ""B"" pro zajištení pracovište pri práci na vypnutém a zajišteném zarízení vn2. Položka neobsahuje: X3. Zpusob merení:Udává se pocet kusu kompletní konstrukce nebo práce.
P | 84 | 747511 |  | ZKOUŠKY VODICU A KABELU NN PRUREZU ŽÍLY DO 5X25 MM2 | KUS | 20 | 0 | 0 |  |  | 0 | 0 | 2023_OTSKP | 0 | 3 |  |  | 0
PP
VV |  |  |  | "viz príloha c. 1.001"
TS |  |  |  | 1. Položka obsahuje: – cenu za provedení merení kabelu/ vodice vc. vyhotovení protokolu2. Položka neobsahuje: X3. Zpusob merení:Udává se pocet kusu kompletní konstrukce nebo práce.
P | 85 | 747611 |  | MERENÍ EMC A EMI DLE CSN EN 50 121 V ROZSAHU PS/SO | KUS | 1 | 0 | 0 |  |  | 0 | 0 | 2023_OTSKP | 0 | 3 |  |  | 0
PP
VV |  |  |  | "viz príloha c. 1.001"
TS |  |  |  | 1. Položka obsahuje: – cenu za merení dle príslušných norem a predpisu, vcetne vystavení protokolu2. Položka neobsahuje: X3. Zpusob merení:Udává se pocet kusu kompletní konstrukce nebo práce.
P | 86 | 747701 |  | DOKONCOVACÍ MONTÁŽNÍ PRÁCE NA ELEKTRICKÉM ZARÍZENÍ | HOD | 120 | 0 | 0 |  |  | 0 | 0 | 2023_OTSKP | 0 | 3 |  |  | 0
PP
VV |  |  |  | "viz príloha c. 1.001"
TS |  |  |  | 1. Položka obsahuje: – cenu za práce spojené s uvádením zarízení do provozu, drobné montážní práce v rozvadecích, koordinaci se zhotoviteli souvisejících zarízení apod.2. Položka neobsahuje: X3. Zpusob merení:Udává se cas v hodinách.
P | 87 | 747703 |  | ZKUŠEBNÍ PROVOZ | HOD | 30 | 0 | 0 |  |  | 0 | 0 | 2023_OTSKP | 0 | 3 |  |  | 0
PP
VV |  |  |  | "viz príloha c. 1.001"
TS |  |  |  | 1. Položka obsahuje: – cenu za dobu kdy je zarízení po individálních zkouškách dáno do provozu s prokázáním technických a kvalitativních parametru zarízení2. Položka neobsahuje: X3. Zpusob merení:Udává se cas v hodinách.
P | 88 | 747704 |  | ZAŠKOLENÍ OBSLUHY | HOD | 20 | 0 | 0 |  |  | 0 | 0 | 2023_OTSKP | 0 | 3 |  |  | 0
PP
VV |  |  |  | "viz príloha c. 1.001"
TS |  |  |  | 1. Položka obsahuje: – cenu za dobu kdy je s funkcí seznamována obsluha zarízení, vcetne odevzdání dokumentace skutecného provedení2. Položka neobsahuje: X3. Zpusob merení:Udává se cas v hodinách.
P | 89 | 747705 |  | MANIPULACE NA ZARÍZENÍCH PROVÁDENÉ PROVOZOVATELEM | HOD | 20 | 0 | 0 |  |  | 0 | 0 | 2023_OTSKP | 0 | 3 |  |  | 0
PP
VV |  |  |  | "viz príloha c. 1.001"
TS |  |  |  | 1. Položka obsahuje: – cenu za manipulace na zarízeních provádené provozovatelem nutných pro další práce zhotovitele na technologickém souboru2. Položka neobsahuje: X3. Zpusob merení:Udává se cas v hodinách.
P | 90 | R747705 |  | REALIZACNÍ DOKUMENTACE ZAJIŠTOVANÁ ZHOTOVITELEM | KUS | 1 | 0 | 0 |  |  | 0 | 0 | R-položka | 0 | 3 |  |  | 0
PP
VV |  |  |  | "viz príloha c. 1.001"
TS |  |  |  | 1. Položka obsahuje: – vypracování realizacní dokumentace k tomuto PS/SO, výrobne technická dokumentace zajištovaná zhotovitelem prací v rozsahu nezbytném pro urcení technických parametru použitých materiálu, dodávek a služeb. Obsahuje také schémata zapojení silových o ovládacích obvodu rozvadecu a zarízení, svorkovnicová schémata, tabulky vnejších spoju, check listy, popisy logických a blokovacích funkcí, rozmerové výkresy, aj. 2. Položka neobsahuje: X 3. Zpusob merení: Udává se pocet kusu kompletní realizacní dokumentace. Uvažuje se 3% z celkové ceny PS/SO.
SD |  | 748 |  | Silnoproud - Ostatní | [6 empty] | 0 | 0
P | 91 | 748114 |  | KOMPLETNÍ OSOBNÍ OCHRANNÉ PROSTREDKY A PRACOVNÍ POMUCKY PRO ROZVODNU EPZ | KUS | 1 | 0 | 0 |  |  | 0 | 0 | 2023_OTSKP | 0 | 3 |  |  | 0
PP
VV |  |  |  | "viz príloha c. 1.001"
TS |  |  |  | 1. Položka obsahuje: – dodávku a montáž kompletní sady osobních ochranných prostredku a pracovních pomucek pro elektrickou stanici dle požadavku provozovatele a v intencích normy TNŽ 38 19812. Položka neobsahuje: X3. Zpusob merení:Udává se pocet kusu kompletní konstrukce nebo práce.
SD |  | 990 |  | Likvidace odpadu vc. dopravy | [6 empty] | 0 | 0
P | 92 | R015240 | 901 | NEOCENOVAT - POPLATKY ZA LIKVIDACI ODPADU NEKONTAMINOVANÝCH - 20 03 99 ODPAD PODOBNÝ KOMUNÁLNÍMU ODPADU VCETNE DOPRAVY | T | 1 | 0 | 0 |  |  | 0 | 0 | R-položka | 0 | 3 |  |  | 0
PP |  |  |  | Evidencní položka, Neocenovat v objektu SO/PS, položka se ocenuje pouze v objektu SO 90-90
VV |  |  |  | "viz príloha c. 1.001"
TS |  |  |  | 1. Položka obsahuje: – veškeré poplatky provozovateli skládky, recyklacní linky nebo jiného zarízení na zpracování nebo likvidaci odpadu související s prevzetím, uložením, zpracováním nebo likvidací odpadu – náklady spojené s dopravou z místa stavby na místo prevzetí provozovatelem skládky, recyklacní linky nebo jiného zarízení na zpracování nebo likvidaci odpadu – náklady spojené s vyložením a manipulací s materiálem v míste skládky 2. Položka neobsahuje: – náklady spojené s naložením a manipulací materiálem 3. Zpusob merení: Tunou se rozumí hmotnost odpadu vytrídeného v souladu se zákonem c. 541/2020 Sb., o nakládání s odpady, v platném znení.

## PS 25-03-51
SŽDC05 | [14 empty] | 3
S | Stavba: | 5533520002-zm18 |  | XDC_Ceska-Trebova-cast1-zm18-20240920 | [6 empty] | D.1.3.5 | 0 | AspeEsticon | 0 | 2
O | Objekt: | D.1.3.5 |  | Technologie transformacních stanic VN/NN | [9 empty] | 0.15 | 2
Typ | Poř. číslo | Kód položky | Varianta | Název položky | MJ | Množství | Jednotková hmotnost | Celková hmotnost |  |  | Jednotková cena |  | Cenové soustavy | 0.21
Dodávka
[9 empty] | Jednotková | Celkem | Jednotková | Celkem |  |  |  | Počet položek s nulovou cenou | 0
O1 |  | PS 25-03-51 |  | Žst. Ceská Trebová, odjezdová skupina, TS1 22/0,4kV | [6 empty] | 0 | 0
SD |  | 1 |  | Zemní práce | [6 empty] | 0 | 0
P | 1 | 61442 |  | ÚPRAVY POVRCHU VNITR KONSTR ZDENÝCH OMÍTKOU VÁP, VÁPCEM | M2 | 10 | 0 | 0 |  |  | 0 | 0 | 2023_OTSKP | 0 | 3 |  |  | 0
PP
VV |  |  |  | "viz príloha c. 2.010, 2.011"
TS |  |  |  | položka zahrnuje:dodávku veškerého materiálu potrebného pro predepsanou úpravu v predepsané kvalitenutné vyspravení podkladu, prípadne zatrení spar zdivapoložení vrstvy v predepsané tlouštcepotrebná lešení a podperné konstrukce
P | 2 | 78445 |  | MALBY POVRCHU Z MALÍRSKÝCH SMESÍ | M2 | 10 | 0 | 0 |  |  | 0 | 0 | 2023_OTSKP | 0 | 3 |  |  | 0
PP
VV |  |  |  | "viz príloha c. 2.010, 2.011"
TS |  |  |  | - Položka zahrnuje veškerý materiál, výrobky a polotovary, vcetne mimostaveništní a vnitrostaveništní dopravy (rovnež presuny), vcetne naložení a složení,prípadne s uložením.
P | 3 | 96815 |  | VYSEKÁNÍ OTVORU, KAPES, RÝH V ŽELEZOBETONOVÉ KONSTRUKCI | M3 | 0.5 | 0 | 0 |  |  | 0 | 0 | 2023_OTSKP | 0 | 3 |  |  | 0
PP
VV |  |  |  | "viz príloha c. 2.010, 2.011"
TS |  |  |  | - položka zahrnuje veškerou manipulaci s vybouranou sutí a hmotami vcetne uložení na skládku. Nezahrnuje poplatek za skládku, který se vykazuje v položce 0141** (s výjimkou malého množství bouraného materiálu, kde je možné poplatek zahrnout do jednotkové ceny bourání – tento fakt musí být uveden v doplnujícím textu k položce)- položka zahrnuje veškeré další práce plynoucí z technologického predpisu a z platných predpisu
SD |  | 70 |  | Všeobecné práce pro silnoproud a slaboproud | [6 empty] | 0 | 0
P | 4 | 702521 |  | PRURAZ ZDIVEM (PRÍCKOU) BETONOVÝM TLOUŠTKY DO 45 CM | KUS | 4 | 0 | 0 |  |  | 0 | 0 | 2023_OTSKP | 0 | 3 |  |  | 0
PP
VV |  |  |  | "viz príloha c. 1.001, 2.010, 2.011"
TS |  |  |  | 1. Položka obsahuje: – kompletní montáž, rozmerení, upevnení, rezání, spojování a pod. – veškerý spojovací a montážní materiál vc. upevnovacího materiálu ( držáky apod.) – pomocné mechanismy2. Položka neobsahuje: X3. Zpusob merení:Udává se pocet kusu kompletní konstrukce nebo práce.
P | 5 | 702810 |  | VYCIŠTENÍ STÁVAJÍCÍHO KABELOVÉHO PROSTUPU Z TVÁRNIC NEBO CHRÁNICEK S KABELOVOU KOMOROU | M | 6 | 0 | 0 |  |  | 0 | 0 | 2023_OTSKP | 0 | 3 |  |  | 0
PP
VV |  |  |  | "viz príloha c. 1.001, 2.010, 2.011"
TS |  |  |  | 1. Položka obsahuje: – vysekání otvoru pro skrín a kabelový svod v prumerném zdivu vcetne odstranení prípadného obkladu – zazdení skríne a kabelového svodu vcetne kompletní obnovy omítek/fasády nebo obkladu – pomocné mechanismy2. Položka neobsahuje: X3. Zpusob merení:Udává se pocet kusu kompletní konstrukce nebo práce.
P | 6 | 703211 |  | KABELOVÝ ŽLAB NOSNÝ/DRÁTENÝ ŽÁROVE ZINKOVANÝ VCETNE UPEVNENÍ A PRÍSLUŠENSTVÍ SVETLÉ ŠÍRKY DO 100 MM | M | 20 | 0 | 0 |  |  | 0 | 0 | 2023_OTSKP | 0 | 3 |  |  | 0
PP
VV |  |  |  | "viz príloha c. 1.001, 2.010, 2.011"
TS |  |  |  | 1. Položka obsahuje: – kompletní montáž, rozmerení, upevnení, svárení, rezání, spojování a pod. – veškerý spojovací a montážní materiál – pomocné mechanismy a náter2. Položka neobsahuje: X3. Zpusob merení:Merí se metr délkový.
P | 7 | 703213 |  | KABELOVÝ ŽLAB NOSNÝ/DRÁTENÝ ŽÁROVE ZINKOVANÝ VCETNE UPEVNENÍ A PRÍSLUŠENSTVÍ SVETLÉ ŠÍRKY PRES 250 DO 400 MM | M | 100 | 0 | 0 |  |  | 0 | 0 | 2023_OTSKP | 0 | 3 |  |  | 0
PP
VV |  |  |  | "viz príloha c. 1.001, 2.010, 2.011"
TS |  |  |  | 1. Položka obsahuje: – kompletní montáž, rozmerení, upevnení, svárení, rezání, spojování a pod. – veškerý spojovací a montážní materiál – pomocné mechanismy a náter2. Položka neobsahuje: X3. Zpusob merení:Merí se metr délkový.
P | 8 | 703412 |  | ELEKTROINSTALACNÍ TRUBKA PLASTOVÁ VCETNE UPEVNENÍ A PRÍSLUŠENSTVÍ DN PRUMERU PRES 25 DO 40 MM | M | 20 | 0 | 0 |  |  | 0 | 0 | 2023_OTSKP | 0 | 3 |  |  | 0
PP
VV |  |  |  | "viz príloha c. 1.001, 2.010, 2.011"
TS |  |  |  | 1. Položka obsahuje: – prípravu podkladu pro osazení2. Položka neobsahuje: X3. Zpusob merení:Merí se metr délkový.
P | 9 | 703413 |  | ELEKTROINSTALACNÍ TRUBKA PLASTOVÁ VCETNE UPEVNENÍ A PRÍSLUŠENSTVÍ DN PRUMERU PRES 40 MM | M | 20 | 0 | 0 |  |  | 0 | 0 | 2023_OTSKP | 0 | 3 |  |  | 0
PP
VV |  |  |  | "viz príloha c. 1.001, 2.010, 2.011"
TS |  |  |  | 1. Položka obsahuje: – prípravu podkladu pro osazení2. Položka neobsahuje: X3. Zpusob merení:Merí se metr délkový.
P | 10 | 703512 |  | ELEKTROINSTALACNÍ LIŠTA ŠÍRKY PRES 30 DO 60 MM | M | 20 | 0 | 0 |  |  | 0 | 0 | 2023_OTSKP | 0 | 3 |  |  | 0
PP
VV |  |  |  | "viz príloha c. 1.001, 2.010, 2.011"
TS |  |  |  | 1. Položka obsahuje: – prípravu podkladu pro osazení2. Položka neobsahuje: X3. Zpusob merení:Merí se metr délkový.
P | 11 | 703513 |  | ELEKTROINSTALACNÍ LIŠTA ŠÍRKY PRES 60 MM | M | 20 | 0 | 0 |  |  | 0 | 0 | 2023_OTSKP | 0 | 3 |  |  | 0
PP
VV |  |  |  | "viz príloha c. 1.001, 2.010, 2.011"
TS |  |  |  | 1. Položka obsahuje: – prípravu podkladu pro osazení2. Položka neobsahuje: X3. Zpusob merení:Merí se metr délkový.
P | 12 | 703711 |  | IZOLACNÍ DESKA DO KABELOVÉ LÁVKY VCETNE NAREZÁNÍ TLOUŠTKY DO 10 MM | M2 | 10 | 0 | 0 |  |  | 0 | 0 | 2023_OTSKP | 0 | 3 |  |  | 0
PP
VV |  |  |  | "viz príloha c. 1.001, 2.010, 2.011"
TS |  |  |  | 1. Položka obsahuje: – vybourání otvoru z kabelové rýhy do budovy ve zdi z prostého betonu pri tlouštce zdi do 90cm – úpravu otvoru a asfaltové izolace zdiva, osazení chránicky, zazdení, zacištení a utesnení otvoru – pomocné mechanismy2. Položka neobsahuje: – zatesnení chránicky po montáži vedení3. Zpusob merení:Udává se pocet kusu kompletní konstrukce nebo práce.
P | 13 | 703721 |  | KABELOVÁ PRÍCHYTKA PRO ROZSAH UPNUTÍ DO 25 MM | KUS | 80 | 0 | 0 |  |  | 0 | 0 | 2023_OTSKP | 0 | 3 |  |  | 0
PP
VV |  |  |  | "viz príloha c. 1.001, 2.010, 2.011"
TS |  |  |  | 1. Položka obsahuje: – prípravu podkladu pro osazení2. Položka neobsahuje: X3. Zpusob merení:Merí se metr délkový.
P | 14 | 703722 |  | KABELOVÁ PRÍCHYTKA PRO ROZSAH UPNUTÍ OD 26 DO 50 MM | KUS | 60 | 0 | 0 |  |  | 0 | 0 | 2023_OTSKP | 0 | 3 |  |  | 0
PP
VV |  |  |  | "viz príloha c. 1.001, 2.010, 2.011"
TS |  |  |  | 1. Položka obsahuje: – protažení tycí, vycištení otvoru cistící soupravou – zatažení konopného lana (nebo ocelového) – pomocné mechanismy2. Položka neobsahuje: X3. Zpusob merení:Merí se metr délkový.
P | 15 | 703754 |  | PROTIPOŽÁRNÍ UCPÁVKA PROSTUPU KABELOVÉHO PR. DO 110MM, DO EI 90 MIN. | KUS | 67 | 0 | 0 |  |  | 0 | 0 | 2023_OTSKP | 0 | 3 |  |  | 0
PP
VV |  |  |  | "viz príloha c. 1.001, 2.010, 2.011"
TS |  |  |  | Položka obsahuje: Dodávku a montáž protipožární ucpávky vc. príslušenství a pomocného materiálu, vyhotovéní a dodání atestu. Dále obsahuje cenu za pom. mechanismy vcetne všech ostatních vedlejších nákladu.
P | 16 | 703755 |  | PROTIPOŽÁRNÍ UCPÁVKA PROSTUPU KABELOVÉHO PR. DO 200MM, DO EI 90 MIN. | KUS | 25 | 0 | 0 |  |  | 0 | 0 | 2023_OTSKP | 0 | 3 |  |  | 0
PP
VV |  |  |  | "viz príloha c. 1.001, 2.010, 2.011"
TS |  |  |  | Položka obsahuje: Dodávku a montáž protipožární ucpávky vc. príslušenství a pomocného materiálu, vyhotovéní a dodání atestu. Dále obsahuje cenu za pom. mechanismy vcetne všech ostatních vedlejších nákladu.
P | 17 | 703762 |  | KABELOVÁ UCPÁVKA VODE ODOLNÁ PRO VNITRNÍ PRUMER OTVORU 65 - 110MM | KUS | 54 | 0 | 0 |  |  | 0 | 0 | 2023_OTSKP | 0 | 3 |  |  | 0
PP
VV |  |  |  | "viz príloha c. 1.001, 2.010, 2.011"
TS |  |  |  | Položka obsahuje: Dodávku a montáž kabelové ucpávky vc. príslušenství ( utesnovací spony apod. ) a pomocného materiálu, vyhotovení a dodání atestu. Dále obsahuje cenu za pom. mechanismy vcetne všech ostatních vedlejších nákladu.
P | 18 | 709513 |  | PODPURNÉ A POMOCNÉ KONSTRUKCE OCELOVÉ Z PROFILU SVAROVANÝCH A ŠROUBOVANÝCH S POVRCHOVOU ÚPRAVOU ŽÁROVÝM ZINKOVÁNÍM | KG | 400 | 0 | 0 |  |  | 0 | 0 | 2023_OTSKP | 0 | 3 |  |  | 0
PP
VV |  |  |  | "viz príloha c. 1.001, 2.010, 2.011"
TS |  |  |  | 1. Položka obsahuje: – kompletní montáž, rozmerení, upevnení, rezání, spojování a pod. – veškerý spojovací a montážní materiál vc. upevnovacího materiálu ( držáky apod.) – pomocné mechanismy2. Položka neobsahuje: X3. Zpusob merení:Udává se pocet kusu kompletní konstrukce nebo práce.
P | 19 | 709611 |  | DEMONTÁŽ KABELOVÉHO ŽLABU/LIŠTY VCETNE KRYTU | M | 150 | 0 | 0 |  |  | 0 | 0 | 2023_OTSKP | 0 | 3 |  |  | 0
PP
VV |  |  |  | "viz príloha c. 1.001"
TS |  |  |  | 1. Položka obsahuje: – prípravu podkladu pro osazení2. Položka neobsahuje: X3. Zpusob merení:Merí se metr délkový.
P | 20 | 709613 |  | DEMONTÁŽ KABELOVÉHO ROŠTU VCETNE UPEVNENÍ A PRÍSLUŠENSTVÍ | M | 200 | 0 | 0 |  |  | 0 | 0 | 2023_OTSKP | 0 | 3 |  |  | 0
PP
VV |  |  |  | "viz príloha c. 1.001"
TS |  |  |  | 1. Položka obsahuje: – veškeré práce a materiál obsažený v názvu položky2. Položka neobsahuje: X3. Zpusob merení:Udává se pocet kusu kompletní konstrukce nebo práce.
SD |  | 741 |  | Silnoproud - Elektroinstalacní materiál, ocelové konstrukce, uzemnení | [6 empty] | 0 | 0
P | 21 | 741811 |  | UZEMNOVACÍ VODIC NA POVRCHU FEZN DO 120 MM2 | M | 100 | 0 | 0 |  |  | 0 | 0 | 2023_OTSKP | 0 | 3 |  |  | 0
PP
VV |  |  |  | "viz príloha c. 1.001, 2.010, 2.011"
TS |  |  |  | 1. Položka obsahuje: – uchycení vodice na povrch vc. podper, konzol, svorek a pod. – merení, delení, spojování – náter2. Položka neobsahuje: X3. Zpusob merení:Merí se metr délkový.
P | 22 | 741C01 |  | EKVIPOTENCIÁLNÍ PRÍPOJNICE | KUS | 4 | 0 | 0 |  |  | 0 | 0 | 2023_OTSKP | 0 | 3 |  |  | 0
PP
VV |  |  |  | "viz príloha c. 1.001, 2.010, 2.011"
TS |  |  |  | 1. Položka obsahuje: – veškeré práce a materiál obsažený v názvu položky2. Položka neobsahuje: X3. Zpusob merení:Udává se pocet kusu kompletní konstrukce nebo práce.
P | 23 | 741C02 |  | UZEMNOVACÍ SVORKA | KUS | 50 | 0 | 0 |  |  | 0 | 0 | 2023_OTSKP | 0 | 3 |  |  | 0
PP
VV |  |  |  | "viz príloha c. 1.001, 2.010, 2.011"
TS |  |  |  | 1. Položka obsahuje: – veškeré príslušenství2. Položka neobsahuje: X3. Zpusob merení:Udává se pocet kusu kompletní konstrukce nebo práce.
P | 24 | 741C04 |  | OCHRANNÉ POSPOJOVÁNÍ CU VODICEM DO 16 MM2 | KUS | 40 | 0 | 0 |  |  | 0 | 0 | 2023_OTSKP | 0 | 3 |  |  | 0
PP
VV |  |  |  | "viz príloha c. 1.001, 2.010, 2.011"
TS |  |  |  | 1. Položka obsahuje: – pripojení zarízení vodicem do Cu 16mm2 k zemnícímu vodici délky do 2m vc. ukoncení2. Položka neobsahuje: X3. Zpusob merení:Udává se pocet kusu kompletní konstrukce nebo práce.
P | 25 | 741C05 |  | SPOJOVÁNÍ UZEMNOVACÍCH VODICU | KUS | 50 | 0 | 0 |  |  | 0 | 0 | 2023_OTSKP | 0 | 3 |  |  | 0
PP
VV |  |  |  | "viz príloha c. 1.001, 2.010, 2.011"
TS |  |  |  | 1. Položka obsahuje: – tvarování, prípravu spoju – svarování – ochranný náter spoje dle príslušných norem2. Položka neobsahuje: X3. Zpusob merení:Udává se pocet kusu kompletní konstrukce nebo práce.
P | 26 | 741Z04 |  | DEMONTÁŽ VNITRNÍHO UZEMNENÍ | M | 250 | 0 | 0 |  |  | 0 | 0 | 2023_OTSKP | 0 | 3 |  |  | 0
PP
VV |  |  |  | "viz príloha c. 1.001"
TS |  |  |  | 1. Položka obsahuje: – všechny náklady na demontáž stávajícího zarízení se všemi pomocnými doplnujícími úpravami pro jeho likvidaci – naložení vybouraného materiálu na dopravní prostredek2. Položka neobsahuje: – odvoz vybouraného materiálu – poplatek za likvidaci odpadu (nacení se dle SSD 0)3. Zpusob merení:Merí se metr délkový.
P | 27 | 741Z08 |  | DEMONTÁŽ STÁVAJÍCÍ ELEKTROINSTALACE - KABELY, SVÍTIDLA, VYPÍNACE, ZÁSUVKY, KRABICE APOD. | M2 | 350 | 0 | 0 |  |  | 0 | 0 | 2023_OTSKP | 0 | 3 |  |  | 0
PP
VV |  |  |  | "viz príloha c. 1.001"
TS |  |  |  | 1. Položka obsahuje: – všechny náklady na demontáž stávajícího zarízení se všemi pomocnými doplnujícími úpravami pro jeho likvidaci – naložení vybouraného materiálu na dopravní prostredek2. Položka neobsahuje: – odvoz vybouraného materiálu – poplatek za likvidaci odpadu (nacení se dle SSD 0)3. Zpusob merení:Merí se plocha v metrech ctverecných.
P | 28 | 741Z11 |  | DEMONTÁŽ ELEKTROINSTALACE OCELOVÉ NOSNÉ KONSTRUKCE | KG | 500 | 0 | 0 |  |  | 0 | 0 | 2023_OTSKP | 0 | 3 |  |  | 0
PP
VV |  |  |  | "viz príloha c. 1.001"
TS |  |  |  | 1. Položka obsahuje: – všechny náklady na demontáž stávajícího zarízení se všemi pomocnými doplnujícími úpravami pro jeho likvidaci – naložení vybouraného materiálu na dopravní prostredek2. Položka neobsahuje: – odvoz vybouraného materiálu – poplatek za likvidaci odpadu (nacení se dle SSD 0)3. Zpusob merení:Merí se plocha v metrech ctverecných.
P | 29 | 741Z92 |  | DEMONTÁŽ - ODVOZ (NA LIKVIDACI ODPADU NEBO JINÉ URCENÉ MÍSTO) | tkm | 80 | 0 | 0 |  |  | 0 | 0 | 2023_OTSKP | 0 | 3 |  |  | 0
PP
VV |  |  |  | "viz príloha c. 1.001"
TS |  |  |  | 1. Položka obsahuje: – odvoz jakýmkoliv dopravním prostredkem a složení – prípadné prekládky na trase2. Položka neobsahuje: – naložení vybouraného materiálu na dopravní prostredek (je zahrnuto ve zdrojové položce) – poplatky za likvidaci odpadu, nacení se položkami ze ssd 03. Zpusob merení:Výmera je souctem soucinu metru krychlových tun vybouraného materiálu v puvodním stavu a jednotlivých vzdáleností v kilometrech.
SD |  | 742 |  | Silnoproud - Silnoproudé rozvody | [6 empty] | 0 | 0
P | 30 | 742572 |  | KABEL VN - JEDNOŽÍLOVÝ, 22-AXEKVC(V)E(Y) OD 95 DO 150 MM2 | M | 75 | 0 | 0 |  |  | 0 | 0 | 2023_OTSKP | 0 | 3 |  |  | 0
PP
VV |  |  |  | "viz príloha c. 3.001"
TS |  |  |  | 1. Položka obsahuje: – manipulace a uložení kabelu (do zeme, chránicky, kanálu, na rošty, na TV a pod.)2. Položka neobsahuje: – príchytky, spojky, koncovky, chránicky apod.3. Zpusob merení:Merí se metr délkový.
P | 31 | 742A22 |  | KABELOVÁ KONCOVKA VN VNITRNÍ JEDNOŽÍLOVÁ PRO KABELY PRES 6 KV OD 95 DO 150 MM2 | KUS | 6 | 0 | 0 |  |  | 0 | 0 | 2023_OTSKP | 0 | 3 |  |  | 0
PP
VV |  |  |  | "viz príloha c. 3.001"
TS |  |  |  | 1. Položka obsahuje: – všechny práce spojené s úpravou kabelu pro montáž vcetne veškerého príslušentsví2. Položka neobsahuje: X3. Zpusob merení:Udává se pocet kusu kompletní konstrukce nebo práce.
P | 32 | 742E12 |  | IZOLOVANÝ ADAPTÉR PRO PRIPOJENÍ DO IZOLOVANÉHO ROZVADECE, K TRANSFORMÁTORU DO 35 KV, SADA TRÍ ŽIL, BEZ OMEZOVACE PREPETÍ OD 95 DO 150 MM2 | KUS | 2 | 0 | 0 |  |  | 0 | 0 | 2023_OTSKP | 0 | 3 |  |  | 0
PP
VV |  |  |  | "viz príloha c. 3.001"
TS |  |  |  | 1. Položka obsahuje: – všechny práce spojené s úpravou kabelu pro montáž vcetne veškerého príslušentsví2. Položka neobsahuje: X3. Zpusob merení:Udává se pocet kusu kompletní konstrukce nebo práce.
P | 33 | 742F12 |  | KABEL NN NEBO VODIC JEDNOŽÍLOVÝ CU S PLASTOVOU IZOLACÍ OD 4 DO 16 MM2 | M | 40 | 0 | 0 |  |  | 0 | 0 | 2023_OTSKP | 0 | 3 |  |  | 0
PP
VV |  |  |  | "viz príloha c. 3.001"
TS |  |  |  | 1. Položka obsahuje: – manipulace a uložení kabelu (do zeme, chránicky, kanálu, na rošty, na TV a pod.)2. Položka neobsahuje: – príchytky, spojky, koncovky, chránicky apod.3. Zpusob merení:Merí se metr délkový.
P | 34 | 742G11 |  | KABEL NN DVOU- A TRÍŽÍLOVÝ CU S PLASTOVOU IZOLACÍ DO 2,5 MM2 | M | 65 | 0 | 0 |  |  | 0 | 0 | 2023_OTSKP | 0 | 3 |  |  | 0
PP
VV |  |  |  | "viz príloha c. 3.001"
TS |  |  |  | 1. Položka obsahuje: – manipulace a uložení kabelu (do zeme, chránicky, kanálu, na rošty, na TV a pod.)2. Položka neobsahuje: – príchytky, spojky, koncovky, chránicky apod.3. Zpusob merení:Merí se metr délkový.
P | 35 | 742G12 |  | KABEL NN DVOU- A TRÍŽÍLOVÝ CU S PLASTOVOU IZOLACÍ OD 4 DO 16 MM2 | M | 115 | 0 | 0 |  |  | 0 | 0 | 2023_OTSKP | 0 | 3 |  |  | 0
PP
VV |  |  |  | "viz príloha c. 3.001"
TS |  |  |  | 1. Položka obsahuje: – manipulace a uložení kabelu (do zeme, chránicky, kanálu, na rošty, na TV a pod.)2. Položka neobsahuje: – príchytky, spojky, koncovky, chránicky apod.3. Zpusob merení:Merí se metr délkový.
P | 36 | 742H11 |  | KABEL NN CTYR- A PETIŽÍLOVÝ CU S PLASTOVOU IZOLACÍ DO 2,5 MM2 | M | 25 | 0 | 0 |  |  | 0 | 0 | 2023_OTSKP | 0 | 3 |  |  | 0
PP
VV |  |  |  | "viz príloha c. 3.001"
TS |  |  |  | 1. Položka obsahuje: – manipulace a uložení kabelu (do zeme, chránicky, kanálu, na rošty, na TV a pod.)2. Položka neobsahuje: – príchytky, spojky, koncovky, chránicky apod.3. Zpusob merení:Merí se metr délkový.
P | 37 | 742H12 |  | KABEL NN CTYR- A PETIŽÍLOVÝ CU S PLASTOVOU IZOLACÍ OD 4 DO 16 MM2 | M | 20 | 0 | 0 |  |  | 0 | 0 | 2023_OTSKP | 0 | 3 |  |  | 0
PP
VV |  |  |  | "viz príloha c. 3.001"
TS |  |  |  | 1. Položka obsahuje: – manipulace a uložení kabelu (do zeme, chránicky, kanálu, na rošty, na TV a pod.)2. Položka neobsahuje: – príchytky, spojky, koncovky, chránicky apod.3. Zpusob merení:Merí se metr délkový.
P | 38 | 742H15 |  | KABEL NN CTYR- A PETIŽÍLOVÝ CU S PLASTOVOU IZOLACÍ OD 150 DO 240 MM2 | M | 70 | 0 | 0 |  |  | 0 | 0 | 2023_OTSKP | 0 | 3 |  |  | 0
PP
VV |  |  |  | "viz príloha c. 3.001"
TS |  |  |  | 1. Položka obsahuje: – manipulace a uložení kabelu (do zeme, chránicky, kanálu, na rošty, na TV a pod.)2. Položka neobsahuje: – príchytky, spojky, koncovky, chránicky apod.3. Zpusob merení:Merí se metr délkový.
P | 39 | 742J11 |  | OPTICKÝ KABEL SINGLEMOD DUPLEX - SKLO | M | 90 | 0 | 0 |  |  | 0 | 0 | 2023_OTSKP | 0 | 3 |  |  | 0
PP
VV |  |  |  | "viz príloha c. 3.001"
TS |  |  |  | Položka obsahuje: Dodávku a montáž kabelu vcetne podružného montážního materiálu, dopravu na stavenište, oddelení príslušné délky, uložení kabelu ( propojení mezi rozvadeci ), upevnení a pripojení. Dále obsahuje cenu za pom. mechanismy vcetne všech ostatních vedlejších nákladu
P | 40 | 742J14 |  | KONEKTORY NA OPTICKÝ KABEL | KUS | 10 | 0 | 0 |  |  | 0 | 0 | 2023_OTSKP | 0 | 3 |  |  | 0
PP
VV |  |  |  | "viz príloha c. 3.001"
TS |  |  |  | Položka obsahuje: Dodávku a montáž vcetne podružného montážního materiálu, dopravu na stavenište, pripojení na kabel a zapojení na zarízení. Dále obsahuje cenu za pom. mechanismy vcetne všech ostatních vedlejších nákladu
P | 41 | 742J15 |  | OCHRANNÁ TRUBKA OPTICKÉHO KABELU HDPE SVETLOST 10-40MM | M | 90 | 0 | 0 |  |  | 0 | 0 | 2023_OTSKP | 0 | 3 |  |  | 0
PP
VV |  |  |  | "viz príloha c. 3.001"
TS |  |  |  | Položka obsahuje: Dodávku a montáž trubky vcetne podružného montážního materiálu, dopravu na stavenište, oddelení príslušné délky, uložení ( položení mezi rozvadeci ), upevnení, ukoncení príslušnými záslepkymi proti prachu pred zafouknutím OPTICKÉHO kabelu. Dále obsahuje cenu za pom. mechanismy vcetne všech ostatních vedlejších nákladu
P | 42 | 742J29 |  | KABEL SDELOVACÍ LAN UTP/FTP UKONCENÝ KONEKTORY RJ45 | M | 35 | 0 | 0 |  |  | 0 | 0 | 2023_OTSKP | 0 | 3 |  |  | 0
PP
VV |  |  |  | "viz príloha c. 3.001"
TS |  |  |  | Položka obsahuje : Dodávku a montáž kabelu vcetne dovozu, manipulace a uložení kabelu (do trubky, na rošty, pod omítku, do rozvadece ). Dále obsahuje cenu za pom. mechanismy vcetne všech ostatních vedlejších nákladu
P | 43 | 742J42 |  | JYTY 7X1, KABEL SDELOVACÍ IZOLACE PVC | M | 35 | 0 | 0 |  |  | 0 | 0 | 2023_OTSKP | 0 | 3 |  |  | 0
PP
VV |  |  |  | "viz príloha c. 3.001"
TS |  |  |  | Položka obsahuje : Dodávku a montáž kabelu vcetne dovozu, manipulace a uložení kabelu (do trubky, na rošty, pod omítku, do rozvadece ). Dále obsahuje cenu za pom. mechanismy vcetne všech ostatních vedlejších nákladu
P | 44 | 742J43 |  | JYTY 19X1, KABEL SDELOVACÍ IZOLACE PVC | M | 25 | 0 | 0 |  |  | 0 | 0 | 2023_OTSKP | 0 | 3 |  |  | 0
PP
VV |  |  |  | "viz príloha c. 3.001"
TS |  |  |  | Položka obsahuje : Dodávku a montáž kabelu vcetne dovozu, manipulace a uložení kabelu (do trubky, na rošty, pod omítku, do rozvadece ). Dále obsahuje cenu za pom. mechanismy vcetne všech ostatních vedlejších nákladu
P | 45 | 742L11 |  | UKONCENÍ DVOU AŽ PETIŽÍLOVÉHO KABELU V ROZVADECI NEBO NA PRÍSTROJI DO 2,5 MM2 | KUS | 10 | 0 | 0 |  |  | 0 | 0 | 2023_OTSKP | 0 | 3 |  |  | 0
PP
VV |  |  |  | "viz príloha c. 3.001"
TS |  |  |  | 1. Položka obsahuje: – všechny práce spojené s úpravou kabelu pro montáž vcetne veškerého príslušentsví2. Položka neobsahuje: X3. Zpusob merení:Udává se pocet kusu kompletní konstrukce nebo práce.
P | 46 | 742L12 |  | UKONCENÍ DVOU AŽ PETIŽÍLOVÉHO KABELU V ROZVADECI NEBO NA PRÍSTROJI OD 4 DO 16 MM2 | KUS | 20 | 0 | 0 |  |  | 0 | 0 | 2023_OTSKP | 0 | 3 |  |  | 0
PP
VV |  |  |  | "viz príloha c. 3.001"
TS |  |  |  | 1. Položka obsahuje: – všechny práce spojené s úpravou kabelu pro montáž vcetne veškerého príslušentsví2. Položka neobsahuje: X3. Zpusob merení:Udává se pocet kusu kompletní konstrukce nebo práce.
P | 47 | 742L15 |  | UKONCENÍ DVOU AŽ PETIŽÍLOVÉHO KABELU V ROZVADECI NEBO NA PRÍSTROJI OD 150 DO 240 MM2 | KUS | 8 | 0 | 0 |  |  | 0 | 0 | 2023_OTSKP | 0 | 3 |  |  | 0
PP
VV |  |  |  | "viz príloha c. 3.001"
TS |  |  |  | 1. Položka obsahuje: – všechny práce spojené s úpravou kabelu pro montáž vcetne veškerého príslušentsví2. Položka neobsahuje: X3. Zpusob merení:Udává se pocet kusu kompletní konstrukce nebo práce.
P | 48 | 742P15 |  | OZNACOVACÍ ŠTÍTEK NA KABEL | KUS | 100 | 0 | 0 |  |  | 0 | 0 | 2023_OTSKP | 0 | 3 |  |  | 0
PP
VV |  |  |  | "viz príloha c. 1.001"
TS |  |  |  | 1. Položka obsahuje: – veškeré príslušentsví2. Položka neobsahuje: X3. Zpusob merení:Udává se pocet kusu kompletní konstrukce nebo práce.
P | 49 | 742P16 |  | SVAZKOVÁNÍ JEDNOŽILOVÝCH KABELU VN | KUS | 15 | 0 | 0 |  |  | 0 | 0 | 2023_OTSKP | 0 | 3 |  |  | 0
PP
VV |  |  |  | "viz príloha c. 1.001"
TS |  |  |  | 1. Položka obsahuje: – veškeré príslušentsví2. Položka neobsahuje: X3. Zpusob merení:Udává se pocet kusu kompletní konstrukce nebo práce.
P | 50 | 742Z23 |  | DEMONTÁŽ KABELOVÉHO VEDENÍ NN | M | 500 | 0 | 0 |  |  | 0 | 0 | 2023_OTSKP | 0 | 3 |  |  | 0
PP
VV |  |  |  | "viz príloha c. 1.001"
TS |  |  |  | 1. Položka obsahuje: – všechny náklady na demontáž stávajícího zarízení se všemi pomocnými doplnujícími úpravami pro jeho likvidaci – naložení vybouraného materiálu na dopravní prostredek2. Položka neobsahuje: – odvoz vybouraného materiálu – poplatek za likvidaci odpadu (nacení se dle SSD 0)3. Zpusob merení:Merí se metr délkový.
P | 51 | 742Z24 |  | DEMONTÁŽ KABELOVÉHO VEDENÍ VN | M | 300 | 0 | 0 |  |  | 0 | 0 | 2023_OTSKP | 0 | 3 |  |  | 0
PP
VV |  |  |  | "viz príloha c. 1.001"
TS |  |  |  | 1. Položka obsahuje: – všechny náklady na demontáž stávajícího zarízení se všemi pomocnými doplnujícími úpravami pro jeho likvidaci – naložení vybouraného materiálu na dopravní prostredek2. Položka neobsahuje: – odvoz vybouraného materiálu – poplatek za likvidaci odpadu (nacení se dle SSD 0)3. Zpusob merení:Merí se metr délkový.
P | 52 | 742Z91 |  | DEMONTÁŽ - ODVOZ (NA LIKVIDACI ODPADU NEBO JINÉ URCENÉ MÍSTO) | M3KM | 80 | 0 | 0 |  |  | 0 | 0 | 2023_OTSKP | 0 | 3 |  |  | 0
PP
VV |  |  |  | "viz príloha c. 1.001"
TS |  |  |  | 1. Položka obsahuje: – odvoz jakýmkoliv dopravním prostredkem a složení – prípadné prekládky na trase2. Položka neobsahuje: – naložení vybouraného materiálu na dopravní prostredek (je zahrnuto ve zdrojové položce) – poplatky za likvidaci odpadu, nacení se položkami ze ssd 03. Zpusob merení:Výmera je souctem soucinu metru krychlových vyteženého v rostlém (puvodním) stavu nebo vybouraného materiálu a jednotlivých vzdáleností v kilometrech.
SD |  | 743 |  | Silnoproud - Silnoproudá zarízení | [6 empty] | 0 | 0
P | 53 | R743951 |  | ROZVADEC EOV/VO S NADRAZENÝM OVLADACEM | KUS | 1 | 0 | 0 |  |  | 0 | 0 | 2023_OTSKP | 0 | 3 |  |  | 0
PP
VV |  |  |  | "viz príloha c. 3.003"
TS |  |  |  | 1. Položka obsahuje: – instalaci rozvadece vcetne softwaru k PLC pro možnost chodu rozvadece a jeho oživení, zhotovení výrobní dokumentace – technický popis viz. projektová dokumentace2. Položka neobsahuje: X3. Zpusob merení:Udává se pocet kusu kompletní konstrukce nebo práce.
SD |  | 744 |  | Silnoproud - Rozvadece nn | [6 empty] | 0 | 0
P | 54 | 744Z02 |  | DEMONTÁŽ 1 KS POLE ROZVADECE NN | KUS | 9 | 0 | 0 |  |  | 0 | 0 | 2023_OTSKP | 0 | 3 |  |  | 0
PP
VV |  |  |  | "viz príloha c. 1.001"
TS |  |  |  | 1. Položka obsahuje: – všechny náklady na demontáž stávajícího zarízení se všemi pomocnými doplnujícími úpravami pro jeho likvidaci – naložení vybouraného materiálu na dopravní prostredek2. Položka neobsahuje: – odvoz vybouraného materiálu – poplatek za likvidaci odpadu (nacení se dle SSD 0)3. Zpusob merení:Udává se pocet kusu kompletní konstrukce nebo práce.
P | 55 | 744Z03 |  | DEMONTÁŽ OVLÁDACÍ SKRÍNE NEBO OVLÁDACÍHO ROZVADECE NN | KUS | 10 | 0 | 0 |  |  | 0 | 0 | 2023_OTSKP | 0 | 3 |  |  | 0
PP
VV |  |  |  | "viz príloha c. 1.001"
TS |  |  |  | 1. Položka obsahuje: – všechny náklady na demontáž stávajícího zarízení se všemi pomocnými doplnujícími úpravami pro jeho likvidaci – naložení vybouraného materiálu na dopravní prostredek2. Položka neobsahuje: – odvoz vybouraného materiálu – poplatek za likvidaci odpadu (nacení se dle SSD 0)3. Zpusob merení:Udává se pocet kusu kompletní konstrukce nebo práce.
P | 56 | 744Z92 |  | DEMONTÁŽ - ODVOZ (NA LIKVIDACI ODPADU NEBO JINÉ URCENÉ MÍSTO) | tkm | 80 | 0 | 0 |  |  | 0 | 0 | 2023_OTSKP | 0 | 3 |  |  | 0
PP
VV |  |  |  | "viz príloha c. 1.001"
TS |  |  |  | 1. Položka obsahuje: – odvoz jakýmkoliv dopravním prostredkem a složení – prípadné prekládky na trase2. Položka neobsahuje: – naložení vybouraného materiálu na dopravní prostredek (je zahrnuto ve zdrojové položce) – poplatky za likvidaci odpadu, nacení se položkami ze ssd 03. Zpusob merení:Výmera je souctem soucinu metru krychlových tun vybouraného materiálu v puvodním stavu a jednotlivých vzdáleností v kilometrech.
P | 57 | R1744111 |  | ROZVADEC RH DLE TOS | KUS | 1 | 0 | 0 |  |  | 0 | 0 | R-položka | 0 | 3 |  |  | 0
PP
VV |  |  |  | "viz príloha c. 3.003"
TS |  |  |  | 1. Položka obsahuje: – prípravu podkladu pro osazení vc. upevnovacího materiálu - zpracování výrobní dokumentace rozvadece – dodávku rozvadec dle TOS – osazení rozvadece – veškerý podružný a pomocný materiál ( vcetne mustku, vnitrních propoju-vodicu a pod ), nosnou konstrukci, kotevní a spojovací prvky – provedení zkoušek, dodání predepsaných zkoušek, revizí a atestu 2. Položka neobsahuje: 3. Zpusob merení: Udává se pocet kusu kompletní konstrukce nebo práce.
P | 58 | R5744111 |  | ROZVADEC RC DLE TOS | KUS | 1 | 0 | 0 |  |  | 0 | 0 | R-položka | 0 | 3 |  |  | 0
PP
VV |  |  |  | "viz príloha c. 3.003"
TS |  |  |  | 1. Položka obsahuje: – prípravu podkladu pro osazení vc. upevnovacího materiálu - zpracování výrobní dokumentace rozvadece – dodávku rozvadec dle TOS – osazení rozvadece – veškerý podružný a pomocný materiál ( vcetne mustku, vnitrních propoju-vodicu a pod ), nosnou konstrukci, kotevní a spojovací prvky – provedení zkoušek, dodání predepsaných zkoušek, revizí a atestu 2. Položka neobsahuje: 3. Zpusob merení: Udává se pocet kusu kompletní konstrukce nebo práce.
P | 59 | R6744111 |  | ROZVADEC ATK DLE TOS | KUS | 1 | 0 | 0 |  |  | 0 | 0 | R-položka | 0 | 3 |  |  | 0
PP
VV |  |  |  | "viz príloha c. 3.003"
TS |  |  |  | 1. Položka obsahuje: – prípravu podkladu pro osazení vc. upevnovacího materiálu - zpracování výrobní dokumentace rozvadece – dodávku rozvadec dle TOS – osazení rozvadece – veškerý podružný a pomocný materiál ( vcetne mustku, vnitrních propoju-vodicu a pod ), nosnou konstrukci, kotevní a spojovací prvky – provedení zkoušek, dodání predepsaných zkoušek, revizí a atestu 2. Položka neobsahuje: 3. Zpusob merení: Udává se pocet kusu kompletní konstrukce nebo práce.
P | 60 | R7744111 |  | ROZVADEC RL DLE TOS | KUS | 1 | 0 | 0 |  |  | 0 | 0 | R-položka | 0 | 3 |  |  | 0
PP
VV |  |  |  | "viz príloha c. 3.003"
TS |  |  |  | 1. Položka obsahuje: – prípravu podkladu pro osazení vc. upevnovacího materiálu - zpracování výrobní dokumentace rozvadece – dodávku rozvadec dle TOS – osazení rozvadece – veškerý podružný a pomocný materiál ( vcetne mustku, vnitrních propoju-vodicu a pod ), nosnou konstrukci, kotevní a spojovací prvky – provedení zkoušek, dodání predepsaných zkoušek, revizí a atestu 2. Položka neobsahuje: 3. Zpusob merení: Udává se pocet kusu kompletní konstrukce nebo práce.
SD |  | 745 |  | Silnoproud - Silnoproudá technologie | [6 empty] | 0 | 0
P | 61 | 745261 |  | SVODIC PREPETÍ VN UN DO 25 KV | KUS | 2 | 0 | 0 |  |  | 0 | 0 | 2023_OTSKP | 0 | 3 |  |  | 0
PP
VV |  |  |  | "viz príloha c. 3.003"
TS |  |  |  | 1. Položka obsahuje: – veškerý podružný, pomocný a upevnovací materiál – technický popis viz. projektová dokumentace – predepsané zkoušky, revize a atesty2. Položka neobsahuje: X3. Zpusob merení:Udává se pocet kusu kompletní konstrukce nebo práce.
P | 62 | 745433 |  | TRANSFORMÁTOR 3-F, 22/0,4 KV, OLEJOVÝ HERMETIZOVANÝ PRES 400 DO 1000 KVA | KUS | 2 | 0 | 0 |  |  | 0 | 0 | 2023_OTSKP | 0 | 3 |  |  | 0
PP
VV |  |  |  | "viz príloha c. 3.003"
TS |  |  |  | 1. Položka obsahuje: – veškerý podružný, pomocný a upevnovací materiál – technický popis viz. projektová dokumentace – uvedení do provozu, predepsané zkoušky, revize a atesty2. Položka neobsahuje: X3. Zpusob merení:Udává se pocet kusu kompletní konstrukce nebo práce.
P | 63 | 745803 |  | TLUMIC VIBRACÍ TRANSFORMÁTORU (PODLOŽKY POD KOLECKA Z ANTIVIBRACNÍ HMOTY) | KUS | 8 | 0 | 0 |  |  | 0 | 0 | 2023_OTSKP | 0 | 3 |  |  | 0
PP
VV |  |  |  | "viz príloha c. 3.003"
TS |  |  |  | 1. Položka obsahuje: – veškeré príslušenství2. Položka neobsahuje: X3. Zpusob merení:Udává se pocet kusu kompletní konstrukce nebo práce.
P | 64 | 745804 |  | ZARÁŽKA KOLECEK TRANSFORMÁTORU | KUS | 8 | 0 | 0 |  |  | 0 | 0 | 2023_OTSKP | 0 | 3 |  |  | 0
PP
VV |  |  |  | "viz príloha c. 3.003"
TS |  |  |  | 1. Položka obsahuje: – veškeré príslušenství2. Položka neobsahuje: X3. Zpusob merení:Udává se pocet kusu kompletní konstrukce nebo práce.
P | 65 | 745Z11 |  | DEMONTÁŽ - VYPNUTÍ ZARÍZENÍ A ZAJIŠTENÍ STAVENIŠTE, ROZSAH TS NEBO PODOBNÉHO OBJEKTU | KUS | 1 | 0 | 0 |  |  | 0 | 0 | 2023_OTSKP | 0 | 3 |  |  | 0
PP
VV |  |  |  | "viz príloha c. 1.001"
TS |  |  |  | 1. Položka obsahuje: – všechny náklady na demontáž stávajícího zarízení se všemi pomocnými doplnujícími úpravami pro jeho likvidaci – naložení vybouraného materiálu na dopravní prostredek2. Položka neobsahuje: – odvoz vybouraného materiálu – poplatek za likvidaci odpadu (nacení se dle SSD 0)3. Zpusob merení:Udává se pocet kusu kompletní konstrukce nebo práce.
P | 66 | 745Z12 |  | DEMONTÁŽ POLE (SKRÍNE) ROZVADECE VN VCETNE JEHO NÁPLNE | KUS | 16 | 0 | 0 |  |  | 0 | 0 | 2023_OTSKP | 0 | 3 |  |  | 0
PP
VV |  |  |  | "viz príloha c. 1.001"
TS |  |  |  | 1. Položka obsahuje: – všechny náklady na demontáž stávajícího zarízení se všemi pomocnými doplnujícími úpravami pro jeho likvidaci – naložení vybouraného materiálu na dopravní prostredek2. Položka neobsahuje: – odvoz vybouraného materiálu – poplatek za likvidaci odpadu (nacení se dle SSD 0)3. Zpusob merení:Udává se pocet kusu kompletní konstrukce nebo práce.
P | 67 | 745Z13 |  | DEMONTÁŽ KOBKY ROZVODNY VN VCETNE JEJÍ NÁPLNE | KUS | 18 | 0 | 0 |  |  | 0 | 0 | 2023_OTSKP | 0 | 3 |  |  | 0
PP
VV |  |  |  | "viz príloha c. 1.001"
TS |  |  |  | 1. Položka obsahuje: – všechny náklady na demontáž stávajícího zarízení se všemi pomocnými doplnujícími úpravami pro jeho likvidaci – naložení vybouraného materiálu na dopravní prostredek2. Položka neobsahuje: – odvoz vybouraného materiálu – poplatek za likvidaci odpadu (nacení se dle SSD 0)3. Zpusob merení:Udává se pocet kusu kompletní konstrukce nebo práce.
P | 68 | 745Z14 |  | DEMONTÁŽ OVLÁDACÍ SKRÍNE VN, PULTU, VCETNE JEJÍ NÁPLNE, JEDNO POLE | KUS | 16 | 0 | 0 |  |  | 0 | 0 | 2023_OTSKP | 0 | 3 |  |  | 0
PP
VV |  |  |  | "viz príloha c. 1.001"
TS |  |  |  | 1. Položka obsahuje: – všechny náklady na demontáž stávajícího zarízení se všemi pomocnými doplnujícími úpravami pro jeho likvidaci – naložení vybouraného materiálu na dopravní prostredek2. Položka neobsahuje: – odvoz vybouraného materiálu – poplatek za likvidaci odpadu (nacení se dle SSD 0)3. Zpusob merení:Udává se pocet kusu kompletní konstrukce nebo práce.
P | 69 | 745Z32 |  | DEMONTÁŽ TRANSFORMÁTORU VN/VN | KUS | 2 | 0 | 0 |  |  | 0 | 0 | 2023_OTSKP | 0 | 3 |  |  | 0
PP
VV |  |  |  | "viz príloha c. 1.001"
TS |  |  |  | 1. Položka obsahuje: – všechny náklady na demontáž stávajícího zarízení se všemi pomocnými doplnujícími úpravami pro jeho likvidaci – naložení vybouraného materiálu na dopravní prostredek2. Položka neobsahuje: – odvoz vybouraného materiálu – poplatek za likvidaci odpadu (nacení se dle SSD 0)3. Zpusob merení:Udává se pocet kusu kompletní konstrukce nebo práce.
P | 70 | 745Z34 |  | DEMONTÁŽ TRANSFORMÁTORU VN/NN PRES 160 KVA | KUS | 2 | 0 | 0 |  |  | 0 | 0 | 2023_OTSKP | 0 | 3 |  |  | 0
PP
VV |  |  |  | "viz príloha c. 1.001"
TS |  |  |  | 1. Položka obsahuje: – všechny náklady na demontáž stávajícího zarízení se všemi pomocnými doplnujícími úpravami pro jeho likvidaci – naložení vybouraného materiálu na dopravní prostredek2. Položka neobsahuje: – odvoz vybouraného materiálu – poplatek za likvidaci odpadu (nacení se dle SSD 0)3. Zpusob merení:Udává se pocet kusu kompletní konstrukce nebo práce.
P | 71 | 745Z92 |  | DEMONTÁŽ - ODVOZ (NA LIKVIDACI ODPADU NEBO JINÉ URCENÉ MÍSTO) | tkm | 600 | 0 | 0 |  |  | 0 | 0 | 2023_OTSKP | 0 | 3 |  |  | 0
PP
VV |  |  |  | "viz príloha c. 1.001"
TS |  |  |  | 1. Položka obsahuje: – odvoz jakýmkoliv dopravním prostredkem a složení – prípadné prekládky na trase2. Položka neobsahuje: – naložení vybouraného materiálu na dopravní prostredek (je zahrnuto ve zdrojové položce) – poplatky za likvidaci odpadu, nacení se položkami ze ssd 03. Zpusob merení:Výmera je souctem soucinu metru krychlových tun vybouraného materiálu v puvodním stavu a jednotlivých vzdáleností v kilometrech.
P | 72 | R745171 |  | ROZVADEC 3-F DO UN 25KV, 630A, DO 25KA/1S, 9 POLÍ VCETNE OVLÁDACÍCH SKRÍNÍ S MULTIFUNKCNÍMI OCHRANAMI A VCETNE VEŠKERÉHO PRÍSLUŠENSTVÍ, DLE TOS | KUS | 1 | 0 | 0 |  |  | 0 | 0 | R-položka | 0 | 3 |  |  | 0
PP
VV |  |  |  | "viz príloha c. 3.003"
TS |  |  |  | Položka obsahuje : Dodávku a montáž zarízení vcetne dovozu a manipulace se zarízením, uvedení zarízení do provozu vcetne predepsaných zkoušek a výchozí revize, výrobní dokumentaci. Dále obsahuje cenu za pom. mechanismy vcetne všech ostatních vedlejších nákladu.
P | 73 | R745261 |  | IZOLOVANÁ PREPÁŽKA PRO SVODIC POLIM | KUS | 2 | 0 | 0 |  |  | 0 | 0 | R-položka | 0 | 3 |  |  | 0
PP
VV |  |  |  | "viz príloha c. 3.003"
TS |  |  |  | 1. Položka obsahuje: – kompletní montáž, rozmerení, upevnení, rezání, spojování a pod. – veškerý spojovací a montážní materiál vc. upevnovacího materiálu ( držáky apod.) – pomocné mechanismy2. Položka neobsahuje: X3. Zpusob merení:Udává se pocet kusu kompletní konstrukce nebo práce.
SD |  | 746 |  | Silnoproud - Silnoproudá technologie - R110 kV, menírny, TNS, spínací stanice | [6 empty] | 0 | 0
P | 74 | 746656 |  | SW-OVLADACE KOMUNIKACE, PARAMETRIZACE - PRO JEDEN PODRÍZENÝ PLC, OCHRANU, TERMINÁL | KUS | 2 | 0 | 0 |  |  | 0 | 0 | 2023_OTSKP | 0 | 3 |  |  | 0
PP
VV |  |  |  | "viz príloha c. 1.001"
TS |  |  |  | 1. Položka obsahuje: – veškerý podružný, spojovací a pomocný materiál. Dále obsahuje dodávku základního SW PLC a jeho instalaci – dodávku vcetne kompletní montáže – technický popis viz. projektová dokumentace – výrobní dokumentaci, uvedení do provozu, revize a atesty – veškeré potrebné mechanizmy, vcetne obsluhy, náklady na mzdy a približné (prumerné) náklady na porízení potrebných materiálu – dopravu a skladování2. Položka neobsahuje: X3. Zpusob merení:Udává se pocet kusu kompletní konstrukce nebo práce.
SD |  | 747 |  | Silnoproud - Zkoušky, revize a HZS | [6 empty] | 0 | 0
P | 75 | 747111 |  | KONTROLA SILOVÝCH ROZVADECU NN, 1 POLE | KUS | 9 | 0 | 0 |  |  | 0 | 0 | 2023_OTSKP | 0 | 3 |  |  | 0
PP
VV |  |  |  | "viz príloha c. 1.001"
TS |  |  |  | 1. Položka obsahuje: – cenu za kontrolu, revizi, serízení a uvedení do provozu zarízení dle príslušných norem a predpisu, vcetne vystavení protokolu2. Položka neobsahuje: X3. Zpusob merení:Udává se pocet kusu kompletní konstrukce nebo práce.
P | 76 | 747113 |  | KONTROLA STEJNOSMERNÝCH ROZVADECU, 1 POLE | KUS | 1 | 0 | 0 |  |  | 0 | 0 | 2023_OTSKP | 0 | 3 |  |  | 0
PP
VV |  |  |  | "viz príloha c. 1.001"
TS |  |  |  | 1. Položka obsahuje: – cenu za kontrolu, revizi, serízení a uvedení do provozu zarízení dle príslušných norem a predpisu, vcetne vystavení protokolu2. Položka neobsahuje: X3. Zpusob merení:Udává se pocet kusu kompletní konstrukce nebo práce.
P | 77 | 747116 |  | KONTROLA ROZVADECU VN, BEZ NASTAVENÍ OCHRANY, 1 POLE | KUS | 9 | 0 | 0 |  |  | 0 | 0 | 2023_OTSKP | 0 | 3 |  |  | 0
PP
VV |  |  |  | "viz príloha c. 1.001"
TS |  |  |  | 1. Položka obsahuje: – cenu za kontrolu, revizi, serízení a uvedení do provozu zarízení dle príslušných norem a predpisu, vcetne vystavení protokolu2. Položka neobsahuje: X3. Zpusob merení:Udává se pocet kusu kompletní konstrukce nebo práce.
P | 78 | 747122 |  | REVIZE, SERÍZENÍ A UVEDENÍ DO PROVOZU RÍDÍCÍ SKRÍNE PRO VN, 1 POLE | KUS | 8 | 0 | 0 |  |  | 0 | 0 | 2023_OTSKP | 0 | 3 |  |  | 0
PP
VV |  |  |  | "viz príloha c. 1.001"
TS |  |  |  | 1. Položka obsahuje: – cenu za kontrolu, revizi, serízení a uvedení do provozu zarízení dle príslušných norem a predpisu, vcetne vystavení protokolu2. Položka neobsahuje: X3. Zpusob merení:Udává se pocet kusu kompletní konstrukce nebo práce.
P | 79 | 747124 |  | NAPETOVÁ ZKOUŠKA ROZVODNY VCETNE SPÍNACÍCH PRVKU DO 35 KV | KUS | 1 | 0 | 0 |  |  | 0 | 0 | 2023_OTSKP | 0 | 3 |  |  | 0
PP
VV |  |  |  | "viz príloha c. 1.001"
TS |  |  |  | 1. Položka obsahuje: – cenu za kontrolu, revizi, serízení a uvedení do provozu zarízení dle príslušných norem a predpisu, vcetne vystavení protokolu2. Položka neobsahuje: X3. Zpusob merení:Udává se pocet kusu kompletní konstrukce nebo práce.
P | 80 | 747132 |  | UVEDENÍ DO PROVOZU TRANSFORMÁTORU OLEJOVÉHO VN/NN DO 1000 KVA | KUS | 2 | 0 | 0 |  |  | 0 | 0 | 2023_OTSKP | 0 | 3 |  |  | 0
PP
VV |  |  |  | "viz príloha c. 1.001"
TS |  |  |  | 1. Položka obsahuje: – cenu za kontrolu, revizi, serízení a uvedení do provozu zarízení dle príslušných norem a predpisu, vcetne vystavení protokolu2. Položka neobsahuje: X3. Zpusob merení:Udává se pocet kusu kompletní konstrukce nebo práce.
P | 81 | 747213 |  | CELKOVÁ PROHLÍDKA, ZKOUŠENÍ, MERENÍ A VYHOTOVENÍ VÝCHOZÍ REVIZNÍ ZPRÁVY, PRO OBJEM IN PRES 500 DO 1000 TIS. KC | KUS | 1 | 0 | 0 |  |  | 0 | 0 | 2023_OTSKP | 0 | 3 |  |  | 0
PP
VV |  |  |  | "viz príloha c. 1.001"
TS |  |  |  | 1. Položka obsahuje: – cenu za celkovou prohlídku zarízení PS/SO, vc. merení, komplexních zkoušek a revizi zarízení tohoto PS/SO autorizovaným revizním technikem na silnoproudá zarízení podle požadavku CSN, vcetne hodnocení a vyhotovení celkové revizní zprávy2. Položka neobsahuje: X3. Zpusob merení:Udává se pocet kusu kompletní konstrukce nebo práce.
P | 82 | 747301 |  | PROVEDENÍ PROHLÍDKY A ZKOUŠKY PRÁVNICKOU OSOBOU, VYDÁNÍ PRUKAZU ZPUSOBILOSTI | KUS | 1 | 0 | 0 |  |  | 0 | 0 | 2023_OTSKP | 0 | 3 |  |  | 0
PP
VV |  |  |  | "viz príloha c. 1.001"
TS |  |  |  | 1. Položka obsahuje: – cenu za vyhotovení dokladu právnickou osobou o silnoproudých zarízeních a vydání prukazu zpusobilosti2. Položka neobsahuje: X3. Zpusob merení:Udává se pocet kusu kompletní konstrukce nebo práce.
P | 83 | 747302 |  | VYDÁNÍ PRÍKAZU "B" - JEDNODUCHÉ PRACOVIŠTE | KUS | 1 | 0 | 0 |  |  | 0 | 0 | 2023_OTSKP | 0 | 3 |  |  | 0
PP
VV |  |  |  | "viz príloha c. 1.001"
TS |  |  |  | 1. Položka obsahuje: – cenu za vyhotovení príkazu ""B"" pro zajištení pracovište pri práci na vypnutém a zajišteném zarízení vn2. Položka neobsahuje: X3. Zpusob merení:Udává se pocet kusu kompletní konstrukce nebo práce.
P | 84 | 747511 |  | ZKOUŠKY VODICU A KABELU NN PRUREZU ŽÍLY DO 5X25 MM2 | KUS | 14 | 0 | 0 |  |  | 0 | 0 | 2023_OTSKP | 0 | 3 |  |  | 0
PP
VV |  |  |  | "viz príloha c. 1.001"
TS |  |  |  | 1. Položka obsahuje: – cenu za provedení merení kabelu/ vodice vc. vyhotovení protokolu2. Položka neobsahuje: X3. Zpusob merení:Udává se pocet kusu kompletní konstrukce nebo práce.
P | 85 | 747513 |  | ZKOUŠKY VODICU A KABELU NN PRUREZU ŽÍLY OD 4X150 DO 300 MM2 | KUS | 4 | 0 | 0 |  |  | 0 | 0 | 2023_OTSKP | 0 | 3 |  |  | 0
PP
VV |  |  |  | "viz príloha c. 1.001"
TS |  |  |  | 1. Položka obsahuje: – cenu za provedení merení kabelu/ vodice vc. vyhotovení protokolu2. Položka neobsahuje: X3. Zpusob merení:Udává se pocet kusu kompletní konstrukce nebo práce.
P | 86 | 747521 |  | ZKOUŠKY VODICU A KABELU OVLÁDACÍCH OD 5 DO 12 ŽIL | KUS | 2 | 0 | 0 |  |  | 0 | 0 | 2023_OTSKP | 0 | 3 |  |  | 0
PP
VV |  |  |  | "viz príloha c. 1.001"
TS |  |  |  | 1. Položka obsahuje: – cenu za provedení merení kabelu/ vodice vc. vyhotovení protokolu2. Položka neobsahuje: X3. Zpusob merení:Udává se pocet kusu kompletní konstrukce nebo práce.
P | 87 | 747531 |  | ZKOUŠKY VODICU A KABELU VN ZVÝŠENÝM NAPETÍM DO 35 KV | KUS | 6 | 0 | 0 |  |  | 0 | 0 | 2023_OTSKP | 0 | 3 |  |  | 0
PP
VV |  |  |  | "viz príloha c. 1.001"
TS |  |  |  | 1. Položka obsahuje: – cenu za provedení merení kabelu/ vodice vc. vyhotovení protokolu2. Položka neobsahuje: X3. Zpusob merení:Udává se pocet kusu kompletní konstrukce nebo práce.
P | 88 | 747532 |  | ZKOUŠKY VODICU A KABELU VN - PROVOZ MERÍCÍHO VOZU PO DOBU ZKOUŠEK VN KABELU | KUS | 6 | 0 | 0 |  |  | 0 | 0 | 2023_OTSKP | 0 | 3 |  |  | 0
PP
VV |  |  |  | "viz príloha c. 1.001"
TS |  |  |  | 1. Položka obsahuje: – cenu za provedení merení kabelu/ vodice vc. vyhotovení protokolu2. Položka neobsahuje: X3. Zpusob merení:Udává se pocet kusu kompletní konstrukce nebo práce.
P | 89 | 747611 |  | MERENÍ EMC A EMI DLE CSN EN 50 121 V ROZSAHU PS/SO | KUS | 1 | 0 | 0 |  |  | 0 | 0 | 2023_OTSKP | 0 | 3 |  |  | 0
PP
VV |  |  |  | "viz príloha c. 1.001"
TS |  |  |  | 1. Položka obsahuje: – cenu za merení dle príslušných norem a predpisu, vcetne vystavení protokolu2. Položka neobsahuje: X3. Zpusob merení:Udává se pocet kusu kompletní konstrukce nebo práce.
P | 90 | 747615 |  | MERENÍ A NASTAVENÍ KOMPENZACE INDUKCNÍHO ODBERU STANICE | KUS | 2 | 0 | 0 |  |  | 0 | 0 | 2023_OTSKP | 0 | 3 |  |  | 0
PP
VV |  |  |  | "viz príloha c. 1.001"
TS |  |  |  | 1. Položka obsahuje: – cenu za merení dle príslušných norem a predpisu a nastavení kompenzace, vcetne vystavení protokolu2. Položka neobsahuje: X3. Zpusob merení:Udává se pocet kusu kompletní konstrukce nebo práce.
P | 91 | 747701 |  | DOKONCOVACÍ MONTÁŽNÍ PRÁCE NA ELEKTRICKÉM ZARÍZENÍ | HOD | 48 | 0 | 0 |  |  | 0 | 0 | 2023_OTSKP | 0 | 3 |  |  | 0
PP
VV |  |  |  | "viz príloha c. 1.001"
TS |  |  |  | 1. Položka obsahuje: – cenu za práce spojené s uvádením zarízení do provozu, drobné montážní práce v rozvadecích, koordinaci se zhotoviteli souvisejících zarízení apod.2. Položka neobsahuje: X3. Zpusob merení:Udává se cas v hodinách.
P | 92 | 747703 |  | ZKUŠEBNÍ PROVOZ | HOD | 24 | 0 | 0 |  |  | 0 | 0 | 2023_OTSKP | 0 | 3 |  |  | 0
PP
VV |  |  |  | "viz príloha c. 1.001"
TS |  |  |  | 1. Položka obsahuje: – cenu za dobu kdy je zarízení po individálních zkouškách dáno do provozu s prokázáním technických a kvalitativních parametru zarízení2. Položka neobsahuje: X3. Zpusob merení:Udává se cas v hodinách.
P | 93 | 747704 |  | ZAŠKOLENÍ OBSLUHY | HOD | 8 | 0 | 0 |  |  | 0 | 0 | 2023_OTSKP | 0 | 3 |  |  | 0
PP
VV |  |  |  | "viz príloha c. 1.001"
TS |  |  |  | 1. Položka obsahuje: – cenu za dobu kdy je s funkcí seznamována obsluha zarízení, vcetne odevzdání dokumentace skutecného provedení2. Položka neobsahuje: X3. Zpusob merení:Udává se cas v hodinách.
P | 94 | 747705 |  | MANIPULACE NA ZARÍZENÍCH PROVÁDENÉ PROVOZOVATELEM | HOD | 24 | 0 | 0 |  |  | 0 | 0 | 2023_OTSKP | 0 | 3 |  |  | 0
PP
VV |  |  |  | "viz príloha c. 1.001"
TS |  |  |  | 1. Položka obsahuje: – cenu za manipulace na zarízeních provádené provozovatelem nutných pro další práce zhotovitele na technologickém souboru2. Položka neobsahuje: X3. Zpusob merení:Udává se cas v hodinách.
P | 95 | R747122 |  | KONFIGURACE A ZPROVOZNENÍ SYSTÉMU OVLÁDÁNÍ | KUS | 1 | 0 | 0 |  |  | 0 | 0 | R-položka | 0 | 3 |  |  | 0
PP
VV |  |  |  | "viz príloha c. 1.001"
TS |  |  |  | 1. Položka obsahuje : Konfiguraci programovatelných terminálu a jejich nastavení
P | 96 | R747144 |  | VÝPOCET, NASTAVENÍ, SERÍZENÍ A REVIZE OCHRANNÉHO A OVLÁDACÍHO TERMINÁLU, VCETNE VYSTAVENÍ PROTOKOLU | KUS | 8 | 0 | 0 |  |  | 0 | 0 | R-položka | 0 | 3 |  |  | 0
PP
VV |  |  |  | "viz príloha c. 1.001"
TS |  |  |  | 1. Položka obsahuje: – cenu za kontrolu, revizi, serízení a uvedení do provozu zarízení dle príslušných norem a predpisu, vcetne vystavení protokolu2. Položka neobsahuje: X3. Zpusob merení:Udává se pocet kusu kompletní konstrukce nebo práce.
P | 97 | R747705 |  | REALIZACNÍ DOKUMENTACE ZAJIŠTOVANÁ ZHOTOVITELEM | KUS | 1 | 0 | 0 |  |  | 0 | 0 | R-položka | 0 | 3 |  |  | 0
PP
VV |  |  |  | "viz príloha c. 1.001"
TS |  |  |  | 1. Položka obsahuje: – vypracování realizacní dokumentace k tomuto PS/SO, výrobne technická dokumentace zajištovaná zhotovitelem prací v rozsahu nezbytném pro urcení technických parametru použitých materiálu, dodávek a služeb. Obsahuje také schémata zapojení silových o ovládacích obvodu rozvadecu a zarízení, svorkovnicová schémata, tabulky vnejších spoju, check listy, popisy logických a blokovacích funkcí, rozmerové výkresy, aj. 2. Položka neobsahuje: X 3. Zpusob merení: Udává se pocet kusu kompletní realizacní dokumentace. Uvažuje se 3% z celkové ceny PS/SO.
SD |  | 748 |  | Silnoproud - Ostatní | [6 empty] | 0 | 0
P | 98 | 748111 |  | KOMPLETNÍ OSOBNÍ OCHRANNÉ PROSTREDKY A PRACOVNÍ POMUCKY PRO TRAFOSTANICI | KUS | 1 | 0 | 0 |  |  | 0 | 0 | 2023_OTSKP | 0 | 3 |  |  | 0
PP
VV |  |  |  | "viz príloha c. 1.001"
TS |  |  |  | 1. Položka obsahuje: – dodávku a montáž kompletní sady osobních ochranných prostredku a pracovních pomucek pro elektrickou stanici dle požadavku provozovatele a v intencích normy TNŽ 38 19812. Položka neobsahuje: X3. Zpusob merení:Udává se pocet kusu kompletní konstrukce nebo práce.
P | 99 | 748211 |  | POVRCHOVÁ ÚPRAVA NÁTEREM | M2 | 5 | 0 | 0 |  |  | 0 | 0 | 2023_OTSKP | 0 | 3 |  |  | 0
PP
VV |  |  |  | "viz príloha c. 1.001"
TS |  |  |  | 1. Položka obsahuje: – veškeré príslušenství pro montáž2. Položka neobsahuje: X3. Zpusob merení:Merí se plocha v metrech ctverecných.
P | 100 | R748129 |  | DIELEKTRICKÝ KOBEREC ŠÍRE 1000 MM, DIELEKTRICKÁ PEVNOST 50 KV | M | 205 | 0 | 0 |  |  | 0 | 0 | R-položka | 0 | 3 |  |  | 0
PP
VV |  |  |  | "viz príloha c. 1.001"
TS |  |  |  | 1. Položka obsahuje: – veškeré príslušenství pro montáž2. Položka neobsahuje: X3. Zpusob merení:Udává se pocet kusu kompletní konstrukce nebo práce.
SD |  | 990 |  | Likvidace odpadu vc. dopravy | [6 empty] | 0 | 0
P | 101 | R015120 | 901 | NEOCENOVAT - POPLATKY ZA LIKVIDACI ODPADU NEKONTAMINOVANÝCH - 17 01 07 STAVEBNÍ A DEMOLICNÍ SUT VCETNE DOPRAVY | T | 0.1 | 0 | 0 |  |  | 0 | 0 | R-položka | 0 | 3 |  |  | 0
PP |  |  |  | "Evidencní položka, Neocenovat v objektu SO/PS, položka se ocenuje pouze v objektu SO 90-90 V prípade možnosti je u odpadu uprednostnována recyklace pred skládkováním."
VV |  |  |  | "viz príloha c. 1.001"
TS |  |  |  | "1. Položka obsahuje: – veškeré poplatky provozovateli skládky, recyklacní linky nebo jiného zarízení na zpracování nebo likvidaci odpadu související s prevzetím, uložením, zpracováním nebo likvidací odpadu – náklady spojené s dopravou z místa stavby na místo prevzetí provozovatelem skládky, recyklacní linky nebo jiného zarízení na zpracování nebo likvidaci odpadu – náklady spojené s vyložením a manipulací s materiálem v míste skládky 2. Položka neobsahuje: – náklady spojené s naložením a manipulací materiálem 3. Zpusob merení: Tunou se rozumí hmotnost odpadu vytrídeného v souladu se zákonem c. 541/2020 Sb., o nakládání s odpady, v platném znení."
P | 102 | R015230 | 901 | NEOCENOVAT - POPLATKY ZA LIKVIDACI ODPADU NEKONTAMINOVANÝCH - 16 02 14 TRAFO BEZ NÁPLNE PCB A ŠKODLIVIN VCETNE DOPRAVY | T | 8 | 0 | 0 |  |  | 0 | 0 | R-položka | 0 | 3 |  |  | 0
PP |  |  |  | "Evidencní položka, Neocenovat v objektu SO/PS. Výzisk - prebírá Správa železnic"
VV |  |  |  | "viz príloha c. 1.001"
TS |  |  |  | "1. Položka obsahuje: – veškeré poplatky provozovateli skládky, recyklacní linky nebo jiného zarízení na zpracování nebo likvidaci odpadu související s prevzetím, uložením, zpracováním nebo likvidací odpadu – náklady spojené s dopravou z místa stavby na místo prevzetí provozovatelem skládky, recyklacní linky nebo jiného zarízení na zpracování nebo likvidaci odpadu – náklady spojené s vyložením a manipulací s materiálem v míste skládky 2. Položka neobsahuje: – náklady spojené s naložením a manipulací materiálem 3. Zpusob merení: Tunou se rozumí hmotnost odpadu vytrídeného v souladu se zákonem c. 541/2020 Sb., o nakládání s odpady, v platném znení."
P | 103 | R015240 | 901 | NEOCENOVAT - POPLATKY ZA LIKVIDACI ODPADU NEKONTAMINOVANÝCH - 20 03 01 SMESNÝ KOMUNÁLNÍ ODPAD, VCETNE DOPRAVY | T | 0.2 | 0 | 0 |  |  | 0 | 0 | R-položka | 0 | 3 |  |  | 0
PP |  |  |  | Evidencní položka, Neocenovat v objektu SO/PS, položka se ocenuje pouze v objektu SO 90-90
VV |  |  |  | "viz príloha c. 1.001"
TS |  |  |  | 1. Položka obsahuje: – veškeré poplatky provozovateli skládky, recyklacní linky nebo jiného zarízení na zpracování nebo likvidaci odpadu související s prevzetím, uložením, zpracováním nebo likvidací odpadu – náklady spojené s dopravou z místa stavby na místo prevzetí provozovatelem skládky, recyklacní linky nebo jiného zarízení na zpracování nebo likvidaci odpadu – náklady spojené s vyložením a manipulací s materiálem v míste skládky 2. Položka neobsahuje: – náklady spojené s naložením a manipulací materiálem 3. Zpusob merení: Tunou se rozumí hmotnost odpadu vytrídeného v souladu se zákonem c. 541/2020 Sb., o nakládání s odpady, v platném znení.
P | 104 | R015310 | 901 | NEOCENOVAT - POPLATKY ZA LIKVIDACI ODPADU NEKONTAMINOVANÝCH - 16 02 14 ELEKTROŠROT (VYRAZENÁ ELEKTRICKÁ ZARÍZENÍ A PRÍSTROJE), VCETNE DOPRAVY | T | 8 | 0 | 0 |  |  | 0 | 0 | R-položka | 0 | 3 |  |  | 0
PP |  |  |  | "Evidencní položka, Neocenovat v objektu SO/PS, položka se ocenuje pouze v objektu SO 90-90 Výzisk - prebírá Správa železnic"
VV |  |  |  | "viz príloha c. 1.001"
TS |  |  |  | 1. Položka obsahuje: – veškeré poplatky provozovateli skládky, recyklacní linky nebo jiného zarízení na zpracování nebo likvidaci odpadu související s prevzetím, uložením, zpracováním nebo likvidací odpadu – náklady spojené s dopravou z místa stavby na místo prevzetí provozovatelem skládky, recyklacní linky nebo jiného zarízení na zpracování nebo likvidaci odpadu – náklady spojené s vyložením a manipulací s materiálem v míste skládky 2. Položka neobsahuje: – náklady spojené s naložením a manipulací materiálem 3. Zpusob merení: Tunou se rozumí hmotnost odpadu vytrídeného v souladu se zákonem c. 541/2020 Sb., o nakládání s odpady, v platném znení.
P | 105 | R015420 | 901 | NEOCENOVAT - POPLATKY ZA LIKVIDACI ODPADU NEKONTAMINOVANÝCH - 17 06 04 ZBYTKY IZOLACNÍCH MATERIÁLU VCETNE DOPRAVY | T | 0.1 | 0 | 0 |  |  | 0 | 0 | R-položka | 0 | 3 |  |  | 0
PP |  |  |  | "Evidencní položka, Neocenovat v objektu SO/PS, položka se ocenuje pouze v objektu SO 90-90 V prípade možnosti je u odpadu uprednostnována recyklace pred skládkováním."
VV |  |  |  | "viz príloha c. 1.001"
TS |  |  |  | 1. Položka obsahuje: – veškeré poplatky provozovateli skládky, recyklacní linky nebo jiného zarízení na zpracování nebo likvidaci odpadu související s prevzetím, uložením, zpracováním nebo likvidací odpadu – náklady spojené s dopravou z místa stavby na místo prevzetí provozovatelem skládky, recyklacní linky nebo jiného zarízení na zpracování nebo likvidaci odpadu – náklady spojené s vyložením a manipulací s materiálem v míste skládky 2. Položka neobsahuje: – náklady spojené s naložením a manipulací materiálem 3. Zpusob merení: Tunou se rozumí hmotnost odpadu vytrídeného v souladu se zákonem c. 541/2020 Sb., o nakládání s odpady, v platném znení.
P | 106 | R015810 | 901 | NEOCENOVAT - POPLATKY ZA LIKVIDACI ODPADU NEKONTAMINOVANÝCH - 17 04 05 - ŽELEZNÝ A OCELOVÝ ŠROT, VCETNE DOPRAVY | T | 6 | 0 | 0 |  |  | 0 | 0 | R-položka | 0 | 3 |  |  | 0
PP |  |  |  | "Evidencní položka, neocenovat v objektu SO/PS, položka se ocenuje pouze v objektu SO 90-90. Druhotná surovina - výkup"
VV |  |  |  | "viz príloha c. 1.001"
TS |  |  |  | "1. Položka obsahuje: – veškeré poplatky provozovateli skládky, recyklacní linky nebo jiného zarízení na zpracování nebo likvidaci odpadu související s prevzetím, uložením, zpracováním nebo likvidací odpadu – náklady spojené s dopravou z místa stavby na místo prevzetí provozovatelem skládky, recyklacní linky nebo jiného zarízení na zpracování nebo likvidaci odpadu – náklady spojené s vyložením a manipulací s materiálem v míste skládky 2. Položka neobsahuje: – náklady spojené s naložením a manipulací materiálem 3. Zpusob merení: Tunou se rozumí hmotnost odpadu vytrídeného v souladu se zákonem c. 541/2020 Sb., o nakládání s odpady, v platném znení."
P | 107 | R015890 | 901 | NEOCENOVAT - POPLATKY ZA LIKVIDACI ODPADU NEKONTAMINOVANÝCH - 17 04 11 - KABELY A VODICE BEZ NEBEZPECNÝCH LÁTEK, VCETNE DOPRAVY | T | 2 | 0 | 0 |  |  | 0 | 0 | R-položka | 0 | 3 |  |  | 0
PP |  |  |  | "Evidencní položka, neocenovat v objektu SO/PS, položka se ocenuje pouze v objektu SO 90-90. Druhotná surovina - výkup"
VV |  |  |  | "viz príloha c. 1.001"
TS |  |  |  | "1. Položka obsahuje: – veškeré poplatky provozovateli skládky, recyklacní linky nebo jiného zarízení na zpracování nebo likvidaci odpadu související s prevzetím, uložením, zpracováním nebo likvidací odpadu – náklady spojené s dopravou z místa stavby na místo prevzetí provozovatelem skládky, recyklacní linky nebo jiného zarízení na zpracování nebo likvidaci odpadu – náklady spojené s vyložením a manipulací s materiálem v míste skládky 2. Položka neobsahuje: – náklady spojené s naložením a manipulací materiálem 3. Zpusob merení: Tunou se rozumí hmotnost odpadu vytrídeného v souladu se zákonem c. 541/2020 Sb., o nakládání s odpady, v platném znení."
P | 108 | R015910 | 901 | NEOCENOVAT - POPLATKY ZA LIKVIDACI ODPADU NEKONTAMINOVANÝCH - 15 01 02 - OBALY PLASTOVÉ, VCETNE DOPRAVY | T | 0.2 | 0 | 0 |  |  | 0 | 0 | R-položka | 0 | 3 |  |  | 0
PP |  |  |  | "Evidencní položka, neocenovat v objektu SO/PS, položka se ocenuje pouze v objektu SO 90-90. V prípade možnosti je u odpadu uprednostnována recyklace pred skládkováním."
VV |  |  |  | "viz príloha c. 1.001"
TS |  |  |  | "1. Položka obsahuje: – veškeré poplatky provozovateli skládky, recyklacní linky nebo jiného zarízení na zpracování nebo likvidaci odpadu související s prevzetím, uložením, zpracováním nebo likvidací odpadu – náklady spojené s dopravou z místa stavby na místo prevzetí provozovatelem skládky, recyklacní linky nebo jiného zarízení na zpracování nebo likvidaci odpadu – náklady spojené s vyložením a manipulací s materiálem v míste skládky 2. Položka neobsahuje: – náklady spojené s naložením a manipulací materiálem 3. Zpusob merení: Tunou se rozumí hmotnost odpadu vytrídeného v souladu se zákonem c. 541/2020 Sb., o nakládání s odpady, v platném znení."
P | 109 | R015920 | 901 | NEOCENOVAT - POPLATKY ZA LIKVIDACI ODPADU NEKONTAMINOVANÝCH - 15 01 01 - OBALY PAPÍROVÉ, VCETNE DOPRAVY | T | 0.2 | 0 | 0 |  |  | 0 | 0 | R-položka | 0 | 3 |  |  | 0
PP |  |  |  | "Evidencní položka, Neocenovat v objektu SO/PS, položka se ocenuje pouze v objektu SO 90-90 V prípade možnosti je u odpadu uprednostnována recyklace pred skládkováním."
VV |  |  |  | "viz príloha c. 1.001"
TS |  |  |  | "1. Položka obsahuje: – veškeré poplatky provozovateli skládky, recyklacní linky nebo jiného zarízení na zpracování nebo likvidaci odpadu související s prevzetím, uložením, zpracováním nebo likvidací odpadu – náklady spojené s dopravou z místa stavby na místo prevzetí provozovatelem skládky, recyklacní linky nebo jiného zarízení na zpracování nebo likvidaci odpadu – náklady spojené s vyložením a manipulací s materiálem v míste skládky 2. Položka neobsahuje: – náklady spojené s naložením a manipulací materiálem 3. Zpusob merení: Tunou se rozumí hmotnost odpadu vytrídeného v souladu se zákonem c. 541/2020 Sb., o nakládání s odpady, v platném znení."

## PS 25-03-52
SŽDC05 | [14 empty] | 3
S | Stavba: | 5533520002-zm18 |  | XDC_Ceska-Trebova-cast1-zm18-20240920 | [6 empty] | D.1.3.5 | 0 | AspeEsticon | 0 | 2
O | Objekt: | D.1.3.5 |  | Technologie transformacních stanic VN/NN | [9 empty] | 0.15 | 2
Typ | Poř. číslo | Kód položky | Varianta | Název položky | MJ | Množství | Jednotková hmotnost | Celková hmotnost |  |  | Jednotková cena |  | Cenové soustavy | 0.21
Dodávka
[9 empty] | Jednotková | Celkem | Jednotková | Celkem |  |  |  | Počet položek s nulovou cenou | 0
O1 |  | PS 25-03-52 |  | Žst. Ceská Trebová, odjezdová skupina, TS 2 22/0,4kV | [6 empty] | 0 | 0
SD |  | 6 |  | Úpravy povrchu, podlahy, výplne otvoru | [6 empty] | 0 | 0
P | 1 | 61442 |  | ÚPRAVY POVRCHU VNITR KONSTR ZDENÝCH OMÍTKOU VÁP, VÁPCEM | M2 | 3 | 0 | 0 |  |  | 0 | 0 | 2023_OTSKP | 0 | 3 |  |  | 0
PP
VV |  |  |  | "viz príloha c. 2.071, 2.072"
TS |  |  |  | položka zahrnuje:dodávku veškerého materiálu potrebného pro predepsanou úpravu v predepsané kvalitenutné vyspravení podkladu, prípadne zatrení spar zdivapoložení vrstvy v predepsané tlouštcepotrebná lešení a podperné konstrukce
SD |  | 7 |  | Pridružená stavební výroba | [6 empty] | 0 | 0
P | 2 | 78445 |  | MALBY POVRCHU Z MALÍRSKÝCH SMESÍ | M2 | 3 | 0 | 0 |  |  | 0 | 0 | 2023_OTSKP | 0 | 3 |  |  | 0
PP
VV |  |  |  | "viz príloha c. 2.071, 2.072"
TS |  |  |  | - Položka zahrnuje veškerý materiál, výrobky a polotovary, vcetne mimostaveništní a vnitrostaveništní dopravy (rovnež presuny), vcetne naložení a složení,prípadne s uložením.
SD |  | 70 |  | Všeobecné práce pro silnoproud a slaboproud | [6 empty] | 0 | 0
P | 3 | 703112 |  | KABELOVÝ ROŠT/LÁVKA NOSNÝ ŽÁROVE ZINKOVANÝ VCETNE UPEVNENÍ A PRÍSLUŠENSTVÍ SVETLÉ ŠÍRKY PRES 100 DO 250 MM | M | 20 | 0 | 0 |  |  | 0 | 0 | 2023_OTSKP | 0 | 3 |  |  | 0
PP
VV |  |  |  | "viz príloha c. 2.071"
TS |  |  |  | 1. Položka obsahuje: – kompletní montáž, rozmerení, upevnení, svárení, rezání, spojování a pod. – veškerý spojovací a montážní materiál vc. upevnovacího materiálu ( stojky, držáky, konzoly apod.) – elektrické pospojování – pomocné mechanismy a náter2. Položka neobsahuje: – víko a kabelové príchytky3. Zpusob merení:Merí se metr délkový.
P | 4 | 703113 |  | KABELOVÝ ROŠT/LÁVKA NOSNÝ ŽÁROVE ZINKOVANÝ VCETNE UPEVNENÍ A PRÍSLUŠENSTVÍ SVETLÉ ŠÍRKY PRES 250 DO 400 MM | M | 80 | 0 | 0 |  |  | 0 | 0 | 2023_OTSKP | 0 | 3 |  |  | 0
PP
VV |  |  |  | "viz príloha c. 2.071"
TS |  |  |  | 1. Položka obsahuje: – kompletní montáž, rozmerení, upevnení, svárení, rezání, spojování a pod. – veškerý spojovací a montážní materiál vc. upevnovacího materiálu ( stojky, držáky, konzoly apod.) – elektrické pospojování – pomocné mechanismy a náter2. Položka neobsahuje: – víko a kabelové príchytky3. Zpusob merení:Merí se metr délkový.
P | 5 | 703222 |  | KABELOVÝ ŽLAB NOSNÝ/DRÁTENÝ NEREZOVÝ VCETNE UPEVNENÍ A PRÍSLUŠENSTVÍ SVETLÉ ŠÍRKY PRES 100 DO 250 MM | M | 10 | 0 | 0 |  |  | 0 | 0 | 2023_OTSKP | 0 | 3 |  |  | 0
PP
VV |  |  |  | "viz príloha c. 2.071"
TS |  |  |  | 1. Položka obsahuje: – kompletní montáž, rozmerení, upevnení, svárení, rezání, spojování a pod. – veškerý spojovací a montážní materiál – pomocné mechanismy a náter2. Položka neobsahuje: X3. Zpusob merení:Merí se metr délkový.
P | 6 | 703411 |  | ELEKTROINSTALACNÍ TRUBKA PLASTOVÁ VCETNE UPEVNENÍ A PRÍSLUŠENSTVÍ DN PRUMERU DO 25 MM | M | 50 | 0 | 0 |  |  | 0 | 0 | 2023_OTSKP | 0 | 3 |  |  | 0
PP
VV |  |  |  | "viz príloha c. 2.071"
TS |  |  |  | 1. Položka obsahuje: – prípravu podkladu pro osazení2. Položka neobsahuje: X3. Zpusob merení:Merí se metr délkový.
P | 7 | 703412 |  | ELEKTROINSTALACNÍ TRUBKA PLASTOVÁ VCETNE UPEVNENÍ A PRÍSLUŠENSTVÍ DN PRUMERU PRES 25 DO 40 MM | M | 25 | 0 | 0 |  |  | 0 | 0 | 2023_OTSKP | 0 | 3 |  |  | 0
PP
VV |  |  |  | "viz príloha c. 2.071"
TS |  |  |  | 1. Položka obsahuje: – prípravu podkladu pro osazení2. Položka neobsahuje: X3. Zpusob merení:Merí se metr délkový.
P | 8 | 703512 |  | ELEKTROINSTALACNÍ LIŠTA ŠÍRKY PRES 30 DO 60 MM | M | 10 | 0 | 0 |  |  | 0 | 0 | 2023_OTSKP | 0 | 3 |  |  | 0
PP
VV |  |  |  | "viz príloha c. 2.071"
TS |  |  |  | 1. Položka obsahuje: – prípravu podkladu pro osazení2. Položka neobsahuje: X3. Zpusob merení:Merí se metr délkový.
P | 9 | 703721 |  | KABELOVÁ PRÍCHYTKA PRO ROZSAH UPNUTÍ DO 25 MM | KUS | 230 | 0 | 0 |  |  | 0 | 0 | 2023_OTSKP | 0 | 3 |  |  | 0
PP
VV |  |  |  | "viz príloha c. 2.071, 3.001"
TS |  |  |  | 1. Položka obsahuje: – prípravu podkladu pro osazení2. Položka neobsahuje: X3. Zpusob merení:Merí se metr délkový.
P | 10 | 703722 |  | KABELOVÁ PRÍCHYTKA PRO ROZSAH UPNUTÍ OD 26 DO 50 MM | KUS | 60 | 0 | 0 |  |  | 0 | 0 | 2023_OTSKP | 0 | 3 |  |  | 0
PP
VV |  |  |  | "viz príloha c. 2.071, 3.001"
TS |  |  |  | 1. Položka obsahuje: – protažení tycí, vycištení otvoru cistící soupravou – zatažení konopného lana (nebo ocelového) – pomocné mechanismy2. Položka neobsahuje: X3. Zpusob merení:Merí se metr délkový.
P | 11 | 703742 |  | KABELOVÁ PRÍCHYTKA VN VCETNE UPEVNENÍ A PRÍSLUŠENSTVÍ PRO ROZSAH UPNUTÍ OD 26 DO 50 MM | KUS | 99 | 0 | 0 |  |  | 0 | 0 | 2023_OTSKP | 0 | 3 |  |  | 0
PP
VV |  |  |  | "viz príloha c. 2.071, 3.001"
TS |  |  |  | 1. Položka obsahuje: – kompletní montáž, rozmerení, upevnení, svárení, rezání, spojování a pod. – veškerý spojovací a montážní materiál vc. upevnovacího materiálu ( stojky, držáky, konzoly apod.) – elektrické pospojování – pomocné mechanismy a náter2. Položka neobsahuje: – víko a kabelové príchytky3. Zpusob merení:Merí se metr délkový.
P | 12 | 703752 |  | PROTIPOŽÁRNÍ UCPÁVKA STENOU/STROPEM, TL DO 50CM, DO EI 90 MIN. | M2 | 0.3 | 0 | 0 |  |  | 0 | 0 | 2023_OTSKP | 0 | 3 |  |  | 0
PP
VV |  |  |  | "viz príloha c. 2.071"
TS |  |  |  | Položka obsahuje: Dodávku a montáž protipožární ucpávky vc. príslušenství a pomocného materiálu, vyhotovéní a dodání atestu. Dále obsahuje cenu za pom. mechanismy vcetne všech ostatních vedlejších nákladu.
P | 13 | 703754 |  | PROTIPOŽÁRNÍ UCPÁVKA PROSTUPU KABELOVÉHO PR. DO 110MM, DO EI 90 MIN. | KUS | 5 | 0 | 0 |  |  | 0 | 0 | 2023_OTSKP | 0 | 3 |  |  | 0
PP
VV |  |  |  | "viz príloha c. 2.071"
TS |  |  |  | Položka obsahuje: Dodávku a montáž protipožární ucpávky vc. príslušenství a pomocného materiálu, vyhotovéní a dodání atestu. Dále obsahuje cenu za pom. mechanismy vcetne všech ostatních vedlejších nákladu.
P | 14 | 703755 |  | PROTIPOŽÁRNÍ UCPÁVKA PROSTUPU KABELOVÉHO PR. DO 200MM, DO EI 90 MIN. | KUS | 61 | 0 | 0 |  |  | 0 | 0 | 2023_OTSKP | 0 | 3 |  |  | 0
PP
VV |  |  |  | "viz príloha c. 2.071"
TS |  |  |  | Položka obsahuje: Dodávku a montáž protipožární ucpávky vc. príslušenství a pomocného materiálu, vyhotovéní a dodání atestu. Dále obsahuje cenu za pom. mechanismy vcetne všech ostatních vedlejších nákladu.
P | 15 | 703763 |  | KABELOVÁ UCPÁVKA VODE ODOLNÁ PRO VNITRNÍ PRUMER OTVORU 105 - 185MM | KUS | 45 | 0 | 0 |  |  | 0 | 0 | 2023_OTSKP | 0 | 3 |  |  | 0
PP
VV |  |  |  | "viz príloha c. 2.071"
TS |  |  |  | Položka obsahuje: Dodávku a montáž kabelové ucpávky vc. príslušenství ( utesnovací spony apod. ) a pomocného materiálu, vyhotovení a dodání atestu. Dále obsahuje cenu za pom. mechanismy vcetne všech ostatních vedlejších nákladu.
P | 16 | 709513 |  | PODPURNÉ A POMOCNÉ KONSTRUKCE OCELOVÉ Z PROFILU SVAROVANÝCH A ŠROUBOVANÝCH S POVRCHOVOU ÚPRAVOU ŽÁROVÝM ZINKOVÁNÍM | KG | 400 | 0 | 0 |  |  | 0 | 0 | 2023_OTSKP | 0 | 3 |  |  | 0
PP
VV |  |  |  | "viz príloha c. 2.071"
TS |  |  |  | 1. Položka obsahuje: – kompletní montáž, rozmerení, upevnení, rezání, spojování a pod. – veškerý spojovací a montážní materiál vc. upevnovacího materiálu ( držáky apod.) – pomocné mechanismy2. Položka neobsahuje: X3. Zpusob merení:Udává se pocet kusu kompletní konstrukce nebo práce.
P | 17 | 709522 |  | PODPURNÉ A POMOCNÉ KONSTRUKCE OCELOVÉ Z PLECHU TL. DO 5 MM S POVRCHOVOU ÚPRAVOU NÁTEREM | KG | 100 | 0 | 0 |  |  | 0 | 0 | 2023_OTSKP | 0 | 3 |  |  | 0
PP
VV |  |  |  | "viz príloha c. 2.071"
TS |  |  |  | 1. Položka obsahuje: – kompletní montáž, rozmerení, upevnení, rezání, spojování a pod. – veškerý spojovací a montážní materiál vc. upevnovacího materiálu ( držáky apod.) – pomocné mechanismy2. Položka neobsahuje: X3. Zpusob merení:Udává se pocet kusu kompletní konstrukce nebo práce.
P | 18 | R709513 |  | IZOLOVANÁ PREPÁŽKA PRO SVODIC POLIM | KUS | 2 | 0 | 0 |  |  | 0 | 0 | R-položka | 0 | 3 |  |  | 0
PP
VV |  |  |  | "viz príloha c. 1.001"
TS |  |  |  | 1. Položka obsahuje: – kompletní montáž, rozmerení, upevnení, rezání, spojování a pod. – veškerý spojovací a montážní materiál vc. upevnovacího materiálu ( držáky apod.) – pomocné mechanismy2. Položka neobsahuje: X3. Zpusob merení:Udává se pocet kusu kompletní konstrukce nebo práce.
SD |  | 741 |  | Silnoproud - Elektroinstalacní materiál, ocelové konstrukce, uzemnení | [6 empty] | 0 | 0
P | 19 | 741811 |  | UZEMNOVACÍ VODIC NA POVRCHU FEZN DO 120 MM2 | M | 85 | 0 | 0 |  |  | 0 | 0 | 2023_OTSKP | 0 | 3 |  |  | 0
PP
VV |  |  |  | "viz príloha c. 2.071"
TS |  |  |  | 1. Položka obsahuje: – uchycení vodice na povrch vc. podper, konzol, svorek a pod. – merení, delení, spojování – náter2. Položka neobsahuje: X3. Zpusob merení:Merí se metr délkový.
P | 20 | 741C01 |  | EKVIPOTENCIÁLNÍ PRÍPOJNICE | KUS | 5 | 0 | 0 |  |  | 0 | 0 | 2023_OTSKP | 0 | 3 |  |  | 0
PP
VV |  |  |  | "viz príloha c. 2.071"
TS |  |  |  | 1. Položka obsahuje: – veškeré práce a materiál obsažený v názvu položky2. Položka neobsahuje: X3. Zpusob merení:Udává se pocet kusu kompletní konstrukce nebo práce.
P | 21 | 741C02 |  | UZEMNOVACÍ SVORKA | KUS | 70 | 0 | 0 |  |  | 0 | 0 | 2023_OTSKP | 0 | 3 |  |  | 0
PP
VV |  |  |  | "viz príloha c. 2.071"
TS |  |  |  | 1. Položka obsahuje: – veškeré príslušenství2. Položka neobsahuje: X3. Zpusob merení:Udává se pocet kusu kompletní konstrukce nebo práce.
P | 22 | 741C04 |  | OCHRANNÉ POSPOJOVÁNÍ CU VODICEM DO 16 MM2 | KUS | 50 | 0 | 0 |  |  | 0 | 0 | 2023_OTSKP | 0 | 3 |  |  | 0
PP
VV |  |  |  | "viz príloha c. 2.071"
TS |  |  |  | 1. Položka obsahuje: – pripojení zarízení vodicem do Cu 16mm2 k zemnícímu vodici délky do 2m vc. ukoncení2. Položka neobsahuje: X3. Zpusob merení:Udává se pocet kusu kompletní konstrukce nebo práce.
P | 23 | 741C05 |  | SPOJOVÁNÍ UZEMNOVACÍCH VODICU | KUS | 70 | 0 | 0 |  |  | 0 | 0 | 2023_OTSKP | 0 | 3 |  |  | 0
PP
VV |  |  |  | "viz príloha c. 2.071"
TS |  |  |  | 1. Položka obsahuje: – tvarování, prípravu spoju – svarování – ochranný náter spoje dle príslušných norem2. Položka neobsahuje: X3. Zpusob merení:Udává se pocet kusu kompletní konstrukce nebo práce.
P | 24 | 741C07 |  | VYVEDENÍ UZEMNOVACÍCH VODICU NA POVRCH/KONSTRUKCI | KUS | 40 | 0 | 0 |  |  | 0 | 0 | 2023_OTSKP | 0 | 3 |  |  | 0
PP
VV |  |  |  | "viz príloha c. 2.071"
TS |  |  |  | 1. Položka obsahuje: – vodivé pripojení vodice na konstrukci – delení, tvarování, spojování – ochranný i barevný náter spoje dle príslušných norem2. Položka neobsahuje: X3. Zpusob merení:Udává se pocet kusu kompletní konstrukce nebo práce.
SD |  | 742 |  | Silnoproud - Silnoproudé rozvody | [6 empty] | 0 | 0
P | 25 | 742121 |  | VEDENÍ SPOJOVACÍ, PAS AL BEZ DRŽÁKU DO 500 MM2 | M | 4 | 0 | 0 |  |  | 0 | 0 | 2023_OTSKP | 0 | 3 |  |  | 0
PP
VV |  |  |  | "viz príloha c. 2.091"
TS |  |  |  | 1. Položka obsahuje: – merení, delení, vrtání, tvarování, spojování a pod.2. Položka neobsahuje: X3. Zpusob merení:Merí se metr délkový.
P | 26 | 742122 |  | VEDENÍ SPOJOVACÍ, PAS AL BEZ DRŽÁKU PRES 500 DO 1000 MM2 | M | 10 | 0 | 0 |  |  | 0 | 0 | 2023_OTSKP | 0 | 3 |  |  | 0
PP
VV |  |  |  | "viz príloha c. 2.091"
TS |  |  |  | 1. Položka obsahuje: – merení, delení, vrtání, tvarování, spojování a pod.2. Položka neobsahuje: X3. Zpusob merení:Merí se metr délkový.
P | 27 | 742131 |  | VEDENÍ SPOJOVACÍ, SPOJKA DO 500 MM2 | M | 1.5 | 0 | 0 |  |  | 0 | 0 | 2023_OTSKP | 0 | 3 |  |  | 0
PP
VV |  |  |  | "viz príloha c. 2.091"
TS |  |  |  | 1. Položka obsahuje: – merení, delení, vrtání, tvarování, spojování a pod.2. Položka neobsahuje: X3. Zpusob merení:Merí se metr délkový.
P | 28 | 742141 |  | VEDENÍ SPOJOVACÍ, UKONCENÍ DO 500 MM2 | M | 4 | 0 | 0 |  |  | 0 | 0 | 2023_OTSKP | 0 | 3 |  |  | 0
PP
VV |  |  |  | "viz príloha c. 2.091"
TS |  |  |  | 1. Položka obsahuje: – merení, delení, vrtání, tvarování, spojování a pod.2. Položka neobsahuje: X3. Zpusob merení:Merí se metr délkový.
P | 29 | 742142 |  | VEDENÍ SPOJOVACÍ, UKONCENÍ PRES 500 DO 1000 MM2 | M | 10 | 0 | 0 |  |  | 0 | 0 | 2023_OTSKP | 0 | 3 |  |  | 0
PP
VV |  |  |  | "viz príloha c. 2.091"
TS |  |  |  | 1. Položka obsahuje: – merení, delení, vrtání, tvarování, spojování a pod.2. Položka neobsahuje: X3. Zpusob merení:Merí se metr délkový.
P | 30 | 742571 |  | KABEL VN - JEDNOŽÍLOVÝ, 22-AXEKVC(V)E(Y) DO 70 MM2 | M | 72 | 0 | 0 |  |  | 0 | 0 | 2023_OTSKP | 0 | 3 |  |  | 0
PP
VV |  |  |  | "viz príloha c. 3.001"
TS |  |  |  | 1. Položka obsahuje: – manipulace a uložení kabelu (do zeme, chránicky, kanálu, na rošty, na TV a pod.)2. Položka neobsahuje: – príchytky, spojky, koncovky, chránicky apod.3. Zpusob merení:Merí se metr délkový.
P | 31 | 742572 |  | KABEL VN - JEDNOŽÍLOVÝ, 22-AXEKVC(V)E(Y) OD 95 DO 150 MM2 | M | 45 | 0 | 0 |  |  | 0 | 0 | 2023_OTSKP | 0 | 3 |  |  | 0
PP
VV |  |  |  | "viz príloha c. 3.001"
TS |  |  |  | 1. Položka obsahuje: – manipulace a uložení kabelu (do zeme, chránicky, kanálu, na rošty, na TV a pod.)2. Položka neobsahuje: – príchytky, spojky, koncovky, chránicky apod.3. Zpusob merení:Merí se metr délkový.
P | 32 | 742B21 |  | KABELOVÁ KONCOVKA VN VNITRNÍ, SADA TRÍ ŽIL NEBO TRÍŽÍLOVÁ PRO KABELY PRES 6 KV DO 70 MM2 | KUS | 4 | 0 | 0 |  |  | 0 | 0 | 2023_OTSKP | 0 | 3 |  |  | 0
PP
VV |  |  |  | "viz príloha c. 3.001"
TS |  |  |  | 1. Položka obsahuje: – všechny práce spojené s úpravou kabelu pro montáž vcetne veškerého príslušentsví2. Položka neobsahuje: X3. Zpusob merení:Udává se pocet kusu kompletní konstrukce nebo práce.
P | 33 | 742B22 |  | KABELOVÁ KONCOVKA VN VNITRNÍ, SADA TRÍ ŽIL NEBO TRÍŽÍLOVÁ PRO KABELY PRES 6 KV OD 95 DO 150 MM2 | KUS | 2 | 0 | 0 |  |  | 0 | 0 | 2023_OTSKP | 0 | 3 |  |  | 0
PP
VV |  |  |  | "viz príloha c. 3.001"
TS |  |  |  | 1. Položka obsahuje: – všechny práce spojené s úpravou kabelu pro montáž vcetne veškerého príslušentsví2. Položka neobsahuje: X3. Zpusob merení:Udává se pocet kusu kompletní konstrukce nebo práce.
P | 34 | 742E11 |  | IZOLOVANÝ ADAPTÉR PRO PRIPOJENÍ DO IZOLOVANÉHO ROZVADECE, K TRANSFORMÁTORU DO 35 KV, SADA TRÍ ŽIL, BEZ OMEZOVACE PREPETÍ DO 70 MM2 | KUS | 2 | 0 | 0 |  |  | 0 | 0 | 2023_OTSKP | 0 | 3 |  |  | 0
PP
VV |  |  |  | "viz príloha c. 3.001"
TS |  |  |  | 1. Položka obsahuje: – všechny práce spojené s úpravou kabelu pro montáž vcetne veškerého príslušentsví2. Položka neobsahuje: X3. Zpusob merení:Udává se pocet kusu kompletní konstrukce nebo práce.
P | 35 | 742E12 |  | IZOLOVANÝ ADAPTÉR PRO PRIPOJENÍ DO IZOLOVANÉHO ROZVADECE, K TRANSFORMÁTORU DO 35 KV, SADA TRÍ ŽIL, BEZ OMEZOVACE PREPETÍ OD 95 DO 150 MM2 | KUS | 1 | 0 | 0 |  |  | 0 | 0 | 2023_OTSKP | 0 | 3 |  |  | 0
PP
VV |  |  |  | "viz príloha c. 3.001"
TS |  |  |  | 1. Položka obsahuje: – všechny práce spojené s úpravou kabelu pro montáž vcetne veškerého príslušentsví2. Položka neobsahuje: X3. Zpusob merení:Udává se pocet kusu kompletní konstrukce nebo práce.
P | 36 | 742F12 |  | KABEL NN NEBO VODIC JEDNOŽÍLOVÝ CU S PLASTOVOU IZOLACÍ OD 4 DO 16 MM2 | M | 15 | 0 | 0 |  |  | 0 | 0 | 2023_OTSKP | 0 | 3 |  |  | 0
PP
VV |  |  |  | "viz príloha c. 3.001"
TS |  |  |  | 1. Položka obsahuje: – manipulace a uložení kabelu (do zeme, chránicky, kanálu, na rošty, na TV a pod.)2. Položka neobsahuje: – príchytky, spojky, koncovky, chránicky apod.3. Zpusob merení:Merí se metr délkový.
P | 37 | 742F14 |  | KABEL NN NEBO VODIC JEDNOŽÍLOVÝ CU S PLASTOVOU IZOLACÍ OD 70 DO 120 MM2 | M | 20 | 0 | 0 |  |  | 0 | 0 | 2023_OTSKP | 0 | 3 |  |  | 0
PP
VV |  |  |  | "viz príloha c. 3.001"
TS |  |  |  | 1. Položka obsahuje: – manipulace a uložení kabelu (do zeme, chránicky, kanálu, na rošty, na TV a pod.)2. Položka neobsahuje: – príchytky, spojky, koncovky, chránicky apod.3. Zpusob merení:Merí se metr délkový.
P | 38 | 742G11 |  | KABEL NN DVOU- A TRÍŽÍLOVÝ CU S PLASTOVOU IZOLACÍ DO 2,5 MM2 | M | 45 | 0 | 0 |  |  | 0 | 0 | 2023_OTSKP | 0 | 3 |  |  | 0
PP
VV |  |  |  | "viz príloha c. 3.001"
TS |  |  |  | 1. Položka obsahuje: – manipulace a uložení kabelu (do zeme, chránicky, kanálu, na rošty, na TV a pod.)2. Položka neobsahuje: – príchytky, spojky, koncovky, chránicky apod.3. Zpusob merení:Merí se metr délkový.
P | 39 | 742G12 |  | KABEL NN DVOU- A TRÍŽÍLOVÝ CU S PLASTOVOU IZOLACÍ OD 4 DO 16 MM2 | M | 107 | 0 | 0 |  |  | 0 | 0 | 2023_OTSKP | 0 | 3 |  |  | 0
PP
VV |  |  |  | "viz príloha c. 3.001"
TS |  |  |  | 1. Položka obsahuje: – manipulace a uložení kabelu (do zeme, chránicky, kanálu, na rošty, na TV a pod.)2. Položka neobsahuje: – príchytky, spojky, koncovky, chránicky apod.3. Zpusob merení:Merí se metr délkový.
P | 40 | 742H12 |  | KABEL NN CTYR- A PETIŽÍLOVÝ CU S PLASTOVOU IZOLACÍ OD 4 DO 16 MM2 | M | 11 | 0 | 0 |  |  | 0 | 0 | 2023_OTSKP | 0 | 3 |  |  | 0
PP
VV |  |  |  | "viz príloha c. 3.001"
TS |  |  |  | 1. Položka obsahuje: – manipulace a uložení kabelu (do zeme, chránicky, kanálu, na rošty, na TV a pod.)2. Položka neobsahuje: – príchytky, spojky, koncovky, chránicky apod.3. Zpusob merení:Merí se metr délkový.
P | 41 | 742H14 |  | KABEL NN CTYR- A PETIŽÍLOVÝ CU S PLASTOVOU IZOLACÍ OD 70 DO 120 MM2 | M | 68 | 0 | 0 |  |  | 0 | 0 | 2023_OTSKP | 0 | 3 |  |  | 0
PP
VV |  |  |  | "viz príloha c. 3.001"
TS |  |  |  | 1. Položka obsahuje: – manipulace a uložení kabelu (do zeme, chránicky, kanálu, na rošty, na TV a pod.)2. Položka neobsahuje: – príchytky, spojky, koncovky, chránicky apod.3. Zpusob merení:Merí se metr délkový.
P | 42 | 742I13 |  | KABEL NN CU OVLÁDACÍ 7-12ŽÍLOVÝ DO 2,5 MM2 STÍNENÝ | M | 25 | 0 | 0 |  |  | 0 | 0 | 2023_OTSKP | 0 | 3 |  |  | 0
PP
VV |  |  |  | "viz príloha c. 3.001"
TS |  |  |  | 1. Položka obsahuje: – manipulace a uložení kabelu (do zeme, chránicky, kanálu, na rošty, na TV a pod.)2. Položka neobsahuje: – príchytky, spojky, koncovky, chránicky apod.3. Zpusob merení:Merí se metr délkový.
P | 43 | 742J13 |  | OPTICKÝ KABEL SINGLEMODE DUPLEX - SKLO | M | 51 | 0 | 0 |  |  | 0 | 0 | 2023_OTSKP | 0 | 3 |  |  | 0
PP
VV |  |  |  | "viz príloha c. 3.001"
TS |  |  |  | Položka obsahuje: Dodávku a montáž kabelu vcetne podružného montážního materiálu, dopravu na stavenište, oddelení príslušné délky, uložení kabelu ( propojení mezi rozvadeci ), upevnení a pripojení. Dále obsahuje cenu za pom. mechanismy vcetne všech ostatních vedlejších nákladu
P | 44 | 742J14 |  | KONEKTORY NA OPTICKÝ KABEL | KUS | 12 | 0 | 0 |  |  | 0 | 0 | 2023_OTSKP | 0 | 3 |  |  | 0
PP
VV |  |  |  | "viz príloha c. 3.001"
TS |  |  |  | Položka obsahuje: Dodávku a montáž vcetne podružného montážního materiálu, dopravu na stavenište, pripojení na kabel a zapojení na zarízení. Dále obsahuje cenu za pom. mechanismy vcetne všech ostatních vedlejších nákladu
P | 45 | 742J15 |  | OCHRANNÁ TRUBKA OPTICKÉHO KABELU HDPE SVETLOST 10-40MM | M | 51 | 0 | 0 |  |  | 0 | 0 | 2023_OTSKP | 0 | 3 |  |  | 0
PP
VV |  |  |  | "viz príloha c. 3.001"
TS |  |  |  | Položka obsahuje: Dodávku a montáž trubky vcetne podružného montážního materiálu, dopravu na stavenište, oddelení príslušné délky, uložení ( položení mezi rozvadeci ), upevnení, ukoncení príslušnými záslepkymi proti prachu pred zafouknutím OPTICKÉHO kabelu. Dále obsahuje cenu za pom. mechanismy vcetne všech ostatních vedlejších nákladu
P | 46 | 742J29 |  | KABEL SDELOVACÍ LAN UTP/FTP UKONCENÝ KONEKTORY RJ45 | M | 15 | 0 | 0 |  |  | 0 | 0 | 2023_OTSKP | 0 | 3 |  |  | 0
PP
VV |  |  |  | "viz príloha c. 3.001"
TS |  |  |  | Položka obsahuje : Dodávku a montáž kabelu vcetne dovozu, manipulace a uložení kabelu (do trubky, na rošty, pod omítku, do rozvadece ). Dále obsahuje cenu za pom. mechanismy vcetne všech ostatních vedlejších nákladu
P | 47 | 742J43 |  | JYTY 14X1, KABEL SDELOVACÍ IZOLACE PVC | M | 35 | 0 | 0 |  |  | 0 | 0 | 2023_OTSKP | 0 | 3 |  |  | 0
PP
VV |  |  |  | "viz príloha c. 3.001"
TS |  |  |  | Položka obsahuje : Dodávku a montáž kabelu vcetne dovozu, manipulace a uložení kabelu (do trubky, na rošty, pod omítku, do rozvadece ). Dále obsahuje cenu za pom. mechanismy vcetne všech ostatních vedlejších nákladu
P | 48 | 742J51 |  | UKONCENÍ SDELOVACÍHO KABELU V ROZVADECI VC. POMOCNÉHO MATERIÁLU A ZMERENÍ KONTINUITY OVLÁDACÍHO OBVODU | KUS | 14 | 0 | 0 |  |  | 0 | 0 | 2023_OTSKP | 0 | 3 |  |  | 0
PP
VV |  |  |  | "viz príloha c. 3.001"
TS |  |  |  | Položka obsahuje : Dodávku a montáž kabelového zakoncení a kabelu vc. podružného materiálu, dovozu, odizolování plášte a izolace žil kabelu, montáž kabelového zakoncení v rozvadeci, zakoncení stínení a pod.. Dále obsahuje cenu za pom. mechanismy vcetne všech ostatních vedlejších nákladu
P | 49 | 742K12 |  | UKONCENÍ JEDNOŽÍLOVÉHO KABELU V ROZVADECI NEBO NA PRÍSTROJI OD 4 DO 16 MM2 | KUS | 10 | 0 | 0 |  |  | 0 | 0 | 2023_OTSKP | 0 | 3 |  |  | 0
PP
VV |  |  |  | "viz príloha c. 3.001"
TS |  |  |  | 1. Položka obsahuje: – všechny práce spojené s úpravou kabelu pro montáž vcetne veškerého príslušentsví2. Položka neobsahuje: X3. Zpusob merení:Udává se pocet kusu kompletní konstrukce nebo práce.
P | 50 | 742K14 |  | UKONCENÍ JEDNOŽÍLOVÉHO KABELU V ROZVADECI NEBO NA PRÍSTROJI OD 70 DO 120 MM2 | KUS | 20 | 0 | 0 |  |  | 0 | 0 | 2023_OTSKP | 0 | 3 |  |  | 0
PP
VV |  |  |  | "viz príloha c. 3.001"
TS |  |  |  | 1. Položka obsahuje: – všechny práce spojené s úpravou kabelu pro montáž vcetne veškerého príslušentsví2. Položka neobsahuje: X3. Zpusob merení:Udává se pocet kusu kompletní konstrukce nebo práce.
P | 51 | 742L11 |  | UKONCENÍ DVOU AŽ PETIŽÍLOVÉHO KABELU V ROZVADECI NEBO NA PRÍSTROJI DO 2,5 MM2 | KUS | 8 | 0 | 0 |  |  | 0 | 0 | 2023_OTSKP | 0 | 3 |  |  | 0
PP
VV |  |  |  | "viz príloha c. 3.001"
TS |  |  |  | 1. Položka obsahuje: – všechny práce spojené s úpravou kabelu pro montáž vcetne veškerého príslušentsví2. Položka neobsahuje: X3. Zpusob merení:Udává se pocet kusu kompletní konstrukce nebo práce.
P | 52 | 742L12 |  | UKONCENÍ DVOU AŽ PETIŽÍLOVÉHO KABELU V ROZVADECI NEBO NA PRÍSTROJI OD 4 DO 16 MM2 | KUS | 16 | 0 | 0 |  |  | 0 | 0 | 2023_OTSKP | 0 | 3 |  |  | 0
PP
VV |  |  |  | "viz príloha c. 3.001"
TS |  |  |  | 1. Položka obsahuje: – všechny práce spojené s úpravou kabelu pro montáž vcetne veškerého príslušentsví2. Položka neobsahuje: X3. Zpusob merení:Udává se pocet kusu kompletní konstrukce nebo práce.
P | 53 | 742L14 |  | UKONCENÍ DVOU AŽ PETIŽÍLOVÉHO KABELU V ROZVADECI NEBO NA PRÍSTROJI OD 70 DO 120 MM2 | KUS | 8 | 0 | 0 |  |  | 0 | 0 | 2023_OTSKP | 0 | 3 |  |  | 0
PP
VV |  |  |  | "viz príloha c. 3.001"
TS |  |  |  | 1. Položka obsahuje: – všechny práce spojené s úpravou kabelu pro montáž vcetne veškerého príslušentsví2. Položka neobsahuje: X3. Zpusob merení:Udává se pocet kusu kompletní konstrukce nebo práce.
P | 54 | 742M11 |  | UKONCENÍ 7-12ŽÍLOVÉHO KABELU V ROZVADECI NEBO NA PRÍSTROJI DO 2,5 MM2 | KUS | 2 | 0 | 0 |  |  | 0 | 0 | 2023_OTSKP | 0 | 3 |  |  | 0
PP
VV |  |  |  | "viz príloha c. 3.001"
TS |  |  |  | 1. Položka obsahuje: – všechny práce spojené s úpravou kabelu pro montáž vcetne veškerého príslušentsví2. Položka neobsahuje: X3. Zpusob merení:Udává se pocet kusu kompletní konstrukce nebo práce.
P | 55 | 742P12 |  | OCHRANNÝ NÁTER KABELU PROTI OHNI | M | 15 | 0 | 0 |  |  | 0 | 0 | 2023_OTSKP | 0 | 3 |  |  | 0
PP
VV |  |  |  | "viz príloha c. 3.001"
TS |  |  |  | 1. Položka obsahuje: – náter a všechny práce spojené s náterem kabelu vcetne veškerého príslušentsví2. Položka neobsahuje: X3. Zpusob merení:Merí se metr délkový.
P | 56 | 742P13 |  | ZATAŽENÍ KABELU DO CHRÁNICKY - KABEL DO 4 KG/M | M | 100 | 0 | 0 |  |  | 0 | 0 | 2023_OTSKP | 0 | 3 |  |  | 0
PP
VV |  |  |  | "viz príloha c. 3.001"
TS |  |  |  | 1. Položka obsahuje: – montáž kabelu o váze do 4 kg/m do chránicky/ kolektoru2. Položka neobsahuje: X3. Zpusob merení:Merí se metr délkový.
P | 57 | 742P15 |  | OZNACOVACÍ ŠTÍTEK NA KABEL | KUS | 72 | 0 | 0 |  |  | 0 | 0 | 2023_OTSKP | 0 | 3 |  |  | 0
PP
VV |  |  |  | "viz príloha c. 3.001"
TS |  |  |  | 1. Položka obsahuje: – veškeré príslušentsví2. Položka neobsahuje: X3. Zpusob merení:Udává se pocet kusu kompletní konstrukce nebo práce.
P | 58 | 742P16 |  | SVAZKOVÁNÍ JEDNOŽILOVÝCH KABELU VN | KUS | 33 | 0 | 0 |  |  | 0 | 0 | 2023_OTSKP | 0 | 3 |  |  | 0
PP
VV |  |  |  | "viz príloha c. 3.001"
TS |  |  |  | 1. Položka obsahuje: – veškeré príslušentsví2. Položka neobsahuje: X3. Zpusob merení:Udává se pocet kusu kompletní konstrukce nebo práce.
P | 59 | R1742142 |  | DRŽÁK AL PASU PRES 500 DO 1000 MM2 NA IZOLÁTOR | KUS | 12 | 0 | 0 |  |  | 0 | 0 | R-položka | 0 | 3 |  |  | 0
PP
VV |  |  |  | "viz príloha c. 2.091"
TS |  |  |  | 1. Položka obsahuje: – návrh, merení, delení, vrtání, tvarování, spojování a pod. – veškerý podružný a pomocný materiál – držáky, izolátory a pod. – upevnení do ke konstrukci apod. 2. Položka neobsahuje: X 3. Zpusob merení: Udává se pocet kusu kompletní konstrukce nebo práce.
P | 60 | R2742142 |  | PRÍSTROJOVÁ SVORKA CU PRO SVORNÍKOVÁ OKA TRANSFORMÁTOROVÝCH PRUCHODEK DO 52kV | KUS | 3 | 0 | 0 |  |  | 0 | 0 | R-položka | 0 | 3 |  |  | 0
PP
VV |  |  |  | "viz príloha c. 2.091"
TS |  |  |  | 1. Položka obsahuje: – návrh, merení, delení, vrtání, tvarování, spojování a pod. – veškerý podružný a pomocný materiál – držáky, izolátory a pod. – upevnení do ke konstrukci apod. 2. Položka neobsahuje: X 3. Zpusob merení: Udává se pocet kusu kompletní konstrukce nebo práce.
P | 61 | R3742142 |  | ZKRATOVÝ KULOVÝ BOD, M12, KOULE PRUMER 20MM | KUS | 3 | 0 | 0 |  |  | 0 | 0 | R-položka | 0 | 3 |  |  | 0
PP
VV |  |  |  | "viz príloha c. 2.091"
TS |  |  |  | 1. Položka obsahuje: – návrh, merení, delení, vrtání, tvarování, spojování a pod. – veškerý podružný a pomocný materiál – držáky, izolátory a pod. – upevnení do ke konstrukci apod. 2. Položka neobsahuje: X 3. Zpusob merení: Udává se pocet kusu kompletní konstrukce nebo práce.
P | 62 | R742J42 |  | JYTY 4X1, KABEL SDELOVACÍ IZOLACE PVC | M | 71 | 0 | 0 |  |  | 0 | 0 | R-položka | 0 | 3 |  |  | 0
PP
VV |  |  |  | "viz príloha c. 3.001"
TS |  |  |  | Položka obsahuje : Dodávku a montáž kabelu vcetne dovozu, manipulace a uložení kabelu (do trubky, na rošty, pod omítku, do rozvadece ). Dále obsahuje cenu za pom. mechanismy vcetne všech ostatních vedlejších nákladu
SD |  | 744 |  | Silnoproud - Rozvadece nn | [6 empty] | 0 | 0
P | 63 | R1744111 |  | ROZVADEC RH DLE TOS | KUS | 1 | 0 | 0 |  |  | 0 | 0 | R-položka | 0 | 3 |  |  | 0
PP
VV |  |  |  | "viz príloha c. 2.041, 2.042, 3.003"
TS |  |  |  | 1. Položka obsahuje: – prípravu podkladu pro osazení vc. upevnovacího materiálu – dodávku rozvadec dle TOS – osazení rozvadece – veškerý podružný a pomocný materiál ( vcetne mustku, vnitrních propoju-vodicu a pod ), nosnou konstrukci, kotevní a spojovací prvky – provedení zkoušek, dodání predepsaných zkoušek, revizí a atestu 2. Položka neobsahuje: 3. Zpusob merení: Udává se pocet kusu kompletní konstrukce nebo práce.
P | 64 | R2744111 |  | ROZVADEC RLC DLE TOS | KUS | 1 | 0 | 0 |  |  | 0 | 0 | R-položka | 0 | 3 |  |  | 0
PP
VV |  |  |  | "viz príloha c. 2.005, 3.003"
TS |  |  |  | 1. Položka obsahuje: – prípravu podkladu pro osazení vc. upevnovacího materiálu – dodávku rozvadec dle TOS – osazení rozvadece – veškerý podružný a pomocný materiál ( vcetne mustku, vnitrních propoju-vodicu a pod ), nosnou konstrukci, kotevní a spojovací prvky – provedení zkoušek, dodání predepsaných zkoušek, revizí a atestu 2. Položka neobsahuje: 3. Zpusob merení: Udává se pocet kusu kompletní konstrukce nebo práce.
P | 65 | R3744111 |  | ROZVADEC ATK DLE TOS | KUS | 1 | 0 | 0 |  |  | 0 | 0 | R-položka | 0 | 3 |  |  | 0
PP
VV |  |  |  | "viz príloha c. 2.006, 3.003"
TS |  |  |  | 1. Položka obsahuje: – prípravu podkladu pro osazení vc. upevnovacího materiálu – dodávku rozvadec dle TOS – osazení rozvadece – veškerý podružný a pomocný materiál ( vcetne mustku, vnitrních propoju-vodicu a pod ), nosnou konstrukci, kotevní a spojovací prvky – provedení zkoušek, dodání predepsaných zkoušek, revizí a atestu 2. Položka neobsahuje: 3. Zpusob merení: Udává se pocet kusu kompletní konstrukce nebo práce.
SD |  | 745 |  | Silnoproud - Silnoproudá technologie | [6 empty] | 0 | 0
P | 66 | 745261 |  | SVODIC PREPETÍ VN UN DO 25 KV | KUS | 8 | 0 | 0 |  |  | 0 | 0 | 2023_OTSKP | 0 | 3 |  |  | 0
PP
VV |  |  |  | "viz príloha c. 2.003, 2.091"
TS |  |  |  | 1. Položka obsahuje: – veškerý podružný, pomocný a upevnovací materiál – technický popis viz. projektová dokumentace – predepsané zkoušky, revize a atesty2. Položka neobsahuje: X3. Zpusob merení:Udává se pocet kusu kompletní konstrukce nebo práce.
P | 67 | 745272 |  | PODPERNÝ IZOLÁTOR VN PLASTOVÝ | KUS | 12 | 0 | 0 |  |  | 0 | 0 | 2023_OTSKP | 0 | 3 |  |  | 0
PP
VV |  |  |  | "viz príloha c. 2.091"
TS |  |  |  | 1. Položka obsahuje: – veškerý podružný, pomocný a upevnovací materiál – technický popis viz. projektová dokumentace – predepsané zkoušky, revize a atesty2. Položka neobsahuje: X3. Zpusob merení:Udává se pocet kusu kompletní konstrukce nebo práce.
P | 68 | 745432 |  | TRANSFORMÁTOR 3-F, 22/0,4 KV, OLEJOVÝ HERMETIZOVANÝ PRES 160 DO 400 KVA | KUS | 2 | 0 | 0 |  |  | 0 | 0 | 2023_OTSKP | 0 | 3 |  |  | 0
PP
VV |  |  |  | "viz príloha c. 1.001, 3.003"
TS |  |  |  | 1. Položka obsahuje: – veškerý podružný, pomocný a upevnovací materiál – technický popis viz. projektová dokumentace – uvedení do provozu, predepsané zkoušky, revize a atesty2. Položka neobsahuje: X3. Zpusob merení:Udává se pocet kusu kompletní konstrukce nebo práce.
P | 69 | 745803 |  | TLUMIC VIBRACÍ TRANSFORMÁTORU (PODLOŽKY POD KOLECKA Z ANTIVIBRACNÍ HMOTY) | KUS | 12 | 0 | 0 |  |  | 0 | 0 | 2023_OTSKP | 0 | 3 |  |  | 0
PP
VV |  |  |  | "viz príloha c. 2.071"
TS |  |  |  | 1. Položka obsahuje: – veškeré príslušenství2. Položka neobsahuje: X3. Zpusob merení:Udává se pocet kusu kompletní konstrukce nebo práce.
P | 70 | 745804 |  | ZARÁŽKA KOLECEK TRANSFORMÁTORU | KUS | 6 | 0 | 0 |  |  | 0 | 0 | 2023_OTSKP | 0 | 3 |  |  | 0
PP
VV |  |  |  | "viz príloha c. 2.071"
TS |  |  |  | 1. Položka obsahuje: – veškeré príslušenství2. Položka neobsahuje: X3. Zpusob merení:Udává se pocet kusu kompletní konstrukce nebo práce.
P | 71 | R745171 |  | ROZVADEC 3-F DO UN 25KV, 630A, DO 25KA/1S, 8 POLÍ VCETNE OVLÁDACÍCH SKRÍNÍ S MULTIFUNKCNÍMI OCHRANAMI A VCETNE VEŠKERÉHO PRÍSLUŠENSTVÍ, DLE TOS | KUS | 1 | 0 | 0 |  |  | 0 | 0 | R-položka | 0 | 3 |  |  | 0
PP
VV |  |  |  | "viz príloha c. 2.003, 3.003"
TS |  |  |  | Položka obsahuje : Dodávku a montáž zarízení vcetne dovozu a manipulace se zarízením, uvedení zarízení do provozu vcetne predepsaných zkoušek a výchozí revize, výrobní dokumentaci. Dále obsahuje cenu za pom. mechanismy vcetne všech ostatních vedlejších nákladu.
P | 72 | R745432 |  | TLUMIVKA DEKOMPENZACNÍ 3-F, 23kV, OLEJOVÁ HERMETIZOVANÁ, 400kVAr DLE TOS | KUS | 1 | 0 | 0 |  |  | 0 | 0 | R-položka | 0 | 3 |  |  | 0
PP
VV |  |  |  | "viz príloha c. 1.001, 3.003"
TS |  |  |  | 1. Položka obsahuje: – veškerý podružný, pomocný a upevnovací materiál – technický popis viz. projektová dokumentace – uvedení do provozu, predepsané zkoušky, revize a atesty 2. Položka neobsahuje: X 3. Zpusob merení: Udává se pocet kusu kompletní konstrukce nebo práce.
SD |  | 746 |  | Silnoproud - Silnoproudá technologie - R110 kV, menírny, TNS, spínací stanice | [6 empty] | 0 | 0
P | 73 | 746656 |  | SW-OVLADACE KOMUNIKACE, PARAMETRIZACE - PRO JEDEN PODRÍZENÝ PLC, OCHRANU, TERMINÁL | KUS | 1 | 0 | 0 |  |  | 0 | 0 | 2023_OTSKP | 0 | 3 |  |  | 0
PP
VV |  |  |  | "viz príloha c. 2.041, 2.042"
TS |  |  |  | 1. Položka obsahuje: – veškerý podružný, spojovací a pomocný materiál. Dále obsahuje dodávku základního SW PLC a jeho instalaci – dodávku vcetne kompletní montáže – technický popis viz. projektová dokumentace – výrobní dokumentaci, uvedení do provozu, revize a atesty – veškeré potrebné mechanizmy, vcetne obsluhy, náklady na mzdy a približné (prumerné) náklady na porízení potrebných materiálu – dopravu a skladování2. Položka neobsahuje: X3. Zpusob merení:Udává se pocet kusu kompletní konstrukce nebo práce.
SD |  | 747 |  | Silnoproud - Zkoušky, revize a HZS | [6 empty] | 0 | 0
P | 74 | 747111 |  | KONTROLA SILOVÝCH ROZVADECU NN, 1 POLE | KUS | 7 | 0 | 0 |  |  | 0 | 0 | 2023_OTSKP | 0 | 3 |  |  | 0
PP
VV |  |  |  | "viz príloha c. 2.041, 2.005"
TS |  |  |  | 1. Položka obsahuje: – cenu za kontrolu, revizi, serízení a uvedení do provozu zarízení dle príslušných norem a predpisu, vcetne vystavení protokolu2. Položka neobsahuje: X3. Zpusob merení:Udává se pocet kusu kompletní konstrukce nebo práce.
P | 75 | 747113 |  | KONTROLA STEJNOSMERNÝCH ROZVADECU, 1 POLE | KUS | 1 | 0 | 0 |  |  | 0 | 0 | 2023_OTSKP | 0 | 3 |  |  | 0
PP
VV |  |  |  | "viz príloha c. 2.006"
TS |  |  |  | 1. Položka obsahuje: – cenu za kontrolu, revizi, serízení a uvedení do provozu zarízení dle príslušných norem a predpisu, vcetne vystavení protokolu2. Položka neobsahuje: X3. Zpusob merení:Udává se pocet kusu kompletní konstrukce nebo práce.
P | 76 | 747116 |  | KONTROLA ROZVADECU VN, BEZ NASTAVENÍ OCHRANY, 1 POLE | KUS | 8 | 0 | 0 |  |  | 0 | 0 | 2023_OTSKP | 0 | 3 |  |  | 0
PP
VV |  |  |  | "viz príloha c. 2.003"
TS |  |  |  | 1. Položka obsahuje: – cenu za kontrolu, revizi, serízení a uvedení do provozu zarízení dle príslušných norem a predpisu, vcetne vystavení protokolu2. Položka neobsahuje: X3. Zpusob merení:Udává se pocet kusu kompletní konstrukce nebo práce.
P | 77 | 747122 |  | REVIZE, SERÍZENÍ A UVEDENÍ DO PROVOZU RÍDÍCÍ SKRÍNE PRO VN, 1 POLE | KUS | 8 | 0 | 0 |  |  | 0 | 0 | 2023_OTSKP | 0 | 3 |  |  | 0
PP
VV |  |  |  | "viz príloha c. 2.003"
TS |  |  |  | 1. Položka obsahuje: – cenu za kontrolu, revizi, serízení a uvedení do provozu zarízení dle príslušných norem a predpisu, vcetne vystavení protokolu2. Položka neobsahuje: X3. Zpusob merení:Udává se pocet kusu kompletní konstrukce nebo práce.
P | 78 | 747124 |  | NAPETOVÁ ZKOUŠKA ROZVODNY VCETNE SPÍNACÍCH PRVKU DO 35 KV | KUS | 1 | 0 | 0 |  |  | 0 | 0 | 2023_OTSKP | 0 | 3 |  |  | 0
PP
VV |  |  |  | "viz príloha c. 1.001"
TS |  |  |  | 1. Položka obsahuje: – cenu za kontrolu, revizi, serízení a uvedení do provozu zarízení dle príslušných norem a predpisu, vcetne vystavení protokolu2. Položka neobsahuje: X3. Zpusob merení:Udává se pocet kusu kompletní konstrukce nebo práce.
P | 79 | 747132 |  | UVEDENÍ DO PROVOZU TRANSFORMÁTORU OLEJOVÉHO VN/NN DO 1000 KVA | KUS | 2 | 0 | 0 |  |  | 0 | 0 | 2023_OTSKP | 0 | 3 |  |  | 0
PP
VV |  |  |  | "viz príloha c. 1.001"
TS |  |  |  | 1. Položka obsahuje: – cenu za kontrolu, revizi, serízení a uvedení do provozu zarízení dle príslušných norem a predpisu, vcetne vystavení protokolu2. Položka neobsahuje: X3. Zpusob merení:Udává se pocet kusu kompletní konstrukce nebo práce.
P | 80 | 747213 |  | CELKOVÁ PROHLÍDKA, ZKOUŠENÍ, MERENÍ A VYHOTOVENÍ VÝCHOZÍ REVIZNÍ ZPRÁVY, PRO OBJEM IN PRES 500 DO 1000 TIS. KC | KUS | 1 | 0 | 0 |  |  | 0 | 0 | 2023_OTSKP | 0 | 3 |  |  | 0
PP
VV |  |  |  | "viz príloha c. 2.003"
TS |  |  |  | 1. Položka obsahuje: – cenu za celkovou prohlídku zarízení PS/SO, vc. merení, komplexních zkoušek a revizi zarízení tohoto PS/SO autorizovaným revizním technikem na silnoproudá zarízení podle požadavku CSN, vcetne hodnocení a vyhotovení celkové revizní zprávy2. Položka neobsahuje: X3. Zpusob merení:Udává se pocet kusu kompletní konstrukce nebo práce.
P | 81 | 747301 |  | PROVEDENÍ PROHLÍDKY A ZKOUŠKY PRÁVNICKOU OSOBOU, VYDÁNÍ PRUKAZU ZPUSOBILOSTI | KUS | 1 | 0 | 0 |  |  | 0 | 0 | 2023_OTSKP | 0 | 3 |  |  | 0
PP
VV |  |  |  | "viz príloha c. 1.001"
TS |  |  |  | 1. Položka obsahuje: – cenu za vyhotovení dokladu právnickou osobou o silnoproudých zarízeních a vydání prukazu zpusobilosti2. Položka neobsahuje: X3. Zpusob merení:Udává se pocet kusu kompletní konstrukce nebo práce.
P | 82 | 747302 |  | VYDÁNÍ PRÍKAZU "B" - JEDNODUCHÉ PRACOVIŠTE | KUS | 1 | 0 | 0 |  |  | 0 | 0 | 2023_OTSKP | 0 | 3 |  |  | 0
PP
VV |  |  |  | "viz príloha c. 1.001"
TS |  |  |  | 1. Položka obsahuje: – cenu za vyhotovení príkazu ""B"" pro zajištení pracovište pri práci na vypnutém a zajišteném zarízení vn2. Položka neobsahuje: X3. Zpusob merení:Udává se pocet kusu kompletní konstrukce nebo práce.
P | 83 | 747511 |  | ZKOUŠKY VODICU A KABELU NN PRUREZU ŽÍLY DO 5X25 MM2 | KUS | 12 | 0 | 0 |  |  | 0 | 0 | 2023_OTSKP | 0 | 3 |  |  | 0
PP
VV |  |  |  | "viz príloha c. 3.001"
TS |  |  |  | 1. Položka obsahuje: – cenu za provedení merení kabelu/ vodice vc. vyhotovení protokolu2. Položka neobsahuje: X3. Zpusob merení:Udává se pocet kusu kompletní konstrukce nebo práce.
P | 84 | 747512 |  | ZKOUŠKY VODICU A KABELU NN PRUREZU ŽÍLY OD 4X35 DO 120 MM2 | KUS | 4 | 0 | 0 |  |  | 0 | 0 | 2023_OTSKP | 0 | 3 |  |  | 0
PP
VV |  |  |  | "viz príloha c. 3.001"
TS |  |  |  | 1. Položka obsahuje: – cenu za provedení merení kabelu/ vodice vc. vyhotovení protokolu2. Položka neobsahuje: X3. Zpusob merení:Udává se pocet kusu kompletní konstrukce nebo práce.
P | 85 | 747521 |  | ZKOUŠKY VODICU A KABELU OVLÁDACÍCH OD 5 DO 12 ŽIL | KUS | 1 | 0 | 0 |  |  | 0 | 0 | 2023_OTSKP | 0 | 3 |  |  | 0
PP
VV |  |  |  | "viz príloha c. 3.001"
TS |  |  |  | 1. Položka obsahuje: – cenu za provedení merení kabelu/ vodice vc. vyhotovení protokolu2. Položka neobsahuje: X3. Zpusob merení:Udává se pocet kusu kompletní konstrukce nebo práce.
P | 86 | 747531 |  | ZKOUŠKY VODICU A KABELU VN ZVÝŠENÝM NAPETÍM DO 35 KV | KUS | 9 | 0 | 0 |  |  | 0 | 0 | 2023_OTSKP | 0 | 3 |  |  | 0
PP
VV |  |  |  | "viz príloha c. 3.001"
TS |  |  |  | 1. Položka obsahuje: – cenu za provedení merení kabelu/ vodice vc. vyhotovení protokolu2. Položka neobsahuje: X3. Zpusob merení:Udává se pocet kusu kompletní konstrukce nebo práce.
P | 87 | 747532 |  | ZKOUŠKY VODICU A KABELU VN - PROVOZ MERÍCÍHO VOZU PO DOBU ZKOUŠEK VN KABELU | KUS | 9 | 0 | 0 |  |  | 0 | 0 | 2023_OTSKP | 0 | 3 |  |  | 0
PP
VV |  |  |  | "viz príloha c. 3.001"
TS |  |  |  | 1. Položka obsahuje: – cenu za provedení merení kabelu/ vodice vc. vyhotovení protokolu2. Položka neobsahuje: X3. Zpusob merení:Udává se pocet kusu kompletní konstrukce nebo práce.
P | 88 | 747611 |  | MERENÍ EMC A EMI DLE CSN EN 50 121 V ROZSAHU PS/SO | KUS | 1 | 0 | 0 |  |  | 0 | 0 | 2023_OTSKP | 0 | 3 |  |  | 0
PP
VV |  |  |  | "viz príloha c. 1.001"
TS |  |  |  | 1. Položka obsahuje: – cenu za merení dle príslušných norem a predpisu, vcetne vystavení protokolu2. Položka neobsahuje: X3. Zpusob merení:Udává se pocet kusu kompletní konstrukce nebo práce.
P | 89 | 747615 |  | MERENÍ A NASTAVENÍ KOMPENZACE INDUKCNÍHO ODBERU STANICE | KUS | 1 | 0 | 0 |  |  | 0 | 0 | 2023_OTSKP | 0 | 3 |  |  | 0
PP
VV |  |  |  | "viz príloha c. 1.001"
TS |  |  |  | 1. Položka obsahuje: – cenu za merení dle príslušných norem a predpisu a nastavení kompenzace, vcetne vystavení protokolu2. Položka neobsahuje: X3. Zpusob merení:Udává se pocet kusu kompletní konstrukce nebo práce.
P | 90 | 747701 |  | DOKONCOVACÍ MONTÁŽNÍ PRÁCE NA ELEKTRICKÉM ZARÍZENÍ | HOD | 48 | 0 | 0 |  |  | 0 | 0 | 2023_OTSKP | 0 | 3 |  |  | 0
PP
VV |  |  |  | "viz príloha c. 1.001"
TS |  |  |  | 1. Položka obsahuje: – cenu za práce spojené s uvádením zarízení do provozu, drobné montážní práce v rozvadecích, koordinaci se zhotoviteli souvisejících zarízení apod.2. Položka neobsahuje: X3. Zpusob merení:Udává se cas v hodinách.
P | 91 | 747703 |  | ZKUŠEBNÍ PROVOZ | HOD | 24 | 0 | 0 |  |  | 0 | 0 | 2023_OTSKP | 0 | 3 |  |  | 0
PP
VV |  |  |  | "viz príloha c. 1.001"
TS |  |  |  | 1. Položka obsahuje: – cenu za dobu kdy je zarízení po individálních zkouškách dáno do provozu s prokázáním technických a kvalitativních parametru zarízení2. Položka neobsahuje: X3. Zpusob merení:Udává se cas v hodinách.
P | 92 | 747704 |  | ZAŠKOLENÍ OBSLUHY | HOD | 8 | 0 | 0 |  |  | 0 | 0 | 2023_OTSKP | 0 | 3 |  |  | 0
PP
VV |  |  |  | "viz príloha c. 1.001"
TS |  |  |  | 1. Položka obsahuje: – cenu za dobu kdy je s funkcí seznamována obsluha zarízení, vcetne odevzdání dokumentace skutecného provedení2. Položka neobsahuje: X3. Zpusob merení:Udává se cas v hodinách.
P | 93 | R747132 |  | UVEDENÍ DO PROVOZU TLUMIVKY OLEJOVÉ VN DO 1000 KVA | KUS | 1 | 0 | 0 |  |  | 0 | 0 | R-položka | 0 | 3 |  |  | 0
PP
VV |  |  |  | "viz príloha c. 1.001"
TS |  |  |  | 1. Položka obsahuje: – cenu za kontrolu, revizi, serízení a uvedení do provozu zarízení dle príslušných norem a predpisu, vcetne vystavení protokolu2. Položka neobsahuje: X3. Zpusob merení:Udává se pocet kusu kompletní konstrukce nebo práce.
P | 94 | R747144 |  | VÝPOCET, NASTAVENÍ, SERÍZENÍ A REVIZE OCHRANNÉHO A OVLÁDACÍHO TERMINÁLU, VCETNE VYSTAVENÍ PROTOKOLU | KUS | 7 | 0 | 0 |  |  | 0 | 0 | R-položka | 0 | 3 |  |  | 0
PP
VV |  |  |  | "viz príloha c. 1.001"
TS |  |  |  | 1. Položka obsahuje: – cenu za kontrolu, revizi, serízení a uvedení do provozu zarízení dle príslušných norem a predpisu, vcetne vystavení protokolu2. Položka neobsahuje: X3. Zpusob merení:Udává se pocet kusu kompletní konstrukce nebo práce.
P | 95 | R747705 |  | REALIZACNÍ DOKUMENTACE ZAJIŠTOVANÁ ZHOTOVITELEM | KUS | 1 | 0 | 0 |  |  | 0 | 0 | R-položka | 0 | 3 |  |  | 0
PP
VV |  |  |  | "viz príloha c. 1.001"
TS |  |  |  | 1. Položka obsahuje: – vypracování realizacní dokumentace k tomuto PS/SO, výrobne technická dokumentace zajištovaná zhotovitelem prací v rozsahu nezbytném pro urcení technických parametru použitých materiálu, dodávek a služeb. Obsahuje také schémata zapojení silových o ovládacích obvodu rozvadecu a zarízení, svorkovnicová schémata, tabulky vnejších spoju, check listy, popisy logických a blokovacích funkcí, rozmerové výkresy, aj. 2. Položka neobsahuje: X 3. Zpusob merení: Udává se pocet kusu kompletní realizacní dokumentace. Uvažuje se 3% z celkové ceny PS/SO.
SD |  | 748 |  | Silnoproud - Ostatní | [6 empty] | 0 | 0
P | 96 | 748111 |  | KOMPLETNÍ OSOBNÍ OCHRANNÉ PROSTREDKY A PRACOVNÍ POMUCKY PRO TRAFOSTANICI | KUS | 1 | 0 | 0 |  |  | 0 | 0 | 2023_OTSKP | 0 | 3 |  |  | 0
PP
VV |  |  |  | "viz príloha c. 1.001"
TS |  |  |  | 1. Položka obsahuje: – dodávku a montáž kompletní sady osobních ochranných prostredku a pracovních pomucek pro elektrickou stanici dle požadavku provozovatele a v intencích normy TNŽ 38 19812. Položka neobsahuje: X3. Zpusob merení:Udává se pocet kusu kompletní konstrukce nebo práce.
P | 97 | 748211 |  | POVRCHOVÁ ÚPRAVA NÁTEREM | M2 | 3 | 0 | 0 |  |  | 0 | 0 | 2023_OTSKP | 0 | 3 |  |  | 0
PP
VV |  |  |  | "viz príloha c. 2.071"
TS |  |  |  | 1. Položka obsahuje: – veškeré príslušenství pro montáž2. Položka neobsahuje: X3. Zpusob merení:Merí se plocha v metrech ctverecných.
SD |  | 990 |  | Likvidace odpadu vc. dopravy | [6 empty] | 0 | 0
P | 98 | R015240 | 901 | NEOCENOVAT - POPLATKY ZA LIKVIDACI ODPADU NEKONTAMINOVANÝCH - 20 03 01 SMESNÝ KOMUNÁLNÍ ODPAD, VCETNE DOPRAVY | T | 0.1 | 0 | 0 |  |  | 0 | 0 | R-položka | 0 | 3 |  |  | 0
PP |  |  |  | Evidencní položka, Neocenovat v objektu SO/PS, položka se ocenuje pouze v objektu SO 90-90
VV |  |  |  | "viz príloha c. 1.001"
TS |  |  |  | 1. Položka obsahuje: – veškeré poplatky provozovateli skládky, recyklacní linky nebo jiného zarízení na zpracování nebo likvidaci odpadu související s prevzetím, uložením, zpracováním nebo likvidací odpadu – náklady spojené s dopravou z místa stavby na místo prevzetí provozovatelem skládky, recyklacní linky nebo jiného zarízení na zpracování nebo likvidaci odpadu – náklady spojené s vyložením a manipulací s materiálem v míste skládky 2. Položka neobsahuje: – náklady spojené s naložením a manipulací materiálem 3. Zpusob merení: Tunou se rozumí hmotnost odpadu vytrídeného v souladu se zákonem c. 541/2020 Sb., o nakládání s odpady, v platném znení.

## PS 26-03-51
SŽDC05 | [14 empty] | 3
S | Stavba: | 5533520002-zm18 |  | XDC_Ceska-Trebova-cast1-zm18-20240920 | [6 empty] | D.1.3.5 | 0 | AspeEsticon | 0 | 2
O | Objekt: | D.1.3.5 |  | Technologie transformacních stanic VN/NN | [9 empty] | 0.15 | 2
Typ | Poř. číslo | Kód položky | Varianta | Název položky | MJ | Množství | Jednotková hmotnost | Celková hmotnost |  |  | Jednotková cena |  | Cenové soustavy | 0.21
Dodávka
[9 empty] | Jednotková | Celkem | Jednotková | Celkem |  |  |  | Počet položek s nulovou cenou | 0
O1 |  | PS 26-03-51 |  | Úsek C. Trebová os.n. - odb. Parník (vc.), TS 2a 22/0,4kV | [6 empty] | 0 | 0
SD |  | 6 |  | Úpravy povrchu, podlahy, výplne otvoru | [6 empty] | 0 | 0
P | 1 | 61442 |  | ÚPRAVY POVRCHU VNITR KONSTR ZDENÝCH OMÍTKOU VÁP, VÁPCEM | M2 | 3 | 0 | 0 |  |  | 0 | 0 | 2023_OTSKP | 0 | 3 |  |  | 0
PP
VV |  |  |  | "viz príloha c. 2.102, 2.102"
TS |  |  |  | položka zahrnuje:dodávku veškerého materiálu potrebného pro predepsanou úpravu v predepsané kvalitenutné vyspravení podkladu, prípadne zatrení spar zdivapoložení vrstvy v predepsané tlouštcepotrebná lešení a podperné konstrukce
SD |  | 7 |  | Pridružená stavební výroba | [6 empty] | 0 | 0
P | 2 | 78445 |  | MALBY POVRCHU Z MALÍRSKÝCH SMESÍ | M2 | 3 | 0 | 0 |  |  | 0 | 0 | 2023_OTSKP | 0 | 3 |  |  | 0
PP
VV |  |  |  | "viz príloha c. 2.102, 2.102"
TS |  |  |  | - Položka zahrnuje veškerý materiál, výrobky a polotovary, vcetne mimostaveništní a vnitrostaveništní dopravy (rovnež presuny), vcetne naložení a složení,prípadne s uložením.
SD |  | 70 |  | Všeobecné práce pro silnoproud a slaboproud | [6 empty] | 0 | 0
P | 3 | 703112 |  | KABELOVÝ ROŠT/LÁVKA NOSNÝ ŽÁROVE ZINKOVANÝ VCETNE UPEVNENÍ A PRÍSLUŠENSTVÍ SVETLÉ ŠÍRKY PRES 100 DO 250 MM | M | 20 | 0 | 0 |  |  | 0 | 0 | 2023_OTSKP | 0 | 3 |  |  | 0
PP
VV |  |  |  | "viz príloha c. 2.101"
TS |  |  |  | 1. Položka obsahuje: – kompletní montáž, rozmerení, upevnení, svárení, rezání, spojování a pod. – veškerý spojovací a montážní materiál vc. upevnovacího materiálu ( stojky, držáky, konzoly apod.) – elektrické pospojování – pomocné mechanismy a náter2. Položka neobsahuje: – víko a kabelové príchytky3. Zpusob merení:Merí se metr délkový.
P | 4 | 703113 |  | KABELOVÝ ROŠT/LÁVKA NOSNÝ ŽÁROVE ZINKOVANÝ VCETNE UPEVNENÍ A PRÍSLUŠENSTVÍ SVETLÉ ŠÍRKY PRES 250 DO 400 MM | M | 25 | 0 | 0 |  |  | 0 | 0 | 2023_OTSKP | 0 | 3 |  |  | 0
PP
VV |  |  |  | "viz príloha c. 2.101"
TS |  |  |  | 1. Položka obsahuje: – kompletní montáž, rozmerení, upevnení, svárení, rezání, spojování a pod. – veškerý spojovací a montážní materiál vc. upevnovacího materiálu ( stojky, držáky, konzoly apod.) – elektrické pospojování – pomocné mechanismy a náter2. Položka neobsahuje: – víko a kabelové príchytky3. Zpusob merení:Merí se metr délkový.
P | 5 | 703212 |  | KABELOVÝ ŽLAB NOSNÝ/DRÁTENÝ ŽÁROVE ZINKOVANÝ VCETNE UPEVNENÍ A PRÍSLUŠENSTVÍ SVETLÉ ŠÍRKY PRES 100 DO 250 MM | M | 10 | 0 | 0 |  |  | 0 | 0 | 2023_OTSKP | 0 | 3 |  |  | 0
PP
VV |  |  |  | "viz príloha c. 2.101"
TS |  |  |  | 1. Položka obsahuje: – kompletní montáž, rozmerení, upevnení, svárení, rezání, spojování a pod. – veškerý spojovací a montážní materiál – pomocné mechanismy a náter2. Položka neobsahuje: X3. Zpusob merení:Merí se metr délkový.
P | 6 | 703411 |  | ELEKTROINSTALACNÍ TRUBKA PLASTOVÁ VCETNE UPEVNENÍ A PRÍSLUŠENSTVÍ DN PRUMERU DO 25 MM | M | 30 | 0 | 0 |  |  | 0 | 0 | 2023_OTSKP | 0 | 3 |  |  | 0
PP
VV |  |  |  | "viz príloha c. 2.101"
TS |  |  |  | 1. Položka obsahuje: – prípravu podkladu pro osazení2. Položka neobsahuje: X3. Zpusob merení:Merí se metr délkový.
P | 7 | 703412 |  | ELEKTROINSTALACNÍ TRUBKA PLASTOVÁ VCETNE UPEVNENÍ A PRÍSLUŠENSTVÍ DN PRUMERU PRES 25 DO 40 MM | M | 10 | 0 | 0 |  |  | 0 | 0 | 2023_OTSKP | 0 | 3 |  |  | 0
PP
VV |  |  |  | "viz príloha c. 2.101"
TS |  |  |  | 1. Položka obsahuje: – prípravu podkladu pro osazení2. Položka neobsahuje: X3. Zpusob merení:Merí se metr délkový.
P | 8 | 703721 |  | KABELOVÁ PRÍCHYTKA PRO ROZSAH UPNUTÍ DO 25 MM | KUS | 110 | 0 | 0 |  |  | 0 | 0 | 2023_OTSKP | 0 | 3 |  |  | 0
PP
VV |  |  |  | "viz príloha c. 2.101, 3.001"
TS |  |  |  | 1. Položka obsahuje: – prípravu podkladu pro osazení2. Položka neobsahuje: X3. Zpusob merení:Merí se metr délkový.
P | 9 | 703723 |  | KABELOVÁ PRÍCHYTKA PRO ROZSAH UPNUTÍ OD 51 DO 90 MM | KUS | 10 | 0 | 0 |  |  | 0 | 0 | 2023_OTSKP | 0 | 3 |  |  | 0
PP
VV |  |  |  | "viz príloha c. 2.101, 3.001"
TS |  |  |  | 1. Položka obsahuje: – protažení tycí, vycištení otvoru cistící soupravou – zatažení konopného lana (nebo ocelového) – pomocné mechanismy2. Položka neobsahuje: X3. Zpusob merení:Merí se metr délkový.
P | 10 | 703742 |  | KABELOVÁ PRÍCHYTKA VN VCETNE UPEVNENÍ A PRÍSLUŠENSTVÍ PRO ROZSAH UPNUTÍ OD 26 DO 50 MM | KUS | 21 | 0 | 0 |  |  | 0 | 0 | 2023_OTSKP | 0 | 3 |  |  | 0
PP
VV |  |  |  | "viz príloha c. 2.101, 3.001"
TS |  |  |  | 1. Položka obsahuje: – kompletní montáž, rozmerení, upevnení, svárení, rezání, spojování a pod. – veškerý spojovací a montážní materiál vc. upevnovacího materiálu ( stojky, držáky, konzoly apod.) – elektrické pospojování – pomocné mechanismy a náter2. Položka neobsahuje: – víko a kabelové príchytky3. Zpusob merení:Merí se metr délkový.
P | 11 | 703752 |  | PROTIPOŽÁRNÍ UCPÁVKA STENOU/STROPEM, TL DO 50CM, DO EI 90 MIN. | M2 | 0.2 | 0 | 0 |  |  | 0 | 0 | 2023_OTSKP | 0 | 3 |  |  | 0
PP
VV |  |  |  | "viz príloha c. 2.101"
TS |  |  |  | Položka obsahuje: Dodávku a montáž protipožární ucpávky vc. príslušenství a pomocného materiálu, vyhotovéní a dodání atestu. Dále obsahuje cenu za pom. mechanismy vcetne všech ostatních vedlejších nákladu.
P | 12 | 703754 |  | PROTIPOŽÁRNÍ UCPÁVKA PROSTUPU KABELOVÉHO PR. DO 110MM, DO EI 90 MIN. | KUS | 6 | 0 | 0 |  |  | 0 | 0 | 2023_OTSKP | 0 | 3 |  |  | 0
PP
VV |  |  |  | "viz príloha c. 2.101"
TS |  |  |  | Položka obsahuje: Dodávku a montáž protipožární ucpávky vc. príslušenství a pomocného materiálu, vyhotovéní a dodání atestu. Dále obsahuje cenu za pom. mechanismy vcetne všech ostatních vedlejších nákladu.
P | 13 | 703755 |  | PROTIPOŽÁRNÍ UCPÁVKA PROSTUPU KABELOVÉHO PR. DO 200MM, DO EI 90 MIN. | KUS | 11 | 0 | 0 |  |  | 0 | 0 | 2023_OTSKP | 0 | 3 |  |  | 0
PP
VV |  |  |  | "viz príloha c. 2.101"
TS |  |  |  | Položka obsahuje: Dodávku a montáž protipožární ucpávky vc. príslušenství a pomocného materiálu, vyhotovéní a dodání atestu. Dále obsahuje cenu za pom. mechanismy vcetne všech ostatních vedlejších nákladu.
P | 14 | 709513 |  | PODPURNÉ A POMOCNÉ KONSTRUKCE OCELOVÉ Z PROFILU SVAROVANÝCH A ŠROUBOVANÝCH S POVRCHOVOU ÚPRAVOU ŽÁROVÝM ZINKOVÁNÍM | KG | 200 | 0 | 0 |  |  | 0 | 0 | 2023_OTSKP | 0 | 3 |  |  | 0
PP
VV |  |  |  | "viz príloha c. 2.101"
TS |  |  |  | 1. Položka obsahuje: – kompletní montáž, rozmerení, upevnení, rezání, spojování a pod. – veškerý spojovací a montážní materiál vc. upevnovacího materiálu ( držáky apod.) – pomocné mechanismy2. Položka neobsahuje: X3. Zpusob merení:Udává se pocet kusu kompletní konstrukce nebo práce.
SD |  | 741 |  | Silnoproud - Elektroinstalacní materiál, ocelové konstrukce, uzemnení | [6 empty] | 0 | 0
P | 15 | 741811 |  | UZEMNOVACÍ VODIC NA POVRCHU FEZN DO 120 MM2 | M | 60 | 0 | 0 |  |  | 0 | 0 | 2023_OTSKP | 0 | 3 |  |  | 0
PP
VV |  |  |  | "viz príloha c. 2.101"
TS |  |  |  | 1. Položka obsahuje: – uchycení vodice na povrch vc. podper, konzol, svorek a pod. – merení, delení, spojování – náter2. Položka neobsahuje: X3. Zpusob merení:Merí se metr délkový.
P | 16 | 741C01 |  | EKVIPOTENCIÁLNÍ PRÍPOJNICE | KUS | 1 | 0 | 0 |  |  | 0 | 0 | 2023_OTSKP | 0 | 3 |  |  | 0
PP
VV |  |  |  | "viz príloha c. 2.101"
TS |  |  |  | 1. Položka obsahuje: – veškeré práce a materiál obsažený v názvu položky2. Položka neobsahuje: X3. Zpusob merení:Udává se pocet kusu kompletní konstrukce nebo práce.
P | 17 | 741C02 |  | UZEMNOVACÍ SVORKA | KUS | 35 | 0 | 0 |  |  | 0 | 0 | 2023_OTSKP | 0 | 3 |  |  | 0
PP
VV |  |  |  | "viz príloha c. 2.101"
TS |  |  |  | 1. Položka obsahuje: – veškeré príslušenství2. Položka neobsahuje: X3. Zpusob merení:Udává se pocet kusu kompletní konstrukce nebo práce.
P | 18 | 741C04 |  | OCHRANNÉ POSPOJOVÁNÍ CU VODICEM DO 16 MM2 | KUS | 20 | 0 | 0 |  |  | 0 | 0 | 2023_OTSKP | 0 | 3 |  |  | 0
PP
VV |  |  |  | "viz príloha c. 2.101"
TS |  |  |  | 1. Položka obsahuje: – pripojení zarízení vodicem do Cu 16mm2 k zemnícímu vodici délky do 2m vc. ukoncení2. Položka neobsahuje: X3. Zpusob merení:Udává se pocet kusu kompletní konstrukce nebo práce.
P | 19 | 741C05 |  | SPOJOVÁNÍ UZEMNOVACÍCH VODICU | KUS | 35 | 0 | 0 |  |  | 0 | 0 | 2023_OTSKP | 0 | 3 |  |  | 0
PP
VV |  |  |  | "viz príloha c. 2.101"
TS |  |  |  | 1. Položka obsahuje: – tvarování, prípravu spoju – svarování – ochranný náter spoje dle príslušných norem2. Položka neobsahuje: X3. Zpusob merení:Udává se pocet kusu kompletní konstrukce nebo práce.
P | 20 | 741C07 |  | VYVEDENÍ UZEMNOVACÍCH VODICU NA POVRCH/KONSTRUKCI | KUS | 25 | 0 | 0 |  |  | 0 | 0 | 2023_OTSKP | 0 | 3 |  |  | 0
PP
VV |  |  |  | "viz príloha c. 2.101"
TS |  |  |  | 1. Položka obsahuje: – vodivé pripojení vodice na konstrukci – delení, tvarování, spojování – ochranný i barevný náter spoje dle príslušných norem2. Položka neobsahuje: X3. Zpusob merení:Udává se pocet kusu kompletní konstrukce nebo práce.
SD |  | 742 |  | Silnoproud - Silnoproudé rozvody | [6 empty] | 0 | 0
P | 21 | 742571 |  | KABEL VN - JEDNOŽÍLOVÝ, 22-AXEKVC(V)E(Y) DO 70 MM2 | M | 30 | 0 | 0 |  |  | 0 | 0 | 2023_OTSKP | 0 | 3 |  |  | 0
PP
VV |  |  |  | "viz príloha c. 3.001"
TS |  |  |  | 1. Položka obsahuje: – manipulace a uložení kabelu (do zeme, chránicky, kanálu, na rošty, na TV a pod.)2. Položka neobsahuje: – príchytky, spojky, koncovky, chránicky apod.3. Zpusob merení:Merí se metr délkový.
P | 22 | 742B21 |  | KABELOVÁ KONCOVKA VN VNITRNÍ, SADA TRÍ ŽIL NEBO TRÍŽÍLOVÁ PRO KABELY PRES 6 KV DO 70 MM2 | KUS | 2 | 0 | 0 |  |  | 0 | 0 | 2023_OTSKP | 0 | 3 |  |  | 0
PP
VV |  |  |  | "viz príloha c. 3.001"
TS |  |  |  | 1. Položka obsahuje: – všechny práce spojené s úpravou kabelu pro montáž vcetne veškerého príslušentsví2. Položka neobsahuje: X3. Zpusob merení:Udává se pocet kusu kompletní konstrukce nebo práce.
P | 23 | 742E11 |  | IZOLOVANÝ ADAPTÉR PRO PRIPOJENÍ DO IZOLOVANÉHO ROZVADECE, K TRANSFORMÁTORU DO 35 KV, SADA TRÍ ŽIL, BEZ OMEZOVACE PREPETÍ DO 70 MM2 | KUS | 1 | 0 | 0 |  |  | 0 | 0 | 2023_OTSKP | 0 | 3 |  |  | 0
PP
VV |  |  |  | "viz príloha c. 3.001"
TS |  |  |  | 1. Položka obsahuje: – všechny práce spojené s úpravou kabelu pro montáž vcetne veškerého príslušentsví2. Položka neobsahuje: X3. Zpusob merení:Udává se pocet kusu kompletní konstrukce nebo práce.
P | 24 | 742F12 |  | KABEL NN NEBO VODIC JEDNOŽÍLOVÝ CU S PLASTOVOU IZOLACÍ OD 4 DO 16 MM2 | M | 5 | 0 | 0 |  |  | 0 | 0 | 2023_OTSKP | 0 | 3 |  |  | 0
PP
VV |  |  |  | "viz príloha c. 3.001"
TS |  |  |  | 1. Položka obsahuje: – manipulace a uložení kabelu (do zeme, chránicky, kanálu, na rošty, na TV a pod.)2. Položka neobsahuje: – príchytky, spojky, koncovky, chránicky apod.3. Zpusob merení:Merí se metr délkový.
P | 25 | 742F14 |  | KABEL NN NEBO VODIC JEDNOŽÍLOVÝ CU S PLASTOVOU IZOLACÍ OD 70 DO 120 MM2 | M | 10 | 0 | 0 |  |  | 0 | 0 | 2023_OTSKP | 0 | 3 |  |  | 0
PP
VV |  |  |  | "viz príloha c. 3.001"
TS |  |  |  | 1. Položka obsahuje: – manipulace a uložení kabelu (do zeme, chránicky, kanálu, na rošty, na TV a pod.)2. Položka neobsahuje: – príchytky, spojky, koncovky, chránicky apod.3. Zpusob merení:Merí se metr délkový.
P | 26 | 742G11 |  | KABEL NN DVOU- A TRÍŽÍLOVÝ CU S PLASTOVOU IZOLACÍ DO 2,5 MM2 | M | 41 | 0 | 0 |  |  | 0 | 0 | 2023_OTSKP | 0 | 3 |  |  | 0
PP
VV |  |  |  | "viz príloha c. 3.001"
TS |  |  |  | 1. Položka obsahuje: – manipulace a uložení kabelu (do zeme, chránicky, kanálu, na rošty, na TV a pod.)2. Položka neobsahuje: – príchytky, spojky, koncovky, chránicky apod.3. Zpusob merení:Merí se metr délkový.
P | 27 | 742G12 |  | KABEL NN DVOU- A TRÍŽÍLOVÝ CU S PLASTOVOU IZOLACÍ OD 4 DO 16 MM2 | M | 63 | 0 | 0 |  |  | 0 | 0 | 2023_OTSKP | 0 | 3 |  |  | 0
PP
VV |  |  |  | "viz príloha c. 3.001"
TS |  |  |  | 1. Položka obsahuje: – manipulace a uložení kabelu (do zeme, chránicky, kanálu, na rošty, na TV a pod.)2. Položka neobsahuje: – príchytky, spojky, koncovky, chránicky apod.3. Zpusob merení:Merí se metr délkový.
P | 28 | 742H12 |  | KABEL NN CTYR- A PETIŽÍLOVÝ CU S PLASTOVOU IZOLACÍ OD 4 DO 16 MM2 | M | 39 | 0 | 0 |  |  | 0 | 0 | 2023_OTSKP | 0 | 3 |  |  | 0
PP
VV |  |  |  | "viz príloha c. 3.001"
TS |  |  |  | 1. Položka obsahuje: – manipulace a uložení kabelu (do zeme, chránicky, kanálu, na rošty, na TV a pod.)2. Položka neobsahuje: – príchytky, spojky, koncovky, chránicky apod.3. Zpusob merení:Merí se metr délkový.
P | 29 | 742H13 |  | KABEL NN CTYR- A PETIŽÍLOVÝ CU S PLASTOVOU IZOLACÍ OD 25 DO 50 MM2 | M | 18 | 0 | 0 |  |  | 0 | 0 | 2023_OTSKP | 0 | 3 |  |  | 0
PP
VV |  |  |  | "viz príloha c. 3.001"
TS |  |  |  | 1. Položka obsahuje: – manipulace a uložení kabelu (do zeme, chránicky, kanálu, na rošty, na TV a pod.)2. Položka neobsahuje: – príchytky, spojky, koncovky, chránicky apod.3. Zpusob merení:Merí se metr délkový.
P | 30 | 742H15 |  | KABEL NN CTYR- A PETIŽÍLOVÝ CU S PLASTOVOU IZOLACÍ OD 150 DO 240 MM2 | M | 10 | 0 | 0 |  |  | 0 | 0 | 2023_OTSKP | 0 | 3 |  |  | 0
PP
VV |  |  |  | "viz príloha c. 3.001"
TS |  |  |  | 1. Položka obsahuje: – manipulace a uložení kabelu (do zeme, chránicky, kanálu, na rošty, na TV a pod.)2. Položka neobsahuje: – príchytky, spojky, koncovky, chránicky apod.3. Zpusob merení:Merí se metr délkový.
P | 31 | 742J13 |  | OPTICKÝ KABEL SINGLEMODE DUPLEX - SKLO | M | 15 | 0 | 0 |  |  | 0 | 0 | 2023_OTSKP | 0 | 3 |  |  | 0
PP
VV |  |  |  | "viz príloha c. 3.001"
TS |  |  |  | Položka obsahuje: Dodávku a montáž kabelu vcetne podružného montážního materiálu, dopravu na stavenište, oddelení príslušné délky, uložení kabelu ( propojení mezi rozvadeci ), upevnení a pripojení. Dále obsahuje cenu za pom. mechanismy vcetne všech ostatních vedlejších nákladu
P | 32 | 742J14 |  | KONEKTORY NA OPTICKÝ KABEL | KUS | 4 | 0 | 0 |  |  | 0 | 0 | 2023_OTSKP | 0 | 3 |  |  | 0
PP
VV |  |  |  | "viz príloha c. 3.001"
TS |  |  |  | Položka obsahuje: Dodávku a montáž vcetne podružného montážního materiálu, dopravu na stavenište, pripojení na kabel a zapojení na zarízení. Dále obsahuje cenu za pom. mechanismy vcetne všech ostatních vedlejších nákladu
P | 33 | 742J15 |  | OCHRANNÁ TRUBKA OPTICKÉHO KABELU HDPE SVETLOST 10-40MM | M | 15 | 0 | 0 |  |  | 0 | 0 | 2023_OTSKP | 0 | 3 |  |  | 0
PP
VV |  |  |  | "viz príloha c. 3.001"
TS |  |  |  | Položka obsahuje: Dodávku a montáž trubky vcetne podružného montážního materiálu, dopravu na stavenište, oddelení príslušné délky, uložení ( položení mezi rozvadeci ), upevnení, ukoncení príslušnými záslepkymi proti prachu pred zafouknutím OPTICKÉHO kabelu. Dále obsahuje cenu za pom. mechanismy vcetne všech ostatních vedlejších nákladu
P | 34 | 742J29 |  | KABEL SDELOVACÍ LAN UTP/FTP UKONCENÝ KONEKTORY RJ45 | M | 12 | 0 | 0 |  |  | 0 | 0 | 2023_OTSKP | 0 | 3 |  |  | 0
PP
VV |  |  |  | "viz príloha c. 3.001"
TS |  |  |  | Položka obsahuje : Dodávku a montáž kabelu vcetne dovozu, manipulace a uložení kabelu (do trubky, na rošty, pod omítku, do rozvadece ). Dále obsahuje cenu za pom. mechanismy vcetne všech ostatních vedlejších nákladu
P | 35 | 742J43 |  | JYTY 14X1, KABEL SDELOVACÍ IZOLACE PVC | M | 16 | 0 | 0 |  |  | 0 | 0 | 2023_OTSKP | 0 | 3 |  |  | 0
PP
VV |  |  |  | "viz príloha c. 3.001"
TS |  |  |  | Položka obsahuje : Dodávku a montáž kabelu vcetne dovozu, manipulace a uložení kabelu (do trubky, na rošty, pod omítku, do rozvadece ). Dále obsahuje cenu za pom. mechanismy vcetne všech ostatních vedlejších nákladu
P | 36 | 742J51 |  | UKONCENÍ SDELOVACÍHO KABELU V ROZVADECI VC. POMOCNÉHO MATERIÁLU A ZMERENÍ KONTINUITY OVLÁDACÍHO OBVODU | KUS | 8 | 0 | 0 |  |  | 0 | 0 | 2023_OTSKP | 0 | 3 |  |  | 0
PP
VV |  |  |  | "viz príloha c. 3.001"
TS |  |  |  | Položka obsahuje : Dodávku a montáž kabelového zakoncení a kabelu vc. podružného materiálu, dovozu, odizolování plášte a izolace žil kabelu, montáž kabelového zakoncení v rozvadeci, zakoncení stínení a pod.. Dále obsahuje cenu za pom. mechanismy vcetne všech ostatních vedlejších nákladu
P | 37 | 742K12 |  | UKONCENÍ JEDNOŽÍLOVÉHO KABELU V ROZVADECI NEBO NA PRÍSTROJI OD 4 DO 16 MM2 | KUS | 4 | 0 | 0 |  |  | 0 | 0 | 2023_OTSKP | 0 | 3 |  |  | 0
PP
VV |  |  |  | "viz príloha c. 3.001"
TS |  |  |  | 1. Položka obsahuje: – všechny práce spojené s úpravou kabelu pro montáž vcetne veškerého príslušentsví2. Položka neobsahuje: X3. Zpusob merení:Udává se pocet kusu kompletní konstrukce nebo práce.
P | 38 | 742K14 |  | UKONCENÍ JEDNOŽÍLOVÉHO KABELU V ROZVADECI NEBO NA PRÍSTROJI OD 70 DO 120 MM2 | KUS | 12 | 0 | 0 |  |  | 0 | 0 | 2023_OTSKP | 0 | 3 |  |  | 0
PP
VV |  |  |  | "viz príloha c. 3.001"
TS |  |  |  | 1. Položka obsahuje: – všechny práce spojené s úpravou kabelu pro montáž vcetne veškerého príslušentsví2. Položka neobsahuje: X3. Zpusob merení:Udává se pocet kusu kompletní konstrukce nebo práce.
P | 39 | 742L11 |  | UKONCENÍ DVOU AŽ PETIŽÍLOVÉHO KABELU V ROZVADECI NEBO NA PRÍSTROJI DO 2,5 MM2 | KUS | 8 | 0 | 0 |  |  | 0 | 0 | 2023_OTSKP | 0 | 3 |  |  | 0
PP
VV |  |  |  | "viz príloha c. 3.001"
TS |  |  |  | 1. Položka obsahuje: – všechny práce spojené s úpravou kabelu pro montáž vcetne veškerého príslušentsví2. Položka neobsahuje: X3. Zpusob merení:Udává se pocet kusu kompletní konstrukce nebo práce.
P | 40 | 742L12 |  | UKONCENÍ DVOU AŽ PETIŽÍLOVÉHO KABELU V ROZVADECI NEBO NA PRÍSTROJI OD 4 DO 16 MM2 | KUS | 18 | 0 | 0 |  |  | 0 | 0 | 2023_OTSKP | 0 | 3 |  |  | 0
PP
VV |  |  |  | "viz príloha c. 3.001"
TS |  |  |  | 1. Položka obsahuje: – všechny práce spojené s úpravou kabelu pro montáž vcetne veškerého príslušentsví2. Položka neobsahuje: X3. Zpusob merení:Udává se pocet kusu kompletní konstrukce nebo práce.
P | 41 | 742L13 |  | UKONCENÍ DVOU AŽ PETIŽÍLOVÉHO KABELU V ROZVADECI NEBO NA PRÍSTROJI OD 25 DO 50 MM2 | KUS | 4 | 0 | 0 |  |  | 0 | 0 | 2023_OTSKP | 0 | 3 |  |  | 0
PP
VV |  |  |  | "viz príloha c. 3.001"
TS |  |  |  | 1. Položka obsahuje: – všechny práce spojené s úpravou kabelu pro montáž vcetne veškerého príslušentsví2. Položka neobsahuje: X3. Zpusob merení:Udává se pocet kusu kompletní konstrukce nebo práce.
P | 42 | 742L15 |  | UKONCENÍ DVOU AŽ PETIŽÍLOVÉHO KABELU V ROZVADECI NEBO NA PRÍSTROJI OD 150 DO 240 MM2 | KUS | 2 | 0 | 0 |  |  | 0 | 0 | 2023_OTSKP | 0 | 3 |  |  | 0
PP
VV |  |  |  | "viz príloha c. 3.001"
TS |  |  |  | 1. Položka obsahuje: – všechny práce spojené s úpravou kabelu pro montáž vcetne veškerého príslušentsví2. Položka neobsahuje: X3. Zpusob merení:Udává se pocet kusu kompletní konstrukce nebo práce.
P | 43 | 742P12 |  | OCHRANNÝ NÁTER KABELU PROTI OHNI | M | 10 | 0 | 0 |  |  | 0 | 0 | 2023_OTSKP | 0 | 3 |  |  | 0
PP
VV |  |  |  | "viz príloha c. 3.001"
TS |  |  |  | 1. Položka obsahuje: – náter a všechny práce spojené s náterem kabelu vcetne veškerého príslušentsví2. Položka neobsahuje: X3. Zpusob merení:Merí se metr délkový.
P | 44 | 742P13 |  | ZATAŽENÍ KABELU DO CHRÁNICKY - KABEL DO 4 KG/M | M | 50 | 0 | 0 |  |  | 0 | 0 | 2023_OTSKP | 0 | 3 |  |  | 0
PP
VV |  |  |  | "viz príloha c. 3.001"
TS |  |  |  | 1. Položka obsahuje: – montáž kabelu o váze do 4 kg/m do chránicky/ kolektoru2. Položka neobsahuje: X3. Zpusob merení:Merí se metr délkový.
P | 45 | 742P15 |  | OZNACOVACÍ ŠTÍTEK NA KABEL | KUS | 48 | 0 | 0 |  |  | 0 | 0 | 2023_OTSKP | 0 | 3 |  |  | 0
PP
VV |  |  |  | "viz príloha c. 3.001"
TS |  |  |  | 1. Položka obsahuje: – veškeré príslušentsví2. Položka neobsahuje: X3. Zpusob merení:Udává se pocet kusu kompletní konstrukce nebo práce.
P | 46 | 742P16 |  | SVAZKOVÁNÍ JEDNOŽILOVÝCH KABELU VN | KUS | 5 | 0 | 0 |  |  | 0 | 0 | 2023_OTSKP | 0 | 3 |  |  | 0
PP
VV |  |  |  | "viz príloha c. 3.001"
TS |  |  |  | 1. Položka obsahuje: – veškeré príslušentsví2. Položka neobsahuje: X3. Zpusob merení:Udává se pocet kusu kompletní konstrukce nebo práce.
P | 47 | R1742J42 |  | JYTY 4X1, KABEL SDELOVACÍ IZOLACE PVC | M | 10 | 0 | 0 |  |  | 0 | 0 | R-položka | 0 | 3 |  |  | 0
PP
VV |  |  |  | "viz príloha c. 3.001"
TS |  |  |  | Položka obsahuje : Dodávku a montáž kabelu vcetne dovozu, manipulace a uložení kabelu (do trubky, na rošty, pod omítku, do rozvadece ). Dále obsahuje cenu za pom. mechanismy vcetne všech ostatních vedlejších nákladu
P | 48 | R2742J42 |  | J-Y(ST)Y 3x2x0,8, KABEL SDELOVACÍ IZOLACE PVC | M | 10 | 0 | 0 |  |  | 0 | 0 | R-položka | 0 | 3 |  |  | 0
PP
VV |  |  |  | "viz príloha c. 3.001"
TS |  |  |  | Položka obsahuje : Dodávku a montáž kabelu vcetne dovozu, manipulace a uložení kabelu (do trubky, na rošty, pod omítku, do rozvadece ). Dále obsahuje cenu za pom. mechanismy vcetne všech ostatních vedlejších nákladu
SD |  | 744 |  | Silnoproud - Rozvadece nn | [6 empty] | 0 | 0
P | 49 | 744Z02 |  | DEMONTÁŽ 1 KS POLE ROZVADECE NN | KUS | 1 | 0 | 0 |  |  | 0 | 0 | 2023_OTSKP | 0 | 3 |  |  | 0
PP
VV |  |  |  | "viz príloha c. 1.001"
TS |  |  |  | 1. Položka obsahuje: – všechny náklady na demontáž stávajícího zarízení se všemi pomocnými doplnujícími úpravami pro jeho likvidaci – naložení vybouraného materiálu na dopravní prostredek2. Položka neobsahuje: – odvoz vybouraného materiálu – poplatek za likvidaci odpadu (nacení se dle SSD 0)3. Zpusob merení:Udává se pocet kusu kompletní konstrukce nebo práce.
P | 50 | R1744111 |  | ROZVADEC RH DLE TOS | KUS | 1 | 0 | 0 |  |  | 0 | 0 | R-položka | 0 | 3 |  |  | 0
PP
VV |  |  |  | "viz príloha c. 2.041, 2.042, 3.003"
TS |  |  |  | 1. Položka obsahuje: – prípravu podkladu pro osazení vc. upevnovacího materiálu – dodávku rozvadec dle TOS – osazení rozvadece – veškerý podružný a pomocný materiál ( vcetne mustku, vnitrních propoju-vodicu a pod ), nosnou konstrukci, kotevní a spojovací prvky – provedení zkoušek, dodání predepsaných zkoušek, revizí a atestu 2. Položka neobsahuje: 3. Zpusob merení: Udává se pocet kusu kompletní konstrukce nebo práce.
P | 51 | R2744111 |  | ROZVADEC RZS DLE TOS | KUS | 1 | 0 | 0 |  |  | 0 | 0 | R-položka | 0 | 3 |  |  | 0
PP
VV |  |  |  | "viz príloha c. 2.005, 3.003"
TS |  |  |  | 1. Položka obsahuje: – prípravu podkladu pro osazení vc. upevnovacího materiálu – dodávku rozvadec dle TOS – osazení rozvadece – veškerý podružný a pomocný materiál ( vcetne mustku, vnitrních propoju-vodicu a pod ), nosnou konstrukci, kotevní a spojovací prvky – provedení zkoušek, dodání predepsaných zkoušek, revizí a atestu 2. Položka neobsahuje: 3. Zpusob merení: Udává se pocet kusu kompletní konstrukce nebo práce.
P | 52 | R3744111 |  | ROZVADEC R-ZZ DLE TOS | KUS | 1 | 0 | 0 |  |  | 0 | 0 | R-položka | 0 | 3 |  |  | 0
PP
VV |  |  |  | "viz príloha c. 2.007, 3.003"
TS |  |  |  | 1. Položka obsahuje: – prípravu podkladu pro osazení vc. upevnovacího materiálu – dodávku rozvadec dle TOS – osazení rozvadece – veškerý podružný a pomocný materiál ( vcetne mustku, vnitrních propoju-vodicu a pod ), nosnou konstrukci, kotevní a spojovací prvky – provedení zkoušek, dodání predepsaných zkoušek, revizí a atestu 2. Položka neobsahuje: 3. Zpusob merení: Udává se pocet kusu kompletní konstrukce nebo práce.
P | 53 | R4744111 |  | ROZVADEC RLC DLE TOS | KUS | 1 | 0 | 0 |  |  | 0 | 0 | R-položka | 0 | 3 |  |  | 0
PP
VV |  |  |  | "viz príloha c. 2.006, 3.003"
TS |  |  |  | 1. Položka obsahuje: – prípravu podkladu pro osazení vc. upevnovacího materiálu – dodávku rozvadec dle TOS – osazení rozvadece – veškerý podružný a pomocný materiál ( vcetne mustku, vnitrních propoju-vodicu a pod ), nosnou konstrukci, kotevní a spojovací prvky – provedení zkoušek, dodání predepsaných zkoušek, revizí a atestu 2. Položka neobsahuje: 3. Zpusob merení: Udává se pocet kusu kompletní konstrukce nebo práce.
P | 54 | R5744111 |  | ROZVADEC ATK DLE TOS | KUS | 1 | 0 | 0 |  |  | 0 | 0 | R-položka | 0 | 3 |  |  | 0
PP
VV |  |  |  | "viz príloha c. 2.008, 3.003"
TS |  |  |  | 1. Položka obsahuje: – prípravu podkladu pro osazení vc. upevnovacího materiálu – dodávku rozvadec dle TOS – osazení rozvadece – veškerý podružný a pomocný materiál ( vcetne mustku, vnitrních propoju-vodicu a pod ), nosnou konstrukci, kotevní a spojovací prvky – provedení zkoušek, dodání predepsaných zkoušek, revizí a atestu 2. Položka neobsahuje: 3. Zpusob merení: Udává se pocet kusu kompletní konstrukce nebo práce.
P | 55 | R6744111 |  | SKRÍN ZZEE DLE TOS | KUS | 1 | 0 | 0 |  |  | 0 | 0 | R-položka | 0 | 3 |  |  | 0
PP
VV |  |  |  | "viz príloha c. 2.009, 3.003"
TS |  |  |  | 1. Položka obsahuje: – prípravu podkladu pro osazení vc. upevnovacího materiálu – dodávku rozvadec dle TOS – osazení rozvadece – veškerý podružný a pomocný materiál ( vcetne mustku, vnitrních propoju-vodicu a pod ), nosnou konstrukci, kotevní a spojovací prvky – provedení zkoušek, dodání predepsaných zkoušek, revizí a atestu 2. Položka neobsahuje: 3. Zpusob merení: Udává se pocet kusu kompletní konstrukce nebo práce.
SD |  | 745 |  | Silnoproud - Silnoproudá technologie | [6 empty] | 0 | 0
P | 56 | 745431 |  | TRANSFORMÁTOR 3-F, 22/0,4 KV, OLEJOVÝ HERMETIZOVANÝ DO 160 KVA | KUS | 1 | 0 | 0 |  |  | 0 | 0 | 2023_OTSKP | 0 | 3 |  |  | 0
PP
VV |  |  |  | "viz príloha c. 1.001, 3.003"
TS |  |  |  | 1. Položka obsahuje: – veškerý podružný, pomocný a upevnovací materiál – technický popis viz. projektová dokumentace – uvedení do provozu, predepsané zkoušky, revize a atesty2. Položka neobsahuje: X3. Zpusob merení:Udává se pocet kusu kompletní konstrukce nebo práce.
P | 57 | 745803 |  | TLUMIC VIBRACÍ TRANSFORMÁTORU (PODLOŽKY POD KOLECKA Z ANTIVIBRACNÍ HMOTY) | KUS | 4 | 0 | 0 |  |  | 0 | 0 | 2023_OTSKP | 0 | 3 |  |  | 0
PP
VV |  |  |  | "viz príloha c. 2.101"
TS |  |  |  | 1. Položka obsahuje: – veškeré príslušenství2. Položka neobsahuje: X3. Zpusob merení:Udává se pocet kusu kompletní konstrukce nebo práce.
P | 58 | 745804 |  | ZARÁŽKA KOLECEK TRANSFORMÁTORU | KUS | 2 | 0 | 0 |  |  | 0 | 0 | 2023_OTSKP | 0 | 3 |  |  | 0
PP
VV |  |  |  | "viz príloha c. 2.101"
TS |  |  |  | 1. Položka obsahuje: – veškeré príslušenství2. Položka neobsahuje: X3. Zpusob merení:Udává se pocet kusu kompletní konstrukce nebo práce.
P | 59 | R745171 |  | ROZVADEC 3-F DO UN 25KV, 630A, DO 25KA/1S, 2 POLE VCETNE OVLÁDACÍCH SKRÍNÍ S MULTIFUNKCNÍMI OCHRANAMI A VCETNE VEŠKERÉHO PRÍSLUŠENSTVÍ, DLE TOS | KUS | 1 | 0 | 0 |  |  | 0 | 0 | R-položka | 0 | 3 |  |  | 0
PP
VV |  |  |  | "viz príloha c. 2.003, 3.003"
TS |  |  |  | Položka obsahuje : Dodávku a montáž zarízení vcetne dovozu a manipulace se zarízením, uvedení zarízení do provozu vcetne predepsaných zkoušek a výchozí revize, výrobní dokumentaci. Dále obsahuje cenu za pom. mechanismy vcetne všech ostatních vedlejších nákladu.
SD |  | 746 |  | Silnoproud - Silnoproudá technologie - R110 kV, menírny, TNS, spínací stanice | [6 empty] | 0 | 0
P | 60 | 746656 |  | SW-OVLADACE KOMUNIKACE, PARAMETRIZACE - PRO JEDEN PODRÍZENÝ PLC, OCHRANU, TERMINÁL | KUS | 2 | 0 | 0 |  |  | 0 | 0 | 2023_OTSKP | 0 | 3 |  |  | 0
PP
VV |  |  |  | "viz príloha c. 2.041, 2.042, 2.005"
TS |  |  |  | 1. Položka obsahuje: – veškerý podružný, spojovací a pomocný materiál. Dále obsahuje dodávku základního SW PLC a jeho instalaci – dodávku vcetne kompletní montáže – technický popis viz. projektová dokumentace – výrobní dokumentaci, uvedení do provozu, revize a atesty – veškeré potrebné mechanizmy, vcetne obsluhy, náklady na mzdy a približné (prumerné) náklady na porízení potrebných materiálu – dopravu a skladování2. Položka neobsahuje: X3. Zpusob merení:Udává se pocet kusu kompletní konstrukce nebo práce.
SD |  | 747 |  | Silnoproud - Zkoušky, revize a HZS | [6 empty] | 0 | 0
P | 61 | 747111 |  | KONTROLA SILOVÝCH ROZVADECU NN, 1 POLE | KUS | 8 | 0 | 0 |  |  | 0 | 0 | 2023_OTSKP | 0 | 3 |  |  | 0
PP
VV |  |  |  | "viz príloha c. 2.041, 2.005, 2.006, 2.007, 2.009"
TS |  |  |  | 1. Položka obsahuje: – cenu za kontrolu, revizi, serízení a uvedení do provozu zarízení dle príslušných norem a predpisu, vcetne vystavení protokolu2. Položka neobsahuje: X3. Zpusob merení:Udává se pocet kusu kompletní konstrukce nebo práce.
P | 62 | 747113 |  | KONTROLA STEJNOSMERNÝCH ROZVADECU, 1 POLE | KUS | 1 | 0 | 0 |  |  | 0 | 0 | 2023_OTSKP | 0 | 3 |  |  | 0
PP
VV |  |  |  | "viz príloha c. 2.008"
TS |  |  |  | 1. Položka obsahuje: – cenu za kontrolu, revizi, serízení a uvedení do provozu zarízení dle príslušných norem a predpisu, vcetne vystavení protokolu2. Položka neobsahuje: X3. Zpusob merení:Udává se pocet kusu kompletní konstrukce nebo práce.
P | 63 | 747116 |  | KONTROLA ROZVADECU VN, BEZ NASTAVENÍ OCHRANY, 1 POLE | KUS | 2 | 0 | 0 |  |  | 0 | 0 | 2023_OTSKP | 0 | 3 |  |  | 0
PP
VV |  |  |  | "viz príloha c. 2.003"
TS |  |  |  | 1. Položka obsahuje: – cenu za kontrolu, revizi, serízení a uvedení do provozu zarízení dle príslušných norem a predpisu, vcetne vystavení protokolu2. Položka neobsahuje: X3. Zpusob merení:Udává se pocet kusu kompletní konstrukce nebo práce.
P | 64 | 747121 |  | OVLÁDÁNÍ ZÁSKOKU AUTOMATICKÉ/POLOAUTOMATICKÉ PRI NAPÁJENÍ ZE DVOU MÍST | KUS | 1 | 0 | 0 |  |  | 0 | 0 | 2023_OTSKP | 0 | 3 |  |  | 0
PP
VV |  |  |  | "viz príloha c. 2.005"
TS |  |  |  | 1. Položka obsahuje: – cenu za kontrolu, revizi, serízení a uvedení do provozu zarízení dle príslušných norem a predpisu, vcetne vystavení protokolu2. Položka neobsahuje: X3. Zpusob merení:Udává se pocet kusu kompletní konstrukce nebo práce.
P | 65 | 747122 |  | REVIZE, SERÍZENÍ A UVEDENÍ DO PROVOZU RÍDÍCÍ SKRÍNE PRO VN, 1 POLE | KUS | 2 | 0 | 0 |  |  | 0 | 0 | 2023_OTSKP | 0 | 3 |  |  | 0
PP
VV |  |  |  | "viz príloha c. 2.003"
TS |  |  |  | 1. Položka obsahuje: – cenu za kontrolu, revizi, serízení a uvedení do provozu zarízení dle príslušných norem a predpisu, vcetne vystavení protokolu2. Položka neobsahuje: X3. Zpusob merení:Udává se pocet kusu kompletní konstrukce nebo práce.
P | 66 | 747124 |  | NAPETOVÁ ZKOUŠKA ROZVODNY VCETNE SPÍNACÍCH PRVKU DO 35 KV | KUS | 1 | 0 | 0 |  |  | 0 | 0 | 2023_OTSKP | 0 | 3 |  |  | 0
PP
VV |  |  |  | "viz príloha c. 1.001"
TS |  |  |  | 1. Položka obsahuje: – cenu za kontrolu, revizi, serízení a uvedení do provozu zarízení dle príslušných norem a predpisu, vcetne vystavení protokolu2. Položka neobsahuje: X3. Zpusob merení:Udává se pocet kusu kompletní konstrukce nebo práce.
P | 67 | 747132 |  | UVEDENÍ DO PROVOZU TRANSFORMÁTORU OLEJOVÉHO VN/NN DO 1000 KVA | KUS | 1 | 0 | 0 |  |  | 0 | 0 | 2023_OTSKP | 0 | 3 |  |  | 0
PP
VV |  |  |  | "viz príloha c. 1.001"
TS |  |  |  | 1. Položka obsahuje: – cenu za kontrolu, revizi, serízení a uvedení do provozu zarízení dle príslušných norem a predpisu, vcetne vystavení protokolu2. Položka neobsahuje: X3. Zpusob merení:Udává se pocet kusu kompletní konstrukce nebo práce.
P | 68 | 747213 |  | CELKOVÁ PROHLÍDKA, ZKOUŠENÍ, MERENÍ A VYHOTOVENÍ VÝCHOZÍ REVIZNÍ ZPRÁVY, PRO OBJEM IN PRES 500 DO 1000 TIS. KC | KUS | 1 | 0 | 0 |  |  | 0 | 0 | 2023_OTSKP | 0 | 3 |  |  | 0
PP
VV |  |  |  | "viz príloha c. 1.001"
TS |  |  |  | 1. Položka obsahuje: – cenu za celkovou prohlídku zarízení PS/SO, vc. merení, komplexních zkoušek a revizi zarízení tohoto PS/SO autorizovaným revizním technikem na silnoproudá zarízení podle požadavku CSN, vcetne hodnocení a vyhotovení celkové revizní zprávy2. Položka neobsahuje: X3. Zpusob merení:Udává se pocet kusu kompletní konstrukce nebo práce.
P | 69 | 747301 |  | PROVEDENÍ PROHLÍDKY A ZKOUŠKY PRÁVNICKOU OSOBOU, VYDÁNÍ PRUKAZU ZPUSOBILOSTI | KUS | 1 | 0 | 0 |  |  | 0 | 0 | 2023_OTSKP | 0 | 3 |  |  | 0
PP
VV |  |  |  | "viz príloha c. 1.001"
TS |  |  |  | 1. Položka obsahuje: – cenu za vyhotovení dokladu právnickou osobou o silnoproudých zarízeních a vydání prukazu zpusobilosti2. Položka neobsahuje: X3. Zpusob merení:Udává se pocet kusu kompletní konstrukce nebo práce.
P | 70 | 747302 |  | VYDÁNÍ PRÍKAZU "B" - JEDNODUCHÉ PRACOVIŠTE | KUS | 2 | 0 | 0 |  |  | 0 | 0 | 2023_OTSKP | 0 | 3 |  |  | 0
PP
VV |  |  |  | "viz príloha c. 1.001"
TS |  |  |  | 1. Položka obsahuje: – cenu za vyhotovení príkazu ""B"" pro zajištení pracovište pri práci na vypnutém a zajišteném zarízení vn2. Položka neobsahuje: X3. Zpusob merení:Udává se pocet kusu kompletní konstrukce nebo práce.
P | 71 | 747511 |  | ZKOUŠKY VODICU A KABELU NN PRUREZU ŽÍLY DO 5X25 MM2 | KUS | 15 | 0 | 0 |  |  | 0 | 0 | 2023_OTSKP | 0 | 3 |  |  | 0
PP
VV |  |  |  | "viz príloah c. 3.001"
TS |  |  |  | 1. Položka obsahuje: – cenu za provedení merení kabelu/ vodice vc. vyhotovení protokolu2. Položka neobsahuje: X3. Zpusob merení:Udává se pocet kusu kompletní konstrukce nebo práce.
P | 72 | 747513 |  | ZKOUŠKY VODICU A KABELU NN PRUREZU ŽÍLY OD 4X150 DO 300 MM2 | KUS | 1 | 0 | 0 |  |  | 0 | 0 | 2023_OTSKP | 0 | 3 |  |  | 0
PP
VV |  |  |  | "viz príloah c. 3.001"
TS |  |  |  | 1. Položka obsahuje: – cenu za provedení merení kabelu/ vodice vc. vyhotovení protokolu2. Položka neobsahuje: X3. Zpusob merení:Udává se pocet kusu kompletní konstrukce nebo práce.
P | 73 | 747531 |  | ZKOUŠKY VODICU A KABELU VN ZVÝŠENÝM NAPETÍM DO 35 KV | KUS | 3 | 0 | 0 |  |  | 0 | 0 | 2023_OTSKP | 0 | 3 |  |  | 0
PP
VV |  |  |  | "viz príloah c. 3.001"
TS |  |  |  | 1. Položka obsahuje: – cenu za provedení merení kabelu/ vodice vc. vyhotovení protokolu2. Položka neobsahuje: X3. Zpusob merení:Udává se pocet kusu kompletní konstrukce nebo práce.
P | 74 | 747532 |  | ZKOUŠKY VODICU A KABELU VN - PROVOZ MERÍCÍHO VOZU PO DOBU ZKOUŠEK VN KABELU | KUS | 3 | 0 | 0 |  |  | 0 | 0 | 2023_OTSKP | 0 | 3 |  |  | 0
PP
VV |  |  |  | "viz príloah c. 3.001"
TS |  |  |  | 1. Položka obsahuje: – cenu za provedení merení kabelu/ vodice vc. vyhotovení protokolu2. Položka neobsahuje: X3. Zpusob merení:Udává se pocet kusu kompletní konstrukce nebo práce.
P | 75 | 747611 |  | MERENÍ EMC A EMI DLE CSN EN 50 121 V ROZSAHU PS/SO | KUS | 1 | 0 | 0 |  |  | 0 | 0 | 2023_OTSKP | 0 | 3 |  |  | 0
PP
VV |  |  |  | "viz príloha c. 1.001"
TS |  |  |  | 1. Položka obsahuje: – cenu za merení dle príslušných norem a predpisu, vcetne vystavení protokolu2. Položka neobsahuje: X3. Zpusob merení:Udává se pocet kusu kompletní konstrukce nebo práce.
P | 76 | 747615 |  | MERENÍ A NASTAVENÍ KOMPENZACE INDUKCNÍHO ODBERU STANICE | KUS | 1 | 0 | 0 |  |  | 0 | 0 | 2023_OTSKP | 0 | 3 |  |  | 0
PP
VV |  |  |  | "viz príloha c. 1.001"
TS |  |  |  | 1. Položka obsahuje: – cenu za merení dle príslušných norem a predpisu a nastavení kompenzace, vcetne vystavení protokolu2. Položka neobsahuje: X3. Zpusob merení:Udává se pocet kusu kompletní konstrukce nebo práce.
P | 77 | 747701 |  | DOKONCOVACÍ MONTÁŽNÍ PRÁCE NA ELEKTRICKÉM ZARÍZENÍ | HOD | 24 | 0 | 0 |  |  | 0 | 0 | 2023_OTSKP | 0 | 3 |  |  | 0
PP
VV |  |  |  | "viz príloha c. 1.001"
TS |  |  |  | 1. Položka obsahuje: – cenu za práce spojené s uvádením zarízení do provozu, drobné montážní práce v rozvadecích, koordinaci se zhotoviteli souvisejících zarízení apod.2. Položka neobsahuje: X3. Zpusob merení:Udává se cas v hodinách.
P | 78 | 747702 |  | ÚPRAVA ZAPOJENÍ STÁVAJÍCÍCH KABELOVÝCH SKRÍNÍ/ROZVADECU | HOD | 4 | 0 | 0 |  |  | 0 | 0 | 2023_OTSKP | 0 | 3 |  |  | 0
PP
VV |  |  |  | "viz príloha c. 1.001"
TS |  |  |  | 1. Položka obsahuje: – cenu za veškeré náklady na provedení provizorních úprav zapojení stávajících kabelových skríní / rozvadecu v prubehu výstavy ( pro montáž nových i provizorních kabelu, drobné úpravy výstroje apod. )2. Položka neobsahuje: X3. Zpusob merení:Udává se cas v hodinách.
P | 79 | 747703 |  | ZKUŠEBNÍ PROVOZ | HOD | 24 | 0 | 0 |  |  | 0 | 0 | 2023_OTSKP | 0 | 3 |  |  | 0
PP
VV |  |  |  | "viz príloha c. 1.001"
TS |  |  |  | 1. Položka obsahuje: – cenu za dobu kdy je zarízení po individálních zkouškách dáno do provozu s prokázáním technických a kvalitativních parametru zarízení2. Položka neobsahuje: X3. Zpusob merení:Udává se cas v hodinách.
P | 80 | 747704 |  | ZAŠKOLENÍ OBSLUHY | HOD | 8 | 0 | 0 |  |  | 0 | 0 | 2023_OTSKP | 0 | 3 |  |  | 0
PP
VV |  |  |  | "viz príloha c. 1.001"
TS |  |  |  | 1. Položka obsahuje: – cenu za dobu kdy je s funkcí seznamována obsluha zarízení, vcetne odevzdání dokumentace skutecného provedení2. Položka neobsahuje: X3. Zpusob merení:Udává se cas v hodinách.
P | 81 | 747705 |  | MANIPULACE NA ZARÍZENÍCH PROVÁDENÉ PROVOZOVATELEM | HOD | 8 | 0 | 0 |  |  | 0 | 0 | 2023_OTSKP | 0 | 3 |  |  | 0
PP
VV |  |  |  | "viz príloha c. 1.001"
TS |  |  |  | 1. Položka obsahuje: – cenu za manipulace na zarízeních provádené provozovatelem nutných pro další práce zhotovitele na technologickém souboru2. Položka neobsahuje: X3. Zpusob merení:Udává se cas v hodinách.
P | 82 | 747706 |  | ZJIŠTOVÁNÍ STÁVAJÍCÍHO STAVU ROZVODU NN | HOD | 2 | 0 | 0 |  |  | 0 | 0 | 2023_OTSKP | 0 | 3 |  |  | 0
PP
VV |  |  |  | "viz príloha c. 1.001"
TS |  |  |  | 1. Položka obsahuje: – cenu za prozkoumání stávajích rozvodu nn, prirazení vývodových kabelu v rozvadeci nn k jejich zarízení a identifikaci zpusobu napájení2. Položka neobsahuje: X3. Zpusob merení:Udává se cas v hodinách.
P | 83 | R747122 |  | KONFIGURACE A ZPROVOZNENÍ SYSTÉMU OVLÁDÁNÍ | KUS | 1 | 0 | 0 |  |  | 0 | 0 | R-položka | 0 | 3 |  |  | 0
PP
VV |  |  |  | "viz príloha c. 1.001"
TS |  |  |  | 1. Položka obsahuje : Konfiguraci programovatelných terminálu a jejich nastavení
P | 84 | R747144 |  | VÝPOCET, NASTAVENÍ, SERÍZENÍ A REVIZE OCHRANNÉHO A OVLÁDACÍHO TERMINÁLU, VCETNE VYSTAVENÍ PROTOKOLU | KUS | 2 | 0 | 0 |  |  | 0 | 0 | R-položka | 0 | 3 |  |  | 0
PP
VV |  |  |  | "viz príloha c. 1.001"
TS |  |  |  | 1. Položka obsahuje: – cenu za kontrolu, revizi, serízení a uvedení do provozu zarízení dle príslušných norem a predpisu, vcetne vystavení protokolu2. Položka neobsahuje: X3. Zpusob merení:Udává se pocet kusu kompletní konstrukce nebo práce.
P | 85 | R747705 |  | REALIZACNÍ DOKUMENTACE ZAJIŠTOVANÁ ZHOTOVITELEM | KUS | 1 | 0 | 0 |  |  | 0 | 0 | R-položka | 0 | 3 |  |  | 0
PP
VV |  |  |  | "viz príloha c. 1.001"
TS |  |  |  | 1. Položka obsahuje: – vypracování realizacní dokumentace k tomuto PS/SO, výrobne technická dokumentace zajištovaná zhotovitelem prací v rozsahu nezbytném pro urcení technických parametru použitých materiálu, dodávek a služeb. Obsahuje také schémata zapojení silových o ovládacích obvodu rozvadecu a zarízení, svorkovnicová schémata, tabulky vnejších spoju, check listy, popisy logických a blokovacích funkcí, rozmerové výkresy, aj. 2. Položka neobsahuje: X 3. Zpusob merení: Udává se pocet kusu kompletní realizacní dokumentace. Uvažuje se 3% z celkové ceny PS/SO.
SD |  | 748 |  | Silnoproud - Ostatní | [6 empty] | 0 | 0
P | 86 | 748111 |  | KOMPLETNÍ OSOBNÍ OCHRANNÉ PROSTREDKY A PRACOVNÍ POMUCKY PRO TRAFOSTANICI | KUS | 1 | 0 | 0 |  |  | 0 | 0 | 2023_OTSKP | 0 | 3 |  |  | 0
PP
VV |  |  |  | "viz príloha c. 1.001"
TS |  |  |  | 1. Položka obsahuje: – dodávku a montáž kompletní sady osobních ochranných prostredku a pracovních pomucek pro elektrickou stanici dle požadavku provozovatele a v intencích normy TNŽ 38 19812. Položka neobsahuje: X3. Zpusob merení:Udává se pocet kusu kompletní konstrukce nebo práce.
P | 87 | 748211 |  | POVRCHOVÁ ÚPRAVA NÁTEREM | M2 | 2 | 0 | 0 |  |  | 0 | 0 | 2023_OTSKP | 0 | 3 |  |  | 0
PP
VV |  |  |  | "viz príloha c. 2.101"
TS |  |  |  | 1. Položka obsahuje: – veškeré príslušenství pro montáž2. Položka neobsahuje: X3. Zpusob merení:Merí se plocha v metrech ctverecných.
SD |  | 990 |  | Likvidace odpadu vc. dopravy | [6 empty] | 0 | 0
P | 88 | R015240 | 901 | NEOCENOVAT - POPLATKY ZA LIKVIDACI ODPADU NEKONTAMINOVANÝCH - 20 03 01 SMESNÝ KOMUNÁLNÍ ODPAD, VCETNE DOPRAVY | T | 0.1 | 0 | 0 |  |  | 0 | 0 | R-položka | 0 | 3 |  |  | 0
PP |  |  |  | Evidencní položka, Neocenovat v objektu SO/PS, položka se ocenuje pouze v objektu SO 90-90
VV |  |  |  | "viz príloha c. 1.001"
TS |  |  |  | 1. Položka obsahuje: – veškeré poplatky provozovateli skládky, recyklacní linky nebo jiného zarízení na zpracování nebo likvidaci odpadu související s prevzetím, uložením, zpracováním nebo likvidací odpadu – náklady spojené s dopravou z místa stavby na místo prevzetí provozovatelem skládky, recyklacní linky nebo jiného zarízení na zpracování nebo likvidaci odpadu – náklady spojené s vyložením a manipulací s materiálem v míste skládky 2. Položka neobsahuje: – náklady spojené s naložením a manipulací materiálem 3. Zpusob merení: Tunou se rozumí hmotnost odpadu vytrídeného v souladu se zákonem c. 541/2020 Sb., o nakládání s odpady, v platném znení.

## PS 30-03-51
SŽDC05 | [14 empty] | 3
S | Stavba: | 5533520002-zm18 |  | XDC_Ceska-Trebova-cast1-zm18-20240920 | [6 empty] | D.1.3.5 | 0 | AspeEsticon | 0 | 2
O | Objekt: | D.1.3.5 |  | Technologie transformacních stanic VN/NN | [9 empty] | 0.15 | 2
Typ | Poř. číslo | Kód položky | Varianta | Název položky | MJ | Množství | Jednotková hmotnost | Celková hmotnost |  |  | Jednotková cena |  | Cenové soustavy | 0.21
Dodávka
[9 empty] | Jednotková | Celkem | Jednotková | Celkem |  |  |  | Počet položek s nulovou cenou | 0
O1 |  | PS 30-03-51 |  | Žst. Ceská Trebová, smerová skupina, úprava TS10 22/0,4kV | [6 empty] | 0 | 0
SD |  | 1 |  | Zemní práce | [6 empty] | 0 | 0
P | 1 | 61442 |  | ÚPRAVY POVRCHU VNITR KONSTR ZDENÝCH OMÍTKOU VÁP, VÁPCEM | M2 | 10 | 0 | 0 |  |  | 0 | 0 | 2023_OTSKP | 0 | 3 |  |  | 0
PP
VV |  |  |  | "viz príloha c. 2.008"
TS |  |  |  | položka zahrnuje:dodávku veškerého materiálu potrebného pro predepsanou úpravu v predepsané kvalitenutné vyspravení podkladu, prípadne zatrení spar zdivapoložení vrstvy v predepsané tlouštcepotrebná lešení a podperné konstrukce
P | 2 | 78445 |  | MALBY POVRCHU Z MALÍRSKÝCH SMESÍ | M2 | 10 | 0 | 0 |  |  | 0 | 0 | 2023_OTSKP | 0 | 3 |  |  | 0
PP
VV |  |  |  | "viz príloha c. 2.008"
TS |  |  |  | - Položka zahrnuje veškerý materiál, výrobky a polotovary, vcetne mimostaveništní a vnitrostaveništní dopravy (rovnež presuny), vcetne naložení a složení,prípadne s uložením.
P | 3 | 96813 |  | VYSEKÁNÍ OTVORU, KAPES, RÝH V CIHELNÉM ZDIVU | M3 | 1 | 0 | 0 |  |  | 0 | 0 | 2023_OTSKP | 0 | 3 |  |  | 0
PP
VV |  |  |  | "viz príloha c. 2.008"
TS |  |  |  | - položka zahrnuje veškerou manipulaci s vybouranou sutí a hmotami vcetne uložení na skládku. Nezahrnuje poplatek za skládku, který se vykazuje v položce 0141** (s výjimkou malého množství bouraného materiálu, kde je možné poplatek zahrnout do jednotkové ceny bourání – tento fakt musí být uveden v doplnujícím textu k položce)- položka zahrnuje veškeré další práce plynoucí z technologického predpisu a z platných predpisu
SD |  | 70 |  | Všeobecné práce pro silnoproud a slaboproud | [6 empty] | 0 | 0
P | 4 | 702112 |  | KABELOVÝ ŽLAB ZEMNÍ VCETNE KRYTU SVETLÉ ŠÍRKY PRES 120 DO 250 MM | M | 15 | 0 | 0 |  |  | 0 | 0 | 2023_OTSKP | 0 | 3 |  |  | 0
PP
VV |  |  |  | "viz príloha c. 1.001, 2.008"
TS |  |  |  | 1. Položka obsahuje: – kompletní montáž, rozmerení, upevnení, rezání, spojování a pod. – veškerý spojovací a montážní materiál vc. upevnovacího materiálu ( držáky apod.) – pomocné mechanismy2. Položka neobsahuje: X3. Zpusob merení:Merí se metr délkový.
P | 5 | 702511 |  | PRURAZ ZDIVEM (PRÍCKOU) ZDENÝM TLOUŠTKY DO 45 CM | KUS | 4 | 0 | 0 |  |  | 0 | 0 | 2023_OTSKP | 0 | 3 |  |  | 0
PP
VV |  |  |  | "viz príloha c. 1.001, 2.008"
TS |  |  |  | 1. Položka obsahuje: – veškerý montážní a pomocný materiál – pomocné mechanismy2. Položka neobsahuje: X3. Zpusob merení:Udává se pocet kusu kompletní konstrukce nebo práce.
P | 6 | 702513 |  | PRURAZ ZDIVEM (PRÍCKOU) ZDENÝM TLOUŠTKY PRES 60 CM | KUS | 4 | 0 | 0 |  |  | 0 | 0 | 2023_OTSKP | 0 | 3 |  |  | 0
PP
VV |  |  |  | "viz príloha c. 1.001, 2.008"
TS |  |  |  | 1. Položka obsahuje: – veškerý montážní a pomocný materiál – pomocné mechanismy2. Položka neobsahuje: X3. Zpusob merení:Udává se pocet kusu kompletní konstrukce nebo práce.
P | 7 | 702810 |  | VYCIŠTENÍ STÁVAJÍCÍHO KABELOVÉHO PROSTUPU Z TVÁRNIC NEBO CHRÁNICEK S KABELOVOU KOMOROU | M | 4 | 0 | 0 |  |  | 0 | 0 | 2023_OTSKP | 0 | 3 |  |  | 0
PP
VV |  |  |  | "viz príloha c. 1.001, 2.008"
TS |  |  |  | 1. Položka obsahuje: – vysekání otvoru pro skrín a kabelový svod v prumerném zdivu vcetne odstranení prípadného obkladu – zazdení skríne a kabelového svodu vcetne kompletní obnovy omítek/fasády nebo obkladu – pomocné mechanismy2. Položka neobsahuje: X3. Zpusob merení:Udává se pocet kusu kompletní konstrukce nebo práce.
P | 8 | 703211 |  | KABELOVÝ ŽLAB NOSNÝ/DRÁTENÝ ŽÁROVE ZINKOVANÝ VCETNE UPEVNENÍ A PRÍSLUŠENSTVÍ SVETLÉ ŠÍRKY DO 100 MM | M | 20 | 0 | 0 |  |  | 0 | 0 | 2023_OTSKP | 0 | 3 |  |  | 0
PP
VV |  |  |  | "viz príloha c. 1.001, 2.008"
TS |  |  |  | 1. Položka obsahuje: – kompletní montáž, rozmerení, upevnení, svárení, rezání, spojování a pod. – veškerý spojovací a montážní materiál – pomocné mechanismy a náter2. Položka neobsahuje: X3. Zpusob merení:Merí se metr délkový.
P | 9 | 703213 |  | KABELOVÝ ŽLAB NOSNÝ/DRÁTENÝ ŽÁROVE ZINKOVANÝ VCETNE UPEVNENÍ A PRÍSLUŠENSTVÍ SVETLÉ ŠÍRKY PRES 250 DO 400 MM | M | 30 | 0 | 0 |  |  | 0 | 0 | 2023_OTSKP | 0 | 3 |  |  | 0
PP
VV |  |  |  | "viz príloha c. 1.001, 2.008"
TS |  |  |  | 1. Položka obsahuje: – kompletní montáž, rozmerení, upevnení, svárení, rezání, spojování a pod. – veškerý spojovací a montážní materiál – pomocné mechanismy a náter2. Položka neobsahuje: X3. Zpusob merení:Merí se metr délkový.
P | 10 | 703412 |  | ELEKTROINSTALACNÍ TRUBKA PLASTOVÁ VCETNE UPEVNENÍ A PRÍSLUŠENSTVÍ DN PRUMERU PRES 25 DO 40 MM | M | 20 | 0 | 0 |  |  | 0 | 0 | 2023_OTSKP | 0 | 3 |  |  | 0
PP
VV |  |  |  | "viz príloha c. 1.001, 2.008"
TS |  |  |  | 1. Položka obsahuje: – prípravu podkladu pro osazení2. Položka neobsahuje: X3. Zpusob merení:Merí se metr délkový.
P | 11 | 703413 |  | ELEKTROINSTALACNÍ TRUBKA PLASTOVÁ VCETNE UPEVNENÍ A PRÍSLUŠENSTVÍ DN PRUMERU PRES 40 MM | M | 20 | 0 | 0 |  |  | 0 | 0 | 2023_OTSKP | 0 | 3 |  |  | 0
PP
VV |  |  |  | "viz príloha c. 1.001, 2.008"
TS |  |  |  | 1. Položka obsahuje: – prípravu podkladu pro osazení2. Položka neobsahuje: X3. Zpusob merení:Merí se metr délkový.
P | 12 | 703512 |  | ELEKTROINSTALACNÍ LIŠTA ŠÍRKY PRES 30 DO 60 MM | M | 20 | 0 | 0 |  |  | 0 | 0 | 2023_OTSKP | 0 | 3 |  |  | 0
PP
VV |  |  |  | "viz príloha c. 1.001, 2.008"
TS |  |  |  | 1. Položka obsahuje: – prípravu podkladu pro osazení2. Položka neobsahuje: X3. Zpusob merení:Merí se metr délkový.
P | 13 | 703513 |  | ELEKTROINSTALACNÍ LIŠTA ŠÍRKY PRES 60 MM | M | 20 | 0 | 0 |  |  | 0 | 0 | 2023_OTSKP | 0 | 3 |  |  | 0
PP
VV |  |  |  | "viz príloha c. 1.001, 2.008"
TS |  |  |  | 1. Položka obsahuje: – prípravu podkladu pro osazení2. Položka neobsahuje: X3. Zpusob merení:Merí se metr délkový.
P | 14 | 703721 |  | KABELOVÁ PRÍCHYTKA PRO ROZSAH UPNUTÍ DO 25 MM | KUS | 80 | 0 | 0 |  |  | 0 | 0 | 2023_OTSKP | 0 | 3 |  |  | 0
PP
VV |  |  |  | "viz príloha c. 1.001, 2.008"
TS |  |  |  | 1. Položka obsahuje: – prípravu podkladu pro osazení2. Položka neobsahuje: X3. Zpusob merení:Merí se metr délkový.
P | 15 | 703722 |  | KABELOVÁ PRÍCHYTKA PRO ROZSAH UPNUTÍ OD 26 DO 50 MM | KUS | 60 | 0 | 0 |  |  | 0 | 0 | 2023_OTSKP | 0 | 3 |  |  | 0
PP
VV |  |  |  | "viz príloha c. 1.001, 2.008"
TS |  |  |  | 1. Položka obsahuje: – protažení tycí, vycištení otvoru cistící soupravou – zatažení konopného lana (nebo ocelového) – pomocné mechanismy2. Položka neobsahuje: X3. Zpusob merení:Merí se metr délkový.
P | 16 | 703754 |  | PROTIPOŽÁRNÍ UCPÁVKA PROSTUPU KABELOVÉHO PR. DO 110MM, DO EI 90 MIN. | KUS | 18 | 0 | 0 |  |  | 0 | 0 | 2023_OTSKP | 0 | 3 |  |  | 0
PP
VV |  |  |  | "viz príloha c. 1.001, 2.008"
TS |  |  |  | Položka obsahuje: Dodávku a montáž protipožární ucpávky vc. príslušenství a pomocného materiálu, vyhotovéní a dodání atestu. Dále obsahuje cenu za pom. mechanismy vcetne všech ostatních vedlejších nákladu.
P | 17 | 703755 |  | PROTIPOŽÁRNÍ UCPÁVKA PROSTUPU KABELOVÉHO PR. DO 200MM, DO EI 90 MIN. | KUS | 7 | 0 | 0 |  |  | 0 | 0 | 2023_OTSKP | 0 | 3 |  |  | 0
PP
VV |  |  |  | "viz príloha c. 1.001, 2.008"
TS |  |  |  | Položka obsahuje: Dodávku a montáž protipožární ucpávky vc. príslušenství a pomocného materiálu, vyhotovéní a dodání atestu. Dále obsahuje cenu za pom. mechanismy vcetne všech ostatních vedlejších nákladu.
P | 18 | 703762 |  | KABELOVÁ UCPÁVKA VODE ODOLNÁ PRO VNITRNÍ PRUMER OTVORU 65 - 110MM | KUS | 22 | 0 | 0 |  |  | 0 | 0 | 2023_OTSKP | 0 | 3 |  |  | 0
PP
VV |  |  |  | "viz príloha c. 1.001, 2.008"
TS |  |  |  | Položka obsahuje: Dodávku a montáž kabelové ucpávky vc. príslušenství ( utesnovací spony apod. ) a pomocného materiálu, vyhotovení a dodání atestu. Dále obsahuje cenu za pom. mechanismy vcetne všech ostatních vedlejších nákladu.
P | 19 | 709513 |  | PODPURNÉ A POMOCNÉ KONSTRUKCE OCELOVÉ Z PROFILU SVAROVANÝCH A ŠROUBOVANÝCH S POVRCHOVOU ÚPRAVOU ŽÁROVÝM ZINKOVÁNÍM | KG | 100 | 0 | 0 |  |  | 0 | 0 | 2023_OTSKP | 0 | 3 |  |  | 0
PP
VV |  |  |  | "viz príloha c. 1.001"
TS |  |  |  | 1. Položka obsahuje: – kompletní montáž, rozmerení, upevnení, rezání, spojování a pod. – veškerý spojovací a montážní materiál vc. upevnovacího materiálu ( držáky apod.) – pomocné mechanismy2. Položka neobsahuje: X3. Zpusob merení:Udává se pocet kusu kompletní konstrukce nebo práce.
P | 20 | 709611 |  | DEMONTÁŽ KABELOVÉHO ŽLABU/LIŠTY VCETNE KRYTU | M | 50 | 0 | 0 |  |  | 0 | 0 | 2023_OTSKP | 0 | 3 |  |  | 0
PP
VV |  |  |  | "viz príloha c. 1.001"
TS |  |  |  | 1. Položka obsahuje: – prípravu podkladu pro osazení2. Položka neobsahuje: X3. Zpusob merení:Merí se metr délkový.
P | 21 | 709613 |  | DEMONTÁŽ KABELOVÉHO ROŠTU VCETNE UPEVNENÍ A PRÍSLUŠENSTVÍ | M | 100 | 0 | 0 |  |  | 0 | 0 | 2023_OTSKP | 0 | 3 |  |  | 0
PP
VV |  |  |  | "viz príloha c. 1.001"
TS |  |  |  | 1. Položka obsahuje: – veškeré práce a materiál obsažený v názvu položky2. Položka neobsahuje: X3. Zpusob merení:Udává se pocet kusu kompletní konstrukce nebo práce.
P | 22 | R706110 |  | PROTIPOŽÁRNÍ UCPÁVKA do EI 90 | M2 | 0.5 | 0 | 0 |  |  | 0 | 0 | R-položka | 0 | 3 |  |  | 0
PP
VV |  |  |  | "viz príloha c. 1.001, 2.008"
TS |  |  |  | 1. Položka obsahuje: – dodávku a montáž protipožární ucpávky vc. príslušenství a pomocného materiálu, vyhotovéní a dodání atestu – pomocné mechanismy 2. Položka neobsahuje: X 3. Zpusob merení: Merí se plocha v metrech ctverecných.
P | 23 | R709692 |  | DEMONTÁŽ - ODVOZ (NA LIKVIDACI ODPADU NEBO JINÉ URCENÉ MÍSTO) | tkm | 20 | 0 | 0 |  |  | 0 | 0 | R-položka | 0 | 3 |  |  | 0
PP
VV |  |  |  | "viz príloha c. 1.001"
TS |  |  |  | 1. Položka obsahuje: – veškeré práce a materiál obsažený v názvu položky 2. Položka neobsahuje: X 3. Zpusob merení: Udává se pocet kusu kompletní konstrukce nebo práce.
SD |  | 741 |  | Silnoproud - Elektroinstalacní materiál, ocelové konstrukce, uzemnení | [6 empty] | 0 | 0
P | 24 | 741811 |  | UZEMNOVACÍ VODIC NA POVRCHU FEZN DO 120 MM2 | M | 40 | 0 | 0 |  |  | 0 | 0 | 2023_OTSKP | 0 | 3 |  |  | 0
PP
VV |  |  |  | "viz príloha c. 1.001, 2.008"
TS |  |  |  | 1. Položka obsahuje: – uchycení vodice na povrch vc. podper, konzol, svorek a pod. – merení, delení, spojování – náter2. Položka neobsahuje: X3. Zpusob merení:Merí se metr délkový.
P | 25 | 741C01 |  | EKVIPOTENCIÁLNÍ PRÍPOJNICE | KUS | 2 | 0 | 0 |  |  | 0 | 0 | 2023_OTSKP | 0 | 3 |  |  | 0
PP
VV |  |  |  | "viz príloha c. 1.001, 2.008"
TS |  |  |  | 1. Položka obsahuje: – veškeré práce a materiál obsažený v názvu položky2. Položka neobsahuje: X3. Zpusob merení:Udává se pocet kusu kompletní konstrukce nebo práce.
P | 26 | 741C02 |  | UZEMNOVACÍ SVORKA | KUS | 20 | 0 | 0 |  |  | 0 | 0 | 2023_OTSKP | 0 | 3 |  |  | 0
PP
VV |  |  |  | "viz príloha c. 1.001, 2.008"
TS |  |  |  | 1. Položka obsahuje: – veškeré príslušenství2. Položka neobsahuje: X3. Zpusob merení:Udává se pocet kusu kompletní konstrukce nebo práce.
P | 27 | 741C04 |  | OCHRANNÉ POSPOJOVÁNÍ CU VODICEM DO 16 MM2 | KUS | 15 | 0 | 0 |  |  | 0 | 0 | 2023_OTSKP | 0 | 3 |  |  | 0
PP
VV |  |  |  | "viz príloha c. 1.001, 2.008"
TS |  |  |  | 1. Položka obsahuje: – pripojení zarízení vodicem do Cu 16mm2 k zemnícímu vodici délky do 2m vc. ukoncení2. Položka neobsahuje: X3. Zpusob merení:Udává se pocet kusu kompletní konstrukce nebo práce.
P | 28 | 741C05 |  | SPOJOVÁNÍ UZEMNOVACÍCH VODICU | KUS | 20 | 0 | 0 |  |  | 0 | 0 | 2023_OTSKP | 0 | 3 |  |  | 0
PP
VV |  |  |  | "viz príloha c. 1.001, 2.008"
TS |  |  |  | 1. Položka obsahuje: – tvarování, prípravu spoju – svarování – ochranný náter spoje dle príslušných norem2. Položka neobsahuje: X3. Zpusob merení:Udává se pocet kusu kompletní konstrukce nebo práce.
P | 29 | 741Z11 |  | DEMONTÁŽ ELEKTROINSTALACE OCELOVÉ NOSNÉ KONSTRUKCE | KG | 200 | 0 | 0 |  |  | 0 | 0 | 2023_OTSKP | 0 | 3 |  |  | 0
PP
VV |  |  |  | "viz príloha c. 1.001"
TS |  |  |  | 1. Položka obsahuje: – všechny náklady na demontáž stávajícího zarízení se všemi pomocnými doplnujícími úpravami pro jeho likvidaci – naložení vybouraného materiálu na dopravní prostredek2. Položka neobsahuje: – odvoz vybouraného materiálu – poplatek za likvidaci odpadu (nacení se dle SSD 0)3. Zpusob merení:Merí se plocha v metrech ctverecných.
P | 30 | 741Z92 |  | DEMONTÁŽ - ODVOZ (NA LIKVIDACI ODPADU NEBO JINÉ URCENÉ MÍSTO) | tkm | 40 | 0 | 0 |  |  | 0 | 0 | 2023_OTSKP | 0 | 3 |  |  | 0
PP
VV |  |  |  | "viz príloha c. 1.001"
TS |  |  |  | 1. Položka obsahuje: – odvoz jakýmkoliv dopravním prostredkem a složení – prípadné prekládky na trase2. Položka neobsahuje: – naložení vybouraného materiálu na dopravní prostredek (je zahrnuto ve zdrojové položce) – poplatky za likvidaci odpadu, nacení se položkami ze ssd 03. Zpusob merení:Výmera je souctem soucinu metru krychlových tun vybouraného materiálu v puvodním stavu a jednotlivých vzdáleností v kilometrech.
SD |  | 742 |  | Silnoproud - Silnoproudé rozvody | [6 empty] | 0 | 0
P | 31 | 742572 |  | KABEL VN - JEDNOŽÍLOVÝ, 22-AXEKVC(V)E(Y) OD 95 DO 150 MM2 | M | 90 | 0 | 0 |  |  | 0 | 0 | 2023_OTSKP | 0 | 3 |  |  | 0
PP
VV |  |  |  | "viz príloha c. 3.001"
TS |  |  |  | 1. Položka obsahuje: – manipulace a uložení kabelu (do zeme, chránicky, kanálu, na rošty, na TV a pod.)2. Položka neobsahuje: – príchytky, spojky, koncovky, chránicky apod.3. Zpusob merení:Merí se metr délkový.
P | 32 | 742A22 |  | KABELOVÁ KONCOVKA VN VNITRNÍ JEDNOŽÍLOVÁ PRO KABELY PRES 6 KV OD 95 DO 150 MM2 | KUS | 6 | 0 | 0 |  |  | 0 | 0 | 2023_OTSKP | 0 | 3 |  |  | 0
PP
VV |  |  |  | "viz príloha c. 3.001"
TS |  |  |  | 1. Položka obsahuje: – všechny práce spojené s úpravou kabelu pro montáž vcetne veškerého príslušentsví2. Položka neobsahuje: X3. Zpusob merení:Udává se pocet kusu kompletní konstrukce nebo práce.
P | 33 | 742E12 |  | IZOLOVANÝ ADAPTÉR PRO PRIPOJENÍ DO IZOLOVANÉHO ROZVADECE, K TRANSFORMÁTORU DO 35 KV, SADA TRÍ ŽIL, BEZ OMEZOVACE PREPETÍ OD 95 DO 150 MM2 | KUS | 2 | 0 | 0 |  |  | 0 | 0 | 2023_OTSKP | 0 | 3 |  |  | 0
PP
VV |  |  |  | "viz príloha c. 3.001"
TS |  |  |  | 1. Položka obsahuje: – všechny práce spojené s úpravou kabelu pro montáž vcetne veškerého príslušentsví2. Položka neobsahuje: X3. Zpusob merení:Udává se pocet kusu kompletní konstrukce nebo práce.
P | 34 | 742F12 |  | KABEL NN NEBO VODIC JEDNOŽÍLOVÝ CU S PLASTOVOU IZOLACÍ OD 4 DO 16 MM2 | M | 30 | 0 | 0 |  |  | 0 | 0 | 2023_OTSKP | 0 | 3 |  |  | 0
PP
VV |  |  |  | "viz príloha c. 3.001"
TS |  |  |  | 1. Položka obsahuje: – manipulace a uložení kabelu (do zeme, chránicky, kanálu, na rošty, na TV a pod.)2. Položka neobsahuje: – príchytky, spojky, koncovky, chránicky apod.3. Zpusob merení:Merí se metr délkový.
P | 35 | 742G11 |  | KABEL NN DVOU- A TRÍŽÍLOVÝ CU S PLASTOVOU IZOLACÍ DO 2,5 MM2 | M | 55 | 0 | 0 |  |  | 0 | 0 | 2023_OTSKP | 0 | 3 |  |  | 0
PP
VV |  |  |  | "viz príloha c. 3.001"
TS |  |  |  | 1. Položka obsahuje: – manipulace a uložení kabelu (do zeme, chránicky, kanálu, na rošty, na TV a pod.)2. Položka neobsahuje: – príchytky, spojky, koncovky, chránicky apod.3. Zpusob merení:Merí se metr délkový.
P | 36 | 742G12 |  | KABEL NN DVOU- A TRÍŽÍLOVÝ CU S PLASTOVOU IZOLACÍ OD 4 DO 16 MM2 | M | 100 | 0 | 0 |  |  | 0 | 0 | 2023_OTSKP | 0 | 3 |  |  | 0
PP
VV |  |  |  | "viz príloha c. 3.001"
TS |  |  |  | 1. Položka obsahuje: – manipulace a uložení kabelu (do zeme, chránicky, kanálu, na rošty, na TV a pod.)2. Položka neobsahuje: – príchytky, spojky, koncovky, chránicky apod.3. Zpusob merení:Merí se metr délkový.
P | 37 | 742H11 |  | KABEL NN CTYR- A PETIŽÍLOVÝ CU S PLASTOVOU IZOLACÍ DO 2,5 MM2 | M | 30 | 0 | 0 |  |  | 0 | 0 | 2023_OTSKP | 0 | 3 |  |  | 0
PP
VV |  |  |  | "viz príloha c. 3.001"
TS |  |  |  | 1. Položka obsahuje: – manipulace a uložení kabelu (do zeme, chránicky, kanálu, na rošty, na TV a pod.)2. Položka neobsahuje: – príchytky, spojky, koncovky, chránicky apod.3. Zpusob merení:Merí se metr délkový.
P | 38 | 742H12 |  | KABEL NN CTYR- A PETIŽÍLOVÝ CU S PLASTOVOU IZOLACÍ OD 4 DO 16 MM2 | M | 20 | 0 | 0 |  |  | 0 | 0 | 2023_OTSKP | 0 | 3 |  |  | 0
PP
VV |  |  |  | "viz príloha c. 3.001"
TS |  |  |  | 1. Položka obsahuje: – manipulace a uložení kabelu (do zeme, chránicky, kanálu, na rošty, na TV a pod.)2. Položka neobsahuje: – príchytky, spojky, koncovky, chránicky apod.3. Zpusob merení:Merí se metr délkový.
P | 39 | 742H15 |  | KABEL NN CTYR- A PETIŽÍLOVÝ CU S PLASTOVOU IZOLACÍ OD 150 DO 240 MM2 | M | 90 | 0 | 0 |  |  | 0 | 0 | 2023_OTSKP | 0 | 3 |  |  | 0
PP
VV |  |  |  | "viz príloha c. 3.001"
TS |  |  |  | 1. Položka obsahuje: – manipulace a uložení kabelu (do zeme, chránicky, kanálu, na rošty, na TV a pod.)2. Položka neobsahuje: – príchytky, spojky, koncovky, chránicky apod.3. Zpusob merení:Merí se metr délkový.
P | 40 | 742J11 |  | OPTICKÝ KABEL SINGLEMOD DUPLEX - SKLO | M | 90 | 0 | 0 |  |  | 0 | 0 | 2023_OTSKP | 0 | 3 |  |  | 0
PP
VV |  |  |  | "viz príloha c. 3.001"
TS |  |  |  | Položka obsahuje: Dodávku a montáž kabelu vcetne podružného montážního materiálu, dopravu na stavenište, oddelení príslušné délky, uložení kabelu ( propojení mezi rozvadeci ), upevnení a pripojení. Dále obsahuje cenu za pom. mechanismy vcetne všech ostatních vedlejších nákladu
P | 41 | 742J14 |  | KONEKTORY NA OPTICKÝ KABEL | KUS | 8 | 0 | 0 |  |  | 0 | 0 | 2023_OTSKP | 0 | 3 |  |  | 0
PP
VV |  |  |  | "viz príloha c. 3.001"
TS |  |  |  | Položka obsahuje: Dodávku a montáž vcetne podružného montážního materiálu, dopravu na stavenište, pripojení na kabel a zapojení na zarízení. Dále obsahuje cenu za pom. mechanismy vcetne všech ostatních vedlejších nákladu
P | 42 | 742J15 |  | OCHRANNÁ TRUBKA OPTICKÉHO KABELU HDPE SVETLOST 10-40MM | M | 90 | 0 | 0 |  |  | 0 | 0 | 2023_OTSKP | 0 | 3 |  |  | 0
PP
VV |  |  |  | "viz príloha c. 3.001"
TS |  |  |  | Položka obsahuje: Dodávku a montáž trubky vcetne podružného montážního materiálu, dopravu na stavenište, oddelení príslušné délky, uložení ( položení mezi rozvadeci ), upevnení, ukoncení príslušnými záslepkymi proti prachu pred zafouknutím OPTICKÉHO kabelu. Dále obsahuje cenu za pom. mechanismy vcetne všech ostatních vedlejších nákladu
P | 43 | 742J29 |  | KABEL SDELOVACÍ LAN UTP/FTP UKONCENÝ KONEKTORY RJ45 | M | 10 | 0 | 0 |  |  | 0 | 0 | 2023_OTSKP | 0 | 3 |  |  | 0
PP
VV |  |  |  | "viz príloha c. 3.001"
TS |  |  |  | Položka obsahuje : Dodávku a montáž kabelu vcetne dovozu, manipulace a uložení kabelu (do trubky, na rošty, pod omítku, do rozvadece ). Dále obsahuje cenu za pom. mechanismy vcetne všech ostatních vedlejších nákladu
P | 44 | 742J42 |  | JYTY 7X1, KABEL SDELOVACÍ IZOLACE PVC | M | 40 | 0 | 0 |  |  | 0 | 0 | 2023_OTSKP | 0 | 3 |  |  | 0
PP
VV |  |  |  | "viz príloha c. 3.001"
TS |  |  |  | Položka obsahuje : Dodávku a montáž kabelu vcetne dovozu, manipulace a uložení kabelu (do trubky, na rošty, pod omítku, do rozvadece ). Dále obsahuje cenu za pom. mechanismy vcetne všech ostatních vedlejších nákladu
P | 45 | 742J43 |  | JYTY 19X1, KABEL SDELOVACÍ IZOLACE PVC | M | 30 | 0 | 0 |  |  | 0 | 0 | 2023_OTSKP | 0 | 3 |  |  | 0
PP
VV |  |  |  | "viz príloha c. 3.001"
TS |  |  |  | Položka obsahuje : Dodávku a montáž kabelu vcetne dovozu, manipulace a uložení kabelu (do trubky, na rošty, pod omítku, do rozvadece ). Dále obsahuje cenu za pom. mechanismy vcetne všech ostatních vedlejších nákladu
P | 46 | 742L11 |  | UKONCENÍ DVOU AŽ PETIŽÍLOVÉHO KABELU V ROZVADECI NEBO NA PRÍSTROJI DO 2,5 MM2 | KUS | 10 | 0 | 0 |  |  | 0 | 0 | 2023_OTSKP | 0 | 3 |  |  | 0
PP
VV |  |  |  | "viz príloha c. 3.001"
TS |  |  |  | 1. Položka obsahuje: – všechny práce spojené s úpravou kabelu pro montáž vcetne veškerého príslušentsví2. Položka neobsahuje: X3. Zpusob merení:Udává se pocet kusu kompletní konstrukce nebo práce.
P | 47 | 742L12 |  | UKONCENÍ DVOU AŽ PETIŽÍLOVÉHO KABELU V ROZVADECI NEBO NA PRÍSTROJI OD 4 DO 16 MM2 | KUS | 22 | 0 | 0 |  |  | 0 | 0 | 2023_OTSKP | 0 | 3 |  |  | 0
PP
VV |  |  |  | "viz príloha c. 3.001"
TS |  |  |  | 1. Položka obsahuje: – všechny práce spojené s úpravou kabelu pro montáž vcetne veškerého príslušentsví2. Položka neobsahuje: X3. Zpusob merení:Udává se pocet kusu kompletní konstrukce nebo práce.
P | 48 | 742L15 |  | UKONCENÍ DVOU AŽ PETIŽÍLOVÉHO KABELU V ROZVADECI NEBO NA PRÍSTROJI OD 150 DO 240 MM2 | KUS | 8 | 0 | 0 |  |  | 0 | 0 | 2023_OTSKP | 0 | 3 |  |  | 0
PP
VV |  |  |  | "viz príloha c. 3.001"
TS |  |  |  | 1. Položka obsahuje: – všechny práce spojené s úpravou kabelu pro montáž vcetne veškerého príslušentsví2. Položka neobsahuje: X3. Zpusob merení:Udává se pocet kusu kompletní konstrukce nebo práce.
P | 49 | 742P15 |  | OZNACOVACÍ ŠTÍTEK NA KABEL | KUS | 100 | 0 | 0 |  |  | 0 | 0 | 2023_OTSKP | 0 | 3 |  |  | 0
PP
VV |  |  |  | "viz príloha c. 1.001"
TS |  |  |  | 1. Položka obsahuje: – veškeré príslušentsví2. Položka neobsahuje: X3. Zpusob merení:Udává se pocet kusu kompletní konstrukce nebo práce.
P | 50 | 742P16 |  | SVAZKOVÁNÍ JEDNOŽILOVÝCH KABELU VN | KUS | 15 | 0 | 0 |  |  | 0 | 0 | 2023_OTSKP | 0 | 3 |  |  | 0
PP
VV |  |  |  | "viz príloha c. 1.001"
TS |  |  |  | 1. Položka obsahuje: – veškeré príslušentsví2. Položka neobsahuje: X3. Zpusob merení:Udává se pocet kusu kompletní konstrukce nebo práce.
P | 51 | 742Z23 |  | DEMONTÁŽ KABELOVÉHO VEDENÍ NN | M | 200 | 0 | 0 |  |  | 0 | 0 | 2023_OTSKP | 0 | 3 |  |  | 0
PP
VV |  |  |  | "viz príloha c. 1.001"
TS |  |  |  | 1. Položka obsahuje: – všechny náklady na demontáž stávajícího zarízení se všemi pomocnými doplnujícími úpravami pro jeho likvidaci – naložení vybouraného materiálu na dopravní prostredek2. Položka neobsahuje: – odvoz vybouraného materiálu – poplatek za likvidaci odpadu (nacení se dle SSD 0)3. Zpusob merení:Merí se metr délkový.
P | 52 | 742Z24 |  | DEMONTÁŽ KABELOVÉHO VEDENÍ VN | M | 100 | 0 | 0 |  |  | 0 | 0 | 2023_OTSKP | 0 | 3 |  |  | 0
PP
VV |  |  |  | "viz príloha c. 1.001"
TS |  |  |  | 1. Položka obsahuje: – všechny náklady na demontáž stávajícího zarízení se všemi pomocnými doplnujícími úpravami pro jeho likvidaci – naložení vybouraného materiálu na dopravní prostredek2. Položka neobsahuje: – odvoz vybouraného materiálu – poplatek za likvidaci odpadu (nacení se dle SSD 0)3. Zpusob merení:Merí se metr délkový.
P | 53 | 742Z91 |  | DEMONTÁŽ - ODVOZ (NA LIKVIDACI ODPADU NEBO JINÉ URCENÉ MÍSTO) | M3KM | 40 | 0 | 0 |  |  | 0 | 0 | 2023_OTSKP | 0 | 3 |  |  | 0
PP
VV |  |  |  | "viz príloha c. 1.001"
TS |  |  |  | 1. Položka obsahuje: – odvoz jakýmkoliv dopravním prostredkem a složení – prípadné prekládky na trase2. Položka neobsahuje: – naložení vybouraného materiálu na dopravní prostredek (je zahrnuto ve zdrojové položce) – poplatky za likvidaci odpadu, nacení se položkami ze ssd 03. Zpusob merení:Výmera je souctem soucinu metru krychlových vyteženého v rostlém (puvodním) stavu nebo vybouraného materiálu a jednotlivých vzdáleností v kilometrech.
SD |  | 744 |  | Silnoproud - Rozvadece nn | [6 empty] | 0 | 0
P | 54 | 744Z02 |  | DEMONTÁŽ 1 KS POLE ROZVADECE NN | KUS | 6 | 0 | 0 |  |  | 0 | 0 | 2023_OTSKP | 0 | 3 |  |  | 0
PP
VV |  |  |  | "viz príloha c. 1.001"
TS |  |  |  | 1. Položka obsahuje: – všechny náklady na demontáž stávajícího zarízení se všemi pomocnými doplnujícími úpravami pro jeho likvidaci – naložení vybouraného materiálu na dopravní prostredek2. Položka neobsahuje: – odvoz vybouraného materiálu – poplatek za likvidaci odpadu (nacení se dle SSD 0)3. Zpusob merení:Udává se pocet kusu kompletní konstrukce nebo práce.
P | 55 | 744Z92 |  | DEMONTÁŽ - ODVOZ (NA LIKVIDACI ODPADU NEBO JINÉ URCENÉ MÍSTO) | tkm | 80 | 0 | 0 |  |  | 0 | 0 | 2023_OTSKP | 0 | 3 |  |  | 0
PP
VV |  |  |  | "viz príloha c. 1.001"
TS |  |  |  | 1. Položka obsahuje: – odvoz jakýmkoliv dopravním prostredkem a složení – prípadné prekládky na trase2. Položka neobsahuje: – naložení vybouraného materiálu na dopravní prostredek (je zahrnuto ve zdrojové položce) – poplatky za likvidaci odpadu, nacení se položkami ze ssd 03. Zpusob merení:Výmera je souctem soucinu metru krychlových tun vybouraného materiálu v puvodním stavu a jednotlivých vzdáleností v kilometrech.
P | 56 | R1744111 |  | ROZVADEC RH DLE TOS | KUS | 1 | 0 | 0 |  |  | 0 | 0 | R-položka | 0 | 3 |  |  | 0
PP
VV |  |  |  | "viz príloha c. 3.003"
TS |  |  |  | 1. Položka obsahuje: – prípravu podkladu pro osazení vc. upevnovacího materiálu - zpracování výrobní dokumentace rozvadece – dodávku rozvadec dle TOS – osazení rozvadece – veškerý podružný a pomocný materiál ( vcetne mustku, vnitrních propoju-vodicu a pod ), nosnou konstrukci, kotevní a spojovací prvky – provedení zkoušek, dodání predepsaných zkoušek, revizí a atestu 2. Položka neobsahuje: 3. Zpusob merení: Udává se pocet kusu kompletní konstrukce nebo práce.
P | 57 | R5744111 |  | ROZVADEC RC DLE TOS | KUS | 1 | 0 | 0 |  |  | 0 | 0 | R-položka | 0 | 3 |  |  | 0
PP
VV |  |  |  | "viz príloha c. 3.003"
TS |  |  |  | 1. Položka obsahuje: – prípravu podkladu pro osazení vc. upevnovacího materiálu - zpracování výrobní dokumentace rozvadece – dodávku rozvadec dle TOS – osazení rozvadece – veškerý podružný a pomocný materiál ( vcetne mustku, vnitrních propoju-vodicu a pod ), nosnou konstrukci, kotevní a spojovací prvky – provedení zkoušek, dodání predepsaných zkoušek, revizí a atestu 2. Položka neobsahuje: 3. Zpusob merení: Udává se pocet kusu kompletní konstrukce nebo práce.
P | 58 | R6744111 |  | ROZVADEC ATK DLE TOS | KUS | 1 | 0 | 0 |  |  | 0 | 0 | R-položka | 0 | 3 |  |  | 0
PP
VV |  |  |  | "viz príloha c. 3.003"
TS |  |  |  | 1. Položka obsahuje: – prípravu podkladu pro osazení vc. upevnovacího materiálu - zpracování výrobní dokumentace rozvadece – dodávku rozvadec dle TOS – osazení rozvadece – veškerý podružný a pomocný materiál ( vcetne mustku, vnitrních propoju-vodicu a pod ), nosnou konstrukci, kotevní a spojovací prvky – provedení zkoušek, dodání predepsaných zkoušek, revizí a atestu 2. Položka neobsahuje: 3. Zpusob merení: Udává se pocet kusu kompletní konstrukce nebo práce.
SD |  | 745 |  | Silnoproud - Silnoproudá technologie | [6 empty] | 0 | 0
P | 59 | 745261 |  | SVODIC PREPETÍ VN UN DO 25 KV | KUS | 2 | 0 | 0 |  |  | 0 | 0 | 2023_OTSKP | 0 | 3 |  |  | 0
PP
VV |  |  |  | "viz príloha c. 3.003"
TS |  |  |  | 1. Položka obsahuje: – veškerý podružný, pomocný a upevnovací materiál – technický popis viz. projektová dokumentace – predepsané zkoušky, revize a atesty2. Položka neobsahuje: X3. Zpusob merení:Udává se pocet kusu kompletní konstrukce nebo práce.
P | 60 | 745433 |  | TRANSFORMÁTOR 3-F, 22/0,4 KV, OLEJOVÝ HERMETIZOVANÝ PRES 400 DO 1000 KVA | KUS | 2 | 0 | 0 |  |  | 0 | 0 | 2023_OTSKP | 0 | 3 |  |  | 0
PP
VV |  |  |  | "viz príloha c. 3.003"
TS |  |  |  | 1. Položka obsahuje: – veškerý podružný, pomocný a upevnovací materiál – technický popis viz. projektová dokumentace – uvedení do provozu, predepsané zkoušky, revize a atesty2. Položka neobsahuje: X3. Zpusob merení:Udává se pocet kusu kompletní konstrukce nebo práce.
P | 61 | 745803 |  | TLUMIC VIBRACÍ TRANSFORMÁTORU (PODLOŽKY POD KOLECKA Z ANTIVIBRACNÍ HMOTY) | KUS | 8 | 0 | 0 |  |  | 0 | 0 | 2023_OTSKP | 0 | 3 |  |  | 0
PP
VV |  |  |  | "viz príloha c. 3.003"
TS |  |  |  | 1. Položka obsahuje: – veškeré príslušenství2. Položka neobsahuje: X3. Zpusob merení:Udává se pocet kusu kompletní konstrukce nebo práce.
P | 62 | 745804 |  | ZARÁŽKA KOLECEK TRANSFORMÁTORU | KUS | 8 | 0 | 0 |  |  | 0 | 0 | 2023_OTSKP | 0 | 3 |  |  | 0
PP
VV |  |  |  | "viz príloha c. 3.003"
TS |  |  |  | 1. Položka obsahuje: – veškeré príslušenství2. Položka neobsahuje: X3. Zpusob merení:Udává se pocet kusu kompletní konstrukce nebo práce.
P | 63 | 745Z11 |  | DEMONTÁŽ - VYPNUTÍ ZARÍZENÍ A ZAJIŠTENÍ STAVENIŠTE, ROZSAH TS NEBO PODOBNÉHO OBJEKTU | KUS | 1 | 0 | 0 |  |  | 0 | 0 | 2023_OTSKP | 0 | 3 |  |  | 0
PP
VV |  |  |  | "viz príloha c. 1.001"
TS |  |  |  | 1. Položka obsahuje: – všechny náklady na demontáž stávajícího zarízení se všemi pomocnými doplnujícími úpravami pro jeho likvidaci – naložení vybouraného materiálu na dopravní prostredek2. Položka neobsahuje: – odvoz vybouraného materiálu – poplatek za likvidaci odpadu (nacení se dle SSD 0)3. Zpusob merení:Udává se pocet kusu kompletní konstrukce nebo práce.
P | 64 | 745Z12 |  | DEMONTÁŽ POLE (SKRÍNE) ROZVADECE VN VCETNE JEHO NÁPLNE | KUS | 1 | 0 | 0 |  |  | 0 | 0 | 2023_OTSKP | 0 | 3 |  |  | 0
PP
VV |  |  |  | "viz príloha c. 1.001"
TS |  |  |  | 1. Položka obsahuje: – všechny náklady na demontáž stávajícího zarízení se všemi pomocnými doplnujícími úpravami pro jeho likvidaci – naložení vybouraného materiálu na dopravní prostredek2. Položka neobsahuje: – odvoz vybouraného materiálu – poplatek za likvidaci odpadu (nacení se dle SSD 0)3. Zpusob merení:Udává se pocet kusu kompletní konstrukce nebo práce.
P | 65 | 745Z14 |  | DEMONTÁŽ OVLÁDACÍ SKRÍNE VN, PULTU, VCETNE JEJÍ NÁPLNE, JEDNO POLE | KUS | 1 | 0 | 0 |  |  | 0 | 0 | 2023_OTSKP | 0 | 3 |  |  | 0
PP
VV |  |  |  | "viz príloha c. 1.001"
TS |  |  |  | 1. Položka obsahuje: – všechny náklady na demontáž stávajícího zarízení se všemi pomocnými doplnujícími úpravami pro jeho likvidaci – naložení vybouraného materiálu na dopravní prostredek2. Položka neobsahuje: – odvoz vybouraného materiálu – poplatek za likvidaci odpadu (nacení se dle SSD 0)3. Zpusob merení:Udává se pocet kusu kompletní konstrukce nebo práce.
P | 66 | 745Z34 |  | DEMONTÁŽ TRANSFORMÁTORU VN/NN PRES 160 KVA | KUS | 2 | 0 | 0 |  |  | 0 | 0 | 2023_OTSKP | 0 | 3 |  |  | 0
PP
VV |  |  |  | "viz príloha c. 1.001"
TS |  |  |  | 1. Položka obsahuje: – všechny náklady na demontáž stávajícího zarízení se všemi pomocnými doplnujícími úpravami pro jeho likvidaci – naložení vybouraného materiálu na dopravní prostredek2. Položka neobsahuje: – odvoz vybouraného materiálu – poplatek za likvidaci odpadu (nacení se dle SSD 0)3. Zpusob merení:Udává se pocet kusu kompletní konstrukce nebo práce.
P | 67 | 745Z92 |  | DEMONTÁŽ - ODVOZ (NA LIKVIDACI ODPADU NEBO JINÉ URCENÉ MÍSTO) | tkm | 100 | 0 | 0 |  |  | 0 | 0 | 2023_OTSKP | 0 | 3 |  |  | 0
PP
VV |  |  |  | "viz príloha c. 1.001"
TS |  |  |  | 1. Položka obsahuje: – odvoz jakýmkoliv dopravním prostredkem a složení – prípadné prekládky na trase2. Položka neobsahuje: – naložení vybouraného materiálu na dopravní prostredek (je zahrnuto ve zdrojové položce) – poplatky za likvidaci odpadu, nacení se položkami ze ssd 03. Zpusob merení:Výmera je souctem soucinu metru krychlových tun vybouraného materiálu v puvodním stavu a jednotlivých vzdáleností v kilometrech.
P | 68 | R745171 |  | ÚPRAVA ROZVADECE 3-F DO UN 25KV, 630A, DO 25KA/1S, VÝMENA POLE PODÉLNÉ SPOJKY, VÝMENA STÁVAJÍCÍCH MULTIFUNKCNÍCH OCHRAN, DOPLNENÍ SWITCHU, VCETNE VEŠKERÉHO PRÍSLUŠENSTVÍ, DLE TOS | KUS | 1 | 0 | 0 |  |  | 0 | 0 | R-položka | 0 | 3 |  |  | 0
PP
VV |  |  |  | "viz príloha c. 3.003"
TS |  |  |  | Položka obsahuje : Dodávku a montáž zarízení vcetne dovozu a manipulace se zarízením, uvedení zarízení do provozu vcetne predepsaných zkoušek a výchozí revize, výrobní dokumentaci. Dále obsahuje cenu za pom. mechanismy vcetne všech ostatních vedlejších nákladu.
P | 69 | R745261 |  | IZOLOVANÁ PREPÁŽKA PRO SVODIC POLIM | KUS | 2 | 0 | 0 |  |  | 0 | 0 | R-položka | 0 | 3 |  |  | 0
PP
VV |  |  |  | "viz príloha c. 3.003"
TS |  |  |  | 1. Položka obsahuje: – kompletní montáž, rozmerení, upevnení, rezání, spojování a pod. – veškerý spojovací a montážní materiál vc. upevnovacího materiálu ( držáky apod.) – pomocné mechanismy2. Položka neobsahuje: X3. Zpusob merení:Udává se pocet kusu kompletní konstrukce nebo práce.
SD |  | 746 |  | Silnoproud - Silnoproudá technologie - R110 kV, menírny, TNS, spínací stanice | [6 empty] | 0 | 0
P | 70 | 746656 |  | SW-OVLADACE KOMUNIKACE, PARAMETRIZACE - PRO JEDEN PODRÍZENÝ PLC, OCHRANU, TERMINÁL | KUS | 1 | 0 | 0 |  |  | 0 | 0 | 2023_OTSKP | 0 | 3 |  |  | 0
PP
VV |  |  |  | "viz príloha c. 1.001"
TS |  |  |  | 1. Položka obsahuje: – veškerý podružný, spojovací a pomocný materiál. Dále obsahuje dodávku základního SW PLC a jeho instalaci – dodávku vcetne kompletní montáže – technický popis viz. projektová dokumentace – výrobní dokumentaci, uvedení do provozu, revize a atesty – veškeré potrebné mechanizmy, vcetne obsluhy, náklady na mzdy a približné (prumerné) náklady na porízení potrebných materiálu – dopravu a skladování2. Položka neobsahuje: X3. Zpusob merení:Udává se pocet kusu kompletní konstrukce nebo práce.
SD |  | 747 |  | Silnoproud - Zkoušky, revize a HZS | [6 empty] | 0 | 0
P | 71 | 747111 |  | KONTROLA SILOVÝCH ROZVADECU NN, 1 POLE | KUS | 6 | 0 | 0 |  |  | 0 | 0 | 2023_OTSKP | 0 | 3 |  |  | 0
PP
VV |  |  |  | "viz príloha c. 1.001"
TS |  |  |  | 1. Položka obsahuje: – cenu za kontrolu, revizi, serízení a uvedení do provozu zarízení dle príslušných norem a predpisu, vcetne vystavení protokolu2. Položka neobsahuje: X3. Zpusob merení:Udává se pocet kusu kompletní konstrukce nebo práce.
P | 72 | 747113 |  | KONTROLA STEJNOSMERNÝCH ROZVADECU, 1 POLE | KUS | 1 | 0 | 0 |  |  | 0 | 0 | 2023_OTSKP | 0 | 3 |  |  | 0
PP
VV |  |  |  | "viz príloha c. 1.001"
TS |  |  |  | 1. Položka obsahuje: – cenu za kontrolu, revizi, serízení a uvedení do provozu zarízení dle príslušných norem a predpisu, vcetne vystavení protokolu2. Položka neobsahuje: X3. Zpusob merení:Udává se pocet kusu kompletní konstrukce nebo práce.
P | 73 | 747116 |  | KONTROLA ROZVADECU VN, BEZ NASTAVENÍ OCHRANY, 1 POLE | KUS | 7 | 0 | 0 |  |  | 0 | 0 | 2023_OTSKP | 0 | 3 |  |  | 0
PP
VV |  |  |  | "viz príloha c. 1.001"
TS |  |  |  | 1. Položka obsahuje: – cenu za kontrolu, revizi, serízení a uvedení do provozu zarízení dle príslušných norem a predpisu, vcetne vystavení protokolu2. Položka neobsahuje: X3. Zpusob merení:Udává se pocet kusu kompletní konstrukce nebo práce.
P | 74 | 747122 |  | REVIZE, SERÍZENÍ A UVEDENÍ DO PROVOZU RÍDÍCÍ SKRÍNE PRO VN, 1 POLE | KUS | 7 | 0 | 0 |  |  | 0 | 0 | 2023_OTSKP | 0 | 3 |  |  | 0
PP
VV |  |  |  | "viz príloha c. 1.001"
TS |  |  |  | 1. Položka obsahuje: – cenu za kontrolu, revizi, serízení a uvedení do provozu zarízení dle príslušných norem a predpisu, vcetne vystavení protokolu2. Položka neobsahuje: X3. Zpusob merení:Udává se pocet kusu kompletní konstrukce nebo práce.
P | 75 | 747124 |  | NAPETOVÁ ZKOUŠKA ROZVODNY VCETNE SPÍNACÍCH PRVKU DO 35 KV | KUS | 1 | 0 | 0 |  |  | 0 | 0 | 2023_OTSKP | 0 | 3 |  |  | 0
PP
VV |  |  |  | "viz príloha c. 1.001"
TS |  |  |  | 1. Položka obsahuje: – cenu za kontrolu, revizi, serízení a uvedení do provozu zarízení dle príslušných norem a predpisu, vcetne vystavení protokolu2. Položka neobsahuje: X3. Zpusob merení:Udává se pocet kusu kompletní konstrukce nebo práce.
P | 76 | 747132 |  | UVEDENÍ DO PROVOZU TRANSFORMÁTORU OLEJOVÉHO VN/NN DO 1000 KVA | KUS | 2 | 0 | 0 |  |  | 0 | 0 | 2023_OTSKP | 0 | 3 |  |  | 0
PP
VV |  |  |  | "viz príloha c. 1.001"
TS |  |  |  | 1. Položka obsahuje: – cenu za kontrolu, revizi, serízení a uvedení do provozu zarízení dle príslušných norem a predpisu, vcetne vystavení protokolu2. Položka neobsahuje: X3. Zpusob merení:Udává se pocet kusu kompletní konstrukce nebo práce.
P | 77 | 747213 |  | CELKOVÁ PROHLÍDKA, ZKOUŠENÍ, MERENÍ A VYHOTOVENÍ VÝCHOZÍ REVIZNÍ ZPRÁVY, PRO OBJEM IN PRES 500 DO 1000 TIS. KC | KUS | 1 | 0 | 0 |  |  | 0 | 0 | 2023_OTSKP | 0 | 3 |  |  | 0
PP
VV |  |  |  | "viz príloha c. 1.001"
TS |  |  |  | 1. Položka obsahuje: – cenu za celkovou prohlídku zarízení PS/SO, vc. merení, komplexních zkoušek a revizi zarízení tohoto PS/SO autorizovaným revizním technikem na silnoproudá zarízení podle požadavku CSN, vcetne hodnocení a vyhotovení celkové revizní zprávy2. Položka neobsahuje: X3. Zpusob merení:Udává se pocet kusu kompletní konstrukce nebo práce.
P | 78 | 747301 |  | PROVEDENÍ PROHLÍDKY A ZKOUŠKY PRÁVNICKOU OSOBOU, VYDÁNÍ PRUKAZU ZPUSOBILOSTI | KUS | 1 | 0 | 0 |  |  | 0 | 0 | 2023_OTSKP | 0 | 3 |  |  | 0
PP
VV |  |  |  | "viz príloha c. 1.001"
TS |  |  |  | 1. Položka obsahuje: – cenu za vyhotovení dokladu právnickou osobou o silnoproudých zarízeních a vydání prukazu zpusobilosti2. Položka neobsahuje: X3. Zpusob merení:Udává se pocet kusu kompletní konstrukce nebo práce.
P | 79 | 747302 |  | VYDÁNÍ PRÍKAZU "B" - JEDNODUCHÉ PRACOVIŠTE | KUS | 1 | 0 | 0 |  |  | 0 | 0 | 2023_OTSKP | 0 | 3 |  |  | 0
PP
VV |  |  |  | "viz príloha c. 1.001"
TS |  |  |  | 1. Položka obsahuje: – cenu za vyhotovení príkazu ""B"" pro zajištení pracovište pri práci na vypnutém a zajišteném zarízení vn2. Položka neobsahuje: X3. Zpusob merení:Udává se pocet kusu kompletní konstrukce nebo práce.
P | 80 | 747511 |  | ZKOUŠKY VODICU A KABELU NN PRUREZU ŽÍLY DO 5X25 MM2 | KUS | 15 | 0 | 0 |  |  | 0 | 0 | 2023_OTSKP | 0 | 3 |  |  | 0
PP
VV |  |  |  | "viz príloha c. 1.001"
TS |  |  |  | 1. Položka obsahuje: – cenu za provedení merení kabelu/ vodice vc. vyhotovení protokolu2. Položka neobsahuje: X3. Zpusob merení:Udává se pocet kusu kompletní konstrukce nebo práce.
P | 81 | 747513 |  | ZKOUŠKY VODICU A KABELU NN PRUREZU ŽÍLY OD 4X150 DO 300 MM2 | KUS | 4 | 0 | 0 |  |  | 0 | 0 | 2023_OTSKP | 0 | 3 |  |  | 0
PP
VV |  |  |  | "viz príloha c. 1.001"
TS |  |  |  | 1. Položka obsahuje: – cenu za provedení merení kabelu/ vodice vc. vyhotovení protokolu2. Položka neobsahuje: X3. Zpusob merení:Udává se pocet kusu kompletní konstrukce nebo práce.
P | 82 | 747521 |  | ZKOUŠKY VODICU A KABELU OVLÁDACÍCH OD 5 DO 12 ŽIL | KUS | 2 | 0 | 0 |  |  | 0 | 0 | 2023_OTSKP | 0 | 3 |  |  | 0
PP
VV |  |  |  | "viz príloha c. 1.001"
TS |  |  |  | 1. Položka obsahuje: – cenu za provedení merení kabelu/ vodice vc. vyhotovení protokolu2. Položka neobsahuje: X3. Zpusob merení:Udává se pocet kusu kompletní konstrukce nebo práce.
P | 83 | 747531 |  | ZKOUŠKY VODICU A KABELU VN ZVÝŠENÝM NAPETÍM DO 35 KV | KUS | 6 | 0 | 0 |  |  | 0 | 0 | 2023_OTSKP | 0 | 3 |  |  | 0
PP
VV |  |  |  | "viz príloha c. 1.001"
TS |  |  |  | 1. Položka obsahuje: – cenu za provedení merení kabelu/ vodice vc. vyhotovení protokolu2. Položka neobsahuje: X3. Zpusob merení:Udává se pocet kusu kompletní konstrukce nebo práce.
P | 84 | 747532 |  | ZKOUŠKY VODICU A KABELU VN - PROVOZ MERÍCÍHO VOZU PO DOBU ZKOUŠEK VN KABELU | KUS | 6 | 0 | 0 |  |  | 0 | 0 | 2023_OTSKP | 0 | 3 |  |  | 0
PP
VV |  |  |  | "viz príloha c. 1.001"
TS |  |  |  | 1. Položka obsahuje: – cenu za provedení merení kabelu/ vodice vc. vyhotovení protokolu2. Položka neobsahuje: X3. Zpusob merení:Udává se pocet kusu kompletní konstrukce nebo práce.
P | 85 | 747611 |  | MERENÍ EMC A EMI DLE CSN EN 50 121 V ROZSAHU PS/SO | KUS | 1 | 0 | 0 |  |  | 0 | 0 | 2023_OTSKP | 0 | 3 |  |  | 0
PP
VV |  |  |  | "viz príloha c. 1.001"
TS |  |  |  | 1. Položka obsahuje: – cenu za merení dle príslušných norem a predpisu, vcetne vystavení protokolu2. Položka neobsahuje: X3. Zpusob merení:Udává se pocet kusu kompletní konstrukce nebo práce.
P | 86 | 747615 |  | MERENÍ A NASTAVENÍ KOMPENZACE INDUKCNÍHO ODBERU STANICE | KUS | 1 | 0 | 0 |  |  | 0 | 0 | 2023_OTSKP | 0 | 3 |  |  | 0
PP
VV |  |  |  | "viz príloha c. 1.001"
TS |  |  |  | 1. Položka obsahuje: – cenu za merení dle príslušných norem a predpisu a nastavení kompenzace, vcetne vystavení protokolu2. Položka neobsahuje: X3. Zpusob merení:Udává se pocet kusu kompletní konstrukce nebo práce.
P | 87 | 747701 |  | DOKONCOVACÍ MONTÁŽNÍ PRÁCE NA ELEKTRICKÉM ZARÍZENÍ | HOD | 48 | 0 | 0 |  |  | 0 | 0 | 2023_OTSKP | 0 | 3 |  |  | 0
PP
VV |  |  |  | "viz príloha c. 1.001"
TS |  |  |  | 1. Položka obsahuje: – cenu za práce spojené s uvádením zarízení do provozu, drobné montážní práce v rozvadecích, koordinaci se zhotoviteli souvisejících zarízení apod.2. Položka neobsahuje: X3. Zpusob merení:Udává se cas v hodinách.
P | 88 | 747703 |  | ZKUŠEBNÍ PROVOZ | HOD | 24 | 0 | 0 |  |  | 0 | 0 | 2023_OTSKP | 0 | 3 |  |  | 0
PP
VV |  |  |  | "viz príloha c. 1.001"
TS |  |  |  | 1. Položka obsahuje: – cenu za dobu kdy je zarízení po individálních zkouškách dáno do provozu s prokázáním technických a kvalitativních parametru zarízení2. Položka neobsahuje: X3. Zpusob merení:Udává se cas v hodinách.
P | 89 | 747704 |  | ZAŠKOLENÍ OBSLUHY | HOD | 8 | 0 | 0 |  |  | 0 | 0 | 2023_OTSKP | 0 | 3 |  |  | 0
PP
VV |  |  |  | "viz príloha c. 1.001"
TS |  |  |  | 1. Položka obsahuje: – cenu za dobu kdy je s funkcí seznamována obsluha zarízení, vcetne odevzdání dokumentace skutecného provedení2. Položka neobsahuje: X3. Zpusob merení:Udává se cas v hodinách.
P | 90 | 747705 |  | MANIPULACE NA ZARÍZENÍCH PROVÁDENÉ PROVOZOVATELEM | HOD | 24 | 0 | 0 |  |  | 0 | 0 | 2023_OTSKP | 0 | 3 |  |  | 0
PP
VV |  |  |  | "viz príloha c. 1.001"
TS |  |  |  | 1. Položka obsahuje: – cenu za manipulace na zarízeních provádené provozovatelem nutných pro další práce zhotovitele na technologickém souboru2. Položka neobsahuje: X3. Zpusob merení:Udává se cas v hodinách.
P | 91 | R747122 |  | KONFIGURACE A ZPROVOZNENÍ SYSTÉMU OVLÁDÁNÍ | KUS | 1 | 0 | 0 |  |  | 0 | 0 | R-položka | 0 | 3 |  |  | 0
PP
VV |  |  |  | "viz príloha c. 1.001"
TS |  |  |  | 1. Položka obsahuje : Konfiguraci programovatelných terminálu a jejich nastavení
P | 92 | R747144 |  | VÝPOCET, NASTAVENÍ, SERÍZENÍ A REVIZE OCHRANNÉHO A OVLÁDACÍHO TERMINÁLU, VCETNE VYSTAVENÍ PROTOKOLU | KUS | 7 | 0 | 0 |  |  | 0 | 0 | R-položka | 0 | 3 |  |  | 0
PP
VV |  |  |  | "viz príloha c. 1.001"
TS |  |  |  | 1. Položka obsahuje: – cenu za kontrolu, revizi, serízení a uvedení do provozu zarízení dle príslušných norem a predpisu, vcetne vystavení protokolu2. Položka neobsahuje: X3. Zpusob merení:Udává se pocet kusu kompletní konstrukce nebo práce.
P | 93 | R747705 |  | REALIZACNÍ DOKUMENTACE ZAJIŠTOVANÁ ZHOTOVITELEM | KUS | 1 | 0 | 0 |  |  | 0 | 0 | R-položka | 0 | 3 |  |  | 0
PP
VV |  |  |  | "viz príloha c. 1.001"
TS |  |  |  | 1. Položka obsahuje: – vypracování realizacní dokumentace k tomuto PS/SO, výrobne technická dokumentace zajištovaná zhotovitelem prací v rozsahu nezbytném pro urcení technických parametru použitých materiálu, dodávek a služeb. Obsahuje také schémata zapojení silových o ovládacích obvodu rozvadecu a zarízení, svorkovnicová schémata, tabulky vnejších spoju, check listy, popisy logických a blokovacích funkcí, rozmerové výkresy, aj. 2. Položka neobsahuje: X 3. Zpusob merení: Udává se pocet kusu kompletní realizacní dokumentace. Uvažuje se 3% z celkové ceny PS/SO.
SD |  | 748 |  | Silnoproud - Ostatní | [6 empty] | 0 | 0
P | 94 | 748111 |  | KOMPLETNÍ OSOBNÍ OCHRANNÉ PROSTREDKY A PRACOVNÍ POMUCKY PRO TRAFOSTANICI | KUS | 1 | 0 | 0 |  |  | 0 | 0 | 2023_OTSKP | 0 | 3 |  |  | 0
PP
VV |  |  |  | "viz príloha c. 1.001"
TS |  |  |  | 1. Položka obsahuje: – dodávku a montáž kompletní sady osobních ochranných prostredku a pracovních pomucek pro elektrickou stanici dle požadavku provozovatele a v intencích normy TNŽ 38 19812. Položka neobsahuje: X3. Zpusob merení:Udává se pocet kusu kompletní konstrukce nebo práce.
P | 95 | 748211 |  | POVRCHOVÁ ÚPRAVA NÁTEREM | M2 | 5 | 0 | 0 |  |  | 0 | 0 | 2023_OTSKP | 0 | 3 |  |  | 0
PP
VV |  |  |  | "viz príloha c. 1.001"
TS |  |  |  | 1. Položka obsahuje: – veškeré príslušenství pro montáž2. Položka neobsahuje: X3. Zpusob merení:Merí se plocha v metrech ctverecných.
SD |  | 990 |  | Likvidace odpadu vc. dopravy | [6 empty] | 0 | 0
P | 96 | R015120 | 901 | NEOCENOVAT - POPLATKY ZA LIKVIDACI ODPADU NEKONTAMINOVANÝCH - 17 01 07 STAVEBNÍ A DEMOLICNÍ SUT VCETNE DOPRAVY | T | 0.1 | 0 | 0 |  |  | 0 | 0 | R-položka | 0 | 3 |  |  | 0
PP |  |  |  | "Evidencní položka, Neocenovat v objektu SO/PS, položka se ocenuje pouze v objektu SO 90-90 V prípade možnosti je u odpadu uprednostnována recyklace pred skládkováním."
VV |  |  |  | "viz príloha c. 1.001"
TS |  |  |  | "1. Položka obsahuje: – veškeré poplatky provozovateli skládky, recyklacní linky nebo jiného zarízení na zpracování nebo likvidaci odpadu související s prevzetím, uložením, zpracováním nebo likvidací odpadu – náklady spojené s dopravou z místa stavby na místo prevzetí provozovatelem skládky, recyklacní linky nebo jiného zarízení na zpracování nebo likvidaci odpadu – náklady spojené s vyložením a manipulací s materiálem v míste skládky 2. Položka neobsahuje: – náklady spojené s naložením a manipulací materiálem 3. Zpusob merení: Tunou se rozumí hmotnost odpadu vytrídeného v souladu se zákonem c. 541/2020 Sb., o nakládání s odpady, v platném znení."
P | 97 | R015230 | 901 | NEOCENOVAT - POPLATKY ZA LIKVIDACI ODPADU NEKONTAMINOVANÝCH - 16 02 14 TRAFO BEZ NÁPLNE PCB A ŠKODLIVIN VCETNE DOPRAVY | T | 4 | 0 | 0 |  |  | 0 | 0 | R-položka | 0 | 3 |  |  | 0
PP |  |  |  | "Evidencní položka, Neocenovat v objektu SO/PS. Výzisk - prebírá Správa železnic"
VV |  |  |  | "viz príloha c. 1.001"
TS |  |  |  | "1. Položka obsahuje: – veškeré poplatky provozovateli skládky, recyklacní linky nebo jiného zarízení na zpracování nebo likvidaci odpadu související s prevzetím, uložením, zpracováním nebo likvidací odpadu – náklady spojené s dopravou z místa stavby na místo prevzetí provozovatelem skládky, recyklacní linky nebo jiného zarízení na zpracování nebo likvidaci odpadu – náklady spojené s vyložením a manipulací s materiálem v míste skládky 2. Položka neobsahuje: – náklady spojené s naložením a manipulací materiálem 3. Zpusob merení: Tunou se rozumí hmotnost odpadu vytrídeného v souladu se zákonem c. 541/2020 Sb., o nakládání s odpady, v platném znení."
P | 98 | R015240 | 901 | NEOCENOVAT - POPLATKY ZA LIKVIDACI ODPADU NEKONTAMINOVANÝCH - 20 03 01 SMESNÝ KOMUNÁLNÍ ODPAD, VCETNE DOPRAVY | T | 0.1 | 0 | 0 |  |  | 0 | 0 | R-položka | 0 | 3 |  |  | 0
PP |  |  |  | Evidencní položka, Neocenovat v objektu SO/PS, položka se ocenuje pouze v objektu SO 90-90
VV |  |  |  | "viz príloha c. 1.001"
TS |  |  |  | 1. Položka obsahuje: – veškeré poplatky provozovateli skládky, recyklacní linky nebo jiného zarízení na zpracování nebo likvidaci odpadu související s prevzetím, uložením, zpracováním nebo likvidací odpadu – náklady spojené s dopravou z místa stavby na místo prevzetí provozovatelem skládky, recyklacní linky nebo jiného zarízení na zpracování nebo likvidaci odpadu – náklady spojené s vyložením a manipulací s materiálem v míste skládky 2. Položka neobsahuje: – náklady spojené s naložením a manipulací materiálem 3. Zpusob merení: Tunou se rozumí hmotnost odpadu vytrídeného v souladu se zákonem c. 541/2020 Sb., o nakládání s odpady, v platném znení.
P | 99 | R015310 | 901 | NEOCENOVAT - POPLATKY ZA LIKVIDACI ODPADU NEKONTAMINOVANÝCH - 16 02 14 ELEKTROŠROT (VYRAZENÁ ELEKTRICKÁ ZARÍZENÍ A PRÍSTROJE), VCETNE DOPRAVY | T | 2 | 0 | 0 |  |  | 0 | 0 | R-položka | 0 | 3 |  |  | 0
PP |  |  |  | "Evidencní položka, Neocenovat v objektu SO/PS, položka se ocenuje pouze v objektu SO 90-90 Výzisk - prebírá Správa železnic"
VV |  |  |  | "viz príloha c. 1.001"
TS |  |  |  | 1. Položka obsahuje: – veškeré poplatky provozovateli skládky, recyklacní linky nebo jiného zarízení na zpracování nebo likvidaci odpadu související s prevzetím, uložením, zpracováním nebo likvidací odpadu – náklady spojené s dopravou z místa stavby na místo prevzetí provozovatelem skládky, recyklacní linky nebo jiného zarízení na zpracování nebo likvidaci odpadu – náklady spojené s vyložením a manipulací s materiálem v míste skládky 2. Položka neobsahuje: – náklady spojené s naložením a manipulací materiálem 3. Zpusob merení: Tunou se rozumí hmotnost odpadu vytrídeného v souladu se zákonem c. 541/2020 Sb., o nakládání s odpady, v platném znení.
P | 100 | R015420 | 901 | NEOCENOVAT - POPLATKY ZA LIKVIDACI ODPADU NEKONTAMINOVANÝCH - 17 06 04 ZBYTKY IZOLACNÍCH MATERIÁLU VCETNE DOPRAVY | T | 0.1 | 0 | 0 |  |  | 0 | 0 | R-položka | 0 | 3 |  |  | 0
PP |  |  |  | "Evidencní položka, Neocenovat v objektu SO/PS, položka se ocenuje pouze v objektu SO 90-90 V prípade možnosti je u odpadu uprednostnována recyklace pred skládkováním."
VV |  |  |  | "viz príloha c. 1.001"
TS |  |  |  | 1. Položka obsahuje: – veškeré poplatky provozovateli skládky, recyklacní linky nebo jiného zarízení na zpracování nebo likvidaci odpadu související s prevzetím, uložením, zpracováním nebo likvidací odpadu – náklady spojené s dopravou z místa stavby na místo prevzetí provozovatelem skládky, recyklacní linky nebo jiného zarízení na zpracování nebo likvidaci odpadu – náklady spojené s vyložením a manipulací s materiálem v míste skládky 2. Položka neobsahuje: – náklady spojené s naložením a manipulací materiálem 3. Zpusob merení: Tunou se rozumí hmotnost odpadu vytrídeného v souladu se zákonem c. 541/2020 Sb., o nakládání s odpady, v platném znení.
P | 101 | R015810 | 901 | NEOCENOVAT - POPLATKY ZA LIKVIDACI ODPADU NEKONTAMINOVANÝCH - 17 04 05 - ŽELEZNÝ A OCELOVÝ ŠROT, VCETNE DOPRAVY | T | 1 | 0 | 0 |  |  | 0 | 0 | R-položka | 0 | 3 |  |  | 0
PP |  |  |  | "Evidencní položka, neocenovat v objektu SO/PS, položka se ocenuje pouze v objektu SO 90-90. Druhotná surovina - výkup"
VV |  |  |  | "viz príloha c. 1.001"
TS |  |  |  | "1. Položka obsahuje: – veškeré poplatky provozovateli skládky, recyklacní linky nebo jiného zarízení na zpracování nebo likvidaci odpadu související s prevzetím, uložením, zpracováním nebo likvidací odpadu – náklady spojené s dopravou z místa stavby na místo prevzetí provozovatelem skládky, recyklacní linky nebo jiného zarízení na zpracování nebo likvidaci odpadu – náklady spojené s vyložením a manipulací s materiálem v míste skládky 2. Položka neobsahuje: – náklady spojené s naložením a manipulací materiálem 3. Zpusob merení: Tunou se rozumí hmotnost odpadu vytrídeného v souladu se zákonem c. 541/2020 Sb., o nakládání s odpady, v platném znení."
P | 102 | R015890 | 901 | NEOCENOVAT - POPLATKY ZA LIKVIDACI ODPADU NEKONTAMINOVANÝCH - 17 04 11 - KABELY A VODICE BEZ NEBEZPECNÝCH LÁTEK, VCETNE DOPRAVY | T | 2 | 0 | 0 |  |  | 0 | 0 | R-položka | 0 | 3 |  |  | 0
PP |  |  |  | "Evidencní položka, neocenovat v objektu SO/PS, položka se ocenuje pouze v objektu SO 90-90. Druhotná surovina - výkup"
VV |  |  |  | "viz príloha c. 1.001"
TS |  |  |  | "1. Položka obsahuje: – veškeré poplatky provozovateli skládky, recyklacní linky nebo jiného zarízení na zpracování nebo likvidaci odpadu související s prevzetím, uložením, zpracováním nebo likvidací odpadu – náklady spojené s dopravou z místa stavby na místo prevzetí provozovatelem skládky, recyklacní linky nebo jiného zarízení na zpracování nebo likvidaci odpadu – náklady spojené s vyložením a manipulací s materiálem v míste skládky 2. Položka neobsahuje: – náklady spojené s naložením a manipulací materiálem 3. Zpusob merení: Tunou se rozumí hmotnost odpadu vytrídeného v souladu se zákonem c. 541/2020 Sb., o nakládání s odpady, v platném znení."
P | 103 | R015910 | 901 | NEOCENOVAT - POPLATKY ZA LIKVIDACI ODPADU NEKONTAMINOVANÝCH - 15 01 02 - OBALY PLASTOVÉ, VCETNE DOPRAVY | T | 0.1 | 0 | 0 |  |  | 0 | 0 | R-položka | 0 | 3 |  |  | 0
PP |  |  |  | "Evidencní položka, neocenovat v objektu SO/PS, položka se ocenuje pouze v objektu SO 90-90. V prípade možnosti je u odpadu uprednostnována recyklace pred skládkováním."
VV |  |  |  | "viz príloha c. 1.001"
TS |  |  |  | "1. Položka obsahuje: – veškeré poplatky provozovateli skládky, recyklacní linky nebo jiného zarízení na zpracování nebo likvidaci odpadu související s prevzetím, uložením, zpracováním nebo likvidací odpadu – náklady spojené s dopravou z místa stavby na místo prevzetí provozovatelem skládky, recyklacní linky nebo jiného zarízení na zpracování nebo likvidaci odpadu – náklady spojené s vyložením a manipulací s materiálem v míste skládky 2. Položka neobsahuje: – náklady spojené s naložením a manipulací materiálem 3. Zpusob merení: Tunou se rozumí hmotnost odpadu vytrídeného v souladu se zákonem c. 541/2020 Sb., o nakládání s odpady, v platném znení."
P | 104 | R015920 | 901 | NEOCENOVAT - POPLATKY ZA LIKVIDACI ODPADU NEKONTAMINOVANÝCH - 15 01 01 - OBALY PAPÍROVÉ, VCETNE DOPRAVY | T | 0.1 | 0 | 0 |  |  | 0 | 0 | R-položka | 0 | 3 |  |  | 0
PP |  |  |  | "Evidencní položka, Neocenovat v objektu SO/PS, položka se ocenuje pouze v objektu SO 90-90 V prípade možnosti je u odpadu uprednostnována recyklace pred skládkováním."
VV |  |  |  | "viz príloha c. 1.001"
TS |  |  |  | "1. Položka obsahuje: – veškeré poplatky provozovateli skládky, recyklacní linky nebo jiného zarízení na zpracování nebo likvidaci odpadu související s prevzetím, uložením, zpracováním nebo likvidací odpadu – náklady spojené s dopravou z místa stavby na místo prevzetí provozovatelem skládky, recyklacní linky nebo jiného zarízení na zpracování nebo likvidaci odpadu – náklady spojené s vyložením a manipulací s materiálem v míste skládky 2. Položka neobsahuje: – náklady spojené s naložením a manipulací materiálem 3. Zpusob merení: Tunou se rozumí hmotnost odpadu vytrídeného v souladu se zákonem c. 541/2020 Sb., o nakládání s odpady, v platném znení."

## PS 10-03-61
SŽDC05 | [14 empty] | 3
S | Stavba: | 5533520002-zm18 |  | XDC_Ceska-Trebova-cast1-zm18-20240920 | [6 empty] | D.1.3.6 | 0 | AspeEsticon | 0 | 2
O | Objekt: | D.1.3.6 |  | Silnoproudá technologie elektrických stanic | [9 empty] | 0.15 | 2
Typ | Poř. číslo | Kód položky | Varianta | Název položky | MJ | Množství | Jednotková hmotnost | Celková hmotnost |  |  | Jednotková cena |  | Cenové soustavy | 0.21
Dodávka
[9 empty] | Jednotková | Celkem | Jednotková | Celkem |  |  |  | Počet položek s nulovou cenou | 0
O1 |  | PS 10-03-61 |  | Žst. Ceská Trebová, tratové trafoskríne 6kV | [6 empty] | 0 | 0
SD |  | 1 |  | Zemní práce | [6 empty] | 0 | 0
P | 1 | 11090 |  | VŠEOBECNÉ VYKLIZENÍ OSTATNÍCH PLOCH | M2 | 50 | 0 | 0 |  |  | 0 | 0 | 2023_OTSKP | 0 | 3 |  |  | 0
PP
VV |  |  |  | "viz príloha c. 2.031, 2.032, 2.033"
TS |  |  |  | zahrnuje odstranení všech prekážek pro uskutecnení stavby
P | 2 | 11343 |  | ODSTRAN KRYTU ZPEVNENÝCH PLOCH S ASFALT POJIVEM VCET PODKLADU | M3 | 20 | 0 | 0 |  |  | 0 | 0 | 2023_OTSKP | 0 | 3 |  |  | 0
PP
VV |  |  |  | "viz príloha c. 1.001"
TS |  |  |  | Položka zahrnuje veškerou manipulaci s vybouranou sutí a s vybouranými hmotami vc. uložení na skládku. Nezahrnuje poplatek za skládku, který se vykazuje v položce 0141** (s výjimkou malého množství bouraného materiálu, kde je možné poplatek zahrnout do jednotkové ceny bourání – tento fakt musí být uveden v doplnujícím textu k položce).
P | 3 | 11348 |  | ODSTRANENÍ KRYTU ZPEVNENÝCH PLOCH Z DLAŽDIC VCETNE PODKLADU | M3 | 10 | 0 | 0 |  |  | 0 | 0 | 2023_OTSKP | 0 | 3 |  |  | 0
PP
VV |  |  |  | "viz príloha c. 1.001"
TS |  |  |  | Položka zahrnuje veškerou manipulaci s vybouranou sutí a s vybouranými hmotami vc. uložení na skládku. Nezahrnuje poplatek za skládku, který se vykazuje v položce 0141** (s výjimkou malého množství bouraného materiálu, kde je možné poplatek zahrnout do jednotkové ceny bourání – tento fakt musí být uveden v doplnujícím textu k položce).
P | 4 | 11352 |  | ODSTRANENÍ CHODNÍKOVÝCH A SILNICNÍCH OBRUBNÍKU BETONOVÝCH | M | 130 | 0 | 0 |  |  | 0 | 0 | 2023_OTSKP | 0 | 3 |  |  | 0
PP
VV |  |  |  | "viz príloha c. 1.001"
TS |  |  |  | Položka zahrnuje veškerou manipulaci s vybouranou sutí a s vybouranými hmotami vc. uložení na skládku. Nezahrnuje poplatek za skládku, který se vykazuje v položce 0141** (s výjimkou malého množství bouraného materiálu, kde je možné poplatek zahrnout do jednotkové ceny bourání – tento fakt musí být uveden v doplnujícím textu k položce).
P | 5 | 17411 |  | ZÁSYP JAM A RÝH ZEMINOU SE ZHUTNENÍM | M3 | 20 | 0 | 0 |  |  | 0 | 0 | 2023_OTSKP | 0 | 3 |  |  | 0
PP
VV |  |  |  | "viz príloha c. 1.001"
TS |  |  |  | položka zahrnuje:- kompletní provedení zemní konstrukce vc. výberu vhodného materiálu- úprava ukládaného materiálu vlhcením, trídením, promícháním nebo vysoušením, príp. jiné úpravy za úcelem zlepšení jeho mech. vlastností- hutnení i ruzné míry hutnení - ošetrení úložište po celou dobu práce v nem vc. klimatických opatrení- ztížení v okolí vedení, konstrukcí a objektu a jejich docasné zajištení- ztížení provádení vc. hutnení ve ztížených podmínkách a stísnených prostorech- ztížené ukládání sypaniny pod vodu- ukládání po vrstvách a po jiných nutných cástech (figurách) vc. dosypávek- spouštení a nošení materiálu- výmena cástí zemní konstrukce znehodnocené klimatickými vlivy- rucní hutnení- udržování úložište a jeho ochrana proti vode- odvedení nebo obvedení vody v okolí úložište a v úložišti- veškeré pomocné konstrukce umožnující provedení zemní konstrukce (príjezdy, sjezdy, nájezdy, lešení, podperné konstrukce, premostení, zpevnené plochy, zakrytí a pod.)
P | 6 | 17481 |  | ZÁSYP JAM A RÝH Z NAKUPOVANÝCH MATERIÁLU | M3 | 20 | 0 | 0 |  |  | 0 | 0 | 2023_OTSKP | 0 | 3 |  |  | 0
PP
VV |  |  |  | "viz príloha c. 1.001"
TS |  |  |  | položka zahrnuje:- kompletní provedení zemní konstrukce vcetne nákupu a dopravy materiálu dle zadávací dokumentace- úprava ukládaného materiálu vlhcením, trídením, promícháním nebo vysoušením, príp. jiné úpravy za úcelem zlepšení jeho mech. vlastností- hutnení i ruzné míry hutnení - ošetrení úložište po celou dobu práce v nem vc. klimatických opatrení- ztížení v okolí vedení, konstrukcí a objektu a jejich docasné zajištení- ztížení provádení vc. hutnení ve ztížených podmínkách a stísnených prostorech- ztížené ukládání sypaniny pod vodu- ukládání po vrstvách a po jiných nutných cástech (figurách) vc. dosypávek- spouštení a nošení materiálu- výmena cástí zemní konstrukce znehodnocené klimatickými vlivy- udržování úložište a jeho ochrana proti vode- odvedení nebo obvedení vody v okolí úložište a v úložišti- veškeré pomocné konstrukce umožnující provedení zemní konstrukce (príjezdy, sjezdy, nájezdy, lešení, podperné konstrukce, premostení, zpevnené plochy, zakrytí a pod.)
P | 7 | 18090 |  | VŠEOBECNÉ ÚPRAVY OSTATNÍCH PLOCH | M2 | 50 | 0 | 0 |  |  | 0 | 0 | 2023_OTSKP | 0 | 3 |  |  | 0
PP
VV |  |  |  | "viz príloha c. 2.031, 2.032, 2.033"
TS |  |  |  | Všeobecné úpravy musí zahrnovat úpravu území po uskutecnení stavby, tak jak je požadováno v zadávací dokumentaci s výjimkou tech prací, pro které jsou uvedeny samostatné položky.
SD |  | 70 |  | Všeobecné práce pro silnoproud a slaboproud | [6 empty] | 0 | 0
P | 8 | 702820 |  | VYCIŠTENÍ STÁVAJÍCÍHO KABELOVÉHO PROSTUPU Z TVÁRNIC NEBO CHRÁNICEK BEZ KABELOVÉ KOMORY | M | 6 | 0 | 0 |  |  | 0 | 0 | 2023_OTSKP | 0 | 3 |  |  | 0
PP
VV |  |  |  | "viz príloha c. 2.031, 2.032, 2.033"
TS |  |  |  | 1. Položka obsahuje: – izolace základu, vyzdení pilíre z vápenocementových cihel vcetne spárování – zhotovení betonového krytu pilíre – pomocné mechanismy2. Položka neobsahuje: – výkop pro základ – BETONOVÝ základ3. Zpusob merení:Udává se pocet kusu kompletní konstrukce nebo práce.
P | 9 | 703763 |  | KABELOVÁ UCPÁVKA VODE ODOLNÁ PRO VNITRNÍ PRUMER OTVORU 105 - 185MM | KUS | 6 | 0 | 0 |  |  | 0 | 0 | 2023_OTSKP | 0 | 3 |  |  | 0
PP
VV |  |  |  | "viz príloha c. 2.031, 2.032, 2.033"
TS |  |  |  | Položka obsahuje: Dodávku a montáž kabelové ucpávky vc. príslušenství ( utesnovací spony apod. ) a pomocného materiálu, vyhotovení a dodání atestu. Dále obsahuje cenu za pom. mechanismy vcetne všech ostatních vedlejších nákladu.
P | 10 | 709110 |  | PROVIZORNÍ ZAJIŠTENÍ KABELU VE VÝKOPU | KUS | 6 | 0 | 0 |  |  | 0 | 0 | 2023_OTSKP | 0 | 3 |  |  | 0
PP
VV |  |  |  | "viz príloha c. 2.031, 2.032, 2.033"
TS |  |  |  | 1. Položka obsahuje: – kompletní montáž, rozmerení, upevnení, rezání, spojování a pod. – veškerý spojovací a montážní materiál vc. upevnovacího materiálu ( držáky apod.) – pomocné mechanismy2. Položka neobsahuje: X3. Zpusob merení:Udává se pocet kusu kompletní konstrukce nebo práce.
P | 11 | 709513 |  | PODPURNÉ A POMOCNÉ KONSTRUKCE OCELOVÉ Z PROFILU SVAROVANÝCH A ŠROUBOVANÝCH S POVRCHOVOU ÚPRAVOU ŽÁROVÝM ZINKOVÁNÍM | KG | 250 | 0 | 0 |  |  | 0 | 0 | 2023_OTSKP | 0 | 3 |  |  | 0
PP
VV |  |  |  | "viz príloha c. 2.031, 2.032, 2.033"
TS |  |  |  | 1. Položka obsahuje: – kompletní montáž, rozmerení, upevnení, rezání, spojování a pod. – veškerý spojovací a montážní materiál vc. upevnovacího materiálu ( držáky apod.) – pomocné mechanismy2. Položka neobsahuje: X3. Zpusob merení:Udává se pocet kusu kompletní konstrukce nebo práce.
P | 12 | 709611 |  | DEMONTÁŽ KABELOVÉHO ŽLABU/LIŠTY VCETNE KRYTU | M | 20 | 0 | 0 |  |  | 0 | 0 | 2023_OTSKP | 0 | 3 |  |  | 0
PP
VV |  |  |  | "viz príloha c. 1.001"
TS |  |  |  | 1. Položka obsahuje: – prípravu podkladu pro osazení2. Položka neobsahuje: X3. Zpusob merení:Merí se metr délkový.
P | 13 | 709612 |  | DEMONTÁŽ CHRÁNICKY/TRUBKY | M | 100 | 0 | 0 |  |  | 0 | 0 | 2023_OTSKP | 0 | 3 |  |  | 0
PP
VV |  |  |  | "viz príloha c. 1.001"
TS |  |  |  | 1. Položka obsahuje: – veškeré práce a materiál obsažený v názvu položky2. Položka neobsahuje: X3. Zpusob merení:Udává se pocet kusu kompletní konstrukce nebo práce.
P | 14 | 709613 |  | DEMONTÁŽ KABELOVÉHO ROŠTU VCETNE UPEVNENÍ A PRÍSLUŠENSTVÍ | M | 10 | 0 | 0 |  |  | 0 | 0 | 2023_OTSKP | 0 | 3 |  |  | 0
PP
VV |  |  |  | "viz príloha c. 1.001"
TS |  |  |  | 1. Položka obsahuje: – veškeré práce a materiál obsažený v názvu položky2. Položka neobsahuje: X3. Zpusob merení:Udává se pocet kusu kompletní konstrukce nebo práce.
P | 15 | R709622 |  | DEMONTÁŽ UCPÁVKY VODO- A PLYNOTESNÉ | KUS | 6 | 0 | 0 |  |  | 0 | 0 | R-položka | 0 | 3 |  |  | 0
PP
VV |  |  |  | "viz príloha c. 1.001"
TS |  |  |  | 1. Položka obsahuje: – prípravu podkladu pro osazení 2. Položka neobsahuje: X 3. Zpusob merení: Merí se metr délkový.
SD |  | 741 |  | Silnoproud - Elektroinstalacní materiál, ocelové konstrukce, uzemnení | [6 empty] | 0 | 0
P | 16 | 741811 |  | UZEMNOVACÍ VODIC NA POVRCHU FEZN DO 120 MM2 | M | 30 | 0 | 0 |  |  | 0 | 0 | 2023_OTSKP | 0 | 3 |  |  | 0
PP
VV |  |  |  | "viz príloha c. 1.001, 3.001"
TS |  |  |  | 1. Položka obsahuje: – uchycení vodice na povrch vc. podper, konzol, svorek a pod. – merení, delení, spojování – náter2. Položka neobsahuje: X3. Zpusob merení:Merí se metr délkový.
P | 17 | 741C01 |  | EKVIPOTENCIÁLNÍ PRÍPOJNICE | KUS | 3 | 0 | 0 |  |  | 0 | 0 | 2023_OTSKP | 0 | 3 |  |  | 0
PP
VV |  |  |  | "viz príloha c. 1.001, 3.001"
TS |  |  |  | 1. Položka obsahuje: – veškeré práce a materiál obsažený v názvu položky2. Položka neobsahuje: X3. Zpusob merení:Udává se pocet kusu kompletní konstrukce nebo práce.
P | 18 | 741C02 |  | UZEMNOVACÍ SVORKA | KUS | 30 | 0 | 0 |  |  | 0 | 0 | 2023_OTSKP | 0 | 3 |  |  | 0
PP
VV |  |  |  | "viz príloha c. 1.001, 3.001"
TS |  |  |  | 1. Položka obsahuje: – veškeré príslušenství2. Položka neobsahuje: X3. Zpusob merení:Udává se pocet kusu kompletní konstrukce nebo práce.
P | 19 | 741C04 |  | OCHRANNÉ POSPOJOVÁNÍ CU VODICEM DO 16 MM2 | KUS | 30 | 0 | 0 |  |  | 0 | 0 | 2023_OTSKP | 0 | 3 |  |  | 0
PP
VV |  |  |  | "viz príloha c. 1.001, 3.001"
TS |  |  |  | 1. Položka obsahuje: – pripojení zarízení vodicem do Cu 16mm2 k zemnícímu vodici délky do 2m vc. ukoncení2. Položka neobsahuje: X3. Zpusob merení:Udává se pocet kusu kompletní konstrukce nebo práce.
P | 20 | 741C05 |  | SPOJOVÁNÍ UZEMNOVACÍCH VODICU | KUS | 30 | 0 | 0 |  |  | 0 | 0 | 2023_OTSKP | 0 | 3 |  |  | 0
PP
VV |  |  |  | "viz príloha c. 1.001, 3.001"
TS |  |  |  | 1. Položka obsahuje: – tvarování, prípravu spoju – svarování – ochranný náter spoje dle príslušných norem2. Položka neobsahuje: X3. Zpusob merení:Udává se pocet kusu kompletní konstrukce nebo práce.
P | 21 | 741C07 |  | VYVEDENÍ UZEMNOVACÍCH VODICU NA POVRCH/KONSTRUKCI | KUS | 15 | 0 | 0 |  |  | 0 | 0 | 2023_OTSKP | 0 | 3 |  |  | 0
PP
VV |  |  |  | "viz príloha c. 1.001, 3.001"
TS |  |  |  | 1. Položka obsahuje: – vodivé pripojení vodice na konstrukci – delení, tvarování, spojování – ochranný i barevný náter spoje dle príslušných norem2. Položka neobsahuje: X3. Zpusob merení:Udává se pocet kusu kompletní konstrukce nebo práce.
P | 22 | 741Z05 |  | DEMONTÁŽ VNEJŠÍHO UZEMNENÍ | M | 150 | 0 | 0 |  |  | 0 | 0 | 2023_OTSKP | 0 | 3 |  |  | 0
PP
VV |  |  |  | "viz príloha c. 1.001"
TS |  |  |  | 1. Položka obsahuje: – všechny náklady na demontáž stávajícího zarízení se všemi pomocnými doplnujícími úpravami pro jeho likvidaci – naložení vybouraného materiálu na dopravní prostredek2. Položka neobsahuje: – odvoz vybouraného materiálu – poplatek za likvidaci odpadu (nacení se dle SSD 0)3. Zpusob merení:Merí se metr délkový.
SD |  | 742 |  | Silnoproud - Silnoproudé rozvody | [6 empty] | 0 | 0
P | 23 | 742Z23 |  | DEMONTÁŽ KABELOVÉHO VEDENÍ NN | M | 20 | 0 | 0 |  |  | 0 | 0 | 2023_OTSKP | 0 | 3 |  |  | 0
PP
VV |  |  |  | "viz príloha c. 1.001"
TS |  |  |  | 1. Položka obsahuje: – všechny náklady na demontáž stávajícího zarízení se všemi pomocnými doplnujícími úpravami pro jeho likvidaci – naložení vybouraného materiálu na dopravní prostredek2. Položka neobsahuje: – odvoz vybouraného materiálu – poplatek za likvidaci odpadu (nacení se dle SSD 0)3. Zpusob merení:Merí se metr délkový.
P | 24 | 742Z24 |  | DEMONTÁŽ KABELOVÉHO VEDENÍ VN | M | 100 | 0 | 0 |  |  | 0 | 0 | 2023_OTSKP | 0 | 3 |  |  | 0
PP
VV |  |  |  | "viz príloha c. 1.001"
TS |  |  |  | 1. Položka obsahuje: – všechny náklady na demontáž stávajícího zarízení se všemi pomocnými doplnujícími úpravami pro jeho likvidaci – naložení vybouraného materiálu na dopravní prostredek2. Položka neobsahuje: – odvoz vybouraného materiálu – poplatek za likvidaci odpadu (nacení se dle SSD 0)3. Zpusob merení:Merí se metr délkový.
SD |  | 745 |  | Silnoproud - Silnoproudá technologie | [6 empty] | 0 | 0
P | 25 | 745261 |  | SVODIC PREPETÍ VN UN DO 25 KV | KUS | 3 | 0 | 0 |  |  | 0 | 0 | 2023_OTSKP | 0 | 3 |  |  | 0
PP
VV |  |  |  | "viz príloha c. 2.021, 3.001"
TS |  |  |  | 1. Položka obsahuje: – veškerý podružný, pomocný a upevnovací materiál – technický popis viz. projektová dokumentace – predepsané zkoušky, revize a atesty2. Položka neobsahuje: X3. Zpusob merení:Udává se pocet kusu kompletní konstrukce nebo práce.
P | 26 | 745Z11 |  | DEMONTÁŽ - VYPNUTÍ ZARÍZENÍ A ZAJIŠTENÍ STAVENIŠTE, ROZSAH TS NEBO PODOBNÉHO OBJEKTU | KUS | 16 | 0 | 0 |  |  | 0 | 0 | 2023_OTSKP | 0 | 3 |  |  | 0
PP
VV |  |  |  | "viz príloha c. 1.001"
TS |  |  |  | 1. Položka obsahuje: – všechny náklady na demontáž stávajícího zarízení se všemi pomocnými doplnujícími úpravami pro jeho likvidaci – naložení vybouraného materiálu na dopravní prostredek2. Položka neobsahuje: – odvoz vybouraného materiálu – poplatek za likvidaci odpadu (nacení se dle SSD 0)3. Zpusob merení:Udává se pocet kusu kompletní konstrukce nebo práce.
P | 27 | 745Z12 |  | DEMONTÁŽ POLE (SKRÍNE) ROZVADECE VN VCETNE JEHO NÁPLNE | KUS | 3 | 0 | 0 |  |  | 0 | 0 | 2023_OTSKP | 0 | 3 |  |  | 0
PP
VV |  |  |  | "viz príloha c. 1.001"
TS |  |  |  | 1. Položka obsahuje: – všechny náklady na demontáž stávajícího zarízení se všemi pomocnými doplnujícími úpravami pro jeho likvidaci – naložení vybouraného materiálu na dopravní prostredek2. Položka neobsahuje: – odvoz vybouraného materiálu – poplatek za likvidaci odpadu (nacení se dle SSD 0)3. Zpusob merení:Udává se pocet kusu kompletní konstrukce nebo práce.
P | 28 | 745Z13 |  | DEMONTÁŽ KOBKY ROZVODNY VN VCETNE JEJÍ NÁPLNE | KUS | 1 | 0 | 0 |  |  | 0 | 0 | 2023_OTSKP | 0 | 3 |  |  | 0
PP
VV |  |  |  | "viz príloha c. 1.001"
TS |  |  |  | 1. Položka obsahuje: – všechny náklady na demontáž stávajícího zarízení se všemi pomocnými doplnujícími úpravami pro jeho likvidaci – naložení vybouraného materiálu na dopravní prostredek2. Položka neobsahuje: – odvoz vybouraného materiálu – poplatek za likvidaci odpadu (nacení se dle SSD 0)3. Zpusob merení:Udává se pocet kusu kompletní konstrukce nebo práce.
P | 29 | 745Z32 |  | DEMONTÁŽ TRANSFORMÁTORU VN/VN | KUS | 1 | 0 | 0 |  |  | 0 | 0 | 2023_OTSKP | 0 | 3 |  |  | 0
PP
VV |  |  |  | "viz príloha c. 1.001"
TS |  |  |  | 1. Položka obsahuje: – všechny náklady na demontáž stávajícího zarízení se všemi pomocnými doplnujícími úpravami pro jeho likvidaci – naložení vybouraného materiálu na dopravní prostredek2. Položka neobsahuje: – odvoz vybouraného materiálu – poplatek za likvidaci odpadu (nacení se dle SSD 0)3. Zpusob merení:Udává se pocet kusu kompletní konstrukce nebo práce.
P | 30 | 745Z43 |  | DEMONTÁŽ DRÁŽNÍ SKRÍNE 6 KV | KUS | 15 | 0 | 0 |  |  | 0 | 0 | 2023_OTSKP | 0 | 3 |  |  | 0
PP
VV |  |  |  | "viz príloha c. 1.001"
TS |  |  |  | 1. Položka obsahuje: – všechny náklady na demontáž stávajícího zarízení se všemi pomocnými doplnujícími úpravami pro jeho likvidaci – naložení vybouraného materiálu na dopravní prostredek2. Položka neobsahuje: – odvoz vybouraného materiálu – poplatek za likvidaci odpadu (nacení se dle SSD 0)3. Zpusob merení:Udává se pocet kusu kompletní konstrukce nebo práce.
P | 31 | R745B01 |  | SKRÍN DRÁŽNÍ 22 KV DLE TOS | KUS | 3 | 0 | 0 |  |  | 0 | 0 | R-položka | 0 | 3 |  |  | 0
PP
VV |  |  |  | "viz príloha c. 2.021, 3.001"
TS |  |  |  | 1. Položka obsahuje: – veškerý podružný, pomocný, spojovací a upevnovací materiál, odpínace se zkratovaci, prípojnice – technický popis viz. projektová dokumentace – predepsané zkoušky, revize a atesty 2. Položka neobsahuje: – zemní práce, vnejší uzemnení, 3. Zpusob merení:Udává se pocet kusu kompletní konstrukce nebo práce.
SD |  | 747 |  | Silnoproud - Zkoušky, revize a HZS | [6 empty] | 0 | 0
P | 32 | 747123 |  | NAPETOVÁ ZKOUŠKA ROZVODNY VCETNE SPÍNACÍCH PRVKU DO 6 KV | KUS | 3 | 0 | 0 |  |  | 0 | 0 | 2023_OTSKP | 0 | 3 |  |  | 0
PP
VV |  |  |  | "viz príloha c. 1.001"
TS |  |  |  | 1. Položka obsahuje: – cenu za kontrolu, revizi, serízení a uvedení do provozu zarízení dle príslušných norem a predpisu, vcetne vystavení protokolu2. Položka neobsahuje: X3. Zpusob merení:Udává se pocet kusu kompletní konstrukce nebo práce.
P | 33 | 747213 |  | CELKOVÁ PROHLÍDKA, ZKOUŠENÍ, MERENÍ A VYHOTOVENÍ VÝCHOZÍ REVIZNÍ ZPRÁVY, PRO OBJEM IN PRES 500 DO 1000 TIS. KC | KUS | 1 | 0 | 0 |  |  | 0 | 0 | 2023_OTSKP | 0 | 3 |  |  | 0
PP
VV |  |  |  | "viz príloha c. 1.001"
TS |  |  |  | 1. Položka obsahuje: – cenu za celkovou prohlídku zarízení PS/SO, vc. merení, komplexních zkoušek a revizi zarízení tohoto PS/SO autorizovaným revizním technikem na silnoproudá zarízení podle požadavku CSN, vcetne hodnocení a vyhotovení celkové revizní zprávy2. Položka neobsahuje: X3. Zpusob merení:Udává se pocet kusu kompletní konstrukce nebo práce.
P | 34 | 747301 |  | PROVEDENÍ PROHLÍDKY A ZKOUŠKY PRÁVNICKOU OSOBOU, VYDÁNÍ PRUKAZU ZPUSOBILOSTI | KUS | 1 | 0 | 0 |  |  | 0 | 0 | 2023_OTSKP | 0 | 3 |  |  | 0
PP
VV |  |  |  | "viz príloha c. 1.001"
TS |  |  |  | 1. Položka obsahuje: – cenu za vyhotovení dokladu právnickou osobou o silnoproudých zarízeních a vydání prukazu zpusobilosti2. Položka neobsahuje: X3. Zpusob merení:Udává se pocet kusu kompletní konstrukce nebo práce.
P | 35 | 747302 |  | VYDÁNÍ PRÍKAZU "B" - JEDNODUCHÉ PRACOVIŠTE | KUS | 3 | 0 | 0 |  |  | 0 | 0 | 2023_OTSKP | 0 | 3 |  |  | 0
PP
VV |  |  |  | "viz príloha c. 1.001"
TS |  |  |  | 1. Položka obsahuje: – cenu za vyhotovení príkazu ""B"" pro zajištení pracovište pri práci na vypnutém a zajišteném zarízení vn2. Položka neobsahuje: X3. Zpusob merení:Udává se pocet kusu kompletní konstrukce nebo práce.
P | 36 | 747701 |  | DOKONCOVACÍ MONTÁŽNÍ PRÁCE NA ELEKTRICKÉM ZARÍZENÍ | HOD | 24 | 0 | 0 |  |  | 0 | 0 | 2023_OTSKP | 0 | 3 |  |  | 0
PP
VV |  |  |  | "viz príloha c. 1.001"
TS |  |  |  | 1. Položka obsahuje: – cenu za práce spojené s uvádením zarízení do provozu, drobné montážní práce v rozvadecích, koordinaci se zhotoviteli souvisejících zarízení apod.2. Položka neobsahuje: X3. Zpusob merení:Udává se cas v hodinách.
P | 37 | 747703 |  | ZKUŠEBNÍ PROVOZ | HOD | 24 | 0 | 0 |  |  | 0 | 0 | 2023_OTSKP | 0 | 3 |  |  | 0
PP
VV |  |  |  | "viz príloha c. 1.001"
TS |  |  |  | 1. Položka obsahuje: – cenu za dobu kdy je zarízení po individálních zkouškách dáno do provozu s prokázáním technických a kvalitativních parametru zarízení2. Položka neobsahuje: X3. Zpusob merení:Udává se cas v hodinách.
P | 38 | 747704 |  | ZAŠKOLENÍ OBSLUHY | HOD | 8 | 0 | 0 |  |  | 0 | 0 | 2023_OTSKP | 0 | 3 |  |  | 0
PP
VV |  |  |  | "viz príloha c. 1.001"
TS |  |  |  | 1. Položka obsahuje: – cenu za dobu kdy je s funkcí seznamována obsluha zarízení, vcetne odevzdání dokumentace skutecného provedení2. Položka neobsahuje: X3. Zpusob merení:Udává se cas v hodinách.
P | 39 | 747705 |  | MANIPULACE NA ZARÍZENÍCH PROVÁDENÉ PROVOZOVATELEM | HOD | 16 | 0 | 0 |  |  | 0 | 0 | 2023_OTSKP | 0 | 3 |  |  | 0
PP
VV |  |  |  | "viz príloha c. 1.001"
TS |  |  |  | 1. Položka obsahuje: – cenu za manipulace na zarízeních provádené provozovatelem nutných pro další práce zhotovitele na technologickém souboru2. Položka neobsahuje: X3. Zpusob merení:Udává se cas v hodinách.
P | 40 | R747148 |  | SERÍZENÍ A UVEDENÍ DO PROVOZU VN ODPÍNACE/UZEMNOVACE DO 35 KV | KUS | 6 | 0 | 0 |  |  | 0 | 0 | R-položka | 0 | 3 |  |  | 0
PP
VV |  |  |  | "viz príloha c. 1.001"
TS |  |  |  | 1. Položka obsahuje: – cenu za kontrolu, revizi, serízení a uvedení do provozu zarízení dle príslušných norem a predpisu, vcetne vystavení protokolu2. Položka neobsahuje: X3. Zpusob merení:Udává se pocet kusu kompletní konstrukce nebo práce.
P | 41 | R747705 |  | REALIZACNÍ DOKUMENTACE ZAJIŠTOVANÁ ZHOTOVITELEM | KUS | 1 | 0 | 0 |  |  | 0 | 0 | R-položka | 0 | 3 |  |  | 0
PP
VV |  |  |  | "viz príloha c. 1.001"
TS |  |  |  | 1. Položka obsahuje: – vypracování realizacní dokumentace k tomuto PS/SO, výrobne technická dokumentace zajištovaná zhotovitelem prací v rozsahu nezbytném pro urcení technických parametru použitých materiálu, dodávek a služeb. Obsahuje také schémata zapojení silových o ovládacích obvodu rozvadecu a zarízení, svorkovnicová schémata, tabulky vnejších spoju, check listy, popisy logických a blokovacích funkcí, rozmerové výkresy, aj. 2. Položka neobsahuje: X 3. Zpusob merení: Udává se pocet kusu kompletní realizacní dokumentace. Uvažuje se 3% z celkové ceny PS/SO.
SD |  | 748 |  | Silnoproud - Ostatní | [6 empty] | 0 | 0
P | 42 | 748211 |  | POVRCHOVÁ ÚPRAVA NÁTEREM | M2 | 3 | 0 | 0 |  |  | 0 | 0 | 2023_OTSKP | 0 | 3 |  |  | 0
PP
VV |  |  |  | "viz príloha c. 1.001"
TS |  |  |  | 1. Položka obsahuje: – veškeré príslušenství pro montáž2. Položka neobsahuje: X3. Zpusob merení:Merí se plocha v metrech ctverecných.
SD |  | 9 |  | Ostatní práce | [6 empty] | 0 | 0
P | 43 | 96615 |  | BOURÁNÍ KONSTRUKCÍ Z PROSTÉHO BETONU | M3 | 16 | 0 | 0 |  |  | 0 | 0 | 2023_OTSKP | 0 | 3 |  |  | 0
PP
VV |  |  |  | "viz príloha c. 1.001"
TS |  |  |  | položka zahrnuje:- rozbourání konstrukce bez ohledu na použitou technologii- veškeré pomocné konstrukce (lešení a pod.)- veškerou manipulaci s vybouranou sutí a hmotami vcetne uložení na skládku. Nezahrnuje poplatek za skládku, který se vykazuje v položce 0141** (s výjimkou malého množství bouraného materiálu, kde je možné poplatek zahrnout do jednotkové ceny bourání – tento fakt musí být uveden v doplnujícím textu k položce)- veškeré další práce plynoucí z technologického predpisu a z platných predpisu
SD |  | 990 |  | Likvidace odpadu vc. dopravy | [6 empty] | 0 | 0
P | 44 | R015111 | 901 | NEOCENOVAT - POPLATKY ZA LIKVIDACI ODPADU NEKONTAMINOVANÝCH - 17 05 04 VYTEŽENÉ ZEMINY A HORNINY - I. TRÍDA TEŽITELNOSTI VCETNE DOPRAVY | T | 10 | 0 | 0 |  |  | 0 | 0 | R-položka | 0 | 3 |  |  | 0
PP |  |  |  | "Evidencní položka, Neocenovat v objektu SO/PS, položka se ocenuje pouze v objektu SO 90-90 Zpusob likvidace: recyklace, druhotné využití."
VV |  |  |  | "viz príloha c. 1.001"
TS |  |  |  | "1. Položka obsahuje: – veškeré poplatky provozovateli skládky, recyklacní linky nebo jiného zarízení na zpracování nebo likvidaci odpadu související s prevzetím, uložením, zpracováním nebo likvidací odpadu – náklady spojené s dopravou z místa stavby na místo prevzetí provozovatelem skládky, recyklacní linky nebo jiného zarízení na zpracování nebo likvidaci odpadu – náklady spojené s vyložením a manipulací s materiálem v míste skládky 2. Položka neobsahuje: – náklady spojené s naložením a manipulací materiálem 3. Zpusob merení: Tunou se rozumí hmotnost odpadu vytrídeného v souladu se zákonem c. 541/2020 Sb., o nakládání s odpady, v platném znení."
P | 45 | R015130 | 901 | NEOCENOVAT - POPLATKY ZA LIKVIDACI ODPADU NEKONTAMINOVANÝCH - 17 03 02 VYBOURANÝ ASFALTOVÝ BETON BEZ DEHTU VCETNE DOPRAVY | T | 20 | 0 | 0 |  |  | 0 | 0 | R-položka | 0 | 3 |  |  | 0
PP |  |  |  | "Evidencní položka, Neocenovat v objektu SO/PS, položka se ocenuje pouze v objektu SO 90-90 V prípade možnosti je u odpadu uprednostnována recyklace pred skládkováním."
VV |  |  |  | "viz príloha c. 1.001"
TS |  |  |  | 1. Položka obsahuje: – veškeré poplatky provozovateli skládky, recyklacní linky nebo jiného zarízení na zpracování nebo likvidaci odpadu související s prevzetím, uložením, zpracováním nebo likvidací odpadu – náklady spojené s dopravou z místa stavby na místo prevzetí provozovatelem skládky, recyklacní linky nebo jiného zarízení na zpracování nebo likvidaci odpadu – náklady spojené s vyložením a manipulací s materiálem v míste skládky 2. Položka neobsahuje: – náklady spojené s naložením a manipulací materiálem 3. Zpusob merení: Tunou se rozumí hmotnost odpadu vytrídeného v souladu se zákonem c. 541/2020 Sb., o nakládání s odpady, v platném znení.
P | 46 | R015140 | 901 | NEOCENOVAT - POPLATKY ZA LIKVIDACI ODPADU NEKONTAMINOVANÝCH - 17 01 01 BETON Z DEMOLIC OBJEKTU, ZÁKLADU TV, KULY A SLOUPY VCETNE DOPRAVY | T | 45 | 0 | 0 |  |  | 0 | 0 | R-položka | 0 | 3 |  |  | 0
PP |  |  |  | "Evidencní položka, Neocenovat v objektu SO/PS, položka se ocenuje pouze v objektu SO 90-90 Zpusob likvidace: recyklace, druhotné využití."
VV |  |  |  | "viz príloha c. 1.001"
TS |  |  |  | "1. Položka obsahuje: – veškeré poplatky provozovateli skládky, recyklacní linky nebo jiného zarízení na zpracování nebo likvidaci odpadu související s prevzetím, uložením, zpracováním nebo likvidací odpadu – náklady spojené s dopravou z místa stavby na místo prevzetí provozovatelem skládky, recyklacní linky nebo jiného zarízení na zpracování nebo likvidaci odpadu – náklady spojené s vyložením a manipulací s materiálem v míste skládky 2. Položka neobsahuje: – náklady spojené s naložením a manipulací materiálem 3. Zpusob merení: Tunou se rozumí hmotnost odpadu vytrídeného v souladu se zákonem c. 541/2020 Sb., o nakládání s odpady, v platném znení."
P | 47 | R015230 | 901 | NEOCENOVAT - POPLATKY ZA LIKVIDACI ODPADU NEKONTAMINOVANÝCH - 16 02 14 TRAFO BEZ NÁPLNE PCB A ŠKODLIVIN VCETNE DOPRAVY | T | 1 | 0 | 0 |  |  | 0 | 0 | R-položka | 0 | 3 |  |  | 0
PP |  |  |  | "Evidencní položka, Neocenovat v objektu SO/PS. Výzisk - prebírá Správa železnic"
VV |  |  |  | "viz príloha c. 1.001"
TS |  |  |  | "1. Položka obsahuje: – veškeré poplatky provozovateli skládky, recyklacní linky nebo jiného zarízení na zpracování nebo likvidaci odpadu související s prevzetím, uložením, zpracováním nebo likvidací odpadu – náklady spojené s dopravou z místa stavby na místo prevzetí provozovatelem skládky, recyklacní linky nebo jiného zarízení na zpracování nebo likvidaci odpadu – náklady spojené s vyložením a manipulací s materiálem v míste skládky 2. Položka neobsahuje: – náklady spojené s naložením a manipulací materiálem 3. Zpusob merení: Tunou se rozumí hmotnost odpadu vytrídeného v souladu se zákonem c. 541/2020 Sb., o nakládání s odpady, v platném znení."
P | 48 | R015310 | 901 | NEOCENOVAT - POPLATKY ZA LIKVIDACI ODPADU NEKONTAMINOVANÝCH - 16 02 14 ELEKTROŠROT (VYRAZENÁ ELEKTRICKÁ ZARÍZENÍ A PRÍSTROJE), VCETNE DOPRAVY | T | 12 | 0 | 0 |  |  | 0 | 0 | R-položka | 0 | 3 |  |  | 0
PP |  |  |  | "Evidencní položka, Neocenovat v objektu SO/PS, položka se ocenuje pouze v objektu SO 90-90 Výzisk - prebírá Správa železnic"
VV |  |  |  | "viz príloha c. 1.001"
TS |  |  |  | 1. Položka obsahuje: – veškeré poplatky provozovateli skládky, recyklacní linky nebo jiného zarízení na zpracování nebo likvidaci odpadu související s prevzetím, uložením, zpracováním nebo likvidací odpadu – náklady spojené s dopravou z místa stavby na místo prevzetí provozovatelem skládky, recyklacní linky nebo jiného zarízení na zpracování nebo likvidaci odpadu – náklady spojené s vyložením a manipulací s materiálem v míste skládky 2. Položka neobsahuje: – náklady spojené s naložením a manipulací materiálem 3. Zpusob merení: Tunou se rozumí hmotnost odpadu vytrídeného v souladu se zákonem c. 541/2020 Sb., o nakládání s odpady, v platném znení.
P | 49 | R015890 | 901 | NEOCENOVAT - POPLATKY ZA LIKVIDACI ODPADU NEKONTAMINOVANÝCH - 17 04 11 - KABELY A VODICE BEZ NEBEZPECNÝCH LÁTEK, VCETNE DOPRAVY | T | 0.1 | 0 | 0 |  |  | 0 | 0 | R-položka | 0 | 3 |  |  | 0
PP |  |  |  | "Evidencní položka, neocenovat v objektu SO/PS, položka se ocenuje pouze v objektu SO 90-90. Druhotná surovina - výkup"
VV |  |  |  | "viz príloha c. 1.001"
TS |  |  |  | "1. Položka obsahuje: – veškeré poplatky provozovateli skládky, recyklacní linky nebo jiného zarízení na zpracování nebo likvidaci odpadu související s prevzetím, uložením, zpracováním nebo likvidací odpadu – náklady spojené s dopravou z místa stavby na místo prevzetí provozovatelem skládky, recyklacní linky nebo jiného zarízení na zpracování nebo likvidaci odpadu – náklady spojené s vyložením a manipulací s materiálem v míste skládky 2. Položka neobsahuje: – náklady spojené s naložením a manipulací materiálem 3. Zpusob merení: Tunou se rozumí hmotnost odpadu vytrídeného v souladu se zákonem c. 541/2020 Sb., o nakládání s odpady, v platném znení."

## PS 12-03-61
SŽDC05 | [14 empty] | 3
S | Stavba: | 5533520002-zm18 |  | XDC_Ceska-Trebova-cast1-zm18-20240920 | [6 empty] | D.1.3.6 | 0 | AspeEsticon | 0 | 2
O | Objekt: | D.1.3.6 |  | Silnoproudá technologie elektrických stanic | [9 empty] | 0.15 | 2
Typ | Poř. číslo | Kód položky | Varianta | Název položky | MJ | Množství | Jednotková hmotnost | Celková hmotnost |  |  | Jednotková cena |  | Cenové soustavy | 0.21
Dodávka
[9 empty] | Jednotková | Celkem | Jednotková | Celkem |  |  |  | Počet položek s nulovou cenou | 0
O1 |  | PS 12-03-61 |  | Úsek Zádulka (vc.) - C. Trebová os.n., STS 1200 6/0,4kV st. Zádulka | [6 empty] | 0 | 0
SD |  | 6 |  | Úpravy povrchu, podlahy, výplne otvoru | [6 empty] | 0 | 0
P | 1 | 62442 |  | ÚPRAVA POVRCHU VNEJŠ KONSTR ZDENÝCH OMÍTKOU VÁP, VÁPCEM | M2 | 3 | 0 | 0 |  |  | 0 | 0 | 2023_OTSKP | 0 | 3 |  |  | 0
PP
VV |  |  |  | "viz príloha c. 2.042, 2.043"
TS |  |  |  | položka zahrnuje:dodávku veškerého materiálu potrebného pro predepsanou úpravu v predepsané kvalitenutné vyspravení podkladu, prípadne zatrení spar zdivapoložení vrstvy v predepsané tlouštcepotrebná lešení a podperné konstrukce
SD |  | 7 |  | Pridružená stavební výroba | [6 empty] | 0 | 0
P | 2 | 78445 |  | MALBY POVRCHU Z MALÍRSKÝCH SMESÍ | M2 | 3 | 0 | 0 |  |  | 0 | 0 | 2023_OTSKP | 0 | 3 |  |  | 0
PP
VV |  |  |  | "viz príloha c. 2.042, 2.043"
TS |  |  |  | - Položka zahrnuje veškerý materiál, výrobky a polotovary, vcetne mimostaveništní a vnitrostaveništní dopravy (rovnež presuny), vcetne naložení a složení,prípadne s uložením.
SD |  | 70 |  | Všeobecné práce pro silnoproud a slaboproud | [6 empty] | 0 | 0
P | 3 | 702511 |  | PRURAZ ZDIVEM (PRÍCKOU) ZDENÝM TLOUŠTKY DO 45 CM | KUS | 2 | 0 | 0 |  |  | 0 | 0 | 2023_OTSKP | 0 | 3 |  |  | 0
PP
VV |  |  |  | "viz príloha c. 2.042, 2.043"
TS |  |  |  | 1. Položka obsahuje: – veškerý montážní a pomocný materiál – pomocné mechanismy2. Položka neobsahuje: X3. Zpusob merení:Udává se pocet kusu kompletní konstrukce nebo práce.
P | 4 | 703112 |  | KABELOVÝ ROŠT/LÁVKA NOSNÝ ŽÁROVE ZINKOVANÝ VCETNE UPEVNENÍ A PRÍSLUŠENSTVÍ SVETLÉ ŠÍRKY PRES 100 DO 250 MM | M | 5 | 0 | 0 |  |  | 0 | 0 | 2023_OTSKP | 0 | 3 |  |  | 0
PP
VV |  |  |  | "viz príloha c. 2.042, 2.043"
TS |  |  |  | 1. Položka obsahuje: – kompletní montáž, rozmerení, upevnení, svárení, rezání, spojování a pod. – veškerý spojovací a montážní materiál vc. upevnovacího materiálu ( stojky, držáky, konzoly apod.) – elektrické pospojování – pomocné mechanismy a náter2. Položka neobsahuje: – víko a kabelové príchytky3. Zpusob merení:Merí se metr délkový.
P | 5 | 703113 |  | KABELOVÝ ROŠT/LÁVKA NOSNÝ ŽÁROVE ZINKOVANÝ VCETNE UPEVNENÍ A PRÍSLUŠENSTVÍ SVETLÉ ŠÍRKY PRES 250 DO 400 MM | M | 10 | 0 | 0 |  |  | 0 | 0 | 2023_OTSKP | 0 | 3 |  |  | 0
PP
VV |  |  |  | "viz príloha c. 2.042, 2.043"
TS |  |  |  | 1. Položka obsahuje: – kompletní montáž, rozmerení, upevnení, svárení, rezání, spojování a pod. – veškerý spojovací a montážní materiál vc. upevnovacího materiálu ( stojky, držáky, konzoly apod.) – elektrické pospojování – pomocné mechanismy a náter2. Položka neobsahuje: – víko a kabelové príchytky3. Zpusob merení:Merí se metr délkový.
P | 6 | 703212 |  | KABELOVÝ ŽLAB NOSNÝ/DRÁTENÝ ŽÁROVE ZINKOVANÝ VCETNE UPEVNENÍ A PRÍSLUŠENSTVÍ SVETLÉ ŠÍRKY PRES 100 DO 250 MM | M | 5 | 0 | 0 |  |  | 0 | 0 | 2023_OTSKP | 0 | 3 |  |  | 0
PP
VV |  |  |  | "viz príloha c. 2.042, 2.043"
TS |  |  |  | 1. Položka obsahuje: – kompletní montáž, rozmerení, upevnení, svárení, rezání, spojování a pod. – veškerý spojovací a montážní materiál – pomocné mechanismy a náter2. Položka neobsahuje: X3. Zpusob merení:Merí se metr délkový.
P | 7 | 703413 |  | ELEKTROINSTALACNÍ TRUBKA PLASTOVÁ VCETNE UPEVNENÍ A PRÍSLUŠENSTVÍ DN PRUMERU PRES 40 MM | M | 5 | 0 | 0 |  |  | 0 | 0 | 2023_OTSKP | 0 | 3 |  |  | 0
PP
VV |  |  |  | "viz príloha c. 2.042, 2.043"
TS |  |  |  | 1. Položka obsahuje: – prípravu podkladu pro osazení2. Položka neobsahuje: X3. Zpusob merení:Merí se metr délkový.
P | 8 | 703721 |  | KABELOVÁ PRÍCHYTKA PRO ROZSAH UPNUTÍ DO 25 MM | KUS | 55 | 0 | 0 |  |  | 0 | 0 | 2023_OTSKP | 0 | 3 |  |  | 0
PP
VV |  |  |  | "viz príloha c. 3.001"
TS |  |  |  | 1. Položka obsahuje: – prípravu podkladu pro osazení2. Položka neobsahuje: X3. Zpusob merení:Merí se metr délkový.
P | 9 | 703722 |  | KABELOVÁ PRÍCHYTKA PRO ROZSAH UPNUTÍ OD 26 DO 50 MM | KUS | 10 | 0 | 0 |  |  | 0 | 0 | 2023_OTSKP | 0 | 3 |  |  | 0
PP
VV |  |  |  | "viz príloha c. 3.001"
TS |  |  |  | 1. Položka obsahuje: – protažení tycí, vycištení otvoru cistící soupravou – zatažení konopného lana (nebo ocelového) – pomocné mechanismy2. Položka neobsahuje: X3. Zpusob merení:Merí se metr délkový.
P | 10 | 703742 |  | KABELOVÁ PRÍCHYTKA VN VCETNE UPEVNENÍ A PRÍSLUŠENSTVÍ PRO ROZSAH UPNUTÍ OD 26 DO 50 MM | KUS | 15 | 0 | 0 |  |  | 0 | 0 | 2023_OTSKP | 0 | 3 |  |  | 0
PP
VV |  |  |  | "viz príloha c. 3.001"
TS |  |  |  | 1. Položka obsahuje: – kompletní montáž, rozmerení, upevnení, svárení, rezání, spojování a pod. – veškerý spojovací a montážní materiál vc. upevnovacího materiálu ( stojky, držáky, konzoly apod.) – elektrické pospojování – pomocné mechanismy a náter2. Položka neobsahuje: – víko a kabelové príchytky3. Zpusob merení:Merí se metr délkový.
P | 11 | 703755 |  | PROTIPOŽÁRNÍ UCPÁVKA PROSTUPU KABELOVÉHO PR. DO 200MM, DO EI 90 MIN. | KUS | 2 | 0 | 0 |  |  | 0 | 0 | 2023_OTSKP | 0 | 3 |  |  | 0
PP
VV |  |  |  | "viz príloha c. 2.041, 2.042"
TS |  |  |  | Položka obsahuje: Dodávku a montáž protipožární ucpávky vc. príslušenství a pomocného materiálu, vyhotovéní a dodání atestu. Dále obsahuje cenu za pom. mechanismy vcetne všech ostatních vedlejších nákladu.
P | 12 | 709513 |  | PODPURNÉ A POMOCNÉ KONSTRUKCE OCELOVÉ Z PROFILU SVAROVANÝCH A ŠROUBOVANÝCH S POVRCHOVOU ÚPRAVOU ŽÁROVÝM ZINKOVÁNÍM | KG | 250 | 0 | 0 |  |  | 0 | 0 | 2023_OTSKP | 0 | 3 |  |  | 0
PP
VV |  |  |  | "viz príloha c. 2.041, 2.042"
TS |  |  |  | 1. Položka obsahuje: – kompletní montáž, rozmerení, upevnení, rezání, spojování a pod. – veškerý spojovací a montážní materiál vc. upevnovacího materiálu ( držáky apod.) – pomocné mechanismy2. Položka neobsahuje: X3. Zpusob merení:Udává se pocet kusu kompletní konstrukce nebo práce.
P | 13 | 709522 |  | PODPURNÉ A POMOCNÉ KONSTRUKCE OCELOVÉ Z PLECHU TL. DO 5 MM S POVRCHOVOU ÚPRAVOU NÁTEREM | KG | 100 | 0 | 0 |  |  | 0 | 0 | 2023_OTSKP | 0 | 3 |  |  | 0
PP
VV |  |  |  | "viz príloha c. 2.041, 2.042, 2.043"
TS |  |  |  | 1. Položka obsahuje: – kompletní montáž, rozmerení, upevnení, rezání, spojování a pod. – veškerý spojovací a montážní materiál vc. upevnovacího materiálu ( držáky apod.) – pomocné mechanismy2. Položka neobsahuje: X3. Zpusob merení:Udává se pocet kusu kompletní konstrukce nebo práce.
P | 14 | 709611 |  | DEMONTÁŽ KABELOVÉHO ŽLABU/LIŠTY VCETNE KRYTU | M | 20 | 0 | 0 |  |  | 0 | 0 | 2023_OTSKP | 0 | 3 |  |  | 0
PP
VV |  |  |  | "viz príloha c. 1.001"
TS |  |  |  | 1. Položka obsahuje: – prípravu podkladu pro osazení2. Položka neobsahuje: X3. Zpusob merení:Merí se metr délkový.
P | 15 | 709612 |  | DEMONTÁŽ CHRÁNICKY/TRUBKY | M | 30 | 0 | 0 |  |  | 0 | 0 | 2023_OTSKP | 0 | 3 |  |  | 0
PP
VV |  |  |  | "viz príloha c. 1.001"
TS |  |  |  | 1. Položka obsahuje: – veškeré práce a materiál obsažený v názvu položky2. Položka neobsahuje: X3. Zpusob merení:Udává se pocet kusu kompletní konstrukce nebo práce.
P | 16 | 709613 |  | DEMONTÁŽ KABELOVÉHO ROŠTU VCETNE UPEVNENÍ A PRÍSLUŠENSTVÍ | M | 20 | 0 | 0 |  |  | 0 | 0 | 2023_OTSKP | 0 | 3 |  |  | 0
PP
VV |  |  |  | "viz príloha c. 1.001"
TS |  |  |  | 1. Položka obsahuje: – veškeré práce a materiál obsažený v názvu položky2. Položka neobsahuje: X3. Zpusob merení:Udává se pocet kusu kompletní konstrukce nebo práce.
P | 17 | R1709513 |  | IZOLOVANÁ PREPÁŽKA PRO SVODIC POLIM | KUS | 1 | 0 | 0 |  |  | 0 | 0 | R-položka | 0 | 3 |  |  | 0
PP
VV |  |  |  | "viz príloha c. 1.001"
TS |  |  |  | 1. Položka obsahuje: – kompletní montáž, rozmerení, upevnení, rezání, spojování a pod. – veškerý spojovací a montážní materiál vc. upevnovacího materiálu ( držáky apod.) – pomocné mechanismy2. Položka neobsahuje: X3. Zpusob merení:Udává se pocet kusu kompletní konstrukce nebo práce.
SD |  | 741 |  | Silnoproud - Elektroinstalacní materiál, ocelové konstrukce, uzemnení | [6 empty] | 0 | 0
P | 18 | 741811 |  | UZEMNOVACÍ VODIC NA POVRCHU FEZN DO 120 MM2 | M | 50 | 0 | 0 |  |  | 0 | 0 | 2023_OTSKP | 0 | 3 |  |  | 0
PP
VV |  |  |  | "viz príloha c. 2.041"
TS |  |  |  | 1. Položka obsahuje: – uchycení vodice na povrch vc. podper, konzol, svorek a pod. – merení, delení, spojování – náter2. Položka neobsahuje: X3. Zpusob merení:Merí se metr délkový.
P | 19 | 741C01 |  | EKVIPOTENCIÁLNÍ PRÍPOJNICE | KUS | 2 | 0 | 0 |  |  | 0 | 0 | 2023_OTSKP | 0 | 3 |  |  | 0
PP
VV |  |  |  | "viz príloha c. 2.041"
TS |  |  |  | 1. Položka obsahuje: – veškeré práce a materiál obsažený v názvu položky2. Položka neobsahuje: X3. Zpusob merení:Udává se pocet kusu kompletní konstrukce nebo práce.
P | 20 | 741C02 |  | UZEMNOVACÍ SVORKA | KUS | 25 | 0 | 0 |  |  | 0 | 0 | 2023_OTSKP | 0 | 3 |  |  | 0
PP
VV |  |  |  | "viz príloha c. 2.041"
TS |  |  |  | 1. Položka obsahuje: – veškeré príslušenství2. Položka neobsahuje: X3. Zpusob merení:Udává se pocet kusu kompletní konstrukce nebo práce.
P | 21 | 741C03 |  | POUZDRO PRO PRUCHOD PÁSKU STENOU | KUS | 2 | 0 | 0 |  |  | 0 | 0 | 2023_OTSKP | 0 | 3 |  |  | 0
PP
VV |  |  |  | "viz príloha c. 2.041"
TS |  |  |  | 1. Položka obsahuje: – vyhotovení otvoru pro pouzdro a jeho zatesnení2. Položka neobsahuje: X3. Zpusob merení:Udává se pocet kusu kompletní konstrukce nebo práce.
P | 22 | 741C04 |  | OCHRANNÉ POSPOJOVÁNÍ CU VODICEM DO 16 MM2 | KUS | 10 | 0 | 0 |  |  | 0 | 0 | 2023_OTSKP | 0 | 3 |  |  | 0
PP
VV |  |  |  | "viz príloha c. 2.041"
TS |  |  |  | 1. Položka obsahuje: – pripojení zarízení vodicem do Cu 16mm2 k zemnícímu vodici délky do 2m vc. ukoncení2. Položka neobsahuje: X3. Zpusob merení:Udává se pocet kusu kompletní konstrukce nebo práce.
P | 23 | 741C05 |  | SPOJOVÁNÍ UZEMNOVACÍCH VODICU | KUS | 25 | 0 | 0 |  |  | 0 | 0 | 2023_OTSKP | 0 | 3 |  |  | 0
PP
VV |  |  |  | "viz príloha c. 2.041"
TS |  |  |  | 1. Položka obsahuje: – tvarování, prípravu spoju – svarování – ochranný náter spoje dle príslušných norem2. Položka neobsahuje: X3. Zpusob merení:Udává se pocet kusu kompletní konstrukce nebo práce.
P | 24 | 741C07 |  | VYVEDENÍ UZEMNOVACÍCH VODICU NA POVRCH/KONSTRUKCI | KUS | 15 | 0 | 0 |  |  | 0 | 0 | 2023_OTSKP | 0 | 3 |  |  | 0
PP
VV |  |  |  | "viz príloha c. 2.041"
TS |  |  |  | 1. Položka obsahuje: – vodivé pripojení vodice na konstrukci – delení, tvarování, spojování – ochranný i barevný náter spoje dle príslušných norem2. Položka neobsahuje: X3. Zpusob merení:Udává se pocet kusu kompletní konstrukce nebo práce.
SD |  | 742 |  | Silnoproud - Silnoproudé rozvody | [6 empty] | 0 | 0
P | 25 | 742611 |  | KABEL VN - TRÍŽÍLOVÝ 6-AYKCY DO 70 MM2 | M | 28 | 0 | 0 |  |  | 0 | 0 | 2023_OTSKP | 0 | 3 |  |  | 0
PP
VV |  |  |  | "viz príloha c. 3.001"
TS |  |  |  | 1. Položka obsahuje: – manipulace a uložení kabelu (do zeme, chránicky, kanálu, na rošty, na TV a pod.)2. Položka neobsahuje: – príchytky, spojky, koncovky, chránicky apod.3. Zpusob merení:Merí se metr délkový.
P | 26 | 742B11 |  | KABELOVÁ KONCOVKA VN VNITRNÍ, SADA TRÍ ŽIL NEBO TRÍŽÍLOVÁ PRO KABELY DO 6 KV DO 70 MM2 | KUS | 6 | 0 | 0 |  |  | 0 | 0 | 2023_OTSKP | 0 | 3 |  |  | 0
PP
VV |  |  |  | "viz príloha c. 3.001"
TS |  |  |  | 1. Položka obsahuje: – všechny práce spojené s úpravou kabelu pro montáž vcetne veškerého príslušentsví2. Položka neobsahuje: X3. Zpusob merení:Udává se pocet kusu kompletní konstrukce nebo práce.
P | 27 | 742E11 |  | IZOLOVANÝ ADAPTÉR PRO PRIPOJENÍ DO IZOLOVANÉHO ROZVADECE, K TRANSFORMÁTORU DO 35 KV, SADA TRÍ ŽIL, BEZ OMEZOVACE PREPETÍ DO 70 MM2 | KUS | 2 | 0 | 0 |  |  | 0 | 0 | 2023_OTSKP | 0 | 3 |  |  | 0
PP
VV |  |  |  | "viz príloha c. 3.001"
TS |  |  |  | 1. Položka obsahuje: – všechny práce spojené s úpravou kabelu pro montáž vcetne veškerého príslušentsví2. Položka neobsahuje: X3. Zpusob merení:Udává se pocet kusu kompletní konstrukce nebo práce.
P | 28 | 742F14 |  | KABEL NN NEBO VODIC JEDNOŽÍLOVÝ CU S PLASTOVOU IZOLACÍ OD 70 DO 120 MM2 | M | 10 | 0 | 0 |  |  | 0 | 0 | 2023_OTSKP | 0 | 3 |  |  | 0
PP
VV |  |  |  | "viz príloha c. 3.001"
TS |  |  |  | 1. Položka obsahuje: – manipulace a uložení kabelu (do zeme, chránicky, kanálu, na rošty, na TV a pod.)2. Položka neobsahuje: – príchytky, spojky, koncovky, chránicky apod.3. Zpusob merení:Merí se metr délkový.
P | 29 | 742G11 |  | KABEL NN DVOU- A TRÍŽÍLOVÝ CU S PLASTOVOU IZOLACÍ DO 2,5 MM2 | M | 15 | 0 | 0 |  |  | 0 | 0 | 2023_OTSKP | 0 | 3 |  |  | 0
PP
VV |  |  |  | "viz príloha c. 3.001"
TS |  |  |  | 1. Položka obsahuje: – manipulace a uložení kabelu (do zeme, chránicky, kanálu, na rošty, na TV a pod.)2. Položka neobsahuje: – príchytky, spojky, koncovky, chránicky apod.3. Zpusob merení:Merí se metr délkový.
P | 30 | 742G12 |  | KABEL NN DVOU- A TRÍŽÍLOVÝ CU S PLASTOVOU IZOLACÍ OD 4 DO 16 MM2 | M | 50 | 0 | 0 |  |  | 0 | 0 | 2023_OTSKP | 0 | 3 |  |  | 0
PP
VV |  |  |  | "viz príloha c. 3.001"
TS |  |  |  | 1. Položka obsahuje: – manipulace a uložení kabelu (do zeme, chránicky, kanálu, na rošty, na TV a pod.)2. Položka neobsahuje: – príchytky, spojky, koncovky, chránicky apod.3. Zpusob merení:Merí se metr délkový.
P | 31 | 742H13 |  | KABEL NN CTYR- A PETIŽÍLOVÝ CU S PLASTOVOU IZOLACÍ OD 25 DO 50 MM2 | M | 12 | 0 | 0 |  |  | 0 | 0 | 2023_OTSKP | 0 | 3 |  |  | 0
PP
VV |  |  |  | "viz príloha c. 3.001"
TS |  |  |  | 1. Položka obsahuje: – manipulace a uložení kabelu (do zeme, chránicky, kanálu, na rošty, na TV a pod.)2. Položka neobsahuje: – príchytky, spojky, koncovky, chránicky apod.3. Zpusob merení:Merí se metr délkový.
P | 32 | 742J13 |  | OPTICKÝ KABEL SINGLEMODE DUPLEX - SKLO | M | 30 | 0 | 0 |  |  | 0 | 0 | 2023_OTSKP | 0 | 3 |  |  | 0
PP
VV |  |  |  | "viz príloha c. 3.001"
TS |  |  |  | Položka obsahuje: Dodávku a montáž kabelu vcetne podružného montážního materiálu, dopravu na stavenište, oddelení príslušné délky, uložení kabelu ( propojení mezi rozvadeci ), upevnení a pripojení. Dále obsahuje cenu za pom. mechanismy vcetne všech ostatních vedlejších nákladu
P | 33 | 742J14 |  | KONEKTORY NA OPTICKÝ KABEL | KUS | 4 | 0 | 0 |  |  | 0 | 0 | 2023_OTSKP | 0 | 3 |  |  | 0
PP
VV |  |  |  | "viz príloha c. 3.001"
TS |  |  |  | Položka obsahuje: Dodávku a montáž vcetne podružného montážního materiálu, dopravu na stavenište, pripojení na kabel a zapojení na zarízení. Dále obsahuje cenu za pom. mechanismy vcetne všech ostatních vedlejších nákladu
P | 34 | 742J15 |  | OCHRANNÁ TRUBKA OPTICKÉHO KABELU HDPE SVETLOST 10-40MM | M | 30 | 0 | 0 |  |  | 0 | 0 | 2023_OTSKP | 0 | 3 |  |  | 0
PP
VV |  |  |  | "viz príloha c. 3.001"
TS |  |  |  | Položka obsahuje: Dodávku a montáž trubky vcetne podružného montážního materiálu, dopravu na stavenište, oddelení príslušné délky, uložení ( položení mezi rozvadeci ), upevnení, ukoncení príslušnými záslepkymi proti prachu pred zafouknutím OPTICKÉHO kabelu. Dále obsahuje cenu za pom. mechanismy vcetne všech ostatních vedlejších nákladu
P | 35 | 742K14 |  | UKONCENÍ JEDNOŽÍLOVÉHO KABELU V ROZVADECI NEBO NA PRÍSTROJI OD 70 DO 120 MM2 | KUS | 8 | 0 | 0 |  |  | 0 | 0 | 2023_OTSKP | 0 | 3 |  |  | 0
PP
VV |  |  |  | "viz príloha c. 3.001"
TS |  |  |  | 1. Položka obsahuje: – všechny práce spojené s úpravou kabelu pro montáž vcetne veškerého príslušentsví2. Položka neobsahuje: X3. Zpusob merení:Udává se pocet kusu kompletní konstrukce nebo práce.
P | 36 | 742L11 |  | UKONCENÍ DVOU AŽ PETIŽÍLOVÉHO KABELU V ROZVADECI NEBO NA PRÍSTROJI DO 2,5 MM2 | KUS | 2 | 0 | 0 |  |  | 0 | 0 | 2023_OTSKP | 0 | 3 |  |  | 0
PP
VV |  |  |  | "viz príloha c. 3.001"
TS |  |  |  | 1. Položka obsahuje: – všechny práce spojené s úpravou kabelu pro montáž vcetne veškerého príslušentsví2. Položka neobsahuje: X3. Zpusob merení:Udává se pocet kusu kompletní konstrukce nebo práce.
P | 37 | 742L12 |  | UKONCENÍ DVOU AŽ PETIŽÍLOVÉHO KABELU V ROZVADECI NEBO NA PRÍSTROJI OD 4 DO 16 MM2 | KUS | 4 | 0 | 0 |  |  | 0 | 0 | 2023_OTSKP | 0 | 3 |  |  | 0
PP
VV |  |  |  | "viz príloha c. 3.001"
TS |  |  |  | 1. Položka obsahuje: – všechny práce spojené s úpravou kabelu pro montáž vcetne veškerého príslušentsví2. Položka neobsahuje: X3. Zpusob merení:Udává se pocet kusu kompletní konstrukce nebo práce.
P | 38 | 742L13 |  | UKONCENÍ DVOU AŽ PETIŽÍLOVÉHO KABELU V ROZVADECI NEBO NA PRÍSTROJI OD 25 DO 50 MM2 | KUS | 2 | 0 | 0 |  |  | 0 | 0 | 2023_OTSKP | 0 | 3 |  |  | 0
PP
VV |  |  |  | "viz príloha c. 3.001"
TS |  |  |  | 1. Položka obsahuje: – všechny práce spojené s úpravou kabelu pro montáž vcetne veškerého príslušentsví2. Položka neobsahuje: X3. Zpusob merení:Udává se pocet kusu kompletní konstrukce nebo práce.
P | 39 | 742P12 |  | OCHRANNÝ NÁTER KABELU PROTI OHNI | M | 5 | 0 | 0 |  |  | 0 | 0 | 2023_OTSKP | 0 | 3 |  |  | 0
PP
VV |  |  |  | "viz príloha c. 3.001"
TS |  |  |  | 1. Položka obsahuje: – náter a všechny práce spojené s náterem kabelu vcetne veškerého príslušentsví2. Položka neobsahuje: X3. Zpusob merení:Merí se metr délkový.
P | 40 | 742P13 |  | ZATAŽENÍ KABELU DO CHRÁNICKY - KABEL DO 4 KG/M | M | 20 | 0 | 0 |  |  | 0 | 0 | 2023_OTSKP | 0 | 3 |  |  | 0
PP
VV |  |  |  | "viz príloha c. 3.001"
TS |  |  |  | 1. Položka obsahuje: – montáž kabelu o váze do 4 kg/m do chránicky/ kolektoru2. Položka neobsahuje: X3. Zpusob merení:Merí se metr délkový.
P | 41 | 742P15 |  | OZNACOVACÍ ŠTÍTEK NA KABEL | KUS | 20 | 0 | 0 |  |  | 0 | 0 | 2023_OTSKP | 0 | 3 |  |  | 0
PP
VV |  |  |  | "viz príloha c. 3.001"
TS |  |  |  | 1. Položka obsahuje: – veškeré príslušentsví2. Položka neobsahuje: X3. Zpusob merení:Udává se pocet kusu kompletní konstrukce nebo práce.
P | 42 | 742Z23 |  | DEMONTÁŽ KABELOVÉHO VEDENÍ NN | M | 50 | 0 | 0 |  |  | 0 | 0 | 2023_OTSKP | 0 | 3 |  |  | 0
PP
VV |  |  |  | "viz príloha c .1.001"
TS |  |  |  | 1. Položka obsahuje: – všechny náklady na demontáž stávajícího zarízení se všemi pomocnými doplnujícími úpravami pro jeho likvidaci – naložení vybouraného materiálu na dopravní prostredek2. Položka neobsahuje: – odvoz vybouraného materiálu – poplatek za likvidaci odpadu (nacení se dle SSD 0)3. Zpusob merení:Merí se metr délkový.
P | 43 | 742Z24 |  | DEMONTÁŽ KABELOVÉHO VEDENÍ VN | M | 20 | 0 | 0 |  |  | 0 | 0 | 2023_OTSKP | 0 | 3 |  |  | 0
PP
VV |  |  |  | "viz príloha c .1.001"
TS |  |  |  | 1. Položka obsahuje: – všechny náklady na demontáž stávajícího zarízení se všemi pomocnými doplnujícími úpravami pro jeho likvidaci – naložení vybouraného materiálu na dopravní prostredek2. Položka neobsahuje: – odvoz vybouraného materiálu – poplatek za likvidaci odpadu (nacení se dle SSD 0)3. Zpusob merení:Merí se metr délkový.
P | 44 | 742Z25 |  | DEMONTÁŽ PRÍPOJNIC SPOJOVACÍHO VEDENÍ VCETNE PODPERNÝCH IZOLÁTORU/DRŽÁKU | M | 36 | 0 | 0 |  |  | 0 | 0 | 2023_OTSKP | 0 | 3 |  |  | 0
PP
VV |  |  |  | "viz príloha c .1.001"
TS |  |  |  | 1. Položka obsahuje: – všechny náklady na demontáž stávajícího zarízení se všemi pomocnými doplnujícími úpravami pro jeho likvidaci – naložení vybouraného materiálu na dopravní prostredek2. Položka neobsahuje: – odvoz vybouraného materiálu – poplatek za likvidaci odpadu (nacení se dle SSD 0)3. Zpusob merení:Merí se metr délkový.
SD |  | 744 |  | Silnoproud - Rozvadece nn | [6 empty] | 0 | 0
P | 45 | 744Z02 |  | DEMONTÁŽ 1 KS POLE ROZVADECE NN | KUS | 2 | 0 | 0 |  |  | 0 | 0 | 2023_OTSKP | 0 | 3 |  |  | 0
PP
VV |  |  |  | "viz príloha c. 1.001"
TS |  |  |  | 1. Položka obsahuje: – všechny náklady na demontáž stávajícího zarízení se všemi pomocnými doplnujícími úpravami pro jeho likvidaci – naložení vybouraného materiálu na dopravní prostredek2. Položka neobsahuje: – odvoz vybouraného materiálu – poplatek za likvidaci odpadu (nacení se dle SSD 0)3. Zpusob merení:Udává se pocet kusu kompletní konstrukce nebo práce.
SD |  | 745 |  | Silnoproud - Silnoproudá technologie | [6 empty] | 0 | 0
P | 46 | 745261 |  | SVODIC PREPETÍ VN UN DO 25 KV | KUS | 1 | 0 | 0 |  |  | 0 | 0 | 2023_OTSKP | 0 | 3 |  |  | 0
PP
VV |  |  |  | "viz príloha c. 1.001, 2.003"
TS |  |  |  | 1. Položka obsahuje: – veškerý podružný, pomocný a upevnovací materiál – technický popis viz. projektová dokumentace – predepsané zkoušky, revize a atesty2. Položka neobsahuje: X3. Zpusob merení:Udává se pocet kusu kompletní konstrukce nebo práce.
P | 47 | 7452E1 |  | KOBKA VN - VÝROBA A MONTÁŽ KOMPLETNÍ KOBKY VCETNE IZOLÁTORU, PRUCHODEK, PRÍPOJNIC, DVERÍ, ZÁKRYTU | KUS | 1 | 0 | 0 |  |  | 0 | 0 | 2023_OTSKP | 0 | 3 |  |  | 0
PP
VV |  |  |  | "viz príloha c. 2.051, 2.052"
TS |  |  |  | 1. Položka obsahuje: – veškerý podružný, pomocný a upevnovací materiál, kompletní výroba, dodávka a montáž na míste, nátery – technický popis viz. projektová dokumentace – výrobní dokumentace2. Položka neobsahuje: X3. Zpusob merení:Udává se pocet kusu kompletní konstrukce nebo práce.
P | 48 | 7452E6 |  | KOBKA VN - DOKONCOVACÍ PRÁCE | KUS | 1 | 0 | 0 |  |  | 0 | 0 | 2023_OTSKP | 0 | 3 |  |  | 0
PP
VV |  |  |  | "viz príloha c. 2.051, 2.052"
TS |  |  |  | 1. Položka obsahuje: – drobné dokoncovací práce v kobce VN2. Položka neobsahuje: X3. Zpusob merení:Udává se pocet kusu kompletní konstrukce nebo práce.
P | 49 | 745803 |  | TLUMIC VIBRACÍ TRANSFORMÁTORU (PODLOŽKY POD KOLECKA Z ANTIVIBRACNÍ HMOTY) | KUS | 8 | 0 | 0 |  |  | 0 | 0 | 2023_OTSKP | 0 | 3 |  |  | 0
PP
VV |  |  |  | "viz príloha c. 2.042"
TS |  |  |  | 1. Položka obsahuje: – veškeré príslušenství2. Položka neobsahuje: X3. Zpusob merení:Udává se pocet kusu kompletní konstrukce nebo práce.
P | 50 | 745804 |  | ZARÁŽKA KOLECEK TRANSFORMÁTORU | KUS | 4 | 0 | 0 |  |  | 0 | 0 | 2023_OTSKP | 0 | 3 |  |  | 0
PP
VV |  |  |  | "viz príloha c. 2.042"
TS |  |  |  | 1. Položka obsahuje: – veškeré príslušenství2. Položka neobsahuje: X3. Zpusob merení:Udává se pocet kusu kompletní konstrukce nebo práce.
P | 51 | 745Z11 |  | DEMONTÁŽ - VYPNUTÍ ZARÍZENÍ A ZAJIŠTENÍ STAVENIŠTE, ROZSAH TS NEBO PODOBNÉHO OBJEKTU | KUS | 1 | 0 | 0 |  |  | 0 | 0 | 2023_OTSKP | 0 | 3 |  |  | 0
PP
VV |  |  |  | "viz príloha c. 1.001"
TS |  |  |  | 1. Položka obsahuje: – všechny náklady na demontáž stávajícího zarízení se všemi pomocnými doplnujícími úpravami pro jeho likvidaci – naložení vybouraného materiálu na dopravní prostredek2. Položka neobsahuje: – odvoz vybouraného materiálu – poplatek za likvidaci odpadu (nacení se dle SSD 0)3. Zpusob merení:Udává se pocet kusu kompletní konstrukce nebo práce.
P | 52 | 745Z13 |  | DEMONTÁŽ KOBKY ROZVODNY VN VCETNE JEJÍ NÁPLNE | KUS | 3 | 0 | 0 |  |  | 0 | 0 | 2023_OTSKP | 0 | 3 |  |  | 0
PP
VV |  |  |  | "viz príloha c. 1.001"
TS |  |  |  | 1. Položka obsahuje: – všechny náklady na demontáž stávajícího zarízení se všemi pomocnými doplnujícími úpravami pro jeho likvidaci – naložení vybouraného materiálu na dopravní prostredek2. Položka neobsahuje: – odvoz vybouraného materiálu – poplatek za likvidaci odpadu (nacení se dle SSD 0)3. Zpusob merení:Udává se pocet kusu kompletní konstrukce nebo práce.
P | 53 | 745Z14 |  | DEMONTÁŽ OVLÁDACÍ SKRÍNE VN, PULTU, VCETNE JEJÍ NÁPLNE, JEDNO POLE | KUS | 1 | 0 | 0 |  |  | 0 | 0 | 2023_OTSKP | 0 | 3 |  |  | 0
PP
VV |  |  |  | "viz príloha c. 1.001"
TS |  |  |  | 1. Položka obsahuje: – všechny náklady na demontáž stávajícího zarízení se všemi pomocnými doplnujícími úpravami pro jeho likvidaci – naložení vybouraného materiálu na dopravní prostredek2. Položka neobsahuje: – odvoz vybouraného materiálu – poplatek za likvidaci odpadu (nacení se dle SSD 0)3. Zpusob merení:Udává se pocet kusu kompletní konstrukce nebo práce.
P | 54 | 745Z32 |  | DEMONTÁŽ TRANSFORMÁTORU VN/VN | KUS | 1 | 0 | 0 |  |  | 0 | 0 | 2023_OTSKP | 0 | 3 |  |  | 0
PP
VV |  |  |  | "viz príloha c. 1.001"
TS |  |  |  | 1. Položka obsahuje: – všechny náklady na demontáž stávajícího zarízení se všemi pomocnými doplnujícími úpravami pro jeho likvidaci – naložení vybouraného materiálu na dopravní prostredek2. Položka neobsahuje: – odvoz vybouraného materiálu – poplatek za likvidaci odpadu (nacení se dle SSD 0)3. Zpusob merení:Udává se pocet kusu kompletní konstrukce nebo práce.
P | 55 | R745171 |  | ROZVADEC 3-F DO UN 25KV, 630A, DO 25KA/1S, 5 POLÍ VCETNE OVLÁDACÍCH SKRÍNÍ S MULTIFUNKCNÍMI OCHRANAMI A VCETNE VEŠKERÉHO PRÍSLUŠENSTVÍ, DLE TOS | KUS | 1 | 0 | 0 |  |  | 0 | 0 | R-položka | 0 | 3 |  |  | 0
PP
VV |  |  |  | "viz príloha c. 2.003, 3.003"
TS |  |  |  | Položka obsahuje : Dodávku a montáž zarízení vcetne dovozu a manipulace se zarízením, uvedení zarízení do provozu vcetne predepsaných zkoušek a výchozí revize, výrobní dokumentaci. Dále obsahuje cenu za pom. mechanismy vcetne všech ostatních vedlejších nákladu.
P | 56 | R745311 |  | TRANSFORMÁTOR 3-F, 6/0,4 KV, VZDUCHEM CHLAZENÝ DO 160 KVA | KUS | 1 | 0 | 0 |  |  | 0 | 0 | R-položka | 0 | 3 |  |  | 0
PP
VV |  |  |  | "viz príloha c. 1.001, 2.003"
TS |  |  |  | 1. Položka obsahuje: – veškerý podružný, pomocný a upevnovací materiál – technický popis viz. projektová dokumentace – uvedení do provozu, predepsané zkoušky, revize a atesty2. Položka neobsahuje: X3. Zpusob merení:Udává se pocet kusu kompletní konstrukce nebo práce.
P | 57 | R745332 |  | TRANSFORMÁTOR 3-F, 6/6 KV, OLEJOVÝ HERMETIZOVANÝ PRES 160 DO 400 KVA, DLE TOS | KUS | 1 | 0 | 0 |  |  | 0 | 0 | R-položka | 0 | 3 |  |  | 0
PP
VV |  |  |  | "viz príloha c. 1.001, 2.003"
TS |  |  |  | 1. Položka obsahuje: – veškerý podružný, pomocný a upevnovací materiál – technický popis viz. projektová dokumentace – uvedení do provozu, predepsané zkoušky, revize a atesty2. Položka neobsahuje: X3. Zpusob merení:Udává se pocet kusu kompletní konstrukce nebo práce.
SD |  | 747 |  | Silnoproud - Zkoušky, revize a HZS | [6 empty] | 0 | 0
P | 58 | 747116 |  | KONTROLA ROZVADECU VN, BEZ NASTAVENÍ OCHRANY, 1 POLE | KUS | 5 | 0 | 0 |  |  | 0 | 0 | 2023_OTSKP | 0 | 3 |  |  | 0
PP
VV |  |  |  | "viz príloha c. 2.003"
TS |  |  |  | 1. Položka obsahuje: – cenu za kontrolu, revizi, serízení a uvedení do provozu zarízení dle príslušných norem a predpisu, vcetne vystavení protokolu2. Položka neobsahuje: X3. Zpusob merení:Udává se pocet kusu kompletní konstrukce nebo práce.
P | 59 | 747122 |  | REVIZE, SERÍZENÍ A UVEDENÍ DO PROVOZU RÍDÍCÍ SKRÍNE PRO VN, 1 POLE | KUS | 5 | 0 | 0 |  |  | 0 | 0 | 2023_OTSKP | 0 | 3 |  |  | 0
PP
VV |  |  |  | "viz príloha c. 2.003"
TS |  |  |  | 1. Položka obsahuje: – cenu za kontrolu, revizi, serízení a uvedení do provozu zarízení dle príslušných norem a predpisu, vcetne vystavení protokolu2. Položka neobsahuje: X3. Zpusob merení:Udává se pocet kusu kompletní konstrukce nebo práce.
P | 60 | 747124 |  | NAPETOVÁ ZKOUŠKA ROZVODNY VCETNE SPÍNACÍCH PRVKU DO 35 KV | KUS | 1 | 0 | 0 |  |  | 0 | 0 | 2023_OTSKP | 0 | 3 |  |  | 0
PP
VV |  |  |  | "viz príloha c. 1.001"
TS |  |  |  | 1. Položka obsahuje: – cenu za kontrolu, revizi, serízení a uvedení do provozu zarízení dle príslušných norem a predpisu, vcetne vystavení protokolu2. Položka neobsahuje: X3. Zpusob merení:Udává se pocet kusu kompletní konstrukce nebo práce.
P | 61 | 747134 |  | UVEDENÍ DO PROVOZU TRANSFORMÁTORU SUCHÉHO, OTEVRENÉHO 6 A 10/0,4 KV | KUS | 1 | 0 | 0 |  |  | 0 | 0 | 2023_OTSKP | 0 | 3 |  |  | 0
PP
VV |  |  |  | "viz príloha c. 1.001"
TS |  |  |  | 1. Položka obsahuje: – cenu za kontrolu, revizi, serízení a uvedení do provozu zarízení dle príslušných norem a predpisu, vcetne vystavení protokolu2. Položka neobsahuje: X3. Zpusob merení:Udává se pocet kusu kompletní konstrukce nebo práce.
P | 62 | 747213 |  | CELKOVÁ PROHLÍDKA, ZKOUŠENÍ, MERENÍ A VYHOTOVENÍ VÝCHOZÍ REVIZNÍ ZPRÁVY, PRO OBJEM IN PRES 500 DO 1000 TIS. KC | KUS | 1 | 0 | 0 |  |  | 0 | 0 | 2023_OTSKP | 0 | 3 |  |  | 0
PP
VV |  |  |  | "viz príloha c. 1.001"
TS |  |  |  | 1. Položka obsahuje: – cenu za celkovou prohlídku zarízení PS/SO, vc. merení, komplexních zkoušek a revizi zarízení tohoto PS/SO autorizovaným revizním technikem na silnoproudá zarízení podle požadavku CSN, vcetne hodnocení a vyhotovení celkové revizní zprávy2. Položka neobsahuje: X3. Zpusob merení:Udává se pocet kusu kompletní konstrukce nebo práce.
P | 63 | 747301 |  | PROVEDENÍ PROHLÍDKY A ZKOUŠKY PRÁVNICKOU OSOBOU, VYDÁNÍ PRUKAZU ZPUSOBILOSTI | KUS | 1 | 0 | 0 |  |  | 0 | 0 | 2023_OTSKP | 0 | 3 |  |  | 0
PP
VV |  |  |  | "viz príloha c. 1.001"
TS |  |  |  | 1. Položka obsahuje: – cenu za vyhotovení dokladu právnickou osobou o silnoproudých zarízeních a vydání prukazu zpusobilosti2. Položka neobsahuje: X3. Zpusob merení:Udává se pocet kusu kompletní konstrukce nebo práce.
P | 64 | 747302 |  | VYDÁNÍ PRÍKAZU "B" - JEDNODUCHÉ PRACOVIŠTE | KUS | 3 | 0 | 0 |  |  | 0 | 0 | 2023_OTSKP | 0 | 3 |  |  | 0
PP
VV |  |  |  | "viz príloha c. 1.001"
TS |  |  |  | 1. Položka obsahuje: – cenu za vyhotovení príkazu ""B"" pro zajištení pracovište pri práci na vypnutém a zajišteném zarízení vn2. Položka neobsahuje: X3. Zpusob merení:Udává se pocet kusu kompletní konstrukce nebo práce.
P | 65 | 747511 |  | ZKOUŠKY VODICU A KABELU NN PRUREZU ŽÍLY DO 5X25 MM2 | KUS | 3 | 0 | 0 |  |  | 0 | 0 | 2023_OTSKP | 0 | 3 |  |  | 0
PP
VV |  |  |  | "viz pcíloha c. 3.001"
TS |  |  |  | 1. Položka obsahuje: – cenu za provedení merení kabelu/ vodice vc. vyhotovení protokolu2. Položka neobsahuje: X3. Zpusob merení:Udává se pocet kusu kompletní konstrukce nebo práce.
P | 66 | 747512 |  | ZKOUŠKY VODICU A KABELU NN PRUREZU ŽÍLY OD 4X35 DO 120 MM2 | KUS | 1 | 0 | 0 |  |  | 0 | 0 | 2023_OTSKP | 0 | 3 |  |  | 0
PP
VV |  |  |  | "viz pcíloha c. 3.001"
TS |  |  |  | 1. Položka obsahuje: – cenu za provedení merení kabelu/ vodice vc. vyhotovení protokolu2. Položka neobsahuje: X3. Zpusob merení:Udává se pocet kusu kompletní konstrukce nebo práce.
P | 67 | 747531 |  | ZKOUŠKY VODICU A KABELU VN ZVÝŠENÝM NAPETÍM DO 35 KV | KUS | 3 | 0 | 0 |  |  | 0 | 0 | 2023_OTSKP | 0 | 3 |  |  | 0
PP
VV |  |  |  | "viz pcíloha c. 3.001"
TS |  |  |  | 1. Položka obsahuje: – cenu za provedení merení kabelu/ vodice vc. vyhotovení protokolu2. Položka neobsahuje: X3. Zpusob merení:Udává se pocet kusu kompletní konstrukce nebo práce.
P | 68 | 747532 |  | ZKOUŠKY VODICU A KABELU VN - PROVOZ MERÍCÍHO VOZU PO DOBU ZKOUŠEK VN KABELU | KUS | 3 | 0 | 0 |  |  | 0 | 0 | 2023_OTSKP | 0 | 3 |  |  | 0
PP
VV |  |  |  | "viz pcíloha c. 3.001"
TS |  |  |  | 1. Položka obsahuje: – cenu za provedení merení kabelu/ vodice vc. vyhotovení protokolu2. Položka neobsahuje: X3. Zpusob merení:Udává se pocet kusu kompletní konstrukce nebo práce.
P | 69 | 747611 |  | MERENÍ EMC A EMI DLE CSN EN 50 121 V ROZSAHU PS/SO | KUS | 1 | 0 | 0 |  |  | 0 | 0 | 2023_OTSKP | 0 | 3 |  |  | 0
PP
VV |  |  |  | "viz príloha c. 1.001"
TS |  |  |  | 1. Položka obsahuje: – cenu za merení dle príslušných norem a predpisu, vcetne vystavení protokolu2. Položka neobsahuje: X3. Zpusob merení:Udává se pocet kusu kompletní konstrukce nebo práce.
P | 70 | 747701 |  | DOKONCOVACÍ MONTÁŽNÍ PRÁCE NA ELEKTRICKÉM ZARÍZENÍ | HOD | 24 | 0 | 0 |  |  | 0 | 0 | 2023_OTSKP | 0 | 3 |  |  | 0
PP
VV |  |  |  | "viz príloha c. 1.001"
TS |  |  |  | 1. Položka obsahuje: – cenu za práce spojené s uvádením zarízení do provozu, drobné montážní práce v rozvadecích, koordinaci se zhotoviteli souvisejících zarízení apod.2. Položka neobsahuje: X3. Zpusob merení:Udává se cas v hodinách.
P | 71 | 747703 |  | ZKUŠEBNÍ PROVOZ | HOD | 24 | 0 | 0 |  |  | 0 | 0 | 2023_OTSKP | 0 | 3 |  |  | 0
PP
VV |  |  |  | "viz príloha c. 1.001"
TS |  |  |  | 1. Položka obsahuje: – cenu za dobu kdy je zarízení po individálních zkouškách dáno do provozu s prokázáním technických a kvalitativních parametru zarízení2. Položka neobsahuje: X3. Zpusob merení:Udává se cas v hodinách.
P | 72 | 747704 |  | ZAŠKOLENÍ OBSLUHY | HOD | 8 | 0 | 0 |  |  | 0 | 0 | 2023_OTSKP | 0 | 3 |  |  | 0
PP
VV |  |  |  | "viz príloha c. 1.001"
TS |  |  |  | 1. Položka obsahuje: – cenu za dobu kdy je s funkcí seznamována obsluha zarízení, vcetne odevzdání dokumentace skutecného provedení2. Položka neobsahuje: X3. Zpusob merení:Udává se cas v hodinách.
P | 73 | 747705 |  | MANIPULACE NA ZARÍZENÍCH PROVÁDENÉ PROVOZOVATELEM | HOD | 8 | 0 | 0 |  |  | 0 | 0 | 2023_OTSKP | 0 | 3 |  |  | 0
PP
VV |  |  |  | "viz príloha c. 1.001"
TS |  |  |  | 1. Položka obsahuje: – cenu za manipulace na zarízeních provádené provozovatelem nutných pro další práce zhotovitele na technologickém souboru2. Položka neobsahuje: X3. Zpusob merení:Udává se cas v hodinách.
P | 74 | R1747122 |  | KONFIGURACE A ZPROVOZNENÍ SYSTÉMU OVLÁDÁNÍ | KUS | 1 | 0 | 0 |  |  | 0 | 0 | R-položka | 0 | 3 |  |  | 0
PP
VV |  |  |  | "viz príloha c. 1.001"
TS |  |  |  | 1. Položka obsahuje : Konfiguraci programovatelných terminálu a jejich nastavení
P | 75 | R747132 |  | UVEDENÍ DO PROVOZU TRANSFORMÁTORU OLEJOVÉHO VN/VN DO 1000 KVA | KUS | 1 | 0 | 0 |  |  | 0 | 0 | R-položka | 0 | 3 |  |  | 0
PP
VV |  |  |  | "viz príloha c. 1.001"
TS |  |  |  | 1. Položka obsahuje: – cenu za kontrolu, revizi, serízení a uvedení do provozu zarízení dle príslušných norem a predpisu, vcetne vystavení protokolu2. Položka neobsahuje: X3. Zpusob merení:Udává se pocet kusu kompletní konstrukce nebo práce.
P | 76 | R747144 |  | VÝPOCET, NASTAVENÍ, SERÍZENÍ A REVIZE OCHRANNÉHO A OVLÁDACÍHO TERMINÁLU, VCETNE VYSTAVENÍ PROTOKOLU | KUS | 7 | 0 | 0 |  |  | 0 | 0 | R-položka | 0 | 3 |  |  | 0
PP
VV |  |  |  | "viz príloha c. 2.003"
TS |  |  |  | 1. Položka obsahuje: – cenu za kontrolu, revizi, serízení a uvedení do provozu zarízení dle príslušných norem a predpisu, vcetne vystavení protokolu2. Položka neobsahuje: X3. Zpusob merení:Udává se pocet kusu kompletní konstrukce nebo práce.
P | 77 | R747705 |  | REALIZACNÍ DOKUMENTACE ZAJIŠTOVANÁ ZHOTOVITELEM | KUS | 1 | 0 | 0 |  |  | 0 | 0 | R-položka | 0 | 3 |  |  | 0
PP
VV |  |  |  | "viz príloha c. 1.001"
TS |  |  |  | 1. Položka obsahuje: – vypracování realizacní dokumentace k tomuto PS/SO, výrobne technická dokumentace zajištovaná zhotovitelem prací v rozsahu nezbytném pro urcení technických parametru použitých materiálu, dodávek a služeb. Obsahuje také schémata zapojení silových o ovládacích obvodu rozvadecu a zarízení, svorkovnicová schémata, tabulky vnejších spoju, check listy, popisy logických a blokovacích funkcí, rozmerové výkresy, aj. 2. Položka neobsahuje: X 3. Zpusob merení: Udává se pocet kusu kompletní realizacní dokumentace. Uvažuje se 3% z celkové ceny PS/SO.
SD |  | 748 |  | Silnoproud - Ostatní | [6 empty] | 0 | 0
P | 78 | 748211 |  | POVRCHOVÁ ÚPRAVA NÁTEREM | M2 | 2 | 0 | 0 |  |  | 0 | 0 | 2023_OTSKP | 0 | 3 |  |  | 0
PP
VV |  |  |  | "viz prílohy projektové dokumentace"
TS |  |  |  | 1. Položka obsahuje: – veškeré príslušenství pro montáž2. Položka neobsahuje: X3. Zpusob merení:Merí se plocha v metrech ctverecných.
SD |  | 990 |  | Likvidace odpadu vc. dopravy | [6 empty] | 0 | 0
P | 79 | R015230 | 901 | NEOCENOVAT - POPLATKY ZA LIKVIDACI ODPADU NEKONTAMINOVANÝCH - 16 02 14 TRAFO BEZ NÁPLNE PCB A ŠKODLIVIN VCETNE DOPRAVY | T | 0.5 | 0 | 0 |  |  | 0 | 0 | R-položka | 0 | 3 |  |  | 0
PP |  |  |  | "Evidencní položka, Neocenovat v objektu SO/PS. Výzisk - prebírá Správa železnic"
VV |  |  |  | "viz príloha c. 1.001"
TS |  |  |  | "1. Položka obsahuje: – veškeré poplatky provozovateli skládky, recyklacní linky nebo jiného zarízení na zpracování nebo likvidaci odpadu související s prevzetím, uložením, zpracováním nebo likvidací odpadu – náklady spojené s dopravou z místa stavby na místo prevzetí provozovatelem skládky, recyklacní linky nebo jiného zarízení na zpracování nebo likvidaci odpadu – náklady spojené s vyložením a manipulací s materiálem v míste skládky 2. Položka neobsahuje: – náklady spojené s naložením a manipulací materiálem 3. Zpusob merení: Tunou se rozumí hmotnost odpadu vytrídeného v souladu se zákonem c. 541/2020 Sb., o nakládání s odpady, v platném znení."
P | 80 | R015240 | 901 | NEOCENOVAT - POPLATKY ZA LIKVIDACI ODPADU NEKONTAMINOVANÝCH - 20 03 01 SMESNÝ KOMUNÁLNÍ ODPAD, VCETNE DOPRAVY | T | 0.1 | 0 | 0 |  |  | 0 | 0 | R-položka | 0 | 3 |  |  | 0
PP |  |  |  | Evidencní položka, Neocenovat v objektu SO/PS, položka se ocenuje pouze v objektu SO 90-90
VV |  |  |  | "viz príloha c. 1.001"
TS |  |  |  | 1. Položka obsahuje: – veškeré poplatky provozovateli skládky, recyklacní linky nebo jiného zarízení na zpracování nebo likvidaci odpadu související s prevzetím, uložením, zpracováním nebo likvidací odpadu – náklady spojené s dopravou z místa stavby na místo prevzetí provozovatelem skládky, recyklacní linky nebo jiného zarízení na zpracování nebo likvidaci odpadu – náklady spojené s vyložením a manipulací s materiálem v míste skládky 2. Položka neobsahuje: – náklady spojené s naložením a manipulací materiálem 3. Zpusob merení: Tunou se rozumí hmotnost odpadu vytrídeného v souladu se zákonem c. 541/2020 Sb., o nakládání s odpady, v platném znení.
P | 81 | R015270 | 901 | NEOCENOVAT - POPLATKY ZA LIKVIDACI ODPADU NEKONTAMINOVANÝCH - 17 01 03 IZOLÁTORY PORCELÁNOVÉ VCETNE DOPRAVY | T | 0.1 | 0 | 0 |  |  | 0 | 0 | R-položka | 0 | 3 |  |  | 0
PP |  |  |  | "Evidencní položka, Neocenovat v objektu SO/PS, položka se ocenuje pouze v objektu SO 90-90 V prípade možnosti je u odpadu uprednostnována recyklace pred skládkováním."
VV |  |  |  | "viz príloha c. 1.001"
TS |  |  |  | 1. Položka obsahuje: – veškeré poplatky provozovateli skládky, recyklacní linky nebo jiného zarízení na zpracování nebo likvidaci odpadu související s prevzetím, uložením, zpracováním nebo likvidací odpadu – náklady spojené s dopravou z místa stavby na místo prevzetí provozovatelem skládky, recyklacní linky nebo jiného zarízení na zpracování nebo likvidaci odpadu – náklady spojené s vyložením a manipulací s materiálem v míste skládky 2. Položka neobsahuje: – náklady spojené s naložením a manipulací materiálem 3. Zpusob merení: Tunou se rozumí hmotnost odpadu vytrídeného v souladu se zákonem c. 541/2020 Sb., o nakládání s odpady, v platném znení.
P | 82 | R015310 | 901 | NEOCENOVAT - POPLATKY ZA LIKVIDACI ODPADU NEKONTAMINOVANÝCH - 16 02 14 ELEKTROŠROT (VYRAZENÁ ELEKTRICKÁ ZARÍZENÍ A PRÍSTROJE), VCETNE DOPRAVY | T | 2 | 0 | 0 |  |  | 0 | 0 | R-položka | 0 | 3 |  |  | 0
PP |  |  |  | "Evidencní položka, Neocenovat v objektu SO/PS, položka se ocenuje pouze v objektu SO 90-90 Výzisk - prebírá Správa železnic"
VV |  |  |  | "viz príloha c. 1.001"
TS |  |  |  | 1. Položka obsahuje: – veškeré poplatky provozovateli skládky, recyklacní linky nebo jiného zarízení na zpracování nebo likvidaci odpadu související s prevzetím, uložením, zpracováním nebo likvidací odpadu – náklady spojené s dopravou z místa stavby na místo prevzetí provozovatelem skládky, recyklacní linky nebo jiného zarízení na zpracování nebo likvidaci odpadu – náklady spojené s vyložením a manipulací s materiálem v míste skládky 2. Položka neobsahuje: – náklady spojené s naložením a manipulací materiálem 3. Zpusob merení: Tunou se rozumí hmotnost odpadu vytrídeného v souladu se zákonem c. 541/2020 Sb., o nakládání s odpady, v platném znení.
P | 83 | R015810 | 901 | NEOCENOVAT - POPLATKY ZA LIKVIDACI ODPADU NEKONTAMINOVANÝCH - 17 04 05 - ŽELEZNÝ A OCELOVÝ ŠROT, VCETNE DOPRAVY | T | 1 | 0 | 0 |  |  | 0 | 0 | R-položka | 0 | 3 |  |  | 0
PP |  |  |  | "Evidencní položka, neocenovat v objektu SO/PS, položka se ocenuje pouze v objektu SO 90-90. Druhotná surovina - výkup"
VV |  |  |  | "viz príloha c. 1.001"
TS |  |  |  | "1. Položka obsahuje: – veškeré poplatky provozovateli skládky, recyklacní linky nebo jiného zarízení na zpracování nebo likvidaci odpadu související s prevzetím, uložením, zpracováním nebo likvidací odpadu – náklady spojené s dopravou z místa stavby na místo prevzetí provozovatelem skládky, recyklacní linky nebo jiného zarízení na zpracování nebo likvidaci odpadu – náklady spojené s vyložením a manipulací s materiálem v míste skládky 2. Položka neobsahuje: – náklady spojené s naložením a manipulací materiálem 3. Zpusob merení: Tunou se rozumí hmotnost odpadu vytrídeného v souladu se zákonem c. 541/2020 Sb., o nakládání s odpady, v platném znení."
P | 84 | R015890 | 901 | NEOCENOVAT - POPLATKY ZA LIKVIDACI ODPADU NEKONTAMINOVANÝCH - 17 04 11 - KABELY A VODICE BEZ NEBEZPECNÝCH LÁTEK, VCETNE DOPRAVY | T | 0.1 | 0 | 0 |  |  | 0 | 0 | R-položka | 0 | 3 |  |  | 0
PP |  |  |  | "Evidencní položka, neocenovat v objektu SO/PS, položka se ocenuje pouze v objektu SO 90-90. Druhotná surovina - výkup"
VV |  |  |  | "viz príloha c. 1.001"
TS |  |  |  | "1. Položka obsahuje: – veškeré poplatky provozovateli skládky, recyklacní linky nebo jiného zarízení na zpracování nebo likvidaci odpadu související s prevzetím, uložením, zpracováním nebo likvidací odpadu – náklady spojené s dopravou z místa stavby na místo prevzetí provozovatelem skládky, recyklacní linky nebo jiného zarízení na zpracování nebo likvidaci odpadu – náklady spojené s vyložením a manipulací s materiálem v míste skládky 2. Položka neobsahuje: – náklady spojené s naložením a manipulací materiálem 3. Zpusob merení: Tunou se rozumí hmotnost odpadu vytrídeného v souladu se zákonem c. 541/2020 Sb., o nakládání s odpady, v platném znení."

## PS 19-03-61
SŽDC05 | [14 empty] | 3
S | Stavba: | 5533520002-zm18 |  | XDC_Ceska-Trebova-cast1-zm18-20240920 | [6 empty] | D.1.3.6 | 0 | AspeEsticon | 0 | 2
O | Objekt: | D.1.3.6 |  | Silnoproudá technologie elektrických stanic | [9 empty] | 0.15 | 2
Typ | Poř. číslo | Kód položky | Varianta | Název položky | MJ | Množství | Jednotková hmotnost | Celková hmotnost |  |  | Jednotková cena |  | Cenové soustavy | 0.21
Dodávka
[9 empty] | Jednotková | Celkem | Jednotková | Celkem |  |  |  | Počet položek s nulovou cenou | 0
O1 |  | PS 19-03-61 |  | Žst. Ceská Trebová, vjezdová skupina, STS 1300 6/0,4kV st. 014 | [6 empty] | 0 | 0
SD |  | 6 |  | Úpravy povrchu, podlahy, výplne otvoru | [6 empty] | 0 | 0
P | 1 | 61442 |  | ÚPRAVY POVRCHU VNITR KONSTR ZDENÝCH OMÍTKOU VÁP, VÁPCEM | M2 | 3 | 0 | 0 |  |  | 0 | 0 | 2023_OTSKP | 0 | 3 |  |  | 0
PP
VV |  |  |  | "viz príloha c. 2.041, 2.042"
TS |  |  |  | položka zahrnuje:dodávku veškerého materiálu potrebného pro predepsanou úpravu v predepsané kvalitenutné vyspravení podkladu, prípadne zatrení spar zdivapoložení vrstvy v predepsané tlouštcepotrebná lešení a podperné konstrukce
SD |  | 7 |  | Pridružená stavební výroba | [6 empty] | 0 | 0
P | 2 | 78445 |  | MALBY POVRCHU Z MALÍRSKÝCH SMESÍ | M2 | 3 | 0 | 0 |  |  | 0 | 0 | 2023_OTSKP | 0 | 3 |  |  | 0
PP
VV |  |  |  | "viz príloha c. 2.041, 2.042"
TS |  |  |  | - Položka zahrnuje veškerý materiál, výrobky a polotovary, vcetne mimostaveništní a vnitrostaveništní dopravy (rovnež presuny), vcetne naložení a složení,prípadne s uložením.
SD |  | 70 |  | Všeobecné práce pro silnoproud a slaboproud | [6 empty] | 0 | 0
P | 3 | 703112 |  | KABELOVÝ ROŠT/LÁVKA NOSNÝ ŽÁROVE ZINKOVANÝ VCETNE UPEVNENÍ A PRÍSLUŠENSTVÍ SVETLÉ ŠÍRKY PRES 100 DO 250 MM | M | 10 | 0 | 0 |  |  | 0 | 0 | 2023_OTSKP | 0 | 3 |  |  | 0
PP
VV |  |  |  | "viz príloha c. 2.041, 2.042"
TS |  |  |  | 1. Položka obsahuje: – kompletní montáž, rozmerení, upevnení, svárení, rezání, spojování a pod. – veškerý spojovací a montážní materiál vc. upevnovacího materiálu ( stojky, držáky, konzoly apod.) – elektrické pospojování – pomocné mechanismy a náter2. Položka neobsahuje: – víko a kabelové príchytky3. Zpusob merení:Merí se metr délkový.
P | 4 | 703212 |  | KABELOVÝ ŽLAB NOSNÝ/DRÁTENÝ ŽÁROVE ZINKOVANÝ VCETNE UPEVNENÍ A PRÍSLUŠENSTVÍ SVETLÉ ŠÍRKY PRES 100 DO 250 MM | M | 5 | 0 | 0 |  |  | 0 | 0 | 2023_OTSKP | 0 | 3 |  |  | 0
PP
VV |  |  |  | "viz príloha c. 2.041, 2.042"
TS |  |  |  | 1. Položka obsahuje: – kompletní montáž, rozmerení, upevnení, svárení, rezání, spojování a pod. – veškerý spojovací a montážní materiál – pomocné mechanismy a náter2. Položka neobsahuje: X3. Zpusob merení:Merí se metr délkový.
P | 5 | 703412 |  | ELEKTROINSTALACNÍ TRUBKA PLASTOVÁ VCETNE UPEVNENÍ A PRÍSLUŠENSTVÍ DN PRUMERU PRES 25 DO 40 MM | M | 10 | 0 | 0 |  |  | 0 | 0 | 2023_OTSKP | 0 | 3 |  |  | 0
PP
VV |  |  |  | "viz príloha c. 2.041, 2.042"
TS |  |  |  | 1. Položka obsahuje: – prípravu podkladu pro osazení2. Položka neobsahuje: X3. Zpusob merení:Merí se metr délkový.
P | 6 | 703721 |  | KABELOVÁ PRÍCHYTKA PRO ROZSAH UPNUTÍ DO 25 MM | KUS | 60 | 0 | 0 |  |  | 0 | 0 | 2023_OTSKP | 0 | 3 |  |  | 0
PP
VV |  |  |  | "viz príloha c. 3.001"
TS |  |  |  | 1. Položka obsahuje: – prípravu podkladu pro osazení2. Položka neobsahuje: X3. Zpusob merení:Merí se metr délkový.
P | 7 | 703722 |  | KABELOVÁ PRÍCHYTKA PRO ROZSAH UPNUTÍ OD 26 DO 50 MM | KUS | 15 | 0 | 0 |  |  | 0 | 0 | 2023_OTSKP | 0 | 3 |  |  | 0
PP
VV |  |  |  | "viz príloha c. 3.001"
TS |  |  |  | 1. Položka obsahuje: – protažení tycí, vycištení otvoru cistící soupravou – zatažení konopného lana (nebo ocelového) – pomocné mechanismy2. Položka neobsahuje: X3. Zpusob merení:Merí se metr délkový.
P | 8 | 703742 |  | KABELOVÁ PRÍCHYTKA VN VCETNE UPEVNENÍ A PRÍSLUŠENSTVÍ PRO ROZSAH UPNUTÍ OD 26 DO 50 MM | KUS | 8 | 0 | 0 |  |  | 0 | 0 | 2023_OTSKP | 0 | 3 |  |  | 0
PP
VV |  |  |  | "viz príloha c. 3.001"
TS |  |  |  | 1. Položka obsahuje: – kompletní montáž, rozmerení, upevnení, svárení, rezání, spojování a pod. – veškerý spojovací a montážní materiál vc. upevnovacího materiálu ( stojky, držáky, konzoly apod.) – elektrické pospojování – pomocné mechanismy a náter2. Položka neobsahuje: – víko a kabelové príchytky3. Zpusob merení:Merí se metr délkový.
P | 9 | 703752 |  | PROTIPOŽÁRNÍ UCPÁVKA STENOU/STROPEM, TL DO 50CM, DO EI 90 MIN. | M2 | 0.1 | 0 | 0 |  |  | 0 | 0 | 2023_OTSKP | 0 | 3 |  |  | 0
PP
VV |  |  |  | "viz príloha c. 2.041, 2.042"
TS |  |  |  | Položka obsahuje: Dodávku a montáž protipožární ucpávky vc. príslušenství a pomocného materiálu, vyhotovéní a dodání atestu. Dále obsahuje cenu za pom. mechanismy vcetne všech ostatních vedlejších nákladu.
P | 10 | 703754 |  | PROTIPOŽÁRNÍ UCPÁVKA PROSTUPU KABELOVÉHO PR. DO 110MM, DO EI 90 MIN. | KUS | 3 | 0 | 0 |  |  | 0 | 0 | 2023_OTSKP | 0 | 3 |  |  | 0
PP
VV |  |  |  | "viz príloha c. 2.041, 2.042"
TS |  |  |  | Položka obsahuje: Dodávku a montáž protipožární ucpávky vc. príslušenství a pomocného materiálu, vyhotovéní a dodání atestu. Dále obsahuje cenu za pom. mechanismy vcetne všech ostatních vedlejších nákladu.
P | 11 | 703755 |  | PROTIPOŽÁRNÍ UCPÁVKA PROSTUPU KABELOVÉHO PR. DO 200MM, DO EI 90 MIN. | KUS | 4 | 0 | 0 |  |  | 0 | 0 | 2023_OTSKP | 0 | 3 |  |  | 0
PP
VV |  |  |  | "viz príloha c. 2.041, 2.042"
TS |  |  |  | Položka obsahuje: Dodávku a montáž protipožární ucpávky vc. príslušenství a pomocného materiálu, vyhotovéní a dodání atestu. Dále obsahuje cenu za pom. mechanismy vcetne všech ostatních vedlejších nákladu.
P | 12 | 709513 |  | PODPURNÉ A POMOCNÉ KONSTRUKCE OCELOVÉ Z PROFILU SVAROVANÝCH A ŠROUBOVANÝCH S POVRCHOVOU ÚPRAVOU ŽÁROVÝM ZINKOVÁNÍM | KG | 200 | 0 | 0 |  |  | 0 | 0 | 2023_OTSKP | 0 | 3 |  |  | 0
PP
VV |  |  |  | "viz príloha c. 2.041, 2.042"
TS |  |  |  | 1. Položka obsahuje: – kompletní montáž, rozmerení, upevnení, rezání, spojování a pod. – veškerý spojovací a montážní materiál vc. upevnovacího materiálu ( držáky apod.) – pomocné mechanismy2. Položka neobsahuje: X3. Zpusob merení:Udává se pocet kusu kompletní konstrukce nebo práce.
P | 13 | R1709513 |  | IZOLOVANÁ PREPÁŽKA PRO SVODIC POLIM | KUS | 1 | 0 | 0 |  |  | 0 | 0 | R-položka | 0 | 3 |  |  | 0
PP
VV |  |  |  | "viz príloha c. 1.001"
TS |  |  |  | 1. Položka obsahuje: – kompletní montáž, rozmerení, upevnení, rezání, spojování a pod. – veškerý spojovací a montážní materiál vc. upevnovacího materiálu ( držáky apod.) – pomocné mechanismy2. Položka neobsahuje: X3. Zpusob merení:Udává se pocet kusu kompletní konstrukce nebo práce.
SD |  | 741 |  | Silnoproud - Elektroinstalacní materiál, ocelové konstrukce, uzemnení | [6 empty] | 0 | 0
P | 14 | 741811 |  | UZEMNOVACÍ VODIC NA POVRCHU FEZN DO 120 MM2 | M | 50 | 0 | 0 |  |  | 0 | 0 | 2023_OTSKP | 0 | 3 |  |  | 0
PP
VV |  |  |  | "viz príloha c. 2.041"
TS |  |  |  | 1. Položka obsahuje: – uchycení vodice na povrch vc. podper, konzol, svorek a pod. – merení, delení, spojování – náter2. Položka neobsahuje: X3. Zpusob merení:Merí se metr délkový.
P | 15 | 741C01 |  | EKVIPOTENCIÁLNÍ PRÍPOJNICE | KUS | 2 | 0 | 0 |  |  | 0 | 0 | 2023_OTSKP | 0 | 3 |  |  | 0
PP
VV |  |  |  | "viz príloha c. 2.041"
TS |  |  |  | 1. Položka obsahuje: – veškeré práce a materiál obsažený v názvu položky2. Položka neobsahuje: X3. Zpusob merení:Udává se pocet kusu kompletní konstrukce nebo práce.
P | 16 | 741C02 |  | UZEMNOVACÍ SVORKA | KUS | 20 | 0 | 0 |  |  | 0 | 0 | 2023_OTSKP | 0 | 3 |  |  | 0
PP
VV |  |  |  | "viz príloha c. 2.041"
TS |  |  |  | 1. Položka obsahuje: – veškeré príslušenství2. Položka neobsahuje: X3. Zpusob merení:Udává se pocet kusu kompletní konstrukce nebo práce.
P | 17 | 741C04 |  | OCHRANNÉ POSPOJOVÁNÍ CU VODICEM DO 16 MM2 | KUS | 10 | 0 | 0 |  |  | 0 | 0 | 2023_OTSKP | 0 | 3 |  |  | 0
PP
VV |  |  |  | "viz príloha c. 2.041"
TS |  |  |  | 1. Položka obsahuje: – pripojení zarízení vodicem do Cu 16mm2 k zemnícímu vodici délky do 2m vc. ukoncení2. Položka neobsahuje: X3. Zpusob merení:Udává se pocet kusu kompletní konstrukce nebo práce.
P | 18 | 741C05 |  | SPOJOVÁNÍ UZEMNOVACÍCH VODICU | KUS | 20 | 0 | 0 |  |  | 0 | 0 | 2023_OTSKP | 0 | 3 |  |  | 0
PP
VV |  |  |  | "viz príloha c. 2.041"
TS |  |  |  | 1. Položka obsahuje: – tvarování, prípravu spoju – svarování – ochranný náter spoje dle príslušných norem2. Položka neobsahuje: X3. Zpusob merení:Udává se pocet kusu kompletní konstrukce nebo práce.
P | 19 | 741C07 |  | VYVEDENÍ UZEMNOVACÍCH VODICU NA POVRCH/KONSTRUKCI | KUS | 12 | 0 | 0 |  |  | 0 | 0 | 2023_OTSKP | 0 | 3 |  |  | 0
PP
VV |  |  |  | "viz príloha c. 2.041"
TS |  |  |  | 1. Položka obsahuje: – vodivé pripojení vodice na konstrukci – delení, tvarování, spojování – ochranný i barevný náter spoje dle príslušných norem2. Položka neobsahuje: X3. Zpusob merení:Udává se pocet kusu kompletní konstrukce nebo práce.
SD |  | 742 |  | Silnoproud - Silnoproudé rozvody | [6 empty] | 0 | 0
P | 20 | 742611 |  | KABEL VN - TRÍŽÍLOVÝ 6-AYKCY DO 70 MM2 | M | 10 | 0 | 0 |  |  | 0 | 0 | 2023_OTSKP | 0 | 3 |  |  | 0
PP
VV |  |  |  | "viz príloha c. 3.001"
TS |  |  |  | 1. Položka obsahuje: – manipulace a uložení kabelu (do zeme, chránicky, kanálu, na rošty, na TV a pod.)2. Položka neobsahuje: – príchytky, spojky, koncovky, chránicky apod.3. Zpusob merení:Merí se metr délkový.
P | 21 | 742B21 |  | KABELOVÁ KONCOVKA VN VNITRNÍ, SADA TRÍ ŽIL NEBO TRÍŽÍLOVÁ PRO KABELY PRES 6 KV DO 70 MM2 | KUS | 2 | 0 | 0 |  |  | 0 | 0 | 2023_OTSKP | 0 | 3 |  |  | 0
PP
VV |  |  |  | "viz príloha c. 3.001"
TS |  |  |  | 1. Položka obsahuje: – všechny práce spojené s úpravou kabelu pro montáž vcetne veškerého príslušentsví2. Položka neobsahuje: X3. Zpusob merení:Udává se pocet kusu kompletní konstrukce nebo práce.
P | 22 | 742E11 |  | IZOLOVANÝ ADAPTÉR PRO PRIPOJENÍ DO IZOLOVANÉHO ROZVADECE, K TRANSFORMÁTORU DO 35 KV, SADA TRÍ ŽIL, BEZ OMEZOVACE PREPETÍ DO 70 MM2 | KUS | 1 | 0 | 0 |  |  | 0 | 0 | 2023_OTSKP | 0 | 3 |  |  | 0
PP
VV |  |  |  | "viz príloha c. 3.001"
TS |  |  |  | 1. Položka obsahuje: – všechny práce spojené s úpravou kabelu pro montáž vcetne veškerého príslušentsví2. Položka neobsahuje: X3. Zpusob merení:Udává se pocet kusu kompletní konstrukce nebo práce.
P | 23 | 742F14 |  | KABEL NN NEBO VODIC JEDNOŽÍLOVÝ CU S PLASTOVOU IZOLACÍ OD 70 DO 120 MM2 | M | 5 | 0 | 0 |  |  | 0 | 0 | 2023_OTSKP | 0 | 3 |  |  | 0
PP
VV |  |  |  | "viz príloha c. 3.001"
TS |  |  |  | 1. Položka obsahuje: – manipulace a uložení kabelu (do zeme, chránicky, kanálu, na rošty, na TV a pod.)2. Položka neobsahuje: – príchytky, spojky, koncovky, chránicky apod.3. Zpusob merení:Merí se metr délkový.
P | 24 | 742G11 |  | KABEL NN DVOU- A TRÍŽÍLOVÝ CU S PLASTOVOU IZOLACÍ DO 2,5 MM2 | M | 20 | 0 | 0 |  |  | 0 | 0 | 2023_OTSKP | 0 | 3 |  |  | 0
PP
VV |  |  |  | "viz príloha c. 3.001"
TS |  |  |  | 1. Položka obsahuje: – manipulace a uložení kabelu (do zeme, chránicky, kanálu, na rošty, na TV a pod.)2. Položka neobsahuje: – príchytky, spojky, koncovky, chránicky apod.3. Zpusob merení:Merí se metr délkový.
P | 25 | 742G12 |  | KABEL NN DVOU- A TRÍŽÍLOVÝ CU S PLASTOVOU IZOLACÍ OD 4 DO 16 MM2 | M | 50 | 0 | 0 |  |  | 0 | 0 | 2023_OTSKP | 0 | 3 |  |  | 0
PP
VV |  |  |  | "viz príloha c. 3.001"
TS |  |  |  | 1. Položka obsahuje: – manipulace a uložení kabelu (do zeme, chránicky, kanálu, na rošty, na TV a pod.)2. Položka neobsahuje: – príchytky, spojky, koncovky, chránicky apod.3. Zpusob merení:Merí se metr délkový.
P | 26 | 742H14 |  | KABEL NN CTYR- A PETIŽÍLOVÝ CU S PLASTOVOU IZOLACÍ OD 70 DO 120 MM2 | M | 17 | 0 | 0 |  |  | 0 | 0 | 2023_OTSKP | 0 | 3 |  |  | 0
PP
VV |  |  |  | "viz príloha c. 3.001"
TS |  |  |  | 1. Položka obsahuje: – manipulace a uložení kabelu (do zeme, chránicky, kanálu, na rošty, na TV a pod.)2. Položka neobsahuje: – príchytky, spojky, koncovky, chránicky apod.3. Zpusob merení:Merí se metr délkový.
P | 27 | 742J13 |  | OPTICKÝ KABEL SINGLEMODE DUPLEX - SKLO | M | 50 | 0 | 0 |  |  | 0 | 0 | 2023_OTSKP | 0 | 3 |  |  | 0
PP
VV |  |  |  | "viz príloha c. 3.001"
TS |  |  |  | Položka obsahuje: Dodávku a montáž kabelu vcetne podružného montážního materiálu, dopravu na stavenište, oddelení príslušné délky, uložení kabelu ( propojení mezi rozvadeci ), upevnení a pripojení. Dále obsahuje cenu za pom. mechanismy vcetne všech ostatních vedlejších nákladu
P | 28 | 742J14 |  | KONEKTORY NA OPTICKÝ KABEL | KUS | 8 | 0 | 0 |  |  | 0 | 0 | 2023_OTSKP | 0 | 3 |  |  | 0
PP
VV |  |  |  | "viz príloha c. 3.001"
TS |  |  |  | Položka obsahuje: Dodávku a montáž vcetne podružného montážního materiálu, dopravu na stavenište, pripojení na kabel a zapojení na zarízení. Dále obsahuje cenu za pom. mechanismy vcetne všech ostatních vedlejších nákladu
P | 29 | 742J15 |  | OCHRANNÁ TRUBKA OPTICKÉHO KABELU HDPE SVETLOST 10-40MM | M | 50 | 0 | 0 |  |  | 0 | 0 | 2023_OTSKP | 0 | 3 |  |  | 0
PP
VV |  |  |  | "viz príloha c. 3.001"
TS |  |  |  | Položka obsahuje: Dodávku a montáž trubky vcetne podružného montážního materiálu, dopravu na stavenište, oddelení príslušné délky, uložení ( položení mezi rozvadeci ), upevnení, ukoncení príslušnými záslepkymi proti prachu pred zafouknutím OPTICKÉHO kabelu. Dále obsahuje cenu za pom. mechanismy vcetne všech ostatních vedlejších nákladu
P | 30 | 742K14 |  | UKONCENÍ JEDNOŽÍLOVÉHO KABELU V ROZVADECI NEBO NA PRÍSTROJI OD 70 DO 120 MM2 | KUS | 6 | 0 | 0 |  |  | 0 | 0 | 2023_OTSKP | 0 | 3 |  |  | 0
PP
VV |  |  |  | "viz príloha c. 3.001"
TS |  |  |  | 1. Položka obsahuje: – všechny práce spojené s úpravou kabelu pro montáž vcetne veškerého príslušentsví2. Položka neobsahuje: X3. Zpusob merení:Udává se pocet kusu kompletní konstrukce nebo práce.
P | 31 | 742L11 |  | UKONCENÍ DVOU AŽ PETIŽÍLOVÉHO KABELU V ROZVADECI NEBO NA PRÍSTROJI DO 2,5 MM2 | KUS | 2 | 0 | 0 |  |  | 0 | 0 | 2023_OTSKP | 0 | 3 |  |  | 0
PP
VV |  |  |  | "viz príloha c. 3.001"
TS |  |  |  | 1. Položka obsahuje: – všechny práce spojené s úpravou kabelu pro montáž vcetne veškerého príslušentsví2. Položka neobsahuje: X3. Zpusob merení:Udává se pocet kusu kompletní konstrukce nebo práce.
P | 32 | 742L12 |  | UKONCENÍ DVOU AŽ PETIŽÍLOVÉHO KABELU V ROZVADECI NEBO NA PRÍSTROJI OD 4 DO 16 MM2 | KUS | 4 | 0 | 0 |  |  | 0 | 0 | 2023_OTSKP | 0 | 3 |  |  | 0
PP
VV |  |  |  | "viz príloha c. 3.001"
TS |  |  |  | 1. Položka obsahuje: – všechny práce spojené s úpravou kabelu pro montáž vcetne veškerého príslušentsví2. Položka neobsahuje: X3. Zpusob merení:Udává se pocet kusu kompletní konstrukce nebo práce.
P | 33 | 742L14 |  | UKONCENÍ DVOU AŽ PETIŽÍLOVÉHO KABELU V ROZVADECI NEBO NA PRÍSTROJI OD 70 DO 120 MM2 | KUS | 2 | 0 | 0 |  |  | 0 | 0 | 2023_OTSKP | 0 | 3 |  |  | 0
PP
VV |  |  |  | "viz príloha c. 3.001"
TS |  |  |  | 1. Položka obsahuje: – všechny práce spojené s úpravou kabelu pro montáž vcetne veškerého príslušentsví2. Položka neobsahuje: X3. Zpusob merení:Udává se pocet kusu kompletní konstrukce nebo práce.
P | 34 | 742P12 |  | OCHRANNÝ NÁTER KABELU PROTI OHNI | M | 5 | 0 | 0 |  |  | 0 | 0 | 2023_OTSKP | 0 | 3 |  |  | 0
PP
VV |  |  |  | "viz príloha c. 3.001"
TS |  |  |  | 1. Položka obsahuje: – náter a všechny práce spojené s náterem kabelu vcetne veškerého príslušentsví2. Položka neobsahuje: X3. Zpusob merení:Merí se metr délkový.
P | 35 | 742P13 |  | ZATAŽENÍ KABELU DO CHRÁNICKY - KABEL DO 4 KG/M | M | 20 | 0 | 0 |  |  | 0 | 0 | 2023_OTSKP | 0 | 3 |  |  | 0
PP
VV |  |  |  | "viz príloha c. 3.001"
TS |  |  |  | 1. Položka obsahuje: – montáž kabelu o váze do 4 kg/m do chránicky/ kolektoru2. Položka neobsahuje: X3. Zpusob merení:Merí se metr délkový.
P | 36 | 742P15 |  | OZNACOVACÍ ŠTÍTEK NA KABEL | KUS | 16 | 0 | 0 |  |  | 0 | 0 | 2023_OTSKP | 0 | 3 |  |  | 0
PP
VV |  |  |  | "viz príloha c. 3.001"
TS |  |  |  | 1. Položka obsahuje: – veškeré príslušentsví2. Položka neobsahuje: X3. Zpusob merení:Udává se pocet kusu kompletní konstrukce nebo práce.
SD |  | 745 |  | Silnoproud - Silnoproudá technologie | [6 empty] | 0 | 0
P | 37 | 745261 |  | SVODIC PREPETÍ VN UN DO 25 KV | KUS | 1 | 0 | 0 |  |  | 0 | 0 | 2023_OTSKP | 0 | 3 |  |  | 0
PP
VV |  |  |  | "viz príloha c. 2.003"
TS |  |  |  | 1. Položka obsahuje: – veškerý podružný, pomocný a upevnovací materiál – technický popis viz. projektová dokumentace – predepsané zkoušky, revize a atesty2. Položka neobsahuje: X3. Zpusob merení:Udává se pocet kusu kompletní konstrukce nebo práce.
P | 38 | 745803 |  | TLUMIC VIBRACÍ TRANSFORMÁTORU (PODLOŽKY POD KOLECKA Z ANTIVIBRACNÍ HMOTY) | KUS | 4 | 0 | 0 |  |  | 0 | 0 | 2023_OTSKP | 0 | 3 |  |  | 0
PP
VV |  |  |  | "viz príloha c. 2.041"
TS |  |  |  | 1. Položka obsahuje: – veškeré príslušenství2. Položka neobsahuje: X3. Zpusob merení:Udává se pocet kusu kompletní konstrukce nebo práce.
P | 39 | 745804 |  | ZARÁŽKA KOLECEK TRANSFORMÁTORU | KUS | 2 | 0 | 0 |  |  | 0 | 0 | 2023_OTSKP | 0 | 3 |  |  | 0
PP
VV |  |  |  | "viz príloha c. 2.041"
TS |  |  |  | 1. Položka obsahuje: – veškeré príslušenství2. Položka neobsahuje: X3. Zpusob merení:Udává se pocet kusu kompletní konstrukce nebo práce.
P | 40 | R745171 |  | ROZVADEC 3-F DO UN 25KV, 630A, DO 25KA/1S, 3 POLE VCETNE OVLÁDACÍCH SKRÍNÍ S MULTIFUNKCNÍMI OCHRANAMI A VCETNE VEŠKERÉHO PRÍSLUŠENSTVÍ, DLE TOS | KUS | 1 | 0 | 0 |  |  | 0 | 0 | R-položka | 0 | 3 |  |  | 0
PP
VV |  |  |  | "viz príloha c. 2.003, 3.003"
TS |  |  |  | Položka obsahuje : Dodávku a montáž zarízení vcetne dovozu a manipulace se zarízením, uvedení zarízení do provozu vcetne predepsaných zkoušek a výchozí revize, výrobní dokumentaci. Dále obsahuje cenu za pom. mechanismy vcetne všech ostatních vedlejších nákladu.
P | 41 | R745331 |  | TRANSFORMÁTOR 3-F, 6/0,4 KV, OLEJOVÝ HERMETIZOVANÝ DO 160 KVA | KUS | 1 | 0 | 0 |  |  | 0 | 0 | R-položka | 0 | 3 |  |  | 0
PP
VV |  |  |  | "viz príloha c. 1.001, 3.003"
TS |  |  |  | 1. Položka obsahuje: – veškerý podružný, pomocný a upevnovací materiál – technický popis viz. projektová dokumentace – uvedení do provozu, predepsané zkoušky, revize a atesty2. Položka neobsahuje: X3. Zpusob merení:Udává se pocet kusu kompletní konstrukce nebo práce.
SD |  | 747 |  | Silnoproud - Zkoušky, revize a HZS | [6 empty] | 0 | 0
P | 42 | 747116 |  | KONTROLA ROZVADECU VN, BEZ NASTAVENÍ OCHRANY, 1 POLE | KUS | 3 | 0 | 0 |  |  | 0 | 0 | 2023_OTSKP | 0 | 3 |  |  | 0
PP
VV |  |  |  | "viz príloha c. 2.003"
TS |  |  |  | 1. Položka obsahuje: – cenu za kontrolu, revizi, serízení a uvedení do provozu zarízení dle príslušných norem a predpisu, vcetne vystavení protokolu2. Položka neobsahuje: X3. Zpusob merení:Udává se pocet kusu kompletní konstrukce nebo práce.
P | 43 | 747122 |  | REVIZE, SERÍZENÍ A UVEDENÍ DO PROVOZU RÍDÍCÍ SKRÍNE PRO VN, 1 POLE | KUS | 3 | 0 | 0 |  |  | 0 | 0 | 2023_OTSKP | 0 | 3 |  |  | 0
PP
VV |  |  |  | "viz príloha c. 2.003"
TS |  |  |  | 1. Položka obsahuje: – cenu za kontrolu, revizi, serízení a uvedení do provozu zarízení dle príslušných norem a predpisu, vcetne vystavení protokolu2. Položka neobsahuje: X3. Zpusob merení:Udává se pocet kusu kompletní konstrukce nebo práce.
P | 44 | 747124 |  | NAPETOVÁ ZKOUŠKA ROZVODNY VCETNE SPÍNACÍCH PRVKU DO 35 KV | KUS | 1 | 0 | 0 |  |  | 0 | 0 | 2023_OTSKP | 0 | 3 |  |  | 0
PP
VV |  |  |  | "viz príloha c. 1.001"
TS |  |  |  | 1. Položka obsahuje: – cenu za kontrolu, revizi, serízení a uvedení do provozu zarízení dle príslušných norem a predpisu, vcetne vystavení protokolu2. Položka neobsahuje: X3. Zpusob merení:Udává se pocet kusu kompletní konstrukce nebo práce.
P | 45 | 747132 |  | UVEDENÍ DO PROVOZU TRANSFORMÁTORU OLEJOVÉHO VN/NN DO 1000 KVA | KUS | 1 | 0 | 0 |  |  | 0 | 0 | 2023_OTSKP | 0 | 3 |  |  | 0
PP
VV |  |  |  | "viz príloha c. 1.001"
TS |  |  |  | 1. Položka obsahuje: – cenu za kontrolu, revizi, serízení a uvedení do provozu zarízení dle príslušných norem a predpisu, vcetne vystavení protokolu2. Položka neobsahuje: X3. Zpusob merení:Udává se pocet kusu kompletní konstrukce nebo práce.
P | 46 | 747213 |  | CELKOVÁ PROHLÍDKA, ZKOUŠENÍ, MERENÍ A VYHOTOVENÍ VÝCHOZÍ REVIZNÍ ZPRÁVY, PRO OBJEM IN PRES 500 DO 1000 TIS. KC | KUS | 1 | 0 | 0 |  |  | 0 | 0 | 2023_OTSKP | 0 | 3 |  |  | 0
PP
VV |  |  |  | "viz príloha c. 1.001"
TS |  |  |  | 1. Položka obsahuje: – cenu za celkovou prohlídku zarízení PS/SO, vc. merení, komplexních zkoušek a revizi zarízení tohoto PS/SO autorizovaným revizním technikem na silnoproudá zarízení podle požadavku CSN, vcetne hodnocení a vyhotovení celkové revizní zprávy2. Položka neobsahuje: X3. Zpusob merení:Udává se pocet kusu kompletní konstrukce nebo práce.
P | 47 | 747301 |  | PROVEDENÍ PROHLÍDKY A ZKOUŠKY PRÁVNICKOU OSOBOU, VYDÁNÍ PRUKAZU ZPUSOBILOSTI | KUS | 1 | 0 | 0 |  |  | 0 | 0 | 2023_OTSKP | 0 | 3 |  |  | 0
PP
VV |  |  |  | "viz príloha c. 1.001"
TS |  |  |  | 1. Položka obsahuje: – cenu za vyhotovení dokladu právnickou osobou o silnoproudých zarízeních a vydání prukazu zpusobilosti2. Položka neobsahuje: X3. Zpusob merení:Udává se pocet kusu kompletní konstrukce nebo práce.
P | 48 | 747302 |  | VYDÁNÍ PRÍKAZU "B" - JEDNODUCHÉ PRACOVIŠTE | KUS | 1 | 0 | 0 |  |  | 0 | 0 | 2023_OTSKP | 0 | 3 |  |  | 0
PP
VV |  |  |  | "viz príloha c. 1.001"
TS |  |  |  | 1. Položka obsahuje: – cenu za vyhotovení príkazu ""B"" pro zajištení pracovište pri práci na vypnutém a zajišteném zarízení vn2. Položka neobsahuje: X3. Zpusob merení:Udává se pocet kusu kompletní konstrukce nebo práce.
P | 49 | 747511 |  | ZKOUŠKY VODICU A KABELU NN PRUREZU ŽÍLY DO 5X25 MM2 | KUS | 3 | 0 | 0 |  |  | 0 | 0 | 2023_OTSKP | 0 | 3 |  |  | 0
PP
VV |  |  |  | "viz príloha c. 2.001"
TS |  |  |  | 1. Položka obsahuje: – cenu za provedení merení kabelu/ vodice vc. vyhotovení protokolu2. Položka neobsahuje: X3. Zpusob merení:Udává se pocet kusu kompletní konstrukce nebo práce.
P | 50 | 747512 |  | ZKOUŠKY VODICU A KABELU NN PRUREZU ŽÍLY OD 4X35 DO 120 MM2 | KUS | 1 | 0 | 0 |  |  | 0 | 0 | 2023_OTSKP | 0 | 3 |  |  | 0
PP
VV |  |  |  | "viz príloha c. 2.001"
TS |  |  |  | 1. Položka obsahuje: – cenu za provedení merení kabelu/ vodice vc. vyhotovení protokolu2. Položka neobsahuje: X3. Zpusob merení:Udává se pocet kusu kompletní konstrukce nebo práce.
P | 51 | 747531 |  | ZKOUŠKY VODICU A KABELU VN ZVÝŠENÝM NAPETÍM DO 35 KV | KUS | 1 | 0 | 0 |  |  | 0 | 0 | 2023_OTSKP | 0 | 3 |  |  | 0
PP
VV |  |  |  | "viz príloha c. 2.001"
TS |  |  |  | 1. Položka obsahuje: – cenu za provedení merení kabelu/ vodice vc. vyhotovení protokolu2. Položka neobsahuje: X3. Zpusob merení:Udává se pocet kusu kompletní konstrukce nebo práce.
P | 52 | 747532 |  | ZKOUŠKY VODICU A KABELU VN - PROVOZ MERÍCÍHO VOZU PO DOBU ZKOUŠEK VN KABELU | KUS | 1 | 0 | 0 |  |  | 0 | 0 | 2023_OTSKP | 0 | 3 |  |  | 0
PP
VV |  |  |  | "viz príloha c. 2.001"
TS |  |  |  | 1. Položka obsahuje: – cenu za provedení merení kabelu/ vodice vc. vyhotovení protokolu2. Položka neobsahuje: X3. Zpusob merení:Udává se pocet kusu kompletní konstrukce nebo práce.
P | 53 | 747611 |  | MERENÍ EMC A EMI DLE CSN EN 50 121 V ROZSAHU PS/SO | KUS | 1 | 0 | 0 |  |  | 0 | 0 | 2023_OTSKP | 0 | 3 |  |  | 0
PP
VV |  |  |  | "viz príloha c. 1.001"
TS |  |  |  | 1. Položka obsahuje: – cenu za merení dle príslušných norem a predpisu, vcetne vystavení protokolu2. Položka neobsahuje: X3. Zpusob merení:Udává se pocet kusu kompletní konstrukce nebo práce.
P | 54 | 747701 |  | DOKONCOVACÍ MONTÁŽNÍ PRÁCE NA ELEKTRICKÉM ZARÍZENÍ | HOD | 34 | 0 | 0 |  |  | 0 | 0 | 2023_OTSKP | 0 | 3 |  |  | 0
PP
VV |  |  |  | "viz príloha c. 1.001"
TS |  |  |  | 1. Položka obsahuje: – cenu za práce spojené s uvádením zarízení do provozu, drobné montážní práce v rozvadecích, koordinaci se zhotoviteli souvisejících zarízení apod.2. Položka neobsahuje: X3. Zpusob merení:Udává se cas v hodinách.
P | 55 | 747703 |  | ZKUŠEBNÍ PROVOZ | HOD | 24 | 0 | 0 |  |  | 0 | 0 | 2023_OTSKP | 0 | 3 |  |  | 0
PP
VV |  |  |  | "viz príloha c. 1.001"
TS |  |  |  | 1. Položka obsahuje: – cenu za dobu kdy je zarízení po individálních zkouškách dáno do provozu s prokázáním technických a kvalitativních parametru zarízení2. Položka neobsahuje: X3. Zpusob merení:Udává se cas v hodinách.
P | 56 | 747704 |  | ZAŠKOLENÍ OBSLUHY | HOD | 8 | 0 | 0 |  |  | 0 | 0 | 2023_OTSKP | 0 | 3 |  |  | 0
PP
VV |  |  |  | "viz príloha c. 1.001"
TS |  |  |  | 1. Položka obsahuje: – cenu za dobu kdy je s funkcí seznamována obsluha zarízení, vcetne odevzdání dokumentace skutecného provedení2. Položka neobsahuje: X3. Zpusob merení:Udává se cas v hodinách.
P | 57 | R747122 |  | KONFIGURACE A ZPROVOZNENÍ SYSTÉMU OVLÁDÁNÍ | KUS | 1 | 0 | 0 |  |  | 0 | 0 | R-položka | 0 | 3 |  |  | 0
PP
VV |  |  |  | "viz príloha c. 1.001"
TS |  |  |  | 1. Položka obsahuje : Konfiguraci programovatelných terminálu a jejich nastavení
P | 58 | R747144 |  | VÝPOCET, NASTAVENÍ, SERÍZENÍ A REVIZE OCHRANNÉHO A OVLÁDACÍHO TERMINÁLU, VCETNE VYSTAVENÍ PROTOKOLU | KUS | 3 | 0 | 0 |  |  | 0 | 0 | R-položka | 0 | 3 |  |  | 0
PP
VV |  |  |  | "viz príloha c. 2.003"
TS |  |  |  | 1. Položka obsahuje: – cenu za kontrolu, revizi, serízení a uvedení do provozu zarízení dle príslušných norem a predpisu, vcetne vystavení protokolu2. Položka neobsahuje: X3. Zpusob merení:Udává se pocet kusu kompletní konstrukce nebo práce.
P | 59 | R747705 |  | REALIZACNÍ DOKUMENTACE ZAJIŠTOVANÁ ZHOTOVITELEM | KUS | 1 | 0 | 0 |  |  | 0 | 0 | R-položka | 0 | 3 |  |  | 0
PP
VV |  |  |  | "viz príloha c. 1.001"
TS |  |  |  | 1. Položka obsahuje: – vypracování realizacní dokumentace k tomuto PS/SO, výrobne technická dokumentace zajištovaná zhotovitelem prací v rozsahu nezbytném pro urcení technických parametru použitých materiálu, dodávek a služeb. Obsahuje také schémata zapojení silových o ovládacích obvodu rozvadecu a zarízení, svorkovnicová schémata, tabulky vnejších spoju, check listy, popisy logických a blokovacích funkcí, rozmerové výkresy, aj. 2. Položka neobsahuje: X 3. Zpusob merení: Udává se pocet kusu kompletní realizacní dokumentace. Uvažuje se 3% z celkové ceny PS/SO.
SD |  | 748 |  | Silnoproud - Ostatní | [6 empty] | 0 | 0
P | 60 | 748211 |  | POVRCHOVÁ ÚPRAVA NÁTEREM | M2 | 2 | 0 | 0 |  |  | 0 | 0 | 2023_OTSKP | 0 | 3 |  |  | 0
PP
VV |  |  |  | "viz príloha c. 2.041"
TS |  |  |  | 1. Položka obsahuje: – veškeré príslušenství pro montáž2. Položka neobsahuje: X3. Zpusob merení:Merí se plocha v metrech ctverecných.
SD |  | 990 |  | Likvidace odpadu vc. dopravy | [6 empty] | 0 | 0
P | 61 | R015240 | 901 | NEOCENOVAT - POPLATKY ZA LIKVIDACI ODPADU NEKONTAMINOVANÝCH - 20 03 01 SMESNÝ KOMUNÁLNÍ ODPAD, VCETNE DOPRAVY | T | 0.1 | 0 | 0 |  |  | 0 | 0 | R-položka | 0 | 3 |  |  | 0
PP |  |  |  | Evidencní položka, Neocenovat v objektu SO/PS, položka se ocenuje pouze v objektu SO 90-90
VV |  |  |  | "viz príloha c. 1.001"
TS |  |  |  | 1. Položka obsahuje: – veškeré poplatky provozovateli skládky, recyklacní linky nebo jiného zarízení na zpracování nebo likvidaci odpadu související s prevzetím, uložením, zpracováním nebo likvidací odpadu – náklady spojené s dopravou z místa stavby na místo prevzetí provozovatelem skládky, recyklacní linky nebo jiného zarízení na zpracování nebo likvidaci odpadu – náklady spojené s vyložením a manipulací s materiálem v míste skládky 2. Položka neobsahuje: – náklady spojené s naložením a manipulací materiálem 3. Zpusob merení: Tunou se rozumí hmotnost odpadu vytrídeného v souladu se zákonem c. 541/2020 Sb., o nakládání s odpady, v platném znení.

## PS 25-03-61
SŽDC05 | [14 empty] | 3
S | Stavba: | 5533520002-zm18 |  | XDC_Ceska-Trebova-cast1-zm18-20240920 | [6 empty] | D.1.3.6 | 0 | AspeEsticon | 0 | 2
O | Objekt: | D.1.3.6 |  | Silnoproudá technologie elektrických stanic | [9 empty] | 0.15 | 2
Typ | Poř. číslo | Kód položky | Varianta | Název položky | MJ | Množství | Jednotková hmotnost | Celková hmotnost |  |  | Jednotková cena |  | Cenové soustavy | 0.21
Dodávka
[9 empty] | Jednotková | Celkem | Jednotková | Celkem |  |  |  | Počet položek s nulovou cenou | 0
O1 |  | PS 25-03-61 |  | Žst. Ceská Trebová, odjezdová skupina, STS 1500 6/0,4kV ústrední stavedlo | [6 empty] | 0 | 0
SD |  | 6 |  | Úpravy povrchu, podlahy, výplne otvoru | [6 empty] | 0 | 0
P | 1 | 61442 |  | ÚPRAVY POVRCHU VNITR KONSTR ZDENÝCH OMÍTKOU VÁP, VÁPCEM | M2 | 3 | 0 | 0 |  |  | 0 | 0 | 2023_OTSKP | 0 | 3 |  |  | 0
PP
VV |  |  |  | "viz príloha c. 2.101, 2.102"
TS |  |  |  | položka zahrnuje:dodávku veškerého materiálu potrebného pro predepsanou úpravu v predepsané kvalitenutné vyspravení podkladu, prípadne zatrení spar zdivapoložení vrstvy v predepsané tlouštcepotrebná lešení a podperné konstrukce
SD |  | 7 |  | Pridružená stavební výroba | [6 empty] | 0 | 0
P | 2 | 78445 |  | MALBY POVRCHU Z MALÍRSKÝCH SMESÍ | M2 | 3 | 0 | 0 |  |  | 0 | 0 | 2023_OTSKP | 0 | 3 |  |  | 0
PP
VV |  |  |  | "viz príloha c. 2.101, 2.102"
TS |  |  |  | - Položka zahrnuje veškerý materiál, výrobky a polotovary, vcetne mimostaveništní a vnitrostaveništní dopravy (rovnež presuny), vcetne naložení a složení,prípadne s uložením.
SD |  | 70 |  | Všeobecné práce pro silnoproud a slaboproud | [6 empty] | 0 | 0
P | 3 | 702511 |  | PRURAZ ZDIVEM (PRÍCKOU) ZDENÝM TLOUŠTKY DO 45 CM | KUS | 9 | 0 | 0 |  |  | 0 | 0 | 2023_OTSKP | 0 | 3 |  |  | 0
PP
VV |  |  |  | "viz príloha c. 2.101, 2.102"
TS |  |  |  | 1. Položka obsahuje: – veškerý montážní a pomocný materiál – pomocné mechanismy2. Položka neobsahuje: X3. Zpusob merení:Udává se pocet kusu kompletní konstrukce nebo práce.
P | 4 | 703112 |  | KABELOVÝ ROŠT/LÁVKA NOSNÝ ŽÁROVE ZINKOVANÝ VCETNE UPEVNENÍ A PRÍSLUŠENSTVÍ SVETLÉ ŠÍRKY PRES 100 DO 250 MM | M | 15 | 0 | 0 |  |  | 0 | 0 | 2023_OTSKP | 0 | 3 |  |  | 0
PP
VV |  |  |  | "viz príloha c. 2.101, 2.102"
TS |  |  |  | 1. Položka obsahuje: – kompletní montáž, rozmerení, upevnení, svárení, rezání, spojování a pod. – veškerý spojovací a montážní materiál vc. upevnovacího materiálu ( stojky, držáky, konzoly apod.) – elektrické pospojování – pomocné mechanismy a náter2. Položka neobsahuje: – víko a kabelové príchytky3. Zpusob merení:Merí se metr délkový.
P | 5 | 703113 |  | KABELOVÝ ROŠT/LÁVKA NOSNÝ ŽÁROVE ZINKOVANÝ VCETNE UPEVNENÍ A PRÍSLUŠENSTVÍ SVETLÉ ŠÍRKY PRES 250 DO 400 MM | M | 20 | 0 | 0 |  |  | 0 | 0 | 2023_OTSKP | 0 | 3 |  |  | 0
PP
VV |  |  |  | "viz príloha c. 2.101, 2.102"
TS |  |  |  | 1. Položka obsahuje: – kompletní montáž, rozmerení, upevnení, svárení, rezání, spojování a pod. – veškerý spojovací a montážní materiál vc. upevnovacího materiálu ( stojky, držáky, konzoly apod.) – elektrické pospojování – pomocné mechanismy a náter2. Položka neobsahuje: – víko a kabelové príchytky3. Zpusob merení:Merí se metr délkový.
P | 6 | 703411 |  | ELEKTROINSTALACNÍ TRUBKA PLASTOVÁ VCETNE UPEVNENÍ A PRÍSLUŠENSTVÍ DN PRUMERU DO 25 MM | M | 30 | 0 | 0 |  |  | 0 | 0 | 2023_OTSKP | 0 | 3 |  |  | 0
PP
VV |  |  |  | "viz príloha c. 2.101, 2.102"
TS |  |  |  | 1. Položka obsahuje: – prípravu podkladu pro osazení2. Položka neobsahuje: X3. Zpusob merení:Merí se metr délkový.
P | 7 | 703412 |  | ELEKTROINSTALACNÍ TRUBKA PLASTOVÁ VCETNE UPEVNENÍ A PRÍSLUŠENSTVÍ DN PRUMERU PRES 25 DO 40 MM | M | 25 | 0 | 0 |  |  | 0 | 0 | 2023_OTSKP | 0 | 3 |  |  | 0
PP
VV |  |  |  | "viz príloha c. 2.101, 2.102"
TS |  |  |  | 1. Položka obsahuje: – prípravu podkladu pro osazení2. Položka neobsahuje: X3. Zpusob merení:Merí se metr délkový.
P | 8 | 703512 |  | ELEKTROINSTALACNÍ LIŠTA ŠÍRKY PRES 30 DO 60 MM | M | 10 | 0 | 0 |  |  | 0 | 0 | 2023_OTSKP | 0 | 3 |  |  | 0
PP
VV |  |  |  | "viz príloha c. 2.101, 2.102"
TS |  |  |  | 1. Položka obsahuje: – prípravu podkladu pro osazení2. Položka neobsahuje: X3. Zpusob merení:Merí se metr délkový.
P | 9 | 703721 |  | KABELOVÁ PRÍCHYTKA PRO ROZSAH UPNUTÍ DO 25 MM | KUS | 45 | 0 | 0 |  |  | 0 | 0 | 2023_OTSKP | 0 | 3 |  |  | 0
PP
VV |  |  |  | "viz príloha c. 3.001"
TS |  |  |  | 1. Položka obsahuje: – prípravu podkladu pro osazení2. Položka neobsahuje: X3. Zpusob merení:Merí se metr délkový.
P | 10 | 703722 |  | KABELOVÁ PRÍCHYTKA PRO ROZSAH UPNUTÍ OD 26 DO 50 MM | KUS | 45 | 0 | 0 |  |  | 0 | 0 | 2023_OTSKP | 0 | 3 |  |  | 0
PP
VV |  |  |  | "viz príloha c. 3.001"
TS |  |  |  | 1. Položka obsahuje: – protažení tycí, vycištení otvoru cistící soupravou – zatažení konopného lana (nebo ocelového) – pomocné mechanismy2. Položka neobsahuje: X3. Zpusob merení:Merí se metr délkový.
P | 11 | 703742 |  | KABELOVÁ PRÍCHYTKA VN VCETNE UPEVNENÍ A PRÍSLUŠENSTVÍ PRO ROZSAH UPNUTÍ OD 26 DO 50 MM | KUS | 4 | 0 | 0 |  |  | 0 | 0 | 2023_OTSKP | 0 | 3 |  |  | 0
PP
VV |  |  |  | "viz príloha c. 3.001"
TS |  |  |  | 1. Položka obsahuje: – kompletní montáž, rozmerení, upevnení, svárení, rezání, spojování a pod. – veškerý spojovací a montážní materiál vc. upevnovacího materiálu ( stojky, držáky, konzoly apod.) – elektrické pospojování – pomocné mechanismy a náter2. Položka neobsahuje: – víko a kabelové príchytky3. Zpusob merení:Merí se metr délkový.
P | 12 | 703752 |  | PROTIPOŽÁRNÍ UCPÁVKA STENOU/STROPEM, TL DO 50CM, DO EI 90 MIN. | M2 | 1 | 0 | 0 |  |  | 0 | 0 | 2023_OTSKP | 0 | 3 |  |  | 0
PP
VV |  |  |  | "viz príloha c. 2.101, 2.102"
TS |  |  |  | Položka obsahuje: Dodávku a montáž protipožární ucpávky vc. príslušenství a pomocného materiálu, vyhotovéní a dodání atestu. Dále obsahuje cenu za pom. mechanismy vcetne všech ostatních vedlejších nákladu.
P | 13 | 703754 |  | PROTIPOŽÁRNÍ UCPÁVKA PROSTUPU KABELOVÉHO PR. DO 110MM, DO EI 90 MIN. | KUS | 1 | 0 | 0 |  |  | 0 | 0 | 2023_OTSKP | 0 | 3 |  |  | 0
PP
VV |  |  |  | "viz príloha c. 2.101, 2.102"
TS |  |  |  | Položka obsahuje: Dodávku a montáž protipožární ucpávky vc. príslušenství a pomocného materiálu, vyhotovéní a dodání atestu. Dále obsahuje cenu za pom. mechanismy vcetne všech ostatních vedlejších nákladu.
P | 14 | 703755 |  | PROTIPOŽÁRNÍ UCPÁVKA PROSTUPU KABELOVÉHO PR. DO 200MM, DO EI 90 MIN. | KUS | 42 | 0 | 0 |  |  | 0 | 0 | 2023_OTSKP | 0 | 3 |  |  | 0
PP
VV |  |  |  | "viz príloha c. 2.101, 2.102"
TS |  |  |  | Položka obsahuje: Dodávku a montáž protipožární ucpávky vc. príslušenství a pomocného materiálu, vyhotovéní a dodání atestu. Dále obsahuje cenu za pom. mechanismy vcetne všech ostatních vedlejších nákladu.
P | 15 | 703762 |  | KABELOVÁ UCPÁVKA VODE ODOLNÁ PRO VNITRNÍ PRUMER OTVORU 65 - 110MM | KUS | 1 | 0 | 0 |  |  | 0 | 0 | 2023_OTSKP | 0 | 3 |  |  | 0
PP
VV |  |  |  | "viz príloha c. 2.101, 2.102"
TS |  |  |  | Položka obsahuje: Dodávku a montáž kabelové ucpávky vc. príslušenství ( utesnovací spony apod. ) a pomocného materiálu, vyhotovení a dodání atestu. Dále obsahuje cenu za pom. mechanismy vcetne všech ostatních vedlejších nákladu.
P | 16 | 703763 |  | KABELOVÁ UCPÁVKA VODE ODOLNÁ PRO VNITRNÍ PRUMER OTVORU 105 - 185MM | KUS | 27 | 0 | 0 |  |  | 0 | 0 | 2023_OTSKP | 0 | 3 |  |  | 0
PP
VV |  |  |  | "viz príloha c. 2.101, 2.102"
TS |  |  |  | Položka obsahuje: Dodávku a montáž kabelové ucpávky vc. príslušenství ( utesnovací spony apod. ) a pomocného materiálu, vyhotovení a dodání atestu. Dále obsahuje cenu za pom. mechanismy vcetne všech ostatních vedlejších nákladu.
P | 17 | 709400 |  | ZATAŽENÍ LANKA DO CHRÁNICKY NEBO ŽLABU | M | 100 | 0 | 0 |  |  | 0 | 0 | 2023_OTSKP | 0 | 3 |  |  | 0
PP
VV |  |  |  | "viz príloha c. 3.001"
TS |  |  |  | 1. Položka obsahuje: – všechny náklady na demontáž stávajícího zarízení vcetne pomocných doplnujících úprav pro jeho likvidaci – naložení vybouraného materiálu na dopravní prostredek2. Položka neobsahuje: – odvoz vybouraného materiálu – poplatek za likvidaci odpadu (nacení se dle SSD 0)3. Zpusob merení:Merí se metr délkový.
P | 18 | 709513 |  | PODPURNÉ A POMOCNÉ KONSTRUKCE OCELOVÉ Z PROFILU SVAROVANÝCH A ŠROUBOVANÝCH S POVRCHOVOU ÚPRAVOU ŽÁROVÝM ZINKOVÁNÍM | KG | 250 | 0 | 0 |  |  | 0 | 0 | 2023_OTSKP | 0 | 3 |  |  | 0
PP
VV |  |  |  | "viz príloha c. 2.101, 2.102"
TS |  |  |  | 1. Položka obsahuje: – kompletní montáž, rozmerení, upevnení, rezání, spojování a pod. – veškerý spojovací a montážní materiál vc. upevnovacího materiálu ( držáky apod.) – pomocné mechanismy2. Položka neobsahuje: X3. Zpusob merení:Udává se pocet kusu kompletní konstrukce nebo práce.
P | 19 | 709522 |  | PODPURNÉ A POMOCNÉ KONSTRUKCE OCELOVÉ Z PLECHU TL. DO 5 MM S POVRCHOVOU ÚPRAVOU NÁTEREM | KG | 100 | 0 | 0 |  |  | 0 | 0 | 2023_OTSKP | 0 | 3 |  |  | 0
PP
VV |  |  |  | "viz príloha c. 2.101, 2.102"
TS |  |  |  | 1. Položka obsahuje: – kompletní montáž, rozmerení, upevnení, rezání, spojování a pod. – veškerý spojovací a montážní materiál vc. upevnovacího materiálu ( držáky apod.) – pomocné mechanismy2. Položka neobsahuje: X3. Zpusob merení:Udává se pocet kusu kompletní konstrukce nebo práce.
P | 20 | R1709513 |  | IZOLOVANÁ PREPÁŽKA PRO SVODIC POLIM | KUS | 1 | 0 | 0 |  |  | 0 | 0 | R-položka | 0 | 3 |  |  | 0
PP
VV |  |  |  | "viz príloha c. 1.001"
TS |  |  |  | 1. Položka obsahuje: – kompletní montáž, rozmerení, upevnení, rezání, spojování a pod. – veškerý spojovací a montážní materiál vc. upevnovacího materiálu ( držáky apod.) – pomocné mechanismy2. Položka neobsahuje: X3. Zpusob merení:Udává se pocet kusu kompletní konstrukce nebo práce.
SD |  | 741 |  | Silnoproud - Elektroinstalacní materiál, ocelové konstrukce, uzemnení | [6 empty] | 0 | 0
P | 21 | 741811 |  | UZEMNOVACÍ VODIC NA POVRCHU FEZN DO 120 MM2 | M | 125 | 0 | 0 |  |  | 0 | 0 | 2023_OTSKP | 0 | 3 |  |  | 0
PP
VV |  |  |  | "viz príloha c. 2.101"
TS |  |  |  | 1. Položka obsahuje: – uchycení vodice na povrch vc. podper, konzol, svorek a pod. – merení, delení, spojování – náter2. Položka neobsahuje: X3. Zpusob merení:Merí se metr délkový.
P | 22 | 741C01 |  | EKVIPOTENCIÁLNÍ PRÍPOJNICE | KUS | 3 | 0 | 0 |  |  | 0 | 0 | 2023_OTSKP | 0 | 3 |  |  | 0
PP
VV |  |  |  | "viz príloha c. 2.101"
TS |  |  |  | 1. Položka obsahuje: – veškeré práce a materiál obsažený v názvu položky2. Položka neobsahuje: X3. Zpusob merení:Udává se pocet kusu kompletní konstrukce nebo práce.
P | 23 | 741C02 |  | UZEMNOVACÍ SVORKA | KUS | 60 | 0 | 0 |  |  | 0 | 0 | 2023_OTSKP | 0 | 3 |  |  | 0
PP
VV |  |  |  | "viz príloha c. 2.101"
TS |  |  |  | 1. Položka obsahuje: – veškeré príslušenství2. Položka neobsahuje: X3. Zpusob merení:Udává se pocet kusu kompletní konstrukce nebo práce.
P | 24 | 741C03 |  | POUZDRO PRO PRUCHOD PÁSKU STENOU | KUS | 8 | 0 | 0 |  |  | 0 | 0 | 2023_OTSKP | 0 | 3 |  |  | 0
PP
VV |  |  |  | "viz príloha c. 2.101"
TS |  |  |  | 1. Položka obsahuje: – vyhotovení otvoru pro pouzdro a jeho zatesnení2. Položka neobsahuje: X3. Zpusob merení:Udává se pocet kusu kompletní konstrukce nebo práce.
P | 25 | 741C04 |  | OCHRANNÉ POSPOJOVÁNÍ CU VODICEM DO 16 MM2 | KUS | 20 | 0 | 0 |  |  | 0 | 0 | 2023_OTSKP | 0 | 3 |  |  | 0
PP
VV |  |  |  | "viz príloha c. 2.101"
TS |  |  |  | 1. Položka obsahuje: – pripojení zarízení vodicem do Cu 16mm2 k zemnícímu vodici délky do 2m vc. ukoncení2. Položka neobsahuje: X3. Zpusob merení:Udává se pocet kusu kompletní konstrukce nebo práce.
P | 26 | 741C05 |  | SPOJOVÁNÍ UZEMNOVACÍCH VODICU | KUS | 60 | 0 | 0 |  |  | 0 | 0 | 2023_OTSKP | 0 | 3 |  |  | 0
PP
VV |  |  |  | "viz príloha c. 2.101"
TS |  |  |  | 1. Položka obsahuje: – tvarování, prípravu spoju – svarování – ochranný náter spoje dle príslušných norem2. Položka neobsahuje: X3. Zpusob merení:Udává se pocet kusu kompletní konstrukce nebo práce.
P | 27 | 741C07 |  | VYVEDENÍ UZEMNOVACÍCH VODICU NA POVRCH/KONSTRUKCI | KUS | 40 | 0 | 0 |  |  | 0 | 0 | 2023_OTSKP | 0 | 3 |  |  | 0
PP
VV |  |  |  | "viz príloha c. 2.101"
TS |  |  |  | 1. Položka obsahuje: – vodivé pripojení vodice na konstrukci – delení, tvarování, spojování – ochranný i barevný náter spoje dle príslušných norem2. Položka neobsahuje: X3. Zpusob merení:Udává se pocet kusu kompletní konstrukce nebo práce.
P | 28 | R741C03 |  | ZEMNÍCÍ PRUCHODKA M16/600 | KUS | 1 | 0 | 0 |  |  | 0 | 0 | R-položka | 0 | 3 |  |  | 0
PP
VV |  |  |  | "viz príloha c. 2.101"
TS |  |  |  | 1. Položka obsahuje: – vyhotovení otvoru pro pouzdro a jeho zatesnení2. Položka neobsahuje: X3. Zpusob merení:Udává se pocet kusu kompletní konstrukce nebo práce.
SD |  | 742 |  | Silnoproud - Silnoproudé rozvody | [6 empty] | 0 | 0
P | 29 | 742611 |  | KABEL VN - TRÍŽÍLOVÝ 6-AYKCY DO 70 MM2 | M | 15 | 0 | 0 |  |  | 0 | 0 | 2023_OTSKP | 0 | 3 |  |  | 0
PP
VV |  |  |  | "viz príloha c. 3.001"
TS |  |  |  | 1. Položka obsahuje: – manipulace a uložení kabelu (do zeme, chránicky, kanálu, na rošty, na TV a pod.)2. Položka neobsahuje: – príchytky, spojky, koncovky, chránicky apod.3. Zpusob merení:Merí se metr délkový.
P | 30 | 742B11 |  | KABELOVÁ KONCOVKA VN VNITRNÍ, SADA TRÍ ŽIL NEBO TRÍŽÍLOVÁ PRO KABELY DO 6 KV DO 70 MM2 | KUS | 2 | 0 | 0 |  |  | 0 | 0 | 2023_OTSKP | 0 | 3 |  |  | 0
PP
VV |  |  |  | "viz príloha c. 3.001"
TS |  |  |  | 1. Položka obsahuje: – všechny práce spojené s úpravou kabelu pro montáž vcetne veškerého príslušentsví2. Položka neobsahuje: X3. Zpusob merení:Udává se pocet kusu kompletní konstrukce nebo práce.
P | 31 | 742E11 |  | IZOLOVANÝ ADAPTÉR PRO PRIPOJENÍ DO IZOLOVANÉHO ROZVADECE, K TRANSFORMÁTORU DO 35 KV, SADA TRÍ ŽIL, BEZ OMEZOVACE PREPETÍ DO 70 MM2 | KUS | 1 | 0 | 0 |  |  | 0 | 0 | 2023_OTSKP | 0 | 3 |  |  | 0
PP
VV |  |  |  | "viz príloha c. 3.001"
TS |  |  |  | 1. Položka obsahuje: – všechny práce spojené s úpravou kabelu pro montáž vcetne veškerého príslušentsví2. Položka neobsahuje: X3. Zpusob merení:Udává se pocet kusu kompletní konstrukce nebo práce.
P | 32 | 742F12 |  | KABEL NN NEBO VODIC JEDNOŽÍLOVÝ CU S PLASTOVOU IZOLACÍ OD 4 DO 16 MM2 | M | 20 | 0 | 0 |  |  | 0 | 0 | 2023_OTSKP | 0 | 3 |  |  | 0
PP
VV |  |  |  | "viz príloha c. 3.001"
TS |  |  |  | 1. Položka obsahuje: – manipulace a uložení kabelu (do zeme, chránicky, kanálu, na rošty, na TV a pod.)2. Položka neobsahuje: – príchytky, spojky, koncovky, chránicky apod.3. Zpusob merení:Merí se metr délkový.
P | 33 | 742F14 |  | KABEL NN NEBO VODIC JEDNOŽÍLOVÝ CU S PLASTOVOU IZOLACÍ OD 70 DO 120 MM2 | M | 10 | 0 | 0 |  |  | 0 | 0 | 2023_OTSKP | 0 | 3 |  |  | 0
PP
VV |  |  |  | "viz príloha c. 3.001"
TS |  |  |  | 1. Položka obsahuje: – manipulace a uložení kabelu (do zeme, chránicky, kanálu, na rošty, na TV a pod.)2. Položka neobsahuje: – príchytky, spojky, koncovky, chránicky apod.3. Zpusob merení:Merí se metr délkový.
P | 34 | 742G11 |  | KABEL NN DVOU- A TRÍŽÍLOVÝ CU S PLASTOVOU IZOLACÍ DO 2,5 MM2 | M | 83 | 0 | 0 |  |  | 0 | 0 | 2023_OTSKP | 0 | 3 |  |  | 0
PP
VV |  |  |  | "viz príloha c. 3.001"
TS |  |  |  | 1. Položka obsahuje: – manipulace a uložení kabelu (do zeme, chránicky, kanálu, na rošty, na TV a pod.)2. Položka neobsahuje: – príchytky, spojky, koncovky, chránicky apod.3. Zpusob merení:Merí se metr délkový.
P | 35 | 742G12 |  | KABEL NN DVOU- A TRÍŽÍLOVÝ CU S PLASTOVOU IZOLACÍ OD 4 DO 16 MM2 | M | 90 | 0 | 0 |  |  | 0 | 0 | 2023_OTSKP | 0 | 3 |  |  | 0
PP
VV |  |  |  | "viz príloha c. 3.001"
TS |  |  |  | 1. Položka obsahuje: – manipulace a uložení kabelu (do zeme, chránicky, kanálu, na rošty, na TV a pod.)2. Položka neobsahuje: – príchytky, spojky, koncovky, chránicky apod.3. Zpusob merení:Merí se metr délkový.
P | 36 | 742H11 |  | KABEL NN CTYR- A PETIŽÍLOVÝ CU S PLASTOVOU IZOLACÍ DO 2,5 MM2 | M | 62 | 0 | 0 |  |  | 0 | 0 | 2023_OTSKP | 0 | 3 |  |  | 0
PP
VV |  |  |  | "viz príloha c. 3.001"
TS |  |  |  | 1. Položka obsahuje: – manipulace a uložení kabelu (do zeme, chránicky, kanálu, na rošty, na TV a pod.)2. Položka neobsahuje: – príchytky, spojky, koncovky, chránicky apod.3. Zpusob merení:Merí se metr délkový.
P | 37 | 742H12 |  | KABEL NN CTYR- A PETIŽÍLOVÝ CU S PLASTOVOU IZOLACÍ OD 4 DO 16 MM2 | M | 117 | 0 | 0 |  |  | 0 | 0 | 2023_OTSKP | 0 | 3 |  |  | 0
PP
VV |  |  |  | "viz príloha c. 3.001"
TS |  |  |  | 1. Položka obsahuje: – manipulace a uložení kabelu (do zeme, chránicky, kanálu, na rošty, na TV a pod.)2. Položka neobsahuje: – príchytky, spojky, koncovky, chránicky apod.3. Zpusob merení:Merí se metr délkový.
P | 38 | 742H14 |  | KABEL NN CTYR- A PETIŽÍLOVÝ CU S PLASTOVOU IZOLACÍ OD 70 DO 120 MM2 | M | 197 | 0 | 0 |  |  | 0 | 0 | 2023_OTSKP | 0 | 3 |  |  | 0
PP
VV |  |  |  | "viz príloha c. 3.001"
TS |  |  |  | 1. Položka obsahuje: – manipulace a uložení kabelu (do zeme, chránicky, kanálu, na rošty, na TV a pod.)2. Položka neobsahuje: – príchytky, spojky, koncovky, chránicky apod.3. Zpusob merení:Merí se metr délkový.
P | 39 | 742J13 |  | OPTICKÝ KABEL SINGLEMODE DUPLEX - SKLO | M | 48 | 0 | 0 |  |  | 0 | 0 | 2023_OTSKP | 0 | 3 |  |  | 0
PP
VV |  |  |  | "viz príloha c. 3.001"
TS |  |  |  | Položka obsahuje: Dodávku a montáž kabelu vcetne podružného montážního materiálu, dopravu na stavenište, oddelení príslušné délky, uložení kabelu ( propojení mezi rozvadeci ), upevnení a pripojení. Dále obsahuje cenu za pom. mechanismy vcetne všech ostatních vedlejších nákladu
P | 40 | 742J14 |  | KONEKTORY NA OPTICKÝ KABEL | KUS | 8 | 0 | 0 |  |  | 0 | 0 | 2023_OTSKP | 0 | 3 |  |  | 0
PP
VV |  |  |  | "viz príloha c. 3.001"
TS |  |  |  | Položka obsahuje: Dodávku a montáž vcetne podružného montážního materiálu, dopravu na stavenište, pripojení na kabel a zapojení na zarízení. Dále obsahuje cenu za pom. mechanismy vcetne všech ostatních vedlejších nákladu
P | 41 | 742J15 |  | OCHRANNÁ TRUBKA OPTICKÉHO KABELU HDPE SVETLOST 10-40MM | M | 48 | 0 | 0 |  |  | 0 | 0 | 2023_OTSKP | 0 | 3 |  |  | 0
PP
VV |  |  |  | "viz príloha c. 3.001"
TS |  |  |  | Položka obsahuje: Dodávku a montáž trubky vcetne podružného montážního materiálu, dopravu na stavenište, oddelení príslušné délky, uložení ( položení mezi rozvadeci ), upevnení, ukoncení príslušnými záslepkymi proti prachu pred zafouknutím OPTICKÉHO kabelu. Dále obsahuje cenu za pom. mechanismy vcetne všech ostatních vedlejších nákladu
P | 42 | 742J29 |  | KABEL SDELOVACÍ LAN UTP/FTP UKONCENÝ KONEKTORY RJ45 | M | 25 | 0 | 0 |  |  | 0 | 0 | 2023_OTSKP | 0 | 3 |  |  | 0
PP
VV |  |  |  | "viz príloha c. 3.001"
TS |  |  |  | Položka obsahuje : Dodávku a montáž kabelu vcetne dovozu, manipulace a uložení kabelu (do trubky, na rošty, pod omítku, do rozvadece ). Dále obsahuje cenu za pom. mechanismy vcetne všech ostatních vedlejších nákladu
P | 43 | 742J51 |  | UKONCENÍ SDELOVACÍHO KABELU V ROZVADECI VC. POMOCNÉHO MATERIÁLU A ZMERENÍ KONTINUITY OVLÁDACÍHO OBVODU | KUS | 2 | 0 | 0 |  |  | 0 | 0 | 2023_OTSKP | 0 | 3 |  |  | 0
PP
VV |  |  |  | "viz príloha c. 3.001"
TS |  |  |  | Položka obsahuje : Dodávku a montáž kabelového zakoncení a kabelu vc. podružného materiálu, dovozu, odizolování plášte a izolace žil kabelu, montáž kabelového zakoncení v rozvadeci, zakoncení stínení a pod.. Dále obsahuje cenu za pom. mechanismy vcetne všech ostatních vedlejších nákladu
P | 44 | 742K12 |  | UKONCENÍ JEDNOŽÍLOVÉHO KABELU V ROZVADECI NEBO NA PRÍSTROJI OD 4 DO 16 MM2 | KUS | 4 | 0 | 0 |  |  | 0 | 0 | 2023_OTSKP | 0 | 3 |  |  | 0
PP
VV |  |  |  | "viz príloha c. 3.001"
TS |  |  |  | 1. Položka obsahuje: – všechny práce spojené s úpravou kabelu pro montáž vcetne veškerého príslušentsví2. Položka neobsahuje: X3. Zpusob merení:Udává se pocet kusu kompletní konstrukce nebo práce.
P | 45 | 742K14 |  | UKONCENÍ JEDNOŽÍLOVÉHO KABELU V ROZVADECI NEBO NA PRÍSTROJI OD 70 DO 120 MM2 | KUS | 14 | 0 | 0 |  |  | 0 | 0 | 2023_OTSKP | 0 | 3 |  |  | 0
PP
VV |  |  |  | "viz príloha c. 3.001"
TS |  |  |  | 1. Položka obsahuje: – všechny práce spojené s úpravou kabelu pro montáž vcetne veškerého príslušentsví2. Položka neobsahuje: X3. Zpusob merení:Udává se pocet kusu kompletní konstrukce nebo práce.
P | 46 | 742L11 |  | UKONCENÍ DVOU AŽ PETIŽÍLOVÉHO KABELU V ROZVADECI NEBO NA PRÍSTROJI DO 2,5 MM2 | KUS | 12 | 0 | 0 |  |  | 0 | 0 | 2023_OTSKP | 0 | 3 |  |  | 0
PP
VV |  |  |  | "viz príloha c. 3.001"
TS |  |  |  | 1. Položka obsahuje: – všechny práce spojené s úpravou kabelu pro montáž vcetne veškerého príslušentsví2. Položka neobsahuje: X3. Zpusob merení:Udává se pocet kusu kompletní konstrukce nebo práce.
P | 47 | 742L12 |  | UKONCENÍ DVOU AŽ PETIŽÍLOVÉHO KABELU V ROZVADECI NEBO NA PRÍSTROJI OD 4 DO 16 MM2 | KUS | 12 | 0 | 0 |  |  | 0 | 0 | 2023_OTSKP | 0 | 3 |  |  | 0
PP
VV |  |  |  | "viz príloha c. 3.001"
TS |  |  |  | 1. Položka obsahuje: – všechny práce spojené s úpravou kabelu pro montáž vcetne veškerého príslušentsví2. Položka neobsahuje: X3. Zpusob merení:Udává se pocet kusu kompletní konstrukce nebo práce.
P | 48 | 742L14 |  | UKONCENÍ DVOU AŽ PETIŽÍLOVÉHO KABELU V ROZVADECI NEBO NA PRÍSTROJI OD 70 DO 120 MM2 | KUS | 24 | 0 | 0 |  |  | 0 | 0 | 2023_OTSKP | 0 | 3 |  |  | 0
PP
VV |  |  |  | "viz príloha c. 3.001"
TS |  |  |  | 1. Položka obsahuje: – všechny práce spojené s úpravou kabelu pro montáž vcetne veškerého príslušentsví2. Položka neobsahuje: X3. Zpusob merení:Udává se pocet kusu kompletní konstrukce nebo práce.
P | 49 | 742P12 |  | OCHRANNÝ NÁTER KABELU PROTI OHNI | M | 15 | 0 | 0 |  |  | 0 | 0 | 2023_OTSKP | 0 | 3 |  |  | 0
PP
VV |  |  |  | "viz príloha c. 3.001"
TS |  |  |  | 1. Položka obsahuje: – náter a všechny práce spojené s náterem kabelu vcetne veškerého príslušentsví2. Položka neobsahuje: X3. Zpusob merení:Merí se metr délkový.
P | 50 | 742P13 |  | ZATAŽENÍ KABELU DO CHRÁNICKY - KABEL DO 4 KG/M | M | 100 | 0 | 0 |  |  | 0 | 0 | 2023_OTSKP | 0 | 3 |  |  | 0
PP
VV |  |  |  | "viz príloha c. 3.001"
TS |  |  |  | 1. Položka obsahuje: – montáž kabelu o váze do 4 kg/m do chránicky/ kolektoru2. Položka neobsahuje: X3. Zpusob merení:Merí se metr délkový.
P | 51 | 742P15 |  | OZNACOVACÍ ŠTÍTEK NA KABEL | KUS | 58 | 0 | 0 |  |  | 0 | 0 | 2023_OTSKP | 0 | 3 |  |  | 0
PP
VV |  |  |  | "viz príloha c. 3.001"
TS |  |  |  | 1. Položka obsahuje: – veškeré príslušentsví2. Položka neobsahuje: X3. Zpusob merení:Udává se pocet kusu kompletní konstrukce nebo práce.
P | 52 | R742J42 |  | J-Y(ST)Y 3x2x0,8, KABEL SDELOVACÍ IZOLACE PVC | M | 14 | 0 | 0 |  |  | 0 | 0 | R-položka | 0 | 3 |  |  | 0
PP
VV |  |  |  | "viz príloha c. 3.001"
TS |  |  |  | Položka obsahuje : Dodávku a montáž kabelu vcetne dovozu, manipulace a uložení kabelu (do trubky, na rošty, pod omítku, do rozvadece ). Dále obsahuje cenu za pom. mechanismy vcetne všech ostatních vedlejších nákladu
SD |  | 744 |  | Silnoproud - Rozvadece nn | [6 empty] | 0 | 0
P | 53 | R1744111 |  | ROZVADEC RH DLE TOS | KUS | 1 | 0 | 0 |  |  | 0 | 0 | R-položka | 0 | 3 |  |  | 0
PP
VV |  |  |  | "viz príloha c. 2.041, 2.042, 3.003"
TS |  |  |  | 1. Položka obsahuje: – prípravu podkladu pro osazení vc. upevnovacího materiálu – dodávku rozvadec dle TOS – osazení rozvadece – veškerý podružný a pomocný materiál ( vcetne mustku, vnitrních propoju-vodicu a pod ), nosnou konstrukci, kotevní a spojovací prvky – provedení zkoušek, dodání predepsaných zkoušek, revizí a atestu 2. Položka neobsahuje: 3. Zpusob merení: Udává se pocet kusu kompletní konstrukce nebo práce.
P | 54 | R2744111 |  | ROZVADEC RZS DLE TOS | KUS | 1 | 0 | 0 |  |  | 0 | 0 | R-položka | 0 | 3 |  |  | 0
PP
VV |  |  |  | "viz príloha c. 2.005, 3.003"
TS |  |  |  | 1. Položka obsahuje: – prípravu podkladu pro osazení vc. upevnovacího materiálu – dodávku rozvadec dle TOS – osazení rozvadece – veškerý podružný a pomocný materiál ( vcetne mustku, vnitrních propoju-vodicu a pod ), nosnou konstrukci, kotevní a spojovací prvky – provedení zkoušek, dodání predepsaných zkoušek, revizí a atestu 2. Položka neobsahuje: 3. Zpusob merení: Udává se pocet kusu kompletní konstrukce nebo práce.
P | 55 | R3744111 |  | ROZVADEC R-ZZ.1 DLE TOS | KUS | 1 | 0 | 0 |  |  | 0 | 0 | R-položka | 0 | 3 |  |  | 0
PP
VV |  |  |  | "viz príloha c. 2.007, 3.003"
TS |  |  |  | 1. Položka obsahuje: – prípravu podkladu pro osazení vc. upevnovacího materiálu – dodávku rozvadec dle TOS – osazení rozvadece – veškerý podružný a pomocný materiál ( vcetne mustku, vnitrních propoju-vodicu a pod ), nosnou konstrukci, kotevní a spojovací prvky – provedení zkoušek, dodání predepsaných zkoušek, revizí a atestu 2. Položka neobsahuje: 3. Zpusob merení: Udává se pocet kusu kompletní konstrukce nebo práce.
P | 56 | R4744111 |  | ROZVADEC R-ZZ.2 DLE TOS | KUS | 1 | 0 | 0 |  |  | 0 | 0 | R-položka | 0 | 3 |  |  | 0
PP
VV |  |  |  | "viz príloha c. 2.008, 3.003"
TS |  |  |  | 1. Položka obsahuje: – prípravu podkladu pro osazení vc. upevnovacího materiálu – dodávku rozvadec dle TOS – osazení rozvadece – veškerý podružný a pomocný materiál ( vcetne mustku, vnitrních propoju-vodicu a pod ), nosnou konstrukci, kotevní a spojovací prvky – provedení zkoušek, dodání predepsaných zkoušek, revizí a atestu 2. Položka neobsahuje: 3. Zpusob merení: Udává se pocet kusu kompletní konstrukce nebo práce.
P | 57 | R5744111 |  | ROZVADEC ATK DLE TOS | KUS | 1 | 0 | 0 |  |  | 0 | 0 | R-položka | 0 | 3 |  |  | 0
PP
VV |  |  |  | "viz príloha c. 2.006, 3.003"
TS |  |  |  | 1. Položka obsahuje: – prípravu podkladu pro osazení vc. upevnovacího materiálu – dodávku rozvadec dle TOS – osazení rozvadece – veškerý podružný a pomocný materiál ( vcetne mustku, vnitrních propoju-vodicu a pod ), nosnou konstrukci, kotevní a spojovací prvky – provedení zkoušek, dodání predepsaných zkoušek, revizí a atestu 2. Položka neobsahuje: 3. Zpusob merení: Udává se pocet kusu kompletní konstrukce nebo práce.
P | 58 | R6744111 |  | ROZVADEC R-SDEL. DLE TOS | KUS | 1 | 0 | 0 |  |  | 0 | 0 | R-položka | 0 | 3 |  |  | 0
PP
VV |  |  |  | "viz príloha c. 2.009, 3.003"