## List1
SOUPIS SLUŽEB - specifikace ceny - Soupis k ocenění
Železniční most v km 3,706 na traťovém úseku výh.Praha Vyšehrad-Vyšehrad v.601,602,603 – bezpečnostní monitoring mostu
Seznam příloh: | jedn. | počet jedn. | Kč/jed. | Kč
Zřízení monitoringu
Projekt monitoringu mostu | soub. | 1 | 0 | 0
Zřízení monitoringu mostu - konvenční dynamické měření (tenzometry, snímače dráhy, snímače zrychlení), 60 kanálů, měřící ústředny s GSM přenosem, jejich zabezpečení a napájení, kabely, tenzometry, snímače dráhy, teplotní čidla a čidla zrychlení | soub. | 1 | 0 | 0
Zřízení monitoringu mostu - akustická emise, 15 kanálů, dynamické měření, instalace, kabeláž, ochrana | soub. | 1 | 0 | 0
Kontrolní vstupní měření, porovnání s teoretickými údaji pro definované břemeno | soub. | 1 | 0 | 0
Zpřístupnění konstrukce pro instalaci monitoringu | soub. | 1 | 0 | 0
Počáteční měření metodou MMM na kritických místech (10 míst), výroba přípravků na měření pro zajištění konstantních podmínek | soub. | 1 | 0 | 0
Správa monitoringu
Měření MMM na vybraných prvcích 1x3měsíce, vyhodnocování a zpracování dat, správa a údržba v průběhu měření, oprava a výměna snímačů v případě poškození, zpracování pravidelných 3-měsíčních zpráv o měření za rok 2025 | soub. | 1 | 0 | 0
Měření MMM na vybraných prvcích 1x3měsíce, vyhodnocování a zpracování dat, správa a údržba v průběhu měření, oprava a výměna snímačů v případě poškození, zpracování pravidelných 3-měsíčních zpráv o měření za rok 2026 | soub. | 1 | 0 | 0
Měření MMM na vybraných prvcích 1x3měsíce, vyhodnocování a zpracování dat, správa a údržba v průběhu měření, oprava a výměna snímačů v případě poškození, zpracování pravidelných 3-měsíčních zpráv o měření za rok 2027 | soub. | 1 | 0 | 0
Poznámka: V sazbě je zahrnuta doprava, reprografické práce a související výdaje.
Celkem bez DPH za |  |  |  | 0
DPH 21% |  |  |  | 0
Celkem s DPH |  |  |  | 0