## Pol.soupis prací+mater.
Tabulka předpokládaného rozsahu zakázky "Opravy a servis SHV MVTV 2024". |  |  | řada MVTV / typ agreg. / jednotka | Předpok. počet jednotek | Cena v Kč bez DPH
Blok | Kód pol. | Popis požadované činnosti. |  |  | Za jednotku | Celkové náklady
Údržba P2 MVTV a přídavných zařízení a agregátů. | A 1.1 | Plánovaná údržba "Preventivní prohlídka P2" dle přepisu SŽ S8 a dle návodu na údržbu motorového vozu řady 892 a návodu na údržbu vozidlo MVTV2.1-029. | MVTV 2 | 9 |  | 0
| A 1.2 |  | MVTV 2.1 | 1 |  | 0
| A 2 | Servisní prohlídka nezávislého naftového topení Eberspacher Hydronic 35 kW dle Návodu na obsluhu a údržbu zařízení č. 25 2599 90 00 01. Vydání Protokolu o provedení údržby a měření topných přístrojů JE Hydronic L-II v KV. | Eber. Hydronic | 10 |  | 0
| A 3 | Periodická prohlídka el. rychloměru RE1xx spol. UniControls-Tramex s.r.o. dle Návodu na údržbu MU0004A vydaného výrobcem. Vydání protokolu o ověření el. rychloměru. | Tramex RE1xx | 1 |  | 0
Technické kontroly, Provozní revize, revize, prohlídky a zkoušky UTZ. Kontroly a zkoušky přídavných zařízení. | B 1.1 | Technické kontrola SHV dle Vyhlášky Ministerstva dopravy č. 173/1995 Sb v platném znění a v souladu se Směrnicí SŽDC č. 52 pro provádění TK SHV v planém znění. Vydání zápisu o provedení TK. | MVTV 2 | 9 |  | 0
| B 1.2 |  | MVTV 2.1 | 1 |  | 0
| B2.1 | Prohlídka ETCS Pr1 | MVTV 2 | 2 |  | 0
| B 2.2 | Prohlídka ETCS Pr2 | MVTV 2 | 2 |  | 0
| B 3 | Provozní revize určeného technického zařízení (UTZ) tlakového v provozu dle ustanovení § 5 vyhl. Č.100/1995 Sb. ve znění pozdějších předpisů | MVTV2 | 4 |  | 0
| B 4.1 | Prohlídka a zkouška určeného technického zařízení (UTZ) tlakového v provozu dle ustanovení § 6 vyhlášky č. 100/1995 Sb. Ve znění pozdějších předpisů. | MVTV2 | 4 |  | 0
| B 4.2 |  | MVTV2.1 | 1 |  | 0
| B 6.1 | Kontrola správné funkce bezpečnostního šoupátka a lokomotivního adaptéru XX48 radiostanice VS67, zkouška STOP TRS (GSM-R) | MVTV 2 | 8 |  | 0
| B 6.2 |  | MVTV 2.1 | 1 |  | 0
| B 7.1 | Kontrola a seřízení pískování dle Pokynu provozovatele dráhy č.1/2008 (nov. 09/2008) včetně vydání zápisu. | MVTV 2 | 1 |  | 0
| B 7.2 |  | MVTV 2.1 | 1 |  | 0
Opravy | C 1.1 | Hodinová sazba pracovníka. | hod. práce | 1500 |  | 0
| C 1.2 | Náklady na dopravu pojízdné dílny (sazba na jeden km jízdy pojízdné dílny do místa provedení servisního zásahu). | km | 7000 |  | 0
| C 1.3 | Čas strávený na cestě (náklady na hodinu jednoho pracovníka v rámci přepravy do místa provedení servisního zásahu). | hodina | 200 |  | 0
Materiál | E 1 | Voda destilovaná | litr | 100 |  | 0
| E 2 | Maxigel Plus (Total), chladící okruh spal. motoru, okruhu vytápění. | litr | 100 |  | 0
| E 3 | Olej hydraulický MOGUL OT-HP3 | litr | 60 |  | 0
| E 4 | Odmašťovací přípravek Myjak Ultra | litr | 10 |  | 0
| E 5 | Technický benzín | litr | 10 |  | 0
| E 6 | Olej univerzální WD-40 sprej 400ml | kus | 1 |  | 0
| E 7 | Tmel silikonový Hermetic | kus | 1 |  | 0
| E 8 | Povolovač AGESUS | kus | 1 |  | 0
| E 9 | Řemen klínový 10x750 | kus | 4 |  | 0
| E 10 | Řemen klínový 13x8x1275 | kus | 6 |  | 0
| E 11 | Řemen klínový 13x1800 | kus | 14 |  | 0
| E 12 | Křemenný (slévárenský) písek, dle ČSN 72 1200, frakce od 2,5 do 4,8 mm, Pískovací zařízení. | kilogram | 700 |  | 0
| E 13 | Špalík brzdový 320 PZ-013 | kus | 64 |  | 0
| E 14 | Brzdič DAKO BP (repasovaný) | kus | 4 |  | 0
| E 15 | Brzdič DAKO BS2 (repasovaný) | kus | 2 |  | 0
| E 16 | Sítko vzduchu s rámečkem brzdiče DAKO BP | kus | 4 |  | 0
| E 17 | Sítko vzduchu s rámečkem brzdiče DAKO BS 2 | kus | 4 |  | 0
| E 18 | Kohout vypouštěcí 1" 96400-030 | kus | 1 |  | 0
| E 19 | Spouštěč SM TEDOM IM 6102 – 6,6 KW / 24 V, MVTV2.1. | kus | 1 |  | 0
| E 20 | Spouštěč Magneton /U= 48 V DC /P= 5,8 kW, (repasovaný) | kus | 1 |  | 0
| E 21 | Zářivka L 18W/840-21 G13 chladná bílá | kus | 2 |  | 0
| E 22 | Žárovka 24V 4W Ba9s | kus | 2 |  | 0
| E 23 | Žárovka 25V 50W B22d kolejová | kus | 2 |  | 0
| E 24 | Žárovka 60V 15W | kus | 2 |  | 0
| E 25 | Žárovka 60V 60W | kus | 2 |  | 0
| E 26 | Žárovka halogenová H1 24V 70W. | kus | 2 |  | 0
| E 27 | Žárovka sufitová 24V 10W SV8,5 11x35 | kus | 1 |  | 0
| E 28 | Světlomet hledací LED | kus | 1 |  | 0
| E 29 | Exteriérová speciální LED lišta LS-E-11-024-CFe-1540mm | kus | 1 |  | 0
| E 30 | Měnič zářivkový C-MEGA 18W/20W, 48V DC | kus | 1 |  | 0
| E 31 | Signalizátor výšky vodní hladiny SH-2 | kus | 1 |  | 0
| E 32 | Vysílač teploty P 1.8 | kus | 1 |  | 0
| E 33 | Vysílač tlaku VS 3 0 - 1MPa | kus | 1 |  | 0
| E 34 | Čidlo termostatické T6 87°C | kus | 1 |  | 0
| E 35 | Termostat TH 140 PZP 16 | kus | 1 |  | 0
| E 36 | Čerpadlo předtápění | kus | 2 |  | 0
| E 37 | Topné těleso předtápění | kus | 2 |  | 0
| E 38 | Motor stěrače 24V/50W,443 122 169 027 | kus | 1 |  | 0
| E 39 | Cyklovač stěrače | kus | 1 |  | 0
| E 40 | Motor s ventilátorem 24V/55W, 2900 1/min. | kus | 2 |  | 0
| E 41 | Kladička 458.9.104.60.65.1 | kus | 20 |  | 0
| E 42 | Excentr | kus | 10 |  | 0
| E 43 | Ložisko 6001 2RS | kus | 2 |  | 0
| E 44 | Tlumič hydraulický svislý H8C 190.16.16.2.2 (repasovaný) | kus | 1 |  | 0
| E 45 | Tlumič hydraulický příčný 190.40.40.2.2 (repasovaný) | kus | 1 |  | 0
| E 46 | Článek chladiče oleje Kolos tropy | kus | 1 |  | 0
| E 47 | Článek chladiče oleje SM MVTV2 | kus | 1 |  | 0
| E 48 | Hadice silikonová 50-58 | m | 1 |  | 0
| E 49 | Spona hadicová 32-50 | ks | 1 |  | 0
| E 50 | Těsnění pryžové 26x34x2 | ks | 10 |  | 0
| E 51 | Těsnění 8x14x2 | ks | 10 |  | 0
| E 52 | kroužek 190x5 NBR | ks | 10 |  | 0
| E 53 | Spojovací materiál | kg | 1 |  | 0
| E 54 | Barva syntetická | kg | 1 |  | 0
| E 55 | Barva polyuretanová s tužidlem | kg | 1 |  | 0
| E 56 | Zrcátko zpětné | kg | 2 |  | 0
| E 57 | Sklo boční | ks | 1 |  | 0
| E 58 | Sklo čelní | ks | 1 |  | 0
| E 59 | Lišta stírátka 550 mm | kus | 2 |  | 0
| E 60 | Guma stírátka 550 mm | kus | 8 |  | 0
| E 61 | Těsnění hlavy válce SM Liaz ML634 | kus | 1 |  | 0
| E 62 | Těsnění spodního víka SM Liaz ML634 | kus | 1 |  | 0
| E 63 | Těsnění víka hlav SM Liaz ML634 | kus | 3 |  | 0
| E 64 | Tryska vstřikovací DOP 115 S 530-4376 | kus | 20 |  | 0
| E 65 | Článek chladiče kapaliny M 152 | kus | 1 |  | 0
| E 66 | Stavěč odlehlosti zdrží | kus | 1 |  | 0
| E 67 | Kontrolní sběrač AX-NG 043 na MVTV 2.2 | kus | 1 |  | 0
| E 68 | Monoblok, kolo celistvé průměr 840 mm na MVTV | kus | 1 |  | 0
| E 71 | Nápravové ložisko PLC 410-13a na MVTV | kus | 1 |  | 0
| E 72 | Nápravové ložisko PLC 410-14a na MVTV | kus | 1 |  | 0
| E 73 | Sada startovací baterie 38 KPH 80P | kus | 1 |  | 0
Celková předpokládaná sluvní cena v Kč bez DPH za dílo |  |  |  |  | 0