## PS 02-11-01.1
FORMULÁŘ 5 | [6 empty] | majitel HIM: | SŽDC |  | 0 | CÚ 2013
|  | SOUPIS PRACÍ | [7 empty] | Cena za objekt [Kč]
Název stavby : |  | Zřízení železničních zastávek v Hostivice U hřbitova,Hostivice Sadová a Chýně - Zastávka 02 Hostivice U hřbitova | [5 empty] | Číslo stavby
Název PS,SO : |  | PZS 22,511 Hostivice | Zatřídění objektu : (JKSO, JKPOV) |  |  |  |  | Číslo PS |  | 02-11-01.1
Projektant, firma : |  | H-PRO spol. s r.o. | [5 empty] | Datum zpracování : |  | 06/2013
Poř. | [6 empty] | C E N A |  |  |  | typ řádku | kód datové základny | Technická specifikace | Výkaz výměr
číslo | Číslo |  | měrná |  | jednotková | Celková | dodávky |  | montáže
pol. | položky | Název položky | jednotka | množství | hmotnost | hmotnost | jednotková | celkem | jednotková | celkem
| 1 | 2 | 3 | 4 | 5 | 6 | 7 | 8 | 9 | 10 | 12 | 13 | 14 | 15
Díl: | M22 | MONTÁŽ ZABEZPEČOVACÍ A SDĚLOVACÍ TECHNIKY | [9 empty] | SŽDC
1 | 75C511 | KOMPLETNÍ DODÁVKA STOŽÁROVÉHO JEDNOSVĚTLOVÉHO NÁVĚSTIDLA VČ.ZÁKLADU | KUS | 1 |  |  |  | 0 |  |  |  | SŽDC |  | z výkresu č. 0100 – Situace v km 22,511 – 1:250 ; č. 0100 – Situace v km 22,511 – 1:250
2 | 75C571 | KOMPLETNÍ MONTÁŽ STOŽÁROVÉHO JEDNOSVĚTLOVÉHO NÁVĚSTIDLA | KUS | 1 | [5 empty] | 0 |  | SŽDC |  | z výkresu č. 0100 – Situace v km 22,511 – 1:250 ; č. 0100 – Situace v km 22,511 – 1:250
3 | 75C591 | KOMPLETNÍ DEMONTÁŽ STOŽÁROVÉHO JEDNOSVĚTLOVÉHO NÁVĚSTIDLA | KUS | 1 | [5 empty] | 0 |  | SŽDC |  | z výkresu č. 0100 – Situace v km 22,511 – 1:250 ; č. 0100 – Situace v km 22,511 – 1:250
4 | 75C713 | DODÁVKA NÁVĚSTI "VLAK SE BLÍŽÍ K SAMOSTATNÉ PŘEDVĚSTI" | KUS | 3 |  |  |  | 0 |  |  |  | SŽDC |  | z výkresu č. 0100 – Situace v km 22,511 – 1:250 ; č. 0100 – Situace v km 22,511 – 1:250
5 | 75C773 | MONTÁŽ NÁVĚSTI "VLAK SE BLÍŽÍ K SAMOSTATNÉ PŘEDVĚSTI" | KUS | 3 | [5 empty] | 0 |  | SŽDC |  | z výkresu č. 0100 – Situace v km 22,511 – 1:250 ; č. 0100 – Situace v km 22,511 – 1:250
6 | 75C793 | DEMONTÁŽ NÁVĚSTI "VLAK SE BLÍŽÍ K SAMOSTATNÉ PŘEDVĚSTI" | KUS | 3 | [5 empty] | 0 |  | SŽDC |  | z výkresu č. 0100 – Situace v km 22,511 – 1:250 ; č. 0100 – Situace v km 22,511 – 1:250
7 | 75E123 | PŘEZKOUŠENÍ VLAKOVÝCH CEST | KUS | 4 | [5 empty] | 0 |  | SŽDC
8 | 75E121 | Dozor pracovníků SDC SSZT | hod | 32 | [5 empty] | 0 |  | SŽDC
9 | 75E222 | CELKOVÁ PROHLÍDKA ELEKTRICKÉHO ZAŘÍZENÍ A VYHOTOVENÍ REVIZNÍ ZPRÁVY | KUS | 1 | [5 empty] | 0 |  | SŽDC |  | z výkresu č. 0100 – Situace v km 22,511 – 1:250 ; č. 0100 – Situace v km 22,511 – 1:250
10 | 75E129 | PŘÍPRAVA A CELKOVÉ ZKOUŠKY PŘEJEZDOVÉHO ZABEZPEČOVACÍHO ZAŘÍZENÍ PRO 1 KOLEJ | KUS | 1 | [5 empty] | 0 |  | SŽDC
11 | 75E126 | Oživení, odzkoušení a zprovoznění | KUS | 1 | [5 empty] | 0 |  | SŽDC
12 | 635020-S | Dokumenace - přepočítání přejezdu | KUS | 1 | [5 empty] | 0 |  | SŽDC | Výpočet anulace přejezdu | z výkresu č. 0350 – Tabulka přejezdu
| Celkem za M22 | MONTÁŽ ZABEZPEČOVACÍ A SDĚLOVACÍ TECHNIKY | [5 empty] | 0 |  | 0
Díl: | M46 | ZEMNÍ PRÁCE PŘI MONTÁŽÍCH
13 | 701AAD | Vytyčení trasy kabelového vedení ve volném terénu | km | 0.2 | [5 empty] | 0 |  | SŽDC |  | z výkresu č. 0100 – Situace v km 22,511 – 1:250
14 | 02730-S | Vytyčení inženýrských sítí - pevná částka | ks | 3 | [5 empty] | 0 |  | SŽDC | Fixní částka za práce spojené s vytýčením inženýrských sítí | z výkresu č. 0100 – Situace v km 22,511 – 1:250
15 | 701CAC-S | Hloubení a zához kabelové rýhy 350/800mm zemina do tř. 4,vč.kab.lože, výstr.folie,hutnění, provizor.úpr.terénu | m | 200 | [5 empty] | 0 |  | SŽDC | Položka obsahuje: Hloubení kabelové rýhy ručně nebo strojně bez ohledu na druh použitého mechanizačního prostředku, u strojních výkopů včetně přípravných, pomocných a vytyčovacích prací v průměrných podmínkách a se započítáním podílu prací v jiných než běžných podmínek. S jedním výhozem až do vzdálenosti 3m za okraj rýhy nebo s případným naložením do dopravního vozíku přistaveného k okraji rýhy. Dále ruční zához nezapažené kabelové rýhy s případným rozpojováním výkopku a s jedním přehozem až do vzdálenosti 3m nebo se shozením z vozidel. Dále zhutnění zeminy po vrstvách 20cm, zřízení kabelového lože z písku do úrovně 10 cm nad kabel vč.materiálu, položení ochranné fólie šířky 33 cm vč dodávky materiálu.. Dále obsahuje cenu za pom. mechanismy včetně všech ostatních vedlejších nákladů. | z výkresu č. 0100 – Situace v km 22,511 – 1:250
16 | 701CGA | Kabelový žlab betonový TK1 (17x14cm / 10,5x10cm) | m | 200 |  |  |  | 0 |  | 0 |  | SŽDC |  | z výkresu č. 0100 – Situace v km 22,511 – 1:250
17 | 701ADA | Označení kabelového vedení, spojky nebo kabelové skříně | ks | 4 | [5 empty] | 0 |  | SŽDC |  | z výkresu č. 0100 – Situace v km 22,511 – 1:250
18 | 702AA0 | Odvoz zeminy a štěrku - do vzdálenosti 20km | t | 25.4 | [5 empty] | 0 |  | SŽDC |  | výměra: (0,35*0,2*200)*1,8
19 | 702AB0 | Odvoz zeminy a štěrku - za každých dalších 5 km | t | 50.8 | [5 empty] | 0 |  | SŽDC |  | výměra: ((0,35*0,2*200)*1,8)*2
20 | 74R011 | Zaměř. skut. stavu podzem. vedení - Intravilan nebo žst. (100m) | ks | 2 | [5 empty] | 0 |  | SŽDC |  | z výkresu č. 0100 – Situace v km 22,511 – 1:250
| Celkem za M46 | ZEMNÍ PRÁCE PŘI MONTÁŽÍCH | [5 empty] | 0 |  | 0
Díl: | M22 | Pokládka
21 | 75A211 | DODÁVKA METALICKÉHO DVOUPLÁŠŤOVÉHO KABELU DO 3P 1,0 | m | 400 |  |  |  | 0 |  |  |  | SŽDC |  | z výkresu č. 0100 – Situace v km 22,511 – 1:250
22 | 75A271 | ZATAŽENÍ METALICKÉHO DVOUPLÁŠŤOVÉHO KABELU DO 3P 1,0 | m | 400 | [7 empty] | SŽDC
23 | 75G421 | ÚLOŽNÁ VEDENÍ KABELOVÉ SOUBORY SPOJKOVÁNÍ KABELŮ SPOJKA ROVNÁ METALICKÁ | KUS | 2 | [7 empty] | SŽDC |  | z výkresu č. 0100 – Situace v km 22,511 – 1:250
24 | 742JAC | Ukončení 2 - 6-ti žílových vodičů a kabelů izolovaných s označením a zapojením v rozvaděči nebo na přístroji | KUS | 1 |  |  |  | 0 |  | 0 |  | SŽDC |  | z výkresu č. 0100 – Situace v km 22,511 – 1:250
25 | 75G510-S | ÚLOŽNÁ VEDENÍ MĚŘENÍ A ZKOUŠENÍ - měření a měřící protokoly | KUS | 1 | [5 empty] | 0 |  | SŽDC | Práce spojené s měřením stejnosměrných parametrů dle platné metodikyMěřicí práce se měří počtem dvoudrátových okruhů (párů)Položka obsahuje veškeré potřebné přístroje a měřicí příslušenství, náklady na mzdy.. Dále vyhotovení měřicích protokolů dle platných předpisů
| Celkem za M22 | Pokládka | [5 empty] | 0 |  | 0
Díl: | 990 | Poplatky za skládky
26 | 170504-O | Výkopová zemina-odkop | t | 22.4 | [5 empty] | 0 |  | SŽDC | Poplatky spojené s uložením materiálu z popisu položky na skládku
| Celkem za 990 | Poplatky za skládky | [7 empty] | 0
Note on D4: § 2 v případě jiné klasifikace upravit údaj v závorce, např. (CZ-CC)
Note on O6: § 6c 2.část
Note on P6: § 6f § 7
Zaokrouhlit množství

## PS 02-25-01.1
FORMULÁŘ 5 | [6 empty] | majitel HIM: | SŽDC |  | 0 | CÚ 2013
|  | SOUPIS PRACÍ | [7 empty] | Cena za objekt [Kč]
Název stavby : |  | Zřízení železničních zastávek v Hostivice U hřbitova,Hostivice Sadová a Chýně - Zastávka 02 Hostivice U hřbitova | [5 empty] | Číslo stavby
Název PS,SO : |  | Dálkový kabel | Zatřídění objektu : (JKSO, JKPOV) |  |  |  |  | Číslo PS |  | 02-25-01.1
Projektant, firma : |  | H-PRO spol. s r.o. | [5 empty] | Datum zpracování : |  | 06/2013
Poř. | [6 empty] | C E N A |  |  |  | typ řádku | kód datové základny | Technická specifikace | Výkaz výměr
číslo | Číslo |  | měrná |  | jednotková | Celková | dodávky |  | montáže
pol. | položky | Název položky | jednotka | množství | hmotnost | hmotnost | jednotková | celkem | jednotková | celkem
| 1 | 2 | 3 | 4 | 5 | 6 | 7 | 8 | 9 | 10 | 12 | 13 | 14 | 15
Díl: | M46 | ZEMNÍ PRÁCE PŘI MONTÁŽÍCH
1 | 701AAD | Vytyčení trasy kabelového vedení ve volném terénu | km | 0.1 | [5 empty] | 0 |  | SŽDC |  | z výkresu č. 0003 – Situace v km 22,511 – zastávka Hostivice
2 | 02730-S | Vytyčení inženýrských sítí - pevná částka | ks | 2 | [5 empty] | 0 |  | SŽDC | Fixní částka za práce spojené s vytýčením inženýrských sítí | z výkresu č. 0003 – Situace v km 22,511 – zastávka Hostivice
3 | 13131 | HLOUBENÍ JAM ZAPAŽ I NEPAŽ TŘ 4 | M3 | 2 | [5 empty] | 0 |  | SŽDC |  | z výkresu č. 0003 – Situace v km 22,511 – zastávka Hostivice
4 | 701CAC-S | Hloubení a zához kabelové rýhy 350/800mm zemina do tř. 4,vč.kab.lože, výstr.folie,hutnění, provizor.úpr.terénu | m | 100 | [5 empty] | 0 |  | SŽDC | Položka obsahuje: Hloubení kabelové rýhy ručně nebo strojně bez ohledu na druh použitého mechanizačního prostředku, u strojních výkopů včetně přípravných, pomocných a vytyčovacích prací v průměrných podmínkách a se započítáním podílu prací v jiných než běžných podmínek. S jedním výhozem až do vzdálenosti 3m za okraj rýhy nebo s případným naložením do dopravního vozíku přistaveného k okraji rýhy. Dále ruční zához nezapažené kabelové rýhy s případným rozpojováním výkopku a s jedním přehozem až do vzdálenosti 3m nebo se shozením z vozidel. Dále zhutnění zeminy po vrstvách 20cm, zřízení kabelového lože z písku do úrovně 10 cm nad kabel vč.materiálu, položení ochranné fólie šířky 33 cm vč dodávky materiálu.. Dále obsahuje cenu za pom. mechanismy včetně všech ostatních vedlejších nákladů. | z výkresu č. 0003 – Situace v km 22,511 – zastávka Hostivice
5 | 701ADA | Označení kabelového vedení nebo spojky | ks | 2 | [5 empty] | 0 |  | SŽDC |  | z výkresu č. 0003 – Situace v km 22,511 – zastávka Hostivice
6 | 702AA0 | Odvoz zeminy a štěrku - do vzdálenosti 20km | t | 3.6 | [5 empty] | 0 |  | SŽDC |  | výměra: 2m3*1,8
7 | 74R011 | Zaměř. skut. stavu podzem. vedení - Intravilan nebo žst. (100m) | ks | 1 | [5 empty] | 0 |  | SŽDC |  | z výkresu č. 0003 – Situace v km 22,511 – zastávka Hostivice
| Celkem za M46 | ZEMNÍ PRÁCE PŘI MONTÁŽÍCH | [7 empty] | 0
Díl: | M22 | Pokládka
8 | 75G120 | ÚLOŽNÁ VEDENÍ ULOŽENÍ KABELU NEBO OPTOTRUBKY DODÁVKA TRADIČNÍHO KABELU S PANCÍŘEM_… - DK40 | KMČTYŘKA | 1.1 |  |  |  | 0 |  | 0 |  | SŽDC |  | z výkresu č. 0003 – Situace v km 22,511 – zastávka Hostivice
9 | 75A216 | DODÁVKA METALICKÉHO DVOUPLÁŠŤOVÉHO KABELU DO 24P 1,0 | M | 80 |  |  |  | 0 |  |  |  | SŽDC |  | z výkresu č. 0003 – Situace v km 22,511 – zastávka Hostivice
10 | 75A276 | ZATAŽENÍ METALICKÉHO DVOUPLÁŠŤOVÉHO KABELU DO 24P 1,0 | M | 80 | [7 empty] | SŽDC
11 | 75G421 | ÚLOŽNÁ VEDENÍ KABELOVÉ SOUBORY SPOJKOVÁNÍ KABELŮ SPOJKA ROVNÁ METALICKÁ | KUS | 4 |  |  |  | 0 |  | 0 |  | SŽDC |  | z výkresu č. 0003 – Situace v km 22,511 – zastávka Hostivice
12 | 75G510 | ÚLOŽNÁ VEDENÍ MĚŘENÍ A ZKOUŠENÍ STEJNOSMĚRNÉ MĚŘENÍ … | PÁR | 24 | [5 empty] | 0 |  | SŽDC
13 | 75G532 | ÚLOŽNÁ VEDENÍ MĚŘENÍ A ZKOUŠENÍ MĚŘENÍ ZÁVĚREČNÉ METAL.KABELŮ, ZKRÁCENÉ V OBOU S MĚRECH ZA PROVOZU | ČTYŘKOÚSEK | 1 | [5 empty] | 0 |  | SŽDC
14 | 75G542 | ÚLOŽNÁ VEDENÍ MĚŘENÍ A ZKOUŠENÍ MĚŘENÍ ZÁVĚREČNÉ METAL.KABELŮ, V PLNÉM ROZSAHU V OBOU SMĚRECH ZA PROVOZU | ČTYŘKOÚSEK | 1 | [5 empty] | 0 |  | SŽDC
15 | 75G552 | ÚLOŽNÁ VEDENÍ MĚŘENÍ A ZKOUŠENÍ MĚŘENÍ ZÁVĚREČNÉVYSOKOFREKVENČNÍCH KABELŮ V OBOU SMĚRECH ZA PROVOZU | ČTYŘKOÚSEK | 1 | [5 empty] | 0 |  | SŽDC
16 | 75G510-S | ÚLOŽNÁ VEDENÍ MĚŘENÍ A ZKOUŠENÍ - měřící protokoly | KUS | 1 | [5 empty] | 0 |  | SŽDC | Práce spojené s měřením stejnosměrných parametrů dle platné metodikyMěřicí práce se měří počtem dvoudrátových okruhů (párů)Položka obsahuje veškeré potřebné přístroje a měřicí příslušenství, náklady na mzdy.. Dále vyhotovení měřicích protokolů dle platných předpisů
17 | 75E121 | DOZOR správce zařízení | HOD | 8 | [5 empty] | 0 |  | SŽDC
18 | 02940-S | Dokumentace + úprava KP | KS | 1 | [5 empty] | 0 |  | SŽDC | Práce spojené s vyhotovením dokumentace skutečného provedení + Oprava kabelových plánů, zákres do mapových situaci.
| Celkem za M22 | Pokládka | [7 empty] | 0
Note on D4: § 2 v případě jiné klasifikace upravit údaj v závorce, např. (CZ-CC)
Note on O6: § 6c 2.část
Note on P6: § 6f § 7
Zaokrouhlit množství

## PS 04-11-01.1
[7 empty] | majitel HIM: | SŽDC |  | 0 | CÚ 2013
|  | SOUPIS PRACÍ | [7 empty] | Cena za objekt [Kč]
Název stavby : |  | Zřízení železničních zastávek v Hostivice U hřbitova,Hostivice Sadová a Chýně - Zastávka 04 Chýně | [5 empty] | Číslo stavby
Název PS,SO : |  | PZS 19,163 Chýně | Zatřídění objektu : (JKSO, JKPOV) |  |  |  |  | Číslo PS |  | 04-11-01.1
Projektant, firma : |  | H-PRO spol. s r.o. | [5 empty] | Datum zpracování : |  | 06/2013
Poř. | [6 empty] | C E N A |  |  |  | typ řádku | kód datové základny | Technická specifikace | Výkaz výměr
číslo | Číslo |  | měrná |  | jednotková | Celková | dodávky |  | montáže
pol. | položky | Název položky | jednotka | množství | hmotnost | hmotnost | jednotková | celkem | jednotková | celkem
| 1 | 2 | 3 | 4 | 5 | 6 | 7 | 8 | 9 | 10 | 12 | 13 | 14 | 15
Díl: | M22 | Pokládka, montáž
1 | 75A214 | DODÁVKA METALICKÉHO DVOUPLÁŠŤOVÉHO KABELU DO 12P 1,0 | M | 40 |  |  |  | 0 |  |  |  | SŽDC |  | z výkresu č. 0100 – Situace v km 19,163 – 1:250 ; 0200 – Situační schéma
2 | 75A274 | ZATAŽENÍ METALICKÉHO DVOUPLÁŠŤOVÉHO KABELU DO 12P 1,0 | M | 40 | [5 empty] | 0 |  | SŽDC |  | z výkresu č. 0100 – Situace v km 19,163 – 1:250 ; 0200 – Situační schéma
3 | 75A414 | FORMA KABELOVÁ PRO KABELY ZABEZPEČOVACÍ DO 12P 1,0 | KUS | 4 | [5 empty] | 0 |  | SŽDC |  | z výkresu č. 0100 – Situace v km 19,163 – 1:250 ; 0200 – Situační schéma
4 | 75A514 | SPOJKA ROVNÁ PRO PLASTOVÉ KABELY PÁROVÉ S JÁDRY O PRŮMĚRU 1MM DO 24 ŽIL | KUS | 2 |  |  |  | 0 |  | 0 |  | SŽDC |  | z výkresu č. 0100 – Situace v km 19,163 – 1:250 ; 0200 – Situační schéma
5 | 75A61 | ŠTÍTEK KABELOVÝ OBECNĚ | KUS | 2 | [5 empty] | 0 |  | SŽDC
6 | 75A62 | OBJÍMKA ZNAČKOVACÍ KABELOVÁ OBECNĚ | KUS | 4 | [5 empty] | 0 |  | SŽDC
7 | 75G421 | ÚLOŽNÁ VEDENÍ KABELOVÉ SOUBORY SPOJKOVÁNÍ KABELŮ SPOJKA ROVNÁ METALICKÁ | KUS | 2 |  |  |  | 0 |  | 0 |  | SŽDC |  | z výkresu č. 0100 – Situace v km 19,163 – 1:250 ; 0200 – Situační schéma
8 | 75G510 | ÚLOŽNÁ VEDENÍ MĚŘENÍ A ZKOUŠENÍ STEJNOSMĚRNÉ MĚŘENÍ … | PÁR | 24 | [5 empty] | 0 |  | SŽDC |  | 24
9 | 75G520 | ÚLOŽNÁ VEDENÍ MĚŘENÍ A ZKOUŠENÍ MĚŘENÍ IZOLAČNÍHO STAVU … | PÁR | 2 | [5 empty] | 0 |  | SŽDC |  | 2
S | Celkem za M22 | Pokládka, montáž | [5 empty] | 0 |  | 0
Díl: | M22 | MONTÁŽ ZABEZPEČOVACÍ A SDĚLOVACÍ TECHNIKY
10 | 75E123 | PŘEZKOUŠENÍ VLAKOVÝCH CEST | KUS | 4 | [5 empty] | 0 |  | SŽDC
11 | 75E222 | CELKOVÁ PROHLÍDKA ELEKTRICKÉHO ZAŘÍZENÍ A VYHOTOVENÍ REVIZNÍ ZPRÁVY | KUS | 1 | [5 empty] | 0 |  | SŽDC |  | z výkresu č. 0100 – Situace v km 19,163 – 1:250 ; 0200 – Situační schéma
12 | 75E129 | PŘÍPRAVA A CELKOVÉ ZKOUŠKY PŘEJEZDOVÉHO ZABEZPEČOVACÍHO ZAŘÍZENÍ PRO 1 KOLEJ | KUS | 1 | [5 empty] | 0 |  | SŽDC
13 | 75E121 | Dozor pracovníků SDC SSZT | hod | 32 | [5 empty] | 0 |  | SŽDC
14 | 75E126 | Oživení, odzkoušení a zprovoznění | KUS | 1 | [5 empty] | 0 |  | SŽDC
15 | 635020-S | Dokumenace - přepočítání přejezdu | KUS | 1 | [5 empty] | 0 |  | SŽDC | Výpočet anulace přejezdu | z výkresu č. 0350 – Tabulka přejezdu
| Celkem za M22 | MONTÁŽ ZABEZPEČOVACÍ A SDĚLOVACÍ TECHNIKY | [7 empty] | 0
Díl: | M22 | Zabezp.zařízení - venkovní
16 | 75D272 | MONTÁŽ VÝSTRAŽNÍKU, 1 SKŘÍŇ BEZ ZÁVORY | KUS | 2 | [5 empty] | 0 |  | SŽDC |  | z výkresu č. 0100 – Situace v km 19,163 – 1:250 ; 0200 – Situační schéma
17 | 965928-R1 | Dodávka staničníku - žlutý | KUS | 2 |  |  |  | 0 |  |  |  | SŽDC | Položka obsahuje: dodávku staničníku | z výkresu č. 0100 – Situace v km 19,163 – 1:250 ; 0200 – Situační schéma
18 | 965928-R2 | Montáž staničníku | KUS | 2 | [5 empty] | 0 |  | SŽDC | Položka obsahuje: Osazení staničníku s výkopem, zaházení a upěchování zeminy. Dále obsahuje cenu za pom. mechanismy včetně všech ostatních vedlejších nákladů. | z výkresu č. 0100 – Situace v km 19,163 – 1:250 ; 0200 – Situační schéma
S | Celkem za M22 | Zabezp.zařízení - venkovní | [5 empty] | 0 |  | 0
Díl: | M22 | Demontáže
19 | 75D282 | DEMONTÁŽ VÝSTRAŽNÍKU, 1 SKŘÍŇ BEZ ZÁVORY K PŘELOŽENÍ | KUS | 2 | [5 empty] | 0 |  | SŽDC |  | z výkresu č. 0100 – Situace v km 19,163 – 1:250 ; 0200 – Situační schéma
S | Celkem za M22 | Demontáže | [7 empty] | 0
Note on D4: § 2 v případě jiné klasifikace upravit údaj v závorce, např. (CZ-CC)
Note on O6: § 6c 2.část
Note on P6: § 6f § 7
Zaokrouhlit množství

## PS 04-25-01.1
[7 empty] | majitel HIM: | SŽDC |  | 0 | CÚ 2013
|  | SOUPIS PRACÍ | [7 empty] | Cena za objekt [Kč]
Název stavby : |  | Zřízení železničních zastávek v Hostivice U hřbitova,Hostivice Sadová a Chýně - Zastávka 04 Chýně | [5 empty] | Číslo stavby
Název PS,SO : |  | Dálkový kabel | Zatřídění objektu : (JKSO, JKPOV) |  |  |  |  | Číslo PS |  | 02-25-01.1
Projektant, firma : |  | H-PRO spol. s r.o. | [5 empty] | Datum zpracování : |  | 06/2013
Poř. | [6 empty] | C E N A |  |  |  | typ řádku | kód datové základny | Technická specifikace | Výkaz výměr
číslo | Číslo |  | měrná |  | jednotková | Celková | dodávky |  | montáže
pol. | položky | Název položky | jednotka | množství | hmotnost | hmotnost | jednotková | celkem | jednotková | celkem
| 1 | 2 | 3 | 4 | 5 | 6 | 7 | 8 | 9 | 10 | 12 | 13 | 14 | 15
Díl: | M46 | ZEMNÍ PRÁCE PŘI MONTÁŽÍCH
1 | 701AAD | Vytyčení trasy kabelového vedení ve volném terénu | km | 0.22 | [5 empty] | 0 |  | SŽDC |  | z výkresu č. 0003 – Situace v km 19,163 – zastávka Chýně – sídliště
2 | 02730-S | Vytyčení inženýrských sítí - pevná částka | ks | 3 | [5 empty] | 0 |  | SŽDC | Fixní částka za práce spojené s vytýčením inženýrských sítí
3 | 701ABI | Řezání spáry v asfaltu nebo betonu | m | 100 | [7 empty] | SŽDC |  | výměra: 50*2
4 | 701ABH | Bourání živičných povrchů - síla vrstvy do 5cm | m2 | 75 | [7 empty] | SŽDC |  | výměra: 1,5*50
5 | 13131 | HLOUBENÍ JAM ZAPAŽ I NEPAŽ TŘ 4 | M3 | 3 | [5 empty] | 0 |  | SŽDC |  | z výkresu č. 0003 – Situace v km 19,163 – zastávka Chýně – sídliště
6 | 701CAC-S | Hloubení a zához kabelové rýhy 350/800mm zemina do tř. 4,vč.kab.lože, výstr.folie,hutnění, provizor.úpr.terénu | m | 215 | [5 empty] | 0 |  | SŽDC | Položka obsahuje: Hloubení kabelové rýhy ručně nebo strojně bez ohledu na druh použitého mechanizačního prostředku, u strojních výkopů včetně přípravných, pomocných a vytyčovacích prací v průměrných podmínkách a se započítáním podílu prací v jiných než běžných podmínek. S jedním výhozem až do vzdálenosti 3m za okraj rýhy nebo s případným naložením do dopravního vozíku přistaveného k okraji rýhy. Dále ruční zához nezapažené kabelové rýhy s případným rozpojováním výkopku a s jedním přehozem až do vzdálenosti 3m nebo se shozením z vozidel. Dále zhutnění zeminy po vrstvách 20cm, zřízení kabelového lože z písku do úrovně 10 cm nad kabel vč.materiálu, položení ochranné fólie šířky 33 cm vč dodávky materiálu.. Dále obsahuje cenu za pom. mechanismy včetně všech ostatních vedlejších nákladů. | z výkresu č. 0003 – Situace v km 19,163 – zastávka Chýně – sídliště
7 | 701CCA | Hloubení a zához kabelové rýhy 1500/do 500mm zemina do tř. 4, vč.kab.lože, výstr.folie, hutnění | m | 50 | [5 empty] | 0 |  | SŽDC |  | z výkresu č. 0003 – Situace v km 19,163 – zastávka Chýně – sídliště
8 | 701EAC-S | Definitivní úprava terénu - asfalt | m2 | 75 | [7 empty] | SŽDC | Vrácení povrchů do původního stavu - silnice_ nákup a dodání litého asfaltu v požadované kvalitě a materiálu nutného ke zřízení podkladních vrstev silnice, očištění podkladu případně zřízení spojovací vrstvy- uložení podkladních vrstev vozovky dle předeps | z výkresu č. 0003 – Situace v km 19,163 – zastávka Chýně – sídliště
9 | 701CGQ | Korungovaná dvouplášťová chránička pro mechanickou ochranu vedení, fí 120 - 160mm | m | 100 | [5 empty] | 0 |  | SŽDC |  | z výkresu č. 0003 – Situace v km 19,163 – zastávka Chýně – sídliště
10 | 701ADA | Označení kabelového vedení, spojky nebo kabelové skříně | ks | 5 | [5 empty] | 0 |  | SŽDC
11 | 702AA0 | Odvoz zeminy a štěrku - do vzdálenosti 20km | t | 19.35 | [5 empty] | 0 |  | SŽDC
12 | 74R011 | Zaměř. skut. stavu podzem. vedení - Intravilan nebo žst. (100m) | ks | 2 | [5 empty] | 0 |  | SŽDC |  | z výkresu č. 0003 – Situace v km 19,163 – zastávka Chýně – sídliště
| Celkem za M46 | ZEMNÍ PRÁCE PŘI MONTÁŽÍCH | [7 empty] | 0
Díl: | M22 | Pokládka
13 | 75G120 | ÚLOŽNÁ VEDENÍ ULOŽENÍ KABELU NEBO OPTOTRUBKY DODÁVKA TRADIČNÍHO KABELU S PANCÍŘEM_… - DK40 | KMČTYŘKA | 2.37 |  |  |  | 0 |  | 0 |  | SŽDC |  | z výkresu č. 0003 – Situace v km 19,163 – zastávka Chýně – sídliště
14 | 75G421 | ÚLOŽNÁ VEDENÍ KABELOVÉ SOUBORY SPOJKOVÁNÍ KABELŮ SPOJKA ROVNÁ METALICKÁ | KUS | 3 |  |  |  | 0 |  | 0 |  | SŽDC |  | z výkresu č. 0003 – Situace v km 19,163 – zastávka Chýně – sídliště
15 | 75G510 | ÚLOŽNÁ VEDENÍ MĚŘENÍ A ZKOUŠENÍ STEJNOSMĚRNÉ MĚŘENÍ … | PÁR | 32 | [5 empty] | 0 |  | SŽDC
16 | 75G510-S | ÚLOŽNÁ VEDENÍ MĚŘENÍ A ZKOUŠENÍ - měřící protokoly | ks | 3 | [5 empty] | 0 |  | SŽDC | Práce spojené s měřením stejnosměrných parametrů dle platné metodikyMěřicí práce se měří počtem dvoudrátových okruhů (párů)Položka obsahuje veškeré potřebné přístroje a měřicí příslušenství, náklady na mzdy.. Dále vyhotovení měřicích protokolů dle platných předpisů
17 | 02940-S | Dokumentace + úprava KP | kus | 1 | [5 empty] | 0 |  | SŽDC | Práce spojené s vyhotovením dokumentace skutečného provedení + Oprava kabelových plánů, zákres do mapových situaci. | z výkresu č. 0003 – Situace v km 19,163 – zastávka Chýně – sídliště
| Celkem za M22 | Pokládka | [5 empty] | 0 |  | 0
Díl: | M46 | Demontáže
18 | 701CAC-S | Hloubení a zához kabelové rýhy 350/800mm zemina do tř. 4 | m | 180 | [5 empty] | 0 |  | SŽDC | Položka obsahuje: Hloubení kabelové rýhy ručně nebo strojně bez ohledu na druh použitého mechanizačního prostředku, u strojních výkopů včetně přípravných, pomocných a vytyčovacích prací v průměrných podmínkách a se započítáním podílu prací v jiných než běžných podmínek. S jedním výhozem až do vzdálenosti 3m za okraj rýhy nebo s případným naložením do dopravního vozíku přistaveného k okraji rýhy. Dále ruční zához nezapažené kabelové rýhy s případným rozpojováním výkopku a s jedním přehozem až do vzdálenosti 3m nebo se shozením z vozidel.. Dále obsahuje cenu za pom. mechanismy včetně všech ostatních vedlejších nákladů. | z výkresu č. 0003 – Situace v km 19,163 – zastávka Chýně – sídliště
19 | 742ZBB | Demontáž kabelového vedení | m | 180 | [5 empty] | 0 |  | SŽDC |  | z výkresu č. 0003 – Situace v km 19,163 – zastávka Chýně – sídliště
| Celkem za M46 | Demontáže | [7 empty] | 0
Díl: | 990 | Poplatky za skládky
20 | 170504-O | Výkopová zemina-odkop | t | 5.6 | [5 empty] | 0 |  | SŽDC | Poplatky spojené s uložením materiálu z popisu položky na skládku
| Celkem za 990 | Poplatky za skládky | [7 empty] | 0
Note on D4: § 2 v případě jiné klasifikace upravit údaj v závorce, např. (CZ-CC)
Note on O6: § 6c 2.část
Note on P6: § 6f § 7
Zaokrouhlit množství

## SO 01-30-01.1
[7 empty] | majitel HIM: | SŽDC |  | 0 | CÚ 2013
|  | SOUPIS PRACÍ | [7 empty] | Cena za objekt [Kč]
Název stavby : |  | Zřízení železničních zastávek v Hostivice U hřbitova,Hostivice Sadová a Chýně - Zastávka 01 Hostivice-Sadová | [5 empty] | Číslo stavby
Název PS,SO : |  | Železniční svršek | Zatřídění objektu : (JKSO, JKPOV) |  |  |  |  | Číslo SO |  | 01-30-01.1
Projektant, firma : |  | H-PRO spol. s r.o. | [5 empty] | Datum zpracování : |  | 06/2013
Poř. | [6 empty] | C E N A |  |  |  | typ řádku | kód datové základny | Technická specifikace | Výkaz výměr
číslo | Číslo |  | měrná |  | jednotková | Celková | dodávky |  | montáže
pol. | položky | Název položky | jednotka | množství | hmotnost | hmotnost | jednotková | celkem | jednotková | celkem
| 1 | 2 | 3 | 4 | 5 | 6 | 7 | 8 | 9 | 10 | 12 | 13 | 14 | 15
Díl: | 51 | Zřízení železničního svršku
1 | 51153 | Kolejové lože z kameniva drceného - zřízení | m3 | 185.1 | [5 empty] | 0 | OTSKP2011 | Položka zahrnuje dodávku a uložení materiálu kolejového lože, eventuelní nadspotřebu materiálu oproti teoretickému objemu, vnitrostaveništní a mimostaveništní dopravu veškerého materiálu. | 25*2,856+758*0,15
2 | 523911x | Kolej S49 - SB8 užitá - mat. objednatele | m | 25 | [5 empty] | 0 | SŽDC10 | Zřízení koleje ze součástí železničního svršku tvaru S 49 přímo v místě jejího zřízení.Montáž koleje ze součástí železničního svršku uvedených typů pro normální rozchod kolejí (1435 mm), přímo v místě bez použití pokladačů a kolejových jeřábů, sespojkování kolejových polí bez jejich svaření, směrová a výšková úprava koleje na rychlost určenou projektem nebo jiným zadáním. Položka zahrnuje i příplatky za ztížené podmínky vyskytující se při zřízení koleje (např. za překážky na straně koleje, práci v tunelu). Zařízení staveniště se předpokládá do 5 km od místa zřízení koleje. Položka zahrnuje náklady na dodávku kolejnic železničního svršku uvedeného typu, včetně upevňovadel a drobného kolejiva, včetně daného typu pražců. | 25m v přejezdu
3 | 54511 | Směrové a výškové vyrovnání kolejí | m | 783 | [5 empty] | 0 | OTSKP2011 | Položka zahrnuje náklady na podbíjení pražců, vyrovnání osy nebo nivelety koleje nebo kolejového rozvětvení do 50 mm při zapojování na novostavbu (přechodový úsek), bez doplnění kolejového lože. | km 17,881-18,664
4 | 17310 | DRÁŽNÍ STEZKY A DOSYPÁVKY SE ZHUT tl. 50 mm | m2 | 1064 | [5 empty] | 0 | SŽDC10 | Položka konstrukce ze zemin zahrnuje zejména: – kompletní provedení zemní konstrukce vč. výběru vhodného materiálu – nákup materiálu dle zadávací dokumentace – úprava ukládaného materiálu vlhčením, tříděním, promícháním nebo vysoušením, příp. jiné úpravy za účelemzlepšení jeho mech. vlastností – hutnění i různé míry hutnění – ošetření úložiště po celou dobu práce v něm vč. klimatických opatření – ztížení v okolí vedení, konstrukcí a objektů a jejich dočasné zajištění – ztížení provádění vč. hutnění ve ztížených podmínkách a stísněných prostorech – ztížené ukládání sypaniny pod vodu – ukládání po vrstvách a po jiných nutných částech (figurách) vč. dosypávek – spouštění a nošení materiálu – výměna částí zemní konstrukce znehodnocené klimatickými vlivy – ruční hutnění a výplň jam a prohlubní v podloží – úprava, očištění a ochrana případně zhutnění podloží a svahů – svahování, hutnění a uzavírání povrchů svahů – zřízení lavic na svazích a zásyp rýh – udržování úložiště a jeho ochrana proti vodě – odvedení nebo obvedení vody v okolí úložiště a v úložišti – veškeré pomocné konstrukce umožňující provedení zemní konstrukce (příjezdy, sjezdy, nájezdy, lešení, podpěrnékonstrukce,přemostění, zpevněné plochy, zakrytí a pod.).včetně dodání materiáluViz : – Předpis S4 Železniční spodek. – Vzorové listy železničního spodku Ž1, Ž2, Ž3, Ž4, Ž5. – Technické kvalitativní podmínky staveb Státních drah, kap.1, 2, 3, 4, 5, 6. | 760*0,7*2
5 | 548225 | Svary termické S49 - průběžné | ks | 62 | [5 empty] | 0 | SŽDC10 | Svařování kolejnic a výhybek v koleji.Úpravu koleje nebo výhybky (povolení upevňovadel, jejich případná výměna, úprava dilatačních spar, vyrovnání kolejnic výškové a směrové, případné obroušení nutných ploch apod.) tak, aby mohl být vyhotoven svar, svaření kolejnic nebo části výhybek, úprava svaru a úprava koleje do normového stavu do parametrů jako před svařením. Položka zahrnuje i příplatky za ztížené podmínky vyskytující se při zřízení svaru (např. za překážky na straně koleje, práci v tunelu). Zařízení staveniště se předpokládá do 5 km od místa zřízení svaru. Položka zahrnuje náklady na dopravu materiálu z výrobního závodu nebo místa nákupu až na místo zřízení svaru a odvoz demontovaného materiálu na určené místo do 5 km.Položka zahrnuje náklady na dodávku veškerého materiálu k vyhotovení daného typů sváru. | 783*2/25
6 | 54000a | Výměna kolejnicovách pasů | m | 758 | [5 empty] | 0 |  | Popisy prací zahrnují veškerý materiál, výrobky a polotovary, včetně mimostaveništní a vnitrostaveništní dopravy (rovněž přesuny), včetně naložení a složení, případně s uložením - dodání betonářské výztuže v požadované kvalitě, stříhání, řezání, ohýbání a spojování do všech požadovaných tvarů (vč. armakošů) a uložení s požadovaným zajištěním polohy a krytí výztuže betonem, - veškeré svary nebo jiné spoje výztuže, - pomocné konstrukce a práce pro osazení a upevnění výztuže, - zednické výpomoci pro montáž betonářské výztuže, - úpravy výztuže pro osazení doplňkových konstrukcí, - ochranu výztuže do doby jejího zabetonování, - úpravy výztuže pro zřízení železobetonových kloubů, kotevních prvků, závěsných ok a doplňkových konstrukcí, - veškerá opatření pro zajištění soudržnosti výztuže a betonu, - vodivé propojení výztuže, které je součástí ochrany konstrukce proti vlivům bludných proudů, vyvedení do měřících skříní nebo míst pro měření bludných proudů (vlastní měřící skříně se uvádějí položkami SD 74 - pol.č.74432). - povrchovou antikorozní úpravu výztuže, - separaci výztuže, - osazení měřících zařízení a úpravy pro ně, - osazení měřících skříní nebo míst pro měření bludných proudů. | 783-25
7 | 54000b | Výměna pražců betonových - mat. objednatele | ks | 113 | [5 empty] | 0 |  | Popisy prací zahrnují veškerý materiál, výrobky a polotovary, včetně mimostaveništní a vnitrostaveništní dopravy (rovněž přesuny), včetně naložení a složení, případně s uložením - dodání betonářské výztuže v požadované kvalitě, stříhání, řezání, ohýbání a spojování do všech požadovaných tvarů (vč. armakošů) a uložení s požadovaným zajištěním polohy a krytí výztuže betonem, - veškeré svary nebo jiné spoje výztuže, - pomocné konstrukce a práce pro osazení a upevnění výztuže, - zednické výpomoci pro montáž betonářské výztuže, - úpravy výztuže pro osazení doplňkových konstrukcí, - ochranu výztuže do doby jejího zabetonování, - úpravy výztuže pro zřízení železobetonových kloubů, kotevních prvků, závěsných ok a doplňkových konstrukcí, - veškerá opatření pro zajištění soudržnosti výztuže a betonu, - vodivé propojení výztuže, které je součástí ochrany konstrukce proti vlivům bludných proudů, vyvedení do měřících skříní nebo míst pro měření bludných proudů (vlastní měřící skříně se uvádějí položkami SD 74 - pol.č.74432). - povrchovou antikorozní úpravu výztuže, - separaci výztuže, - osazení měřících zařízení a úpravy pro ně, - osazení měřících skříní nebo míst pro měření bludných proudů. | dle TZ
8 | 54000c | Výměna kompletů | ks | 5073 | [5 empty] | 0 |  | Popisy prací zahrnují veškerý materiál, výrobky a polotovary, včetně mimostaveništní a vnitrostaveništní dopravy (rovněž přesuny), včetně naložení a složení, případně s uložením - dodání betonářské výztuže v požadované kvalitě, stříhání, řezání, ohýbání a spojování do všech požadovaných tvarů (vč. armakošů) a uložení s požadovaným zajištěním polohy a krytí výztuže betonem, - veškeré svary nebo jiné spoje výztuže, - pomocné konstrukce a práce pro osazení a upevnění výztuže, - zednické výpomoci pro montáž betonářské výztuže, - úpravy výztuže pro osazení doplňkových konstrukcí, - ochranu výztuže do doby jejího zabetonování, - úpravy výztuže pro zřízení železobetonových kloubů, kotevních prvků, závěsných ok a doplňkových konstrukcí, - veškerá opatření pro zajištění soudržnosti výztuže a betonu, - vodivé propojení výztuže, které je součástí ochrany konstrukce proti vlivům bludných proudů, vyvedení do měřících skříní nebo míst pro měření bludných proudů (vlastní měřící skříně se uvádějí položkami SD 74 - pol.č.74432). - povrchovou antikorozní úpravu výztuže, - separaci výztuže, - osazení měřících zařízení a úpravy pro ně, - osazení měřících skříní nebo míst pro měření bludných proudů. | 761/0,6*4
8 | 54000d | Výměna kompletů - příplatek na antikorozní úpravu | ks | 68 | [5 empty] | 0 |  | Popisy prací zahrnují veškerý materiál, výrobky a polotovary, včetně mimostaveništní a vnitrostaveništní dopravy (rovněž přesuny), včetně naložení a složení, případně s uložením - dodání betonářské výztuže v požadované kvalitě, stříhání, řezání, ohýbání a spojování do všech požadovaných tvarů (vč. armakošů) a uložení s požadovaným zajištěním polohy a krytí výztuže betonem, - veškeré svary nebo jiné spoje výztuže, - pomocné konstrukce a práce pro osazení a upevnění výztuže, - zednické výpomoci pro montáž betonářské výztuže, - úpravy výztuže pro osazení doplňkových konstrukcí, - ochranu výztuže do doby jejího zabetonování, - úpravy výztuže pro zřízení železobetonových kloubů, kotevních prvků, závěsných ok a doplňkových konstrukcí, - veškerá opatření pro zajištění soudržnosti výztuže a betonu, - vodivé propojení výztuže, které je součástí ochrany konstrukce proti vlivům bludných proudů, vyvedení do měřících skříní nebo míst pro měření bludných proudů (vlastní měřící skříně se uvádějí položkami SD 74 - pol.č.74432). - povrchovou antikorozní úpravu výztuže, - separaci výztuže, - osazení měřících zařízení a úpravy pro ně, - osazení měřících skříní nebo míst pro měření bludných proudů. | 761/0,6*4
9 | 54000e | Výměna pryžových podložek | ks | 2536 | [5 empty] | 0 |  | Popisy prací zahrnují veškerý materiál, výrobky a polotovary, včetně mimostaveništní a vnitrostaveništní dopravy (rovněž přesuny), včetně naložení a složení, případně s uložením - dodání betonářské výztuže v požadované kvalitě, stříhání, řezání, ohýbání a spojování do všech požadovaných tvarů (vč. armakošů) a uložení s požadovaným zajištěním polohy a krytí výztuže betonem, - veškeré svary nebo jiné spoje výztuže, - pomocné konstrukce a práce pro osazení a upevnění výztuže, - zednické výpomoci pro montáž betonářské výztuže, - úpravy výztuže pro osazení doplňkových konstrukcí, - ochranu výztuže do doby jejího zabetonování, - úpravy výztuže pro zřízení železobetonových kloubů, kotevních prvků, závěsných ok a doplňkových konstrukcí, - veškerá opatření pro zajištění soudržnosti výztuže a betonu, - vodivé propojení výztuže, které je součástí ochrany konstrukce proti vlivům bludných proudů, vyvedení do měřících skříní nebo míst pro měření bludných proudů (vlastní měřící skříně se uvádějí položkami SD 74 - pol.č.74432). - povrchovou antikorozní úpravu výztuže, - separaci výztuže, - osazení měřících zařízení a úpravy pro ně, - osazení měřících skříní nebo míst pro měření bludných proudů. | 761/0,6*2
| Celkem za | Zřízení železničního svršku | [7 empty] | 0
Díl: | 52 | Demontáže železničního svršku
10 | 91345 | Nivelační značky- zajištění směru a výšky koleje | ks | 25 | [5 empty] | 0 | OTSKP2011 | dodání a osazení zařízení včetně nutných zemních prací - vnitrostaveništní a mimostaveništní doprava | 25 ks
11 | 914121a | Dopr značky D a M -konec nástupiště | ks | 2 | [5 empty] | 0 | OTSKP2011 | – kromě vlastních značek a zařízení v příslušném provedení uvedeném v textu ještě sloupky a upevňovací zařízení včetně jejich osazení (betonová patka, zemní práce), pokud nejsou uvedeny samostatnou položkou - u dočasných (provizorních) značek a zařízení údržbu po celou dobu trvání funkce, náhradu zničených nebo ztracených kusů, nutnou opravu poškozených částí - u výstražných světel napájení z baterie včetně záložní baterie | 2 ks
12 | 914121b | Dopr značky D a M -vlak se blíží k zastávce | ks | 2 | [5 empty] | 0 | OTSKP2011 | – kromě vlastních značek a zařízení v příslušném provedení uvedeném v textu ještě sloupky a upevňovací zařízení včetně jejich osazení (betonová patka, zemní práce), pokud nejsou uvedeny samostatnou položkou - u dočasných (provizorních) značek a zařízení údržbu po celou dobu trvání funkce, náhradu zničených nebo ztracených kusů, nutnou opravu poškozených částí - u výstražných světel napájení z baterie včetně záložní baterie | 2 ks
13 | 93650 | DROBNÉ DOPLŇK KONSTR KOVOVÉ - pražcové kotvy | ks | 422 | [5 empty] | 0 | OTSKP2011 | – dílenská dokumentace, včetně technologického předpisu spojování, - dodání materiálu v požadované kvalitě a výroba konstrukce i dílenská (včetně pomůcek, přípravků a prostředků pro výrobu) bez ohledu na náročnost a její hmotnost, dílenská montáž, - dodání spojovacího materiálu, - zřízení montážních a dilatačních spojů, spar, včetně potřebných úprav, vložek, opracování, očištění a ošetření, - podpěr. konstr. a lešení všech druhů pro montáž konstrukcí i doplňkových, včetně požadovaných otvorů, ochranných a bezpečnostních opatření a základů pro tyto konstrukce a lešení, - jakákoliv doprava a manipulace dílců a montážních sestav, včetně dopravy konstrukce z výrobny na stavbu, - montáž konstrukce na staveništi, včetně montážních prostředků a pomůcek a zednických výpomocí, - montážní dokumentace včetně technologického předpisu montáže, - výplň, těsnění a tmelení spar a spojů, - čištění konstrukce a odstranění všech vrubů (vrypy, otlačeniny a pod.), - veškeré druhy opracování povrchů, včetně úprav pod nátěry a pod izolaci, - veškeré druhy dílenských základů a základních nátěrů a povlaků, - všechny druhy ocelového kotvení, - dílenskou přejímku a montážní prohlídku, včetně požadovaných dokladů, - zřízení kotevních otvorů nebo jam, nejsou-li částí jiné konstrukce, jejich úpravy, očištění a ošetření, - osazení kotvení nebo přímo částí konstrukce do podpůrné konstrukce nebo do zeminy, - výplň kotevních otvorů (příp. podlití patních desek) maltou, betonem nebo jinou speciální hmotou, vyplnění jam zeminou, - ošetření kotevní oblasti proti vzniku trhlin, vlivu povětrnosti a pod., - osazení nivelačních značek, včetně jejich zaměření, označení znakem výrobce a vyznačení letopočtu. Dokumentace pro zadání stavby může dále předepsat že cena položky ještě obsahuje například: - veškeré druhy protikorozní ochrany a nátěry konstrukcí, - žárové zinkování ponorem nebo žárové stříkání (metalizace) kovem, - zvláštní spojovací prostředky, rozebíratelnost konstrukce, - osazení měřících zařízení a úpravy pro ně - ochranná opatření před účinky bludných proudů - ochranu před přepětím. | dle TZ
14 | 965112 | Odstranění štěrkové lože s odvozem na skládku | m3 | 45 | [5 empty] | 0 | SŽDC10 | Popis činností : Odstranění kolejového lože po odejmutí kolejového roštuPoložka obsajuje : Odstranění kolejového lože ručně nebo mechanizací po rozebrání anebo odstranění kolejového roštu, naložení vyzískaného materiálu a odvoz na předem stanovenou skládku s jeho složením.Položka zahrnuje i příplatky za ztížené podmínky vyskytující se při odstranění kolejového lože a poplatky za uložení na skládku. | 25*1,9
15 | 965211 | Demontáže kolejí a odvoz na skládku | m | 25 | [5 empty] | 0 | SŽDC10 | Popis činností : Demontáž koleje, resp. kolejového rozvětvení do kolejových polí nebo částíPoložka obsajuje : Uvolnění kolejového roštu z kolejového lože, odstranění kolejnicových propojek a uzemnění, rozpojení nebo rozřezání kolejového roštu resp. kolejového rozvětvení na kolejová pole nebo části, hrubé očištění, naložení kolejových polí nebo částí, jejich doprava na místo demontáže a jejich uložení, následná demontáž kolejových polí nebo kolejového rozvětvení na jednotlivé součástí, hrubé očištění zdemontovaných součástí a uložení na místo určené skládky. Položka zahrnuje i příplatky za ztížené podmínky vyskytující se při zřízení demontáži koleje (např. za překážky na straně koleje, práci v tunelu). Zařízení staveniště se předpokládá do 5 km od místa demontáže koleje. Položka zahrnuje náklady na dopravu demontovaného materiálu na určené místo. U kolejového rozvětvení se počítá jeho rozvinutá délka. | 25m v přejezdu
| Celkem za | Demontáže železničního svršku | [7 empty] | 0
Díl: | 990 | Poplatky za skládky
16 | 17 05 01 | hlušina a kamenivo-svršek | t | 145.3 | [5 empty] | 0 |  |  | 71,4*2,035
| 17 01 01 | žel. pražce betonové | t | 11.55 | [5 empty] | 0 |  |  | 42*0,275
| Celkem za 990 | Poplatky za skládky | [7 empty] | 0
Note on D4: § 2 v případě jiné klasifikace upravit údaj v závorce, např. (CZ-CC)
Note on O6: § 6c 2.část
Note on P6: § 6f § 7
Zaokrouhlit množství

## SO 01-30-11.1
[7 empty] | majitel HIM: | SŽDC |  | 0 | CÚ 2013
|  | SOUPIS PRACÍ | [7 empty] | Cena za objekt [Kč]
Název stavby : |  | Zřízení železničních zastávek v Hostivice U hřbitova,Hostivice Sadová a Chýně - Zastávka 01 Hostivice-Sadová | [5 empty] | Číslo stavby
Název PS,SO : |  | Železniční spodek | Zatřídění objektu : (JKSO, JKPOV) |  |  |  |  | Číslo SO |  | 01-30-11.1
Projektant, firma : |  | H-PRO spol. s r.o. | [5 empty] | Datum zpracování : |  | 06/2013
Poř. | [6 empty] | C E N A |  |  |  | typ řádku | kód datové základny | Technická specifikace | Výkaz výměr
číslo | Číslo |  | měrná |  | jednotková | Celková | dodávky |  | montáže
pol. | položky | Název položky | jednotka | množství | hmotnost | hmotnost | jednotková | celkem | jednotková | celkem
| 1 | 2 | 3 | 4 | 5 | 6 | 7 | 8 | 9 | 10 | 12 | 13 | 14 | 15
Díl: | 01 | Zemní práce
1 | 111204 | ODSTRANĚNÍ KŘOVIN S ODVOZEM DO 5KM | M2 | 680 | [5 empty] | 0 | SŽDC10 | Odstranění travin, křovin a stromů do průměru 100 mm, dopravu dřevin, spálení na hromadách. | dle TZ
2 | 112014 | KÁCENÍ STROMŮ D KMENE DO 0,5M S ODSTRAN.PAŘEZŮ, ODVOZ DO 5KM | KUS | 24 | [5 empty] | 0 | SŽDC10 | Kácení stromů se měří v \"ks\" poražených stromů (průměr stromů se měří v místě řezu) a zahrnuje zejména: – poražení stromu a osekání větví – spálení větví na hromadách – dopravu a uložení kmenů, případné další práce s nimi dle pokynů zadávací dokumentaceOdstranění pařezů se měří v \"ks\" vytrhaných nebo vykopaných pařezů a zahrnuje zejména: – vytrhání nebo vykopání pařezů – veškeré zemní práce spojené s odstraněním pařezů – dopravu a uložení pařezů, případně další práce s nimi dle pokynů zadávací dokumentace – zásyp jam po pařezech | dle TZ
3 | 123116 | ODKOP PRO ZEMNÍ TĚLESO A STAVBY ŽELEZNIČ.SPODKU TŘ 1-2 ODVOZ DO 12KM | m3 | 431 | [5 empty] | 0 | SŽDC10 | – vodorovná a svislá doprava, přemístění, přeložení, manipulace s výkopkem – kompletní provedení vykopávky nezapažené i zapažené – ošetření výkopiště po celou dobu práce v něm vč. klimatických opatření – ztížení vykopávek v blízkosti podzemního vedení, konstrukcí a objektů vč. jejich dočasného zajištění – ztížení pod vodou, v okolí výbušnin, ve stísněných prostorech a pod. – příplatek za lepivost – těžení po vrstvách, pásech a po jiných nutných částech (figurách) – čerpání vody vč. čerpacích jímek, potrubí a pohotovostní čerpací soupravy (viz ustanovení k pol. 1151,2) – potřebné snížení hladiny podzemní vody – těžení a rozpojování jednotlivých balvanů – vytahování a nošení výkopku – svahování a přesvah. svahů do konečného tvaru, výměna hornin v podloží a v pláni znehodnocené klimatickými vlivy – eventuálně nutné druhotné rozpojení odstřelené horniny – ruční vykopávky, odstranění kořenů a napadávek – pažení, vzepření a rozepření vč. přepažování – hradící a štětové stěny dočasné (adekvátně platí ustanovení k pol. 1151,2) – úpravu, ochranu a očištění dna, základové spáry, stěn a svahů – zhutnění podloží, případně i svahů vč. svahování – zřízení stupňů v podloží a lavic na svazích, není–li pro tyto práce zřízena samostatná položka – udržování výkopiště a jeho ochrana proti vodě – odvedení nebo obvedení vody v okolí výkopiště a ve výkopišti – třídění výkopku – veškeré pomocné konstrukce umožňující provedení vykopávky (příjezdy, sjezdy, nájezdy, lešení, podpěr. konstr.,přemostění,zpevněné plochy, zakrytí a pod.)Viz : – Předpis S4 Železniční spodek. – Vzorové listy železničního spodku Ž2, Ž3, Ž5, Ž6. – Technické kvalitativní podmínky staveb Státních drah, kap.1, 2, 3, 4, 5, 15, 24. | 30,8+23*1,6+53/2*2,2+32*2,1+0,2*7*170
4 | 12931 | ČIŠTĚNÍ PŘÍKOPŮ, PŘÍKOPOVÝCH ZÍDEK A POD. OD NÁNOSU DO 0,25 M3/M | m2 | 320 | [5 empty] | 0 | SŽDC10 | – vodorovná a svislá doprava, přemístění, přeložení, manipulace s výkopkem – včetně vodor.dopravy a uložení na skládkuPoložka čištění od nánosu nebo usazenin zahrnuje odstranění zemin prováděné technologií odkopávek. Ostatní technologie očištění obsahuje SD 93Viz : – Předpis S4 Železniční spodek. – Vzorové listy železničního spodku Ž2, Ž3, Ž5. – Technické kvalitativní podmínky staveb Státních drah, kap.1, 2, 3, 4, 6, 10. | 2*200*0,8 Propoj do stáv příkopů
5 | 17110 | ULOŽENÍ SYPANINY DO NÁSYPŮ SE ZHUTNĚNÍM | m3 | 449 | [5 empty] | 0 | OTSKP2011 | Položka konstrukce ze zemin zahrnuje zejména: - kompletní provedení zemní konstrukce vč. výběru vhodného materiálu - nákup materiálu dle zadávací dokumentace - úprava ukládaného materiálu vlhčením, tříděním, promícháním nebo vysoušením, příp. jiné úpravy za účelem zlepšení jeho mech. vlastností - hutnění i různé míry hutnění - ošetření úložiště po celou dobu práce v něm vč. klimatických opatření - ztížení v okolí vedení, konstrukcí a objektů a jejich dočasné zajištění - ztížení provádění vč. hutnění ve ztížených podmínkách a stísněných prostorech - ztížené ukládání sypaniny pod vodu - ukládání po vrstvách a po jiných nutných částech (figurách) vč. dosypávek - spouštění a nošení materiálu - výměna částí zemní konstrukce znehodnocené klimatickými vlivy - ruční hutnění a výplň jam a prohlubní v podloží - úprava, očištění a ochrana případně zhutnění podloží a svahů - svahování, hutnění a uzavírání povrchů svahů - zřízení lavic na svazích a zásyp rýh - udržování úložiště a jeho ochrana proti vodě - odvedení nebo obvedení vody v okolí úložiště a v úložišti - veškeré pomocné konstrukce umožňující provedení zemní konstrukce (příjezdy, sjezdy, nájezdy, lešení, podpěrné konstrukce, přemostění, zpevněné plochy, zakrytí a pod.) | 385+320*0,25*0,8
6 | 18110 | ÚPRAVA PODLOŽÍ A PLÁNĚ SE ZHUT V HOR TŘ 1-4 | M2 | 95 | [5 empty] | 0 | SŽDC10 | veškeré práce jsou obsaženy v textu položkyViz : – Předpis S4 Železniční spodek. – Vzorové listy železničního spodku Ž2. – Technické kvalitativní podmínky staveb Státních drah, kap.1, 2, 3, 24. | 19*5
7 | 18210 | ÚPRAVA POVRCHŮ SROVNÁNÍM ÚZEMÍ - úprava svahů | m2 | 1520 | [5 empty] | 0 | SŽDC10 | veškeré práce jsou obsaženy v textu položkyViz : – Předpis S4 Železniční spodek. – Vzorové listy železničního spodku Ž2, Ž3, Ž5, Ž6. – Technické kvalitativní podmínky staveb Státních drah, kap.1, 2, 3, 24. | 552*2,75
8 | 18222 | ROZPROSTŘENÍ ORNICE VE SVAHU V TL DO 0,10M | m2 | 1520 | [5 empty] | 0 | SŽDC10 | veškeré práce jsou obsaženy v textu položkyViz : – Předpis S4 Železniční spodek. – Vzorové listy železničního spodku Ž2, Ž3, Ž5. – Technické kvalitativní podmínky staveb Státních drah, kap.1, 2, 3, 4, 5, 15, 24. | dle pol 7
9 | 18242 | ZALOŽENÍ TRÁVNÍKU HYDROOSEVEM NA ORNICI | m2 | 1520 | [5 empty] | 0 | SŽDC10 | veškeré práce jsou obsaženy v textu položkyViz : – Předpis S4 Železniční spodek. – Vzorové listy železničního spodku Ž2, Ž3, Ž5. – Technické kvalitativní podmínky staveb Státních drah, kap.1, 2, 3, 4, 5, 15, 24. | dle pol 7 |  | #VALUE!
| Celkem za | Zemní práce | [7 empty] | 0
Díl: | 02 | Základy
10 | 21152 | SANAČNÍ A DRENÁŽNÍ ŽEBRA Z KAMENIVA DRCENÉHO | M3 | 48 | [5 empty] | 0 | SŽDC10 | Popisy prací zahrnují veškerý materiál, výrobky a polotovary, včetně mimostaveništní a vnitrostaveništní dopravy(rovněž přesuny), včetně naložení a složení,případně s uložením.Viz : – Předpis S4 Železniční spodek – Vzorové listy železničního spodku Ž2, Ž3. – Technické kvalitativní podmínky staveb Státních drah, kap.1, 2, 3, 4. | 100*0,6*0,8
0
| Celkem za | Základy | [7 empty] | 0
Díl: | 04 | Vodorovné konstrukce
11 | 465512 | DLAŽBY Z LOMOVÉHO KAMENE NA MALTU CEMENTOVOU | m2 | 21 | [5 empty] | 0 | SŽDC10 | – úpravu podkladu – zřízení spojovací vrstvy – zřízení lože dlažby z předepsaného materiálu – dodávku a uložení dlažby, ev. předlažby, do předepsaného tvaru z pohledové úpravy – spárování, těsnění, tmelení a vyplnění spar případně s vyklínováním – úprava povrchu pro odvedení srážkové vody – zřízení stupňů, mezilehlých a ukončujících prahů, patních zídek a obrub.Viz : – Předpis S4 Železniční spodek – Vzorové listy železničního spodku Ž1, Ž2, Ž3, Ž5, Ž6. – Technické kvalitativní podmínky staveb Státních drah, kap.1, 2, 3, 4, 5. | dle situace 10 + 11 m2
| Celkem za | Vodorovné konstrukce | [7 empty] | 0
Díl: | 05 | Komunikace
12 | 566151 | KONSTR PRAŽC PODL - STABILIZACE Z GEOTEXTILIE | M2 | 82 | [5 empty] | 0 | SŽDC10 | – dodání geotextilie v požadované kvalitě – očištění a urovnání podkladu – uložení geotextilie dle předepsaného technologického předpisu – zřízení vrstvy z geotextilie bez rozlišení šířky, pokládání vrstvy po etapách, včetně pracovních spar a spojů – průkazní zkoušky, kontrolní zkoušky a kontrolní měření – úpravu napojení, ukončení a těsnění podél trativodů, vpustí, šachet a pod., nestanoví–li zadávací dokumentace jinak – úpravu povrchu vrstvyViz : – Předpis S4, příloha 6, příloha 12 – Vzorové listy železničního spodku Ž4, Ž4.1, Ž 4.11 – Technické kvalitativní podmínky staveb Státních drah, kap.1, 2, 6. | 19*4,3
13 | 56212 | KONSTR PRAŽC PODL - ZŘÍZENÍ PODKL VRSTVY ZE ŠTĚRODRTĚ | M3 | 27.06 | [5 empty] | 0 | SŽDC10 | – nákup a dodání štěrkodrtě v požadované kvalitě podle zadávací dokumentace – očištění podkladu případně zřízení spojovací vrstvy – uložení štěrkodrtě dle předepsaného technologického předpisu – zřízení podkladní vrstvy ze štěrkodrtě bez rozlišení šířky, pokládání vrstvy po etapách, příp. dílčích vrstvách, včetně pracovních spar a spojů – hutnění i různé míry hutnění – průkazní zkoušky, kontrolní zkoušky a kontrolní měření – úpravu napojení, ukončení a těsnění podél odvodňovacích zařízení,vpustí, šachet a pod., nestanoví–li zadávací dokumentace jinak – těsnění, tmelení a výplň spar a otvorů – ošetření úložiště po celou dobu práce v něm vč. klimatických opatření – ztížení v okolí vedení, konstrukcí a objektů a jejich dočasné zajištění – ztížení provádění vč. hutnění ve ztížených podmínkách a stísněných prostorech – úpravu povrchu vrstvyViz : – Předpis S4, příloha 4, 5, 6, 10, 14. – Vzorové listy železničního spodku Ž 4, Ž4.1, Ž 4.12. – Technické kvalitativní podmínky staveb Státních drah, kap.1, 2, 6. | 82*0,27
| Celkem za | Komunikace | [7 empty] | 0
| 08 | Trubní vedení
14 | 82446 | Potrubí z trub PEHD DN 400 mm | m | 10.5 | [5 empty] | 0 | SŽDC10 | – položky pro zhotovení potrubí platí bez ohledu na sklon. – výrobní dokumentaci (včetně technologického předpisu) – dodání veškerého trubního a pomocného materiálu (trouby, trubky, tvarovky, spojovací a těsnící materiál a pod.),podpěrných, závěsných a upevňovacích prvků, včetně potřebných úprav – úprava a příprava podkladu a podpěr, očištění a ošetření podkladu a podpěr – zřízení plně funkčního potrubí, kompletní soustavy, podle příslušného technologického předpisu – zřízení potrubí i jednotlivých částí po etapách, včetně pracovních spar a spojů, pracovního zaslepení konců a pod. – úprava prostupů, průchodů šachtami a komorami, okolí podpěr a vyústění, zaústění, napojení, vyvedení a upevněníodpad. výustí – ochrana potrubí nátěrem (vč. úpravy povrchu), případně izolací, nejsou–li tyto práce předmětem jiné položky – úprava, očištění a ošetření prostoru kolem potrubí – položky platí pro práce prováděné v prostoru zapaženém i nezapaženém a i v kolektorech, chráničkách – položky zahrnují i práce spojené s nutnými obtoky, převáděním a čerpáním vodyViz : – Předpis S4 Železniční spodek – Vzorové listy železničního spodku Ž1, Ž 2, Ž3, Ž4. – Technické kvalitativní podmínky staveb Státních drah, kap. 1, 2, 3, 4, 14. | 10,5m
15 | 899522 | OBETONOVÁNÍ POTRUBÍ Z PROSTÉHO BETONU DO C12/15 (B15) | m3 | 5.8 | [5 empty] | 0 | OTSKP2011 | – dodání čerstvého betonu (betonové směsi) požadované kvality, jeho uložení do požadovaného tvaru při jakékoliv hustotě výztuže, konzistenci čerstvého betonu a způsobu hutnění, ošetření a ochranu betonu, - zhotovení nepropustného, mrazuvzdorného betonu a betonu požadované trvanlivosti a vlastností, - užití potřebných přísad a technologií výroby betonu, - zřízení pracovních a dilatačních spar, včetně potřebných úprav, výplně, vložek, opracování, očištění a ošetření, - bednění požadovaných konstr. (i ztracené) s úpravou dle požadované kvality povrchu betonu, včetně odbedňovacích a odskružovacích prostředků, - podpěrné konstr. (skruže) a lešení všech druhů pro bednění, uložení čerstvého betonu, výztuže a doplňkových konstr., vč. požadovaných otvorů, ochranných a bezpečnostních opatření a základů těchto konstrukcí a lešení, - vytvoření kotevních čel, kapes, nálitků, a sedel, - zřízení všech požadovaných otvorů, kapes, výklenků, prostupů, dutin, drážek a pod., vč. ztížení práce a úprav kolem nich, - úpravy pro osazení výztuže, doplňkových konstrukcí a vybavení, - úpravy povrchu pro položení požadované izolace, povlaků a nátěrů, případně vyspravení, - ztížení práce u kabelových a injektážních trubek a ostatních zařízení osazovaných do betonu, - konstrukce betonových kloubů, upevnění kotevních prvků a doplňkových konstrukcí, - nátěry zabraňující soudržnost betonu a bednění, - výplň, těsnění a tmelení spar a spojů, - opatření povrchů betonu izolací proti zemní vlhkosti v částech, kde přijdou do styku se zeminou nebo kamenivem, - případné zřízení spojovací vrstvy u základů, - úpravy pro osazení zařízení ochrany konstrukce proti vlivu bludných proudů | 10,5*0,55
16 | 894158 | ŠACHTY KANALIZAČNÍ DN 630 S s plast. roštem a kal košem | ks | 1 | [5 empty] | 0 | OTSKP2011 | – položky pro konstrukce na trubním vedení zahrnují kompletní konstrukce trubního vedení a to buď ve spojení s potrubím nebo samostatně. Zahrnují rovněž úpravy typových konstrukcí, spojovací a těsnící materiál, předepsané povrchové úpravy, máčení cihel, vyspárování a pod. Šachty, vpustě, kabelové komory zahrnují i poklopy s rámem, mříže s rámem, koše na bahno, stupadla, žebříky, stropy z bet. dílců a pod. - položka šachty a spadiště kanalizační z betonových skruží zahrnuje i monolitické betonové dno a není-li uvedeno jinak i podkladní vrstvu (z kameniva nebo betonu). - dodání dílce požadovaného tvaru a vlastností, jeho skladování, doprava a osazení do definitivní polohy, včetně komplexní technologie výroby a montáže dílců, ošetření a ochrana dílců, - u dílců železobetonových a předpjatých veškerá výztuž, případně i tuhé kovové prvky a závěsná oka, - úpravy a zařízení pro uložení a transport dílce, - veškeré požadované úpravy dílců, včetně doplňkových konstrukcí a vybavení, - sestavení dílce na stavbě včetně montážních zařízení,plošin a prahů a pod., - výplň, těsnění a tmelení spár a spojů, - očištění a ošetření úložných ploch, - zednické výpomoce pro montáž dílců, - označení dílce výrobním štítkem nebo jiným způsobem, - úpravy dílce pro dodržení požadované přesnosti jeho osazení, včetně případných měření, - veškerá zařízení pro zajištění stability v každém okamžiku, - další práce dané případně specifikací k příslušnému prefabrik. dílci (úprava pohledových ploch, příp. rubových ploch, osazení měřících zařízení, zkoušení a měření dílců a pod.). | 1 ks
| Celkem za | Trubní vedení | [7 empty] | 0
Díl: | 09 | Ostatní konstrukce a práce
17 | 935212 | PŘÍKOPOVÉ ŽLABY Z BETON TVÁRNIC ŠÍŘ DO 600MM DO BETONU TL 100MM | m | 41 | [5 empty] | 0 | OTSKP2011 | Popisy prací zahrnují veškerý materiál, výrobky a polotovary, včetně mimostaveništní a vnitrostaveništní dopravy (rovněž přesuny), včetně naložení a složení,případně s uložením. - zahrnují veškeré práce nutné pro zřízení těchto konstrukcí, včetně zemních prací, lože, ukončení, patek, spárování, úpravy vtoku a výtoku. Měří se v "m" délky osy žlabu. | meliorační 41m
18 | 935222 | PŘÍKOPOVÉ ŽLABY Z BETON TVÁRNIC ŠÍŘ DO 900MM DO BETONU TL 100MM | m | 459 | [5 empty] | 0 | OTSKP2011 | Popisy prací zahrnují veškerý materiál, výrobky a polotovary, včetně mimostaveništní a vnitrostaveništní dopravy (rovněž přesuny), včetně naložení a složení,případně s uložením. - zahrnují veškeré práce nutné pro zřízení těchto konstrukcí, včetně zemních prací, lože, ukončení, patek, spárování, úpravy vtoku a výtoku. Měří se v "m" délky osy žlabu. | TZZ 4 235 + 224 m
| Celkem za | Ostatní konstrukce a práce | [7 empty] | 0
Note on D4: § 2 v případě jiné klasifikace upravit údaj v závorce, např. (CZ-CC)
Note on O6: § 6c 2.část
Note on P6: § 6f § 7
Zaokrouhlit množství

## SO 01-30-21.1
[7 empty] | majitel HIM: | SŽDC |  | 0 | CÚ 2013
|  | SOUPIS PRACÍ | [7 empty] | Cena za objekt [Kč]
Název stavby : |  | Zřízení železničních zastávek v Hostivice U hřbitova,Hostivice Sadová a Chýně - Zastávka 01 Hostivice-Sadová | [5 empty] | Číslo stavby
Název PS,SO : |  | Nástupiště | Zatřídění objektu : (JKSO, JKPOV) |  |  |  |  | Číslo SO |  | 01-30-21.1
Projektant, firma : |  | H-PRO spol. s r.o. | [5 empty] | Datum zpracování : |  | 06/2013
Poř. | [6 empty] | C E N A |  |  |  | typ řádku | kód datové základny | Technická specifikace | Výkaz výměr
číslo | Číslo |  | měrná |  | jednotková | Celková | dodávky |  | montáže
pol. | položky | Název položky | jednotka | množství | hmotnost | hmotnost | jednotková | celkem | jednotková | celkem
| 1 | 2 | 3 | 4 | 5 | 6 | 7 | 8 | 9 | 10 | 12 | 13 | 14 | 15
Díl: | 10 | Zemní práce
1 | 122216 | ODKOPÁVKY A PROKOPÁVKY NEZAPAŽENÉ TŘ.3 DO 12 KM | m3 | 100.15 | [5 empty] | 0 | SŽDC10 | – vodorovná a svislá doprava, přemístění, přeložení, manipulace s výkopkem – kompletní provedení vykopávky nezapažené i zapažené – ošetření výkopiště po celou dobu práce v něm vč. klimatických opatření – ztížení vykopávek v blízkosti podzemního vedení, konstrukcí a objektů vč. jejich dočasného zajištění – ztížení pod vodou, v okolí výbušnin, ve stísněných prostorech a pod. – příplatek za lepivost – těžení po vrstvách, pásech a po jiných nutných částech (figurách) – čerpání vody vč. čerpacích jímek, potrubí a pohotovostní čerpací soupravy (viz ustanovení k pol. 1151,2) – potřebné snížení hladiny podzemní vody – těžení a rozpojování jednotlivých balvanů – vytahování a nošení výkopku – svahování a přesvah. svahů do konečného tvaru, výměna hornin v podloží a v pláni znehodnocené klimatickými vlivy – eventuálně nutné druhotné rozpojení odstřelené horniny – ruční vykopávky, odstranění kořenů a napadávek – pažení, vzepření a rozepření vč. přepažování – hradící a štětové stěny dočasné (adekvátně platí ustanovení k pol. 1151,2) – úpravu, ochranu a očištění dna, základové spáry, stěn a svahů – zhutnění podloží, případně i svahů vč. svahování – zřízení stupňů v podloží a lavic na svazích, není–li pro tyto práce zřízena samostatná položka – udržování výkopiště a jeho ochrana proti vodě – odvedení nebo obvedení vody v okolí výkopiště a ve výkopišti – třídění výkopku – veškeré pomocné konstrukce umožňující provedení vykopávky (příjezdy, sjezdy, nájezdy, lešení, podpěr. konstr.,přemostění,zpevněné plochy, zakrytí a pod.)Viz : – Předpis S4 Železniční spodek. – Vzorové listy železničního spodku Ž2, Ž3, Ž5, Ž6. – Technické kvalitativní podmínky staveb Státních drah, kap.1, 2, 3, 4, 5, 15, 24. | 3,8*13+1,45*35
2 | 17120 | ULOŽENÍ SYPANINY DO NÁSYPŮ A NA SKLÁDKY BEZ ZHUT | M3 | 100.15 | [5 empty] | 0 | SŽDC10 | Položka konstrukce ze zemin zahrnuje zejména: – kompletní provedení zemní konstrukce vč. výběru vhodného materiálu – nákup materiálu dle zadávací dokumentace – úprava ukládaného materiálu vlhčením, tříděním, promícháním nebo vysoušením, příp. jiné úpravy za účelemzlepšení jeho mech. vlastností – hutnění i různé míry hutnění – ošetření úložiště po celou dobu práce v něm vč. klimatických opatření – ztížení v okolí vedení, konstrukcí a objektů a jejich dočasné zajištění – ztížení provádění vč. hutnění ve ztížených podmínkách a stísněných prostorech – ztížené ukládání sypaniny pod vodu – ukládání po vrstvách a po jiných nutných částech (figurách) vč. dosypávek – spouštění a nošení materiálu – výměna částí zemní konstrukce znehodnocené klimatickými vlivy – ruční hutnění a výplň jam a prohlubní v podloží – úprava, očištění a ochrana případně zhutnění podloží a svahů – svahování, hutnění a uzavírání povrchů svahů – zřízení lavic na svazích a zásyp rýh – udržování úložiště a jeho ochrana proti vodě – odvedení nebo obvedení vody v okolí úložiště a v úložišti – veškeré pomocné konstrukce umožňující provedení zemní konstrukce (příjezdy, sjezdy, nájezdy, lešení, podpěrnékonstrukce,přemostění, zpevněné plochy, zakrytí a pod.).Viz : – Předpis S4 Železniční spodek. – Vzorové listy železničního spodku Ž2, Ž3, Ž5, Ž6. – Technické kvalitativní podmínky staveb Státních drah, kap.1, 2, 3, 4, 5, 15, 24. | dle pol. 1
3 | 125216 | VYKOPÁVKY ZE ZEMNÍKŮ A SKLÁDEK TŘ 3 S ODVOZEM DO 12KM | M3 | 140 | [5 empty] | 0 | SŽDC10 | – vodorovná a svislá doprava, přemístění, přeložení, manipulace s výkopkem – kompletní provedení vykopávky nezapažené i zapažené – ošetření výkopiště po celou dobu práce v něm vč. klimatických opatření – ztížení vykopávek v blízkosti podzemního vedení, konstrukcí a objektů vč. jejich dočasného zajištění – ztížení pod vodou, v okolí výbušnin, ve stísněných prostorech a pod. – příplatek za lepivost – těžení po vrstvách, pásech a po jiných nutných částech (figurách) – čerpání vody vč. čerpacích jímek, potrubí a pohotovostní čerpací soupravy (viz ustanovení k pol. 1151,2) – potřebné snížení hladiny podzemní vody – těžení a rozpojování jednotlivých balvanů – vytahování a nošení výkopku – svahování a přesvah. svahů do konečného tvaru, výměna hornin v podloží a v pláni znehodnocené klimatickými vlivy – eventuálně nutné druhotné rozpojení odstřelené horniny – ruční vykopávky, odstranění kořenů a napadávek – pažení, vzepření a rozepření vč. přepažování – hradící a štětové stěny dočasné (adekvátně platí ustanovení k pol. 1151,2) – úpravu, ochranu a očištění dna, základové spáry, stěn a svahů – zhutnění podloží, případně i svahů vč. svahování – zřízení stupňů v podloží a lavic na svazích, není–li pro tyto práce zřízena samostatná položka – udržování výkopiště a jeho ochrana proti vodě – odvedení nebo obvedení vody v okolí výkopiště a ve výkopišti – třídění výkopku – veškeré pomocné konstrukce umožňující provedení vykopávky (příjezdy, sjezdy, nájezdy, lešení, podpěr. konstr.,přemostění,zpevněné plochy, zakrytí a pod.)Viz : – Předpis S4 Železniční spodek. – Vzorové listy železničního spodku Ž2. – Technické kvalitativní podmínky staveb Státních drah, kap.1, 2, 3. | dle pol 4
4 | 17110 | ULOŽENÍ SYPANINY DO NÁSYPŮ SE ZHUT | M3 | 140 | [5 empty] | 0 | SŽDC10 | Položka konstrukce ze zemin zahrnuje zejména: – kompletní provedení zemní konstrukce vč. výběru vhodného materiálu – nákup materiálu dle zadávací dokumentace – úprava ukládaného materiálu vlhčením, tříděním, promícháním nebo vysoušením, příp. jiné úpravy za účelemzlepšení jeho mech. vlastností – hutnění i různé míry hutnění – ošetření úložiště po celou dobu práce v něm vč. klimatických opatření – ztížení v okolí vedení, konstrukcí a objektů a jejich dočasné zajištění – ztížení provádění vč. hutnění ve ztížených podmínkách a stísněných prostorech – ztížené ukládání sypaniny pod vodu – ukládání po vrstvách a po jiných nutných částech (figurách) vč. dosypávek – spouštění a nošení materiálu – výměna částí zemní konstrukce znehodnocené klimatickými vlivy – ruční hutnění a výplň jam a prohlubní v podloží – úprava, očištění a ochrana případně zhutnění podloží a svahů – svahování, hutnění a uzavírání povrchů svahů – zřízení lavic na svazích a zásyp rýh – udržování úložiště a jeho ochrana proti vodě – odvedení nebo obvedení vody v okolí úložiště a v úložišti – veškeré pomocné konstrukce umožňující provedení zemní konstrukce (příjezdy, sjezdy, nájezdy, lešení, podpěrnékonstrukce,přemostění, zpevněné plochy, zakrytí a pod.).Viz : – Předpis S4 Železniční spodek. – Vzorové listy železničního spodku Ž2, Ž3, Ž5, Ž6. – Technické kvalitativní podmínky staveb Státních drah, kap.1, 2, 3, 4, 5, 15, 24. | 0,85*2,4*35+1,2*4,4*13
5 | 18110 | ÚPRAVA PODLOŽÍ A PLÁNĚ SE ZHUT V HOR TŘ 1-4 | M2 | 257.6 | [5 empty] | 0 | SŽDC10 | veškeré práce jsou obsaženy v textu položkyViz : – Předpis S4 Železniční spodek. – Vzorové listy železničního spodku Ž2. – Technické kvalitativní podmínky staveb Státních drah, kap.1, 2, 3, 24. | 46*5,6
6 | 18243 | ZALOŽENÍ TRÁVNÍKU HYDROOSEVEM NA HLUŠINU | m2 | 180 | [5 empty] | 0 | SŽDC10 | Popisy prací zahrnují veškerý materiál, výrobky a polotovary, včetně mimostaveništní a vnitrostaveništní dopravy(rovněž přesuny), včetně naložení a složení,případně s uloženímViz : – Předpis S4 Železniční spodek. – Vzorové listy železničního spodku Ž2, Ž3, Ž5. – Technické kvalitativní podmínky staveb Státních drah, kap.1, 2, 3, 4, 5, 15, 24. | 3,15*57
S | Celkem za 10 | Zemní práce | [7 empty] | 0
Díl: | 30 | Svislé konstrukce
7 | 327114 | ZEĎ OPERNÁ Z PALISÁD 1500 MM | m3 | 0.78 | [5 empty] | 0 | SŽDC10 | příprava pracoviště, přenášení potřebného materiálu a prostředků v rámci pracoviště, – kontrola připravenosti prostoru a podkladu pro uložení dílců, – zajištění a dovoz dílců ( vč. spojovacích materiálů ), podepření dílců ( vč. lešení ), včetně vnitrostaveništní dopravy, – osazení dílců, jejich vyrovnání, spojení, podlití, spárování, – všechny potřebné pomůcky, stroje, nářadí a pomocný materiál. Viz : TKP kap. 17 a 18,-ČSN EN 206-1, ČSN P ENV 1992-1-3,ČSN 73 6206 | 2,6*0,2*1,5
8 | 327325 | ZDI OPĚRNÉ, ZÁRUBNÍ, NÁBŘEŽNÍ ZE ŽELEZOVÉHO BETONU DO C30/37 (B37) | m3 | 5.13 | [5 empty] | 0 | SŽDC10 | příprava pracoviště, přenášení potřebného materiálu a prostředků v rámci pracoviště, – kontrola připravenosti prostoru a podkladu pro uložení dílců, – zajištění a dovoz dílců ( vč. spojovacích materiálů ), podepření dílců ( vč. lešení ), včetně vnitrostaveništní dopravy, – osazení dílců, jejich vyrovnání, spojení, podlití, spárování, – všechny potřebné pomůcky, stroje, nářadí a pomocný materiál. Viz : TKP kap. 17 a 18, ČSN EN 206-1, ČSN P ENV 1992-1-3,ČSN 73 6206 | 4*(0,4*1,72+0,7*0,85)
9 | 327365 | VÝZTUŽ ZDÍ OPĚRNÝCH, ZÁRUBNÍCH, NÁBŘEŽNÍCH Z OCELI 10505 | t | 0.155 | [5 empty] | 0 | OTSKP2011 | Popisy prací zahrnují veškerý materiál, výrobky a polotovary, včetně mimostaveništní a vnitrostaveništní dopravy (rovněž přesuny), včetně naložení a složení, případně s uložením - dodání betonářské výztuže v požadované kvalitě, stříhání, řezání, ohýbání a spojování do všech požadovaných tvarů (vč. armakošů) a uložení s požadovaným zajištěním polohy a krytí výztuže betonem, - veškeré svary nebo jiné spoje výztuže, - pomocné konstrukce a práce pro osazení a upevnění výztuže, - zednické výpomoci pro montáž betonářské výztuže, - úpravy výztuže pro osazení doplňkových konstrukcí, - ochranu výztuže do doby jejího zabetonování, - úpravy výztuže pro zřízení železobetonových kloubů, kotevních prvků, závěsných ok a doplňkových konstrukcí, - veškerá opatření pro zajištění soudržnosti výztuže a betonu, - vodivé propojení výztuže, které je součástí ochrany konstrukce proti vlivům bludných proudů, vyvedení do měřících skříní nebo míst pro měření bludných proudů (vlastní měřící skříně se uvádějí položkami SD 74 - pol.č.74432). - povrchovou antikorozní úpravu výztuže, - separaci výztuže, - osazení měřících zařízení a úpravy pro ně, - osazení měřících skříní nebo míst pro měření bludných proudů. | 0,155 t
S | Celkem za 30 | Svislé konstrukce | [7 empty] | 0
Díl: | 50 | Komunikace
10 | 56333 | VOZOVKOVÉ VRSTVY ZE ŠTĚRKODRTI TL DO 150MM | M2 | 151 | [5 empty] | 0 | OTSKP2011 | – dodání směsi, postřiku, nátěru, dlažeb nebo dílců v požadované kvalitě - očištění podkladu případně zřízení spojovací vrstvy - uložení směsi, dlažby nebo dílců a provedení nátěrů a postřiků dle předepsaného technologického předpisu - zřízení vrstvy bez rozlišení šířky, pokládání vrstvy po etapách, včetně pracovních spar a spojů - úpravu napojení, ukončení a těsnění podél obrubníků, dilatačních zařízení, odvodňovacích proužků, odvodňovačů, vpustí, šachet a pod., nestanoví-li zadávací dokumentace jinak - těsnění, tmelení a výplň spar a otvorů - úpravu dilatačních spar a povrchu vrstvy | dle pol. 8
11 | 582611 | KRYTY Z BET DLAŽ SE ZÁMKEM ŠEDÝCH TL 60MM DO LOŽE Z KAM | M2 | 151 | [5 empty] | 0 | OTSKP2011 | – dodání směsi, postřiku, nátěru, dlažeb nebo dílců v požadované kvalitě - očištění podkladu případně zřízení spojovací vrstvy - uložení směsi, dlažby nebo dílců a provedení nátěrů a postřiků dle předepsaného technologického předpisu - zřízení vrstvy bez rozlišení šířky, pokládání vrstvy po etapách, včetně pracovních spar a spojů - úpravu napojení, ukončení a těsnění podél obrubníků, dilatačních zařízení, odvodňovacích proužků, odvodňovačů, vpustí, šachet a pod., nestanoví-li zadávací dokumentace jinak - těsnění, tmelení a výplň spar a otvorů - úpravu dilatačních spar a povrchu vrstvy Položka zahrnuje všechny práce pro zřízení plně funkčního dlážděného krytu, t.j. včetně lože, ukončení dlažby a její provedení do předepsaného tvaru a pohledové úpravy, včetně výplně spar a otvorů a pod. | 2,5*46+36
S | Celkem za 70 | Komunikace | [7 empty] | 0
Díl: | 70 | Izolace
12 | 711112 | IZOLACE BĚŽNÝCH KONSTRUKCÍ PROTI ZEMNÍ VLHKOSTI ASFALTOVÝMI PÁSY | M2 | 17.25 | [5 empty] | 0 | OTSKP2011 | – výrobní dokumentaci (včetně technologického předpisu) zpracovanou v souladu se zadávací dokumentací - dodání izolačního a těsnícího materiálu (nátěry, nástřiky, pásy, desky, fólie, rohože, tmely, zálivky a pod.) včetně množství potřebného pro přesahy a pro prostřih, spojovací a kotvící materiál (např. dráty, trny, svary), podkladní a upevňovací materiál (např. rošty, lišty), krycí a ochranné vrstvy (oplechování, bandáže, nátěry, posyp, další pásy nebo fólie a pod.) Pozn.: Položky nezahrnují ochranné vrstvy nebo konstrukce, které se zařazují do jiných stavebních dílů, např. cementové mazaniny, cihelné přizdívky, obetonování, asfaltové vrstvy a pod. - očištění a ošetření podkladu, zadávací dokumentace může zahrnout i případné vyspravení - zřízení izolace jako kompletního povlaku, případně komplet. soustavy nebo systému podle příslušného technolog. předpisu, včet. adhézního nátěru, speciální úpravy povrchu izolované konstrukce a případné expanzní vložky - zřízení izolace i jednotlivých vrstev po etapách, včetně pracovních spár a spojů - u izolace pod římsou je zahrnuta izolační vložka - úprava u okrajů, rohů, hran, dilatačních i pracovních spojů, kotev, obrubníků, dilatačních zařízení, odvodnění, otvorů, neizolovaných míst a pod. - zajištění odvodnění povrchu izolace, včetně odvodnění nejnižších míst, pokud dokumentace pro zadání stavby nestanoví jinak - zřízení okapních, rohových, koutových, lemujících a dilatačních plechů (včetně případného připevnění), jsou-li požadovány a není-li pro ně stanovena samostatná položka - ochrana izolace do doby zřízení definitivní ochranné vrstvy nebo konstrukce - úprava, očištění a ošetření prostoru kolem izolace - provedení požadovaných zkoušek. | 1,5*0,5*23
13 | 711117 | IZOLACE BĚŽNÝCH KONSTRUKCÍ PROTI ZEMNÍ VLHKOSTI Z PE FÓLIÍ | M2 | 4 | [5 empty] | 0 | OTSKP2011 | – výrobní dokumentaci (včetně technologického předpisu) zpracovanou v souladu se zadávací dokumentací - dodání izolačního a těsnícího materiálu (nátěry, nástřiky, pásy, desky, fólie, rohože, tmely, zálivky a pod.) včetně množství potřebného pro přesahy a pro prostřih, spojovací a kotvící materiál (např. dráty, trny, svary), podkladní a upevňovací materiál (např. rošty, lišty), krycí a ochranné vrstvy (oplechování, bandáže, nátěry, posyp, další pásy nebo fólie a pod.) Pozn.: Položky nezahrnují ochranné vrstvy nebo konstrukce, které se zařazují do jiných stavebních dílů, např. cementové mazaniny, cihelné přizdívky, obetonování, asfaltové vrstvy a pod. - očištění a ošetření podkladu, zadávací dokumentace může zahrnout i případné vyspravení - zřízení izolace jako kompletního povlaku, případně komplet. soustavy nebo systému podle příslušného technolog. předpisu, včet. adhézního nátěru, speciální úpravy povrchu izolované konstrukce a případné expanzní vložky - zřízení izolace i jednotlivých vrstev po etapách, včetně pracovních spár a spojů - u izolace pod římsou je zahrnuta izolační vložka - úprava u okrajů, rohů, hran, dilatačních i pracovních spojů, kotev, obrubníků, dilatačních zařízení, odvodnění, otvorů, neizolovaných míst a pod. - zajištění odvodnění povrchu izolace, včetně odvodnění nejnižších míst, pokud dokumentace pro zadání stavby nestanoví jinak - zřízení okapních, rohových, koutových, lemujících a dilatačních plechů (včetně případného připevnění), jsou-li požadovány a není-li pro ně stanovena samostatná položka - ochrana izolace do doby zřízení definitivní ochranné vrstvy nebo konstrukce - úprava, očištění a ošetření prostoru kolem izolace - provedení požadovaných zkoušek. | za palisády
S | Celkem za 50 | Izolace | [7 empty] | 0
Díl: | 80 | Trubní vedení
14 | 894158 | šachty kanalizační z beton dílců DN 600mm | ks | 1 | [5 empty] | 0 | OTSKP2011 | – položky pro konstrukce na trubním vedení zahrnují kompletní konstrukce trubního vedení a to buď ve spojení s potrubím nebo samostatně. Zahrnují rovněž úpravy typových konstrukcí, spojovací a těsnící materiál, předepsané povrchové úpravy, máčení cihel, vyspárování a pod. Šachty, vpustě, kabelové komory zahrnují i poklopy s rámem, mříže s rámem, koše na bahno, stupadla, žebříky, stropy z bet. dílců a pod. - položka šachty a spadiště kanalizační z betonových skruží zahrnuje i monolitické betonové dno a není-li uvedeno jinak i podkladní vrstvu (z kameniva nebo betonu). - dodání dílce požadovaného tvaru a vlastností, jeho skladování, doprava a osazení do definitivní polohy, včetně komplexní technologie výroby a montáže dílců, ošetření a ochrana dílců, - u dílců železobetonových a předpjatých veškerá výztuž, případně i tuhé kovové prvky a závěsná oka, - úpravy a zařízení pro uložení a transport dílce, - veškeré požadované úpravy dílců, včetně doplňkových konstrukcí a vybavení, - sestavení dílce na stavbě včetně montážních zařízení,plošin a prahů a pod., - výplň, těsnění a tmelení spár a spojů, - očištění a ošetření úložných ploch, - zednické výpomoce pro montáž dílců, - označení dílce výrobním štítkem nebo jiným způsobem, - úpravy dílce pro dodržení požadované přesnosti jeho osazení, včetně případných měření, - veškerá zařízení pro zajištění stability v každém okamžiku, - další práce dané případně specifikací k příslušnému prefabrik. dílci (úprava pohledových ploch, příp. rubových ploch, osazení měřících zařízení, zkoušení a měření dílců a pod.). | 1 ks
15 | 87633 | CHRÁNIČKY Z TRUB PLASTOVÝCH DN DO 150MM | m | 104 | [5 empty] | 0 | OTSKP2011 | – položky pro zhotovení potrubí platí bez ohledu na sklon. - výrobní dokumentaci (včetně technologického předpisu) - dodání veškerého trubního a pomocného materiálu (trouby, trubky, tvarovky, spojovací a těsnící materiál a pod.), podpěrných, závěsných a upevňovacích prvků, včetně potřebných úprav - úprava a příprava podkladu a podpěr, očištění a ošetření podkladu a podpěr - zřízení plně funkčního potrubí, kompletní soustavy, podle příslušného technologického předpisu - zřízení potrubí i jednotlivých částí po etapách, včetně pracovních spar a spojů, pracovního zaslepení konců a pod. - úprava prostupů, průchodů šachtami a komorami, okolí podpěr a vyústění, zaústění, napojení, vyvedení a upevnění odpad. výustí - ochrana potrubí nátěrem (vč. úpravy povrchu), případně izolací, nejsou-li tyto práce předmětem jiné položky - úprava, očištění a ošetření prostoru kolem potrubí - položky platí pro práce prováděné v prostoru zapaženém i nezapaženém a i v kolektorech, chráničkách - položky zahrnují i práce spojené s nutnými obtoky, převáděním a čerpáním vody - u ocelového potrubí opláštění dle dokumentace a nutné opravy opláštění při jeho poškození | dle TZ
16 | 899523 | OBETON POTRUBÍ Z PROST BETONU DO C16/20 (B20)- | m3 | 9.36 | [5 empty] | 0 | OTSKP2011 | – dodání čerstvého betonu (betonové směsi) požadované kvality, jeho uložení do požadovaného tvaru při jakékoliv hustotě výztuže, konzistenci čerstvého betonu a způsobu hutnění, ošetření a ochranu betonu, - zhotovení nepropustného, mrazuvzdorného betonu a betonu požadované trvanlivosti a vlastností, - užití potřebných přísad a technologií výroby betonu, - zřízení pracovních a dilatačních spar, včetně potřebných úprav, výplně, vložek, opracování, očištění a ošetření, - bednění požadovaných konstr. (i ztracené) s úpravou dle požadované kvality povrchu betonu, včetně odbedňovacích a odskružovacích prostředků, - podpěrné konstr. (skruže) a lešení všech druhů pro bednění, uložení čerstvého betonu, výztuže a doplňkových konstr., vč. požadovaných otvorů, ochranných a bezpečnostních opatření a základů těchto konstrukcí a lešení, - vytvoření kotevních čel, kapes, nálitků, a sedel, - zřízení všech požadovaných otvorů, kapes, výklenků, prostupů, dutin, drážek a pod., vč. ztížení práce a úprav kolem nich, - úpravy pro osazení výztuže, doplňkových konstrukcí a vybavení, - úpravy povrchu pro položení požadované izolace, povlaků a nátěrů, případně vyspravení, - ztížení práce u kabelových a injektážních trubek a ostatních zařízení osazovaných do betonu, - konstrukce betonových kloubů, upevnění kotevních prvků a doplňkových konstrukcí, - nátěry zabraňující soudržnost betonu a bednění, - výplň, těsnění a tmelení spar a spojů, - opatření povrchů betonu izolací proti zemní vlhkosti v částech, kde přijdou do styku se zeminou nebo kamenivem, - případné zřízení spojovací vrstvy u základů, - úpravy pro osazení zařízení ochrany konstrukce proti vlivu bludných proudů | 52*0,18
17 | 87433 | POTRUBÍ Z TRUB PLASTOVÝCH PERFOR DN DO 150MM | M | 4 | [5 empty] | 0 | OTSKP2011 | – položky pro zhotovení potrubí platí bez ohledu na sklon. - výrobní dokumentaci (včetně technologického předpisu) - dodání veškerého trubního a pomocného materiálu (trouby, trubky, tvarovky, spojovací a těsnící materiál a pod.), podpěrných, závěsných a upevňovacích prvků, včetně potřebných úprav - úprava a příprava podkladu a podpěr, očištění a ošetření podkladu a podpěr - zřízení plně funkčního potrubí, kompletní soustavy, podle příslušného technologického předpisu - zřízení potrubí i jednotlivých částí po etapách, včetně pracovních spar a spojů, pracovního zaslepení konců a pod. - úprava prostupů, průchodů šachtami a komorami, okolí podpěr a vyústění, zaústění, napojení, vyvedení a upevnění odpad. výustí - ochrana potrubí nátěrem (vč. úpravy povrchu), případně izolací, nejsou-li tyto práce předmětem jiné položky - úprava, očištění a ošetření prostoru kolem potrubí - položky platí pro práce prováděné v prostoru zapaženém i nezapaženém a i v kolektorech, chráničkách - položky zahrnují i práce spojené s nutnými obtoky, převáděním a čerpáním vody - u ocelového potrubí opláštění dle dokumentace a nutné opravy opláštění při jeho poškození | 4 m za palisády
S | Celkem za 80 | Trubní vedení | [7 empty] | 0
Díl: | 90 | Ostatní konstrukce a práce
18 | 91722 | CHODNÍK OBRUBY Z BETON OBRUBNÍKŮ | M | 56 | [5 empty] | 0 | OTSKP2011 | Popisy prací zahrnují veškerý materiál, výrobky a polotovary, včetně mimostaveništní a vnitrostaveništní dopravy (rovněž přesuny), včetně naložení a složení,případně s uložením. Položka obruby a zpomalovací prahy zahrnuje i betonové lože i boční betonovou opěrku. | 4+5+10+2+35
19 | 911113 | OCEL ZÁBRADLÍ MĚST TYPU ŽÁR ZINK PONOREM S NÁTĚREM | M | 7.85 | [5 empty] | 0 | OTSKP2011 | – kompletní dodávka se všemi pomocnými a doplňujícími pracemi a součástmi, se kterými tvoří požadované dílo. Zahrnují i veškeré potřebné mechanismy (např. montážní zvedací plošiny). Není-li v zadávací dokumentaci stanoveno jinak, zahrnují tyto práce veškeré povrchové úpravy, - zahrnuje i nutné zemní práce na osazení nosných konstrukcí těchto zařízení, dále i práce pro osazení do konstrukcí nebo na konstrukce (zabetonování kapes nebo jam, vyvrtání kotevních otvorů, těsnění, tmelení a pod.). Součástí veškerých zařízení jsou i jejich nosné konstrukce, včetně osazení, pokud zadávací dokumentace nestanoví jinak, - i odrazky nebo retroreflexní fólie, jejich ukončení zapuštěním do betonových bloků (včetně betonového bloku a nutných zemních prací) nebo koncovkou, přechod na jiný typ svodidla nebo přes mostní závěr, ochranu proti bludným proudům a vývody pro jejich měření, - osazení sloupků zaberaněním nebo osazením do betonových bloků (včetně betonových bloků a nutných zemních prací), - i kotvení, t.j. kotevní desky, šrouby z nerez oceli, vrty a zálivku, pokud zadávací dokumentace nestanoví jinak. Dále zahrnuje i případné nivelační hmoty pod kotevní desky. | 6,25+1,6
20 | 924420 | NÁSTUPIŠTĚ MIMOÚROVŇOVÁ TYPU H BEZ KONZOLOVÝCH DESEK … | M | 46 | [5 empty] | 0 | SŽDC10 | Zřízení mimoúrovňového nástupiště typu L.Montáž mimoúrovňového nástupiště z dílů a součástí na místě, pro různé osové vzdálenosti koleje i pro různou výšku nad t.k., včetně kotvení u vybraných typů desek. Položka nezahrnuje náklady na zřízení zpevněné plochy nástupiště (např.zámková dlažba) za nebo mezi nástupištními deskami. Položka zahrnuje i příplatky za ztížené podmínky vyskytující se při zřízení nástupiště (např. za překážky na straně koleje). Zařízení staveniště se předpokládá do 5 km od místa zřízení nástupiště. Položka zahrnuje náklady na dopravu materiálu z výrobního závodu nebo místa nákupu až na místo zřízení nástupiště a odvoz demontovaného materiálu na určené místo do 5 km.Položka obsahuje i dodávku veškerých prvků a částí daného typu nástupiště dle odpovídajících vzorových listů a TKP . | 46m
21 | 924610a | NÁSTUPIŠTĚ BEZPEČNOSTNÍ PÁSY VÁROVNÝ PÁS Z DLAŽDIC S VÝSTUPKY - červené | M2 | 2.6 | [5 empty] | 0 | SŽDC10 | Zřízení bezpečnostních pásů pro osoby se sníženou schopností pohybu a orientace.Montáž bezpečnostních pásů mimoúrovňového a úrovňového nástupiště z dílů a součástí na místě. Zařízení staveniště se předpokládá do 5 km od místa zřízení nástupiště. Položka zahrnuje náklady na dopravu materiálu z výrobního závodu nebo místa nákupu až na místo zřízení nástupiště a odvoz demontovaného materiálu na určené místo do 5 km.Položka obsahuje i dodávku veškerých prvků a částí daného typu nástupiště dle odpovídajících vzorových listů a TKP . | 4,5*0,4+1*0,8
22 | 924610b | NÁSTUPIŠTĚ BEZPEČNOSTNÍ PÁSY VÁROVNÝ PÁS Š. 0,40 M Z DLAŽDIC S RELIEFNÍM POVRCHEM_… | M | 46 | [5 empty] | 0 | SŽDC10 | Zřízení bezpečnostních pásů pro osoby se sníženou schopností pohybu a orientace.Montáž bezpečnostních pásů mimoúrovňového a úrovňového nástupiště z dílů a součástí na místě. Zařízení staveniště se předpokládá do 5 km od místa zřízení nástupiště. Položka zahrnuje náklady na dopravu materiálu z výrobního závodu nebo místa nákupu až na místo zřízení nástupiště a odvoz demontovaného materiálu na určené místo do 5 km.Položka obsahuje i dodávku veškerých prvků a částí daného typu nástupiště dle odpovídajících vzorových listů a TKP . | 46m
23 | 924620 | NÁSTUPIŠTĚ BEZPEČNOSTNÍ PÁSY KONTRASTNÍ OPTICKÉ ZNAČENÍ Š. 0,15 M, ODSTÍN ŽLUTÁ 0600_… | M | 46 | [5 empty] | 0 | SŽDC10 | Zřízení bezpečnostních pásů pro osoby se sníženou schopností pohybu a orientace.Montáž bezpečnostních pásů mimoúrovňového a úrovňového nástupiště z dílů a součástí na místě. Zařízení staveniště se předpokládá do 5 km od místa zřízení nástupiště. Položka zahrnuje náklady na dopravu materiálu z výrobního závodu nebo místa nákupu až na místo zřízení nástupiště a odvoz demontovaného materiálu na určené místo do 5 km.Položka obsahuje i dodávku veškerých prvků a částí daného typu nástupiště dle odpovídajících vzorových listů a TKP . | 46m
24 | 935212 | ŽLABY A RIGOLY Z BETON. TVÁRNIC ŠÍŘ. 600 MM DO BETONU TL. 100 MM | m | 41 | [5 empty] | 0 | SŽDC10 | – dodání betonových tvárnic požadovaného tvaru a vlastností, jejich skladování a doprava – úprava podkladu – zřízení spojovací vrstvy – zřízení lože dlažby z předepsaného materiálu – uložení betonových tvárnic do předepsaného tvaru z pohledové úpravy – spárování, těsnění, tmelení a vyplnění spar případně s vyklínováním – úprava povrchu pro odvedení srážkové vody – zřízení stupňů, mezilehlých a ukončujících prahů, patních zídek a obrub. – délka konstrukce se měří v \\\"m\\\" délky osy žlabu nebo rigoluViz : – Předpis S4 Železniční spodek – Vzorové listy železničního spodku – Technické kvalitativní podmínky staveb Státních drah, kap.1, 2, 3, 4, 17. | 5+2+34
S | Celkem za 90 | Ostatní konstrukce a práce | [7 empty] | 0
Note on D4: § 2 v případě jiné klasifikace upravit údaj v závorce, např. (CZ-CC)
Note on O6: § 6c 2.část
Note on P6: § 6f § 7
Zaokrouhlit množství

## SO 01-30-31.1
[7 empty] | majitel HIM: | SŽDC |  | 0 | CÚ 2013
|  | SOUPIS PRACÍ | [7 empty] | Cena za objekt [Kč]
Název stavby : |  | Zřízení železničních zastávek v Hostivice U hřbitova,Hostivice Sadová a Chýně - Zastávka 01 Hostivice-Sadová | [5 empty] | Číslo stavby
Název PS,SO : |  | Železniční přejezd | Zatřídění objektu : (JKSO, JKPOV) |  |  |  |  | Číslo SO |  | 01-30-31.1
Projektant, firma : |  | H-PRO spol. s r.o. | [5 empty] | Datum zpracování : |  | 06/2013
Poř. | [6 empty] | C E N A |  |  |  | typ řádku | kód datové základny | Technická specifikace | Výkaz výměr
číslo | Číslo |  | měrná |  | jednotková | Celková | dodávky |  | montáže
pol. | položky | Název položky | jednotka | množství | hmotnost | hmotnost | jednotková | celkem | jednotková | celkem
| 1 | 2 | 3 | 4 | 5 | 6 | 7 | 8 | 9 | 10 | 12 | 13 | 14 | 15
Díl: | 10 | Zemní práce
1 | 113125 | ODSTRANĚNÍ KRYTŮ ZPEVNĚNÝCH PLOCH Z NESTMEL.KAMENIVA, ODVOZ DO 12KM | M3 | 54.85 | [5 empty] | 0 | SŽDC10 | Položka obsahuje veškerou manipulaci s vybouranou sutí a s vybouranými hmotami vč. uložení na skládku a poplatkuza skládku (pokud zadávací dokumentace nestanoví jinak). Měří se v m3 vybouraných hmot ve stavu před vybouráním.Viz : – Předpis S4. – Vzorové listy železničního spodku Ž2, Ž3, Ž4, Ž6. – Technické kvalitativní podmínky staveb Státních drah, kap.1, 2, 3, 4, 5, 15. | 3*(20+18,9)*0,47
2 | 17120 | ULOŽENÍ SYPANINY DO NÁSYPŮ A NA SKLÁDKY BEZ ZHUT | M3 | 54.85 | [5 empty] | 0 | SŽDC10 | Položka konstrukce ze zemin zahrnuje zejména: – kompletní provedení zemní konstrukce vč. výběru vhodného materiálu – nákup materiálu dle zadávací dokumentace – úprava ukládaného materiálu vlhčením, tříděním, promícháním nebo vysoušením, příp. jiné úpravy za účelemzlepšení jeho mech. vlastností – hutnění i různé míry hutnění – ošetření úložiště po celou dobu práce v něm vč. klimatických opatření – ztížení v okolí vedení, konstrukcí a objektů a jejich dočasné zajištění – ztížení provádění vč. hutnění ve ztížených podmínkách a stísněných prostorech – ztížené ukládání sypaniny pod vodu – ukládání po vrstvách a po jiných nutných částech (figurách) vč. dosypávek – spouštění a nošení materiálu – výměna částí zemní konstrukce znehodnocené klimatickými vlivy – ruční hutnění a výplň jam a prohlubní v podloží – úprava, očištění a ochrana případně zhutnění podloží a svahů – svahování, hutnění a uzavírání povrchů svahů – zřízení lavic na svazích a zásyp rýh – udržování úložiště a jeho ochrana proti vodě – odvedení nebo obvedení vody v okolí úložiště a v úložišti – veškeré pomocné konstrukce umožňující provedení zemní konstrukce (příjezdy, sjezdy, nájezdy, lešení, podpěrnékonstrukce,přemostění, zpevněné plochy, zakrytí a pod.).Viz : – Předpis S4 Železniční spodek. – Vzorové listy železničního spodku Ž2, Ž3, Ž5, Ž6. – Technické kvalitativní podmínky staveb Státních drah, kap.1, 2, 3, 4, 5, 15, 24. | dle pol 1
| Celkem za 10 | Zemní práce | [7 empty] | 0
Díl: | 50 | Komunikace
3 | 56334 | VOZOVKOVÉ VRSTVY ZE ŠTĚRKODRTI TL DO 200MM | M2 | 116.7 | [5 empty] | 0 | OTSKP2011 | – dodání směsi, postřiku, nátěru, dlažeb nebo dílců v požadované kvalitě - očištění podkladu případně zřízení spojovací vrstvy - uložení směsi, dlažby nebo dílců a provedení nátěrů a postřiků dle předepsaného technologického předpisu - zřízení vrstvy bez rozlišení šířky, pokládání vrstvy po etapách, včetně pracovních spar a spojů - úpravu napojení, ukončení a těsnění podél obrubníků, dilatačních zařízení, odvodňovacích proužků, odvodňovačů, vpustí, šachet a pod., nestanoví-li zadávací dokumentace jinak - těsnění, tmelení a výplň spar a otvorů - úpravu dilatačních spar a povrchu vrstvy | 3*(20+18,9)
4 | 582612 | KRYTY Z BETON DLAŽDIC SE ZÁMKEM ŠEDÝCH TL 80MM DO LOŽE Z KAM | M2 | 116.7 | [5 empty] | 0 | OTSKP2011 | – dodání směsi, postřiku, nátěru, dlažeb nebo dílců v požadované kvalitě - očištění podkladu případně zřízení spojovací vrstvy - uložení směsi, dlažby nebo dílců a provedení nátěrů a postřiků dle předepsaného technologického předpisu - zřízení vrstvy bez rozlišení šířky, pokládání vrstvy po etapách, včetně pracovních spar a spojů - úpravu napojení, ukončení a těsnění podél obrubníků, dilatačních zařízení, odvodňovacích proužků, odvodňovačů, vpustí, šachet a pod., nestanoví-li zadávací dokumentace jinak - těsnění, tmelení a výplň spar a otvorů - úpravu dilatačních spar a povrchu vrstvy | 3*(20+18,9)
| Celkem za 50 | Komunikace | [7 empty] | 0
Díl: | 80 | Trubní vedení
| 87633 | CHRÁNIČKY Z TRUB PLASTOVÝCH DN DO 150MM | m | 22 | [5 empty] | 0 | OTSKP2011 | – položky pro zhotovení potrubí platí bez ohledu na sklon. - výrobní dokumentaci (včetně technologického předpisu) - dodání veškerého trubního a pomocného materiálu (trouby, trubky, tvarovky, spojovací a těsnící materiál a pod.), podpěrných, závěsných a upevňovacích prvků, včetně potřebných úprav - úprava a příprava podkladu a podpěr, očištění a ošetření podkladu a podpěr - zřízení plně funkčního potrubí, kompletní soustavy, podle příslušného technologického předpisu - zřízení potrubí i jednotlivých částí po etapách, včetně pracovních spar a spojů, pracovního zaslepení konců a pod. - úprava prostupů, průchodů šachtami a komorami, okolí podpěr a vyústění, zaústění, napojení, vyvedení a upevnění odpad. výustí - ochrana potrubí nátěrem (vč. úpravy povrchu), případně izolací, nejsou-li tyto práce předmětem jiné položky - úprava, očištění a ošetření prostoru kolem potrubí - položky platí pro práce prováděné v prostoru zapaženém i nezapaženém a i v kolektorech, chráničkách - položky zahrnují i práce spojené s nutnými obtoky, převáděním a čerpáním vody - u ocelového potrubí opláštění dle dokumentace a nutné opravy opláštění při jeho poškození | 2*11m
| Celkem za 80 | Trubní vedení | [7 empty] | 0
Díl: | 90 | Ostatní konstrukce a práce - bourání
5 | 921141 | ŽELEZNIČNÍ PŘEJEZDY PRYŽOVÉ UIC BET.S 49, R.600 MM, ecoSTRAIL SE ZÁVĚRNOU ZÍDKOU | M | 9 | [5 empty] | 0 | SŽDC10 | Zřízení montované přejezdové konstrukce.Montáž přejezdové konstrukce z dílů a součástí na místě v ose koleje při přerušení železničního a silničního provozu. Položka zahrnuje i příplatky za ztížené podmínky vyskytující se při zřízení přejezdu (např. za překážky na straně koleje). Zařízení staveniště se předpokládá do 5 km od místa zřízení přejezdu. Položka zahrnuje náklady na dopravu materiálu z výrobního závodu nebo místa nákupu až na místo zřízení přejezdu a odvoz demontovaného materiálu na určené místo do 5 km. Položka nezahrnuje náklady na zřízení a odstranění dopravního značení objízdné trasy.Položka obsahuje i dodávku veškerých prvků a částí daného typu přejezdové konstrukce dle odpovídajících vzorových listů a TKP . | 9 m
6 | 91722 | CHODNÍK OBRUBY Z BETON OBRUBNÍKŮ | M | 86 | [5 empty] | 0 | OTSKP2011 | Popisy prací zahrnují veškerý materiál, výrobky a polotovary, včetně mimostaveništní a vnitrostaveništní dopravy (rovněž přesuny), včetně naložení a složení,případně s uložením. Položka obruby a zpomalovací prahy zahrnuje i betonové lože i boční betonovou opěrku. | 4*21
7 | 93512 | ŹLABY A RIGOLY Z BETONU - ŚTĚRBINOVÝ ŽLAB | M | 12 | [5 empty] | 0 | SŽDC10 | – dodání dílců požadovaného tvaru a vlastností, jejich skladování a doprava – úprava podkladu – zřízení spojovací vrstvy – uložení dílců do předepsaného tvaru z pohledové úpravy – spárování, těsnění, tmelení a vyplnění spar případně s vyklínováním – úprava povrchu pro odvedení srážkové vody – zřízení stupňů, mezilehlých a ukončujících prahů, patních zídek a obrub. – délka konstrukce se měří v \"m\" délky osy žlabu nebo rigoluViz : – Předpis S4 Železniční spodek – Vzorové listy železničního spodku – Technické kvalitativní podmínky staveb Státních drah, kap.1, 2, 3, 4, 17. | 2*6
8 | 93512 | ŹLABY A RIGOLY Z BETONU - ČISTÍCÍ KUS | KS | 2 | [5 empty] | 0 | SŽDC10 | – dodání dílců požadovaného tvaru a vlastností, jejich skladování a doprava – úprava podkladu – zřízení spojovací vrstvy – uložení dílců do předepsaného tvaru z pohledové úpravy – spárování, těsnění, tmelení a vyplnění spar případně s vyklínováním – úprava povrchu pro odvedení srážkové vody – zřízení stupňů, mezilehlých a ukončujících prahů, patních zídek a obrub. – délka konstrukce se měří v \"m\" délky osy žlabu nebo rigoluViz : – Předpis S4 Železniční spodek – Vzorové listy železničního spodku – Technické kvalitativní podmínky staveb Státních drah, kap.1, 2, 3, 4, 17. | 2*1
9 | 965604 | DEMONTÁŽE PŘEJEZDU NEBO PŘECHODU … DO SOUČÁSTÍ, ODVOZ DO 25 KM | M | 8 | [5 empty] | 0 | SŽDC10 | Popis činností : Demontáž železničního přejezdu, přejezdu nebo přechodu na nástupištěPoložka obsajuje : Rozebrání železničního přejezdu, přejezdu nebo přechodu na nástupiště na součásti, při monolitickém krytu pojížděné části jeho rozrušení a odstranění, naložení a odvoz zdemontovaného materiálu na místo určené skládky, hrubé očištění zdemontovaných částí. Položka zahrnuje i příplatky za ztížené podmínky vyskytující se při demontáži přejezdu nebo přechodu. Zařízení staveniště se předpokládá do 5 km od místa demontáže koleje. Položka zahrnuje náklady na dopravu demontovaného materiálu na určené místo. Položka nezahrnuje náklady na zřízení a odstranění dopravního značení objízdné trasy. U přejezdu a přechodu se počítá jeho šířka měřená v ose koleje. | 8m
| Celkem za 90 | Ostatní konstrukce a práce - bourání | [7 empty] | 0
Díl: | 990 | Poplatky za skládky
10 | 17 05 01 | hlušina a kamenivo-svršek | t | 115.18 | [5 empty] | 0 |  |  | 54,85*2,1
| Celkem za 990 | Poplatky za skládky | [7 empty] | 0
Note on D4: § 2 v případě jiné klasifikace upravit údaj v závorce, např. (CZ-CC)
Note on O6: § 6c 2.část
Note on P6: § 6f § 7
Zaokrouhlit množství

## SO 01-30-82.2
[7 empty] | majitel HIM: | SŽDC |  | 0 | CÚ 2013
|  | SOUPIS PRACÍ | [7 empty] | Cena za objekt [Kč]
Název stavby : |  | Zřízení železničních zastávek v Hostivice U hřbitova,Hostivice Sadová a Chýně - Zastávka 01 Hostivice-Sadová | [5 empty] | Číslo stavby
Název PS,SO : |  | Přístřešek na kola | Zatřídění objektu : (JKSO, JKPOV) |  |  |  |  | Číslo SO |  | 01-30-82.2
Projektant, firma : |  | H-PRO spol. s r.o. | [5 empty] | Datum zpracování : |  | 06/2013
Poř. | [6 empty] | C E N A |  |  |  | typ řádku | kód datové základny | Technická specifikace | Výkaz výměr
číslo | Číslo |  | měrná |  | jednotková | Celková | dodávky |  | montáže
pol. | položky | Název položky | jednotka | množství | hmotnost | hmotnost | jednotková | celkem | jednotková | celkem
| 1 | 2 | 3 | 4 | 5 | 6 | 7 | 8 | 9 | 10 | 12 | 13 | 14 | 15
Díl: | 05 | Komunikace
1 | 56335 | VOZOVKOVÉ VRSTVY ZE ŠTĚRKODRTI TL DO 150MM | M2 | 27 | [5 empty] | 0 | OTSKP2011 | – dodání směsi, postřiku, nátěru, dlažeb nebo dílců v požadované kvalitě - očištění podkladu případně zřízení spojovací vrstvy - uložení směsi, dlažby nebo dílců a provedení nátěrů a postřiků dle předepsaného technologického předpisu - zřízení vrstvy bez rozlišení šířky, pokládání vrstvy po etapách, včetně pracovních spar a spojů - úpravu napojení, ukončení a těsnění podél obrubníků, dilatačních zařízení, odvodňovacích proužků, odvodňovačů, vpustí, šachet a pod., nestanoví-li zadávací dokumentace jinak - těsnění, tmelení a výplň spar a otvorů - úpravu dilatačních spar a povrchu vrstvy | 3*9
2 | 58400 | VOZOVKOVÉ KRYTY Z VEGETAČ TVÁRNIC | M2 | 27 | [5 empty] | 0 | OTSKP2011 | – dodání směsi, postřiku, nátěru, dlažeb nebo dílců v požadované kvalitě - očištění podkladu případně zřízení spojovací vrstvy - uložení směsi, dlažby nebo dílců a provedení nátěrů a postřiků dle předepsaného technologického předpisu - zřízení vrstvy bez rozlišení šířky, pokládání vrstvy po etapách, včetně pracovních spar a spojů - úpravu napojení, ukončení a těsnění podél obrubníků, dilatačních zařízení, odvodňovacích proužků, odvodňovačů, vpustí, šachet a pod., nestanoví-li zadávací dokumentace jinak - těsnění, tmelení a výplň spar a otvorů - úpravu dilatačních spar a povrchu vrstvy Položka zahrnuje všechny práce pro zřízení plně funkčního dlážděného krytu, t.j. včetně lože, ukončení dlažby a její provedení do předepsaného tvaru a pohledové úpravy, včetně výplně spar a otvorů a pod. | 3*9
S | Celkem za 50 | Komunikace | [7 empty] | 0
Díl: | 09 | Ostatní konstrukce a práce
3 | 91722 | CHODNÍK OBRUBY Z BETON OBRUBNÍKŮ | M | 16 | [5 empty] | 0 | OTSKP2011 | Popisy prací zahrnují veškerý materiál, výrobky a polotovary, včetně mimostaveništní a vnitrostaveništní dopravy (rovněž přesuny), včetně naložení a složení,případně s uložením. Položka obruby a zpomalovací prahy zahrnuje i betonové lože i boční betonovou opěrku. | 16 m
4 | předb cena | PŘÍSTŘEŠEK NA KOLA VČ STOJANU - dodávka a osazení | ks | 1 | [5 empty] | 0 |  | Popisy prací zahrnují veškerý materiál, výrobky a polotovary, včetně mimostaveništní a vnitrostaveništní dopravy (rovněž přesuny), včetně naložení a složení, případně s uložením. | 1 KPL
S | Celkem za 90 | Ostatní konstrukce a práce | [7 empty] | 0
Note on D4: § 2 v případě jiné klasifikace upravit údaj v závorce, např. (CZ-CC)
Note on O6: § 6c 2.část
Note on P6: § 6f § 7
Zaokrouhlit množství

## SO 01-32-21.1
[7 empty] | majitel HIM: | SŽDC |  | 0 | CÚ 2013
|  | SOUPIS PRACÍ | [7 empty] | Cena za objekt [Kč]
Název stavby : |  | Zřízení železničních zastávek v Hostivice U hřbitova,Hostivice Sadová a Chýně - Zastávka 01 Hostivice-Sadová | [5 empty] | Číslo stavby
Název PS,SO : |  | Přístřešek na nástupišti | Zatřídění objektu : (JKSO, JKPOV) |  |  |  |  | Číslo SO |  | 01-32-21.1
Projektant, firma : |  | H-PRO spol. s r.o. | [5 empty] | Datum zpracování : |  | 06/2013
Poř. | [6 empty] | C E N A |  |  |  | typ řádku | kód datové základny | Technická specifikace | Výkaz výměr
číslo | Číslo |  | měrná |  | jednotková | Celková | dodávky |  | montáže
pol. | položky | Název položky | jednotka | množství | hmotnost | hmotnost | jednotková | celkem | jednotková | celkem
| 1 | 2 | 3 | 4 | 5 | 6 | 7 | 8 | 9 | 10 | 12 | 13 | 14 | 15
| 78 | Nátěry + zemnění
1 | 78381 | NÁTĚRY BETON KONSTR TYP OS - A | m2 | 60 | [5 empty] | 0 | OTSKP2011 | – položky nátěrů zahrnují kompletní povlaky (i různobarevné), včetně úpravy podkladu (odmaštění, odrezivění, odstranění starých nátěrů a nečistot) a jeho vyspravení, provedení nátěru předepsaným postupem a splnění všech požadavků daných technologickým předpisem. | 60m
2 | 745511 | UZEMŇOVACÍ VEDENÍ V ZEMI a uzemnění přístřešku | m | 16 | [5 empty] | 0 |  |  | 16m
| Celkem za 78 | Nátěry + zemnění | [7 empty] | 0
Díl: | 92 | Doplňující konstrukce a práce na železnici
3 |  | Přístřešek - dodávka a osazení | ks | 1 | [5 empty] | 0 |  | Popisy prací zahrnují veškerý materiál, výrobky a polotovary, včetně mimostaveništní a vnitrostaveništní dopravy (rovněž přesuny), včetně naložení a složení,případně s uložením. Položka obruby a zpomalovací prahy zahrnuje i betonové lože i boční betonovou opěrku. | 1 ks
S | Celkem za 92 | Doplňující konstrukce a práce na železnici | [7 empty] | 0
Note on D4: § 2 v případě jiné klasifikace upravit údaj v závorce, např. (CZ-CC)
Note on O6: § 6c 2.část
Note on P6: § 6f § 7
Zaokrouhlit množství

## SO 01-32-41.1
[7 empty] | majitel HIM: | SŽDC |  | 0 | CÚ 2013
|  | SOUPIS PRACÍ | [7 empty] | Cena za objekt [Kč]
Název stavby : |  | Zřízení železničních zastávek v Hostivice U hřbitova,Hostivice Sadová a Chýně - Zastávka 01 Hostivice-Sadová | [5 empty] | Číslo stavby
Název PS,SO : |  | Orientační systém | Zatřídění objektu : (JKSO, JKPOV) |  |  |  |  | Číslo SO |  | 01-32-41.1
Projektant, firma : |  | H-PRO spol. s r.o. | [5 empty] | Datum zpracování : |  | 06/2013
Poř. | [6 empty] | C E N A |  |  |  | typ řádku | kód datové základny | Technická specifikace | Výkaz výměr
číslo | Číslo |  | měrná |  | jednotková | Celková | dodávky |  | montáže
pol. | položky | Název položky | jednotka | množství | hmotnost | hmotnost | jednotková | celkem | jednotková | celkem
| 1 | 2 | 3 | 4 | 5 | 6 | 7 | 8 | 9 | 10 | 12 | 13 | 14 | 15
Díl: | 1 | ZEMNÍ PRÁCE
1 | 13130-1201 | Hloubení nezapažených jam a zářezů v hor 4 | m3 | 1 | [5 empty] | 0 | URS
| Celkem za | ZEMNÍ PRÁCE | [7 empty] | 0
Díl: | 2 | Základy
2 | 27531-1114 | Základové patky beton prostý cem P zn II. | m3 | 1 | [5 empty] | 0 | URS
| Celkem za | Základy | [7 empty] | 0
Díl: | 09 | Ostatní konstrukce a práce
3 | 381181006R - 1 | JEDNOSTR. ORIENTAČNÍ TABULE - neprosv. tabule s názvem žst. - 1x na přístřešku, 2x na konstrukci - 1,8 m2. 3ks | m2 | 5.4 | [5 empty] | 0 | R
4 | 381181006R - 2 | JEDNOSTR. ORIENTAČNÍ TABULE - neprosv. tabule se směry jízdy na konstrukci- 0,3 m2. 1ks | m2 | 0.3 | [5 empty] | 0 | R
5 | 381181006R - 2 | JEDNOSTR. ORIENTAČNÍ TABULE - neprosv. tabule - zákaz kouření | m2 | 0.06 | [5 empty] | 0
| Celkem za | Ostatní konstrukce a práce | [7 empty] | 0
Díl: | 767 | Konstrukce zámečnické
6 | 767995103 | MTZ OST ATYP KOV KONSTR DO HMOTN 20KG | kg | 110 | [5 empty] | 0 | URS
7 | 01220111208 | KOMPLETNI DODAVKA KONSTRUKCE vč. metalizace | kg | 110 | [5 empty] | 0 | URS
| Celkem za | Konstrukce zámečnické | [7 empty] | 0
Note on D4: § 2 v případě jiné klasifikace upravit údaj v závorce, např. (CZ-CC)
Note on O6: § 6c 2.část
Note on P6: § 6f § 7
Zaokrouhlit množství

## SO 01-33-60.1
[7 empty] | majitel HIM: | SŽDC |  | 0 | CÚ 2013
|  | SOUPIS PRACÍ | [7 empty] | Cena za objekt [Kč]
Název stavby : |  | Zřízení železničních zastávek v Hostivice U hřbitova,Hostivice Sadová a Chýně - Zastávka 01 Hostivice-Sadová | [5 empty] | Číslo stavby
Název PS,SO : |  | Osvětlení zastávky | Zatřídění objektu : (JKSO, JKPOV) |  |  |  |  | Číslo SO |  | 01-33-60.1
Projektant, firma : |  | H-PRO spol. s r.o. | [5 empty] | Datum zpracování : |  | 06/2013
Poř. | [6 empty] | C E N A |  |  |  | typ řádku | kód datové základny | Technická specifikace | Výkaz výměr
číslo | Číslo |  | měrná |  | jednotková | Celková | dodávky |  | montáže
pol. | položky | Název položky | jednotka | množství | hmotnost | hmotnost | jednotková | celkem | jednotková | celkem
| 1 |  | 3 | 4 | 5 | 6 | 7 | 8 | 9 | 10 | 12 | 13 | 14 | 15
Díl: | M21D | Materiál elektromontážní
1 | SPC | Kabel CYKY-J 3x4 | 3: m; 4: 55; 8: 0
2 | SPC | Kabel CYKY-J 3x2,5 (1,5) | 3: m; 4: 25; 8: 0
3 | SPC | Rozvaděč osvětlení kompletní - RVO | 3: ks; 4: 1; 8: 0
4 | SPC | Svítidlo výbojkové 1x100W, IP54 | 3: ks; 4: 3; 8: 0
5 | SPC | Výbojka 70W SHC | 3: ks; 4: 3; 8: 0
6 | SPC | Stožár peronní sklopný 5,5m kompletní vč.el.výzbroje | 3: ks; 4: 3; 8: 0
7 | SPC | Zemnící drát FeZn pr.10 | 3: m; 4: 55; 8: 0
S | Celkem za M21D | Materiál elektromontážní | 8: 0
Díl: | M21 | Elektromontáže
8 | 210100001 | Ukončení vodičů v rozváděči nebo na přístroji včetně zapojení průřezu žíly do 2,5 mm2 | 3: ks; 4: 12; 10: 0
9 | 210100013 | Ukončení vodičů v rozváděči nebo na přístroji včetně zapojení průřezu žíly do 4 mm2 | 3: ks; 4: 18; 10: 0
10 | 210190121 | Montáž rozvaděčů litinových, plastových nebo hliníkových sestavy do 50 kg | 3: ks; 4: 2; 10: 0
11 | 210280002 | Zkoušky a prohlídky el rozvodů a zařízení celková prohlídka pro objem mtž prací do 500 000 Kč | 3: ks; 4: 1; 10: 0
12 | 210280101 | Kontrola rozváděčů nn silových hmotnosti do 200 kg | 3: ks; 4: 2; 10: 0
13 | 210202025 | Montáž svítidel výbojkových světlometů hmotnosti do 10 kg | 3: ks; 4: 3; 10: 0
14 | 210280162 | Oživení jednoho pole rozváděče s velmi složitou výzbrojí | 3: ks; 4: 1; 10: 0
15 | 210810472 | Montáž měděných kabelů CYKO, CYKOY 750 V 3x2,5 mm2 uložených pevně | 3: m; 4: 25; 10: 0
16 | 210204002 | Montáž stožárů osvětlení parkových ocelových | 3: ks; 4: 3; 10: 0
17 | 210204201 | Montáž elektrovýzbroje stožárů osvětlení 1 okruh | 3: ks; 4: 3; 10: 0
18 | 210810473 | Montáž měděných kabelů CYKO, CYKOY 750 V 3x4 mm2 uložených pevně | 3: m; 4: 55; 10: 0
19 | 210220022 | Montáž uzemňovacího vedení vodičů FeZn pomocí svorek v zemi drátem do 10 mm | 3: m; 4: 55; 10: 0
S | Celkem za M21 | Elektromontáže | 10: 0
Díl: | M46 | Zemní práce
20 | 460010021 | Vytyčení trasy vedení podzemního v obvodu železniční stanice | 3: km; 4: 0.1; 8: 0
21 | 460200064 | Hloubení kabelových nezapažených rýh ručně š 40 cm, hl 80 cm, v hornině tř 4 | 3: m; 4: 45; 8: 0
22 | 460490012 | Krytí kabelů výstražnou fólií šířky 25 cm | 3: m; 4: 45; 8: 0
23 | 460050704 | Hloubení nezapažených jam pro stožáry veřejného osvětlení ručně v hornině tř 4 | 3: ks; 4: 3; 8: 0
24 | 460080034 | Základové konstrukce ze ŽB tř. C 20/25 | 3: m3; 4: 1.5; 8: 0
25 | 460510065 | Kabelové prostupy z trub plastových do rýhy s obsypem, průměru do 15 cm | 3: m; 4: 45; 8: 0
26 | 460560064 | Zásyp rýh ručně šířky 40 cm, hloubky 80 cm, z horniny třídy 4 | 3: m; 4: 45; 8: 0
S | Celkem za M46 | Zemní práce | 8: 0
Díl: | M32 | Měření a revize
27 |  | Technická prohlídka el.zařízení | 3: ks; 4: 1; 8: 0
28 |  | Revizní zpráva "D" | 3: hod; 4: 4; 8: 0
29 |  | PZ včetně posouzení shody | 3: ks; 4: 1; 8: 0
S | Celkem za M32 | Měření a revize | 8: 0
Note on D4: § 2 v případě jiné klasifikace upravit údaj v závorce, např. (CZ-CC)
Note on O6: § 6c 2.část
Note on P6: § 6f § 7
Zaokrouhlit množství

## SO 01-33-60.2
[7 empty] | majitel HIM: | SŽDC |  | 0 | CÚ 2013
|  | SOUPIS PRACÍ | [7 empty] | Cena za objekt [Kč]
Název stavby : |  | Zřízení železničních zastávek v Hostivice U hřbitova,Hostivice Sadová a Chýně - Zastávka 01 Hostivice-Sadová | [5 empty] | Číslo stavby
Název PS,SO : |  | Veřejné osvětlení | Zatřídění objektu : (JKSO, JKPOV) |  |  |  |  | Číslo SO |  | 01-33-60.2
Projektant, firma : |  | H-PRO spol. s r.o. | [5 empty] | Datum zpracování : |  | 06/2013
Poř. | [6 empty] | C E N A |  |  |  | typ řádku | kód datové základny | Technická specifikace | Výkaz výměr
číslo | Číslo |  | měrná |  | jednotková | Celková | dodávky |  | montáže
pol. | položky | Název položky | jednotka | množství | hmotnost | hmotnost | jednotková | celkem | jednotková | celkem
| 1 | 2 | 3 | 4 | 5 | 6 | 7 | 8 | 9 | 10 | 12 | 13 | 14 | 15
Díl: | 001 | Materiál elektromontážní
1 | 101210 | kabel CYKY 4x16 | m | 270 |  |  |  | 0
2 | 295012 | vedení FeZn pr.8mm(0,40kg/m) | m | 270 |  |  |  | 0
3 | 295071 | svorka odbočná+spojov SR3a FeZn pásek/drát/2šrouby | ks | 8 |  |  |  | 0
4 | 569152 | stožár osvětlov sklopný RADEK délka 3-5,5m žárZn | ks | 7 |  |  |  | 0
5 | 569156 | /stožár RADEK/ svorkovnice EKM1261 1xE27 B6624 | ks | 7 |  |  |  | 0
6 | 533334 | svítidlo venkovní výbojkové E40/150W | ks | 7 |  |  |  | 0
7 | 593213 | výbojka sodíková NAV-T 150W/E40 | ks | 7 |  |  |  | 0
| Celkem za 001 | Materiál elektromontážní | [5 empty] | 0
Díl: | 002 | Materiál zemní | [5 empty] | 0
8 | 46134 | beton B13,5 | m3 | 2 |  |  |  | 0
9 | 46241 | prkno 2,5cm SM,BO | m3 | 0.1 |  |  |  | 0
10 | 46471 | kotevní rošt VOstožáru KO-300Č se základ deskou | ks | 7 |  |  |  | 0
11 | 46112 | štěrkopísek 0-16mm | m3 | 5.23 |  |  |  | 0
12 | 46511 | roura korugovaná KOPODUR KD09050 pr.50/41mm | m | 10 |  |  |  | 0
13 | 46521 | /roura korugovaná 09050/ spojka 02050 | ks | 2 |  |  |  | 0
14 | 46114 | písek kopaný 0-2mm | m3 | 8 |  |  |  | 0
15 | 46381 | výstražná fólie šířka 0,2m | m | 150 |  |  |  | 0
| Celkem za 002 | Materiál zemní | [5 empty] | 0
Díl: | 003 | Elektromontáže
16 | 210810081 | kabel Cu(-1kV CYKY) volně uložený do 3x35/4x25 | m | 270 | [5 empty] | 0
17 | 210220022 | uzemňov.vedení v zemi úplná mtž FeZn pr.8-10mm | m | 270 | [5 empty] | 0
18 | 210100101 | ukončení na svorkovnici vodič do 16mm2 | ks | 48 | [5 empty] | 0
19 | 210204031 | stožárek do 6m sklopný | ks | 7 | [5 empty] | 0
20 | 210204201 | elektrovýzbroj stožárů pro 1 okruh | ks | 7 | [5 empty] | 0
21 | 210202104 | svítidlo výbojkové venkovní na sadový stožár | ks | 7 | [5 empty] | 0
| Celkem za 003 | Elektromontáže | [7 empty] | 0
Díl: | 004 | Zemní práce
22 | 460050704 | výkop jámy do 2m3 pro stožár VO ruční tz.4/ko1.0 | m3 | 2 | [5 empty] | 0
23 | 460080002 | betonový základ do bednění | m3 | 2 | [5 empty] | 0
24 | 460600001 | odvoz zeminy do 10km vč.poplatku za skládku | m3 | 2 | [5 empty] | 0
25 | 460200304 | výkop kabel.rýhy šířka 50/hloubka 120cm tz.4/ko1.0 | m | 10 | [5 empty] | 0
26 | 460030071 | bourání živičných povrchů 3-5cm | m2 | 5 | [5 empty] | 0
27 | 460030082 | řezání spáry v betonu do 10cm | m | 20 | [5 empty] | 0
28 | 460080103 | bourání betonu tl.10cm | m2 | 5 | [5 empty] | 0
29 | 460510031 | kabelový prostup z ohebné roury plast pr.110mm | m | 10 | [5 empty] | 0
30 | 460600001 | odvoz zeminy do 10km vč.poplatku za skládku | m3 | 6 | [5 empty] | 0
31 | 460650015 | podklad nebo zához štěrkopískem | m3 | 5.23 | [5 empty] | 0
32 | 460650022 | betonová vozovka vrstva 10cm vč.materiálu | m2 | 5 | [5 empty] | 0
33 | 460650046 | litý asfalt tl.4cm vč.materiálu | m2 | 5 | [5 empty] | 0
34 | 460200164 | výkop kabel.rýhy šířka 35/hloubka 80cm tz.4/ko1.0 | m | 140 | [5 empty] | 0
35 | 460420022 | kabelové lože 2x10cm kopaný písek šířka do 65cm | m | 140 | [5 empty] | 0
36 | 460490011 | výstražná fólie šířka do 30cm | m | 140 | [5 empty] | 0
37 | 460560164 | zához kabelové rýhy šířka 35/hloubka 80cm tz.4 | m | 140 | [5 empty] | 0
38 | 460600001 | odvoz zeminy do 10km vč.poplatku za skládku | m3 | 8 | [5 empty] | 0
39 | 460620014 | provizorní úprava terénu třída zeminy 4 | m2 | 40 | [5 empty] | 0
| Celkem za 004 | Zemní práce | [7 empty] | 0
Note on D4: § 2 v případě jiné klasifikace upravit údaj v závorce, např. (CZ-CC)
Note on O6: § 6c 2.část
Note on P6: § 6f § 7
Zaokrouhlit množství

## SO 01-33-61.1
[7 empty] | majitel HIM: | SŽDC |  | 0 | CÚ 2013
|  | SOUPIS PRACÍ | [7 empty] | Cena za objekt [Kč]
Název stavby : |  | Zřízení železničních zastávek v Hostivice U hřbitova,Hostivice Sadová a Chýně - Zastávka 01 Hostivice-Sadová | [5 empty] | Číslo stavby
Název PS,SO : |  | Přípojka NN | Zatřídění objektu : (JKSO, JKPOV) |  |  |  |  | Číslo SO |  | 01-33-61.1
Projektant, firma : |  | H-PRO spol. s r.o. | [5 empty] | Datum zpracování : |  | 06/2013
Poř. | [6 empty] | C E N A |  |  |  | typ řádku | kód datové základny | Technická specifikace | Výkaz výměr
číslo | Číslo |  | měrná |  | jednotková | Celková | dodávky |  | montáže
pol. | položky | Název položky | jednotka | množství | hmotnost | hmotnost | jednotková | celkem | jednotková | celkem
| 1 | 01-33-60.1 | 3 | 4 | 5 | 6 | 7 | 8 | 9 | 10 | 12 | 13 | 14 | 15
Díl: | M21D | Materiál elektromontážní
1 | SPC | Kabel CYKY-J 4x25 | 3: m; 4: 190; 8: 0
2 | SPC | Rozvaděč elektroměrový + HDS dle podmínek ČEZ | 3: ks; 4: 1; 8: 0
3 | SPC | Zemnící drát FeZn pr.10 | 3: m; 4: 90; 8: 0
S | Celkem za M21D | Materiál elektromontážní | 8: 0
Díl: | M21 | Elektromontáže
4 | 210100004 | Ukončení vodičů v rozváděči nebo na přístroji včetně zapojení průřezu žíly do 25 mm2 | 3: ks; 4: 8; 10: 0
5 | 210190121 | Montáž rozvaděčů litinových, plastových nebo hliníkových sestavy do 50 kg | 3: ks; 4: 1; 10: 0
6 | 210280002 | Zkoušky a prohlídky el rozvodů a zařízení celková prohlídka pro objem mtž prací do 500 000 Kč | 3: ks; 4: 1; 10: 0
7 | 210280101 | Kontrola rozváděčů nn silových hmotnosti do 200 kg | 3: ks; 4: 1; 10: 0
8 | 210280351 | Zkoušky kabelů silových do 1 kV, počtu a průřezu žil do 4x25 mm2 | 3: ks; 4: 1; 10: 0
9 | 210280222 | Měření zemních odporů zemnící sítě délky pásku do 200 m | 3: ks; 4: 1; 10: 0
10 | 210810109 | Montáž měděných kabelů CYKY, NYM, NYY, YSLY 1 kV 4x25 mm2 uložených pevně | 3: m; 4: 190; 10: 0
11 | 210220022 | Montáž uzemňovacího vedení vodičů FeZn pomocí svorek v zemi drátem do 10 mm | 3: m; 4: 180; 10: 0
S | Celkem za M21 | Elektromontáže | 10: 0
Díl: | M46 | Zemní práce
12 | 460200064 | Hloubení kabelových nezapažených rýh ručně š 40 cm, hl 80 cm, v hornině tř 4 | 3: m; 4: 170; 8: 0
13 | 460490012 | Krytí kabelů výstražnou fólií šířky 25 cm | 3: m; 4: 170; 8: 0
14 | 460310015 | Protlačování otvorů strojně neřízený zemní protlak v hornině tř 3 a 4 DN 110 mm | 3: m; 4: 10; 8: 0
15 | 460510065 | Kabelové prostupy z trub plastových do rýhy s obsypem, průměru do 15 cm | 3: m; 4: 170; 8: 0
16 | 460560064 | Zásyp rýh ručně šířky 40 cm, hloubky 80 cm, z horniny třídy 4 | 3: m; 4: 170; 8: 0
S | Celkem za M46 | Zemní práce | 8: 0
Díl: | M32 | Měření a revize
17 |  | Technická prohlídka el.zařízení | 3: ks; 4: 1; 8: 0
18 |  | Revizní zpráva | 3: hod; 4: 8; 8: 0
S | Celkem za M32 | Měření a revize | 8: 0
Note on D4: § 2 v případě jiné klasifikace upravit údaj v závorce, např. (CZ-CC)
Note on O6: § 6c 2.část
Note on P6: § 6f § 7
Zaokrouhlit množství

## SO 02-30-01.1
[7 empty] | majitel HIM: | SŽDC |  | 0 | CÚ 2013
|  | SOUPIS PRACÍ | [7 empty] | Cena za objekt [Kč]
Název stavby : |  | Zřízení železničních zastávek v Hostivice U hřbitova,Hostivice Sadová a Chýně - Zastávka 02 Hostivice U hřbitova | [5 empty] | Číslo stavby
Název PS,SO : |  | Železniční svršek | Zatřídění objektu : (JKSO, JKPOV) |  |  |  |  | Číslo SO |  | 02-30-01.1
Projektant, firma : |  | H-PRO spol. s r.o. | [5 empty] | Datum zpracování : |  | 06/2013
Poř. | [6 empty] | C E N A |  |  |  | typ řádku | kód datové základny | Technická specifikace | Výkaz výměr
číslo | Číslo |  | měrná |  | jednotková | Celková | dodávky |  | montáže
pol. | položky | Název položky | jednotka | množství | hmotnost | hmotnost | jednotková | celkem | jednotková | celkem
| 1 | 2 | 3 | 4 | 5 | 6 | 7 | 8 | 9 | 10 | 12 | 13 | 14 | 15
Díl: | 51 | Zřízení železničního svršku
1 | 51153 | Kolejové lože z kameniva drceného - zřízení | m3 | 124 | [5 empty] | 0 | OTSKP2011 | Položka zahrnuje dodávku a uložení materiálu kolejového lože, eventuelní nadspotřebu materiálu oproti teoretickému objemu, vnitrostaveništní a mimostaveništní dopravu veškerého materiálu. | 57*2,17
2 | 523911x | Kolej S49 - SB8 užitá - mat. objednatele | m | 57 | [5 empty] | 0 | SŽDC10 | Zřízení koleje ze součástí železničního svršku tvaru S 49 přímo v místě jejího zřízení.Montáž koleje ze součástí železničního svršku uvedených typů pro normální rozchod kolejí (1435 mm), přímo v místě bez použití pokladačů a kolejových jeřábů, sespojkování kolejových polí bez jejich svaření, směrová a výšková úprava koleje na rychlost určenou projektem nebo jiným zadáním. Položka zahrnuje i příplatky za ztížené podmínky vyskytující se při zřízení koleje (např. za překážky na straně koleje, práci v tunelu). Zařízení staveniště se předpokládá do 5 km od místa zřízení koleje. Položka zahrnuje náklady na dodávku kolejnic železničního svršku uvedeného typu, včetně upevňovadel a drobného kolejiva, včetně daného typu pražců. | km 22,446 - 22,505
3 | 54511 | Směrové a výškové vyrovnání kolejí | m | 70 | [5 empty] | 0 | OTSKP2011 | Položka zahrnuje náklady na podbíjení pražců, vyrovnání osy nebo nivelety koleje nebo kolejového rozvětvení do 50 mm při zapojování na novostavbu (přechodový úsek), bez doplnění kolejového lože. | 70m
4 | 17310 | DRÁŽNÍ STEZKY A DOSYPÁVKY SE ZHUT tl. 50 mm | m2 | 64 | [5 empty] | 0 | SŽDC10 | Položka konstrukce ze zemin zahrnuje zejména: – kompletní provedení zemní konstrukce vč. výběru vhodného materiálu – nákup materiálu dle zadávací dokumentace – úprava ukládaného materiálu vlhčením, tříděním, promícháním nebo vysoušením, příp. jiné úpravy za účelemzlepšení jeho mech. vlastností – hutnění i různé míry hutnění – ošetření úložiště po celou dobu práce v něm vč. klimatických opatření – ztížení v okolí vedení, konstrukcí a objektů a jejich dočasné zajištění – ztížení provádění vč. hutnění ve ztížených podmínkách a stísněných prostorech – ztížené ukládání sypaniny pod vodu – ukládání po vrstvách a po jiných nutných částech (figurách) vč. dosypávek – spouštění a nošení materiálu – výměna částí zemní konstrukce znehodnocené klimatickými vlivy – ruční hutnění a výplň jam a prohlubní v podloží – úprava, očištění a ochrana případně zhutnění podloží a svahů – svahování, hutnění a uzavírání povrchů svahů – zřízení lavic na svazích a zásyp rýh – udržování úložiště a jeho ochrana proti vodě – odvedení nebo obvedení vody v okolí úložiště a v úložišti – veškeré pomocné konstrukce umožňující provedení zemní konstrukce (příjezdy, sjezdy, nájezdy, lešení, podpěrnékonstrukce,přemostění, zpevněné plochy, zakrytí a pod.).včetně dodání materiáluViz : – Předpis S4 Železniční spodek. – Vzorové listy železničního spodku Ž1, Ž2, Ž3, Ž4, Ž5. – Technické kvalitativní podmínky staveb Státních drah, kap.1, 2, 3, 4, 5, 6. | 70*0,7
5 | 548225 | Svary termické S49 - průběžné | ks | 10 | [5 empty] | 0 | SŽDC10 | Svařování kolejnic a výhybek v koleji.Úpravu koleje nebo výhybky (povolení upevňovadel, jejich případná výměna, úprava dilatačních spar, vyrovnání kolejnic výškové a směrové, případné obroušení nutných ploch apod.) tak, aby mohl být vyhotoven svar, svaření kolejnic nebo části výhybek, úprava svaru a úprava koleje do normového stavu do parametrů jako před svařením. Položka zahrnuje i příplatky za ztížené podmínky vyskytující se při zřízení svaru (např. za překážky na straně koleje, práci v tunelu). Zařízení staveniště se předpokládá do 5 km od místa zřízení svaru. Položka zahrnuje náklady na dopravu materiálu z výrobního závodu nebo místa nákupu až na místo zřízení svaru a odvoz demontovaného materiálu na určené místo do 5 km.Položka zahrnuje náklady na dodávku veškerého materiálu k vyhotovení daného typů sváru. | 10 ks
6 | 91345 | Nivelační značky- zajištění směru a výšky koleje | ks | 5 | [5 empty] | 0 | OTSKP2011 | dodání a osazení zařízení včetně nutných zemních prací - vnitrostaveništní a mimostaveništní doprava | 4 ks
7 | 914121a | Dopr značky D a M -konec nástupiště | ks | 2 | [5 empty] | 0 | OTSKP2011 | – kromě vlastních značek a zařízení v příslušném provedení uvedeném v textu ještě sloupky a upevňovací zařízení včetně jejich osazení (betonová patka, zemní práce), pokud nejsou uvedeny samostatnou položkou - u dočasných (provizorních) značek a zařízení údržbu po celou dobu trvání funkce, náhradu zničených nebo ztracených kusů, nutnou opravu poškozených částí - u výstražných světel napájení z baterie včetně záložní baterie | 2 ks
8 | 914121b | Dopr značky D a M -vlak se blíží k zastávce | ks | 2 | [5 empty] | 0 | OTSKP2011 | – kromě vlastních značek a zařízení v příslušném provedení uvedeném v textu ještě sloupky a upevňovací zařízení včetně jejich osazení (betonová patka, zemní práce), pokud nejsou uvedeny samostatnou položkou - u dočasných (provizorních) značek a zařízení údržbu po celou dobu trvání funkce, náhradu zničených nebo ztracených kusů, nutnou opravu poškozených částí - u výstražných světel napájení z baterie včetně záložní baterie | 2 ks
| Celkem za | Zřízení železničního svršku | [7 empty] | 0
Díl: | 52 | Demontáže železničního svršku
9 | 965112 | Odstranění štěrkové lože s odvozem na skládku | m3 | 124 | [5 empty] | 0 | SŽDC10 | Popis činností : Odstranění kolejového lože po odejmutí kolejového roštuPoložka obsajuje : Odstranění kolejového lože ručně nebo mechanizací po rozebrání anebo odstranění kolejového roštu, naložení vyzískaného materiálu a odvoz na předem stanovenou skládku s jeho složením.Položka zahrnuje i příplatky za ztížené podmínky vyskytující se při odstranění kolejového lože. | 57*2,17
10 | 965211 | Demontáže kolejí a odvoz na skládku | m | 57 | [5 empty] | 0 | SŽDC10 | Popis činností : Demontáž koleje, resp. kolejového rozvětvení do kolejových polí nebo částíPoložka obsajuje : Uvolnění kolejového roštu z kolejového lože, odstranění kolejnicových propojek a uzemnění, rozpojení nebo rozřezání kolejového roštu resp. kolejového rozvětvení na kolejová pole nebo části, hrubé očištění, naložení kolejových polí nebo částí, jejich doprava na místo demontáže a jejich uložení, následná demontáž kolejových polí nebo kolejového rozvětvení na jednotlivé součástí, hrubé očištění zdemontovaných součástí a uložení na místo určené skládky. Položka zahrnuje i příplatky za ztížené podmínky vyskytující se při zřízení demontáži koleje (např. za překážky na straně koleje, práci v tunelu). Zařízení staveniště se předpokládá do 5 km od místa demontáže koleje. Položka zahrnuje náklady na dopravu demontovaného materiálu na určené místo. U kolejového rozvětvení se počítá jeho rozvinutá délka. | km 22,446 - 22,505
| Celkem za | Demontáže železničního svršku | [7 empty] | 0
Díl: | 990 | Poplatky za skládky
161 | 17 05 01 | hlušina a kamenivo-svršek | t | 252.34 | [5 empty] | 0 | SŽDC | Položka obsahuje cenu za uložení materiálu na skládku | 124*2,035
| 17 01 01 | žel. pražce betonové | t | 26.12 | [5 empty] | 0 | SŽDC | Položka obsahuje cenu za uložení materiálu na skládku | 57/0,6*0,275
S | Celkem za 990 | Poplatky za skládky | [7 empty] | 0
Note on D4: § 2 v případě jiné klasifikace upravit údaj v závorce, např. (CZ-CC)
Note on O6: § 6c 2.část
Note on P6: § 6f § 7
Zaokrouhlit množství

## SO 02-30-11.1
[7 empty] | majitel HIM: | SŽDC |  | 0 | CÚ 2013
|  | SOUPIS PRACÍ | [7 empty] | Cena za objekt [Kč]
Název stavby : |  | Zřízení železničních zastávek v Hostivice U hřbitova,Hostivice Sadová a Chýně - Zastávka 02 Hostivice U hřbitova | [5 empty] | Číslo stavby
Název PS,SO : |  | Železniční spodek | Zatřídění objektu : (JKSO, JKPOV) |  |  |  |  | Číslo SO |  | 02-30-11.1
Projektant, firma : |  | H-PRO spol. s r.o. | [5 empty] | Datum zpracování : |  | 06/2013
Poř. | [6 empty] | C E N A |  |  |  | typ řádku | kód datové základny | Technická specifikace | Výkaz výměr
číslo | Číslo |  | měrná |  | jednotková | Celková | dodávky |  | montáže
pol. | položky | Název položky | jednotka | množství | hmotnost | hmotnost | jednotková | celkem | jednotková | celkem
| 1 | 2 | 3 | 4 | 5 | 6 | 7 | 8 | 9 | 10 | 12 | 13 | 14 | 15
Díl: | 01 | Zemní práce
1 | 111204 | ODSTRANĚNÍ KŘOVIN S ODVOZEM DO 5KM | M2 | 140 | [5 empty] | 0 | SŽDC10 | Odstranění travin, křovin a stromů do průměru 100 mm, dopravu dřevin, spálení na hromadách. | dle TZ
2 | 112014 | KÁCENÍ STROMŮ D KMENE DO 0,5M S ODSTRAN.PAŘEZŮ, ODVOZ DO 5KM | KUS | 8 | [5 empty] | 0 | SŽDC10 | Kácení stromů se měří v \"ks\" poražených stromů (průměr stromů se měří v místě řezu) a zahrnuje zejména: – poražení stromu a osekání větví – spálení větví na hromadách – dopravu a uložení kmenů, případné další práce s nimi dle pokynů zadávací dokumentaceOdstranění pařezů se měří v \"ks\" vytrhaných nebo vykopaných pařezů a zahrnuje zejména: – vytrhání nebo vykopání pařezů – veškeré zemní práce spojené s odstraněním pařezů – dopravu a uložení pařezů, případně další práce s nimi dle pokynů zadávací dokumentace – zásyp jam po pařezech | dle TZ
3 | 12931 | ČIŠTĚNÍ PŘÍKOPŮ, PŘÍKOPOVÝCH ZÍDEK A POD. OD NÁNOSU DO 0,25 M3/M | m2 | 24 | [5 empty] | 0 | SŽDC10 | – vodorovná a svislá doprava, přemístění, přeložení, manipulace s výkopkem – kompletní provedení vykopávky nezapažené i zapažené – ošetření výkopiště po celou dobu práce v něm vč. klimatických opatření – ztížení vykopávek v blízkosti podzemního vedení, konstrukcí a objektů vč. jejich dočasného zajištění – ztížení pod vodou, v okolí výbušnin, ve stísněných prostorech a pod. – příplatek za lepivost – těžení po vrstvách, pásech a po jiných nutných částech (figurách) – čerpání vody vč. čerpacích jímek, potrubí a pohotovostní čerpací soupravy (viz ustanovení k pol. 1151,2) – potřebné snížení hladiny podzemní vody – těžení a rozpojování jednotlivých balvanů – vytahování a nošení výkopku – svahování a přesvah. svahů do konečného tvaru, výměna hornin v podloží a v pláni znehodnocené klimatickými vlivy – eventuálně nutné druhotné rozpojení odstřelené horniny – ruční vykopávky, odstranění kořenů a napadávek – pažení, vzepření a rozepření vč. přepažování – hradící a štětové stěny dočasné (adekvátně platí ustanovení k pol. 1151,2) – úpravu, ochranu a očištění dna, základové spáry, stěn a svahů – zhutnění podloží, případně i svahů vč. svahování – zřízení stupňů v podloží a lavic na svazích, není–li pro tyto práce zřízena samostatná položka – udržování výkopiště a jeho ochrana proti vodě – odvedení nebo obvedení vody v okolí výkopiště a ve výkopišti – třídění výkopku – veškeré pomocné konstrukce umožňující provedení vykopávky (příjezdy, sjezdy, nájezdy, lešení, podpěr. konstr.,přemostění,zpevněné plochy, zakrytí a pod.)Viz : – Předpis S4 Železniční spodek. – Vzorové listy železničního spodku Ž2, Ž3, Ž5, Ž6. – Technické kvalitativní podmínky staveb Státních drah, kap.1, 2, 3, 4, 5, 15, 24. | 20*1,2
4 | 132216 | Hloubení rýh š. do 2m tř.3 do 12 km | m3 | 169.19 | [5 empty] | 0 | SŽDC10 | – vodorovná a svislá doprava, přemístění, přeložení, manipulace s výkopkem – kompletní provedení vykopávky nezapažené i zapažené – ošetření výkopiště po celou dobu práce v něm vč. klimatických opatření – ztížení vykopávek v blízkosti podzemního vedení, konstrukcí a objektů vč. jejich dočasného zajištění – ztížení pod vodou, v okolí výbušnin, ve stísněných prostorech a pod. – příplatek za lepivost – těžení po vrstvách, pásech a po jiných nutných částech (figurách) – čerpání vody vč. čerpacích jímek, potrubí a pohotovostní čerpací soupravy (viz ustanovení k pol. 1151,2) – potřebné snížení hladiny podzemní vody – těžení a rozpojování jednotlivých balvanů – vytahování a nošení výkopku – svahování a přesvah. svahů do konečného tvaru, výměna hornin v podloží a v pláni znehodnocené klimatickými vlivy – eventuální nutné druhotné rozpojení odstřelené horniny – ruční vykopávky, odstranění kořenů a napadávek – pažení, vzepření a rozepření vč. přepažování – hradící a štětové stěny dočasné (adekvátně platí ustanovení k pol. 1151,2) – úpravu, ochranu a očištění dna, základové spáry, stěn a svahů – zhutnění podloží, případně i svahů vč. svahování – zřízení stupňů v podloží a lavic na svazích, není–li pro tyto práce zřízena samostatná položka – udržování výkopiště a jeho ochrana proti vodě – odvedení nebo obvedení vody v okolí výkopiště a ve výkopišti – třídění výkopku – veškeré pomocné konstrukce umožňující provedení vykopávky (příjezdy, sjezdy, nájezdy, lešení, podpěr. konstr.,přemostění,zpevněné plochy, zakrytí a pod.)Viz : – Předpis S4 Železniční spodek. – Vzorové listy železničního spodku Ž2, Ž3, Ž5, Ž6. – Technické kvalitativní podmínky staveb Státních drah, kap.1, 2, 3, 4, 5, 15, 24. | 0,7*0,5*45+68*0,7*0,4+60*2,8*0,8
5 | 17120 | ULOŽENÍ SYPANINY DO NÁSYPŮ A NA SKLÁDKY BEZ ZHUT | m3 | 175.19 | [5 empty] | 0 | SŽDC10 | Položka konstrukce ze zemin zahrnuje zejména: – kompletní provedení zemní konstrukce vč. výběru vhodného materiálu – nákup materiálu dle zadávací dokumentace – úprava ukládaného materiálu vlhčením, tříděním, promícháním nebo vysoušením, příp. jiné úpravy za účelemzlepšení jeho mech. vlastností – hutnění i různé míry hutnění – ošetření úložiště po celou dobu práce v něm vč. klimatických opatření – ztížení v okolí vedení, konstrukcí a objektů a jejich dočasné zajištění – ztížení provádění vč. hutnění ve ztížených podmínkách a stísněných prostorech – ztížené ukládání sypaniny pod vodu – ukládání po vrstvách a po jiných nutných částech (figurách) vč. dosypávek – spouštění a nošení materiálu – výměna částí zemní konstrukce znehodnocené klimatickými vlivy – ruční hutnění a výplň jam a prohlubní v podloží – úprava, očištění a ochrana případně zhutnění podloží a svahů – svahování, hutnění a uzavírání povrchů svahů – zřízení lavic na svazích a zásyp rýh – udržování úložiště a jeho ochrana proti vodě – odvedení nebo obvedení vody v okolí úložiště a v úložišti – veškeré pomocné konstrukce umožňující provedení zemní konstrukce (příjezdy, sjezdy, nájezdy, lešení, podpěrnékonstrukce,přemostění, zpevněné plochy, zakrytí a pod.).Viz : – Předpis S4 Železniční spodek. – Vzorové listy železničního spodku Ž2, Ž3, Ž5, Ž6. – Technické kvalitativní podmínky staveb Státních drah, kap.1, 2, 3, 4, 5, 15, 24. | 169,19+24*0,25
6 | 113138 | ODSTRANĚNÍ KRYTŮ ZPEVNĚNÝCH PLOCH S ASFALT. POJIVEM, ODVOZ DO 20KM | m3 | 5.4 | [5 empty] | 0 | SŽDC10 | Položka obsahuje veškerou manipulaci s vybouranou sutí a s vybouranými hmotami vč. uložení na skládku a poplatkuza skládku (pokud zadávací dokumentace nestanoví jinak). Měří se v m3 vybouraných hmot ve stavu před vybouráním.Viz : – Předpis S4. – Vzorové listy železničního spodku Ž2, Ž3, Ž4, Ž6. – Technické kvalitativní podmínky staveb Státních drah, kap.1, 2, 3, 4, 5, 15. | 36*0,15*2,5
7 | 18222 | Rozprostření ornice ve svahu tl. 0,15 m | m2 | 60 | [5 empty] | 0 | SŽDC10 | veškeré práce jsou obsaženy v textu položkyViz : – Předpis S4 Železniční spodek. – Vzorové listy železničního spodku Ž2, Ž3, Ž5. – Technické kvalitativní podmínky staveb Státních drah, kap.1, 2, 3, 4, 5, 15, 24. | 2,5*80
8 | 18242 | Založení trávníku hydroosevem | m2 | 60 | [5 empty] | 0 | SŽDC10 | Popisy prací zahrnují veškerý materiál, výrobky a polotovary, včetně mimostaveništní a vnitrostaveništní dopravy(rovněž přesuny), včetně naložení a složení,případně s uloženímViz : – Předpis S4 Železniční spodek. – Vzorové listy železničního spodku Ž2, Ž3, Ž5. – Technické kvalitativní podmínky staveb Státních drah, kap.1, 2, 3, 4, 5, 15, 24. | 2,5*80
| Celkem za | Zemní práce | [7 empty] | 0
Díl: | 02 | Základy
9 | 21152 | SANAČNÍ A DRENÁŽNÍ ŽEBRA Z KAMENIVA DRCENÉHO | m3 | 134.4 | [5 empty] | 0 | SŽDC10 | Popisy prací zahrnují veškerý materiál, výrobky a polotovary, včetně mimostaveništní a vnitrostaveništní dopravy(rovněž přesuny), včetně naložení a složení,případně s uložením.Viz : – Předpis S4 Železniční spodek – Vzorové listy železničního spodku Ž2, Ž3. – Technické kvalitativní podmínky staveb Státních drah, kap.1, 2, 3, 4. | 60*2,8*0,8
| Celkem za | Základy | [7 empty] | 0
Díl: | 04 | Vodorovné konstrukce
10 | 465512 | DLAŽBY Z LOMOVÉHO KAMENE NA MALTU CEMENTOVOU | m2 | 10 | [5 empty] | 0 | SŽDC10 | – úpravu podkladu – zřízení spojovací vrstvy – zřízení lože dlažby z předepsaného materiálu – dodávku a uložení dlažby, ev. předlažby, do předepsaného tvaru z pohledové úpravy – spárování, těsnění, tmelení a vyplnění spar případně s vyklínováním – úprava povrchu pro odvedení srážkové vody – zřízení stupňů, mezilehlých a ukončujících prahů, patních zídek a obrub.Viz : – Předpis S4 Železniční spodek – Vzorové listy železničního spodku Ž1, Ž2, Ž3, Ž5, Ž6. – Technické kvalitativní podmínky staveb Státních drah, kap.1, 2, 3, 4, 5. | 10m2
| Celkem za | Vodorovné konstrukce | [7 empty] | 0
Díl: | 05 | Komunikace
11 | 577411 | Vrstvy pro obnovu , opravy z asfaltového betonu | t | 13.5 | [5 empty] | 0 | OTSKP2011 | – dodání směsi, postřiku, nátěru, dlažeb nebo dílců v požadované kvalitě - očištění podkladu případně zřízení spojovací vrstvy - uložení směsi, dlažby nebo dílců a provedení nátěrů a postřiků dle předepsaného technologického předpisu - zřízení vrstvy bez rozlišení šířky, pokládání vrstvy po etapách, včetně pracovních spar a spojů - úpravu napojení, ukončení a těsnění podél obrubníků, dilatačních zařízení, odvodňovacích proužků, odvodňovačů, vpustí, šachet a pod., nestanoví-li zadávací dokumentace jinak - těsnění, tmelení a výplň spar a otvorů - úpravu dilatačních spar a povrchu vrstvy | 36*0,15*2,5
| Celkem za | Komunikace | [7 empty] | 0
Díl: | 08 | Trubní vedení
12 | 87445 | POTRUBÍ Z TRUB PLASTOVÝCH ODPADNÍCH DN DO 300MM | m | 68 | [5 empty] | 0 | OTSKP2011 | – položky pro zhotovení potrubí platí bez ohledu na sklon. - výrobní dokumentaci (včetně technologického předpisu) - dodání veškerého trubního a pomocného materiálu (trouby, trubky, tvarovky, spojovací a těsnící materiál a pod.), podpěrných, závěsných a upevňovacích prvků, včetně potřebných úprav - úprava a příprava podkladu a podpěr, očištění a ošetření podkladu a podpěr - zřízení plně funkčního potrubí, kompletní soustavy, podle příslušného technologického předpisu - zřízení potrubí i jednotlivých částí po etapách, včetně pracovních spar a spojů, pracovního zaslepení konců a pod. - úprava prostupů, průchodů šachtami a komorami, okolí podpěr a vyústění, zaústění, napojení, vyvedení a upevnění odpad. výustí - ochrana potrubí nátěrem (vč. úpravy povrchu), případně izolací, nejsou-li tyto práce předmětem jiné položky - úprava, očištění a ošetření prostoru kolem potrubí - položky platí pro práce prováděné v prostoru zapaženém i nezapaženém a i v kolektorech, chráničkách - položky zahrnují i práce spojené s nutnými obtoky, převáděním a čerpáním vody - u ocelového potrubí opláštění dle dokumentace a nutné opravy opláštění při jeho poškození | viz situace 68m
13 | 899523 | OBETON POTRUBÍ Z PROST BETONU DO C16/20 (B20)- | m3 | 34.4 | [5 empty] | 0 | OTSKP2011 | – dodání čerstvého betonu (betonové směsi) požadované kvality, jeho uložení do požadovaného tvaru při jakékoliv hustotě výztuže, konzistenci čerstvého betonu a způsobu hutnění, ošetření a ochranu betonu, - zhotovení nepropustného, mrazuvzdorného betonu a betonu požadované trvanlivosti a vlastností, - užití potřebných přísad a technologií výroby betonu, - zřízení pracovních a dilatačních spar, včetně potřebných úprav, výplně, vložek, opracování, očištění a ošetření, - bednění požadovaných konstr. (i ztracené) s úpravou dle požadované kvality povrchu betonu, včetně odbedňovacích a odskružovacích prostředků, - podpěrné konstr. (skruže) a lešení všech druhů pro bednění, uložení čerstvého betonu, výztuže a doplňkových konstr., vč. požadovaných otvorů, ochranných a bezpečnostních opatření a základů těchto konstrukcí a lešení, - vytvoření kotevních čel, kapes, nálitků, a sedel, - zřízení všech požadovaných otvorů, kapes, výklenků, prostupů, dutin, drážek a pod., vč. ztížení práce a úprav kolem nich, - úpravy pro osazení výztuže, doplňkových konstrukcí a vybavení, - úpravy povrchu pro položení požadované izolace, povlaků a nátěrů, případně vyspravení, - ztížení práce u kabelových a injektážních trubek a ostatních zařízení osazovaných do betonu, - konstrukce betonových kloubů, upevnění kotevních prvků a doplňkových konstrukcí, - nátěry zabraňující soudržnost betonu a bednění, - výplň, těsnění a tmelení spar a spojů, - opatření povrchů betonu izolací proti zemní vlhkosti v částech, kde přijdou do styku se zeminou nebo kamenivem, - případné zřízení spojovací vrstvy u základů, - úpravy pro osazení zařízení ochrany konstrukce proti vlivu bludných proudů | 68*0,4+40*0,18
14 | 894158 | ŠACHTY KANALIZAČNÍ PLAST DN 500 | ks | 1 | [5 empty] | 0 | OTSKP2011 | – položky pro konstrukce na trubním vedení zahrnují kompletní konstrukce trubního vedení a to buď ve spojení s potrubím nebo samostatně. Zahrnují rovněž úpravy typových konstrukcí, spojovací a těsnící materiál, předepsané povrchové úpravy, máčení cihel, vyspárování a pod. Šachty, vpustě, kabelové komory zahrnují i poklopy s rámem, mříže s rámem, koše na bahno, stupadla, žebříky, stropy z bet. dílců a pod. - položka šachty a spadiště kanalizační z betonových skruží zahrnuje i monolitické betonové dno a není-li uvedeno jinak i podkladní vrstvu (z kameniva nebo betonu). - dodání dílce požadovaného tvaru a vlastností, jeho skladování, doprava a osazení do definitivní polohy, včetně komplexní technologie výroby a montáže dílců, ošetření a ochrana dílců, - u dílců železobetonových a předpjatých veškerá výztuž, případně i tuhé kovové prvky a závěsná oka, - úpravy a zařízení pro uložení a transport dílce, - veškeré požadované úpravy dílců, včetně doplňkových konstrukcí a vybavení, - sestavení dílce na stavbě včetně montážních zařízení,plošin a prahů a pod., - výplň, těsnění a tmelení spár a spojů, - očištění a ošetření úložných ploch, - zednické výpomoce pro montáž dílců, - označení dílce výrobním štítkem nebo jiným způsobem, - úpravy dílce pro dodržení požadované přesnosti jeho osazení, včetně případných měření, - veškerá zařízení pro zajištění stability v každém okamžiku, - další práce dané případně specifikací k příslušnému prefabrik. dílci (úprava pohledových ploch, příp. rubových ploch, osazení měřících zařízení, zkoušení a měření dílců a pod.). | 1 ks
15 | 894158 | ŠACHTY KANALIZAČNÍ PLAST DN 630 S | ks | 1 | [5 empty] | 0 | OTSKP2011 | – položky pro konstrukce na trubním vedení zahrnují kompletní konstrukce trubního vedení a to buď ve spojení s potrubím nebo samostatně. Zahrnují rovněž úpravy typových konstrukcí, spojovací a těsnící materiál, předepsané povrchové úpravy, máčení cihel, vyspárování a pod. Šachty, vpustě, kabelové komory zahrnují i poklopy s rámem, mříže s rámem, koše na bahno, stupadla, žebříky, stropy z bet. dílců a pod. - položka šachty a spadiště kanalizační z betonových skruží zahrnuje i monolitické betonové dno a není-li uvedeno jinak i podkladní vrstvu (z kameniva nebo betonu). - dodání dílce požadovaného tvaru a vlastností, jeho skladování, doprava a osazení do definitivní polohy, včetně komplexní technologie výroby a montáže dílců, ošetření a ochrana dílců, - u dílců železobetonových a předpjatých veškerá výztuž, případně i tuhé kovové prvky a závěsná oka, - úpravy a zařízení pro uložení a transport dílce, - veškeré požadované úpravy dílců, včetně doplňkových konstrukcí a vybavení, - sestavení dílce na stavbě včetně montážních zařízení,plošin a prahů a pod., - výplň, těsnění a tmelení spár a spojů, - očištění a ošetření úložných ploch, - zednické výpomoce pro montáž dílců, - označení dílce výrobním štítkem nebo jiným způsobem, - úpravy dílce pro dodržení požadované přesnosti jeho osazení, včetně případných měření, - veškerá zařízení pro zajištění stability v každém okamžiku, - další práce dané případně specifikací k příslušnému prefabrik. dílci (úprava pohledových ploch, příp. rubových ploch, osazení měřících zařízení, zkoušení a měření dílců a pod.). | 1 ks
16 | 894158 | ŠACHTY KANALIZAČNÍ PLAST DN 630 S s plast. roštem a kal košem | ks | 1 | [5 empty] | 0 | OTSKP2011 | – položky pro konstrukce na trubním vedení zahrnují kompletní konstrukce trubního vedení a to buď ve spojení s potrubím nebo samostatně. Zahrnují rovněž úpravy typových konstrukcí, spojovací a těsnící materiál, předepsané povrchové úpravy, máčení cihel, vyspárování a pod. Šachty, vpustě, kabelové komory zahrnují i poklopy s rámem, mříže s rámem, koše na bahno, stupadla, žebříky, stropy z bet. dílců a pod. - položka šachty a spadiště kanalizační z betonových skruží zahrnuje i monolitické betonové dno a není-li uvedeno jinak i podkladní vrstvu (z kameniva nebo betonu). - dodání dílce požadovaného tvaru a vlastností, jeho skladování, doprava a osazení do definitivní polohy, včetně komplexní technologie výroby a montáže dílců, ošetření a ochrana dílců, - u dílců železobetonových a předpjatých veškerá výztuž, případně i tuhé kovové prvky a závěsná oka, - úpravy a zařízení pro uložení a transport dílce, - veškeré požadované úpravy dílců, včetně doplňkových konstrukcí a vybavení, - sestavení dílce na stavbě včetně montážních zařízení,plošin a prahů a pod., - výplň, těsnění a tmelení spár a spojů, - očištění a ošetření úložných ploch, - zednické výpomoce pro montáž dílců, - označení dílce výrobním štítkem nebo jiným způsobem, - úpravy dílce pro dodržení požadované přesnosti jeho osazení, včetně případných měření, - veškerá zařízení pro zajištění stability v každém okamžiku, - další práce dané případně specifikací k příslušnému prefabrik. dílci (úprava pohledových ploch, příp. rubových ploch, osazení měřících zařízení, zkoušení a měření dílců a pod.). | 1 ks
17 | 87633 | CHRÁNIČKY Z TRUB PLASTOVÝCH DN DO 150MM | m | 30 | [5 empty] | 0 | OTSKP2011 | – položky pro zhotovení potrubí platí bez ohledu na sklon. - výrobní dokumentaci (včetně technologického předpisu) - dodání veškerého trubního a pomocného materiálu (trouby, trubky, tvarovky, spojovací a těsnící materiál a pod.), podpěrných, závěsných a upevňovacích prvků, včetně potřebných úprav - úprava a příprava podkladu a podpěr, očištění a ošetření podkladu a podpěr - zřízení plně funkčního potrubí, kompletní soustavy, podle příslušného technologického předpisu - zřízení potrubí i jednotlivých částí po etapách, včetně pracovních spar a spojů, pracovního zaslepení konců a pod. - úprava prostupů, průchodů šachtami a komorami, okolí podpěr a vyústění, zaústění, napojení, vyvedení a upevnění odpad. výustí - ochrana potrubí nátěrem (vč. úpravy povrchu), případně izolací, nejsou-li tyto práce předmětem jiné položky - úprava, očištění a ošetření prostoru kolem potrubí - položky platí pro práce prováděné v prostoru zapaženém i nezapaženém a i v kolektorech, chráničkách - položky zahrnují i práce spojené s nutnými obtoky, převáděním a čerpáním vody - u ocelového potrubí opláštění dle dokumentace a nutné opravy opláštění při jeho poškození | 2*15
| Celkem za | Trubní vedení | [7 empty] | 0
Díl: | 09 | Ostatní konstrukce a práce
18 | 935222 | Žlaby a rigoly z bet. tvárnic šir 900 mm do betonu | m | 5.8 | [5 empty] | 0 | OTSKP2011 | Popisy prací zahrnují veškerý materiál, výrobky a polotovary, včetně mimostaveništní a vnitrostaveništní dopravy (rovněž přesuny), včetně naložení a složení,případně s uložením. - zahrnují veškeré práce nutné pro zřízení těchto konstrukcí, včetně zemních prací, lože, ukončení, patek, spárování, úpravy vtoku a výtoku. Měří se v "m" délky osy žlabu. | 5+5,8
| Celkem za | Ostatní konstrukce a práce | [7 empty] | 0
Díl: | 990 | Poplatky za skládky
19 | 17 05 01 | čistá výkopová zemina-odkop | t | 289.06 | [5 empty] | 0 | SŽDC | Položka obsahuje cenu za uložení materiálu na skládku | 175,19*1,65
S | Celkem za 990 | Poplatky za skládky | [7 empty] | 0
Note on D4: § 2 v případě jiné klasifikace upravit údaj v závorce, např. (CZ-CC)
Note on O6: § 6c 2.část
Note on P6: § 6f § 7
Zaokrouhlit množství

## SO 02-30-21.1
[7 empty] | majitel HIM: | SŽDC |  | 0 | CÚ 2013
|  | SOUPIS PRACÍ | [7 empty] | Cena za objekt [Kč]
Název stavby : |  | Zřízení železničních zastávek v Hostivice U hřbitova,Hostivice Sadová a Chýně - Zastávka 02 Hostivice U hřbitova | [5 empty] | Číslo stavby
Název PS,SO : |  | Nástupiště | Zatřídění objektu : (JKSO, JKPOV) |  |  |  |  | Číslo SO |  | 02-30-21.1
Projektant, firma : |  | H-PRO spol. s r.o. | [5 empty] | Datum zpracování : |  | 06/2013
Poř. | [6 empty] | C E N A |  |  |  | typ řádku | kód datové základny | Technická specifikace | Výkaz výměr
číslo | Číslo |  | měrná |  | jednotková | Celková | dodávky |  | montáže
pol. | položky | Název položky | jednotka | množství | hmotnost | hmotnost | jednotková | celkem | jednotková | celkem
| 1 | 2 | 3 | 4 | 5 | 6 | 7 | 8 | 9 | 10 | 12 | 13 | 14 | 15
Díl: | 10 | Zemní práce
1 | 132213 | HLOUB. RÝH ŠÍŘ DO 2M PAŽ I NEPAŽ TŘ 3 DO 12KM | M3 | 18 | [5 empty] | 0 | SŽDC10 | – vodorovná a svislá doprava, přemístění, přeložení, manipulace s výkopkem – kompletní provedení vykopávky nezapažené i zapažené – ošetření výkopiště po celou dobu práce v něm vč. klimatických opatření – ztížení vykopávek v blízkosti podzemního vedení, konstrukcí a objektů vč. jejich dočasného zajištění – ztížení pod vodou, v okolí výbušnin, ve stísněných prostorech a pod. – příplatek za lepivost – těžení po vrstvách, pásech a po jiných nutných částech (figurách) – čerpání vody vč. čerpacích jímek, potrubí a pohotovostní čerpací soupravy (viz ustanovení k pol. 1151,2) – potřebné snížení hladiny podzemní vody – těžení a rozpojování jednotlivých balvanů – vytahování a nošení výkopku – svahování a přesvah. svahů do konečného tvaru, výměna hornin v podloží a v pláni znehodnocené klimatickými vlivy – eventuální nutné druhotné rozpojení odstřelené horniny – ruční vykopávky, odstranění kořenů a napadávek – pažení, vzepření a rozepření vč. přepažování – hradící a štětové stěny dočasné (adekvátně platí ustanovení k pol. 1151,2) – úpravu, ochranu a očištění dna, základové spáry, stěn a svahů – zhutnění podloží, případně i svahů vč. svahování – zřízení stupňů v podloží a lavic na svazích, není–li pro tyto práce zřízena samostatná položka – udržování výkopiště a jeho ochrana proti vodě – odvedení nebo obvedení vody v okolí výkopiště a ve výkopišti – třídění výkopku – veškeré pomocné konstrukce umožňující provedení vykopávky (příjezdy, sjezdy, nájezdy, lešení, podpěr. konstr.,přemostění,zpevněné plochy, zakrytí a pod.)Viz : – Předpis S4 Železniční spodek. – Vzorové listy železničního spodku Ž2, Ž3, Ž5, Ž6. – Technické kvalitativní podmínky staveb Státních drah, kap.1, 2, 3, 4, 5, 15, 24. | 45*0,3
2 | 17120 | ULOŽENÍ SYPANINY DO NÁSYPŮ A NA SKLÁDKY BEZ ZHUT | M3 | 18 | [5 empty] | 0 | SŽDC10 | Položka konstrukce ze zemin zahrnuje zejména: – kompletní provedení zemní konstrukce vč. výběru vhodného materiálu – nákup materiálu dle zadávací dokumentace – úprava ukládaného materiálu vlhčením, tříděním, promícháním nebo vysoušením, příp. jiné úpravy za účelemzlepšení jeho mech. vlastností – hutnění i různé míry hutnění – ošetření úložiště po celou dobu práce v něm vč. klimatických opatření – ztížení v okolí vedení, konstrukcí a objektů a jejich dočasné zajištění – ztížení provádění vč. hutnění ve ztížených podmínkách a stísněných prostorech – ztížené ukládání sypaniny pod vodu – ukládání po vrstvách a po jiných nutných částech (figurách) vč. dosypávek – spouštění a nošení materiálu – výměna částí zemní konstrukce znehodnocené klimatickými vlivy – ruční hutnění a výplň jam a prohlubní v podloží – úprava, očištění a ochrana případně zhutnění podloží a svahů – svahování, hutnění a uzavírání povrchů svahů – zřízení lavic na svazích a zásyp rýh – udržování úložiště a jeho ochrana proti vodě – odvedení nebo obvedení vody v okolí úložiště a v úložišti – veškeré pomocné konstrukce umožňující provedení zemní konstrukce (příjezdy, sjezdy, nájezdy, lešení, podpěrnékonstrukce,přemostění, zpevněné plochy, zakrytí a pod.).Viz : – Předpis S4 Železniční spodek. – Vzorové listy železničního spodku Ž2, Ž3, Ž5, Ž6. – Technické kvalitativní podmínky staveb Státních drah, kap.1, 2, 3, 4, 5, 15, 24. | 45*0,3
3 | 125216 | VYKOPÁVKY ZE ZEMNÍKŮ A SKLÁDEK TŘ 3 S ODVOZEM DO 12KM | M3 | 165 | [5 empty] | 0 | SŽDC10 | – vodorovná a svislá doprava, přemístění, přeložení, manipulace s výkopkem – kompletní provedení vykopávky nezapažené i zapažené – ošetření výkopiště po celou dobu práce v něm vč. klimatických opatření – ztížení vykopávek v blízkosti podzemního vedení, konstrukcí a objektů vč. jejich dočasného zajištění – ztížení pod vodou, v okolí výbušnin, ve stísněných prostorech a pod. – příplatek za lepivost – těžení po vrstvách, pásech a po jiných nutných částech (figurách) – čerpání vody vč. čerpacích jímek, potrubí a pohotovostní čerpací soupravy (viz ustanovení k pol. 1151,2) – potřebné snížení hladiny podzemní vody – těžení a rozpojování jednotlivých balvanů – vytahování a nošení výkopku – svahování a přesvah. svahů do konečného tvaru, výměna hornin v podloží a v pláni znehodnocené klimatickými vlivy – eventuálně nutné druhotné rozpojení odstřelené horniny – ruční vykopávky, odstranění kořenů a napadávek – pažení, vzepření a rozepření vč. přepažování – hradící a štětové stěny dočasné (adekvátně platí ustanovení k pol. 1151,2) – úpravu, ochranu a očištění dna, základové spáry, stěn a svahů – zhutnění podloží, případně i svahů vč. svahování – zřízení stupňů v podloží a lavic na svazích, není–li pro tyto práce zřízena samostatná položka – udržování výkopiště a jeho ochrana proti vodě – odvedení nebo obvedení vody v okolí výkopiště a ve výkopišti – třídění výkopku – veškeré pomocné konstrukce umožňující provedení vykopávky (příjezdy, sjezdy, nájezdy, lešení, podpěr. konstr.,přemostění,zpevněné plochy, zakrytí a pod.)Viz : – Předpis S4 Železniční spodek. – Vzorové listy železničního spodku Ž2. – Technické kvalitativní podmínky staveb Státních drah, kap.1, 2, 3. | 52*2,35
4 | 17110 | ULOŽENÍ SYPANINY DO NÁSYPŮ SE ZHUT | M3 | 165 | [5 empty] | 0 | SŽDC10 | Položka konstrukce ze zemin zahrnuje zejména: – kompletní provedení zemní konstrukce vč. výběru vhodného materiálu – nákup materiálu dle zadávací dokumentace – úprava ukládaného materiálu vlhčením, tříděním, promícháním nebo vysoušením, příp. jiné úpravy za účelemzlepšení jeho mech. vlastností – hutnění i různé míry hutnění – ošetření úložiště po celou dobu práce v něm vč. klimatických opatření – ztížení v okolí vedení, konstrukcí a objektů a jejich dočasné zajištění – ztížení provádění vč. hutnění ve ztížených podmínkách a stísněných prostorech – ztížené ukládání sypaniny pod vodu – ukládání po vrstvách a po jiných nutných částech (figurách) vč. dosypávek – spouštění a nošení materiálu – výměna částí zemní konstrukce znehodnocené klimatickými vlivy – ruční hutnění a výplň jam a prohlubní v podloží – úprava, očištění a ochrana případně zhutnění podloží a svahů – svahování, hutnění a uzavírání povrchů svahů – zřízení lavic na svazích a zásyp rýh – udržování úložiště a jeho ochrana proti vodě – odvedení nebo obvedení vody v okolí úložiště a v úložišti – veškeré pomocné konstrukce umožňující provedení zemní konstrukce (příjezdy, sjezdy, nájezdy, lešení, podpěrnékonstrukce,přemostění, zpevněné plochy, zakrytí a pod.).Viz : – Předpis S4 Železniční spodek. – Vzorové listy železničního spodku Ž2, Ž3, Ž5, Ž6. – Technické kvalitativní podmínky staveb Státních drah, kap.1, 2, 3, 4, 5, 15, 24. | 52*2,35
5 | 18110 | ÚPRAVA PODLOŽÍ A PLÁNĚ SE ZHUT V HOR TŘ 1-4 | M2 | 113 | [5 empty] | 0 | SŽDC10 | veškeré práce jsou obsaženy v textu položkyViz : – Předpis S4 Železniční spodek. – Vzorové listy železničního spodku Ž2. – Technické kvalitativní podmínky staveb Státních drah, kap.1, 2, 3, 24. | 45*2,5+0,5*1,7
6 | 18243 | ZALOŽENÍ TRÁVNÍKU HYDROOSEVEM NA HLUŠINU | m2 | 60 | [5 empty] | 0 | SŽDC10 | Popisy prací zahrnují veškerý materiál, výrobky a polotovary, včetně mimostaveništní a vnitrostaveništní dopravy(rovněž přesuny), včetně naložení a složení,případně s uloženímViz : – Předpis S4 Železniční spodek. – Vzorové listy železničního spodku Ž2, Ž3, Ž5. – Technické kvalitativní podmínky staveb Státních drah, kap.1, 2, 3, 4, 5, 15, 24. | 1,3*52
S | Celkem za 10 | Zemní práce | [7 empty] | 0
Díl: | 30 | Svislé konstrukce
7 | 327124 | ZDI OPĚR, ZÁRUB, NÁBŘEŽ Z DÍLCŮ ŽELEZOBETON DO C25/30 (B30) - boční hrana nástup | m3 | 15.49 | [5 empty] | 0 | SŽDC10 | příprava pracoviště, přenášení potřebného materiálu a prostředků v rámci pracoviště, – kontrola připravenosti prostoru a podkladu pro uložení dílců, – zajištění a dovoz dílců ( vč. spojovacích materiálů ), podepření dílců ( vč. lešení ), včetně vnitrostaveništní dopravy, – osazení dílců, jejich vyrovnání, spojení, podlití, spárování, – všechny potřebné pomůcky, stroje, nářadí a pomocný materiál. Viz : TKP kap. 17 a 18, ČSN EN 206-1, ČSN P ENV 1992-1-3,ČSN 73 6206 | 4*(0,4*1,8+0,7*0,85)+8,1*(0,4*1,67+0,7*0,85)
| 327365 | VÝZTUŽ ZDÍ OPĚRNÝCH, ZÁRUBNÍCH, NÁBŘEŽNÍCH Z OCELI 10505 | t | 0.458 | [5 empty] | 0 | OTSKP2011 | Popisy prací zahrnují veškerý materiál, výrobky a polotovary, včetně mimostaveništní a vnitrostaveništní dopravy (rovněž přesuny), včetně naložení a složení, případně s uložením - dodání betonářské výztuže v požadované kvalitě, stříhání, řezání, ohýbání a spojování do všech požadovaných tvarů (vč. armakošů) a uložení s požadovaným zajištěním polohy a krytí výztuže betonem, - veškeré svary nebo jiné spoje výztuže, - pomocné konstrukce a práce pro osazení a upevnění výztuže, - zednické výpomoci pro montáž betonářské výztuže, - úpravy výztuže pro osazení doplňkových konstrukcí, - ochranu výztuže do doby jejího zabetonování, - úpravy výztuže pro zřízení železobetonových kloubů, kotevních prvků, závěsných ok a doplňkových konstrukcí, - veškerá opatření pro zajištění soudržnosti výztuže a betonu, - vodivé propojení výztuže, které je součástí ochrany konstrukce proti vlivům bludných proudů, vyvedení do měřících skříní nebo míst pro měření bludných proudů (vlastní měřící skříně se uvádějí položkami SD 74 - pol.č.74432). - povrchovou antikorozní úpravu výztuže, - separaci výztuže, - osazení měřících zařízení a úpravy pro ně, - osazení měřících skříní nebo míst pro měření bludných proudů. | 0,458 t
S | Celkem za 30 | Svislé konstrukce | [7 empty] | 0
Díl: | 50 | Komunikace
8 | 56333 | VOZOVKOVÉ VRSTVY ZE ŠTĚRKODRTI TL DO 150MM | M2 | 126.9 | [5 empty] | 0 | OTSKP2011 | – dodání směsi, postřiku, nátěru, dlažeb nebo dílců v požadované kvalitě - očištění podkladu případně zřízení spojovací vrstvy - uložení směsi, dlažby nebo dílců a provedení nátěrů a postřiků dle předepsaného technologického předpisu - zřízení vrstvy bez rozlišení šířky, pokládání vrstvy po etapách, včetně pracovních spar a spojů - úpravu napojení, ukončení a těsnění podél obrubníků, dilatačních zařízení, odvodňovacích proužků, odvodňovačů, vpustí, šachet a pod., nestanoví-li zadávací dokumentace jinak - těsnění, tmelení a výplň spar a otvorů - úpravu dilatačních spar a povrchu vrstvy | dle pol. č. 8
9 | 582611 | KRYTY Z BET DLAŽ SE ZÁMKEM ŠEDÝCH TL 60MM DO LOŽE Z KAM | M2 | 126.9 | [5 empty] | 0 | OTSKP2011 | – dodání směsi, postřiku, nátěru, dlažeb nebo dílců v požadované kvalitě - očištění podkladu případně zřízení spojovací vrstvy - uložení směsi, dlažby nebo dílců a provedení nátěrů a postřiků dle předepsaného technologického předpisu - zřízení vrstvy bez rozlišení šířky, pokládání vrstvy po etapách, včetně pracovních spar a spojů - úpravu napojení, ukončení a těsnění podél obrubníků, dilatačních zařízení, odvodňovacích proužků, odvodňovačů, vpustí, šachet a pod., nestanoví-li zadávací dokumentace jinak - těsnění, tmelení a výplň spar a otvorů - úpravu dilatačních spar a povrchu vrstvy Položka zahrnuje všechny práce pro zřízení plně funkčního dlážděného krytu, t.j. včetně lože, ukončení dlažby a její provedení do předepsaného tvaru a pohledové úpravy, včetně výplně spar a otvorů a pod. | 45*2,5+4,5*0,7+5,6*2
S | Celkem za 50 | Komunikace | [7 empty] | 0
| 80 | Trubní vedení
15 | 87633 | CHRÁNIČKY Z TRUB PLASTOVÝCH DN DO 150MM | M | 58 | [5 empty] | 0 | OTSKP2011 | – položky pro zhotovení potrubí platí bez ohledu na sklon. - výrobní dokumentaci (včetně technologického předpisu) - dodání veškerého trubního a pomocného materiálu (trouby, trubky, tvarovky, spojovací a těsnící materiál a pod.), podpěrných, závěsných a upevňovacích prvků, včetně potřebných úprav - úprava a příprava podkladu a podpěr, očištění a ošetření podkladu a podpěr - zřízení plně funkčního potrubí, kompletní soustavy, podle příslušného technologického předpisu - zřízení potrubí i jednotlivých částí po etapách, včetně pracovních spar a spojů, pracovního zaslepení konců a pod. - úprava prostupů, průchodů šachtami a komorami, okolí podpěr a vyústění, zaústění, napojení, vyvedení a upevnění odpad. výustí - ochrana potrubí nátěrem (vč. úpravy povrchu), případně izolací, nejsou-li tyto práce předmětem jiné položky - úprava, očištění a ošetření prostoru kolem potrubí - položky platí pro práce prováděné v prostoru zapaženém i nezapaženém a i v kolektorech, chráničkách - položky zahrnují i práce spojené s nutnými obtoky, převáděním a čerpáním vody - u ocelového potrubí opláštění dle dokumentace a nutné opravy opláštění při jeho poškození | dle TZ
| Celkem za 80 | Trubní vedení | [7 empty] | 0
Díl: | 92 | Ostatní konstrukce a práce
10 | 91722 | CHODNÍK OBRUBY Z BETON OBRUBNÍKŮ | M | 58 | [5 empty] | 0 | OTSKP2011 | Popisy prací zahrnují veškerý materiál, výrobky a polotovary, včetně mimostaveništní a vnitrostaveništní dopravy (rovněž přesuny), včetně naložení a složení,případně s uložením. Položka obruby a zpomalovací prahy zahrnuje i betonové lože i boční betonovou opěrku. | 52m
11 | 911113 | OCEL ZÁBRADLÍ MĚST TYPU ŽÁR ZINK PONOREM S NÁTĚREM | M | 9.75 | [5 empty] | 0 | OTSKP2011 | – kompletní dodávka se všemi pomocnými a doplňujícími pracemi a součástmi, se kterými tvoří požadované dílo. Zahrnují i veškeré potřebné mechanismy (např. montážní zvedací plošiny). Není-li v zadávací dokumentaci stanoveno jinak, zahrnují tyto práce veškeré povrchové úpravy, - zahrnuje i nutné zemní práce na osazení nosných konstrukcí těchto zařízení, dále i práce pro osazení do konstrukcí nebo na konstrukce (zabetonování kapes nebo jam, vyvrtání kotevních otvorů, těsnění, tmelení a pod.). Součástí veškerých zařízení jsou i jejich nosné konstrukce, včetně osazení, pokud zadávací dokumentace nestanoví jinak, - i odrazky nebo retroreflexní fólie, jejich ukončení zapuštěním do betonových bloků (včetně betonového bloku a nutných zemních prací) nebo koncovkou, přechod na jiný typ svodidla nebo přes mostní závěr, ochranu proti bludným proudům a vývody pro jejich měření, - osazení sloupků zaberaněním nebo osazením do betonových bloků (včetně betonových bloků a nutných zemních prací), - i kotvení, t.j. kotevní desky, šrouby z nerez oceli, vrty a zálivku, pokud zadávací dokumentace nestanoví jinak. Dále zahrnuje i případné nivelační hmoty pod kotevní desky. | 9,75m
13 | 935212 | ŽLABY A RIGOLY Z BETON. TVÁRNIC ŠÍŘ. 600 MM DO BETONU TL. 100 MM | M | 54 | [5 empty] | 0 | OTSKP2011 | Popisy prací zahrnují veškerý materiál, výrobky a polotovary, včetně mimostaveništní a vnitrostaveništní dopravy (rovněž přesuny), včetně naložení a složení,případně s uložením. - zahrnují veškeré práce nutné pro zřízení těchto konstrukcí, včetně zemních prací, lože, ukončení, patek, spárování, úpravy vtoku a výtoku. Měří se v "m" délky osy žlabu. | 52m meliorační
14 | 924420 | NÁSTUPIŠTĚ MIMOÚROVŇOVÁ TYPU H BEZ KONZOLOVÝCH DESEK … | M | 46 | [5 empty] | 0 | SŽDC10 | Zřízení mimoúrovňového nástupiště typu H.Montáž mimoúrovňového nástupiště z dílů a součástí na místě, pro různé osové vzdálenosti koleje i pro různou výšku nad t.k., včetně kotvení u vybraných typů desek. Položka nezahrnuje náklady na zřízení zpevněné plochy nástupiště (např.zámková dlažba) za nebo mezi nástupištními deskami. Položka zahrnuje i příplatky za ztížené podmínky vyskytující se při zřízení nástupiště (např. za překážky na straně koleje). Zařízení staveniště se předpokládá do 5 km od místa zřízení nástupiště. Položka zahrnuje náklady na dopravu materiálu z výrobního závodu nebo místa nákupu až na místo zřízení nástupiště a odvoz demontovaného materiálu na určené místo do 5 km.Položka obsahuje i dodávku veškerých prvků a částí daného typu nástupiště dle odpovídajících vzorových listů a TKP . | 45 m
15 | 711112 | IZOLACE BĚŽNÝCH KONSTRUKCÍ PROTI ZEMNÍ VLHKOSTI ASFALTOVÝMI PÁSY | M2 | 17.25 | [5 empty] | 0 | OTSKP2011 | – výrobní dokumentaci (včetně technologického předpisu) zpracovanou v souladu se zadávací dokumentací - dodání izolačního a těsnícího materiálu (nátěry, nástřiky, pásy, desky, fólie, rohože, tmely, zálivky a pod.) včetně množství potřebného pro přesahy a pro prostřih, spojovací a kotvící materiál (např. dráty, trny, svary), podkladní a upevňovací materiál (např. rošty, lišty), krycí a ochranné vrstvy (oplechování, bandáže, nátěry, posyp, další pásy nebo fólie a pod.) Pozn.: Položky nezahrnují ochranné vrstvy nebo konstrukce, které se zařazují do jiných stavebních dílů, např. cementové mazaniny, cihelné přizdívky, obetonování, asfaltové vrstvy a pod. - očištění a ošetření podkladu, zadávací dokumentace může zahrnout i případné vyspravení - zřízení izolace jako kompletního povlaku, případně komplet. soustavy nebo systému podle příslušného technolog. předpisu, včet. adhézního nátěru, speciální úpravy povrchu izolované konstrukce a případné expanzní vložky - zřízení izolace i jednotlivých vrstev po etapách, včetně pracovních spár a spojů - u izolace pod římsou je zahrnuta izolační vložka - úprava u okrajů, rohů, hran, dilatačních i pracovních spojů, kotev, obrubníků, dilatačních zařízení, odvodnění, otvorů, neizolovaných míst a pod. - zajištění odvodnění povrchu izolace, včetně odvodnění nejnižších míst, pokud dokumentace pro zadání stavby nestanoví jinak - zřízení okapních, rohových, koutových, lemujících a dilatačních plechů (včetně případného připevnění), jsou-li požadovány a není-li pro ně stanovena samostatná položka - ochrana izolace do doby zřízení definitivní ochranné vrstvy nebo konstrukce - úprava, očištění a ošetření prostoru kolem izolace - provedení požadovaných zkoušek. | 1,5*0,5*23
16 | 924610 | NÁSTUPIŠTĚ BEZPEČNOSTNÍ PÁSY VÁROVNÝ PÁS Š. 0,40 M Z DLAŽDIC S RELIEFNÍM POVRCHEM_… | M | 46 | [5 empty] | 0 | SŽDC10 | Zřízení bezpečnostních pásů pro osoby se sníženou schopností pohybu a orientace.Montáž bezpečnostních pásů mimoúrovňového a úrovňového nástupiště z dílů a součástí na místě. Zařízení staveniště se předpokládá do 5 km od místa zřízení nástupiště. Položka zahrnuje náklady na dopravu materiálu z výrobního závodu nebo místa nákupu až na místo zřízení nástupiště a odvoz demontovaného materiálu na určené místo do 5 km.Položka obsahuje i dodávku veškerých prvků a částí daného typu nástupiště dle odpovídajících vzorových listů a TKP . | 56 m
17 | 924620 | NÁSTUPIŠTĚ BEZPEČNOSTNÍ PÁSY KONTRASTNÍ OPTICKÉ ZNAČENÍ Š. 0,15 M, ODSTÍN ŽLUTÁ 0600_… | M | 46 | [5 empty] | 0 | SŽDC10 | Zřízení bezpečnostních pásů pro osoby se sníženou schopností pohybu a orientace.Montáž bezpečnostních pásů mimoúrovňového a úrovňového nástupiště z dílů a součástí na místě. Zařízení staveniště se předpokládá do 5 km od místa zřízení nástupiště. Položka zahrnuje náklady na dopravu materiálu z výrobního závodu nebo místa nákupu až na místo zřízení nástupiště a odvoz demontovaného materiálu na určené místo do 5 km.Položka obsahuje i dodávku veškerých prvků a částí daného typu nástupiště dle odpovídajících vzorových listů a TKP . | 56 m
18 | 924610a | NÁSTUPIŠTĚ BEZPEČNOSTNÍ PÁSY VÁROVNÝ PÁS Z DLAŽDIC S VÝSTUPKY - červené | M2 | 1.36 | [5 empty] | 0 | SŽDC10 | Zřízení bezpečnostních pásů pro osoby se sníženou schopností pohybu a orientace.Montáž bezpečnostních pásů mimoúrovňového a úrovňového nástupiště z dílů a součástí na místě. Zařízení staveniště se předpokládá do 5 km od místa zřízení nástupiště. Položka zahrnuje náklady na dopravu materiálu z výrobního závodu nebo místa nákupu až na místo zřízení nástupiště a odvoz demontovaného materiálu na určené místo do 5 km.Položka obsahuje i dodávku veškerých prvků a částí daného typu nástupiště dle odpovídajících vzorových listů a TKP . | 1*0,8+0,4*1,4
S | Celkem za 92 | Ostatní konstrukce a práce | [7 empty] | 0
Note on D4: § 2 v případě jiné klasifikace upravit údaj v závorce, např. (CZ-CC)
Note on O6: § 6c 2.část
Note on P6: § 6f § 7
Zaokrouhlit množství

## SO 02-30-81.2
[7 empty] | majitel HIM: | SŽDC |  | 0 | CÚ 2013
|  | SOUPIS PRACÍ | [7 empty] | Cena za objekt [Kč]
Název stavby : |  | Zřízení železničních zastávek v Hostivice U hřbitova,Hostivice Sadová a Chýně - Zastávka 02 Hostivice U hřbitova | [5 empty] | Číslo stavby
Název PS,SO : |  | Cyklostezka se smíšeným provozem | Zatřídění objektu : (JKSO, JKPOV) |  |  |  |  | Číslo SO |  | 02-30-81.2
Projektant, firma : |  | H-PRO spol. s r.o. | [5 empty] | Datum zpracování : |  | 06/2013
Poř. | [6 empty] | C E N A |  |  |  | typ řádku | kód datové základny | Technická specifikace | Výkaz výměr
číslo | Číslo |  | měrná |  | jednotková | Celková | dodávky |  | montáže
pol. | položky | Název položky | jednotka | množství | hmotnost | hmotnost | jednotková | celkem | jednotková | celkem
| 1 | 2 | 3 | 4 | 5 | 6 | 7 | 8 | 9 | 10 | 12 | 13 | 14 | 15
Díl: | 10 | Zemní práce
1 | 132213 | HLOUB. RÝH ŠÍŘ DO 2M PAŽ I NEPAŽ TŘ 3 DO 12KM | M3 | 21.48 | [5 empty] | 0 | SŽDC10 | – vodorovná a svislá doprava, přemístění, přeložení, manipulace s výkopkem – kompletní provedení vykopávky nezapažené i zapažené – ošetření výkopiště po celou dobu práce v něm vč. klimatických opatření – ztížení vykopávek v blízkosti podzemního vedení, konstrukcí a objektů vč. jejich dočasného zajištění – ztížení pod vodou, v okolí výbušnin, ve stísněných prostorech a pod. – příplatek za lepivost – těžení po vrstvách, pásech a po jiných nutných částech (figurách) – čerpání vody vč. čerpacích jímek, potrubí a pohotovostní čerpací soupravy (viz ustanovení k pol. 1151,2) – potřebné snížení hladiny podzemní vody – těžení a rozpojování jednotlivých balvanů – vytahování a nošení výkopku – svahování a přesvah. svahů do konečného tvaru, výměna hornin v podloží a v pláni znehodnocené klimatickými vlivy – eventuální nutné druhotné rozpojení odstřelené horniny – ruční vykopávky, odstranění kořenů a napadávek – pažení, vzepření a rozepření vč. přepažování – hradící a štětové stěny dočasné (adekvátně platí ustanovení k pol. 1151,2) – úpravu, ochranu a očištění dna, základové spáry, stěn a svahů – zhutnění podloží, případně i svahů vč. svahování – zřízení stupňů v podloží a lavic na svazích, není–li pro tyto práce zřízena samostatná položka – udržování výkopiště a jeho ochrana proti vodě – odvedení nebo obvedení vody v okolí výkopiště a ve výkopišti – třídění výkopku – veškeré pomocné konstrukce umožňující provedení vykopávky (příjezdy, sjezdy, nájezdy, lešení, podpěr. konstr.,přemostění,zpevněné plochy, zakrytí a pod.)Viz : – Předpis S4 Železniční spodek. – Vzorové listy železničního spodku Ž2, Ž3, Ž5, Ž6. – Technické kvalitativní podmínky staveb Státních drah, kap.1, 2, 3, 4, 5, 15, 24. | 179*0,21
2 | 123216 | ODKOP PRO SPOD STAVBU SILNIC A ŽELEZNIC tř 3 do 12 km | M3 | 41.5 | [5 empty] | 0 | SŽDC10 | – vodorovná a svislá doprava, přemístění, přeložení, manipulace s výkopkem – kompletní provedení vykopávky nezapažené i zapažené – ošetření výkopiště po celou dobu práce v něm vč. klimatických opatření – ztížení vykopávek v blízkosti podzemního vedení, konstrukcí a objektů vč. jejich dočasného zajištění – ztížení pod vodou, v okolí výbušnin, ve stísněných prostorech a pod. – příplatek za lepivost – těžení po vrstvách, pásech a po jiných nutných částech (figurách) – čerpání vody vč. čerpacích jímek, potrubí a pohotovostní čerpací soupravy (viz ustanovení k pol. 1151,2) – potřebné snížení hladiny podzemní vody – těžení a rozpojování jednotlivých balvanů – vytahování a nošení výkopku – svahování a přesvah. svahů do konečného tvaru, výměna hornin v podloží a v pláni znehodnocené klimatickými vlivy – eventuálně nutné druhotné rozpojení odstřelené horniny – ruční vykopávky, odstranění kořenů a napadávek – pažení, vzepření a rozepření vč. přepažování – hradící a štětové stěny dočasné (adekvátně platí ustanovení k pol. 1151,2) – úpravu, ochranu a očištění dna, základové spáry, stěn a svahů – zhutnění podloží, případně i svahů vč. svahování – zřízení stupňů v podloží a lavic na svazích, není–li pro tyto práce zřízena samostatná položka – udržování výkopiště a jeho ochrana proti vodě – odvedení nebo obvedení vody v okolí výkopiště a ve výkopišti – třídění výkopku – veškeré pomocné konstrukce umožňující provedení vykopávky (příjezdy, sjezdy, nájezdy, lešení, podpěr. konstr.,přemostění,zpevněné plochy, zakrytí a pod.)Viz : – Předpis S4 Železniční spodek. – Vzorové listy železničního spodku Ž2, Ž3, Ž5, Ž6. – Technické kvalitativní podmínky staveb Státních drah, kap.1, 2, 3, 4, 5, 15, 24. | 166*0,25
3 | 17120 | ULOŽENÍ SYPANINY DO NÁSYPŮ A NA SKLÁDKY BEZ ZHUT | M3 | 63 | [5 empty] | 0 | SŽDC10 | Položka konstrukce ze zemin zahrnuje zejména: – kompletní provedení zemní konstrukce vč. výběru vhodného materiálu – nákup materiálu dle zadávací dokumentace – úprava ukládaného materiálu vlhčením, tříděním, promícháním nebo vysoušením, příp. jiné úpravy za účelemzlepšení jeho mech. vlastností – hutnění i různé míry hutnění – ošetření úložiště po celou dobu práce v něm vč. klimatických opatření – ztížení v okolí vedení, konstrukcí a objektů a jejich dočasné zajištění – ztížení provádění vč. hutnění ve ztížených podmínkách a stísněných prostorech – ztížené ukládání sypaniny pod vodu – ukládání po vrstvách a po jiných nutných částech (figurách) vč. dosypávek – spouštění a nošení materiálu – výměna částí zemní konstrukce znehodnocené klimatickými vlivy – ruční hutnění a výplň jam a prohlubní v podloží – úprava, očištění a ochrana případně zhutnění podloží a svahů – svahování, hutnění a uzavírání povrchů svahů – zřízení lavic na svazích a zásyp rýh – udržování úložiště a jeho ochrana proti vodě – odvedení nebo obvedení vody v okolí úložiště a v úložišti – veškeré pomocné konstrukce umožňující provedení zemní konstrukce (příjezdy, sjezdy, nájezdy, lešení, podpěrnékonstrukce,přemostění, zpevněné plochy, zakrytí a pod.).Viz : – Předpis S4 Železniční spodek. – Vzorové listy železničního spodku Ž2, Ž3, Ž5, Ž6. – Technické kvalitativní podmínky staveb Státních drah, kap.1, 2, 3, 4, 5, 15, 24. | 21,5+41,5
4 | 18110 | ÚPRAVA PODLOŽÍ A PLÁNĚ SE ZHUT V HOR TŘ 1-4 | M2 | 166 | [5 empty] | 0 | SŽDC10 | veškeré práce jsou obsaženy v textu položkyViz : – Předpis S4 Železniční spodek. – Vzorové listy železničního spodku Ž2. – Technické kvalitativní podmínky staveb Státních drah, kap.1, 2, 3, 24. | dle pol 7
5 | 18243 | ZALOŽENÍ TRÁVNÍKU HYDROOSEVEM NA HLUŠINU | m2 | 90 | [5 empty] | 0 | SŽDC10 | Popisy prací zahrnují veškerý materiál, výrobky a polotovary, včetně mimostaveništní a vnitrostaveništní dopravy(rovněž přesuny), včetně naložení a složení,případně s uloženímViz : – Předpis S4 Železniční spodek. – Vzorové listy železničního spodku Ž2, Ž3, Ž5. – Technické kvalitativní podmínky staveb Státních drah, kap.1, 2, 3, 4, 5, 15, 24. | 2,52*77
S | Celkem za 10 | Zemní práce | [7 empty] | 0
Díl: | 50 | Komunikace
6 | 56335 | VOZOVKOVÉ VRSTVY ZE ŠTĚRKODRTI TL DO 150MM | M2 | 165.4 | [5 empty] | 0 | OTSKP2011 | – dodání směsi, postřiku, nátěru, dlažeb nebo dílců v požadované kvalitě - očištění podkladu případně zřízení spojovací vrstvy - uložení směsi, dlažby nebo dílců a provedení nátěrů a postřiků dle předepsaného technologického předpisu - zřízení vrstvy bez rozlišení šířky, pokládání vrstvy po etapách, včetně pracovních spar a spojů - úpravu napojení, ukončení a těsnění podél obrubníků, dilatačních zařízení, odvodňovacích proužků, odvodňovačů, vpustí, šachet a pod., nestanoví-li zadávací dokumentace jinak - těsnění, tmelení a výplň spar a otvorů - úpravu dilatačních spar a povrchu vrstvy | dle pol 7
7 | 582611 | KRYTY Z BET DLAŽ SE ZÁMKEM ŠEDÝCH TL 60MM DO LOŽE Z KAM | M2 | 165.4 | [5 empty] | 0 | OTSKP2011 | – dodání směsi, postřiku, nátěru, dlažeb nebo dílců v požadované kvalitě - očištění podkladu případně zřízení spojovací vrstvy - uložení směsi, dlažby nebo dílců a provedení nátěrů a postřiků dle předepsaného technologického předpisu - zřízení vrstvy bez rozlišení šířky, pokládání vrstvy po etapách, včetně pracovních spar a spojů - úpravu napojení, ukončení a těsnění podél obrubníků, dilatačních zařízení, odvodňovacích proužků, odvodňovačů, vpustí, šachet a pod., nestanoví-li zadávací dokumentace jinak - těsnění, tmelení a výplň spar a otvorů - úpravu dilatačních spar a povrchu vrstvy Položka zahrnuje všechny práce pro zřízení plně funkčního dlážděného krytu, t.j. včetně lože, ukončení dlažby a její provedení do předepsaného tvaru a pohledové úpravy, včetně výplně spar a otvorů a pod. | 82*1,4+3*4,2+3,8*10
8 | 58250 | DLÁŽDĚNÉ KRYTY Z BETONOVÝCH DLAŽDIC BEZ LOŽE - svahovky | M2 | 5.7 | [5 empty] | 0 | OTSKP2011 | – dodání směsi, postřiku, nátěru, dlažeb nebo dílců v požadované kvalitě - očištění podkladu případně zřízení spojovací vrstvy - uložení směsi, dlažby nebo dílců a provedení nátěrů a postřiků dle předepsaného technologického předpisu - zřízení vrstvy bez rozlišení šířky, pokládání vrstvy po etapách, včetně pracovních spar a spojů - úpravu napojení, ukončení a těsnění podél obrubníků, dilatačních zařízení, odvodňovacích proužků, odvodňovačů, vpustí, šachet a pod., nestanoví-li zadávací dokumentace jinak - těsnění, tmelení a výplň spar a otvorů - úpravu dilatačních spar a povrchu vrstvy Položka zahrnuje všechny práce pro zřízení plně funkčního dlážděného krytu, t.j. včetně lože, ukončení dlažby a její provedení do předepsaného tvaru a pohledové úpravy, včetně výplně spar a otvorů a pod. | 15*0,18+3 ( 90 ks)
S | Celkem za 50 | Komunikace | [7 empty] | 0
Díl: | 90 | Ostatní konstrukce a práce
9 | 914121 | DOPRAVNÍ ZNAČKY ZÁKLADNÍ VELIKOSTI OCELOVÉ FÓLIE TŘ 1 - DODÁVKA A MONTÁŽ | ks | 4 | [5 empty] | 0 | OTSKP2011 | – kromě vlastních značek a zařízení v příslušném provedení uvedeném v textu ještě sloupky a upevňovací zařízení včetně jejich osazení (betonová patka, zemní práce), pokud nejsou uvedeny samostatnou položkou - u dočasných (provizorních) značek a zařízení údržbu po celou dobu trvání funkce, náhradu zničených nebo ztracených kusů, nutnou opravu poškozených částí - u výstražných světel napájení z baterie včetně záložní baterie | 2x C9a, 2x C9b
10 | 91722 | CHODNÍK OBRUBY Z BETON OBRUBNÍKŮ | M | 179.2 | [5 empty] | 0 | OTSKP2011 | Popisy prací zahrnují veškerý materiál, výrobky a polotovary, včetně mimostaveništní a vnitrostaveništní dopravy (rovněž přesuny), včetně naložení a složení,případně s uložením. Položka obruby a zpomalovací prahy zahrnuje i betonové lože i boční betonovou opěrku. | 2*82+2*4+2*3,6
11 | 924610a | NÁSTUPIŠTĚ BEZPEČNOSTNÍ PÁSY VÁROVNÝ PÁS Z DLAŽDIC S VÝSTUPKY - červené | M2 | 7.64 | [5 empty] | 0 | SŽDC10 | Zřízení bezpečnostních pásů pro osoby se sníženou schopností pohybu a orientace.Montáž bezpečnostních pásů mimoúrovňového a úrovňového nástupiště z dílů a součástí na místě. Zařízení staveniště se předpokládá do 5 km od místa zřízení nástupiště. Položka zahrnuje náklady na dopravu materiálu z výrobního závodu nebo místa nákupu až na místo zřízení nástupiště a odvoz demontovaného materiálu na určené místo do 5 km.Položka obsahuje i dodávku veškerých prvků a částí daného typu nástupiště dle odpovídajících vzorových listů a TKP . | 0,4*(4*1,4+9,5+4)
12 | 966156 | BOURÁNÍ KONSTRUKCÍ Z PROST BETONU S ODVOZEM DO 12KM | m3 | 0.5 | [5 empty] | 0 | SŽDC10 | příprava pracoviště, přenášení potřebného materiálu a prostředků v rámci pracoviště - kontrola stavu konstrukce a určení rozsahu prací- všechny potřebné pomůcky, stroje, nářadí a pomocný materiál | 0,5 m3
13 | předb cena | doplnění lapače splavenin vč části svodu a PEHD | ks | 2 | [5 empty] | 0 |  | veškeré práce jsou obsaženy v textu položkyViz : – Předpis S4 Železniční spodek. – Vzorové listy železničního spodku Ž2. – Technické kvalitativní podmínky staveb Státních drah, kap.1, 2, 3, 24. | 2 ks
S | Celkem za 90 | Ostatní konstrukce a práce | [7 empty] | 0
Note on D4: § 2 v případě jiné klasifikace upravit údaj v závorce, např. (CZ-CC)
Note on O6: § 6c 2.část
Note on P6: § 6f § 7
Zaokrouhlit množství

## SO 02-32-21.1
[7 empty] | majitel HIM: | SŽDC |  | 0 | CÚ 2013
|  | SOUPIS PRACÍ | [7 empty] | Cena za objekt [Kč]
Název stavby : |  | Zřízení železničních zastávek v Hostivice U hřbitova,Hostivice Sadová a Chýně - Zastávka 02 Hostivice U hřbitova |  |  |  | 02-32-21.1 |  | Číslo stavby
Název PS,SO : |  | Přístřešek na nástupišti | Zatřídění objektu : (JKSO, JKPOV) |  |  |  |  | Číslo SO |  | 02-32-21.1
Projektant, firma : |  | H-PRO spol. s r.o. | [5 empty] | Datum zpracování : |  | 06/2013
Poř. | [6 empty] | C E N A |  |  |  | typ řádku | kód datové základny | Technická specifikace | Výkaz výměr
číslo | Číslo |  | měrná |  | jednotková | Celková | dodávky |  | montáže
pol. | položky | Název položky | jednotka | množství | hmotnost | hmotnost | jednotková | celkem | jednotková | celkem
| 1 | 2 | 3 | 4 | 5 | 6 | 7 | 8 | 9 | 10 | 12 | 13 | 14 | 15
| 78 | Nátěry + zemnění
1 | 78381 | NÁTĚRY BETON KONSTR TYP OS - A | m2 | 60 | [5 empty] | 0 | OTSKP2011 | – položky nátěrů zahrnují kompletní povlaky (i různobarevné), včetně úpravy podkladu (odmaštění, odrezivění, odstranění starých nátěrů a nečistot) a jeho vyspravení, provedení nátěru předepsaným postupem a splnění všech požadavků daných technologickým předpisem.
2 | 745511 | UZEMŇOVACÍ VEDENÍ V ZEMI a uzemnění přístřešku | m | 16 | [5 empty] | 0
| Celkem za 78 | Nátěry + zemnění | [7 empty] | 0
Díl: | 92 | Doplňující konstrukce a práce na železnici
3 |  | Přístřešek - dodávka a osazení | ks | 1 | [5 empty] | 0 |  | Popisy prací zahrnují veškerý materiál, výrobky a polotovary, včetně mimostaveništní a vnitrostaveništní dopravy (rovněž přesuny), včetně naložení a složení,případně s uložením. Položka obruby a zpomalovací prahy zahrnuje i betonové lože i boční betonovou opěrku.
S | Celkem za 92 | Doplňující konstrukce a práce na železnici | [7 empty] | 0
Note on D4: § 2 v případě jiné klasifikace upravit údaj v závorce, např. (CZ-CC)
Note on O6: § 6c 2.část
Note on P6: § 6f § 7
Zaokrouhlit množství

## SO 02-32-41.1
[7 empty] | majitel HIM: | SŽDC |  | 0 | CÚ 2013
|  | SOUPIS PRACÍ | [7 empty] | Cena za objekt [Kč]
Název stavby : |  | Zřízení železničních zastávek v Hostivice U hřbitova,Hostivice Sadová a Chýně - Zastávka 02 Hostivice U hřbitova | [5 empty] | Číslo stavby
Název PS,SO : |  | Orientační systém | Zatřídění objektu : (JKSO, JKPOV) |  |  |  |  | Číslo SO |  | 02-32-41.1
Projektant, firma : |  | H-PRO spol. s r.o. | [5 empty] | Datum zpracování : |  | 06/2013
Poř. | [6 empty] | C E N A |  |  |  | typ řádku | kód datové základny | Technická specifikace | Výkaz výměr
číslo | Číslo |  | měrná |  | jednotková | Celková | dodávky |  | montáže
pol. | položky | Název položky | jednotka | množství | hmotnost | hmotnost | jednotková | celkem | jednotková | celkem
| 1 | 2 | 3 | 4 | 5 | 6 | 7 | 8 | 9 | 10 | 12 | 13 | 14 | 15
Díl: | 1 | ZEMNÍ PRÁCE
1 | 13130-1201 | Hloubení nezapažených jam a zářezů v hor 4 | m3 | 1 | [5 empty] | 0 | URS |  | 4*0,5*0,5*0,8+2*0,4*0,4*0,6
| Celkem za | ZEMNÍ PRÁCE | [7 empty] | 0
Díl: | 2 | Základy
2 | 27531-1114 | Základové patky beton prostý cem P zn II. | m3 | 1 | [5 empty] | 0 | URS |  | dle pol. 1
| Celkem za | Základy | [7 empty] | 0
| 09 | Ostatní konstrukce a práce
3 | 381181006R - 1 | JEDNOSTR. ORIENTAČNÍ TABULE - neprosv. tabule s názvem žst. - 1x na přístřešku, 2x na konstrukci - 1,8 m2. 3ks | m2 | 5.4 | [5 empty] | 0 | R |  | 3 *1,8
4 | 381181006R - 2 | JEDNOSTR. ORIENTAČNÍ TABULE - neprosv. tabule se směry jízdy na konstrukci- 0,3 m2. 1ks | m2 | 0.3 | [5 empty] | 0 | R |  | 1*0,3
5 | 381181006R - 2 | JEDNOSTR. ORIENTAČNÍ TABULE - neprosv. tabule - zákaz kouření | m2 | 0.06 | [5 empty] | 0
| Celkem za | Ostatní konstrukce a práce | [7 empty] | 0
Díl: | 767 | Konstrukce zámečnické
6 | 767995103 | MTZ OST ATYP KOV KONSTR DO HMOTN 20KG | kg | 110 | [5 empty] | 0 | URS
7 | 01220111208 | KOMPLETNI DODAVKA KONSTRUKCE vč. metalizace | kg | 110 | [5 empty] | 0 | URS
| Celkem za | Konstrukce zámečnické | [7 empty] | 0
Note on D4: § 2 v případě jiné klasifikace upravit údaj v závorce, např. (CZ-CC)
Note on O6: § 6c 2.část
Note on P6: § 6f § 7
Zaokrouhlit množství

## SO 02-33-60.1
[7 empty] | majitel HIM: | SŽDC |  | 12800 | CÚ 2013
|  | SOUPIS PRACÍ | [7 empty] | Cena za objekt [Kč]
Název stavby : |  | Zřízení železničních zastávek v Hostivice U hřbitova,Hostivice Sadová a Chýně - Zastávka 02 Hostivice U hřbitova | [5 empty] | Číslo stavby
Název PS,SO : |  | Osvětlení zastávky | Zatřídění objektu : (JKSO, JKPOV) |  |  |  |  | Číslo SO |  | 02-33-60.1
Projektant, firma : |  | H-PRO spol. s r.o. | [5 empty] | Datum zpracování : |  | 06/2013
Poř. | [6 empty] | C E N A |  |  |  | typ řádku | kód datové základny | Technická specifikace | Výkaz výměr
číslo | Číslo |  | měrná |  | jednotková | Celková | dodávky |  | montáže
pol. | položky | Název položky | jednotka | množství | hmotnost | hmotnost | jednotková | celkem | jednotková | celkem
| 1 | 2 | 3 | 4 | 5 | 6 | 7 | 8 | 9 | 10 | 12 | 13 | 14 | 15
Díl: | M21D | Materiál elektromontážní
1 | SPC | Kabel CYKY-J 3x4 | m | 45 |  |  |  | 0
2 | SPC | Kabel CYKY-J 3x6 | m | 40 |  |  |  | 0
3 | SPC | Kabel CYKY-J 3x2,5 (1,5) | m | 15 |  |  |  | 0
4 | SPC | Rozvaděč osvětlení kompletní - RVO | ks | 1 |  |  |  | 0
5 | SPC | Svítidlo výbojkové 1x100W, IP54 | ks | 3 |  |  |  | 0
6 | SPC | Výbojka 70W SHC | ks | 3 |  |  |  | 0
7 | SPC | Stožár peronní sklopný 5,5m kompletní vč.el.výzbroje | ks | 3 |  |  |  | 0
8 | SPC | Zemnící drát FeZn pr.10 | m | 70 |  |  |  | 0
S | Celkem za M21D | Materiál elektromontážní | [5 empty] | 0
Díl: | M21 | Elektromontáže
9 | 210100001 | Ukončení vodičů v rozváděči nebo na přístroji včetně zapojení průřezu žíly do 2,5 mm2 | ks | 12 | [5 empty] | 0
10 | 210100013 | Ukončení vodičů v rozváděči nebo na přístroji včetně zapojení průřezu žíly do 4 mm2 | ks | 18 | [5 empty] | 0
11 | 210190121 | Montáž rozvaděčů litinových, plastových nebo hliníkových sestavy do 50 kg | ks | 1 | [5 empty] | 0
12 | 210280002 | Zkoušky a prohlídky el rozvodů a zařízení celková prohlídka pro objem mtž prací do 500 000 Kč | ks | 1 | [5 empty] | 0
13 | 210280101 | Kontrola rozváděčů nn silových hmotnosti do 200 kg | ks | 1 | [5 empty] | 0
14 | 210202025 | Montáž svítidel výbojkových světlometů hmotnosti do 10 kg | ks | 3 | [5 empty] | 0
15 | 210280162 | Oživení jednoho pole rozváděče s velmi složitou výzbrojí | ks | 1 | [5 empty] | 0
16 | 210810472 | Montáž měděných kabelů CYKO, CYKOY 750 V 3x2,5 mm2 uložených pevně | m | 15 | [5 empty] | 0
17 | 210204002 | Montáž stožárů osvětlení parkových ocelových | ks | 3 | [5 empty] | 0
18 | 210204201 | Montáž elektrovýzbroje stožárů osvětlení 1 okruh | ks | 3 | [5 empty] | 0
19 | 210810473 | Montáž měděných kabelů CYKO, CYKOY 750 V 3x4 mm2 uložených pevně | m | 45 | [5 empty] | 0
20 | 210810474 | Montáž měděných kabelů CYKO, CYKOY 750 V 3x6 mm2 uložených pevně | m | 40 | [5 empty] | 0
21 | 210220022 | Montáž uzemňovacího vedení vodičů FeZn pomocí svorek v zemi drátem do 10 mm | m | 70 | [5 empty] | 0
S | Celkem za M21 | Elektromontáže | [7 empty] | 0
Díl: | M46 | Zemní práce
22 | 460010021 | Vytyčení trasy vedení podzemního v obvodu železniční stanice | km | 0.1 |  |  |  | 0
23 | 460200064 | Hloubení kabelových nezapažených rýh ručně š 40 cm, hl 80 cm, v hornině tř 4 | m | 60 |  |  |  | 0
24 | 460490012 | Krytí kabelů výstražnou fólií šířky 25 cm | m | 60 |  |  |  | 0
25 | 460050704 | Hloubení nezapažených jam pro stožáry veřejného osvětlení ručně v hornině tř 4 | ks | 3 |  |  |  | 0
26 | 460080034 | Základové konstrukce ze ŽB tř. C 20/25 | m3 | 1.5 |  |  |  | 0
27 | 460510065 | Kabelové prostupy z trub plastových do rýhy s obsypem, průměru do 15 cm | m | 60 |  |  |  | 0
28 | 460310015 | Protlačování otvorů strojně neřízený zemní protlak v hornině tř 3 a 4 DN 110 mm | m | 10 |  |  |  | 0
29 | 460560064 | Zásyp rýh ručně šířky 40 cm, hloubky 80 cm, z horniny třídy 4 | m | 60 |  |  |  | 0
S | Celkem za M46 | Zemní práce | [5 empty] | 0
Díl: | M32 | Měření a revize
30 |  | Technická prohlídka el.zařízení | ks | 1 |  |  |  | 4500
31 |  | Revizní zpráva "D" | hod | 6 |  |  |  | 5100
32 |  | PZ včetně posouzení shody | ks | 1 |  |  |  | 3200
S | Celkem za M32 | Měření a revize | [5 empty] | 12800
Note on D4: § 2 v případě jiné klasifikace upravit údaj v závorce, např. (CZ-CC)
Note on O6: § 6c 2.část
Note on P6: § 6f § 7
Zaokrouhlit množství

## SO 02-33-60.2
[7 empty] | majitel HIM: | SŽDC |  | 0 | CÚ 2013
|  | SOUPIS PRACÍ | [7 empty] | Cena za objekt [Kč]
Název stavby : |  | Zřízení železničních zastávek v Hostivice U hřbitova,Hostivice Sadová a Chýně - Zastávka 02 Hostivice U hřbitova | [5 empty] | Číslo stavby
Název PS,SO : |  | Veřejné osvětlení | Zatřídění objektu : (JKSO, JKPOV) |  |  |  |  | Číslo SO |  | 02-33-60.2
Projektant, firma : |  | H-PRO spol. s r.o. | [5 empty] | Datum zpracování : |  | 06/2013
Poř. | [6 empty] | C E N A |  |  |  | typ řádku | kód datové základny | Technická specifikace | Výkaz výměr
číslo | Číslo |  | měrná |  | jednotková | Celková | dodávky |  | montáže
pol. | položky | Název položky | jednotka | množství | hmotnost | hmotnost | jednotková | celkem | jednotková | celkem
| 1 | 2 | 3 | 4 | 5 | 6 | 7 | 8 | 9 | 10 | 12 | 13 | 14 | 15
Díl: | 001 | Materiál elektromontážní
1 | 101210 | kabel CYKY 4x16 | m | 295 |  |  |  | 0
2 | 295012 | vedení FeZn pr.8mm(0,40kg/m) | m | 295 |  |  |  | 0
3 | 295071 | svorka odbočná+spojov SR3a FeZn pásek/drát/2šrouby | ks | 7 |  |  |  | 0
4 | 569152 | stožár osvětlov sklopný RADEK délka 3-5,5m žárZn | ks | 6 |  |  |  | 0
5 | 569156 | /stožár RADEK/ svorkovnice EKM1261 1xE27 B6624 | ks | 6 |  |  |  | 0
6 | 533314 | svítidlo venkovní výbojkové E40/150W | ks | 6 |  |  |  | 0
7 | 593213 | výbojka sodíková NAV-T 150W/E40 | ks | 6 |  |  |  | 0
| Celkem za 001 | Materiál elektromontážní | [5 empty] | 0
Díl: | 002 | Materiál zemní
8 | 46134 | beton B13,5 | m3 | 1.86 |  |  |  | 0
9 | 46241 | prkno 2,5cm SM,BO | m3 | 0.06 |  |  |  | 0
10 | 46471 | kotevní rošt VOstožáru KO-300Č se základ deskou | ks | 6 |  |  |  | 0
11 | 46112 | štěrkopísek 0-16mm | m3 | 7.85 |  |  |  | 0
12 | 46511 | roura korugovaná KOPODUR KD09050 pr.50/41mm | m | 15 |  |  |  | 0
13 | 46521 | /roura korugovaná 09050/ spojka 02050 | ks | 3 |  |  |  | 0
14 | 46114 | písek kopaný 0-2mm | m3 | 12.25 |  |  |  | 0
15 | 46381 | výstražná fólie šířka 0,2m | m | 175 |  |  |  | 0
| Celkem za 002 | Materiál zemní | [5 empty] | 0
Díl: | 003 | Elektromontáže
16 | 210810081 | kabel Cu(-1kV CYKY) volně uložený do 3x35/4x25 | m | 295 | [5 empty] | 0
17 | 210100101 | ukončení na svorkovnici vodič do 16mm2 | ks | 28 | [5 empty] | 0
18 | 210220022 | uzemňov.vedení v zemi úplná mtž FeZn pr.8-10mm | m | 295 | [5 empty] | 0
19 | 210204031 | stožárek do 6m sklopný | ks | 6 | [5 empty] | 0
20 | 210204201 | elektrovýzbroj stožárů pro 1 okruh | ks | 6 | [5 empty] | 0
21 | 210202104 | svítidlo výbojkové venkovní na sadový stožár | ks | 6 | [5 empty] | 0
| Celkem za 003 | Elektromontáže | [7 empty] | 0
Díl: | 004 | Zemní práce
22 | 460050704 | výkop jámy do 2m3 pro stožár VO ruční tz.4/ko1.0 | m3 | 1.92 | [5 empty] | 0
23 | 460080002 | betonový základ do bednění | m3 | 1.86 | [5 empty] | 0
24 | 460600001 | odvoz zeminy do 10km vč.poplatku za skládku | m3 | 1.92 | [5 empty] | 0
25 | 460200304 | výkop kabel.rýhy šířka 50/hloubka 120cm tz.4/ko1.2 | m | 15 | [5 empty] | 0
26 | 460030071 | bourání živičných povrchů 3-5cm | m2 | 7.5 | [5 empty] | 0
27 | 460030082 | řezání spáry v betonu do 10cm | m | 30 | [5 empty] | 0
28 | 460080103 | bourání betonu tl.10cm | m2 | 7.5 | [5 empty] | 0
29 | 460510031 | kabelový prostup z ohebné roury plast pr.110mm | m | 15 | [5 empty] | 0
30 | 460600001 | odvoz zeminy do 10km vč.poplatku za skládku | m3 | 9 | [5 empty] | 0
31 | 460650015 | podklad nebo zához štěrkopískem | m3 | 7.85 | [5 empty] | 0
32 | 460650022 | betonová vozovka vrstva 10cm vč.materiálu | m2 | 7.5 | [5 empty] | 0
33 | 460650046 | litý asfalt tl.4cm vč.materiálu | m2 | 7.5 | [5 empty] | 0
34 | 460200164 | výkop kabel.rýhy šířka 35/hloubka 80cm tz.4/ko1.2 | m | 175 | [5 empty] | 0
35 | 460420022 | kabelové lože 2x10cm kopaný písek šířka do 65cm | m | 175 | [5 empty] | 0
36 | 460490011 | výstražná fólie šířka do 30cm | m | 175 | [5 empty] | 0
37 | 460560164 | zához kabelové rýhy šířka 35/hloubka 80cm tz.4 | m | 175 | [5 empty] | 0
38 | 460600001 | odvoz zeminy do 10km vč.poplatku za skládku | m3 | 12.25 | [5 empty] | 0
39 | 460620014 | provizorní úprava terénu třída zeminy 4 | m2 | 61.25 | [5 empty] | 0
| Celkem za 004 | Zemní práce | [7 empty] | 0
Note on D4: § 2 v případě jiné klasifikace upravit údaj v závorce, např. (CZ-CC)
Note on O6: § 6c 2.část
Note on P6: § 6f § 7
Zaokrouhlit množství

## SO 04-30-01.1
[7 empty] | majitel HIM: | SŽDC |  | 0 | CÚ 2013
|  | SOUPIS PRACÍ | [7 empty] | Cena za objekt [Kč]
Název stavby : |  | Zřízení železničních zastávek v Hostivice U hřbitova,Hostivice Sadová a Chýně - Zastávka 04 Chýně | [5 empty] | Číslo stavby
Název PS,SO : |  | Železniční svršek | Zatřídění objektu : (JKSO, JKPOV) |  |  |  |  | Číslo SO |  | 04-30-01.1
Projektant, firma : |  | H-PRO spol. s r.o. | [5 empty] | Datum zpracování : |  | 06/2013
Poř. | [6 empty] | C E N A |  |  |  | typ řádku | kód datové základny | Technická specifikace | Výkaz výměr
číslo | Číslo |  | měrná |  | jednotková | Celková | dodávky |  | montáže
pol. | položky | Název položky | jednotka | množství | hmotnost | hmotnost | jednotková | celkem | jednotková | celkem
| 1 | 2 | 3 | 4 | 5 | 6 | 7 | 8 | 9 | 10 | 12 | 13 | 14 | 15
Díl: | 51 | Zřízení železničního svršku
1 | 51153 | Kolejové lože z kameniva drceného - zřízení | m3 | 135 | [5 empty] | 0 | OTSKP2011 | Položka zahrnuje dodávku a uložení materiálu kolejového lože, eventuelní nadspotřebu materiálu oproti teoretickému objemu, vnitrostaveništní a mimostaveništní dopravu veškerého materiálu. | 25*2,14+420*0,2
2 | 523911x | Kolej S49 - SB8 užitá - mat. objednatele | m | 25 | [5 empty] | 0 | SŽDC10 | Zřízení koleje ze součástí železničního svršku tvaru S 49 přímo v místě jejího zřízení.Montáž koleje ze součástí železničního svršku uvedených typů pro normální rozchod kolejí (1435 mm), přímo v místě bez použití pokladačů a kolejových jeřábů, sespojkování kolejových polí bez jejich svaření, směrová a výšková úprava koleje na rychlost určenou projektem nebo jiným zadáním. Položka zahrnuje i příplatky za ztížené podmínky vyskytující se při zřízení koleje (např. za překážky na straně koleje, práci v tunelu). Zařízení staveniště se předpokládá do 5 km od místa zřízení koleje. Položka zahrnuje náklady na dodávku kolejnic železničního svršku uvedeného typu, včetně upevňovadel a drobného kolejiva, včetně daného typu pražců. | 25 m v přejezdu
3 | 54511 | Směrové a výškové vyrovnání kolejí | m | 445 | [5 empty] | 0 | OTSKP2011 Položka zahrnuje náklady na podbíjení pražců, vyrovnání osy nebo nivelety koleje nebo kolejového rozvětvení do 50 mm při zapojování na novostavbu (přechodový úsek), bez doplnění kolejového lože. | Položka zahrnuje náklady na podbíjení pražců, vyrovnání osy nebo nivelety koleje nebo kolejového rozvětvení do 50 mm při zapojování na novostavbu (přechodový úsek), bez doplnění kolejového lože. | km 18,834 - 19,278
4 | 17310 | DRÁŽNÍ STEZKY A DOSYPÁVKY SE ZHUT tl. 50 mm | m2 | 1246 | [5 empty] | 0 | SŽDC10 | Položka konstrukce ze zemin zahrnuje zejména: – kompletní provedení zemní konstrukce vč. výběru vhodného materiálu – nákup materiálu dle zadávací dokumentace – úprava ukládaného materiálu vlhčením, tříděním, promícháním nebo vysoušením, příp. jiné úpravy za účelemzlepšení jeho mech. vlastností – hutnění i různé míry hutnění – ošetření úložiště po celou dobu práce v něm vč. klimatických opatření – ztížení v okolí vedení, konstrukcí a objektů a jejich dočasné zajištění – ztížení provádění vč. hutnění ve ztížených podmínkách a stísněných prostorech – ztížené ukládání sypaniny pod vodu – ukládání po vrstvách a po jiných nutných částech (figurách) vč. dosypávek – spouštění a nošení materiálu – výměna částí zemní konstrukce znehodnocené klimatickými vlivy – ruční hutnění a výplň jam a prohlubní v podloží – úprava, očištění a ochrana případně zhutnění podloží a svahů – svahování, hutnění a uzavírání povrchů svahů – zřízení lavic na svazích a zásyp rýh – udržování úložiště a jeho ochrana proti vodě – odvedení nebo obvedení vody v okolí úložiště a v úložišti – veškeré pomocné konstrukce umožňující provedení zemní konstrukce (příjezdy, sjezdy, nájezdy, lešení, podpěrnékonstrukce,přemostění, zpevněné plochy, zakrytí a pod.).včetně dodání materiáluViz : – Předpis S4 Železniční spodek. – Vzorové listy železničního spodku Ž1, Ž2, Ž3, Ž4, Ž5. – Technické kvalitativní podmínky staveb Státních drah, kap.1, 2, 3, 4, 5, 6. | 890*0,7*2
5 | 548215 | SVARY KOLEJNIC PRŮBĚŽNĚ S49 TERMITEM 7511 | ks | 36 | [5 empty] | 0 | SŽDC10 | Svařování kolejnic a výhybek v koleji.Úpravu koleje nebo výhybky (povolení upevňovadel, jejich případná výměna, úprava dilatačních spar, vyrovnání kolejnic výškové a směrové, případné obroušení nutných ploch apod.) tak, aby mohl být vyhotoven svar, svaření kolejnic nebo části výhybek, úprava svaru a úprava koleje do normového stavu do parametrů jako před svařením. Položka zahrnuje i příplatky za ztížené podmínky vyskytující se při zřízení svaru (např. za překážky na straně koleje, práci v tunelu). Zařízení staveniště se předpokládá do 5 km od místa zřízení svaru. Položka zahrnuje náklady na dopravu materiálu z výrobního závodu nebo místa nákupu až na místo zřízení svaru a odvoz demontovaného materiálu na určené místo do 5 km.Položka zahrnuje náklady na dodávku veškerého materiálu k vyhotovení daného typů sváru. | 445*2/25
6 | 54000a | Výměna kolejnicových pasů | m | 445 | [5 empty] | 0 |  | Popisy prací zahrnují veškerý materiál, výrobky a polotovary, včetně mimostaveništní a vnitrostaveništní dopravy (rovněž přesuny), včetně naložení a složení, případně s uložením - dodání betonářské výztuže v požadované kvalitě, stříhání, řezání, ohýbání a spojování do všech požadovaných tvarů (vč. armakošů) a uložení s požadovaným zajištěním polohy a krytí výztuže betonem, - veškeré svary nebo jiné spoje výztuže, - pomocné konstrukce a práce pro osazení a upevnění výztuže, - zednické výpomoci pro montáž betonářské výztuže, - úpravy výztuže pro osazení doplňkových konstrukcí, - ochranu výztuže do doby jejího zabetonování, - úpravy výztuže pro zřízení železobetonových kloubů, kotevních prvků, závěsných ok a doplňkových konstrukcí, - veškerá opatření pro zajištění soudržnosti výztuže a betonu, - vodivé propojení výztuže, které je součástí ochrany konstrukce proti vlivům bludných proudů, vyvedení do měřících skříní nebo míst pro měření bludných proudů (vlastní měřící skříně se uvádějí položkami SD 74 - pol.č.74432). - povrchovou antikorozní úpravu výztuže, - separaci výztuže, - osazení měřících zařízení a úpravy pro ně, - osazení měřících skříní nebo míst pro měření bludných proudů. | 445m
7 | 54000b | Výměna pražců betonových - mat. objednatele | ks | 68 | [5 empty] | 0 |  | Popisy prací zahrnují veškerý materiál, výrobky a polotovary, včetně mimostaveništní a vnitrostaveništní dopravy (rovněž přesuny), včetně naložení a složení, případně s uložením - dodání betonářské výztuže v požadované kvalitě, stříhání, řezání, ohýbání a spojování do všech požadovaných tvarů (vč. armakošů) a uložení s požadovaným zajištěním polohy a krytí výztuže betonem, - veškeré svary nebo jiné spoje výztuže, - pomocné konstrukce a práce pro osazení a upevnění výztuže, - zednické výpomoci pro montáž betonářské výztuže, - úpravy výztuže pro osazení doplňkových konstrukcí, - ochranu výztuže do doby jejího zabetonování, - úpravy výztuže pro zřízení železobetonových kloubů, kotevních prvků, závěsných ok a doplňkových konstrukcí, - veškerá opatření pro zajištění soudržnosti výztuže a betonu, - vodivé propojení výztuže, které je součástí ochrany konstrukce proti vlivům bludných proudů, vyvedení do měřících skříní nebo míst pro měření bludných proudů (vlastní měřící skříně se uvádějí položkami SD 74 - pol.č.74432). - povrchovou antikorozní úpravu výztuže, - separaci výztuže, - osazení měřících zařízení a úpravy pro ně, - osazení měřících skříní nebo míst pro měření bludných proudů. | 68 ks
8 | 54000c | Výměna kompletů | ks | 1484 | [5 empty] | 0 |  | Popisy prací zahrnují veškerý materiál, výrobky a polotovary, včetně mimostaveništní a vnitrostaveništní dopravy (rovněž přesuny), včetně naložení a složení, případně s uložením - dodání betonářské výztuže v požadované kvalitě, stříhání, řezání, ohýbání a spojování do všech požadovaných tvarů (vč. armakošů) a uložení s požadovaným zajištěním polohy a krytí výztuže betonem, - veškeré svary nebo jiné spoje výztuže, - pomocné konstrukce a práce pro osazení a upevnění výztuže, - zednické výpomoci pro montáž betonářské výztuže, - úpravy výztuže pro osazení doplňkových konstrukcí, - ochranu výztuže do doby jejího zabetonování, - úpravy výztuže pro zřízení železobetonových kloubů, kotevních prvků, závěsných ok a doplňkových konstrukcí, - veškerá opatření pro zajištění soudržnosti výztuže a betonu, - vodivé propojení výztuže, které je součástí ochrany konstrukce proti vlivům bludných proudů, vyvedení do měřících skříní nebo míst pro měření bludných proudů (vlastní měřící skříně se uvádějí položkami SD 74 - pol.č.74432). - povrchovou antikorozní úpravu výztuže, - separaci výztuže, - osazení měřících zařízení a úpravy pro ně, - osazení měřících skříní nebo míst pro měření bludných proudů. | 445/0,6*2
9 | 54000d | Výměna nových kolejnic S49 | m | 60 | [5 empty] | 0 |  | Popisy prací zahrnují veškerý materiál, výrobky a polotovary, včetně mimostaveništní a vnitrostaveništní dopravy (rovněž přesuny), včetně naložení a složení, případně s uložením - dodání betonářské výztuže v požadované kvalitě, stříhání, řezání, ohýbání a spojování do všech požadovaných tvarů (vč. armakošů) a uložení s požadovaným zajištěním polohy a krytí výztuže betonem, - veškeré svary nebo jiné spoje výztuže, - pomocné konstrukce a práce pro osazení a upevnění výztuže, - zednické výpomoci pro montáž betonářské výztuže, - úpravy výztuže pro osazení doplňkových konstrukcí, - ochranu výztuže do doby jejího zabetonování, - úpravy výztuže pro zřízení železobetonových kloubů, kotevních prvků, závěsných ok a doplňkových konstrukcí, - veškerá opatření pro zajištění soudržnosti výztuže a betonu, - vodivé propojení výztuže, které je součástí ochrany konstrukce proti vlivům bludných proudů, vyvedení do měřících skříní nebo míst pro měření bludných proudů (vlastní měřící skříně se uvádějí položkami SD 74 - pol.č.74432). - povrchovou antikorozní úpravu výztuže, - separaci výztuže, - osazení měřících zařízení a úpravy pro ně, - osazení měřících skříní nebo míst pro měření bludných proudů. | 60 m
10 | 91345 | Nivelační značky- zajištění směru a výšky koleje | ks | 14 | [5 empty] | 0 | OTSKP2011 | dodání a osazení zařízení včetně nutných zemních prací - vnitrostaveništní a mimostaveništní doprava | 14ks
11 | 914121a | Dopr značky D a M -konec nástupiště | ks | 2 | [5 empty] | 0 | OTSKP2011 | – kromě vlastních značek a zařízení v příslušném provedení uvedeném v textu ještě sloupky a upevňovací zařízení včetně jejich osazení (betonová patka, zemní práce), pokud nejsou uvedeny samostatnou položkou - u dočasných (provizorních) značek a zařízení údržbu po celou dobu trvání funkce, náhradu zničených nebo ztracených kusů, nutnou opravu poškozených částí - u výstražných světel napájení z baterie včetně záložní baterie | 2 ks
12 | 914121b | Dopr značky D a M -vlak se blíží k zastávce | ks | 2 | [5 empty] | 0 | OTSKP2011 | – kromě vlastních značek a zařízení v příslušném provedení uvedeném v textu ještě sloupky a upevňovací zařízení včetně jejich osazení (betonová patka, zemní práce), pokud nejsou uvedeny samostatnou položkou - u dočasných (provizorních) značek a zařízení údržbu po celou dobu trvání funkce, náhradu zničených nebo ztracených kusů, nutnou opravu poškozených částí - u výstražných světel napájení z baterie včetně záložní baterie | 2 ks
| Celkem za | Zřízení železničního svršku | [7 empty] | 0
Díl: | 52 | Demontáže železničního svršku
13 | 965112 | Odstranění štěrkové lože s odvozem na skládku | m3 | 53.5 | [5 empty] | 0 | SŽDC10 | Popis činností : Odstranění kolejového lože po odejmutí kolejového roštuPoložka obsajuje : Odstranění kolejového lože ručně nebo mechanizací po rozebrání anebo odstranění kolejového roštu, naložení vyzískaného materiálu a odvoz na předem stanovenou skládku s jeho složením.Položka zahrnuje i příplatky za ztížené podmínky vyskytující se při odstranění kolejového lože. | 25*2,14
14 | 965211 | Demontáže kolejí a odvoz na skládku | m | 25 | [5 empty] | 0 | SŽDC10 | Popis činností : Demontáž koleje, resp. kolejového rozvětvení do kolejových polí nebo částíPoložka obsajuje : Uvolnění kolejového roštu z kolejového lože, odstranění kolejnicových propojek a uzemnění, rozpojení nebo rozřezání kolejového roštu resp. kolejového rozvětvení na kolejová pole nebo části, hrubé očištění, naložení kolejových polí nebo částí, jejich doprava na místo demontáže a jejich uložení, následná demontáž kolejových polí nebo kolejového rozvětvení na jednotlivé součástí, hrubé očištění zdemontovaných součástí a uložení na místo určené skládky. Položka zahrnuje i příplatky za ztížené podmínky vyskytující se při zřízení demontáži koleje (např. za překážky na straně koleje, práci v tunelu). Zařízení staveniště se předpokládá do 5 km od místa demontáže koleje. Položka zahrnuje náklady na dopravu demontovaného materiálu na určené místo. U kolejového rozvětvení se počítá jeho rozvinutá délka. | 25m u přejezdu
| Celkem za | Demontáže železničního svršku | [7 empty] | 0
Note on D4: § 2 v případě jiné klasifikace upravit údaj v závorce, např. (CZ-CC)
Note on O6: § 6c 2.část
Note on P6: § 6f § 7
Zaokrouhlit množství

## SO 04-30-11.1
[7 empty] | majitel HIM: | SŽDC |  | 0 | CÚ 2013
|  | SOUPIS PRACÍ | [7 empty] | Cena za objekt [Kč]
Název stavby : |  | Zřízení železničních zastávek v Hostivice U hřbitova,Hostivice Sadová a Chýně - Zastávka 04 Chýně | [5 empty] | Číslo stavby
Název PS,SO : |  | Železniční spodek | Zatřídění objektu : (JKSO, JKPOV) |  |  |  |  | Číslo SO |  | 04-30-11.1
Projektant, firma : |  | H-PRO spol. s r.o. | [5 empty] | Datum zpracování : |  | 06/2013
Poř. | [6 empty] | C E N A |  |  |  | typ řádku | kód datové základny | Technická specifikace | Výkaz výměr
číslo | Číslo |  | měrná |  | jednotková | Celková | dodávky |  | montáže
pol. | položky | Název položky | jednotka | množství | hmotnost | hmotnost | jednotková | celkem | jednotková | celkem
| 1 | 2 | 3 | 4 | 5 | 6 | 7 | 8 | 9 | 10 | 12 | 13 | 14 | 15
Díl: | 01 | Zemní práce
1 | 123116 | ODKOP PRO ZEMNÍ TĚLESO A STAVBY ŽELEZNIČ.SPODKU TŘ 1-2 ODVOZ DO 12KM | m3 | 231.4 | [5 empty] | 0 | SŽDC10 | – vodorovná a svislá doprava, přemístění, přeložení, manipulace s výkopkem – kompletní provedení vykopávky nezapažené i zapažené – ošetření výkopiště po celou dobu práce v něm vč. klimatických opatření – ztížení vykopávek v blízkosti podzemního vedení, konstrukcí a objektů vč. jejich dočasného zajištění – ztížení pod vodou, v okolí výbušnin, ve stísněných prostorech a pod. – příplatek za lepivost – těžení po vrstvách, pásech a po jiných nutných částech (figurách) – čerpání vody vč. čerpacích jímek, potrubí a pohotovostní čerpací soupravy (viz ustanovení k pol. 1151,2) – potřebné snížení hladiny podzemní vody – těžení a rozpojování jednotlivých balvanů – vytahování a nošení výkopku – svahování a přesvah. svahů do konečného tvaru, výměna hornin v podloží a v pláni znehodnocené klimatickými vlivy – eventuálně nutné druhotné rozpojení odstřelené horniny – ruční vykopávky, odstranění kořenů a napadávek – pažení, vzepření a rozepření vč. přepažování – hradící a štětové stěny dočasné (adekvátně platí ustanovení k pol. 1151,2) – úpravu, ochranu a očištění dna, základové spáry, stěn a svahů – zhutnění podloží, případně i svahů vč. svahování – zřízení stupňů v podloží a lavic na svazích, není–li pro tyto práce zřízena samostatná položka – udržování výkopiště a jeho ochrana proti vodě – odvedení nebo obvedení vody v okolí výkopiště a ve výkopišti – třídění výkopku – veškeré pomocné konstrukce umožňující provedení vykopávky (příjezdy, sjezdy, nájezdy, lešení, podpěr. konstr.,přemostění,zpevněné plochy, zakrytí a pod.)Viz : – Předpis S4 Železniční spodek. – Vzorové listy železničního spodku Ž2. – Technické kvalitativní podmínky staveb Státních drah, kap.1, 2, 3. | 0,615*69+3,43*21+50+108*0,62
2 | 132216 | Hloubení rýh š. do 2m tř.3 do 12 km | m3 | 58 | [5 empty] | 0 | SŽDC10 | – vodorovná a svislá doprava, přemístění, přeložení, manipulace s výkopkem – kompletní provedení vykopávky nezapažené i zapažené – ošetření výkopiště po celou dobu práce v něm vč. klimatických opatření – ztížení vykopávek v blízkosti podzemního vedení, konstrukcí a objektů vč. jejich dočasného zajištění – ztížení pod vodou, v okolí výbušnin, ve stísněných prostorech a pod. – příplatek za lepivost – těžení po vrstvách, pásech a po jiných nutných částech (figurách) – čerpání vody vč. čerpacích jímek, potrubí a pohotovostní čerpací soupravy (viz ustanovení k pol. 1151,2) – potřebné snížení hladiny podzemní vody – těžení a rozpojování jednotlivých balvanů – vytahování a nošení výkopku – svahování a přesvah. svahů do konečného tvaru, výměna hornin v podloží a v pláni znehodnocené klimatickými vlivy – eventuální nutné druhotné rozpojení odstřelené horniny – ruční vykopávky, odstranění kořenů a napadávek – pažení, vzepření a rozepření vč. přepažování – hradící a štětové stěny dočasné (adekvátně platí ustanovení k pol. 1151,2) – úpravu, ochranu a očištění dna, základové spáry, stěn a svahů – zhutnění podloží, případně i svahů vč. svahování – zřízení stupňů v podloží a lavic na svazích, není–li pro tyto práce zřízena samostatná položka – udržování výkopiště a jeho ochrana proti vodě – odvedení nebo obvedení vody v okolí výkopiště a ve výkopišti – třídění výkopku – veškeré pomocné konstrukce umožňující provedení vykopávky (příjezdy, sjezdy, nájezdy, lešení, podpěr. konstr.,přemostění,zpevněné plochy, zakrytí a pod.)Viz : – Předpis S4 Železniční spodek. – Vzorové listy železničního spodku Ž2, Ž3, Ž5, Ž6. – Technické kvalitativní podmínky staveb Státních drah, kap.1, 2, 3, 4, 5, 15, 24. | 69*1,4*0,6
3 | 12931 | ČIŠTĚNÍ PŘÍKOPŮ, PŘÍKOPOVÝCH ZÍDEK A POD. OD NÁNOSU DO 0,25 M3/M | m2 | 30 | [5 empty] | 0 | SŽDC10 | – vodorovná a svislá doprava, přemístění, přeložení, manipulace s výkopkem – včetně vodor.dopravy a uložení na skládkuPoložka čištění od nánosu nebo usazenin zahrnuje odstranění zemin prováděné technologií odkopávek. Ostatní technologie očištění obsahuje SD 93Viz : – Předpis S4 Železniční spodek. – Vzorové listy železničního spodku Ž2, Ž3, Ž5. – Technické kvalitativní podmínky staveb Státních drah, kap.1, 2, 3, 4, 6, 10. | 24*1,2
4 | 17120 | ULOŽENÍ SYPANINY DO NÁSYPŮ A NA SKLÁDKY BEZ ZHUT | M3 | 296.9 | [5 empty] | 0 | OTSKP2011 | Položka zahrnuje: - kompletní provedení zemní konstrukce - ošetření úložiště po celou dobu práce v něm vč. klimatických opatření - ztížení v okolí vedení, konstrukcí a objektů a jejich dočasné zajištění - ztížení provádění ve ztížených podmínkách a stísněných prostorech - ztížené ukládání sypaniny pod vodu - ukládání po vrstvách a po jiných nutných částech (figurách) vč. dosypávek - spouštění a nošení materiálu - úprava, očištění a ochrana podloží a svahů - svahování, uzavírání povrchů svahů - udržování úložiště a jeho ochrana proti vodě - odvedení nebo obvedení vody v okolí úložiště a v úložišti - veškeré pomocné konstrukce umožňující provedení zemní konstrukce (příjezdy, sjezdy, nájezdy, lešení, podpěrné konstrukce, přemostění, zpevněné plochy, zakrytí a pod.) | 231,4+58+30*0,25
5 | 18222 | Rozprostření ornice ve svahu tl. 0,15 m | m2 | 160 | [5 empty] | 0 | SŽDC10 | veškeré práce jsou obsaženy v textu položkyViz : – Předpis S4 Železniční spodek. – Vzorové listy železničního spodku Ž2, Ž3, Ž5. – Technické kvalitativní podmínky staveb Státních drah, kap.1, 2, 3, 4, 5, 15, 24. | 160m
6 | 18242 | Založení trávníku hydroosevem | m2 | 160 | [5 empty] | 0 | SŽDC10 | veškeré práce jsou obsaženy v textu položkyViz : – Předpis S4 Železniční spodek. – Vzorové listy železničního spodku Ž2, Ž3, Ž5. – Technické kvalitativní podmínky staveb Státních drah, kap.1, 2, 3, 4, 5, 15, 24. | 160m
| Celkem za | Zemní práce | [7 empty] | 0
Díl: | 02 | Základy
7 | 21152 | SANAČNÍ A DRENÁŽNÍ ŽEBRA Z KAMENIVA DRCENÉHO | M3 | 58 | [5 empty] | 0 | SŽDC10 | Popisy prací zahrnují veškerý materiál, výrobky a polotovary, včetně mimostaveništní a vnitrostaveništní dopravy(rovněž přesuny), včetně naložení a složení,případně s uložením.Viz : – Předpis S4 Železniční spodek – Vzorové listy železničního spodku Ž2, Ž3. – Technické kvalitativní podmínky staveb Státních drah, kap.1, 2, 3, 4. | 69*1,4*0,6
8 | 27211 | ZÁKLADY Z DÍLCŮ BETONOVÝCH - PRAŽCOVÉ ROVNANINY | M | 47 | [5 empty] | 0 | SŽDC10 | – příprava pracoviště, přenášení potřebného materiálu a prostředků v rámci pracoviště – kontrola připravenosti prostoru a podkladu pro uložení dílců – zajištění a dovoz dílců ( vč. spojovacích materiálů ), včetně vnitrostaveništní dopravy – osazení dílců, jejich vyrovnání, spojení, podlití – všechny potřebné pomůcky, stroje, nářadí a pomocný materiálViz: – Technické kvalitativní podmínky staveb Státních drah, kap. 17 a 18. – ČSN EN 206-1 – ČSN P ENV 1992-1-3,ČSN 73 6206 | 47m
| Celkem za | Základy | [7 empty] | 0
Díl: | 04 | Vodorovné konstrukce
9 | 465512 | DLAŽBY Z LOMOVÉHO KAMENE NA MALTU CEMENTOVOU | m2 | 10 | [5 empty] | 0 | SŽDC10 | – úpravu podkladu – zřízení spojovací vrstvy – zřízení lože dlažby z předepsaného materiálu – dodávku a uložení dlažby, ev. předlažby, do předepsaného tvaru z pohledové úpravy – spárování, těsnění, tmelení a vyplnění spar případně s vyklínováním – úprava povrchu pro odvedení srážkové vody – zřízení stupňů, mezilehlých a ukončujících prahů, patních zídek a obrub.Viz : – Předpis S4 Železniční spodek – Vzorové listy železničního spodku Ž1, Ž2, Ž3, Ž5, Ž6. – Technické kvalitativní podmínky staveb Státních drah, kap.1, 2, 3, 4, 5. | 10m u výtoku
| Celkem za | Vodorovné konstrukce | [7 empty] | 0
Díl: | 05 | Komunikace
10 | 566151 | KONSTR PRAŽC PODL - STABILIZACE Z GEOTEXTILIE | M2 | 108 | [5 empty] | 0 | SŽDC10 | – dodání geotextilie v požadované kvalitě – očištění a urovnání podkladu – uložení geotextilie dle předepsaného technologického předpisu – zřízení vrstvy z geotextilie bez rozlišení šířky, pokládání vrstvy po etapách, včetně pracovních spar a spojů – průkazní zkoušky, kontrolní zkoušky a kontrolní měření – úpravu napojení, ukončení a těsnění podél trativodů, vpustí, šachet a pod., nestanoví–li zadávací dokumentace jinak – úpravu povrchu vrstvyViz : – Předpis S4, příloha 6, příloha 12 – Vzorové listy železničního spodku Ž4, Ž4.1, Ž 4.11 – Technické kvalitativní podmínky staveb Státních drah, kap.1, 2, 6. | 108m2
11 | 56212 | KONSTR PRAŽC PODL - ZŘÍZENÍ PODKL VRSTVY ZE ŠTĚRODRTĚ | M3 | 35.6 | [5 empty] | 0 | SŽDC10 | – nákup a dodání štěrkodrtě v požadované kvalitě podle zadávací dokumentace – očištění podkladu případně zřízení spojovací vrstvy – uložení štěrkodrtě dle předepsaného technologického předpisu – zřízení podkladní vrstvy ze štěrkodrtě bez rozlišení šířky, pokládání vrstvy po etapách, příp. dílčích vrstvách, včetně pracovních spar a spojů – hutnění i různé míry hutnění – průkazní zkoušky, kontrolní zkoušky a kontrolní měření – úpravu napojení, ukončení a těsnění podél odvodňovacích zařízení,vpustí, šachet a pod., nestanoví–li zadávací dokumentace jinak – těsnění, tmelení a výplň spar a otvorů – ošetření úložiště po celou dobu práce v něm vč. klimatických opatření – ztížení v okolí vedení, konstrukcí a objektů a jejich dočasné zajištění – ztížení provádění vč. hutnění ve ztížených podmínkách a stísněných prostorech – úpravu povrchu vrstvyViz : – Předpis S4, příloha 4, 5, 6, 10, 14. – Vzorové listy železničního spodku Ž 4, Ž4.1, Ž 4.12. – Technické kvalitativní podmínky staveb Státních drah, kap.1, 2, 6. | 108*0,33
12 | 56213 | KONSTR PRAŽC PODL - ZŘÍZENÍ PODKL VRSTVY Z DRC.KAMENIVA | M3 | 32.4 | [5 empty] | 0 | SŽDC10 | – nákup a dodání štěrkodrtě v požadované kvalitě podle zadávací dokumentace – očištění podkladu případně zřízení spojovací vrstvy – uložení štěrkodrtě dle předepsaného technologického předpisu – zřízení podkladní vrstvy ze štěrkodrtě bez rozlišení šířky, pokládání vrstvy po etapách, příp. dílčích vrstvách, včetně pracovních spar a spojů – hutnění i různé míry hutnění – průkazní zkoušky, kontrolní zkoušky a kontrolní měření – úpravu napojení, ukončení a těsnění podél odvodňovacích zařízení,vpustí, šachet a pod., nestanoví–li zadávací dokumentace jinak – těsnění, tmelení a výplň spar a otvorů – ošetření úložiště po celou dobu práce v něm vč. klimatických opatření – ztížení v okolí vedení, konstrukcí a objektů a jejich dočasné zajištění – ztížení provádění vč. hutnění ve ztížených podmínkách a stísněných prostorech – úpravu povrchu vrstvyViz : – Předpis S4, příloha 4, 5, 6, 10, 14. – Vzorové listy železničního spodku Ž 4, Ž4.1, Ž 4.12. – Technické kvalitativní podmínky staveb Státních drah, kap.1, 2, 6. | 108*0,3
| Celkem za | Komunikace | [7 empty] | 0
Díl: | 08 | Trubní vedení
13 | 82446 | Potrubí z trub PEHD DN 400 mm | m | 66.3 | [5 empty] | 0 | SŽDC10 | – položky pro zhotovení potrubí platí bez ohledu na sklon. – výrobní dokumentaci (včetně technologického předpisu) – dodání veškerého trubního a pomocného materiálu (trouby, trubky, tvarovky, spojovací a těsnící materiál a pod.),podpěrných, závěsných a upevňovacích prvků, včetně potřebných úprav – úprava a příprava podkladu a podpěr, očištění a ošetření podkladu a podpěr – zřízení plně funkčního potrubí, kompletní soustavy, podle příslušného technologického předpisu – zřízení potrubí i jednotlivých částí po etapách, včetně pracovních spar a spojů, pracovního zaslepení konců a pod. – úprava prostupů, průchodů šachtami a komorami, okolí podpěr a vyústění, zaústění, napojení, vyvedení a upevněníodpad. výustí – ochrana potrubí nátěrem (vč. úpravy povrchu), případně izolací, nejsou–li tyto práce předmětem jiné položky – úprava, očištění a ošetření prostoru kolem potrubí – položky platí pro práce prováděné v prostoru zapaženém i nezapaženém a i v kolektorech, chráničkách – položky zahrnují i práce spojené s nutnými obtoky, převáděním a čerpáním vodyViz : – Předpis S4 Železniční spodek – Vzorové listy železničního spodku Ž1, Ž 2, Ž3, Ž4. – Technické kvalitativní podmínky staveb Státních drah, kap. 1, 2, 3, 4, 14. | 66,3m
14 | 899523 | OBETON POTRUBÍ Z PROST BETONU DO C16/20 | m3 | 26.52 | [5 empty] | 0 | OTSKP2011 | – dodání čerstvého betonu (betonové směsi) požadované kvality, jeho uložení do požadovaného tvaru při jakékoliv hustotě výztuže, konzistenci čerstvého betonu a způsobu hutnění, ošetření a ochranu betonu, - zhotovení nepropustného, mrazuvzdorného betonu a betonu požadované trvanlivosti a vlastností, - užití potřebných přísad a technologií výroby betonu, - zřízení pracovních a dilatačních spar, včetně potřebných úprav, výplně, vložek, opracování, očištění a ošetření, - bednění požadovaných konstr. (i ztracené) s úpravou dle požadované kvality povrchu betonu, včetně odbedňovacích a odskružovacích prostředků, - podpěrné konstr. (skruže) a lešení všech druhů pro bednění, uložení čerstvého betonu, výztuže a doplňkových konstr., vč. požadovaných otvorů, ochranných a bezpečnostních opatření a základů těchto konstrukcí a lešení, - vytvoření kotevních čel, kapes, nálitků, a sedel, - zřízení všech požadovaných otvorů, kapes, výklenků, prostupů, dutin, drážek a pod., vč. ztížení práce a úprav kolem nich, - úpravy pro osazení výztuže, doplňkových konstrukcí a vybavení, - úpravy povrchu pro položení požadované izolace, povlaků a nátěrů, případně vyspravení, - ztížení práce u kabelových a injektážních trubek a ostatních zařízení osazovaných do betonu, - konstrukce betonových kloubů, upevnění kotevních prvků a doplňkových konstrukcí, - nátěry zabraňující soudržnost betonu a bednění, - výplň, těsnění a tmelení spar a spojů, - opatření povrchů betonu izolací proti zemní vlhkosti v částech, kde přijdou do styku se zeminou nebo kamenivem, - případné zřízení spojovací vrstvy u základů, - úpravy pro osazení zařízení ochrany konstrukce proti vlivu bludných proudů | 26.52
15 | 894158 | ŠACHTY KANALIZAČNÍ Z BETON DÍLCŮ NA POTRUBÍ DN 600MM | ks | 1 | [5 empty] | 0 | OTSKP2011 | – položky pro konstrukce na trubním vedení zahrnují kompletní konstrukce trubního vedení a to buď ve spojení s potrubím nebo samostatně. Zahrnují rovněž úpravy typových konstrukcí, spojovací a těsnící materiál, předepsané povrchové úpravy, máčení cihel, vyspárování a pod. Šachty, vpustě, kabelové komory zahrnují i poklopy s rámem, mříže s rámem, koše na bahno, stupadla, žebříky, stropy z bet. dílců a pod. - položka šachty a spadiště kanalizační z betonových skruží zahrnuje i monolitické betonové dno a není-li uvedeno jinak i podkladní vrstvu (z kameniva nebo betonu). - dodání dílce požadovaného tvaru a vlastností, jeho skladování, doprava a osazení do definitivní polohy, včetně komplexní technologie výroby a montáže dílců, ošetření a ochrana dílců, - u dílců železobetonových a předpjatých veškerá výztuž, případně i tuhé kovové prvky a závěsná oka, - úpravy a zařízení pro uložení a transport dílce, - veškeré požadované úpravy dílců, včetně doplňkových konstrukcí a vybavení, - sestavení dílce na stavbě včetně montážních zařízení,plošin a prahů a pod., - výplň, těsnění a tmelení spár a spojů, - očištění a ošetření úložných ploch, - zednické výpomoce pro montáž dílců, - označení dílce výrobním štítkem nebo jiným způsobem, - úpravy dílce pro dodržení požadované přesnosti jeho osazení, včetně případných měření, - veškerá zařízení pro zajištění stability v každém okamžiku, - další práce dané případně specifikací k příslušnému prefabrik. dílci (úprava pohledových ploch, příp. rubových ploch, osazení měřících zařízení, zkoušení a měření dílců a pod.). | 1 ks
| Celkem za | Trubní vedení | [7 empty] | 0
Díl: | 09 | Ostatní konstrukce a práce
16 | 935222 | Žlaby a rigoly z bet. tvárnic šir 900 mm do betonu | m | 47 | [5 empty] | 0 | SŽDC10 | – dodání betonových tvárnic požadovaného tvaru a vlastností, jejich skladování a doprava – úprava podkladu – zřízení spojovací vrstvy – zřízení lože dlažby z předepsaného materiálu – uložení betonových tvárnic do předepsaného tvaru z pohledové úpravy – spárování, těsnění, tmelení a vyplnění spar případně s vyklínováním – úprava povrchu pro odvedení srážkové vody – zřízení stupňů, mezilehlých a ukončujících prahů, patních zídek a obrub. – délka konstrukce se měří v \"m\" délky osy žlabu nebo rigoluViz : – Předpis S4 Železniční spodek – Vzorové listy železničního spodku – Technické kvalitativní podmínky staveb Státních drah, kap.1, 2, 3, 4, 17. | 47m
| Celkem za | Ostatní konstrukce a práce | [7 empty] | 0
Díl: | 990 | Poplatky za skládky
17 | 17 05 01 | čistá výkopová zemina-odkop | t | 475 | [5 empty] | 0 | SŽDC | Položka obsahuje cenu za uložení materiálu na skládku | 124*2,035
S | Celkem za 990 | Poplatky za skládky | [7 empty] | 0
Note on D4: § 2 v případě jiné klasifikace upravit údaj v závorce, např. (CZ-CC)
Note on O6: § 6c 2.část
Note on P6: § 6f § 7
Zaokrouhlit množství

## SO 04-30-21.1
[7 empty] | majitel HIM: | SŽDC |  | 0 | CÚ 2013
|  | SOUPIS PRACÍ | [7 empty] | Cena za objekt [Kč]
Název stavby : |  | Zřízení železničních zastávek v Hostivice U hřbitova,Hostivice Sadová a Chýně - Zastávka 04 Chýně | [5 empty] | Číslo stavby
Název PS,SO : |  | Nástupiště | Zatřídění objektu : (JKSO, JKPOV) |  |  |  |  | Číslo SO |  | 04-30-21.1
Projektant, firma : |  | H-PRO spol. s r.o. | [5 empty] | Datum zpracování : |  | 06/2013
Poř. | [6 empty] | C E N A |  |  |  | typ řádku | kód datové základny | Technická specifikace | Výkaz výměr
číslo | Číslo |  | měrná |  | jednotková | Celková | dodávky |  | montáže
pol. | položky | Název položky | jednotka | množství | hmotnost | hmotnost | jednotková | celkem | jednotková | celkem
| 1 | 2 | 3 | 4 | 5 | 6 | 7 | 8 | 9 | 10 | 12 | 13 | 14 | 15
Díl: | 01 | Zemní práce
1 | 111204 | ODSTRANĚNÍ KŘOVIN S ODVOZEM DO 5KM | M2 | 242 | [5 empty] | 0 | SŽDC10 | Odstranění travin, křovin a stromů do průměru 100 mm, dopravu dřevin, spálení na hromadách. | dle TZ
2 | 112014 | KÁCENÍ STROMŮ D KMENE DO 0,5M S ODSTRAN.PAŘEZŮ, ODVOZ DO 5KM | KUS | 11 | [5 empty] | 0 | SŽDC10 | Kácení stromů se měří v \"ks\" poražených stromů (průměr stromů se měří v místě řezu) a zahrnuje zejména: – poražení stromu a osekání větví – spálení větví na hromadách – dopravu a uložení kmenů, případné další práce s nimi dle pokynů zadávací dokumentaceOdstranění pařezů se měří v \"ks\" vytrhaných nebo vykopaných pařezů a zahrnuje zejména: – vytrhání nebo vykopání pařezů – veškeré zemní práce spojené s odstraněním pařezů – dopravu a uložení pařezů, případně další práce s nimi dle pokynů zadávací dokumentace – zásyp jam po pařezech | dle TZ
3 | 123116 | ODKOP PRO ZEMNÍ TĚLESO A STAVBY ŽELEZNIČ.SPODKU TŘ 1-2 ODVOZ DO 12KM | m3 | 231.4 | [5 empty] | 0 | SŽDC10 | – vodorovná a svislá doprava, přemístění, přeložení, manipulace s výkopkem – kompletní provedení vykopávky nezapažené i zapažené – ošetření výkopiště po celou dobu práce v něm vč. klimatických opatření – ztížení vykopávek v blízkosti podzemního vedení, konstrukcí a objektů vč. jejich dočasného zajištění – ztížení pod vodou, v okolí výbušnin, ve stísněných prostorech a pod. – příplatek za lepivost – těžení po vrstvách, pásech a po jiných nutných částech (figurách) – čerpání vody vč. čerpacích jímek, potrubí a pohotovostní čerpací soupravy (viz ustanovení k pol. 1151,2) – potřebné snížení hladiny podzemní vody – těžení a rozpojování jednotlivých balvanů – vytahování a nošení výkopku – svahování a přesvah. svahů do konečného tvaru, výměna hornin v podloží a v pláni znehodnocené klimatickými vlivy – eventuálně nutné druhotné rozpojení odstřelené horniny – ruční vykopávky, odstranění kořenů a napadávek – pažení, vzepření a rozepření vč. přepažování – hradící a štětové stěny dočasné (adekvátně platí ustanovení k pol. 1151,2) – úpravu, ochranu a očištění dna, základové spáry, stěn a svahů – zhutnění podloží, případně i svahů vč. svahování – zřízení stupňů v podloží a lavic na svazích, není–li pro tyto práce zřízena samostatná položka – udržování výkopiště a jeho ochrana proti vodě – odvedení nebo obvedení vody v okolí výkopiště a ve výkopišti – třídění výkopku – veškeré pomocné konstrukce umožňující provedení vykopávky (příjezdy, sjezdy, nájezdy, lešení, podpěr. konstr.,přemostění,zpevněné plochy, zakrytí a pod.)Viz : – Předpis S4 Železniční spodek. – Vzorové listy železničního spodku Ž2. – Technické kvalitativní podmínky staveb Státních drah, kap.1, 2, 3. | 0,615*69+3,43*21+50+108*0,62
4 | 132216 | Hloubení rýh š. do 2m tř.3 do 12 km | m3 | 82.8 | [5 empty] | 0 | SŽDC10 | – vodorovná a svislá doprava, přemístění, přeložení, manipulace s výkopkem – kompletní provedení vykopávky nezapažené i zapažené – ošetření výkopiště po celou dobu práce v něm vč. klimatických opatření – ztížení vykopávek v blízkosti podzemního vedení, konstrukcí a objektů vč. jejich dočasného zajištění – ztížení pod vodou, v okolí výbušnin, ve stísněných prostorech a pod. – příplatek za lepivost – těžení po vrstvách, pásech a po jiných nutných částech (figurách) – čerpání vody vč. čerpacích jímek, potrubí a pohotovostní čerpací soupravy (viz ustanovení k pol. 1151,2) – potřebné snížení hladiny podzemní vody – těžení a rozpojování jednotlivých balvanů – vytahování a nošení výkopku – svahování a přesvah. svahů do konečného tvaru, výměna hornin v podloží a v pláni znehodnocené klimatickými vlivy – eventuální nutné druhotné rozpojení odstřelené horniny – ruční vykopávky, odstranění kořenů a napadávek – pažení, vzepření a rozepření vč. přepažování – hradící a štětové stěny dočasné (adekvátně platí ustanovení k pol. 1151,2) – úpravu, ochranu a očištění dna, základové spáry, stěn a svahů – zhutnění podloží, případně i svahů vč. svahování – zřízení stupňů v podloží a lavic na svazích, není–li pro tyto práce zřízena samostatná položka – udržování výkopiště a jeho ochrana proti vodě – odvedení nebo obvedení vody v okolí výkopiště a ve výkopišti – třídění výkopku – veškeré pomocné konstrukce umožňující provedení vykopávky (příjezdy, sjezdy, nájezdy, lešení, podpěr. konstr.,přemostění,zpevněné plochy, zakrytí a pod.)Viz : – Předpis S4 Železniční spodek. – Vzorové listy železničního spodku Ž2, Ž3, Ž5, Ž6. – Technické kvalitativní podmínky staveb Státních drah, kap.1, 2, 3, 4, 5, 15, 24. | 69*1,5*0,8
5 | 12931 | ČIŠTĚNÍ PŘÍKOPŮ, PŘÍKOPOVÝCH ZÍDEK A POD. OD NÁNOSU DO 0,25 M3/M | m2 | 30 | [5 empty] | 0 | SŽDC10 | – vodorovná a svislá doprava, přemístění, přeložení, manipulace s výkopkem – včetně vodor.dopravy a uložení na skládkuPoložka čištění od nánosu nebo usazenin zahrnuje odstranění zemin prováděné technologií odkopávek. Ostatní technologie očištění obsahuje SD 93Viz : – Předpis S4 Železniční spodek. – Vzorové listy železničního spodku Ž2, Ž3, Ž5. – Technické kvalitativní podmínky staveb Státních drah, kap.1, 2, 3, 4, 6, 10. | 24*1,2
6 | 17120 | ULOŽENÍ SYPANINY DO NÁSYPŮ A NA SKLÁDKY BEZ ZHUT | M3 | 321.7 | [5 empty] | 0 | OTSKP2011 | Položka zahrnuje: - kompletní provedení zemní konstrukce - ošetření úložiště po celou dobu práce v něm vč. klimatických opatření - ztížení v okolí vedení, konstrukcí a objektů a jejich dočasné zajištění - ztížení provádění ve ztížených podmínkách a stísněných prostorech - ztížené ukládání sypaniny pod vodu - ukládání po vrstvách a po jiných nutných částech (figurách) vč. dosypávek - spouštění a nošení materiálu - úprava, očištění a ochrana podloží a svahů - svahování, uzavírání povrchů svahů - udržování úložiště a jeho ochrana proti vodě - odvedení nebo obvedení vody v okolí úložiště a v úložišti - veškeré pomocné konstrukce umožňující provedení zemní konstrukce (příjezdy, sjezdy, nájezdy, lešení, podpěrné konstrukce, přemostění, zpevněné plochy, zakrytí a pod.) | 231,4+58+30*0,25
7 | 18110 | ÚPRAVA PODLOŽÍ A PLÁNĚ SE ZHUT V HOR TŘ 1-4 | M3 | 99 | [5 empty] | 0 | SŽDC10 | veškeré práce jsou obsaženy v textu položkyViz : – Předpis S4 Železniční spodek. – Vzorové listy železničního spodku Ž2. – Technické kvalitativní podmínky staveb Státních drah, kap.1, 2, 3, 24. | 22*4,5
8 | 18222 | Rozprostření ornice ve svahu tl. 0,15 m | m2 | 160 | [5 empty] | 0 | SŽDC10 | veškeré práce jsou obsaženy v textu položkyViz : – Předpis S4 Železniční spodek. – Vzorové listy železničního spodku Ž2, Ž3, Ž5. – Technické kvalitativní podmínky staveb Státních drah, kap.1, 2, 3, 4, 5, 15, 24. | 160m
9 | 18242 | Založení trávníku hydroosevem | m2 | 160 | [5 empty] | 0 | SŽDC10 | veškeré práce jsou obsaženy v textu položkyViz : – Předpis S4 Železniční spodek. – Vzorové listy železničního spodku Ž2, Ž3, Ž5. – Technické kvalitativní podmínky staveb Státních drah, kap.1, 2, 3, 4, 5, 15, 24. | 160m
| Celkem za | Zemní práce | [7 empty] | 0
Díl: | 02 | Základy
10 | 21152 | SANAČNÍ A DRENÁŽNÍ ŽEBRA Z KAMENIVA DRCENÉHO | M3 | 82.8 | [5 empty] | 0 | SŽDC10 | Popisy prací zahrnují veškerý materiál, výrobky a polotovary, včetně mimostaveništní a vnitrostaveništní dopravy(rovněž přesuny), včetně naložení a složení,případně s uložením.Viz : – Předpis S4 Železniční spodek – Vzorové listy železničního spodku Ž2, Ž3. – Technické kvalitativní podmínky staveb Státních drah, kap.1, 2, 3, 4. | 69*1,5*0,8
11 | 27211 | ZÁKLADY Z DÍLCŮ BETONOVÝCH - PRAŽCOVÉ ROVNANINY | M | 47 | [5 empty] | 0 | SŽDC10 | – příprava pracoviště, přenášení potřebného materiálu a prostředků v rámci pracoviště – kontrola připravenosti prostoru a podkladu pro uložení dílců – zajištění a dovoz dílců ( vč. spojovacích materiálů ), včetně vnitrostaveništní dopravy – osazení dílců, jejich vyrovnání, spojení, podlití – všechny potřebné pomůcky, stroje, nářadí a pomocný materiálViz: – Technické kvalitativní podmínky staveb Státních drah, kap. 17 a 18. – ČSN EN 206-1 – ČSN P ENV 1992-1-3,ČSN 73 6206 | 47m
| Celkem za | Základy | [7 empty] | 0
Díl: | 04 | Vodorovné konstrukce
12 | 465512 | DLAŽBY Z LOMOVÉHO KAMENE NA MALTU CEMENTOVOU | m2 | 10 | [5 empty] | 0 | SŽDC10 | – úpravu podkladu – zřízení spojovací vrstvy – zřízení lože dlažby z předepsaného materiálu – dodávku a uložení dlažby, ev. předlažby, do předepsaného tvaru z pohledové úpravy – spárování, těsnění, tmelení a vyplnění spar případně s vyklínováním – úprava povrchu pro odvedení srážkové vody – zřízení stupňů, mezilehlých a ukončujících prahů, patních zídek a obrub.Viz : – Předpis S4 Železniční spodek – Vzorové listy železničního spodku Ž1, Ž2, Ž3, Ž5, Ž6. – Technické kvalitativní podmínky staveb Státních drah, kap.1, 2, 3, 4, 5. | 10m u výtoku
| Celkem za | Vodorovné konstrukce | [7 empty] | 0
Díl: | 05 | Komunikace
13 | 566151 | KONSTR PRAŽC PODL - STABILIZACE Z GEOTEXTILIE | M2 | 108 | [5 empty] | 0 | SŽDC10 | – dodání geotextilie v požadované kvalitě – očištění a urovnání podkladu – uložení geotextilie dle předepsaného technologického předpisu – zřízení vrstvy z geotextilie bez rozlišení šířky, pokládání vrstvy po etapách, včetně pracovních spar a spojů – průkazní zkoušky, kontrolní zkoušky a kontrolní měření – úpravu napojení, ukončení a těsnění podél trativodů, vpustí, šachet a pod., nestanoví–li zadávací dokumentace jinak – úpravu povrchu vrstvyViz : – Předpis S4, příloha 6, příloha 12 – Vzorové listy železničního spodku Ž4, Ž4.1, Ž 4.11 – Technické kvalitativní podmínky staveb Státních drah, kap.1, 2, 6. | 108m2
14 | 56212 | KONSTR PRAŽC PODL - ZŘÍZENÍ PODKL VRSTVY ZE ŠTĚRODRTĚ | M3 | 34.32 | [5 empty] | 0 | SŽDC10 | – nákup a dodání štěrkodrtě v požadované kvalitě podle zadávací dokumentace – očištění podkladu případně zřízení spojovací vrstvy – uložení štěrkodrtě dle předepsaného technologického předpisu – zřízení podkladní vrstvy ze štěrkodrtě bez rozlišení šířky, pokládání vrstvy po etapách, příp. dílčích vrstvách, včetně pracovních spar a spojů – hutnění i různé míry hutnění – průkazní zkoušky, kontrolní zkoušky a kontrolní měření – úpravu napojení, ukončení a těsnění podél odvodňovacích zařízení,vpustí, šachet a pod., nestanoví–li zadávací dokumentace jinak – těsnění, tmelení a výplň spar a otvorů – ošetření úložiště po celou dobu práce v něm vč. klimatických opatření – ztížení v okolí vedení, konstrukcí a objektů a jejich dočasné zajištění – ztížení provádění vč. hutnění ve ztížených podmínkách a stísněných prostorech – úpravu povrchu vrstvyViz : – Předpis S4, příloha 4, 5, 6, 10, 14. – Vzorové listy železničního spodku Ž 4, Ž4.1, Ž 4.12. – Technické kvalitativní podmínky staveb Státních drah, kap.1, 2, 6. | 104*0,33
15 | 56213 | KONSTR PRAŽC PODL - ZŘÍZENÍ PODKL VRSTVY Z DRC.KAMENIVA | M3 | 36.4 | [5 empty] | 0 | SŽDC10 | – nákup a dodání štěrkodrtě v požadované kvalitě podle zadávací dokumentace – očištění podkladu případně zřízení spojovací vrstvy – uložení štěrkodrtě dle předepsaného technologického předpisu – zřízení podkladní vrstvy ze štěrkodrtě bez rozlišení šířky, pokládání vrstvy po etapách, příp. dílčích vrstvách, včetně pracovních spar a spojů – hutnění i různé míry hutnění – průkazní zkoušky, kontrolní zkoušky a kontrolní měření – úpravu napojení, ukončení a těsnění podél odvodňovacích zařízení,vpustí, šachet a pod., nestanoví–li zadávací dokumentace jinak – těsnění, tmelení a výplň spar a otvorů – ošetření úložiště po celou dobu práce v něm vč. klimatických opatření – ztížení v okolí vedení, konstrukcí a objektů a jejich dočasné zajištění – ztížení provádění vč. hutnění ve ztížených podmínkách a stísněných prostorech – úpravu povrchu vrstvyViz : – Předpis S4, příloha 4, 5, 6, 10, 14. – Vzorové listy železničního spodku Ž 4, Ž4.1, Ž 4.12. – Technické kvalitativní podmínky staveb Státních drah, kap.1, 2, 6. | 104*0,35
| Celkem za | Komunikace | [7 empty] | 0
Díl: | 08 | Trubní vedení
16 | 82446 | Potrubí z trub PEHD DN 400 mm | m | 66.3 | [5 empty] | 0 | SŽDC10 | – položky pro zhotovení potrubí platí bez ohledu na sklon. – výrobní dokumentaci (včetně technologického předpisu) – dodání veškerého trubního a pomocného materiálu (trouby, trubky, tvarovky, spojovací a těsnící materiál a pod.),podpěrných, závěsných a upevňovacích prvků, včetně potřebných úprav – úprava a příprava podkladu a podpěr, očištění a ošetření podkladu a podpěr – zřízení plně funkčního potrubí, kompletní soustavy, podle příslušného technologického předpisu – zřízení potrubí i jednotlivých částí po etapách, včetně pracovních spar a spojů, pracovního zaslepení konců a pod. – úprava prostupů, průchodů šachtami a komorami, okolí podpěr a vyústění, zaústění, napojení, vyvedení a upevněníodpad. výustí – ochrana potrubí nátěrem (vč. úpravy povrchu), případně izolací, nejsou–li tyto práce předmětem jiné položky – úprava, očištění a ošetření prostoru kolem potrubí – položky platí pro práce prováděné v prostoru zapaženém i nezapaženém a i v kolektorech, chráničkách – položky zahrnují i práce spojené s nutnými obtoky, převáděním a čerpáním vodyViz : – Předpis S4 Železniční spodek – Vzorové listy železničního spodku Ž1, Ž 2, Ž3, Ž4. – Technické kvalitativní podmínky staveb Státních drah, kap. 1, 2, 3, 4, 14. | 66,3m
17 | 899523 | ŠACHTY KANALIZAČNÍ DN 630 S s plast. roštem a kal košem | ks | 1 | [5 empty] | 0 | OTSKP2011 | – položky pro zhotovení potrubí platí bez ohledu na sklon. – výrobní dokumentaci (včetně technologického předpisu) – dodání veškerého trubního a pomocného materiálu (trouby, trubky, tvarovky, spojovací a těsnící materiál a pod.),podpěrných, závěsných a upevňovacích prvků, včetně potřebných úprav – úprava a příprava podkladu a podpěr, očištění a ošetření podkladu a podpěr – zřízení plně funkčního potrubí, kompletní soustavy, podle příslušného technologického předpisu – zřízení potrubí i jednotlivých částí po etapách, včetně pracovních spar a spojů, pracovního zaslepení konců a pod. – úprava prostupů, průchodů šachtami a komorami, okolí podpěr a vyústění, zaústění, napojení, vyvedení a upevněníodpad. výustí – ochrana potrubí nátěrem (vč. úpravy povrchu), případně izolací, nejsou–li tyto práce předmětem jiné položky – úprava, očištění a ošetření prostoru kolem potrubí – položky platí pro práce prováděné v prostoru zapaženém i nezapaženém a i v kolektorech, chráničkách – položky zahrnují i práce spojené s nutnými obtoky, převáděním a čerpáním vodyViz : – Předpis S4 Železniční spodek – Vzorové listy železničního spodku Ž1, Ž 2, Ž3, Ž4. – Technické kvalitativní podmínky staveb Státních drah, kap. 1, 2, 3, 4, 14. | 66,3*0,4
18 | 894158 | ŠACHTY KANALIZAČNÍ Z BETON DÍLCŮ NA POTRUBÍ DN 600MM | ks | 1 | [5 empty] | 0 | OTSKP2011 | – položky pro konstrukce na trubním vedení zahrnují kompletní konstrukce trubního vedení a to buď ve spojení s potrubím nebo samostatně. Zahrnují rovněž úpravy typových konstrukcí, spojovací a těsnící materiál, předepsané povrchové úpravy, máčení cihel, vyspárování a pod. Šachty, vpustě, kabelové komory zahrnují i poklopy s rámem, mříže s rámem, koše na bahno, stupadla, žebříky, stropy z bet. dílců a pod. - položka šachty a spadiště kanalizační z betonových skruží zahrnuje i monolitické betonové dno a není-li uvedeno jinak i podkladní vrstvu (z kameniva nebo betonu). - dodání dílce požadovaného tvaru a vlastností, jeho skladování, doprava a osazení do definitivní polohy, včetně komplexní technologie výroby a montáže dílců, ošetření a ochrana dílců, - u dílců železobetonových a předpjatých veškerá výztuž, případně i tuhé kovové prvky a závěsná oka, - úpravy a zařízení pro uložení a transport dílce, - veškeré požadované úpravy dílců, včetně doplňkových konstrukcí a vybavení, - sestavení dílce na stavbě včetně montážních zařízení,plošin a prahů a pod., - výplň, těsnění a tmelení spár a spojů, - očištění a ošetření úložných ploch, - zednické výpomoce pro montáž dílců, - označení dílce výrobním štítkem nebo jiným způsobem, - úpravy dílce pro dodržení požadované přesnosti jeho osazení, včetně případných měření, - veškerá zařízení pro zajištění stability v každém okamžiku, - další práce dané případně specifikací k příslušnému prefabrik. dílci (úprava pohledových ploch, příp. rubových ploch, osazení měřících zařízení, zkoušení a měření dílců a pod.). | 1 ks
| Celkem za | Trubní vedení | [7 empty] | 0
Díl: | 09 | Ostatní konstrukce a práce
19 | 935222 | Žlaby a rigoly z bet. tvárnic šir 900 mm do betonu | m | 47 | [5 empty] | 0 | SŽDC10 | – dodání betonových tvárnic požadovaného tvaru a vlastností, jejich skladování a doprava – úprava podkladu – zřízení spojovací vrstvy – zřízení lože dlažby z předepsaného materiálu – uložení betonových tvárnic do předepsaného tvaru z pohledové úpravy – spárování, těsnění, tmelení a vyplnění spar případně s vyklínováním – úprava povrchu pro odvedení srážkové vody – zřízení stupňů, mezilehlých a ukončujících prahů, patních zídek a obrub. – délka konstrukce se měří v \"m\" délky osy žlabu nebo rigoluViz : – Předpis S4 Železniční spodek – Vzorové listy železničního spodku – Technické kvalitativní podmínky staveb Státních drah, kap.1, 2, 3, 4, 17. | 47m
| Celkem za | Ostatní konstrukce a práce | [7 empty] | 0
Note on D4: § 2 v případě jiné klasifikace upravit údaj v závorce, např. (CZ-CC)
Note on O6: § 6c 2.část
Note on P6: § 6f § 7
Zaokrouhlit množství

## SO 04-30-31.1
[7 empty] | majitel HIM: | SŽDC |  | 0 | CÚ 2013
|  | SOUPIS PRACÍ | [7 empty] | Cena za objekt [Kč]
Název stavby : |  | Zřízení železničních zastávek v Hostivice U hřbitova,Hostivice Sadová a Chýně - Zastávka 04 Chýně | [5 empty] | Číslo stavby
Název PS,SO : |  | Železniční přejezd | Zatřídění objektu : (JKSO, JKPOV) |  |  |  |  | Číslo SO |  | 04-30-31.1
Projektant, firma : |  | H-PRO spol. s r.o. | [5 empty] | Datum zpracování : |  | 06/2013
Poř. | [6 empty] | C E N A |  |  |  | typ řádku | kód datové základny | Technická specifikace | Výkaz výměr
číslo | Číslo |  | měrná |  | jednotková | Celková | dodávky |  | montáže
pol. | položky | Název položky | jednotka | množství | hmotnost | hmotnost | jednotková | celkem | jednotková | celkem
| 1 | 2 | 3 | 4 | 5 | 6 | 7 | 8 | 9 | 10 | 12 | 13 | 14 | 15
Díl: | 10 | Zemní práce
1 | 113125 | ODSTRANĚNÍ KRYTŮ ZPEVNĚNÝCH PLOCH Z NESTMEL.KAMENIVA, ODVOZ DO 12KM | M3 | 23 | [5 empty] | 0 | SŽDC10 | Položka obsahuje veškerou manipulaci s vybouranou sutí a s vybouranými hmotami vč. uložení na skládku a poplatkuza skládku (pokud zadávací dokumentace nestanoví jinak). Měří se v m3 vybouraných hmot ve stavu před vybouráním.Viz : – Předpis S4. – Vzorové listy železničního spodku Ž2, Ž3, Ž4, Ž6. – Technické kvalitativní podmínky staveb Státních drah, kap.1, 2, 3, 4, 5, 15. | 82*0,28
2 | 17120 | ULOŽENÍ SYPANINY DO NÁSYPŮ A NA SKLÁDKY BEZ ZHUT | M3 | 23 | [5 empty] | 0 | SŽDC10 | Položka konstrukce ze zemin zahrnuje zejména: – kompletní provedení zemní konstrukce vč. výběru vhodného materiálu – nákup materiálu dle zadávací dokumentace – úprava ukládaného materiálu vlhčením, tříděním, promícháním nebo vysoušením, příp. jiné úpravy za účelemzlepšení jeho mech. vlastností – hutnění i různé míry hutnění – ošetření úložiště po celou dobu práce v něm vč. klimatických opatření – ztížení v okolí vedení, konstrukcí a objektů a jejich dočasné zajištění – ztížení provádění vč. hutnění ve ztížených podmínkách a stísněných prostorech – ztížené ukládání sypaniny pod vodu – ukládání po vrstvách a po jiných nutných částech (figurách) vč. dosypávek – spouštění a nošení materiálu – výměna částí zemní konstrukce znehodnocené klimatickými vlivy – ruční hutnění a výplň jam a prohlubní v podloží – úprava, očištění a ochrana případně zhutnění podloží a svahů – svahování, hutnění a uzavírání povrchů svahů – zřízení lavic na svazích a zásyp rýh – udržování úložiště a jeho ochrana proti vodě – odvedení nebo obvedení vody v okolí úložiště a v úložišti – veškeré pomocné konstrukce umožňující provedení zemní konstrukce (příjezdy, sjezdy, nájezdy, lešení, podpěrnékonstrukce,přemostění, zpevněné plochy, zakrytí a pod.).Viz : – Předpis S4 Železniční spodek. – Vzorové listy železničního spodku Ž2, Ž3, Ž5, Ž6. – Technické kvalitativní podmínky staveb Státních drah, kap.1, 2, 3, 4, 5, 15, 24. | dle pol. 1
S | Celkem za 10 | Zemní práce | [7 empty] | 0
Díl: | 50 | Komunikace
3 | 56334 | VOZOVKOVÉ VRSTVY ZE ŠTĚRKODRTI TL DO 200MM | M2 | 82 | [5 empty] | 0 | OTSKP2011 | – dodání směsi, postřiku, nátěru, dlažeb nebo dílců v požadované kvalitě - očištění podkladu případně zřízení spojovací vrstvy - uložení směsi, dlažby nebo dílců a provedení nátěrů a postřiků dle předepsaného technologického předpisu - zřízení vrstvy bez rozlišení šířky, pokládání vrstvy po etapách, včetně pracovních spar a spojů - úpravu napojení, ukončení a těsnění podél obrubníků, dilatačních zařízení, odvodňovacích proužků, odvodňovačů, vpustí, šachet a pod., nestanoví-li zadávací dokumentace jinak - těsnění, tmelení a výplň spar a otvorů - úpravu dilatačních spar a povrchu vrstvy | 82 m
4 | 574171 | ASFALTOVÝ BETON TŘ I TL 80 MM | M2 | 82 | [5 empty] | 0 | OTSKP2011 | – dodání směsi, postřiku, nátěru, dlažeb nebo dílců v požadované kvalitě - očištění podkladu případně zřízení spojovací vrstvy - uložení směsi, dlažby nebo dílců a provedení nátěrů a postřiků dle předepsaného technologického předpisu - zřízení vrstvy bez rozlišení šířky, pokládání vrstvy po etapách, včetně pracovních spar a spojů - úpravu napojení, ukončení a těsnění podél obrubníků, dilatačních zařízení, odvodňovacích proužků, odvodňovačů, vpustí, šachet a pod., nestanoví-li zadávací dokumentace jinak - těsnění, tmelení a výplň spar a otvorů - úpravu dilatačních spar a povrchu vrstvy | 82 m
S | Celkem za 50 | Komunikace | [7 empty] | 0
Díl: | 80 | Trubní vedení
5 | 87633 | CHRÁNIČKY Z TRUB PLASTOVÝCH DN DO 150MM | m | 48 | [5 empty] | 0 | OTSKP2011 | – položky pro zhotovení potrubí platí bez ohledu na sklon. - výrobní dokumentaci (včetně technologického předpisu) - dodání veškerého trubního a pomocného materiálu (trouby, trubky, tvarovky, spojovací a těsnící materiál a pod.), podpěrných, závěsných a upevňovacích prvků, včetně potřebných úprav - úprava a příprava podkladu a podpěr, očištění a ošetření podkladu a podpěr - zřízení plně funkčního potrubí, kompletní soustavy, podle příslušného technologického předpisu - zřízení potrubí i jednotlivých částí po etapách, včetně pracovních spar a spojů, pracovního zaslepení konců a pod. - úprava prostupů, průchodů šachtami a komorami, okolí podpěr a vyústění, zaústění, napojení, vyvedení a upevnění odpad. výustí - ochrana potrubí nátěrem (vč. úpravy povrchu), případně izolací, nejsou-li tyto práce předmětem jiné položky - úprava, očištění a ošetření prostoru kolem potrubí - položky platí pro práce prováděné v prostoru zapaženém i nezapaženém a i v kolektorech, chráničkách - položky zahrnují i práce spojené s nutnými obtoky, převáděním a čerpáním vody - u ocelového potrubí opláštění dle dokumentace a nutné opravy opláštění při jeho poškození | 2*2*12
6 | 899523 | OBETON POTRUBÍ Z PROST BETONU DO C16/20 (B20)- | m3 | 3.6 | [5 empty] | 0 | OTSKP2011 | – dodání čerstvého betonu (betonové směsi) požadované kvality, jeho uložení do požadovaného tvaru při jakékoliv hustotě výztuže, konzistenci čerstvého betonu a způsobu hutnění, ošetření a ochranu betonu, - zhotovení nepropustného, mrazuvzdorného betonu a betonu požadované trvanlivosti a vlastností, - užití potřebných přísad a technologií výroby betonu, - zřízení pracovních a dilatačních spar, včetně potřebných úprav, výplně, vložek, opracování, očištění a ošetření, - bednění požadovaných konstr. (i ztracené) s úpravou dle požadované kvality povrchu betonu, včetně odbedňovacích a odskružovacích prostředků, - podpěrné konstr. (skruže) a lešení všech druhů pro bednění, uložení čerstvého betonu, výztuže a doplňkových konstr., vč. požadovaných otvorů, ochranných a bezpečnostních opatření a základů těchto konstrukcí a lešení, - vytvoření kotevních čel, kapes, nálitků, a sedel, - zřízení všech požadovaných otvorů, kapes, výklenků, prostupů, dutin, drážek a pod., vč. ztížení práce a úprav kolem nich, - úpravy pro osazení výztuže, doplňkových konstrukcí a vybavení, - úpravy povrchu pro položení požadované izolace, povlaků a nátěrů, případně vyspravení, - ztížení práce u kabelových a injektážních trubek a ostatních zařízení osazovaných do betonu, - konstrukce betonových kloubů, upevnění kotevních prvků a doplňkových konstrukcí, - nátěry zabraňující soudržnost betonu a bednění, - výplň, těsnění a tmelení spar a spojů, - opatření povrchů betonu izolací proti zemní vlhkosti v částech, kde přijdou do styku se zeminou nebo kamenivem, - případné zřízení spojovací vrstvy u základů, - úpravy pro osazení zařízení ochrany konstrukce proti vlivu bludných proudů | 20*0,18
S | Celkem za 80 | Trubní vedení | [7 empty] | 0
Díl: | 90 | Ostatní konstrukce a práce - bourání
7 | 921141 | ŽELEZNIČNÍ PŘEJEZDY PRYŽOVÉ UIC BET.S 49, R.600 MM, ecoSTRAIL SE ZÁVĚRNOU ZÍDKOU | M | 7.2 | [5 empty] | 0 | SŽDC10 | Zřízení montované přejezdové konstrukce.Montáž přejezdové konstrukce z dílů a součástí na místě v ose koleje při přerušení železničního a silničního provozu. Položka zahrnuje i příplatky za ztížené podmínky vyskytující se při zřízení přejezdu (např. za překážky na straně koleje). Zařízení staveniště se předpokládá do 5 km od místa zřízení přejezdu. Položka zahrnuje náklady na dopravu materiálu z výrobního závodu nebo místa nákupu až na místo zřízení přejezdu a odvoz demontovaného materiálu na určené místo do 5 km. Položka nezahrnuje náklady na zřízení a odstranění dopravního značení objízdné trasy.Položka obsahuje i dodávku veškerých prvků a částí daného typu přejezdové konstrukce dle odpovídajících vzorových listů a TKP . | 7,2m
8 | 965604 | DEMONTÁŽE PŘEJEZDU NEBO PŘECHODU … DO SOUČÁSTÍ, ODVOZ DO 25 KM | M | 6.2 | [5 empty] | 0 | SŽDC10 | Popis činností : Demontáž železničního přejezdu, přejezdu nebo přechodu na nástupištěPoložka obsajuje : Rozebrání železničního přejezdu, přejezdu nebo přechodu na nástupiště na součásti, při monolitickém krytu pojížděné části jeho rozrušení a odstranění, naložení a odvoz zdemontovaného materiálu na místo určené skládky, hrubé očištění zdemontovaných částí. Položka zahrnuje i příplatky za ztížené podmínky vyskytující se při demontáži přejezdu nebo přechodu. Zařízení staveniště se předpokládá do 5 km od místa demontáže koleje. Položka zahrnuje náklady na dopravu demontovaného materiálu na určené místo. Položka nezahrnuje náklady na zřízení a odstranění dopravního značení objízdné trasy. U přejezdu a přechodu se počítá jeho šířka měřená v ose koleje. | 6,2 dle TZ
9 | předb. c. | Posun stávající závory | ks | 1 | [5 empty] | 0
10 | předb. c. | Dočasná značka IP22 vč sloupku | ks | 1 | [5 empty] | 0
S | Celkem za 90 | Ostatní konstrukce a práce - bourání | [7 empty] | 0
Note on D4: § 2 v případě jiné klasifikace upravit údaj v závorce, např. (CZ-CC)
Note on O6: § 6c 2.část
Note on P6: § 6f § 7
Zaokrouhlit množství

## SO 04-30-81,2
[7 empty] | majitel HIM: | SŽDC |  | 0 | CÚ 2013
|  | ROZPOČET | [7 empty] | Cena za objekt [Kč]
Název stavby : |  | Zřízení železničních zastávek v Hostivice U hřbitova,Hostivice Sadová a Chýně - Zastávka 04 Chýně | [5 empty] | Číslo stavby
Název PS,SO : |  | Cyklostezka se smíšeným provozem | Zatřídění objektu : (JKSO, JKPOV) |  |  |  |  | Číslo SO |  | 04-30-81.2
Projektant, firma : |  | H-PRO spol. s r.o. | [5 empty] | Datum zpracování : |  | 06/2013
Poř. | [6 empty] | C E N A |  |  |  | typ řádku | kód datové základny | Technická specifikace | Výkaz výměr
číslo | Číslo |  | měrná |  | jednotková | Celková | dodávky |  | montáže
pol. | položky | Název položky | jednotka | množství | hmotnost | hmotnost | jednotková | celkem | jednotková | celkem
| 1 | 2 | 3 | 4 | 5 | 6 | 7 | 8 | 9 | 10 | 12 | 13 | 14 | 15
Díl: | 50 | Komunikace
Díl: | 09 | Ostatní konstrukce a práce
1 | 914111 | DOPR. ZNAČKA ZÁKL VELIKOST d+m | KUS | 1 | [5 empty] | 0
S | Celkem za 09 | Ostatní konstrukce a práce | [7 empty] | 0
Note on D4: § 2 v případě jiné klasifikace upravit údaj v závorce, např. (CZ-CC)
Note on O6: § 6c 2.část
Note on P6: § 6f § 7
Zaokrouhlit množství

## SO 04-30-82.2
[7 empty] | majitel HIM: | SŽDC |  | 0 | CÚ 2013
|  | SOUPIS PRACÍ | [7 empty] | Cena za objekt [Kč]
Název stavby : |  | Zřízení železničních zastávek v Hostivice U hřbitova,Hostivice Sadová a Chýně - Zastávka 04 Chýně | [5 empty] | Číslo stavby
Název PS,SO : |  | Přístřešek na kola | Zatřídění objektu : (JKSO, JKPOV) |  |  |  |  | Číslo SO |  | 04-30-82.2
Projektant, firma : |  | H-PRO spol. s r.o. | [5 empty] | Datum zpracování : |  | 06/2013
Poř. | [6 empty] | C E N A |  |  |  | typ řádku | kód datové základny | Technická specifikace | Výkaz výměr
číslo | Číslo |  | měrná |  | jednotková | Celková | dodávky |  | montáže
pol. | položky | Název položky | jednotka | množství | hmotnost | hmotnost | jednotková | celkem | jednotková | celkem
| 1 | 2 | 3 | 4 | 5 | 6 | 7 | 8 | 9 | 10 | 12 | 13 | 14 | 15
Díl: | 50 | Komunikace
1 | 56335 | VOZOVKOVÉ VRSTVY ZE ŠTĚRKODRTI TL DO 150MM | M2 | 27 | [5 empty] | 0 | OTSKP2011 | – dodání směsi, postřiku, nátěru, dlažeb nebo dílců v požadované kvalitě - očištění podkladu případně zřízení spojovací vrstvy - uložení směsi, dlažby nebo dílců a provedení nátěrů a postřiků dle předepsaného technologického předpisu - zřízení vrstvy bez rozlišení šířky, pokládání vrstvy po etapách, včetně pracovních spar a spojů - úpravu napojení, ukončení a těsnění podél obrubníků, dilatačních zařízení, odvodňovacích proužků, odvodňovačů, vpustí, šachet a pod., nestanoví-li zadávací dokumentace jinak - těsnění, tmelení a výplň spar a otvorů - úpravu dilatačních spar a povrchu vrstvy | 3*9
2 | 58400 | VOZOVKOVÉ KRYTY Z VEGETAČ TVÁRNIC | M2 | 27 | [5 empty] | 0 | OTSKP2011 | – dodání směsi, postřiku, nátěru, dlažeb nebo dílců v požadované kvalitě - očištění podkladu případně zřízení spojovací vrstvy - uložení směsi, dlažby nebo dílců a provedení nátěrů a postřiků dle předepsaného technologického předpisu - zřízení vrstvy bez rozlišení šířky, pokládání vrstvy po etapách, včetně pracovních spar a spojů - úpravu napojení, ukončení a těsnění podél obrubníků, dilatačních zařízení, odvodňovacích proužků, odvodňovačů, vpustí, šachet a pod., nestanoví-li zadávací dokumentace jinak - těsnění, tmelení a výplň spar a otvorů - úpravu dilatačních spar a povrchu vrstvy Položka zahrnuje všechny práce pro zřízení plně funkčního dlážděného krytu, t.j. včetně lože, ukončení dlažby a její provedení do předepsaného tvaru a pohledové úpravy, včetně výplně spar a otvorů a pod. | 3*9
S | Celkem za 50 | Komunikace | [7 empty] | 0
Díl: | 09 | Ostatní konstrukce a práce
3 | 91722 | CHODNÍK OBRUBY Z BETON OBRUBNÍKŮ | M | 16 | [5 empty] | 0 | OTSKP2011 | Popisy prací zahrnují veškerý materiál, výrobky a polotovary, včetně mimostaveništní a vnitrostaveništní dopravy (rovněž přesuny), včetně naložení a složení,případně s uložením. Položka obruby a zpomalovací prahy zahrnuje i betonové lože i boční betonovou opěrku. | 16 m
4 | předb cena | PŘÍSTŘEŠEK NA KOLA VČ STOJANU - dodávka a osazení | ks | 1 | [5 empty] | 0 |  | Popisy prací zahrnují veškerý materiál, výrobky a polotovary, včetně mimostaveništní a vnitrostaveništní dopravy (rovněž přesuny), včetně naložení a složení, případně s uložením. | 1 KPL
S | Celkem za 90 | Ostatní konstrukce a práce | [7 empty] | 0
Note on D4: § 2 v případě jiné klasifikace upravit údaj v závorce, např. (CZ-CC)
Note on O6: § 6c 2.část
Note on P6: § 6f § 7
Zaokrouhlit množství

## SO 04-32-21.1
[7 empty] | majitel HIM: | SŽDC |  | 0 | CÚ 2013
|  | SOUPIS PRACÍ | [7 empty] | Cena za objekt [Kč]
Název stavby : |  | Zřízení železničních zastávek v Hostivice U hřbitova,Hostivice Sadová a Chýně - Zastávka 04 Chýně | [5 empty] | Číslo stavby
Název PS,SO : |  | Přístřešek na nástupišti | Zatřídění objektu : (JKSO, JKPOV) |  |  |  |  | Číslo SO |  | 04-32-21.1
Projektant, firma : |  | H-PRO spol. s r.o. | [5 empty] | Datum zpracování : |  | 06/2013
Poř. | [6 empty] | C E N A |  |  |  | typ řádku | kód datové základny | Technická specifikace | Výkaz výměr
číslo | Číslo |  | měrná |  | jednotková | Celková | dodávky |  | montáže
pol. | položky | Název položky | jednotka | množství | hmotnost | hmotnost | jednotková | celkem | jednotková | celkem
| 1 | 2 | 3 | 4 | 5 | 6 | 7 | 8 | 9 | 10 | 12 | 13 | 14 | 15
| 78 | Nátěry + zemnění
1 | 78381 | NÁTĚRY BETON KONSTR TYP OS - A | m2 | 60 | [5 empty] | 0 | OTSKP2011 | – položky nátěrů zahrnují kompletní povlaky (i různobarevné), včetně úpravy podkladu (odmaštění, odrezivění, odstranění starých nátěrů a nečistot) a jeho vyspravení, provedení nátěru předepsaným postupem a splnění všech požadavků daných technologickým předpisem.
2 | 745511 | UZEMŇOVACÍ VEDENÍ V ZEMI a uzemnění přístřešku | m | 16 | [5 empty] | 0
| Celkem za 78 | Nátěry + zemnění | [7 empty] | 0
Díl: | 92 | Doplňující konstrukce a práce na železnici
3 |  | Přístřešek - dodávka a osazení | ks | 1 | [5 empty] | 0 |  | Popisy prací zahrnují veškerý materiál, výrobky a polotovary, včetně mimostaveništní a vnitrostaveništní dopravy (rovněž přesuny), včetně naložení a složení,případně s uložením. Položka obruby a zpomalovací prahy zahrnuje i betonové lože i boční betonovou opěrku.
S | Celkem za 92 | Doplňující konstrukce a práce na železnici | [7 empty] | 0
Note on D4: § 2 v případě jiné klasifikace upravit údaj v závorce, např. (CZ-CC)
Note on O6: § 6c 2.část
Note on P6: § 6f § 7
Zaokrouhlit množství

## SO 04-32-41.1
[7 empty] | majitel HIM: | SŽDC |  | 0 | CÚ 2013
|  | SOUPIS PRACÍ | [7 empty] | Cena za objekt [Kč]
Název stavby : |  | Zřízení železničních zastávek v Hostivice U hřbitova,Hostivice Sadová a Chýně - Zastávka 04 Chýně | [5 empty] | Číslo stavby
Název PS,SO : |  | Orientační systém | Zatřídění objektu : (JKSO, JKPOV) |  |  |  |  | Číslo SO |  | 04-32-41.1
Projektant, firma : |  | H-PRO spol. s r.o. | [5 empty] | Datum zpracování : |  | 06/2013
Poř. | [6 empty] | C E N A |  |  |  | typ řádku | kód datové základny | Technická specifikace | Výkaz výměr
číslo | Číslo |  | měrná |  | jednotková | Celková | dodávky |  | montáže
pol. | položky | Název položky | jednotka | množství | hmotnost | hmotnost | jednotková | celkem | jednotková | celkem
| 1 | 2 | 3 | 4 | 5 | 6 | 7 | 8 | 9 | 10 | 12 | 13 | 14 | 15
Díl: | 1 | ZEMNÍ PRÁCE
1 | 13130-1201 | Hloubení nezapažených jam a zářezů v hor 4 | m3 | 1 | [5 empty] | 0
| Celkem za | ZEMNÍ PRÁCE | [7 empty] | 0
Díl: | 2 | Základy
2 | 27531-1114 | Základové patky beton prostý cem P zn II. | m3 | 1 | [5 empty] | 0
| Celkem za | Základy | [7 empty] | 0
Díl: | 09 | Ostatní konstrukce a práce
3 | 381181006R - 1 | JEDNOSTR. ORIENTAČNÍ TABULE - neprosv. tabule s názvem žst. - 1x na přístřešku, 2x na konstrukci - 1,8 m2. 3ks | m2 | 5.4 | [5 empty] | 0
4 | 381181006R - 2 | JEDNOSTR. ORIENTAČNÍ TABULE - neprosv. tabule se směry jízdy na konstrukci- 0,3 m2. 1ks | m2 | 0.3 | [5 empty] | 0
5 | 381181006R - 2 | JEDNOSTR. ORIENTAČNÍ TABULE - neprosv. tabule - zákaz kouření | m2 | 0.06 | [5 empty] | 0
| Celkem za | Ostatní konstrukce a práce | [7 empty] | 0
Díl: | 767 | Konstrukce zámečnické
6 | 767995103 | MTZ OST ATYP KOV KONSTR DO HMOTN 20KG | kg | 110 | [5 empty] | 0
7 | 01220111208 | KOMPLETNI DODAVKA KONSTRUKCE vč. metalizace | kg | 110 | [5 empty] | 0
| Celkem za | Konstrukce zámečnické | [7 empty] | 0
Note on D4: § 2 v případě jiné klasifikace upravit údaj v závorce, např. (CZ-CC)
Note on O6: § 6c 2.část
Note on P6: § 6f § 7
Zaokrouhlit množství

## SO 04-33-60.1
[7 empty] | majitel HIM: | SŽDC |  | 0 | CÚ 2013
|  | SOUPIS PRACÍ | [7 empty] | Cena za objekt [Kč]
Název stavby : |  | Zřízení železničních zastávek v Hostivice U hřbitova,Hostivice Sadová a Chýně - Zastávka 04 Chýně | [5 empty] | Číslo stavby
Název PS,SO : |  | Osvětlení zastávky | Zatřídění objektu : (JKSO, JKPOV) |  |  |  |  | Číslo SO |  | 04-33-60.1
Projektant, firma : |  | H-PRO spol. s r.o. | [5 empty] | Datum zpracování : |  | 06/2013
Poř. | [6 empty] | C E N A |  |  |  | typ řádku | kód datové základny | Technická specifikace | Výkaz výměr
číslo | Číslo |  | měrná |  | jednotková | Celková | dodávky |  | montáže
pol. | položky | Název položky | jednotka | množství | hmotnost | hmotnost | jednotková | celkem | jednotková | celkem
| 1 | 2 | 3 | 4 | 5 | 6 | 7 | 8 | 9 | 10 | 12 | 13 | 14 | 15
Díl: | M21D | Materiál elektromontážní
1 | SPC | Kabel CYKY-J 5x4 | m | 65 |  |  |  | 0
2 | SPC | Kabel CYKY-J 3x2,5 (1,5) | m | 20 |  |  |  | 0
3 | SPC | Rozvaděč osvětlení kompletní - RVO | ks | 1 |  |  |  | 0
4 | SPC | Svítidlo výbojkové 1x100W, IP54 | ks | 4 |  |  |  | 0
5 | SPC | Výbojka 70W SHC | ks | 4 |  |  |  | 0
6 | SPC | Stožár peronní sklopný 5,5m kompletní vč.el.výzbroje | ks | 4 |  |  |  | 0
7 | SPC | Zemnící drát FeZn pr.10 | m | 65 |  |  |  | 0
S | Celkem za M21D | Materiál elektromontážní | [5 empty] | 0
Díl: | M21 | Elektromontáže
8 | 210100001 | Ukončení vodičů v rozváděči nebo na přístroji včetně zapojení průřezu žíly do 2,5 mm2 | ks | 12 | [5 empty] | 0
9 | 210100013 | Ukončení vodičů v rozváděči nebo na přístroji včetně zapojení průřezu žíly do 4 mm2 | ks | 24 | [5 empty] | 0
10 | 210190121 | Montáž rozvaděčů litinových, plastových nebo hliníkových sestavy do 50 kg | ks | 1 | [5 empty] | 0
11 | 210280002 | Zkoušky a prohlídky el rozvodů a zařízení celková prohlídka pro objem mtž prací do 500 000 Kč | ks | 1 | [5 empty] | 0
12 | 210280101 | Kontrola rozváděčů nn silových hmotnosti do 200 kg | ks | 1 | [5 empty] | 0
13 | 210202025 | Montáž svítidel výbojkových světlometů hmotnosti do 10 kg | ks | 4 | [5 empty] | 0
14 | 210280162 | Oživení jednoho pole rozváděče s velmi složitou výzbrojí | ks | 1 | [5 empty] | 0
15 | 210810472 | Montáž měděných kabelů CYKO, CYKOY 750 V 3x2,5 mm2 uložených pevně | m | 20 | [5 empty] | 0
16 | 210204002 | Montáž stožárů osvětlení parkových ocelových | ks | 4 | [5 empty] | 0
17 | 210204201 | Montáž elektrovýzbroje stožárů osvětlení 1 okruh | ks | 4 | [5 empty] | 0
18 | 210810478 | Montáž měděných kabelů CYKO, CYKOY 750 V 5x4 mm2 uložených pevně | m | 65 | [5 empty] | 0
19 | 210220022 | Montáž uzemňovacího vedení vodičů FeZn pomocí svorek v zemi drátem do 10 mm | m | 65 | [5 empty] | 0
S | Celkem za M21 | Elektromontáže | [7 empty] | 0
Díl: | M46 | Zemní práce
20 | 460010021 | Vytyčení trasy vedení podzemního v obvodu železniční stanice | km | 0.1 |  |  |  | 0
21 | 460200064 | Hloubení kabelových nezapažených rýh ručně š 40 cm, hl 80 cm, v hornině tř 4 | m | 50 |  |  |  | 0
22 | 460490012 | Krytí kabelů výstražnou fólií šířky 25 cm | m | 50 |  |  |  | 0
23 | 460050704 | Hloubení nezapažených jam pro stožáry veřejného osvětlení ručně v hornině tř 4 | ks | 4 |  |  |  | 0
24 | 460080034 | Základové konstrukce ze ŽB tř. C 20/25 | m3 | 2 |  |  |  | 0
25 | 460510065 | Kabelové prostupy z trub plastových do rýhy s obsypem, průměru do 15 cm | m | 50 |  |  |  | 0
26 | 460560064 | Zásyp rýh ručně šířky 40 cm, hloubky 80 cm, z horniny třídy 4 | m | 50 |  |  |  | 0
S | Celkem za M46 | Zemní práce | [5 empty] | 0
Díl: | M32 | Měření a revize
27 |  | Technická prohlídka el.zařízení | ks | 1 |  |  |  | 0
28 |  | Revizní zpráva "D" | hod | 8 |  |  |  | 0
29 |  | PZ včetně posouzení shody | ks | 1 |  |  |  | 0
S | Celkem za M32 | Měření a revize | [5 empty] | 0
Note on D4: § 2 v případě jiné klasifikace upravit údaj v závorce, např. (CZ-CC)
Note on N6: § 6c 2.část
Note on O6: § 6f § 7
Zaokrouhlit množství

## SO 04-33-61.1
[7 empty] | majitel HIM: | SŽDC |  | 0 | CÚ 2013
|  | SOUPIS PRACÍ | [7 empty] | Cena za objekt [Kč]
Název stavby : |  | Zřízení železničních zastávek v Hostivice U hřbitova,Hostivice Sadová a Chýně - Zastávka 04 Chýně | [5 empty] | Číslo stavby
Název PS,SO : |  | Přípojka NN | Zatřídění objektu : (JKSO, JKPOV) |  |  |  |  | Číslo SO |  | 04-33-61.1
Projektant, firma : |  | H-PRO spol. s r.o. | [5 empty] | Datum zpracování : |  | 06/2013
Poř. | [6 empty] | C E N A |  |  |  | typ řádku | kód datové základny | Technická specifikace | Výkaz výměr
číslo | Číslo |  | měrná |  | jednotková | Celková | dodávky |  | montáže
pol. | položky | Název položky | jednotka | množství | hmotnost | hmotnost | jednotková | celkem | jednotková | celkem
| 1 | 2 | 3 | 4 | 5 | 6 | 7 | 8 | 9 | 10 | 12 | 13 | 14 | 15
Díl: | Díl: | Materiál elektromontážní
1 | 1 | Kabel AYKY-J 3x120+70 | m | 240 |  |  |  | 0
2 | 2 | Rozvaděč elektroměrový + HDS dle podmínek ČEZ | ks | 1 |  |  |  | 0
3 | 3 | Zemnící drát FeZn pr.10 | m | 240 |  |  |  | 0
S | Celkem za | Materiál elektromontážní | [5 empty] | 0
Díl: | Díl: | Elektromontáže
4 | 4 | Ukončení vodičů v rozváděči nebo na přístroji včetně zapojení průřezu žíly do 120 mm2 | ks | 8 | [5 empty] | 0
5 | 5 | Montáž rozvaděčů litinových, plastových nebo hliníkových sestavy do 50 kg | ks | 1 | [5 empty] | 0
6 | 6 | Zkoušky a prohlídky el rozvodů a zařízení celková prohlídka pro objem mtž prací do 500 000 Kč | ks | 1 | [5 empty] | 0
7 | 7 | Kontrola rozváděčů nn silových hmotnosti do 200 kg | ks | 1 | [5 empty] | 0
8 | 8 | Zkoušky kabelů silových do 1 kV počtu a průřezu žil do 4x120 až 150 mm2 | ks | 1 | [5 empty] | 0
9 | 9 | Měření zemních odporů zemnící sítě délky pásku do 200 m | ks | 1 | [5 empty] | 0
10 | 10 | Montáž hliníkových kabelů AYKY, AMCMK, TFSP, NAYY-J-RE(-O-SM) 1kV 3x120 mm2 pevně uložených | m | 240 | [5 empty] | 0
11 | 11 | Montáž uzemňovacího vedení vodičů FeZn pomocí svorek v zemi drátem do 10 mm | m | 240 | [5 empty] | 0
12 | 12 | Úprava rozvaděče oceloplechového - stávajícího | ks | 1 | [5 empty] | 0
S | Celkem za | Elektromontáže | [7 empty] | 0
Díl: | Díl: | Zemní práce
13 | 13 | Hloubení kabelových nezapažených rýh ručně š 40 cm, hl 80 cm, v hornině tř 4 | m | 230 |  |  |  | 0
14 | 14 | Krytí kabelů výstražnou fólií šířky 25 cm | m | 230 |  |  |  | 0
15 | 15 | Protlačování otvorů strojně neřízený zemní protlak v hornině tř 3 a 4 DN 110 mm | m | 10 |  |  |  | 0
16 | 16 | Kabelové prostupy z trub plastových do rýhy s obsypem, průměru do 15 cm | m | 230 |  |  |  | 0
17 | 17 | Zásyp rýh ručně šířky 40 cm, hloubky 80 cm, z horniny třídy 4 | m | 230 |  |  |  | 0
S | Celkem za | Zemní práce | [5 empty] | 0
Díl: | Díl: | Měření a revize
18 | 18 | Technická prohlídka el.zařízení | ks | 1 |  |  |  | 0
19 | 19 | Revizní zpráva | hod | 4 |  |  |  | 0
20 | 20 | PZ včetně posouzení shody | ks | 1 |  |  |  | 0
S | Celkem za | Měření a revize | [5 empty] | 0
Note on D4: § 2 v případě jiné klasifikace upravit údaj v závorce, např. (CZ-CC)
Note on O6: § 6c 2.část
Note on P6: § 6f § 7
Zaokrouhlit množství