## List1
|  | Díl 3_1 Technické podmínky, rozpis ceny dodávky |  |  | Díl 3_1 Technické podmínky, rozpis ceny dodávky
Dodávka osobních ochranných pracovních prostředků proti pádu (OOPP)
položka | název, specifikace | celkem ks | cena Kč/ks bez DPH | cena celkem Kč bez DPH | přesné označení nabízeného výrobku/výrobce
1. | Zachycovací postroj - odpovídá CE, ČSN EN 361 a 358, nosnost min. 130kg, komfortní polohovací postroj s bederní, zádovou i ramenní opěrou, zádové, hrudní a dvě boční uchycení, popruhy se nesmí při používání povolovat, pro zvýšení pohodlí na ramenních a stehenních popruzích výstelky. Stehenní výstelky mohou být odnímatelné. 4x rychloupínací spony (hrudní, břišní a dvě stehenní), nastavitelná velikost M-XL, indikátor pádu, na bederním pásu oka pro uchycení kapsáře – 2x pravá a 2x levá strana, kryté identifikační štítky s možností vyznačení následující periodické prohlídky, štítky čitelné po celou dobu životnosti | 148 |  | 0
2. | Polohovací prostředek - odpovídá CE, ČSN EN 358, délky 2 m, polyester lano průměru min. 10,5 mm, na jednom konci všitá a zatavená plochá ocelová karabina s dvojitou západkou s otevřením zámku min. 17 mm. Polohovací lano je tvořeno uzavřeným zkracovačem, tělo z hliníkové slitiny, s vačkovým mechanismem, ovládaný jednou páčkou a jedním prstem. Součástí je ocelová karabina se šroubovací pojistkou s otevřením zámku min. 17 mm. Na laně je nasunut ochranný obal délky min. 0,5 m, konec lana je zajištěn proti vyjetí zkracovače. | 7 |  | 0
3. | Tříbodový výstupový systém - odpovídá CE, ČSN EN 354, dvě lana délky 1,5 m, Ø min. 10,5 mm, spojena do jednoho bodu a zde opatřeny karabinou pro uchycení na postroj, na volných koncích opatřeny velkými karabinami s dlaňovou pojistkou s otevřením min. 50 mm | 3 |  | 0
4. | Tříbodový výstupový systém - odpovídá CE, ČSN EN 354, dvě lana délky 1 m, Ø min. 10,5 mm, spojena do jednoho bodu a zde opatřeny karabinou pro uchycení na postroj, na volných koncích opatřeny velkými karabinami s dlaňovou pojistkou s otevřením min. 50 mm | 1 |  | 0
5. | Tlumič pádu - odpovídá CE, ČSN EN 355, možnost nastavení délky lana 1 až 2 m, lano min. Ø 10,5 mm, na koncích opatřen šroubovacími karabinami s otevřením min. 17 mm. | 3 |  | 0
6. | Kotvící PAD smyčka 1,5m - odpovídá CE, ČSN EN 795, třída B, polyamidová popruhová smyčka šířky min 20 mm, délky 1,5 m | 1 |  | 0
7. | Kotvící PAD smyčka 0,8m - odpovídá CE, ČSN EN 795, třída B, polyamidová popruhová smyčka šířky min 20 mm, délky 0,8 m | 1 |  | 0
8. | Zachycovač pádu na laně - odpovídá CE, ČSN EN 353, kluzný zachycovač pádu pevně instalovaný na laně délky 15 m. Na horním konci oko se šroubovací karabinou s otevřením min. 17 mm, druhý konec lana je zajištěn proti vyjetí zachycovače. Zachycovač s integrovaným tlumičem pádu, na konci opatřen karabinou s otevřením min. 17 mm | 1 |  | 0
9. | Transportní taška/vak - odolná nepromokavá taška/vak na postroj, s pevným dnem, objem min. 40 litrů | 31 |  | 0
10. | Kapsář - pevný kapsář na nářadí pro uchycení na postroj, objem cca 5 litrů | 1 |  | 0
11. | Karabina - odpovídá CE, ČSN EN 362, ocelová oválná karabina se šroubovacím zámkem, rozměry cca 110x60mm, s otevřením min. 17 mm | 56 |  | 0
12. | Karabina - odpovídá CE, ČSN EN 362, ocelová oválná karabina se zámkem twist lock, rozměry cca 110x60mm, s otevřením min. 17 mm | 54 |  | 0
|  |  | cena Kč/osoba bez DPH | cena celkem Kč bez DPH | x
13. | Zajištění pravidelného školení na provádění ročních revizí OOPP (počítáno pro max. 11 osob/1 rok, tj. celkem max. 22osob po celou dobu záruky) | 22 |  | 0 | x
| C E N A C E L K E M |  |  | 0
Pokyny k vyplnění:
Podbarvená pole k vyplnění účastníkem výběrového řízení.
Za provedený součet cen ve výše uvedené tabulce je odpovědný účastník!
Do sloupce "G" účastník uvede přesné označení výrobku, který je předmětem dodávky a současně jeho cenové nabídky (pokud výrobek nenese v názvu označení výrobce, uvést současně i výrobce)