## Rekapitulace
Rekapitulace ceny
5003720017-zm00 | Modernizace trati Brno - Přerov, 4.stavba Nezamyslice - Kojetín - Zemní práce pro ZAV |  |  |  | Aspe
ZŘ
Celková cena bez DPH:
Celková cena s DPH:
Objekt | Popis | Cena bez DPH | DPH | Cena s DPH | Počet neoceněných položek
D.1 | Archeologický průzkum
SO | Archeologický průzkum

## SO
SŽDC05 |  |  |  | Soupis prací objektu | [10 empty] | 3
3
S | Stavba: | 5003720017-zm00 |  | Modernizace trati Brno - Přerov, 4.stavba Nezamyslice - Kojetín - Zemní práce pro ZAV | [6 empty] | D.1 |  | Aspe | 0,00 | 2
O | Objekt: | D.1 |  | Archeologický průzkum | [9 empty] | 15,00 | 2
Typ | Poř. číslo | Kód položky | Varianta | Název položky | MJ | Množství | Jednotková hmotnost | Celková hmotnost |  |  | Jednotková cena |  | Cenové soustavy | 21,00 | 2
Dodávka
[9 empty] | Jednotková | Celkem | Jednotková | Celkem |  |  |  | Počet položek s nulovou cenou
O1 |  | SO |  | Archeologický průzkum
SD |  | 1 |  | Zemní práce
P | 3 | 12110A |  | SEJMUTÍ ORNICE NEBO LESNÍ PŮDY - BEZ DOPRAVY | M3 | 207766 | 0 |  |  |  | 0 |  | 2023_OTSKP |  | 2
PP
VV |  |  |  | viz. Příloha 5: Výpočet skrývky u trvalého záboru sejmutí, naložení, odvoz, vyložení v místě skrývky maximálně do 1 Km mechanizovaná skrývka drnu/ornice (případně lesní hrabanky) a kulturních vrstev dle jejich mocnosti stanovené pedologickým průzkumem, v rozsahu cca 0 – 30 cm (ornice ) a mocnost 30 – 100cm (podoornice). Dle technické zprávy. Skrývka ornice (m3) 100.295 m3 Skrývka celkového humusového horizontu (m3) 207.766 m3 207766=207 766.000 [A]
TS |  |  |  | položka zahrnuje sejmutí ornice bez ohledu na tloušťku vrstvy nezahrnuje uložení na trvalou skládku
P | 4 | 12110B |  | SEJMUTÍ ORNICE NEBO LESNÍ PŮDY - DOPRAVA | M3KM | 207766 | 0 |  |  |  | 0 |  | 2023_OTSKP |  | 2
PP
VV |  |  |  | viz. Příloha 5: Výpočet skrývky u trvalého záboru sejmutí, naložení, odvoz, vyložení v místě skrývky maximálně do 1 Km Skrývka ornice (m3) 100.295 m3 Skrývka celkového humusového horizontu (m3) 207.766 m3 207766*1=207 766.000 [A]
TS |  |  |  | Položka zahrnuje samostatnou dopravu zeminy. Množství se určí jako součin kubatutry [m3] a požadované vzdálenosti [km].
P | 5 | 12573A |  | VYKOPÁVKY ZE ZEMNÍKŮ A SKLÁDEK TŘ. I - BEZ DOPRAVY | M3 | 207766 | 0 |  |  |  | 0 |  | 2023_OTSKP |  | 2
PP
VV |  |  |  | viz. Příloha 5: Výpočet skrývky u trvalého záboru sejmutí, naložení, odvoz, vyložení v místě skrývky maximálně do 1 Km Skrývka ornice (m3) 100.295 m3 Skrývka celkového humusového horizontu (m3) 207.766 m3 207766=207 766.000 [A]
TS |  |  |  | položka zahrnuje: - svislá doprava, přemístění, přeložení, manipulace s výkopkem - kompletní provedení vykopávky nezapažené i zapažené - ošetření výkopiště po celou dobu práce v něm vč. klimatických opatření - ztížení vykopávek v blízkosti podzemního vedení, konstrukcí a objektů vč. jejich dočasného zajištění - ztížení pod vodou, v okolí výbušnin, ve stísněných prostorech a pod. - příplatek za lepivost - těžení po vrstvách, pásech a po jiných nutných částech (figurách) - čerpání vody vč. čerpacích jímek, potrubí a pohotovostní čerpací soupravy (viz ustanovení k pol. 1151,2) - potřebné snížení hladiny podzemní vody - těžení a rozpojování jednotlivých balvanů - vytahování a nošení výkopku - ruční vykopávky, odstranění kořenů a napadávek - pažení, vzepření a rozepření vč. přepažování (vyjma štětových stěn) - úpravu, ochranu a očištění dna, základové spáry, stěn a svahů - udržování výkopiště a jeho ochrana proti vodě - odvedení nebo obvedení vody v okolí výkopiště a ve výkopišti - třídění výkopku - veškeré pomocné konstrukce umožňující provedení vykopávky (příjezdy, sjezdy, nájezdy, lešení, podpěr. konstr., přemostění, zpevněné plochy, zakrytí a pod.) položka nezahrnuje: - práce spojené s otvírkou zemníku
P | 6 | 12573B |  | VYKOPÁVKY ZE ZEMNÍKŮ A SKLÁDEK TŘ. I - DOPRAVA | M3KM | 207766 | 0 |  |  |  | 0 |  | 2023_OTSKP |  | 2
PP
VV |  |  |  | viz. Příloha 5: Výpočet skrývky u trvalého záboru sejmutí, naložení, odvoz, vyložení v místě skrývky maximálně do 1 Km Skrývka ornice (m3) 100.295 m3 Skrývka celkového humusového horizontu (m3) 207.766 m3 207766=207 766.000 [A]
TS |  |  |  | Položka zahrnuje samostatnou dopravu zeminy. Množství se určí jako součin kubatutry [m3] a požadované vzdálenosti [km].
P | 7 | 17120 |  | ULOŽENÍ SYPANINY DO NÁSYPŮ A NA SKLÁDKY BEZ ZHUTNĚNÍ | M3 | 207766 | 0 |  |  |  | 0 |  | 2023_OTSKP |  | 2
PP
VV |  |  |  | viz. Příloha 5: Výpočet skrývky u trvalého záboru sejmutí, naložení, odvoz, vyložení v místě skrývky maximálně do 1 Km Skrývka ornice (m3) 100.295 m3 Skrývka celkového humusového horizontu (m3) 207.766 m3 207766=207 766.000 [A]
TS |  |  |  | položka zahrnuje: - kompletní provedení zemní konstrukce do předepsaného tvaru - ošetření úložiště po celou dobu práce v něm vč. klimatických opatření - ztížení v okolí vedení, konstrukcí a objektů a jejich dočasné zajištění - ztížení provádění ve ztížených podmínkách a stísněných prostorech - ztížené ukládání sypaniny pod vodu - ukládání po vrstvách a po jiných nutných částech (figurách) vč. dosypávek - spouštění a nošení materiálu - úprava, očištění a ochrana podloží a svahů - svahování, uzavírání povrchů svahů - udržování úložiště a jeho ochrana proti vodě - odvedení nebo obvedení vody v okolí úložiště a v úložišti - veškeré pomocné konstrukce umožňující provedení zemní konstrukce (příjezdy, sjezdy, nájezdy, lešení, podpěrné konstrukce, přemostění, zpevněné plochy, zakrytí a pod.)
P | 8 | 18230 |  | ROZPROSTŘENÍ ORNICE V ROVINĚ | M3 | 207766 | 0 |  |  |  | 0 |  | 2023_OTSKP |  | 2
PP
VV |  |  |  | viz. Příloha 5: Výpočet skrývky u trvalého záboru sejmutí, naložení, odvoz, vyložení v místě skrývky maximálně do 1 Km součástí je případné hutnění - zpětné rozprostření výkopku s hutněním po vrstvách na parametry dle technické zprávy Skrývka ornice (m3) 100.295 m3 Skrývka celkového humusového horizontu (m3) 207.766 m3 207766=207 766.000 [A]
TS |  |  |  | položka zahrnuje: nutné přemístění ornice z dočasných skládek vzdálených do 50m rozprostření ornice v předepsané tloušťce v rovině a ve svahu do 1:5
P | 9 | 18710 |  | OŠETŘENÍ ORNICE NA SKLÁDCE | M3 | 207766 | 0 |  |  |  | 0 |  | 2023_OTSKP |  | 2
PP
VV |  |  |  | viz. Příloha 5: Výpočet skrývky u trvalého záboru sejmutí, naložení, odvoz, vyložení v místě skrývky maximálně do 1 Km v rozsahu cca 0 – 30 cm (ornice ) a mocnost 30 – 100cm (podoornice) Postup dle na platné legislativy. Dle technické zprávy. Skrývka ornice (m3) 100.295 m3 Skrývka celkového humusového horizontu (m3) 207.766 m3 207766=207 766.000 [A]
TS |  |  |  | Položka zahrnuje urovnání skládky do výšky max. 3m se sklony svahů 1:2 a mírnějšími, založení trávníku (event. ošetření chemicky před založením trávníku při časové prodlevě mezi nasypáním skládky a osetím), 1x za rok ošetření chemicky, 2x za rok sekání.
P | 10 | R02721 |  | NÁKLADY VYPLÝVAJÍCÍ ZE ZÁSAD ORGANIZACE VÝSTAVBY | KPL | 1 | 0 |  |  |  | 0 |  | R |  | 2
PP
VV |  |  |  | zřízení a odstranění dočasných komunikací zřízení, pronájem a odstranění oplocení stavby přechodové dopravní značení, projekt, projednání, jiná dopravní opatření čištění komunikací čištění mechanizace prašnost apod. 1=1.000 [A]
TS |  |  |  | zahrnuje veškeré náklady spojené s objednatelem požadovanými zařízeními
P | 11 | R02722 |  | NÁKLADY VYPLÝVAJÍCÍ Z KOORDINACE SE ZÁCHRANNÝM ARCHEOLOGICKÝM VÝZKUMEM A ODBORNÉ DOZORY | KPL | 1 | 0 |  |  |  | 0 |  | R |  | 2
PP
VV |  |  |  | Náklady vyplývající z koordinace se samotným ZAV , nutné odborné dozory 1=1.000 [A]
TS |  |  |  | zahrnuje veškeré náklady spojené s objednatelem požadovanými dodávkami a zařízeními, biologický a ekologický dozor, pyrotechnický dozor, ostatní dozory
P | 12 | R159001 |  | ODSTRANĚNÍ VEGETACE A KRAJINNÉ ARCHITEKTURY VČ.LIKVIDACE | KPL | 1 | 0 |  |  |  | 0 |  | R |  | 2
PP
VV
TS |  |  |  | Položka zahrnuje: - odstranění vegetace, keřů a stromů v rozsahu potřebném pro provedení skrývky ornice - demontáž drobné krajinné architektury (krmelce, posedy, turistické přístřešky, turistické rozcestníky apod.), jejich odvoz a uskladnění. - zpětnou montáž drobné krajinné architektury (krmelce, posedy, turistické přístřešky, turistické rozcestníky apod.), jejich dovoz a náklady na obnovu v potřebném rozsahu. - náklady na nové prvky drobné krajinné architektury (krmelce, posedy, turistické přístřešky, turistické rozcestníky apod.) v případě, že jejich zpětné uložení není možné např. z důvodu nevyhovujícího technického stavu. - odvoz, manipulaci a likvidaci vzniklého odpadu výše uvedenými pracemi včetně poplatku za skládku - nutná biotechnická optatření (kompletní dodávka a montáž, odstranění, projednání dle požadavku dozoru)