## Lokality
Dokumentace instalace docházkového terminálu včetně ústředny a kabeláže
Lokality:
Položka | Popis | Měrná jednotka | Množství | Jednotková cena | Cena celkem
1 | BRNO HLAVNÍ NÁDRAŽÍ - technologická budova | ks | 1
2 | BRNO MALOMĚŘICE - HZS provozní budova | ks | 1
3 | HAVLÍČKŮV BROD - dopravní pavilon | ks | 1
4 | HAVLÍČKŮV BROD - HZS provozní budova | ks | 1
Cena celkem bez DPH |  |  |  |  | 0
Podklady poskytnuté SŽ pro zpracování Cenové nabídky:
a) | výpis a mapa z KN / železniční mapa
b) | stávající PD dotčeného objektu
c) | možnost domluvení místního šetření s místním správcem SŽ
d) | fotodokumentace objektu

## BRNO hlavní nádraží
Dokumentace instalace docházkového terminálu vč. Ústředny a kabeláže
BRNO HLAVNÍ NÁDRAŽÍ - technologická budova
Výkaz výměr
Položka | Popis | Měrná jednotka | Množství | Jednotková cena | Cena celkem
1 | KMU8.HF.S.W Terminál s dotykovým displejem, bílý, Čtečka bezkontaktních karet HF 13,56 MHz Mifare Classic, DESFIRE | ks | 1
2 | ASSET 801 Z 2C řídící jednotka ASSET se zdrojem PWR 4A v kovovém krytu ( 420 x 390 x 170 ), s prostorem pro AKU 40Ah, 1 x linka/30 adres, 1 x ETHERNET, NBÚ - 3, | ks | 1
3 | TP 12-18 Akumulátor 12V/18Ah | ks | 1
4 | KMU4N.W Klávesnice pro ovládání PZTS, bílá, dvouřádkový displej, podsvícená klávesnice | ks | 1
5 | SXKD-5E-FTP-PVC Instalační kabel Solarix CAT5e FTP PVC | m | 10
6 | UTP CAT5e propoj mezi ASSET a Rackem (Datovou zászuvkou) | m | 1
7 | Konektor RJ-45 | ks | 2
8 | Meření kabelu CAT5e | ks | 1
9 | Kabel H05VV-F CYSY 2x1,5 | m | 10
10 | Kabel silový CYKY-J 3x1,5 | m | 20
11 | Vodič CYA 4 ŽZ | m | 20
12 | Jistič B10/1 | ks | 1
13 | Lišta vkládací LHD 40x20, bílá, 2m | m | 0
14 | Lišta vkládací LHD 20x20, bílá, 2m | m | 0
15 | Trubka Monoflex 1432 | m | 0
16 | Trubka pevná bílá 1525 | m | 20
17 | Tvarovky k trubce sada | sada | 1
18 | Požární ucpávka | ks | 4
19 | Pomocné práce, stavební přípomoce,vrtání, demontáž a montáž skládaného podhledu, atd. | hod | 6
20 | Podružný instalační materiál | ks | 1
21 | Programování a konfigurace základních parametrů ústředny | ks | 1
22 | Programování a oživení docházkového terminálu, vystavení uživatelských dlaždic | ks | 1
23 | Zajištění konfigurace portu na stávajícím přenosovém zařízení intranetu pro připojení EACS na centrální server | ks | 1
24 | Zprovoznění migrace dat EACS včetně sjednocení databáze | ks | 1
25 | Funkční zkoušky migrace dat do docházkového SW Správy železnic | kpl | 1
26 | Doprava (3 cesty) | km | 6
27 | Ztráta času na cestě | hod | 2
28 | Zaškolení obsluhy | kpl | 1
29 | Revize a funkční zkouška | ks | 1
30 | Projekt DPS | ks | 1
31 | Projekt DSPS, vč. Výkresu požárních ucpávek | ks | 1
32 | Koordinační činnost s uživatelem | hod | 2
Cena celkem bez DPH |  |  |  |  | 0

## BRNO MALOMĚŘICE - HZS provozní
Dokumentace instalace docházkového terminálu vč. Ústředny a kabeláže
BRNO MALOMĚŘICE - HZS provozní budova
Výkaz výměr
Položka | Popis | Měrná jednotka | Množství | Jednotková cena | Cena celkem
1 | KMU8.HF.S.W Terminál s dotykovým displejem, bílý, Čtečka bezkontaktních karet HF 13,56 MHz Mifare Classic, DESFIRE | ks | 1
2 | ASSET 801 Z 2C řídící jednotka ASSET se zdrojem PWR 4A v kovovém krytu ( 420 x 390 x 170 ), s prostorem pro AKU 40Ah, 1 x linka/30 adres, 1 x ETHERNET, NBÚ - 3, | ks | 1
3 | TP 12-18 Akumulátor 12V/18Ah | ks | 1
4 | KMU4N.W Klávesnice pro ovládání PZTS, bílá, dvouřádkový displej, podsvícená klávesnice | ks | 1
5 | SXKD-5E-FTP-PVC Instalační kabel Solarix CAT5e FTP PVC | m | 10
6 | UTP CAT5e propoj mezi ASSET a Rackem (Datovou zászuvkou) | m | 25
7 | Konektor RJ-45 | ks | 2
8 | Meření kabelu CAT5e | ks | 1
9 | Kabel H05VV-F CYSY 2x1,5 | m | 10
10 | Kabel silový CYKY-J 3x1,5 | m | 25
11 | Vodič CYA 4 ŽZ | m | 25
12 | Jistič B10/1 | ks | 0
13 | Lišta vkládací LHD 40x20, bílá, 2m | m | 10
14 | Lišta vkládací LHD 20x20, bílá, 2m | m | 0
15 | Trubka Monoflex 1432 | m | 0
16 | Trubka pevná bílá 1525 | m | 0
17 | Tvarovky k trubce sada | sada | 0
18 | Požární ucpávka | ks | 0
19 | Pomocné práce, stavební přípomoce,vrtání, demontáž a montáž skládaného podhledu, atd. | hod | 6
20 | Podružný instalační materiál | ks | 1
21 | Programování a konfigurace základních parametrů ústředny | ks | 1
22 | Programování a oživení docházkového terminálu, vystavení uživatelských dlaždic | ks | 1
23 | Zajištění konfigurace portu na stávajícím přenosovém zařízení intranetu pro připojení EACS na centrální server | ks | 1
24 | Zprovoznění migrace dat EACS včetně sjednocení databáze | ks | 1
25 | Funkční zkoušky migrace dat do docházkového SW Správy železnic | kpl | 1
26 | Doprava (3 cesty) | km | 64
27 | Ztráta času na cestě | hod | 6
28 | Zaškolení obsluhy | kpl | 1
29 | Revize a funkční zkouška | ks | 1
30 | Projekt DPS | ks | 1
31 | Projekt DSPS | ks | 1
32 | Koordinační činnost s uživatelem | hod | 2
Cena celkem bez DPH |  |  |  |  | 0

## HAVLÍČKŮV BROD - dopravní pavil
Dokumentace instalace docházkového terminálu vč. Ústředny a kabeláže
HAVLÍČKŮV BROD - dopravní pavilon
Výkaz výměr
Položka | Popis | Měrná jednotka | Množství | Jednotková cena | Cena celkem
1 | KMU8.HF.S.W Terminál s dotykovým displejem, bílý, Čtečka bezkontaktních karet HF 13,56 MHz Mifare Classic, DESFIRE | ks | 2
2 | ASSET 801 Z 2C řídící jednotka ASSET se zdrojem PWR 4A v kovovém krytu ( 420 x 390 x 170 ), s prostorem pro AKU 40Ah, 1 x linka/30 adres, 1 x ETHERNET, NBÚ - 3, | ks | 1
3 | Akumulátor 12V/26Ah | ks | 1
4 | KMU4N.W Klávesnice pro ovládání PZTS, bílá, dvouřádkový displej, podsvícená klávesnice | ks | 1
5 | ASSET602.HF.S.W Čtečka bezkontaktních karet HF 13,56 MHz Mifare Classic, DESFIRE | ks | 1
6 | ASSET602.HF.S.W Čtečka bezkontaktních karet HF 13,56 MHz Mifare Classic, DESFIRE - VENKOVNÍ | ks | 1
7 | ASSET 6.20 - Univerzální sběrnicový modul | ks | 2
8 | SXKD-5E-FTP-PVC Instalační kabel Solarix CAT5e FTP PVC | m | 150
9 | UTP CAT5e propoj mezi ASSET a Rackem (Datovou zászuvkou) | m | 30
10 | Konektor RJ-45 | ks | 2
11 | Meření kabelu CAT5e | ks | 1
12 | Kabel H05VV-F CYSY 2x2,5 | m | 150
13 | Kabel silový CYKY-J 3x1,5 | m | 0
14 | Vodič CYA 4 ŽZ | m | 0
15 | Jistič B10/1 | ks | 0
16 | Lišta vkládací LHD 40x20, bílá, 2m | m | 20
17 | Lišta vkládací LHD 20x20, bílá, 2m | m | 80
18 | Trubka Monoflex 1432 | m | 20
19 | Trubka pevná bílá 1525 | m | 0
20 | Tvarovky k trubce sada | sada | 0
21 | Požární ucpávka | ks | 0
22 | Pomocné práce, stavební přípomoce,vrtání, demontáž a montáž skládaného podhledu, atd. | hod | 16
23 | Podružný instalační materiál | ks | 1
24 | Programování a konfigurace základních parametrů ústředny | ks | 1
25 | Programování a oživení docházkového terminálu, vystavení uživatelských dlaždic | ks | 2
26 | Zajištění konfigurace portu na stávajícím přenosovém zařízení intranetu pro připojení EACS na centrální server | ks | 1
27 | Zprovoznění migrace dat EACS včetně sjednocení databáze | ks | 1
28 | Funkční zkoušky migrace dat do docházkového SW Správy železnic | kpl | 1
29 | Doprava (4 cesty) | km | 840
30 | Ztráta času na cestě | hod | 16
31 | Zaškolení obsluhy | kpl | 1
32 | Revize a funkční zkouška | ks | 1
33 | Projekt DPS | ks | 1
34 | Projekt DSPS | ks | 1
35 | Koordinační činnost s uživatelem | hod | 3
Cena celkem bez DPH |  |  |  |  | 0

## HAVLÍČKŮV BROD - HZS provozní b
Dokumentace instalace docházkového terminálu vč. Ústředny a kabeláže
HAVLÍČKŮV BROD - HZS provozní budova
Výkaz výměr
Položka | Popis | Měrná jednotka | Množství | Jednotková cena | Cena celkem
1 | KMU8.HF.S.W Terminál s dotykovým displejem, bílý, Čtečka bezkontaktních karet HF 13,56 MHz Mifare Classic, DESFIRE | ks | 1
2 | ASSET 801 Z 2C řídící jednotka ASSET se zdrojem PWR 4A v kovovém krytu ( 420 x 390 x 170 ), s prostorem pro AKU 40Ah, 1 x linka/30 adres, 1 x ETHERNET, NBÚ - 3, | ks | 1
3 | TP 12-18 Akumulátor 12V/18Ah | ks | 1
4 | KMU4N.W Klávesnice pro ovládání PZTS, bílá, dvouřádkový displej, podsvícená klávesnice | ks | 1
5 | SXKD-5E-FTP-PVC Instalační kabel Solarix CAT5e FTP PVC | m | 30
6 | UTP CAT5e propoj mezi ASSET a Rackem (Datovou zászuvkou) | m | 10
7 | Konektor RJ-45 | ks | 2
8 | Meření kabelu CAT5e | ks | 1
9 | Kabel H05VV-F CYSY 2x1,5 | m | 30
10 | Kabel silový CYKY-J 3x1,5 | m | 10
11 | Vodič CYA 4 ŽZ | m | 10
12 | Jistič B10/1 | ks | 0
13 | Lišta vkládací LHD 40x20, bílá, 2m | m | 10
14 | Lišta vkládací LHD 20x20, bílá, 2m | m | 20
15 | Trubka Monoflex 1432 | m | 15
16 | Trubka pevná bílá 1525 | m | 0
17 | Tvarovky k trubce sada | sada | 0
18 | Požární ucpávka | ks | 0
19 | Pomocné práce, stavební přípomoce,vrtání, demontáž a montáž skládaného podhledu, atd. | hod | 6
20 | Podružný instalační materiál | ks | 1
21 | Programování a konfigurace základních parametrů ústředny | ks | 1
22 | Programování a oživení docházkového terminálu, vystavení uživatelských dlaždic | ks | 1
23 | Zajištění konfigurace portu na stávajícím přenosovém zařízení intranetu pro připojení EACS na centrální server | ks | 1
24 | Zprovoznění migrace dat EACS včetně sjednocení databáze | ks | 1
25 | Funkční zkoušky migrace dat do docházkového SW Správy železnic | kpl | 1
26 | Doprava (3 cesty) | km | 630
27 | Ztráta času na cestě | hod | 12
28 | Zaškolení obsluhy | kpl | 1
29 | Revize a funkční zkouška | ks | 1
30 | Projekt DPS | ks | 1
31 | Projekt DSPS | ks | 1
32 | Koordinační činnost s uživatelem | hod | 2
Cena celkem bez DPH |  |  |  |  | 0