## Rekapitulace
Rekapitulace ceny
5413520026 | Rekonstrukce výpravní budovy v žst. Bečov nad Teplou |  |  |  | AspeEsticon
| Celková cena bez DPH: | 0
| Celková cena s DPH: | 0
Objekt | Popis | Cena bez DPH | DPH | Cena s DPH | Počet neoceněných položek
D.1.1 | Železniční zabezpečovací zařízení | 0 | 0 | 0 | 0
PS 55-01-11 | Výpravní budova (SO01), Dočasné vymístění dopravní kanceláře | 0 | 0 | 0 | 0
D.1.2 | Železniční sdělovací zařízení | 0 | 0 | 0 | 0
PS 55-02-01 | DOZ a další nadstavbové systémy - Výpravní budova (SO01), DDTS | 0 | 0 | 0 | 0
PS 55-02-11 | Místní kabelizace - Výpravní budova (SO01) | 0 | 0 | 0 | 0
PS 55-02-21 | Rozhlasové zařízení - Výpravní budova (SO01) | 0 | 0 | 0 | 0
PS 55-02-41A | Elektrická požární a zabezpečovací signalizace - Výpravní budova (SO01), PZTS | 0 | 0 | 0 | 0
PS 55-02-41B | Elektrická požární a zabezpečovací signalizace - Objekt zázemí (SO03), PZTS | 0 | 0 | 0 | 0
PS 55-02-61 | Informační systém - Výpravní budova (SO01) | 0 | 0 | 0 | 0
PS 55-02-81 | Rádiové systémy - Výpravní budova (SO01) | 0 | 0 | 0 | 0
PS 55-02-91 | Jiné sdělovací zařízení - Výpravní budova (SO01), Strukturovaná kabeláž | 0 | 0 | 0 | 0
PS 55-02-92 | Jiné sdělovací zařízení - Výpravní budova (SO01), VSS | 0 | 0 | 0 | 0
PS 55-02-93 | Jiné sdělovací zařízení - Výpravní budova (SO01), Jednotný čas | 0 | 0 | 0 | 0
PS 55-02-94 | Jiné sdělovací zařízení - Výpravní budova (SO01), Bytové rozvody | 0 | 0 | 0 | 0
D.2.1.6 | Potrubní - voda, plyn, kanalizace | 0 | 0 | 0 | 0
SO 55-31-08 | Kanalizace splašková a dešťová venkovní rozvody včetně zasak. bloků (SO 08) | 0 | 0 | 0 | 0
SO 55-32-09 | Vodovod - venkovní rozvody (SO 09) | 0 | 0 | 0 | 0
D.2.1.8 | Pozemní komunikace | 0 | 0 | 0 | 0
SO 55-52-06 | Komunikace a zpevněné plochy (SO 06) | 0 | 0 | 0 | 0
SO 55-95-07 | Venkovní zeleň (SO 07) | 0 | 0 | 0 | 0
D.2.2 | Pozemní stavební objekty | 0 | 0 | 0 | 0
B8_2 | ZOV | 0 | 0 | 0 | 0
SO 55-71-01.01A | Výpravní budova (SO 01) - ASŘ - Nový stav | 0 | 0 | 0 | 0
SO 55-71-01.01B | Výpravní budova (SO 01) - ASŘ - Bourací práce | 0 | 0 | 0 | 0
SO 55-71-01.41 | Zdravotně technické instalace | 0 | 0 | 0 | 0
SO 55-71-01.42 | Vzduchotechnické zařízení | 0 | 0 | 0 | 0
SO 55-71-01.44 | Vnitřní plynovod | 0 | 0 | 0 | 0
SO 55-71-01.45 | Zařízení pro vytápění budov | 0 | 0 | 0 | 0
SO 55-71-01.46 | Měření a regulace | 0 | 0 | 0 | 0
SO 55-71-01.47 | Zařízení silnoproudé elektrotechniky, včetně ochrany před bleskem | 0 | 0 | 0 | 0
SO 55-73-03.01 | Objekt zázemí (SO 03) - Architektonicko-stavební řešení | 0 | 0 | 0 | 0
SO 55-73-03.41 | Zdravotně technické instalace | 0 | 0 | 0 | 0
SO 55-73-03.42 | Vzduchotechnické zařízení | 0 | 0 | 0 | 0
SO 55-73-03.45 | Zařízení pro vytápění budov | 0 | 0 | 0 | 0
SO 55-73-03.47 | Zařízení silnoproudé elektrotechniky, včetně ochrany před bleskem | 0 | 0 | 0 | 0
SO 55-77-01 | Výpravní budova (SO 01) - Orientační systém | 0 | 0 | 0 | 0
SO 55-78-02 | Příprava území a demolice (SO 02) | 0 | 0 | 0 | 0
SO 55-79-04 | Drobná architektura a mobiliář (SO 04) | 0 | 0 | 0 | 0
SO 55-79-05 | Historické oplocení (SO 05) | 0 | 0 | 0 | 0
PN | Provozní náklady | 0 | 0 | 0 | 0
OŘ | Provozní náklady OŘ | 0 | 0 | 0 | 0
SO 90 90 | Odpadové hospodářství | 0 | 0 | 0 | 0
SO 90-90 | Odpadové hospodářství | 0 | 0 | 0 | 0
SO 98 98 | Všeobecný objekt | 0 | 0 | 0 | 0
SO 98-98 | Všeobecný objekt | 0 | 0 | 0 | 0

## PS 55-01-11
SŽDC05 | [14 empty] | 3
S | Stavba: | 5413520026 |  | Rekonstrukce výpravní budovy v žst. Bečov nad Teplou | [6 empty] | D.1.1 | 0 | AspeEsticon | 0 | 2
O | Objekt: | D.1.1 |  | Železniční zabezpečovací zařízení | [9 empty] | 0.12 | 2
Typ | Poř. číslo | Kód položky | Varianta | Název položky | MJ | Množství | Jednotková hmotnost | Celková hmotnost |  |  | Jednotková cena |  | Cenové soustavy | 0.21
Dodávka
[9 empty] | Jednotková | Celkem | Jednotková | Celkem |  |  |  | Počet položek s nulovou cenou | 0
O1 |  | PS 55-01-11 |  | Výpravní budova (SO01), Dočasné vymístění dopravní kanceláře | [6 empty] | 0 | 0
SD |  | 1 |  | Dočasné vymístění dopravní kanceláře | [6 empty] | 0 | 0
P | 102 | 11337 |  | ODSTRANĚNÍ PODKLADU ZPEVNĚNÝCH PLOCH Z DLAŽEBNÍCH KOSTEK | M3 | 34 | 0 | 0 |  |  | 0 | 0 | 2024_OTSKP | 0 | 3 |  |  | 0
PP |  |  |  | ODSTRANĚNÍ PODKLADU ZPEVNĚNÝCH PLOCH Z DLAŽEBNÍCH KOSTEK
VV
TS |  |  |  | Položka zahrnuje: - veškerou manipulaci s vybouranou sutí a s vybouranými hmotami vč. uložení na skládku. Položka nezahrnuje: - poplatek za skládku, který se vykazuje v položce 0141** (s výjimkou malého množství bouraného materiálu, kde je možné poplatek zahrnout do jednotkové ceny bourání – tento fakt musí být uveden v doplňujícím textu k položce).
P | 103 | 13283A |  | HLOUBENÍ RÝH ŠÍŘ DO 2M PAŽ I NEPAŽ TŘ. II - BEZ DOPRAVY | M3 | 35.28 | 0 | 0 |  |  | 0 | 0 | 2024_OTSKP | 0 | 3 |  |  | 0
PP |  |  |  | HLOUBENÍ RÝH ŠÍŘ DO 2M PAŽ I NEPAŽ TŘ. II - BEZ DOPRAVY
VV
TS |  |  |  | Položka zahrnuje: - svislou dopravu, přemístění, přeložení, manipulace s výkopkem - kompletní provedení vykopávky nezapažené i zapažené - ošetření výkopiště po celou dobu práce v něm vč. klimatických opatření - ztížení vykopávek v blízkosti podzemního vedení, konstrukcí a objektů vč. jejich dočasného zajištění - ztížení pod vodou, v okolí výbušnin, ve stísněných prostorech a pod. - příplatek za lepivost - těžení po vrstvách, pásech a po jiných nutných částech (figurách) - čerpání vody vč. čerpacích jímek, potrubí a pohotovostní čerpací soupravy (viz ustanovení k pol. 1151,2) - potřebné snížení hladiny podzemní vody - těžení a rozpojování jednotlivých balvanů - vytahování a nošení výkopku - svahování a přesvah. svahů do konečného tvaru, výměna hornin v podloží a v pláni znehodnocené klimatickými vlivy - ruční vykopávky, odstranění kořenů a napadávek - pažení, vzepření a rozepření vč. přepažování (vyjma pažení záporového a štětových stěn) - úpravu, ochranu a očištění dna, základové spáry, stěn a svahů - odvedení nebo obvedení vody v okolí výkopiště a ve výkopišti - třídění výkopku - veškeré pomocné konstrukce umožňující provedení vykopávky (příjezdy, sjezdy, nájezdy, lešení, podpěr. konstr., přemostění, zpevněné plochy, zakrytí a pod.) Položka nezahrnuje: - vodorovnou dopravu - uložení zeminy (na skládku, do násypu) ani poplatky za skládku, vykazují se v položce č.0141**
P | 105 | 171111 |  | ULOŽENÍ SYP DO NÁSYPŮ SE ZLEPŠENÍM ZEMINY SE ZHUT DO 95% PS | M3 | 26.46 | 0 | 0 |  |  | 0 | 0 | 2024_OTSKP | 0 | 3 |  |  | 0
PP |  |  |  | ULOŽENÍ SYP DO NÁSYPŮ SE ZLEPŠENÍM ZEMINY SE ZHUT DO 95% PS
VV
TS |  |  |  | Položka zahrnuje: - kompletní provedení zemní konstrukce vč. výběru vhodného materiálu - úprava ukládaného materiálu vlhčením, tříděním, promícháním nebo vysoušením, příp. jiné úpravy za účelem zlepšení jeho mech. vlastností - hutnění i různé míry hutnění - ošetření úložiště po celou dobu práce v něm vč. klimatických opatření - ztížení v okolí vedení, konstrukcí a objektů a jejich dočasné zajištění - ztížení provádění vč. hutnění ve ztížených podmínkách a stísněných prostorech - ztížené ukládání sypaniny pod vodu - ukládání po vrstvách a po jiných nutných částech (figurách) vč. dosypávek - spouštění a nošení materiálu - výměna částí zemní konstrukce znehodnocené klimatickými vlivy - ruční hutnění a výplň jam a prohlubní v podloží - úprava, očištění, ochrana a zhutnění podloží - svahování, hutnění a uzavírání povrchů svahů - zřízení lavic na svazích - udržování úložiště a jeho ochrana proti vodě - odvedení nebo obvedení vody v okolí úložiště a v úložišti - veškeré pomocné konstrukce umožňující provedení zemní konstrukce (příjezdy, sjezdy, nájezdy, lešení, podpěrné konstrukce, přemostění, zpevněné plochy, zakrytí a pod.) Položka nezahrnuje: - x
P | 104 | 567304 |  | VRSTVY PRO OBNOVU A OPRAVY ZE ŠTĚRKOPÍSKU | M3 | 8.82 | 0 | 0 |  |  | 0 | 0 | 2024_OTSKP | 0 | 3 |  |  | 0
PP |  |  |  | VRSTVY PRO OBNOVU A OPRAVY ZE ŠTĚRKOPÍSKU
VV
TS |  |  |  | Položka zahrnuje: - dodání kameniva předepsané kvality a zrnitosti - rozprostření a zhutnění vrstvy v předepsané tloušťce - zřízení vrstvy bez rozlišení šířky, pokládání vrstvy po etapách Položka nezahrnuje: - postřiky, nátěry
P | 96 | 703423 |  | ELEKTROINSTALAČNÍ TRUBKA PLASTOVÁ UV STABILNÍ VČETNĚ UPEVNĚNÍ A PŘÍSLUŠENSTVÍ DN PRŮMĚRU PŘES 40 MM | M | 180 | 0 | 0 |  |  | 0 | 0 | 2024_OTSKP | 0 | 3 |  |  | 0
PP |  |  |  | ELEKTROINSTALAČNÍ TRUBKA PLASTOVÁ UV STABILNÍ VČETNĚ UPEVNĚNÍ A PŘÍSLUŠENSTVÍ DN PRŮMĚRU PŘES 40 MM
VV
TS |  |  |  | 1. Položka obsahuje: – dodávku specifikovaného materiálu – kompletní montáž, rozměření, upevnění, řezání, spojování a pod. – veškerý spojovací a montážní materiál vč. upevňovacího materiálu ( držáky apod.) – pomocné mechanismy – dopravu a skladování 2. Položka neobsahuje: X 3. Způsob měření: Měří se metr délkový.
P | 106 | 703511 |  | ELEKTROINSTALAČNÍ LIŠTA ŠÍŘKY DO 30 MM | M | 50 | 0 | 0 |  |  | 0 | 0 | 2024_OTSKP | 0 | 3 |  |  | 0
PP |  |  |  | ELEKTROINSTALAČNÍ LIŠTA ŠÍŘKY DO 30 MM
VV
TS |  |  |  | 1. Položka obsahuje: – kompletní montáž, rozměření, upevnění, řezání, spojování apod. – veškerý spojovací a montážní materiál vč. upevňovacího materiálu (držáky apod.) – pomocné mechanismy 2. Položka neobsahuje: X 3. Způsob měření: Měří se metr délkový.
P | 71 | 741331 |  | ZÁSUVKA INSTALAČNÍ DVOJNÁSOBNÁ, MONTÁŽ NA KRABICI | KUS | 6 | 0 | 0 |  |  | 0 | 0 | 2024_OTSKP | 0 | 3 |  |  | 0
PP |  |  |  | ZÁSUVKA INSTALAČNÍ DVOJNÁSOBNÁ, MONTÁŽ NA KRABICI
VV
TS |  |  |  | 1. Položka obsahuje: – kompletní přístroj vč. příslušenství 2. Položka neobsahuje: X 3. Způsob měření: Udává se počet kusů kompletní konstrukce nebo práce.
P | 67 | 741411 |  | ZÁSUVKA/PŘÍVODKA PRŮMYSLOVÁ, KRYTÍ IP 44 230 V, 16 A | KUS | 2 | 0 | 0 |  |  | 0 | 0 | 2024_OTSKP | 0 | 3 |  |  | 0
PP |  |  |  | ZÁSUVKA/PŘÍVODKA PRŮMYSLOVÁ, KRYTÍ IP 44 230 V, 16 A
VV
TS |  |  |  | 1. Položka obsahuje: – kompletní přístroj v krytu vč. příslušenství 2. Položka neobsahuje: X 3. Způsob měření: Udává se počet kusů kompletní konstrukce nebo práce. Na DIN lištu
P | 98 | 742G21 |  | KABEL NN DVOU- A TŘÍŽÍLOVÝ AL S PLASTOVOU IZOLACÍ DO 2,5 MM2 | M | 96 | 0 | 0 |  |  | 0 | 0 | 2024_OTSKP | 0 | 3 |  |  | 0
PP |  |  |  | KABEL NN DVOU- A TŘÍŽÍLOVÝ AL S PLASTOVOU IZOLACÍ DO 2,5 MM2
VV
TS |  |  |  | 1. Položka obsahuje: – manipulace a uložení kabelu (do země, chráničky, kanálu, na rošty, na TV a pod.) 2. Položka neobsahuje: – příchytky, spojky, koncovky, chráničky apod. 3. Způsob měření: Měří se metr délkový.
P | 99 | 742H12 |  | KABEL NN ČTYŘ- A PĚTIŽÍLOVÝ CU S PLASTOVOU IZOLACÍ OD 4 DO 16 MM2 | M | 148 | 0 | 0 |  |  | 0 | 0 | 2024_OTSKP | 0 | 3 |  |  | 0
PP |  |  |  | KABEL NN ČTYŘ- A PĚTIŽÍLOVÝ CU S PLASTOVOU IZOLACÍ OD 4 DO 16 MM2
VV
TS |  |  |  | 1. Položka obsahuje: – manipulace a uložení kabelu (do země, chráničky, kanálu, na rošty, na TV a pod.) 2. Položka neobsahuje: – příchytky, spojky, koncovky, chráničky apod. 3. Způsob měření: Měří se metr délkový.
P | 90 | 742J35 |  | TCEPKPFLE DO 15XN0,8, KABEL SDĚLOVACÍ ČTYŘKOVANÝ, IZOLACE PVC | M | 378 | 0 | 0 |  |  | 0 | 0 | 2024_OTSKP | 0 | 3 |  |  | 0
PP |  |  |  | TCEPKPFLE DO 15XN0,8, KABEL SDĚLOVACÍ ČTYŘKOVANÝ, IZOLACE PVC
VV
TS |  |  |  | Položka obsahuje : Dodávku a montáž kabelu včetně dovozu, manipulace a uložení kabelu (do chráničky, do země, na rošty a pod. ). Dále obsahuje cenu za pom. mechanismy včetně všech ostatních vedlejších nákladů
P | 92 | 742J51 |  | UKONČENÍ SDĚLOVACÍHO KABELU V ROZVADĚČI VČ. POMOCNÉHO MATERIÁLU A ZMĚŘENÍ KONTINUITY OVLÁDACÍHO OBVODU | KUS | 20 | 0 | 0 |  |  | 0 | 0 | 2024_OTSKP | 0 | 3 |  |  | 0
PP |  |  |  | UKONČENÍ SDĚLOVACÍHO KABELU V ROZVADĚČI VČ. POMOCNÉHO MATERIÁLU A ZMĚŘENÍ KONTINUITY OVLÁDACÍHO OBVODU
VV
TS |  |  |  | Položka obsahuje : Dodávku a montáž kabelového zakončení a kabelu vč. podružného materiálu, dovozu, odizolování pláště a izolace žil kabelu, montáž kabelového zakončení v rozvaděči, zakončení stínění a pod.. Dále obsahuje cenu za pom. mechanismy včetně všech ostatních vedlejších nákladů
P | 100 | 742L11 |  | UKONČENÍ DVOU AŽ PĚTIŽÍLOVÉHO KABELU V ROZVADĚČI NEBO NA PŘÍSTROJI DO 2,5 MM2 | KUS | 18 | 0 | 0 |  |  | 0 | 0 | 2024_OTSKP | 0 | 3 |  |  | 0
PP |  |  |  | UKONČENÍ DVOU AŽ PĚTIŽÍLOVÉHO KABELU V ROZVADĚČI NEBO NA PŘÍSTROJI DO 2,5 MM2
VV
TS |  |  |  | 1. Položka obsahuje: – všechny práce spojené s úpravou kabelů pro montáž včetně veškerého příslušentsví 2. Položka neobsahuje: X 3. Způsob měření: Udává se počet kusů kompletní konstrukce nebo práce.
P | 101 | 742L12 |  | UKONČENÍ DVOU AŽ PĚTIŽÍLOVÉHO KABELU V ROZVADĚČI NEBO NA PŘÍSTROJI OD 4 DO 16 MM2 | KUS | 2 | 0 | 0 |  |  | 0 | 0 | 2024_OTSKP | 0 | 3 |  |  | 0
PP |  |  |  | UKONČENÍ DVOU AŽ PĚTIŽÍLOVÉHO KABELU V ROZVADĚČI NEBO NA PŘÍSTROJI OD 4 DO 16 MM2
VV
TS |  |  |  | 1. Položka obsahuje: – všechny práce spojené s úpravou kabelů pro montáž včetně veškerého příslušentsví 2. Položka neobsahuje: X 3. Způsob měření: Udává se počet kusů kompletní konstrukce nebo práce.
P | 8 | 743Z3A |  | DEMONTÁŽ OVLADAČE OSVĚTLENÍ | KUS | 2 | 0 | 0 |  |  | 0 | 0 | 2024_OTSKP | 0 | 3 |  |  | 0
PP |  |  |  | DEMONTÁŽ OVLADAČE OSVĚTLENÍ
VV
TS |  |  |  | 1. Položka obsahuje: – všechny náklady na demontáž stávajícího zařízení se všemi pomocnými doplňujícími úpravami pro jeho likvidaci – naložení vybouraného materiálu na dopravní prostředek 2. Položka neobsahuje: – odvoz vybouraného materiálu – poplatek za likvidaci odpadů (nacení se dle SSD 0) 3. Způsob měření: Udává se počet kusů kompletní konstrukce nebo práce.
P | 7 | 743Z44 |  | DEMONTÁŽ OVLADAČE PRO ZAŘÍZENÍ EOV | KUS | 2 | 0 | 0 |  |  | 0 | 0 | 2024_OTSKP | 0 | 3 |  |  | 0
PP |  |  |  | DEMONTÁŽ OVLADAČE PRO ZAŘÍZENÍ EOV
VV
TS |  |  |  | 1. Položka obsahuje: – všechny náklady na demontáž stávajícího zařízení se všemi pomocnými doplňujícími úpravami pro jeho likvidaci – naložení vybouraného materiálu na dopravní prostředek 2. Položka neobsahuje: – odvoz vybouraného materiálu – poplatek za likvidaci odpadů (nacení se dle SSD 0) 3. Způsob měření: Udává se počet kusů kompletní konstrukce nebo práce.
P | 10 | 743ZR |  | MONTÁŽ OVLADAČE OSVĚTLENÍ | KUS | 2 | 0 | 0 |  |  | 0 | 0 | R-Položka | 0 | 3 |  |  | 0
PP |  |  |  | MONTÁŽ OVLADAČE OSVĚTLENÍ
VV
TS |  |  |  | 1. Položka obsahuje: – všechny náklady na demontáž stávajícího zařízení se všemi pomocnými doplňujícími úpravami pro jeho likvidaci – naložení vybouraného materiálu na dopravní prostředek 2. Položka neobsahuje: – odvoz vybouraného materiálu – poplatek za likvidaci odpadů (nacení se dle SSD 0) 3. Způsob měření: Udává se počet kusů kompletní konstrukce nebo práce.
P | 70 | 744141 |  | ROZVODNICE NN PRÁZDNÁ PLASTOVÁ, MIN. IP 55, TŘÍDA IZOLACE II, DO 400 X 400 MM | KUS | 1 | 0 | 0 |  |  | 0 | 0 | 2024_OTSKP | 0 | 3 |  |  | 0
PP |  |  |  | ROZVODNICE NN PRÁZDNÁ PLASTOVÁ, MIN. IP 55, TŘÍDA IZOLACE II, DO 400 X 400 MM
VV
TS |  |  |  | 1. Položka obsahuje: – přípravu podkladu pro osazení vč. upevňovacího materiálu – veškerý podružný a pomocný materiál ( včetně můstků, vnitřních propojů-vodičů a pod ), nosnou konstrukci, kotevní a spojovací prvky – provedení zkoušek, dodání předepsaných zkoušek, revizí a atestů 2. Položka neobsahuje: – přístrojové vybavení ( jističe, stykače apod. ) 3. Způsob měření: Udává se počet kusů kompletní konstrukce nebo práce.
P | 59 | 744214 |  | KABELOVÁ SKŘÍŇ VENKOVNÍ PRÁZDNÁ PLASTOVÁ V KOMPAKTNÍM PILÍŘI, MIN. IP 44, 540-1060 X 810-1500 MM | KUS | 1 | 0 | 0 |  |  | 0 | 0 | 2024_OTSKP | 0 | 3 |  |  | 0
PP |  |  |  | KABELOVÁ SKŘÍŇ VENKOVNÍ PRÁZDNÁ PLASTOVÁ V KOMPAKTNÍM PILÍŘI, MIN. IP 44, 540-1060 X 810-1500 MM
VV
TS |  |  |  | 1. Položka obsahuje: – přípravu podkladu pro osazení vč. upevňovacího materiálu – veškerý podružný a pomocný materiál ( včetně můstků, vnitřních propojů-vodičů a pod ), nosnou konstrukci, kotevní a spojovací prvky – provedení zkoušek, dodání předepsaných zkoušek, revizí a atestů 2. Položka neobsahuje: – přístrojové vybavení ( jističe, stykače apod. ) 3. Způsob měření: Udává se počet kusů kompletní konstrukce nebo práce.
P | 68 | 744612 |  | JISTIČ JEDNOPÓLOVÝ (10 KA) OD 4 DO 10 A | KUS | 5 | 0 | 0 |  |  | 0 | 0 | 2024_OTSKP | 0 | 3 |  |  | 0
PP |  |  |  | JISTIČ JEDNOPÓLOVÝ (10 KA) OD 4 DO 10 A
VV
TS |  |  |  | 1. Položka obsahuje: – veškerý spojovací materiál vč. připojovacího vedení – technický popis viz. projektová dokumentace 2. Položka neobsahuje: X 3. Způsob měření: Udává se počet kusů kompletní konstrukce nebo práce.
P | 69 | 744613 |  | JISTIČ JEDNOPÓLOVÝ (10 KA) OD 13 DO 20 A | KUS | 6 | 0 | 0 |  |  | 0 | 0 | 2024_OTSKP | 0 | 3 |  |  | 0
PP |  |  |  | JISTIČ JEDNOPÓLOVÝ (10 KA) OD 13 DO 20 A
VV
TS |  |  |  | 1. Položka obsahuje: – veškerý spojovací materiál vč. připojovacího vedení – technický popis viz. projektová dokumentace 2. Položka neobsahuje: X 3. Způsob měření: Udává se počet kusů kompletní konstrukce nebo práce.
P | 1 | 746697 |  | PROVOZNÍ DOKUMENTACE | KUS | 1 | 0 | 0 |  |  | 0 | 0 | 2024_OTSKP | 0 | 3 |  |  | 0
PP |  |  |  | PROVOZNÍ DOKUMENTACE
VV
TS |  |  |  | 1. Položka obsahuje: – kompletní provozní dokumentaci obsahující úpravy a změny na dané technologii – dokumentace předána v požadované podobě (tištěná forma, digitální forma) a v požadovaném počtu – veškeré potřebné mechanizmy, včetně obsluhy, náklady na mzdy a přibližné (průměrné) náklady na pořízení potřebných materiálů včetně všech ostatních vedlejších nákladů 2. Položka neobsahuje: X 3. Způsob měření: Udává se počet kusů kompletní konstrukce nebo práce.
P | 5 | 746Z71 |  | DEMONTÁŽ ZAŘÍZENÍ SKŘ, DŘT, DD TSŽDC - SKŘÍNĚ, ROZVADĚČE NEBO OPTICKÉHO ROZVÁDĚČE | KUS | 2 | 0 | 0 |  |  | 0 | 0 | 2024_OTSKP | 0 | 3 |  |  | 0
PP |  |  |  | DEMONTÁŽ ZAŘÍZENÍ SKŘ, DŘT, DD TSŽDC - SKŘÍNĚ, ROZVADĚČE NEBO OPTICKÉHO ROZVÁDĚČE
VV
TS |  |  |  | 1. Položka obsahuje: – všechny náklady na demontáž stávajícího zařízení se všemi pomocnými doplňujícími úpravami pro jeho likvidaci – naložení vybouraného materiálu na dopravní prostředek 2. Položka neobsahuje: – odvoz vybouraného materiálu – poplatek za likvidaci odpadů (nacení se dle SSD 0) 3. Způsob měření: Udává se počet kusů kompletní konstrukce nebo práce.
P | 107 | 747213 |  | CELKOVÁ PROHLÍDKA, ZKOUŠENÍ, MĚŘENÍ A VYHOTOVENÍ VÝCHOZÍ REVIZNÍ ZPRÁVY, PRO OBJEM IN PŘES 500 DO 1000 TIS. KČ | KUS | 1 | 0 | 0 |  |  | 0 | 0 | 2024_OTSKP | 0 | 3 |  |  | 0
PP |  |  |  | CELKOVÁ PROHLÍDKA, ZKOUŠENÍ, MĚŘENÍ A VYHOTOVENÍ VÝCHOZÍ REVIZNÍ ZPRÁVY, PRO OBJEM IN PŘES 500 DO 1000 TIS. KČ
VV
TS |  |  |  | 1. Položka obsahuje: – cenu za celkovou prohlídku zařízení PS/SO, vč. měření, komplexních zkoušek a revizi zařízení tohoto PS/SO autorizovaným revizním technikem na silnoproudá zařízení podle požadavku ČSN, včetně hodnocení a vyhotovení celkové revizní zprávy 2. Položka neobsahuje: X 3. Způsob měření: Udává se počet kusů kompletní konstrukce nebo práce.
P | 108 | 747214 |  | CELKOVÁ PROHLÍDKA, ZKOUŠENÍ, MĚŘENÍ A VYHOTOVENÍ VÝCHOZÍ REVIZNÍ ZPRÁVY, PRO OBJEM IN - PŘÍPLATEK ZA KAŽDÝCH DALŠÍCH I ZAPOČATÝCH 500 TIS. KČ | KUS | 6 | 0 | 0 |  |  | 0 | 0 | 2024_OTSKP | 0 | 3 |  |  | 0
PP |  |  |  | CELKOVÁ PROHLÍDKA, ZKOUŠENÍ, MĚŘENÍ A VYHOTOVENÍ VÝCHOZÍ REVIZNÍ ZPRÁVY, PRO OBJEM IN - PŘÍPLATEK ZA KAŽDÝCH DALŠÍCH I ZAPOČATÝCH 500 TIS. KČ
VV
TS |  |  |  | 1. Položka obsahuje: – cenu za celkovou prohlídku zařízení PS/SO, vč. měření, komplexních zkoušek a revizi zařízení tohoto PS/SO autorizovaným revizním technikem na silnoproudá zařízení podle požadavku ČSN, včetně hodnocení a vyhotovení celkové revizní zprávy 2. Položka neobsahuje: X 3. Způsob měření: Udává se počet kusů kompletní konstrukce nebo práce.
P | 109 | 74F332 |  | VÝKON ORGANIZAČNÍCH JEDNOTEK SPRÁVCE | HOD | 18 | 0 | 0 |  |  | 0 | 0 | 2024_OTSKP | 0 | 3 |  |  | 0
PP |  |  |  | VÝKON ORGANIZAČNÍCH JEDNOTEK SPRÁVCE
VV
TS |  |  |  | 1. Položka obsahuje: – zajištění pracoviště správcem TV (zkratování TV), zajištění přejezdů správcem TV vč. nájmu pracovníků a použitých mechanismů nutných k výkonu 2. Položka neobsahuje: X 3. Způsob měření: Udává se čas v hodinách. Výpočet dle počtu hod výluk.
P | 32 | 75B217 |  | JEDNOTNÉ OVLÁDACÍ PRACOVIŠTĚ (JOP), TECHNOLOGIE, NEZÁLOHOVANÉ - MONTÁŽ | KUS | 2 | 0 | 0 |  |  | 0 | 0 | 2024_OTSKP | 0 | 3 |  |  | 0
PP |  |  |  | JEDNOTNÉ OVLÁDACÍ PRACOVIŠTĚ (JOP), TECHNOLOGIE, NEZÁLOHOVANÉ - MONTÁŽ
VV
TS |  |  |  | 1. Položka obsahuje: – montáž počítačového vybavení kanceláře – montáž výpočetní techniky, včetně propojovacích vedení a monitorů – dodávku a montáž vybavení pro jednotné obslužné pracoviště (JOP) se všemi pomocnými a doplňujícími pracemi a součástmi, případné použití mechanizmů, včetně dopravy ze skladu k místu montáže 2. Položka neobsahuje: - montáž nábytku 3. Způsob měření: Udává se počet kusů kompletní konstrukce nebo práce.
P | 31 | 75B218 |  | JEDNOTNÉ OVLÁDACÍ PRACOVIŠTĚ (JOP), TECHNOLOGIE, NEZÁLOHOVANÉ - DEMONTÁŽ | KUS | 2 | 0 | 0 |  |  | 0 | 0 | 2024_OTSKP | 0 | 3 |  |  | 0
PP |  |  |  | JEDNOTNÉ OVLÁDACÍ PRACOVIŠTĚ (JOP), TECHNOLOGIE, NEZÁLOHOVANÉ - DEMONTÁŽ
VV
TS |  |  |  | 1. Položka obsahuje: – demontáž počítačového vybavení kanceláře – demontáž výpočetní techniky, včetně propojovacích vedení a monitorů – demontáž vybavení pro jednotné obslužné pracoviště (JOP) se všemi pomocnými a doplňujícími pracemi a součástmi, případné použití mechanizmů, včetně dopravy z místa demontáže do skladu – naložení vybouraného materiálu na dopravní prostředek – odvoz vybouraného materiálu do skladu nebo na likvidaci 2. Položka neobsahuje: – poplatek za likvidaci odpadů (nacení se dle SSD 0) - demontáž nábytku 3. Způsob měření: Udává se počet kusů kompletní konstrukce nebo práce.
P | 34 | 75B237 |  | GRAFICKO-TECHNOLOGICKÁ NADSTAVBA - MONTÁŽ | KUS | 2 | 0 | 0 |  |  | 0 | 0 | 2024_OTSKP | 0 | 3 |  |  | 0
PP |  |  |  | GRAFICKO-TECHNOLOGICKÁ NADSTAVBA - MONTÁŽ
VV
TS |  |  |  | 1. Položka obsahuje: – montáž výpočetní techniky, včetně propojovacích vedení – montáž dodaného zařízení se všemi pomocnými a doplňujícími pracemi a součástmi, případné použití mechanizmů 2. Položka neobsahuje: X 3. Způsob měření: Udává se počet kusů kompletní konstrukce nebo práce.
P | 33 | 75B238 |  | GRAFICKO-TECHNOLOGICKÁ NADSTAVBA - DEMONTÁŽ | KUS | 2 | 0 | 0 |  |  | 0 | 0 | 2024_OTSKP | 0 | 3 |  |  | 0
PP |  |  |  | GRAFICKO-TECHNOLOGICKÁ NADSTAVBA - DEMONTÁŽ
VV
TS |  |  |  | 1. Položka obsahuje: – demontáž výpočetní techniky, včetně propojovacích vedení – demontáž zařízení se všemi pomocnými a doplňujícími pracemi a součástmi, případné použití mechanizmů, včetně dopravy z místa demontáže do skladu – naložení vybouraného materiálu na dopravní prostředek – odvoz vybouraného materiálu do skladu nebo na likvidaci 2. Položka neobsahuje: – poplatek za likvidaci odpadů (nacení se dle SSD 0) 3. Způsob měření: Udává se počet kusů kompletní konstrukce nebo práce.
P | 36 | 75B267 |  | NÁBYTEK PRO JOP A SERVISNÍ A DIAGNOSTICKÉ PRACOVIŠTĚ - STOLY PEVNÉ PRO JEDNO PRACOVIŠTĚ - MONTÁŽ | KUS | 2 | 0 | 0 |  |  | 0 | 0 | 2024_OTSKP | 0 | 3 |  |  | 0
PP |  |  |  | NÁBYTEK PRO JOP A SERVISNÍ A DIAGNOSTICKÉ PRACOVIŠTĚ - STOLY PEVNÉ PRO JEDNO PRACOVIŠTĚ - MONTÁŽ
VV
TS |  |  |  | 1. Položka obsahuje: – montáž stolů pro umístění počítačového vybavení kanceláře – dodávku a montáž nábytkového vybavení pro jednotné obslužné pracoviště (JOP) se všemi pomocnými a doplňujícími pracemi a součástmi, případné použití mechanizmů, včetně dopravy ze skladu k místu montáže 2. Položka neobsahuje: X 3. Způsob měření: Udává se počet kusů kompletní konstrukce nebo práce.
P | 35 | 75B268 |  | NÁBYTEK PRO JOP A SERVISNÍ A DIAGNOSTICKÉ PRACOVIŠTĚ - STOLY PEVNÉ PRO JEDNO PRACOVIŠTĚ - DEMONTÁŽ | KUS | 2 | 0 | 0 |  |  | 0 | 0 | 2024_OTSKP | 0 | 3 |  |  | 0
PP |  |  |  | NÁBYTEK PRO JOP A SERVISNÍ A DIAGNOSTICKÉ PRACOVIŠTĚ - STOLY PEVNÉ PRO JEDNO PRACOVIŠTĚ - DEMONTÁŽ
VV
TS |  |  |  | 1. Položka obsahuje: – demontáž stolů pro umístění počítačového vybavení kanceláře – demontáž nábytkového vybavení pro jednotné obslužné pracoviště (JOP) se všemi pomocnými a doplňujícími pracemi a součástmi, případné použití mechanizmů, včetně dopravy z místa demontáže do skladu – naložení vybouraného materiálu na dopravní prostředek – odvoz vybouraného materiálu do skladu nebo na likvidaci 2. Položka neobsahuje: – poplatek za likvidaci odpadů (nacení se dle SSD 0) 3. Způsob měření: Udává se počet kusů kompletní konstrukce nebo práce.
P | 88 | 75I811 |  | KABEL OPTICKÝ SINGLEMODE DO 12 VLÁKEN | KMVLÁKNO | 2.52 | 0 | 0 |  |  | 0 | 0 | 2024_OTSKP | 0 | 3 |  |  | 0
PP |  |  |  | KABEL OPTICKÝ SINGLEMODE DO 12 VLÁKEN
VV
TS |  |  |  | 1. Položka obsahuje: – dodávku specifikované kabelizace včetně potřebného drobného montážního materiálu – dodávku souvisejícího příslušenství pro specifickou kabelizaci – náklady na dopravu a skladování – práce spojené s montáží specifikované kabelizace specifikovaným způsobem – veškeré potřebné mechanizmy, včetně obsluhy, náklady na mzdy a přibližné (průměrné) náklady na pořízení potřebných materiálů včetně všech ostatních vedlejších nákladů 2. Položka neobsahuje: X 3. Způsob měření: – Dodávka a montáž specifikované kabelizace se měří v délce udané v kmvláknech.
P | 93 | 75I911 |  | OPTOTRUBKA HDPE PRŮMĚRU DO 40 MM | M | 150 | 0 | 0 |  |  | 0 | 0 | 2024_OTSKP | 0 | 3 |  |  | 0
PP |  |  |  | OPTOTRUBKA HDPE PRŮMĚRU DO 40 MM
VV
TS |  |  |  | 1. Položka obsahuje: – dodávku specifikované kabelizace včetně potřebného drobného montážního materiálu – dodávku souvisejícího příslušenství pro specifickou kabelizaci – náklady na dopravu a skladování – práce spojené s montáží specifikované kabelizace specifikovaným způsobem – veškeré potřebné mechanizmy, včetně obsluhy, náklady na mzdy a přibližné (průměrné) náklady na pořízení potřebných materiálů včetně všech ostatních vedlejších nákladů 2. Položka neobsahuje: X 3. Způsob měření: – Dodávka a montáž specifikované kabelizace se měří v délce udané v metrech.
P | 94 | 75I91X |  | OPTOTRUBKA HDPE - MONTÁŽ | M | 150 | 0 | 0 |  |  | 0 | 0 | 2024_OTSKP | 0 | 3 |  |  | 0
PP |  |  |  | OPTOTRUBKA HDPE - MONTÁŽ
VV
TS |  |  |  | 1. Položka obsahuje: – práce spojené s montáží specifikované kabelizace specifikovaným způsobem (uložení na konstrukci, uložení, zatažení) – veškeré potřebné mechanizmy, včetně obsluhy, náklady na mzdy a přibližné (průměrné) náklady na pořízení potřebných materiálů včetně všech ostatních vedlejších nákladů 2. Položka neobsahuje: X 3. Způsob měření: – Práce specifikovaného se měří v délce kabelizace udané v metrech.
P | 95 | 75I961 |  | OPTOTRUBKA - HERMETIZACE ÚSEKU DO 2000 M | ÚSEK | 2 | 0 | 0 |  |  | 0 | 0 | 2024_OTSKP | 0 | 3 |  |  | 0
PP |  |  |  | OPTOTRUBKA - HERMETIZACE ÚSEKU DO 2000 M
VV
TS |  |  |  | 1. Položka obsahuje: – práce spojené s měřením specifikované kabelizace specifikovaným způsobem včetně potřebného drobného montážního materiálu – vystavení měřících protokolů případně závěrečné zprávy – veškeré potřebné mechanizmy (měřicí přístroje a měřící příslušenství), včetně obsluhy, náklady na mzdy a přibližné (průměrné) náklady na pořízení potřebných materiálů včetně všech ostatních vedlejších nákladů 2. Položka neobsahuje: X 3. Způsob měření: – Měřící práce se udávají počtem úseků.
P | 97 | 75I961 | 1 | OPTOTRUBKA - HERMETIZACE ÚSEKU DO 2000 M | ÚSEK | 2 | 0 | 0 |  |  | 0 | 0 | 2024_OTSKP | 0 | 3 |  |  | 0
PP |  |  |  | OPTOTRUBKA - HERMETIZACE ÚSEKU DO 2000 M
VV
TS |  |  |  | 1. Položka obsahuje: – práce spojené s měřením specifikované kabelizace specifikovaným způsobem včetně potřebného drobného montážního materiálu – vystavení měřících protokolů případně závěrečné zprávy – veškeré potřebné mechanizmy (měřicí přístroje a měřící příslušenství), včetně obsluhy, náklady na mzdy a přibližné (průměrné) náklady na pořízení potřebných materiálů včetně všech ostatních vedlejších nákladů 2. Položka neobsahuje: X 3. Způsob měření: – Měřící práce se udávají počtem úseků.
P | 73 | 75IEE2 |  | OPTICKÝ ROZVADĚČ 19" PROVEDENÍ 24 VLÁKEN - DODÁVKA | KUS | 1 | 0 | 0 |  |  | 0 | 0 | 2024_OTSKP | 0 | 3 |  |  | 0
PP |  |  |  | OPTICKÝ ROZVADĚČ 19" PROVEDENÍ 24 VLÁKEN - DODÁVKA
VV
TS |  |  |  | 1. Položka obsahuje: – dodávku specifikovaného bloku/zařízení včetně potřebného drobného montážního materiálu – dodávku souvisejícího příslušenství pro specifikovaný blok/zařízení – náklady na dopravu a skladování – veškeré potřebné mechanizmy, včetně obsluhy, náklady na mzdy a přibližné (průměrné) náklady na pořízení potřebných materiálů včetně všech ostatních vedlejších nákladů 2. Položka neobsahuje: X 3. Způsob měření: – Udává se počet kusů kompletní konstrukce nebo práce.
P | 74 | 75IEEX |  | OPTICKÝ ROZVADĚČ 19" PROVEDENÍ - MONTÁŽ | KUS | 1 | 0 | 0 |  |  | 0 | 0 | 2024_OTSKP | 0 | 3 |  |  | 0
PP |  |  |  | OPTICKÝ ROZVADĚČ 19" PROVEDENÍ - MONTÁŽ
VV
TS |  |  |  | 1. Položka obsahuje: – kompletní montáž specifikovaného bloku/zařízení a souvisejícího příslušenství včetně potřebného drobného montážního materiálu – veškeré potřebné mechanizmy, včetně obsluhy, náklady na mzdy a přibližné (průměrné) náklady na pořízení potřebných materiálů včetně všech ostatních vedlejších nákladů 2. Položka neobsahuje: X 3. Způsob měření: – Udává se počet kusů kompletní konstrukce nebo práce.
P | 75 | 75IEEY |  | OPTICKÝ ROZVADĚČ 19" PROVEDENÍ - DEMONTÁŽ | KUS | 1 | 0 | 0 |  |  | 0 | 0 | 2024_OTSKP | 0 | 3 |  |  | 0
PP |  |  |  | OPTICKÝ ROZVADĚČ 19" PROVEDENÍ - DEMONTÁŽ
VV
TS |  |  |  | 1. Položka obsahuje: – demontáž (pro další využití/do šrotu) specifikovaného bloku/zařízení včetně potřebného drobného pomocného materiálu – veškeré potřebné mechanizmy, včetně obsluhy, náklady na mzdy a přibližné (průměrné) náklady na pořízení potřebných materiálů včetně všech ostatních vedlejších nákladů – odvoz demontovaného bloku/zařízení a skladování, případně ekologické likvidace bloku/zařízení 2. Položka neobsahuje: X 3. Způsob měření: – Udává se počet kusů kompletní konstrukce nebo práce.
P | 6 | 75IEFX |  | OPTICKÝ ROZVADĚČ NA ZEĎ - MONTÁŽ | KUS | 2 | 0 | 0 |  |  | 0 | 0 | 2024_OTSKP | 0 | 3 |  |  | 0
PP |  |  |  | OPTICKÝ ROZVADĚČ NA ZEĎ - MONTÁŽ
VV
TS |  |  |  | 1. Položka obsahuje: – kompletní montáž specifikovaného bloku/zařízení a souvisejícího příslušenství včetně potřebného drobného montážního materiálu – veškeré potřebné mechanizmy, včetně obsluhy, náklady na mzdy a přibližné (průměrné) náklady na pořízení potřebných materiálů včetně všech ostatních vedlejších nákladů 2. Položka neobsahuje: X 3. Způsob měření: – Udává se počet kusů kompletní konstrukce nebo práce.
P | 76 | 75IEG1 |  | KAZETA PRO ULOŽENÍ SVÁRŮ - DODÁVKA | KUS | 1 | 0 | 0 |  |  | 0 | 0 | 2024_OTSKP | 0 | 3 |  |  | 0
PP |  |  |  | KAZETA PRO ULOŽENÍ SVÁRŮ - DODÁVKA
VV
TS |  |  |  | 1. Položka obsahuje: – dodávku specifikovaného bloku/zařízení včetně potřebného drobného montážního materiálu – dodávku souvisejícího příslušenství pro specifikovaný blok/zařízení – náklady na dopravu a skladování – veškeré potřebné mechanizmy, včetně obsluhy, náklady na mzdy a přibližné (průměrné) náklady na pořízení potřebných materiálů včetně všech ostatních vedlejších nákladů 2. Položka neobsahuje: X 3. Způsob měření: – Udává se počet kusů kompletní konstrukce nebo práce.
P | 77 | 75IEGX |  | KAZETA PRO ULOŽENÍ SVÁRŮ - MONTÁŽ | KUS | 1 | 0 | 0 |  |  | 0 | 0 | 2024_OTSKP | 0 | 3 |  |  | 0
PP |  |  |  | KAZETA PRO ULOŽENÍ SVÁRŮ - MONTÁŽ
VV
TS |  |  |  | 1. Položka obsahuje: – kompletní montáž specifikovaného bloku/zařízení a souvisejícího příslušenství včetně potřebného drobného montážního materiálu – veškeré potřebné mechanizmy, včetně obsluhy, náklady na mzdy a přibližné (průměrné) náklady na pořízení potřebných materiálů včetně všech ostatních vedlejších nákladů 2. Položka neobsahuje: X 3. Způsob měření: – Udává se počet kusů kompletní konstrukce nebo práce.
P | 78 | 75IEGY |  | KAZETA PRO ULOŽENÍ SVÁRŮ - DEMONTÁŽ | KUS | 1 | 0 | 0 |  |  | 0 | 0 | 2024_OTSKP | 0 | 3 |  |  | 0
PP |  |  |  | KAZETA PRO ULOŽENÍ SVÁRŮ - DEMONTÁŽ
VV
TS |  |  |  | 1. Položka obsahuje: – demontáž (pro další využití/do šrotu) specifikovaného bloku/zařízení včetně potřebného drobného pomocného materiálu – veškeré potřebné mechanizmy, včetně obsluhy, náklady na mzdy a přibližné (průměrné) náklady na pořízení potřebných materiálů včetně všech ostatních vedlejších nákladů – odvoz demontovaného bloku/zařízení a skladování, případně ekologické likvidace bloku/zařízení 2. Položka neobsahuje: X 3. Způsob měření: – Udává se počet kusů kompletní konstrukce nebo práce.
P | 56 | 75IF11 |  | SPOJOVACÍ SVORKOVNICE 2/10 - DODÁVKA | KUS | 30 | 0 | 0 |  |  | 0 | 0 | 2024_OTSKP | 0 | 3 |  |  | 0
PP |  |  |  | SPOJOVACÍ SVORKOVNICE 2/10 - DODÁVKA
VV
TS |  |  |  | 1. Položka obsahuje: – dodávku specifikovaného bloku/zařízení včetně potřebného drobného montážního materiálu – dodávku souvisejícího příslušenství pro specifikovaný blok/zařízení – náklady na dopravu a skladování – veškeré potřebné mechanizmy, včetně obsluhy, náklady na mzdy a přibližné (průměrné) náklady na pořízení potřebných materiálů včetně všech ostatních vedlejších nákladů 2. Položka neobsahuje: X 3. Způsob měření: – Udává se počet kusů kompletní konstrukce nebo práce.
P | 57 | 75IF1X |  | SPOJOVACÍ SVORKOVNICE 2/10 - MONTÁŽ | KUS | 30 | 0 | 0 |  |  | 0 | 0 | 2024_OTSKP | 0 | 3 |  |  | 0
PP |  |  |  | SPOJOVACÍ SVORKOVNICE 2/10 - MONTÁŽ
VV
TS |  |  |  | 1. Položka obsahuje: – kompletní montáž specifikovaného bloku/zařízení a souvisejícího příslušenství včetně potřebného drobného montážního materiálu – veškeré potřebné mechanizmy, včetně obsluhy, náklady na mzdy a přibližné (průměrné) náklady na pořízení potřebných materiálů včetně všech ostatních vedlejších nákladů 2. Položka neobsahuje: X 3. Způsob měření: – Udává se počet kusů kompletní konstrukce nebo práce.
P | 58 | 75IF1Y |  | SPOJOVACÍ SVORKOVNICE 2/10 - DEMONTÁŽ | KUS | 30 | 0 | 0 |  |  | 0 | 0 | 2024_OTSKP | 0 | 3 |  |  | 0
PP |  |  |  | SPOJOVACÍ SVORKOVNICE 2/10 - DEMONTÁŽ
VV
TS |  |  |  | 1. Položka obsahuje: – demontáž (pro další využití/do šrotu) specifikovaného bloku/zařízení včetně potřebného drobného pomocného materiálu – veškeré potřebné mechanizmy, včetně obsluhy, náklady na mzdy a přibližné (průměrné) náklady na pořízení potřebných materiálů včetně všech ostatních vedlejších nákladů – odvoz demontovaného bloku/zařízení a skladování, případně ekologické likvidace bloku/zařízení 2. Položka neobsahuje: X 3. Způsob měření: – Udává se počet kusů kompletní konstrukce nebo práce.
P | 53 | 75IF41 |  | MONTÁŽNÍ RÁM DO 10+1 - DODÁVKA | KUS | 6 | 0 | 0 |  |  | 0 | 0 | 2024_OTSKP | 0 | 3 |  |  | 0
PP |  |  |  | MONTÁŽNÍ RÁM DO 10+1 - DODÁVKA
VV
TS |  |  |  | 1. Položka obsahuje: – dodávku specifikovaného bloku/zařízení včetně potřebného drobného montážního materiálu – dodávku souvisejícího příslušenství pro specifikovaný blok/zařízení – náklady na dopravu a skladování – veškeré potřebné mechanizmy, včetně obsluhy, náklady na mzdy a přibližné (průměrné) náklady na pořízení potřebných materiálů včetně všech ostatních vedlejších nákladů 2. Položka neobsahuje: X 3. Způsob měření: – Udává se počet kusů kompletní konstrukce nebo práce.
P | 54 | 75IF4X |  | MONTÁŽNÍ RÁM DO 10+1 - MONTÁŽ | KUS | 6 | 0 | 0 |  |  | 0 | 0 | 2024_OTSKP | 0 | 3 |  |  | 0
PP |  |  |  | MONTÁŽNÍ RÁM DO 10+1 - MONTÁŽ
VV
TS |  |  |  | 1. Položka obsahuje: – kompletní montáž specifikovaného bloku/zařízení a souvisejícího příslušenství včetně potřebného drobného montážního materiálu – veškeré potřebné mechanizmy, včetně obsluhy, náklady na mzdy a přibližné (průměrné) náklady na pořízení potřebných materiálů včetně všech ostatních vedlejších nákladů 2. Položka neobsahuje: X 3. Způsob měření: – Udává se počet kusů kompletní konstrukce nebo práce.
P | 55 | 75IF4Y |  | MONTÁŽNÍ RÁM DO 10+1 - DEMONTÁŽ | KUS | 6 | 0 | 0 |  |  | 0 | 0 | 2024_OTSKP | 0 | 3 |  |  | 0
PP |  |  |  | MONTÁŽNÍ RÁM DO 10+1 - DEMONTÁŽ
VV
TS |  |  |  | 1. Položka obsahuje: – demontáž (pro další využití/do šrotu) specifikovaného bloku/zařízení včetně potřebného drobného pomocného materiálu – veškeré potřebné mechanizmy, včetně obsluhy, náklady na mzdy a přibližné (průměrné) náklady na pořízení potřebných materiálů včetně všech ostatních vedlejších nákladů – odvoz demontovaného bloku/zařízení a skladování, případně ekologické likvidace bloku/zařízení 2. Položka neobsahuje: X 3. Způsob měření: – Udává se počet kusů kompletní konstrukce nebo práce.
P | 89 | 75J311 |  | KABEL SDĚLOVACÍ PRO STRUKTUROVANOU KABELÁŽ UTP | KMPÁR | 0.576 | 0 | 0 |  |  | 0 | 0 | 2024_OTSKP | 0 | 3 |  |  | 0
PP |  |  |  | KABEL SDĚLOVACÍ PRO STRUKTUROVANOU KABELÁŽ UTP
VV
TS |  |  |  | 1. Položka obsahuje: – dodávku specifikované kabelizace včetně potřebného drobného montážního materiálu – dodávku souvisejícího příslušenství pro specifickou kabelizaci – náklady na dopravu a skladování – práce spojené s montáží specifikované kabelizace specifikovaným způsobem – veškeré potřebné mechanizmy, včetně obsluhy, náklady na mzdy a přibližné (průměrné) náklady na pořízení potřebných materiálů včetně všech ostatních vedlejších nákladů 2. Položka neobsahuje: X 3. Způsob měření: – Dodávka a montáž specifikované kabelizace se měří v délce udané v kmpárech.
P | 86 | 75J821 |  | OPTICKÝ PIGTAIL SINGLEMODE DO 2 M - DODÁVKA | KUS | 8 | 0 | 0 |  |  | 0 | 0 | 2024_OTSKP | 0 | 3 |  |  | 0
PP |  |  |  | OPTICKÝ PIGTAIL SINGLEMODE DO 2 M - DODÁVKA
VV
TS |  |  |  | 1. Položka obsahuje: – dodávku specifikovaného bloku/zařízení včetně potřebného drobného montážního materiálu – dodávku souvisejícího příslušenství pro specifikovaný blok/zařízení – náklady na dopravu a skladování – veškeré potřebné mechanizmy, včetně obsluhy, náklady na mzdy a přibližné (průměrné) náklady na pořízení potřebných materiálů včetně všech ostatních vedlejších nákladů 2. Položka neobsahuje: X 3. Způsob měření: – Udává se počet kusů kompletní konstrukce nebo práce.
P | 87 | 75J931 |  | METALICKÝ PATCHCORD DO 2M - DODÁVKA | KUS | 12 | 0 | 0 |  |  | 0 | 0 | 2024_OTSKP | 0 | 3 |  |  | 0
PP |  |  |  | METALICKÝ PATCHCORD DO 2M - DODÁVKA
VV
TS |  |  |  | 1. Položka obsahuje: – dodávku specifikovaného bloku/zařízení včetně potřebného drobného montážního materiálu – dodávku souvisejícího příslušenství pro specifikovaný blok/zařízení – náklady na dopravu a skladování – veškeré potřebné mechanizmy, včetně obsluhy, náklady na mzdy a přibližné (průměrné) náklady na pořízení potřebných materiálů včetně všech ostatních vedlejších nákladů 2. Položka neobsahuje: X 3. Způsob měření: – Udává se počet kusů kompletní konstrukce nebo práce.
P | 72 | 75JA23 |  | ZÁSUVKA DATOVÁ RJ45 DO LIŠTOVÉHO ROZVODU - DODÁVKA | KUS | 4 | 0 | 0 |  |  | 0 | 0 | 2024_OTSKP | 0 | 3 |  |  | 0
PP |  |  |  | ZÁSUVKA DATOVÁ RJ45 DO LIŠTOVÉHO ROZVODU - DODÁVKA
VV
TS |  |  |  | 1. Položka obsahuje: – dodávku specifikovaného bloku/zařízení včetně potřebného drobného montážního materiálu – dodávku souvisejícího příslušenství pro specifikovaný blok/zařízení – náklady na dopravu a skladování – veškeré potřebné mechanizmy, včetně obsluhy, náklady na mzdy a přibližné (průměrné) náklady na pořízení potřebných materiálů včetně všech ostatních vedlejších nákladů 2. Položka neobsahuje: X 3. Způsob měření: – Udává se počet kusů kompletní konstrukce nebo práce.
P | 61 | 75JA51 |  | ROZVADĚČ STRUKT. KABELÁŽE, ORGANIZÉR - DODÁVKA | KUS | 3 | 0 | 0 |  |  | 0 | 0 | 2024_OTSKP | 0 | 3 |  |  | 0
PP |  |  |  | ROZVADĚČ STRUKT. KABELÁŽE, ORGANIZÉR - DODÁVKA
VV
TS |  |  |  | 1. Položka obsahuje: – dodávku specifikovaného bloku/zařízení včetně potřebného drobného montážního materiálu – dodávku souvisejícího příslušenství pro specifikovaný blok/zařízení – náklady na dopravu a skladování – veškeré potřebné mechanizmy, včetně obsluhy, náklady na mzdy a přibližné (průměrné) náklady na pořízení potřebných materiálů včetně všech ostatních vedlejších nákladů 2. Položka neobsahuje: X 3. Způsob měření: – Udává se počet kusů kompletní konstrukce nebo práce.
P | 60 | 75JA53 |  | ROZVADĚČ STRUKT. KABELÁŽE, PATCHPANEL 24 ZÁSUVEK - DODÁVKA | KUS | 2 | 0 | 0 |  |  | 0 | 0 | 2024_OTSKP | 0 | 3 |  |  | 0
PP |  |  |  | ROZVADĚČ STRUKT. KABELÁŽE, PATCHPANEL 24 ZÁSUVEK - DODÁVKA
VV
TS |  |  |  | 1. Položka obsahuje: – dodávku specifikovaného bloku/zařízení včetně potřebného drobného montážního materiálu – dodávku souvisejícího příslušenství pro specifikovaný blok/zařízení – náklady na dopravu a skladování – veškeré potřebné mechanizmy, včetně obsluhy, náklady na mzdy a přibližné (průměrné) náklady na pořízení potřebných materiálů včetně všech ostatních vedlejších nákladů 2. Položka neobsahuje: X 3. Způsob měření: – Udává se počet kusů kompletní konstrukce nebo práce.
P | 64 | 75JA5A |  | ROZVADĚČ STRUKT. KABELÁŽE, 19" PANEL DISTRIBUCE PRÁZDNÝ - DODÁVKA | KUS | 1 | 0 | 0 |  |  | 0 | 0 | 2024_OTSKP | 0 | 3 |  |  | 0
PP |  |  |  | ROZVADĚČ STRUKT. KABELÁŽE, 19" PANEL DISTRIBUCE PRÁZDNÝ - DODÁVKA
VV
TS |  |  |  | 1. Položka obsahuje: – dodávku specifikovaného bloku/zařízení včetně potřebného drobného montážního materiálu – dodávku souvisejícího příslušenství pro specifikovaný blok/zařízení – náklady na dopravu a skladování – veškeré potřebné mechanizmy, včetně obsluhy, náklady na mzdy a přibližné (průměrné) náklady na pořízení potřebných materiálů včetně všech ostatních vedlejších nákladů 2. Položka neobsahuje: X 3. Způsob měření: – Udává se počet kusů kompletní konstrukce nebo práce.
P | 65 | 75JA5D |  | ROZVADĚČ STRUKT. KABELÁŽE, 19" PANEL DISTRIBUCE - MONTÁŽ | KUS | 1 | 0 | 0 |  |  | 0 | 0 | 2024_OTSKP | 0 | 3 |  |  | 0
PP |  |  |  | ROZVADĚČ STRUKT. KABELÁŽE, 19" PANEL DISTRIBUCE - MONTÁŽ
VV
TS |  |  |  | 1. Položka obsahuje: – kompletní montáž specifikovaného bloku/zařízení a souvisejícího příslušenství včetně potřebného drobného montážního materiálu – veškeré potřebné mechanizmy, včetně obsluhy, náklady na mzdy a přibližné (průměrné) náklady na pořízení potřebných materiálů včetně všech ostatních vedlejších nákladů 2. Položka neobsahuje: X 3. Způsob měření: – Udává se počet kusů kompletní konstrukce nebo práce.
P | 66 | 75JA5E |  | ROZVADĚČ STRUKT. KABELÁŽE, 19" PANEL DISTRIBUCE - DEMONTÁŽ | KUS | 1 | 0 | 0 |  |  | 0 | 0 | 2024_OTSKP | 0 | 3 |  |  | 0
PP |  |  |  | ROZVADĚČ STRUKT. KABELÁŽE, 19" PANEL DISTRIBUCE - DEMONTÁŽ
VV
TS |  |  |  | 1. Položka obsahuje: – demontáž (pro další využití/do šrotu) specifikovaného bloku/zařízení včetně potřebného drobného pomocného materiálu – veškeré potřebné mechanizmy, včetně obsluhy, náklady na mzdy a přibližné (průměrné) náklady na pořízení potřebných materiálů včetně všech ostatních vedlejších nákladů – odvoz demontovaného bloku/zařízení a skladování, případně ekologické likvidace bloku/zařízení 2. Položka neobsahuje: X 3. Způsob měření: – Udává se počet kusů kompletní konstrukce nebo práce.
P | 62 | 75JA5X |  | ROZVADĚČ STRUKT. KABELÁŽE, MONTÁŽ ORGANIZÉRU, PATCHPANELU | KUS | 5 | 0 | 0 |  |  | 0 | 0 | 2024_OTSKP | 0 | 3 |  |  | 0
PP |  |  |  | ROZVADĚČ STRUKT. KABELÁŽE, MONTÁŽ ORGANIZÉRU, PATCHPANELU
VV
TS |  |  |  | 1. Položka obsahuje: – kompletní montáž specifikovaného bloku/zařízení a souvisejícího příslušenství včetně potřebného drobného montážního materiálu – veškeré potřebné mechanizmy, včetně obsluhy, náklady na mzdy a přibližné (průměrné) náklady na pořízení potřebných materiálů včetně všech ostatních vedlejších nákladů 2. Položka neobsahuje: X 3. Způsob měření: – Udává se počet kusů kompletní konstrukce nebo práce.
P | 63 | 75JA5Y |  | ROZVADĚČ STRUKT. KABELÁŽE, DEMONTÁŽ ORGANIZÉRU, PATCHPANELU | KUS | 5 | 0 | 0 |  |  | 0 | 0 | 2024_OTSKP | 0 | 3 |  |  | 0
PP |  |  |  | ROZVADĚČ STRUKT. KABELÁŽE, DEMONTÁŽ ORGANIZÉRU, PATCHPANELU
VV
TS |  |  |  | 1. Položka obsahuje: – demontáž (pro další využití/do šrotu) specifikovaného bloku/zařízení včetně potřebného drobného pomocného materiálu – veškeré potřebné mechanizmy, včetně obsluhy, náklady na mzdy a přibližné (průměrné) náklady na pořízení potřebných materiálů včetně všech ostatních vedlejších nákladů – odvoz demontovaného bloku/zařízení a skladování, případně ekologické likvidace bloku/zařízení 2. Položka neobsahuje: X 3. Způsob měření: – Udává se počet kusů kompletní konstrukce nebo práce.
P | 2 | 75JB13 |  | DATOVÝ ROZVADĚČ 19" 600X600 DO 47 U - DODÁVKA | KUS | 1 | 0 | 0 |  |  | 0 | 0 | 2024_OTSKP | 0 | 3 |  |  | 0
PP |  |  |  | DATOVÝ ROZVADĚČ 19" 600X600 DO 47 U - DODÁVKA
VV
TS |  |  |  | 1. Položka obsahuje: – dodávku specifikovaného bloku/zařízení včetně potřebného drobného montážního materiálu – dodávku souvisejícího příslušenství pro specifikovaný blok/zařízení – náklady na dopravu a skladování – veškeré potřebné mechanizmy, včetně obsluhy, náklady na mzdy a přibližné (průměrné) náklady na pořízení potřebných materiálů včetně všech ostatních vedlejších nákladů 2. Položka neobsahuje: X 3. Způsob měření: – Udává se počet kusů kompletní konstrukce nebo práce. RMR
P | 3 | 75JB1X |  | DATOVÝ ROZVADĚČ 19" 600X600 - MONTÁŽ | KUS | 3 | 0 | 0 |  |  | 0 | 0 | 2024_OTSKP | 0 | 3 |  |  | 0
PP |  |  |  | DATOVÝ ROZVADĚČ 19" 600X600 - MONTÁŽ
VV
TS |  |  |  | 1. Položka obsahuje: – kompletní montáž specifikovaného bloku/zařízení a souvisejícího příslušenství včetně potřebného drobného montážního materiálu – veškeré potřebné mechanizmy, včetně obsluhy, náklady na mzdy a přibližné (průměrné) náklady na pořízení potřebných materiálů včetně všech ostatních vedlejších nákladů 2. Položka neobsahuje: X 3. Způsob měření: – Udává se počet kusů kompletní konstrukce nebo práce.
P | 4 | 75JB1Y |  | DATOVÝ ROZVADĚČ 19" 600X600 - DEMONTÁŽ | KUS | 3 | 0 | 0 |  |  | 0 | 0 | 2024_OTSKP | 0 | 3 |  |  | 0
PP |  |  |  | DATOVÝ ROZVADĚČ 19" 600X600 - DEMONTÁŽ
VV
TS |  |  |  | 1. Položka obsahuje: – demontáž (pro další využití/do šrotu) specifikovaného bloku/zařízení včetně potřebného drobného pomocného materiálu – veškeré potřebné mechanizmy, včetně obsluhy, náklady na mzdy a přibližné (průměrné) náklady na pořízení potřebných materiálů včetně všech ostatních vedlejších nákladů – odvoz demontovaného bloku/zařízení a skladování, případně ekologické likvidace bloku/zařízení 2. Položka neobsahuje: X 3. Způsob měření: – Udává se počet kusů kompletní konstrukce nebo práce.
P | 50 | 75K222 |  | NAPÁJECÍ ZDROJ 24 V DC, SAMOSTATNÝ DO 500W - DODÁVKA | KUS | 1 | 0 | 0 |  |  | 0 | 0 | 2024_OTSKP | 0 | 3 |  |  | 0
PP |  |  |  | NAPÁJECÍ ZDROJ 24 V DC, SAMOSTATNÝ DO 500W - DODÁVKA
VV
TS |  |  |  | 1. Položka obsahuje: – dodávku specifikovaného bloku/zařízení včetně potřebného drobného montážního materiálu – dodávku souvisejícího příslušenství pro specifikovaný blok/zařízení – náklady na dopravu a skladování – veškeré potřebné mechanizmy, včetně obsluhy, náklady na mzdy a přibližné (průměrné) náklady na pořízení potřebných materiálů včetně všech ostatních vedlejších nákladů 2. Položka neobsahuje: X 3. Způsob měření: – Udává se počet kusů kompletní konstrukce nebo práce.
P | 51 | 75K22X |  | NAPÁJECÍ ZDROJ 24 V DC, SAMOSTATNÝ - MONTÁŽ | KUS | 1 | 0 | 0 |  |  | 0 | 0 | 2024_OTSKP | 0 | 3 |  |  | 0
PP |  |  |  | NAPÁJECÍ ZDROJ 24 V DC, SAMOSTATNÝ - MONTÁŽ
VV
TS |  |  |  | 1. Položka obsahuje: – kompletní montáž specifikovaného bloku/zařízení a souvisejícího příslušenství včetně potřebného drobného montážního materiálu – veškeré potřebné mechanizmy, včetně obsluhy, náklady na mzdy a přibližné (průměrné) náklady na pořízení potřebných materiálů včetně všech ostatních vedlejších nákladů 2. Položka neobsahuje: X 3. Způsob měření: – Udává se počet kusů kompletní konstrukce nebo práce.
P | 52 | 75K22Y |  | NAPÁJECÍ ZDROJ 24 V DC, SAMOSTATNÝ - DEMONTÁŽ | KUS | 1 | 0 | 0 |  |  | 0 | 0 | 2024_OTSKP | 0 | 3 |  |  | 0
PP |  |  |  | NAPÁJECÍ ZDROJ 24 V DC, SAMOSTATNÝ - DEMONTÁŽ
VV
TS |  |  |  | 1. Položka obsahuje: – demontáž (pro další využití/do šrotu) specifikovaného bloku/zařízení včetně potřebného drobného pomocného materiálu – veškeré potřebné mechanizmy, včetně obsluhy, náklady na mzdy a přibližné (průměrné) náklady na pořízení potřebných materiálů včetně všech ostatních vedlejších nákladů – odvoz demontovaného bloku/zařízení a skladování, případně ekologické likvidace bloku/zařízení 2. Položka neobsahuje: X 3. Způsob měření: – Udává se počet kusů kompletní konstrukce nebo práce.
P | 44 | 75K35X |  | ZÁLOŽNÍ ZDROJ UPS 230 V DO 12000 VA - MONTÁŽ | KUS | 5 | 0 | 0 |  |  | 0 | 0 | 2024_OTSKP | 0 | 3 |  |  | 0
PP |  |  |  | ZÁLOŽNÍ ZDROJ UPS 230 V DO 12000 VA - MONTÁŽ
VV
TS |  |  |  | 1. Položka obsahuje: – kompletní montáž specifikovaného bloku/zařízení a souvisejícího příslušenství včetně potřebného drobného montážního materiálu – veškeré potřebné mechanizmy, včetně obsluhy, náklady na mzdy a přibližné (průměrné) náklady na pořízení potřebných materiálů včetně všech ostatních vedlejších nákladů 2. Položka neobsahuje: X 3. Způsob měření: – Udává se počet kusů kompletní konstrukce nebo práce.
P | 43 | 75K35Y |  | ZÁLOŽNÍ ZDROJ UPS 230 V DO 12000 VA - DEMONTÁŽ | KUS | 5 | 0 | 0 |  |  | 0 | 0 | 2024_OTSKP | 0 | 3 |  |  | 0
PP |  |  |  | ZÁLOŽNÍ ZDROJ UPS 230 V DO 12000 VA - DEMONTÁŽ
VV
TS |  |  |  | 1. Položka obsahuje: – demontáž (pro další využití/do šrotu) specifikovaného bloku/zařízení včetně potřebného drobného pomocného materiálu – veškeré potřebné mechanizmy, včetně obsluhy, náklady na mzdy a přibližné (průměrné) náklady na pořízení potřebných materiálů včetně všech ostatních vedlejších nákladů – odvoz demontovaného bloku/zařízení a skladování, případně ekologické likvidace bloku/zařízení 2. Položka neobsahuje: X 3. Způsob měření: – Udává se počet kusů kompletní konstrukce nebo práce.
P | 45 | 75K611 |  | AKUMULÁTOROVÁ BATERIE DO 50AH - DODÁVKA | KUS | 2 | 0 | 0 |  |  | 0 | 0 | 2024_OTSKP | 0 | 3 |  |  | 0
PP |  |  |  | AKUMULÁTOROVÁ BATERIE DO 50AH - DODÁVKA
VV
TS |  |  |  | 1. Položka obsahuje: – dodávku specifikovaného bloku/zařízení včetně potřebného drobného montážního materiálu – dodávku souvisejícího příslušenství pro specifikovaný blok/zařízení – náklady na dopravu a skladování – veškeré potřebné mechanizmy, včetně obsluhy, náklady na mzdy a přibližné (průměrné) náklady na pořízení potřebných materiálů včetně všech ostatních vedlejších nákladů 2. Položka neobsahuje: X 3. Způsob měření: – Udává se počet kusů kompletní konstrukce nebo práce.
P | 46 | 75K62X |  | AKUMULÁTOROVÁ BATERIE - MONTÁŽ | KUS | 2 | 0 | 0 |  |  | 0 | 0 | 2024_OTSKP | 0 | 3 |  |  | 0
PP |  |  |  | AKUMULÁTOROVÁ BATERIE - MONTÁŽ
VV
TS |  |  |  | 1. Položka obsahuje: – kompletní montáž specifikovaného bloku/zařízení a souvisejícího příslušenství včetně potřebného drobného montážního materiálu – veškeré potřebné mechanizmy, včetně obsluhy, náklady na mzdy a přibližné (průměrné) náklady na pořízení potřebných materiálů včetně všech ostatních vedlejších nákladů 2. Položka neobsahuje: X 3. Způsob měření: – Udává se počet kusů kompletní konstrukce nebo práce.
P | 47 | 75K62Y |  | AKUMULÁTOROVÁ BATERIE - DEMONTÁŽ | KUS | 2 | 0 | 0 |  |  | 0 | 0 | 2024_OTSKP | 0 | 3 |  |  | 0
PP |  |  |  | AKUMULÁTOROVÁ BATERIE - DEMONTÁŽ
VV
TS |  |  |  | 1. Položka obsahuje: – demontáž (pro další využití/do šrotu) specifikovaného bloku/zařízení včetně potřebného drobného pomocného materiálu – veškeré potřebné mechanizmy, včetně obsluhy, náklady na mzdy a přibližné (průměrné) náklady na pořízení potřebných materiálů včetně všech ostatních vedlejších nákladů – odvoz demontovaného bloku/zařízení a skladování, případně ekologické likvidace bloku/zařízení 2. Položka neobsahuje: X 3. Způsob měření: – Udává se počet kusů kompletní konstrukce nebo práce.
P | 38 | 75L46X |  | KLIENSTKÉ PRACOVIŠTĚ - MONTÁŽ | KUS | 6 | 0 | 0 |  |  | 0 | 0 | 2024_OTSKP | 0 | 3 |  |  | 0
PP |  |  |  | KLIENSTKÉ PRACOVIŠTĚ - MONTÁŽ
VV
TS |  |  |  | 1. Položka obsahuje: – kompletní montáž (oživení, konfigurace, nastavení a uvedení do provozu) specifikovaného bloku/zařízení a souvisejícího příslušenství včetně drobného montážního materiálu – veškeré potřebné mechanizmy, včetně obsluhy, náklady na mzdy a přibližné (průměrné) náklady na pořízení potřebných materiálů včetně všech ostatních vedlejších nákladů 2. Položka neobsahuje: X 3. Způsob měření: – Udává se počet kusů kompletní konstrukce nebo práce.
P | 37 | 75L46Y |  | KLIENSTKÉ PRACOVIŠTĚ - DEMONTÁŽ | KUS | 6 | 0 | 0 |  |  | 0 | 0 | 2024_OTSKP | 0 | 3 |  |  | 0
PP |  |  |  | KLIENSTKÉ PRACOVIŠTĚ - DEMONTÁŽ
VV
TS |  |  |  | 1. Položka obsahuje: – demontáž (pro další využití/do šrotu) specifikovaného bloku/zařízení včetně potřebného drobného pomocného materiálu – veškeré potřebné mechanizmy, včetně obsluhy, náklady na mzdy a přibližné (průměrné) náklady na pořízení potřebných materiálů včetně všech ostatních vedlejších nákladů – odvoz demontovaného bloku/zařízení a skladování, případně ekologické likvidace bloku/zařízení 2. Položka neobsahuje: X 3. Způsob měření: – Udává se počet kusů kompletní konstrukce nebo práce.
P | 40 | 75M24X |  | TELEFONNÍ ZAPOJOVAČ ANALOGOVÝ, OBSLUHOVACÍ PRACOVIŠTĚ - MONTÁŽ | KUS | 2 | 0 | 0 |  |  | 0 | 0 | 2024_OTSKP | 0 | 3 |  |  | 0
PP |  |  |  | TELEFONNÍ ZAPOJOVAČ ANALOGOVÝ, OBSLUHOVACÍ PRACOVIŠTĚ - MONTÁŽ
VV
TS |  |  |  | 1. Položka obsahuje: – kompletní montáž (oživení, konfigurace, nastavení a uvedení do provozu) specifikovaného bloku/zařízení a souvisejícího příslušenství včetně drobného montážního materiálu – veškeré potřebné mechanizmy, včetně obsluhy, náklady na mzdy a přibližné (průměrné) náklady na pořízení potřebných materiálů včetně všech ostatních vedlejších nákladů 2. Položka neobsahuje: X 3. Způsob měření: – Udává se počet kusů kompletní konstrukce nebo práce.
P | 39 | 75M24Y |  | TELEFONNÍ ZAPOJOVAČ ANALOGOVÝ, OBSLUHOVACÍ PRACOVIŠTĚ - DEMONTÁŽ | KUS | 2 | 0 | 0 |  |  | 0 | 0 | 2024_OTSKP | 0 | 3 |  |  | 0
PP |  |  |  | TELEFONNÍ ZAPOJOVAČ ANALOGOVÝ, OBSLUHOVACÍ PRACOVIŠTĚ - DEMONTÁŽ
VV
TS |  |  |  | 1. Položka obsahuje: – demontáž (pro další využití/do šrotu) specifikovaného bloku/zařízení včetně potřebného drobného pomocného materiálu – veškeré potřebné mechanizmy, včetně obsluhy, náklady na mzdy a přibližné (průměrné) náklady na pořízení potřebných materiálů včetně všech ostatních vedlejších nákladů – odvoz demontovaného bloku/zařízení a skladování, případně ekologické likvidace bloku/zařízení 2. Položka neobsahuje: X 3. Způsob měření: – Udává se počet kusů kompletní konstrukce nebo práce.
P | 42 | 75M26X |  | TELEFONNÍ ZAPOJOVAČ ANALOGOVÝ, NÁHRADNÍ ZAPOJOVAČ - MONTÁŽ | KUS | 2 | 0 | 0 |  |  | 0 | 0 | 2024_OTSKP | 0 | 3 |  |  | 0
PP |  |  |  | TELEFONNÍ ZAPOJOVAČ ANALOGOVÝ, NÁHRADNÍ ZAPOJOVAČ - MONTÁŽ
VV
TS |  |  |  | 1. Položka obsahuje: – kompletní montáž (oživení, konfigurace, nastavení a uvedení do provozu) specifikovaného bloku/zařízení a souvisejícího příslušenství včetně drobného montážního materiálu – veškeré potřebné mechanizmy, včetně obsluhy, náklady na mzdy a přibližné (průměrné) náklady na pořízení potřebných materiálů včetně všech ostatních vedlejších nákladů 2. Položka neobsahuje: X 3. Způsob měření: – Udává se počet kusů kompletní konstrukce nebo práce.
P | 41 | 75M26Y |  | TELEFONNÍ ZAPOJOVAČ ANALOGOVÝ, NÁHRADNÍ ZAPOJOVAČ - DEMONTÁŽ | KUS | 2 | 0 | 0 |  |  | 0 | 0 | 2024_OTSKP | 0 | 3 |  |  | 0
PP |  |  |  | TELEFONNÍ ZAPOJOVAČ ANALOGOVÝ, NÁHRADNÍ ZAPOJOVAČ - DEMONTÁŽ
VV
TS |  |  |  | 1. Položka obsahuje: – demontáž (pro další využití/do šrotu) specifikovaného bloku/zařízení včetně potřebného drobného pomocného materiálu – veškeré potřebné mechanizmy, včetně obsluhy, náklady na mzdy a přibližné (průměrné) náklady na pořízení potřebných materiálů včetně všech ostatních vedlejších nákladů – odvoz demontovaného bloku/zařízení a skladování, případně ekologické likvidace bloku/zařízení 2. Položka neobsahuje: X 3. Způsob měření: – Udává se počet kusů kompletní konstrukce nebo práce.
P | 49 | 75M72X |  | ZÁZNAMOVÉ ZAŘÍZENÍ - MONTÁŽ | KUS | 2 | 0 | 0 |  |  | 0 | 0 | 2024_OTSKP | 0 | 3 |  |  | 0
PP |  |  |  | ZÁZNAMOVÉ ZAŘÍZENÍ - MONTÁŽ
VV
TS |  |  |  | 1. Položka obsahuje: – kompletní montáž (oživení, konfigurace, nastavení a uvedení do provozu) specifikovaného bloku/zařízení a souvisejícího příslušenství včetně drobného montážního materiálu – veškeré potřebné mechanizmy, včetně obsluhy, náklady na mzdy a přibližné (průměrné) náklady na pořízení potřebných materiálů včetně všech ostatních vedlejších nákladů 2. Položka neobsahuje: X 3. Způsob měření: – Udává se počet kusů kompletní konstrukce nebo práce.
P | 48 | 75M72Y |  | ZÁZNAMOVÉ ZAŘÍZENÍ - DEMONTÁŽ | KUS | 2 | 0 | 0 |  |  | 0 | 0 | 2024_OTSKP | 0 | 3 |  |  | 0
PP |  |  |  | ZÁZNAMOVÉ ZAŘÍZENÍ - DEMONTÁŽ
VV
TS |  |  |  | 1. Položka obsahuje: – demontáž (pro další využití/do šrotu) specifikovaného bloku/zařízení včetně potřebného drobného pomocného materiálu – veškeré potřebné mechanizmy, včetně obsluhy, náklady na mzdy a přibližné (průměrné) náklady na pořízení potřebných materiálů včetně všech ostatních vedlejších nákladů – odvoz demontovaného bloku/zařízení a skladování, případně ekologické likvidace bloku/zařízení 2. Položka neobsahuje: X 3. Způsob měření: – Udává se počet kusů kompletní konstrukce nebo práce.
P | 79 | 75M913 |  | DATOVÁ INFRASTRUKTURA LAN, L2 SWITCH STŘEDNÍ 24XGE, ZÁKLADNÍ - DODÁVKA | KUS | 1 | 0 | 0 |  |  | 0 | 0 | 2024_OTSKP | 0 | 3 |  |  | 0
PP |  |  |  | DATOVÁ INFRASTRUKTURA LAN, L2 SWITCH STŘEDNÍ 24XGE, ZÁKLADNÍ - DODÁVKA
VV
TS |  |  |  | 1. Položka obsahuje: – dodávku specifikovaného bloku/zařízení včetně potřebného drobného montážního materiálu – dodávku souvisejícího příslušenství pro specifikovaný blok/zařízení – náklady na dopravu a skladování – veškeré potřebné mechanizmy, včetně obsluhy, náklady na mzdy a přibližné (průměrné) náklady na pořízení potřebných materiálů včetně všech ostatních vedlejších nákladů 2. Položka neobsahuje: X 3. Způsob měření: – Udává se počet kusů kompletní konstrukce nebo práce.
P | 80 | 75M915 |  | DATOVÁ INFRASTRUKTURA LAN, L2 SWITCH STŘEDNÍ 24XGE, POKROČILÝ - DODÁVKA | KUS | 1 | 0 | 0 |  |  | 0 | 0 | 2024_OTSKP | 0 | 3 |  |  | 0
PP |  |  |  | DATOVÁ INFRASTRUKTURA LAN, L2 SWITCH STŘEDNÍ 24XGE, POKROČILÝ - DODÁVKA
VV
TS |  |  |  | 1. Položka obsahuje: – dodávku specifikovaného bloku/zařízení včetně potřebného drobného montážního materiálu – dodávku souvisejícího příslušenství pro specifikovaný blok/zařízení – náklady na dopravu a skladování – veškeré potřebné mechanizmy, včetně obsluhy, náklady na mzdy a přibližné (průměrné) náklady na pořízení potřebných materiálů včetně všech ostatních vedlejších nákladů 2. Položka neobsahuje: X 3. Způsob měření: – Udává se počet kusů kompletní konstrukce nebo práce.
P | 83 | 75M915 | 1 | DATOVÁ INFRASTRUKTURA LAN, L2 SWITCH STŘEDNÍ 24XGE, POKROČILÝ - DODÁVKA | KUS | 1 | 0 | 0 |  |  | 0 | 0 | 2024_OTSKP | 0 | 3 |  |  | 0
PP |  |  |  | DATOVÁ INFRASTRUKTURA LAN, L2 SWITCH STŘEDNÍ 24XGE, POKROČILÝ - DODÁVKA
VV
TS |  |  |  | 1. Položka obsahuje: – dodávku specifikovaného bloku/zařízení včetně potřebného drobného montážního materiálu – dodávku souvisejícího příslušenství pro specifikovaný blok/zařízení – náklady na dopravu a skladování – veškeré potřebné mechanizmy, včetně obsluhy, náklady na mzdy a přibližné (průměrné) náklady na pořízení potřebných materiálů včetně všech ostatních vedlejších nákladů 2. Položka neobsahuje: X 3. Způsob měření: – Udává se počet kusů kompletní konstrukce nebo práce.
P | 81 | 75M91X |  | DATOVÁ INFRASTRUKTURA LAN, SWITCH ETHERNET L2 - MONTÁŽ | KUS | 2 | 0 | 0 |  |  | 0 | 0 | 2024_OTSKP | 0 | 3 |  |  | 0
PP |  |  |  | DATOVÁ INFRASTRUKTURA LAN, SWITCH ETHERNET L2 - MONTÁŽ
VV
TS |  |  |  | 1. Položka obsahuje: – kompletní montáž (oživení, konfigurace, nastavení a uvedení do provozu) specifikovaného bloku/zařízení a souvisejícího příslušenství včetně drobného montážního materiálu – veškeré potřebné mechanizmy, včetně obsluhy, náklady na mzdy a přibližné (průměrné) náklady na pořízení potřebných materiálů včetně všech ostatních vedlejších nákladů 2. Položka neobsahuje: X 3. Způsob měření: – Udává se počet kusů kompletní konstrukce nebo práce.
P | 82 | 75M91Y |  | DATOVÁ INFRASTRUKTURA LAN, SWITCH ETHERNET L2 - DEMONTÁŽ | KUS | 2 | 0 | 0 |  |  | 0 | 0 | 2024_OTSKP | 0 | 3 |  |  | 0
PP |  |  |  | DATOVÁ INFRASTRUKTURA LAN, SWITCH ETHERNET L2 - DEMONTÁŽ
VV
TS |  |  |  | 1. Položka obsahuje: – demontáž (pro další využití/do šrotu) specifikovaného bloku/zařízení včetně potřebného drobného pomocného materiálu – veškeré potřebné mechanizmy, včetně obsluhy, náklady na mzdy a přibližné (průměrné) náklady na pořízení potřebných materiálů včetně všech ostatních vedlejších nákladů – odvoz demontovaného bloku/zařízení a skladování, případně ekologické likvidace bloku/zařízení 2. Položka neobsahuje: X 3. Způsob měření: – Udává se počet kusů kompletní konstrukce nebo práce.
P | 84 | 75M97H |  | PŘEVODNÍK - SFP 10G, LOKÁLNÍ - DODÁVKA | KUS | 4 | 0 | 0 |  |  | 0 | 0 | 2024_OTSKP | 0 | 3 |  |  | 0
PP |  |  |  | PŘEVODNÍK - SFP 10G, LOKÁLNÍ - DODÁVKA
VV
TS |  |  |  | 1. Položka obsahuje: – dodávku specifikovaného bloku/zařízení včetně potřebného drobného montážního materiálu – dodávku souvisejícího příslušenství pro specifikovaný blok/zařízení – náklady na dopravu a skladování – veškeré potřebné mechanizmy, včetně obsluhy, náklady na mzdy a přibližné (průměrné) náklady na pořízení potřebných materiálů včetně všech ostatních vedlejších nákladů 2. Položka neobsahuje: X 3. Způsob měření: – Udává se počet kusů kompletní konstrukce nebo práce.
P | 85 | 75M97X |  | PŘEVODNÍK - MONTÁŽ | KUS | 4 | 0 | 0 |  |  | 0 | 0 | 2024_OTSKP | 0 | 3 |  |  | 0
PP |  |  |  | PŘEVODNÍK - MONTÁŽ
VV
TS |  |  |  | 1. Položka obsahuje: – kompletní montáž (oživení, konfigurace, nastavení a uvedení do provozu) specifikovaného bloku/zařízení a souvisejícího příslušenství včetně drobného montážního materiálu – veškeré potřebné mechanizmy, včetně obsluhy, náklady na mzdy a přibližné (průměrné) náklady na pořízení potřebných materiálů včetně všech ostatních vedlejších nákladů 2. Položka neobsahuje: X 3. Způsob měření: – Udává se počet kusů kompletní konstrukce nebo práce.
P | 19 | 75N1B1 |  | TRS, ANTÉNNÍ SOUSTAVA SMĚROVÁ - DODÁVKA | KUS | 1 | 0 | 0 |  |  | 0 | 0 | 2024_OTSKP | 0 | 3 |  |  | 0
PP |  |  |  | TRS, ANTÉNNÍ SOUSTAVA SMĚROVÁ - DODÁVKA
VV
TS |  |  |  | 1. Položka obsahuje: – dodávku specifikovaného bloku/zařízení včetně potřebného drobného montážního materiálu – dodávku souvisejícího příslušenství pro specifikovaný blok/zařízení – náklady na dopravu a skladování – veškeré potřebné mechanizmy, včetně obsluhy, náklady na mzdy a přibližné (průměrné) náklady na pořízení potřebných materiálů včetně všech ostatních vedlejších nákladů 2. Položka neobsahuje: X 3. Způsob měření: – Udává se počet kusů kompletní konstrukce nebo práce.
P | 20 | 75N1BX |  | TRS, ANTÉNNÍ SOUSTAVA - MONTÁŽ | KUS | 1 | 0 | 0 |  |  | 0 | 0 | 2024_OTSKP | 0 | 3 |  |  | 0
PP |  |  |  | TRS, ANTÉNNÍ SOUSTAVA - MONTÁŽ
VV
TS |  |  |  | 1. Položka obsahuje: – kompletní montáž (oživení, konfigurace, nastavení a uvedení do provozu) specifikovaného bloku/zařízení a souvisejícího příslušenství včetně drobného montážního materiálu – veškeré potřebné mechanizmy, včetně obsluhy, náklady na mzdy a přibližné (průměrné) náklady na pořízení potřebných materiálů včetně všech ostatních vedlejších nákladů 2. Položka neobsahuje: X 3. Způsob měření: – Udává se počet kusů kompletní konstrukce nebo práce.
P | 21 | 75N1BY |  | TRS, ANTÉNNÍ SOUSTAVA - DEMONTÁŽ | KUS | 2 | 0 | 0 |  |  | 0 | 0 | 2024_OTSKP | 0 | 3 |  |  | 0
PP |  |  |  | TRS, ANTÉNNÍ SOUSTAVA - DEMONTÁŽ
VV
TS |  |  |  | 1. Položka obsahuje: – demontáž (pro další využití/do šrotu) specifikovaného bloku/zařízení včetně potřebného drobného pomocného materiálu – veškeré potřebné mechanizmy, včetně obsluhy, náklady na mzdy a přibližné (průměrné) náklady na pořízení potřebných materiálů včetně všech ostatních vedlejších nákladů – odvoz demontovaného bloku/zařízení a skladování, případně ekologické likvidace bloku/zařízení 2. Položka neobsahuje: X 3. Způsob měření: – Udává se počet kusů kompletní konstrukce nebo práce.
P | 18 | 75N1GX |  | TRS, IP BLOK - MONTÁŽ | KUS | 2 | 0 | 0 |  |  | 0 | 0 | 2024_OTSKP | 0 | 3 |  |  | 0
PP |  |  |  | TRS, IP BLOK - MONTÁŽ
VV
TS |  |  |  | 1. Položka obsahuje: – kompletní montáž (oživení, konfigurace, nastavení a uvedení do provozu) specifikovaného bloku/zařízení a souvisejícího příslušenství včetně drobného montážního materiálu – veškeré potřebné mechanizmy, včetně obsluhy, náklady na mzdy a přibližné (průměrné) náklady na pořízení potřebných materiálů včetně všech ostatních vedlejších nákladů 2. Položka neobsahuje: X 3. Způsob měření: – Udává se počet kusů kompletní konstrukce nebo práce.
P | 17 | 75N1GY |  | TRS, IP BLOK - DEMONTÁŽ | KUS | 2 | 0 | 0 |  |  | 0 | 0 | 2024_OTSKP | 0 | 3 |  |  | 0
PP |  |  |  | TRS, IP BLOK - DEMONTÁŽ
VV
TS |  |  |  | 1. Položka obsahuje: – demontáž (pro další využití/do šrotu) specifikovaného bloku/zařízení včetně potřebného drobného pomocného materiálu – veškeré potřebné mechanizmy, včetně obsluhy, náklady na mzdy a přibližné (průměrné) náklady na pořízení potřebných materiálů včetně všech ostatních vedlejších nákladů – odvoz demontovaného bloku/zařízení a skladování, případně ekologické likvidace bloku/zařízení 2. Položka neobsahuje: X 3. Způsob měření: – Udává se počet kusů kompletní konstrukce nebo práce.
P | 12 | 75N21X |  | MRS, RADIOSTANICE - MONTÁŽ | KUS | 2 | 0 | 0 |  |  | 0 | 0 | 2024_OTSKP | 0 | 3 |  |  | 0
PP |  |  |  | MRS, RADIOSTANICE - MONTÁŽ
VV
TS |  |  |  | 1. Položka obsahuje: – kompletní montáž (oživení, konfigurace, nastavení a uvedení do provozu) specifikovaného bloku/zařízení a souvisejícího příslušenství včetně drobného montážního materiálu – veškeré potřebné mechanizmy, včetně obsluhy, náklady na mzdy a přibližné (průměrné) náklady na pořízení potřebných materiálů včetně všech ostatních vedlejších nákladů 2. Položka neobsahuje: X 3. Způsob měření: – Udává se počet kusů kompletní konstrukce nebo práce.
P | 11 | 75N21Y |  | MRS, RADIOSTANICE - DEMONTÁŽ | KUS | 2 | 0 | 0 |  |  | 0 | 0 | 2024_OTSKP | 0 | 3 |  |  | 0
PP |  |  |  | MRS, RADIOSTANICE - DEMONTÁŽ
VV
TS |  |  |  | 1. Položka obsahuje: – demontáž (pro další využití/do šrotu) specifikovaného bloku/zařízení včetně potřebného drobného pomocného materiálu – veškeré potřebné mechanizmy, včetně obsluhy, náklady na mzdy a přibližné (průměrné) náklady na pořízení potřebných materiálů včetně všech ostatních vedlejších nákladů – odvoz demontovaného bloku/zařízení a skladování, případně ekologické likvidace bloku/zařízení 2. Položka neobsahuje: X 3. Způsob měření: – Udává se počet kusů kompletní konstrukce nebo práce.
P | 14 | 75N23X |  | MRS, OVLÁDACÍ PRACOVIŠTĚ - MONTÁŽ | KUS | 6 | 0 | 0 |  |  | 0 | 0 | 2024_OTSKP | 0 | 3 |  |  | 0
PP |  |  |  | MRS, OVLÁDACÍ PRACOVIŠTĚ - MONTÁŽ
VV
TS |  |  |  | 1. Položka obsahuje: – kompletní montáž (oživení, konfigurace, nastavení a uvedení do provozu) specifikovaného bloku/zařízení a souvisejícího příslušenství včetně drobného montážního materiálu – veškeré potřebné mechanizmy, včetně obsluhy, náklady na mzdy a přibližné (průměrné) náklady na pořízení potřebných materiálů včetně všech ostatních vedlejších nákladů 2. Položka neobsahuje: X 3. Způsob měření: – Udává se počet kusů kompletní konstrukce nebo práce.
P | 13 | 75N23Y |  | MRS, OVLÁDACÍ PRACOVIŠTĚ - DEMONTÁŽ | KUS | 6 | 0 | 0 |  |  | 0 | 0 | 2024_OTSKP | 0 | 3 |  |  | 0
PP |  |  |  | MRS, OVLÁDACÍ PRACOVIŠTĚ - DEMONTÁŽ
VV
TS |  |  |  | 1. Položka obsahuje: – demontáž (pro další využití/do šrotu) specifikovaného bloku/zařízení včetně potřebného drobného pomocného materiálu – veškeré potřebné mechanizmy, včetně obsluhy, náklady na mzdy a přibližné (průměrné) náklady na pořízení potřebných materiálů včetně všech ostatních vedlejších nákladů – odvoz demontovaného bloku/zařízení a skladování, případně ekologické likvidace bloku/zařízení 2. Položka neobsahuje: X 3. Způsob měření: – Udává se počet kusů kompletní konstrukce nebo práce.
P | 16 | 75N24X |  | MRS, NAPÁJECÍ ZDROJ RADIOSTANICE - MONTÁŽ | KUS | 2 | 0 | 0 |  |  | 0 | 0 | 2024_OTSKP | 0 | 3 |  |  | 0
PP |  |  |  | MRS, NAPÁJECÍ ZDROJ RADIOSTANICE - MONTÁŽ
VV
TS |  |  |  | 1. Položka obsahuje: – kompletní montáž (oživení, konfigurace, nastavení a uvedení do provozu) specifikovaného bloku/zařízení a souvisejícího příslušenství včetně drobného montážního materiálu – veškeré potřebné mechanizmy, včetně obsluhy, náklady na mzdy a přibližné (průměrné) náklady na pořízení potřebných materiálů včetně všech ostatních vedlejších nákladů 2. Položka neobsahuje: X 3. Způsob měření: – Udává se počet kusů kompletní konstrukce nebo práce.
P | 15 | 75N24Y |  | MRS, NAPÁJECÍ ZDROJ RADIOSTANICE - DEMONTÁŽ | KUS | 2 | 0 | 0 |  |  | 0 | 0 | 2024_OTSKP | 0 | 3 |  |  | 0
PP |  |  |  | MRS, NAPÁJECÍ ZDROJ RADIOSTANICE - DEMONTÁŽ
VV
TS |  |  |  | 1. Položka obsahuje: – demontáž (pro další využití/do šrotu) specifikovaného bloku/zařízení včetně potřebného drobného pomocného materiálu – veškeré potřebné mechanizmy, včetně obsluhy, náklady na mzdy a přibližné (průměrné) náklady na pořízení potřebných materiálů včetně všech ostatních vedlejších nákladů – odvoz demontovaného bloku/zařízení a skladování, případně ekologické likvidace bloku/zařízení 2. Položka neobsahuje: X 3. Způsob měření: – Udává se počet kusů kompletní konstrukce nebo práce.
P | 22 | 75N252 |  | MRS, ANTÉNNNÍ SOUSTAVA VŠESMĚROVÁ - DODÁVKA | KUS | 1 | 0 | 0 |  |  | 0 | 0 | 2024_OTSKP | 0 | 3 |  |  | 0
PP |  |  |  | MRS, ANTÉNNNÍ SOUSTAVA VŠESMĚROVÁ - DODÁVKA
VV
TS |  |  |  | 1. Položka obsahuje: – dodávku specifikovaného bloku/zařízení včetně potřebného drobného montážního materiálu – dodávku souvisejícího příslušenství pro specifikovaný blok/zařízení – náklady na dopravu a skladování – veškeré potřebné mechanizmy, včetně obsluhy, náklady na mzdy a přibližné (průměrné) náklady na pořízení potřebných materiálů včetně všech ostatních vedlejších nákladů 2. Položka neobsahuje: X 3. Způsob měření: – Udává se počet kusů kompletní konstrukce nebo práce.
P | 23 | 75N25X |  | MRS, ANTÉNNNÍ SOUSTAVA - MONTÁŽ | KUS | 1 | 0 | 0 |  |  | 0 | 0 | 2024_OTSKP | 0 | 3 |  |  | 0
PP |  |  |  | MRS, ANTÉNNNÍ SOUSTAVA - MONTÁŽ
VV
TS |  |  |  | 1. Položka obsahuje: – kompletní montáž (oživení, konfigurace, nastavení a uvedení do provozu) specifikovaného bloku/zařízení a souvisejícího příslušenství včetně drobného montážního materiálu – veškeré potřebné mechanizmy, včetně obsluhy, náklady na mzdy a přibližné (průměrné) náklady na pořízení potřebných materiálů včetně všech ostatních vedlejších nákladů 2. Položka neobsahuje: X 3. Způsob měření: – Udává se počet kusů kompletní konstrukce nebo práce.
P | 24 | 75N25Y |  | MRS, ANTÉNNNÍ SOUSTAVA - DEMONTÁŽ | KUS | 2 | 0 | 0 |  |  | 0 | 0 | 2024_OTSKP | 0 | 3 |  |  | 0
PP |  |  |  | MRS, ANTÉNNNÍ SOUSTAVA - DEMONTÁŽ
VV
TS |  |  |  | 1. Položka obsahuje: – demontáž (pro další využití/do šrotu) specifikovaného bloku/zařízení včetně potřebného drobného pomocného materiálu – veškeré potřebné mechanizmy, včetně obsluhy, náklady na mzdy a přibližné (průměrné) náklady na pořízení potřebných materiálů včetně všech ostatních vedlejších nákladů – odvoz demontovaného bloku/zařízení a skladování, případně ekologické likvidace bloku/zařízení 2. Položka neobsahuje: X 3. Způsob měření: – Udává se počet kusů kompletní konstrukce nebo práce.
P | 25 | 75N262 |  | MRS, KOAXIÁLNÍ KABEL VENKOVNÍ PRŮMĚRU PŘES 35 MM | M | 80 | 0 | 0 |  |  | 0 | 0 | 2024_OTSKP | 0 | 3 |  |  | 0
PP |  |  |  | MRS, KOAXIÁLNÍ KABEL VENKOVNÍ PRŮMĚRU PŘES 35 MM
VV
TS |  |  |  | 1. Položka obsahuje: – dodávku specifikované kabelizace včetně potřebného drobného montážního materiálu – dodávku souvisejícího příslušenství pro specifickou kabelizaci – náklady na dopravu a skladování – práce spojené s montáží specifikované kabelizace specifikovaným způsobem – veškeré potřebné mechanizmy, včetně obsluhy, náklady na mzdy a přibližné (průměrné) náklady na pořízení potřebných materiálů včetně všech ostatních vedlejších nákladů 2. Položka neobsahuje: X 3. Způsob měření: – Dodávka a montáž specifikované kabelizace se měří v délce udané v metrech.
P | 26 | 75N522 |  | ANTÉNNÍ VÝLOŽNÍK K INSTALACI NA STOŽÁR DÉLKY DO 1M - DODÁVKA | KUS | 2 | 0 | 0 |  |  | 0 | 0 | 2024_OTSKP | 0 | 3 |  |  | 0
PP |  |  |  | ANTÉNNÍ VÝLOŽNÍK K INSTALACI NA STOŽÁR DÉLKY DO 1M - DODÁVKA
VV
TS |  |  |  | 1. Položka obsahuje: – dodávku kompletního anténního výložníku včetně potřebného drobného montážního materiálu – PKO – dodávku souvisejícího příslušenství pro specifikovaný blok/zařízení – náklady na dopravu a skladování – veškeré potřebné mechanizmy, včetně obsluhy, náklady na mzdy a přibližné (průměrné) náklady na pořízení potřebných materiálů včetně všech ostatních vedlejších nákladů 2. Položka neobsahuje: X 3. Způsob měření: – Udává se počet kusů kompletní konstrukce nebo práce.
P | 27 | 75N52X |  | ANTÉNNÍ VÝLOŽNÍK - MONTÁŽ | KUS | 2 | 0 | 0 |  |  | 0 | 0 | 2024_OTSKP | 0 | 3 |  |  | 0
PP |  |  |  | ANTÉNNÍ VÝLOŽNÍK - MONTÁŽ
VV
TS |  |  |  | 1. Položka obsahuje: – kompletní montáž anténního výložníku na zeď objektu/anténní stožár a souvisejícího příslušenství včetně drobného montážního materiálu – veškeré potřebné mechanizmy, včetně obsluhy, náklady na mzdy a přibližné (průměrné) náklady na pořízení potřebných materiálů včetně všech ostatních vedlejších nákladů 2. Položka neobsahuje: X 3. Způsob měření: – Udává se počet kusů kompletní konstrukce nebo práce.
P | 28 | 75N52Y |  | ANTÉNNÍ VÝLOŽNÍK - DEMONTÁŽ | KUS | 2 | 0 | 0 |  |  | 0 | 0 | 2024_OTSKP | 0 | 3 |  |  | 0
PP |  |  |  | ANTÉNNÍ VÝLOŽNÍK - DEMONTÁŽ
VV
TS |  |  |  | 1. Položka obsahuje: – demontáž (pro další využití/do šrotu) specifikovaného bloku/zařízení včetně potřebného drobného pomocného materiálu – veškeré potřebné mechanizmy, včetně obsluhy, náklady na mzdy a přibližné (průměrné) náklady na pořízení potřebných materiálů včetně všech ostatních vedlejších nákladů – odvoz demontovaného bloku/zařízení a skladování, případně ekologické likvidace bloku/zařízení 2. Položka neobsahuje: X 3. Způsob měření: – Udává se počet kusů kompletní konstrukce nebo práce.
P | 29 | 75N622 |  | KOMPLEXNÍ OCHRANA MRS PŘED BLESKEM A PŘEPĚTÍM - DOPLNĚNÍ - DODÁVKA | KUS | 2 | 0 | 0 |  |  | 0 | 0 | 2024_OTSKP | 0 | 3 |  |  | 0
PP |  |  |  | KOMPLEXNÍ OCHRANA MRS PŘED BLESKEM A PŘEPĚTÍM - DOPLNĚNÍ - DODÁVKA
VV
TS |  |  |  | 1. Položka obsahuje: – dodávku specifikovaného bloku/zařízení včetně potřebného drobného montážního materiálu – dodávku souvisejícího příslušenství pro specifikovaný blok/zařízení – náklady na dopravu a skladování – veškeré potřebné mechanizmy, včetně obsluhy, náklady na mzdy a přibližné (průměrné) náklady na pořízení potřebných materiálů včetně všech ostatních vedlejších nákladů 2. Položka neobsahuje: X 3. Způsob měření: – Udává se počet kusů kompletní konstrukce nebo práce.
P | 91 | R742J |  | TCEKPFLEY 30P, IZOLACE PVC | M | 345 | 0 | 0 |  |  | 0 | 0 | R-Položka | 0 | 3 |  |  | 0
PP |  |  |  | TCEKPFLEY 30P, IZOLACE PVC
VV
TS |  |  |  | Položka obsahuje : Dodávku a montáž kabelu včetně dovozu, manipulace a uložení kabelu (do chráničky, do země, na rošty a pod. ). Dále obsahuje cenu za pom. mechanismy včetně všech ostatních vedlejších nákladů
P | 9 | R743Z |  | MONTÁŽ OVLADAČE PRO ZAŘÍZENÍ EOV | KUS | 2 | 0 | 0 |  |  | 0 | 0 | R-Položka | 0 | 3 |  |  | 0
PP |  |  |  | MONTÁŽ OVLADAČE PRO ZAŘÍZENÍ EOV
VV
TS |  |  |  | 1. Položka obsahuje: – všechny náklady na demontáž stávajícího zařízení se všemi pomocnými doplňujícími úpravami pro jeho likvidaci – naložení vybouraného materiálu na dopravní prostředek 2. Položka neobsahuje: – odvoz vybouraného materiálu – poplatek za likvidaci odpadů (nacení se dle SSD 0) 3. Způsob měření: Udává se počet kusů kompletní konstrukce nebo práce.
P | 30 | R75N7 |  | MĚŘENÍ RÁDIOVÝCH SÍTÍ PŘEDPROJEKTOVÉ | KUS | 2 | 0 | 0 |  |  | 0 | 0 | R-Položka | 0 | 3 |  |  | 0
PP |  |  |  | MĚŘENÍ RÁDIOVÝCH SÍTÍ PŘEDPROJEKTOVÉ
VV
TS |  |  |  | 1. Položka obsahuje: – kompletní předprojektové měření a vyhodnocení rádiového signálu pro realizaci rádiového systému – vystavení měřících protokolů případně závěrečné zprávy – veškeré potřebné mechanizmy (měřící přístroje, software), včetně obsluhy, náklady na mzdy a přibližné (průměrné) náklady na pořízení potřebných materiálů včetně všech ostatních vedlejších nákladů 2. Položka neobsahuje: X 3. Způsob měření: – Udává se počet kusů kompletní konstrukce nebo práce.

## PS 55-02-01
SŽDC05 | [14 empty] | 3
S | Stavba: | 5413520026 |  | Rekonstrukce výpravní budovy v žst. Bečov nad Teplou | [6 empty] | D.1.2 | 0 | AspeEsticon | 0 | 2
O | Objekt: | D.1.2 |  | Železniční sdělovací zařízení | [9 empty] | 0.12 | 2
Typ | Poř. číslo | Kód položky | Varianta | Název položky | MJ | Množství | Jednotková hmotnost | Celková hmotnost |  |  | Jednotková cena |  | Cenové soustavy | 0.21
Dodávka
[9 empty] | Jednotková | Celkem | Jednotková | Celkem |  |  |  | Počet položek s nulovou cenou | 0
O1 |  | PS 55-02-01 |  | DOZ a další nadstavbové systémy - Výpravní budova (SO01), DDTS | [6 empty] | 0 | 0
SD |  | 1 |  | DDTS | [6 empty] | 0 | 0
P | 52 | 02943 |  | OSTATNÍ POŽADAVKY - VYPRACOVÁNÍ RDS | KPL | 1 | 0 | 0 |  |  | 0 | 0 | 2024_OTSKP | 0 | 3 |  |  | 0
PP |  |  |  | OSTATNÍ POŽADAVKY - VYPRACOVÁNÍ RDS
VV
TS |  |  |  | Položka zahrnuje: - veškeré náklady spojené s objednatelem požadovanými pracemi Položka nezahrnuje: - x
P | 42 | 703411 |  | ELEKTROINSTALAČNÍ TRUBKA PLASTOVÁ VČETNĚ UPEVNĚNÍ A PŘÍSLUŠENSTVÍ DN PRŮMĚRU DO 25 MM | M | 40 | 0 | 0 |  |  | 0 | 0 | 2024_OTSKP | 0 | 3 |  |  | 0
PP |  |  |  | ELEKTROINSTALAČNÍ TRUBKA PLASTOVÁ VČETNĚ UPEVNĚNÍ A PŘÍSLUŠENSTVÍ DN PRŮMĚRU DO 25 MM
VV
TS |  |  |  | 1. Položka obsahuje: – dodávku specifikovaného materiálu – kompletní montáž, rozměření, upevnění, řezání, spojování a pod. – veškerý spojovací a montážní materiál vč. upevňovacího materiálu ( držáky apod.) – pomocné mechanismy – dopravu a skladování 2. Položka neobsahuje: X 3. Způsob měření: Měří se metr délkový. DN25 ohebná pod omítku
P | 41 | 703511 |  | ELEKTROINSTALAČNÍ LIŠTA ŠÍŘKY DO 30 MM | M | 5 | 0 | 0 |  |  | 0 | 0 | 2024_OTSKP | 0 | 3 |  |  | 0
PP |  |  |  | ELEKTROINSTALAČNÍ LIŠTA ŠÍŘKY DO 30 MM
VV
TS |  |  |  | 1. Položka obsahuje: – kompletní montáž, rozměření, upevnění, řezání, spojování apod. – veškerý spojovací a montážní materiál vč. upevňovacího materiálu (držáky apod.) – pomocné mechanismy 2. Položka neobsahuje: X 3. Způsob měření: Měří se metr délkový.
P | 43 | 741311 |  | ZÁSUVKA INSTALAČNÍ JEDNODUCHÁ, MONTÁŽ NA KRABICI | KUS | 1 | 0 | 0 |  |  | 0 | 0 | 2024_OTSKP | 0 | 3 |  |  | 0
PP |  |  |  | ZÁSUVKA INSTALAČNÍ JEDNODUCHÁ, MONTÁŽ NA KRABICI
VV
TS |  |  |  | 1. Položka obsahuje: – kompletní přístroj vč. příslušenství 2. Položka neobsahuje: X 3. Způsob měření: Udává se počet kusů kompletní konstrukce nebo práce. 16A, na DIN lištu, servisní
P | 32 | 741731 |  | DVEŘNÍ KONTAKT | KUS | 1 | 0 | 0 |  |  | 0 | 0 | 2024_OTSKP | 0 | 3 |  |  | 0
PP |  |  |  | DVEŘNÍ KONTAKT
VV
TS |  |  |  | 1. Položka obsahuje: – zapojení a nastavení přístroje 2. Položka neobsahuje: X 3. Způsob měření: Udává se počet kusů kompletní konstrukce nebo práce. RDD
P | 47 | 742F12 |  | KABEL NN NEBO VODIČ JEDNOŽÍLOVÝ CU S PLASTOVOU IZOLACÍ OD 4 DO 16 MM2 | M | 20 | 0 | 0 |  |  | 0 | 0 | 2024_OTSKP | 0 | 3 |  |  | 0
PP |  |  |  | KABEL NN NEBO VODIČ JEDNOŽÍLOVÝ CU S PLASTOVOU IZOLACÍ OD 4 DO 16 MM2
VV
TS |  |  |  | 1. Položka obsahuje: – manipulace a uložení kabelu (do země, chráničky, kanálu, na rošty, na TV a pod.) 2. Položka neobsahuje: – příchytky, spojky, koncovky, chráničky apod. 3. Způsob měření: Měří se metr délkový. CY10
P | 46 | 742G32 |  | KABEL NN DVOU- A TŘÍŽÍLOVÝ CU S PLASTOVOU IZOLACÍ STÍNĚNÝ OD 4 DO 16 MM2 | M | 20 | 0 | 0 |  |  | 0 | 0 | 2024_OTSKP | 0 | 3 |  |  | 0
PP |  |  |  | KABEL NN DVOU- A TŘÍŽÍLOVÝ CU S PLASTOVOU IZOLACÍ STÍNĚNÝ OD 4 DO 16 MM2
VV
TS |  |  |  | 1. Položka obsahuje: – manipulace a uložení kabelu (do země, chráničky, kanálu, na rošty, na TV a pod.) 2. Položka neobsahuje: – příchytky, spojky, koncovky, chráničky apod. 3. Způsob měření: Měří se metr délkový. CYKY 3x4
P | 45 | 742I23 |  | KABEL NN CU OVLÁDACÍ 19-24ŽÍLOVÝ DO 2,5 MM2 STÍNĚNÝ | M | 20 | 0 | 0 |  |  | 0 | 0 | 2024_OTSKP | 0 | 3 |  |  | 0
PP |  |  |  | KABEL NN CU OVLÁDACÍ 19-24ŽÍLOVÝ DO 2,5 MM2 STÍNĚNÝ
VV
TS |  |  |  | 1. Položka obsahuje: – manipulace a uložení kabelu (do země, chráničky, kanálu, na rošty, na TV a pod.) 2. Položka neobsahuje: – příchytky, spojky, koncovky, chráničky apod. 3. Způsob měření: Měří se metr délkový. 1*20 JYTY 24x1
P | 44 | 742J29 |  | KABEL SDĚLOVACÍ LAN UTP/FTP UKONČENÝ KONEKTORY RJ45 | M | 40 | 0 | 0 |  |  | 0 | 0 | 2024_OTSKP | 0 | 3 |  |  | 0
PP |  |  |  | KABEL SDĚLOVACÍ LAN UTP/FTP UKONČENÝ KONEKTORY RJ45
VV
TS |  |  |  | Položka obsahuje : Dodávku a montáž kabelu včetně dovozu, manipulace a uložení kabelu (do trubky, na rošty, pod omítku, do rozvaděče ). Dále obsahuje cenu za pom. mechanismy včetně všech ostatních vedlejších nákladů 4*5m Cat.5e 1*20m Cat.5e 2xTDS 3xLTDS
P | 48 | 742K12 |  | UKONČENÍ JEDNOŽÍLOVÉHO KABELU V ROZVADĚČI NEBO NA PŘÍSTROJI OD 4 DO 16 MM2 | KUS | 2 | 0 | 0 |  |  | 0 | 0 | 2024_OTSKP | 0 | 3 |  |  | 0
PP |  |  |  | UKONČENÍ JEDNOŽÍLOVÉHO KABELU V ROZVADĚČI NEBO NA PŘÍSTROJI OD 4 DO 16 MM2
VV
TS |  |  |  | 1. Položka obsahuje: – všechny práce spojené s úpravou kabelů pro montáž včetně veškerého příslušentsví 2. Položka neobsahuje: X 3. Způsob měření: Udává se počet kusů kompletní konstrukce nebo práce.
P | 49 | 742L11 |  | UKONČENÍ DVOU AŽ PĚTIŽÍLOVÉHO KABELU V ROZVADĚČI NEBO NA PŘÍSTROJI DO 2,5 MM2 | KUS | 6 | 0 | 0 |  |  | 0 | 0 | 2024_OTSKP | 0 | 3 |  |  | 0
PP |  |  |  | UKONČENÍ DVOU AŽ PĚTIŽÍLOVÉHO KABELU V ROZVADĚČI NEBO NA PŘÍSTROJI DO 2,5 MM2
VV
TS |  |  |  | 1. Položka obsahuje: – všechny práce spojené s úpravou kabelů pro montáž včetně veškerého příslušentsví 2. Položka neobsahuje: X 3. Způsob měření: Udává se počet kusů kompletní konstrukce nebo práce.
P | 50 | 742L12 |  | UKONČENÍ DVOU AŽ PĚTIŽÍLOVÉHO KABELU V ROZVADĚČI NEBO NA PŘÍSTROJI OD 4 DO 16 MM2 | KUS | 2 | 0 | 0 |  |  | 0 | 0 | 2024_OTSKP | 0 | 3 |  |  | 0
PP |  |  |  | UKONČENÍ DVOU AŽ PĚTIŽÍLOVÉHO KABELU V ROZVADĚČI NEBO NA PŘÍSTROJI OD 4 DO 16 MM2
VV
TS |  |  |  | 1. Položka obsahuje: – všechny práce spojené s úpravou kabelů pro montáž včetně veškerého příslušentsví 2. Položka neobsahuje: X 3. Způsob měření: Udává se počet kusů kompletní konstrukce nebo práce.
P | 51 | 742N11 |  | UKONČENÍ 19-24ŽÍLOVÉHO KABELU V ROZVADĚČI NEBO NA PŘÍSTROJI DO 2,5 MM2 | KUS | 2 | 0 | 0 |  |  | 0 | 0 | 2024_OTSKP | 0 | 3 |  |  | 0
PP |  |  |  | UKONČENÍ 19-24ŽÍLOVÉHO KABELU V ROZVADĚČI NEBO NA PŘÍSTROJI DO 2,5 MM2
VV
TS |  |  |  | 1. Položka obsahuje: – všechny práce spojené s úpravou kabelů pro montáž včetně veškerého příslušentsví 2. Položka neobsahuje: X 3. Způsob měření: Udává se počet kusů kompletní konstrukce nebo práce.
P | 33 | 746648 |  | PLC PRO AUTOMATIZACI - ODDĚLOVACÍ ČLEN RELÉOVÝ MIN. 4 KV PRO POVELY NEBO SIGNÁLY 24-230 V DC AC, MAX. 6 A, KONT. 1P, OCHRANNÉ A SIGNALIZAČNÍ PRVKY | KUS | 48 | 0 | 0 |  |  | 0 | 0 | 2024_OTSKP | 0 | 3 |  |  | 0
PP |  |  |  | PLC PRO AUTOMATIZACI - ODDĚLOVACÍ ČLEN RELÉOVÝ MIN. 4 KV PRO POVELY NEBO SIGNÁLY 24-230 V DC AC, MAX. 6 A, KONT. 1P, OCHRANNÉ A SIGNALIZAČNÍ PRVKY
VV
TS |  |  |  | 1. Položka obsahuje: – veškerý podružný, spojovací a pomocný materiál – dodávku včetně kompletní montáže – technický popis viz. projektová dokumentace – výrobní dokumentaci, uvedení do provozu, předepsané zkoušky, revize a atesty – veškeré potřebné mechanizmy, včetně obsluhy, náklady na mzdy a přibližné (průměrné) náklady na pořízení potřebných materiálů – dopravu a skladování 2. Položka neobsahuje: X 3. Způsob měření: Udává se počet kusů kompletní konstrukce nebo práce.
P | 35 | 746649 |  | PLC PRO AUTOMATIZACI - ZDROJ POMOCNÉHO NAPĚTÍ 24 V DC, MAX. 10 A | KUS | 1 | 0 | 0 |  |  | 0 | 0 | 2024_OTSKP | 0 | 3 |  |  | 0
PP |  |  |  | PLC PRO AUTOMATIZACI - ZDROJ POMOCNÉHO NAPĚTÍ 24 V DC, MAX. 10 A
VV
TS |  |  |  | 1. Položka obsahuje: – veškerý podružný, spojovací a pomocný materiál – dodávku včetně kompletní montáže – technický popis viz. projektová dokumentace – výrobní dokumentaci, uvedení do provozu, předepsané zkoušky, revize a atesty – veškeré potřebné mechanizmy, včetně obsluhy, náklady na mzdy a přibližné (průměrné) náklady na pořízení potřebných materiálů – dopravu a skladování 2. Položka neobsahuje: X 3. Způsob měření: Udává se počet kusů kompletní konstrukce nebo práce.
P | 34 | 74664A |  | PLC PRO AUTOMATIZACI - SVORKOVNICE (JEŽEK) PRO VYVEDENÍ 8 SIGNÁLŮ/POVELŮ/MĚŘENÍ VČETNĚ NAPÁJECÍHO OBVODU 24 V DC | KUS | 8 | 0 | 0 |  |  | 0 | 0 | 2024_OTSKP | 0 | 3 |  |  | 0
PP |  |  |  | PLC PRO AUTOMATIZACI - SVORKOVNICE (JEŽEK) PRO VYVEDENÍ 8 SIGNÁLŮ/POVELŮ/MĚŘENÍ VČETNĚ NAPÁJECÍHO OBVODU 24 V DC
VV
TS |  |  |  | 1. Položka obsahuje: – veškerý podružný, spojovací a pomocný materiál – dodávku včetně kompletní montáže – technický popis viz. projektová dokumentace – výrobní dokumentaci, uvedení do provozu, předepsané zkoušky, revize a atesty – veškeré potřebné mechanizmy, včetně obsluhy, náklady na mzdy a přibližné (průměrné) náklady na pořízení potřebných materiálů – dopravu a skladování 2. Položka neobsahuje: X 3. Způsob měření: Udává se počet kusů kompletní konstrukce nebo práce.
P | 36 | 747213 |  | CELKOVÁ PROHLÍDKA, ZKOUŠENÍ, MĚŘENÍ A VYHOTOVENÍ VÝCHOZÍ REVIZNÍ ZPRÁVY, PRO OBJEM IN PŘES 500 DO 1000 TIS. KČ | KUS | 1 | 0 | 0 |  |  | 0 | 0 | 2024_OTSKP | 0 | 3 |  |  | 0
PP |  |  |  | CELKOVÁ PROHLÍDKA, ZKOUŠENÍ, MĚŘENÍ A VYHOTOVENÍ VÝCHOZÍ REVIZNÍ ZPRÁVY, PRO OBJEM IN PŘES 500 DO 1000 TIS. KČ
VV
TS |  |  |  | 1. Položka obsahuje: – cenu za celkovou prohlídku zařízení PS/SO, vč. měření, komplexních zkoušek a revizi zařízení tohoto PS/SO autorizovaným revizním technikem na silnoproudá zařízení podle požadavku ČSN, včetně hodnocení a vyhotovení celkové revizní zprávy 2. Položka neobsahuje: X 3. Způsob měření: Udává se počet kusů kompletní konstrukce nebo práce.
P | 37 | 747214 |  | CELKOVÁ PROHLÍDKA, ZKOUŠENÍ, MĚŘENÍ A VYHOTOVENÍ VÝCHOZÍ REVIZNÍ ZPRÁVY, PRO OBJEM IN - PŘÍPLATEK ZA KAŽDÝCH DALŠÍCH I ZAPOČATÝCH 500 TIS. KČ | KUS | 6 | 0 | 0 |  |  | 0 | 0 | 2024_OTSKP | 0 | 3 |  |  | 0
PP |  |  |  | CELKOVÁ PROHLÍDKA, ZKOUŠENÍ, MĚŘENÍ A VYHOTOVENÍ VÝCHOZÍ REVIZNÍ ZPRÁVY, PRO OBJEM IN - PŘÍPLATEK ZA KAŽDÝCH DALŠÍCH I ZAPOČATÝCH 500 TIS. KČ
VV
TS |  |  |  | 1. Položka obsahuje: – cenu za celkovou prohlídku zařízení PS/SO, vč. měření, komplexních zkoušek a revizi zařízení tohoto PS/SO autorizovaným revizním technikem na silnoproudá zařízení podle požadavku ČSN, včetně hodnocení a vyhotovení celkové revizní zprávy 2. Položka neobsahuje: X 3. Způsob měření: Udává se počet kusů kompletní konstrukce nebo práce.
P | 39 | 747704 |  | ZAŠKOLENÍ OBSLUHY | HOD | 16 | 0 | 0 |  |  | 0 | 0 | 2024_OTSKP | 0 | 3 |  |  | 0
PP |  |  |  | ZAŠKOLENÍ OBSLUHY
VV
TS |  |  |  | 1. Položka obsahuje: – cenu za dobu kdy je s funkcí seznamována obsluha zařízení, včetně odevzdání dokumentace skutečného provedení 2. Položka neobsahuje: X 3. Způsob měření: Udává se čas v hodinách.
P | 29 | 75O912 |  | DDTS ŽDC, ŘÍDICÍ STANICE PLC DO 24XDI / 24XDO / 12XAI | KUS | 1 | 0 | 0 |  |  | 0 | 0 | 2024_OTSKP | 0 | 3 |  |  | 0
PP |  |  |  | DDTS ŽDC, ŘÍDICÍ STANICE PLC DO 24XDI / 24XDO / 12XAI
VV
TS |  |  |  | 1. Položka obsahuje: – dodávku specifikovaného bloku/zařízení včetně potřebného drobného montážního materiálu – dodávku souvisejícího příslušenství pro specifikovaný blok/zařízení – řídicí stanici PLC, DI x 24, DO x 24, AI x 12, RS 485, Ethernet, montáž na panel nebo DIN – napájecí kartu – software řídicí stanice PLC – náklady na dopravu a skladování – veškeré potřebné mechanizmy, včetně obsluhy, náklady na mzdy a přibližné (průměrné) náklady na pořízení potřebných materiálů včetně všech ostatních vedlejších nákladů – kompletní montáž (oživení, konfigurace, nastavení a uvedení do provozu) specifikovaného bloku/zařízení a souvisejícího příslušenství včetně drobného montážního materiálu 2. Položka neobsahuje: X 3. Způsob měření: – Udává se počet kusů kompletní konstrukce nebo práce. RIO DDTS
P | 1 | 75O91B |  | DDTS ŽDC, INTEGRAČNÍ KONCENTRÁTOR | KUS | 1 | 0 | 0 |  |  | 0 | 0 | 2024_OTSKP | 0 | 3 |  |  | 0
PP |  |  |  | DDTS ŽDC, INTEGRAČNÍ KONCENTRÁTOR
VV
TS |  |  |  | 1. Položka obsahuje: – dodávku specifikovaného bloku/zařízení včetně potřebného drobného montážního materiálu – dodávku souvisejícího příslušenství pro specifikovaný blok/zařízení – Integrační koncentrátor s konfigurací min. 2x RS xxx, min. 2x Ethernet 10/100/1000 MBit, USB, napájení 9-36 V DC, včetně operačního systému – výrobní dokumentaci – náklady na dopravu a skladování – veškeré potřebné mechanizmy, včetně obsluhy, náklady na mzdy a přibližné (průměrné) náklady na pořízení potřebných materiálů včetně všech ostatních vedlejších nákladů – kompletní montáž (oživení, konfigurace, nastavení a uvedení do provozu) specifikovaného bloku/zařízení a souvisejícího příslušenství včetně drobného montážního materiálu 2. Položka neobsahuje: X 3. Způsob měření: – Udává se počet kusů kompletní konstrukce nebo práce. ŽST Bečov nad Teplou
P | 2 | 75O91C |  | DDTS ŽDC, SW PRO INTEGRAČNÍ KONCENTRÁTOR | KUS | 1 | 0 | 0 |  |  | 0 | 0 | 2024_OTSKP | 0 | 3 |  |  | 0
PP |  |  |  | DDTS ŽDC, SW PRO INTEGRAČNÍ KONCENTRÁTOR
VV
TS |  |  |  | 1. Položka obsahuje: – aplikační software, licence pro integrační koncetrátor, s funkcí konverze komunikačních protokolů dle TS2/2008 na ČSN EN 60870-5-104 v průmyslovém provedení dle technických podmínek SŽDC – náklady na dopravu a skladování – veškeré potřebné mechanizmy, včetně obsluhy, náklady na mzdy a přibližné (průměrné) náklady na pořízení potřebných materiálů včetně všech ostatních vedlejších nákladů – kompletní montáž (oživení, konfigurace, nastavení a uvedení do provozu) specifikovaného bloku/zařízení a souvisejícího příslušenství včetně drobného montážního materiálu 2. Položka neobsahuje: X 3. Způsob měření: – Udává se počet kusů kompletní konstrukce nebo práce. ŽST Bečov nad Teplou
P | 3 | 75O923 |  | DDTS ŽDC, SW DOPLNĚNÍ INS | KUS | 21 | 0 | 0 |  |  | 0 | 0 | 2024_OTSKP | 0 | 3 |  |  | 0
PP |  |  |  | DDTS ŽDC, SW DOPLNĚNÍ INS
VV
TS |  |  |  | 1. Položka obsahuje: – kompletní doplnění SW InS o jeden nový TLS – doplnění aplikačního a programového vybavení integračního serveru InS – doplnění dispečerské klientské aplikaci pro dohled TLS – programátorské práce včetně potřebného vybavení – náklady na dopravu a skladování – veškeré potřebné mechanizmy, včetně obsluhy, náklady na mzdy a přibližné (průměrné) náklady na pořízení potřebných materiálů včetně všech ostatních vedlejších nákladů – kompletní montáž (oživení, konfigurace, nastavení a uvedení do provozu) specifikovaného bloku/zařízení a souvisejícího příslušenství včetně drobného montážního materiálu 2. Položka neobsahuje: X 3. Způsob měření: – Udává se počet kusů integrovaných TLS. 6xEOV 2xOV 1xPZTS 1xROZ 1xKAM 3xAktivní prvek PS 1xISC 1xNZ (bening) 2xVZT 1xEE (RH) 1xNZEE (DA) 1xTelefonní zapojovač Zdvojený InS Ústí nad Labem sever
P | 4 | 75O932 |  | DDTS ŽDC, KLIENTSKÉ PRACOVIŠTĚ STACIONÁRNÍ | KUS | 1 | 0 | 0 |  |  | 0 | 0 | 2024_OTSKP | 0 | 3 |  |  | 0
PP |  |  |  | DDTS ŽDC, KLIENTSKÉ PRACOVIŠTĚ STACIONÁRNÍ
VV
TS |  |  |  | 1. Položka obsahuje: – klient systému DDTS ŽDC, stacionární pracoviště s konfigurací dle TZ, min. dle technických podmínek k systému DDTS ŽDC, rozhraní Ethernet 100 Mbit / 1 Gb, napájení 230 V AC, monitor s rozlišením FullHD – kompletní systémové a programové vybavení nového stacionárního klientského pracoviště – vizualizační SW – licence, protokoly ČSN EN 60870-5-104, XML – aplikační a programové vybavení stacionárního klientského pracoviště – klientská aplikace pro dohled technologií dle specifikace, grafické rozhraní – instalace, oživení klientského pracoviště – programátorské práce včetně potřebného vybavení – náklady na dopravu a skladování – veškeré potřebné mechanizmy, včetně obsluhy, náklady na mzdy a přibližné (průměrné) náklady na pořízení potřebných materiálů včetně všech ostatních vedlejších nákladů – kompletní montáž (oživení, konfigurace, nastavení a uvedení do provozu) specifikovaného bloku/zařízení a souvisejícího příslušenství včetně drobného montážního materiálu 2. Položka neobsahuje: X 3. Způsob měření: – Udává se počet kusů kompletní konstrukce nebo práce. ŽST Bečov nad Teplou
P | 5 | 75O941 |  | DDTS ŽDC, INTEGRACE EOV DO SERVERŮ A KLIENTŮ DDTS ŽDC | KUS | 6 | 0 | 0 |  |  | 0 | 0 | 2024_OTSKP | 0 | 3 |  |  | 0
PP |  |  |  | DDTS ŽDC, INTEGRACE EOV DO SERVERŮ A KLIENTŮ DDTS ŽDC
VV
TS |  |  |  | 1. Položka obsahuje: – SW integraci jednoho rozváděče EOV v rozsahu do osmi výměn do systému DDTS ŽDC - zahrnuta integrace ve všech úrovních systému DDTS ŽDC mimo InK (InS, TeS, klienti) pro jednu lokalitu InS – doplnění stávajících klientských pracovišť (stacionární, mobilní, tenký, terminálový) o jeden rozvaděč EOV v rozsahu do osmi výměn – licence s potřebnými protokoly SNMP, IEC 60870-5-104 atd. – parametrizaci a naplnění datových, technologických, telemetrických a řídicích struktur DDTS ŽDC pro přenos informací – odzkoušení programového vybavení, ověření uživatelských funkcí na úplné implementaci, verifikace přenášených dat – systémovou a datovou analýzu technologického modelu, realizace a plnění presentačních zobrazení a formulářů – úpravu a odzkoušení programových a řídicích prostředků pro export dat – programátorské práce včetně potřebného vybavení – náklady na dopravu a skladování – veškeré potřebné mechanizmy, včetně obsluhy, náklady na mzdy a přibližné (průměrné) náklady na pořízení potřebných materiálů včetně všech ostatních vedlejších nákladů – kompletní montáž (oživení, konfigurace, nastavení a uvedení do provozu) specifikovaného bloku/zařízení a souvisejícího příslušenství včetně drobného montážního materiálu 2. Položka neobsahuje: X 3. Způsob měření: – Udává se počet kusů rozvaděčů EOV do osmi výměn. Bečov nad Teplou - REOV1, REOV2, REOV2.1 Krásný Jez Teplá Ovesné Kladruby
P | 6 | 75O943 |  | DDTS ŽDC, INTEGRACE EOV DO INK DDTS ŽDC | KUS | 6 | 0 | 0 |  |  | 0 | 0 | 2024_OTSKP | 0 | 3 |  |  | 0
PP |  |  |  | DDTS ŽDC, INTEGRACE EOV DO INK DDTS ŽDC
VV
TS |  |  |  | 1. Položka obsahuje: – SW integraci jednoho rozváděče EOV v rozsahu do osmi výměn do InK systému DDTS ŽDC – licence s potřebnými protokoly MODBUS, DBNet, S-Net, IEC 60870-5-104 atd. – parametrizaci a naplnění datových, technologických, telemetrických a řídicích struktur DDTS ŽDC pro přenos informací – odzkoušení programového vybavení, ověření uživatelských funkcí na úplné implementaci, verifikace přenášených dat – programátorské práce včetně potřebného vybavení – náklady na dopravu a skladování – veškeré potřebné mechanizmy, včetně obsluhy, náklady na mzdy a přibližné (průměrné) náklady na pořízení potřebných materiálů včetně všech ostatních vedlejších nákladů – kompletní montáž (oživení, konfigurace, nastavení a uvedení do provozu) specifikovaného bloku/zařízení a souvisejícího příslušenství včetně drobného montážního materiálu 2. Položka neobsahuje: X 3. Způsob měření: – Udává se počet kusů rozvaděčů EOV v rozsahu do osmi výměn. Bečov nad Teplou - REOV1, REOV2, REOV2.1 Krásný Jez Teplá Ovesné Kladruby
P | 7 | 75O945 |  | DDTS ŽDC, INTEGRACE OSV DO SERVERŮ A KLIENTŮ DDTS ŽDC | KUS | 2 | 0 | 0 |  |  | 0 | 0 | 2024_OTSKP | 0 | 3 |  |  | 0
PP |  |  |  | DDTS ŽDC, INTEGRACE OSV DO SERVERŮ A KLIENTŮ DDTS ŽDC
VV
TS |  |  |  | 1. Položka obsahuje: – SW integraci jednoho rozváděče OSV v rozsahu do osmi okruhů osvětlení do systému DDTS ŽDC - zahrnuta integrace ve všech úrovních systému DDTS ŽDC mimo InK (InS, TeS, klienti) pro jednu lokalitu InS – doplnění stávajících klientských pracovišť (stacionární, mobilní, tenký, terminálový) o jeden rozvaděč OSV v rozsahu do osmi okruhů osvětlení – licence s potřebnými protokoly SNMP, IEC 60870-5-104 atd. – parametrizaci a naplnění datových, technologických, telemetrických a řídicích struktur DDTS ŽDC pro přenos informací – odzkoušení programového vybavení, ověření uživatelských funkcí na úplné implementaci, verifikace přenášených dat – systémovou a datovou analýzu technologického modelu, realizace a plnění presentačních zobrazení a formulářů – úpravu a odzkoušení programových a řídicích prostředků pro export dat – programátorské práce včetně potřebného vybavení – náklady na dopravu a skladování – veškeré potřebné mechanizmy, včetně obsluhy, náklady na mzdy a přibližné (průměrné) náklady na pořízení potřebných materiálů včetně všech ostatních vedlejších nákladů – kompletní montáž (oživení, konfigurace, nastavení a uvedení do provozu) specifikovaného bloku/zařízení a souvisejícího příslušenství včetně drobného montážního materiálu 2. Položka neobsahuje: X 3. Způsob měření: – Udává se počet kusů rozvaděčů OSV do osmi okruhů osvětlení. R-OV1, R-OV2
P | 8 | 75O947 |  | DDTS ŽDC, INTEGRACE OSV DO INK DDTS ŽDC | KUS | 2 | 0 | 0 |  |  | 0 | 0 | 2024_OTSKP | 0 | 3 |  |  | 0
PP |  |  |  | DDTS ŽDC, INTEGRACE OSV DO INK DDTS ŽDC
VV
TS |  |  |  | 1. Položka obsahuje: – SW integraci jednoho rozváděče OSV v rozsahu do osmi okruhů osvětlení do InK systému DDTS ŽDC – licence s potřebnými protokoly MODBUS, DBNet, S-Net, IEC 60870-5-104 atd. – parametrizaci a naplnění datových, technologických, telemetrických a řídicích struktur DDTS ŽDC pro přenos informací – odzkoušení programového vybavení, ověření uživatelských funkcí na úplné implementaci, verifikace přenášených dat – programátorské práce včetně potřebného vybavení – náklady na dopravu a skladování – veškeré potřebné mechanizmy, včetně obsluhy, náklady na mzdy a přibližné (průměrné) náklady na pořízení potřebných materiálů včetně všech ostatních vedlejších nákladů – kompletní montáž (oživení, konfigurace, nastavení a uvedení do provozu) specifikovaného bloku/zařízení a souvisejícího příslušenství včetně drobného montážního materiálu 2. Položka neobsahuje: X 3. Způsob měření: – Udává se počet kusů rozvaděčů OSV v rozsahu do osmi okruhů osvětlení. R-OV1, R-OV2
P | 9 | 75O949 |  | DDTS ŽDC, INTEGRACE PZTS DO SERVERŮ A KLIENTŮ DDTS ŽDC | KUS | 1 | 0 | 0 |  |  | 0 | 0 | 2024_OTSKP | 0 | 3 |  |  | 0
PP |  |  |  | DDTS ŽDC, INTEGRACE PZTS DO SERVERŮ A KLIENTŮ DDTS ŽDC
VV
TS |  |  |  | 1. Položka obsahuje: – SW integraci jedné ústředny PZTS v rozsahu do dvaceti čidel do systému DDTS ŽDC - zahrnuta integrace ve všech úrovních systému DDTS ŽDC mimo InK (InS, TeS, klienti) pro jednu lokalitu InS – doplnění stávajících klientských pracovišť (stacionární, mobilní, tenký, terminálový) o jednu ústřednu PZTS v rozsahu do dvaceti čidel – licence s potřebnými protokoly SNMP, IEC 60870-5-104 atd. – parametrizaci a naplnění datových, technologických, telemetrických a řídicích struktur DDTS ŽDC pro přenos informací – odzkoušení programového vybavení, ověření uživatelských funkcí na úplné implementaci, verifikace přenášených dat – systémovou a datovou analýzu technologického modelu, realizace a plnění presentačních zobrazení a formulářů – úpravu a odzkoušení programových a řídicích prostředků pro export dat – programátorské práce včetně potřebného vybavení – náklady na dopravu a skladování – veškeré potřebné mechanizmy, včetně obsluhy, náklady na mzdy a přibližné (průměrné) náklady na pořízení potřebných materiálů včetně všech ostatních vedlejších nákladů – kompletní montáž (oživení, konfigurace, nastavení a uvedení do provozu) specifikovaného bloku/zařízení a souvisejícího příslušenství včetně drobného montážního materiálu 2. Položka neobsahuje: X 3. Způsob měření: – Udává se počet kusů ústředen PZTS do dvaceti kusů čidel.
P | 10 | 75O94B |  | DDTS ŽDC, INTEGRACE PZTS DO INK DDTS ŽDC | KUS | 1 | 0 | 0 |  |  | 0 | 0 | 2024_OTSKP | 0 | 3 |  |  | 0
PP |  |  |  | DDTS ŽDC, INTEGRACE PZTS DO INK DDTS ŽDC
VV
TS |  |  |  | 1. Položka obsahuje: – SW integraci jedné ústředny PZTS v rozsahu do dvaceti čidel do InK systému DDTS ŽDC – licence s potřebnými protokoly MODBUS, DBNet, S-Net, IEC 60870-5-104 atd. – parametrizaci a naplnění datových, technologických, telemetrických a řídicích struktur DDTS ŽDC pro přenos informací – odzkoušení programového vybavení, ověření uživatelských funkcí na úplné implementaci, verifikace přenášených dat – programátorské práce včetně potřebného vybavení – náklady na dopravu a skladování – veškeré potřebné mechanizmy, včetně obsluhy, náklady na mzdy a přibližné (průměrné) náklady na pořízení potřebných materiálů včetně všech ostatních vedlejších nákladů – kompletní montáž (oživení, konfigurace, nastavení a uvedení do provozu) specifikovaného bloku/zařízení a souvisejícího příslušenství včetně drobného montážního materiálu 2. Položka neobsahuje: X 3. Způsob měření: – Udává se počet kusů ústředen PZTS do dvaceti čidel.
P | 11 | 75O94L |  | DDTS ŽDC, INTEGRACE ROZ DO SERVERŮ A KLIENTŮ DDTS ŽDC | KUS | 1 | 0 | 0 |  |  | 0 | 0 | 2024_OTSKP | 0 | 3 |  |  | 0
PP |  |  |  | DDTS ŽDC, INTEGRACE ROZ DO SERVERŮ A KLIENTŮ DDTS ŽDC
VV
TS |  |  |  | 1. Položka obsahuje: – SW integraci jedné ústředny ROZ do systému DDTS ŽDC - zahrnuta integrace ve všech úrovních systému DDTS ŽDC mimo InK (InS, TeS, klienti) pro jednu lokalitu InS – doplnění stávajících klientských pracovišť (stacionární, mobilní, tenký, terminálový) o jednu ústřednu ROZ – licence s potřebnými protokoly SNMP, IEC 60870-5-104 atd. – parametrizaci a naplnění datových, technologických, telemetrických a řídicích struktur DDTS ŽDC pro přenos informací – odzkoušení programového vybavení, ověření uživatelských funkcí na úplné implementaci, verifikace přenášených dat – systémovou a datovou analýzu technologického modelu, realizace a plnění presentačních zobrazení a formulářů – úpravu a odzkoušení programových a řídicích prostředků pro export dat – programátorské práce včetně potřebného vybavení – náklady na dopravu a skladování – veškeré potřebné mechanizmy, včetně obsluhy, náklady na mzdy a přibližné (průměrné) náklady na pořízení potřebných materiálů včetně všech ostatních vedlejších nákladů – kompletní montáž (oživení, konfigurace, nastavení a uvedení do provozu) specifikovaného bloku/zařízení a souvisejícího příslušenství včetně drobného montážního materiálu 2. Položka neobsahuje: X 3. Způsob měření: – Udává se počet kusů ústředen ROZ.
P | 12 | 75O94M |  | DDTS ŽDC, INTEGRACE ROZ DO INK DDTS ŽDC | KUS | 1 | 0 | 0 |  |  | 0 | 0 | 2024_OTSKP | 0 | 3 |  |  | 0
PP |  |  |  | DDTS ŽDC, INTEGRACE ROZ DO INK DDTS ŽDC
VV
TS |  |  |  | 1. Položka obsahuje: – SW integraci jedné ústředny ROZ do InK systému DDTS ŽDC – licence s potřebnými protokoly MODBUS, DBNet, S-Net, IEC 60870-5-104 atd. – parametrizaci a naplnění datových, technologických, telemetrických a řídicích struktur DDTS ŽDC pro přenos informací – odzkoušení programového vybavení, ověření uživatelských funkcí na úplné implementaci, verifikace přenášených dat – programátorské práce včetně potřebného vybavení – náklady na dopravu a skladování – veškeré potřebné mechanizmy, včetně obsluhy, náklady na mzdy a přibližné (průměrné) náklady na pořízení potřebných materiálů včetně všech ostatních vedlejších nákladů – kompletní montáž (oživení, konfigurace, nastavení a uvedení do provozu) specifikovaného bloku/zařízení a souvisejícího příslušenství včetně drobného montážního materiálu 2. Položka neobsahuje: X 3. Způsob měření: – Udává se počet kusů ústředen ROZ.
P | 13 | 75O94Q |  | DDTS ŽDC, INTEGRACE KAM DO SERVERŮ A KLIENTŮ DDTS ŽDC | KUS | 1 | 0 | 0 |  |  | 0 | 0 | 2024_OTSKP | 0 | 3 |  |  | 0
PP |  |  |  | DDTS ŽDC, INTEGRACE KAM DO SERVERŮ A KLIENTŮ DDTS ŽDC
VV
TS |  |  |  | 1. Položka obsahuje: – SW integraci jednoho kamerového serveru v rozsahu do deseti kamer do systému DDTS ŽDC - zahrnuta integrace ve všech úrovních systému DDTS ŽDC mimo InK (InS, TeS, klienti) pro jednu lokalitu InS – doplnění stávajících klientských pracovišť (stacionární, mobilní, tenký, terminálový) o jeden kamerový server v rozsahu do deseti kamer – licence s potřebnými protokoly SNMP, IEC 60870-5-104 atd. – parametrizaci a naplnění datových, technologických, telemetrických a řídicích struktur DDTS ŽDC pro přenos informací – odzkoušení programového vybavení, ověření uživatelských funkcí na úplné implementaci, verifikace přenášených dat – systémovou a datovou analýzu technologického modelu, realizace a plnění presentačních zobrazení a formulářů – úpravu a odzkoušení programových a řídicích prostředků pro export dat – programátorské práce včetně potřebného vybavení – náklady na dopravu a skladování – veškeré potřebné mechanizmy, včetně obsluhy, náklady na mzdy a přibližné (průměrné) náklady na pořízení potřebných materiálů včetně všech ostatních vedlejších nákladů – kompletní montáž (oživení, konfigurace, nastavení a uvedení do provozu) specifikovaného bloku/zařízení a souvisejícího příslušenství včetně drobného montážního materiálu 2. Položka neobsahuje: X 3. Způsob měření: – Udává se počet kusů kamerového serveru do deseti kamer.
P | 14 | 75O94S |  | DDTS ŽDC, INTEGRACE KAM DO INK DDTS ŽDC | KUS | 1 | 0 | 0 |  |  | 0 | 0 | 2024_OTSKP | 0 | 3 |  |  | 0
PP |  |  |  | DDTS ŽDC, INTEGRACE KAM DO INK DDTS ŽDC
VV
TS |  |  |  | 1. Položka obsahuje: – SW integraci jednoho kamerového serveru v rozsahu do deseti kamer do InK systému DDTS ŽDC – licence s potřebnými protokoly MODBUS, DBNet, S-Net, IEC 60870-5-104 atd. – parametrizaci a naplnění datových, technologických, telemetrických a řídicích struktur DDTS ŽDC pro přenos informací – odzkoušení programového vybavení, ověření uživatelských funkcí na úplné implementaci, verifikace přenášených dat – programátorské práce včetně potřebného vybavení – náklady na dopravu a skladování – veškeré potřebné mechanizmy, včetně obsluhy, náklady na mzdy a přibližné (průměrné) náklady na pořízení potřebných materiálů včetně všech ostatních vedlejších nákladů – kompletní montáž (oživení, konfigurace, nastavení a uvedení do provozu) specifikovaného bloku/zařízení a souvisejícího příslušenství včetně drobného montážního materiálu 2. Položka neobsahuje: X 3. Způsob měření: – Udává se počet kusů kamerových serverů v rozsahu do deseti kamer.
P | 15 | 75O94U |  | DDTS ŽDC, INTEGRACE AKTIVNÍHO PRVKU PŘENOSOVÉHO SYSTÉMU LTDS DO SERVERŮ A KLIENTŮ DDTS ŽDC | KUS | 1 | 0 | 0 |  |  | 0 | 0 | 2024_OTSKP | 0 | 3 |  |  | 0
PP |  |  |  | DDTS ŽDC, INTEGRACE AKTIVNÍHO PRVKU PŘENOSOVÉHO SYSTÉMU LTDS DO SERVERŮ A KLIENTŮ DDTS ŽDC
VV
TS |  |  |  | 1. Položka obsahuje: – SW integraci jednoho aktivního prvku přenosového systému LTDS do systému DDTS ŽDC - zahrnuta integrace ve všech úrovních systému DDTS ŽDC mimo InK (InS, TeS, klienti) pro jednu lokalitu InS – úprava stávajících klientských pracovišť (stacionární, mobilní, tenký, terminálový) o jeden aktivní prvek přenosového systému LTDS – licence s potřebnými protokoly SNMP, IEC 60870-5-104 atd. – parametrizaci a naplnění datových, technologických, telemetrických a řídicích struktur DDTS ŽDC pro přenos informací – odzkoušení programového vybavení, ověření uživatelských funkcí na úplné implementaci, verifikace přenášených dat – systémovou a datovou analýzu technologického modelu, realizace a plnění presentačních zobrazení a formulářů – úpravu a odzkoušení programových a řídicích prostředků pro export dat – programátorské práce včetně potřebného vybavení – náklady na dopravu a skladování – veškeré potřebné mechanizmy, včetně obsluhy, náklady na mzdy a přibližné (průměrné) náklady na pořízení potřebných materiálů včetně všech ostatních vedlejších nákladů – kompletní montáž (oživení, konfigurace, nastavení a uvedení do provozu) specifikovaného bloku/zařízení a souvisejícího příslušenství včetně drobného montážního materiálu 2. Položka neobsahuje: X 3. Způsob měření: – Udává se počet kusů aktivních prvků přenosového systému LTDS. RACK sděl. zař.
P | 16 | 75O94V |  | DDTS ŽDC, INTEGRACE AKTIVNÍHO PRVKU PŘENOSOVÉHO SYSTÉMU LTDS DO INK DDTS ŽDC | KUS | 1 | 0 | 0 |  |  | 0 | 0 | 2024_OTSKP | 0 | 3 |  |  | 0
PP |  |  |  | DDTS ŽDC, INTEGRACE AKTIVNÍHO PRVKU PŘENOSOVÉHO SYSTÉMU LTDS DO INK DDTS ŽDC
VV
TS |  |  |  | 1. Položka obsahuje: – SW integraci jednoho aktivního prvku přenosového systému LTDS do InK systému DDTS ŽDC – licence s potřebnými protokoly MODBUS, DBNet, S-Net, IEC 60870-5-104 atd. – parametrizaci a naplnění datových, technologických, telemetrických a řídicích struktur DDTS ŽDC pro přenos informací – odzkoušení programového vybavení, ověření uživatelských funkcí na úplné implementaci, verifikace přenášených dat – programátorské práce včetně potřebného vybavení – náklady na dopravu a skladování – veškeré potřebné mechanizmy, včetně obsluhy, náklady na mzdy a přibližné (průměrné) náklady na pořízení potřebných materiálů včetně všech ostatních vedlejších nákladů – kompletní montáž (oživení, konfigurace, nastavení a uvedení do provozu) specifikovaného bloku/zařízení a souvisejícího příslušenství včetně drobného montážního materiálu 2. Položka neobsahuje: X 3. Způsob měření: – Udává se počet kusů aktivních prvků přenosového systému LTDS. RACK sděl. zař.
P | 17 | 75O94W |  | DDTS ŽDC, INTEGRACE ISC DO SERVERŮ A KLIENTŮ DDTS ŽDC | KUS | 1 | 0 | 0 |  |  | 0 | 0 | 2024_OTSKP | 0 | 3 |  |  | 0
PP |  |  |  | DDTS ŽDC, INTEGRACE ISC DO SERVERŮ A KLIENTŮ DDTS ŽDC
VV
TS |  |  |  | 1. Položka obsahuje: – SW integraci informačního systému v žst./zast. v rozsahu do osmi tabulí do systému DDTS ŽDC - zahrnuta integrace ve všech úrovních systému DDTS ŽDC mimo InK (InS, TeS, klienti) pro jednu lokalitu InS – doplnění stávajících klientských pracovišť (stacionární, mobilní, tenký, terminálový) o jeden informační systém v žst./zast. v rozsahu do osmi tabulí – licence s potřebnými protokoly SNMP, IEC 60870-5-104 atd. – parametrizaci a naplnění datových, technologických, telemetrických a řídicích struktur DDTS ŽDC pro přenos informací – odzkoušení programového vybavení, ověření uživatelských funkcí na úplné implementaci, verifikace přenášených dat – systémovou a datovou analýzu technologického modelu, realizace a plnění presentačních zobrazení a formulářů – úpravu a odzkoušení programových a řídicích prostředků pro export dat – programátorské práce včetně potřebného vybavení – náklady na dopravu a skladování – veškeré potřebné mechanizmy, včetně obsluhy, náklady na mzdy a přibližné (průměrné) náklady na pořízení potřebných materiálů včetně všech ostatních vedlejších nákladů – kompletní montáž (oživení, konfigurace, nastavení a uvedení do provozu) specifikovaného bloku/zařízení a souvisejícího příslušenství včetně drobného montážního materiálu 2. Položka neobsahuje: X 3. Způsob měření: – Udává se počet kusů informačního systému v žst./zast. v rozsahu do osmi tabulí.
P | 18 | 75O94Y |  | DDTS ŽDC, INTEGRACE ISC DO INK DDTS ŽDC | KUS | 1 | 0 | 0 |  |  | 0 | 0 | 2024_OTSKP | 0 | 3 |  |  | 0
PP |  |  |  | DDTS ŽDC, INTEGRACE ISC DO INK DDTS ŽDC
VV
TS |  |  |  | 1. Položka obsahuje: – SW integraci jednoho informačního systému v žst./zast. v rozsahu do osmi tabulí do InK systému DDTS ŽDC – licence s potřebnými protokoly MODBUS, DBNet, S-Net, IEC 60870-5-104 atd. – parametrizaci a naplnění datových, technologických, telemetrických a řídicích struktur DDTS ŽDC pro přenos informací – odzkoušení programového vybavení, ověření uživatelských funkcí na úplné implementaci, verifikace přenášených dat – programátorské práce včetně potřebného vybavení – náklady na dopravu a skladování – veškeré potřebné mechanizmy, včetně obsluhy, náklady na mzdy a přibližné (průměrné) náklady na pořízení potřebných materiálů včetně všech ostatních vedlejších nákladů – kompletní montáž (oživení, konfigurace, nastavení a uvedení do provozu) specifikovaného bloku/zařízení a souvisejícího příslušenství včetně drobného montážního materiálu 2. Položka neobsahuje: X 3. Způsob měření: – Udává se počet kusů informačního systému v žst./zast. v rozsahu do osmi tabulí.
P | 19 | 75O94Z |  | DDTS ŽDC, INTEGRACE NAPÁJECÍHO ZDROJE DO SERVERŮ A KLIENTŮ DDTS ŽDC | KUS | 1 | 0 | 0 |  |  | 0 | 0 | 2024_OTSKP | 0 | 3 |  |  | 0
PP |  |  |  | DDTS ŽDC, INTEGRACE NAPÁJECÍHO ZDROJE DO SERVERŮ A KLIENTŮ DDTS ŽDC
VV
TS |  |  |  | 1. Položka obsahuje: – SW integraci jednoho napájecího zdroje do systému DDTS ŽDC - zahrnuta integrace ve všech úrovních systému DDTS ŽDC mimo InK (InS, TeS, klienti) pro jednu lokalitu InS – úprava stávajících klientských pracovišť (stacionární, mobilní, tenký, terminálový) o jeden napájecí zdroj – licence s potřebnými protokoly SNMP, IEC 60870-5-104 atd. – parametrizaci a naplnění datových, technologických, telemetrických a řídicích struktur DDTS ŽDC pro přenos informací – odzkoušení programového vybavení, ověření uživatelských funkcí na úplné implementaci, verifikace přenášených dat – systémovou a datovou analýzu technologického modelu, realizace a plnění presentačních zobrazení a formulářů – úpravu a odzkoušení programových a řídicích prostředků pro export dat – programátorské práce včetně potřebného vybavení – náklady na dopravu a skladování – veškeré potřebné mechanizmy, včetně obsluhy, náklady na mzdy a přibližné (průměrné) náklady na pořízení potřebných materiálů včetně všech ostatních vedlejších nákladů – kompletní montáž (oživení, konfigurace, nastavení a uvedení do provozu) specifikovaného bloku/zařízení a souvisejícího příslušenství včetně drobného montážního materiálu 2. Položka neobsahuje: X 3. Způsob měření: – Udává se počet kusů napájecích zdrojů. RACK sděl. zař.
P | 20 | 75O951 |  | DDTS ŽDC, INTEGRACE NAPÁJECÍHO ZDROJE DO INK DDTS ŽDC | KUS | 1 | 0 | 0 |  |  | 0 | 0 | 2024_OTSKP | 0 | 3 |  |  | 0
PP |  |  |  | DDTS ŽDC, INTEGRACE NAPÁJECÍHO ZDROJE DO INK DDTS ŽDC
VV
TS |  |  |  | 1. Položka obsahuje: – SW integraci jednoho napájecího zdroje do InK systému DDTS ŽDC – licence s potřebnými protokoly MODBUS, DBNet, S-Net, IEC 60870-5-104 atd. – parametrizaci a naplnění datových, technologických, telemetrických a řídicích struktur DDTS ŽDC pro přenos informací – odzkoušení programového vybavení, ověření uživatelských funkcí na úplné implementaci, verifikace přenášených dat – programátorské práce včetně potřebného vybavení – náklady na dopravu a skladování – veškeré potřebné mechanizmy, včetně obsluhy, náklady na mzdy a přibližné (průměrné) náklady na pořízení potřebných materiálů včetně všech ostatních vedlejších nákladů – kompletní montáž (oživení, konfigurace, nastavení a uvedení do provozu) specifikovaného bloku/zařízení a souvisejícího příslušenství včetně drobného montážního materiálu 2. Položka neobsahuje: X 3. Způsob měření: – Udává se počet kusů napájecích zdrojů.
P | 21 | 75O956 |  | DDTS ŽDC, INTEGRACE KLIMATIZAČNÍ NEBO VZT JEDNOTKY DO SERVERŮ A KLIENTŮ DDTS ŽDC | KUS | 2 | 0 | 0 |  |  | 0 | 0 | 2024_OTSKP | 0 | 3 |  |  | 0
PP |  |  |  | DDTS ŽDC, INTEGRACE KLIMATIZAČNÍ NEBO VZT JEDNOTKY DO SERVERŮ A KLIENTŮ DDTS ŽDC
VV
TS |  |  |  | 1. Položka obsahuje: – SW integraci jedné klimatizační nebo vzduchotechnické jednotky do systému DDTS ŽDC - zahrnuta integrace ve všech úrovních systému DDTS ŽDC mimo InK (InS, TeS, klienti) pro jednu lokalitu InS – úprava stávajících klientských pracovišť (stacionární, mobilní, tenký, terminálový) o jednu klimatizační nebo vzduchotechnickou jednotku – licence s potřebnými protokoly SNMP, IEC 60870-5-104 atd. – parametrizaci a naplnění datových, technologických, telemetrických a řídicích struktur DDTS ŽDC pro přenos informací – odzkoušení programového vybavení, ověření uživatelských funkcí na úplné implementaci, verifikace přenášených dat – systémovou a datovou analýzu technologického modelu, realizace a plnění presentačních zobrazení a formulářů – úpravu a odzkoušení programových a řídicích prostředků pro export dat – programátorské práce včetně potřebného vybavení – náklady na dopravu a skladování – veškeré potřebné mechanizmy, včetně obsluhy, náklady na mzdy a přibližné (průměrné) náklady na pořízení potřebných materiálů včetně všech ostatních vedlejších nákladů – kompletní montáž (oživení, konfigurace, nastavení a uvedení do provozu) specifikovaného bloku/zařízení a souvisejícího příslušenství včetně drobného montážního materiálu 2. Položka neobsahuje: X 3. Způsob měření: – Udává se počet kusů klimatizačních nebo vzduchotechnických jednotek
P | 22 | 75O957 |  | DDTS ŽDC, INTEGRACE KLIMATIZAČNÍ NEBO VZT JEDNOTKY DO INK DDTS ŽDC | KUS | 2 | 0 | 0 |  |  | 0 | 0 | 2024_OTSKP | 0 | 3 |  |  | 0
PP |  |  |  | DDTS ŽDC, INTEGRACE KLIMATIZAČNÍ NEBO VZT JEDNOTKY DO INK DDTS ŽDC
VV
TS |  |  |  | 1. Položka obsahuje: – SW integraci jedné klimatizační nebo vzduchotechnické jednotky do InK systému DDTS ŽDC – licence s potřebnými protokoly MODBUS, DBNet, S-Net, IEC 60870-5-104 atd. – parametrizaci a naplnění datových, technologických, telemetrických a řídicích struktur DDTS ŽDC pro přenos informací – odzkoušení programového vybavení, ověření uživatelských funkcí na úplné implementaci, verifikace přenášených dat – programátorské práce včetně potřebného vybavení – náklady na dopravu a skladování – veškeré potřebné mechanizmy, včetně obsluhy, náklady na mzdy a přibližné (průměrné) náklady na pořízení potřebných materiálů včetně všech ostatních vedlejších nákladů – kompletní montáž (oživení, konfigurace, nastavení a uvedení do provozu) specifikovaného bloku/zařízení a souvisejícího příslušenství včetně drobného montážního materiálu 2. Položka neobsahuje: X 3. Způsob měření: – Udává se počet kusů klimatizačních nebo vzduchotechnických jednotek.
P | 23 | 75O958 |  | DDTS ŽDC, INTEGRACE EE DO SERVERŮ A KLIENTŮ DDTS ŽDC | KUS | 1 | 0 | 0 |  |  | 0 | 0 | 2024_OTSKP | 0 | 3 |  |  | 0
PP |  |  |  | DDTS ŽDC, INTEGRACE EE DO SERVERŮ A KLIENTŮ DDTS ŽDC
VV
TS |  |  |  | 1. Položka obsahuje: – SW integraci signálů z energetických a elektrotechnických systémů stažených do jednoho PLC nebo do jednoho analyzátoru sítě v rozsahu do 24xDI / 24xDO / 12AI do systému DDTS ŽDC - zahrnuta integrace ve všech úrovních systému DDTS ŽDC mimo InK (InS, TeS, klienti) pro jednu lokalitu InS – doplnění stávajících klientských pracovišť (stacionární, mobilní, tenký, terminálový) o signály z energetických a elektrotechnických systémů stažených do jednoho PLC nebo do jednoho analyzátoru sítě v rozsahu do 24xDI / 24xDO / 12xAI – licence s potřebnými protokoly SNMP, IEC 60870-5-104 atd. – parametrizaci a naplnění datových, technologických, telemetrických a řídicích struktur DDTS ŽDC pro přenos informací – odzkoušení programového vybavení, ověření uživatelských funkcí na úplné implementaci, verifikace přenášených dat – systémovou a datovou analýzu technologického modelu, realizace a plnění presentačních zobrazení a formulářů – úpravu a odzkoušení programových a řídicích prostředků pro export dat – programátorské práce včetně potřebného vybavení – náklady na dopravu a skladování – veškeré potřebné mechanizmy, včetně obsluhy, náklady na mzdy a přibližné (průměrné) náklady na pořízení potřebných materiálů včetně všech ostatních vedlejších nákladů – kompletní montáž (oživení, konfigurace, nastavení a uvedení do provozu) specifikovaného bloku/zařízení a souvisejícího příslušenství včetně drobného montážního materiálu 2. Položka neobsahuje: X 3. Způsob měření: – Udává se počet kusů PLC nebo analyzátorů sítě do 24xDI / 24xDO / 12AI. RH stavy jistících prvků
P | 24 | 75O95C |  | DDTS ŽDC, INTEGRACE EE DO INK DDTS ŽDC | KUS | 1 | 0 | 0 |  |  | 0 | 0 | 2024_OTSKP | 0 | 3 |  |  | 0
PP |  |  |  | DDTS ŽDC, INTEGRACE EE DO INK DDTS ŽDC
VV
TS |  |  |  | 1. Položka obsahuje: – SW integraci signálů z energetických a elektrotechnických systémů stažených do jednoho PLC nebo do jednoho analyzátoru sítě v rozsahu 24xDI / 24xDO / 12xAI do InK systému DDTS ŽDC – licence s potřebnými protokoly MODBUS, DBNet, S-Net, IEC 60870-5-104 atd. – parametrizaci a naplnění datových, technologických, telemetrických a řídicích struktur DDTS ŽDC pro přenos informací – odzkoušení programového vybavení, ověření uživatelských funkcí na úplné implementaci, verifikace přenášených dat – programátorské práce včetně potřebného vybavení – náklady na dopravu a skladování – veškeré potřebné mechanizmy, včetně obsluhy, náklady na mzdy a přibližné (průměrné) náklady na pořízení potřebných materiálů včetně všech ostatních vedlejších nákladů – kompletní montáž (oživení, konfigurace, nastavení a uvedení do provozu) specifikovaného bloku/zařízení a souvisejícího příslušenství včetně drobného montážního materiálu 2. Položka neobsahuje: X 3. Způsob měření: – Udává se počet kusů PLC nebo analyzátorů sítě do 24xDI / 24xDO / 12AI.
P | 25 | 75O95M |  | DDTS ŽDC, INTEGRACE ČIDLA NEBO SENZORU DO SERVERŮ A KLIENTŮ DDTS ŽDC | KUS | 3 | 0 | 0 |  |  | 0 | 0 | 2024_OTSKP | 0 | 3 |  |  | 0
PP |  |  |  | DDTS ŽDC, INTEGRACE ČIDLA NEBO SENZORU DO SERVERŮ A KLIENTŮ DDTS ŽDC
VV
TS |  |  |  | 1. Položka obsahuje: – SW integraci jednoho čidla nebo senzoru (např.: čidlo zaplavení, čidlo teploty) do systému DDTS ŽDC - zahrnuta integrace ve všech úrovních systému DDTS ŽDC mimo InK (InS, TeS, klienti) pro jednu lokalitu InS – doplnění stávajících klientských pracovišť (stacionární, mobilní, tenký, terminálový) o jedno čidlo nebo senzor – licence s potřebnými protokoly SNMP, IEC 60870-5-104 atd. – parametrizaci a naplnění datových, technologických, telemetrických a řídicích struktur DDTS ŽDC pro přenos informací – odzkoušení programového vybavení, ověření uživatelských funkcí na úplné implementaci, verifikace přenášených dat – systémovou a datovou analýzu technologického modelu, realizace a plnění presentačních zobrazení a formulářů – úpravu a odzkoušení programových a řídicích prostředků pro export dat – programátorské práce včetně potřebného vybavení – náklady na dopravu a skladování – veškeré potřebné mechanizmy, včetně obsluhy, náklady na mzdy a přibližné (průměrné) náklady na pořízení potřebných materiálů včetně všech ostatních vedlejších nákladů – kompletní montáž (oživení, konfigurace, nastavení a uvedení do provozu) specifikovaného bloku/zařízení a souvisejícího příslušenství včetně drobného montážního materiálu 2. Položka neobsahuje: X 3. Způsob měření: – Udává se počet kusů čidel nebo snímačů.
P | 26 | 75O95N |  | DDTS ŽDC, INTEGRACE ČIDLA NEBO SENZORU DO INK DDTS ŽDC | KUS | 3 | 0 | 0 |  |  | 0 | 0 | 2024_OTSKP | 0 | 3 |  |  | 0
PP |  |  |  | DDTS ŽDC, INTEGRACE ČIDLA NEBO SENZORU DO INK DDTS ŽDC
VV
TS |  |  |  | 1. Položka obsahuje: – SW integraci jednoho čidla nebo senzoru (např.: čidlo zaplavení, čidlo teploty) do InK systému DDTS ŽDC – licence s potřebnými protokoly MODBUS, DBNet, S-Net, IEC 60870-5-104 atd. – parametrizaci a naplnění datových, technologických, telemetrických a řídicích struktur DDTS ŽDC pro přenos informací – odzkoušení programového vybavení, ověření uživatelských funkcí na úplné implementaci, verifikace přenášených dat – programátorské práce včetně potřebného vybavení – náklady na dopravu a skladování – veškeré potřebné mechanizmy, včetně obsluhy, náklady na mzdy a přibližné (průměrné) náklady na pořízení potřebných materiálů včetně všech ostatních vedlejších nákladů – kompletní montáž (oživení, konfigurace, nastavení a uvedení do provozu) specifikovaného bloku/zařízení a souvisejícího příslušenství včetně drobného montážního materiálu 2. Položka neobsahuje: X 3. Způsob měření: – Udává se počet kusů čidel nebo snímačů.
P | 27 | 75O95O |  | DDTS ŽDC, INTEGRACE JINÉHO ZAŘÍZENÍ DO SERVERŮ A KLIENTŮ DDTS ŽDC | KUS | 2 | 0 | 0 |  |  | 0 | 0 | 2024_OTSKP | 0 | 3 |  |  | 0
PP |  |  |  | DDTS ŽDC, INTEGRACE JINÉHO ZAŘÍZENÍ DO SERVERŮ A KLIENTŮ DDTS ŽDC
VV
TS |  |  |  | 1. Položka obsahuje: – SW integraci jednoho jiného (nekategorizovaného) zařízení, dle specifikace v TZ do systému DDTS ŽDC - zahrnuta integrace ve všech úrovních systému DDTS ŽDC mimo InK (InS, TeS, klienti) pro jednu lokalitu InS – úprava stávajících klientských pracovišť (stacionární, mobilní, tenký, terminálový) o jedno jiné (nekategorizované) zařízení – licence s potřebnými protokoly SNMP, IEC 60870-5-104 atd. – parametrizaci a naplnění datových, technologických, telemetrických a řídicích struktur DDTS ŽDC pro přenos informací – odzkoušení programového vybavení, ověření uživatelských funkcí na úplné implementaci, verifikace přenášených dat – systémovou a datovou analýzu technologického modelu, realizace a plnění presentačních zobrazení a formulářů – úpravu a odzkoušení programových a řídicích prostředků pro export dat – programátorské práce včetně potřebného vybavení – náklady na dopravu a skladování – veškeré potřebné mechanizmy, včetně obsluhy, náklady na mzdy a přibližné (průměrné) náklady na pořízení potřebných materiálů včetně všech ostatních vedlejších nákladů – kompletní montáž (oživení, konfigurace, nastavení a uvedení do provozu) specifikovaného bloku/zařízení a souvisejícího příslušenství včetně drobného montážního materiálu 2. Položka neobsahuje: X 3. Způsob měření: – Udává se počet kusů jiného zařízení. NZEE (diesel agregát v SO03) Telefonní zapojovač v RACK sděl. zař.
P | 28 | 75O95P |  | DDTS ŽDC, INTEGRACE JINÉHO ZAŘÍZENÍ DO INK DDTS ŽDC | KUS | 2 | 0 | 0 |  |  | 0 | 0 | 2024_OTSKP | 0 | 3 |  |  | 0
PP |  |  |  | DDTS ŽDC, INTEGRACE JINÉHO ZAŘÍZENÍ DO INK DDTS ŽDC
VV
TS |  |  |  | 1. Položka obsahuje: – SW integraci jiného (nekategorizovaného) zařízení, dle specifikace v TZ do InK systému DDTS ŽDC – licence s potřebnými protokoly MODBUS, DBNet, S-Net, IEC 60870-5-104 atd. – parametrizaci a naplnění datových, technologických, telemetrických a řídicích struktur DDTS ŽDC pro přenos informací – odzkoušení programového vybavení, ověření uživatelských funkcí na úplné implementaci, verifikace přenášených dat – programátorské práce včetně potřebného vybavení – náklady na dopravu a skladování – veškeré potřebné mechanizmy, včetně obsluhy, náklady na mzdy a přibližné (průměrné) náklady na pořízení potřebných materiálů včetně všech ostatních vedlejších nákladů – kompletní montáž (oživení, konfigurace, nastavení a uvedení do provozu) specifikovaného bloku/zařízení a souvisejícího příslušenství včetně drobného montážního materiálu 2. Položka neobsahuje: X 3. Způsob měření: – Udává se počet kusů jiného zařízení. NZEE (diesel agregát v SO03) Telefonní zapojovač v RACK sděl. zař.
P | 38 | 75O95Z |  | DDTS ŽDC, ZÁVĚREČNÁ ZKOUŠKA | HOD | 8 | 0 | 0 |  |  | 0 | 0 | 2024_OTSKP | 0 | 3 |  |  | 0
PP |  |  |  | DDTS ŽDC, ZÁVĚREČNÁ ZKOUŠKA
VV
TS |  |  |  | 1. Položka obsahuje: – závěrečná zkouška DDTS ŽDC – komplexní vyzkoušení zařízení DDTS ŽDC – náklady na dopravu a skladování – veškeré potřebné mechanizmy, včetně obsluhy, náklady na mzdy a přibližné (průměrné) náklady na pořízení potřebných materiálů včetně všech ostatních vedlejších nákladů – kompletní montáž (oživení, konfigurace, nastavení a uvedení do provozu) specifikovaného bloku/zařízení a souvisejícího příslušenství včetně drobného montážního materiálu 2. Položka neobsahuje: X 3. Způsob měření: – Udává se počet hodin po dobu provádění zkoušky.
P | 40 | 75O961 |  | DDTS ŽDC, SPOLUPRÁCE ZHOTOVITELE URČENÉHO ZAŘÍZENÍ PŘI INTEGRACI DO DDTS | KUS | 2 | 0 | 0 |  |  | 0 | 0 | 2024_OTSKP | 0 | 3 |  |  | 0
PP |  |  |  | DDTS ŽDC, SPOLUPRÁCE ZHOTOVITELE URČENÉHO ZAŘÍZENÍ PŘI INTEGRACI DO DDTS
VV
TS |  |  |  | 1. Položka obsahuje: – spolupráci zhotovitele určeného sdělovacího, silnoproudého nebo jiného zařízení (dle TZ) realizovaného samostatným PS/SO se zaintegrováním tohoto zařízení do DDTS – předání potřebných podkladů (výkresů, databází, specifikací...) k zaintegrování zařízení do DDTS – spolupráce při integraci a v průběhu vytváření výrobní dokumentace – náklady na dopravu a skladování – veškeré potřebné mechanizmy, včetně obsluhy, náklady na mzdy a přibližné (průměrné) náklady na pořízení potřebných materiálů včetně všech ostatních vedlejších nákladů 2. Položka neobsahuje: X 3. Způsob měření: – Udává se jeden kus za PS/SO ve kterém je zařízení určené k integraci do systému DDTS. Sděl. zař., Silnoproudá eletrotechnika
P | 30 | 75O972 |  | DDTS ŽDC, VYBAVENÁ SKŘÍŇ PRO DDTS ROZVADĚČOVÁ NA PODSTAVCI VÝŠKY DO 2200 MM | KUS | 1 | 0 | 0 |  |  | 0 | 0 | 2024_OTSKP | 0 | 3 |  |  | 0
PP |  |  |  | DDTS ŽDC, VYBAVENÁ SKŘÍŇ PRO DDTS ROZVADĚČOVÁ NA PODSTAVCI VÝŠKY DO 2200 MM
VV
TS |  |  |  | 1. Položka obsahuje: – přípravu podkladu pro osazení vč. upevňovacího materiálu, veškerý podružný materiál (např. zásuvkový panel, DIN Lišty, kabelové žlaby, svorkovnice, rozjištění, kabelové propoje, osvětlení...) – technický popis viz. projektová dokumentace – zhotovení výrobní dokumentace, provedení zkoušek, dodání předepsaných zkoušek, revizí - veškteré potřebné mechanizmy, včetně obsluhy, náklady na mzdy a přibližné (průměrné) náklady na pořízení potřebných materiálů – dopravu a skladování 2. Položka neobsahuje: – PLC – SW PLC – komunikační převodníky 3. Způsob měření: – Udává počet kusů kompletní konstrukce nebo práce. RDD 600x600x2000
P | 31 | 75O97X |  | DDTS ŽDC, VYBAVENÁ SKŘÍŇ PRO DDTS ROZVADĚČOVÁ NA PODSTAVCI VÝŠKY DO 2200 MM - MONTÁŽ | KUS | 1 | 0 | 0 |  |  | 0 | 0 | 2024_OTSKP | 0 | 3 |  |  | 0
PP |  |  |  | DDTS ŽDC, VYBAVENÁ SKŘÍŇ PRO DDTS ROZVADĚČOVÁ NA PODSTAVCI VÝŠKY DO 2200 MM - MONTÁŽ
VV
TS |  |  |  | 1. Položka obsahuje: – kompletní montáž (oživení, konfigurace, nastavení a uvedení do provozu) specifikovaného bloku/zařízení a souvisejícího příslušenství včetně drobného montážního materiálu – veškeré potřebné mechanizmy, včetně obsluhy, náklady na mzdy a přibližné (průměrné) náklady na pořízení potřebných materiálů včetně všech ostatních vedlejších nákladů 2. Položka neobsahuje: X 3. Způsob měření: – Udává se počet kusů kompletní konstrukce nebo práce. RDD 600x600x2000
P | 53 | R5502011 |  | PŘEPĚŤOVÁ OCHRANA | KUS | 1 | 0 | 0 |  |  | 0 | 0 | R-Položka | 0 | 3 |  |  | 0
PP |  |  |  | PŘEPĚŤOVÁ OCHRANA
VV
TS |  |  |  | 1. Položka obsahuje: – veškerý podružný, spojovací a pomocný materiál – dodávku včetně kompletní montáže – technický popis viz. projektová dokumentace – výrobní dokumentaci, uvedení do provozu, předepsané zkoušky, revize a atesty – veškeré potřebné mechanizmy, včetně obsluhy, náklady na mzdy a přibližné (průměrné) náklady na pořízení potřebných materiálů – dopravu a skladování 2. Položka neobsahuje: X 3. Způsob měření: Udává se počet kusů kompletní konstrukce nebo práce. 1x - DSE (nabíjecí stanice elektrokol) T3 (D) se signalizačním kontaktem

## PS 55-02-11
SŽDC05 | [14 empty] | 3
S | Stavba: | 5413520026 |  | Rekonstrukce výpravní budovy v žst. Bečov nad Teplou | [6 empty] | D.1.2 | 0 | AspeEsticon | 0 | 2
O | Objekt: | D.1.2 |  | Železniční sdělovací zařízení | [9 empty] | 0.12 | 2
Typ | Poř. číslo | Kód položky | Varianta | Název položky | MJ | Množství | Jednotková hmotnost | Celková hmotnost |  |  | Jednotková cena |  | Cenové soustavy | 0.21
Dodávka
[9 empty] | Jednotková | Celkem | Jednotková | Celkem |  |  |  | Počet položek s nulovou cenou | 0
O1 |  | PS 55-02-11 |  | Místní kabelizace - Výpravní budova (SO01) | [6 empty] | 0 | 0
SD |  | 21-M |  | Elektromontáže | [6 empty] | 0 | 0
P | 13 | 210280001 |  | Zkoušky a prohlídky elektrických rozvodů a zařízení celková prohlídka, zkoušení, měření a vyhotovení revizní zprávy pro objem montážních prací do 100 tisíc Kč | KUS | 1 | 0 | 0 |  |  | 0 | 0 | CS ÚRS 2024 02 | 0 | 3 |  |  | 0
PP |  |  |  | Zkoušky a prohlídky elektrických rozvodů a zařízení celková prohlídka, zkoušení, měření a vyhotovení revizní zprávy pro objem montážních prací do 100 tisíc Kč
VV
TS
SD |  | 22-M |  | Montáže technologických zařízení pro dopravní stavby | [6 empty] | 0 | 0
P | 14 | 220060771 |  | Montáž kabelu sdělovacího párového volně uloženého včetně přistavení kabelového bubnu ke kabelové komoře nebo telekomunikačnímu kanálku, pročištění otvoru v tvá | M | 95 | 0 | 0 |  |  | 0 | 0 | CS ÚRS 2024 02 | 0 | 3 |  |  | 0
PP |  |  |  | Montáž kabelu sdělovacího párového volně uloženého včetně přistavení kabelového bubnu ke kabelové komoře nebo telekomunikačnímu kanálku, pročištění otvoru v tvárnicové, žlabové nebo trubkové trase a zatažení kabelu, odříznutí kabelu, uzavření konců a uzavření kabelu ručně zatahovaného TCEKE, TCEKFE, TCEKFY, TCEKEZE -Y, TCEKPFLEY, TCEKPFLEZE -Y s jádrem 1,00 mm 1 až 7 P
VV
TS
P | 16 | 220182023 |  | Kontrola tlakutěsnosti HDPE trubky od 1 m do 2000 m | KUS | 1 | 0 | 0 |  |  | 0 | 0 | CS ÚRS 2024 02 | 0 | 3 |  |  | 0
PP |  |  |  | Kontrola tlakutěsnosti HDPE trubky od 1 m do 2000 m
VV
TS
P | 17 | 220182027 |  | Montáž koncovky nebo záslepky bez svařování na HDPE trubku | KUS | 10 | 0 | 0 |  |  | 0 | 0 | CS ÚRS 2024 02 | 0 | 3 |  |  | 0
PP |  |  |  | Montáž koncovky nebo záslepky bez svařování na HDPE trubku
VV
TS
P | 20 | 220182031 |  | Zatažení optického kabelu do ochranné HDPE trubky | M | 450 | 0 | 0 |  |  | 0 | 0 | CS ÚRS 2024 02 | 0 | 3 |  |  | 0
PP |  |  |  | Zatažení optického kabelu do ochranné HDPE trubky
VV
TS
P | 22 | 220182035 |  | Zhotovení a zrušení náběhu s výstupem při zafukování optických kabelů do obsazené trubky | KUS | 2 | 0 | 0 |  |  | 0 | 0 | CS ÚRS 2024 02 | 0 | 3 |  |  | 0
PP |  |  |  | Zhotovení a zrušení náběhu s výstupem při zafukování optických kabelů do obsazené trubky
VV
TS
P | 23 | 220182036 |  | Zafukování mikrotrubičky HDPE samostatně | M | 450 | 0 | 0 |  |  | 0 | 0 | CS ÚRS 2024 02 | 0 | 3 |  |  | 0
PP |  |  |  | Zafukování mikrotrubičky HDPE samostatně
VV
TS
P | 25 | 220182039 |  | Uložení trubky HDPE do výkopu pro optický kabel bez zřízení lože a bez krytí průměru přes 20 mm | M | 200 | 0 | 0 |  |  | 0 | 0 | CS ÚRS 2024 02 | 0 | 3 |  |  | 0
PP |  |  |  | Uložení trubky HDPE do výkopu pro optický kabel bez zřízení lože a bez krytí průměru přes 20 mm
VV
TS
P | 21 | 34123014 |  | kabel datový optický OS DROP 4 vlákna 9/125 plášť LSOH | M | 472.5 | 1e-05 | 0 |  |  | 0 | 0 | CS ÚRS 2024 02 | 0 | 3 |  |  | 0
PP |  |  |  | kabel datový optický OS DROP 4 vlákna 9/125 plášť LSOH
VV
TS
P | 15 | 34126057 |  | kabel sdělovací stíněný laminovanou Al folií jádro Cu plné izolace PE plášť PE 150V (TCEKFLE) 10x4x0,8mm2 | M | 95 | 0.00043 | 0 |  |  | 0 | 0 | CS ÚRS 2024 02 | 0 | 3 |  |  | 0
PP |  |  |  | kabel sdělovací stíněný laminovanou Al folií jádro Cu plné izolace PE plášť PE 150V (TCEKFLE) 10x4x0,8mm2
VV
TS
P | 26 | 34571802 |  | chránička optického kabelu HDPE jednoplášťová bezhalogenová D 40/33mm | M | 200 | 0.0004 | 0 |  |  | 0 | 0 | CS ÚRS 2024 02 | 0 | 3 |  |  | 0
PP |  |  |  | chránička optického kabelu HDPE jednoplášťová bezhalogenová D 40/33mm
VV
TS
P | 19 | 34571809 |  | spojka šroubovací pro chráničky optického kabelu D 40mm | KUS | 4 | 0.00035 | 0 |  |  | 0 | 0 | CS ÚRS 2024 02 | 0 | 3 |  |  | 0
PP |  |  |  | spojka šroubovací pro chráničky optického kabelu D 40mm
VV
TS
P | 18 | 34571814 |  | koncovka pro chráničky optického kabelu D 40mm | KUS | 6 | 0.00016 | 0 |  |  | 0 | 0 | CS ÚRS 2024 02 | 0 | 3 |  |  | 0
PP |  |  |  | koncovka pro chráničky optického kabelu D 40mm
VV
TS
P | 24 | 34571828 |  | mikrotrubička HDPE zemní zodolněná vnitřní lubrikační vrstva D 12/8mm | M | 472.5 | 0.0001 | 0 |  |  | 0 | 0 | CS ÚRS 2024 02 | 0 | 3 |  |  | 0
PP |  |  |  | mikrotrubička HDPE zemní zodolněná vnitřní lubrikační vrstva D 12/8mm
VV
TS
SD |  | 741 |  | Elektroinstalace - silnoproud | [6 empty] | 0 | 0
P | 3 | 34141027 |  | vodič propojovací flexibilní jádro Cu lanované izolace PVC 450/750V (H07V-K) 1x6mm2 | M | 34.5 | 7e-05 | 0 |  |  | 0 | 0 | CS ÚRS 2024 02 | 0 | 3 |  |  | 0
PP |  |  |  | vodič propojovací flexibilní jádro Cu lanované izolace PVC 450/750V (H07V-K) 1x6mm2
VV
TS
P | 2 | 741120301 |  | Montáž vodičů izolovaných měděných bez ukončení uložených pevně plných a laněných s PVC pláštěm, bezhalogenových, ohniodolných (např. CY, CHAH-V) průřezu žíly 0 | M | 30 | 0 | 0 |  |  | 0 | 0 | CS ÚRS 2024 02 | 0 | 3 |  |  | 0
PP |  |  |  | Montáž vodičů izolovaných měděných bez ukončení uložených pevně plných a laněných s PVC pláštěm, bezhalogenových, ohniodolných (např. CY, CHAH-V) průřezu žíly 0,55 až 16 mm2
VV
TS
P | 4 | 741231013 |  | Montáž svorkovnic do rozváděčů s popisnými štítky se zapojením vodičů na jedné straně jistících | KUS | 2 | 0 | 0 |  |  | 0 | 0 | CS ÚRS 2024 02 | 0 | 3 |  |  | 0
PP |  |  |  | Montáž svorkovnic do rozváděčů s popisnými štítky se zapojením vodičů na jedné straně jistících
VV
TS
P | 5 | R345621 |  | svorkovnice zemnící se žlutozeleným zemnícím vodičem, max počet žílových párů 20 | KUS | 2 | 0 | 0 |  |  | 0 | 0 | R-Položka | 0 | 3 |  |  | 0
PP |  |  |  | svorkovnice zemnící se žlutozeleným zemnícím vodičem, max počet žílových párů 20
VV
TS
P | 1 | R55021101 |  | Telekomunikační rozvaděč pod omítku 100párový | KS | 4 | 0 | 0 |  |  | 0 | 0 | R-Položka | 0 | 3 |  |  | 0
PP |  |  |  | Telekomunikační rozvaděč pod omítku 100párový
VV
TS |  |  |  | dodávka a montáž Rozváděč je určen k distribuci 100 párů ve vnitřním i venkovním prostředí. Rozváděč je určen k zazdění do úrovně omítky, k překrytí spáry je použit krycí rámeček. Pro zazdění do úrovně omítky se doporučuje použít zazdívací přípravek. - 100 párový rozváděč - umožňuje instalaci nosníku zářezových modulů (10+1 pozice) - přidržovače kabelů - ranžírovací oka - pryžová průchodka - uzamykatelné dveře - jednoduchá montáž - instalace pod omítku - krycí rámeček - stupeň krytí IP 54
P | 6 | R55021102 |  | Zářezová svorkovnice pro 10 párů | KS | 4 | 0 | 0 |  |  | 0 | 0 | R-Položka | 0 | 3 |  |  | 0
PP |  |  |  | Zářezová svorkovnice pro 10 párů
VV
TS |  |  |  | dodávka a montáž
P | 7 | R55021104 |  | Nosník zářezových modulů 10 +1 pozicový nosník v.42mm | KS | 2 | 0 | 0 |  |  | 0 | 0 | R-Položka | 0 | 3 |  |  | 0
PP |  |  |  | Nosník zářezových modulů 10 +1 pozicový nosník v.42mm
VV
TS |  |  |  | dodávka a montáž
P | 8 | R55021105 |  | Magazín pro dvoupolové blestkojistky | KS | 2 | 0 | 0 |  |  | 0 | 0 | R-Položka | 0 | 3 |  |  | 0
PP |  |  |  | Magazín pro dvoupolové blestkojistky
VV
TS |  |  |  | dodávka a montáž
P | 9 | R55021106 |  | Bleskojistka 10A/230V 2-polová | KS | 20 | 0 | 0 |  |  | 0 | 0 | R-Položka | 0 | 3 |  |  | 0
PP |  |  |  | Bleskojistka 10A/230V 2-polová
VV
TS |  |  |  | dodávka a montáž
SD |  | 742 |  | Elektroinstalace - slaboproud | [6 empty] | 0 | 0
P | 10 | 742330051 |  | Montáž strukturované kabeláže zásuvek datových popis portu zásuvky | KUS | 14 | 0 | 0 |  |  | 0 | 0 | CS ÚRS 2024 02 | 0 | 3 |  |  | 0
PP |  |  |  | Montáž strukturované kabeláže zásuvek datových popis portu zásuvky
VV
TS
P | 11 | 742330101 |  | Montáž strukturované kabeláže měření segmentu metalického s vyhotovením protokolu | KUS | 4 | 0 | 0 |  |  | 0 | 0 | CS ÚRS 2024 02 | 0 | 3 |  |  | 0
PP |  |  |  | Montáž strukturované kabeláže měření segmentu metalického s vyhotovením protokolu
VV
TS
P | 12 | 742330102 |  | Montáž strukturované kabeláže měření segmentu optického, měření útlumu, 2 okna | KUS | 24 | 0 | 0 |  |  | 0 | 0 | CS ÚRS 2024 02 | 0 | 3 |  |  | 0
PP |  |  |  | Montáž strukturované kabeláže měření segmentu optického, měření útlumu, 2 okna
VV
TS

## PS 55-02-21
SŽDC05 | [14 empty] | 3
S | Stavba: | 5413520026 |  | Rekonstrukce výpravní budovy v žst. Bečov nad Teplou | [6 empty] | D.1.2 | 0 | AspeEsticon | 0 | 2
O | Objekt: | D.1.2 |  | Železniční sdělovací zařízení | [9 empty] | 0.12 | 2
Typ | Poř. číslo | Kód položky | Varianta | Název položky | MJ | Množství | Jednotková hmotnost | Celková hmotnost |  |  | Jednotková cena |  | Cenové soustavy | 0.21
Dodávka
[9 empty] | Jednotková | Celkem | Jednotková | Celkem |  |  |  | Počet položek s nulovou cenou | 0
O1 |  | PS 55-02-21 |  | Rozhlasové zařízení - Výpravní budova (SO01) | [6 empty] | 0 | 0
SD |  | 6 |  | Úpravy povrchů, podlahy a osazování výplní | [6 empty] | 0 | 0
P | 1 | 612135101 |  | Hrubá výplň rýh maltou jakékoli šířky rýhy ve stěnách | M2 | 12.5 | 0.056 | 0 |  |  | 0 | 0 | CS ÚRS 2024 02 | 0 | 3 |  |  | 0
PP |  |  |  | Hrubá výplň rýh maltou jakékoli šířky rýhy ve stěnách
VV |  |  |  | 250*0.05 = 12,500 [A] Celkem: A = 12,500 [B]
TS
SD |  | 741 |  | Elektroinstalace - silnoproud | [6 empty] | 0 | 0
P | 17 | 34111036 |  | kabel instalační jádro Cu plné izolace PVC plášť PVC 450/750V (CYKY) 3x2,5mm2 | M | 51.75 | 0.00017 | 0 |  |  | 0 | 0 | CS ÚRS 2024 02 | 0 | 3 |  |  | 0
PP |  |  |  | kabel instalační jádro Cu plné izolace PVC plášť PVC 450/750V (CYKY) 3x2,5mm2
VV |  |  |  | 45*1.15 Přepočtené koeficientem množství = 51,750 [A] Celkem: A = 51,750 [B]
TS
P | 13 | 34141027 |  | vodič propojovací flexibilní jádro Cu lanované izolace PVC 450/750V (H07V-K) 1x6mm2 | M | 69 | 7e-05 | 0 |  |  | 0 | 0 | CS ÚRS 2024 02 | 0 | 3 |  |  | 0
PP |  |  |  | vodič propojovací flexibilní jádro Cu lanované izolace PVC 450/750V (H07V-K) 1x6mm2
VV
TS
P | 15 | 34143191 |  | kabel ovládací flexibilní stíněný Cu opletením jádro Cu lanované izolace PVC plášť PVC 300/500V (CMFM) 4x2,50mm2 | M | 402.5 | 0.00019 | 0 |  |  | 0 | 0 | CS ÚRS 2024 02 | 0 | 3 |  |  | 0
PP |  |  |  | kabel ovládací flexibilní stíněný Cu opletením jádro Cu lanované izolace PVC plášť PVC 300/500V (CMFM) 4x2,50mm2
VV |  |  |  | 350*1.15 Přepočtené koeficientem množství = 402,500 [A] Celkem: A = 402,500 [B]
TS
P | 11 | 34571076 |  | trubka elektroinstalační ohebná z PVC oranžová d 50mm | M | 367.5 | 0.00017 | 0 |  |  | 0 | 0 | CS ÚRS 2024 02 | 0 | 3 |  |  | 0
PP |  |  |  | trubka elektroinstalační ohebná z PVC oranžová d 50mm
VV |  |  |  | 350*1.05 Přepočtené koeficientem množství = 367,500 [A] Celkem: A = 367,500 [B]
TS
P | 18 | 34571524 |  | krabice pod omítku PVC odbočná čtvercová 125x125mm s víčkem | KUS | 15 | 0.00023 | 0 |  |  | 0 | 0 | CS ÚRS 2024 02 | 0 | 3 |  |  | 0
PP |  |  |  | krabice pod omítku PVC odbočná čtvercová 125x125mm s víčkem
VV
TS
P | 10 | 741110061 |  | Montáž trubek elektroinstalačních s nasunutím nebo našroubováním do krabic plastových ohebných, uložených pod omítku, vnější O přes 11 do 23 mm | M | 350 | 0 | 0 |  |  | 0 | 0 | CS ÚRS 2024 02 | 0 | 3 |  |  | 0
PP |  |  |  | Montáž trubek elektroinstalačních s nasunutím nebo našroubováním do krabic plastových ohebných, uložených pod omítku, vnější O přes 11 do 23 mm
VV
TS
P | 12 | 741120001 |  | Montáž vodičů izolovaných měděných bez ukončení uložených pod omítku plných a laněných (např. CY), průřezu žíly 0,35 až 6 mm2 | M | 60 | 0 | 0 |  |  | 0 | 0 | CS ÚRS 2024 02 | 0 | 3 |  |  | 0
PP |  |  |  | Montáž vodičů izolovaných měděných bez ukončení uložených pod omítku plných a laněných (např. CY), průřezu žíly 0,35 až 6 mm2
VV
TS
P | 14 | 741120521 |  | Montáž kabelů flexibilních měděných bez ukončení uložených volně stíněných (např. CMFM), průřezu žil 4 až 6 mm2 | M | 350 | 0 | 0 |  |  | 0 | 0 | CS ÚRS 2024 02 | 0 | 3 |  |  | 0
PP |  |  |  | Montáž kabelů flexibilních měděných bez ukončení uložených volně stíněných (např. CMFM), průřezu žil 4 až 6 mm2
VV
TS
P | 16 | 741122016 |  | Montáž kabelů měděných bez ukončení uložených pod omítku plných kulatých (např. CYKY), počtu a průřezu žil 3x2,5 až 6 mm2 | M | 45 | 0 | 0 |  |  | 0 | 0 | CS ÚRS 2024 02 | 0 | 3 |  |  | 0
PP |  |  |  | Montáž kabelů měděných bez ukončení uložených pod omítku plných kulatých (např. CYKY), počtu a průřezu žil 3x2,5 až 6 mm2
VV
TS
P | 20 | 741322151 |  | Montáž přepěťových ochran nn se zapojením vodičů svodiče přepětí - typ 3 do elektroinstalačních krabic jednopólových | KUS | 4 | 0 | 0 |  |  | 0 | 0 | CS ÚRS 2024 02 | 0 | 3 |  |  | 0
PP |  |  |  | Montáž přepěťových ochran nn se zapojením vodičů svodiče přepětí - typ 3 do elektroinstalačních krabic jednopólových
VV
TS
P | 23 | 741330824 |  | Montáž relé doplňkových prvků translátoru | KUS | 4 | 0 | 0 |  |  | 0 | 0 | CS ÚRS 2024 02 | 0 | 3 |  |  | 0
PP |  |  |  | Montáž relé doplňkových prvků translátoru
VV
TS
P | 19 | 742110506 |  | Montáž krabic elektroinstalačních s víčkem zapuštěných plastových odbočných univerzálních | KUS | 15 | 0 | 0 |  |  | 0 | 0 | CS ÚRS 2024 02 | 0 | 3 |  |  | 0
PP |  |  |  | Montáž krabic elektroinstalačních s víčkem zapuštěných plastových odbočných univerzálních
VV
TS
P | 32 | 998741102 |  | Přesun hmot pro silnoproud stanovený z hmotnosti přesunovaného materiálu vodorovná dopravní vzdálenost do 50 m základní v objektech výšky přes 6 do 12 m | T | 0.153 | 0 | 0 |  |  | 0 | 0 | CS ÚRS 2024 02 | 0 | 3 |  |  | 0
PP |  |  |  | Přesun hmot pro silnoproud stanovený z hmotnosti přesunovaného materiálu vodorovná dopravní vzdálenost do 50 m základní v objektech výšky přes 6 do 12 m
VV
TS
P | 22 | R35889540 |  | svodič přepětí pro linku RZ vč. krabice | KUS | 4 | 8e-05 | 0 |  |  | 0 | 0 | R-Položka | 0 | 3 |  |  | 0
PP |  |  |  | svodič přepětí pro linku RZ vč. krabice
VV
TS |  |  |  | dodávka a montáž
P | 21 | R38448007 |  | Stanice hlasatele | SOUBOR | 1 | 0.0011 | 0 |  |  | 0 | 0 | R-Položka | 0 | 3 |  |  | 0
PP |  |  |  | Stanice hlasatele
VV
TS |  |  |  | All in-one zesilovač. 6zón, 240W, mikrofon s vysílačem 722-746Mhz položka obsahuje dodávku a montáž
P | 31 | R741330929 |  | Software řídícího počítače | SOUBOR | 1 | 0 | 0 |  |  | 0 | 0 | R-Položka | 0 | 3 |  |  | 0
PP |  |  |  | Software řídícího počítače
VV
TS |  |  |  | dodávka a instalace
P | 24 | R7419901 |  | relé doplňkových prvků translátoru | KUS | 1 | 0 | 0 |  |  | 0 | 0 | R-Položka | 0 | 3 |  |  | 0
PP |  |  |  | relé doplňkových prvků translátoru
VV
TS
P | 26 | R75L161 |  | ROZHLASOVÉ PŘÍSLUŠENSTVÍ - KONZOLA PRO REPRODUKTOR - DODÁVKA | KUS | 4 | 0 | 0 |  |  | 0 | 0 | R-Položka | 0 | 3 |  |  | 0
PP |  |  |  | ROZHLASOVÉ PŘÍSLUŠENSTVÍ - KONZOLA PRO REPRODUKTOR - DODÁVKA
VV
TS |  |  |  | 1. Položka obsahuje: – dodávku specifikovaného bloku/zařízení včetně potřebného drobného montážního materiálu – dodávku souvisejícího příslušenství pro specifikovaný blok/zařízení – náklady na dopravu a skladování – veškeré potřebné mechanizmy, včetně obsluhy, náklady na mzdy a přibližné (průměrné) náklady na pořízení potřebných materiálů včetně všech ostatních vedlejších nákladů 2. Položka neobsahuje: X 3. Způsob měření: – Udává se počet kusů kompletní konstrukce nebo práce.
P | 25 | R75L16X |  | ROZHLASOVÉ PŘÍSLUŠENSTVÍ - MONTÁŽ | KUS | 4 | 0 | 0 |  |  | 0 | 0 | R-Položka | 0 | 3 |  |  | 0
PP |  |  |  | ROZHLASOVÉ PŘÍSLUŠENSTVÍ - MONTÁŽ
VV
TS |  |  |  | 1. Položka obsahuje: – kompletní montáž specifikovaného bloku/zařízení a souvisejícího příslušenství včetně potřebného drobného montážního materiálu – veškeré potřebné mechanizmy, včetně obsluhy, náklady na mzdy a přibližné (průměrné) náklady na pořízení potřebných materiálů včetně všech ostatních vedlejších nákladů 2. Položka neobsahuje: X 3. Způsob měření: – Udává se počet kusů kompletní konstrukce nebo práce.
P | 28 | R75L172 |  | REPRODUKTOR VENKOVNÍ SMĚROVÝ S NASTAVITELNÝM VÝKONEM - DODÁVKA | KUS | 3 | 0 | 0 |  |  | 0 | 0 | R-Položka | 0 | 3 |  |  | 0
PP |  |  |  | REPRODUKTOR VENKOVNÍ SMĚROVÝ S NASTAVITELNÝM VÝKONEM - DODÁVKA
VV
TS |  |  |  | 1. Položka obsahuje: – dodávku specifikovaného bloku/zařízení včetně potřebného drobného montážního materiálu – dodávku souvisejícího příslušenství pro specifikovaný blok/zařízení – náklady na dopravu a skladování – veškeré potřebné mechanizmy, včetně obsluhy, náklady na mzdy a přibližné (průměrné) náklady na pořízení potřebných materiálů včetně všech ostatních vedlejších nákladů 2. Položka neobsahuje: X 3. Způsob měření: – Udává se počet kusů kompletní konstrukce nebo práce.
P | 27 | R75L17X |  | REPRODUKTOR VENKOVNÍ - MONTÁŽ | KUS | 3 | 0 | 0 |  |  | 0 | 0 | R-Položka | 0 | 3 |  |  | 0
PP |  |  |  | REPRODUKTOR VENKOVNÍ - MONTÁŽ
VV
TS |  |  |  | 1. Položka obsahuje: – kompletní montáž specifikovaného bloku/zařízení a souvisejícího příslušenství včetně potřebného drobného montážního materiálu – veškeré potřebné mechanizmy, včetně obsluhy, náklady na mzdy a přibližné (průměrné) náklady na pořízení potřebných materiálů včetně všech ostatních vedlejších nákladů 2. Položka neobsahuje: X 3. Způsob měření: – Udává se počet kusů kompletní konstrukce nebo práce.
P | 30 | R75L186 |  | REPRODUKTOR VNITŘNÍ STROPNÍ S NASTAVITELNÝM VÝKONEM - DODÁVKA | KUS | 1 | 0 | 0 |  |  | 0 | 0 | R-Položka | 0 | 3 |  |  | 0
PP |  |  |  | REPRODUKTOR VNITŘNÍ STROPNÍ S NASTAVITELNÝM VÝKONEM - DODÁVKA
VV
TS |  |  |  | 1. Položka obsahuje: – dodávku specifikovaného bloku/zařízení včetně potřebného drobného montážního materiálu – dodávku souvisejícího příslušenství pro specifikovaný blok/zařízení – náklady na dopravu a skladování – veškeré potřebné mechanizmy, včetně obsluhy, náklady na mzdy a přibližné (průměrné) náklady na pořízení potřebných materiálů včetně všech ostatních vedlejších nákladů 2. Položka neobsahuje: X 3. Způsob měření: – Udává se počet kusů kompletní konstrukce nebo práce.
P | 29 | R75L18X |  | REPRODUKTOR VNITŘNÍ - MONTÁŽ | KUS | 1 | 0 | 0 |  |  | 0 | 0 | R-Položka | 0 | 3 |  |  | 0
PP |  |  |  | REPRODUKTOR VNITŘNÍ - MONTÁŽ
VV
TS |  |  |  | 1. Položka obsahuje: – kompletní montáž specifikovaného bloku/zařízení a souvisejícího příslušenství včetně potřebného drobného montážního materiálu – veškeré potřebné mechanizmy, včetně obsluhy, náklady na mzdy a přibližné (průměrné) náklady na pořízení potřebných materiálů včetně všech ostatních vedlejších nákladů 2. Položka neobsahuje: X 3. Způsob měření: – Udává se počet kusů kompletní konstrukce nebo práce.
SD |  | 8 |  | Ostatní náklady | [6 empty] | 0 | 0
P | 33 | R75L1A1 |  | MĚŘENÍ AKUSTICKÉHO HLUKU NA HRANICI OCHRANNÉHO PÁSMA V ŽST | KOMPLET | 1 | 0 | 0 |  |  | 0 | 0 | R-Položka | 0 | 3 |  |  | 0
PP |  |  |  | MĚŘENÍ AKUSTICKÉHO HLUKU NA HRANICI OCHRANNÉHO PÁSMA V ŽST
VV |  |  |  | 1 = 1,000 [A] Celkem: A = 1,000 [B]
TS |  |  |  | 1. Položka obsahuje: – práce spojené s měřením specifikovaného celku/bloku/zařízení specifikovaným způsobem včetně potřebného drobného montážního materiálu – vystavení měřících protokolů případně závěrečné zprávy – veškeré potřebné mechanizmy (měřicí přístroje a měřící příslušenství), včetně obsluhy, náklady na mzdy a přibližné (průměrné) náklady na pořízení potřebných materiálů včetně všech ostatních vedlejších nákladů 2. Položka neobsahuje: X 3. Způsob měření: – Udává se komplet odlišných materiálů a činností, které tvoří funkční nedělitelný celek daný názvem položky.
P | 34 | R75L1B2 |  | ZKOUŠENÍ, NASTAVENÍ A UVEDENÍ ROZHLASOVÉHO ZAŘÍZENÍ DO PROVOZU | KOMPLET | 1 | 0 | 0 |  |  | 0 | 0 | R-Položka | 0 | 3 |  |  | 0
PP |  |  |  | ZKOUŠENÍ, NASTAVENÍ A UVEDENÍ ROZHLASOVÉHO ZAŘÍZENÍ DO PROVOZU
VV
TS |  |  |  | 1. Položka obsahuje: – práce spojené se zkoušením, nastavením a uvedením do provozu specifikovaného celku/bloku/zařízení včetně potřebného drobného montážního materiálu – veškeré potřebné mechanizmy (měřicí přístroje a měřící příslušenství), včetně obsluhy, náklady na mzdy a přibližné (průměrné) náklady na pořízení potřebných materiálů včetně všech ostatních vedlejších nákladů 2. Položka neobsahuje: X 3. Způsob měření: – Udává se komplet odlišných materiálů a činností, které tvoří funkční nedělitelný celek daný názvem položky.
SD |  | 9 |  | Ostatní konstrukce a práce, bourání | [6 empty] | 0 | 0
P | 2 | 949101111 |  | Lešení pomocné pracovní pro objekty pozemních staveb pro zatížení do 150 kg/m2, o výšce lešeňové podlahy do 1,9 m | M2 | 100 | 0.00013 | 0 |  |  | 0 | 0 | CS ÚRS 2024 02 | 0 | 3 |  |  | 0
PP |  |  |  | Lešení pomocné pracovní pro objekty pozemních staveb pro zatížení do 150 kg/m2, o výšce lešeňové podlahy do 1,9 m
VV
TS
P | 3 | 971033141 |  | Vybourání otvorů ve zdivu základovém nebo nadzákladovém z cihel, tvárnic, příčkovek z cihel pálených na maltu vápennou nebo vápenocementovou průměru profilu do | KUS | 20 | 0 | 0 |  |  | 0 | 0 | CS ÚRS 2024 02 | 0 | 3 |  |  | 0
PP |  |  |  | Vybourání otvorů ve zdivu základovém nebo nadzákladovém z cihel, tvárnic, příčkovek z cihel pálených na maltu vápennou nebo vápenocementovou průměru profilu do 60 mm, tl. do 300 mm
VV
TS
P | 4 | 971033151 |  | Vybourání otvorů ve zdivu základovém nebo nadzákladovém z cihel, tvárnic, příčkovek z cihel pálených na maltu vápennou nebo vápenocementovou průměru profilu do | KUS | 10 | 0 | 0 |  |  | 0 | 0 | CS ÚRS 2024 02 | 0 | 3 |  |  | 0
PP |  |  |  | Vybourání otvorů ve zdivu základovém nebo nadzákladovém z cihel, tvárnic, příčkovek z cihel pálených na maltu vápennou nebo vápenocementovou průměru profilu do 60 mm, tl. do 450 mm
VV
TS
P | 5 | 971033161 |  | Vybourání otvorů ve zdivu základovém nebo nadzákladovém z cihel, tvárnic, příčkovek z cihel pálených na maltu vápennou nebo vápenocementovou průměru profilu do | KUS | 5 | 0 | 0 |  |  | 0 | 0 | CS ÚRS 2024 02 | 0 | 3 |  |  | 0
PP |  |  |  | Vybourání otvorů ve zdivu základovém nebo nadzákladovém z cihel, tvárnic, příčkovek z cihel pálených na maltu vápennou nebo vápenocementovou průměru profilu do 60 mm, tl. do 600 mm
VV
TS
P | 6 | 974031121 |  | Vysekání rýh ve zdivu cihelném na maltu vápennou nebo vápenocementovou do hl. 30 mm a šířky do 30 mm | M | 250 | 0 | 0 |  |  | 0 | 0 | CS ÚRS 2024 02 | 0 | 3 |  |  | 0
PP |  |  |  | Vysekání rýh ve zdivu cihelném na maltu vápennou nebo vápenocementovou do hl. 30 mm a šířky do 30 mm
VV
TS
SD |  | 997 |  | Přesun sutě | [6 empty] | 0 | 0
P | 7 | 997013153 |  | Vnitrostaveništní doprava suti a vybouraných hmot vodorovně do 50 m s naložením s omezením mechanizace pro budovy a haly výšky přes 9 do 12 m | T | 0.55 | 0 | 0 |  |  | 0 | 0 | CS ÚRS 2024 02 | 0 | 3 |  |  | 0
PP |  |  |  | Vnitrostaveništní doprava suti a vybouraných hmot vodorovně do 50 m s naložením s omezením mechanizace pro budovy a haly výšky přes 9 do 12 m
VV
TS
P | 8 | R015120 | 901 | POPLATKY ZA LIKVIDACI ODPADŮ NEKONTAMINOVANÝCH - 17 01 02 STAVEBNÍ A DEMOLIČNÍ SUŤ (CIHLY), VČETNĚ NALOŽENÍ NA DOPRAVNÍ PROSTŘDEK A DOPRAVY | T | 0.55 | 0 | 0 |  |  | 0 | 0 |  | 0 | 3 |  |  | 0
PP |  |  |  | POPLATKY ZA LIKVIDACI ODPADŮ NEKONTAMINOVANÝCH - 17 01 02 STAVEBNÍ A DEMOLIČNÍ SUŤ (CIHLY), VČETNĚ NALOŽENÍ NA DOPRAVNÍ PROSTŘDEK A DOPRAVY
VV
TS |  |  |  | NEOCEŇOVAT – Evidenční položka (neoceňovat v objektu SO/PS, položka se oceňuje pouze v objektu SO 90-90)
SD |  | 998 |  | Přesun hmot | [6 empty] | 0 | 0
P | 9 | 998011009 |  | Přesun hmot pro budovy občanské výstavby, bydlení, výrobu a služby s nosnou svislou konstrukcí zděnou z cihel, tvárnic nebo kamene vodorovná dopravní vzdálenost | T | 0.713 | 0 | 0 |  |  | 0 | 0 | CS ÚRS 2024 02 | 0 | 3 |  |  | 0
PP |  |  |  | Přesun hmot pro budovy občanské výstavby, bydlení, výrobu a služby s nosnou svislou konstrukcí zděnou z cihel, tvárnic nebo kamene vodorovná dopravní vzdálenost do 100 m s omezením mechanizace pro budovy výšky přes 6 do 12 m
VV
TS
SD |  | OST |  | Ostatní | [6 empty] | 0 | 0
P | 35 | R742295080 |  | Ostatní drobný, pomocný, doplňkový materiál a ostatní výrobky a zařízení v potřebném rozsahu pro řádné dokončení díla | KUS | 1 | 0 | 0 |  |  | 0 | 0 | R-Položka | 0 | 3 |  |  | 0
PP |  |  |  | Ostatní drobný, pomocný, doplňkový materiál a ostatní výrobky a zařízení v potřebném rozsahu pro řádné dokončení díla
VV |  |  |  | 1 = 1,000 [A] Celkem: A = 1,000 [B]
TS
P | 36 | R742295140 |  | Osvědčení bezpečnosti - vyhláška o vyhrazených elektrických zařízeních | HOD | 4 | 0 | 0 |  |  | 0 | 0 | R-Položka | 0 | 3 |  |  | 0
PP |  |  |  | Osvědčení bezpečnosti - vyhláška o vyhrazených elektrických zařízeních
VV |  |  |  | 4 = 4,000 [A] Celkem: A = 4,000 [B]
TS |  |  |  | Včetně vystavení zprávy o revizi s deklarací bezpečného provozu bez závad. Včetně provedení kontroly dle zařazení do tříd a skupin

## PS 55-02-41A
SŽDC05 | [14 empty] | 3
S | Stavba: | 5413520026 |  | Rekonstrukce výpravní budovy v žst. Bečov nad Teplou | [6 empty] | D.1.2 | 0 | AspeEsticon | 0 | 2
O | Objekt: | D.1.2 |  | Železniční sdělovací zařízení | [9 empty] | 0.12 | 2
Typ | Poř. číslo | Kód položky | Varianta | Název položky | MJ | Množství | Jednotková hmotnost | Celková hmotnost |  |  | Jednotková cena |  | Cenové soustavy | 0.21
Dodávka
[9 empty] | Jednotková | Celkem | Jednotková | Celkem |  |  |  | Počet položek s nulovou cenou | 0
O1 |  | PS 55-02-41A |  | Elektrická požární a zabezpečovací signalizace - Výpravní budova (SO01), PZTS | [6 empty] | 0 | 0
SD |  | 6 |  | Úpravy povrchů, podlahy a osazování výplní | [6 empty] | 0 | 0
P | 1 | 612135101 |  | Hrubá výplň rýh maltou jakékoli šířky rýhy ve stěnách | M2 | 25 | 0.056 | 0 |  |  | 0 | 0 | CS ÚRS 2024 02 | 0 | 3 |  |  | 0
PP |  |  |  | Hrubá výplň rýh maltou jakékoli šířky rýhy ve stěnách
VV |  |  |  | 500*0.05 = 25,000 [A] Celkem: A = 25,000 [B]
TS
SD |  | 742 |  | Elektroinstalace - slaboproud | [6 empty] | 0 | 0
P | 15 | 34121237 |  | kabel sdělovací stíněný laminovanou Al fólií s příložným Cu drátem jádro Cu plné izolace PVC plášť PVC 300V (J-Y(St)Y…Lg) 4x2x0,8mm2 | M | 936 | 0.00011 | 0 |  |  | 0 | 0 | CS ÚRS 2024 02 | 0 | 3 |  |  | 0
PP |  |  |  | kabel sdělovací stíněný laminovanou Al fólií s příložným Cu drátem jádro Cu plné izolace PVC plášť PVC 300V (J-Y(St)Y…Lg) 4x2x0,8mm2
VV
TS
P | 14 | 34121268 |  | kabel datový bezhalogenový třída reakce na oheň B2cas1d1a1 jádro Cu plné (U/UTP) kategorie 6 | M | 1134 | 6e-05 | 0 |  |  | 0 | 0 | CS ÚRS 2024 02 | 0 | 3 |  |  | 0
PP |  |  |  | kabel datový bezhalogenový třída reakce na oheň B2cas1d1a1 jádro Cu plné (U/UTP) kategorie 6
VV
TS
P | 11 | 34571063 |  | trubka elektroinstalační ohebná z PVC bílá d 23mm | M | 367.5 | 7e-05 | 0 |  |  | 0 | 0 | CS ÚRS 2024 02 | 0 | 3 |  |  | 0
PP |  |  |  | trubka elektroinstalační ohebná z PVC bílá d 23mm
VV
TS
P | 12 | 34571064 |  | trubka elektroinstalační ohebná z PVC bílá d 29mm | M | 157.5 | 0.0001 | 0 |  |  | 0 | 0 | CS ÚRS 2024 02 | 0 | 3 |  |  | 0
PP |  |  |  | trubka elektroinstalační ohebná z PVC bílá d 29mm
VV
TS
P | 33 | 40461021 |  | detektor pohybu sběrnicový | KUS | 17 | 8e-05 | 0 |  |  | 0 | 0 | CS ÚRS 2024 02 | 0 | 3 |  |  | 0
PP |  |  |  | detektor pohybu sběrnicový
VV
TS
P | 38 | 40461041 |  | kontakt magnetický, zápustný s přírubami | KUS | 47 | 0.0003 | 0 |  |  | 0 | 0 | CS ÚRS 2024 02 | 0 | 3 |  |  | 0
PP |  |  |  | kontakt magnetický, zápustný s přírubami
VV
TS
P | 17 | 40462007 |  | ústředna PZTS v krytu bez klávesnice, s komunikátorem a zdrojem, 264 zón, 32 podsystémů | KUS | 1 | 0.0064 | 0 |  |  | 0 | 0 | CS ÚRS 2024 02 | 0 | 3 |  |  | 0
PP |  |  |  | ústředna PZTS v krytu bez klávesnice, s komunikátorem a zdrojem, 264 zón, 32 podsystémů
VV
TS
P | 19 | 40466019 |  | koncentrátor v kovovém krytu | KUS | 13 | 0.0003 | 0 |  |  | 0 | 0 | CS ÚRS 2024 02 | 0 | 3 |  |  | 0
PP |  |  |  | koncentrátor v kovovém krytu
VV
TS
P | 25 | 40466050 |  | modul GSM komunikátoru pro poplachové ústředny | KUS | 1 | 0.0003 | 0 |  |  | 0 | 0 | CS ÚRS 2024 02 | 0 | 3 |  |  | 0
PP |  |  |  | modul GSM komunikátoru pro poplachové ústředny
VV
TS
P | 21 | 40466067 |  | krabice plastová, propojovací | KUS | 25 | 0.0001 | 0 |  |  | 0 | 0 | CS ÚRS 2024 02 | 0 | 3 |  |  | 0
PP |  |  |  | krabice plastová, propojovací
VV
TS
P | 29 | 40466087 |  | převodník signálu mezi metalickou sběrnicí RS-485 a signálem šířeným prostřednictvím páru jednovidových (Single Mode) optických vláken, 3x SC konektor | KUS | 1 | 0.0002 | 0 |  |  | 0 | 0 | CS ÚRS 2024 02 | 0 | 3 |  |  | 0
PP |  |  |  | převodník signálu mezi metalickou sběrnicí RS-485 a signálem šířeným prostřednictvím páru jednovidových (Single Mode) optických vláken, 3x SC konektor
VV
TS
P | 27 | 40466089 |  | držák GSM modemu | KUS | 1 | 0.0001 | 0 |  |  | 0 | 0 | CS ÚRS 2024 02 | 0 | 3 |  |  | 0
PP |  |  |  | držák GSM modemu
VV
TS
P | 23 | 40467091 |  | klávesnice ústředny PZTS, dvouřádkový displej, podsvícená klávesnice, čtečka bezkontaktních karet | KUS | 8 | 0.0005 | 0 |  |  | 0 | 0 | CS ÚRS 2024 02 | 0 | 3 |  |  | 0
PP |  |  |  | klávesnice ústředny PZTS, dvouřádkový displej, podsvícená klávesnice, čtečka bezkontaktních karet
VV |  |  |  | 2 PŮDORYS 1PP = 2,000 [A] 6 PŮDORYS 1NP = 6,000 [B] Celkem: A+B = 8,000 [C]
TS
P | 31 | 40468000 |  | držák kloubový pro PIR detektory | KUS | 17 | 0.0001 | 0 |  |  | 0 | 0 | CS ÚRS 2024 02 | 0 | 3 |  |  | 0
PP |  |  |  | držák kloubový pro PIR detektory
VV
TS
P | 34 | 59081430 |  | hlásič kouře optický konvenční | KUS | 18 | 0.00014 | 0 |  |  | 0 | 0 | CS ÚRS 2024 02 | 0 | 3 |  |  | 0
PP |  |  |  | hlásič kouře optický konvenční
VV
TS
P | 35 | 59081431 |  | hlásič kouře adresný optický | KUS | 3 | 0.00016 | 0 |  |  | 0 | 0 | CS ÚRS 2024 02 | 0 | 3 |  |  | 0
PP |  |  |  | hlásič kouře adresný optický
VV |  |  |  | 3 BYTOVÉ JEDNOTKY = 3,000 [A]
TS
P | 36 | 59081470 |  | patice hlásiče standardní | KUS | 11 | 0.0001 | 0 |  |  | 0 | 0 | CS ÚRS 2024 02 | 0 | 3 |  |  | 0
PP |  |  |  | patice hlásiče standardní
VV
TS
P | 40 | 59081500 |  | siréna adresná | KUS | 1 | 0.0003 | 0 |  |  | 0 | 0 | CS ÚRS 2024 02 | 0 | 3 |  |  | 0
PP |  |  |  | siréna adresná
VV
TS
P | 10 | 742110002 |  | Montáž trubek elektroinstalačních plastových ohebných uložených pod omítku | M | 500 | 0 | 0 |  |  | 0 | 0 | CS ÚRS 2024 02 | 0 | 3 |  |  | 0
PP |  |  |  | Montáž trubek elektroinstalačních plastových ohebných uložených pod omítku
VV |  |  |  | 350+150 = 500,000 [A]
TS
P | 13 | 742121001 |  | Montáž kabelů sdělovacích pro vnitřní rozvody počtu žil do 15 | M | 1725 | 0 | 0 |  |  | 0 | 0 | CS ÚRS 2024 02 | 0 | 3 |  |  | 0
PP |  |  |  | Montáž kabelů sdělovacích pro vnitřní rozvody počtu žil do 15
VV |  |  |  | 945+780 = 1725,000 [A]
TS
P | 16 | 742220008 |  | Montáž ústředny PZTS se zdrojem s komunikátorem přes 12 linek | KUS | 1 | 0 | 0 |  |  | 0 | 0 | CS ÚRS 2024 02 | 0 | 3 |  |  | 0
PP |  |  |  | Montáž ústředny PZTS se zdrojem s komunikátorem přes 12 linek
VV
TS
P | 18 | 742220031 |  | Montáž koncentrátoru nebo expanderu v krytu pro PZTS do 8 vstupů | KUS | 13 | 0 | 0 |  |  | 0 | 0 | CS ÚRS 2024 02 | 0 | 3 |  |  | 0
PP |  |  |  | Montáž koncentrátoru nebo expanderu v krytu pro PZTS do 8 vstupů
VV
TS
P | 20 | 742220053 |  | Montáž krabice pro magnetický kontakt propojovací | KUS | 25 | 0 | 0 |  |  | 0 | 0 | CS ÚRS 2024 02 | 0 | 3 |  |  | 0
PP |  |  |  | Montáž krabice pro magnetický kontakt propojovací
VV
TS
P | 22 | 742220141 |  | Montáž klávesnice pro dodanou ústřednu | KUS | 8 | 0 | 0 |  |  | 0 | 0 | CS ÚRS 2024 02 | 0 | 3 |  |  | 0
PP |  |  |  | Montáž klávesnice pro dodanou ústřednu
VV |  |  |  | 2 PŮDORYS 1PP = 2,000 [A] 6 PŮDORYS 1NP = 6,000 [B] Celkem: A+B = 8,000 [C]
TS
P | 24 | 742220172 |  | Montáž komunikátoru do ústředny bez držáku GSM | KUS | 1 | 0 | 0 |  |  | 0 | 0 | CS ÚRS 2024 02 | 0 | 3 |  |  | 0
PP |  |  |  | Montáž komunikátoru do ústředny bez držáku GSM
VV
TS
P | 26 | 742220173 |  | Montáž komunikátoru držáku GSM | KUS | 1 | 0 | 0 |  |  | 0 | 0 | CS ÚRS 2024 02 | 0 | 3 |  |  | 0
PP |  |  |  | Montáž komunikátoru držáku GSM
VV
TS
P | 28 | 742220203 |  | Montáž převodníku optické sítě/metalické sítě (RS485/Ethernet) | KUS | 1 | 0 | 0 |  |  | 0 | 0 | CS ÚRS 2024 02 | 0 | 3 |  |  | 0
PP |  |  |  | Montáž převodníku optické sítě/metalické sítě (RS485/Ethernet)
VV
TS
P | 30 | 742220231 |  | Montáž příslušenství pro PZTS kombinovaný kloubový držák pro pohybový detektor na strop nebo na stěnu | KUS | 17 | 0 | 0 |  |  | 0 | 0 | CS ÚRS 2024 02 | 0 | 3 |  |  | 0
PP |  |  |  | Montáž příslušenství pro PZTS kombinovaný kloubový držák pro pohybový detektor na strop nebo na stěnu
VV |  |  |  | 2 PŮDORYS 1PP = 2,000 [A] 15 PŮDORYS 1NP = 15,000 [B] Celkem: A+B = 17,000 [C]
TS
P | 32 | 742220232 |  | Montáž příslušenství pro PZTS detektor na stěnu nebo na strop | KUS | 38 | 0 | 0 |  |  | 0 | 0 | CS ÚRS 2024 02 | 0 | 3 |  |  | 0
PP |  |  |  | Montáž příslušenství pro PZTS detektor na stěnu nebo na strop
VV |  |  |  | "DETEKTORY KOUŘE" 3 BYTOVÉ JEDNOTKY = 3,000 [A] 18 = 18,000 [B] Mezisoučet: A+B = 21,000 [C] "PIR SENZORY" 2 PŮDORYS 1PP = 2,000 [D] 15 PŮDORYS 1NP = 15,000 [E] Mezisoučet: D+E = 17,000 [F] Celkem: A+B+D+E = 38,000 [G]
TS
P | 37 | 742220236 |  | Montáž příslušenství pro PZTS magnetický kontakt závrtný čtyřdrátový | KUS | 47 | 0 | 0 |  |  | 0 | 0 | CS ÚRS 2024 02 | 0 | 3 |  |  | 0
PP |  |  |  | Montáž příslušenství pro PZTS magnetický kontakt závrtný čtyřdrátový
VV |  |  |  | 47 PŮDORYS 1NP = 47,000 [A]
TS
P | 39 | 742220255 |  | Montáž příslušenství pro PZTS siréna vnitřní pro vyhlášení poplachu | KUS | 1 | 0 | 0 |  |  | 0 | 0 | CS ÚRS 2024 02 | 0 | 3 |  |  | 0
PP |  |  |  | Montáž příslušenství pro PZTS siréna vnitřní pro vyhlášení poplachu
VV
TS
P | 44 | 742220401 |  | Nastavení a oživení PZTS programování základních parametrů ústředny | KUS | 1 | 0 | 0 |  |  | 0 | 0 | CS ÚRS 2024 02 | 0 | 3 |  |  | 0
PP |  |  |  | Nastavení a oživení PZTS programování základních parametrů ústředny
VV
TS
P | 45 | 742220402 |  | Nastavení a oživení PZTS programování systému na jeden detektor | KUS | 75 | 0 | 0 |  |  | 0 | 0 | CS ÚRS 2024 02 | 0 | 3 |  |  | 0
PP |  |  |  | Nastavení a oživení PZTS programování systému na jeden detektor
VV |  |  |  | 47+28 = 75,000 [A]
TS
P | 46 | 742220411 |  | Nastavení a oživení PZTS oživení systému na jeden detektor | KUS | 75 | 0 | 0 |  |  | 0 | 0 | CS ÚRS 2024 02 | 0 | 3 |  |  | 0
PP |  |  |  | Nastavení a oživení PZTS oživení systému na jeden detektor
VV
TS
P | 47 | 742220421 |  | Nastavení a oživení PZTS instalace přístupového SW | KUS | 1 | 0 | 0 |  |  | 0 | 0 | CS ÚRS 2024 02 | 0 | 3 |  |  | 0
PP |  |  |  | Nastavení a oživení PZTS instalace přístupového SW
VV
TS
P | 48 | 742220501 |  | Zkoušky a revize PZTS zkoušky TIČR | KUS | 1 | 0 | 0 |  |  | 0 | 0 | CS ÚRS 2024 02 | 0 | 3 |  |  | 0
PP |  |  |  | Zkoušky a revize PZTS zkoušky TIČR
VV
TS
P | 49 | 742220511 |  | Zkoušky a revize PZTS revize výchozí systému PZTS | KUS | 1 | 0 | 0 |  |  | 0 | 0 | CS ÚRS 2024 02 | 0 | 3 |  |  | 0
PP |  |  |  | Zkoušky a revize PZTS revize výchozí systému PZTS
VV
TS
P | 50 | 998742102 |  | Přesun hmot pro slaboproud stanovený z hmotnosti přesunovaného materiálu vodorovná dopravní vzdálenost do 50 m základní v objektech výšky přes 6 do 12 m | T | 0.251 | 0 | 0 |  |  | 0 | 0 | CS ÚRS 2024 02 | 0 | 3 |  |  | 0
PP |  |  |  | Přesun hmot pro slaboproud stanovený z hmotnosti přesunovaného materiálu vodorovná dopravní vzdálenost do 50 m základní v objektech výšky přes 6 do 12 m
VV
TS
P | 43 | R75O521 |  | PZTS, SOFTWARE ÚSTŘEDNY - DODÁVKA | KS | 1 | 0 | 0 |  |  | 0 | 0 | R-Položka | 0 | 3 |  |  | 0
PP |  |  |  | PZTS, SOFTWARE ÚSTŘEDNY - DODÁVKA
VV
TS |  |  |  | 1. Položka obsahuje: – dodávku specifikovaného bloku/zařízení včetně potřebného drobného montážního materiálu – dodávku souvisejícího příslušenství pro specifikovaný blok/zařízení – náklady na dopravu a skladování – veškeré potřebné mechanizmy, včetně obsluhy, náklady na mzdy a přibližné (průměrné) náklady na pořízení potřebných materiálů včetně všech ostatních vedlejších nákladů 2. Položka neobsahuje: X 3. Způsob měření: – Udává se počet kusů kompletní konstrukce nebo práce.
P | 42 | R75O561 |  | PZTS, ROZVODNÁ KRABICE - DODÁVKA | KUS | 1 | 0 | 0 |  |  | 0 | 0 | R-Položka | 0 | 3 |  |  | 0
PP |  |  |  | PZTS, ROZVODNÁ KRABICE - DODÁVKA
VV
TS |  |  |  | 1. Položka obsahuje: – dodávku specifikovaného bloku/zařízení včetně potřebného drobného montážního materiálu – dodávku souvisejícího příslušenství pro specifikovaný blok/zařízení – náklady na dopravu a skladování – veškeré potřebné mechanizmy, včetně obsluhy, náklady na mzdy a přibližné (průměrné) náklady na pořízení potřebných materiálů včetně všech ostatních vedlejších nákladů 2. Položka neobsahuje: X 3. Způsob měření: – Udává se počet kusů kompletní konstrukce nebo práce.
P | 41 | R75O56X |  | PZTS, ROZVODNÁ KRABICE - MONTÁŽ | KUS | 1 | 0 | 0 |  |  | 0 | 0 | R-Položka | 0 | 3 |  |  | 0
PP |  |  |  | PZTS, ROZVODNÁ KRABICE - MONTÁŽ
VV
TS |  |  |  | 1. Položka obsahuje: – kompletní montáž (oživení, konfigurace, nastavení a uvedení do provozu) specifikovaného bloku/zařízení a souvisejícího příslušenství včetně drobného montážního materiálu – veškeré potřebné mechanizmy, včetně obsluhy, náklady na mzdy a přibližné (průměrné) náklady na pořízení potřebných materiálů včetně všech ostatních vedlejších nákladů 2. Položka neobsahuje: X 3. Způsob měření: – Udává se počet kusů kompletní konstrukce nebo práce.
SD |  | 9 |  | Ostatní konstrukce a práce, bourání | [6 empty] | 0 | 0
P | 2 | 949101111 |  | Lešení pomocné pracovní pro objekty pozemních staveb pro zatížení do 150 kg/m2, o výšce lešeňové podlahy do 1,9 m | M2 | 400 | 0.00013 | 0 |  |  | 0 | 0 | CS ÚRS 2024 02 | 0 | 3 |  |  | 0
PP |  |  |  | Lešení pomocné pracovní pro objekty pozemních staveb pro zatížení do 150 kg/m2, o výšce lešeňové podlahy do 1,9 m
VV
TS
P | 3 | 971033141 |  | Vybourání otvorů ve zdivu základovém nebo nadzákladovém z cihel, tvárnic, příčkovek z cihel pálených na maltu vápennou nebo vápenocementovou průměru profilu do | KUS | 40 | 0 | 0 |  |  | 0 | 0 | CS ÚRS 2024 02 | 0 | 3 |  |  | 0
PP |  |  |  | Vybourání otvorů ve zdivu základovém nebo nadzákladovém z cihel, tvárnic, příčkovek z cihel pálených na maltu vápennou nebo vápenocementovou průměru profilu do 60 mm, tl. do 300 mm
VV
TS
P | 4 | 971033151 |  | Vybourání otvorů ve zdivu základovém nebo nadzákladovém z cihel, tvárnic, příčkovek z cihel pálených na maltu vápennou nebo vápenocementovou průměru profilu do | KUS | 20 | 0 | 0 |  |  | 0 | 0 | CS ÚRS 2024 02 | 0 | 3 |  |  | 0
PP |  |  |  | Vybourání otvorů ve zdivu základovém nebo nadzákladovém z cihel, tvárnic, příčkovek z cihel pálených na maltu vápennou nebo vápenocementovou průměru profilu do 60 mm, tl. do 450 mm
VV
TS
P | 5 | 971033161 |  | Vybourání otvorů ve zdivu základovém nebo nadzákladovém z cihel, tvárnic, příčkovek z cihel pálených na maltu vápennou nebo vápenocementovou průměru profilu do | KUS | 10 | 0 | 0 |  |  | 0 | 0 | CS ÚRS 2024 02 | 0 | 3 |  |  | 0
PP |  |  |  | Vybourání otvorů ve zdivu základovém nebo nadzákladovém z cihel, tvárnic, příčkovek z cihel pálených na maltu vápennou nebo vápenocementovou průměru profilu do 60 mm, tl. do 600 mm
VV
TS
P | 6 | 974031121 |  | Vysekání rýh ve zdivu cihelném na maltu vápennou nebo vápenocementovou do hl. 30 mm a šířky do 30 mm | M | 500 | 0 | 0 |  |  | 0 | 0 | CS ÚRS 2024 02 | 0 | 3 |  |  | 0
PP |  |  |  | Vysekání rýh ve zdivu cihelném na maltu vápennou nebo vápenocementovou do hl. 30 mm a šířky do 30 mm
VV
TS
SD |  | 997 |  | Přesun sutě | [6 empty] | 0 | 0
P | 7 | 997013153 |  | Vnitrostaveništní doprava suti a vybouraných hmot vodorovně do 50 m s naložením s omezením mechanizace pro budovy a haly výšky přes 9 do 12 m | T | 1.1 | 0 | 0 |  |  | 0 | 0 | CS ÚRS 2024 02 | 0 | 3 |  |  | 0
PP |  |  |  | Vnitrostaveništní doprava suti a vybouraných hmot vodorovně do 50 m s naložením s omezením mechanizace pro budovy a haly výšky přes 9 do 12 m
VV
TS
P | 8 | R015120 | 901 | POPLATKY ZA LIKVIDACI ODPADŮ NEKONTAMINOVANÝCH - 17 01 02 STAVEBNÍ A DEMOLIČNÍ SUŤ (CIHLY), VČETNĚ NALOŽENÍ NA DOPRAVNÍ PROSTŘDEK A DOPRAVY | T | 1.1 | 0 | 0 |  |  | 0 | 0 |  | 0 | 3 |  |  | 0
PP |  |  |  | POPLATKY ZA LIKVIDACI ODPADŮ NEKONTAMINOVANÝCH - 17 01 02 STAVEBNÍ A DEMOLIČNÍ SUŤ (CIHLY), VČETNĚ NALOŽENÍ NA DOPRAVNÍ PROSTŘDEK A DOPRAVY
VV
TS |  |  |  | NEOCEŇOVAT – Evidenční položka (neoceňovat v objektu SO/PS, položka se oceňuje pouze v objektu SO 90-90)
SD |  | 998 |  | Přesun hmot | [6 empty] | 0 | 0
P | 9 | 998011009 |  | Přesun hmot pro budovy občanské výstavby, bydlení, výrobu a služby s nosnou svislou konstrukcí zděnou z cihel, tvárnic nebo kamene vodorovná dopravní vzdálenost | T | 1.452 | 0 | 0 |  |  | 0 | 0 | CS ÚRS 2024 02 | 0 | 3 |  |  | 0
PP |  |  |  | Přesun hmot pro budovy občanské výstavby, bydlení, výrobu a služby s nosnou svislou konstrukcí zděnou z cihel, tvárnic nebo kamene vodorovná dopravní vzdálenost do 100 m s omezením mechanizace pro budovy výšky přes 6 do 12 m
VV
TS

## PS 55-02-41B
SŽDC05 | [14 empty] | 3
S | Stavba: | 5413520026 |  | Rekonstrukce výpravní budovy v žst. Bečov nad Teplou | [6 empty] | D.1.2 | 0 | AspeEsticon | 0 | 2
O | Objekt: | D.1.2 |  | Železniční sdělovací zařízení | [9 empty] | 0.12 | 2
Typ | Poř. číslo | Kód položky | Varianta | Název položky | MJ | Množství | Jednotková hmotnost | Celková hmotnost |  |  | Jednotková cena |  | Cenové soustavy | 0.21
Dodávka
[9 empty] | Jednotková | Celkem | Jednotková | Celkem |  |  |  | Počet položek s nulovou cenou | 0
O1 |  | PS 55-02-41B |  | Elektrická požární a zabezpečovací signalizace - Objekt zázemí (SO03), PZTS | [6 empty] | 0 | 0
SD |  | 6 |  | Úpravy povrchů, podlahy a osazování výplní | [6 empty] | 0 | 0
P | 1 | 612135101 |  | Hrubá výplň rýh maltou jakékoli šířky rýhy ve stěnách | M2 | 1.5 | 0.056 | 0 |  |  | 0 | 0 | CS ÚRS 2024 02 | 0 | 3 |  |  | 0
PP |  |  |  | Hrubá výplň rýh maltou jakékoli šířky rýhy ve stěnách
VV |  |  |  | 50*0.03 = 1,500 [A] Celkem: A = 1,500 [B]
TS
SD |  | 742 |  | Elektroinstalace - slaboproud | [6 empty] | 0 | 0
P | 30 | 220332003 |  | Montáž sirény s majákem | KUS | 1 | 0 | 0 |  |  | 0 | 0 | CS ÚRS 2024 02 | 0 | 3 |  |  | 0
PP |  |  |  | Montáž sirény s majákem
VV
TS
P | 12 | 34121237 |  | kabel sdělovací stíněný laminovanou Al fólií s příložným Cu drátem jádro Cu plné izolace PVC plášť PVC 300V (J-Y(St)Y…Lg) 4x2x0,8mm2 | M | 60 | 0.00011 | 0 |  |  | 0 | 0 | CS ÚRS 2024 02 | 0 | 3 |  |  | 0
PP |  |  |  | kabel sdělovací stíněný laminovanou Al fólií s příložným Cu drátem jádro Cu plné izolace PVC plášť PVC 300V (J-Y(St)Y…Lg) 4x2x0,8mm2
VV
TS
P | 13 | 34121268 |  | kabel datový bezhalogenový třída reakce na oheň B2cas1d1a1 jádro Cu plné (U/UTP) kategorie 6 | M | 190 | 6e-05 | 0 |  |  | 0 | 0 | CS ÚRS 2024 02 | 0 | 3 |  |  | 0
PP |  |  |  | kabel datový bezhalogenový třída reakce na oheň B2cas1d1a1 jádro Cu plné (U/UTP) kategorie 6
VV
TS
P | 9 | 34571063 |  | trubka elektroinstalační ohebná z PVC bílá d 23mm | M | 105 | 7e-05 | 0 |  |  | 0 | 0 | CS ÚRS 2024 02 | 0 | 3 |  |  | 0
PP |  |  |  | trubka elektroinstalační ohebná z PVC bílá d 23mm
VV
TS
P | 10 | 34571064 |  | trubka elektroinstalační ohebná z PVC bílá d 29mm | M | 52.5 | 0.0001 | 0 |  |  | 0 | 0 | CS ÚRS 2024 02 | 0 | 3 |  |  | 0
PP |  |  |  | trubka elektroinstalační ohebná z PVC bílá d 29mm
VV
TS
P | 25 | 40461021 |  | detektor pohybu sběrnicový | KUS | 4 | 8e-05 | 0 |  |  | 0 | 0 | CS ÚRS 2024 02 | 0 | 3 |  |  | 0
PP |  |  |  | detektor pohybu sběrnicový
VV
TS
P | 29 | 40461041 |  | kontakt magnetický, zápustný s přírubami | KUS | 5 | 0.0003 | 0 |  |  | 0 | 0 | CS ÚRS 2024 02 | 0 | 3 |  |  | 0
PP |  |  |  | kontakt magnetický, zápustný s přírubami
VV
TS
P | 15 | 40462007 |  | ústředna PZTS v krytu bez klávesnice, s komunikátorem a zdrojem, 264 zón, 32 podsystémů | KUS | 1 | 0.0064 | 0 |  |  | 0 | 0 | CS ÚRS 2024 02 | 0 | 3 |  |  | 0
PP |  |  |  | ústředna PZTS v krytu bez klávesnice, s komunikátorem a zdrojem, 264 zón, 32 podsystémů
VV
TS
P | 31 | 40464020 |  | siréna venkovní plastová zálohovaná, s majákem a akumulátorem, 110 dB/1m, záblesk červený | KUS | 1 | 0.0015 | 0 |  |  | 0 | 0 | CS ÚRS 2024 02 | 0 | 3 |  |  | 0
PP |  |  |  | siréna venkovní plastová zálohovaná, s majákem a akumulátorem, 110 dB/1m, záblesk červený
VV
TS
P | 17 | 40466019 |  | koncentrátor v kovovém krytu | KUS | 4 | 0.0003 | 0 |  |  | 0 | 0 | CS ÚRS 2024 02 | 0 | 3 |  |  | 0
PP |  |  |  | koncentrátor v kovovém krytu
VV
TS
P | 19 | 40466067 |  | krabice plastová, propojovací | KUS | 5 | 0.0001 | 0 |  |  | 0 | 0 | CS ÚRS 2024 02 | 0 | 3 |  |  | 0
PP |  |  |  | krabice plastová, propojovací
VV
TS
P | 21 | 40467090 |  | klávesnice ústředny PZTS, dvouřádkový displej, podsvícená klávesnice | KUS | 3 | 0.0005 | 0 |  |  | 0 | 0 | CS ÚRS 2024 02 | 0 | 3 |  |  | 0
PP |  |  |  | klávesnice ústředny PZTS, dvouřádkový displej, podsvícená klávesnice
VV
TS
P | 23 | 40468000 |  | držák kloubový pro PIR detektory | KUS | 4 | 0.0001 | 0 |  |  | 0 | 0 | CS ÚRS 2024 02 | 0 | 3 |  |  | 0
PP |  |  |  | držák kloubový pro PIR detektory
VV
TS
P | 26 | 59081430 |  | hlásič kouře optický konvenční | KUS | 5 | 0.00014 | 0 |  |  | 0 | 0 | CS ÚRS 2024 02 | 0 | 3 |  |  | 0
PP |  |  |  | hlásič kouře optický konvenční
VV
TS
P | 27 | 59081470 |  | patice hlásiče standardní | KUS | 5 | 0.0001 | 0 |  |  | 0 | 0 | CS ÚRS 2024 02 | 0 | 3 |  |  | 0
PP |  |  |  | patice hlásiče standardní
VV
TS
P | 8 | 742110002 |  | Montáž trubek elektroinstalačních plastových ohebných uložených pod omítku | M | 150 | 0 | 0 |  |  | 0 | 0 | CS ÚRS 2024 02 | 0 | 3 |  |  | 0
PP |  |  |  | Montáž trubek elektroinstalačních plastových ohebných uložených pod omítku
VV
TS
P | 11 | 742121001 |  | Montáž kabelů sdělovacích pro vnitřní rozvody počtu žil do 15 | M | 240 | 0 | 0 |  |  | 0 | 0 | CS ÚRS 2024 02 | 0 | 3 |  |  | 0
PP |  |  |  | Montáž kabelů sdělovacích pro vnitřní rozvody počtu žil do 15
VV |  |  |  | 190+50 = 240,000 [A]
TS
P | 14 | 742220008 |  | Montáž ústředny PZTS se zdrojem s komunikátorem přes 12 linek | KUS | 1 | 0 | 0 |  |  | 0 | 0 | CS ÚRS 2024 02 | 0 | 3 |  |  | 0
PP |  |  |  | Montáž ústředny PZTS se zdrojem s komunikátorem přes 12 linek
VV
TS
P | 16 | 742220031 |  | Montáž koncentrátoru nebo expanderu v krytu pro PZTS do 8 vstupů | KUS | 4 | 0 | 0 |  |  | 0 | 0 | CS ÚRS 2024 02 | 0 | 3 |  |  | 0
PP |  |  |  | Montáž koncentrátoru nebo expanderu v krytu pro PZTS do 8 vstupů
VV
TS
P | 18 | 742220053 |  | Montáž krabice pro magnetický kontakt propojovací | KUS | 5 | 0 | 0 |  |  | 0 | 0 | CS ÚRS 2024 02 | 0 | 3 |  |  | 0
PP |  |  |  | Montáž krabice pro magnetický kontakt propojovací
VV
TS
P | 20 | 742220141 |  | Montáž klávesnice pro dodanou ústřednu | KUS | 3 | 0 | 0 |  |  | 0 | 0 | CS ÚRS 2024 02 | 0 | 3 |  |  | 0
PP |  |  |  | Montáž klávesnice pro dodanou ústřednu
VV
TS
P | 22 | 742220231 |  | Montáž příslušenství pro PZTS kombinovaný kloubový držák pro pohybový detektor na strop nebo na stěnu | KUS | 4 | 0 | 0 |  |  | 0 | 0 | CS ÚRS 2024 02 | 0 | 3 |  |  | 0
PP |  |  |  | Montáž příslušenství pro PZTS kombinovaný kloubový držák pro pohybový detektor na strop nebo na stěnu
VV
TS
P | 24 | 742220232 |  | Montáž příslušenství pro PZTS detektor na stěnu nebo na strop | KUS | 9 | 0 | 0 |  |  | 0 | 0 | CS ÚRS 2024 02 | 0 | 3 |  |  | 0
PP |  |  |  | Montáž příslušenství pro PZTS detektor na stěnu nebo na strop
VV |  |  |  | 5 optickokouřový detektor = 5,000 [A] 4 detektor pohybu = 4,000 [B] Celkem: A+B = 9,000 [C]
TS
P | 28 | 742220236 |  | Montáž příslušenství pro PZTS magnetický kontakt závrtný čtyřdrátový | KUS | 5 | 0 | 0 |  |  | 0 | 0 | CS ÚRS 2024 02 | 0 | 3 |  |  | 0
PP |  |  |  | Montáž příslušenství pro PZTS magnetický kontakt závrtný čtyřdrátový
VV
TS
P | 32 | 742220401 |  | Nastavení a oživení PZTS programování základních parametrů ústředny | KUS | 1 | 0 | 0 |  |  | 0 | 0 | CS ÚRS 2024 02 | 0 | 3 |  |  | 0
PP |  |  |  | Nastavení a oživení PZTS programování základních parametrů ústředny
VV
TS
P | 33 | 742220402 |  | Nastavení a oživení PZTS programování systému na jeden detektor | KUS | 14 | 0 | 0 |  |  | 0 | 0 | CS ÚRS 2024 02 | 0 | 3 |  |  | 0
PP |  |  |  | Nastavení a oživení PZTS programování systému na jeden detektor
VV
TS
P | 34 | 742220411 |  | Nastavení a oživení PZTS oživení systému na jeden detektor | KUS | 14 | 0 | 0 |  |  | 0 | 0 | CS ÚRS 2024 02 | 0 | 3 |  |  | 0
PP |  |  |  | Nastavení a oživení PZTS oživení systému na jeden detektor
VV
TS
P | 35 | 742220421 |  | Nastavení a oživení PZTS instalace přístupového SW | KUS | 1 | 0 | 0 |  |  | 0 | 0 | CS ÚRS 2024 02 | 0 | 3 |  |  | 0
PP |  |  |  | Nastavení a oživení PZTS instalace přístupového SW
VV
TS
P | 36 | 742220511 |  | Zkoušky a revize PZTS revize výchozí systému PZTS | KUS | 1 | 0 | 0 |  |  | 0 | 0 | CS ÚRS 2024 02 | 0 | 3 |  |  | 0
PP |  |  |  | Zkoušky a revize PZTS revize výchozí systému PZTS
VV
TS
P | 37 | 998742111 |  | Přesun hmot pro slaboproud stanovený z hmotnosti přesunovaného materiálu vodorovná dopravní vzdálenost do 50 m s omezením mechanizace v objektech výšky do 6 m | T | 0.044 | 0 | 0 |  |  | 0 | 0 | CS ÚRS 2024 02 | 0 | 3 |  |  | 0
PP |  |  |  | Přesun hmot pro slaboproud stanovený z hmotnosti přesunovaného materiálu vodorovná dopravní vzdálenost do 50 m s omezením mechanizace v objektech výšky do 6 m
VV
TS
SD |  | 9 |  | Ostatní konstrukce a práce, bourání | [6 empty] | 0 | 0
P | 2 | 949101111 |  | Lešení pomocné pracovní pro objekty pozemních staveb pro zatížení do 150 kg/m2, o výšce lešeňové podlahy do 1,9 m | M2 | 50 | 0.00013 | 0 |  |  | 0 | 0 | CS ÚRS 2024 02 | 0 | 3 |  |  | 0
PP |  |  |  | Lešení pomocné pracovní pro objekty pozemních staveb pro zatížení do 150 kg/m2, o výšce lešeňové podlahy do 1,9 m
VV
TS
P | 3 | 971033141 |  | Vybourání otvorů ve zdivu základovém nebo nadzákladovém z cihel, tvárnic, příčkovek z cihel pálených na maltu vápennou nebo vápenocementovou průměru profilu do | KUS | 10 | 0 | 0 |  |  | 0 | 0 | CS ÚRS 2024 02 | 0 | 3 |  |  | 0
PP |  |  |  | Vybourání otvorů ve zdivu základovém nebo nadzákladovém z cihel, tvárnic, příčkovek z cihel pálených na maltu vápennou nebo vápenocementovou průměru profilu do 60 mm, tl. do 300 mm
VV
TS
P | 4 | 971033151 |  | Vybourání otvorů ve zdivu základovém nebo nadzákladovém z cihel, tvárnic, příčkovek z cihel pálených na maltu vápennou nebo vápenocementovou průměru profilu do | KUS | 2 | 0 | 0 |  |  | 0 | 0 | CS ÚRS 2024 02 | 0 | 3 |  |  | 0
PP |  |  |  | Vybourání otvorů ve zdivu základovém nebo nadzákladovém z cihel, tvárnic, příčkovek z cihel pálených na maltu vápennou nebo vápenocementovou průměru profilu do 60 mm, tl. do 450 mm
VV
TS
P | 5 | 974031121 |  | Vysekání rýh ve zdivu cihelném na maltu vápennou nebo vápenocementovou do hl. 30 mm a šířky do 30 mm | M | 50 | 0 | 0 |  |  | 0 | 0 | CS ÚRS 2024 02 | 0 | 3 |  |  | 0
PP |  |  |  | Vysekání rýh ve zdivu cihelném na maltu vápennou nebo vápenocementovou do hl. 30 mm a šířky do 30 mm
VV
TS
SD |  | 997 |  | Přesun sutě | [6 empty] | 0 | 0
P | 6 | 997013153 |  | Vnitrostaveništní doprava suti a vybouraných hmot vodorovně do 50 m s naložením s omezením mechanizace pro budovy a haly výšky přes 9 do 12 m | T | 0.114 | 0 | 0 |  |  | 0 | 0 | CS ÚRS 2024 02 | 0 | 3 |  |  | 0
PP |  |  |  | Vnitrostaveništní doprava suti a vybouraných hmot vodorovně do 50 m s naložením s omezením mechanizace pro budovy a haly výšky přes 9 do 12 m
VV
TS
P | 7 | R015120 | 901 | POPLATKY ZA LIKVIDACI ODPADŮ NEKONTAMINOVANÝCH - 17 01 02 STAVEBNÍ A DEMOLIČNÍ SUŤ (CIHLY), VČETNĚ NALOŽENÍ NA DOPRAVNÍ PROSTŘDEK A DOPRAVY | T | 0.114 | 0 | 0 |  |  | 0 | 0 |  | 0 | 3 |  |  | 0
PP |  |  |  | POPLATKY ZA LIKVIDACI ODPADŮ NEKONTAMINOVANÝCH - 17 01 02 STAVEBNÍ A DEMOLIČNÍ SUŤ (CIHLY), VČETNĚ NALOŽENÍ NA DOPRAVNÍ PROSTŘDEK A DOPRAVY
VV
TS |  |  |  | NEOCEŇOVAT – Evidenční položka (neoceňovat v objektu SO/PS, položka se oceňuje pouze v objektu SO 90-90)

## PS 55-02-61
SŽDC05 | [14 empty] | 3
S | Stavba: | 5413520026 |  | Rekonstrukce výpravní budovy v žst. Bečov nad Teplou | [6 empty] | D.1.2 | 0 | AspeEsticon | 0 | 2
O | Objekt: | D.1.2 |  | Železniční sdělovací zařízení | [9 empty] | 0.12 | 2
Typ | Poř. číslo | Kód položky | Varianta | Název položky | MJ | Množství | Jednotková hmotnost | Celková hmotnost |  |  | Jednotková cena |  | Cenové soustavy | 0.21
Dodávka
[9 empty] | Jednotková | Celkem | Jednotková | Celkem |  |  |  | Počet položek s nulovou cenou | 0
O1 |  | PS 55-02-61 |  | Informační systém - Výpravní budova (SO01) | [6 empty] | 0 | 0
SD |  | 6 |  | Úpravy povrchů, podlahy a osazování výplní | [6 empty] | 0 | 0
P | 1 | 612135101 |  | Hrubá výplň rýh maltou jakékoli šířky rýhy ve stěnách | M2 | 2.5 | 0.056 | 0 |  |  | 0 | 0 | CS ÚRS 2024 02 | 0 | 3 |  |  | 0
PP |  |  |  | Hrubá výplň rýh maltou jakékoli šířky rýhy ve stěnách
VV |  |  |  | 50*0.05 = 2,500 [A] Celkem: A = 2,500 [B]
TS
SD |  | 741 |  | Elektroinstalace - silnoproud | [6 empty] | 0 | 0
P | 19 | 34111036 |  | kabel instalační jádro Cu plné izolace PVC plášť PVC 450/750V (CYKY) 3x2,5mm2 | M | 402.5 | 0.00017 | 0 |  |  | 0 | 0 | CS ÚRS 2024 02 | 0 | 3 |  |  | 0
PP |  |  |  | kabel instalační jádro Cu plné izolace PVC plášť PVC 450/750V (CYKY) 3x2,5mm2
VV
TS
P | 17 | 34141026 |  | vodič propojovací flexibilní jádro Cu lanované izolace PVC 450/750V (H07V-K) 1x4mm2 | M | 69 | 5e-05 | 0 |  |  | 0 | 0 | CS ÚRS 2024 02 | 0 | 3 |  |  | 0
PP |  |  |  | vodič propojovací flexibilní jádro Cu lanované izolace PVC 450/750V (H07V-K) 1x4mm2
VV
TS
P | 13 | 34571063 |  | trubka elektroinstalační ohebná z PVC bílá d 23mm | M | 26.25 | 7e-05 | 0 |  |  | 0 | 0 | CS ÚRS 2024 02 | 0 | 3 |  |  | 0
PP |  |  |  | trubka elektroinstalační ohebná z PVC bílá d 23mm
VV
TS
P | 11 | 34571093 |  | trubka elektroinstalační tuhá z PVC D 22,1/25 mm, délka 3m | M | 21 | 0.00014 | 0 |  |  | 0 | 0 | CS ÚRS 2024 02 | 0 | 3 |  |  | 0
PP |  |  |  | trubka elektroinstalační tuhá z PVC D 22,1/25 mm, délka 3m
VV
TS
P | 15 | 34571521 |  | krabice pod omítku PVC odbočná kruhová D 70mm s víčkem a svorkovnicí | KUS | 5 | 9e-05 | 0 |  |  | 0 | 0 | CS ÚRS 2024 02 | 0 | 3 |  |  | 0
PP |  |  |  | krabice pod omítku PVC odbočná kruhová D 70mm s víčkem a svorkovnicí
VV
TS
P | 10 | 741110002 |  | Montáž trubek elektroinstalačních s nasunutím nebo našroubováním do krabic plastových tuhých, uložených pevně, vnější O přes 23 do 35 mm | M | 20 | 0 | 0 |  |  | 0 | 0 | CS ÚRS 2024 02 | 0 | 3 |  |  | 0
PP |  |  |  | Montáž trubek elektroinstalačních s nasunutím nebo našroubováním do krabic plastových tuhých, uložených pevně, vnější O přes 23 do 35 mm
VV
TS
P | 12 | 741110061 |  | Montáž trubek elektroinstalačních s nasunutím nebo našroubováním do krabic plastových ohebných, uložených pod omítku, vnější O přes 11 do 23 mm | M | 25 | 0 | 0 |  |  | 0 | 0 | CS ÚRS 2024 02 | 0 | 3 |  |  | 0
PP |  |  |  | Montáž trubek elektroinstalačních s nasunutím nebo našroubováním do krabic plastových ohebných, uložených pod omítku, vnější O přes 11 do 23 mm
VV
TS
P | 14 | 741112001 |  | Montáž krabic elektroinstalačních bez napojení na trubky a lišty, demontáže a montáže víčka a přístroje protahovacích nebo odbočných zapuštěných plastových kruh | KUS | 5 | 0 | 0 |  |  | 0 | 0 | CS ÚRS 2024 02 | 0 | 3 |  |  | 0
PP |  |  |  | Montáž krabic elektroinstalačních bez napojení na trubky a lišty, demontáže a montáže víčka a přístroje protahovacích nebo odbočných zapuštěných plastových kruhových do zdiva
VV
TS
P | 16 | 741120001 |  | Montáž vodičů izolovaných měděných bez ukončení uložených pod omítku plných a laněných (např. CY), průřezu žíly 0,35 až 6 mm2 | M | 60 | 0 | 0 |  |  | 0 | 0 | CS ÚRS 2024 02 | 0 | 3 |  |  | 0
PP |  |  |  | Montáž vodičů izolovaných měděných bez ukončení uložených pod omítku plných a laněných (např. CY), průřezu žíly 0,35 až 6 mm2
VV
TS
P | 18 | 741122122 |  | Montáž kabelů měděných bez ukončení uložených v trubkách zatažených plných kulatých nebo bezhalogenových (např. CYKY) počtu a průřezu žil 3x1,5 až 6 mm2 | M | 350 | 0 | 0 |  |  | 0 | 0 | CS ÚRS 2024 02 | 0 | 3 |  |  | 0
PP |  |  |  | Montáž kabelů měděných bez ukončení uložených v trubkách zatažených plných kulatých nebo bezhalogenových (např. CYKY) počtu a průřezu žil 3x1,5 až 6 mm2
VV
TS |  |  |  | PŘIPOJENÍ OHM MAJÁČKŮ A E-PAPÍR
P | 20 | 998741112 |  | Přesun hmot pro silnoproud stanovený z hmotnosti přesunovaného materiálu vodorovná dopravní vzdálenost do 50 m s omezením mechanizace v objektech výšky přes 6 d | T | 0.077 | 0 | 0 |  |  | 0 | 0 | CS ÚRS 2024 02 | 0 | 3 |  |  | 0
PP |  |  |  | Přesun hmot pro silnoproud stanovený z hmotnosti přesunovaného materiálu vodorovná dopravní vzdálenost do 50 m s omezením mechanizace v objektech výšky přes 6 do 12 m
VV
TS
SD |  | 9 |  | Ostatní konstrukce a práce, bourání | [6 empty] | 0 | 0
P | 2 | 949101111 |  | Lešení pomocné pracovní pro objekty pozemních staveb pro zatížení do 150 kg/m2, o výšce lešeňové podlahy do 1,9 m | M2 | 50 | 0.00013 | 0 |  |  | 0 | 0 | CS ÚRS 2024 02 | 0 | 3 |  |  | 0
PP |  |  |  | Lešení pomocné pracovní pro objekty pozemních staveb pro zatížení do 150 kg/m2, o výšce lešeňové podlahy do 1,9 m
VV
TS
P | 3 | 971033141 |  | Vybourání otvorů ve zdivu základovém nebo nadzákladovém z cihel, tvárnic, příčkovek z cihel pálených na maltu vápennou nebo vápenocementovou průměru profilu do | KUS | 5 | 0 | 0 |  |  | 0 | 0 | CS ÚRS 2024 02 | 0 | 3 |  |  | 0
PP |  |  |  | Vybourání otvorů ve zdivu základovém nebo nadzákladovém z cihel, tvárnic, příčkovek z cihel pálených na maltu vápennou nebo vápenocementovou průměru profilu do 60 mm, tl. do 300 mm
VV
TS
P | 4 | 971033151 |  | Vybourání otvorů ve zdivu základovém nebo nadzákladovém z cihel, tvárnic, příčkovek z cihel pálených na maltu vápennou nebo vápenocementovou průměru profilu do | KUS | 2 | 0 | 0 |  |  | 0 | 0 | CS ÚRS 2024 02 | 0 | 3 |  |  | 0
PP |  |  |  | Vybourání otvorů ve zdivu základovém nebo nadzákladovém z cihel, tvárnic, příčkovek z cihel pálených na maltu vápennou nebo vápenocementovou průměru profilu do 60 mm, tl. do 450 mm
VV
TS
P | 5 | 971033161 |  | Vybourání otvorů ve zdivu základovém nebo nadzákladovém z cihel, tvárnic, příčkovek z cihel pálených na maltu vápennou nebo vápenocementovou průměru profilu do | KUS | 1 | 0 | 0 |  |  | 0 | 0 | CS ÚRS 2024 02 | 0 | 3 |  |  | 0
PP |  |  |  | Vybourání otvorů ve zdivu základovém nebo nadzákladovém z cihel, tvárnic, příčkovek z cihel pálených na maltu vápennou nebo vápenocementovou průměru profilu do 60 mm, tl. do 600 mm
VV
TS
P | 6 | 974031121 |  | Vysekání rýh ve zdivu cihelném na maltu vápennou nebo vápenocementovou do hl. 30 mm a šířky do 30 mm | M | 50 | 0 | 0 |  |  | 0 | 0 | CS ÚRS 2024 02 | 0 | 3 |  |  | 0
PP |  |  |  | Vysekání rýh ve zdivu cihelném na maltu vápennou nebo vápenocementovou do hl. 30 mm a šířky do 30 mm
VV
TS
SD |  | 997 |  | Přesun sutě | [6 empty] | 0 | 0
P | 7 | 997013153 |  | Vnitrostaveništní doprava suti a vybouraných hmot vodorovně do 50 m s naložením s omezením mechanizace pro budovy a haly výšky přes 9 do 12 m | T | 0.111 | 0 | 0 |  |  | 0 | 0 | CS ÚRS 2024 02 | 0 | 3 |  |  | 0
PP |  |  |  | Vnitrostaveništní doprava suti a vybouraných hmot vodorovně do 50 m s naložením s omezením mechanizace pro budovy a haly výšky přes 9 do 12 m
VV
TS
P | 8 | R015120 | 901 | POPLATKY ZA LIKVIDACI ODPADŮ NEKONTAMINOVANÝCH - 17 01 02 STAVEBNÍ A DEMOLIČNÍ SUŤ (CIHLY), VČETNĚ NALOŽENÍ NA DOPRAVNÍ PROSTŘDEK A DOPRAVY | T | 0.111 | 0 | 0 |  |  | 0 | 0 |  | 0 | 3 |  |  | 0
PP |  |  |  | POPLATKY ZA LIKVIDACI ODPADŮ NEKONTAMINOVANÝCH - 17 01 02 STAVEBNÍ A DEMOLIČNÍ SUŤ (CIHLY), VČETNĚ NALOŽENÍ NA DOPRAVNÍ PROSTŘDEK A DOPRAVY
VV
TS |  |  |  | NEOCEŇOVAT – Evidenční položka (neoceňovat v objektu SO/PS, položka se oceňuje pouze v objektu SO 90-90)
SD |  | 998 |  | Přesun hmot | [6 empty] | 0 | 0
P | 9 | 998011009 |  | Přesun hmot pro budovy občanské výstavby, bydlení, výrobu a služby s nosnou svislou konstrukcí zděnou z cihel, tvárnic nebo kamene vodorovná dopravní vzdálenost | T | 0.147 | 0 | 0 |  |  | 0 | 0 | CS ÚRS 2024 02 | 0 | 3 |  |  | 0
PP |  |  |  | Přesun hmot pro budovy občanské výstavby, bydlení, výrobu a služby s nosnou svislou konstrukcí zděnou z cihel, tvárnic nebo kamene vodorovná dopravní vzdálenost do 100 m s omezením mechanizace pro budovy výšky přes 6 do 12 m
VV
TS

## PS 55-02-81
SŽDC05 | [14 empty] | 3
S | Stavba: | 5413520026 |  | Rekonstrukce výpravní budovy v žst. Bečov nad Teplou | [6 empty] | D.1.2 | 0 | AspeEsticon | 0 | 2
O | Objekt: | D.1.2 |  | Železniční sdělovací zařízení | [9 empty] | 0.12 | 2
Typ | Poř. číslo | Kód položky | Varianta | Název položky | MJ | Množství | Jednotková hmotnost | Celková hmotnost |  |  | Jednotková cena |  | Cenové soustavy | 0.21
Dodávka
[9 empty] | Jednotková | Celkem | Jednotková | Celkem |  |  |  | Počet položek s nulovou cenou | 0
O1 |  | PS 55-02-81 |  | Rádiové systémy - Výpravní budova (SO01) | [6 empty] | 0 | 0
SD |  | 742 |  | Elektroinstalace - slaboproud | [6 empty] | 0 | 0
P | 5 | 27311040 |  | manžeta stožárová guma černá průměr 38-55mm | KUS | 1 | 0.00013 | 0 |  |  | 0 | 0 | CS ÚRS 2024 02 | 0 | 3 |  |  | 0
PP |  |  |  | manžeta stožárová guma černá průměr 38-55mm
VV
TS
P | 4 | 31686015 |  | stožár anténní kov žárový zinek plastová záslepka průměr 48mm délka 4m | KUS | 1 | 0.004 | 0 |  |  | 0 | 0 | CS ÚRS 2024 02 | 0 | 3 |  |  | 0
PP |  |  |  | stožár anténní kov žárový zinek plastová záslepka průměr 48mm délka 4m
VV
TS
P | 2 | 34571351 |  | trubka elektroinstalační ohebná dvouplášťová korugovaná HDPE+LDPE (chránička) D 40/50mm | M | 42 | 0.00026 | 0 |  |  | 0 | 0 | CS ÚRS 2024 02 | 0 | 3 |  |  | 0
PP |  |  |  | trubka elektroinstalační ohebná dvouplášťová korugovaná HDPE+LDPE (chránička) D 40/50mm
VV
TS
P | 1 | 742110003 |  | Montáž trubek elektroinstalačních plastových ohebných uložených volně na příchytky | M | 40 | 0 | 0 |  |  | 0 | 0 | CS ÚRS 2024 02 | 0 | 3 |  |  | 0
PP |  |  |  | Montáž trubek elektroinstalačních plastových ohebných uložených volně na příchytky
VV
TS
P | 3 | 742420021 |  | Montáž společné televizní antény antenního stožáru včetně upevňovacího materiálu | KUS | 1 | 0 | 0 |  |  | 0 | 0 | CS ÚRS 2024 02 | 0 | 3 |  |  | 0
PP |  |  |  | Montáž společné televizní antény antenního stožáru včetně upevňovacího materiálu
VV
TS
P | 6 | R55028102 |  | Konstrukce do krovu pro stožár 4m | KS | 1 | 0 | 0 |  |  | 0 | 0 | R-Položka | 0 | 3 |  |  | 0
PP |  |  |  | Konstrukce do krovu pro stožár 4m
VV
TS
P | 7 | R55028105 |  | Kotevní materiál, vruty, šřouby, podružný montážní materiál | KPL | 1 | 0 | 0 |  |  | 0 | 0 | R-Položka | 0 | 3 |  |  | 0
PP |  |  |  | Kotevní materiál, vruty, šřouby, podružný montážní materiál
VV
TS

## PS 55-02-91
SŽDC05 | [14 empty] | 3
S | Stavba: | 5413520026 |  | Rekonstrukce výpravní budovy v žst. Bečov nad Teplou | [6 empty] | D.1.2 | 0 | AspeEsticon | 0 | 2
O | Objekt: | D.1.2 |  | Železniční sdělovací zařízení | [9 empty] | 0.12 | 2
Typ | Poř. číslo | Kód položky | Varianta | Název položky | MJ | Množství | Jednotková hmotnost | Celková hmotnost |  |  | Jednotková cena |  | Cenové soustavy | 0.21
Dodávka
[9 empty] | Jednotková | Celkem | Jednotková | Celkem |  |  |  | Počet položek s nulovou cenou | 0
O1 |  | PS 55-02-91 |  | Jiné sdělovací zařízení - Výpravní budova (SO01), Strukturovaná kabeláž | [6 empty] | 0 | 0
SD |  | 6 |  | Úpravy povrchů, podlahy a osazování výplní | [6 empty] | 0 | 0
P | 1 | 612135101 |  | Hrubá výplň rýh maltou jakékoli šířky rýhy ve stěnách | M2 | 24 | 0.056 | 0 |  |  | 0 | 0 | CS ÚRS 2024 02 | 0 | 3 |  |  | 0
PP |  |  |  | Hrubá výplň rýh maltou jakékoli šířky rýhy ve stěnách
VV |  |  |  | 800*0.03 = 24,000 [A] Celkem: A = 24,000 [B]
TS
SD |  | 741 |  | Elektroinstalace - silnoproud | [6 empty] | 0 | 0
P | 9 | 741810002 |  | Zkoušky a prohlídky elektrických rozvodů a zařízení celková prohlídka a vyhotovení revizní zprávy pro objem montážních prací přes 100 do 500 tis. Kč | KUS | 1 | 0 | 0 |  |  | 0 | 0 | CS ÚRS 2024 02 | 0 | 3 |  |  | 0
PP |  |  |  | Zkoušky a prohlídky elektrických rozvodů a zařízení celková prohlídka a vyhotovení revizní zprávy pro objem montážních prací přes 100 do 500 tis. Kč
VV
TS
P | 10 | 741990062 |  | Ostatní doplňkové práce elektromontážní dokončovací práce (čistění a konzervace) utěsnění skříňových rozváděčů a řídících skříní | KUS | 1 | 0 | 0 |  |  | 0 | 0 | CS ÚRS 2024 02 | 0 | 3 |  |  | 0
PP |  |  |  | Ostatní doplňkové práce elektromontážní dokončovací práce (čistění a konzervace) utěsnění skříňových rozváděčů a řídících skříní
VV
TS
SD |  | 742 |  | Elektroinstalace - slaboproud | [6 empty] | 0 | 0
P | 40 | 220450002 |  | Montáž switche datového | KUS | 1 | 0 | 0 |  |  | 0 | 0 | CS ÚRS 2024 02 | 0 | 3 |  |  | 0
PP |  |  |  | Montáž switche datového
VV
TS
P | 18 | 34121263 |  | kabel datový jádro Cu plné plášť PVC (U/UTP) kategorie 6 | M | 5040 | 4e-05 | 0 |  |  | 0 | 0 | CS ÚRS 2024 02 | 0 | 3 |  |  | 0
PP |  |  |  | kabel datový jádro Cu plné plášť PVC (U/UTP) kategorie 6
VV
TS
P | 13 | 34571063 |  | trubka elektroinstalační ohebná z PVC bílá d 23mm | M | 630 | 7e-05 | 0 |  |  | 0 | 0 | CS ÚRS 2024 02 | 0 | 3 |  |  | 0
PP |  |  |  | trubka elektroinstalační ohebná z PVC bílá d 23mm
VV
TS
P | 14 | 34571064 |  | trubka elektroinstalační ohebná z PVC bílá d 29mm | M | 210 | 0.0001 | 0 |  |  | 0 | 0 | CS ÚRS 2024 02 | 0 | 3 |  |  | 0
PP |  |  |  | trubka elektroinstalační ohebná z PVC bílá d 29mm
VV
TS
P | 16 | 34571521 |  | krabice pod omítku PVC odbočná kruhová D 70mm s víčkem a svorkovnicí | KUS | 45 | 9e-05 | 0 |  |  | 0 | 0 | CS ÚRS 2024 02 | 0 | 3 |  |  | 0
PP |  |  |  | krabice pod omítku PVC odbočná kruhová D 70mm s víčkem a svorkovnicí
VV
TS
P | 22 | 35712032 |  | rozvaděč stojanový 19" celoskleněné dveře 42U/600x800mm | KUS | 1 | 0.079 | 0 |  |  | 0 | 0 | CS ÚRS 2024 02 | 0 | 3 |  |  | 0
PP |  |  |  | rozvaděč stojanový 19" celoskleněné dveře 42U/600x800mm
VV
TS
P | 24 | 35712067 |  | police rozvaděče 19" perforovaná integrované podpěry 1U/250mm nosnost 20kg | KUS | 4 | 0.002 | 0 |  |  | 0 | 0 | CS ÚRS 2024 02 | 0 | 3 |  |  | 0
PP |  |  |  | police rozvaděče 19" perforovaná integrované podpěry 1U/250mm nosnost 20kg
VV
TS
P | 26 | 35712107 |  | panel rozvodný 19" 1U 8x zásuvka dle ČSN max 16A bleskojistka kabel 3x1,5mm 2m | KUS | 4 | 0.002 | 0 |  |  | 0 | 0 | CS ÚRS 2024 02 | 0 | 3 |  |  | 0
PP |  |  |  | panel rozvodný 19" 1U 8x zásuvka dle ČSN max 16A bleskojistka kabel 3x1,5mm 2m
VV
TS
P | 30 | 37451110 |  | patch panel Cat6 PCB 1U 24 portů 19" UTP | KUS | 4 | 0.0001 | 0 |  |  | 0 | 0 | CS ÚRS 2024 02 | 0 | 3 |  |  | 0
PP |  |  |  | patch panel Cat6 PCB 1U 24 portů 19" UTP
VV
TS
P | 28 | 37451145 |  | panel vyvazovací 5x plastové oko s průchody 1U 19" | KUS | 6 | 0.0001 | 0 |  |  | 0 | 0 | CS ÚRS 2024 02 | 0 | 3 |  |  | 0
PP |  |  |  | panel vyvazovací 5x plastové oko s průchody 1U 19"
VV
TS
P | 37 | 37451155 |  | zásuvka s rámečkem úhlová se záclonkou (neosazená) pro 2 keystone | KUS | 45 | 0.00015 | 0 |  |  | 0 | 0 | CS ÚRS 2024 02 | 0 | 3 |  |  | 0
PP |  |  |  | zásuvka s rámečkem úhlová se záclonkou (neosazená) pro 2 keystone
VV
TS
P | 38 | 37451190 |  | krabička nástěnná zásuvková pro keystone moduly plast bílá 2 porty (neosazený) | KUS | 45 | 0.0001 | 0 |  |  | 0 | 0 | CS ÚRS 2024 02 | 0 | 3 |  |  | 0
PP |  |  |  | krabička nástěnná zásuvková pro keystone moduly plast bílá 2 porty (neosazený)
VV
TS
P | 20 | 37459025 |  | konektor na drát/lanko s vložkou RJ45 FTP Cat6 stíněný | KUS | 130 | 5e-05 | 0 |  |  | 0 | 0 | CS ÚRS 2024 02 | 0 | 3 |  |  | 0
PP |  |  |  | konektor na drát/lanko s vložkou RJ45 FTP Cat6 stíněný
VV
TS
P | 35 | 40561131 |  | panel s termostatem 1U 19" | KUS | 1 | 0.0008 | 0 |  |  | 0 | 0 | CS ÚRS 2024 02 | 0 | 3 |  |  | 0
PP |  |  |  | panel s termostatem 1U 19"
VV
TS
P | 33 | 42914004 |  | jednotka ventilační rozvaděče 19" horizontální 2U se 4 ventilátory bimetalový termostat | KUS | 1 | 0.001 | 0 |  |  | 0 | 0 | CS ÚRS 2024 02 | 0 | 3 |  |  | 0
PP |  |  |  | jednotka ventilační rozvaděče 19" horizontální 2U se 4 ventilátory bimetalový termostat
VV
TS
P | 12 | 742110002 |  | Montáž trubek elektroinstalačních plastových ohebných uložených pod omítku | M | 800 | 0 | 0 |  |  | 0 | 0 | CS ÚRS 2024 02 | 0 | 3 |  |  | 0
PP |  |  |  | Montáž trubek elektroinstalačních plastových ohebných uložených pod omítku
VV
TS
P | 15 | 742110504 |  | Montáž krabic elektroinstalačních s víčkem zapuštěných plastových odbočných kruhových | KUS | 45 | 0 | 0 |  |  | 0 | 0 | CS ÚRS 2024 02 | 0 | 3 |  |  | 0
PP |  |  |  | Montáž krabic elektroinstalačních s víčkem zapuštěných plastových odbočných kruhových
VV
TS
P | 17 | 742124002 |  | Montáž kabelů datových FTP, UTP, STP pro vnitřní rozvody do trubky | M | 4200 | 0 | 0 |  |  | 0 | 0 | CS ÚRS 2024 02 | 0 | 3 |  |  | 0
PP |  |  |  | Montáž kabelů datových FTP, UTP, STP pro vnitřní rozvody do trubky
VV
TS
P | 19 | 742124005 |  | Montáž kabelů datových FTP, UTP, STP ukončení kabelu konektorem | KUS | 130 | 0 | 0 |  |  | 0 | 0 | CS ÚRS 2024 02 | 0 | 3 |  |  | 0
PP |  |  |  | Montáž kabelů datových FTP, UTP, STP ukončení kabelu konektorem
VV
TS
P | 21 | 742330005 |  | Montáž strukturované kabeláže rozvaděče stojanového přes 30U | KUS | 1 | 0 | 0 |  |  | 0 | 0 | CS ÚRS 2024 02 | 0 | 3 |  |  | 0
PP |  |  |  | Montáž strukturované kabeláže rozvaděče stojanového přes 30U
VV
TS
P | 23 | 742330021 |  | Montáž strukturované kabeláže příslušenství a ostatní práce k rozvaděčům police | KUS | 4 | 0 | 0 |  |  | 0 | 0 | CS ÚRS 2024 02 | 0 | 3 |  |  | 0
PP |  |  |  | Montáž strukturované kabeláže příslušenství a ostatní práce k rozvaděčům police
VV
TS
P | 25 | 742330022 |  | Montáž strukturované kabeláže příslušenství a ostatní práce k rozvaděčům napájecího panelu | KUS | 4 | 0 | 0 |  |  | 0 | 0 | CS ÚRS 2024 02 | 0 | 3 |  |  | 0
PP |  |  |  | Montáž strukturované kabeláže příslušenství a ostatní práce k rozvaděčům napájecího panelu
VV
TS
P | 27 | 742330023 |  | Montáž strukturované kabeláže příslušenství a ostatní práce k rozvaděčům vyvazovacíhoho panelu 1U | KUS | 6 | 0 | 0 |  |  | 0 | 0 | CS ÚRS 2024 02 | 0 | 3 |  |  | 0
PP |  |  |  | Montáž strukturované kabeláže příslušenství a ostatní práce k rozvaděčům vyvazovacíhoho panelu 1U
VV
TS
P | 29 | 742330024 |  | Montáž strukturované kabeláže příslušenství a ostatní práce k rozvaděčům patch panelu 24 portů | KUS | 4 | 0 | 0 |  |  | 0 | 0 | CS ÚRS 2024 02 | 0 | 3 |  |  | 0
PP |  |  |  | Montáž strukturované kabeláže příslušenství a ostatní práce k rozvaděčům patch panelu 24 portů
VV
TS
P | 32 | 742330038 |  | Montáž strukturované kabeláže příslušenství a ostatní práce k rozvaděčům jednotky ventilační v polici | KUS | 1 | 0 | 0 |  |  | 0 | 0 | CS ÚRS 2024 02 | 0 | 3 |  |  | 0
PP |  |  |  | Montáž strukturované kabeláže příslušenství a ostatní práce k rozvaděčům jednotky ventilační v polici
VV
TS
P | 34 | 742330039 |  | Montáž strukturované kabeláže příslušenství a ostatní práce k rozvaděčům termostatu | KUS | 1 | 0 | 0 |  |  | 0 | 0 | CS ÚRS 2024 02 | 0 | 3 |  |  | 0
PP |  |  |  | Montáž strukturované kabeláže příslušenství a ostatní práce k rozvaděčům termostatu
VV
TS
P | 36 | 742330045 |  | Montáž strukturované kabeláže zásuvek datových přisazené na omítku 1 až 6 pozic | KUS | 45 | 0 | 0 |  |  | 0 | 0 | CS ÚRS 2024 02 | 0 | 3 |  |  | 0
PP |  |  |  | Montáž strukturované kabeláže zásuvek datových přisazené na omítku 1 až 6 pozic
VV
TS
P | 39 | 742330051 |  | Montáž strukturované kabeláže zásuvek datových popis portu zásuvky | KUS | 80 | 0 | 0 |  |  | 0 | 0 | CS ÚRS 2024 02 | 0 | 3 |  |  | 0
PP |  |  |  | Montáž strukturované kabeláže zásuvek datových popis portu zásuvky
VV
TS
P | 42 | 998742112 |  | Přesun hmot pro slaboproud stanovený z hmotnosti přesunovaného materiálu vodorovná dopravní vzdálenost do 50 m s omezením mechanizace v objektech výšky přes 6 d | T | 0.386 | 0 | 0 |  |  | 0 | 0 | CS ÚRS 2024 02 | 0 | 3 |  |  | 0
PP |  |  |  | Přesun hmot pro slaboproud stanovený z hmotnosti přesunovaného materiálu vodorovná dopravní vzdálenost do 50 m s omezením mechanizace v objektech výšky přes 6 do 12 m
VV
TS
P | 31 | R12748026 |  | Patch kabel 2m UTP, CAT6 | KUS | 125 | 0 | 0 |  |  | 0 | 0 | R-Položka | 0 | 3 |  |  | 0
PP |  |  |  | Patch kabel 2m UTP, CAT6
VV
TS
P | 41 | R3571210 |  | switch 48 portů Gigabit (48x PoE/PoE+), kapacita 104 Gbps, 740W | KUS | 1 | 0.0036 | 0 |  |  | 0 | 0 | R-Položka | 0 | 3 |  |  | 0
PP |  |  |  | switch 48 portů Gigabit (48x PoE/PoE+), kapacita 104 Gbps, 740W
VV
TS |  |  |  | Spravovatelný switch nabízející 48 portů RJ-45 s podporou PoE+ (802.3af/at) a 4 sloty SFP pro uplink. Celkový poskytnutý výkon pro napájení po síti může být až 740 W (při použití sekundárního zdroje až 1440 W). Přepínací kapacita switche je až 104 Gbps a rychlost směrování činí až 77,38 Mpps Portů: 48× RJ-45 10/100/1000 Mb/s PoE+, 4× SFP slot, 2× RJ-45 (konzole + management), 1× mini USB-B (konzole), 2× USB 2.0 PoE: ano, 740 W Kapacita switche: 104 Gb/s Rychlost směrování: 77,38 Mp/s
P | 11 | R742001 |  | D+M Podržný materiál a drobný instalační materiál | KPL | 1 | 0 | 0 |  |  | 0 | 0 | R-Položka | 0 | 3 |  |  | 0
PP |  |  |  | D+M Podržný materiál a drobný instalační materiál
VV
TS
SD |  | 9 |  | Ostatní konstrukce a práce, bourání | [6 empty] | 0 | 0
P | 2 | 949101111 |  | Lešení pomocné pracovní pro objekty pozemních staveb pro zatížení do 150 kg/m2, o výšce lešeňové podlahy do 1,9 m | M2 | 400 | 0.00013 | 0 |  |  | 0 | 0 | CS ÚRS 2024 02 | 0 | 3 |  |  | 0
PP |  |  |  | Lešení pomocné pracovní pro objekty pozemních staveb pro zatížení do 150 kg/m2, o výšce lešeňové podlahy do 1,9 m
VV
TS
P | 3 | 971033141 |  | Vybourání otvorů ve zdivu základovém nebo nadzákladovém z cihel, tvárnic, příčkovek z cihel pálených na maltu vápennou nebo vápenocementovou průměru profilu do | KUS | 50 | 0 | 0 |  |  | 0 | 0 | CS ÚRS 2024 02 | 0 | 3 |  |  | 0
PP |  |  |  | Vybourání otvorů ve zdivu základovém nebo nadzákladovém z cihel, tvárnic, příčkovek z cihel pálených na maltu vápennou nebo vápenocementovou průměru profilu do 60 mm, tl. do 300 mm
VV
TS
P | 4 | 971033151 |  | Vybourání otvorů ve zdivu základovém nebo nadzákladovém z cihel, tvárnic, příčkovek z cihel pálených na maltu vápennou nebo vápenocementovou průměru profilu do | KUS | 40 | 0 | 0 |  |  | 0 | 0 | CS ÚRS 2024 02 | 0 | 3 |  |  | 0
PP |  |  |  | Vybourání otvorů ve zdivu základovém nebo nadzákladovém z cihel, tvárnic, příčkovek z cihel pálených na maltu vápennou nebo vápenocementovou průměru profilu do 60 mm, tl. do 450 mm
VV
TS
P | 5 | 971033161 |  | Vybourání otvorů ve zdivu základovém nebo nadzákladovém z cihel, tvárnic, příčkovek z cihel pálených na maltu vápennou nebo vápenocementovou průměru profilu do | KUS | 10 | 0 | 0 |  |  | 0 | 0 | CS ÚRS 2024 02 | 0 | 3 |  |  | 0
PP |  |  |  | Vybourání otvorů ve zdivu základovém nebo nadzákladovém z cihel, tvárnic, příčkovek z cihel pálených na maltu vápennou nebo vápenocementovou průměru profilu do 60 mm, tl. do 600 mm
VV
TS
P | 6 | 974031121 |  | Vysekání rýh ve zdivu cihelném na maltu vápennou nebo vápenocementovou do hl. 30 mm a šířky do 30 mm | M | 800 | 0 | 0 |  |  | 0 | 0 | CS ÚRS 2024 02 | 0 | 3 |  |  | 0
PP |  |  |  | Vysekání rýh ve zdivu cihelném na maltu vápennou nebo vápenocementovou do hl. 30 mm a šířky do 30 mm
VV
TS
SD |  | 997 |  | Přesun sutě | [6 empty] | 0 | 0
P | 7 | 997013153 |  | Vnitrostaveništní doprava suti a vybouraných hmot vodorovně do 50 m s naložením s omezením mechanizace pro budovy a haly výšky přes 9 do 12 m | T | 1.75 | 0 | 0 |  |  | 0 | 0 | CS ÚRS 2024 02 | 0 | 3 |  |  | 0
PP |  |  |  | Vnitrostaveništní doprava suti a vybouraných hmot vodorovně do 50 m s naložením s omezením mechanizace pro budovy a haly výšky přes 9 do 12 m
VV
TS
P | 8 | R015120 | 901 | POPLATKY ZA LIKVIDACI ODPADŮ NEKONTAMINOVANÝCH - 17 01 02 STAVEBNÍ A DEMOLIČNÍ SUŤ (CIHLY), VČETNĚ NALOŽENÍ NA DOPRAVNÍ PROSTŘDEK A DOPRAVY | T | 1.75 | 0 | 0 |  |  | 0 | 0 |  | 0 | 3 |  |  | 0
PP |  |  |  | POPLATKY ZA LIKVIDACI ODPADŮ NEKONTAMINOVANÝCH - 17 01 02 STAVEBNÍ A DEMOLIČNÍ SUŤ (CIHLY), VČETNĚ NALOŽENÍ NA DOPRAVNÍ PROSTŘDEK A DOPRAVY
VV
TS |  |  |  | NEOCEŇOVAT – Evidenční položka (neoceňovat v objektu SO/PS, položka se oceňuje pouze v objektu SO 90-90)

## PS 55-02-92
SŽDC05 | [14 empty] | 3
S | Stavba: | 5413520026 |  | Rekonstrukce výpravní budovy v žst. Bečov nad Teplou | [6 empty] | D.1.2 | 0 | AspeEsticon | 0 | 2
O | Objekt: | D.1.2 |  | Železniční sdělovací zařízení | [9 empty] | 0.12 | 2
Typ | Poř. číslo | Kód položky | Varianta | Název položky | MJ | Množství | Jednotková hmotnost | Celková hmotnost |  |  | Jednotková cena |  | Cenové soustavy | 0.21
Dodávka
[9 empty] | Jednotková | Celkem | Jednotková | Celkem |  |  |  | Počet položek s nulovou cenou | 0
O1 |  | PS 55-02-92 |  | Jiné sdělovací zařízení - Výpravní budova (SO01), VSS | [6 empty] | 0 | 0
SD |  | 6 |  | Úpravy povrchů, podlahy a osazování výplní | [6 empty] | 0 | 0
P | 1 | 612135101 |  | Hrubá výplň rýh maltou jakékoli šířky rýhy ve stěnách | M2 | 5.4 | 0.056 | 0 |  |  | 0 | 0 | CS ÚRS 2024 02 | 0 | 3 |  |  | 0
PP |  |  |  | Hrubá výplň rýh maltou jakékoli šířky rýhy ve stěnách
VV |  |  |  | 3 zapravování krabic, kapes a rozvaděčů = 3,000 [A] 80*0.03 = 2,400 [B] Celkem: A+B = 5,400 [C]
TS
SD |  | 741 |  | Elektroinstalace - silnoproud | [6 empty] | 0 | 0
P | 9 | 741810002 |  | Zkoušky a prohlídky elektrických rozvodů a zařízení celková prohlídka a vyhotovení revizní zprávy pro objem montážních prací přes 100 do 500 tis. Kč | KUS | 1 | 0 | 0 |  |  | 0 | 0 | CS ÚRS 2024 02 | 0 | 3 |  |  | 0
PP |  |  |  | Zkoušky a prohlídky elektrických rozvodů a zařízení celková prohlídka a vyhotovení revizní zprávy pro objem montážních prací přes 100 do 500 tis. Kč
VV
TS
P | 10 | 741990062 |  | Ostatní doplňkové práce elektromontážní dokončovací práce (čistění a konzervace) utěsnění skříňových rozváděčů a řídících skříní | KUS | 1 | 0 | 0 |  |  | 0 | 0 | CS ÚRS 2024 02 | 0 | 3 |  |  | 0
PP |  |  |  | Ostatní doplňkové práce elektromontážní dokončovací práce (čistění a konzervace) utěsnění skříňových rozváděčů a řídících skříní
VV
TS
SD |  | 742 |  | Elektroinstalace - slaboproud | [6 empty] | 0 | 0
P | 15 | 34121263 |  | kabel datový jádro Cu plné plášť PVC (U/UTP) kategorie 6 | M | 564 | 4e-05 | 0 |  |  | 0 | 0 | CS ÚRS 2024 02 | 0 | 3 |  |  | 0
PP |  |  |  | kabel datový jádro Cu plné plášť PVC (U/UTP) kategorie 6
VV
TS
P | 12 | 34571063 |  | trubka elektroinstalační ohebná z PVC bílá d 23mm | M | 210 | 7e-05 | 0 |  |  | 0 | 0 | CS ÚRS 2024 02 | 0 | 3 |  |  | 0
PP |  |  |  | trubka elektroinstalační ohebná z PVC bílá d 23mm
VV
TS
P | 13 | 34571064 |  | trubka elektroinstalační ohebná z PVC bílá d 29mm | M | 105 | 0.0001 | 0 |  |  | 0 | 0 | CS ÚRS 2024 02 | 0 | 3 |  |  | 0
PP |  |  |  | trubka elektroinstalační ohebná z PVC bílá d 29mm
VV
TS
P | 35 | 35712032 |  | rozvaděč stojanový 19" celoskleněné dveře 42U/600x800mm | KUS | 1 | 0.079 | 0 |  |  | 0 | 0 | CS ÚRS 2024 02 | 0 | 3 |  |  | 0
PP |  |  |  | rozvaděč stojanový 19" celoskleněné dveře 42U/600x800mm
VV
TS
P | 37 | 35712067 |  | police rozvaděče 19" perforovaná integrované podpěry 1U/250mm nosnost 20kg | KUS | 2 | 0.002 | 0 |  |  | 0 | 0 | CS ÚRS 2024 02 | 0 | 3 |  |  | 0
PP |  |  |  | police rozvaděče 19" perforovaná integrované podpěry 1U/250mm nosnost 20kg
VV
TS
P | 39 | 35712107 |  | panel rozvodný 19" 1U 8x zásuvka dle ČSN max 16A bleskojistka kabel 3x1,5mm 2m | KUS | 1 | 0.002 | 0 |  |  | 0 | 0 | CS ÚRS 2024 02 | 0 | 3 |  |  | 0
PP |  |  |  | panel rozvodný 19" 1U 8x zásuvka dle ČSN max 16A bleskojistka kabel 3x1,5mm 2m
VV
TS
P | 43 | 37451110 |  | patch panel Cat6 PCB 1U 24 portů 19" UTP | KUS | 2 | 0.0001 | 0 |  |  | 0 | 0 | CS ÚRS 2024 02 | 0 | 3 |  |  | 0
PP |  |  |  | patch panel Cat6 PCB 1U 24 portů 19" UTP
VV
TS
P | 41 | 37451145 |  | panel vyvazovací 5x plastové oko s průchody 1U 19" | KUS | 5 | 0.0001 | 0 |  |  | 0 | 0 | CS ÚRS 2024 02 | 0 | 3 |  |  | 0
PP |  |  |  | panel vyvazovací 5x plastové oko s průchody 1U 19"
VV
TS
P | 17 | 37459025 |  | konektor na drát/lanko s vložkou RJ45 FTP Cat6 stíněný | KUS | 33 | 5e-05 | 0 |  |  | 0 | 0 | CS ÚRS 2024 02 | 0 | 3 |  |  | 0
PP |  |  |  | konektor na drát/lanko s vložkou RJ45 FTP Cat6 stíněný
VV
TS
P | 19 | 38471026 |  | videorekordér síťový (NVR) pro záznam 32 IP kamer bez HDD maximální rozlišení záznamu 12MP pro 8 HDD podpora RAID | KUS | 1 | 0.01 | 0 |  |  | 0 | 0 | CS ÚRS 2024 02 | 0 | 3 |  |  | 0
PP |  |  |  | videorekordér síťový (NVR) pro záznam 32 IP kamer bez HDD maximální rozlišení záznamu 12MP pro 8 HDD podpora RAID
VV
TS
P | 27 | 38475010 |  | kamera venkovní hybridní bullet analogová maximální rozlišení záznamu 5MP přísvit IR 30m WDR 130dB 12V IP67 | KUS | 13 | 0.00032 | 0 |  |  | 0 | 0 | CS ÚRS 2024 02 | 0 | 3 |  |  | 0
PP |  |  |  | kamera venkovní hybridní bullet analogová maximální rozlišení záznamu 5MP přísvit IR 30m WDR 130dB 12V IP67
VV
TS
P | 29 | 38475201 |  | kamera vnitřní IP ball turret hemisférická 180° maximální rozlišení záznamu 4MP přísvit IR 10m WDR 120dB VA | KUS | 3 | 0.00052 | 0 |  |  | 0 | 0 | CS ÚRS 2024 02 | 0 | 3 |  |  | 0
PP |  |  |  | kamera vnitřní IP ball turret hemisférická 180° maximální rozlišení záznamu 4MP přísvit IR 10m WDR 120dB VA
VV
TS
P | 20 | 40332004 |  | HDD k rekordérům kamerových systémů 4TB | KUS | 4 | 0.00068 | 0 |  |  | 0 | 0 | CS ÚRS 2024 02 | 0 | 3 |  |  | 0
PP |  |  |  | HDD k rekordérům kamerových systémů 4TB
VV
TS
P | 23 | 40342005 |  | monitor LCD LED 27" 16:9 Ultra HD 4K HDMI DP reproduktor 230V | KUS | 1 | 0.00507 | 0 |  |  | 0 | 0 | CS ÚRS 2024 02 | 0 | 3 |  |  | 0
PP |  |  |  | monitor LCD LED 27" 16:9 Ultra HD 4K HDMI DP reproduktor 230V
VV
TS
P | 24 | 40349003 |  | držák LCD monitorů polohovatelný na zeď 13" až 42" VESA 200x200 náklon -15°+15° nosnost 25kg natočení -90° +90° | KUS | 1 | 0.00138 | 0 |  |  | 0 | 0 | CS ÚRS 2024 02 | 0 | 3 |  |  | 0
PP |  |  |  | držák LCD monitorů polohovatelný na zeď 13" až 42" VESA 200x200 náklon -15°+15° nosnost 25kg natočení -90° +90°
VV
TS
P | 48 | 40561131 |  | panel s termostatem 1U 19" | KUS | 1 | 0.0008 | 0 |  |  | 0 | 0 | CS ÚRS 2024 02 | 0 | 3 |  |  | 0
PP |  |  |  | panel s termostatem 1U 19"
VV
TS
P | 46 | 42914004 |  | jednotka ventilační rozvaděče 19" horizontální 2U se 4 ventilátory bimetalový termostat | KUS | 1 | 0.001 | 0 |  |  | 0 | 0 | CS ÚRS 2024 02 | 0 | 3 |  |  | 0
PP |  |  |  | jednotka ventilační rozvaděče 19" horizontální 2U se 4 ventilátory bimetalový termostat
VV
TS
P | 11 | 742110002 |  | Montáž trubek elektroinstalačních plastových ohebných uložených pod omítku | M | 300 | 0 | 0 |  |  | 0 | 0 | CS ÚRS 2024 02 | 0 | 3 |  |  | 0
PP |  |  |  | Montáž trubek elektroinstalačních plastových ohebných uložených pod omítku
VV
TS
P | 14 | 742124002 |  | Montáž kabelů datových FTP, UTP, STP pro vnitřní rozvody do trubky | M | 470 | 0 | 0 |  |  | 0 | 0 | CS ÚRS 2024 02 | 0 | 3 |  |  | 0
PP |  |  |  | Montáž kabelů datových FTP, UTP, STP pro vnitřní rozvody do trubky
VV
TS
P | 16 | 742124005 |  | Montáž kabelů datových FTP, UTP, STP ukončení kabelu konektorem | KUS | 33 | 0 | 0 |  |  | 0 | 0 | CS ÚRS 2024 02 | 0 | 3 |  |  | 0
PP |  |  |  | Montáž kabelů datových FTP, UTP, STP ukončení kabelu konektorem
VV
TS
P | 18 | 742230001 |  | Montáž kamerového systému DVR nebo NAS, nahrávacího zařízení pro kamery | KUS | 1 | 0 | 0 |  |  | 0 | 0 | CS ÚRS 2024 02 | 0 | 3 |  |  | 0
PP |  |  |  | Montáž kamerového systému DVR nebo NAS, nahrávacího zařízení pro kamery
VV
TS
P | 22 | 742230002 |  | Montáž kamerového systému PC pro sledování kamerového systému, OS, monitor, klávesnice myš | KUS | 1 | 0 | 0 |  |  | 0 | 0 | CS ÚRS 2024 02 | 0 | 3 |  |  | 0
PP |  |  |  | Montáž kamerového systému PC pro sledování kamerového systému, OS, monitor, klávesnice myš
VV
TS
P | 26 | 742230003 |  | Montáž kamerového systému venkovní kamery | KUS | 13 | 0 | 0 |  |  | 0 | 0 | CS ÚRS 2024 02 | 0 | 3 |  |  | 0
PP |  |  |  | Montáž kamerového systému venkovní kamery
VV
TS
P | 28 | 742230004 |  | Montáž kamerového systému vnitřní kamery | KUS | 3 | 0 | 0 |  |  | 0 | 0 | CS ÚRS 2024 02 | 0 | 3 |  |  | 0
PP |  |  |  | Montáž kamerového systému vnitřní kamery
VV
TS
P | 30 | 742230101 |  | Montáž kamerového systému nastavení a instalace licence k připojení jedné kamery k SW | KUS | 16 | 0 | 0 |  |  | 0 | 0 | CS ÚRS 2024 02 | 0 | 3 |  |  | 0
PP |  |  |  | Montáž kamerového systému nastavení a instalace licence k připojení jedné kamery k SW
VV |  |  |  | 13+3 = 16,000 [A]
TS
P | 32 | 742230102 |  | Montáž kamerového systému nastavení a instalace instalace a nastavení SW pro sledování kamer | KUS | 15 | 0 | 0 |  |  | 0 | 0 | CS ÚRS 2024 02 | 0 | 3 |  |  | 0
PP |  |  |  | Montáž kamerového systému nastavení a instalace instalace a nastavení SW pro sledování kamer
VV
TS
P | 33 | 742230103 |  | Montáž kamerového systému nastavení a instalace nastavení záběru podle přání uživatele | KUS | 15 | 0 | 0 |  |  | 0 | 0 | CS ÚRS 2024 02 | 0 | 3 |  |  | 0
PP |  |  |  | Montáž kamerového systému nastavení a instalace nastavení záběru podle přání uživatele
VV
TS
P | 34 | 742330005 |  | Montáž strukturované kabeláže rozvaděče stojanového přes 30U | KUS | 1 | 0 | 0 |  |  | 0 | 0 | CS ÚRS 2024 02 | 0 | 3 |  |  | 0
PP |  |  |  | Montáž strukturované kabeláže rozvaděče stojanového přes 30U
VV
TS
P | 36 | 742330021 |  | Montáž strukturované kabeláže příslušenství a ostatní práce k rozvaděčům police | KUS | 2 | 0 | 0 |  |  | 0 | 0 | CS ÚRS 2024 02 | 0 | 3 |  |  | 0
PP |  |  |  | Montáž strukturované kabeláže příslušenství a ostatní práce k rozvaděčům police
VV
TS
P | 38 | 742330022 |  | Montáž strukturované kabeláže příslušenství a ostatní práce k rozvaděčům napájecího panelu | KUS | 1 | 0 | 0 |  |  | 0 | 0 | CS ÚRS 2024 02 | 0 | 3 |  |  | 0
PP |  |  |  | Montáž strukturované kabeláže příslušenství a ostatní práce k rozvaděčům napájecího panelu
VV
TS
P | 40 | 742330023 |  | Montáž strukturované kabeláže příslušenství a ostatní práce k rozvaděčům vyvazovacíhoho panelu 1U | KUS | 5 | 0 | 0 |  |  | 0 | 0 | CS ÚRS 2024 02 | 0 | 3 |  |  | 0
PP |  |  |  | Montáž strukturované kabeláže příslušenství a ostatní práce k rozvaděčům vyvazovacíhoho panelu 1U
VV
TS
P | 42 | 742330024 |  | Montáž strukturované kabeláže příslušenství a ostatní práce k rozvaděčům patch panelu 24 portů | KUS | 2 | 0 | 0 |  |  | 0 | 0 | CS ÚRS 2024 02 | 0 | 3 |  |  | 0
PP |  |  |  | Montáž strukturované kabeláže příslušenství a ostatní práce k rozvaděčům patch panelu 24 portů
VV
TS
P | 45 | 742330038 |  | Montáž strukturované kabeláže příslušenství a ostatní práce k rozvaděčům jednotky ventilační v polici | KUS | 1 | 0 | 0 |  |  | 0 | 0 | CS ÚRS 2024 02 | 0 | 3 |  |  | 0
PP |  |  |  | Montáž strukturované kabeláže příslušenství a ostatní práce k rozvaděčům jednotky ventilační v polici
VV
TS
P | 47 | 742330039 |  | Montáž strukturované kabeláže příslušenství a ostatní práce k rozvaděčům termostatu | KUS | 1 | 0 | 0 |  |  | 0 | 0 | CS ÚRS 2024 02 | 0 | 3 |  |  | 0
PP |  |  |  | Montáž strukturované kabeláže příslušenství a ostatní práce k rozvaděčům termostatu
VV
TS
P | 49 | 742330051 |  | Montáž strukturované kabeláže zásuvek datových popis portu zásuvky | KUS | 15 | 0 | 0 |  |  | 0 | 0 | CS ÚRS 2024 02 | 0 | 3 |  |  | 0
PP |  |  |  | Montáž strukturované kabeláže zásuvek datových popis portu zásuvky
VV
TS
P | 31 | 95321002 |  | licence pro připojení jedné kamery | KUS | 16 | 0 | 0 |  |  | 0 | 0 | CS ÚRS 2024 02 | 0 | 3 |  |  | 0
PP |  |  |  | licence pro připojení jedné kamery
VV
TS
P | 50 | 998742112 |  | Přesun hmot pro slaboproud stanovený z hmotnosti přesunovaného materiálu vodorovná dopravní vzdálenost do 50 m s omezením mechanizace v objektech výšky přes 6 d | T | 0.165 | 0 | 0 |  |  | 0 | 0 | CS ÚRS 2024 02 | 0 | 3 |  |  | 0
PP |  |  |  | Přesun hmot pro slaboproud stanovený z hmotnosti přesunovaného materiálu vodorovná dopravní vzdálenost do 50 m s omezením mechanizace v objektech výšky přes 6 do 12 m
VV
TS
P | 44 | R12748026 |  | Patch kabel 2m UTP, CAT6 | KUS | 20 | 0 | 0 |  |  | 0 | 0 | R-Položka | 0 | 3 |  |  | 0
PP |  |  |  | Patch kabel 2m UTP, CAT6
VV
TS
P | 21 | R403320 |  | datové uložiště (NAS), 1x CPU, 1x paměťový slot (2 GB DDR4), 4x šachta pevného disku, 2x slot M.2 (NVMe). Rozhraní: 2x RJ-45 1GbE, 2x USB 3.2 Gen 1 | KUS | 1 | 0.00045 | 0 |  |  | 0 | 0 | R-Položka | 0 | 3 |  |  | 0
PP |  |  |  | datové uložiště (NAS), 1x CPU, 1x paměťový slot (2 GB DDR4), 4x šachta pevného disku, 2x slot M.2 (NVMe). Rozhraní: 2x RJ-45 1GbE, 2x USB 3.2 Gen 1
VV
TS
P | 25 | R403421 |  | mini počítač, procesor min. 4,0 GHz, min. 6x jader, grafická karta integrovaná, RAM 8GB, SSD 256 GB, bez mechaniky, Wi-Fi, HDMI a DP, 1× USB 3.1, bez operačního | KUS | 1 | 0.0028 | 0 |  |  | 0 | 0 | R-Položka | 0 | 3 |  |  | 0
PP |  |  |  | mini počítač, procesor min. 4,0 GHz, min. 6x jader, grafická karta integrovaná, RAM 8GB, SSD 256 GB, bez mechaniky, Wi-Fi, HDMI a DP, 1× USB 3.1, bez operačního systému
VV
TS
SD |  | 9 |  | Ostatní konstrukce a práce, bourání | [6 empty] | 0 | 0
P | 2 | 949101111 |  | Lešení pomocné pracovní pro objekty pozemních staveb pro zatížení do 150 kg/m2, o výšce lešeňové podlahy do 1,9 m | M2 | 150 | 0.00013 | 0 |  |  | 0 | 0 | CS ÚRS 2024 02 | 0 | 3 |  |  | 0
PP |  |  |  | Lešení pomocné pracovní pro objekty pozemních staveb pro zatížení do 150 kg/m2, o výšce lešeňové podlahy do 1,9 m
VV
TS
P | 3 | 971033141 |  | Vybourání otvorů ve zdivu základovém nebo nadzákladovém z cihel, tvárnic, příčkovek z cihel pálených na maltu vápennou nebo vápenocementovou průměru profilu do | KUS | 20 | 0 | 0 |  |  | 0 | 0 | CS ÚRS 2024 02 | 0 | 3 |  |  | 0
PP |  |  |  | Vybourání otvorů ve zdivu základovém nebo nadzákladovém z cihel, tvárnic, příčkovek z cihel pálených na maltu vápennou nebo vápenocementovou průměru profilu do 60 mm, tl. do 300 mm
VV
TS
P | 4 | 971033151 |  | Vybourání otvorů ve zdivu základovém nebo nadzákladovém z cihel, tvárnic, příčkovek z cihel pálených na maltu vápennou nebo vápenocementovou průměru profilu do | KUS | 8 | 0 | 0 |  |  | 0 | 0 | CS ÚRS 2024 02 | 0 | 3 |  |  | 0
PP |  |  |  | Vybourání otvorů ve zdivu základovém nebo nadzákladovém z cihel, tvárnic, příčkovek z cihel pálených na maltu vápennou nebo vápenocementovou průměru profilu do 60 mm, tl. do 450 mm
VV
TS
P | 5 | 974031121 |  | Vysekání rýh ve zdivu cihelném na maltu vápennou nebo vápenocementovou do hl. 30 mm a šířky do 30 mm | M | 300 | 0 | 0 |  |  | 0 | 0 | CS ÚRS 2024 02 | 0 | 3 |  |  | 0
PP |  |  |  | Vysekání rýh ve zdivu cihelném na maltu vápennou nebo vápenocementovou do hl. 30 mm a šířky do 30 mm
VV
TS
SD |  | 997 |  | Přesun sutě | [6 empty] | 0 | 0
P | 6 | 997013153 |  | Vnitrostaveništní doprava suti a vybouraných hmot vodorovně do 50 m s naložením s omezením mechanizace pro budovy a haly výšky přes 9 do 12 m | T | 0.636 | 0 | 0 |  |  | 0 | 0 | CS ÚRS 2024 02 | 0 | 3 |  |  | 0
PP |  |  |  | Vnitrostaveništní doprava suti a vybouraných hmot vodorovně do 50 m s naložením s omezením mechanizace pro budovy a haly výšky přes 9 do 12 m
VV
TS
P | 7 | R015120 | 901 | POPLATKY ZA LIKVIDACI ODPADŮ NEKONTAMINOVANÝCH - 17 01 02 STAVEBNÍ A DEMOLIČNÍ SUŤ (CIHLY), VČETNĚ NALOŽENÍ NA DOPRAVNÍ PROSTŘDEK A DOPRAVY | T | 0.636 | 0 | 0 |  |  | 0 | 0 |  | 0 | 3 |  |  | 0
PP |  |  |  | POPLATKY ZA LIKVIDACI ODPADŮ NEKONTAMINOVANÝCH - 17 01 02 STAVEBNÍ A DEMOLIČNÍ SUŤ (CIHLY), VČETNĚ NALOŽENÍ NA DOPRAVNÍ PROSTŘDEK A DOPRAVY
VV
TS |  |  |  | NEOCEŇOVAT – Evidenční položka (neoceňovat v objektu SO/PS, položka se oceňuje pouze v objektu SO 90-90)
SD |  | 998 |  | Přesun hmot | [6 empty] | 0 | 0
P | 8 | 998011009 |  | Přesun hmot pro budovy občanské výstavby, bydlení, výrobu a služby s nosnou svislou konstrukcí zděnou z cihel, tvárnic nebo kamene vodorovná dopravní vzdálenost | T | 0.322 | 0 | 0 |  |  | 0 | 0 | CS ÚRS 2024 02 | 0 | 3 |  |  | 0
PP |  |  |  | Přesun hmot pro budovy občanské výstavby, bydlení, výrobu a služby s nosnou svislou konstrukcí zděnou z cihel, tvárnic nebo kamene vodorovná dopravní vzdálenost do 100 m s omezením mechanizace pro budovy výšky přes 6 do 12 m
VV
TS

## PS 55-02-93
SŽDC05 | [14 empty] | 3
S | Stavba: | 5413520026 |  | Rekonstrukce výpravní budovy v žst. Bečov nad Teplou | [6 empty] | D.1.2 | 0 | AspeEsticon | 0 | 2
O | Objekt: | D.1.2 |  | Železniční sdělovací zařízení | [9 empty] | 0.12 | 2
Typ | Poř. číslo | Kód položky | Varianta | Název položky | MJ | Množství | Jednotková hmotnost | Celková hmotnost |  |  | Jednotková cena |  | Cenové soustavy | 0.21
Dodávka
[9 empty] | Jednotková | Celkem | Jednotková | Celkem |  |  |  | Počet položek s nulovou cenou | 0
O1 |  | PS 55-02-93 |  | Jiné sdělovací zařízení - Výpravní budova (SO01), Jednotný čas | [6 empty] | 0 | 0
SD |  | 5 |  | Jednotný čas | [6 empty] | 0 | 0
P | 1 | 703411 |  | ELEKTROINSTALAČNÍ TRUBKA PLASTOVÁ VČETNĚ UPEVNĚNÍ A PŘÍSLUŠENSTVÍ DN PRŮMĚRU | M | 80 | 0 | 0 |  |  | 0 | 0 | 2024_OTSKP | 0 | 3 |  |  | 0
PP |  |  |  | ELEKTROINSTALAČNÍ TRUBKA PLASTOVÁ VČETNĚ UPEVNĚNÍ A PŘÍSLUŠENSTVÍ DN PRŮMĚRU
VV
TS |  |  |  | 1. Položka obsahuje: – dodávku specifikovaného materiálu – kompletní montáž, rozměření, upevnění, řezání, spojování a pod. – veškerý spojovací a montážní materiál vč. upevňovacího materiálu ( držáky apod.) – pomocné mechanismy – dopravu a skladování 2. Položka neobsahuje: X 3. Způsob měření: Měří se metr délkový.
P | 2 | 742G11 |  | KABEL NN DVOU- A TŘÍŽÍLOVÝ CU S PLASTOVOU IZOLACÍ DO 2,5 MM2 | M | 120 | 0 | 0 |  |  | 0 | 0 | 2024_OTSKP | 0 | 3 |  |  | 0
PP |  |  |  | KABEL NN DVOU- A TŘÍŽÍLOVÝ CU S PLASTOVOU IZOLACÍ DO 2,5 MM2
VV
TS |  |  |  | 1. Položka obsahuje: – manipulace a uložení kabelu (do země, chráničky, kanálu, na rošty, na TV a pod.) 2. Položka neobsahuje: – příchytky, spojky, koncovky, chráničky apod. 3. Způsob měření: Měří se metr délkový.
P | 3 | 742L11 |  | UKONČENÍ DVOU AŽ PĚTIŽÍLOVÉHO KABELU V ROZVADĚČI NEBO NA PŘÍSTROJI DO 2,5 MM2 | KUS | 16 | 0 | 0 |  |  | 0 | 0 | 2024_OTSKP | 0 | 3 |  |  | 0
PP |  |  |  | UKONČENÍ DVOU AŽ PĚTIŽÍLOVÉHO KABELU V ROZVADĚČI NEBO NA PŘÍSTROJI DO 2,5 MM2
VV
TS |  |  |  | 1. Položka obsahuje: – všechny práce spojené s úpravou kabelů pro montáž včetně veškerého příslušentsví 2. Položka neobsahuje: X 3. Způsob měření: Udává se počet kusů kompletní konstrukce nebo práce.
P | 6 | 75L213 |  | HLAVNÍ HODINY DVOULINKOVÉ S AKUMULÁTOREM - DODÁVKA | KUS | 1 | 0 | 0 |  |  | 0 | 0 | 2024_OTSKP | 0 | 3 |  |  | 0
PP |  |  |  | HLAVNÍ HODINY DVOULINKOVÉ S AKUMULÁTOREM - DODÁVKA
VV |  |  |  | "D127_2_002_PUDORYS_1NP" "D127_2_003_SCHEMA_CASU" 1 PH05 = 1,000 [A]
TS |  |  |  | 1. Položka obsahuje: – dodávku specifikovaného bloku/zařízení včetně potřebného drobného montážního materiálu – dodávku souvisejícího příslušenství pro specifikovaný blok/zařízení – náklady na dopravu a skladování – veškeré potřebné mechanizmy, včetně obsluhy, náklady na mzdy a přibližné (průměrné) náklady na pořízení potřebných materiálů včetně všech ostatních vedlejších nákladů 2. Položka neobsahuje: X 3. Způsob měření: – Udává se počet kusů kompletní konstrukce nebo práce.
P | 5 | 75L21X |  | HLAVNÍ HODINY - MONTÁŽ | KUS | 1 | 0 | 0 |  |  | 0 | 0 | 2024_OTSKP | 0 | 3 |  |  | 0
PP |  |  |  | HLAVNÍ HODINY - MONTÁŽ
VV
TS |  |  |  | 1. Položka obsahuje: – kompletní montáž specifikovaného bloku/zařízení a souvisejícího příslušenství včetně potřebného drobného montážního materiálu – veškeré potřebné mechanizmy, včetně obsluhy, náklady na mzdy a přibližné (průměrné) náklady na pořízení potřebných materiálů včetně všech ostatních vedlejších nákladů 2. Položka neobsahuje: X 3. Způsob měření: – Udává se počet kusů kompletní konstrukce nebo práce.
P | 8 | 75L221 |  | PŘÍSLUŠENSTVÍ HLAVNÍCH HODIN, PŘIJÍMAČ DCF - DODÁVKA | KUS | 1 | 0 | 0 |  |  | 0 | 0 | 2024_OTSKP | 0 | 3 |  |  | 0
PP |  |  |  | PŘÍSLUŠENSTVÍ HLAVNÍCH HODIN, PŘIJÍMAČ DCF - DODÁVKA
VV
TS |  |  |  | 1. Položka obsahuje: – dodávku specifikovaného bloku/zařízení včetně potřebného drobného montážního materiálu – dodávku souvisejícího příslušenství pro specifikovaný blok/zařízení – náklady na dopravu a skladování – veškeré potřebné mechanizmy, včetně obsluhy, náklady na mzdy a přibližné (průměrné) náklady na pořízení potřebných materiálů včetně všech ostatních vedlejších nákladů 2. Položka neobsahuje: X 3. Způsob měření: – Udává se počet kusů kompletní konstrukce nebo práce.
P | 10 | 75L223 |  | PŘÍSLUŠENSTVÍ HLAVNÍCH HODIN, OPAKOVACÍ RELÉ - DODÁVKA | KUS | 1 | 0 | 0 |  |  | 0 | 0 | 2024_OTSKP | 0 | 3 |  |  | 0
PP |  |  |  | PŘÍSLUŠENSTVÍ HLAVNÍCH HODIN, OPAKOVACÍ RELÉ - DODÁVKA
VV
TS |  |  |  | 1. Položka obsahuje: – dodávku specifikovaného bloku/zařízení včetně potřebného drobného montážního materiálu – dodávku souvisejícího příslušenství pro specifikovaný blok/zařízení – náklady na dopravu a skladování – veškeré potřebné mechanizmy, včetně obsluhy, náklady na mzdy a přibližné (průměrné) náklady na pořízení potřebných materiálů včetně všech ostatních vedlejších nákladů 2. Položka neobsahuje: X 3. Způsob měření: – Udává se počet kusů kompletní konstrukce nebo práce.
P | 9 | 75L225 |  | PŘÍSLUŠENSTVÍ HLAVNÍCH HODIN, LINKOVÝ ROZVADĚČ SE SÍŤOVÝM ZDROJEM - DODÁVKA | KUS | 1 | 0 | 0 |  |  | 0 | 0 | 2024_OTSKP | 0 | 3 |  |  | 0
PP |  |  |  | PŘÍSLUŠENSTVÍ HLAVNÍCH HODIN, LINKOVÝ ROZVADĚČ SE SÍŤOVÝM ZDROJEM - DODÁVKA
VV
TS |  |  |  | 1. Položka obsahuje: – dodávku specifikovaného bloku/zařízení včetně potřebného drobného montážního materiálu – dodávku souvisejícího příslušenství pro specifikovaný blok/zařízení – náklady na dopravu a skladování – veškeré potřebné mechanizmy, včetně obsluhy, náklady na mzdy a přibližné (průměrné) náklady na pořízení potřebných materiálů včetně všech ostatních vedlejších nákladů 2. Položka neobsahuje: X 3. Způsob měření: – Udává se počet kusů kompletní konstrukce nebo práce.
P | 7 | 75L226 |  | PŘÍSLUŠENSTVÍ HLAVNÍCH HODIN - MONTÁŽ | KUS | 3 | 0 | 0 |  |  | 0 | 0 | 2024_OTSKP | 0 | 3 |  |  | 0
PP |  |  |  | PŘÍSLUŠENSTVÍ HLAVNÍCH HODIN - MONTÁŽ
VV
TS |  |  |  | 1. Položka obsahuje: – kompletní montáž specifikovaného bloku/zařízení a souvisejícího příslušenství včetně potřebného drobného montážního materiálu – veškeré potřebné mechanizmy, včetně obsluhy, náklady na mzdy a přibližné (průměrné) náklady na pořízení potřebných materiálů včetně všech ostatních vedlejších nákladů 2. Položka neobsahuje: X 3. Způsob měření: – Udává se počet kusů kompletní konstrukce nebo práce.
P | 12 | 75L235 |  | HODINY PODRUŽNÉ NEBO AUTONOMNÍ VNITŘNÍ DIGITÁLNÍ JEDNOSTRANNÉ - DODÁVKA | KUS | 7 | 0 | 0 |  |  | 0 | 0 | 2024_OTSKP | 0 | 3 |  |  | 0
PP |  |  |  | HODINY PODRUŽNÉ NEBO AUTONOMNÍ VNITŘNÍ DIGITÁLNÍ JEDNOSTRANNÉ - DODÁVKA
VV
TS |  |  |  | 1. Položka obsahuje: – dodávku specifikovaného bloku/zařízení včetně potřebného drobného montážního materiálu – dodávku souvisejícího příslušenství pro specifikovaný blok/zařízení – náklady na dopravu a skladování – veškeré potřebné mechanizmy, včetně obsluhy, náklady na mzdy a přibližné (průměrné) náklady na pořízení potřebných materiálů včetně všech ostatních vedlejších nákladů 2. Položka neobsahuje: X 3. Způsob měření: – Udává se počet kusů kompletní konstrukce nebo práce.
P | 11 | 75L23X |  | HODINY PODRUŽNÉ NEBO AUTONOMNÍ VNITŘNÍ - MONTÁŽ | KUS | 7 | 0 | 0 |  |  | 0 | 0 | 2024_OTSKP | 0 | 3 |  |  | 0
PP |  |  |  | HODINY PODRUŽNÉ NEBO AUTONOMNÍ VNITŘNÍ - MONTÁŽ
VV
TS |  |  |  | 1. Položka obsahuje: – kompletní montáž specifikovaného bloku/zařízení a souvisejícího příslušenství včetně potřebného drobného montážního materiálu – veškeré potřebné mechanizmy, včetně obsluhy, náklady na mzdy a přibližné (průměrné) náklady na pořízení potřebných materiálů včetně všech ostatních vedlejších nákladů 2. Položka neobsahuje: X 3. Způsob měření: – Udává se počet kusů kompletní konstrukce nebo práce.
P | 14 | 75L255 |  | ZÁVĚS PRO PODRUŽNÉ HODINY DIGITÁLNÍ JEDNOSTRANNÉ - DODÁVKA | KUS | 7 | 0 | 0 |  |  | 0 | 0 | 2024_OTSKP | 0 | 3 |  |  | 0
PP |  |  |  | ZÁVĚS PRO PODRUŽNÉ HODINY DIGITÁLNÍ JEDNOSTRANNÉ - DODÁVKA
VV
TS |  |  |  | 1. Položka obsahuje: – dodávku specifikovaného bloku/zařízení včetně potřebného drobného montážního materiálu – dodávku souvisejícího příslušenství pro specifikovaný blok/zařízení – náklady na dopravu a skladování – veškeré potřebné mechanizmy, včetně obsluhy, náklady na mzdy a přibližné (průměrné) náklady na pořízení potřebných materiálů včetně všech ostatních vedlejších nákladů 2. Položka neobsahuje: X 3. Způsob měření: – Udává se počet kusů kompletní konstrukce nebo práce.
P | 13 | 75L25X |  | ZÁVĚS PRO PODRUŽNÉ HODINY - MONTÁŽ | KUS | 7 | 0 | 0 |  |  | 0 | 0 | 2024_OTSKP | 0 | 3 |  |  | 0
PP |  |  |  | ZÁVĚS PRO PODRUŽNÉ HODINY - MONTÁŽ
VV
TS |  |  |  | 1. Položka obsahuje: – kompletní montáž specifikovaného bloku/zařízení a souvisejícího příslušenství včetně potřebného drobného montážního materiálu – veškeré potřebné mechanizmy, včetně obsluhy, náklady na mzdy a přibližné (průměrné) náklady na pořízení potřebných materiálů včetně všech ostatních vedlejších nákladů 2. Položka neobsahuje: X 3. Způsob měření: – Udává se počet kusů kompletní konstrukce nebo práce.
P | 4 | 75L261 |  | HODINOVÉ PŘÍSLUŠENSTVÍ, OSVĚTLENÍ HODIN - DODÁVKA | KUS | 1 | 0 | 0 |  |  | 0 | 0 | 2024_OTSKP | 0 | 3 |  |  | 0
PP |  |  |  | HODINOVÉ PŘÍSLUŠENSTVÍ, OSVĚTLENÍ HODIN - DODÁVKA
VV
TS |  |  |  | 1. Položka obsahuje: – dodávku specifikovaného bloku/zařízení včetně potřebného drobného montážního materiálu – dodávku souvisejícího příslušenství pro specifikovaný blok/zařízení – náklady na dopravu a skladování – veškeré potřebné mechanizmy, včetně obsluhy, náklady na mzdy a přibližné (průměrné) náklady na pořízení potřebných materiálů včetně všech ostatních vedlejších nákladů 2. Položka neobsahuje: X 3. Způsob měření: – Udává se počet kusů kompletní konstrukce nebo práce.
P | 15 | 75L271 |  | PŘEZKOUŠENÍ, UVEDENÍ FUNKCÍ A NASTAVENÍ HODIN NA PŘESNÝ ČAS | KOMPL | 1 | 0 | 0 |  |  | 0 | 0 | 2024_OTSKP | 0 | 3 |  |  | 0
PP |  |  |  | PŘEZKOUŠENÍ, UVEDENÍ FUNKCÍ A NASTAVENÍ HODIN NA PŘESNÝ ČAS
VV
TS |  |  |  | 1. Položka obsahuje: – práce spojené se zkoušením, nastavením a uvedením do provozu specifikovaného celku/bloku/zařízení včetně potřebného drobného montážního materiálu – veškeré potřebné mechanizmy (měřicí přístroje a měřící příslušenství), včetně obsluhy, náklady na mzdy a přibližné (průměrné) náklady na pořízení potřebných materiálů včetně všech ostatních vedlejších nákladů 2. Položka neobsahuje: X 3. Způsob měření: – Udává se komplet odlišných materiálů a činností, které tvoří funkční nedělitelný celek daný názvem položky.
P | 16 | 75L272 |  | PŘEZKOUŠENÍ, UVEDENÍ HODINOVÉHO ZAŘÍZENÍ DO PROVOZU | KOMPLET | 1 | 0 | 0 |  |  | 0 | 0 | 2024_OTSKP | 0 | 3 |  |  | 0
PP |  |  |  | PŘEZKOUŠENÍ, UVEDENÍ HODINOVÉHO ZAŘÍZENÍ DO PROVOZU
VV
TS |  |  |  | 1. Položka obsahuje: – práce spojené se zkoušením, nastavením a uvedením do provozu specifikovaného celku/bloku/zařízení včetně potřebného drobného montážního materiálu – veškeré potřebné mechanizmy (měřicí přístroje a měřící příslušenství), včetně obsluhy, náklady na mzdy a přibližné (průměrné) náklady na pořízení potřebných materiálů včetně všech ostatních vedlejších nákladů 2. Položka neobsahuje: X 3. Způsob měření: – Udává se komplet odlišných materiálů a činností, které tvoří funkční nedělitelný celek daný názvem položky.

## PS 55-02-94
SŽDC05 | [14 empty] | 3
S | Stavba: | 5413520026 |  | Rekonstrukce výpravní budovy v žst. Bečov nad Teplou | [6 empty] | D.1.2 | 0 | AspeEsticon | 0 | 2
O | Objekt: | D.1.2 |  | Železniční sdělovací zařízení | [9 empty] | 0.12 | 2
Typ | Poř. číslo | Kód položky | Varianta | Název položky | MJ | Množství | Jednotková hmotnost | Celková hmotnost |  |  | Jednotková cena |  | Cenové soustavy | 0.21
Dodávka
[9 empty] | Jednotková | Celkem | Jednotková | Celkem |  |  |  | Počet položek s nulovou cenou | 0
O1 |  | PS 55-02-94 |  | Jiné sdělovací zařízení - Výpravní budova (SO01), Bytové rozvody | [6 empty] | 0 | 0
SD |  | 6 |  | Úpravy povrchů, podlahy a osazování výplní | [6 empty] | 0 | 0
P | 1 | 612135101 |  | Hrubá výplň rýh maltou jakékoli šířky rýhy ve stěnách | M2 | 5.4 | 0.056 | 0 |  |  | 0 | 0 | CS ÚRS 2024 02 | 0 | 3 |  |  | 0
PP |  |  |  | Hrubá výplň rýh maltou jakékoli šířky rýhy ve stěnách
VV |  |  |  | 3 zapravování krabic, kapes a rozvaděčů = 3,000 [A] 80*0.03 = 2,400 [B] Celkem: A+B = 5,400 [C]
TS
SD |  | 741 |  | Elektroinstalace - silnoproud | [6 empty] | 0 | 0
P | 12 | 34539059 |  | rámeček jednonásobný | KUS | 3 | 1e-05 | 0 |  |  | 0 | 0 | CS ÚRS 2024 02 | 0 | 3 |  |  | 0
PP |  |  |  | rámeček jednonásobný
VV
TS
P | 11 | 34555241 |  | přístroj zásuvky zápustné jednonásobné, krytka s clonkami, bezšroubové svorky | KUS | 3 | 6e-05 | 0 |  |  | 0 | 0 | CS ÚRS 2024 02 | 0 | 3 |  |  | 0
PP |  |  |  | přístroj zásuvky zápustné jednonásobné, krytka s clonkami, bezšroubové svorky
VV
TS
P | 14 | 35822115 |  | jistič 1-pólový 10 A vypínací charakteristika B vypínací schopnost 6 kA | KUS | 3 | 0.0004 | 0 |  |  | 0 | 0 | CS ÚRS 2024 02 | 0 | 3 |  |  | 0
PP |  |  |  | jistič 1-pólový 10 A vypínací charakteristika B vypínací schopnost 6 kA
VV
TS
P | 10 | 741313001 |  | Montáž zásuvek domovních se zapojením vodičů bezšroubové připojení polozapuštěných nebo zapuštěných 10/16 A, provedení 2P + PE | KUS | 3 | 0 | 0 |  |  | 0 | 0 | CS ÚRS 2024 02 | 0 | 3 |  |  | 0
PP |  |  |  | Montáž zásuvek domovních se zapojením vodičů bezšroubové připojení polozapuštěných nebo zapuštěných 10/16 A, provedení 2P + PE
VV
TS
P | 13 | 741320101 |  | Montáž jističů se zapojením vodičů jednopólových nn do 25 A bez krytu | KUS | 3 | 0 | 0 |  |  | 0 | 0 | CS ÚRS 2024 02 | 0 | 3 |  |  | 0
PP |  |  |  | Montáž jističů se zapojením vodičů jednopólových nn do 25 A bez krytu
VV
TS
P | 15 | 741810001 |  | Zkoušky a prohlídky elektrických rozvodů a zařízení celková prohlídka a vyhotovení revizní zprávy pro objem montážních prací do 100 tis. Kč | KUS | 1 | 0 | 0 |  |  | 0 | 0 | CS ÚRS 2024 02 | 0 | 3 |  |  | 0
PP |  |  |  | Zkoušky a prohlídky elektrických rozvodů a zařízení celková prohlídka a vyhotovení revizní zprávy pro objem montážních prací do 100 tis. Kč
VV
TS
SD |  | 742 |  | Elektroinstalace - slaboproud | [6 empty] | 0 | 0
P | 48 | 220320233 |  | Montáž příslušenství zvonku tlačítka | KUS | 3 | 0 | 0 |  |  | 0 | 0 | CS ÚRS 2024 02 | 0 | 3 |  |  | 0
PP |  |  |  | Montáž příslušenství zvonku tlačítka
VV
TS
P | 33 | 31686012 |  | stožár anténní kov žárový zinek plastová záslepka průměr 48mm délka 2m | KUS | 1 | 0.002 | 0 |  |  | 0 | 0 | CS ÚRS 2024 02 | 0 | 3 |  |  | 0
PP |  |  |  | stožár anténní kov žárový zinek plastová záslepka průměr 48mm délka 2m
VV
TS
P | 21 | 34121263 |  | kabel datový jádro Cu plné plášť PVC (U/UTP) kategorie 6 | M | 72 | 4e-05 | 0 |  |  | 0 | 0 | CS ÚRS 2024 02 | 0 | 3 |  |  | 0
PP |  |  |  | kabel datový jádro Cu plné plášť PVC (U/UTP) kategorie 6
VV
TS
P | 37 | 34539090 |  | rozbočovač napájení neprůchozí konektory vertikální pro 6TV | KUS | 3 | 0.00011 | 0 |  |  | 0 | 0 | CS ÚRS 2024 02 | 0 | 3 |  |  | 0
PP |  |  |  | rozbočovač napájení neprůchozí konektory vertikální pro 6TV
VV
TS
P | 39 | 34571032 |  | skříň kovová bílá uzamykatelná bez uzemnění vnitřní 400x300x200mm | KUS | 3 | 0.002 | 0 |  |  | 0 | 0 | CS ÚRS 2024 02 | 0 | 3 |  |  | 0
PP |  |  |  | skříň kovová bílá uzamykatelná bez uzemnění vnitřní 400x300x200mm
VV
TS
P | 17 | 34571063 |  | trubka elektroinstalační ohebná z PVC bílá d 23mm | M | 84 | 7e-05 | 0 |  |  | 0 | 0 | CS ÚRS 2024 02 | 0 | 3 |  |  | 0
PP |  |  |  | trubka elektroinstalační ohebná z PVC bílá d 23mm
VV
TS
P | 45 | 34571450 |  | krabice pod omítku PVC přístrojová kruhová D 70mm | KUS | 3 | 4e-05 | 0 |  |  | 0 | 0 | CS ÚRS 2024 02 | 0 | 3 |  |  | 0
PP |  |  |  | krabice pod omítku PVC přístrojová kruhová D 70mm
VV
TS
P | 19 | 34571521 |  | krabice pod omítku PVC odbočná kruhová D 70mm s víčkem a svorkovnicí | KUS | 9 | 9e-05 | 0 |  |  | 0 | 0 | CS ÚRS 2024 02 | 0 | 3 |  |  | 0
PP |  |  |  | krabice pod omítku PVC odbočná kruhová D 70mm s víčkem a svorkovnicí
VV
TS
P | 54 | 35442113 |  | štítek kovový - bez čísla | KUS | 9 | 0 | 0 |  |  | 0 | 0 | CS ÚRS 2024 02 | 0 | 3 |  |  | 0
PP |  |  |  | štítek kovový - bez čísla
VV
TS
P | 41 | 35671260 |  | zdroj 12V/200mA s napájecí výhybkou 2 výstupy | KUS | 3 | 0.0003 | 0 |  |  | 0 | 0 | CS ÚRS 2024 02 | 0 | 3 |  |  | 0
PP |  |  |  | zdroj 12V/200mA s napájecí výhybkou 2 výstupy
VV
TS
P | 49 | 37414130 |  | zvonek bytový | KUS | 3 | 8e-05 | 0 |  |  | 0 | 0 | CS ÚRS 2024 02 | 0 | 3 |  |  | 0
PP |  |  |  | zvonek bytový
VV
TS
P | 47 | 37451006 |  | přístroj zásuvky TV+R+SAT, koncový (typ EU 3303) | KUS | 3 | 0.00014 | 0 |  |  | 0 | 0 | CS ÚRS 2024 02 | 0 | 3 |  |  | 0
PP |  |  |  | přístroj zásuvky TV+R+SAT, koncový (typ EU 3303)
VV
TS
P | 46 | 37451028 |  | zásuvka koncová TV/R/SAT s krabičkou a víčkem útlum 1,5dB | KUS | 3 | 0.0002 | 0 |  |  | 0 | 0 | CS ÚRS 2024 02 | 0 | 3 |  |  | 0
PP |  |  |  | zásuvka koncová TV/R/SAT s krabičkou a víčkem útlum 1,5dB
VV
TS
P | 43 | 37459006 |  | konektor F šroubovací gumový kroužek 6,8 mm černý | KUS | 16 | 0.00013 | 0 |  |  | 0 | 0 | CS ÚRS 2024 02 | 0 | 3 |  |  | 0
PP |  |  |  | konektor F šroubovací gumový kroužek 6,8 mm černý
VV
TS
P | 23 | 37459030 |  | konektor na drát/lanko s vložkou RJ45 FTP Cat6A pro vodiče do 1,32mm stíněný | KUS | 9 | 5e-05 | 0 |  |  | 0 | 0 | CS ÚRS 2024 02 | 0 | 3 |  |  | 0
PP |  |  |  | konektor na drát/lanko s vložkou RJ45 FTP Cat6A pro vodiče do 1,32mm stíněný
VV
TS
P | 29 | 38226066 |  | telefon domácí nástěnný pro povrchovou instalaci | KUS | 3 | 0.0004 | 0 |  |  | 0 | 0 | CS ÚRS 2024 02 | 0 | 3 |  |  | 0
PP |  |  |  | telefon domácí nástěnný pro povrchovou instalaci
VV
TS
P | 27 | 38226101 |  | zvonkové tablo s elektronickým vrátným 4 tlačítka, rámeček pod omítkou | KUS | 1 | 0.0013 | 0 |  |  | 0 | 0 | CS ÚRS 2024 02 | 0 | 3 |  |  | 0
PP |  |  |  | zvonkové tablo s elektronickým vrátným 4 tlačítka, rámeček pod omítkou
VV
TS
P | 25 | 38227040 |  | zdroj napájecí domácího telefonu | KUS | 3 | 0.001 | 0 |  |  | 0 | 0 | CS ÚRS 2024 02 | 0 | 3 |  |  | 0
PP |  |  |  | zdroj napájecí domácího telefonu
VV
TS
P | 35 | 38445005 |  | zesilovač programovatelný vnitřní včetně zdroje 32 kanálů filtr LTE 4G+5G | KUS | 1 | 0.00092 | 0 |  |  | 0 | 0 | CS ÚRS 2024 02 | 0 | 3 |  |  | 0
PP |  |  |  | zesilovač programovatelný vnitřní včetně zdroje 32 kanálů filtr LTE 4G+5G
VV
TS
P | 31 | 38454001 |  | anténa pro příjem DVB-T2 19 dBi bez zdroje filtr LTE třmen na uchycení hliník a sklolaminát | KUS | 1 | 0.0009 | 0 |  |  | 0 | 0 | CS ÚRS 2024 02 | 0 | 3 |  |  | 0
PP |  |  |  | anténa pro příjem DVB-T2 19 dBi bez zdroje filtr LTE třmen na uchycení hliník a sklolaminát
VV
TS
P | 16 | 742110002 |  | Montáž trubek elektroinstalačních plastových ohebných uložených pod omítku | M | 80 | 0 | 0 |  |  | 0 | 0 | CS ÚRS 2024 02 | 0 | 3 |  |  | 0
PP |  |  |  | Montáž trubek elektroinstalačních plastových ohebných uložených pod omítku
VV
TS
P | 18 | 742110504 |  | Montáž krabic elektroinstalačních s víčkem zapuštěných plastových odbočných kruhových | KUS | 9 | 0 | 0 |  |  | 0 | 0 | CS ÚRS 2024 02 | 0 | 3 |  |  | 0
PP |  |  |  | Montáž krabic elektroinstalačních s víčkem zapuštěných plastových odbočných kruhových
VV
TS
P | 20 | 742124002 |  | Montáž kabelů datových FTP, UTP, STP pro vnitřní rozvody do trubky | M | 60 | 0 | 0 |  |  | 0 | 0 | CS ÚRS 2024 02 | 0 | 3 |  |  | 0
PP |  |  |  | Montáž kabelů datových FTP, UTP, STP pro vnitřní rozvody do trubky
VV
TS
P | 22 | 742124005 |  | Montáž kabelů datových FTP, UTP, STP ukončení kabelu konektorem | KUS | 9 | 0 | 0 |  |  | 0 | 0 | CS ÚRS 2024 02 | 0 | 3 |  |  | 0
PP |  |  |  | Montáž kabelů datových FTP, UTP, STP ukončení kabelu konektorem
VV
TS
P | 53 | 742128002 |  | Ostatní práce při montáži kabelů úpravy kabelů označování dalším štítkem | KUS | 9 | 0 | 0 |  |  | 0 | 0 | CS ÚRS 2024 02 | 0 | 3 |  |  | 0
PP |  |  |  | Ostatní práce při montáži kabelů úpravy kabelů označování dalším štítkem
VV
TS
P | 24 | 742310001 |  | Montáž domovního telefonu napájecího modulu na DIN lištu | KUS | 3 | 0 | 0 |  |  | 0 | 0 | CS ÚRS 2024 02 | 0 | 3 |  |  | 0
PP |  |  |  | Montáž domovního telefonu napájecího modulu na DIN lištu
VV
TS
P | 26 | 742310002 |  | Montáž domovního telefonu komunikačního tabla | KUS | 1 | 0 | 0 |  |  | 0 | 0 | CS ÚRS 2024 02 | 0 | 3 |  |  | 0
PP |  |  |  | Montáž domovního telefonu komunikačního tabla
VV
TS
P | 28 | 742310006 |  | Montáž domovního telefonu nástěnného audio/video telefonu | KUS | 3 | 0 | 0 |  |  | 0 | 0 | CS ÚRS 2024 02 | 0 | 3 |  |  | 0
PP |  |  |  | Montáž domovního telefonu nástěnného audio/video telefonu
VV
TS
P | 30 | 742420001 |  | Montáž společné televizní antény venkovní televizní antény | KUS | 1 | 0 | 0 |  |  | 0 | 0 | CS ÚRS 2024 02 | 0 | 3 |  |  | 0
PP |  |  |  | Montáž společné televizní antény venkovní televizní antény
VV
TS
P | 32 | 742420021 |  | Montáž společné televizní antény antenního stožáru včetně upevňovacího materiálu | KUS | 1 | 0 | 0 |  |  | 0 | 0 | CS ÚRS 2024 02 | 0 | 3 |  |  | 0
PP |  |  |  | Montáž společné televizní antény antenního stožáru včetně upevňovacího materiálu
VV
TS
P | 34 | 742420041 |  | Montáž společné televizní antény antenního domovního zesilovače | KUS | 1 | 0 | 0 |  |  | 0 | 0 | CS ÚRS 2024 02 | 0 | 3 |  |  | 0
PP |  |  |  | Montáž společné televizní antény antenního domovního zesilovače
VV
TS
P | 36 | 742420051 |  | Montáž společné televizní antény antenního rozbočovače | KUS | 3 | 0 | 0 |  |  | 0 | 0 | CS ÚRS 2024 02 | 0 | 3 |  |  | 0
PP |  |  |  | Montáž společné televizní antény antenního rozbočovače
VV
TS
P | 38 | 742420061 |  | Montáž společné televizní antény rozvodnice STA | KUS | 3 | 0 | 0 |  |  | 0 | 0 | CS ÚRS 2024 02 | 0 | 3 |  |  | 0
PP |  |  |  | Montáž společné televizní antény rozvodnice STA
VV
TS
P | 40 | 742420081 |  | Montáž společné televizní antény systémového zdroje do rozvaděče | KUS | 3 | 0 | 0 |  |  | 0 | 0 | CS ÚRS 2024 02 | 0 | 3 |  |  | 0
PP |  |  |  | Montáž společné televizní antény systémového zdroje do rozvaděče
VV
TS
P | 42 | 742420111 |  | Montáž společné televizní antény F konektoru | KUS | 16 | 0 | 0 |  |  | 0 | 0 | CS ÚRS 2024 02 | 0 | 3 |  |  | 0
PP |  |  |  | Montáž společné televizní antény F konektoru
VV
TS
P | 44 | 742420121 |  | Montáž společné televizní antény televizní zásuvky koncové nebo průběžné | KUS | 3 | 0 | 0 |  |  | 0 | 0 | CS ÚRS 2024 02 | 0 | 3 |  |  | 0
PP |  |  |  | Montáž společné televizní antény televizní zásuvky koncové nebo průběžné
VV
TS
P | 50 | 742420201 |  | Montáž společné televizní antény nastavení zesilovače dle úrovně na zásuvkách | KUS | 3 | 0 | 0 |  |  | 0 | 0 | CS ÚRS 2024 02 | 0 | 3 |  |  | 0
PP |  |  |  | Montáž společné televizní antény nastavení zesilovače dle úrovně na zásuvkách
VV
TS
P | 55 | 998742112 |  | Přesun hmot pro slaboproud stanovený z hmotnosti přesunovaného materiálu vodorovná dopravní vzdálenost do 50 m s omezením mechanizace v objektech výšky přes 6 d | T | 0.03 | 0 | 0 |  |  | 0 | 0 | CS ÚRS 2024 02 | 0 | 3 |  |  | 0
PP |  |  |  | Přesun hmot pro slaboproud stanovený z hmotnosti přesunovaného materiálu vodorovná dopravní vzdálenost do 50 m s omezením mechanizace v objektech výšky přes 6 do 12 m
VV
TS
P | 51 | R12748015 |  | Montáž koaxiálního kabelu | M | 200 | 0 | 0 |  |  | 0 | 0 | R-Položka | 0 | 3 |  |  | 0
PP |  |  |  | Montáž koaxiálního kabelu
VV
TS
P | 52 | R3412130 |  | Kabel RG-59U/96FA koaxiální | M | 220 | 0 | 0 |  |  | 0 | 0 | R-Položka | 0 | 3 |  |  | 0
PP |  |  |  | Kabel RG-59U/96FA koaxiální
VV
TS
SD |  | 9 |  | Ostatní konstrukce a práce, bourání | [6 empty] | 0 | 0
P | 2 | 949101111 |  | Lešení pomocné pracovní pro objekty pozemních staveb pro zatížení do 150 kg/m2, o výšce lešeňové podlahy do 1,9 m | M2 | 100 | 0.00013 | 0 |  |  | 0 | 0 | CS ÚRS 2024 02 | 0 | 3 |  |  | 0
PP |  |  |  | Lešení pomocné pracovní pro objekty pozemních staveb pro zatížení do 150 kg/m2, o výšce lešeňové podlahy do 1,9 m
VV
TS
P | 3 | 971033141 |  | Vybourání otvorů ve zdivu základovém nebo nadzákladovém z cihel, tvárnic, příčkovek z cihel pálených na maltu vápennou nebo vápenocementovou průměru profilu do | KUS | 10 | 0 | 0 |  |  | 0 | 0 | CS ÚRS 2024 02 | 0 | 3 |  |  | 0
PP |  |  |  | Vybourání otvorů ve zdivu základovém nebo nadzákladovém z cihel, tvárnic, příčkovek z cihel pálených na maltu vápennou nebo vápenocementovou průměru profilu do 60 mm, tl. do 300 mm
VV
TS
P | 4 | 971033151 |  | Vybourání otvorů ve zdivu základovém nebo nadzákladovém z cihel, tvárnic, příčkovek z cihel pálených na maltu vápennou nebo vápenocementovou průměru profilu do | KUS | 3 | 0 | 0 |  |  | 0 | 0 | CS ÚRS 2024 02 | 0 | 3 |  |  | 0
PP |  |  |  | Vybourání otvorů ve zdivu základovém nebo nadzákladovém z cihel, tvárnic, příčkovek z cihel pálených na maltu vápennou nebo vápenocementovou průměru profilu do 60 mm, tl. do 450 mm
VV
TS
P | 5 | 971033441 |  | Vybourání otvorů ve zdivu základovém nebo nadzákladovém z cihel, tvárnic, příčkovek z cihel pálených na maltu vápennou nebo vápenocementovou plochy do 0,25 m2, | KUS | 3 | 0 | 0 |  |  | 0 | 0 | CS ÚRS 2024 02 | 0 | 3 |  |  | 0
PP |  |  |  | Vybourání otvorů ve zdivu základovém nebo nadzákladovém z cihel, tvárnic, příčkovek z cihel pálených na maltu vápennou nebo vápenocementovou plochy do 0,25 m2, tl. do 300 mm
VV |  |  |  | 3 kapsy pro rozvaděče = 3,000 [A]
TS
P | 6 | 974031121 |  | Vysekání rýh ve zdivu cihelném na maltu vápennou nebo vápenocementovou do hl. 30 mm a šířky do 30 mm | M | 80 | 0 | 0 |  |  | 0 | 0 | CS ÚRS 2024 02 | 0 | 3 |  |  | 0
PP |  |  |  | Vysekání rýh ve zdivu cihelném na maltu vápennou nebo vápenocementovou do hl. 30 mm a šířky do 30 mm
VV
TS
SD |  | 997 |  | Přesun sutě | [6 empty] | 0 | 0
P | 7 | 997013153 |  | Vnitrostaveništní doprava suti a vybouraných hmot vodorovně do 50 m s naložením s omezením mechanizace pro budovy a haly výšky přes 9 do 12 m | T | 0.59 | 0 | 0 |  |  | 0 | 0 | CS ÚRS 2024 02 | 0 | 3 |  |  | 0
PP |  |  |  | Vnitrostaveništní doprava suti a vybouraných hmot vodorovně do 50 m s naložením s omezením mechanizace pro budovy a haly výšky přes 9 do 12 m
VV
TS
P | 8 | R015120 | 901 | POPLATKY ZA LIKVIDACI ODPADŮ NEKONTAMINOVANÝCH - 17 01 02 STAVEBNÍ A DEMOLIČNÍ SUŤ (CIHLY), VČETNĚ NALOŽENÍ NA DOPRAVNÍ PROSTŘDEK A DOPRAVY | T | 0.59 | 0 | 0 |  |  | 0 | 0 |  | 0 | 3 |  |  | 0
PP |  |  |  | POPLATKY ZA LIKVIDACI ODPADŮ NEKONTAMINOVANÝCH - 17 01 02 STAVEBNÍ A DEMOLIČNÍ SUŤ (CIHLY), VČETNĚ NALOŽENÍ NA DOPRAVNÍ PROSTŘDEK A DOPRAVY
VV
TS |  |  |  | NEOCEŇOVAT – Evidenční položka (neoceňovat v objektu SO/PS, položka se oceňuje pouze v objektu SO 90-90)
SD |  | 998 |  | Přesun hmot | [6 empty] | 0 | 0
P | 9 | 998011009 |  | Přesun hmot pro budovy občanské výstavby, bydlení, výrobu a služby s nosnou svislou konstrukcí zděnou z cihel, tvárnic nebo kamene vodorovná dopravní vzdálenost | T | 0.315 | 0 | 0 |  |  | 0 | 0 | CS ÚRS 2024 02 | 0 | 3 |  |  | 0
PP |  |  |  | Přesun hmot pro budovy občanské výstavby, bydlení, výrobu a služby s nosnou svislou konstrukcí zděnou z cihel, tvárnic nebo kamene vodorovná dopravní vzdálenost do 100 m s omezením mechanizace pro budovy výšky přes 6 do 12 m
VV
TS

## SO 55-31-08
SŽDC05 | [14 empty] | 3
S | Stavba: | 5413520026 |  | Rekonstrukce výpravní budovy v žst. Bečov nad Teplou | [6 empty] | D.2.1.6 | 0 | AspeEsticon | 0 | 2
O | Objekt: | D.2.1.6 |  | Potrubní - voda, plyn, kanalizace | [9 empty] | 0.12 | 2
Typ | Poř. číslo | Kód položky | Varianta | Název položky | MJ | Množství | Jednotková hmotnost | Celková hmotnost |  |  | Jednotková cena |  | Cenové soustavy | 0.21
Dodávka
[9 empty] | Jednotková | Celkem | Jednotková | Celkem |  |  |  | Počet položek s nulovou cenou | 0
O1 |  | SO 55-31-08 |  | Kanalizace splašková a dešťová venkovní rozvody včetně zasak. bloků (SO 08) | [6 empty] | 0 | 0
SD |  | 1 |  | Zemní práce | [6 empty] | 0 | 0
P | 11 | 00572410 |  | osivo směs travní parková | KG | 5 | 0.001 | 0 |  |  | 0 | 0 | CS ÚRS 2024 02 | 0 | 3 |  |  | 0
PP |  |  |  | osivo směs travní parková
VV
TS
P | 1 | 131251100 |  | Hloubení nezapažených jam a zářezů strojně s urovnáním dna do předepsaného profilu a spádu v hornině třídy těžitelnosti I skupiny 3 do 20 m3 | M3 | 272.65 | 0 | 0 |  |  | 0 | 0 | CS ÚRS 2024 02 | 0 | 3 |  |  | 0
PP |  |  |  | Hloubení nezapažených jam a zářezů strojně s urovnáním dna do předepsaného profilu a spádu v hornině třídy těžitelnosti I skupiny 3 do 20 m3
VV |  |  |  | "JÁMA PRO VSAKOVACÍ BLOKY" 11.600*7.400*3.000 = 257,520 [A] 10.13 STARTOVACÍ JÁMA = 10,130 [B] 5 CÍLOVÁ JÁMA/PŘEČERPÁVACÍ STANICE = 5,000 [C] Celkem: A+B+C = 272,650 [D]
TS
P | 2 | 132212131 |  | Hloubení nezapažených rýh šířky do 800 mm ručně s urovnáním dna do předepsaného profilu a spádu v hornině třídy těžitelnosti I skupiny 3 soudržných | M3 | 105.162 | 0 | 0 |  |  | 0 | 0 | CS ÚRS 2024 02 | 0 | 3 |  |  | 0
PP |  |  |  | Hloubení nezapažených rýh šířky do 800 mm ručně s urovnáním dna do předepsaného profilu a spádu v hornině třídy těžitelnosti I skupiny 3 soudržných
VV |  |  |  | "DEŠŤOVÁ KANALIZACE" "délka x šířka x hloubka" 9.850*0.800*1.100 d1 - d3 = 8,668 [A] 3.800*0.800*1.100 Napojení svodu d1 - d3 = 3,344 [B] 23.105*0.800*1.100 d3 - d5 = 20,332 [C] 4.540*0.800*1.250 Napojení svodu d2 - d5 = 4,540 [D] 2.200*0.800*1.200 Napojení uliční vpusti - d4 = 2,112 [E] 24.150*0.800*1.550 d5 - d8 = 29,946 [F] 1.550*0.800*1.300 Napojení svodu - d7 = 1,612 [G] 5.940*0.900*1.700 d8 - d10 = 9,088 [H] 53.805*0.900*2.000 d10 - d16 = 96,849 [I] 1.270*0.800*1.500 Napojení svodů d21 - d12 = 1,524 [J] 2.030*0.800*1.500 Napojení svodu d1 - d13 = 2,436 [K] 7.100*0.900*2.220 d5´ - d16 = 14,186 [L] 8.430*0.900*1.800 liniový žlab - d17 = 13,657 [M] 22.170*0.900*2.300 d17 - d18 = 45,892 [N] 11.880*0.900*2.200 d36 - d37 = 23,522 [O] 25.260*0.800*1.500 d50 - d53 = 30,312 [P] 3.200*0.800*1.250 Dvorní vpust - d51 = 3,200 [Q] 15.540*0.900*1.650 d53 - d10 = 23,077 [R] 3.450*0.800*1.400 Uliční vpust - d54 = 3,864 [S] 1.320*0.800*1.400 dvorní vpust - d55 = 1,478 [T] 8.300*0.800*1.100 d52 - d3 = 7,304 [U] "SPLAŠKOVÁ KANALIZACE " 87.61*0.800*2.400 šs1 - šs7 = 168,211 [V] 7.400*0.800*1.800 Napojení objektu SO1 na body sš6, sš8, sš9 a S9 = 10,656 [W] Celkem: A+B+C+D+E+F+G+H+I+J+K+L+M+N+O+P+Q+R+S+T+U+V+W = 525,811 [X] X * 0.2Koeficient množství = 105,162 [Y]
TS
P | 3 | 132251102 |  | Hloubení nezapažených rýh šířky do 800 mm strojně s urovnáním dna do předepsaného profilu a spádu v hornině třídy těžitelnosti I skupiny 3 přes 20 do 50 m3 | M3 | 420.648 | 0 | 0 |  |  | 0 | 0 | CS ÚRS 2024 02 | 0 | 3 |  |  | 0
PP |  |  |  | Hloubení nezapažených rýh šířky do 800 mm strojně s urovnáním dna do předepsaného profilu a spádu v hornině třídy těžitelnosti I skupiny 3 přes 20 do 50 m3
VV
TS
P | 4 | 141721211 |  | Řízený zemní protlak délky protlaku do 50 m v hornině třídy těžitelnosti I a II, skupiny 1 až 4 včetně zatažení trub v hloubce do 6 m průměru vrtu do 90 mm | M | 25.6 | 0.0018 | 0 |  |  | 0 | 0 | CS ÚRS 2024 02 | 0 | 3 |  |  | 0
PP |  |  |  | Řízený zemní protlak délky protlaku do 50 m v hornině třídy těžitelnosti I a II, skupiny 1 až 4 včetně zatažení trub v hloubce do 6 m průměru vrtu do 90 mm
VV
TS
P | 5 | 151101101 |  | Zřízení pažení a rozepření stěn rýh pro podzemní vedení příložné pro jakoukoliv mezerovitost, hloubky do 2 m | M2 | 1110.537 | 0.00084 | 0 |  |  | 0 | 0 | CS ÚRS 2024 02 | 0 | 3 |  |  | 0
PP |  |  |  | Zřízení pažení a rozepření stěn rýh pro podzemní vedení příložné pro jakoukoliv mezerovitost, hloubky do 2 m
VV |  |  |  | "DEŠŤOVÁ KANALIZACE" "délka x šířka x hloubka" 2*24.150*1.550 d5 - d8 = 74,865 [A] 2*5.940*1.700 d8 - d10 = 20,196 [B] 2*53.805*2.000 d10 - d16 = 215,220 [C] 2*1.270*1.500 Napojení svodů d21 - d12 = 3,810 [D] 2*2.030*1.500 Napojení svodu d1 - d13 = 6,090 [E] 2*7.100*2.220 d5´ - d16 = 31,524 [F] 2*8.430*1.800 liniový žlab - d17 = 30,348 [G] 2*22.170*2.300 d17 - d18 = 101,982 [H] 2*11.880*2.200 d36 - d37 = 52,272 [I] 2*25.260*1.500 d50 - d53 = 75,780 [J] 2*15.540*1.650 d53 - d10 = 51,282 [K] "SPLAŠKOVÁ KANALIZACE " 2*87.61*2.400 šs1 - šs7 = 420,528 [L] 2*7.400*1.800 Napojení objektu SO1 na body sš6, sš8, sš9 a S9 = 26,640 [M] Celkem: A+B+C+D+E+F+G+H+I+J+K+L+M = 1110,537 [N]
TS
P | 6 | 151101111 |  | Odstranění pažení a rozepření stěn rýh pro podzemní vedení s uložením materiálu na vzdálenost do 3 m od kraje výkopu příložné, hloubky do 2 m | M2 | 1110.537 | 0 | 0 |  |  | 0 | 0 | CS ÚRS 2024 02 | 0 | 3 |  |  | 0
PP |  |  |  | Odstranění pažení a rozepření stěn rýh pro podzemní vedení s uložením materiálu na vzdálenost do 3 m od kraje výkopu příložné, hloubky do 2 m
VV
TS
P | 7 | 174151101 |  | Zásyp sypaninou z jakékoliv horniny strojně s uložením výkopku ve vrstvách se zhutněním jam, šachet, rýh nebo kolem objektů v těchto vykopávkách | M3 | 652.827 | 0 | 0 |  |  | 0 | 0 | CS ÚRS 2024 02 | 0 | 3 |  |  | 0
PP |  |  |  | Zásyp sypaninou z jakékoliv horniny strojně s uložením výkopku ve vrstvách se zhutněním jam, šachet, rýh nebo kolem objektů v těchto vykopávkách
VV |  |  |  | 525.810-86.882-27.961 = 410,967 [A] (272.650-25.752-11.600*7.400*0.200) = 229,730 [B] 10.13 STARTOVACÍ JÁMA = 10,130 [C] 2 CÍLOVÁ JÁMA/PŘEČERPÁVACÍ STANICE = 2,000 [D] Celkem: A+B+C+D = 652,827 [E]
TS
P | 8 | 175151101 |  | Obsypání potrubí strojně sypaninou z vhodných hornin třídy těžitelnosti I a II, skupiny 1 až 4 nebo materiálem připraveným podél výkopu ve vzdálenosti do 3 m od | M3 | 86.882 | 0 | 0 |  |  | 0 | 0 | CS ÚRS 2024 02 | 0 | 3 |  |  | 0
PP |  |  |  | Obsypání potrubí strojně sypaninou z vhodných hornin třídy těžitelnosti I a II, skupiny 1 až 4 nebo materiálem připraveným podél výkopu ve vzdálenosti do 3 m od jeho kraje, pro jakoukoliv hloubku výkopu a míru zhutnění bez prohození sypaniny
VV |  |  |  | "DEŠŤOVÁ KANALIZACE" "délka x šířka x hloubka" 9.850*0.800*0.300 d1 - d3 = 2,364 [A] 3.800*0.800*0.300 Napojení svodu d1 - d3 = 0,912 [B] 23.105*0.800*0.300 d3 - d5 = 5,545 [C] 4.540*0.800*0.300 Napojení svodu d2 - d5 = 1,090 [D] 2.200*0.800*0.300 Napojení uliční vpusti - d4 = 0,528 [E] 24.150*0.800*0.300 d5 - d8 = 5,796 [F] 1.550*0.800*0.300 Napojení svodu - d7 = 0,372 [G] 5.940*0.900*0.300 d8 - d10 = 1,604 [H] 53.805*0.900*0.300 d10 - d16 = 14,527 [I] 1.270*0.800*0.300 Napojení svodů d21 - d12 = 0,305 [J] 2.030*0.800*0.300 Napojení svodu d1 - d13 = 0,487 [K] 7.100*0.900*0.300 d5´ - d16 = 1,917 [L] 8.430*0.900*0.300 liniový žlab - d17 = 2,276 [M] 22.170*0.900*0.300 d17 - d18 = 5,986 [N] 11.880*0.900*0.300 d36 - d37 = 3,208 [O] 25.260*0.800*0.300 d50 - d53 = 6,062 [P] 3.200*0.800*0.300 Dvorní vpust - d51 = 0,768 [Q] 15.540*0.900*0.300 d53 - d10 = 4,196 [R] 3.450*0.800*0.300 Uliční vpust - d54 = 0,828 [S] 1.320*0.800*0.300 dvorní vpust - d55 = 0,317 [T] 8.300*0.800*0.300 d52 - d3 = 1,992 [U] "SPLAŠKOVÁ KANALIZACE " 87.61*0.800*0.300 šs1 - šs7 = 21,026 [V] 7.400*0.800*0.300 Napojení objektu SO1 na body sš6, sš8, sš9 a S9 = 1,776 [W] 3 CÍLOVÁ JÁMA/PŘEČERPÁVACÍ STANICE = 3,000 [X] Celkem: A+B+C+D+E+F+G+H+I+J+K+L+M+N+O+P+Q+R+S+T+U+V+W+X = 86,882 [Y]
TS
P | 10 | 181411131 |  | Založení trávníku na půdě předem připravené plochy do 1000 m2 výsevem včetně utažení parkového v rovině nebo na svahu do 1:5 | M2 | 200 | 0 | 0 |  |  | 0 | 0 | CS ÚRS 2024 02 | 0 | 3 |  |  | 0
PP |  |  |  | Založení trávníku na půdě předem připravené plochy do 1000 m2 výsevem včetně utažení parkového v rovině nebo na svahu do 1:5
VV
TS
P | 9 | 58337310 |  | štěrkopísek frakce 0/4 | T | 173.764 | 0 | 0 |  |  | 0 | 0 | CS ÚRS 2024 02 | 0 | 3 |  |  | 0
PP |  |  |  | štěrkopísek frakce 0/4
VV
TS
P | 12 | R015111 | 902 | POPLATKY ZA LIKVIDACI ODPADŮ NEKONTAMINOVANÝCH - 17 05 04 VYTĚŽENÉ ZEMINY A HORNINY - I. TŘÍDA TĚŽITELNOSTI, VČETNĚ NALOŽENÍ NA DOPRAVNÍ PROSTŘDEK A DOPRAVY | T | 513.584 | 0 | 0 |  |  | 0 | 0 |  | 0 | 3 |  |  | 0
PP |  |  |  | POPLATKY ZA LIKVIDACI ODPADŮ NEKONTAMINOVANÝCH - 17 05 04 VYTĚŽENÉ ZEMINY A HORNINY - I. TŘÍDA TĚŽITELNOSTI, VČETNĚ NALOŽENÍ NA DOPRAVNÍ PROSTŘDEK A DOPRAVY
VV |  |  |  | 256.792*2.000 = 513,584 [A]
TS |  |  |  | NEOCEŇOVAT – Evidenční položka (neoceňovat v objektu SO/PS, položka se oceňuje pouze v objektu SO 90-90)
SD |  | 2 |  | Zakládání | [6 empty] | 0 | 0
P | 13 | 271532212 |  | Podsyp pod základové konstrukce se zhutněním a urovnáním povrchu z kameniva hrubého, frakce 16 - 32 mm | M3 | 17.816 | 0 | 0 |  |  | 0 | 0 | CS ÚRS 2024 02 | 0 | 3 |  |  | 0
PP |  |  |  | Podsyp pod základové konstrukce se zhutněním a urovnáním povrchu z kameniva hrubého, frakce 16 - 32 mm
VV |  |  |  | "JÁMA PRO VSAKOVACÍ BLOKY" 11.600*7.400*0.200 = 17,168 [A] 1.800*1.800*0.200 POD PŘEČERPÁVACÍ STANICI = 0,648 [B] Celkem: A+B = 17,816 [C]
TS
SD |  | 4 |  | Vodorovné konstrukce | [6 empty] | 0 | 0
P | 14 | 451541111 |  | Lože pod potrubí, stoky a drobné objekty v otevřeném výkopu ze štěrkodrtě 0-63 mm | M3 | 27.961 | 0 | 0 |  |  | 0 | 0 | CS ÚRS 2024 02 | 0 | 3 |  |  | 0
PP |  |  |  | Lože pod potrubí, stoky a drobné objekty v otevřeném výkopu ze štěrkodrtě 0-63 mm
VV |  |  |  | "DEŠŤOVÁ KANALIZACE" "délka x šířka x hloubka" 9.850*0.800*0.100 d1 - d3 = 0,788 [A] 3.800*0.800*0.100 Napojení svodu d1 - d3 = 0,304 [B] 23.105*0.800*0.100 d3 - d5 = 1,848 [C] 4.540*0.800*0.100 Napojení svodu d2 - d5 = 0,363 [D] 2.200*0.800*0.100 Napojení uliční vpusti - d4 = 0,176 [E] 24.150*0.800*0.100 d5 - d8 = 1,932 [F] 1.550*0.800*0.100 Napojení svodu - d7 = 0,124 [G] 5.940*0.900*0.100 d8 - d10 = 0,535 [H] 53.805*0.900*0.100 d10 - d16 = 4,842 [I] 1.270*0.800*0.100 Napojení svodů d21 - d12 = 0,102 [J] 2.030*0.800*0.100 Napojení svodu d1 - d13 = 0,162 [K] 7.100*0.900*0.100 d5´ - d16 = 0,639 [L] 8.430*0.900*0.100 liniový žlab - d17 = 0,759 [M] 22.170*0.900*0.100 d17 - d18 = 1,995 [N] 11.880*0.900*0.100 d36 - d37 = 1,069 [O] 25.260*0.800*0.100 d50 - d53 = 2,021 [P] 3.200*0.800*0.100 Dvorní vpust - d51 = 0,256 [Q] 15.540*0.900*0.100 d53 - d10 = 1,399 [R] 3.450*0.800*0.100 Uliční vpust - d54 = 0,276 [S] 1.320*0.800*0.100 dvorní vpust - d55 = 0,106 [T] 8.300*0.800*0.100 d52 - d3 = 0,664 [U] "SPLAŠKOVÁ KANALIZACE " 87.61*0.800*0.100šs1 - šs7 = 7,009 [V] 7.400*0.800*0.100 Napojení objektu SO1 na body sš6, sš8, sš9 a S9 = 0,592 [W] Celkem: A+B+C+D+E+F+G+H+I+J+K+L+M+N+O+P+Q+R+S+T+U+V+W = 27,961 [X]
TS
P | 15 | 452311131 |  | Podkladní a zajišťovací konstrukce z betonu prostého v otevřeném výkopu bez zvýšených nároků na prostředí desky pod potrubí, stoky a drobné objekty z betonu tř. | M3 | 3.8 | 0 | 0 |  |  | 0 | 0 | CS ÚRS 2024 02 | 0 | 3 |  |  | 0
PP |  |  |  | Podkladní a zajišťovací konstrukce z betonu prostého v otevřeném výkopu bez zvýšených nároků na prostředí desky pod potrubí, stoky a drobné objekty z betonu tř. C 12/15
VV |  |  |  | 87.61*0.800*0.050 šs1 - šs7 = 3,504 [A] 7.400*0.800*0.050 Napojení objektu SO1 na body sš6, sš8, sš9 a S9 = 0,296 [B] Celkem: A+B = 3,800 [C]
TS
P | 16 | 452321151 |  | Podkladní a zajišťovací konstrukce z betonu železového v otevřeném výkopu bez zvýšených nároků na prostředí desky pod potrubí, stoky a drobné objekty z betonu t | M3 | 0.648 | 0 | 0 |  |  | 0 | 0 | CS ÚRS 2024 02 | 0 | 3 |  |  | 0
PP |  |  |  | Podkladní a zajišťovací konstrukce z betonu železového v otevřeném výkopu bez zvýšených nároků na prostředí desky pod potrubí, stoky a drobné objekty z betonu tř. C 20/25
VV |  |  |  | 1.800*1.800*0.200 POD PŘEČERPÁVACÍ STANICI = 0,648 [A]
TS
P | 17 | 452368113 |  | Výztuž podkladních desek, bloků nebo pražců v otevřeném výkopu z betonářské oceli 10 505 (R) nebo BSt 500 | T | 0.06 | 1.0608 | 0 |  |  | 0 | 0 | CS ÚRS 2024 02 | 0 | 3 |  |  | 0
PP |  |  |  | Výztuž podkladních desek, bloků nebo pražců v otevřeném výkopu z betonářské oceli 10 505 (R) nebo BSt 500
VV
TS
SD |  | 724 |  | Zdravotechnika - strojní vybavení | [6 empty] | 0 | 0
P | 31 | R724141 |  | Kalové čerpadlo pro čerpání odpadních vod | SOUBOR | 1 | 0.06318 | 0 |  |  | 0 | 0 | R-Položka | 0 | 3 |  |  | 0
PP |  |  |  | Kalové čerpadlo pro čerpání odpadních vod
VV
TS
P | 32 | R724142 |  | Přečerpávací stanice vodotěsná s vystrojením pro přečerpávaní splaškových vod | KUS | 1 | 0 | 0 |  |  | 0 | 0 | R-Položka | 0 | 3 |  |  | 0
PP |  |  |  | Přečerpávací stanice vodotěsná s vystrojením pro přečerpávaní splaškových vod
VV
TS
SD |  | 8 |  | Trubní vedení | [6 empty] | 0 | 0
P | 18 | 871171211 |  | Montáž vodovodního potrubí z polyetylenu PE100 RC v otevřeném výkopu svařovaných elektrotvarovkou SDR 11/PN16 d 40 x 3,7 mm | M | 28.4 | 0 | 0 |  |  | 0 | 0 | CS ÚRS 2024 02 | 0 | 3 |  |  | 0
PP |  |  |  | Montáž vodovodního potrubí z polyetylenu PE100 RC v otevřeném výkopu svařovaných elektrotvarovkou SDR 11/PN16 d 40 x 3,7 mm
VV
TS
P | 20 | 871365811 |  | Bourání stávajícího potrubí z PVC nebo polypropylenu PP v otevřeném výkopu DN přes 150 do 250 | M | 63.13 | 0 | 0 |  |  | 0 | 0 | CS ÚRS 2024 02 | 0 | 3 |  |  | 0
PP |  |  |  | Bourání stávajícího potrubí z PVC nebo polypropylenu PP v otevřeném výkopu DN přes 150 do 250
VV |  |  |  | 63.13 d31 - d36 = 63,130 [A]
TS
P | 21 | 894811131 |  | Revizní šachta z tvrdého PVC v otevřeném výkopu typ přímý (DN šachty/DN trubního vedení) DN 400/160, odolnost vnějšímu tlaku 12,5 t, hloubka od 860 do 1230 mm | KUS | 1 | 0.03012 | 0 |  |  | 0 | 0 | CS ÚRS 2024 02 | 0 | 3 |  |  | 0
PP |  |  |  | Revizní šachta z tvrdého PVC v otevřeném výkopu typ přímý (DN šachty/DN trubního vedení) DN 400/160, odolnost vnějšímu tlaku 12,5 t, hloubka od 860 do 1230 mm
VV |  |  |  | 1 ŠACHTA ŠD 11 = 1,000 [A]
TS
P | 22 | 894811133 |  | Revizní šachta z tvrdého PVC v otevřeném výkopu typ přímý (DN šachty/DN trubního vedení) DN 400/160, odolnost vnějšímu tlaku 12,5 t, hloubka od 1360 do 1730 mm | KUS | 3 | 0.0333 | 0 |  |  | 0 | 0 | CS ÚRS 2024 02 | 0 | 3 |  |  | 0
PP |  |  |  | Revizní šachta z tvrdého PVC v otevřeném výkopu typ přímý (DN šachty/DN trubního vedení) DN 400/160, odolnost vnějšímu tlaku 12,5 t, hloubka od 1360 do 1730 mm
VV |  |  |  | 1 ŠACHTA ŠD 12 = 1,000 [A] 1 ŠACHTA ŠD 8 = 1,000 [B] 1 ŠACHTA ŠD 9 = 1,000 [C] Celkem: A+B+C = 3,000 [D]
TS
P | 23 | 894811135 |  | Revizní šachta z tvrdého PVC v otevřeném výkopu typ přímý (DN šachty/DN trubního vedení) DN 400/160, odolnost vnějšímu tlaku 12,5 t, hloubka od 1860 do 2230 mm | KUS | 9 | 0.03648 | 0 |  |  | 0 | 0 | CS ÚRS 2024 02 | 0 | 3 |  |  | 0
PP |  |  |  | Revizní šachta z tvrdého PVC v otevřeném výkopu typ přímý (DN šachty/DN trubního vedení) DN 400/160, odolnost vnějšímu tlaku 12,5 t, hloubka od 1860 do 2230 mm
VV |  |  |  | 1 ŠACHTA ŠD 1 = 1,000 [A] 1 ŠACHTA ŠD 2 = 1,000 [B] 1 ŠACHTA ŠD 3 = 1,000 [C] 1 ŠACHTA ŠD 4 = 1,000 [D] 1 ŠACHTA ŠD 5 = 1,000 [E] 1 ŠACHTA ŠS 6 = 1,000 [F] 1 ŠACHTA ŠS 6 = 1,000 [G] 1 ŠACHTA ŠS 8 = 1,000 [H] 1 ŠACHTA ŠD 10 = 1,000 [I] Celkem: A+B+C+D+E+F+G+H+I = 9,000 [J]
TS
P | 24 | 894811137 |  | Revizní šachta z tvrdého PVC v otevřeném výkopu typ přímý (DN šachty/DN trubního vedení) DN 400/160, odolnost vnějšímu tlaku 12,5 t, hloubka od 2360 do 2730 mm | KUS | 5 | 0.03967 | 0 |  |  | 0 | 0 | CS ÚRS 2024 02 | 0 | 3 |  |  | 0
PP |  |  |  | Revizní šachta z tvrdého PVC v otevřeném výkopu typ přímý (DN šachty/DN trubního vedení) DN 400/160, odolnost vnějšímu tlaku 12,5 t, hloubka od 2360 do 2730 mm
VV |  |  |  | 1 ŠACHTA ŠD 7 = 1,000 [A] 1 ŠACHTA ŠD 5 = 1,000 [B] 1 ŠACHTA ŠS 2 = 1,000 [C] 1 ŠACHTA ŠS 3 = 1,000 [D] 1 ŠACHTA ŠS 9 = 1,000 [E] Celkem: A+B+C+D+E = 5,000 [F]
TS
P | 27 | 897171112 |  | Akumulační boxy z polypropylenu PP pro vsakování dešťových vod pro pochozí a pod plochy zatížené osobními automobily o celkovém akumulačním objemu přes 10 do 30 | M3 | 26.957 | 0.04512 | 0 |  |  | 0 | 0 | CS ÚRS 2024 02 | 0 | 3 |  |  | 0
PP |  |  |  | Akumulační boxy z polypropylenu PP pro vsakování dešťových vod pro pochozí a pod plochy zatížené osobními automobily o celkovém akumulačním objemu přes 10 do 30 m3
VV |  |  |  | 9.600*5.400*0.520 = 26,957 [A]
TS
P | 19 | R2861351 |  | potrubí vodovodní dvouvrstvé PE100 RC SDR17 40x2,4mm | M | 28.826 | 0.00102 | 0 |  |  | 0 | 0 | R-Položka | 0 | 3 |  |  | 0
PP |  |  |  | potrubí vodovodní dvouvrstvé PE100 RC SDR17 40x2,4mm
VV
TS
P | 25 | R87131311 |  | Potrubí z trub KGEM - PVC SN8 DN 125 v otevřeném výkopu | M | 18.32 | 0.00275 | 0 |  |  | 0 | 0 | R-Položka | 0 | 3 |  |  | 0
PP |  |  |  | Potrubí z trub KGEM - PVC SN8 DN 125 v otevřeném výkopu
VV |  |  |  | "DEŠŤOVÁ KANALIZACE" "délka x šířka x hloubka" 3.800 Napojení svodu d1 - d3 = 3,800 [A] 4.540 Napojení svodu d2 - d5 = 4,540 [B] 1.550 Napojení svodu - d7 = 1,550 [C] 8.430 liniový žlab - d17 = 8,430 [D] Celkem: A+B+C+D = 18,320 [E]
TS |  |  |  | Součástí položky je dodávka i montáž potrubí v otevřeném potrubí Součástí položky jsou veškeré montáže a dodávky potřebných odboček, kolen, T-kusů, redukcí apod.
P | 26 | R87131312 |  | Potrubí z trub KGEM - PVC SN8 DN 160 v otevřeném výkopu | M | 393.91 | 0.00304 | 0 |  |  | 0 | 0 | R-Položka | 0 | 3 |  |  | 0
PP |  |  |  | Potrubí z trub KGEM - PVC SN8 DN 160 v otevřeném výkopu
VV |  |  |  | "DEŠŤOVÁ KANALIZACE" "délka x šířka x hloubka" 9.850 d1 - d3 = 9,850 [A] 23.105 d3 - d5 = 23,105 [B] 2.200 Napojení uliční vpusti - d4 = 2,200 [C] 24.150 d5 - d8 = 24,150 [D] 5.940 d8 - d10 = 5,940 [E] 53.805 d10 - d16 = 53,805 [F] 1.270 Napojení svodů d21 - d12 = 1,270 [G] 2.030 Napojení svodu d1 - d13 = 2,030 [H] 7.100 d5´ - d16 = 7,100 [I] 22.170 d17 - d18 = 22,170 [J] 11.880 d36 - d37 = 11,880 [K] 25.260 d50 - d53 = 25,260 [L] 3.200 Dvorní vpust - d51 = 3,200 [M] 15.540 d53 - d10 = 15,540 [N] 3.450 Uliční vpust - d54 = 3,450 [O] 1.320 dvorní vpust - d55 = 1,320 [P] 8.300 d52 - d3 = 8,300 [Q] 63.13 d31 - d36 = 63,130 [R] 15.200 vsakovací těleso = 15,200 [S] "SPLAŠKOVÁ KANALIZACE" 87.61 šs1 - šs7 = 87,610 [T] 7.400 Napojení objektu SO1 na body sš6, sš8, sš9 a S9 = 7,400 [U] Celkem: A+B+C+D+E+F+G+H+I+J+K+L+M+N+O+P+Q+R+S+T+U = 393,910 [V]
TS |  |  |  | Součástí položky je dodávka i montáž potrubí v otevřeném potrubí Součástí položky jsou veškeré montáže a dodávky potřebných odboček, kolen, T-kusů, redukcí apod.
SD |  | 997 |  | Přesun sutě | [6 empty] | 0 | 0
P | 28 | 997013111 |  | Vnitrostaveništní doprava suti a vybouraných hmot vodorovně do 50 m s naložením základní pro budovy a haly výšky do 6 m | T | 0.947 | 0 | 0 |  |  | 0 | 0 | CS ÚRS 2024 02 | 0 | 3 |  |  | 0
PP |  |  |  | Vnitrostaveništní doprava suti a vybouraných hmot vodorovně do 50 m s naložením základní pro budovy a haly výšky do 6 m
VV
TS
P | 29 | R015190 | 903 | POPLATKY ZA LIKVIDACI ODPADŮ NEKONTAMINOVANÝCH - 17 02 03 PLASTY Z INTERIÉRŮ REKONSTRUOVANÝCH OBJEKTŮ, VČETNĚ NALOŽENÍ NA DOPRAVNÍ PROSTŘDEK A DOPRAVY | T | 0.947 | 0 | 0 |  |  | 0 | 0 |  | 0 | 3 |  |  | 0
PP |  |  |  | POPLATKY ZA LIKVIDACI ODPADŮ NEKONTAMINOVANÝCH - 17 02 03 PLASTY Z INTERIÉRŮ REKONSTRUOVANÝCH OBJEKTŮ, VČETNĚ NALOŽENÍ NA DOPRAVNÍ PROSTŘDEK A DOPRAVY
VV
TS |  |  |  | NEOCEŇOVAT – Evidenční položka (neoceňovat v objektu SO/PS, položka se oceňuje pouze v objektu SO 90-90)
SD |  | 998 |  | Přesun hmot | [6 empty] | 0 | 0
P | 30 | 998276101 |  | Přesun hmot pro trubní vedení hloubené z trub z plastických hmot nebo sklolaminátových pro vodovody, kanalizace, teplovody, produktovody v otevřeném výkopu dopr | T | 4.198 | 0 | 0 |  |  | 0 | 0 | CS ÚRS 2024 02 | 0 | 3 |  |  | 0
PP |  |  |  | Přesun hmot pro trubní vedení hloubené z trub z plastických hmot nebo sklolaminátových pro vodovody, kanalizace, teplovody, produktovody v otevřeném výkopu dopravní vzdálenost do 15 m
VV
TS

## SO 55-32-09
SŽDC05 | [14 empty] | 3
S | Stavba: | 5413520026 |  | Rekonstrukce výpravní budovy v žst. Bečov nad Teplou | [6 empty] | D.2.1.6 | 0 | AspeEsticon | 0 | 2
O | Objekt: | D.2.1.6 |  | Potrubní - voda, plyn, kanalizace | [9 empty] | 0.12 | 2
Typ | Poř. číslo | Kód položky | Varianta | Název položky | MJ | Množství | Jednotková hmotnost | Celková hmotnost |  |  | Jednotková cena |  | Cenové soustavy | 0.21
Dodávka
[9 empty] | Jednotková | Celkem | Jednotková | Celkem |  |  |  | Počet položek s nulovou cenou | 0
O1 |  | SO 55-32-09 |  | Vodovod - venkovní rozvody (SO 09) | [6 empty] | 0 | 0
SD |  | 1 |  | Zemní práce | [6 empty] | 0 | 0
P | 12 | 00572410 |  | osivo směs travní parková | KG | 0.6 | 0.001 | 0 |  |  | 0 | 0 | CS ÚRS 2024 02 | 0 | 3 |  |  | 0
PP |  |  |  | osivo směs travní parková
VV
TS
P | 1 | 131213701 |  | Hloubení nezapažených jam ručně s urovnáním dna do předepsaného profilu a spádu v hornině třídy těžitelnosti I skupiny 3 soudržných | M3 | 5.936 | 0 | 0 |  |  | 0 | 0 | CS ÚRS 2024 02 | 0 | 3 |  |  | 0
PP |  |  |  | Hloubení nezapažených jam ručně s urovnáním dna do předepsaného profilu a spádu v hornině třídy těžitelnosti I skupiny 3 soudržných
VV
TS
P | 2 | 131251100 |  | Hloubení nezapažených jam a zářezů strojně s urovnáním dna do předepsaného profilu a spádu v hornině třídy těžitelnosti I skupiny 3 do 20 m3 | M3 | 23.744 | 0 | 0 |  |  | 0 | 0 | CS ÚRS 2024 02 | 0 | 3 |  |  | 0
PP |  |  |  | Hloubení nezapažených jam a zářezů strojně s urovnáním dna do předepsaného profilu a spádu v hornině třídy těžitelnosti I skupiny 3 do 20 m3
VV |  |  |  | "STARTOVACÍ JÁMA" 4.350*2.000*2.000 = 17,400 [A] 1.070*2.000*2.000 = 4,280 [B] "CÍLOVÁ JÁMA" 2.000*2.000*2.000 = 8,000 [C] Celkem: A+B+C = 29,680 [D] D * 0.8Koeficient množství = 23,744 [E]
TS
P | 3 | 132212121 |  | Hloubení zapažených rýh šířky do 800 mm ručně s urovnáním dna do předepsaného profilu a spádu v hornině třídy těžitelnosti I skupiny 3 soudržných | M3 | 9.869 | 0 | 0 |  |  | 0 | 0 | CS ÚRS 2024 02 | 0 | 3 |  |  | 0
PP |  |  |  | Hloubení zapažených rýh šířky do 800 mm ručně s urovnáním dna do předepsaného profilu a spádu v hornině třídy těžitelnosti I skupiny 3 soudržných
VV
TS
P | 4 | 132254102 |  | Hloubení zapažených rýh šířky do 800 mm strojně s urovnáním dna do předepsaného profilu a spádu v hornině třídy těžitelnosti I skupiny 3 přes 20 do 50 m3 | M3 | 39.478 | 0 | 0 |  |  | 0 | 0 | CS ÚRS 2024 02 | 0 | 3 |  |  | 0
PP |  |  |  | Hloubení zapažených rýh šířky do 800 mm strojně s urovnáním dna do předepsaného profilu a spádu v hornině třídy těžitelnosti I skupiny 3 přes 20 do 50 m3
VV |  |  |  | "PŘÍPOJKA SO03 Z OBJEKTU SO01" 26.470*0.800*1.200 = 25,411 [A] "VODOVODNÍ PŘÍPOJKA" (6.760+11.940)*0.800*1.600 = 23,936 [B] Celkem: A+B = 49,347 [C] C * 0.8Koeficient množství = 39,478 [D]
TS
P | 5 | 141721211 |  | Řízený zemní protlak délky protlaku do 50 m v hornině třídy těžitelnosti I a II, skupiny 1 až 4 včetně zatažení trub v hloubce do 6 m průměru vrtu do 90 mm | M | 22.5 | 0.0018 | 0 |  |  | 0 | 0 | CS ÚRS 2024 02 | 0 | 3 |  |  | 0
PP |  |  |  | Řízený zemní protlak délky protlaku do 50 m v hornině třídy těžitelnosti I a II, skupiny 1 až 4 včetně zatažení trub v hloubce do 6 m průměru vrtu do 90 mm
VV
TS
P | 6 | 151101101 |  | Zřízení pažení a rozepření stěn rýh pro podzemní vedení příložné pro jakoukoliv mezerovitost, hloubky do 2 m | M2 | 123.368 | 0.00084 | 0 |  |  | 0 | 0 | CS ÚRS 2024 02 | 0 | 3 |  |  | 0
PP |  |  |  | Zřízení pažení a rozepření stěn rýh pro podzemní vedení příložné pro jakoukoliv mezerovitost, hloubky do 2 m
VV |  |  |  | "PŘÍPOJKA SO03 Z OBJEKTU SO01" 26.470*1.200*2 = 63,528 [A] "VODOVODNÍ PŘÍPOJKA" (6.760+11.940)*1.600*2 = 59,840 [B] Celkem: A+B = 123,368 [C]
TS
P | 7 | 151101111 |  | Odstranění pažení a rozepření stěn rýh pro podzemní vedení s uložením materiálu na vzdálenost do 3 m od kraje výkopu příložné, hloubky do 2 m | M2 | 123.368 | 0 | 0 |  |  | 0 | 0 | CS ÚRS 2024 02 | 0 | 3 |  |  | 0
PP |  |  |  | Odstranění pažení a rozepření stěn rýh pro podzemní vedení s uložením materiálu na vzdálenost do 3 m od kraje výkopu příložné, hloubky do 2 m
VV
TS
P | 8 | 174151101 |  | Zásyp sypaninou z jakékoliv horniny strojně s uložením výkopku ve vrstvách se zhutněním jam, šachet, rýh nebo kolem objektů v těchto vykopávkách | M3 | 52.14 | 0 | 0 |  |  | 0 | 0 | CS ÚRS 2024 02 | 0 | 3 |  |  | 0
PP |  |  |  | Zásyp sypaninou z jakékoliv horniny strojně s uložením výkopku ve vrstvách se zhutněním jam, šachet, rýh nebo kolem objektů v těchto vykopávkách
VV |  |  |  | "PŘÍPOJKA SO03 Z OBJEKTU SO01" 26.470*0.800*0.600 = 12,706 [A] "STARTOVACÍ JÁMA" 4.350*2.000*2.000-4.350*1.000*0.500 = 15,225 [B] 1.070*2.000*2.000-1.070*1.000*0.500 = 3,745 [C] "CÍLOVÁ JÁMA" 2.000*2.000*2.000-2.000*1.000*0.500 = 7,000 [D] "VODOVODNÍ PŘÍPOJKA" (6.760+11.940)*0.800*0.900 = 13,464 [E] Celkem: A+B+C+D+E = 52,140 [F]
TS
P | 9 | 175151101 |  | Obsypání potrubí strojně sypaninou z vhodných hornin třídy těžitelnosti I a II, skupiny 1 až 4 nebo materiálem připraveným podél výkopu ve vzdálenosti do 3 m od | M3 | 21.778 | 0 | 0 |  |  | 0 | 0 | CS ÚRS 2024 02 | 0 | 3 |  |  | 0
PP |  |  |  | Obsypání potrubí strojně sypaninou z vhodných hornin třídy těžitelnosti I a II, skupiny 1 až 4 nebo materiálem připraveným podél výkopu ve vzdálenosti do 3 m od jeho kraje, pro jakoukoliv hloubku výkopu a míru zhutnění bez prohození sypaniny
VV |  |  |  | "PŘÍPOJKA SO03 Z OBJEKTU SO01" 26.470*0.800*0.500 = 10,588 [A] "STARTOVACÍ JÁMA" 4.350*1.000*0.500 = 2,175 [B] 1.070*1.000*0.500 = 0,535 [C] "CÍLOVÁ JÁMA" 2.000*1.000*0.500 = 1,000 [D] "VODOVODNÍ PŘÍPOJKA" (6.760+11.940)*0.800*0.500 = 7,480 [E] Celkem: A+B+C+D+E = 21,778 [F]
TS
P | 11 | 181411131 |  | Založení trávníku na půdě předem připravené plochy do 1000 m2 výsevem včetně utažení parkového v rovině nebo na svahu do 1:5 | M2 | 30 | 0 | 0 |  |  | 0 | 0 | CS ÚRS 2024 02 | 0 | 3 |  |  | 0
PP |  |  |  | Založení trávníku na půdě předem připravené plochy do 1000 m2 výsevem včetně utažení parkového v rovině nebo na svahu do 1:5
VV
TS
P | 10 | 58337310 |  | štěrkopísek frakce 0/4 | T | 43.556 | 0 | 0 |  |  | 0 | 0 | CS ÚRS 2024 02 | 0 | 3 |  |  | 0
PP |  |  |  | štěrkopísek frakce 0/4
VV
TS
P | 13 | R015111 | 902 | POPLATKY ZA LIKVIDACI ODPADŮ NEKONTAMINOVANÝCH - 17 05 04 VYTĚŽENÉ ZEMINY A HORNINY - I. TŘÍDA TĚŽITELNOSTI, VČETNĚ NALOŽENÍ NA DOPRAVNÍ PROSTŘDEK A DOPRAVY | T | 28.908 | 0 | 0 |  |  | 0 | 0 |  | 0 | 3 |  |  | 0
PP |  |  |  | POPLATKY ZA LIKVIDACI ODPADŮ NEKONTAMINOVANÝCH - 17 05 04 VYTĚŽENÉ ZEMINY A HORNINY - I. TŘÍDA TĚŽITELNOSTI, VČETNĚ NALOŽENÍ NA DOPRAVNÍ PROSTŘDEK A DOPRAVY
VV |  |  |  | 14.454*2.0 = 28,908 [A]
TS |  |  |  | NEOCEŇOVAT – Evidenční položka (neoceňovat v objektu SO/PS, položka se oceňuje pouze v objektu SO 90-90)
SD |  | 4 |  | Vodorovné konstrukce | [6 empty] | 0 | 0
P | 14 | 451541111 |  | Lože pod potrubí, stoky a drobné objekty v otevřeném výkopu ze štěrkodrtě 0-63 mm | M3 | 4.356 | 0 | 0 |  |  | 0 | 0 | CS ÚRS 2024 02 | 0 | 3 |  |  | 0
PP |  |  |  | Lože pod potrubí, stoky a drobné objekty v otevřeném výkopu ze štěrkodrtě 0-63 mm
VV |  |  |  | "PŘÍPOJKA SO03 Z OBJEKTU SO01" 26.470*0.800*0.100 = 2,118 [A] "STARTOVACÍ JÁMA" 4.350*1.000*0.100 = 0,435 [B] 1.070*1.000*0.100 = 0,107 [C] "CÍLOVÁ JÁMA" 2.000*1.000*0.100 = 0,200 [D] "VODOVODNÍ PŘÍPOJKA" (6.760+11.940)*0.800*0.100 = 1,496 [E] Celkem: A+B+C+D+E = 4,356 [F]
TS
SD |  | 722 |  | Zdravotechnika - vnitřní vodovod | [6 empty] | 0 | 0
P | 26 | 722270104 |  | Vodoměrové sestavy závitové G 6/4" | SOUBOR | 1 | 0.00808 | 0 |  |  | 0 | 0 | CS ÚRS 2024 02 | 0 | 3 |  |  | 0
PP |  |  |  | Vodoměrové sestavy závitové G 6/4"
VV |  |  |  | "NOVÁ VODOMĚRNÁ SESTAVA V ŠACHTĚ" 1 = 1,000 [A]
TS
SD |  | 8 |  | Trubní vedení | [6 empty] | 0 | 0
P | 16 | 28613420 |  | potrubí kanalizační jednovrstvé PE100 RC SDR11 25x2,3mm | M | 26.867 | 0.00017 | 0 |  |  | 0 | 0 | CS ÚRS 2024 02 | 0 | 3 |  |  | 0
PP |  |  |  | potrubí kanalizační jednovrstvé PE100 RC SDR11 25x2,3mm
VV
TS
P | 18 | 28613502 |  | potrubí vodovodní dvouvrstvé PE100 RC SDR11 50x4,6mm | M | 48.74 | 0.00067 | 0 |  |  | 0 | 0 | CS ÚRS 2024 02 | 0 | 3 |  |  | 0
PP |  |  |  | potrubí vodovodní dvouvrstvé PE100 RC SDR11 50x4,6mm
VV
TS
P | 22 | 723150365 |  | Potrubí z ocelových trubek hladkých černých spojovaných chráničky O 38/2,6 | M | 1.2 | 0.00256 | 0 |  |  | 0 | 0 | CS ÚRS 2024 02 | 0 | 3 |  |  | 0
PP |  |  |  | Potrubí z ocelových trubek hladkých černých spojovaných chráničky O 38/2,6
VV |  |  |  | 0.700+0.500 = 1,200 [A]
TS
P | 23 | 723150367 |  | Potrubí z ocelových trubek hladkých černých spojovaných chráničky O 57/3,2 | M | 0.7 | 0.00468 | 0 |  |  | 0 | 0 | CS ÚRS 2024 02 | 0 | 3 |  |  | 0
PP |  |  |  | Potrubí z ocelových trubek hladkých černých spojovaných chráničky O 57/3,2
VV
TS
P | 15 | 871161141 |  | Montáž vodovodního potrubí z polyetylenu PE100 RC v otevřeném výkopu svařovaných na tupo SDR 11/PN16 d 32 x 3,0 mm | M | 26.47 | 0 | 0 |  |  | 0 | 0 | CS ÚRS 2024 02 | 0 | 3 |  |  | 0
PP |  |  |  | Montáž vodovodního potrubí z polyetylenu PE100 RC v otevřeném výkopu svařovaných na tupo SDR 11/PN16 d 32 x 3,0 mm
VV |  |  |  | "PŘÍPOJKA SO03 Z OBJEKTU SO01" 1.300+17.160+7.000+1.010 = 26,470 [A]
TS
P | 17 | 871181141 |  | Montáž vodovodního potrubí z polyetylenu PE100 RC v otevřeném výkopu svařovaných na tupo SDR 11/PN16 d 50 x 4,6 mm | M | 48.02 | 0 | 0 |  |  | 0 | 0 | CS ÚRS 2024 02 | 0 | 3 |  |  | 0
PP |  |  |  | Montáž vodovodního potrubí z polyetylenu PE100 RC v otevřeném výkopu svařovaných na tupo SDR 11/PN16 d 50 x 4,6 mm
VV |  |  |  | "VODOVODNÍ PŘÍPOJKA" 3.830+32.250+11.940 = 48,020 [A]
TS
P | 19 | 899722111 |  | Krytí potrubí z plastů výstražnou fólií z PVC šířky do 20 cm | M | 52.59 | 6e-05 | 0 |  |  | 0 | 0 | CS ÚRS 2024 02 | 0 | 3 |  |  | 0
PP |  |  |  | Krytí potrubí z plastů výstražnou fólií z PVC šířky do 20 cm
VV |  |  |  | "PŘÍPOJKA SO03 Z OBJEKTU SO01" 1.300+17.160+7.000+1.010 = 26,470 [A] "STARTOVACÍ JÁMA" 4.350 = 4,350 [B] 1.070 = 1,070 [C] "CÍLOVÁ JÁMA" 2.000 = 2,000 [D] "VODOVODNÍ PŘÍPOJKA" (6.760+11.940) = 18,700 [E] Celkem: A+B+C+D+E = 52,590 [F]
TS
P | 20 | 899913102 |  | Koncové uzavírací manžety chrániček DN potrubí x DN chráničky DN 25 x 80 | KUS | 4 | 0.00012 | 0 |  |  | 0 | 0 | CS ÚRS 2024 02 | 0 | 3 |  |  | 0
PP |  |  |  | Koncové uzavírací manžety chrániček DN potrubí x DN chráničky DN 25 x 80
VV
TS
P | 21 | 899913121 |  | Koncové uzavírací manžety chrániček DN potrubí x DN chráničky DN 50 x 80 | KUS | 2 | 0.00018 | 0 |  |  | 0 | 0 | CS ÚRS 2024 02 | 0 | 3 |  |  | 0
PP |  |  |  | Koncové uzavírací manžety chrániček DN potrubí x DN chráničky DN 50 x 80
VV
TS
P | 24 | R8997221 |  | Krytí potrubí vytyčovacím vodičem Cu 1,5 mm | M | 52.59 | 0 | 0 |  |  | 0 | 0 | R-Položka | 0 | 3 |  |  | 0
PP |  |  |  | Krytí potrubí vytyčovacím vodičem Cu 1,5 mm
VV
TS
SD |  | 998 |  | Přesun hmot | [6 empty] | 0 | 0
P | 25 | 998276101 |  | Přesun hmot pro trubní vedení hloubené z trub z plastických hmot nebo sklolaminátových pro vodovody, kanalizace, teplovody, produktovody v otevřeném výkopu dopr | T | 1.136 | 0 | 0 |  |  | 0 | 0 | CS ÚRS 2024 02 | 0 | 3 |  |  | 0
PP |  |  |  | Přesun hmot pro trubní vedení hloubené z trub z plastických hmot nebo sklolaminátových pro vodovody, kanalizace, teplovody, produktovody v otevřeném výkopu dopravní vzdálenost do 15 m
VV
TS

## SO 55-52-06
SŽDC05 | [14 empty] | 3
S | Stavba: | 5413520026 |  | Rekonstrukce výpravní budovy v žst. Bečov nad Teplou | [6 empty] | D.2.1.8 | 0 | AspeEsticon | 0 | 2
O | Objekt: | D.2.1.8 |  | Pozemní komunikace | [9 empty] | 0.12 | 2
Typ | Poř. číslo | Kód položky | Varianta | Název položky | MJ | Množství | Jednotková hmotnost | Celková hmotnost |  |  | Jednotková cena |  | Cenové soustavy | 0.21
Dodávka
[9 empty] | Jednotková | Celkem | Jednotková | Celkem |  |  |  | Počet položek s nulovou cenou | 0
O1 |  | SO 55-52-06 |  | Komunikace a zpevněné plochy (SO 06) | [6 empty] | 0 | 0
SD |  | 0 |  | Všeobecné konstrukce a práce | [6 empty] | 0 | 0
P | 1 | 02510 |  | ZKOUŠENÍ MATERIÁLŮ ZKUŠEBNOU ZHOTOVITELE | KPL | 1 | 0 | 0 |  |  | 0 | 0 | 2024_OTSKP | 0 | 3 |  |  | 0
PP |  |  |  | ZKOUŠENÍ MATERIÁLŮ ZKUŠEBNOU ZHOTOVITELE
VV
TS |  |  |  | - laboratorní rozbor asfaltového povrchu před VB (litý asfalt) před uložením na skládku - u litého asfaltu je předpoklad obsahu PAU a DEHETU Položka zahrnuje: - veškeré náklady spojené s objednatelem požadovanými zkouškami Položka nezahrnuje: - x
P | 2 | 02730 |  | POMOC PRÁCE ZŘÍZ NEBO ZAJIŠŤ OCHRANU INŽENÝRSKÝCH SÍTÍ | KPL | 1 | 0 | 0 |  |  | 0 | 0 | 2024_OTSKP | 0 | 3 |  |  | 0
PP |  |  |  | POMOC PRÁCE ZŘÍZ NEBO ZAJIŠŤ OCHRANU INŽENÝRSKÝCH SÍTÍ
VV
TS |  |  |  | - vytyčení inženýrských sítí včetně drážních - ochrana podle pokynů správců a vlastníku sítí - kompletní provedení včetně všech souvisejících prací Položka zahrnuje: - veškeré náklady spojené s ochranou inženýrských sítí Položka nezahrnuje: - x
SD |  | 1 |  | Zemní práce | [6 empty] | 0 | 0
P | 3 | 11313 |  | ODSTRANĚNÍ KRYTU ZPEVNĚNÝCH PLOCH S ASFALTOVÝM POJIVEM | M3 | 42.5 | 0 | 0 |  |  | 0 | 0 | 2024_OTSKP | 0 | 3 |  |  | 0
PP |  |  |  | ODSTRANĚNÍ KRYTU ZPEVNĚNÝCH PLOCH S ASFALTOVÝM POJIVEM
VV |  |  |  | 21.0 plocha u služební přejezdu / odečet plochy = 21,000 [A] 241.0 předvýpravní budovou / odečet plochy = 241,000 [B] 48.0 úprava stávající zpevněné plochy = 48,000 [C] 85.0 zpevnění z asfaltového betonu u stávající plechové haly = 85,000 [D] Mezisoučet: A+B+C+D = 395,000 [E] 395.0*0.1 = 39,500 [F] 3.0 Vzhledem ke nejasnému stavu povrchu rezerva = 3,000 [G] Mezisoučet: F+G = 42,500 [H]
TS |  |  |  | 21,0 =21.000 [A] - plocha u služební přejezdu / odečet plochy 241=241.000 [B] - předvýpravní budovou / odečet plochy 48=48.000 [E] - úprava stávající zpevněné plochy 85=85.000 [F] - zpevnění z asfaltového betonu u stávající plechové haly A+B+E+F=395.000 [C] - celková plocha C*0,1=39.500 [D] - objem odstraněného krytu Vzhledem ke nejasnému stavu povrchu rezerva 3,0=3.000 [G] m3 na případný obsah - Vzhledem ke stáří asfaltu se předpokladá obsah PAU - skládku nebezpečného odpadu - Předpoklad tloušťky 0,10 m. - mateirál na skládku zhotovitele G+D=42.500 [H] Položka zahrnuje: - veškerou manipulaci s vybouranou sutí a s vybouranými hmotami vč. uložení na skládku. Položka nezahrnuje: - poplatek za skládku, který se vykazuje v položce 0141** (s výjimkou malého množství bouraného materiálu, kde je možné poplatek zahrnout do jednotkové ceny bourání – tento fakt musí být uveden v doplňujícím textu k položce).
P | 4 | 11315 |  | ODSTRANĚNÍ KRYTU ZPEVNĚNÝCH PLOCH Z BETONU | M3 | 4.645 | 0 | 0 |  |  | 0 | 0 | 2024_OTSKP | 0 | 3 |  |  | 0
PP |  |  |  | ODSTRANĚNÍ KRYTU ZPEVNĚNÝCH PLOCH Z BETONU
VV |  |  |  | 1.0*4.7*0.35 = 1,645 [A] 6.0*0.5 = 3,000 [B] Celkem: A+B = 4,645 [C]
TS |  |  |  | - odstranění betonového povrchu v napojení na stávající stav chodníku a zpevněných ploch - materiál na skládku zhotovitele 1,0 (šířka) *4,7 (délka)=4.700 [A]m3, A*0,35(předpoklad tloušťky)=1.645 [B]- odstranění betonového povrchu v napojení na stávající stav chodníku a zpevněných ploch 6,0 (plocha) *0,5 (předpodklad tloušťly)=3.000 [C] - odstranění betonového vstup do technologického objektu c+B=4.645 [D] m3 Položka zahrnuje: - veškerou manipulaci s vybouranou sutí a s vybouranými hmotami vč. uložení na skládku. Položka nezahrnuje: - poplatek za skládku, který se vykazuje v položce 0141** (s výjimkou malého množství bouraného materiálu, kde je možné poplatek zahrnout do jednotkové ceny bourání – tento fakt musí být uveden v doplňujícím textu k položce). jednotkové ceny bourání – tento fakt musí být uveden v doplňujícím textu k položce).
P | 5 | 11318 |  | ODSTRANĚNÍ KRYTU ZPEVNĚNÝCH PLOCH Z DLAŽDIC | M3 | 3.66 | 0 | 0 |  |  | 0 | 0 | 2024_OTSKP | 0 | 3 |  |  | 0
PP |  |  |  | ODSTRANĚNÍ KRYTU ZPEVNĚNÝCH PLOCH Z DLAŽDIC
VV |  |  |  | 61.0*0.06 = 3,660 [A]
TS |  |  |  | - odstranění stávajícího přístupové chodníku na nástupiště po východní straně Výpravní budovy - materiál na skládku zhotovitele - 0,06m tloušťka zámkové dlažby - 61,0=61.000 [A] m2 - odečet plochy ze situace A*0,06=3.660 [B] m3 Položka zahrnuje: - veškerou manipulaci s vybouranou sutí a s vybouranými hmotami vč. uložení na skládku. Položka nezahrnuje: - poplatek za skládku, který se vykazuje v položce 0141** (s výjimkou malého množství bouraného materiálu, kde je možné poplatek zahrnout do jednotkové ceny bourání – tento fakt musí být uveden v doplňujícím textu k položce). jednotkové ceny bourání – tento fakt musí být uveden v doplňujícím textu k položce).
P | 6 | 11332 |  | ODSTRANĚNÍ PODKLADŮ ZPEVNĚNÝCH PLOCH Z KAMENIVA NESTMELENÉHO | M3 | 109.604 | 0 | 0 |  |  | 0 | 0 | 2024_OTSKP | 0 | 3 |  |  | 0
PP |  |  |  | ODSTRANĚNÍ PODKLADŮ ZPEVNĚNÝCH PLOCH Z KAMENIVA NESTMELENÉHO
VV |  |  |  | 61.0*0.19 = 11,590 [A] 61.0*0.15 = 9,150 [B] Mezisoučet: A+B = 20,740 [C] 64.9+7 nezpevněný kryt - výpočet z příčných řezů = 71,900 [D] 35.0*0.20 odečet plochy u nástupiště západní strana = 7,000 [E] Mezisoučet: D+E = 78,900 [F] Celkem: A+B+D+E = 99,640 [G] G * 1.1Koeficient množství = 109,604 [H]
TS |  |  |  | - odstranění lože z položky 11318, odstranění konstrukční vrstvy chodníku - 0,04 m - předpoklad tloušťky, 0,15 m - předpoklad tloušťka 61*0,19=11.590 [A], 61,0*0,15=9.150 [B] A+b=20.740 [C] - konstrukční vrstvy zpevněné plochy před VB - 64,9+7 (nezpevněný kryt)=71.900 [D]m3 - výpočet z příčných řezů - 35,0 (plocha) *0,20 (tloušťka) =7.000 [F] - odečet plochy u nástupiště západní strana C+D+f=99.640 [E] E*1,1=109.604 [G] Položka zahrnuje: - veškerou manipulaci s vybouranou sutí a s vybouranými hmotami vč. uložení na skládku. Položka nezahrnuje: - poplatek za skládku, který se vykazuje v položce 0141** (s výjimkou malého množství bouraného materiálu, kde je možné poplatek zahrnout do jednotkové ceny bourání – tento fakt musí být uveden v doplňujícím textu k položce).
P | 7 | 11333 |  | ODSTRANĚNÍ PODKLADU ZPEVNĚNÝCH PLOCH S ASFALT POJIVEM | M3 | 156.178 | 0 | 0 |  |  | 0 | 0 | 2024_OTSKP | 0 | 3 |  |  | 0
PP |  |  |  | ODSTRANĚNÍ PODKLADU ZPEVNĚNÝCH PLOCH S ASFALT POJIVEM
VV |  |  |  | 107.26 = 107,260 [A] 20.72 = 20,720 [B] 40*0.35 = 14,000 [C] Celkem: A+B+C = 141,980 [D] D * 1.1Koeficient množství = 156,178 [E]
TS |  |  |  | - odstranění stávajícího zpevnění z asfaltového recyklovaného materiálu - nepředpokládá se obsah PAU a dehtu - předpoklad tloušťky 0,20 m -107,26=107.260 [A] - pro obslužnou komunikaci odstranění povrchu, výpočet - tabulka kubatur - 20,72=20.720 [B] - pro parkoviště odstranění povrchu, výpočet - tabulka kubatur - 40 (plocha)*0,35 (tloušťka)=14.000 [D] - odstranění pro zelený ostrůvek u parkoviště A+B+D=141.980 [C] C*1,1=156.178 [E] Položka zahrnuje: - veškerou manipulaci s vybouranou sutí a s vybouranými hmotami vč. uložení na skládku. Položka nezahrnuje: - poplatek za skládku, který se vykazuje v položce 0141** (s výjimkou malého množství bouraného materiálu, kde je možné poplatek zahrnout do jednotkové ceny bourání – tento fakt musí být uveden v doplňujícím textu k položce).
P | 8 | 11351 |  | ODSTRANĚNÍ ZÁHONOVÝCH OBRUBNÍKŮ | M | 10 | 0 | 0 |  |  | 0 | 0 | 2024_OTSKP | 0 | 3 |  |  | 0
PP |  |  |  | ODSTRANĚNÍ ZÁHONOVÝCH OBRUBNÍKŮ
VV
TS |  |  |  | - odstranění stávající záhonové obruby u přístupu na nástupiště - 10,0=10.000 [A] Položka zahrnuje: - veškerou manipulaci s vybouranou sutí a s vybouranými hmotami vč. uložení na skládku. Položka nezahrnuje: - poplatek za skládku, který se vykazuje v položce 0141** (s výjimkou malého množství bouraného materiálu, kde je možné poplatek zahrnout do jednotkové ceny bourání – tento fakt musí být uveden v doplňujícím textu k položce).
P | 9 | 11352 |  | ODSTRANĚNÍ CHODNÍKOVÝCH A SILNIČNÍCH OBRUBNÍKŮ BETONOVÝCH | M | 8 | 0 | 0 |  |  | 0 | 0 | 2024_OTSKP | 0 | 3 |  |  | 0
PP |  |  |  | ODSTRANĚNÍ CHODNÍKOVÝCH A SILNIČNÍCH OBRUBNÍKŮ BETONOVÝCH
VV |  |  |  | 4 odstranění stávající obruby u chodníku před přístupem nástupiště = 4,000 [A] 4 odstranění stávající obruby u služebního přejezdu = 4,000 [B] Celkem: A+B = 8,000 [C]
TS |  |  |  | 4=4.000 [A] - odstranění stávající obruby u chodníku před přístupem nástupiště 4=4.000 [B] - odstranění stávající obruby u služebního přejezdu - na skládku zhotovitele A+B=8.000 [C] Položka zahrnuje: - veškerou manipulaci s vybouranou sutí a s vybouranými hmotami vč. uložení na skládku. Položka nezahrnuje: - poplatek za skládku, který se vykazuje v položce 0141** (s výjimkou malého množství bouraného materiálu, kde je možné poplatek zahrnout do jednotkové ceny bourání – tento fakt musí být uveden v doplňujícím textu k položce).
P | 10 | 12373 |  | ODKOP PRO SPOD STAVBU SILNIC A ŽELEZNIC TŘ. I | M3 | 355.46 | 0 | 0 |  |  | 0 | 0 | 2024_OTSKP | 0 | 3 |  |  | 0
PP |  |  |  | ODKOP PRO SPOD STAVBU SILNIC A ŽELEZNIC TŘ. I
VV |  |  |  | 12.8 = 12,800 [A] 68.9 = 68,900 [B] 11.75 = 11,750 [C] 164.174 = 164,174 [D] 37.971 = 37,971 [E] 15.750 = 15,750 [F] 11.800 = 11,800 [G] Celkem: A+B+C+D+E+F+G = 323,145 [H] H * 1.1Koeficient množství = 355,460 [I]
TS |  |  |  | - výkop po zemní pláně - materiál na skládku zhotovitele - po zemní pláň přístupového chodníku 12,8=12.800 [A] m3 - výpočet kubatur dle příčného řezu odhad průměrné tloušťky výkopu je 0,12 m - po zemní pláň před výpravní budovou 68,9=68.900 [B] m3 - výpočet kubatur dle příčného řezu, odhad průměrné tloušťky výkopu je 0,28 m - po zemní pláň služební chodník po západní straně VB 11,75=11.750 [D] m3 - vypočet dle kubatur dle příčného řezu, celá výška konstrukce 0,35m - po zemní pláň obslužné komunikace 164,174=164.174 [E] - výpočet kubatur dle příčného řezu, odhad průměrné tloušťky výkopu je 0,35 m - po zemní pláň parkoviště 37,971=37.971 [F] - výpočet kubatur dle příčného řezu, odhad průměrné tloušťky výkopu je 0,50 m - po zemní pláň před SO-03 15,75=15.750 [G] - výpočet dle kubatur - odhad průměrné tloušťky výkopu je 0,45 m - po zemní pláň obslužný chodník 11,8=11.800 [H] - výpočet dle kubatur - odhad průměrné tloušťky výkopu 0,4 m A+b+D+E+F+G+H=323.145 [C] C*1,1=355.460 [I] Položka zahrnuje: - vodorovnou a svislou dopravu, přemístění, přeložení, manipulace s výkopkem - kompletní provedení vykopávky nezapažené i zapažené - ošetření výkopiště po celou dobu práce v něm vč. klimatických opatření - ztížení vykopávek v blízkosti podzemního vedení, konstrukcí a objektů vč. jejich dočasného zajištění - ztížení pod vodou, v okolí výbušnin, ve stísněných prostorech a pod. - příplatek za lepivost - těžení po vrstvách, pásech a po jiných nutných částech (figurách) - čerpání vody vč. čerpacích jímek, potrubí a pohotovostní čerpací soupravy (viz ustanovení k pol. 1151,2) - potřebné snížení hladiny podzemní vody - těžení a rozpojování jednotlivých balvanů - vytahování a nošení výkopku - svahování a přesvah. svahů do konečného tvaru, výměna hornin v podloží a v pláni znehodnocené klimatickými vlivy - ruční vykopávky, odstranění kořenů a napadávek - pažení, vzepření a rozepření vč. přepažování (vyjma pažení záporového a štětových stěn) - úpravu, ochranu a očištění dna, základové spáry, stěn a svahů - zhutnění podloží, případně i svahů vč. svahování - zřízení stupňů v podloží a lavic na svazích, není-li pro tyto práce zřízena samostatná položka - udržování výkopiště a jeho ochrana proti vodě - odvedení nebo obvedení vody v okolí výkopiště a ve výkopišti - třídění výkopku - veškeré pomocné konstrukce umožňující provedení vykopávky (příjezdy, sjezdy, nájezdy, lešení, podpěr. konstr., přemostění, zpevněné plochy, zakrytí a pod.) Položka nezahrnuje: - uložení zeminy (na skládku, do násypu) ani poplatky za skládku, vykazují se v položce č.0141**
P | 11 | 13273 |  | HLOUBENÍ RÝH ŠÍŘ DO 2M PAŽ I NEPAŽ TŘ. I | M3 | 18 | 0 | 0 |  |  | 0 | 0 | 2024_OTSKP | 0 | 3 |  |  | 0
PP |  |  |  | HLOUBENÍ RÝH ŠÍŘ DO 2M PAŽ I NEPAŽ TŘ. I
VV |  |  |  | (1.0*1.5*1.5)*8 = 18,000 [A]
TS |  |  |  | - výkop pro vpusti - 1,0 (hloubka)*1,5 (šířka) *1,5 (délka)=2.250 [A] A*8=18.000 [B] Položka zahrnuje: - vodorovnou a svislou dopravu, přemístění, přeložení, manipulace s výkopkem - kompletní provedení vykopávky nezapažené i zapažené - ošetření výkopiště po celou dobu práce v něm vč. klimatických opatření - ztížení vykopávek v blízkosti podzemního vedení, konstrukcí a objektů vč. jejich dočasného zajištění - ztížení pod vodou, v okolí výbušnin, ve stísněných prostorech a pod. - příplatek za lepivost - těžení po vrstvách, pásech a po jiných nutných částech (figurách) - čerpání vody vč. čerpacích jímek, potrubí a pohotovostní čerpací soupravy (viz ustanovení k pol. 1151,2) - potřebné snížení hladiny podzemní vody - těžení a rozpojování jednotlivých balvanů - vytahování a nošení výkopku - svahování a přesvah. svahů do konečného tvaru, výměna hornin v podloží a v pláni znehodnocené klimatickými vlivy - ruční vykopávky, odstranění kořenů a napadávek - pažení, vzepření a rozepření vč. přepažování (vyjma pažení záporového a štětových stěn) - úpravu, ochranu a očištění dna, základové spáry, stěn a svahů - odvedení nebo obvedení vody v okolí výkopiště a ve výkopišti - třídění výkopku - veškeré pomocné konstrukce umožňující provedení vykopávky (příjezdy, sjezdy, nájezdy, lešení, podpěr. konstr., přemostění, zpevněné plochy, zakrytí a pod.) Položka nezahrnuje: - uložení zeminy (na skládku, do násypu) ani poplatky za skládku, vykazují se v položce č.0141**
P | 12 | 17481 |  | ZÁSYP JAM A RÝH Z NAKUPOVANÝCH MATERIÁLŮ | M3 | 9.72 | 0 | 0 |  |  | 0 | 0 | 2024_OTSKP | 0 | 3 |  |  | 0
PP |  |  |  | ZÁSYP JAM A RÝH Z NAKUPOVANÝCH MATERIÁLŮ
VV |  |  |  | (0.9*0.9*1.5)*8 = 9,720 [A]
TS |  |  |  | - obsyp vpustí UV1 - UV8 - materiál štěrkopísek 0/32 0,9*0,9*1,5=1.215 [A] A*8=9.720 [B] Položka zahrnuje: - kompletní provedení zemní konstrukce včetně nákupu a dopravy materiálu dle zadávací dokumentace - úprava ukládaného materiálu vlhčením, tříděním, promícháním nebo vysoušením, příp. jiné úpravy za účelem zlepšení jeho mech. vlastností - hutnění i různé míry hutnění - ošetření úložiště po celou dobu práce v něm vč. klimatických opatření - ztížení v okolí vedení, konstrukcí a objektů a jejich dočasné zajištění - ztížení provádění vč. hutnění ve ztížených podmínkách a stísněných prostorech - ztížené ukládání sypaniny pod vodu - ukládání po vrstvách a po jiných nutných částech (figurách) vč. dosypávek - spouštění a nošení materiálu - výměna částí zemní konstrukce znehodnocené klimatickými vlivy - udržování úložiště a jeho ochrana proti vodě - odvedení nebo obvedení vody v okolí úložiště a v úložišti - veškeré pomocné konstrukce umožňující provedení zemní konstrukce (příjezdy, sjezdy, nájezdy, lešení, podpěrné konstrukce, přemostění, zpevněné plochy, zakrytí a pod.) Položka nezahrnuje: - x
P | 13 | 18110 |  | ÚPRAVA PLÁNĚ SE ZHUTNĚNÍM V HORNINĚ TŘ. I | M2 | 995 | 0 | 0 |  |  | 0 | 0 | 2024_OTSKP | 0 | 3 |  |  | 0
PP |  |  |  | ÚPRAVA PLÁNĚ SE ZHUTNĚNÍM V HORNINĚ TŘ. I
VV |  |  |  | 81 plocha zemní pláně chodníku zajišťující přístup na nástupiště - odečtena plocha z řezů a situace = 81,000 [A] 273 plocha zpevněné plochy před výprávní budovou - odečtena plocha z řezů a situace = 273,000 [B] 57 plocha napojení na stávající stav před výpravní budovou - odečtena plocha z řezů a situace = 57,000 [C] 416 plocha obslužné komunikace - odečtena plocha z řezů a situace = 416,000 [D] 86 plocha parkoviště = 86,000 [E] 32.0 celková plocha před SO-03 - odečtená plocha z řezů a situace = 32,000 [F] 24.0 plocha služebního chodníku u SO - 03 - odečtená plocha z řezů a situace = 24,000 [G] 26.0 plocha služeního chodníku u výpravní budovy u západní stěny - odečtená plocha z řezů a situace = 26,000 [H] Celkem: A+B+C+D+E+F+G+H = 995,000 [I]
TS |  |  |  | 81,0=81.000 [A] - plocha zemní pláně chodníku zajišťující přístup na nástupiště - odečtena plocha z řezů a situace 273=273.000 [B] - plocha zpevněné plochy před výprávní budovou - odečtena plocha z řezů a situace 57,0=57.000 [C] - plocha napojení na stávající stav před výpravní budovou - odečtena plocha z řezů a situace 416=416.000 [D] - plocha obslužné komunikace - odečtena plocha z řezů a situace 86,0=86.000 [E] - plocha parkoviště 32,0=32.000 [F] - celková plocha před SO-03 - odečtená plocha z řezů a situace 24,0=24.000 [G] - plocha služebního chodníku u SO - 03 - odečtená plocha z řezů a situace 26,0=26.000 [I] - plocha služeního chodníku u výpravní budovy u západní stěny - odečtená plocha z řezů a situace A+b+c+d+e+f+g+i=995.000 [H] Položka zahrnuje: - úpravu pláně včetně vyrovnání výškových rozdílů. Míru zhutnění určuje projekt. Položka nezahrnuje: - x
SD |  | 2 |  | Základy | [6 empty] | 0 | 0
P | 14 | 212635 |  | TRATIVODY KOMPL Z TRUB Z PLAST HM DN DO 150MM, RÝHA TŘ I | M | 91 | 0 | 0 |  |  | 0 | 0 | 2024_OTSKP | 0 | 3 |  |  | 0
PP |  |  |  | TRATIVODY KOMPL Z TRUB Z PLAST HM DN DO 150MM, RÝHA TŘ I
VV |  |  |  | 8+83 = 91,000 [A]
TS |  |  |  | - trativod DN 150 Parkoviště - zaústěný do přípojky uliční vpusti UV7 - délka 8,0=8.000 [B] obslužná komunikace - zaústěný do přípojky uliční vpusti UV4, UV 5, UV 6 - délka 83=83.000 [A] A+B=91.000 [C] Položka zahrnuje: - platí pro kompletní konstrukce trativodů: - výkop rýhy předepsaného tvaru v dané třídě těžitelnosti, výplň, zásyp trativodu včetně dopravy, uložení přebytečného materiálu, dodávky předepsaného materiálu pro výplň a zásyp - zřízení spojovací vrstvy - zřízení podkladu a lože trativodu z předepsaného materiálu - dodávka a uložení trativodu předepsaného materiálu a profilu - obsyp trativodu předepsaným materiálem - ukončení trativodu zaústěním do potrubí nebo vodoteče, případně vybudování ukončujícího objektu (kapličky) dle VL - veškerý materiál, výrobky a polotovary, včetně mimostaveništní a vnitrostaveništní dopravy Položka nezahrnuje: - opláštění z geotextilie, fólie
P | 15 | 28997C |  | OPLÁŠTĚNÍ (ZPEVNĚNÍ) Z GEOTEXTILIE DO 300G/M2 | M2 | 163.8 | 0 | 0 |  |  | 0 | 0 | 2024_OTSKP | 0 | 3 |  |  | 0
PP |  |  |  | OPLÁŠTĚNÍ (ZPEVNĚNÍ) Z GEOTEXTILIE DO 300G/M2
VV |  |  |  | 1.8*91 = 163,800 [A]
TS |  |  |  | - geotextílie do trativodu dle vzorových listů - odvodnění 1,8 (šířka) *91 (délka)=163.800 [A] Položka zahrnuje: - dodávku předepsané geotextilie - úpravu, očištění a ochranu podkladu - přichycení k podkladu, případně zatížení - úpravy spojů a zajištění okrajů - úpravy pro odvodnění - nutné přesahy - mimostaveništní a vnitrostaveništní dopravu Položka nezahrnuje: - x Způsob měření: - přesahy se nezapočítávají do výměry
SD |  | 4 |  | Vodorovné konstrukce | [6 empty] | 0 | 0
P | 16 | 45131A |  | PODKLADNÍ A VÝPLŇOVÉ VRSTVY Z PROSTÉHO BETONU C20/25 | M3 | 4.068 | 0 | 0 |  |  | 0 | 0 | 2024_OTSKP | 0 | 3 |  |  | 0
PP |  |  |  | PODKLADNÍ A VÝPLŇOVÉ VRSTVY Z PROSTÉHO BETONU C20/25
VV |  |  |  | (55.5+23.5)*0.045 = 3,555 [A] 0.03*4.75 = 0,143 [B] Celkem: A+B = 3,698 [C] C * 1.1Koeficient množství = 4,067 [D]
TS |  |  |  | - betonové lože pod dvojřádek ze žulových kostek a odvodňovací žlábek - plocha lože 0,045 m2 - do prostředí nXF 3 55,5+23,50=79.000 [A] - délka A*0,045=3.555 [B] m3 - lože pro žulový dvojřádek 0,03*4,75=0.143 [C] m3 - lože pro odvodňovací žlab B+C=3.698 [D] D*1,1=4.068 [E] Položka zahrnuje: - dodání čerstvého betonu (betonové směsi) požadované kvality, jeho uložení do požadovaného tvaru při jakékoliv hustotě výztuže, konzistenci čerstvého betonu a způsobu hutnění, ošetření a ochranu betonu, - zhotovení nepropustného, mrazuvzdorného betonu a betonu požadované trvanlivosti a vlastností, užití potřebných přísad a technologií výroby betonu, - zřízení pracovních a dilatačních spar, včetně potřebných úprav, výplně, vložek, opracování, očištění a ošetření, - bednění požadovaných konstr. (i ztracené) s úpravou dle požadované kvality povrchu betonu, včetně odbedňovacích a odskružovacích prostředků, nátěrů zabraňujících soudržnosti betonu a bednění, - podpěrné konstr. (skruže) a lešení všech druhů pro bednění, vč. ochranných a bezpečnostních opatření a základů těchto konstrukcí a lešení, - vytvoření kotevních čel, kapes, nálitků a sedel, zřízení všech požadovaných otvorů, výklenků, prostupů, dutin, drážek a pod., vč. ztížení práce a úprav kolem nich, - úpravy pro osazení výztuže, doplňkových konstrukcí a vybavení, - úpravy povrchu pro položení požadované izolace, povlaků a nátěrů, případně vyspravení, - ztížení práce u kabelových a injektážních trubek a ostatních zařízení osazovaných do betonu, - konstrukce betonových kloubů, upevnění kotevních prvků a doplňkových konstrukcí, - nátěry zabraňující soudržnost betonu a bednění, - výplň, těsnění a tmelení spar a spojů, - opatření povrchů betonu izolací proti zemní vlhkosti v částech, kde přijdou do styku se zeminou nebo kamenivem, - případné zřízení spojovací vrstvy u základů, - úpravy pro osazení zařízení ochrany konstrukce proti vlivu bludných proudů, Položka nezahrnuje: - x
SD |  | 5 |  | Komunikace | [6 empty] | 0 | 0
P | 17 | 56140G |  | SMĚSI Z KAMENIVA STMELENÉ CEMENTEM SC C 8/10 | M3 | 56.65 | 0 | 0 |  |  | 0 | 0 | 2024_OTSKP | 0 | 3 |  |  | 0
PP |  |  |  | SMĚSI Z KAMENIVA STMELENÉ CEMENTEM SC C 8/10
VV
TS |  |  |  | 51,50=51.500 [A] - konstrukční vrstva zpevněné plochy, dle tabulky kubatur A*1,1 (přesahy konstrukce)=56.650 [B] Položka zahrnuje: - dodání směsi v požadované kvalitě - očištění podkladu - uložení směsi dle předepsaného technologického předpisu a zhutnění vrstvy v předepsané tloušťce - zřízení vrstvy bez rozlišení šířky, pokládání vrstvy po etapách, včetně pracovních spar a spojů - úpravu napojení, ukončení - úpravu dilatačních spar včetně předepsané výztuže Položka nezahrnuje: - postřiky, nátěry
P | 18 | 56330 |  | VOZOVKOVÉ VRSTVY ZE ŠTĚRKODRTI | M3 | 299.198 | 0 | 0 |  |  | 0 | 0 | 2024_OTSKP | 0 | 3 |  |  | 0
PP |  |  |  | VOZOVKOVÉ VRSTVY ZE ŠTĚRKODRTI
VV |  |  |  | 23.750 = 23,750 [A] 56.000 = 56,000 [B] 2.650 = 2,650 [C] 7.600 = 7,600 [D] 146.250 = 146,250 [E] 39.100 = 39,100 [F] 24*0.25 = 6,000 [G] 12.0*0.3 = 3,600 [H] Celkem: A+B+C+D+E+F+G+H = 284,950 [I] I * 1.05Koeficient množství = 299,198 [J]
TS |  |  |  | - konstrukční vrstva vozovky, chodníku, zpevněné plochy 23,75=23.750 [A] - konstrukční vrstva chodníku pro přístup na nástupiště. dle tabulky kubatur příčných řezů 56=56.000 [B] - konstrukční vrstva zpevněné plochy před VB, dle tabulky kubatur příčných řezů 2,65=2.650 [D] - konstrukční vrstva napojení na stávající vozoku, včetně podsypu pod obrubou - dle tabulky kubatur a příčných řezů 7,6=7.600 [E] - konsturkční vrstva služebního chodníku po západní straně VB, včetně propojení k obslužné komunikaci, včetně podsypu pod obrubou 146,25=146.250 [F] - konstrukční vrstva obslužné komunikace, včetně podsypu pod obrubou dle tabulky kubatur a příčných řezů 39,1=39.100 [H] - konstrukční vrstva parkoviště a plochy před SO-03, dle tabulky kubatur a příčných řezů 24*0,25=6.000 [I] - konstrukční vrstva služebního chodníku před SO-03, odečteno ze situace 12,0*0,3=3.600 [J]- konsturkční vrstva napojení služebního přejezdu, odečteno ze situace a příčného řezu A+B+D+E+F+h+i+j=284.950 [C] C*1,05=299.198 [G] Položka zahrnuje: - dodání kameniva předepsané kvality a zrnitosti - rozprostření a zhutnění vrstvy v předepsané tloušťce - zřízení vrstvy bez rozlišení šířky, pokládání vrstvy po etapách Položka nezahrnuje: - postřiky, nátěry
P | 19 | 56970 |  | ZPEVNĚNÍ KRAJNIC ZE ŠTĚRKODRTI NEBO RECYKLOVANÉHO MATERIÁLU | M3 | 8.625 | 0 | 0 |  |  | 0 | 0 | 2024_OTSKP | 0 | 3 |  |  | 0
PP |  |  |  | ZPEVNĚNÍ KRAJNIC ZE ŠTĚRKODRTI NEBO RECYKLOVANÉHO MATERIÁLU
VV |  |  |  | 0.15*57.5 = 8,625 [A]
TS |  |  |  | - dosypání a napojení podél obslužné komunikace - recyklovaný materiál R-MAT - podle požadavků ČSN 73 6141, ČSN EN 13108-8 0,15 (plocha průřezu) * 57,5 (délka)=8.625 [A] Položka zahrnuje: - dodání materiálu (ŠD/R-mat) v požadované kvalitě - očištění podkladu - uložení materiálu dle předepsaného technologického předpisu, zhutnění vrstvy v předepsané tloušťce - zřízení vrstvy bez rozlišení šířky, pokládání vrstvy po etapách, včetně pracovních spar a spojů - úpravu napojení, ukončení Položka nezahrnuje: - postřiky, nátěry
P | 20 | 572123 |  | INFILTRAČNÍ POSTŘIK Z EMULZE DO 1,0KG/M2 | M2 | 532.5 | 0 | 0 |  |  | 0 | 0 | 2024_OTSKP | 0 | 3 |  |  | 0
PP |  |  |  | INFILTRAČNÍ POSTŘIK Z EMULZE DO 1,0KG/M2
VV |  |  |  | 56.5 = 56,500 [A] 350 = 350,000 [B] 110 = 110,000 [C] 12 = 12,000 [D] 4 = 4,000 [E] Celkem: A+B+C+D+E = 532,500 [F]
TS |  |  |  | - mezi konstrukční vrstvu štěrkodrti a podkladní vrstvy asfaltového betonu 56,5=56.500 [A] - napojení na stávající povrch zpevněné plochy před výpravní budovou / odečet plochy ze situace 350=350.000 [B] - obslužná komunikace / odečet plochy ze situace 110=110.000 [C] - parkoviště a obslužná plocha 12=12.000 [E] - napojení služebního přejezdu 4=4.000 [F] - úprava stávajícího chodníku u nástupiště BUS - plocha odečtena ze situace A+b+C+E=528.500 [D] Položka zahrnuje: - dodání všech předepsaných materiálů pro postřiky v předepsaném množství - provedení dle předepsaného technologického předpisu - zřízení vrstvy bez rozlišení šířky, pokládání vrstvy po etapách - úpravu napojení, ukončení Položka nezahrnuje: - x
P | 21 | 572214 |  | SPOJOVACÍ POSTŘIK Z MODIFIK EMULZE DO 0,5KG/M2 | M2 | 1141 | 0 | 0 |  |  | 0 | 0 | 2024_OTSKP | 0 | 3 |  |  | 0
PP |  |  |  | SPOJOVACÍ POSTŘIK Z MODIFIK EMULZE DO 0,5KG/M2
VV |  |  |  | 56.5*2 = 113,000 [A] 350*2 = 700,000 [B] 150*2 = 300,000 [C] 12*2 = 24,000 [D] 4 = 4,000 [E] Celkem: A+B+C+D+E = 1141,000 [F]
TS |  |  |  | - mezi konstrukčními vrstvami asfaltobetonových vrstev 56,5*2=113.000 [A] - napojení na zpěvnou plochu před VB / odečet plochy ze situace 350*2=700.000 [B] - obslužná komunikace / odečet plochy ze situace 150*2=300.000 [D] - pakoviště a obslužná plocha SO-03 12*2=24.000 [E] - napojení služebního přejezdu 4=4.000 [F] - úprava stávajícího chodníku u nástupiště BUS - plocha odečtena ze situace A+B+D+E+F=1 141.000 [C] Položka zahrnuje: - dodání všech předepsaných materiálů pro postřiky v předepsaném množství - provedení dle předepsaného technologického předpisu - zřízení vrstvy bez rozlišení šířky, pokládání vrstvy po etapách - úpravu napojení, ukončení Položka nezahrnuje: - x
P | 22 | 574A04 |  | ASFALTOVÝ BETON PRO OBRUSNÉ VRSTVY ACO 11+ | M3 | 23.43 | 0 | 0 |  |  | 0 | 0 | 2024_OTSKP | 0 | 3 |  |  | 0
PP |  |  |  | ASFALTOVÝ BETON PRO OBRUSNÉ VRSTVY ACO 11+
VV |  |  |  | 56.5*0.04 = 2,260 [A] 350*0.04 = 14,000 [B] 110*0.04 = 4,400 [C] 12*0.04 = 0,480 [D] 4*0.04 = 0,160 [E] Celkem: A+B+C+D+E = 21,300 [F] F * 1.1Koeficient množství = 23,430 [G]
TS |  |  |  | - Obrusná vrstva vozovky anebo napojení na zpevněnou plochu před VB - tloušťka 0,04 m - asfalt 50/70 - podle podmínek ČSN EN 13-108, ČSN 73 6121 56,5*0,04=2.260 [A] - plocha napojení na zpevnění před VB - odečtena ze situace 350*0,04=14.000 [B] - obslužná komunikace - plocha odečtena ze situace 110*0,04=4.400 [D] - parkoviště a plocha před SO-03 - plocha odečtena ze situace 12*0,04=0.480 [E] - napojení na služební přejezd - plocha odečtena ze situace 4*0,04=0.160 [F] - úprava stávajícího chodníku u nástupiště BUS - plocha odečtena ze situace (A+B+D+E+F)*1,1=23.430 [C] Položka zahrnuje: - dodání směsi v požadované kvalitě - očištění podkladu - uložení směsi dle předepsaného technologického předpisu, zhutnění vrstvy v předepsané tloušťce - zřízení vrstvy bez rozlišení šířky, pokládání vrstvy po etapách, včetně pracovních spar a spojů - úpravu napojení, ukončení podél obrubníků, dilatačních zařízení, odvodňovacích proužků, odvodňovačů, vpustí, šachet a pod. Položka nezahrnuje: - postřiky, nátěry - těsnění podél obrubníků, dilatačních zařízení, odvodňovacích proužků, odvodňovačů, vpustí, šachet a pod.
P | 23 | 574C06 |  | ASFALTOVÝ BETON PRO LOŽNÍ VRSTVY ACL 16+, 16S | M3 | 32.792 | 0 | 0 |  |  | 0 | 0 | 2024_OTSKP | 0 | 3 |  |  | 0
PP |  |  |  | ASFALTOVÝ BETON PRO LOŽNÍ VRSTVY ACL 16+, 16S
VV |  |  |  | 56.5*0.06 = 3,390 [A] 350*0.06 = 21,000 [B] 110*0.06 = 6,600 [C] 4.*0.06 = 0 [D] Celkem: A+B+C+D = 0,000 [E] E * 1.05Koeficient množství = 0,000 [F]
TS |  |  |  | - konstrukční vrstva vozovky anebo napojení na zpevněnou plochu před VB - tloušťka 0,06 m - asfalt 50/70 - podle podmínek ČSN EN 13-108, ČSN 73 6121 56,5 (plocha)*0,06 (tloušťka)=3.390 [A] - napojení na zpevněnou plochu před VB / odečet plochy ze situace 350 (plocha) *0,06 (tloušťka)=21.000 [B] - obslužná komunikace / odečet plochy ze situace 110 (plocha) *0,06 (tloušťka)=6.600 [D] - parokviště a obslužná plocha u SO - 03 4 (plocha) *0,06 (tloušťka) =0.240 [E] - úprava stávajícího chodníku u nástupiště BUS - plocha odečtena ze situace (A+b+D+E)*1,05=32.792 [C] Položka zahrnuje: - dodání směsi v požadované kvalitě - očištění podkladu - uložení směsi dle předepsaného technologického předpisu, zhutnění vrstvy v předepsané tloušťce - zřízení vrstvy bez rozlišení šířky, pokládání vrstvy po etapách, včetně pracovních spar a spojů - úpravu napojení, ukončení podél obrubníků, dilatačních zařízení, odvodňovacích proužků, odvodňovačů, vpustí, šachet a pod. Položka nezahrnuje: - postřiky, nátěry - těsnění podél obrubníků, dilatačních zařízení, odvodňovacích proužků, odvodňovačů, vpustí, šachet a pod.
P | 24 | 574E06 |  | ASFALTOVÝ BETON PRO PODKLADNÍ VRSTVY ACP 16+, 16S | M3 | 27.746 | 0 | 0 |  |  | 0 | 0 | 2024_OTSKP | 0 | 3 |  |  | 0
PP |  |  |  | ASFALTOVÝ BETON PRO PODKLADNÍ VRSTVY ACP 16+, 16S
VV |  |  |  | 56.5*0.05 = 2,825 [A] 350*0.05 = 17,500 [B] 110*0.05 = 5,500 [C] 12*0.05 = 0,600 [D] Celkem: A+B+C+D = 26,425 [E] E * 1.05Koeficient množství = 27,746 [F]
TS |  |  |  | - konstrukční vrstva vozovky anebo napojení na zpevněnou plochu před VB - tloušťka 0,05 m - asfalt 50/70 - podle podmínek ČSN EN 13-108, ČSN 73 6121, TKP 7 56,5 (plocha)*0,05 (tloušťka)=2.825 [A] - napojení zpevněnou plochu před VB 350 (plocha) *0,05 (tloušťka)=17.500 [B] - obslužná komunikace 110 plocha) *0,05 (tloušťka)=5.500 [D] - parkoviště a obslužná komunikace 12 (plocha)*0,05 (tloušťka)=0.600 [E] - napojení služebního přejezdu (A+B+D)*1,05=27.116 [C] Položka zahrnuje: - dodání směsi v požadované kvalitě - očištění podkladu - uložení směsi dle předepsaného technologického předpisu, zhutnění vrstvy v předepsané tloušťce - zřízení vrstvy bez rozlišení šířky, pokládání vrstvy po etapách, včetně pracovních spar a spojů - úpravu napojení, ukončení podél obrubníků, dilatačních zařízení, odvodňovacích proužků, odvodňovačů, vpustí, šachet a pod. Položka nezahrnuje: - postřiky, nátěry - těsnění podél obrubníků, dilatačních zařízení, odvodňovacích proužků, odvodňovačů, vpustí, šachet a pod.
P | 25 | 58220 |  | DLÁŽDĚNÉ KRYTY Z DROBNÝCH KOSTEK BEZ LOŽE | M2 | 20 | 0 | 0 |  |  | 0 | 0 | 2024_OTSKP | 0 | 3 |  |  | 0
PP |  |  |  | DLÁŽDĚNÉ KRYTY Z DROBNÝCH KOSTEK BEZ LOŽE
VV |  |  |  | 14+6 = 20,000 [A]
TS |  |  |  | - dvojřádek ze žulových kostek 10/10, třídy I. 14,0 =14.000 [B]m2 - plocha před výpravní budovou, odměřena plocha ze situace 6,0=6.000 [D] m2 - plocha před SO - 03, odměřena plocha ze situace B+D=20.000 [C] Položka zahrnuje: - dodání dlažebního materiálu v požadované kvalitě, dodání materiálu pro předepsanou výplň spar - očištění podkladu - uložení dlažby dle předepsaného technologického předpisu včetně předepsané výplně spar - zřízení vrstvy bez rozlišení šířky, pokládání vrstvy po etapách - úpravu napojení, ukončení podél obrubníků, dilatačních zařízení, odvodňovacích proužků, odvodňovačů, vpustí, šachet a pod., nestanoví-li zadávací dokumentace jinak Položka nezahrnuje: - postřiky, nátěry - těsnění podél obrubníků, dilatačních zařízení, odvodňovacích proužků, odvodňovačů, vpustí, šachet a pod.
P | 26 | 58221 |  | DLÁŽDĚNÉ KRYTY Z DROBNÝCH KOSTEK DO LOŽE Z KAMENIVA | M2 | 271.7 | 0 | 0 |  |  | 0 | 0 | 2024_OTSKP | 0 | 3 |  |  | 0
PP |  |  |  | DLÁŽDĚNÉ KRYTY Z DROBNÝCH KOSTEK DO LOŽE Z KAMENIVA
VV
TS |  |  |  | - žulová kostka 10/10, - třídy I - lože drceného kamenive DK 4/8 - tloušťky 40 mm 247*1,1=271.700 [A] Položka zahrnuje: - dodání dlažebního materiálu v požadované kvalitě, dodání materiálu pro předepsané lože v tloušťce předepsané dokumentací a pro předepsanou výplň spar - očištění podkladu - uložení dlažby dle předepsaného technologického předpisu včetně předepsané podkladní vrstvy a předepsané výplně spar - zřízení vrstvy bez rozlišení šířky, pokládání vrstvy po etapách - úpravu napojení, ukončení podél obrubníků, dilatačních zařízení, odvodňovacích proužků, odvodňovačů, vpustí, šachet a pod., nestanoví-li zadávací dokumentace jinak Položka nezahrnuje: - postřiky, nátěry - těsnění podél obrubníků, dilatačních zařízení, odvodňovacích proužků, odvodňovačů, vpustí, šachet a pod.
P | 27 | 582611 |  | KRYTY Z BETON DLAŽDIC SE ZÁMKEM ŠEDÝCH TL 60MM DO LOŽE Z KAM | M2 | 123.9 | 0 | 0 |  |  | 0 | 0 | 2024_OTSKP | 0 | 3 |  |  | 0
PP |  |  |  | KRYTY Z BETON DLAŽDIC SE ZÁMKEM ŠEDÝCH TL 60MM DO LOŽE Z KAM
VV |  |  |  | 70 = 70,000 [A] 24 = 24,000 [B] 24 = 24,000 [C] Celkem: A+B+C = 118,000 [D] D * 1.05Koeficient množství = 123,900 [E]
TS |  |  |  | - zámková dlažba 0,2 x 0,2 x 0,06 - barva šedá - lože z drceného kameniva DK 4/8, tloušťka 40,0 mm 70=70.000 [A] m2 - plocha chodníku pro přístup na nástupiště / odměřena plocha ze situace 24=24.000 [B] m2 - plocha obslužného chodníku na západní straně VB / odměřena plocha ze situace 24=24.000 [C] m2 - plocha obslužného chodníku před SO - 03 / odměřena plocha ze situace A+B+C=118.000 [D] D*1,05(prořez)=123.900 [E] Položka zahrnuje: - dodání dlažebního materiálu v požadované kvalitě, dodání materiálu pro předepsané lože v tloušťce předepsané dokumentací a pro předepsanou výplň spar - očištění podkladu - uložení dlažby dle předepsaného technologického předpisu včetně předepsané podkladní vrstvy a předepsané výplně spar - zřízení vrstvy bez rozlišení šířky, pokládání vrstvy po etapách - úpravu napojení, ukončení podél obrubníků, dilatačních zařízení, odvodňovacích proužků, odvodňovačů, vpustí, šachet a pod., nestanoví-li zadávací dokumentace jinak Položka nezahrnuje: - postřiky, nátěry - těsnění podél obrubníků, dilatačních zařízení, odvodňovacích proužků, odvodňovačů, vpustí, šachet a pod.
P | 28 | 582614 |  | KRYTY Z BETON DLAŽDIC SE ZÁMKEM BAREV TL 60MM DO LOŽE Z KAM | M2 | 7.5 | 0 | 0 |  |  | 0 | 0 | 2024_OTSKP | 0 | 3 |  |  | 0
PP |  |  |  | KRYTY Z BETON DLAŽDIC SE ZÁMKEM BAREV TL 60MM DO LOŽE Z KAM
VV
TS |  |  |  | - varovný pás - reliéfní dlažba z výstupky, splňující všechny požadavky vyhlášky 398/2009 - lože z drcenného kameniva DK 4/8, tloušťka 40,0 mm 6,25=6.250 [A]m2 - plocha odečtena ze situace A*1,2 (prořez, malá plocha) =7.500 [B] m2 Položka zahrnuje: - dodání dlažebního materiálu v požadované kvalitě, dodání materiálu pro předepsané lože v tloušťce předepsané dokumentací a pro předepsanou výplň spar - očištění podkladu - uložení dlažby dle předepsaného technologického předpisu včetně předepsané podkladní vrstvy a předepsané výplně spar - zřízení vrstvy bez rozlišení šířky, pokládání vrstvy po etapách - úpravu napojení, ukončení podél obrubníků, dilatačních zařízení, odvodňovacích proužků, odvodňovačů, vpustí, šachet a pod., nestanoví-li zadávací dokumentace jinak Položka nezahrnuje: - postřiky, nátěry - těsnění podél obrubníků, dilatačních zařízení, odvodňovacích proužků, odvodňovačů, vpustí, šachet a pod.
P | 29 | 58920 |  | VÝPLŇ SPAR MODIFIKOVANÝM ASFALTEM | M | 125 | 0 | 0 |  |  | 0 | 0 | 2024_OTSKP | 0 | 3 |  |  | 0
PP |  |  |  | VÝPLŇ SPAR MODIFIKOVANÝM ASFALTEM
VV
TS |  |  |  | - zalití spáry mezi novým povrchovem vozovky a stávající zpevněnou plochou. Po celé délce úpravy v napojení na stávající povrch. - stálepružná asfaltová zálivka se zadrcením - 125=125.000 [A] - délka Položka zahrnuje: - dodávku předepsaného materiálu - vyčištění a výplň spar tímto materiálem Položka nezahrnuje: - x
SD |  | 7 |  | Přidružená stavební výroba | [6 empty] | 0 | 0
P | 30 | 702212 |  | KABELOVÁ CHRÁNIČKA ZEMNÍ DN PŘES 100 DO 200 MM | M | 5 | 0 | 0 |  |  | 0 | 0 | 2024_OTSKP | 0 | 3 |  |  | 0
PP |  |  |  | KABELOVÁ CHRÁNIČKA ZEMNÍ DN PŘES 100 DO 200 MM
VV
TS |  |  |  | CHRÁNIČKA PRO BUDOUCÍ ZATAŽENÍ KABELU PRO ELEKTROAUTA. OBJEKT SO03 - PARKOVIŠTĚ NA ZÁPADNÍ STRANĚ SO03 1. Položka obsahuje: – přípravu podkladu pro osazení 2. Položka neobsahuje: X 3. Způsob měření: Měří se metr délkový.
P | 31 | 702422 |  | KABELOVÝ PROSTUP DO OBJEKTU PŘES ZÁKLAD BETONOVÝ SVĚTLÉ ŠÍŘKY PŘES 100 DO 200 MM | KUS | 1 | 0 | 0 |  |  | 0 | 0 | 2024_OTSKP | 0 | 3 |  |  | 0
PP |  |  |  | KABELOVÝ PROSTUP DO OBJEKTU PŘES ZÁKLAD BETONOVÝ SVĚTLÉ ŠÍŘKY PŘES 100 DO 200 MM
VV
TS |  |  |  | 1. Položka obsahuje: – vybourání otvoru z kabelové rýhy do budovy ve zdi z prostého betonu při tloušťce zdi do 90cm – úpravu otvoru a asfaltové izolace zdiva, osazení chráničky, zazdění, začištění a utěsnění otvoru – pomocné mechanismy 2. Položka neobsahuje: – zatěsnění chráničky po montáži vedení 3. Způsob měření: Udává se počet kusů kompletní konstrukce nebo práce.
SD |  | 8 |  | Potrubí | [6 empty] | 0 | 0
P | 32 | 89712 |  | VPUSŤ KANALIZAČNÍ ULIČNÍ KOMPLETNÍ Z BETONOVÝCH DÍLCŮ | KUS | 8 | 0 | 0 |  |  | 0 | 0 | 2024_OTSKP | 0 | 3 |  |  | 0
PP |  |  |  | VPUSŤ KANALIZAČNÍ ULIČNÍ KOMPLETNÍ Z BETONOVÝCH DÍLCŮ
VV
TS |  |  |  | - uliční vpusti UV 1 - UV 8 - kompletní sestavy uličních vpustí včetně mříže 8=8.000 [A] Položka zahrnuje: - dodávku a osazení předepsaných dílů včetně mříže - výplň, těsnění a tmelení spar a spojů, - opatření povrchů betonu izolací proti zemní vlhkosti v částech, kde přijdou do styku se zeminou nebo kamenivem, - předepsané podkladní konstrukce Položka nezahrnuje: - x
SD |  | 9 |  | Ostatní konstrukce a práce | [6 empty] | 0 | 0
P | 33 | 914161 |  | DOPRAVNÍ ZNAČKY ZÁKLADNÍ VELIKOSTI HLINÍKOVÉ FÓLIE TŘ 1 - DODÁVKA A MONTÁŽ | KUS | 3 | 0 | 0 |  |  | 0 | 0 | 2024_OTSKP | 0 | 3 |  |  | 0
PP |  |  |  | DOPRAVNÍ ZNAČKY ZÁKLADNÍ VELIKOSTI HLINÍKOVÉ FÓLIE TŘ 1 - DODÁVKA A MONTÁŽ
VV
TS |  |  |  | - Provedení podle TP 65, PPK - SZ, - kompletní provedení včetně všech souvisejících prací 1=1.000 [A] ks - B1 - 'zákaz vjezdu všech vozidel' 1=1.000 [B] ks - E13 - dodatková tabulka 'Mimo dopravní obsluhu' 1=1.000 [C] ks - B2 - zákaz vjezdu všech vozidel A+B+C=3.000 [D] Položka zahrnuje: - dodávku a montáž značek v požadovaném provedení Položka nezahrnuje: - x
P | 34 | 914161 | 1 | DOPRAVNÍ ZNAČKY ZVĚTŠENÉ VELIKOSTI OCELOVÉ FÓLIE TŘ 1 - DODÁVKA A MONTÁŽ | KUS | 2 | 0 | 0 |  |  | 0 | 0 | 2024_OTSKP | 0 | 3 |  |  | 0
PP |  |  |  | DOPRAVNÍ ZNAČKY ZVĚTŠENÉ VELIKOSTI OCELOVÉ FÓLIE TŘ 1 - DODÁVKA A MONTÁŽ
VV
TS |  |  |  | - Dopravní značení IP 22 - 2 ks - použití před služebním přechodem po obou stranách - Na dopravní značce bude zobrazena dopravní značka B1 a A31a - text ' Mimo vozidel Správy železnic s.o., Přednost v jízdě drážních vozidel“ Položka zahrnuje: - dodávku a montáž značek v požadovaném provedení Položka nezahrnuje: - x
P | 35 | 915111 |  | VODOROVNÉ DOPRAVNÍ ZNAČENÍ BARVOU HLADKÉ - DODÁVKA A POKLÁDKA | M2 | 1.875 | 0 | 0 |  |  | 0 | 0 | 2024_OTSKP | 0 | 3 |  |  | 0
PP |  |  |  | VODOROVNÉ DOPRAVNÍ ZNAČENÍ BARVOU HLADKÉ - DODÁVKA A POKLÁDKA
VV |  |  |  | (0.125*5)*3 = 1,875 [A]
TS |  |  |  | - vyznačení parkovacích stání V10b - šířka 0,125 m, délka 5,0m - barva bílá (0,125*5)=0.625 [A] A*3=1.875 [B] Položka zahrnuje: - dodání a pokládku nátěrového materiálu - předznačení a reflexní úpravu Položka nezahrnuje: - x Způsob měření: - měří se pouze natíraná plocha
P | 36 | 917211 |  | ZÁHONOVÉ OBRUBY Z BETONOVÝCH OBRUBNÍKŮ ŠÍŘ 50MM | M | 39.05 | 0 | 0 |  |  | 0 | 0 | 2024_OTSKP | 0 | 3 |  |  | 0
PP |  |  |  | ZÁHONOVÉ OBRUBY Z BETONOVÝCH OBRUBNÍKŮ ŠÍŘ 50MM
VV |  |  |  | 12.5+23.0 = 35,500 [A] A * 1.1Koeficient množství = 39,050 [B]
TS |  |  |  | - betonová obruba o rozměrech 05/25/100 - betonové lože min. C20/25nXF3 - ohraničení obslužného chodníku 12,5 (před SO-03)+23 (obslužný chodník po západní straně VB)=35.500 [A] / odečet ze se situace A*1,1 (prořez)=39.050 [B] / odečet ze se situace Položka zahrnuje: - dodání a pokládku betonových obrubníků o rozměrech předepsaných zadávací dokumentací - betonové lože i boční betonovou opěrku Položka nezahrnuje: - x
P | 37 | 917224 |  | SILNIČNÍ A CHODNÍKOVÉ OBRUBY Z BETONOVÝCH OBRUBNÍKŮ ŠÍŘ 150MM | M | 266.25 | 0 | 0 |  |  | 0 | 0 | 2024_OTSKP | 0 | 3 |  |  | 0
PP |  |  |  | SILNIČNÍ A CHODNÍKOVÉ OBRUBY Z BETONOVÝCH OBRUBNÍKŮ ŠÍŘ 150MM
VV |  |  |  | 17.0 = 17,000 [A] 65.0 = 65,000 [B] 140.25 = 140,250 [C] 44.0 = 44,000 [D] Celkem: A+B+C+D = 266,250 [E]
TS |  |  |  | - rozměr obruby 15/25/100 - betonové lože C 20/25 nXF3 17=17.000 [A] - ohraničení obruby nového chodníku u východní části VB / odečet ze se situace 65=65.000 [B] - ohraničení zpevněné plochy u VB / odečet ze se situace 140,25=140.250 [D] - ohraničení obslužné komunikace / odečet ze se situace 44=44.000 [E] - ohraničení parkoviště / odečet ze se situace A+B+D+E=266.250 [C] Položka zahrnuje: - dodání a pokládku betonových obrubníků o rozměrech předepsaných zadávací dokumentací - betonové lože i boční betonovou opěrku Položka nezahrnuje: - x
P | 38 | 919112 |  | ŘEZÁNÍ ASFALTOVÉHO KRYTU VOZOVEK TL DO 100MM | M | 128 | 0 | 0 |  |  | 0 | 0 | 2024_OTSKP | 0 | 3 |  |  | 0
PP |  |  |  | ŘEZÁNÍ ASFALTOVÉHO KRYTU VOZOVEK TL DO 100MM
VV
TS |  |  |  | - odříznutí stávající hrany zpevněné plochy - 128 m - hrana směrem od výpravní budovy - odříznutí stávající hrany asfaltového roku 128=128.000 [A] - celková délka / odečet ze se situace Položka zahrnuje: - řezání vozovkové vrstvy v předepsané tloušťce - spotřeba vody Položka nezahrnuje: - x
P | 39 | 93542 |  | ŽLABY Z DÍLCŮ Z POLYMERBETONU SVĚTLÉ ŠÍŘKY DO 150MM VČETNĚ MŘÍŽÍ | M | 4.75 | 0 | 0 |  |  | 0 | 0 | 2024_OTSKP | 0 | 3 |  |  | 0
PP |  |  |  | ŽLABY Z DÍLCŮ Z POLYMERBETONU SVĚTLÉ ŠÍŘKY DO 150MM VČETNĚ MŘÍŽÍ
VV
TS |  |  |  | - Odvodňovací žlábek, šířky 0,118m - litinový rošt - materiál z polymerbetonu 4,75=4.750 [A] Položka zahrnuje: -dodávku a uložení dílců žlabu z předepsaného materiálu předepsaných rozměrů včetně mříže - spárování, úpravy vtoku a výtoku - nezahrnuje nutné zemní práce, předepsané lože, obetonování - měří se v metrech běžných délky osy žlabu, odečítají se čistící kusy a vpustě Položka nezahrnuje: - x
P | 40 | 96611 |  | BOURÁNÍ KONSTRUKCÍ Z BETONOVÝCH DÍLCŮ | M3 | 1.47 | 0 | 0 |  |  | 0 | 0 | 2024_OTSKP | 0 | 3 |  |  | 0
PP |  |  |  | BOURÁNÍ KONSTRUKCÍ Z BETONOVÝCH DÍLCŮ
VV
TS |  |  |  | - odstranění prefabrikátu jako služební schod na nástupiště - materiál na skládku zhotovitele 3,0 (délka) * 0,7 (šířka) * 0,7 (tloušťka)=1.470 [A] Položka zahrnuje: - rozbourání konstrukce bez ohledu na použitou technologii - veškeré pomocné konstrukce (lešení a pod.) - veškerou manipulaci s vybouranou sutí a hmotami včetně uložení na skládku - veškeré další práce plynoucí z technologického předpisu a z platných předpisů Položka nezahrnuje: - poplatek za skládku, který se vykazuje v položce 0141** (s výjimkou malého množství bouraného materiálu, kde je možné poplatek zahrnout do jednotkové ceny bourání – tento fakt musí být uveden v doplňujícím textu k položce)
SD |  | 997 |  | Přesun sutě | [6 empty] | 0 | 0
P | 41 | R015111 | 902 | POPLATKY ZA LIKVIDACI ODPADŮ NEKONTAMINOVANÝCH - 17 05 04 VYTĚŽENÉ ZEMINY A HORNINY - I. TŘÍDA TĚŽITELNOSTI, VČETNĚ NALOŽENÍ NA DOPRAVNÍ PROSTŘDEK A DOPRAVY | T | 990.281 | 0 | 0 |  |  | 0 | 0 |  | 0 | 3 |  |  | 0
PP |  |  |  | POPLATKY ZA LIKVIDACI ODPADŮ NEKONTAMINOVANÝCH - 17 05 04 VYTĚŽENÉ ZEMINY A HORNINY - I. TŘÍDA TĚŽITELNOSTI, VČETNĚ NALOŽENÍ NA DOPRAVNÍ PROSTŘDEK A DOPRAVY
VV |  |  |  | "POLOŽKA 113328" 224.688 = 224,688 [A] "POLOŽKA 123738" 728.693 = 728,693 [B] "POLOŽKA 132738" 36.900 = 36,900 [C] Celkem: A+B+C = 990,281 [D]
TS |  |  |  | NEOCEŇOVAT – Evidenční položka (neoceňovat v objektu SO/PS, položka se oceňuje pouze v objektu SO 90-90)
P | 43 | R015130 | 905 | POPLATKY ZA LIKVIDACI ODPADŮ NEKONTAMINOVANÝCH - 17 03 02 VYBOURANÝ ASFALTOVÝ BETON BEZ DEHTU, VČETNĚ NALOŽENÍ NA DOPRAVNÍ PROSTŘDEK A DOPRAVY | T | 343.592 | 0 | 0 |  |  | 0 | 0 |  | 0 | 3 |  |  | 0
PP |  |  |  | POPLATKY ZA LIKVIDACI ODPADŮ NEKONTAMINOVANÝCH - 17 03 02 VYBOURANÝ ASFALTOVÝ BETON BEZ DEHTU, VČETNĚ NALOŽENÍ NA DOPRAVNÍ PROSTŘDEK A DOPRAVY
VV |  |  |  | "POLOŽKA 113338" 343.592 = 343,592 [A] Celkem: A = 343,592 [B]
TS |  |  |  | NEOCEŇOVAT – Evidenční položka (neoceňovat v objektu SO/PS, položka se oceňuje pouze v objektu SO 90-90)
P | 42 | R015140 | 904 | POPLATKY ZA LIKVIDACI ODPADŮ NEKONTAMINOVANÝCH - 17 01 01 BETON Z DEMOLIC, VČETNĚ NALOŽENÍ NA DOPRAVNÍ PROSTŘDEK A DOPRAVY | T | 19.954 | 0 | 0 |  |  | 0 | 0 |  | 0 | 3 |  |  | 0
PP |  |  |  | POPLATKY ZA LIKVIDACI ODPADŮ NEKONTAMINOVANÝCH - 17 01 01 BETON Z DEMOLIC, VČETNĚ NALOŽENÍ NA DOPRAVNÍ PROSTŘDEK A DOPRAVY
VV |  |  |  | "POLOŽKA 113158" 10.219 = 10,219 [A] "POLOŽKA 113188" 8.052 = 8,052 [B] "POLOŽKA R113518" 0.935 = 0,935 [C] "POLOŽKA R113528" 0.748 = 0,748 [D] Celkem: A+B+C+D = 19,954 [E]
TS |  |  |  | NEOCEŇOVAT – Evidenční položka (neoceňovat v objektu SO/PS, položka se oceňuje pouze v objektu SO 90-90)
P | 44 | R015570 | 906 | POPLATKY ZA LIKVIDACI ODPADŮ NEKONTAMINOVANÝCH - 17 03 01 VYBOURANÝ ASFALTOVÝ BETON S OBSAHEM DEHTU, VČETNĚ NALOŽENÍ NA DOPRAVNÍ PROSTŘDEK A DOPRAVY | T | 93.5 | 0 | 0 |  |  | 0 | 0 |  | 0 | 3 |  |  | 0
PP |  |  |  | POPLATKY ZA LIKVIDACI ODPADŮ NEKONTAMINOVANÝCH - 17 03 01 VYBOURANÝ ASFALTOVÝ BETON S OBSAHEM DEHTU, VČETNĚ NALOŽENÍ NA DOPRAVNÍ PROSTŘDEK A DOPRAVY
VV |  |  |  | "POLOŽKA 113138" 93.500 = 93,500 [A]
TS |  |  |  | NEOCEŇOVAT – Evidenční položka (neoceňovat v objektu SO/PS, položka se oceňuje pouze v objektu SO 90-90)

## SO 55-95-07
SŽDC05 | [14 empty] | 3
S | Stavba: | 5413520026 |  | Rekonstrukce výpravní budovy v žst. Bečov nad Teplou | [6 empty] | D.2.1.8 | 0 | AspeEsticon | 0 | 2
O | Objekt: | D.2.1.8 |  | Pozemní komunikace | [9 empty] | 0.12 | 2
Typ | Poř. číslo | Kód položky | Varianta | Název položky | MJ | Množství | Jednotková hmotnost | Celková hmotnost |  |  | Jednotková cena |  | Cenové soustavy | 0.21
Dodávka
[9 empty] | Jednotková | Celkem | Jednotková | Celkem |  |  |  | Počet položek s nulovou cenou | 0
O1 |  | SO 55-95-07 |  | Venkovní zeleň (SO 07) | [6 empty] | 0 | 0
SD |  | 1 |  | Zemní práce | [6 empty] | 0 | 0
P | 1 | 17180 |  | ULOŽENÍ SYPANINY DO NÁSYPŮ Z NAKUPOVANÝCH MATERIÁLŮ | M3 | 35.6 | 0 | 0 |  |  | 0 | 0 | 2024_OTSKP | 0 | 3 |  |  | 0
PP |  |  |  | ULOŽENÍ SYPANINY DO NÁSYPŮ Z NAKUPOVANÝCH MATERIÁLŮ
VV |  |  |  | 100.0*0.2 plocha ostrůvku u VB - m2 x 0,2 - tloušťka dosypání = 20,000 [A] 78.0*0.2 plocha ostrůvku u SO-03 -m2 x 0,2 - tloušťka dosypání = 15,600 [B] Celkem: A+B = 35,600 [C]
TS |  |  |  | - dosypání zelených ostrůvků vhodnou humozní vrstvou zeminy - 100,0 (plocha ostrůvku u VB - m2) *0,2 (tloušťka dosypání) =20.000 [A] - 78,0 (plocha ostrůvku u SO-03 -m2) *0,2 (tloušťka dosypání)=15.600 [B] A+b=35.600 [C] Položka zahrnuje: - kompletní provedení zemní konstrukce (násypového tělesa včetně aktivní zóny) včetně nákupu a dopravy materiálu dle zadávací dokumentace - úprava ukládaného materiálu vlhčením, tříděním, promícháním nebo vysoušením, příp. jiné úpravy za účelem zlepšení jeho mech. vlastností - hutnění i různé míry hutnění - ošetření úložiště po celou dobu práce v něm vč. klimatických opatření - ztížení v okolí vedení, konstrukcí a objektů a jejich dočasné zajištění - ztížení provádění vč. hutnění ve ztížených podmínkách a stísněných prostorech - ztížené ukládání sypaniny pod vodu - ukládání po vrstvách a po jiných nutných částech (figurách) vč. dosypávek - spouštění a nošení materiálu - výměna částí zemní konstrukce znehodnocené klimatickými vlivy - ruční hutnění a výplň jam a prohlubní v podloží - úprava, očištění, ochrana a zhutnění podloží - svahování, hutnění a uzavírání povrchů svahů - zřízení lavic na svazích - udržování úložiště a jeho ochrana proti vodě - odvedení nebo obvedení vody v okolí úložiště a v úložišti - veškeré pomocné konstrukce umožňující provedení zemní konstrukce (příjezdy, sjezdy, nájezdy, lešení, podpěrné konstrukce, přemostění, zpevněné plochy, zakrytí a pod.) Položka nezahrnuje: - x
P | 2 | 18242 |  | ZALOŽENÍ TRÁVNÍKU HYDROOSEVEM NA ORNICI | M2 | 178 | 0 | 0 |  |  | 0 | 0 | 2024_OTSKP | 0 | 3 |  |  | 0
PP |  |  |  | ZALOŽENÍ TRÁVNÍKU HYDROOSEVEM NA ORNICI
VV |  |  |  | 100.0 plocha ostrůvku u VB - m2 = 100,000 [A] 78.0 plocha ostrůvku u SO-03 - m2 = 78,000 [B] Celkem: A+B = 178,000 [C]
TS |  |  |  | - dosypání zelených ostrůvků vhodnou humozní vrstvou zeminy - 100,0=100.000 [D]- plocha ostrůvku u VB - m2 - 78,0=78.000 [E] - plocha ostrůvku u SO-03 - m2 D+E=178.000 [C] Položka zahrnuje: - dodání předepsané travní směsi, hydroosev na ornici, zalévání, první pokosení, to vše bez ohledu na sklon terénu Položka nezahrnuje: - x

## B8_2
SŽDC05 | [14 empty] | 3
S | Stavba: | 5413520026 |  | Rekonstrukce výpravní budovy v žst. Bečov nad Teplou | [6 empty] | D.2.2 | 0 | AspeEsticon | 0 | 2
O | Objekt: | D.2.2 |  | Pozemní stavební objekty | [9 empty] | 0.12 | 2
Typ | Poř. číslo | Kód položky | Varianta | Název položky | MJ | Množství | Jednotková hmotnost | Celková hmotnost |  |  | Jednotková cena |  | Cenové soustavy | 0.21
Dodávka
[9 empty] | Jednotková | Celkem | Jednotková | Celkem |  |  |  | Počet položek s nulovou cenou | 0
O1 |  | B8_2 |  | ZOV | [6 empty] | 0 | 0
SD |  | OST |  | Ostatní náklady na buňkoviště | [6 empty] | 0 | 0
P | 11 | RZOV301 |  | DOPRAVA KONTEJNERŮ - AUTO S HYDRAULICKOU RUKOU A VLEKEM | KOMPLET | 1 | 0 | 0 |  |  | 0 | 0 | R-Položka | 0 | 3 |  |  | 0
PP |  |  |  | DOPRAVA KONTEJNERŮ - AUTO S HYDRAULICKOU RUKOU A VLEKEM
VV
TS |  |  |  | POLOŽKA OBSAHUJE: DOPRAVU TAM I ZPĚT NÁKLADY NA OSAZENÍ BUNĚK NA MÍSTO, VČETNĚ ELEKTROREVIZE KONTEJNERŮ
SD |  | ZAZEMI |  | Zázemí pro zaměstnance | [6 empty] | 0 | 0
P | 1 | RZOV100 |  | PŘÍPRAVA A ÚPRAVA OKOLÍ PRO ZŘÍZENÍ DOČASNÉHO ZAŘÍZENÍ STAVENIŠTĚ | KOMPLET | 1 | 0 | 0 |  |  | 0 | 0 | R-Položka | 0 | 3 |  |  | 0
PP |  |  |  | PŘÍPRAVA A ÚPRAVA OKOLÍ PRO ZŘÍZENÍ DOČASNÉHO ZAŘÍZENÍ STAVENIŠTĚ
VV
TS
P | 2 | RZOV101 |  | DOPRAVNÍ KANCELÁŘ - STANDARDNÍ POBYTOVÁ KANCELÁŘSKÁ BUŇKA/KONTEJNER 6058x2438 mm | MĚSÍC | 9 | 0 | 0 |  |  | 0 | 0 | R-Položka | 0 | 3 |  |  | 0
PP |  |  |  | DOPRAVNÍ KANCELÁŘ - STANDARDNÍ POBYTOVÁ KANCELÁŘSKÁ BUŇKA/KONTEJNER 6058x2438 mm
VV
TS |  |  |  | BUŇKA BUDE OSAZENA PŘÍMOTOPEM, KLIMATIZACÍ A OSVĚTLENÍM, DÁLE BUDE ZABEZPEČENA ZAMYKACÍ MŘÍŽÍ PŘED DVEŘMI, OKNO BUDE ZABEZPEČENO PEVNOU MŘÍŽÍ ZABEZPEČUJÍCÍ BUŇKU PŘED VNIKNUTÍM. DO BUŇKY BUDE ZAVEDENA ELEKTŘINA A ZAŘÍZENÍ DOPRAVNÍ KANCELÁŘE VČETNĚ NÁBYTKU NA KTERÝM BUDE ZAŘÍZENÍ UMÍSTĚNO. DÁLE BUDE BUŇKA VYBAVENÁ NÁBYTKEM PRO ULOŽENÍ PÍSEMNOSTI A POMŮCEK PRO VÝKON DOPRAVNÍ SLUŽBY. PŘIPOJENÍ NA INTERNET A NA ELEKTŘINU JE ŘEŠENO V ČÁSTI: VYMÍSTĚNÍ DOPRAVNÍ KANCELÁŘE
P | 3 | RZOV102 |  | ZÁZEMÍ ZAMĚSTNANCŮ - STANDARDNÍ POBYTOVÁ BUŇKA/KONTEJNER 6058x2438 mm SE SOCIÁLNÍM ZÁZEMÍM | MĚSÍC | 9 | 0 | 0 |  |  | 0 | 0 | R-Položka | 0 | 3 |  |  | 0
PP |  |  |  | ZÁZEMÍ ZAMĚSTNANCŮ - STANDARDNÍ POBYTOVÁ BUŇKA/KONTEJNER 6058x2438 mm SE SOCIÁLNÍM ZÁZEMÍM
VV
TS |  |  |  | BUŇKA BUDE OSAZENA PŘÍMOTOPEM, DÁLE OKNO BUDE ZABEZPEČENO PEVNOU MŘÍŽÍ ZABEZPEČUJÍCÍ BUŇKU PŘED VNIKNUTÍM. DO BUŇKY BUDE ZAVEDENA ELEKTŘINA A BUDE VYBAVENA PŘÍMOTOPEM, KLIMATIZACÍ A OSVĚTLENÍM. BUŇKA BUDE VYBAVENA ZÁSUVKAMI. BUŇKA BUDE PŘIPOJENA NA VODU. SOUČÁSTÍ SOCIÁLNÍHO ZÁZEMÍ BUDE I BOJLER. BUŇKA BUDE NAPOJENÁ NA FEKÁLNÍ TANK. DÁLE BUDE BUŇKA VYBAVENÁ ŠATNÍ SKŘÍNKOU. PŘIPOJENÍ NA INTERNET A NA ELEKTŘINU JE ŘEŠENO V ČÁSTI: VYMÍSTĚNÍ DOPRAVNÍ KANCELÁŘE
P | 4 | RZOV103 |  | FEKÁLNÍ TANK - ROZMĚRY 6058x2438 mm, UMÍSTĚNÝ PŘÍMO POD BUŇKU | MĚSÍC | 9 | 0 | 0 |  |  | 0 | 0 | R-Položka | 0 | 3 |  |  | 0
PP |  |  |  | FEKÁLNÍ TANK - ROZMĚRY 6058x2438 mm, UMÍSTĚNÝ PŘÍMO POD BUŇKU
VV
TS |  |  |  | V ZIMNÍCH MĚSÍCÍCH MUSÍ BYT ZABEZPEČEN PROTI MRAZU, NAPŘ. OBALENÍM DO NENASÁKAVÉHO POLYSTYRÉNU XPS O DOSTATEČNÉ TLOUŠŤCE.
P | 5 | RZOV104 |  | MOBILNÍ TOALETA 1200x1200mm S DVOJITÝM VĚTRÁNÍM FEKÁLNÍHO TANKU | MĚSÍC | 9 | 0 | 0 |  |  | 0 | 0 | R-Položka | 0 | 3 |  |  | 0
PP |  |  |  | MOBILNÍ TOALETA 1200x1200mm S DVOJITÝM VĚTRÁNÍM FEKÁLNÍHO TANKU
VV
TS |  |  |  | TOALETA BUDE S UKAZATELEM ŽENY/MUŽI, PÁNSKÁ BUDE VČETNĚ PISOÁRU. TOALETA BUDE VYBAVENA DRŽÁKEM TOALETNÍHO PAPÍRU, ZRCADLEM, DÁVKOVAČEM DESINFEKCE A HÁČKEM NA ODĚV. V PŘÍPADĚ POTŘEBY BUDE DOVYBAVENO OSVĚTLENÍM. ÚKLID A DOPLŇOVÁNÍ TOALETNÍCH POTŘEB ZAJISTÍ ÚKLIDOVÁ FIRMA INVESTORA. VÝVOZ A PLNĚNÍ TOALET ZAJISTÍ ZHOTOVITEL A DODAVATEL KONTEJNERŮ. CENA JE VČETNĚ SERVISU, VÝVOZU A PLNĚNÍ.
P | 6 | RZOV105 |  | STĚHOVÁNÍ NÁBYTKU DO DOPRAVNÍ KANCELÁŘE, ZÁZEMÍ A ZPĚT | KOMPLET | 1 | 0 | 0 |  |  | 0 | 0 | R-Položka | 0 | 3 |  |  | 0
PP |  |  |  | STĚHOVÁNÍ NÁBYTKU DO DOPRAVNÍ KANCELÁŘE, ZÁZEMÍ A ZPĚT
VV
TS |  |  |  | PŘESTĚHOVÁNÍ SKŘÍNÍ, STOLŮ, KANCELÁŘSKÝCH POTŘEB JAKO TISKÁRNY APOD.
P | 7 | RZOV107 |  | ZŘÍZENÍ A ZRUŠENÍ DOČASNÉ VODOVODNÍ PŘÍPOJKY, VČETNĚ VÝKOPOVÝCH PRACÍ | M | 20 | 0 | 0 |  |  | 0 | 0 | R-Položka | 0 | 3 |  |  | 0
PP |  |  |  | ZŘÍZENÍ A ZRUŠENÍ DOČASNÉ VODOVODNÍ PŘÍPOJKY, VČETNĚ VÝKOPOVÝCH PRACÍ
VV
TS |  |  |  | PŘÍPOJKA BUDE OSAZENA PODRUŽNÝM MĚŘENÍM
P | 8 | RZOV108 |  | ELEKTRICKÁ SPOTŘEBA BUŇKOVIŠTĚ | MĚSÍC | 9 | 0 | 0 |  |  | 0 | 0 | R-Položka | 0 | 3 |  |  | 0
PP |  |  |  | ELEKTRICKÁ SPOTŘEBA BUŇKOVIŠTĚ
VV
TS |  |  |  | ZHOTOVITEL MUSÍ UZAVŘÍT SMLOUVU O ODBĚRU SE SPRÁVOU ŽELEZNIC
P | 9 | RZOV109 |  | VODNÉ - BUŇKOVIŠTĚ | MĚSÍC | 9 | 0 | 0 |  |  | 0 | 0 | R-Položka | 0 | 3 |  |  | 0
PP |  |  |  | VODNÉ - BUŇKOVIŠTĚ
VV
TS
P | 10 | RZOV110 |  | VYVÁŽENNÍ FEKÁLNÍHO TANKU | KUS | 5 | 0 | 0 |  |  | 0 | 0 | R-Položka | 0 | 3 |  |  | 0
PP |  |  |  | VYVÁŽENNÍ FEKÁLNÍHO TANKU
VV
TS |  |  |  | 1 KUS = 1 VYVEZENÍ A LIKVIDACE, VČETNĚ NACHYSTÁNÍ TANKU PRO DALŠÍ POUŽÍVÁNÍ (CHEMIE APOD.)

## SO 55-71-01.01A
SŽDC05 | [14 empty] | 3
S | Stavba: | 5413520026 |  | Rekonstrukce výpravní budovy v žst. Bečov nad Teplou | [6 empty] | D.2.2 | 0 | AspeEsticon | 0 | 2
O | Objekt: | D.2.2 |  | Pozemní stavební objekty | [9 empty] | 0.12 | 2
Typ | Poř. číslo | Kód položky | Varianta | Název položky | MJ | Množství | Jednotková hmotnost | Celková hmotnost |  |  | Jednotková cena |  | Cenové soustavy | 0.21
Dodávka
[9 empty] | Jednotková | Celkem | Jednotková | Celkem |  |  |  | Počet položek s nulovou cenou | 0
O1 |  | SO 55-71-01.01A |  | Výpravní budova (SO 01) - ASŘ - Nový stav | [6 empty] | 0 | 0
SD |  | 2 |  | Zakládání | [6 empty] | 0 | 0
P | 1 | 274313711 |  | Základy z betonu prostého pasy betonu kamenem neprokládaného tř. C 20/25 | M3 | 3.567 | 2.5019 | 0 |  |  | 0 | 0 | CS ÚRS 2024 02 | 0 | 3 |  |  | 0
PP |  |  |  | Základy z betonu prostého pasy betonu kamenem neprokládaného tř. C 20/25
VV |  |  |  | "1PP_STAVBA_NOVÝ" "VÝKOPY PRO ZÁKLADY POD NOVÉ PŘÍČKY" 5.000*0.300*0.400 1S03/1S04 = 0,600 [A] 1.480*0.300*0.400 1S03/1S18 = 0,178 [B] 2.875*0.300*0.400 1S04/1S09 = 0,345 [C] (6.140+2.320+4.070)*0.300*0.400 1S05/1S06/1S07 = 1,504 [D] (4.170+2.480)*0.300*0.400 1S10/1S11/1S17 = 0,798 [E] 1.180*0.300*0.400 1S10/1S12 = 0,142 [F] Celkem: A+B+C+D+E+F = 3,566 [G]
TS
P | 2 | 275313711 |  | Základy z betonu prostého patky a bloky z betonu kamenem neprokládaného tř. C 20/25 | M3 | 1.017 | 2.5019 | 0 |  |  | 0 | 0 | CS ÚRS 2024 02 | 0 | 3 |  |  | 0
PP |  |  |  | Základy z betonu prostého patky a bloky z betonu kamenem neprokládaného tř. C 20/25
VV |  |  |  | "1NP_STAVBA_NOVY" "SKLADBA ZP.01" 8*0.300*0.800*0.300 VÝKOPY PRO ZÁKLADY LAVIČEK = 0,576 [A] 8*0.350*0.350*0.450 VÝKOPY PRO ZÁKLADY KOLOSTAVU = 0,441 [B] Celkem: A+B = 1,017 [C]
TS
P | 3 | 279113140 |  | Základové zdi z tvárnic ztraceného bednění včetně výplně z betonu bez zvláštních nároků na vliv prostředí třídy C 20/25, tloušťky zdiva do 100 mm | M2 | 8.976 | 0.23132 | 0 |  |  | 0 | 0 | CS ÚRS 2024 02 | 0 | 3 |  |  | 0
PP |  |  |  | Základové zdi z tvárnic ztraceného bednění včetně výplně z betonu bez zvláštních nároků na vliv prostředí třídy C 20/25, tloušťky zdiva do 100 mm
VV |  |  |  | "SKLADBA NZ.06 A NZ.07" "STĚNA ŠACHTY" 2*(1.520+2.220)*1.200 = 8,976 [A]
TS
P | 4 | 279113141 |  | Základové zdi z tvárnic ztraceného bednění včetně výplně z betonu bez zvláštních nároků na vliv prostředí třídy C 20/25, tloušťky zdiva přes 100 do 150 mm | M2 | 5.26 | 0.37678 | 0 |  |  | 0 | 0 | CS ÚRS 2024 02 | 0 | 3 |  |  | 0
PP |  |  |  | Základové zdi z tvárnic ztraceného bednění včetně výplně z betonu bez zvláštních nároků na vliv prostředí třídy C 20/25, tloušťky zdiva přes 100 do 150 mm
VV |  |  |  | "SKLADBA NZ.06" "STĚNA ŠACHTY" (2*1.520+2.220)*1.000 = 5,260 [A]
TS
P | 5 | 279361821 |  | Výztuž základových zdí nosných svislých nebo odkloněných od svislice, rovinných nebo oblých, deskových nebo žebrových, včetně výztuže jejich žeber z betonářské | T | 0.063 | 1.0594 | 0 |  |  | 0 | 0 | CS ÚRS 2024 02 | 0 | 3 |  |  | 0
PP |  |  |  | Výztuž základových zdí nosných svislých nebo odkloněných od svislice, rovinných nebo oblých, deskových nebo žebrových, včetně výztuže jejich žeber z betonářské oceli 10 505 (R) nebo BSt 500
VV |  |  |  | "SKLADBA NZ.06" "STĚNA ŠACHTY" 5.260*0.150*0.08 = 0,063 [A]
TS
SD |  | 3 |  | Svislé a kompletní konstrukce | [6 empty] | 0 | 0
P | 6 | 310237251 |  | Zazdívka otvorů ve zdivu nadzákladovém cihlami pálenými plochy přes 0,09 m2 do 0,25 m2, ve zdi tl. přes 300 do 450 mm | KUS | 1 | 0.18142 | 0 |  |  | 0 | 0 | CS ÚRS 2024 02 | 0 | 3 |  |  | 0
PP |  |  |  | Zazdívka otvorů ve zdivu nadzákladovém cihlami pálenými plochy přes 0,09 m2 do 0,25 m2, ve zdi tl. přes 300 do 450 mm
VV |  |  |  | "1NP_STAVBA_NOVÝ" 1 0P20 = 1,000 [A]
TS
P | 7 | 310238211 |  | Zazdívka otvorů ve zdivu nadzákladovém cihlami pálenými plochy přes 0,25 m2 do 1 m2 na maltu vápenocementovou | M3 | 1.298 | 1.8775 | 0 |  |  | 0 | 0 | CS ÚRS 2024 02 | 0 | 3 |  |  | 0
PP |  |  |  | Zazdívka otvorů ve zdivu nadzákladovém cihlami pálenými plochy přes 0,25 m2 do 1 m2 na maltu vápenocementovou
VV |  |  |  | "1NP_STAVBA_NOVÝ" 0.800*2.020*0.370 0P15 = 0,598 [A] 0.595*0.350*0.800 0P31 = 0,167 [B] 0.245*0.300*2.300 0P31 = 0,169 [C] "2NP_STAVBA_NOVÝ" 0.900*2.020*0.200 1P06/1P07 = 0,364 [D] Celkem: A+B+C+D = 1,297 [E]
TS
P | 8 | 310239211 |  | Zazdívka otvorů ve zdivu nadzákladovém cihlami pálenými plochy přes 1 m2 do 4 m2 na maltu vápenocementovou | M3 | 11.716 | 1.8775 | 0 |  |  | 0 | 0 | CS ÚRS 2024 02 | 0 | 3 |  |  | 0
PP |  |  |  | Zazdívka otvorů ve zdivu nadzákladovém cihlami pálenými plochy přes 1 m2 do 4 m2 na maltu vápenocementovou
VV |  |  |  | "1NP_STAVBA_NOVÝ" 1.250*0.665*1.100 PARAPET 0P04/EXT. = 0,914 [A] 1.500*0.665*1.100 PARAPET 0P06B/EXT. = 1,097 [B] 0.800*2.030*0.510 0P02/0P08 = 0,828 [C] 1.530*2.620*0.490+0.400*0.680*0.180 0P02/0P05 = 2,013 [D] 1.090*2.330*0.180 0P04/0P21 = 0,457 [E] 0.887*2.300*0.480 0P15/0P17 = 0,979 [F] 0.800*2.300*0.480 0P13/0P15 = 0,883 [G] 1.180*0.650*2.260 0P31/0P32 = 1,733 [H] "2NP_STAVBA_NOVÝ" 1.050*2.230*0.170 1P14/1P25 = 0,398 [I] 0.920*1.280*0.200+0.790*2.000*0.350 1P18 = 0,789 [J] 1.160*2.260*0.480 1P24/1P25 = 1,258 [K] "3NP_STAVBA_NOVÝ" 3.070*0.300*0.200 = 0,184 [L] 3.055*0.300*0.200 = 0,183 [M] Celkem: A+B+C+D+E+F+G+H+I+J+K+L+M = 11,718 [N]
TS
P | 9 | 311231116 |  | Zdivo z cihel pálených nosné z cihel plných dl. 290 mm P 7 až 15, na maltu MC-5 nebo MC-10 | M3 | 1.79 | 1.7864 | 0 |  |  | 0 | 0 | CS ÚRS 2024 02 | 0 | 3 |  |  | 0
PP |  |  |  | Zdivo z cihel pálených nosné z cihel plných dl. 290 mm P 7 až 15, na maltu MC-5 nebo MC-10
VV |  |  |  | "1NP_STAVBA_NOVÝ" 1.721*0.320*3.250 0P33/0P34 = 1,790 [A]
TS
P | 10 | 311351121 |  | Bednění nadzákladových zdí nosných rovné oboustranné za každou stranu zřízení | M2 | 1.98 | 0.00275 | 0 |  |  | 0 | 0 | CS ÚRS 2024 02 | 0 | 3 |  |  | 0
PP |  |  |  | Bednění nadzákladových zdí nosných rovné oboustranné za každou stranu zřízení
VV |  |  |  | 4.040*0.490 0P12 = 1,980 [A]
TS
P | 11 | 311351122 |  | Bednění nadzákladových zdí nosných rovné oboustranné za každou stranu odstranění | M2 | 1.98 | 0 | 0 |  |  | 0 | 0 | CS ÚRS 2024 02 | 0 | 3 |  |  | 0
PP |  |  |  | Bednění nadzákladových zdí nosných rovné oboustranné za každou stranu odstranění
VV
TS
P | 12 | 314231521 |  | Zdivo komínových nebo ventilačních těles dosavadních objektů volně stojících nad střešní rovinou na maltu cementovou včetně spárování, o průřezu průduchu do 150 | M3 | 1.366 | 2.1286 | 0 |  |  | 0 | 0 | CS ÚRS 2024 02 | 0 | 3 |  |  | 0
PP |  |  |  | Zdivo komínových nebo ventilačních těles dosavadních objektů volně stojících nad střešní rovinou na maltu cementovou včetně spárování, o průřezu průduchu do 150x150 mm z cihel lícových, pevnosti P 60 dl. 290 mm
VV |  |  |  | "OPRAVA KOMÍNŮ - ODHAD 20%" "2NP_STAVBA_NOVY" 0.610*1.150*2.600 = 1,824 [A] 2*0.650*0.650*1.400 = 1,183 [B] Mezisoučet: A+B = 3,007 [C] "STRECHA_STAVBA_NOVY" 1.130*0.580*1.200 = 0,786 [D] 0.650*0.580*1.200 = 0,452 [E] 0.620*0.580*1.200 = 0,432 [F] 0.550*0.580*1.200 = 0,383 [G] 0.580*0.580*1.200 = 0,404 [H] 0.970*0.580*1.200 = 0,675 [I] 0.990*0.580*1.200 = 0,689 [J] Mezisoučet: D+E+F+G+H+I+J = 3,821 [K] Celkem: A+B+D+E+F+G+H+I+J = 6,828 [L] L * 0.2Koeficient množství = 1,366 [M]
TS
P | 13 | 317121101 |  | Montáž prefabrikovaných překladů délky do 1500 mm | KUS | 1 | 0.00688 | 0 |  |  | 0 | 0 | CS ÚRS 2024 02 | 0 | 3 |  |  | 0
PP |  |  |  | Montáž prefabrikovaných překladů délky do 1500 mm
VV |  |  |  | "1PP_STAVBA_NOVÝ" "PŘEKLAD N/24" 1 1S10/1S12 = 1,000 [A]
TS
P | 15 | 317168016 |  | Překlady keramické ploché osazené do maltového lože, výšky překladu 71 mm šířky 115 mm, délky 2250 mm | KUS | 1 | 0.04055 | 0 |  |  | 0 | 0 | CS ÚRS 2024 02 | 0 | 3 |  |  | 0
PP |  |  |  | Překlady keramické ploché osazené do maltového lože, výšky překladu 71 mm šířky 115 mm, délky 2250 mm
VV |  |  |  | "1PP_STAVBA_NOVÝ" "PŘEKLAD N/02" 1 1S10/1S17 = 1,000 [A]
TS
P | 16 | 317168051 |  | Překlady keramické vysoké osazené do maltového lože, šířky překladu 70 mm výšky 238 mm, délky 1000 mm | KUS | 4 | 0.03655 | 0 |  |  | 0 | 0 | CS ÚRS 2024 02 | 0 | 3 |  |  | 0
PP |  |  |  | Překlady keramické vysoké osazené do maltového lože, šířky překladu 70 mm výšky 238 mm, délky 1000 mm
VV |  |  |  | "1NP_STAVBA_NOVÝ" "PŘEKLAD N/25" 2 0P19 = 2,000 [A] 2 0P31/0P32 = 2,000 [B] Celkem: A+B = 4,000 [C]
TS
P | 17 | 317168052 |  | Překlady keramické vysoké osazené do maltového lože, šířky překladu 70 mm výšky 238 mm, délky 1250 mm | KUS | 19 | 0.04555 | 0 |  |  | 0 | 0 | CS ÚRS 2024 02 | 0 | 3 |  |  | 0
PP |  |  |  | Překlady keramické vysoké osazené do maltového lože, šířky překladu 70 mm výšky 238 mm, délky 1250 mm
VV |  |  |  | "1PP_STAVBA_NOVÝ" "PŘEKLAD N/01" 2 1S03/1S08 = 2,000 [A] 2 1S04/1S09 = 2,000 [B] 2 1S05/1S09 = 2,000 [C] 2 1S06/1S09 = 2,000 [D] 2 1S10/1S11 = 2,000 [E] 2 1S10/1S16 = 2,000 [F] "1NP_STAVBA_NOVÝ" "PŘEKLAD N/01" 2 0P13/0P19 = 2,000 [G] "PŘEKLAD N/18" 1 0P13/0P16 = 1,000 [H] 1 0P16/0P17 = 1,000 [I] 1 0P35A/0P36 = 1,000 [J] "3NP_STAVBA_NOVÝ" "PŘEKLAD N/01" 2 2P01/2P02 = 2,000 [K] Celkem: A+B+C+D+E+F+G+H+I+J+K = 19,000 [L]
TS
P | 18 | 340231015 |  | Zazdívka otvorů v příčkách nebo stěnách děrovanými cihlami plochy přes 1 do 4 m2 , tloušťka příčky 80 mm | M2 | 1.466 | 0.0868 | 0 |  |  | 0 | 0 | CS ÚRS 2024 02 | 0 | 3 |  |  | 0
PP |  |  |  | Zazdívka otvorů v příčkách nebo stěnách děrovanými cihlami plochy přes 1 do 4 m2 , tloušťka příčky 80 mm
VV |  |  |  | "1NP_STAVBA_NOVÝ" (0.050*2+0.800*2+0.300+0.230)*2.200-0.800*2.150*2 0P34/0P35A/0P33 = 1,466 [A] Celkem: A = 1,466 [B]
TS
P | 19 | 340238212 |  | Zazdívka otvorů v příčkách nebo stěnách cihlami pálenými plnými plochy přes 0,25 m2 do 1 m2, tloušťky přes 100 mm | M2 | 0.25 | 0.27128 | 0 |  |  | 0 | 0 | CS ÚRS 2024 02 | 0 | 3 |  |  | 0
PP |  |  |  | Zazdívka otvorů v příčkách nebo stěnách cihlami pálenými plnými plochy přes 0,25 m2 do 1 m2, tloušťky přes 100 mm
VV |  |  |  | "1NP_STAVBA_NOVÝ" 0.500*0.500 0P04/0P06C = 0,250 [A]
TS
P | 20 | 340239212 |  | Zazdívka otvorů v příčkách nebo stěnách cihlami pálenými plnými plochy přes 1 m2 do 4 m2, tloušťky přes 100 mm | M2 | 16.032 | 0.27128 | 0 |  |  | 0 | 0 | CS ÚRS 2024 02 | 0 | 3 |  |  | 0
PP |  |  |  | Zazdívka otvorů v příčkách nebo stěnách cihlami pálenými plnými plochy přes 1 m2 do 4 m2, tloušťky přes 100 mm
VV |  |  |  | "1PP_STAVBA_NOVÝ" 0.970*2.200 1S08/1S17 = 2,134 [A] 0.990*2.200 1S09/1S17 = 2,178 [B] "2NP_STAVBA_NOVÝ" 1.010*2.830 1P02/1P04 = 2,858 [C] 0.900*2.020 1P02/1P04 = 1,818 [D] "3NP_STAVBA_NOVÝ" 0.890*2.040 2P01/2P02 = 1,816 [E] 0.660*1.980 2P01/2P02 = 1,307 [F] 1.680*2.500-0.900*2.020-1.250*0.250 2P01/2P02 = 2,070 [G] 0.890*2.080 2P01/2P02 = 1,851 [H] Celkem: A+B+C+D+E+F+G+H = 16,031 [I]
TS
P | 21 | 341941001 |  | Nosné nebo spojovací svary ocelových doplňkových konstrukcí kromě betonářské oceli, tloušťky svaru do 10 mm | M | 142.64 | 0.00048 | 0 |  |  | 0 | 0 | CS ÚRS 2024 02 | 0 | 3 |  |  | 0
PP |  |  |  | Nosné nebo spojovací svary ocelových doplňkových konstrukcí kromě betonářské oceli, tloušťky svaru do 10 mm
VV |  |  |  | 2*27.600 ZKR/08 = 55,200 [A] 2*62*0.060 ZVZ/07 = 7,440 [B] 200*0.400 svařování U120 = 80,000 [C] Celkem: A+B+C = 142,640 [D]
TS
P | 22 | 342241112 |  | Příčky nebo přizdívky jednoduché z cihel nebo příčkovek pálených na maltu MVC nebo MC lícových, včetně spárování dl. 290 mm (český formát 290x140x65 mm) plných, | M2 | 45.57 | 0.3216 | 0 |  |  | 0 | 0 | CS ÚRS 2024 02 | 0 | 3 |  |  | 0
PP |  |  |  | Příčky nebo přizdívky jednoduché z cihel nebo příčkovek pálených na maltu MVC nebo MC lícových, včetně spárování dl. 290 mm (český formát 290x140x65 mm) plných, tl. 140 mm
VV |  |  |  | "1PP_STAVBA_NOVÝ" 5.000*2.100-1.000*1.950 1S03/1S04 = 8,550 [A] 1.480*2.300-0.900*2.000-1.250*0.250 1S03/1S18 = 1,292 [B] 2.875*2.600-0.900*2.000-1.250*0.250 1S04/1S09 = 5,363 [C] 2.700*2.600-0.900*2.000-1.250*0.250 1S05/1S09 = 4,908 [D] 0.480*2.200+0.480*2.300 1S05/1S06/1S09 = 2,160 [E] 2.610*2.600-0.900*2.000-1.250*0.250 1S06/1S09 = 4,674 [F] 0.500*2.300+4.070*2.200-1.000*1.950 1S06/1S07/1S09 = 8,154 [G] 4.170*2.300-1.900*2.0001S10/1S11/1S17 = 5,791 [H] 2.480*2.600-0.800*2.000-1.250*0.250 1S10/1S11 = 4,536 [I] 1.180*0.300*0.400 1S10/1S12 = 0,142 [J] Celkem: A+B+C+D+E+F+G+H+I+J = 45,567 [K]
TS
P | 23 | 342244201 |  | Příčky jednoduché z cihel děrovaných broušených, na tenkovrstvou maltu, pevnost cihel do P15, tl. příčky 80 mm | M2 | 31.213 | 0.06848 | 0 |  |  | 0 | 0 | CS ÚRS 2024 02 | 0 | 3 |  |  | 0
PP |  |  |  | Příčky jednoduché z cihel děrovaných broušených, na tenkovrstvou maltu, pevnost cihel do P15, tl. příčky 80 mm
VV |  |  |  | "1NP_STAVBA_NOVÝ" (1.700+2.300+1.900)*3.250-0.800*2.150*2-1.250*0.250*2 0P16/0P17 = 15,110 [A] 0.930*3.250 0P18 = 3,023 [B] 2.620*3.250 0P34/0P35A = 8,515 [C] 1.953*3.250-0.700*2.100-1.250*0.250 0P35A/0P36 = 4,565 [D] Celkem: A+B+C+D = 31,212 [E]
TS
P | 24 | 342244221 |  | Příčky jednoduché z cihel děrovaných broušených, na tenkovrstvou maltu, pevnost cihel do P15, tl. příčky 140 mm | M2 | 47.263 | 0.11396 | 0 |  |  | 0 | 0 | CS ÚRS 2024 02 | 0 | 3 |  |  | 0
PP |  |  |  | Příčky jednoduché z cihel děrovaných broušených, na tenkovrstvou maltu, pevnost cihel do P15, tl. příčky 140 mm
VV |  |  |  | "1NP_STAVBA_NOVÝ" 4.040*3.500+2.320*3.250 0P12/0P23/0P39 = 21,680 [A] 2.990*3.250 0P18/0P19 = 9,718 [B] (1.280+0.450+0.800+0.300+2.300)*3.250+0.650*3.250-0.650*0.650-0.900*2.150-1.250*0.250-1.000*0.250 0P13/0P19 = 15,865 [C] Celkem: A+B+C = 47,263 [D]
TS
P | 25 | 342272215 |  | Příčky z pórobetonových tvárnic hladkých na tenké maltové lože objemová hmotnost do 500 kg/m3, tloušťka příčky 75 mm | M2 | 3.983 | 0.0525 | 0 |  |  | 0 | 0 | CS ÚRS 2024 02 | 0 | 3 |  |  | 0
PP |  |  |  | Příčky z pórobetonových tvárnic hladkých na tenké maltové lože objemová hmotnost do 500 kg/m3, tloušťka příčky 75 mm
VV |  |  |  | "1NP_STAVBA_NOVÝ" (0.820+0.950)*2.250 0P34 = 3,983 [A]
TS
P | 26 | 342272245 |  | Příčky z pórobetonových tvárnic hladkých na tenké maltové lože objemová hmotnost do 500 kg/m3, tloušťka příčky 150 mm | M2 | 13.423 | 0.07921 | 0 |  |  | 0 | 0 | CS ÚRS 2024 02 | 0 | 3 |  |  | 0
PP |  |  |  | Příčky z pórobetonových tvárnic hladkých na tenké maltové lože objemová hmotnost do 500 kg/m3, tloušťka příčky 150 mm
VV |  |  |  | "1NP_STAVBA_NOVÝ" 1.000*3.250 0P17 = 3,250 [A] 2.030*3.250 0P34 = 6,598 [B] 1.100*3.250 0P36 = 3,575 [C] Celkem: A+B+C = 13,423 [D]
TS
P | 27 | 348181110 |  | Montáž oplocení z dílců dřevěných na předem osazené sloupky, výšky do 1 m | M | 17.8 | 0 | 0 |  |  | 0 | 0 | CS ÚRS 2024 02 | 0 | 3 |  |  | 0
PP |  |  |  | Montáž oplocení z dílců dřevěných na předem osazené sloupky, výšky do 1 m
VV |  |  |  | "VÝPIS TRUHLÁŘSKÝCH VÝROBKŮ" "T/001" 4*4.450 = 17,800 [A] Celkem: A = 17,800 [B]
TS
P | 29 | 349231811 |  | Přizdívka z cihel ostění s ozubem ve vybouraných otvorech, s vysekáním kapes pro zavázaní přes 80 do 150 mm | M2 | 11.922 | 0.26723 | 0 |  |  | 0 | 0 | CS ÚRS 2024 02 | 0 | 3 |  |  | 0
PP |  |  |  | Přizdívka z cihel ostění s ozubem ve vybouraných otvorech, s vysekáním kapes pro zavázaní přes 80 do 150 mm
VV |  |  |  | "1PP_STAVBA_NOVÝ" 2*0.150*2.130 1S10/1S12 = 0,639 [A] 2*0.150*2.130 1S10/1S16 = 0,639 [B] "1NP_STAVBA_NOVÝ" 0.650*2.070+0.100*2.070 0P04/0P08 = 1,553 [C] 2*(0.665*2.215) 0P06B/EXT. = 2,946 [D] 2*(0.665*2.215) 0P06B/EXT. = 2,946 [E] 2*0.150*2.300+2*0.150*2.260 0P15 = 1,368 [F] 2*0.510*1.330 0P18/EXT. = 1,357 [G] 2*0.100*2.370 0P31 = 0,474 [H] Celkem: A+B+C+D+E+F+G+H = 11,921 [I]
TS
P | 14 | 59321101 |  | překlad železobetonový RZP vylehčený 1490x140x140mm | KUS | 1 | 0.073 | 0 |  |  | 0 | 0 | CS ÚRS 2024 02 | 0 | 3 |  |  | 0
PP |  |  |  | překlad železobetonový RZP vylehčený 1490x140x140mm
VV
TS
P | 28 | R34818101 |  | D+M Výroba repliky dílců pro osazení mezi připravené cihelné sloupky | M3 | 0.355 | 0.55 | 0 |  |  | 0 | 0 | R-Položka | 0 | 3 |  |  | 0
PP |  |  |  | D+M Výroba repliky dílců pro osazení mezi připravené cihelné sloupky
VV |  |  |  | "VÝPIS TRUHLÁŘSKÝCH VÝROBKŮ" "T/001" 4*(5*(4.450)*(0.100*0.025)+31*(0.060*0.025*0.700)+2*(0.060*0.025*0.150)) = 0,355 [A] Celkem: A = 0,355 [B]
TS |  |  |  | Zaměření a průzkum stávajícho stavu. Příprava dílenské dokumentace jednotlivých prvků. Výroba přesných replik plotových dílců včetně spojovacích prostředků (pravděpodopně hřebíky či jiné dobové prvky) Nátěry jsou oceněny zvlášť. Nátěry budou provedeny vhodně na dílně, případně na místě, ale dodadavtel nese riziko za znečištění cihel!!! Včetně repase a oštření kotvících materiálů (případné doplnění)
SD |  | 4 |  | Vodorovné konstrukce | [6 empty] | 0 | 0
P | 40 | 13010818 |  | ocel profilová jakost S235JR (11 375) průřez U (UPN) 120 | T | 7.302 | 1 | 0 |  |  | 0 | 0 | CS ÚRS 2024 02 | 0 | 3 |  |  | 0
PP |  |  |  | ocel profilová jakost S235JR (11 375) průřez U (UPN) 120
VV
TS
P | 41 | 14550335 |  | profil ocelový svařovaný jakost S235 průřez obdelníkový 60x40x5mm | T | 1.381 | 1 | 0 |  |  | 0 | 0 | CS ÚRS 2024 02 | 0 | 3 |  |  | 0
PP |  |  |  | profil ocelový svařovaný jakost S235 průřez obdelníkový 60x40x5mm
VV |  |  |  | 1.0262 ZKR/08 = 1,026 [A] 0.3552 ZVZ/07 = 0,355 [B] Celkem: A+B = 1,381 [C]
TS
P | 30 | 411171132 |  | Montáž ocelové konstrukce podlah a plošin pokrytou rošty hmotnosti konstrukce podlahy přes 30 do 50 kg/m2 | T | 0.111 | 0 | 0 |  |  | 0 | 0 | CS ÚRS 2024 02 | 0 | 3 |  |  | 0
PP |  |  |  | Montáž ocelové konstrukce podlah a plošin pokrytou rošty hmotnosti konstrukce podlahy přes 30 do 50 kg/m2
VV |  |  |  | "Výpis zámečnických výrobků" 111.12/1000 Z/006 = 0,111 [A]
TS
P | 33 | 413352111 |  | Podpěrná konstrukce nosníků a průvlaků výšky podepření do 4 m výšky nosníku (po spodní hranu stropní desky) do 100 cm zřízení | M2 | 120 | 0.0015 | 0 |  |  | 0 | 0 | CS ÚRS 2024 02 | 0 | 3 |  |  | 0
PP |  |  |  | Podpěrná konstrukce nosníků a průvlaků výšky podepření do 4 m výšky nosníku (po spodní hranu stropní desky) do 100 cm zřízení
VV |  |  |  | "podpěrné konstrukce pro podchycení opravovaných trámových stropů" 120 = 120,000 [A]
TS
P | 34 | 413352112 |  | Podpěrná konstrukce nosníků a průvlaků výšky podepření do 4 m výšky nosníku (po spodní hranu stropní desky) do 100 cm odstranění | M2 | 120 | 0 | 0 |  |  | 0 | 0 | CS ÚRS 2024 02 | 0 | 3 |  |  | 0
PP |  |  |  | Podpěrná konstrukce nosníků a průvlaků výšky podepření do 4 m výšky nosníku (po spodní hranu stropní desky) do 100 cm odstranění
VV
TS
P | 35 | 430321515 |  | Schodišťové konstrukce a rampy z betonu železového (bez výztuže) stupně, schodnice, ramena, podesty s nosníky tř. C 20/25 | M3 | 1.797 | 2.5019 | 0 |  |  | 0 | 0 | CS ÚRS 2024 02 | 0 | 3 |  |  | 0
PP |  |  |  | Schodišťové konstrukce a rampy z betonu železového (bez výztuže) stupně, schodnice, ramena, podesty s nosníky tř. C 20/25
VV |  |  |  | "VÝPIS OSTATNÍCH VÝROBKŮ" "O/005" (4.844+2*0.266)*0.600*0.360 = 1,161 [A] 4.775*0.300*0.300*0.150 = 0,064 [B] "O/006" (1.170*0.500*0.180)+(1.170*0.250*0.180) = 0,158 [C] "O/007" (1.100*0.480*0.180) = 0,095 [D] "O/008" (0.388+0.300)*1.430*0.180+(0.388*1.230*0.180) = 0,263 [E] "O/009" (1.240*0.300*0.150) = 0,056 [F] Celkem: A+B+C+D+E+F = 1,797 [G]
TS
P | 36 | 430361821 |  | Výztuž schodišťových konstrukcí a ramp stupňů, schodnic, ramen, podest s nosníky z betonářské oceli 10 505 (R) nebo BSt 500 | T | 0.15 | 1.0493 | 0 |  |  | 0 | 0 | CS ÚRS 2024 02 | 0 | 3 |  |  | 0
PP |  |  |  | Výztuž schodišťových konstrukcí a ramp stupňů, schodnic, ramen, podest s nosníky z betonářské oceli 10 505 (R) nebo BSt 500
VV
TS
P | 37 | 434351141 |  | Bednění stupňů betonovaných na podstupňové desce nebo na terénu půdorysně přímočarých zřízení | M2 | 4.559 | 0.00792 | 0 |  |  | 0 | 0 | CS ÚRS 2024 02 | 0 | 3 |  |  | 0
PP |  |  |  | Bednění stupňů betonovaných na podstupňové desce nebo na terénu půdorysně přímočarých zřízení
VV |  |  |  | "VÝPIS OSTATNÍCH VÝROBKŮ" "O/005" ((4.844+2*0.266)+(2*0.600))*0.360 = 2,367 [A] (4.775+2*0.300)*0.150 = 0,806 [B] "O/006" 2*1.170*0.150 = 0,351 [C] "O/007" 1.100*0.190 = 0,209 [D] "O/008" 1.230*0.180+(1.430+2*0.240)*0.180 = 0,565 [E] "O/009" (1.240+0.250*2)*0.150 = 0,261 [F] Celkem: A+B+C+D+E+F = 4,560 [G]
TS
P | 38 | 434351142 |  | Bednění stupňů betonovaných na podstupňové desce nebo na terénu půdorysně přímočarých odstranění | M2 | 4.559 | 0 | 0 |  |  | 0 | 0 | CS ÚRS 2024 02 | 0 | 3 |  |  | 0
PP |  |  |  | Bednění stupňů betonovaných na podstupňové desce nebo na terénu půdorysně přímočarých odstranění
VV
TS
P | 39 | 441171111 |  | Montáž ocelové konstrukce zastřešení (vazníky, krovy) hmotnosti jednotlivých prvků do 30 kg/m, délky do 12 m | T | 8.683 | 0 | 0 |  |  | 0 | 0 | CS ÚRS 2024 02 | 0 | 3 |  |  | 0
PP |  |  |  | Montáž ocelové konstrukce zastřešení (vazníky, krovy) hmotnosti jednotlivých prvků do 30 kg/m, délky do 12 m
VV |  |  |  | "U 120 - HMOTNOST 13,40 kg/m" "DEMONTÁŽ 50%" 13*0.585*13.40/1000*0.50 ZVZ/01 = 0,051 [A] 13*4.450*13.40/1000*0.50 ZVZ/02 = 0,388 [B] 152*4.65*13.40/1000*0.50 ZVZ/03 = 4,736 [C] 16*3.550*13.40/1000*0.50 ZVZ/04 = 0,381 [D] 2*1.170*13.40/1000*0.50 ZVZ/05 = 0,016 [E] 12*5.650*13.40/1000*0.50 ZVZ/06 = 0,454 [F] 6*12.550*13.40/1000*0.50 ZKR/01 = 0,505 [G] 2*3.35*13.40/1000*0.50 ZKR/02 = 0,045 [H] 2*8.000*13.40/1000*0.50 ZKR/03 = 0,107 [I] 2*3.950*13.40/1000*0.50 ZKR/04 = 0,053 [J] 2*1.550*13.40/1000*0.50 ZKR/05 = 0,021 [K] 2*5.650*13.40/1000*0.50 ZKR/06 = 0,076 [L] 14*5.000*13.40/1000*0.50 ZKR/07 = 0,469 [M] 1.0262 ZKR/08 = 1,026 [N] 0.3552 ZVZ/07 = 0,355 [O] Celkem: A+B+C+D+E+F+G+H+I+J+K+L+M+N+O = 8,681 [P]
TS
P | 42 | 451577777 |  | Podklad nebo lože pod dlažbu (přídlažbu) v ploše vodorovné nebo ve sklonu do 1:5, tloušťky od 30 do 100 mm z kameniva těženého | M2 | 296.78 | 0.16192 | 0 |  |  | 0 | 0 | CS ÚRS 2024 02 | 0 | 3 |  |  | 0
PP |  |  |  | Podklad nebo lože pod dlažbu (přídlažbu) v ploše vodorovné nebo ve sklonu do 1:5, tloušťky od 30 do 100 mm z kameniva těženého
VV |  |  |  | "1PP_STAVBA_NOVÝ" "SKLADBA NP.15" 296.780 = 296,780 [A]
TS
P | 31 | 55347051 |  | rošt podlahový svařovaný žárově zinkovaný velikost 30/3 mm 1500x1000mm | KUS | 2 | 0.046 | 0 |  |  | 0 | 0 | CS ÚRS 2024 02 | 0 | 3 |  |  | 0
PP |  |  |  | rošt podlahový svařovaný žárově zinkovaný velikost 30/3 mm 1500x1000mm
VV
TS
P | 32 | R1301040 |  | úhelník ocelový rovnostranný 33x30x3 pozinkovaný žárově ponorem/45µm | M | 6.56 | 1 | 0 |  |  | 0 | 0 | R-Položka | 0 | 3 |  |  | 0
PP |  |  |  | úhelník ocelový rovnostranný 33x30x3 pozinkovaný žárově ponorem/45µm
VV |  |  |  | "Výpis zámečnických výrobků" 2*(1.380+1.900) Z/06 = 6,560 [A]
TS
P | 43 | R455001 |  | Renovace betonových/teracových schodů | M2 | 29.219 | 0.06582 | 0 |  |  | 0 | 0 | R-Položka | 0 | 3 |  |  | 0
PP |  |  |  | Renovace betonových/teracových schodů
VV |  |  |  | "PŮDORYS 1PP" 4.44 1S01 = 4,440 [A] 3.54 1S13 = 3,540 [B] "PŮDORYS 1NP" 1.000*0.450 0P24/EXT. = 0,450 [C] 1.000*0.450 0P25/EXT. = 0,450 [D] 0.15*2 POD PŘÍSTŘEŠKEM - KOLEM SVODU = 0,300 [E] 1.440*0.380 0P32/EXT. = 0,547 [F] 1.460*0.500 0P02/EXT. = 0,730 [G] 1.460*0.450 0P04/EXT. = 0,657 [H] 1.270*0.650 0P22/EXT. = 0,826 [I] 1.510*0.400 0P02/EXT. = 0,604 [J] 1.450*0.400 0P01/EXT. = 0,580 [K] 1.180*0.500 0P31/EXT. = 0,590 [L] 5.40 0P01 = 5,400 [M] Mezisoučet: A+B+C+D+E+F+G+H+I+J+K+L+M = 19,114 [N] "PŮDORYS 2NP" 12.33-0.890*2.500 1P01 = 10,105 [O] Mezisoučet: O = 10,105 [P] Celkem: A+B+C+D+E+F+G+H+I+J+K+L+M+O = 29,219 [Q]
TS |  |  |  | Na základě zanalyzování povrchu se zvolí vhodná metoda a rozsah renovace nebo čistění a případné doporučení ochranné impregnace. Samotná renovace bude spočívat v mechanickém broušení stupňů případně jehličkováním a pemrlováním, doplněním nesoudržných částí, chemickým čištěním, impregnace/hydrofobizace. PLOCHA JE MĚŘENA PŮORYSNĚ! PLOCHY JSOU POČÍTÁNY NA SCHODIŠTÍCH, TJ. JE NUTNÉ POČÍTAT I S PLOCHAMI PODSTUPNIC APOD.!!!
SD |  | 5 |  | Komunikace pozemní | [6 empty] | 0 | 0
P | 45 | 59246107 |  | dlažba chodníková betonová 500x500mm tl 50mm přírodní | M2 | 305.683 | 0.112 | 0 |  |  | 0 | 0 | CS ÚRS 2024 02 | 0 | 3 |  |  | 0
PP |  |  |  | dlažba chodníková betonová 500x500mm tl 50mm přírodní
VV
TS
P | 44 | 596811220 |  | Kladení dlažby z betonových nebo kameninových dlaždic komunikací pro pěší s vyplněním spár a se smetením přebytečného materiálu na vzdálenost do 3 m s ložem z k | M2 | 296.78 | 0.101 | 0 |  |  | 0 | 0 | CS ÚRS 2024 02 | 0 | 3 |  |  | 0
PP |  |  |  | Kladení dlažby z betonových nebo kameninových dlaždic komunikací pro pěší s vyplněním spár a se smetením přebytečného materiálu na vzdálenost do 3 m s ložem z kameniva těženého tl. do 30 mm velikosti dlaždic přes 0,09 m2 do 0,25 m2, pro plochy do 50 m2
VV |  |  |  | "1PP_STAVBA_NOVÝ" "SKLADBA NP.15" 25.02 1S03 = 25,020 [A] 10.95 1S04 = 10,950 [B] 8.65 1S05 = 8,650 [C] 8.40 1S06 = 8,400 [D] 13.17 1S07 = 13,170 [E] 20.98 1S09 = 20,980 [F] 9.59 1S10 = 9,590 [G] 9.99 1S12 = 9,990 [H] 25.04 1S14 = 25,040 [I] 29.77 1S16 = 29,770 [J] 135.22 1S17 = 135,220 [K] Celkem: A+B+C+D+E+F+G+H+I+J+K = 296,780 [L]
TS
SD |  | 6 |  | Úpravy povrchů, podlahy a osazování výplní | [6 empty] | 0 | 0
P | 78 | 55331487 |  | zárubeň jednokřídlá ocelová pro zdění tl stěny 110-150mm rozměru 800/1970, 2100mm | KUS | 3 | 0.01521 | 0 |  |  | 0 | 0 | CS ÚRS 2024 02 | 0 | 3 |  |  | 0
PP |  |  |  | zárubeň jednokřídlá ocelová pro zdění tl stěny 110-150mm rozměru 800/1970, 2100mm
VV
TS
P | 46 | 611131121 |  | Podkladní a spojovací vrstva vnitřních omítaných ploch penetrace disperzní nanášená ručně stropů | M2 | 870.621 | 0.00026 | 0 |  |  | 0 | 0 | CS ÚRS 2024 02 | 0 | 3 |  |  | 0
PP |  |  |  | Podkladní a spojovací vrstva vnitřních omítaných ploch penetrace disperzní nanášená ručně stropů
VV |  |  |  | 352.013+518.608 = 870,621 [A]
TS
P | 47 | 611131151 |  | Sanační postřik vnitřních omítaných ploch vápenocementový nanášený ručně celoplošně stropů | M2 | 352.013 | 0.008 | 0 |  |  | 0 | 0 | CS ÚRS 2024 02 | 0 | 3 |  |  | 0
PP |  |  |  | Sanační postřik vnitřních omítaných ploch vápenocementový nanášený ručně celoplošně stropů
VV
TS
P | 48 | 611316123 |  | Omítka sanační vápenná vnitřních ploch jednovrstvá jednovrstvá, tloušťky do 20 mm nanášená ručně vodorovných konstrukcí kleneb nebo skořepin | M2 | 352.013 | 0.02 | 0 |  |  | 0 | 0 | CS ÚRS 2024 02 | 0 | 3 |  |  | 0
PP |  |  |  | Omítka sanační vápenná vnitřních ploch jednovrstvá jednovrstvá, tloušťky do 20 mm nanášená ručně vodorovných konstrukcí kleneb nebo skořepin
VV |  |  |  | "1PP_STAVBA_NOVÝ" "SKLADBA NZ.01" "VÝPOČET PLOCHY VALENÉ KLENBY:" "P= d x (s + v)" "d - délka klenby" "s - světlost klenby" "v - vzepětí klenby" 6.49 1S01 = 6,490 [A] 6.190*(3.180+0.260) + 6.180*(2.875+0.320) + 0.480*(5.000+0.510) 1S02/1S03/1S04 = 43,684 [B] 5.270*(2.700+0.320) + 5.270*(2.610+0.310) + 5.270*(2.500+0.290) + 2*0.500*(4.080+0.430) 1S05/1S06/1S07/1S09 = 50,517 [C] 5.370*(2.490+0.290) + 0.530*(4.190+0.400) 1S17 = 17,361 [D] 5.390*(2.190+0.290) + 5.390*(2.150+0.290) + 0.530*(4.210+0.410) 1S17 = 28,967 [E] 5.390*(2.520+0.300) + 0.530*(4.190+0.400) + 2*0.530*(4.250+0.420) 1S17 = 22,583 [F] 5.390*(2.650+0.300) + 0.555*(4.310+0.460) 1S17 = 18,548 [G] 5.400*((2.340+0.350)+(2.285+0.350)+(2.435+0.350)+(2.470+0.350)+(2.480+0.350)) + 4*0.520*(4.150+0.450) 1S10/1S11/1S17 = 83,872 [H] 3.54 1S11 = 3,540 [I] 3.450*(2.770+0.400) 1S12 = 10,937 [J] 4.500*(2.660+0.440)+4.450*(2.290+0.440) + 0.505*(3.280+0.410) 1S14 = 27,962 [K] 5.260*(2.480+0.340)+5.260*(2.520+0.320) + 0.465*(4.060+0.410) 1S16 = 31,850 [L] 6.365*(2.170*0.300) 1S08 = 4,144 [M] 1.320*(1.110+0.070) 1S02 = 1,558 [N] Celkem: A+B+C+D+E+F+G+H+I+J+K+L+M+N = 352,012 [O]
TS
P | 49 | 611325417 |  | Oprava vápenocementové omítky vnitřních ploch hladké, tl. do 20 mm, s celoplošným přeštukováním, tl. štuku do 3 mm stropů, v rozsahu opravované plochy přes 10 d | M2 | 518.608 | 0.0219 | 0 |  |  | 0 | 0 | CS ÚRS 2024 02 | 0 | 3 |  |  | 0
PP |  |  |  | Oprava vápenocementové omítky vnitřních ploch hladké, tl. do 20 mm, s celoplošným přeštukováním, tl. štuku do 3 mm stropů, v rozsahu opravované plochy přes 10 do 30%
VV |  |  |  | "1NP_STAVBA_NOVÝ" 9.35 0P01 = 9,350 [A] (6.375+2.180) 0P02 = 8,555 [B] (6.605+6.190) 0P02 = 12,795 [C] (3.220+5.400) 0P02 = 8,620 [D] 44.12 0P03 = 44,120 [E] 25.44 0P04 = 25,440 [F] 2.840*5.360 0P05/0P06 = 15,222 [G] 15.38 0P08 = 15,380 [H] 3.205*5.420 0P19/0P20/0P21 = 17,371 [I] 40.84 0P30 = 40,840 [J] 19.66 0P32 = 19,660 [K] "2NP_STAVBA_NOVÝ" 12.33 1P01 = 12,330 [L] 6.585*3.750+1.030*1.675 1P04 = 26,419 [M] 3.070*5.270 1P03/1P06 = 16,179 [N] 30.96 1P07 = 30,960 [O] 5.660*5.380 1P09 = 30,451 [P] 5.625*5.380 1P11/1P13/1P15 = 30,263 [Q] 2.850*5.380 1P12/1P14 = 15,333 [R] 14.45 1P16 = 14,450 [S] 8.08 1P17 = 8,080 [T] 15.68 1P18 = 15,680 [U] 12.99 1P19 = 12,990 [V] 5.480*5.390 1P22-1P24 = 29,537 [W] 27.37 1P25 = 27,370 [X] "3NP_STAVBA_NOVÝ" 8.29*2.280+3.040*4.050 2P02 = 31,213 [Y] Celkem: A+B+C+D+E+F+G+H+I+J+K+L+M+N+O+P+Q+R+S+T+U+V+W+X+Y = 518,608 [Z]
TS
P | 50 | 612131102 |  | Podkladní a spojovací vrstva vnitřních omítaných ploch cementový postřik nanášený ručně síťovitě (pokrytí plochy 50 až 75 %) stěn | M2 | 65.806 | 0.00494 | 0 |  |  | 0 | 0 | CS ÚRS 2024 02 | 0 | 3 |  |  | 0
PP |  |  |  | Podkladní a spojovací vrstva vnitřních omítaných ploch cementový postřik nanášený ručně síťovitě (pokrytí plochy 50 až 75 %) stěn
VV |  |  |  | "3NP_STAVBA_NOVÝ" "SKLADBA NZ.04" (3.080+0.980+2.600+8.690+2.600+3.500+3.860)*2.600 = 65,806 [A] Celkem: A = 65,806 [B]
TS
P | 51 | 612131121 |  | Podkladní a spojovací vrstva vnitřních omítaných ploch penetrace disperzní nanášená ručně stěn | M2 | 3697.502 | 0.00026 | 0 |  |  | 0 | 0 | CS ÚRS 2024 02 | 0 | 3 |  |  | 0
PP |  |  |  | Podkladní a spojovací vrstva vnitřních omítaných ploch penetrace disperzní nanášená ručně stěn
VV |  |  |  | 91.134+687.892+29.640+36.415+151.288+213.673+153.191+2334.269 = 3697,502 [A]
TS
P | 52 | 612131151 |  | Sanační postřik vnitřních omítaných ploch vápenocementový nanášený ručně celoplošně stěn | M2 | 660.392 | 0.008 | 0 |  |  | 0 | 0 | CS ÚRS 2024 02 | 0 | 3 |  |  | 0
PP |  |  |  | Sanační postřik vnitřních omítaných ploch vápenocementový nanášený ručně celoplošně stěn
VV
TS
P | 53 | 612311141 |  | Omítka vápenná vnitřních ploch nanášená ručně dvouvrstvá štuková, tloušťky jádrové omítky do 10 mm a tloušťky štuku do 3 mm svislých konstrukcí stěn | M2 | 91.134 | 0.01733 | 0 |  |  | 0 | 0 | CS ÚRS 2024 02 | 0 | 3 |  |  | 0
PP |  |  |  | Omítka vápenná vnitřních ploch nanášená ručně dvouvrstvá štuková, tloušťky jádrové omítky do 10 mm a tloušťky štuku do 3 mm svislých konstrukcí stěn
VV |  |  |  | "1PP_STAVBA_NOVÝ" 2*(5.000*2.100-1.000*1.950) 1S03/1S04 = 17,100 [A] 2*(1.480*2.300-0.900*2.000-1.250*0.250) 1S03/1S18 = 2,583 [B] 2*(2.875*2.600-0.900*2.000-1.250*0.250) 1S04/1S09 = 10,725 [C] 2*(2.700*2.600-0.900*2.000-1.250*0.250) 1S05/1S09 = 9,815 [D] 2*(0.480*2.200+0.480*2.300) 1S05/1S06/1S09 = 4,320 [E] 2*(2.610*2.600-0.900*2.000-1.250*0.250) 1S06/1S09 = 9,347 [F] 2*(0.500*2.300+4.070*2.200-1.000*1.950) 1S06/1S07/1S09 = 16,308 [G] 2*(4.170*2.300-1.900*2.000) 1S10/1S11/1S17 = 11,582 [H] 2*(2.480*2.600-0.800*2.000-1.250*0.250) 1S10/1S11 = 9,071 [I] 2*(1.180*0.300*0.400) 1S10/1S12 = 0,283 [J] Celkem: A+B+C+D+E+F+G+H+I+J = 91,134 [K]
TS
P | 54 | 612316121 |  | Omítka sanační vápenná vnitřních ploch jednovrstvá jednovrstvá, tloušťky do 20 mm nanášená ručně svislých konstrukcí stěn | M2 | 687.892 | 0.02 | 0 |  |  | 0 | 0 | CS ÚRS 2024 02 | 0 | 3 |  |  | 0
PP |  |  |  | Omítka sanační vápenná vnitřních ploch jednovrstvá jednovrstvá, tloušťky do 20 mm nanášená ručně svislých konstrukcí stěn
VV |  |  |  | "1PP_STAVBA_NOVÝ" "SKLADBA NZ.01" (0.730+2.700+4.800+0.810+0.890+0.520+1.550+0.100)*2.500 1S01 - částečně odměřeno v DWG = 30,250 [A] 2*(3.180+0.480+2.875+6.180)*2.700-1.170*2.400-1.480*2.200-1.190*2.100-1.480*2.100 1S03/1S04/1S09 = 56,990 [B] 2*6.180*2.500-2*5.000*2.300 1S03/1S04/1S09 = 7,900 [C] 2*((2.700+0.480+2.610+0.500+2.500)+5.270)*2.750-1.480*2.200-0.990*2.250 1S05/1S06/1S07/1S09 = 71,847 [D] 4*5.270*2.600-4*4.070*2.250 1S05/1S06/1S07/1S09 = 18,178 [E] 2*(2.490+5.370)*2.600-4.190*2.150 1S17 = 31,864 [F] 2*((2.190+0.530+2.150)+5.390)*2.700+4*0.210*1.840-4.190*2.100-4.270*2.100-0.990*2.150 1S17 = 37,055 [G] 2*5.390*2.530-2*4.210*2.050 1S17 = 10,012 [H] 2*(2.520+5.410)*2.600-4.180*2.100-4.270*2.200 1S17 = 23,064 [I] 2*(5.390+2.650)*2.700-4.130*2.150-4.180*2.100 1S17 = 25,759 [J] 2*(14.060+5.400)*2.750-4.130*2.150-1.180*2.130-1.210*2.400-0.970*2.250 1S17 = 90,551 [K] 2*4*(5.400*2.600)-8*4.170*2.200 1S17 = 38,928 [L] (0.605+1.900+0.700+1.650+0.400+0.590+0.800+0.900)*2.500 1S11 - částečně odměřeno v DWG = 18,863 [M] 2*(2.770+3.450)*2.300-0.960*2.050-1.180*2.000-1.180*2.050 1S12 = 21,865 [N] 2*(2.750+2.750)*2.500 1S13 = 27,500 [O] 2*(4.500+(2.660+0.505+2.290))*2.300-1.030*1.900 1S14 = 43,836 [P] 2*4.500*2.130-2*3.280*1.700 1S14 = 8,018 [Q] 2*((2.480+0.465+2.520)+5.260)*2.900-1.210*2.350 1S16 = 59,362 [R] 2*5.260*2.750-2*4.060*2.100 1S16 = 11,878 [S] 2*(6.365+2.170)*2.900-0.970*2.250-1.480*2.200 1S08 = 44,065 [T] 2*(1.320+1.110)*2.450-0.900*2.000 1S02 = 10,107 [U] Celkem: A+B+C+D+E+F+G+H+I+J+K+L+M+N+O+P+Q+R+S+T+U = 687,889 [V]
TS
P | 55 | 612321121 |  | Omítka vápenocementová vnitřních ploch nanášená ručně jednovrstvá, tloušťky do 10 mm hladká svislých konstrukcí stěn | M2 | 29.64 | 0.0154 | 0 |  |  | 0 | 0 | CS ÚRS 2024 02 | 0 | 3 |  |  | 0
PP |  |  |  | Omítka vápenocementová vnitřních ploch nanášená ručně jednovrstvá, tloušťky do 10 mm hladká svislých konstrukcí stěn
VV |  |  |  | "1NP_STAVBA_NOVÝ" 2*(1.200+1.900)*3.000-0.800*2.150*2 0P16 = 15,160 [A] 2*(1.000+1.700)*3.000-0.800*2.150 0P17 = 14,480 [B] Celkem: A+B = 29,640 [C]
TS
P | 56 | 612321131 |  | Vápenocementový štuk vnitřních ploch tloušťky do 3 mm svislých konstrukcí stěn | M2 | 36.415 | 0.003 | 0 |  |  | 0 | 0 | CS ÚRS 2024 02 | 0 | 3 |  |  | 0
PP |  |  |  | Vápenocementový štuk vnitřních ploch tloušťky do 3 mm svislých konstrukcí stěn
VV |  |  |  | "1NP_STAVBA_NOVÝ" 2*(1.200+1.900)*0.750 0P16 = 4,650 [A] 2*(1.000+1.700)*0.750 0P17 = 4,050 [B] (2.990+2*2.650)*0.750+(0.900+2*2.150)*0.330+(0.900+2*1.330)*0.510 0P18 = 9,749 [C] 2*(4.080+2.620+0.230)*1.200+(0.890+2*1.415)*0.235+2.000*0.230 0P34/0P35A/0P36 = 17,966 [D] Celkem: A+B+C+D = 36,415 [E]
TS
P | 57 | 612321141 |  | Omítka vápenocementová vnitřních ploch nanášená ručně dvouvrstvá, tloušťky jádrové omítky do 10 mm a tloušťky štuku do 3 mm štuková svislých konstrukcí stěn | M2 | 151.288 | 0.01838 | 0 |  |  | 0 | 0 | CS ÚRS 2024 02 | 0 | 3 |  |  | 0
PP |  |  |  | Omítka vápenocementová vnitřních ploch nanášená ručně dvouvrstvá, tloušťky jádrové omítky do 10 mm a tloušťky štuku do 3 mm štuková svislých konstrukcí stěn
VV |  |  |  | "1NP_STAVBA_NOVÝ" 4.040*3.000+2.320*3.000*2+(2.000+1.890)*3.000 0P12/0P23/0P39 = 37,710 [A] (2.130+2.000+2.400)*3.000-0.900*2.150-0.800*2.150 0P13 = 15,935 [B] 2*2.990*3.000 0P18/0P19 = 17,940 [C] (2*0.930+0.100)*3.000 0P18 = 5,880 [D] (4.530*3.000)*3.000-0.900*2.150 0P19 = 38,835 [E] (2.030+2.470)*3.000+(0.820+2*0.370+0.080*2)*2.000 0P34 = 16,940 [F] (1.420+1.953+0.300)*3.000-0.800*2.100 0P35A = 9,339 [G] (1.803+1.100)*3.000 0P35B = 8,709 [H] Celkem: A+B+C+D+E+F+G+H = 151,288 [I]
TS
P | 58 | 612325302 |  | Vápenocementová omítka ostění nebo nadpraží štuková dvouvrstvá | M2 | 213.673 | 0.03468 | 0 |  |  | 0 | 0 | CS ÚRS 2024 02 | 0 | 3 |  |  | 0
PP |  |  |  | Vápenocementová omítka ostění nebo nadpraží štuková dvouvrstvá
VV |  |  |  | "1NP_STAVBA_NOVÝ" 2*(1.020+2*1.465)*0.515+(0.890+2*1.415)*0.510+(1.000+2*2.320)*0.500 0P25 = 8,786 [A] (0.890+2*1.415)*0.510+(1.000+2*2.320)*0.500 0P24 = 4,717 [B] (0.890+2*1.415)*0.510 0P35A = 1,897 [C] (0.890+2*1.415)*0.510+3*(0.870+2*1.420)*0.490+(0.900+2*1.400)*0.490 0P33 = 9,164 [D] (0.960+2*1.400)*0.490 0P38 = 1,842 [E] (0.900+2*1.400)*0.490+(1.180+2*2.370)*0.490 0P31 = 4,714 [F] 3*(1.190+2*2.210)*0.665+(1.400+2*3.100)*0.665 0P30 = 16,246 [G] (1.160+2*2.235)*0.650 0P40 = 3,660 [H] 2*(1.190+2*2.210)*0.665+(1.470+2*2.130)*0.665 0P03 = 11,272 [I] (1.450+2*3.100)*0.500 0P01 = 3,825 [J] (1.510+2*3.100)*0.500+(1.160+2*2.235)*0.500+(1.460+2*3.100)*0.650 0P02 = 11,649 [K] (1.230+2*2.215)*0.665 0P06B = 3,764 [L] (1.238+2*2.330)*0.680 0P08 = 4,011 [M] (1.229+2*2.215)*0.665+(1.370+2*3.010)*0.665 0P04 = 8,678 [N] (1.250+2*2.180)*0.655 0P20 = 3,675 [O] (1.160+2*2.300)*0.680 0P09B = 3,917 [P] (1.160+2*2.300)*0.680+(1.000+2*2.370)*0.6400P22 = 7,590 [Q] 3*(0.900+2*1.440)*0.525 0P19 = 5,954 [R] (0.900+2*1.330)*0.510 0P18 = 1,816 [S] 2*(0.900+2*1.330)*0.510 0P13 = 3,631 [T] (1.150+2*2.260)*0.515+2*(0.910+2*1.390)*0.510 0P15 = 6,684 [U] (0.910+2*1.390)*0.510+(0.910+2*1.425)*0.500+(1.170+2*2.750)*0.510 0P12 = 7,164 [V] (0.880+2*1.425)*0.500+(1.100+2*2.280)*0.490 0P39 = 4,638 [W] (1.100+2*2.280)*0.490 0P23 = 2,773 [X] "2NP_STAVBA_NOVÝ" 19*(1.200+2*2.165)*0.600 = 63,042 [Y] "3NP_STAVBA_NOVÝ" 4*(0.980+2*1.490)*0.400 = 6,336 [Z] 2*(0.705+2*1.040)*0.400 = 2,228 [AA] Celkem: A+B+C+D+E+F+G+H+I+J+K+L+M+N+O+P+Q+R+S+T+U+V+W+X+Y+Z+AA = 213,671 [AB]
TS
P | 59 | 612325413 |  | Oprava vápenocementové omítky vnitřních ploch hladké, tl. do 20 mm stěn, v rozsahu opravované plochy přes 30 do 50% | M2 | 153.191 | 0.0277 | 0 |  |  | 0 | 0 | CS ÚRS 2024 02 | 0 | 3 |  |  | 0
PP |  |  |  | Oprava vápenocementové omítky vnitřních ploch hladké, tl. do 20 mm stěn, v rozsahu opravované plochy přes 30 do 50%
VV |  |  |  | "1NP_STAVBA_NOVÝ" (2.840+2*2.300)*4.040 0P06 = 30,058 [A] (2.990+2.650*2)*3.000-0.900*2.150-0.900*1.330+(0.900+2*2.150)*0.485+(0.900+2*1.330)*0.510 0P18 = 26,076 [B] 2*(4.080+2.620+0.230)*3.200-2.030*3.200-2.000*2.150-0.890-1.415 0P34/0P35A/0P36 = 31,251 [C] "3NP_STAVBA_NOVÝ" "SKLADBA NZ.04" (3.080+0.980+2.600+8.690+2.600+3.500+3.860)*2.600 = 65,806 [D] Celkem: A+B+C+D = 153,190 [E]
TS
P | 60 | 612325417 |  | Oprava vápenocementové omítky vnitřních ploch hladké, tl. do 20 mm, s celoplošným přeštukováním, tl. štuku do 3 mm stěn, v rozsahu opravované plochy přes 10 do | M2 | 2334.269 | 0.0206 | 0 |  |  | 0 | 0 | CS ÚRS 2024 02 | 0 | 3 |  |  | 0
PP |  |  |  | Oprava vápenocementové omítky vnitřních ploch hladké, tl. do 20 mm, s celoplošným přeštukováním, tl. štuku do 3 mm stěn, v rozsahu opravované plochy přes 10 do 30%
VV |  |  |  | "1NP_STAVBA_NOVÝ" 2*(3.010+3.500+1.500)*4.500 0P01 = 72,090 [A] 2*(6.375+2.180)*4.200-1.480*2.930-1.400*2.890+(1.780+2*3.820)*0.470 0P02 = 67,907 [B] 2*(6.605+6.190)*4.200-1.780*3.820-1.370*3.000-2.100*3.580+(2.100+2*3.580)*0.655 0P02 = 95,116 [C] 2*(3.220+5.400)*4.200-2*0.950*2.230-1.460*3.100 0P02 = 63,645 [D] 2*(8.200+5.380)*4.140-2*1.230*2.210-1.470*2.130-1.050*2.230-1.480*2.930 0P03 = 97,197 [E] 2*(1.190+2*2.210)*0.260 0P03 = 2,917 [F] 2*(4.630+5.380)*4.030-0.900*2.020-0.910*2.070-1.370*3.010-1.229*2.215 0P04 = 70,133 [G] (1.080+2*2.070)*0.510+(1.229+2*2.215)*0.600 0P04 = 6,058 [H] (2.840+2*3.060)*4.040 - 0.800*1.970 0P05 = 34,622 [I] 2*(2.910+5.230)*4.010-1.100*2.070-1.238*2.330+(1.238+2*2.330)*0.260+(1.100+2*2.070)*0.500 0P08 = 64,275 [J] 2*(4.070+4.040)*3.000-0.900*1.425*2-1.100*2.280*2-0.900*2.150-0.910*1.390-1.170*2.750 0P12/0P23/0P39 = 34,662 [K] (0.900+2*1.425)*0.300+(0.840+2*1.390)*0.300 0P12/0P23/0P39 = 2,211 [L] 2*(4.040+2.520)*2.750-0.900*2.150-1.000*2.185-0.910*1.390-2.300*2.300+(0.910+2*1.390)*0.300+(2.300+2*2.300)*0.310 0P15 = 28,651 [M] 2*(4.040+2.660)*2.750-0.910*1.390-1.100*2.300-2.300*2.300+(0.910+2*1.390)*0.300+(1.100+2*2.300)*0.300 0P15 = 30,582 [N] 2*(4.530+5.490)*3.000-2*0.900*1.440-2*0.900*1.330-0.900*2.150-1.000*2.300-0.900*2.150 0P13/0P19 = 48,964 [O] 2*(0.900+2*1.440)*0.300+2*(0.900+2*1.330)*0.300+(0.900+2*2.150)*0.485+(1.000+2*2.300)*0.485+(0.900+2*2.150)*0.480 0P13/0P19 = 12,138 [P] (2.990+2*2.700)*3.000-1.070*2.070-0.900*1.440-1.000*2.300+(0.900+2*1.440)*0.300+(1.000+2*2.300)*0.485 0P19 = 23,209 [Q] 2*(3.205+5.420)*4.040-1.250*2.180-0.900*2.020-1.070*2.070 0P19/0P20/0P21 = 62,932 [R] (1.280+2*2.180)*0.350+(0.900+2*2.020)*0.615+(1.070+2*2.070)*0.653 0P19/0P20/0P21 = 8,414 [S] 2*(4.070+2.060)*3.000-0.890*1.415-1.000*2.320+(0.890+2*1.415)*0.190 0P24 = 33,907 [T] 2*(4.090+1.760)*3.000-0.890*1.415-1.000*2.320+(0.890+2*1.415)*0.190 0P25 = 32,227 [U] -2*1.020*1.465+2*(1.020+2*1.465)*0.190 0P25 = -1,488 [V] 2*(2.750+5.560)*3.100-0.800*2.180-1.180*2.300-0.950*2.180-0.900*1.400-0.900*2.230 0P31 = 41,726 [W] +(0.900+2*1.400)*0.200 0P31 = 0 [X] 2*(5.460+11.300+0.300*2)*4.040-1.190*2.21-1.300*3.100-1.180*2.300-1.190*2.200*3-1.400*2.890 0P30/0P32 = 118,995 [Y] 4*(1.190+2*2.210)*0.260 0P30/0P32 = 5,834 [Z] 2*(4.130+2.580)*3.000-0.910*1.900-2.000*2.100-2*0.870*1.420+2*(0.870+2*1.420) 0P33 = 39,280 [AA] 2*(5.200+5.560)*3.000-0.950*2.180-0.910*1.900+0.910*0.330-2*0.870*1.420+2*(0.870+2*1.420)*0.200-2*0.900*1.400+2*(0.900+2*1.400)*0.200 0P33-0P38 = 59,034 [AB] "2NP_STAVBA_NOVÝ" (3.060+2*4.030)*3.950 1P01 = 43,924 [AC] (2*2.180+13.460+7.040+3.360)*3.670-1.180*2.260-1.170*2.250-1.070*2.255 1P02 = 95,855 [AD] (6.585+2*3.750)*3.500-1.200*2.165*2-1.555*2.380+(1.555+2.380*2)*0.335 1P04 = 42,516 [AE] 2*(3.070+5.270)*3.500-1.210*2.165-0.900*2.100-1.170*2.250-1.555*2.380 1P06/1P03 = 47,537 [AF] 2*(5.800+5.270)*3.520-1.170*2.285-0.900*2.150-1.210*2.165*2 1P07 = 68,085 [AG] 2*(5.660+5.380)*3.500-1.250*2.165*2-1.170*2.285 1P08/1P09 = 69,194 [AH] (2*5.625+5.380)*3.500-1.200*2.165-1.300*2.350-1.180*2.260 1P11/1P13/1P15 = 49,885 [AI] 2*(2.850+5.380)*3.500-1.200*2.165-1.300*2.350+(1.300+2*2.350)*0.190 1P12/1P14 = 53,097 [AJ] (2*2.685+5.380)*3.500-1.200*2.165 1P16 = 35,027 [AK] (3.610+2.685)*3.500-1.070*2.255-1.050*2.250 1P17 = 17,257 [AL] (5.560+2.780+3.350+2.315)*3.500-1.200*2.165*2 1P18 = 43,822 [AM] (4.170+3.080+2.310)*3.500-1.200*2.165 1P19 = 30,862 [AN] (0.950+0.310+0.500)*3.500 1P20 = 6,160 [AO] 2*(5.480+5.390)*3.500-1.200*2.165*2-1.180*2.290*2 1P22-1P24 = 65,490 [AP] 2*(5.080+5.390)*3.500-1.200*2.165*2-1.180*2.290 1P25 = 65,392 [AQ] "3NP_STAVBA_NOVÝ" 2*(8.290+2.280)*2.500-0.900*2.020*2-1.240*2.130-1.320*1.900 2P02 = 44,065 [AR] 2*(3.040+4.050)*2.600-1.000*2.100-1.320*1.900 2P02 - SCHODIŠTĚ = 32,260 [AS] "3NP_STAVBA_DEMOLICE" (29.200+9.600+9.000)*1.160 POZEDNICOVÉ ZDIVO = 55,448 [AT] 2*11.630*3.000 ŠTÍTOVÉ ZDIVO = 69,780 [AU] 2*(3.040+4.010)*3.800 SCHODIŠTĚ = 53,580 [AV] 2*(3.490+3.860)*2.500 2P01 = 36,750 [AW] 2*(8.290+2.280)*2.500 2P12 = 52,850 [AX] 8.690*2.700+5.680*2.600OBVOD ZDIVA KOLEM CHODBY = 38,231 [AY] 2*(1.030+0.580)*4.000 KOMÍN = 12,880 [AZ] 4*2*(0.570+0.560)*4.000 KOMÍN = 36,160 [BA] 2*(0.990+0.533)*4.000 KOMÍN = 12,184 [BB] Celkem: A+B+C+D+E+F+G+H+I+J+K+L+M+N+O+P+Q+R+S+T+U+V+W+X+Y+Z+AA+AB+AC+AD+AE+AF+AG+AH+AI+AJ+AK+AL+AM+AN+AO+AP+AQ+AR+AS+AT+AU+AV+AW+AX+AY+AZ+BA+BB = 0,000 [BC]
TS
P | 61 | 622131121 |  | Podkladní a spojovací vrstva vnějších omítaných ploch penetrace nanášená ručně stěn | M2 | 817.346 | 0.00026 | 0 |  |  | 0 | 0 | CS ÚRS 2024 02 | 0 | 3 |  |  | 0
PP |  |  |  | Podkladní a spojovací vrstva vnějších omítaných ploch penetrace nanášená ručně stěn
VV |  |  |  | "SKLADBA NZ.03" 817.346 = 817,346 [A]
TS
P | 62 | 622151001 |  | Penetrační nátěr vnějších pastovitých tenkovrstvých omítek akrylátový stěn | M2 | 62.17 | 0.00022 | 0 |  |  | 0 | 0 | CS ÚRS 2024 02 | 0 | 3 |  |  | 0
PP |  |  |  | Penetrační nátěr vnějších pastovitých tenkovrstvých omítek akrylátový stěn
VV
TS
P | 63 | 622151011 |  | Penetrační nátěr vnějších pastovitých tenkovrstvých omítek silikátový stěn | M2 | 885.43 | 0.0002 | 0 |  |  | 0 | 0 | CS ÚRS 2024 02 | 0 | 3 |  |  | 0
PP |  |  |  | Penetrační nátěr vnějších pastovitých tenkovrstvých omítek silikátový stěn
VV |  |  |  | "SKLADBA NZ.03" "POHLED SEVERNÍ" (13.063*3.400)-0.950*2.215-0.900*1.275*3 NIŽŠÍ ČÁST = 38,867 [A] (30.063*8.380) VYŠŠÍ ČÁST = 251,928 [B] -7*1.160*2.235-2*1.300*2.840 ODPOČET OKEN/DVEŘÍ 1NP = -25,532 [C] -9*1.160*2.090 ODPOČET OKEN/DVEŘÍ 2NP = -21,820 [D] (13.035*3.400)-3*0.867*1.350-1.050*2.230 NIŽŠÍ ČÁST = 38,466 [E] (0.950+2*2.215)*0.380+3*(0.900+2*1.280)*0.150+3*(0.867+2*1.350)*0.150+(1.050+2*2.230)*0.330 OSTĚNÍ NIŽŠÍ ČÁST = 7,025 [F] 7*(1.160+2*2.235)*0.180+2*(1.300+2*2.840)*0.400 OSTĚNÍ VYŠŠÍ ČÁSTI 1NP = 12,678 [G] 9*(1.160+2*2.090)*0.180 OSTĚNÍ VYŠŠÍ ČÁSTI 2NP = 8,651 [H] Mezisoučet: A+B+C+D+E+F+G+H = 310,263 [I] "POHLED VÝCHODNÍ" (41.14)-0.950*2.100-3*0.980*1.390 NIŽŠÍ ČÁST = 35,058 [J] (80.06)-0.900*2.260 VYŠŠÍ ČÁST = 78,026 [K] (0.800*8.400) ODSKOK = 6,720 [L] (0.950+2*2.100)*0.440+3*(0.980+2*1.390)*0.100 OSTĚNÍ NIŽŠÍ ČÁST = 3,394 [M] (0.900+2*2.260)*0.480 OSTĚNÍ VYŠŠÍ ČÁST = 2,602 [N] Mezisoučet: J+K+L+M+N = 125,800 [O] "POHLED JIŽNÍ" (5.060*3.400)-2*0.950*1.360 NIŽŠÍ ČÁST = 14,620 [P] (16.07)-2*1.010*2.180 BOK POD PŘÍSTŘEŠKEM = 11,666 [Q] (46.030*4.150)-6*0.900*1.400-6*1.160*2.235-1.300*2.975-1.440*2.210-2*1.310*2.945 STĚNA POD PŘÍSTŘEŠKEM = 153,143 [R] (16.24)-2*1.100*2.250 BOK POD PŘÍSTŘEŠKEM = 11,290 [S] (30.062*4.300)-10*1.160*2.090 STĚNA NAD PŘÍSTŘEŠKEM = 105,023 [T] 2*(0.950+2*1.360)*0.080 OSTĚNÍ 1NP = 0,587 [U] 2*(1.010+2*2.180)*0.410 OSTĚNÍ 1NP = 4,403 [V] 6*(0.900+2*1.400)*0.080 OSTĚNÍ 1NP = 1,776 [W] 6*(1.160+2*2.235)*0.180 OSTĚNÍ 1NP = 6,080 [X] 1*(1.440+2*2.210)*0.430 OSTĚNÍ 1NP = 2,520 [Y] 2*(1.300+2*2.970)*0.480 OSTĚNÍ 1NP = 6,950 [Z] 10*(1.160+2*2.090)*0.180 OSTĚNÍ 2NP = 9,612 [AA] Mezisoučet: P+Q+R+S+T+U+V+W+X+Y+Z+AA = 327,671 [AB] "POHLED ZÁPADNÍ" (41.03)-4*0.890*1.440 NIŽŠÍ ČÁST = 35,904 [AC] (79.86)-1.160*2.235 VYŠŠÍ ČÁST = 77,267 [AD] (0.800*8.400) BOČNÍ ODSKOK = 6,720 [AE] 4*(0.890+2*1.440)*0.060 OSTĚNÍ NIŽŠÍ ČÁST 1NP = 0,905 [AF] 1*(1.160+2*2.235)*0.160 OSTĚNÍ VYŠŠÍ ČÁST 1NP = 0,901 [AG] Mezisoučet: AC+AD+AE+AF+AG = 121,697 [AH] Celkem: A+B+C+D+E+F+G+H+J+K+L+M+N+P+Q+R+S+T+U+V+W+X+Y+Z+AA+AC+AD+AE+AF+AG = 885,431 [AI]
TS
P | 64 | 622221201 |  | Montáž druhé vrstvy kontaktního zateplení lepením a mechanickým kotvením z desek z minerální vlny (dodávka ve specifikaci) na vnější stěny, na podklad betonový | M2 | 62.17 | 0.00777 | 0 |  |  | 0 | 0 | CS ÚRS 2024 02 | 0 | 3 |  |  | 0
PP |  |  |  | Montáž druhé vrstvy kontaktního zateplení lepením a mechanickým kotvením z desek z minerální vlny (dodávka ve specifikaci) na vnější stěny, na podklad betonový nebo z lehčeného betonu, z tvárnic keramických nebo vápenopískových, celkové tloušťky izolace přes 160 do 200 mm
VV |  |  |  | "3NP_STAVBA_NOVÝ" "SKLADBA NZ.04" (3.080+0.980+2.600+8.690+2.600+3.500+3.860)*2.600-0.900*2.020*2 2P01 = 62,170 [A] Celkem: A = 62,170 [B]
TS
P | 66 | 622325453 |  | Oprava vápenné omítky s celoplošným přeštukováním vnějších ploch stupně členitosti 3, v rozsahu opravované plochy přes 20 do 30% | M2 | 817.346 | 0.02583 | 0 |  |  | 0 | 0 | CS ÚRS 2024 02 | 0 | 3 |  |  | 0
PP |  |  |  | Oprava vápenné omítky s celoplošným přeštukováním vnějších ploch stupně členitosti 3, v rozsahu opravované plochy přes 20 do 30%
VV |  |  |  | "SKLADBA NZ.03" "POHLED SEVERNÍ" (13.063*3.400)-0.950*2.215-0.900*1.275*3 NIŽŠÍ ČÁST = 38,867 [A] (30.063*8.380) VYŠŠÍ ČÁST = 251,928 [B] -7*1.160*2.235-2*1.300*2.840 ODPOČET OKEN/DVEŘÍ 1NP = -25,532 [C] -9*1.160*2.090 ODPOČET OKEN/DVEŘÍ 2NP = -21,820 [D] (13.035*3.400)-3*0.867*1.350-1.050*2.230 NIŽŠÍ ČÁST = 38,466 [E] Mezisoučet: A+B+C+D+E = 281,910 [F] "POHLED VÝCHODNÍ" (41.14)-0.950*2.100-3*0.980*1.390 NIŽŠÍ ČÁST = 35,058 [G] (80.06)-0.900*2.260 VYŠŠÍ ČÁST = 78,026 [H] (0.800*8.400) ODSKOK = 6,720 [I] Mezisoučet: G+H+I = 119,804 [J] "POHLED JIŽNÍ" (5.060*3.400)-2*0.950*1.360 NIŽŠÍ ČÁST = 14,620 [K] (16.07)-2*1.010*2.180 BOK POD PŘÍSTŘEŠKEM = 11,666 [L] (46.030*4.150)-6*0.900*1.400-6*1.160*2.235-1.300*2.975-1.440*2.210-2*1.310*2.945 STĚNA POD PŘÍSTŘEŠKEM = 153,143 [M] (16.24)-2*1.100*2.250 BOK POD PŘÍSTŘEŠKEM = 11,290 [N] (30.062*4.300)-10*1.160*2.090 STĚNA NAD PŘÍSTŘEŠKEM = 105,023 [O] Mezisoučet: K+L+M+N+O = 295,742 [P] "POHLED ZÁPADNÍ" (41.03)-4*0.890*1.440 NIŽŠÍ ČÁST = 35,904 [Q] (79.86)-1.160*2.235 VYŠŠÍ ČÁST = 77,267 [R] (0.800*8.400) BOČNÍ ODSKOK = 6,720 [S] Mezisoučet: Q+R+S = 119,891 [T] Celkem: A+B+C+D+E+G+H+I+K+L+M+N+O+Q+R+S = 817,347 [U]
TS
P | 68 | 622541012 |  | Omítka tenkovrstvá silikonsilikátová vnějších ploch probarvená bez penetrace, zatíraná (škrábaná), tloušťky 1,5 mm stěn | M2 | 62.17 | 0.00275 | 0 |  |  | 0 | 0 | CS ÚRS 2024 02 | 0 | 3 |  |  | 0
PP |  |  |  | Omítka tenkovrstvá silikonsilikátová vnějších ploch probarvená bez penetrace, zatíraná (škrábaná), tloušťky 1,5 mm stěn
VV |  |  |  | "3NP_STAVBA_NOVÝ" "SKLADBA NZ.04" (3.080+0.980+2.600+8.690+2.600+3.500+3.860)*2.600-0.900*2.020*2 2P01 = 62,170 [A] Celkem: A = 62,170 [B]
TS
P | 69 | 622635091 |  | Oprava spárování cihelného zdiva cementovou maltou včetně vysekání a vyčištění spár komínového nad střechou, v rozsahu opravované plochy přes 40 do 50 % | M2 | 39.352 | 0.00446 | 0 |  |  | 0 | 0 | CS ÚRS 2024 02 | 0 | 3 |  |  | 0
PP |  |  |  | Oprava spárování cihelného zdiva cementovou maltou včetně vysekání a vyčištění spár komínového nad střechou, v rozsahu opravované plochy přes 40 do 50 %
VV |  |  |  | "2NP_STAVBA_NOVY" 2*(0.610+1.150)*2.600 = 9,152 [A] 2*2*(0.650+0.650)*1.400 = 7,280 [B] Mezisoučet: A+B = 16,432 [C] "STRECHA_STAVBA_NOVY" 2*(1.130+0.580)*1.200 = 4,104 [D] 2*(0.650+0.580)*1.200 = 2,952 [E] 2*(0.620+0.580)*1.200 = 2,880 [F] 2*(0.550+0.580)*1.200 = 2,712 [G] 2*(0.580+0.580)*1.200 = 2,784 [H] 2*(0.970+0.580)*1.200 = 3,720 [I] 2*(0.990+0.580)*1.200 = 3,768 [J] Mezisoučet: D+E+F+G+H+I+J = 22,920 [K] Celkem: A+B+D+E+F+G+H+I+J = 39,352 [L]
TS
P | 70 | 628613611 |  | Žárové zinkování ponorem dílů ocelových konstrukcí mostů hmotnosti dílců do 100 kg | KG | 1658.42 | 0.00014 | 0 |  |  | 0 | 0 | CS ÚRS 2024 02 | 0 | 3 |  |  | 0
PP |  |  |  | Žárové zinkování ponorem dílů ocelových konstrukcí mostů hmotnosti dílců do 100 kg
VV |  |  |  | 1026.2 ZKR/08 = 1026,200 [A] 355.2 ZVZ/07 = 355,200 [B] (127.62+145.7+3.7) OCELOVÉ ZÁBRADLÍ KE KOMÍNOVÉ LÁVCE = 277,020 [C] Celkem: A+B+C = 1658,420 [D]
TS
P | 71 | 631311135 |  | Mazanina z betonu prostého bez zvýšených nároků na prostředí tl. přes 120 do 240 mm tř. C 20/25 | M3 | 20.043 | 2.5019 | 0 |  |  | 0 | 0 | CS ÚRS 2024 02 | 0 | 3 |  |  | 0
PP |  |  |  | Mazanina z betonu prostého bez zvýšených nároků na prostředí tl. přes 120 do 240 mm tř. C 20/25
VV |  |  |  | "1PP_STAVBA_NOVÝ" "SKLADBA NP.20" 1.47*0.150 1S02 = 0,221 [A] 14.62*0.150 1S08 = 2,193 [B] 4.56*0.150 1S11 = 0,684 [C] "1NP_STAVBA_NOVÝ" "SKLADBA NP.01" (4.080*2.620+2.000*0.330)*0.150 0P34-0P36 = 1,702 [D] "SKLADBA NP.02" 21.69*0.150 0P15 = 3,254 [E] (4.130*2.580+0.910*0.330)*0.150 0P33 = 1,643 [F] "SKLADBA NP.03" 8.38*0.150 0P24 = 1,257 [G] 7.16*0.150 0P25 = 1,074 [H] "SKLADBA NP.03 A NP.04" (4.070+4.040)*0.150+0.440*4.040*0.150 0P12/0P23/0P39 = 1,483 [I] "SKLADBA NP.01/NP.05" (2.990*5.500+0.900*0.485+1.000*0.485+1.070*0.653)*0.150 0P18/0P19 = 2,710 [J] "SKLADBA NP.01/NP.02/NP.05" (4.530*5.500+1.179*0.480)*0.150 0P13/0P19 = 3,822 [K] Celkem: A+B+C+D+E+F+G+H+I+J+K = 20,043 [L]
TS
P | 72 | 631362021 |  | Výztuž mazanin ze svařovaných sítí z drátů typu KARI | T | 0.484 | 1.0628 | 0 |  |  | 0 | 0 | CS ÚRS 2024 02 | 0 | 3 |  |  | 0
PP |  |  |  | Výztuž mazanin ze svařovaných sítí z drátů typu KARI
VV |  |  |  | "1PP_STAVBA_NOVÝ" "SKLADBA NP.20" "KARI 150/150/6 - 3,030 kg/m2" 1.47*3.030/1000 1S02 = 0,004 [A] 14.62*3.030/1000 1S08 = 0,044 [B] 4.56*3.030/1000 1S11 = 0,014 [C] "1NP_STAVBA_NOVÝ" "SKLADBA NP.01" (4.080*2.620+2.000*0.330)*3.030/1000 0P34-0P36 = 0,034 [D] "SKLADBA NP.02" 21.69*3.030/1000 0P15 = 0,066 [E] (4.130*2.580+0.910*0.330)*3.030/1000 0P33 = 0,033 [F] "SKLADBA NP.03" 8.38*3.030/1000 0P24 = 0,025 [G] 7.16*3.030/1000 0P25 = 0,022 [H] "SKLADBA NP.03 A NP.04" ((4.070*4.040)+0.440*4.040)*3.030/1000*2 0P12/0P23/0P39 = 0,110 [I] "SKLADBA NP.01/NP.05" (2.990*5.500+0.900*0.485+1.000*0.485+1.070*0.653)*3.030/1000 0P18/0P19 = 0,055 [J] "SKLADBA NP.01/NP.02/NP.05" (4.530*5.500+1.179*0.480)*3.030/1000 0P13/0P19 = 0,077 [K] Celkem: A+B+C+D+E+F+G+H+I+J+K = 0,485 [L]
TS
P | 65 | 63142046 |  | deska tepelně izolační minerální kontaktních fasád podélné vlákno ?=0,037-0,038 tl 160mm | M2 | 65.279 | 0.016 | 0 |  |  | 0 | 0 | CS ÚRS 2024 02 | 0 | 3 |  |  | 0
PP |  |  |  | deska tepelně izolační minerální kontaktních fasád podélné vlákno ?=0,037-0,038 tl 160mm
VV
TS
P | 73 | 632451032 |  | Potěr cementový vyrovnávací z malty (MC-15) v ploše o průměrné (střední) tl. přes 20 do 30 mm | M2 | 174.914 | 0.07426 | 0 |  |  | 0 | 0 | CS ÚRS 2024 02 | 0 | 3 |  |  | 0
PP |  |  |  | Potěr cementový vyrovnávací z malty (MC-15) v ploše o průměrné (střední) tl. přes 20 do 30 mm
VV |  |  |  | "1NP_STAVBA_NOVÝ" "SKLADBA ZP.01" 46.030*3.800 ROZEBRÁNÍ DLAŽBY PRO NÁSLEDNÉ PŘESKLÁDÁNÍ = 174,914 [A]
TS
P | 74 | 632451034 |  | Potěr cementový vyrovnávací z malty (MC-15) v ploše o průměrné (střední) tl. přes 40 do 50 mm | M2 | 136.509 | 0.1231 | 0 |  |  | 0 | 0 | CS ÚRS 2024 02 | 0 | 3 |  |  | 0
PP |  |  |  | Potěr cementový vyrovnávací z malty (MC-15) v ploše o průměrné (střední) tl. přes 40 do 50 mm
VV |  |  |  | "1PP_STAVBA_NOVÝ" "SKLADBA NP.20" 1.47 1S02 = 1,470 [A] 14.62 1S08 = 14,620 [B] 4.56 1S11 = 4,560 [C] "1NP_STAVBA_NOVÝ" "SKLADBA NP.03" 6.46 0P12 = 6,460 [D] 4.39 0P23 = 4,390 [E] 8.38 0P24 = 8,380 [F] 7.16 0P25 = 7,160 [G] "SKLADBA NP.04" 4.64 0P39 = 4,640 [H] "SKLADBA NP.13" (6.375*2.180+1.780*0.470+6.605*6.190) 0P02 = 55,619 [I] "SKLADBA NP.21" 29.21 1P02 = 29,210 [J] Celkem: A+B+C+D+E+F+G+H+I+J = 136,509 [K]
TS
P | 75 | 632481215 |  | Separační vrstva k oddělení podlahových vrstev z geotextilie | M2 | 296.78 | 0.00033 | 0 |  |  | 0 | 0 | CS ÚRS 2024 02 | 0 | 3 |  |  | 0
PP |  |  |  | Separační vrstva k oddělení podlahových vrstev z geotextilie
VV |  |  |  | "1PP_STAVBA_NOVÝ" "SKLADBA NP.15" 296.780 = 296,780 [A]
TS
P | 76 | 635211121 |  | Násyp lehký pod podlahy s udusáním a urovnáním povrchu z keramzitu | M3 | 9.879 | 0.42 | 0 |  |  | 0 | 0 | CS ÚRS 2024 02 | 0 | 3 |  |  | 0
PP |  |  |  | Násyp lehký pod podlahy s udusáním a urovnáním povrchu z keramzitu
VV |  |  |  | "1NP_STAVBA_NOVÝ" "SKLADBA NP.11 A NP.12" (2.840*5.360)*0.020 0P05/0P06 = 0,304 [A] "SKLADBA NP.13" (6.375*2.180+1.780*0.470+6.605*6.190)*0.030 0P02 = 1,669 [B] "SKLADBA NP.14" 44.12*0.020 0P03 = 0,882 [C] (5.460*11.300)*0.020 0P30/0P32 = 1,234 [D] "2NP_STAVBA_NOVÝ" "SKLADBA NP.14" 30.96*0.020 1P07 = 0,619 [E] "SKLADBA NP.16" 26.97*0.020 1P04 = 0,539 [F] (5.660*5.380+1.170*0.630)*0.020 1P09 = 0,624 [G] (2.850*5.380+1.300*0.190)*0.020 1P12/1P14 = 0,312 [H] 14.45*0.020 1P16 = 0,289 [I] (5.625*5.380+1.180*0.690)*0.020 1P11/1P13/1P15 = 0,622 [J] 15.68*0.020 1P18 = 0,314 [K] 12.99*0.020 1P19 = 0,260 [L] (5.480*5.390+1.180*0.480+1.180*0.365)*0.020 1P22-1P24 = 0,611 [M] 27.37*0.020 1P25 = 0,547 [N] "SKLADBA NP.17" 6.51*0.020 1P06 = 0,130 [O] 1.91*0.020 1P20 = 0,038 [P] "SKLADBA NP.18" 6.95*0.020 1P03 = 0,139 [Q] 8.08*0.020 1P17 = 0,162 [R] "SKLADBA NP.21" 29.21*0.020 1P02 = 0,584 [S] Celkem: A+B+C+D+E+F+G+H+I+J+K+L+M+N+O+P+Q+R+S = 9,879 [T]
TS
P | 77 | 642942111 |  | Osazování zárubní nebo rámů kovových dveřních lisovaných nebo z úhelníků bez dveřních křídel na cementovou maltu, plochy otvoru do 2,5 m2 | KUS | 3 | 0.01777 | 0 |  |  | 0 | 0 | CS ÚRS 2024 02 | 0 | 3 |  |  | 0
PP |  |  |  | Osazování zárubní nebo rámů kovových dveřních lisovaných nebo z úhelníků bez dveřních křídel na cementovou maltu, plochy otvoru do 2,5 m2
VV |  |  |  | "1PP_STAVBA_NOVÝ" 2 DI.005 = 2,000 [A] 1 DI.007 = 1,000 [B] Celkem: A+B = 3,000 [C]
TS
P | 67 | R6223254 |  | Minerální konečná modelační omítka podle EN 998-1, nanášeno ve dvou vrstvách | M2 | 885.43 | 0.00133 | 0 |  |  | 0 | 0 | R-Položka | 0 | 3 |  |  | 0
PP |  |  |  | Minerální konečná modelační omítka podle EN 998-1, nanášeno ve dvou vrstvách
VV |  |  |  | "SKLADBA NZ.03" 885.430 = 885,430 [A]
TS
SD |  | 711 |  | Izolace proti vodě, vlhkosti a plynům | [6 empty] | 0 | 0
P | 94 | 11163150 |  | lak penetrační asfaltový | T | 0.054 | 1 | 0 |  |  | 0 | 0 | CS ÚRS 2024 02 | 0 | 3 |  |  | 0
PP |  |  |  | lak penetrační asfaltový
VV |  |  |  | 149.670 VODOROVNĚ = 149,670 [A] 31.925 SVISLE = 31,925 [B] Celkem: A+B = 181,595 [C] C * 0.0003Koeficient množství = 0,054 [D]
TS
P | 98 | 62853004 |  | pás asfaltový natavitelný modifikovaný SBS s vložkou ze skleněné tkaniny a spalitelnou PE fólií nebo jemnozrnným minerálním posypem na horním povrchu tl 4,0mm | M2 | 211.649 | 0.0054 | 0 |  |  | 0 | 0 | CS ÚRS 2024 02 | 0 | 3 |  |  | 0
PP |  |  |  | pás asfaltový natavitelný modifikovaný SBS s vložkou ze skleněné tkaniny a spalitelnou PE fólií nebo jemnozrnným minerálním posypem na horním povrchu tl 4,0mm
VV
TS
P | 97 | 62855001 |  | pás asfaltový natavitelný modifikovaný SBS s vložkou z polyesterové rohože a spalitelnou PE fólií nebo jemnozrnným minerálním posypem na horním povrchu tl 4,0mm | M2 | 211.649 | 0.0053 | 0 |  |  | 0 | 0 | CS ÚRS 2024 02 | 0 | 3 |  |  | 0
PP |  |  |  | pás asfaltový natavitelný modifikovaný SBS s vložkou z polyesterové rohože a spalitelnou PE fólií nebo jemnozrnným minerálním posypem na horním povrchu tl 4,0mm
VV |  |  |  | 149.670 VODOROVNĚ = 149,670 [A] 31.925 SVISLE = 31,925 [B] Celkem: A+B = 181,595 [C] C * 1.1655Koeficient množství = 211,649 [D]
TS
P | 92 | 711111001 |  | Provedení izolace proti zemní vlhkosti natěradly a tmely za studena na ploše vodorovné V nátěrem penetračním | M2 | 149.67 | 0 | 0 |  |  | 0 | 0 | CS ÚRS 2024 02 | 0 | 3 |  |  | 0
PP |  |  |  | Provedení izolace proti zemní vlhkosti natěradly a tmely za studena na ploše vodorovné V nátěrem penetračním
VV |  |  |  | "1PP_STAVBA_NOVÝ" "VÝKOPY PRO ZÁKLADY POD NOVÉ PŘÍČKY" 5.000*0.300 1S03/1S04 = 1,500 [A] 1.480*0.300 1S03/1S18 = 0,444 [B] 2.875*0.300 1S04/1S09 = 0,863 [C] (6.140+2.320+4.070)*0.300 1S05/1S06/1S07 = 3,759 [D] (4.170+2.480)*0.300*0.400 1S10/1S11/1S17 = 0,798 [E] 1.180*0.300 1S10/1S12 = 0,354 [F] "SKLADBA NP.20" 1.47 1S02 = 1,470 [G] 14.62 1S08 = 14,620 [H] 4.56 1S11 = 4,560 [I] "1NP_STAVBA_NOVÝ" "SKLADBA NP.01" (4.080*2.620+2.000*0.330) 0P34-0P36 = 11,350 [J] "SKLADBA NP.02" 21.69 0P15 = 21,690 [K] (4.130*2.580+0.910*0.330) 0P33 = 10,956 [L] "SKLADBA NP.03" 8.38 0P24 = 8,380 [M] 7.16 0P25 = 7,160 [N] "SKLADBA NP.03 A NP.04" ((4.070*4.040)+0.440*4.040) 0P12/0P23/0P39 = 18,220 [O] "SKLADBA NP.01/NP.05" (2.990*5.500+0.900*0.485+1.000*0.485+1.070*0.653) 0P18/0P19 = 18,065 [P] "SKLADBA NP.01/NP.02/NP.05" (4.530*5.500+1.179*0.480) 0P13/0P19 = 25,481 [Q] Celkem: A+B+C+D+E+F+G+H+I+J+K+L+M+N+O+P+Q = 149,669 [R]
TS
P | 93 | 711112001 |  | Provedení izolace proti zemní vlhkosti natěradly a tmely za studena na ploše svislé S nátěrem penetračním | M2 | 31.925 | 0 | 0 |  |  | 0 | 0 | CS ÚRS 2024 02 | 0 | 3 |  |  | 0
PP |  |  |  | Provedení izolace proti zemní vlhkosti natěradly a tmely za studena na ploše svislé S nátěrem penetračním
VV |  |  |  | "SKLADBA NZ.06 A NZ.07" "STĚNA ŠACHTY" 2*(1.520+2.220)*1.200 = 8,976 [A] "1NP_STAVBA_NOVÝ" "SKLADBA NP.01" 2*(4.080+2.620+0.330)*0.150 0P34-0P36 = 2,109 [B] "SKLADBA NP.02" (2*(4.040+2.660)+2*(4.040+2.520)+2*(0.602+1.157+0.310))*0.150 0P15 = 4,599 [C] 2*(4.130+2.580+0.330)*0.200 0P33 = 2,816 [D] "SKLADBA NP.03" 2*(4.070+2.060)*0.150 0P24 = 1,839 [E] 2*(4.090+1.760)*0.150 0P25 = 1,755 [F] "SKLADBA NP.03 A NP.04" ((4.070*4.040)+0.440*4.040)*0.200 0P12/0P23/0P39 = 3,644 [G] "SKLADBA NP.01/NP.05" 2*(2.990+5.500+2*0.485+0.653)*0.150 0P18/0P19 = 3,034 [H] "SKLADBA NP.01/NP.02/NP.05" 2*(4.530+5.500+0.480)*0.150 0P13/0P19 = 3,153 [I] Celkem: A+B+C+D+E+F+G+H+I = 31,925 [J]
TS
P | 95 | 711141559 |  | Provedení izolace proti zemní vlhkosti pásy přitavením NAIP na ploše vodorovné V | M2 | 299.34 | 0.0004 | 0 |  |  | 0 | 0 | CS ÚRS 2024 02 | 0 | 3 |  |  | 0
PP |  |  |  | Provedení izolace proti zemní vlhkosti pásy přitavením NAIP na ploše vodorovné V
VV |  |  |  | "1PP_STAVBA_NOVÝ" "VÝKOPY PRO ZÁKLADY POD NOVÉ PŘÍČKY" 7.718 = 7,718 [A] "SKLADBA NP.20" 1.47 1S02 = 1,470 [B] 14.62 1S08 = 14,620 [C] 4.56 1S11 = 4,560 [D] "1NP_STAVBA_NOVÝ" "SKLADBA NP.01" (4.080*2.620+2.000*0.330) 0P34-0P36 = 11,350 [E] "SKLADBA NP.02" 21.69 0P15 = 21,690 [F] (4.130*2.580+0.910*0.330) 0P33 = 10,956 [G] "SKLADBA NP.03" 8.38 0P24 = 8,380 [H] 7.16 0P25 = 7,160 [I] "SKLADBA NP.03 A NP.04" ((4.070*4.040)+0.440*4.040) 0P12/0P23/0P39 = 18,220 [J] "SKLADBA NP.01/NP.05" (2.990*5.500+0.900*0.485+1.000*0.485+1.070*0.653) 0P18/0P19 = 18,065 [K] "SKLADBA NP.01/NP.02/NP.05" (4.530*5.500+1.179*0.480) 0P13/0P19 = 25,481 [L] Celkem: A+B+C+D+E+F+G+H+I+J+K+L = 149,670 [M] M * 2Koeficient množství = 299,340 [N]
TS
P | 96 | 711142559 |  | Provedení izolace proti zemní vlhkosti pásy přitavením NAIP na ploše svislé S | M2 | 63.85 | 0.0004 | 0 |  |  | 0 | 0 | CS ÚRS 2024 02 | 0 | 3 |  |  | 0
PP |  |  |  | Provedení izolace proti zemní vlhkosti pásy přitavením NAIP na ploše svislé S
VV |  |  |  | "SKLADBA NZ.06 A NZ.07" "STĚNA ŠACHTY" 2*(1.520+2.220)*1.200 = 8,976 [A] "1NP_STAVBA_NOVÝ" "SKLADBA NP.01" 2*(4.080+2.620+0.330)*0.150 0P34-0P36 = 2,109 [B] "SKLADBA NP.02" (2*(4.040+2.660)+2*(4.040+2.520)+2*(0.602+1.157+0.310))*0.150 0P15 = 4,599 [C] 2*(4.130+2.580+0.330)*0.200 0P33 = 2,816 [D] "SKLADBA NP.03" 2*(4.070+2.060)*0.150 0P24 = 1,839 [E] 2*(4.090+1.760)*0.150 0P25 = 1,755 [F] "SKLADBA NP.03 A NP.04" ((4.070*4.040)+0.440*4.040)*0.200 0P12/0P23/0P39 = 3,644 [G] "SKLADBA NP.01/NP.05" 2*(2.990+5.500+2*0.485+0.653)*0.150 0P18/0P19 = 3,034 [H] "SKLADBA NP.01/NP.02/NP.05" 2*(4.530+5.500+0.480)*0.150 0P13/0P19 = 3,153 [I] Celkem: A+B+C+D+E+F+G+H+I = 31,925 [J] J * 2Koeficient množství = 63,849 [K]
TS
P | 99 | 998711112 |  | Přesun hmot pro izolace proti vodě, vlhkosti a plynům stanovený z hmotnosti přesunovaného materiálu vodorovná dopravní vzdálenost do 50 m s omezením mechanizace | T | 2.464 | 0 | 0 |  |  | 0 | 0 | CS ÚRS 2024 02 | 0 | 3 |  |  | 0
PP |  |  |  | Přesun hmot pro izolace proti vodě, vlhkosti a plynům stanovený z hmotnosti přesunovaného materiálu vodorovná dopravní vzdálenost do 50 m s omezením mechanizace v objektech výšky přes 6 do 12 m
VV
TS
SD |  | 713 |  | Izolace tepelné | [6 empty] | 0 | 0
P | 105 | 28323100 |  | fólie LDPE (750 kg/m3) proti zemní vlhkosti nad úrovní terénu tl 0,8mm | M2 | 36.165 | 0.00061 | 0 |  |  | 0 | 0 | CS ÚRS 2024 02 | 0 | 3 |  |  | 0
PP |  |  |  | fólie LDPE (750 kg/m3) proti zemní vlhkosti nad úrovní terénu tl 0,8mm
VV
TS
P | 107 | 28329033 |  | fólie kontaktní difuzně propustná pro doplňkovou hydroizolační vrstvu, třívrstvá mikroporézní PP 95g/m2 s integrovanou samolepící páskou | M2 | 359.708 | 0.0001 | 0 |  |  | 0 | 0 | CS ÚRS 2024 02 | 0 | 3 |  |  | 0
PP |  |  |  | fólie kontaktní difuzně propustná pro doplňkovou hydroizolační vrstvu, třívrstvá mikroporézní PP 95g/m2 s integrovanou samolepící páskou
VV
TS
P | 111 | 28329044 |  | fólie kontaktní difuzně propustná pro doplňkovou hydroizolační vrstvu, třívrstvá mikroporézní PP 150g/m2 | M2 | 250.093 | 0.00014 | 0 |  |  | 0 | 0 | CS ÚRS 2024 02 | 0 | 3 |  |  | 0
PP |  |  |  | fólie kontaktní difuzně propustná pro doplňkovou hydroizolační vrstvu, třívrstvá mikroporézní PP 150g/m2
VV
TS
P | 110 | 28329282 |  | fólie PE vyztužená Al vrstvou pro parotěsnou vrstvu 170g/m2 | M2 | 250.093 | 0.00017 | 0 |  |  | 0 | 0 | CS ÚRS 2024 02 | 0 | 3 |  |  | 0
PP |  |  |  | fólie PE vyztužená Al vrstvou pro parotěsnou vrstvu 170g/m2
VV
TS
P | 109 | 28329300 |  | páska těsnící jednostranně lepící hliníková parotěsných folií š 50mm | M | 500 | 1e-05 | 0 |  |  | 0 | 0 | CS ÚRS 2024 02 | 0 | 3 |  |  | 0
PP |  |  |  | páska těsnící jednostranně lepící hliníková parotěsných folií š 50mm
VV
TS
P | 103 | 28375909 |  | deska EPS 150 pro konstrukce s vysokým zatížením ?=0,035 tl 50mm | M2 | 247.724 | 0.0015 | 0 |  |  | 0 | 0 | CS ÚRS 2024 02 | 0 | 3 |  |  | 0
PP |  |  |  | deska EPS 150 pro konstrukce s vysokým zatížením ?=0,035 tl 50mm
VV
TS
P | 102 | 63152102 |  | pás tepelně izolační univerzální ?=0,032-0,033 tl 140mm | M2 | 1139.937 | 0.0042 | 0 |  |  | 0 | 0 | CS ÚRS 2024 02 | 0 | 3 |  |  | 0
PP |  |  |  | pás tepelně izolační univerzální ?=0,032-0,033 tl 140mm
VV |  |  |  | 468.394 = 468,394 [A] 308.63*2 = 617,260 [B] Celkem: A+B = 1085,654 [C] C * 1.05Koeficient množství = 1139,937 [D]
TS
P | 100 | 713111122 |  | Montáž tepelné izolace stropů rohožemi, pásy, dílci, deskami, bloky (izolační materiál ve specifikaci) rovných spodem s přibitím na dřevěnou konstrukci | M2 | 429.16 | 0.00042 | 0 |  |  | 0 | 0 | CS ÚRS 2024 02 | 0 | 3 |  |  | 0
PP |  |  |  | Montáž tepelné izolace stropů rohožemi, pásy, dílci, deskami, bloky (izolační materiál ve specifikaci) rovných spodem s přibitím na dřevěnou konstrukci
VV |  |  |  | 2*2*107.29 = 429,160 [A]
TS
P | 101 | 713121121 |  | Montáž tepelné izolace podlah rohožemi, pásy, deskami, dílci, bloky (izolační materiál ve specifikaci) kladenými volně dvouvrstvá | M2 | 468.394 | 0 | 0 |  |  | 0 | 0 | CS ÚRS 2024 02 | 0 | 3 |  |  | 0
PP |  |  |  | Montáž tepelné izolace podlah rohožemi, pásy, deskami, dílci, bloky (izolační materiál ve specifikaci) kladenými volně dvouvrstvá
VV |  |  |  | "1NP_STAVBA_NOVÝ" "SKLADBA NP.01" 7.92+0.900*0.485 0P18 = 8,357 [A] 5.20 0P34 = 5,200 [B] 2.97 0P35A = 2,970 [C] 1.99 0P36 = 1,990 [D] "SKLADBA NP.02" 13.73 0P13 = 13,730 [E] 21.69 0P15 = 21,690 [F] 4.130*2.580+0.330*0.910 0P33 = 10,956 [G] "SKLADBA NP.03" 8.38 0P24 = 8,380 [H] 7.16 0P25 = 7,160 [I] "SKLADBA NP.03 A NP.04" ((4.070*4.040)+0.440*4.040) 0P12/0P23/0P39 = 18,220 [J] "SKLADBA NP.05" 19.79-2.055*2.170 0P19 = 15,331 [K] "SKLADBA NP.06" 2.28 0P16 = 2,280 [L] 1.70 0P17 = 1,700 [M] "3NP_STAVBA_NOVÝ" "SKLADBA NP.19" 308.63 2P01 = 308,630 [N] 41.80 2P02 - ZATEPLENÍ STROPU = 41,800 [O] Celkem: A+B+C+D+E+F+G+H+I+J+K+L+M+N+O = 468,393 [P]
TS
P | 104 | 713191132 |  | Montáž tepelné izolace stavebních konstrukcí - doplňky a konstrukční součásti podlah, stropů vrchem nebo střech překrytí fólií separační z PE | M2 | 31.03 | 0 | 0 |  |  | 0 | 0 | CS ÚRS 2024 02 | 0 | 3 |  |  | 0
PP |  |  |  | Montáž tepelné izolace stavebních konstrukcí - doplňky a konstrukční součásti podlah, stropů vrchem nebo střech překrytí fólií separační z PE
VV |  |  |  | "1NP_STAVBA_NOVÝ" "SKLADBA NP.03" 6.46 0P12 = 6,460 [A] 4.39 0P23 = 4,390 [B] 8.38 0P24 = 8,380 [C] 7.16 0P25 = 7,160 [D] "SKLADBA NP.04" 4.64 0P39 = 4,640 [E] Celkem: A+B+C+D+E = 31,030 [F]
TS
P | 106 | 713191133 |  | Montáž tepelné izolace stavebních konstrukcí - doplňky a konstrukční součásti podlah, stropů vrchem nebo střech překrytí fólií položenou volně s přelepením spoj | M2 | 308.63 | 1e-05 | 0 |  |  | 0 | 0 | CS ÚRS 2024 02 | 0 | 3 |  |  | 0
PP |  |  |  | Montáž tepelné izolace stavebních konstrukcí - doplňky a konstrukční součásti podlah, stropů vrchem nebo střech překrytí fólií položenou volně s přelepením spojů
VV |  |  |  | "3NP_STAVBA_NOVÝ" "SKLADBA NP.19" 308.63 2P01 = 308,630 [A] Celkem: A = 308,630 [B]
TS
P | 108 | 713291132 |  | Montáž tepelné izolace chlazených a temperovaných místností - doplňky a konstrukční součásti parotěsné zábrany stropů vrchem fólií | M2 | 429.16 | 4e-05 | 0 |  |  | 0 | 0 | CS ÚRS 2024 02 | 0 | 3 |  |  | 0
PP |  |  |  | Montáž tepelné izolace chlazených a temperovaných místností - doplňky a konstrukční součásti parotěsné zábrany stropů vrchem fólií
VV |  |  |  | 2*2*107.29 = 429,160 [A]
TS
P | 112 | 998713112 |  | Přesun hmot pro izolace tepelné stanovený z hmotnosti přesunovaného materiálu vodorovná dopravní vzdálenost do 50 m s omezením mechanizace v objektech výšky pře | T | 5.5 | 0 | 0 |  |  | 0 | 0 | CS ÚRS 2024 02 | 0 | 3 |  |  | 0
PP |  |  |  | Přesun hmot pro izolace tepelné stanovený z hmotnosti přesunovaného materiálu vodorovná dopravní vzdálenost do 50 m s omezením mechanizace v objektech výšky přes 6 m do 12 m
VV
TS
SD |  | 727 |  | Zdravotechnika - požární ochrana | [6 empty] | 0 | 0
P | 113 | 727212105 |  | Protipožární trubní ucpávky plastového potrubí prostup stěnou tloušťky 100 mm požární odolnost EI 90 D 50 | KUS | 5 | 0.00034 | 0 |  |  | 0 | 0 | CS ÚRS 2024 02 | 0 | 3 |  |  | 0
PP |  |  |  | Protipožární trubní ucpávky plastového potrubí prostup stěnou tloušťky 100 mm požární odolnost EI 90 D 50
VV |  |  |  | "VÝPIS OSTATNÍCH VÝROBKŮ" "O/011" 5 = 5,000 [A]
TS
P | 114 | 727212117 |  | Protipožární trubní ucpávky plastového potrubí prostup stěnou tloušťky 100 mm požární odolnost EI 90-120 D 110 | KUS | 5 | 0.00042 | 0 |  |  | 0 | 0 | CS ÚRS 2024 02 | 0 | 3 |  |  | 0
PP |  |  |  | Protipožární trubní ucpávky plastového potrubí prostup stěnou tloušťky 100 mm požární odolnost EI 90-120 D 110
VV |  |  |  | "VÝPIS OSTATNÍCH VÝROBKŮ" "O/011" 5 = 5,000 [A]
TS
P | 115 | 727212119 |  | Protipožární trubní ucpávky plastového potrubí prostup stěnou tloušťky 100 mm požární odolnost EI 90-120 D 160 | KUS | 2 | 0.00089 | 0 |  |  | 0 | 0 | CS ÚRS 2024 02 | 0 | 3 |  |  | 0
PP |  |  |  | Protipožární trubní ucpávky plastového potrubí prostup stěnou tloušťky 100 mm požární odolnost EI 90-120 D 160
VV |  |  |  | "VÝPIS OSTATNÍCH VÝROBKŮ" "O/011" 2 = 2,000 [A]
TS
P | 116 | 727212203 |  | Protipožární trubní ucpávky plastového potrubí prostup stěnou tloušťky 150 mm požární odolnost EI 60 D 32 | KUS | 4 | 1e-05 | 0 |  |  | 0 | 0 | CS ÚRS 2024 02 | 0 | 3 |  |  | 0
PP |  |  |  | Protipožární trubní ucpávky plastového potrubí prostup stěnou tloušťky 150 mm požární odolnost EI 60 D 32
VV |  |  |  | "VÝPIS OSTATNÍCH VÝROBKŮ" "O/011" 4 = 4,000 [A]
TS
P | 117 | 727213203 |  | Protipožární trubní ucpávky plastového potrubí prostup stropem tloušťky 150 mm požární odolnost EI 60 D 32 | KUS | 4 | 1e-05 | 0 |  |  | 0 | 0 | CS ÚRS 2024 02 | 0 | 3 |  |  | 0
PP |  |  |  | Protipožární trubní ucpávky plastového potrubí prostup stropem tloušťky 150 mm požární odolnost EI 60 D 32
VV |  |  |  | "VÝPIS OSTATNÍCH VÝROBKŮ" "O/011" 4 = 4,000 [A]
TS
P | 118 | 727213215 |  | Protipožární trubní ucpávky plastového potrubí prostup stropem tloušťky 150 mm požární odolnost EI 90 D 50 | KUS | 5 | 0.00017 | 0 |  |  | 0 | 0 | CS ÚRS 2024 02 | 0 | 3 |  |  | 0
PP |  |  |  | Protipožární trubní ucpávky plastového potrubí prostup stropem tloušťky 150 mm požární odolnost EI 90 D 50
VV |  |  |  | "VÝPIS OSTATNÍCH VÝROBKŮ" "O/011" 5 = 5,000 [A]
TS
P | 119 | 727213227 |  | Protipožární trubní ucpávky plastového potrubí prostup stropem tloušťky 150 mm požární odolnost EI 120 D 110 | KUS | 3 | 0.00021 | 0 |  |  | 0 | 0 | CS ÚRS 2024 02 | 0 | 3 |  |  | 0
PP |  |  |  | Protipožární trubní ucpávky plastového potrubí prostup stropem tloušťky 150 mm požární odolnost EI 120 D 110
VV |  |  |  | "VÝPIS OSTATNÍCH VÝROBKŮ" "O/011" 3 = 3,000 [A]
TS
P | 120 | 727213229 |  | Protipožární trubní ucpávky plastového potrubí prostup stropem tloušťky 150 mm požární odolnost EI 120 D 160 | KUS | 2 | 0.00045 | 0 |  |  | 0 | 0 | CS ÚRS 2024 02 | 0 | 3 |  |  | 0
PP |  |  |  | Protipožární trubní ucpávky plastového potrubí prostup stropem tloušťky 150 mm požární odolnost EI 120 D 160
VV |  |  |  | "VÝPIS OSTATNÍCH VÝROBKŮ" "O/011" 2 = 2,000 [A]
TS
SD |  | 762 |  | Konstrukce tesařské | [6 empty] | 0 | 0
P | 148 | 60511088 |  | řezivo jehličnaté boční omítané š 80-160mm tl 23mm dl 3-3,5m | M3 | 3.628 | 0.55 | 0 |  |  | 0 | 0 | CS ÚRS 2024 02 | 0 | 3 |  |  | 0
PP |  |  |  | řezivo jehličnaté boční omítané š 80-160mm tl 23mm dl 3-3,5m
VV |  |  |  | 115.177*0.030*1.05 = 3,628 [A]
TS
P | 139 | 60511110 |  | řezivo jehličnaté smrk, borovice š přes 80mm tl 24mm dl 4m | M3 | 24.298 | 0.55 | 0 |  |  | 0 | 0 | CS ÚRS 2024 02 | 0 | 3 |  |  | 0
PP |  |  |  | řezivo jehličnaté smrk, borovice š přes 80mm tl 24mm dl 4m
VV |  |  |  | 964.225*0.024*1.05 = 24,298 [A]
TS
P | 133 | 60512125 |  | hranol stavební řezivo průřezu do 120cm2 do dl 6m | M3 | 7.128 | 0.55 | 0 |  |  | 0 | 0 | CS ÚRS 2024 02 | 0 | 3 |  |  | 0
PP |  |  |  | hranol stavební řezivo průřezu do 120cm2 do dl 6m
VV |  |  |  | 4.62*1.04 POHLEDOVÁ KVALITA = 4,805 [A] 1.97*1.04 NEPOHLEDOVÁ KVALITA = 2,049 [B] Celkem: A+B = 6,854 [C] C * 1.04Koeficient množství = 7,128 [D]
TS
P | 156 | 60512125 | 1 | hranol stavební řezivo průřezu do 120cm2 do dl 6m | M3 | 1.257 | 0.55 | 0 |  |  | 0 | 0 | CS ÚRS 2024 02 | 0 | 3 |  |  | 0
PP |  |  |  | hranol stavební řezivo průřezu do 120cm2 do dl 6m
VV |  |  |  | 106.872*0.140*0.080*1.05 = 1,257 [A]
TS
P | 130 | 60512130 |  | hranol stavební řezivo průřezu do 224cm2 do dl 6m | M3 | 0.943 | 0.55 | 0 |  |  | 0 | 0 | CS ÚRS 2024 02 | 0 | 3 |  |  | 0
PP |  |  |  | hranol stavební řezivo průřezu do 224cm2 do dl 6m
VV |  |  |  | 70.146*0.080*0.160*1.05 = 0,943 [A]
TS
P | 157 | 60512130 | 1 | hranol stavební řezivo průřezu do 224cm2 do dl 6m | M3 | 0.961 | 0.55 | 0 |  |  | 0 | 0 | CS ÚRS 2024 02 | 0 | 3 |  |  | 0
PP |  |  |  | hranol stavební řezivo průřezu do 224cm2 do dl 6m
VV |  |  |  | 34.33/0.600*0.200*0.080*1.05 = 0,961 [A]
TS
P | 137 | 60512132 |  | hranol stavební řezivo průřezu do 224cm2 přes dl 8m | M3 | 0.666 | 0.55 | 0 |  |  | 0 | 0 | CS ÚRS 2024 02 | 0 | 3 |  |  | 0
PP |  |  |  | hranol stavební řezivo průřezu do 224cm2 přes dl 8m
VV
TS
P | 131 | 60512137 |  | hranol stavební řezivo průřezu do 288cm2 přes dl 8m | M3 | 0.24 | 0.55 | 0 |  |  | 0 | 0 | CS ÚRS 2024 02 | 0 | 3 |  |  | 0
PP |  |  |  | hranol stavební řezivo průřezu do 288cm2 přes dl 8m
VV |  |  |  | 0.24 NKR/21 = 0,240 [A]
TS
P | 166 | 60512140 |  | hranol stavební řezivo průřezu do 450cm2 do dl 6m | M3 | 4.269 | 0.55 | 0 |  |  | 0 | 0 | CS ÚRS 2024 02 | 0 | 3 |  |  | 0
PP |  |  |  | hranol stavební řezivo průřezu do 450cm2 do dl 6m
VV |  |  |  | 135.529*0.150*0.200*1.05 = 4,269 [A]
TS
P | 143 | 60514114 |  | řezivo jehličnaté lať impregnovaná dl 4 m | M3 | 2.823 | 0.55 | 0 |  |  | 0 | 0 | CS ÚRS 2024 02 | 0 | 3 |  |  | 0
PP |  |  |  | řezivo jehličnaté lať impregnovaná dl 4 m
VV |  |  |  | 1120.261*(0.040*0.060)*1.05 = 2,823 [A]
TS
P | 164 | 60515111 |  | řezivo jehličnaté boční prkno 20-30mm | M3 | 10.009 | 0.55 | 0 |  |  | 0 | 0 | CS ÚRS 2024 02 | 0 | 3 |  |  | 0
PP |  |  |  | řezivo jehličnaté boční prkno 20-30mm
VV |  |  |  | 381.289*0.025*1.05 = 10,009 [A]
TS
P | 141 | 61189995 |  | palubky podlahové smrk tl 24mm A/B | M2 | 258.359 | 0.01023 | 0 |  |  | 0 | 0 | CS ÚRS 2024 02 | 0 | 3 |  |  | 0
PP |  |  |  | palubky podlahové smrk tl 24mm A/B
VV
TS
P | 134 | 762081150 |  | Hoblování hraněného řeziva přímo na staveništi ve staveništní dílně | M3 | 5.748 | 0 | 0 |  |  | 0 | 0 | CS ÚRS 2024 02 | 0 | 3 |  |  | 0
PP |  |  |  | Hoblování hraněného řeziva přímo na staveništi ve staveništní dílně
VV |  |  |  | 4.805+0.943 = 5,748 [A]
TS
P | 135 | 762081351 |  | Hoblování hraněného řeziva zabudovaného do konstrukce jednostranné hranoly, průřezové plochy do 120 cm2 | M | 1264.3 | 0 | 0 |  |  | 0 | 0 | CS ÚRS 2024 02 | 0 | 3 |  |  | 0
PP |  |  |  | Hoblování hraněného řeziva zabudovaného do konstrukce jednostranné hranoly, průřezové plochy do 120 cm2
VV |  |  |  | 632.150*2 = 1264,300 [A]
TS
P | 121 | 762081510 |  | Hoblování hraněného řeziva zabudovaného do konstrukce plošné prkna, fošny | M2 | 234.872 | 0 | 0 |  |  | 0 | 0 | CS ÚRS 2024 02 | 0 | 3 |  |  | 0
PP |  |  |  | Hoblování hraněného řeziva zabudovaného do konstrukce plošné prkna, fošny
VV
TS
P | 122 | 762082130 |  | Profilování zhlaví trámů a ozdobných konců jednoduché seříznutí jedním řezem, plochy přes 160 do 320 cm2 | KUS | 15 | 0 | 0 |  |  | 0 | 0 | CS ÚRS 2024 02 | 0 | 3 |  |  | 0
PP |  |  |  | Profilování zhlaví trámů a ozdobných konců jednoduché seříznutí jedním řezem, plochy přes 160 do 320 cm2
VV |  |  |  | "PROFILOVÁNÍ NOVÝCH KROKVÍ, VČETNĚ ÚŽLABNÍ" 5*3 = 15,000 [A]
TS
P | 123 | 762082230 |  | Profilování zhlaví trámů a ozdobných konců jednoduché seříznutí dvěma řezy, plochy přes 160 do 320 cm2 | KUS | 10 | 0 | 0 |  |  | 0 | 0 | CS ÚRS 2024 02 | 0 | 3 |  |  | 0
PP |  |  |  | Profilování zhlaví trámů a ozdobných konců jednoduché seříznutí dvěma řezy, plochy přes 160 do 320 cm2
VV |  |  |  | "PROFILOVÁNÍ NOVÝCH KROKVÍ, VČETNĚ ÚŽLABNÍ" 5*2 = 10,000 [A]
TS
P | 124 | 762082330 |  | Profilování zhlaví trámů a ozdobných konců jednoduchý vnitřní půloblouk, plochy přes 160 do 320 cm2 | KUS | 5 | 0 | 0 |  |  | 0 | 0 | CS ÚRS 2024 02 | 0 | 3 |  |  | 0
PP |  |  |  | Profilování zhlaví trámů a ozdobných konců jednoduchý vnitřní půloblouk, plochy přes 160 do 320 cm2
VV |  |  |  | "PROFILOVÁNÍ NOVÝCH KROKVÍ, VČETNĚ ÚŽLABNÍ" 5 = 5,000 [A]
TS
P | 125 | 762082430 |  | Profilování zhlaví trámů a ozdobných konců vnější půloblouk se zářezy, plochy přes 160 do 320 cm2 | KUS | 5 | 0 | 0 |  |  | 0 | 0 | CS ÚRS 2024 02 | 0 | 3 |  |  | 0
PP |  |  |  | Profilování zhlaví trámů a ozdobných konců vnější půloblouk se zářezy, plochy přes 160 do 320 cm2
VV |  |  |  | "PROFILOVÁNÍ NOVÝCH KROKVÍ, VČETNĚ ÚŽLABNÍ" 5 = 5,000 [A]
TS
P | 126 | 762082530 |  | Profilování zhlaví trámů a ozdobných konců vnitřní jeden a půloblouk, plochy přes 160 do 320 cm2 | KUS | 5 | 0 | 0 |  |  | 0 | 0 | CS ÚRS 2024 02 | 0 | 3 |  |  | 0
PP |  |  |  | Profilování zhlaví trámů a ozdobných konců vnitřní jeden a půloblouk, plochy přes 160 do 320 cm2
VV |  |  |  | "PROFILOVÁNÍ NOVÝCH KROKVÍ, VČETNĚ ÚŽLABNÍ" 5 = 5,000 [A]
TS
P | 151 | 762083122 |  | Impregnace řeziva máčením proti dřevokaznému hmyzu, houbám a plísním, třída ohrožení 3 a 4 (dřevo v exteriéru) | M3 | 93.138 | 0.00189 | 0 |  |  | 0 | 0 | CS ÚRS 2024 02 | 0 | 3 |  |  | 0
PP |  |  |  | Impregnace řeziva máčením proti dřevokaznému hmyzu, houbám a plísním, třída ohrožení 3 a 4 (dřevo v exteriéru)
VV
TS
P | 127 | 762322911 |  | Ztužení konstrukcí (materiál v ceně) fošnami nebo hranolky průřezové plochy do 100 cm2 | M | 150 | 0.00483 | 0 |  |  | 0 | 0 | CS ÚRS 2024 02 | 0 | 3 |  |  | 0
PP |  |  |  | Ztužení konstrukcí (materiál v ceně) fošnami nebo hranolky průřezové plochy do 100 cm2
VV |  |  |  | "ZPŘÍLOŽKOVÁNÍ STÁVAJÍCÍCH STROPNÍCH TRÁMŮ" 150 = 150,000 [A]
TS
P | 128 | 762332131 |  | Montáž vázaných konstrukcí krovů střech pultových, sedlových, valbových, stanových čtvercového nebo obdélníkového půdorysu z řeziva hraněného pomocí tesařských | M | 257.15 | 0 | 0 |  |  | 0 | 0 | CS ÚRS 2024 02 | 0 | 3 |  |  | 0
PP |  |  |  | Montáž vázaných konstrukcí krovů střech pultových, sedlových, valbových, stanových čtvercového nebo obdélníkového půdorysu z řeziva hraněného pomocí tesařských spojů průřezové plochy přes 50 do 120 cm2
VV |  |  |  | "KROV_NOVY" "NEPOHLEDOVÁ KVALITA" 45.5 NVZ/03 = 45,500 [A] 35.5 NVZ/05 = 35,500 [B] 25.0 NKR/03 = 25,000 [C] 57.6 NKR/05 = 57,600 [D] 13.75 NKR/07 = 13,750 [E] 64.8 NKR/09 = 64,800 [F] 5.0 NKR/11 = 5,000 [G] 6.4 NKR/16 = 6,400 [H] 2.1 NKR/17 = 2,100 [I] 1.5 NKR/18 = 1,500 [J] Celkem: A+B+C+D+E+F+G+H+I+J = 257,150 [K]
TS
P | 129 | 762332132 |  | Montáž vázaných konstrukcí krovů střech pultových, sedlových, valbových, stanových čtvercového nebo obdélníkového půdorysu z řeziva hraněného pomocí tesařských | M | 79.946 | 0 | 0 |  |  | 0 | 0 | CS ÚRS 2024 02 | 0 | 3 |  |  | 0
PP |  |  |  | Montáž vázaných konstrukcí krovů střech pultových, sedlových, valbových, stanových čtvercového nebo obdélníkového půdorysu z řeziva hraněného pomocí tesařských spojů průřezové plochy přes 120 do 224 cm2
VV |  |  |  | "VYVÝŠENÉ KONTRALATĚ" "SKLADBA NS.03" 27.615*1.500/0.98419561/0.600 = 70,146 [A] "KROV_NOVY" "NEPOHLEDOVÁ KVALITA" 9.8 NKR/21 = 9,800 [B] Celkem: A+B = 79,946 [C]
TS
P | 132 | 762332531 |  | Montáž vázaných konstrukcí krovů střech pultových, sedlových, valbových, stanových čtvercového nebo obdélníkového půdorysu z řeziva hoblovaného pomocí tesařskýc | M | 632.15 | 0 | 0 |  |  | 0 | 0 | CS ÚRS 2024 02 | 0 | 3 |  |  | 0
PP |  |  |  | Montáž vázaných konstrukcí krovů střech pultových, sedlových, valbových, stanových čtvercového nebo obdélníkového půdorysu z řeziva hoblovaného pomocí tesařských spojů průřezové plochy přes 50 do 120 cm2
VV |  |  |  | "KROV_NOVY" "POHLEDOVÁ KVALITA" 30.0 NKR/02 = 30,000 [A] 38.4 NKR/04 = 38,400 [B] 11.0 NKR/06 = 11,000 [C] 10.8 NKR/08 = 10,800 [D] 9.6 NKR/10 = 9,600 [E] 12.0 NKR/12 = 12,000 [F] 19.2 NKR/13 = 19,200 [G] 19.6 NKR/14 = 19,600 [H] 25.2 NKR/15 = 25,200 [I] 28.9 NKR/19 = 28,900 [J] 43.5 NKR/20 = 43,500 [K] 135.6 NVZ/01 = 135,600 [L] 227.5 NVZ/02 = 227,500 [M] 17.75 NVZ/04 = 17,750 [N] 3.1 NVZ/06 = 3,100 [O] Celkem: A+B+C+D+E+F+G+H+I+J+K+L+M+N+O = 632,150 [P]
TS
P | 136 | 762332532 |  | Montáž vázaných konstrukcí krovů střech pultových, sedlových, valbových, stanových čtvercového nebo obdélníkového půdorysu z řeziva hoblovaného pomocí tesařskýc | M | 33.2 | 0 | 0 |  |  | 0 | 0 | CS ÚRS 2024 02 | 0 | 3 |  |  | 0
PP |  |  |  | Montáž vázaných konstrukcí krovů střech pultových, sedlových, valbových, stanových čtvercového nebo obdélníkového půdorysu z řeziva hoblovaného pomocí tesařských spojů průřezové plochy přes 120 do 224 cm2
VV |  |  |  | "KROV_NOVY" "POHLEDOVÁ KVALITA" 33.2 NKR/01 = 33,200 [A]
TS
P | 138 | 762341210 |  | Montáž bednění střech rovných a šikmých sklonu do 60° s vyřezáním otvorů z prken hrubých na sraz tl. do 32 mm | M2 | 964.225 | 0 | 0 |  |  | 0 | 0 | CS ÚRS 2024 02 | 0 | 3 |  |  | 0
PP |  |  |  | Montáž bednění střech rovných a šikmých sklonu do 60° s vyřezáním otvorů z prken hrubých na sraz tl. do 32 mm
VV |  |  |  | "2NP_STAVBA_NOVÝ" "SKLADBA NS.01 A NS.03" 13.735*6.200/0.98419561 = 86,524 [A] 13.735*1.220/0.98419561 = 17,026 [B] 57.660*4.971-27.615*2.520/0.98419561 = 215,921 [C] 13.813*1.220/0.98419561 = 17,122 [D] 13.813*6.150/0.98419561 = 86,314 [E] "STRECHA_STAVBA_NOVÝ" "SKLADBA NS.02" 31.762*7.200/0.8660254 = 264,064 [F] 31.762*7.200/0.8660254 = 264,064 [G] 12.835*0.890/0.8660254 = 13,190 [H] Celkem: A+B+C+D+E+F+G+H = 964,226 [I]
TS
P | 140 | 762341260 |  | Montáž bednění střech rovných a šikmých sklonu do 60° s vyřezáním otvorů z palubek | M2 | 234.872 | 0 | 0 |  |  | 0 | 0 | CS ÚRS 2024 02 | 0 | 3 |  |  | 0
PP |  |  |  | Montáž bednění střech rovných a šikmých sklonu do 60° s vyřezáním otvorů z palubek
VV |  |  |  | "SKLADBA NS.03" "ODMĚŘENO V DWG" 231.16/0.98419561 = 234,872 [A]
TS
P | 142 | 762342511 |  | Montáž laťování montáž kontralatí na podklad bez tepelné izolace | M | 1120.261 | 2e-05 | 0 |  |  | 0 | 0 | CS ÚRS 2024 02 | 0 | 3 |  |  | 0
PP |  |  |  | Montáž laťování montáž kontralatí na podklad bez tepelné izolace
VV |  |  |  | "KONTRALATĚ" "STRECHA_STAVBA_NOVÝ" "SKLADBA NS.02" 31.762*7.200/0.8660254/0.800 = 330,080 [A] 31.762*7.200/0.8660254/0.800 = 330,080 [B] 12.835*0.890/0.8660254/0.800 = 16,488 [C] "SKLADBA NS.01 A NS.03" 13.735*6.200/0.98419561/0.600 = 144,207 [D] 13.735*1.220/0.98419561/0.600 = 28,376 [E] 57.660*4.971-27.615*2.520/0.98419561/0.600 = 168,782 [F] 13.813*1.220/0.98419561/0.600 = 28,537 [G] 13.813*6.150/0.98419561/0.600 = 143,857 [H] -27.615*1.500/0.98419561/0.600 = -70,146 [I] Celkem: A+B+C+D+E+F+G+H+I = 1120,263 [J]
TS
P | 144 | 762381011 |  | Heverování a podepření tesařských konstrukcí krovů plná vazba, rozpětí do 9 m | KUS | 2 | 0.10175 | 0 |  |  | 0 | 0 | CS ÚRS 2024 02 | 0 | 3 |  |  | 0
PP |  |  |  | Heverování a podepření tesařských konstrukcí krovů plná vazba, rozpětí do 9 m
VV
TS
P | 145 | 762381012 |  | Heverování a podepření tesařských konstrukcí krovů plná vazba, rozpětí přes 9 do 12,5 m | KUS | 3 | 0.1221 | 0 |  |  | 0 | 0 | CS ÚRS 2024 02 | 0 | 3 |  |  | 0
PP |  |  |  | Heverování a podepření tesařských konstrukcí krovů plná vazba, rozpětí přes 9 do 12,5 m
VV
TS
P | 146 | 762382012 |  | Heverování a podepření tesařských konstrukcí krovů prázdná vazba, rozpětí přes 9 do 12,5 m | KUS | 8 | 0.0671 | 0 |  |  | 0 | 0 | CS ÚRS 2024 02 | 0 | 3 |  |  | 0
PP |  |  |  | Heverování a podepření tesařských konstrukcí krovů prázdná vazba, rozpětí přes 9 do 12,5 m
VV
TS
P | 150 | 762395000 |  | Spojovací prostředky krovů, bednění a laťování, nadstřešních konstrukcí svorníky, prkna, hřebíky, pásová ocel, vruty | M3 | 93.138 | 0.02284 | 0 |  |  | 0 | 0 | CS ÚRS 2024 02 | 0 | 3 |  |  | 0
PP |  |  |  | Spojovací prostředky krovů, bednění a laťování, nadstřešních konstrukcí svorníky, prkna, hřebíky, pásová ocel, vruty
VV |  |  |  | 0.943+0.240+7.128+0.666+24.298+1.257+0.961+4.269+3.628 = 43,390 [A] "DOPLNĚNÍ NOVÉHO KROVU" 31.646*0.224 = 7,089 [B] 118.370*0.288 = 34,091 [C] 19.040*0.450 = 8,568 [D] Celkem: A+B+C+D = 93,137 [E]
TS
P | 152 | 762411501 |  | Montáž olištování spár hoblovanými lištami stropů | M | 1264.3 | 0 | 0 |  |  | 0 | 0 | CS ÚRS 2024 02 | 0 | 3 |  |  | 0
PP |  |  |  | Montáž olištování spár hoblovanými lištami stropů
VV |  |  |  | 632.150*2 = 1264,300 [A]
TS
P | 154 | 762511246 |  | Podlahové konstrukce podkladové z dřevoštěpkových desek OSB jednovrstvých šroubovaných na sraz, tloušťky desky 22 mm | M2 | 34.33 | 0.01388 | 0 |  |  | 0 | 0 | CS ÚRS 2024 02 | 0 | 3 |  |  | 0
PP |  |  |  | Podlahové konstrukce podkladové z dřevoštěpkových desek OSB jednovrstvých šroubovaných na sraz, tloušťky desky 22 mm
VV |  |  |  | "3NP_STAVBA_NOVÝ" "2P01 - POCHOZÍ LÁVKA" 34.33 = 34,330 [A]
TS
P | 155 | 762512261 |  | Podlahové konstrukce podkladové montáž roštu podkladového | M | 164.089 | 1e-05 | 0 |  |  | 0 | 0 | CS ÚRS 2024 02 | 0 | 3 |  |  | 0
PP |  |  |  | Podlahové konstrukce podkladové montáž roštu podkladového
VV |  |  |  | "3NP_STAVBA_NOVÝ" "2P01 - POCHOZÍ LÁVKA" 106.872 = 106,872 [A] 34.33/0.600 = 57,217 [B] Celkem: A+B = 164,089 [C]
TS
P | 158 | 762524911 |  | Položení polštářů tesařské podlahy s nastavením tl. do 100 mm a příložkami | M | 60.335 | 0.00544 | 0 |  |  | 0 | 0 | CS ÚRS 2024 02 | 0 | 3 |  |  | 0
PP |  |  |  | Položení polštářů tesařské podlahy s nastavením tl. do 100 mm a příložkami
VV |  |  |  | "1NP_STAVBA_NOVÝ" "SKLADBA NP.14" 22.060 0P03 = 22,060 [A] 30.655 0P30/0P32 = 30,655 [B] "SKLADBA NP.11 A NP.12" 7.620 0P05/0P06 = 7,620 [C] Celkem: A+B+C = 60,335 [D]
TS
P | 159 | 762595001 |  | Spojovací prostředky podlah a podkladových konstrukcí hřebíky, vruty | M2 | 381.289 | 0.00018 | 0 |  |  | 0 | 0 | CS ÚRS 2024 02 | 0 | 3 |  |  | 0
PP |  |  |  | Spojovací prostředky podlah a podkladových konstrukcí hřebíky, vruty
VV
TS
P | 160 | 762712922 |  | Doplnění prostorových vázaných konstrukcí řezivem hraněným nebo polohraněným (materiál v ceně) průřezové plochy přes 120 do 224 cm2 | M | 31.646 | 0.01363 | 0 |  |  | 0 | 0 | CS ÚRS 2024 02 | 0 | 3 |  |  | 0
PP |  |  |  | Doplnění prostorových vázaných konstrukcí řezivem hraněným nebo polohraněným (materiál v ceně) průřezové plochy přes 120 do 224 cm2
VV |  |  |  | "VÝMĚNA STÁVAJÍCÍHO KROVU V ROZSAHU CCA 20%" 158.230*0.20 = 31,646 [A]
TS
P | 161 | 762712923 |  | Doplnění prostorových vázaných konstrukcí řezivem hraněným nebo polohraněným (materiál v ceně) průřezové plochy přes 224 do 288 cm2 | M | 118.37 | 0.01752 | 0 |  |  | 0 | 0 | CS ÚRS 2024 02 | 0 | 3 |  |  | 0
PP |  |  |  | Doplnění prostorových vázaných konstrukcí řezivem hraněným nebo polohraněným (materiál v ceně) průřezové plochy přes 224 do 288 cm2
VV |  |  |  | "VÝMĚNA STÁVAJÍCÍHO KROVU V ROZSAHU CCA 20%" 591.850*0.20 = 118,370 [A] Celkem: A = 118,370 [B]
TS
P | 162 | 762712924 |  | Doplnění prostorových vázaných konstrukcí řezivem hraněným nebo polohraněným (materiál v ceně) průřezové plochy přes 288 do 450 cm2 | M | 19.04 | 0.02733 | 0 |  |  | 0 | 0 | CS ÚRS 2024 02 | 0 | 3 |  |  | 0
PP |  |  |  | Doplnění prostorových vázaných konstrukcí řezivem hraněným nebo polohraněným (materiál v ceně) průřezové plochy přes 288 do 450 cm2
VV |  |  |  | "VÝMĚNA STÁVAJÍCÍHO KROVU V ROZSAHU CCA 20%" 95.200*0.20 = 19,040 [A] Celkem: A = 19,040 [B]
TS
P | 163 | 762812140 |  | Záklop stropů montáž (materiál ve specifikaci) z prken hoblovaných s olištováním kolem zdí vrchního na sraz, spáry nekryté | M2 | 381.289 | 0 | 0 |  |  | 0 | 0 | CS ÚRS 2024 02 | 0 | 3 |  |  | 0
PP |  |  |  | Záklop stropů montáž (materiál ve specifikaci) z prken hoblovaných s olištováním kolem zdí vrchního na sraz, spáry nekryté
VV |  |  |  | "1NP_STAVBA_NOVÝ" "SKLADBA NP.11 A NP.12" (2.840*5.360) 0P05/0P06 = 15,222 [A] "SKLADBA NP.14" 44.12 0P03 = 44,120 [B] (5.460*11.300) 0P30/0P32 = 61,698 [C] "2NP_STAVBA_NOVÝ" "SKLADBA NP.14" 30.96 1P07 = 30,960 [D] "SKLADBA NP.16" 26.97 1P04 = 26,970 [E] (5.660*5.380+1.170*0.630) 1P09 = 31,188 [F] (5.625*5.380+1.180*0.690) 1P11/1P13/1P15 = 31,077 [G] (2.850*5.380+1.300*0.190) 1P12/1P14 = 15,580 [H] 14.45 1P16 = 14,450 [I] 15.68 1P18 = 15,680 [J] 12.99 1P19 = 12,990 [K] 5.480*5.390+1.180*0.480+1.180*0.365 1P22-1P24 = 30,534 [L] 27.37 1P25 = 27,370 [M] "SKLADBA NP.17" 6.51 1P06 = 6,510 [N] 1.91 1P20 = 1,910 [O] "SKLADBA NP.18" 6.95 1P03 = 6,950 [P] 8.08 1P17 = 8,080 [Q] Celkem: A+B+C+D+E+F+G+H+I+J+K+L+M+N+O+P+Q = 381,289 [R]
TS
P | 165 | 762822130 |  | Montáž stropních trámů z hraněného a polohraněného řeziva s trámovými výměnami, průřezové plochy přes 288 do 450 cm2 | M | 135.529 | 0 | 0 |  |  | 0 | 0 | CS ÚRS 2024 02 | 0 | 3 |  |  | 0
PP |  |  |  | Montáž stropních trámů z hraněného a polohraněného řeziva s trámovými výměnami, průřezové plochy přes 288 do 450 cm2
VV |  |  |  | "VÝMĚNA POŠKOZENÝCH STROPNÍCH TRÁMŮ" 576.00/0.850*0.20 = 135,529 [A]
TS
P | 147 | 762841110 |  | Montáž podbíjení stropů a střech vodorovných z hrubých prken na sraz | M2 | 115.177 | 0 | 0 |  |  | 0 | 0 | CS ÚRS 2024 02 | 0 | 3 |  |  | 0
PP |  |  |  | Montáž podbíjení stropů a střech vodorovných z hrubých prken na sraz
VV |  |  |  | "VÝMĚNA 20% STROPNÍCH TRÁMŮ" 575.883*0.20 = 115,177 [A]
TS
P | 167 | 998762113 |  | Přesun hmot pro konstrukce tesařské stanovený z hmotnosti přesunovaného materiálu vodorovná dopravní vzdálenost do 50 m s omezením mechanizace v objektech výšky | T | 41.622 | 0 | 0 |  |  | 0 | 0 | CS ÚRS 2024 02 | 0 | 3 |  |  | 0
PP |  |  |  | Přesun hmot pro konstrukce tesařské stanovený z hmotnosti přesunovaného materiálu vodorovná dopravní vzdálenost do 50 m s omezením mechanizace v objektech výšky přes 12 do 24 m
VV
TS
P | 153 | R605001 |  | lišta hoblovaná 40x40 mm, seříznuta do obloučku, pohledová kvalita | M | 1314.872 | 0 | 0 |  |  | 0 | 0 | R-Položka | 0 | 3 |  |  | 0
PP |  |  |  | lišta hoblovaná 40x40 mm, seříznuta do obloučku, pohledová kvalita
VV
TS
P | 149 | R7628501 |  | Sanace trámového zhlaví | KUS | 30 | 0 | 0 |  |  | 0 | 0 | R-Položka | 0 | 3 |  |  | 0
PP |  |  |  | Sanace trámového zhlaví
VV
TS |  |  |  | POUŽITÍ DŘEVĚNÝCH PŘÍLOŽEK Z OBOU STRAN STROPNÍCH TRÁMU SPOJENÝCH SVORNÍKY A ULOŽENÝCH DO PŮVODNÍCH KAPES VE ZDIVU. DIMENZE NOVÝCH PRVKU A SPOJŮ BUDOU VYCHÁZET ZE STATICKÉHO VÝPOČTU. SOUČÁSTÍ POLOŽKY: - VYŘEZÁNÍ POŠKOZENÉHO ZHLAVÍ - OSAZENÍ NOVÝCH PŘÍLOŽEK OBOUSTRANNĚ (OŠETŘENO IMPREGNACÍ PROTI PLÍSNÍM A HMYZU), TAK ABY DIMENZE PŘÍLOŽEK BYLA STEJNÁ JAKO STROPNÍ TRÁM - SPOJENÍ POMOCÍ SVORNÍKŮ, VČETNĚ DODÁVKY A MONTÁŽE SVORNÍKŮ, MATIC A PODLOŽEK - BETONOVÝ/MALTOVÝ PODKLADEC PRO OSAZENÍ DO KAPSY - PŘÍPADNÉ ZVĚTŠENÍ A VYBOURÁNÍ KAPSY POLOŽKA NEOBSAHUJE: - STATICKÉ PODEPŘENÍ STROPU - OCENĚNO ZVLÁŠŤ
SD |  | 763 |  | Konstrukce suché výstavby | [6 empty] | 0 | 0
P | 168 | 763111417 |  | Příčka ze sádrokartonových desek s nosnou konstrukcí z jednoduchých ocelových profilů UW, CW dvojitě opláštěná deskami standardními A tl. 2 x 12,5 mm s izolací, | M2 | 68.716 | 0.04571 | 0 |  |  | 0 | 0 | CS ÚRS 2024 02 | 0 | 3 |  |  | 0
PP |  |  |  | Příčka ze sádrokartonových desek s nosnou konstrukcí z jednoduchých ocelových profilů UW, CW dvojitě opláštěná deskami standardními A tl. 2 x 12,5 mm s izolací, EI 60, příčka tl. 150 mm, profil 100, Rw do 56 dB
VV |  |  |  | "1NP_STAVBA_NOVÝ" 5.460*4.040-0.800*2.100 0P30/0P32 = 20,378 [A] "2NP_STAVBA_NOVÝ" 3*0.650*3.500 1P09 = 6,825 [B] 3.880*3.500-0.900*2.150 1P15/1P16 = 11,645 [C] 2.175*3.500-0.900*2.150 1P11/1P15 = 5,678 [D] 1.000*3.500-0.900*2.150 1P11/1P14 = 1,565 [E] (1.400+1.860+2.210)*3.500-0.900*2.150 1P17/1P18/1P19 = 17,210 [F] 2.100*3.500-0.900*2.150 1P22/1P24 = 5,415 [G] Celkem: A+B+C+D+E+F+G = 68,716 [H]
TS
P | 169 | 763111431 |  | Příčka ze sádrokartonových desek s nosnou konstrukcí z jednoduchých ocelových profilů UW, CW dvojitě opláštěná deskami impregnovanými H2 tl. 2 x 12,5 mm EI 60, | M2 | 96.23 | 0.04555 | 0 |  |  | 0 | 0 | CS ÚRS 2024 02 | 0 | 3 |  |  | 0
PP |  |  |  | Příčka ze sádrokartonových desek s nosnou konstrukcí z jednoduchých ocelových profilů UW, CW dvojitě opláštěná deskami impregnovanými H2 tl. 2 x 12,5 mm EI 60, příčka tl. 100 mm, profil 50, s izolací, Rw do 51 dB
VV |  |  |  | "1NP_STAVBA_NOVÝ" (2.840+2.200+1.840)*4.040-0.700*2.100*3 0P05/0P06A/B/C = 23,385 [A] (3.205+2.170)*4.040-0.800*2.100*2 0P20/0P21 = 18,355 [B] (2.000+3.300+2*1.900)*3.250-0.700*2.100*2 0P33/0P37A/37B/38 = 26,635 [C] "2NP_STAVBA_NOVÝ" 1.550*3.500-0.700*2.100 1P08 = 3,955 [D] (1.500+3.600+1.500)*3.500-0.800*2.150 1P13 = 21,380 [E] 0.720*3.500 1P13 = 2,520 [F] Celkem: A+B+C+D+E+F = 96,230 [G]
TS
P | 170 | 763111437 |  | Příčka ze sádrokartonových desek s nosnou konstrukcí z jednoduchých ocelových profilů UW, CW dvojitě opláštěná deskami impregnovanými H2 tl. 2 x 12,5 mm EI 60, | M2 | 64.558 | 0.04697 | 0 |  |  | 0 | 0 | CS ÚRS 2024 02 | 0 | 3 |  |  | 0
PP |  |  |  | Příčka ze sádrokartonových desek s nosnou konstrukcí z jednoduchých ocelových profilů UW, CW dvojitě opláštěná deskami impregnovanými H2 tl. 2 x 12,5 mm EI 60, příčka tl. 150 mm, profil 100, s izolací, Rw do 56 dB
VV |  |  |  | "2NP_STAVBA_NOVÝ" (3.070+1.825+1.030+0.230)*3.450-0.800*2.100 1P03/1P04/1P06 = 19,555 [A] (1.250+1.700)*3.500 1P08 = 10,325 [B] (1.850+1.307)*3.500-0.800*2.150 1P12 = 9,330 [C] (1.850+1.275)*3.500-0.800*2.150 1P20 = 9,218 [D] (3.300+1.800)*3.500-0.800*2.150 1P23 = 16,130 [E] Celkem: A+B+C+D+E = 64,557 [F]
TS
P | 171 | 763111771 |  | Příčka ze sádrokartonových desek Příplatek k cenám za rovinnost speciální tmelení kvality Q3 | M2 | 177.506 | 0.0014 | 0 |  |  | 0 | 0 | CS ÚRS 2024 02 | 0 | 3 |  |  | 0
PP |  |  |  | Příčka ze sádrokartonových desek Příplatek k cenám za rovinnost speciální tmelení kvality Q3
VV |  |  |  | (20.378+68.375)*2 = 177,506 [A]
TS
P | 172 | 763121465 |  | Stěna předsazená ze sádrokartonových desek s nosnou konstrukcí z ocelových profilů CW, UW dvojitě opláštěná deskami protipožárními impregnovanými DFH2 tl. 2 x 1 | M2 | 31.877 | 0.0272 | 0 |  |  | 0 | 0 | CS ÚRS 2024 02 | 0 | 3 |  |  | 0
PP |  |  |  | Stěna předsazená ze sádrokartonových desek s nosnou konstrukcí z ocelových profilů CW, UW dvojitě opláštěná deskami protipožárními impregnovanými DFH2 tl. 2 x 12,5 mm s izolací, EI 45, stěna tl. 75 mm, profil 50
VV |  |  |  | "1NP_STAVBA_NOVÝ" 1.000*4.040 0P06 = 4,040 [A] 3*1.000*3.100 0P37A/0P37B/0P38 = 9,300 [B] "2NP_STAVBA_NOVÝ" 1.130*3.450 1P06 = 3,899 [C] 1.000*3.500 1P08 = 3,500 [D] 1.307*3.500 1P12 = 4,575 [E] 0.925*3.500 1P13 = 3,238 [F] 0.950*3.500 1P20 = 3,325 [G] Celkem: A+B+C+D+E+F+G = 31,876 [H]
TS
P | 173 | 763121482 |  | Stěna předsazená ze sádrokartonových desek s nosnou konstrukcí z ocelových profilů CW, UW dvojitě opláštěná deskami akustickými tl. 2 x 12,5 mm s izolací, EI 30 | M2 | 60.743 | 0.03006 | 0 |  |  | 0 | 0 | CS ÚRS 2024 02 | 0 | 3 |  |  | 0
PP |  |  |  | Stěna předsazená ze sádrokartonových desek s nosnou konstrukcí z ocelových profilů CW, UW dvojitě opláštěná deskami akustickými tl. 2 x 12,5 mm s izolací, EI 30, Rw do 28 dB, stěna tl. 102,5 mm, profil 75
VV |  |  |  | "2NP_STAVBA_NOVÝ" 6.585*3.500 1P04 = 23,048 [A] 5.380*3.500 1P09 = 18,830 [B] 5.390*3.500 1P25 = 18,865 [C] Celkem: A+B+C = 60,743 [D]
TS
P | 174 | 763131533 |  | Podhled ze sádrokartonových desek jednovrstvá zavěšená spodní konstrukce z ocelových profilů CD, UD jednoduše opláštěná deskou protipožární DF, tl. 15 mm, s izo | M2 | 145.822 | 0.02003 | 0 |  |  | 0 | 0 | CS ÚRS 2024 02 | 0 | 3 |  |  | 0
PP |  |  |  | Podhled ze sádrokartonových desek jednovrstvá zavěšená spodní konstrukce z ocelových profilů CD, UD jednoduše opláštěná deskou protipožární DF, tl. 15 mm, s izolací, EI 30
VV |  |  |  | "1NP_STAVBA_NOVÝ" 6.46 0P12 = 6,460 [A] 13.73 0P13 = 13,730 [B] 21.69 0P15 = 21,690 [C] 7.92 0P18 = 7,920 [D] 2.990*2.700 0P19 = 8,073 [E] 4.39 0P23 = 4,390 [F] 8.38 0P24 = 8,380 [G] 7.16 0P25 = 7,160 [H] 15.29 0P31 = 15,290 [I] 4.130*2.580 0P33 = 10,655 [J] 3.200*3.300+5.200*2.270 0P33 = 22,364 [K] 2.030*2.470 0P34 = 5,014 [L] 1.953*1.420 0P35A = 2,773 [M] 1.803*1.100 0P36 = 1,983 [N] 1.90 0P37A = 1,900 [O] 1.70 0P37B = 1,700 [P] 1.70 0P38 = 1,700 [Q] 4.64 0P39 = 4,640 [R] Celkem: A+B+C+D+E+F+G+H+I+J+K+L+M+N+O+P+Q+R = 145,823 [S]
TS
P | 175 | 763131766 |  | Podhled ze sádrokartonových desek Příplatek k cenám za výšku zavěšení přes 1,0 do 1,5 m | M2 | 83.332 | 0.00015 | 0 |  |  | 0 | 0 | CS ÚRS 2024 02 | 0 | 3 |  |  | 0
PP |  |  |  | Podhled ze sádrokartonových desek Příplatek k cenám za výšku zavěšení přes 1,0 do 1,5 m
VV |  |  |  | "1NP_STAVBA_NOVÝ" 13.73 0P13 = 13,730 [A] 7.92 0P18 = 7,920 [B] 2.990*2.700 0P19 = 8,073 [C] 15.29 0P31 = 15,290 [D] 4.130*2.580 0P33 = 10,655 [E] 3.200*3.300+5.200*2.270 0P33 = 22,364 [F] 1.90 0P37A = 1,900 [G] 1.70 0P37B = 1,700 [H] 1.70 0P38 = 1,700 [I] Celkem: A+B+C+D+E+F+G+H+I = 83,332 [J]
TS
P | 176 | 763131771 |  | Podhled ze sádrokartonových desek Příplatek k cenám za rovinnost kvality speciální tmelení kvality Q3 | M2 | 145.822 | 0.0007 | 0 |  |  | 0 | 0 | CS ÚRS 2024 02 | 0 | 3 |  |  | 0
PP |  |  |  | Podhled ze sádrokartonových desek Příplatek k cenám za rovinnost kvality speciální tmelení kvality Q3
VV
TS
P | 179 | 763153401 |  | Podlaha ze sádrokartonových desek ze dvou desek sponkovaných (šroubovaných) a slepených tmelem tl. 2x12,5 mm podlaha tl. 25 mm | M2 | 182.811 | 0.0265 | 0 |  |  | 0 | 0 | CS ÚRS 2024 02 | 0 | 3 |  |  | 0
PP |  |  |  | Podlaha ze sádrokartonových desek ze dvou desek sponkovaných (šroubovaných) a slepených tmelem tl. 2x12,5 mm podlaha tl. 25 mm
VV |  |  |  | "1NP_STAVBA_NOVÝ" "SKLADBA NP.01" 7.92+0.900*0.485 0P18 = 8,357 [A] 5.20 0P34 = 5,200 [B] 2.97 0P35A = 2,970 [C] 1.99 0P36 = 1,990 [D] "SKLADBA NP.02" 13.73 0P13 = 13,730 [E] 21.69 0P15 = 21,690 [F] 4.130*2.580+0.330*0.910 0P33 = 10,956 [G] "SKLADBA NP.05" 19.79-2.055*2.170 0P19 = 15,331 [H] "SKLADBA NP.07 a NP.08 a NP.10" 3.205*5.370+0.900*0.615 0P19/0P20/0P21 = 17,764 [I] "SKLADBA NP.07 a NP.08" 5.200*5.570 0P33/0P37/0P38 = 28,964 [J] "SKLADBA NP.06" 2.28 0P16 = 2,280 [K] 1.70 0P17 = 1,700 [L] "SKLADBA NP.08" 2.910*5.230+1.100*0.500 0P08 = 15,769 [M] 2.750*3.880 0P31 = 10,670 [N] "SKLADBA NP.09" 25.44 0P04 = 25,440 [O] Celkem: A+B+C+D+E+F+G+H+I+J+K+L+M+N+O = 182,811 [P]
TS
P | 182 | 763158111 |  | Podlaha ze sádrokartonových desek ostatní práce a konstrukce na sádrokartonových podlahách vyrovnání nerovností podkladu samonivelační stěrkou tl. 10 mm | M2 | 354.333 | 0.015 | 0 |  |  | 0 | 0 | CS ÚRS 2024 02 | 0 | 3 |  |  | 0
PP |  |  |  | Podlaha ze sádrokartonových desek ostatní práce a konstrukce na sádrokartonových podlahách vyrovnání nerovností podkladu samonivelační stěrkou tl. 10 mm
VV |  |  |  | "1NP_STAVBA_NOVÝ" "SKLADBA NP.02" 13.73 0P13 = 13,730 [A] 21.69 0P15 = 21,690 [B] 4.130*2.580+0.330*0.910 0P33 = 10,956 [C] "SKLADBA NP.06" 2.28 0P16 = 2,280 [D] 1.70 0P17 = 1,700 [E] "SKLADBA NP.07" 2.29 0P21 = 2,290 [F] "SKLADBA NP.07 a NP.08" 5.200*5.570 0P33/0P37/0P38 = 28,964 [G] "SKLADBA NP.08" 2.910*5.230+1.100*0.500 0P08 = 15,769 [H] 9.98 0P20 = 9,980 [I] 2.750*3.880 0P31 = 10,670 [J] "SKLADBA NP.09" 25.44 0P04 = 25,440 [K] "SKLADBA NP.10" 2.055*2.170+0.900*0.615 0P19 = 5,013 [L] "SKLADBA NP.11 A NP.12" (2.840*5.360) 0P05/0P06 = 15,222 [M] "2NP_STAVBA_NOVÝ" "SKLADBA NP.16" 26.97 1P04 = 26,970 [N] (5.660*5.380+1.170*0.630) 1P09 = 31,188 [O] (5.625*5.380+1.180*0.690) 1P11/1P13/1P15 = 31,077 [P] (2.850*5.380+1.300*0.190) 1P12/1P14 = 15,580 [Q] 14.45 1P16 = 14,450 [R] 5.480*5.390+1.180*0.480+1.180*0.365 1P22-1P24 = 30,534 [S] 27.37 1P25 = 27,370 [T] "SKLADBA NP.17" 6.51 1P06 = 6,510 [U] "SKLADBA NP.18" 6.95 1P03 = 6,950 [V] Celkem: A+B+C+D+E+F+G+H+I+J+K+L+M+N+O+P+Q+R+S+T+U+V = 354,333 [W]
TS
P | 177 | 763158115 |  | Podlaha ze sádrokartonových desek ostatní práce a konstrukce na sádrokartonových podlahách suchý podsyp tl. 10 mm | M2 | 98.607 | 0.005 | 0 |  |  | 0 | 0 | CS ÚRS 2024 02 | 0 | 3 |  |  | 0
PP |  |  |  | Podlaha ze sádrokartonových desek ostatní práce a konstrukce na sádrokartonových podlahách suchý podsyp tl. 10 mm
VV |  |  |  | "1NP_STAVBA_NOVÝ" "SKLADBA NP.07 a NP.08 a NP.10" 3.205*5.370+0.900*0.615 0P19/0P20/0P21 = 17,764 [A] "SKLADBA NP.07 a NP.08" 5.200*5.570 0P33/0P37/0P38 = 28,964 [B] "SKLADBA NP.08" 2.910*5.230+1.100*0.500 0P08 = 15,769 [C] 2.750*3.880 0P31 = 10,670 [D] "SKLADBA NP.09" 25.44 0P04 = 25,440 [E] Celkem: A+B+C+D+E = 98,608 [F]
TS
P | 178 | 763158118 |  | Podlaha ze sádrokartonových desek ostatní práce a konstrukce na sádrokartonových podlahách suchý podsyp Příplatek k ceně -8115 za každý další 10 mm tloušťky suc | M2 | 493.035 | 0.005 | 0 |  |  | 0 | 0 | CS ÚRS 2024 02 | 0 | 3 |  |  | 0
PP |  |  |  | Podlaha ze sádrokartonových desek ostatní práce a konstrukce na sádrokartonových podlahách suchý podsyp Příplatek k ceně -8115 za každý další 10 mm tloušťky suchého podsypu
VV
TS
P | 183 | 763158128 |  | Podlaha ze sádrokartonových desek ostatní práce a konstrukce na sádrokartonových podlahách povrchové úpravy Příplatek k ceně -8122 za každý další 1 mm tloušťky | M2 | 1474.335 | 0.0011 | 0 |  |  | 0 | 0 | CS ÚRS 2024 02 | 0 | 3 |  |  | 0
PP |  |  |  | Podlaha ze sádrokartonových desek ostatní práce a konstrukce na sádrokartonových podlahách povrchové úpravy Příplatek k ceně -8122 za každý další 1 mm tloušťky stěrky
VV |  |  |  | "1NP_STAVBA_NOVÝ" "SKLADBA NP.02" 13.73 0P13 = 13,730 [A] 21.69 0P15 = 21,690 [B] 4.130*2.580+0.330*0.910 0P33 = 10,956 [C] "SKLADBA NP.06" 2.28 0P16 = 2,280 [D] 1.70 0P17 = 1,700 [E] "SKLADBA NP.11 A NP.12" (2.840*5.360) 0P05/0P06 = 15,222 [F] "2NP_STAVBA_NOVÝ" "SKLADBA NP.16" 26.97 1P04 = 26,970 [G] (5.660*5.380+1.170*0.630) 1P09 = 31,188 [H] (5.625*5.380+1.180*0.690) 1P11/1P13/1P15 = 31,077 [I] (2.850*5.380+1.300*0.190) 1P12/1P14 = 15,580 [J] 14.45 1P16 = 14,450 [K] 15.68 1P18 = 15,680 [L] 12.99 1P19 = 12,990 [M] 5.480*5.390+1.180*0.480+1.180*0.365 1P22-1P24 = 30,534 [N] 27.37 1P25 = 27,370 [O] "SKLADBA NP.17" 6.51 1P06 = 6,510 [P] 1.91 1P20 = 1,910 [Q] "SKLADBA NP.18" 6.95 1P03 = 6,950 [R] 8.08 1P17 = 8,080 [S] Celkem: A+B+C+D+E+F+G+H+I+J+K+L+M+N+O+P+Q+R+S = 294,867 [T] T * 5Koeficient množství = 1474,335 [U]
TS
P | 184 | 998763322 |  | Přesun hmot pro konstrukce montované z desek sádrokartonových, sádrovláknitých, cementovláknitých nebo cementových stanovený z hmotnosti přesunovaného materiálu | T | 34.231 | 0 | 0 |  |  | 0 | 0 | CS ÚRS 2024 02 | 0 | 3 |  |  | 0
PP |  |  |  | Přesun hmot pro konstrukce montované z desek sádrokartonových, sádrovláknitých, cementovláknitých nebo cementových stanovený z hmotnosti přesunovaného materiálu vodorovná dopravní vzdálenost do 50 m s omezením mechanizace v objektech výšky přes 6 do 12 m
VV
TS
P | 180 | R76315341 |  | Podlaha ze sádrokartonových z desky konstrukční protipožární impregnovaný (konstrukční deska stabilní) tl. 15 mm | M2 | 182.811 | 0.01618 | 0 |  |  | 0 | 0 | R-Položka | 0 | 3 |  |  | 0
PP |  |  |  | Podlaha ze sádrokartonových z desky konstrukční protipožární impregnovaný (konstrukční deska stabilní) tl. 15 mm
VV |  |  |  | "1NP_STAVBA_NOVÝ" "SKLADBA NP.01" 7.92+0.900*0.485 0P18 = 8,357 [A] 5.20 0P34 = 5,200 [B] 2.97 0P35A = 2,970 [C] 1.99 0P36 = 1,990 [D] "SKLADBA NP.02" 13.73 0P13 = 13,730 [E] 21.69 0P15 = 21,690 [F] 4.130*2.580+0.330*0.910 0P33 = 10,956 [G] "SKLADBA NP.05" 19.79-2.055*2.170 0P19 = 15,331 [H] "SKLADBA NP.06" 2.28 0P16 = 2,280 [I] 1.70 0P17 = 1,700 [J] "SKLADBA NP.07 a NP.08 a NP.10" 3.205*5.370+0.900*0.615 0P19/0P20/0P21 = 17,764 [K] "SKLADBA NP.07 a NP.08" 5.200*5.570 0P33/0P37/0P38 = 28,964 [L] "SKLADBA NP.08" 2.910*5.230+1.100*0.500 0P08 = 15,769 [M] 2.750*3.880 0P31 = 10,670 [N] "SKLADBA NP.09" 25.44 0P04 = 25,440 [O] Celkem: A+B+C+D+E+F+G+H+I+J+K+L+M+N+O = 182,811 [P]
TS |  |  |  | Konstrukční deska stabilníl je sádrokartonová deska, která se skládá ze speciálního sádrového jádra vyztuženého skleněnými vlákny a obaleného silným papírovým kartonem. Lícový papír je přírodní barvy – světle šedo-béžové. Je určena pro nosné konstrukce i nenosné konstrukce, zejména v dřevostavbách. Stabilní desky se vyznačují vysokou pevností v ohybu a tvrdostí povrchu, čímž jsou ideální pro použití v podmínkách, kde mohou být vystaveny intenzivnímu mechanickému namáhání.
P | 181 | R76315801 |  | Dvousložková penetrace s rychlým vyzráváním obohacená křemičitým pískem | M2 | 244.511 | 0 | 0 |  |  | 0 | 0 | R-Položka | 0 | 3 |  |  | 0
PP |  |  |  | Dvousložková penetrace s rychlým vyzráváním obohacená křemičitým pískem
VV |  |  |  | "1NP_STAVBA_NOVÝ" "SKLADBA NP.11 A NP.12" (2.840*5.360) 0P05/0P06 = 15,222 [A] "2NP_STAVBA_NOVÝ" "SKLADBA NP.16" 26.97 1P04 = 26,970 [B] (5.660*5.380+1.170*0.630) 1P09 = 31,188 [C] (5.625*5.380+1.180*0.690) 1P11/1P13/1P15 = 31,077 [D] (2.850*5.380+1.300*0.190) 1P12/1P14 = 15,580 [E] 14.45 1P16 = 14,450 [F] 15.68 1P18 = 15,680 [G] 12.99 1P19 = 12,990 [H] 5.480*5.390+1.180*0.480+1.180*0.365 1P22-1P24 = 30,534 [I] 27.37 1P25 = 27,370 [J] "SKLADBA NP.17" 6.51 1P06 = 6,510 [K] 1.91 1P20 = 1,910 [L] "SKLADBA NP.18" 6.95 1P03 = 6,950 [M] 8.08 1P17 = 8,080 [N] Celkem: A+B+C+D+E+F+G+H+I+J+K+L+M+N = 244,511 [O]
TS
SD |  | 764 |  | Konstrukce klempířské | [6 empty] | 0 | 0
P | 185 | 764002414 |  | Montáž strukturované oddělovací rohože jakékoli rš | M2 | 964.225 | 0 | 0 |  |  | 0 | 0 | CS ÚRS 2024 02 | 0 | 3 |  |  | 0
PP |  |  |  | Montáž strukturované oddělovací rohože jakékoli rš
VV |  |  |  | "2NP_STAVBA_NOVÝ" "SKLADBA NS.01 A NS.03" 13.735*6.200/0.98419561 = 86,524 [A] 13.735*1.220/0.98419561 = 17,026 [B] 57.660*4.971-27.615*2.520/0.98419561 = 215,921 [C] 13.813*1.220/0.98419561 = 17,122 [D] 13.813*6.150/0.98419561 = 86,314 [E] "STRECHA_STAVBA_NOVÝ" "SKLADBA NS.02" 31.762*7.200/0.8660254 = 264,064 [F] 31.762*7.200/0.8660254 = 264,064 [G] 12.835*0.890/0.8660254 = 13,190 [H] Celkem: A+B+C+D+E+F+G+H = 964,226 [I]
TS
P | 187 | 764121401 |  | Krytina z hliníkového plechu s úpravou u okapů, prostupů a výčnělků střechy rovné drážkováním ze svitků rš 500 mm, sklon střechy do 30° | M2 | 422.907 | 0.0027 | 0 |  |  | 0 | 0 | CS ÚRS 2024 02 | 0 | 3 |  |  | 0
PP |  |  |  | Krytina z hliníkového plechu s úpravou u okapů, prostupů a výčnělků střechy rovné drážkováním ze svitků rš 500 mm, sklon střechy do 30°
VV |  |  |  | "2NP_STAVBA_NOVÝ" "SKLADBA NS.01 A NS.03" 13.735*6.200/0.98419561 = 86,524 [A] 13.735*1.220/0.98419561 = 17,026 [B] 57.660*4.971-27.615*2.520/0.98419561 = 215,921 [C] 13.813*1.220/0.98419561 = 17,122 [D] 13.813*6.150/0.98419561 = 86,314 [E] Celkem: A+B+C+D+E = 422,907 [F]
TS
P | 188 | 764121442 |  | Krytina z hliníkového plechu s úpravou u okapů, prostupů a výčnělků ze šablon, počet kusů do 4 ks/m2 do 30° | M2 | 541.318 | 0.00276 | 0 |  |  | 0 | 0 | CS ÚRS 2024 02 | 0 | 3 |  |  | 0
PP |  |  |  | Krytina z hliníkového plechu s úpravou u okapů, prostupů a výčnělků ze šablon, počet kusů do 4 ks/m2 do 30°
VV |  |  |  | "STRECHA_STAVBA_NOVÝ" "SKLADBA NS.02" 31.762*7.200/0.8660254 = 264,064 [A] 31.762*7.200/0.8660254 = 264,064 [B] 12.835*0.890/0.8660254 = 13,190 [C] Celkem: A+B+C = 541,319 [D]
TS
P | 195 | 764221408 |  | Oplechování střešních prvků z hliníkového plechu hřebene větraného, včetně větrací mřížky z hřebenáčů | M | 76.7 | 0.00187 | 0 |  |  | 0 | 0 | CS ÚRS 2024 02 | 0 | 3 |  |  | 0
PP |  |  |  | Oplechování střešních prvků z hliníkového plechu hřebene větraného, včetně větrací mřížky z hřebenáčů
VV |  |  |  | "VYPIS_KLEMPIRSKYCH_VYROBKU" "KL/006" 27.6 2.NP = 27,600 [A] "KL/018" 49.1 STŘECHA = 49,100 [B] Celkem: A+B = 76,700 [C]
TS
P | 189 | 764221466 |  | Oplechování střešních prvků z hliníkového plechu úžlabí rš 500 mm | M | 21 | 0.00123 | 0 |  |  | 0 | 0 | CS ÚRS 2024 02 | 0 | 3 |  |  | 0
PP |  |  |  | Oplechování střešních prvků z hliníkového plechu úžlabí rš 500 mm
VV |  |  |  | "VYPIS_KLEMPIRSKYCH_VYROBKU" "KL/025" 21.0 STŘECHA = 21,000 [A] Celkem: A = 21,000 [B]
TS
P | 190 | 764221476 |  | Oplechování střešních prvků z hliníkového plechu Příplatek k cenám za provedení úžlabí v plechové krytině | M | 21 | 0.00023 | 0 |  |  | 0 | 0 | CS ÚRS 2024 02 | 0 | 3 |  |  | 0
PP |  |  |  | Oplechování střešních prvků z hliníkového plechu Příplatek k cenám za provedení úžlabí v plechové krytině
VV
TS
P | 196 | 764222401 |  | Oplechování střešních prvků z hliníkového plechu štítu závětrnou lištou rš 160 mm | M | 72 | 0.00044 | 0 |  |  | 0 | 0 | CS ÚRS 2024 02 | 0 | 3 |  |  | 0
PP |  |  |  | Oplechování střešních prvků z hliníkového plechu štítu závětrnou lištou rš 160 mm
VV |  |  |  | "VYPIS_KLEMPIRSKYCH_VYROBKU" "KL/008" 25.4 2.NP = 25,400 [A] "KL/022" 46.6 STŘECHA = 46,600 [B] Celkem: A+B = 72,000 [C]
TS
P | 197 | 764222403 |  | Oplechování střešních prvků z hliníkového plechu štítu závětrnou lištou rš 250 mm | M | 46.4 | 0.00059 | 0 |  |  | 0 | 0 | CS ÚRS 2024 02 | 0 | 3 |  |  | 0
PP |  |  |  | Oplechování střešních prvků z hliníkového plechu štítu závětrnou lištou rš 250 mm
VV |  |  |  | "VYPIS_KLEMPIRSKYCH_VYROBKU" "KL/007" 25.4 2.NP = 25,400 [A] "KL/019" 21.0 STŘECHA = 21,000 [B] Celkem: A+B = 46,400 [C]
TS
P | 191 | 764222404 |  | Oplechování střešních prvků z hliníkového plechu štítu závětrnou lištou rš 330 mm | M | 33.6 | 0.00076 | 0 |  |  | 0 | 0 | CS ÚRS 2024 02 | 0 | 3 |  |  | 0
PP |  |  |  | Oplechování střešních prvků z hliníkového plechu štítu závětrnou lištou rš 330 mm
VV |  |  |  | "VYPIS_KLEMPIRSKYCH_VYROBKU" "KL/023" 33.6 STŘECHA = 33,600 [A] Celkem: A = 33,600 [B]
TS
P | 192 | 764222405 |  | Oplechování střešních prvků z hliníkového plechu štítu závětrnou lištou rš 400 mm | M | 13 | 0.00091 | 0 |  |  | 0 | 0 | CS ÚRS 2024 02 | 0 | 3 |  |  | 0
PP |  |  |  | Oplechování střešních prvků z hliníkového plechu štítu závětrnou lištou rš 400 mm
VV |  |  |  | "VYPIS_KLEMPIRSKYCH_VYROBKU" "KL/024" 13.0 STŘECHA = 13,000 [A] Celkem: A = 13,000 [B]
TS
P | 198 | 764222431 |  | Oplechování střešních prvků z hliníkového plechu okapu okapovým plechem střechy rovné rš 150 mm | M | 49.1 | 0.00046 | 0 |  |  | 0 | 0 | CS ÚRS 2024 02 | 0 | 3 |  |  | 0
PP |  |  |  | Oplechování střešních prvků z hliníkového plechu okapu okapovým plechem střechy rovné rš 150 mm
VV |  |  |  | "VYPIS_KLEMPIRSKYCH_VYROBKU" "KL/021" 49.1 STŘECHA = 49,100 [A] Celkem: A = 49,100 [B]
TS
P | 199 | 764222432 |  | Oplechování střešních prvků z hliníkového plechu okapu okapovým plechem střechy rovné rš 200 mm | M | 159.3 | 0.00052 | 0 |  |  | 0 | 0 | CS ÚRS 2024 02 | 0 | 3 |  |  | 0
PP |  |  |  | Oplechování střešních prvků z hliníkového plechu okapu okapovým plechem střechy rovné rš 200 mm
VV |  |  |  | "VYPIS_KLEMPIRSKYCH_VYROBKU" "KL/005" 85.3 2.NP = 85,300 [A] 53.0 STŘECHA = 53,000 [B] "KL/019" 21.0 STŘECHA = 21,000 [C] Celkem: A+B+C = 159,300 [D]
TS
P | 200 | 764222433 |  | Oplechování střešních prvků z hliníkového plechu okapu okapovým plechem střechy rovné rš 250 mm | M | 112.9 | 0.00063 | 0 |  |  | 0 | 0 | CS ÚRS 2024 02 | 0 | 3 |  |  | 0
PP |  |  |  | Oplechování střešních prvků z hliníkového plechu okapu okapovým plechem střechy rovné rš 250 mm
VV |  |  |  | "VYPIS_KLEMPIRSKYCH_VYROBKU" "KL/003" 85.3 2.NP = 85,300 [A] "KL/009" 27.6 2.NP = 27,600 [B] Celkem: A+B = 112,900 [C]
TS
P | 201 | 764222434 |  | Oplechování střešních prvků z hliníkového plechu okapu okapovým plechem střechy rovné rš 330 mm | M | 32 | 0.00081 | 0 |  |  | 0 | 0 | CS ÚRS 2024 02 | 0 | 3 |  |  | 0
PP |  |  |  | Oplechování střešních prvků z hliníkového plechu okapu okapovým plechem střechy rovné rš 330 mm
VV |  |  |  | "VYPIS_KLEMPIRSKYCH_VYROBKU" "KL/017" 32.0 STŘECHA = 32,000 [A] Celkem: A = 32,000 [B]
TS
P | 202 | 764222435 |  | Oplechování střešních prvků z hliníkového plechu okapu okapovým plechem střechy rovné rš 400 mm | M | 106.3 | 0.00097 | 0 |  |  | 0 | 0 | CS ÚRS 2024 02 | 0 | 3 |  |  | 0
PP |  |  |  | Oplechování střešních prvků z hliníkového plechu okapu okapovým plechem střechy rovné rš 400 mm
VV |  |  |  | "VYPIS_KLEMPIRSKYCH_VYROBKU" "KL/004" 85.3 2.NP = 85,300 [A] "KL/020" 21.0 STŘECHA = 21,000 [B] Celkem: A+B = 106,300 [C]
TS
P | 203 | 764222437 |  | Oplechování střešních prvků z hliníkového plechu okapu okapovým plechem střechy rovné rš 670 mm | M | 32 | 0.00156 | 0 |  |  | 0 | 0 | CS ÚRS 2024 02 | 0 | 3 |  |  | 0
PP |  |  |  | Oplechování střešních prvků z hliníkového plechu okapu okapovým plechem střechy rovné rš 670 mm
VV |  |  |  | "VYPIS_KLEMPIRSKYCH_VYROBKU" "KL/015" 32.0 STŘECHA = 32,000 [A] Celkem: A = 32,000 [B]
TS
P | 193 | 764223451 |  | Oplechování střešních prvků z hliníkového plechu střešní výlez rozměru 600 x 600 mm, střechy s krytinou skládanou ze šablon | KUS | 3 | 0.00881 | 0 |  |  | 0 | 0 | CS ÚRS 2024 02 | 0 | 3 |  |  | 0
PP |  |  |  | Oplechování střešních prvků z hliníkového plechu střešní výlez rozměru 600 x 600 mm, střechy s krytinou skládanou ze šablon
VV |  |  |  | 3 STŘECHA - OE/014 = 3,000 [A]
TS
P | 194 | 764223456 |  | Oplechování střešních prvků z hliníkového plechu sněhový zachytávač průbežný dvoutrubkový | M | 85.3 | 0.00283 | 0 |  |  | 0 | 0 | CS ÚRS 2024 02 | 0 | 3 |  |  | 0
PP |  |  |  | Oplechování střešních prvků z hliníkového plechu sněhový zachytávač průbežný dvoutrubkový
VV |  |  |  | "VYPIS_KLEMPIRSKYCH_VYROBKU" 85.3 2.NP = 85,300 [A]
TS
P | 204 | 764223458 |  | Oplechování střešních prvků z hliníkového plechu sněhový hák pro falcované tašky, šindele nebo šablony | KUS | 1000 | 8e-05 | 0 |  |  | 0 | 0 | CS ÚRS 2024 02 | 0 | 3 |  |  | 0
PP |  |  |  | Oplechování střešních prvků z hliníkového plechu sněhový hák pro falcované tašky, šindele nebo šablony
VV
TS
P | 205 | 764226403 |  | Oplechování parapetů z hliníkového plechu rovných mechanicky kotvené, bez rohů rš 250 mm | M | 3.3 | 0.00065 | 0 |  |  | 0 | 0 | CS ÚRS 2024 02 | 0 | 3 |  |  | 0
PP |  |  |  | Oplechování parapetů z hliníkového plechu rovných mechanicky kotvené, bez rohů rš 250 mm
VV |  |  |  | "VYPIS_KLEMPIRSKYCH_VYROBKU" "KL/014" 3.3 3.NP = 3,300 [A] Celkem: A = 3,300 [B]
TS
P | 206 | 764226465 |  | Oplechování parapetů z hliníkového plechu rovných celoplošně lepené, bez rohů Příplatek k cenám za zvýšenou pracnost při provedení rohu nebo koutu do rš 400 mm | KUS | 8 | 0 | 0 |  |  | 0 | 0 | CS ÚRS 2024 02 | 0 | 3 |  |  | 0
PP |  |  |  | Oplechování parapetů z hliníkového plechu rovných celoplošně lepené, bez rohů Příplatek k cenám za zvýšenou pracnost při provedení rohu nebo koutu do rš 400 mm
VV
TS
P | 207 | 764228404 |  | Oplechování říms a ozdobných prvků z hliníkového plechu rovných, bez rohů mechanicky kotvené rš 330 mm | M | 88.9 | 0.00086 | 0 |  |  | 0 | 0 | CS ÚRS 2024 02 | 0 | 3 |  |  | 0
PP |  |  |  | Oplechování říms a ozdobných prvků z hliníkového plechu rovných, bez rohů mechanicky kotvené rš 330 mm
VV |  |  |  | "VYPIS_KLEMPIRSKYCH_VYROBKU" "KL/013" 88.9 3.NP = 88,900 [A] Celkem: A = 88,900 [B]
TS
P | 208 | 764228405 |  | Oplechování říms a ozdobných prvků z hliníkového plechu rovných, bez rohů mechanicky kotvené rš 400 mm | M | 89.7 | 0.00102 | 0 |  |  | 0 | 0 | CS ÚRS 2024 02 | 0 | 3 |  |  | 0
PP |  |  |  | Oplechování říms a ozdobných prvků z hliníkového plechu rovných, bez rohů mechanicky kotvené rš 400 mm
VV |  |  |  | "VYPIS_KLEMPIRSKYCH_VYROBKU" "KL/001" 89.700 2.NP = 89,700 [A] Celkem: A = 89,700 [B]
TS
P | 209 | 764321403 |  | Lemování zdí z hliníkového plechu boční nebo horní rovných, střech s krytinou prejzovou nebo vlnitou rš 250 mm | M | 2.6 | 0.00059 | 0 |  |  | 0 | 0 | CS ÚRS 2024 02 | 0 | 3 |  |  | 0
PP |  |  |  | Lemování zdí z hliníkového plechu boční nebo horní rovných, střech s krytinou prejzovou nebo vlnitou rš 250 mm
VV |  |  |  | "VYPIS_KLEMPIRSKYCH_VYROBKU" "KL/012" 2.600 2.NP = 2,600 [A]
TS
P | 210 | 764321404 |  | Lemování zdí z hliníkového plechu boční nebo horní rovných, střech s krytinou prejzovou nebo vlnitou rš 330 mm | M | 27.6 | 0.00077 | 0 |  |  | 0 | 0 | CS ÚRS 2024 02 | 0 | 3 |  |  | 0
PP |  |  |  | Lemování zdí z hliníkového plechu boční nebo horní rovných, střech s krytinou prejzovou nebo vlnitou rš 330 mm
VV |  |  |  | "VYPIS_KLEMPIRSKYCH_VYROBKU" "KL/010" 27.6 2.NP = 27,600 [A]
TS
P | 215 | 764324412 |  | Lemování prostupů z hliníkového plechu bez lišty, střech s krytinou skládanou nebo z plechu | M2 | 4.841 | 0.00237 | 0 |  |  | 0 | 0 | CS ÚRS 2024 02 | 0 | 3 |  |  | 0
PP |  |  |  | Lemování prostupů z hliníkového plechu bez lišty, střech s krytinou skládanou nebo z plechu
VV |  |  |  | "2NP_STAVBA_NOVÝ" "OPLECHOVÁNÍ KOMÍNŮ" "SKLADBA NS.01 A NS.03" 0.610*1.150 = 0,702 [A] 0.650*0.650*2 = 0,845 [B] "SKLADBA NS.02" 1.130*0.600 = 0,678 [C] 0.650*0.600 = 0,390 [D] 0.620*0.600 = 0,372 [E] 0.550*0.600 = 0,330 [F] 0.580*0.600 = 0,348 [G] 0.970*0.600 = 0,582 [H] 0.990*0.600 = 0,594 [I] Celkem: A+B+C+D+E+F+G+H+I = 4,841 [J]
TS
P | 211 | 764325421 |  | Lemování trub, konzol, držáků a ostatních kusových prvků z hliníkového plechu střech s krytinou skládanou mimo prejzovou nebo z plechu, průměr do 75 mm | KUS | 39 | 0.00075 | 0 |  |  | 0 | 0 | CS ÚRS 2024 02 | 0 | 3 |  |  | 0
PP |  |  |  | Lemování trub, konzol, držáků a ostatních kusových prvků z hliníkového plechu střech s krytinou skládanou mimo prejzovou nebo z plechu, průměr do 75 mm
VV
TS
P | 212 | 764325423 |  | Lemování trub, konzol, držáků a ostatních kusových prvků z hliníkového plechu střech s krytinou skládanou mimo prejzovou nebo z plechu, průměr přes 100 do 150 m | KUS | 9 | 0.00114 | 0 |  |  | 0 | 0 | CS ÚRS 2024 02 | 0 | 3 |  |  | 0
PP |  |  |  | Lemování trub, konzol, držáků a ostatních kusových prvků z hliníkového plechu střech s krytinou skládanou mimo prejzovou nebo z plechu, průměr přes 100 do 150 mm
VV
TS
P | 213 | 764325424 |  | Lemování trub, konzol, držáků a ostatních kusových prvků z hliníkového plechu střech s krytinou skládanou mimo prejzovou nebo z plechu, průměr přes 150 do 200 m | KUS | 2 | 0.00114 | 0 |  |  | 0 | 0 | CS ÚRS 2024 02 | 0 | 3 |  |  | 0
PP |  |  |  | Lemování trub, konzol, držáků a ostatních kusových prvků z hliníkového plechu střech s krytinou skládanou mimo prejzovou nebo z plechu, průměr přes 150 do 200 mm
VV
TS
P | 216 | 764521404 |  | Žlab podokapní z hliníkového plechu včetně háků a čel půlkruhový rš 330 mm | M | 106.3 | 0.00091 | 0 |  |  | 0 | 0 | CS ÚRS 2024 02 | 0 | 3 |  |  | 0
PP |  |  |  | Žlab podokapní z hliníkového plechu včetně háků a čel půlkruhový rš 330 mm
VV |  |  |  | "VYPIS_KLEMPIRSKYCH_VYROBKU" "KL/002" 85.3 2.NP = 85,300 [A] 21.0 STŘECHA = 21,000 [B] Celkem: A+B = 106,300 [C]
TS
P | 217 | 764521424 |  | Žlab podokapní z hliníkového plechu roh nebo kout, žlabu půlkruhového rš 330 mm | KUS | 2 | 0.00033 | 0 |  |  | 0 | 0 | CS ÚRS 2024 02 | 0 | 3 |  |  | 0
PP |  |  |  | Žlab podokapní z hliníkového plechu roh nebo kout, žlabu půlkruhového rš 330 mm
VV |  |  |  | "VYPIS_KLEMPIRSKYCH_VYROBKU" "KL/002" 2 STŘECHA = 2,000 [A] Celkem: A = 2,000 [B]
TS
P | 218 | 764521444 |  | Žlab podokapní z hliníkového plechu kotlík oválný (trychtýřový), rš žlabu/průměr svodu 330/100 mm | KUS | 10 | 0.00019 | 0 |  |  | 0 | 0 | CS ÚRS 2024 02 | 0 | 3 |  |  | 0
PP |  |  |  | Žlab podokapní z hliníkového plechu kotlík oválný (trychtýřový), rš žlabu/průměr svodu 330/100 mm
VV |  |  |  | "VYPIS_KLEMPIRSKYCH_VYROBKU" "KL/002" 6 2.NP = 6,000 [A] 4 STŘECHA = 4,000 [B] Celkem: A+B = 10,000 [C]
TS
P | 219 | 764523406 |  | Žlab nadokapní (nástřešní) z hliníkového plechu oblého tvaru, včetně háků, čel a hrdel rš 500 mm | M | 32 | 0.00293 | 0 |  |  | 0 | 0 | CS ÚRS 2024 02 | 0 | 3 |  |  | 0
PP |  |  |  | Žlab nadokapní (nástřešní) z hliníkového plechu oblého tvaru, včetně háků, čel a hrdel rš 500 mm
VV |  |  |  | "VYPIS_KLEMPIRSKYCH_VYROBKU" "KL/016" 32.0 STŘECHA = 32,000 [A] Celkem: A = 32,000 [B]
TS
P | 220 | 764528422 |  | Svod z hliníkového plechu včetně objímek, kolen a odskoků kruhový, průměru 100 mm | M | 59.4 | 0.00108 | 0 |  |  | 0 | 0 | CS ÚRS 2024 02 | 0 | 3 |  |  | 0
PP |  |  |  | Svod z hliníkového plechu včetně objímek, kolen a odskoků kruhový, průměru 100 mm
VV |  |  |  | "VYPIS_KLEMPIRSKYCH_VYROBKU" "KL/026" 22.500 2.NP = 22,500 [A] 36.900 STŘECHA = 36,900 [B] Celkem: A+B = 59,400 [C]
TS
P | 227 | 998764113 |  | Přesun hmot pro konstrukce klempířské stanovený z hmotnosti přesunovaného materiálu vodorovná dopravní vzdálenost do 50 m s omezením mechanizace v objektech výš | T | 4.176 | 0 | 0 |  |  | 0 | 0 | CS ÚRS 2024 02 | 0 | 3 |  |  | 0
PP |  |  |  | Přesun hmot pro konstrukce klempířské stanovený z hmotnosti přesunovaného materiálu vodorovná dopravní vzdálenost do 50 m s omezením mechanizace v objektech výšky přes 12 do 24 m
VV
TS
P | 186 | R283001 |  | doplňková nebo dělící bitumenová vrstva k pokládce na dřevěné bednění | M2 | 1108.859 | 0 | 0 |  |  | 0 | 0 | R-Položka | 0 | 3 |  |  | 0
PP |  |  |  | doplňková nebo dělící bitumenová vrstva k pokládce na dřevěné bednění
VV
TS |  |  |  | Povrch horní: Umělohmotná rohož, samolepící podélný spoj Povrch spodní: Umělohmotná rohož, samolepící podélný spoj Nosná vložka: Umělohmotná rohož Samolepící ve spoji, pojistná hydroizolace pro pokládku na bednění
P | 224 | R592440 |  | stoupací plošina 42 cm | KUS | 2 | 0.00145 | 0 |  |  | 0 | 0 | R-Položka | 0 | 3 |  |  | 0
PP |  |  |  | stoupací plošina 42 cm
VV
TS |  |  |  | Materiál lakovaný kov. Rozměr plošiny je 25x42 cm
P | 226 | R592440 | 1 | stoupací plošina 120 cm | KUS | 23 | 0.00145 | 0 |  |  | 0 | 0 | R-Položka | 0 | 3 |  |  | 0
PP |  |  |  | stoupací plošina 120 cm
VV
TS |  |  |  | Materiál lakovaný kov. Rozměr plošiny je 25x120 cm
P | 222 | R592441 |  | držák stoupací plošiny pro šablony | KUS | 50 | 0 | 0 |  |  | 0 | 0 | R-Položka | 0 | 3 |  |  | 0
PP |  |  |  | držák stoupací plošiny pro šablony
VV
TS |  |  |  | Držák stoupací plošiny je z pozinku a v barvě, včetně montážních šroubů a krytky Nastavitelný pro střešní sklon 5°- 55°
P | 221 | R76412535 |  | Montáž střešních doplňků krytiny plechové držák stoupací plošiny maloformátových krytin | KUS | 50 | 0 | 0 |  |  | 0 | 0 | R-Položka | 0 | 3 |  |  | 0
PP |  |  |  | Montáž střešních doplňků krytiny plechové držák stoupací plošiny maloformátových krytin
VV |  |  |  | "VYPIS_ZAMECNICKYCH_VYROBKU" 46 Z/007 = 46,000 [A] 2*2 Z/008 = 4,000 [B] Celkem: A+B = 50,000 [C]
TS
P | 223 | R76412535 | 1 | Montáž střešních doplňků krytiny plechové stoupací plošiny délky do 450 mm | KUS | 2 | 0 | 0 |  |  | 0 | 0 | R-Položka | 0 | 3 |  |  | 0
PP |  |  |  | Montáž střešních doplňků krytiny plechové stoupací plošiny délky do 450 mm
VV |  |  |  | "VYPIS_ZAMECNICKYCH_VYROBKU" 2 Z/008 = 2,000 [A]
TS
P | 225 | R76412535 | 2 | Montáž střešních doplňků krytiny plechové stoupací plošiny délky do 1200 mm | KUS | 23 | 0 | 0 |  |  | 0 | 0 | R-Položka | 0 | 3 |  |  | 0
PP |  |  |  | Montáž střešních doplňků krytiny plechové stoupací plošiny délky do 1200 mm
VV |  |  |  | "VYPIS_ZAMECNICKYCH_VYROBKU" 23 Z/007 = 23,000 [A]
TS
P | 214 | R76432140 |  | Lemování zdí z hliníkového plechu boční nebo horní rovných, rš 133 včetně systémového pružného těsnění | M | 45.2 | 0.00059 | 0 |  |  | 0 | 0 | R-Položka | 0 | 3 |  |  | 0
PP |  |  |  | Lemování zdí z hliníkového plechu boční nebo horní rovných, rš 133 včetně systémového pružného těsnění
VV |  |  |  | "VYPIS_KLEMPIRSKYCH_VYROBKU" "KL/011" 45.2 2.NP = 45,200 [A]
TS
SD |  | 765 |  | Krytina skládaná | [6 empty] | 0 | 0
P | 230 | 28329036 |  | fólie kontaktní difuzně propustná pro doplňkovou hydroizolační vrstvu, třívrstvá mikroporézní PP 150g/m2 s integrovanou samolepící páskou | M2 | 1060.648 | 0.00014 | 0 |  |  | 0 | 0 | CS ÚRS 2024 02 | 0 | 3 |  |  | 0
PP |  |  |  | fólie kontaktní difuzně propustná pro doplňkovou hydroizolační vrstvu, třívrstvá mikroporézní PP 150g/m2 s integrovanou samolepící páskou
VV |  |  |  | 422.907+541.318 = 964,225 [A] A * 1.1Koeficient množství = 1060,648 [B]
TS
P | 228 | 765191001 |  | Montáž pojistné hydroizolační nebo parotěsné fólie kladené ve sklonu do 20° lepením (vodotěsné podstřeší) na bednění nebo tepelnou izolaci | M2 | 422.907 | 1e-05 | 0 |  |  | 0 | 0 | CS ÚRS 2024 02 | 0 | 3 |  |  | 0
PP |  |  |  | Montáž pojistné hydroizolační nebo parotěsné fólie kladené ve sklonu do 20° lepením (vodotěsné podstřeší) na bednění nebo tepelnou izolaci
VV |  |  |  | "2NP_STAVBA_NOVÝ" "SKLADBA NS.01 A NS.03" 13.735*6.200/0.98419561 = 86,524 [A] 13.735*1.220/0.98419561 = 17,026 [B] 57.660*4.971-27.615*2.520/0.98419561 = 215,921 [C] 13.813*1.220/0.98419561 = 17,122 [D] 13.813*6.150/0.98419561 = 86,314 [E] Celkem: A+B+C+D+E = 422,907 [F]
TS
P | 229 | 765191023 |  | Montáž pojistné hydroizolační nebo parotěsné fólie kladené ve sklonu přes 20° s lepenými přesahy na bednění nebo tepelnou izolaci | M2 | 541.318 | 0 | 0 |  |  | 0 | 0 | CS ÚRS 2024 02 | 0 | 3 |  |  | 0
PP |  |  |  | Montáž pojistné hydroizolační nebo parotěsné fólie kladené ve sklonu přes 20° s lepenými přesahy na bednění nebo tepelnou izolaci
VV |  |  |  | "STRECHA_STAVBA_NOVÝ" "SKLADBA NS.02" 31.762*7.200/0.8660254 = 264,064 [A] 31.762*7.200/0.8660254 = 264,064 [B] 12.835*0.890/0.8660254 = 13,190 [C] Celkem: A+B+C = 541,319 [D]
TS
P | 232 | 998765113 |  | Přesun hmot pro krytiny skládané stanovený z hmotnosti přesunovaného materiálu vodorovná dopravní vzdálenost do 50 m s omezením mechanizace na objektech výšky p | T | 0.153 | 0 | 0 |  |  | 0 | 0 | CS ÚRS 2024 02 | 0 | 3 |  |  | 0
PP |  |  |  | Přesun hmot pro krytiny skládané stanovený z hmotnosti přesunovaného materiálu vodorovná dopravní vzdálenost do 50 m s omezením mechanizace na objektech výšky přes 12 do 24 m
VV
TS
P | 231 | R76519200 |  | Zakrývání střechy plachtou | M2 | 964.225 | 0.00014 | 0 |  |  | 0 | 0 | R-Položka | 0 | 3 |  |  | 0
PP |  |  |  | Zakrývání střechy plachtou
VV |  |  |  | 422.907+541.318 = 964,225 [A]
TS
SD |  | 766 |  | Konstrukce truhlářské | [6 empty] | 0 | 0
P | 234 | 61191180 |  | palubky obkladové smrk profil klasický 19x146mm jakost A/B | M2 | 70.624 | 0.00931 | 0 |  |  | 0 | 0 | CS ÚRS 2024 02 | 0 | 3 |  |  | 0
PP |  |  |  | palubky obkladové smrk profil klasický 19x146mm jakost A/B
VV
TS
P | 233 | 766412214 |  | Montáž obložení stěn palubkami na pero a drážku plochy přes 5 m2 z měkkého dřeva, šířky přes 100 mm | M2 | 64.204 | 0 | 0 |  |  | 0 | 0 | CS ÚRS 2024 02 | 0 | 3 |  |  | 0
PP |  |  |  | Montáž obložení stěn palubkami na pero a drážku plochy přes 5 m2 z měkkého dřeva, šířky přes 100 mm
VV |  |  |  | "SKLADBA NZ.05" "POHLEDY NOVY" "ODMĚŘENO V DWG V POHLEDECH" "PLOCHA ZVĚTŠENA KOEFICIENTEM 1,3" "50% DEMONTÁŽ A DOPLNĚNÍ" "ZVÝŠENÁ PRACNOST" "POHLED SEVERNÍ" (2*8.700*0.580)*0.50 HLAVNÍ OBJEKT U POZEDNICE = 5,046 [A] (28.24-2*0.710*1.125)*0.50 ŠTÍTOVÁ STĚNA = 13,321 [B] "POHLED VÝCHODNÍ" (33.34-2*0.813*1.485)*0.50 = 15,463 [C] "POHLED JIŽNÍ" 30.062*0.992*0.50 = 14,911 [D] "POHLED ZÁPADNÍ" (33.34-2*0.813*1.485)*0.50 = 15,463 [E] Celkem: A+B+C+D+E = 64,203 [F]
TS
P | 238 | 766621111 |  | Montáž oken dřevěných včetně montáže rámu plochy přes 1 m2 špaletových do zdiva, výšky do 1,5 m | M2 | 34.019 | 0.00026 | 0 |  |  | 0 | 0 | CS ÚRS 2024 02 | 0 | 3 |  |  | 0
PP |  |  |  | Montáž oken dřevěných včetně montáže rámu plochy přes 1 m2 špaletových do zdiva, výšky do 1,5 m
VV |  |  |  | "1NP_STAVBA_NOVÝ" 0.900*1.440*3 OE.004 = 3,888 [A] 0.840*1.390*3 OE.005 = 3,503 [B] 0.880*1.425*2 OE.006 = 2,508 [C] 0.900*1.465*2 OE.007 = 2,637 [D] 0.890*1.415*4 OE.008 = 5,037 [E] 0.870*1.420*3 OE.009 = 3,706 [F] 0.860*1.360*6 OE.010 = 7,018 [G] "3NP_STAVBA_NOVÝ" 0.960*1.490*4 OE.012 = 5,722 [H] Celkem: A+B+C+D+E+F+G+H = 34,019 [I]
TS |  |  |  | VYPIS_OKENNICH_OTVORU
P | 239 | 766621112 |  | Montáž oken dřevěných včetně montáže rámu plochy přes 1 m2 špaletových do zdiva, výšky přes 1,5 do 2,5 m | M2 | 56.597 | 0.00026 | 0 |  |  | 0 | 0 | CS ÚRS 2024 02 | 0 | 3 |  |  | 0
PP |  |  |  | Montáž oken dřevěných včetně montáže rámu plochy přes 1 m2 špaletových do zdiva, výšky přes 1,5 do 2,5 m
VV |  |  |  | "1NP_STAVBA_NOVÝ" 1.160*2.270*4 OE.003 = 10,533 [A] "2NP_STAVBA_NOVÝ" 1.160*2.090*19 OE.011 = 46,064 [B] Celkem: A+B = 56,596 [C]
TS |  |  |  | VYPIS_OKENNICH_OTVORU
P | 237 | 766621622 |  | Montáž oken dřevěných plochy do 1 m2 včetně montáže rámu otevíravých do zdiva | KUS | 2 | 0.00026 | 0 |  |  | 0 | 0 | CS ÚRS 2024 02 | 0 | 3 |  |  | 0
PP |  |  |  | Montáž oken dřevěných plochy do 1 m2 včetně montáže rámu otevíravých do zdiva
VV |  |  |  | "3NP_STAVBA_NOVÝ" 2 OE.013 = 2,000 [A]
TS
P | 256 | 766660411 |  | Montáž vchodových dveří včetně rámu do zdiva jednokřídlových bez nadsvětlíku | KUS | 7 | 0.00087 | 0 |  |  | 0 | 0 | CS ÚRS 2024 02 | 0 | 3 |  |  | 0
PP |  |  |  | Montáž vchodových dveří včetně rámu do zdiva jednokřídlových bez nadsvětlíku
VV |  |  |  | "1NP_STAVBA_NOVÝ" 1 DE.008 = 1,000 [A] 1 DE.009 = 1,000 [B] 1 DE.010 = 1,000 [C] 2 DE.012 = 2,000 [D] 2 DE.013 = 2,000 [E] Celkem: A+B+C+D+E = 7,000 [F]
TS |  |  |  | VYPIS_DVERNICH_OTVORU_EX
P | 257 | 766660421 |  | Montáž vchodových dveří včetně rámu do zdiva jednokřídlových s nadsvětlíkem | KUS | 1 | 0.00089 | 0 |  |  | 0 | 0 | CS ÚRS 2024 02 | 0 | 3 |  |  | 0
PP |  |  |  | Montáž vchodových dveří včetně rámu do zdiva jednokřídlových s nadsvětlíkem
VV |  |  |  | "1NP_STAVBA_NOVÝ" 1 DE.011 = 1,000 [A]
TS |  |  |  | VYPIS_DVERNICH_OTVORU_EX
P | 323 | 998766112 |  | Přesun hmot pro konstrukce truhlářské stanovený z hmotnosti přesunovaného materiálu vodorovná dopravní vzdálenost do 50 m s omezením mechanizace v objektech výš | T | 6.755 | 0 | 0 |  |  | 0 | 0 | CS ÚRS 2024 02 | 0 | 3 |  |  | 0
PP |  |  |  | Přesun hmot pro konstrukce truhlářské stanovený z hmotnosti přesunovaného materiálu vodorovná dopravní vzdálenost do 50 m s omezením mechanizace v objektech výšky přes 6 do 12 m
VV
TS
P | 260 | R611DE009 |  | dveře exteriérové vstupní historizující dřevěné 900x2135 mm, otevíravé jednokřídlé rámové s prahem | KUS | 1 | 0.03815 | 0 |  |  | 0 | 0 | R-Položka | 0 | 3 |  |  | 0
PP |  |  |  | dveře exteriérové vstupní historizující dřevěné 900x2135 mm, otevíravé jednokřídlé rámové s prahem
VV |  |  |  | 1 DE.010 = 1,000 [A]
TS |  |  |  | DODÁVKA DVEŘÍ VČETNĚ VEŠKERÝCH KOVÁNÍ DLE VÝPISU DVEŘÍ SYSTÉM GENERÁLNÍHO KLÍČE OCENĚN ZVLÁŠŤ
P | 261 | R611DE012 |  | dveře exteriérové vstupní historizující dřevěné s fixním nadsvětlíkem proskleným 900x2750 mm, otevíravé jednokřídlé rámové s prahem | KUS | 1 | 0.03815 | 0 |  |  | 0 | 0 | R-Položka | 0 | 3 |  |  | 0
PP |  |  |  | dveře exteriérové vstupní historizující dřevěné s fixním nadsvětlíkem proskleným 900x2750 mm, otevíravé jednokřídlé rámové s prahem
VV |  |  |  | 1 DE.011 = 1,000 [A]
TS |  |  |  | DODÁVKA DVEŘÍ VČETNĚ VEŠKERÝCH KOVÁNÍ DLE VÝPISU DVEŘÍ SYSTÉM GENERÁLNÍHO KLÍČE OCENĚN ZVLÁŠŤ
P | 258 | R611DE013 |  | dveře exteriérové vstupní historizující dřevěné 900x2320 mm, otevíravé jednokřídlé rámové s prahem | KUS | 1 | 0.03815 | 0 |  |  | 0 | 0 | R-Položka | 0 | 3 |  |  | 0
PP |  |  |  | dveře exteriérové vstupní historizující dřevěné 900x2320 mm, otevíravé jednokřídlé rámové s prahem
VV |  |  |  | 1 DE.008 = 1,000 [A]
TS |  |  |  | DODÁVKA DVEŘÍ VČETNĚ VEŠKERÝCH KOVÁNÍ DLE VÝPISU DVEŘÍ SYSTÉM GENERÁLNÍHO KLÍČE OCENĚN ZVLÁŠŤ
P | 259 | R611DE013 | 1 | dveře exteriérové vstupní historizující dřevěné 900x2230 mm, otevíravé jednokřídlé rámové s prahem | KUS | 1 | 0.03815 | 0 |  |  | 0 | 0 | R-Položka | 0 | 3 |  |  | 0
PP |  |  |  | dveře exteriérové vstupní historizující dřevěné 900x2230 mm, otevíravé jednokřídlé rámové s prahem
VV |  |  |  | 1 DE.009 = 1,000 [A]
TS |  |  |  | DODÁVKA DVEŘÍ VČETNĚ VEŠKERÝCH KOVÁNÍ DLE VÝPISU DVEŘÍ SYSTÉM GENERÁLNÍHO KLÍČE OCENĚN ZVLÁŠŤ
P | 262 | R611DE013 | 2 | dveře exteriérové vstupní historizující dřevěné 900x2180 mm, otevíravé jednokřídlé rámové s prahem | KUS | 2 | 0.03815 | 0 |  |  | 0 | 0 | R-Položka | 0 | 3 |  |  | 0
PP |  |  |  | dveře exteriérové vstupní historizující dřevěné 900x2180 mm, otevíravé jednokřídlé rámové s prahem
VV |  |  |  | 2 DE.012 = 2,000 [A]
TS |  |  |  | DODÁVKA DVEŘÍ VČETNĚ VEŠKERÝCH KOVÁNÍ DLE VÝPISU DVEŘÍ SYSTÉM GENERÁLNÍHO KLÍČE OCENĚN ZVLÁŠŤ
P | 263 | R611DE013 | 3 | dveře exteriérové vstupní historizující dřevěné 800x2220 mm, otevíravé jednokřídlé rámové s prahem | KUS | 2 | 0.03815 | 0 |  |  | 0 | 0 | R-Položka | 0 | 3 |  |  | 0
PP |  |  |  | dveře exteriérové vstupní historizující dřevěné 800x2220 mm, otevíravé jednokřídlé rámové s prahem
VV |  |  |  | 2 DE.013 = 2,000 [A]
TS |  |  |  | DODÁVKA DVEŘÍ VČETNĚ VEŠKERÝCH KOVÁNÍ DLE VÝPISU DVEŘÍ SYSTÉM GENERÁLNÍHO KLÍČE OCENĚN ZVLÁŠŤ
P | 265 | R611DI001 |  | dveře vnitřní historizující dřevěné, otvíravé, jednokřídlé rámové 900x1970 mm | KUS | 1 | 0.0255 | 0 |  |  | 0 | 0 | R-Položka | 0 | 3 |  |  | 0
PP |  |  |  | dveře vnitřní historizující dřevěné, otvíravé, jednokřídlé rámové 900x1970 mm
VV
TS |  |  |  | dodávka profilované dřevěné zárubně dodávka křídla včetně povrchových úprav dodávka kování (klika-klika, 3x závěs/pant) vložka generálního klíče řešena samostatnou položkou
P | 267 | R611DI001 | 1 | dveře vnitřní historizující dřevěné, otvíravé, jednokřídlé rámové protipožární 900x1970 mm; EW 30 DP3 - C3 | KUS | 4 | 0.0255 | 0 |  |  | 0 | 0 | R-Položka | 0 | 3 |  |  | 0
PP |  |  |  | dveře vnitřní historizující dřevěné, otvíravé, jednokřídlé rámové protipožární 900x1970 mm; EW 30 DP3 - C3
VV
TS |  |  |  | dodávka profilované dřevěné zárubně s protipožárním těsněním dodávka křídla včetně povrchových úprav dodávka kování (klika-klika, 3x závěs/pant) vložka generálního klíče řešena samostatnou položkou
P | 271 | R611DI001 | 2 | dveře vnitřní historizující dřevěné, otvíravé, jednokřídlé rámové 800x1970 mm | KUS | 2 | 0.0255 | 0 |  |  | 0 | 0 | R-Položka | 0 | 3 |  |  | 0
PP |  |  |  | dveře vnitřní historizující dřevěné, otvíravé, jednokřídlé rámové 800x1970 mm
VV
TS |  |  |  | dodávka profilované dřevěné zárubně dodávka křídla včetně povrchových úprav dodávka kování (klika-klika, 3x závěs/pant) vložka generálního klíče řešena samostatnou položkou Dveře u podlahy podříznuté 20 mm
P | 273 | R611DI001 | 3 | dveře vnitřní historizující dřevěné, otvíravé, jednokřídlé rámové 800x1970 mm | KUS | 3 | 0.0255 | 0 |  |  | 0 | 0 | R-Položka | 0 | 3 |  |  | 0
PP |  |  |  | dveře vnitřní historizující dřevěné, otvíravé, jednokřídlé rámové 800x1970 mm
VV
TS |  |  |  | dodávka zárubně řešena samostatně dodávka křídla včetně povrchových úprav dodávka kování (klika-klika, 3x závěs/pant) vložka generálního klíče řešena samostatnou položkou
P | 275 | R611DI001 | 4 | dveře vnitřní historizující dřevěné, otvíravé, jednokřídlé rámové 900x1900 mm | KUS | 1 | 0.0255 | 0 |  |  | 0 | 0 | R-Položka | 0 | 3 |  |  | 0
PP |  |  |  | dveře vnitřní historizující dřevěné, otvíravé, jednokřídlé rámové 900x1900 mm
VV
TS |  |  |  | dodávka profilované dřevěné zárubně dodávka křídla včetně povrchových úprav dodávka kování (klika-klika, 3x závěs/pant) vložka generálního klíče řešena samostatnou položkou
P | 287 | R611DI001 | 5 | dveře vnitřní historizující dřevěné, otvíravé, jednokřídlé rámové 700x2100 mm | KUS | 6 | 0.0255 | 0 |  |  | 0 | 0 | R-Položka | 0 | 3 |  |  | 0
PP |  |  |  | dveře vnitřní historizující dřevěné, otvíravé, jednokřídlé rámové 700x2100 mm
VV
TS |  |  |  | dodávka profilované dřevěné zárubně dodávka křídla včetně povrchových úprav dodávka kování (klika-klika, 3x závěs/pant) vložka generálního klíče řešena samostatnou položkou
P | 269 | R611DI002 |  | dveře vnitřní historizující dřevěné, otvíravé, dvoukřídlé rámové 1800x1900 mm | KUS | 1 | 0.0455 | 0 |  |  | 0 | 0 | R-Položka | 0 | 3 |  |  | 0
PP |  |  |  | dveře vnitřní historizující dřevěné, otvíravé, dvoukřídlé rámové 1800x1900 mm
VV
TS |  |  |  | dodávka profilované dřevěné zárubně dodávka křídla 2x včetně povrchových úprav dodávka kování (klika-klika, 3x závěs/pant, dveřní zástrč) vložka generálního klíče řešena samostatnou položkou
P | 283 | R611DI002 | 1 | dveře vnitřní historizující dřevěné, otvíravé, jednokřídlé rámové protipožární 950x2180 mm; EW 30 DP3 - C3 | KUS | 1 | 0.0255 | 0 |  |  | 0 | 0 | R-Položka | 0 | 3 |  |  | 0
PP |  |  |  | dveře vnitřní historizující dřevěné, otvíravé, jednokřídlé rámové protipožární 950x2180 mm; EW 30 DP3 - C3
VV
TS |  |  |  | dodávka profilované dřevěné zárubně s protipožárním těsněním dodávka křídla včetně povrchových úprav dodávka kování (klika-klika, 3x závěs/pant) vložka generálního klíče řešena samostatnou položkou
P | 277 | R611DI005 |  | dveře vnitřní historizující dřevěné, otvíravé, jednokřídlé rámové 800x1900 mm | KUS | 1 | 0.0255 | 0 |  |  | 0 | 0 | R-Položka | 0 | 3 |  |  | 0
PP |  |  |  | dveře vnitřní historizující dřevěné, otvíravé, jednokřídlé rámové 800x1900 mm
VV
TS |  |  |  | dodávka zárubně řešena samostatně dodávka křídla včetně povrchových úprav dodávka kování (klika-klika, 3x závěs/pant) vložka generálního klíče řešena samostatnou položkou
P | 291 | R611DI007 |  | dveře vnitřní historizující dřevěné, otvíravé, jednokřídlé rámové 800x2100 mm | KUS | 2 | 0.0255 | 0 |  |  | 0 | 0 | R-Položka | 0 | 3 |  |  | 0
PP |  |  |  | dveře vnitřní historizující dřevěné, otvíravé, jednokřídlé rámové 800x2100 mm
VV
TS |  |  |  | dodávka profilované dřevěné zárubně dodávka křídla včetně povrchových úprav dodávka kování (klika-klika, 3x závěs/pant) vložka generálního klíče řešena samostatnou položkou
P | 285 | R611DI107 |  | dveře vnitřní historizující dřevěné, otvíravé, jednokřídlé rámové 800x2180 mm | KUS | 1 | 0.0255 | 0 |  |  | 0 | 0 | R-Položka | 0 | 3 |  |  | 0
PP |  |  |  | dveře vnitřní historizující dřevěné, otvíravé, jednokřídlé rámové 800x2180 mm
VV
TS |  |  |  | dodávka zárubně řešena samostatně dodávka křídla včetně povrchových úprav dodávka kování (klika-klika, 3x závěs/pant) vložka generálního klíče řešena samostatnou položkou
P | 289 | R611DI107 | 1 | dveře vnitřní historizující dřevěné, otvíravé, jednokřídlé rámové 700x2100 mm | KUS | 5 | 0.0255 | 0 |  |  | 0 | 0 | R-Položka | 0 | 3 |  |  | 0
PP |  |  |  | dveře vnitřní historizující dřevěné, otvíravé, jednokřídlé rámové 700x2100 mm
VV
TS |  |  |  | dodávka profilované dřevěné zárubně dodávka křídla včetně povrchových úprav dodávka kování (klika-klika, 3x závěs/pant) vložka generálního klíče řešena samostatnou položkou
P | 293 | R611DI108 |  | dveře vnitřní historizující dřevěné, otvíravé, jednokřídlé rámové 950x2180 mm | KUS | 2 | 0.0255 | 0 |  |  | 0 | 0 | R-Položka | 0 | 3 |  |  | 0
PP |  |  |  | dveře vnitřní historizující dřevěné, otvíravé, jednokřídlé rámové 950x2180 mm
VV
TS |  |  |  | dodávka profilované dřevěné zárubně dodávka křídla včetně povrchových úprav dodávka kování (klika-klika, 3x závěs/pant) vložka generálního klíče řešena samostatnou položkou dodávka dubového prahu
P | 297 | R611DI109 |  | dveře vnitřní historizující dřevěné, otvíravé, jednokřídlé rámové 800x1970 mm | KUS | 3 | 0.0255 | 0 |  |  | 0 | 0 | R-Položka | 0 | 3 |  |  | 0
PP |  |  |  | dveře vnitřní historizující dřevěné, otvíravé, jednokřídlé rámové 800x1970 mm
VV
TS |  |  |  | dodávka profilované dřevěné zárubně dodávka křídla včetně povrchových úprav dodávka kování (klika-klika, 3x závěs/pant) vložka generálního klíče řešena samostatnou položkou
P | 295 | R611DI110 |  | dveře vnitřní historizující dřevěné, otvíravé, dvouokřídlé rámové 1480x2930 mm | KUS | 1 | 0.0255 | 0 |  |  | 0 | 0 | R-Položka | 0 | 3 |  |  | 0
PP |  |  |  | dveře vnitřní historizující dřevěné, otvíravé, dvouokřídlé rámové 1480x2930 mm
VV
TS |  |  |  | dodávka profilované dřevěné zárubně dodávka křídla včetně povrchových úprav dodávka kování (klika-klika, 3x závěs/pant) vložka generálního klíče řešena samostatnou položkou dodávka dubového prahu
P | 299 | R611DI112 |  | dveře vnitřní historizující dřevěné, otvíravé, jednokřídlé rámové 800x1970 mm | KUS | 2 | 0.0255 | 0 |  |  | 0 | 0 | R-Položka | 0 | 3 |  |  | 0
PP |  |  |  | dveře vnitřní historizující dřevěné, otvíravé, jednokřídlé rámové 800x1970 mm
VV
TS |  |  |  | dodávka profilované dřevěné zárubně dodávka křídla včetně povrchových úprav dodávka kování (klika-klika, 3x závěs/pant) vložka generálního klíče řešena samostatnou položkou
P | 301 | R611DI112 | 1 | dveře vnitřní historizující dřevěné, otvíravé, jednokřídlé rámové 800x2100 mm | KUS | 1 | 0.0255 | 0 |  |  | 0 | 0 | R-Položka | 0 | 3 |  |  | 0
PP |  |  |  | dveře vnitřní historizující dřevěné, otvíravé, jednokřídlé rámové 800x2100 mm
VV
TS |  |  |  | dodávka profilované dřevěné zárubně dodávka křídla včetně povrchových úprav dodávka kování (klika-klika, 3x závěs/pant) vložka generálního klíče řešena samostatnou položkou
P | 305 | R611DI114 |  | dveře vnitřní historizující dřevěné, otvíravé, jednokřídlé rámové 800x2100 mm | KUS | 3 | 0.0255 | 0 |  |  | 0 | 0 | R-Položka | 0 | 3 |  |  | 0
PP |  |  |  | dveře vnitřní historizující dřevěné, otvíravé, jednokřídlé rámové 800x2100 mm
VV
TS |  |  |  | dodávka profilované dřevěné zárubně dodávka křídla včetně povrchových úprav dodávka kování (klika-klika, 3x závěs/pant) vložka generálního klíče řešena samostatnou položkou
P | 303 | R611DI116 |  | dveře vnitřní historizující dřevěné, otvíravé, jednokřídlé rámové 800x2100 mm | KUS | 3 | 0.0255 | 0 |  |  | 0 | 0 | R-Položka | 0 | 3 |  |  | 0
PP |  |  |  | dveře vnitřní historizující dřevěné, otvíravé, jednokřídlé rámové 800x2100 mm
VV
TS |  |  |  | dodávka profilované dřevěné zárubně dodávka křídla včetně povrchových úprav dodávka kování (klika-klika, 3x závěs/pant) vložka generálního klíče řešena samostatnou položkou
P | 312 | R611DI116 | 1 | dveře vnitřní historizující dřevěné, otvíravé, jednokřídlé rámové 960x2150 mm - EW30DP3 | KUS | 1 | 0.0255 | 0 |  |  | 0 | 0 | R-Položka | 0 | 3 |  |  | 0
PP |  |  |  | dveře vnitřní historizující dřevěné, otvíravé, jednokřídlé rámové 960x2150 mm - EW30DP3
VV
TS |  |  |  | dodávka profilované dřevěné zárubně s protipožárním těsněním dodávka křídla včetně povrchových úprav dodávka kování (klika-klika, 3x závěs/pant) vložka generálního klíče řešena samostatnou položkou
P | 314 | R611DI116 | 2 | dveře vnitřní historizující dřevěné, otvíravé, jednokřídlé rámové 800x2100 mm | KUS | 8 | 0.0255 | 0 |  |  | 0 | 0 | R-Položka | 0 | 3 |  |  | 0
PP |  |  |  | dveře vnitřní historizující dřevěné, otvíravé, jednokřídlé rámové 800x2100 mm
VV
TS |  |  |  | dodávka profilované dřevěné zárubně dodávka křídla včetně povrchových úprav dodávka kování (klika-klika, 3x závěs/pant) vložka generálního klíče řešena samostatnou položkou
P | 320 | R611DI206 |  | dveře vnitřní historizující dřevěné, otvíravé, jednokřídlé rámové 800x1970 mm - EW30DP3 - C3 | KUS | 2 | 0.0255 | 0 |  |  | 0 | 0 | R-Položka | 0 | 3 |  |  | 0
PP |  |  |  | dveře vnitřní historizující dřevěné, otvíravé, jednokřídlé rámové 800x1970 mm - EW30DP3 - C3
VV
TS |  |  |  | dodávka profilované dřevěné zárubně s protipožárním těsněním dodávka křídla včetně povrchových úprav dodávka kování (klika-klika, 3x závěs/pant) vložka generálního klíče řešena samostatnou položkou
P | 316 | R611DI207 |  | dveře vnitřní historizující dřevěné, otvíravé, jednokřídlé rámové 700x2100 mm | KUS | 3 | 0.0255 | 0 |  |  | 0 | 0 | R-Položka | 0 | 3 |  |  | 0
PP |  |  |  | dveře vnitřní historizující dřevěné, otvíravé, jednokřídlé rámové 700x2100 mm
VV
TS |  |  |  | dodávka profilované dřevěné zárubně dodávka křídla včetně povrchových úprav dodávka kování (klika-klika, 3x závěs/pant) vložka generálního klíče řešena samostatnou položkou
P | 318 | R611DI208 |  | dveře vnitřní historizující dřevěné, otvíravé, jednokřídlé rámové 700x2100 mm | KUS | 2 | 0.0255 | 0 |  |  | 0 | 0 | R-Položka | 0 | 3 |  |  | 0
PP |  |  |  | dveře vnitřní historizující dřevěné, otvíravé, jednokřídlé rámové 700x2100 mm
VV
TS |  |  |  | dodávka profilované dřevěné zárubně dodávka křídla včetně povrchových úprav dodávka kování (klika-klika, 3x závěs/pant) vložka generálního klíče řešena samostatnou položkou
P | 241 | R611OE003 |  | okno dřevěné špaletové historizující otevíravé 900x1440 mm | KUS | 3 | 0.058 | 0 |  |  | 0 | 0 | R-Položka | 0 | 3 |  |  | 0
PP |  |  |  | okno dřevěné špaletové historizující otevíravé 900x1440 mm
VV |  |  |  | 3 OE.004 = 3,000 [A]
TS |  |  |  | dodávka špaletového rámu dodávka křídel včetně povrchových úprav a předepsaného zasklení dodávka veškerého kování dodávka včetně integrovaného vnitřního parapetu zapraveného do ostění
P | 240 | R611OE007 |  | okno dřevěné špaletové historizující otevíravé 1160x2270 mm | KUS | 4 | 0.12 | 0 |  |  | 0 | 0 | R-Položka | 0 | 3 |  |  | 0
PP |  |  |  | okno dřevěné špaletové historizující otevíravé 1160x2270 mm
VV |  |  |  | 4 OE.003 = 4,000 [A]
TS |  |  |  | dodávka špaletového rámu dodávka křídel včetně povrchových úprav a předepsaného zasklení dodávka veškerého kování dodávka včetně integrovaného vnitřního parapetu zapraveného do ostění
P | 243 | R611OE007 | 1 | okno dřevěné špaletové historizující otevíravé 880x1425 mm | KUS | 2 | 0.059 | 0 |  |  | 0 | 0 | R-Položka | 0 | 3 |  |  | 0
PP |  |  |  | okno dřevěné špaletové historizující otevíravé 880x1425 mm
VV |  |  |  | 2 OE.006 = 2,000 [A]
TS |  |  |  | dodávka špaletového rámu dodávka křídel včetně povrchových úprav a předepsaného zasklení dodávka veškerého kování dodávka včetně integrovaného vnitřního parapetu zapraveného do ostění
P | 244 | R611OE007 | 2 | okno dřevěné špaletové historizující otevíravé 950x1465 mm | KUS | 2 | 0.058 | 0 |  |  | 0 | 0 | R-Položka | 0 | 3 |  |  | 0
PP |  |  |  | okno dřevěné špaletové historizující otevíravé 950x1465 mm
VV |  |  |  | 2 OE.007 = 2,000 [A]
TS |  |  |  | dodávka špaletového rámu dodávka křídel včetně povrchových úprav a předepsaného zasklení dodávka veškerého kování dodávka včetně integrovaného vnitřního parapetu zapraveného do ostění
P | 245 | R611OE007 | 3 | okno dřevěné špaletové historizující otevíravé 890x1415 mm | KUS | 4 | 0.058 | 0 |  |  | 0 | 0 | R-Položka | 0 | 3 |  |  | 0
PP |  |  |  | okno dřevěné špaletové historizující otevíravé 890x1415 mm
VV |  |  |  | 4 OE.008 = 4,000 [A]
TS |  |  |  | dodávka špaletového rámu dodávka křídel včetně povrchových úprav a předepsaného zasklení dodávka veškerého kování dodávka včetně integrovaného vnitřního parapetu zapraveného do ostění
P | 242 | R611OE008 |  | okno dřevěné špaletové historizující otevíravé 840x1390 mm | KUS | 3 | 0.055 | 0 |  |  | 0 | 0 | R-Položka | 0 | 3 |  |  | 0
PP |  |  |  | okno dřevěné špaletové historizující otevíravé 840x1390 mm
VV |  |  |  | 3 OE.005 = 3,000 [A]
TS |  |  |  | dodávka špaletového rámu dodávka křídel včetně povrchových úprav a předepsaného zasklení dodávka veškerého kování dodávka včetně integrovaného vnitřního parapetu zapraveného do ostění
P | 246 | R611OE008 | 1 | okno dřevěné špaletové historizující otevíravé 870x1420 mm | KUS | 3 | 0.058 | 0 |  |  | 0 | 0 | R-Položka | 0 | 3 |  |  | 0
PP |  |  |  | okno dřevěné špaletové historizující otevíravé 870x1420 mm
VV |  |  |  | 3 OE.009 = 3,000 [A]
TS |  |  |  | dodávka špaletového rámu dodávka křídel včetně povrchových úprav a předepsaného zasklení dodávka veškerého kování dodávka včetně integrovaného vnitřního parapetu zapraveného do ostění
P | 247 | R611OE009 |  | okno dřevěné špaletové historizující otevíravé 860x1360 mm | KUS | 6 | 0.058 | 0 |  |  | 0 | 0 | R-Položka | 0 | 3 |  |  | 0
PP |  |  |  | okno dřevěné špaletové historizující otevíravé 860x1360 mm
VV |  |  |  | 6 OE.010 = 6,000 [A]
TS |  |  |  | dodávka špaletového rámu dodávka křídel včetně povrchových úprav a předepsaného zasklení dodávka veškerého kování dodávka včetně integrovaného vnitřního parapetu zapraveného do ostění
P | 248 | R611OE010 |  | okno dřevěné špaletové historizující otevíravé 1160x2090 mm | KUS | 19 | 0.11 | 0 |  |  | 0 | 0 | R-Položka | 0 | 3 |  |  | 0
PP |  |  |  | okno dřevěné špaletové historizující otevíravé 1160x2090 mm
VV |  |  |  | 19 OE.011 = 19,000 [A]
TS |  |  |  | dodávka špaletového rámu dodávka křídel včetně povrchových úprav a předepsaného zasklení dodávka veškerého kování dodávka včetně integrovaného vnitřního parapetu zapraveného do ostění
P | 249 | R611OE011 |  | okno dřevěné špaletové historizující otevíravé 960x1490 mm | KUS | 4 | 0.063 | 0 |  |  | 0 | 0 | R-Položka | 0 | 3 |  |  | 0
PP |  |  |  | okno dřevěné špaletové historizující otevíravé 960x1490 mm
VV |  |  |  | 4 OE.012 = 4,000 [A]
TS |  |  |  | dodávka špaletového rámu dodávka křídel včetně povrchových úprav a předepsaného zasklení dodávka veškerého kování dodávka včetně integrovaného vnitřního parapetu zapraveného do ostění
P | 250 | R611OE012 |  | okno dřevěné špaletové historizující otevíravé 705x1230 mm | KUS | 2 | 0.044 | 0 |  |  | 0 | 0 | R-Položka | 0 | 3 |  |  | 0
PP |  |  |  | okno dřevěné špaletové historizující otevíravé 705x1230 mm
VV |  |  |  | 2 OE.013 = 2,000 [A]
TS |  |  |  | dodávka špaletového rámu dodávka křídel včetně povrchových úprav a předepsaného zasklení dodávka veškerého kování dodávka včetně integrovaného vnitřního parapetu zapraveného do ostění
P | 321 | R766991 |  | D+M Cylindrické vložky pro systém generálního klíče | KUS | 61 | 0 | 0 |  |  | 0 | 0 | R-Položka | 0 | 3 |  |  | 0
PP |  |  |  | D+M Cylindrické vložky pro systém generálního klíče
VV
TS
P | 322 | R766991 | 1 | D+M Sytémový klíč generálního klíče | KUS | 183 | 0 | 0 |  |  | 0 | 0 | R-Položka | 0 | 3 |  |  | 0
PP |  |  |  | D+M Sytémový klíč generálního klíče
VV
TS
P | 252 | R766DE001 |  | Repase dveří DE/003 a DE/004 1455x3140 mm - dvoje dveře exteriérové/interiérové vstupní historizující dřevěné, otevíravé dvoukřídlé rámové s prahem, do dřevěné | KUS | 1 | 0 | 0 |  |  | 0 | 0 | R-Položka | 0 | 3 |  |  | 0
PP |  |  |  | Repase dveří DE/003 a DE/004 1455x3140 mm - dvoje dveře exteriérové/interiérové vstupní historizující dřevěné, otevíravé dvoukřídlé rámové s prahem, do dřevěné trámové zárubně s fixním nadsvětlíkem proskleným
VV |  |  |  | 1 DE.003 a DE.004 = 1,000 [A]
TS |  |  |  | VYPIS_DVERNICH_OTVORU_EX VIZ. POPIS A POSTUP REPASE
P | 254 | R766DE001 | 1 | Repase dveří DE/006 1310x3100 mm - dveře exteriérové vstupní historizující dřevěné, otevíravé dvoukřídlé rámové s prahem, do dřevěné trámové zárubně s fixním na | KUS | 1 | 0 | 0 |  |  | 0 | 0 | R-Položka | 0 | 3 |  |  | 0
PP |  |  |  | Repase dveří DE/006 1310x3100 mm - dveře exteriérové vstupní historizující dřevěné, otevíravé dvoukřídlé rámové s prahem, do dřevěné trámové zárubně s fixním nadsvětlíkem proskleným
VV |  |  |  | 1 DE.006 = 1,000 [A]
TS |  |  |  | VYPIS_DVERNICH_OTVORU_EX VIZ. POPIS A POSTUP REPASE
P | 253 | R766DE006 |  | Repase dveří DE/005 1280x3100 mm - dveře exteriérové vstupní historizující dřevěné, otevíravé dvoukřídlé rámové s prahem, do dřevěné trámové zárubně s fixním na | KUS | 1 | 0 | 0 |  |  | 0 | 0 | R-Položka | 0 | 3 |  |  | 0
PP |  |  |  | Repase dveří DE/005 1280x3100 mm - dveře exteriérové vstupní historizující dřevěné, otevíravé dvoukřídlé rámové s prahem, do dřevěné trámové zárubně s fixním nadsvětlíkem proskleným
VV |  |  |  | 1 DE.005 = 1,000 [A]
TS |  |  |  | VYPIS_DVERNICH_OTVORU_EX VIZ. POPIS A POSTUP REPASE
P | 255 | R766DE006 | 1 | Repase dveří DE/007 1310x3100 mm - dveře exteriérové vstupní historizující dřevěné, otevíravé dvoukřídlé rámové s prahem, do dřevěné trámové zárubně s fixním na | KUS | 1 | 0 | 0 |  |  | 0 | 0 | R-Položka | 0 | 3 |  |  | 0
PP |  |  |  | Repase dveří DE/007 1310x3100 mm - dveře exteriérové vstupní historizující dřevěné, otevíravé dvoukřídlé rámové s prahem, do dřevěné trámové zárubně s fixním nadsvětlíkem
VV |  |  |  | 1 DE.007 = 1,000 [A]
TS |  |  |  | VYPIS_DVERNICH_OTVORU_EX VIZ. POPIS A POSTUP REPASE
P | 251 | R766DE01 |  | Repase dveří DE/001 a DE/002 1440x3100 mm - dvoje dveře exteriérové/interiérové vstupní historizující dřevěné, otevíravé dvoukřídlé rámové s prahem, do dřevěné | KUS | 1 | 0 | 0 |  |  | 0 | 0 | R-Položka | 0 | 3 |  |  | 0
PP |  |  |  | Repase dveří DE/001 a DE/002 1440x3100 mm - dvoje dveře exteriérové/interiérové vstupní historizující dřevěné, otevíravé dvoukřídlé rámové s prahem, do dřevěné trámové zárubně
VV |  |  |  | 1 DE.001 a DE.002 = 1,000 [A]
TS |  |  |  | VYPIS_DVERNICH_OTVORU_EX VIZ. POPIS A POSTUP REPASE
P | 264 | R766DI001 |  | Montáž vnitřních dveří 900x1970 mm, včetně profilované zárubně a veškerého kování | KUS | 1 | 0 | 0 |  |  | 0 | 0 | R-Položka | 0 | 3 |  |  | 0
PP |  |  |  | Montáž vnitřních dveří 900x1970 mm, včetně profilované zárubně a veškerého kování
VV |  |  |  | 1 DI.001 = 1,000 [A]
TS |  |  |  | VYPIS_DVERNICH_OTVORU_IN 1PP_STAVBA_NOVY
P | 266 | R766DI001 | 1 | Montáž vnitřních protipožárních dveří 900x1970 mm, včetně profilované zárubně s protipoožárním těsněním a veškerého kování | KUS | 4 | 0 | 0 |  |  | 0 | 0 | R-Položka | 0 | 3 |  |  | 0
PP |  |  |  | Montáž vnitřních protipožárních dveří 900x1970 mm, včetně profilované zárubně s protipoožárním těsněním a veškerého kování
VV |  |  |  | 4 DI.002 = 4,000 [A]
TS |  |  |  | VYPIS_DVERNICH_OTVORU_IN 1PP_STAVBA_NOVY
P | 270 | R766DI001 | 2 | Montáž vnitřních dveří 800x1970 mm, včetně profilované zárubně a veškerého kování | KUS | 2 | 0 | 0 |  |  | 0 | 0 | R-Položka | 0 | 3 |  |  | 0
PP |  |  |  | Montáž vnitřních dveří 800x1970 mm, včetně profilované zárubně a veškerého kování
VV |  |  |  | 2 DI.004 = 2,000 [A]
TS |  |  |  | VYPIS_DVERNICH_OTVORU_IN 1PP_STAVBA_NOVY
P | 272 | R766DI001 | 3 | Montáž vnitřních dveří 800x1970 mm, včetně veškerého kování | KUS | 3 | 0 | 0 |  |  | 0 | 0 | R-Položka | 0 | 3 |  |  | 0
PP |  |  |  | Montáž vnitřních dveří 800x1970 mm, včetně veškerého kování
VV |  |  |  | 3 DI.005 = 3,000 [A]
TS |  |  |  | VYPIS_DVERNICH_OTVORU_IN 1PP_STAVBA_NOVY
P | 274 | R766DI001 | 4 | Montáž vnitřních dveří 900x1900 mm, včetně profilované zárubně a veškerého kování | KUS | 1 | 0 | 0 |  |  | 0 | 0 | R-Položka | 0 | 3 |  |  | 0
PP |  |  |  | Montáž vnitřních dveří 900x1900 mm, včetně profilované zárubně a veškerého kování
VV |  |  |  | 1 DI.006 = 1,000 [A]
TS |  |  |  | VYPIS_DVERNICH_OTVORU_IN 1PP_STAVBA_NOVY
P | 286 | R766DI001 | 5 | Montáž vnitřních dveří 700x2100 mm, včetně profilované zárubně a veškerého kování | KUS | 6 | 0 | 0 |  |  | 0 | 0 | R-Položka | 0 | 3 |  |  | 0
PP |  |  |  | Montáž vnitřních dveří 700x2100 mm, včetně profilované zárubně a veškerého kování
VV |  |  |  | 6 DI.107 = 6,000 [A]
TS |  |  |  | VYPIS_DVERNICH_OTVORU_IN 1NP_STAVBA_NOVY 2NP_STAVBA_NOVY
P | 268 | R766DI002 |  | Montáž vnitřních dveří 1800x1900 mm, včetně profilované zárubně a veškerého kování | KUS | 1 | 0 | 0 |  |  | 0 | 0 | R-Položka | 0 | 3 |  |  | 0
PP |  |  |  | Montáž vnitřních dveří 1800x1900 mm, včetně profilované zárubně a veškerého kování
VV |  |  |  | 1 DI.001 = 1,000 [A]
TS |  |  |  | VYPIS_DVERNICH_OTVORU_IN 1PP_STAVBA_NOVY
P | 282 | R766DI002 | 1 | Montáž vnitřních protipožárních dveří 950x2180 mm, včetně profilované zárubně s protipoožárním těsněním a veškerého kování | KUS | 1 | 0 | 0 |  |  | 0 | 0 | R-Položka | 0 | 3 |  |  | 0
PP |  |  |  | Montáž vnitřních protipožárních dveří 950x2180 mm, včetně profilované zárubně s protipoožárním těsněním a veškerého kování
VV |  |  |  | 1 DI.105 = 1,000 [A]
TS |  |  |  | VYPIS_DVERNICH_OTVORU_IN 1NP_STAVBA_NOVY
P | 276 | R766DI005 |  | Montáž vnitřních dveří 800x1900 mm, včetně veškerého kování | KUS | 1 | 0 | 0 |  |  | 0 | 0 | R-Položka | 0 | 3 |  |  | 0
PP |  |  |  | Montáž vnitřních dveří 800x1900 mm, včetně veškerého kování
VV |  |  |  | 1 DI.007 = 1,000 [A]
TS |  |  |  | VYPIS_DVERNICH_OTVORU_IN 1PP_STAVBA_NOVY
P | 278 | R766DI102 |  | Repase dveří 950x2180 mm- historizující dřevěné, otvíravé, jednokřídlé rámové s prahem, do dřevěné trámové zárubně | KUS | 1 | 0 | 0 |  |  | 0 | 0 | R-Položka | 0 | 3 |  |  | 0
PP |  |  |  | Repase dveří 950x2180 mm- historizující dřevěné, otvíravé, jednokřídlé rámové s prahem, do dřevěné trámové zárubně
VV |  |  |  | 1 DI.101 = 1,000 [A]
TS |  |  |  | VYPIS_DVERNICH_OTVORU_IN VIZ. POPIS A POSTUP REPASE
P | 279 | R766DI102 | 1 | Repase dveří 1460x2920 mm- historizující dřevěné, otvíravé dvoukřídlé rámové s prahem, do dřevěné trámové zárubně s fixním nadsvětlíkem | KUS | 1 | 0 | 0 |  |  | 0 | 0 | R-Položka | 0 | 3 |  |  | 0
PP |  |  |  | Repase dveří 1460x2920 mm- historizující dřevěné, otvíravé dvoukřídlé rámové s prahem, do dřevěné trámové zárubně s fixním nadsvětlíkem
VV |  |  |  | 1 DI.102 = 1,000 [A]
TS |  |  |  | VYPIS_DVERNICH_OTVORU_IN VIZ. POPIS A POSTUP REPASE
P | 280 | R766DI102 | 2 | Repase dveří 710x2410 mm- historizující dřevěné, otevíravé jednokřídlé rámové s prahem, do dřevěné trámové zárubně s fixním nadsvětlíkem proskleným | KUS | 1 | 0 | 0 |  |  | 0 | 0 | R-Položka | 0 | 3 |  |  | 0
PP |  |  |  | Repase dveří 710x2410 mm- historizující dřevěné, otevíravé jednokřídlé rámové s prahem, do dřevěné trámové zárubně s fixním nadsvětlíkem proskleným
VV |  |  |  | 1 DI.103 = 1,000 [A]
TS |  |  |  | VYPIS_DVERNICH_OTVORU_IN VIZ. POPIS A POSTUP REPASE
P | 281 | R766DI103 |  | Repase dveří 870x1860 mm- historizující dřevěné, otevíravé jednokřídlé rámové s prahem, do dřevěné trámové zárubně | KUS | 1 | 0 | 0 |  |  | 0 | 0 | R-Položka | 0 | 3 |  |  | 0
PP |  |  |  | Repase dveří 870x1860 mm- historizující dřevěné, otevíravé jednokřídlé rámové s prahem, do dřevěné trámové zárubně
VV |  |  |  | 1 DI.104 = 1,000 [A]
TS |  |  |  | VYPIS_DVERNICH_OTVORU_IN VIZ. POPIS A POSTUP REPASE
P | 284 | R766DI107 |  | Montáž vnitřních dveří 800x2180 mm, včetně profilované zárubně a veškerého kování | KUS | 1 | 0 | 0 |  |  | 0 | 0 | R-Položka | 0 | 3 |  |  | 0
PP |  |  |  | Montáž vnitřních dveří 800x2180 mm, včetně profilované zárubně a veškerého kování
VV |  |  |  | 1 DI.106 = 1,000 [A]
TS |  |  |  | VYPIS_DVERNICH_OTVORU_IN 1NP_STAVBA_NOVY
P | 288 | R766DI107 | 1 | Montáž vnitřních dveří 700x2100 mm, včetně profilované zárubně a veškerého kování | KUS | 5 | 0 | 0 |  |  | 0 | 0 | R-Položka | 0 | 3 |  |  | 0
PP |  |  |  | Montáž vnitřních dveří 700x2100 mm, včetně profilované zárubně a veškerého kování
VV |  |  |  | 5 DI.108 = 5,000 [A]
TS |  |  |  | VYPIS_DVERNICH_OTVORU_IN 1NP_STAVBA_NOVY
P | 290 | R766DI108 |  | Montáž vnitřních dveří 800x2100 mm, včetně profilované zárubně a veškerého kování | KUS | 2 | 0 | 0 |  |  | 0 | 0 | R-Položka | 0 | 3 |  |  | 0
PP |  |  |  | Montáž vnitřních dveří 800x2100 mm, včetně profilované zárubně a veškerého kování
VV |  |  |  | 2 DI.109 = 2,000 [A]
TS |  |  |  | VYPIS_DVERNICH_OTVORU_IN 1NP_STAVBA_NOVY
P | 292 | R766DI109 |  | Montáž vnitřních dveří 950x2180 mm, včetně profilované zárubně a veškerého kování | KUS | 2 | 0 | 0 |  |  | 0 | 0 | R-Položka | 0 | 3 |  |  | 0
PP |  |  |  | Montáž vnitřních dveří 950x2180 mm, včetně profilované zárubně a veškerého kování
VV |  |  |  | 2 DI.110 = 2,000 [A]
TS |  |  |  | VYPIS_DVERNICH_OTVORU_IN 1NP_STAVBA_NOVY
P | 296 | R766DI109 | 1 | Montáž vnitřních dveří 800x1970 mm, včetně profilované zárubně a veškerého kování | KUS | 3 | 0 | 0 |  |  | 0 | 0 | R-Položka | 0 | 3 |  |  | 0
PP |  |  |  | Montáž vnitřních dveří 800x1970 mm, včetně profilované zárubně a veškerého kování
VV |  |  |  | 3 DI.112 = 3,000 [A]
TS |  |  |  | VYPIS_DVERNICH_OTVORU_IN 1NP_STAVBA_NOVY
P | 294 | R766DI110 |  | Montáž vnitřních dveří 1480x2930 mm, včetně profilované zárubně a veškerého kování | KUS | 1 | 0 | 0 |  |  | 0 | 0 | R-Položka | 0 | 3 |  |  | 0
PP |  |  |  | Montáž vnitřních dveří 1480x2930 mm, včetně profilované zárubně a veškerého kování
VV |  |  |  | 1 DI.111 = 1,000 [A]
TS |  |  |  | VYPIS_DVERNICH_OTVORU_IN 1NP_STAVBA_NOVY
P | 298 | R766DI112 |  | Montáž vnitřních dveří 800x1970 mm, včetně profilované zárubně a veškerého kování | KUS | 2 | 0 | 0 |  |  | 0 | 0 | R-Položka | 0 | 3 |  |  | 0
PP |  |  |  | Montáž vnitřních dveří 800x1970 mm, včetně profilované zárubně a veškerého kování
VV |  |  |  | 2 DI.113 = 2,000 [A]
TS |  |  |  | VYPIS_DVERNICH_OTVORU_IN 1NP_STAVBA_NOVY
P | 300 | R766DI112 | 1 | Montáž vnitřních dveří 800x2100 mm, včetně profilované zárubně a veškerého kování | KUS | 1 | 0 | 0 |  |  | 0 | 0 | R-Položka | 0 | 3 |  |  | 0
PP |  |  |  | Montáž vnitřních dveří 800x2100 mm, včetně profilované zárubně a veškerého kování
VV |  |  |  | 1 DI.114 = 1,000 [A]
TS |  |  |  | VYPIS_DVERNICH_OTVORU_IN 1NP_STAVBA_NOVY
P | 304 | R766DI114 |  | Montáž vnitřních dveří 800x2100 mm, včetně profilované zárubně a veškerého kování | KUS | 3 | 0 | 0 |  |  | 0 | 0 | R-Položka | 0 | 3 |  |  | 0
PP |  |  |  | Montáž vnitřních dveří 800x2100 mm, včetně profilované zárubně a veškerého kování
VV |  |  |  | 3 DI.116 = 3,000 [A]
TS |  |  |  | VYPIS_DVERNICH_OTVORU_IN 1NP_STAVBA_NOVY
P | 302 | R766DI116 |  | Montáž vnitřních dveří 800x2100 mm, včetně profilované zárubně a veškerého kování | KUS | 3 | 0 | 0 |  |  | 0 | 0 | R-Položka | 0 | 3 |  |  | 0
PP |  |  |  | Montáž vnitřních dveří 800x2100 mm, včetně profilované zárubně a veškerého kování
VV |  |  |  | 3 DI.115 = 3,000 [A]
TS |  |  |  | VYPIS_DVERNICH_OTVORU_IN 1NP_STAVBA_NOVY
P | 306 | R766DI116 | 1 | Repase dveří 980x2200 mm - dveře vnitřní historizující dřevěné, otvíravé, jednokřídlé rámové s prahem | KUS | 1 | 0 | 0 |  |  | 0 | 0 | R-Položka | 0 | 3 |  |  | 0
PP |  |  |  | Repase dveří 980x2200 mm - dveře vnitřní historizující dřevěné, otvíravé, jednokřídlé rámové s prahem
VV |  |  |  | 1 DI.201 = 1,000 [A]
TS |  |  |  | VYPIS_DVERNICH_OTVORU_IN 2NP_STAVBA_NOVY VIZ. SHP - INVETARIZAČNÍ KARTA: PRVEK D43 VIZ. POPIS A POSTUP REPASE PŘESUN DVEŘÍ NA NOVOU POZICI
P | 311 | R766DI116 | 2 | Montáž vnitřních dveří 960x2150 mm protipožárních, včetně profilované zárubně a veškerého kování | KUS | 1 | 0 | 0 |  |  | 0 | 0 | R-Položka | 0 | 3 |  |  | 0
PP |  |  |  | Montáž vnitřních dveří 960x2150 mm protipožárních, včetně profilované zárubně a veškerého kování
VV |  |  |  | 1 DI.206 = 1,000 [A]
TS |  |  |  | VYPIS_DVERNICH_OTVORU_IN 2NP_STAVBA_NOVY
P | 313 | R766DI116 | 3 | Montáž vnitřních dveří 800x2100 mm, včetně profilované zárubně a veškerého kování | KUS | 8 | 0 | 0 |  |  | 0 | 0 | R-Položka | 0 | 3 |  |  | 0
PP |  |  |  | Montáž vnitřních dveří 800x2100 mm, včetně profilované zárubně a veškerého kování
VV |  |  |  | 8 DI.207 = 8,000 [A]
TS |  |  |  | VYPIS_DVERNICH_OTVORU_IN 2NP_STAVBA_NOVY
P | 307 | R766DI201 |  | Repase dveří 970x2200 mm - dveře vnitřní historizující dřevěné, otvíravé, jednokřídlé rámové s prahem | KUS | 1 | 0 | 0 |  |  | 0 | 0 | R-Položka | 0 | 3 |  |  | 0
PP |  |  |  | Repase dveří 970x2200 mm - dveře vnitřní historizující dřevěné, otvíravé, jednokřídlé rámové s prahem
VV |  |  |  | 1 DI.202 = 1,000 [A]
TS |  |  |  | VYPIS_DVERNICH_OTVORU_IN 2NP_STAVBA_NOVY VIZ. SHP - INVETARIZAČNÍ KARTA: PRVEK D42 VIZ. POPIS A POSTUP REPASE
P | 308 | R766DI202 |  | Repase dveří EW30DP3 960x2150 mm - dveře vnitřní historizující dřevěné, otvíravé, jednokřídlé rámové s prahem | KUS | 1 | 0 | 0 |  |  | 0 | 0 | R-Položka | 0 | 3 |  |  | 0
PP |  |  |  | Repase dveří EW30DP3 960x2150 mm - dveře vnitřní historizující dřevěné, otvíravé, jednokřídlé rámové s prahem
VV |  |  |  | 1 DI.203 = 1,000 [A]
TS |  |  |  | VYPIS_DVERNICH_OTVORU_IN 2NP_STAVBA_NOVY VIZ. SHP - INVETARIZAČNÍ KARTA: PRVEK D41 VIZ. POPIS A POSTUP REPASE DOPLNĚNO O POŽÁRNÍ TĚSNĚNÍ
P | 309 | R766DI203 |  | Repase dveří EW30DP3 940x2150 mm - dveře vnitřní historizující dřevěné, otvíravé, jednokřídlé rámové s prahem | KUS | 1 | 0 | 0 |  |  | 0 | 0 | R-Položka | 0 | 3 |  |  | 0
PP |  |  |  | Repase dveří EW30DP3 940x2150 mm - dveře vnitřní historizující dřevěné, otvíravé, jednokřídlé rámové s prahem
VV |  |  |  | 1 DI.204 = 1,000 [A]
TS |  |  |  | VYPIS_DVERNICH_OTVORU_IN 2NP_STAVBA_NOVY VIZ. SHP - INVETARIZAČNÍ KARTA: PRVEK D54 VIZ. POPIS A POSTUP REPASE DOPLNĚNO O POŽÁRNÍ TĚSNĚNÍ
P | 310 | R766DI204 |  | Repase dveří 980x2190 mm - dveře vnitřní historizující dřevěné, otvíravé, jednokřídlé rámové s prahem | KUS | 1 | 0 | 0 |  |  | 0 | 0 | R-Položka | 0 | 3 |  |  | 0
PP |  |  |  | Repase dveří 980x2190 mm - dveře vnitřní historizující dřevěné, otvíravé, jednokřídlé rámové s prahem
VV |  |  |  | 1 DI.205 = 1,000 [A]
TS |  |  |  | VYPIS_DVERNICH_OTVORU_IN 2NP_STAVBA_NOVY VIZ. SHP - INVETARIZAČNÍ KARTA: PRVEK D53 VIZ. POPIS A POSTUP REPASE
P | 319 | R766DI206 |  | Montáž vnitřních dveří 800x1970 mm protipožárních, včetně profilované zárubně a veškerého kování | KUS | 2 | 0 | 0 |  |  | 0 | 0 | R-Položka | 0 | 3 |  |  | 0
PP |  |  |  | Montáž vnitřních dveří 800x1970 mm protipožárních, včetně profilované zárubně a veškerého kování
VV |  |  |  | 2 DI.301 = 2,000 [A]
TS |  |  |  | VYPIS_DVERNICH_OTVORU_IN 3NP_STAVBA_NOVY
P | 315 | R766DI207 |  | Montáž vnitřních dveří 700x2100 mm, včetně profilované zárubně a veškerého kování | KUS | 3 | 0 | 0 |  |  | 0 | 0 | R-Položka | 0 | 3 |  |  | 0
PP |  |  |  | Montáž vnitřních dveří 700x2100 mm, včetně profilované zárubně a veškerého kování
VV |  |  |  | 3 DI.208 = 3,000 [A]
TS |  |  |  | VYPIS_DVERNICH_OTVORU_IN 2NP_STAVBA_NOVY
P | 317 | R766DI208 |  | Montáž vnitřních dveří 700x2100 mm, včetně profilované zárubně a veškerého kování | KUS | 2 | 0 | 0 |  |  | 0 | 0 | R-Položka | 0 | 3 |  |  | 0
PP |  |  |  | Montáž vnitřních dveří 700x2100 mm, včetně profilované zárubně a veškerého kování
VV |  |  |  | 2 DI.209 = 2,000 [A]
TS |  |  |  | VYPIS_DVERNICH_OTVORU_IN 2NP_STAVBA_NOVY
P | 235 | R766OE001 |  | Repase okna historizujícího dřevěného, dvojité s jednoduchým zasklením, otevíravé dvoukřídlé s nadsvětlíkem 1160x2270 mm | KUS | 10 | 0 | 0 |  |  | 0 | 0 | R-Položka | 0 | 3 |  |  | 0
PP |  |  |  | Repase okna historizujícího dřevěného, dvojité s jednoduchým zasklením, otevíravé dvoukřídlé s nadsvětlíkem 1160x2270 mm
VV |  |  |  | 10 OE.001 = 10,000 [A]
TS |  |  |  | VYPIS_OKENNICH_OTVORU VIZ. POPIS A POSTUP REPASE
P | 236 | R766OE001 | 1 | Repase okna historizujícího dřevěného, dvojité s jednoduchým zasklením, otevíravé dvoukřídlé s nadsvětlíkem 1440x2240 mm | KUS | 1 | 0 | 0 |  |  | 0 | 0 | R-Položka | 0 | 3 |  |  | 0
PP |  |  |  | Repase okna historizujícího dřevěného, dvojité s jednoduchým zasklením, otevíravé dvoukřídlé s nadsvětlíkem 1440x2240 mm
VV |  |  |  | 1 OE.002 = 1,000 [A]
TS |  |  |  | VYPIS_OKENNICH_OTVORU VIZ. POPIS A POSTUP REPASE
SD |  | 767 |  | Konstrukce zámečnické | [6 empty] | 0 | 0
P | 325 | 14011018 |  | trubka ocelová bezešvá hladká jakost 11 353 38x2,6mm | M | 119.82 | 0.00227 | 0 |  |  | 0 | 0 | CS ÚRS 2024 02 | 0 | 3 |  |  | 0
PP |  |  |  | trubka ocelová bezešvá hladká jakost 11 353 38x2,6mm
VV |  |  |  | "VÝPLŇ ZÁBRADLÍ" 46*1.200 = 55,200 [A] "SLOUPEK ZÁBRADLÍ" 46*1.370 = 63,020 [B] "BOČNÍ ZÁBRADLÍ" 4*0.400 = 1,600 [C] Celkem: A+B+C = 119,820 [D]
TS
P | 327 | 55350005 |  | těsnění k velkoformátové profilované krytiny k okapu | M | 145.215 | 0.0004 | 0 |  |  | 0 | 0 | CS ÚRS 2024 02 | 0 | 3 |  |  | 0
PP |  |  |  | těsnění k velkoformátové profilované krytiny k okapu
VV
TS
P | 330 | 59030710 |  | dvířka revizní jednokřídlá s automatickým zámkem 200x200mm | KUS | 8 | 0.0009 | 0 |  |  | 0 | 0 | CS ÚRS 2024 02 | 0 | 3 |  |  | 0
PP |  |  |  | dvířka revizní jednokřídlá s automatickým zámkem 200x200mm
VV
TS
P | 329 | 59030712 |  | dvířka revizní jednokřídlá s automatickým zámkem 400x400mm | KUS | 10 | 0.0022 | 0 |  |  | 0 | 0 | CS ÚRS 2024 02 | 0 | 3 |  |  | 0
PP |  |  |  | dvířka revizní jednokřídlá s automatickým zámkem 400x400mm
VV
TS
P | 324 | 767163112 |  | Montáž zábradlí přímého v exteriéru v rovině (na rovné ploše) kotveného do ocelové konstrukce | M | 27.6 | 0.00086 | 0 |  |  | 0 | 0 | CS ÚRS 2024 02 | 0 | 3 |  |  | 0
PP |  |  |  | Montáž zábradlí přímého v exteriéru v rovině (na rovné ploše) kotveného do ocelové konstrukce
VV |  |  |  | "VYPIS_ZAMECNICKYCH_VYROBKU" 27.600 Z/007 = 27,600 [A]
TS
P | 326 | 767391235 |  | Montáž krytiny z tvarovaných plechů vložení těsnícího nebo větracího prvku | M | 138.3 | 0 | 0 |  |  | 0 | 0 | CS ÚRS 2024 02 | 0 | 3 |  |  | 0
PP |  |  |  | Montáž krytiny z tvarovaných plechů vložení těsnícího nebo větracího prvku
VV |  |  |  | "VYPIS_KLEMPIRSKYCH_VYROBKU" "KL/002" 85.3 2.NP = 85,300 [A] 21.0 STŘECHA = 21,000 [B] "KL/016" 32.0 STŘECHA = 32,000 [C] Celkem: A+B+C = 138,300 [D]
TS
P | 328 | 767646411 |  | Montáž revizních dveří a dvířek hliníkových, ocelových nebo plastových s rámem jednokřídlových, plochy do 0,5 m2 | M2 | 18 | 0.00012 | 0 |  |  | 0 | 0 | CS ÚRS 2024 02 | 0 | 3 |  |  | 0
PP |  |  |  | Montáž revizních dveří a dvířek hliníkových, ocelových nebo plastových s rámem jednokřídlových, plochy do 0,5 m2
VV |  |  |  | "VÝPIS OSTATNÍCH VÝROBKŮ" "O/001" 2 1PP = 2,000 [A] 1 1NP = 1,000 [B] "O/002" 4 1NP = 4,000 [C] 3 2NP = 3,000 [D] "O/003" 2 1NP = 2,000 [E] 3 2NP = 3,000 [F] "O/004" 3 1NP = 3,000 [G] Celkem: A+B+C+D+E+F+G = 18,000 [H]
TS
P | 353 | 998767112 |  | Přesun hmot pro zámečnické konstrukce stanovený z hmotnosti přesunovaného materiálu vodorovná dopravní vzdálenost do 50 m s omezením mechanizace v objektech výš | T | 0.525 | 0 | 0 |  |  | 0 | 0 | CS ÚRS 2024 02 | 0 | 3 |  |  | 0
PP |  |  |  | Přesun hmot pro zámečnické konstrukce stanovený z hmotnosti přesunovaného materiálu vodorovná dopravní vzdálenost do 50 m s omezením mechanizace v objektech výšky přes 6 do 12 m
VV
TS
P | 331 | R767001 |  | Repase stávajícího zábradlí na schodišti | KUS | 8.15 | 0 | 0 |  |  | 0 | 0 | R-Položka | 0 | 3 |  |  | 0
PP |  |  |  | Repase stávajícího zábradlí na schodišti
VV |  |  |  | 6.3 1S01 = 6,300 [A] 1.85 1S13 = 1,850 [B] Celkem: A+B = 8,150 [C]
TS |  |  |  | Renovace zábradlí- kovové prvky budou zbaveny původního nátěru celoplošným broušením, omyté, odmaštěné. Následně ošetřené antikorozním nátěrem a dvojnásobím krycím nátěrem v RAL dle požadavku architekta. Dřevěné prvky budou přebroušené, nerovnosti zatmelené a ošetřené dvojnásobím krycím lakem. Chybějící a výrazně poškozené části zábradlí budou nahrazený novými prvky, která budou materiálově, profilaci a zdobnosti plně odpovídat stávajícím prvkům. VÝKRES 1NP - NOVÝ VIZ. POZNÁMKA Č. 30
P | 332 | R767002 |  | Repase ocelového pítka pod přístřeškem | KUS | 1 | 0 | 0 |  |  | 0 | 0 | R-Položka | 0 | 3 |  |  | 0
PP |  |  |  | Repase ocelového pítka pod přístřeškem
VV
TS |  |  |  | VÝKRES 1NP - NOVÝ VIZ. POZNÁMKA Č. 31
P | 333 | R767003 |  | Repase stávajícího zábradlí na schodišti, výška 900 mm - na hlavním schodišti | M | 16.92 | 0 | 0 |  |  | 0 | 0 | R-Položka | 0 | 3 |  |  | 0
PP |  |  |  | Repase stávajícího zábradlí na schodišti, výška 900 mm - na hlavním schodišti
VV |  |  |  | 7.3 1NP/2NP = 7,300 [A] 8.3 2NP/3NP = 8,300 [B] 1.32 3NP = 1,320 [C] Celkem: A+B+C = 16,920 [D]
TS |  |  |  | Renovace zábradlí- kovové prvky budou zbaveny původního nátěru celoplošným broušením, omyté, odmaštěné. Následně ošetřené antikorozním nátěrem a dvojnásobím krycím nátěrem v RAL dle požadavku architekta. Dřevěné prvky budou přebroušené, nerovnosti zatmelené a ošetřené dvojnásobím krycím lakem. Chybějící a výrazně poškozené části zábradlí budou nahrazený novými prvky, která budou materiálově, profilaci a zdobnosti plně odpovídat stávajícím prvkům. VÝKRES 1NP - NOVÝ VÝKRES 2NP - NOVÝ VÝKRES 3NP - NOVÝ VIZ. POZNÁMKA Č. 30
P | 334 | R767004 |  | Repase litinového svodu v=1200 mm | KUS | 2 | 0 | 0 |  |  | 0 | 0 | R-Položka | 0 | 3 |  |  | 0
PP |  |  |  | Repase litinového svodu v=1200 mm
VV
TS |  |  |  | VÝKRES 1NP - NOVÝ VIZ. POZNÁMKA Č. 11
P | 335 | R767005 |  | Repase ocelových stupadel | KUS | 11 | 0 | 0 |  |  | 0 | 0 | R-Položka | 0 | 3 |  |  | 0
PP |  |  |  | Repase ocelových stupadel
VV
TS |  |  |  | VÝKRES 3NP - NOVÝ VIZ. POZNÁMKA Č. 13
P | 336 | R767Z001 |  | Repase mřížky k přirozenému větrání sklepů 600x300 mm | KUS | 6 | 0 | 0 |  |  | 0 | 0 | R-Položka | 0 | 3 |  |  | 0
PP |  |  |  | Repase mřížky k přirozenému větrání sklepů 600x300 mm
VV |  |  |  | "Výpis zámečnických výrobků" 6 Z/01 = 6,000 [A]
TS |  |  |  | OCELOVÝ RÁMEČEK OSAZEN DO OSTĚNÍ OTVORU, OTVÍRACÍ DVÍŘKA OSAZENA NA PANTECH S JEDNODUCHÝM ZÁMKEM NA OTVÍRÁNÍ POMOCÍ KLIČKY POPIS REPASE: DEMONTÁŽ VČETNĚ RÁMU, ODVOZ NA DÍLNU OŠKRABÁNÍ NEPŘILNAVÝCH NÁTĚRŮ, CELOPLOŠNÉ OBROUŠENÍ, OMYTÍ, ODMAŠTĚNÍ, PODKLADNÍ NÁTĚR, KRYCÍ NÁTĚR 2x DOVOZ NA STAVBU, ZPĚTNÁ MONTÁŽ VČETNĚ KOTVÍCÍCH PRVKŮ A ZAPRAVENÍ POZNÁMKA: NEREZOVÝ ZÁMEČEK BUDE PŘED ÚPRAVOU NÁTĚRŮ DEMONTOVÁN A POTÉ ZPĚTNĚ NAMONTOVÁN
P | 352 | R767Z001 | 1 | D+M Vynášecí konstrukce pod led tabule T1 nad perónem 650x700 mm | KG | 7.8 | 0 | 0 |  |  | 0 | 0 | R-Položka | 0 | 3 |  |  | 0
PP |  |  |  | D+M Vynášecí konstrukce pod led tabule T1 nad perónem 650x700 mm
VV |  |  |  | "Výpis zámečnických výrobků" 7.8 Z/019 = 7,800 [A]
TS |  |  |  | POZINKOVANÁ OCELOVÁ S POVRCHOVOU ÚPRAVOU NÁTĚR V RAL DLE VÝBĚRU ARCHITEKTA VČETNĚ KOTVÍCÍHO MATERIÁLU
P | 337 | R767Z002 |  | Repase mřížky k přirozenému větrání sklepů 700x120 mm | KUS | 2 | 0 | 0 |  |  | 0 | 0 | R-Položka | 0 | 3 |  |  | 0
PP |  |  |  | Repase mřížky k přirozenému větrání sklepů 700x120 mm
VV |  |  |  | "Výpis zámečnických výrobků" 2 Z/02 = 2,000 [A]
TS |  |  |  | OCELOVÝ RÁMEČEK PEVNÝ, NAMONTOVÁN DO ŽULOVÉHO STUPNĚ POPIS REPASE: DEMONTÁŽ VČETNĚ RÁMU, ODVOZ NA DÍLNU OŠKRABÁNÍ NEPŘILNAVÝCH NÁTĚRŮ, CELOPLOŠNÉ OBROUŠENÍ, OMYTÍ, ODMAŠTĚNÍ, PODKLADNÍ NÁTĚR, KRYCÍ NÁTĚR 2x DOVOZ NA STAVBU, ZPĚTNÁ MONTÁŽ VČETNĚ KOTVÍCÍCH PRVKŮ A ZAPRAVENÍ
P | 338 | R767Z003 |  | D+M Mřížky sloužící k přirozenému větrání sklepních prostorů 600x120 mm | KUS | 1 | 0 | 0 |  |  | 0 | 0 | R-Položka | 0 | 3 |  |  | 0
PP |  |  |  | D+M Mřížky sloužící k přirozenému větrání sklepních prostorů 600x120 mm
VV |  |  |  | "Výpis zámečnických výrobků" 1 Z/03 = 1,000 [A]
TS |  |  |  | OCELOVÝ RÁMEČEK OSAZEN DO OSTĚNÍ OTVORU, VČETNĚ MONTÁŽNÍHO RÁMEČKU, OSAZENO FIXNĚ BEZ OTVÍRÁNÍ VÝROBEK BUDE VYROBEN OBDOBNĚ JAKO OSTATNÍ VÝROBKY URČENÉ K REPASI MONTÁŽ VČETNĚ KOTVÍCÍCH PRVKŮ A ZAPRAVENÍ, NUTNÉ PŘED VÝROBOU OTVOR ZAMĚŘIT
P | 339 | R767Z004 |  | Repase mřížky k přirozenému větrání sklepů 500x200 mm | KUS | 3 | 0 | 0 |  |  | 0 | 0 | R-Položka | 0 | 3 |  |  | 0
PP |  |  |  | Repase mřížky k přirozenému větrání sklepů 500x200 mm
VV |  |  |  | "Výpis zámečnických výrobků" 3 Z/04 = 3,000 [A]
TS |  |  |  | OCELOVÝ RÁMEČEK OSAZEN DO OSTĚNÍ OTVORU, OTVÍRACÍ DVÍŘKA OSAZENA NA PANTECH S JEDNODUCHÝM ZÁMKEM NA OTVÍRÁNÍ POMOCÍ KLIČKY POPIS REPASE: DEMONTÁŽ VČETNĚ RÁMU, ODVOZ NA DÍLNU OŠKRABÁNÍ NEPŘILNAVÝCH NÁTĚRŮ, CELOPLOŠNÉ OBROUŠENÍ, OMYTÍ, ODMAŠTĚNÍ, PODKLADNÍ NÁTĚR, KRYCÍ NÁTĚR 2x DOVOZ NA STAVBU, ZPĚTNÁ MONTÁŽ VČETNĚ KOTVÍCÍCH PRVKŮ A ZAPRAVENÍ
P | 340 | R767Z005 |  | Repase mřížky k přirozenému větrání sklepů 600x200 mm | KUS | 3 | 0 | 0 |  |  | 0 | 0 | R-Položka | 0 | 3 |  |  | 0
PP |  |  |  | Repase mřížky k přirozenému větrání sklepů 600x200 mm
VV |  |  |  | "Výpis zámečnických výrobků" 3 Z/05 = 3,000 [A]
TS |  |  |  | OCELOVÝ RÁMEČEK OSAZEN DO OSTĚNÍ OTVORU, OTVÍRACÍ DVÍŘKA OSAZENA NA PANTECH S JEDNODUCHÝM ZÁMKEM NA OTVÍRÁNÍ POMOCÍ KLIČKY POPIS REPASE: DEMONTÁŽ VČETNĚ RÁMU, ODVOZ NA DÍLNU OŠKRABÁNÍ NEPŘILNAVÝCH NÁTĚRŮ, CELOPLOŠNÉ OBROUŠENÍ, OMYTÍ, ODMAŠTĚNÍ, PODKLADNÍ NÁTĚR, KRYCÍ NÁTĚR 2x DOVOZ NA STAVBU, ZPĚTNÁ MONTÁŽ VČETNĚ KOTVÍCÍCH PRVKŮ A ZAPRAVENÍ
P | 341 | R767Z009 |  | D+M Zabezpečení proti pádu z výšky a hloubky | KPL | 1 | 0 | 0 |  |  | 0 | 0 | R-Položka | 0 | 3 |  |  | 0
PP |  |  |  | D+M Zabezpečení proti pádu z výšky a hloubky
VV |  |  |  | "VYPIS_ZAMECNICKYCH_VYROBKU" 1 Z/009 = 1,000 [A]
TS |  |  |  | U1: 8 kus - KOTVICÍ BOD PRO ŠIKMÉ STŘECHY S FALCOVANOU KRYTINOU. KOTVENÍ SHORA NA DVOJITOU STOJATOU DRÁŽKU POMOCÍ PŘÍTLAČNÝCH ŠROUBŮ. MATERIÁL NEREZOVÁ OCEL 1.4301, CERTIFIKACE DLE EN 795:2021. SOUČÁSTÍ DODÁVKY KOTVICÍHO BODU JSOU AJ 4KS PŘÍTLAČNÝCH ŠROUBŮ. UTAŽENÍ PŘÍTLAČNÝCH ŠROUBU 16Nm. U2: 25 kus - KOTVICÍ BOD DO DŘEVĚNÉHO BEDNĚNÍ. KOTVENÍ POMOCÍ 16ti VRUTŮ DO DŘEVA, ROZNÁŠECÍ DESKA 200x200 MM, MINIMÁLNÍ TLOUŠŤKA DŘEVĚNÝCH PRKEN 24 MM, DÉLKA 300 MM, MATERIÁL NEREZOVÁ OCEL 1.4301 CERTIFIKACE DLE EN 795:2012. SOUČÁSTÍ DODÁVKY KOTVICÍHO BODU: OKO, PÉROVÁ PODLOŽKA, MATKA, KOTEVNÍ SADA - 16xVRUT DO DŘEVA, 16xPLASTOVÁ PODLOŽKA. UTAŽENÍ OKA 70Nm. U2x: 6 kus - KOTVICÍ BOD SHODNÝ S U1 + ZTUŽUJÍCÍ TRUBKA PRO KOTVICÍ BODY. JE URČENÁ PRO KONCOVÉ A ZLOMOVÉ BODY V SYSTÉMECH S NEREZOVÁM LANEM, VNEJŠÍ PŘŮMĚR 42 MM, DÉLKA 300 MM. LANO: 71 m - PERMANENTNÍ NEREZOVÉ LANO TL. 8 MM (2 ÚSEKY) KONCOVKA: 2 kus - KONCOVKA K NEREZ LANU NAPÍNACÍ, PROVEDENÍ Z NEREZ OCELI KONCOVKA: 2 kus - KONCOVKA K NEREZ LANU PEVNÁ, PROVEDENÍ Z NEREZ OCELI, DÉLKA 140 MM ŠTÍTEK: 2 kus - ŠTÍTEK K OZNAČENÍ JEDNOTLIVÝCH ÚSEKŮ PERMANENTNÍHO KOTVICÍHO VEDENÍ V SOULADU S ČSN EN 795
P | 342 | R767Z010 |  | D+M Vynášecí konstrukce pod VZT 600x2400 mm | KG | 53.103 | 0.001 | 0 |  |  | 0 | 0 | R-Položka | 0 | 3 |  |  | 0
PP |  |  |  | D+M Vynášecí konstrukce pod VZT 600x2400 mm
VV |  |  |  | "Výpis zámečnických výrobků" (37.0+1.683+13.150+1.27) Z/010 = 53,103 [A]
TS |  |  |  | VYNÁŠECÍ KONSTRUKCE POD VZT POZINKOVANÁ OCELOVÁ S POVRCHOVOU ÚPRAVOU NÁTĚR V RAL DLE VÝBĚRU ARCHITEKTA VČETNĚ KOTVÍCÍHO MATERIÁLU VČETNĚ OPLÁŠTĚNÍ PALUBKAMI TL. 19 MM, S NÁTĚREM VČETNĚ PLETIVA PROTI PTACTVU
P | 343 | R767Z012 |  | D+M Zábradlí u vstupu do objektu z trubek 38x2,6 mm, svařovaný | KG | 11.1 | 0.001 | 0 |  |  | 0 | 0 | R-Položka | 0 | 3 |  |  | 0
PP |  |  |  | D+M Zábradlí u vstupu do objektu z trubek 38x2,6 mm, svařovaný
VV |  |  |  | "Výpis zámečnických výrobků" 2*(5.55) Z/012 = 11,100 [A]
TS |  |  |  | ZÁBRADLÍ U VSTUPU DO OBJEKTU POZINKOVANÁ OCELOVÁ S POVRCHOVOU ÚPRAVOU NÁTĚR V RAL DLE VÝBĚRU ARCHITEKTA VČETNĚ KOTVÍCÍHO MATERIÁLU
P | 344 | R767Z013 |  | D+M Zábradlí v místnosti 0P31, svařenec z jeklů 40x30x4 a 40x40x4 mm | KG | 75.22 | 0.001 | 0 |  |  | 0 | 0 | R-Položka | 0 | 3 |  |  | 0
PP |  |  |  | D+M Zábradlí v místnosti 0P31, svařenec z jeklů 40x30x4 a 40x40x4 mm
VV |  |  |  | "Výpis zámečnických výrobků" 75.22 Z/013 = 75,220 [A]
TS |  |  |  | 1 KS , DÉLKA 2400 MM, VÝŠKA 900 MM POZINKOVANÁ OCELOVÁ S POVRCHOVOU ÚPRAVOU NÁTĚR PRÁŠKOVÝ LAK V RAL 7016
P | 345 | R767Z014 |  | Repase ocelového plechu 950x650 mm, včetně dodání nového ocelového rámu a vybetonování nové podkladní konstrukce | KUS | 1 | 0 | 0 |  |  | 0 | 0 | R-Položka | 0 | 3 |  |  | 0
PP |  |  |  | Repase ocelového plechu 950x650 mm, včetně dodání nového ocelového rámu a vybetonování nové podkladní konstrukce
VV |  |  |  | "Výpis zámečnických výrobků" 1 Z/014 = 1,000 [A]
TS |  |  |  | REPASE OCELOVÉHO PLECHU PŘÍPADNĚ VÝMĚNA OCELOVÁ KONSTRUKCE S POVRCHOVOU ÚPRAVOU, BETON C20/25 XC2 XA1 NÁTĚR V RAL DLE VÝBĚRU ARCHITEKTA
P | 346 | R767Z015 |  | Repase ocelového plechu 850x1095 mm, včetně dodání nového ocelového rámu a vybetonování nové podkladní konstrukce | KUS | 1 | 0 | 0 |  |  | 0 | 0 | R-Položka | 0 | 3 |  |  | 0
PP |  |  |  | Repase ocelového plechu 850x1095 mm, včetně dodání nového ocelového rámu a vybetonování nové podkladní konstrukce
VV |  |  |  | "Výpis zámečnických výrobků" 1 Z/015 = 1,000 [A]
TS |  |  |  | REPASE OCELOVÉHO PLECHU PŘÍPADNĚ VÝMĚNA OCELOVÁ KONSTRUKCE S POVRCHOVOU ÚPRAVOU, BETON C20/25 XC2 XA1 NÁTĚR V RAL DLE VÝBĚRU ARCHITEKTA
P | 347 | R767Z016 |  | Repase ocelového plechu 980x1200 mm, včetně dodání nového ocelového rámu a vybetonování nové podkladní konstrukce | KUS | 1 | 0 | 0 |  |  | 0 | 0 | R-Položka | 0 | 3 |  |  | 0
PP |  |  |  | Repase ocelového plechu 980x1200 mm, včetně dodání nového ocelového rámu a vybetonování nové podkladní konstrukce
VV |  |  |  | "Výpis zámečnických výrobků" 1 Z/016 = 1,000 [A]
TS |  |  |  | REPASE OCELOVÉHO PLECHU PŘÍPADNĚ VÝMĚNA OCELOVÁ KONSTRUKCE S POVRCHOVOU ÚPRAVOU, BETON C20/25 XC2 XA1 NÁTĚR V RAL DLE VÝBĚRU ARCHITEKTA
P | 348 | R767Z017 |  | Repase ocelového plechu 1120x1095 mm, včetně dodání nového ocelového rámu a vybetonování nové podkladní konstrukce | KUS | 1 | 0 | 0 |  |  | 0 | 0 | R-Položka | 0 | 3 |  |  | 0
PP |  |  |  | Repase ocelového plechu 1120x1095 mm, včetně dodání nového ocelového rámu a vybetonování nové podkladní konstrukce
VV |  |  |  | "Výpis zámečnických výrobků" 1 Z/017 = 1,000 [A]
TS |  |  |  | REPASE OCELOVÉHO PLECHU PŘÍPADNĚ VÝMĚNA OCELOVÁ KONSTRUKCE S POVRCHOVOU ÚPRAVOU, BETON C20/25 XC2 XA1 NÁTĚR V RAL DLE VÝBĚRU ARCHITEKTA
P | 349 | R767Z018 |  | Repase ocelového plechu 470x470 mm, včetně dodání nového ocelového rámu a vybetonování nové podkladní konstrukce | KUS | 1 | 0 | 0 |  |  | 0 | 0 | R-Položka | 0 | 3 |  |  | 0
PP |  |  |  | Repase ocelového plechu 470x470 mm, včetně dodání nového ocelového rámu a vybetonování nové podkladní konstrukce
VV |  |  |  | "Výpis zámečnických výrobků" 1 Z/018 = 1,000 [A]
TS |  |  |  | REPASE OCELOVÉHO PLECHU PŘÍPADNĚ VÝMĚNA OCELOVÁ KONSTRUKCE S POVRCHOVOU ÚPRAVOU, BETON C20/25 XC2 XA1 NÁTĚR V RAL DLE VÝBĚRU ARCHITEKTA
P | 350 | R767Z019 |  | Repase ocelového plechu 825x970 mm, včetně dodání nového ocelového rámu a vybetonování nové podkladní konstrukce | KUS | 1 | 0 | 0 |  |  | 0 | 0 | R-Položka | 0 | 3 |  |  | 0
PP |  |  |  | Repase ocelového plechu 825x970 mm, včetně dodání nového ocelového rámu a vybetonování nové podkladní konstrukce
VV |  |  |  | "Výpis zámečnických výrobků" 1 Z/019 = 1,000 [A]
TS |  |  |  | REPASE OCELOVÉHO PLECHU PŘÍPADNĚ VÝMĚNA OCELOVÁ KONSTRUKCE S POVRCHOVOU ÚPRAVOU, BETON C20/25 XC2 XA1 NÁTĚR V RAL DLE VÝBĚRU ARCHITEKTA
P | 351 | R767Z020 |  | Repase podlahové mřížky 600x200 mm | KUS | 1 | 0 | 0 |  |  | 0 | 0 | R-Položka | 0 | 3 |  |  | 0
PP |  |  |  | Repase podlahové mřížky 600x200 mm
VV |  |  |  | "Výpis zámečnických výrobků" 1 Z/020 = 1,000 [A]
TS |  |  |  | OCELOVÁ S POVRCHOVOU ÚPRAVOU NÁTĚR V RAL DLE VÝBĚRU ARCHITEKTA OCELOVÝ RÁMEČEK OSAZEN DO NÁŠLAPU BETONOVÉHO SCHODU. POPIS REPASE: DEMONTÁŽ, ODVOZ NA DÍLNU, OŠKRABÁNÍ NEPŘILNAVÝCH NÁTĚRŮ, CELOPLOŠNÉ OBROUŠENÍ, OMYTÍ, ODMAŠTĚNÍ, PODKLADNÍ NÁTĚR, KRYCÍ NÁTĚR 2x DOVOZ NA STAVBU, ZPĚTNÁ MONTÁŽ VČETNĚ KOTVÍCÍCH PRVKŮ A ZAPRAVENÍ
SD |  | 771 |  | Podlahy z dlaždic | [6 empty] | 0 | 0
P | 360 | 59054130 |  | profil přechodový nerezový samolepící 35mm | M | 27.94 | 0.0004 | 0 |  |  | 0 | 0 | CS ÚRS 2024 02 | 0 | 3 |  |  | 0
PP |  |  |  | profil přechodový nerezový samolepící 35mm
VV
TS
P | 365 | 59761171 |  | dlažba keramická slinutá mrazuvzdorná R10/A povrch hladký/matný tl do 10mm přes 22 do 25ks/m2 | M2 | 159.513 | 0.022 | 0 |  |  | 0 | 0 | CS ÚRS 2024 02 | 0 | 3 |  |  | 0
PP |  |  |  | dlažba keramická slinutá mrazuvzdorná R10/A povrch hladký/matný tl do 10mm přes 22 do 25ks/m2
VV |  |  |  | 133.181 DLAŽBA = 133,181 [A] 147.884*0.080 SOKL = 11,831 [B] Celkem: A+B = 145,012 [C] C * 1.1Koeficient množství = 159,513 [D]
TS
P | 354 | 771121011 |  | Příprava podkladu před provedením dlažby nátěr penetrační na podlahu | M2 | 377.993 | 0.0003 | 0 |  |  | 0 | 0 | CS ÚRS 2024 02 | 0 | 3 |  |  | 0
PP |  |  |  | Příprava podkladu před provedením dlažby nátěr penetrační na podlahu
VV |  |  |  | "1PP_STAVBA_NOVÝ" "SKLADBA NP.20" 1.47 1S02 = 1,470 [A] 14.62 1S08 = 14,620 [B] 4.56 1S11 = 4,560 [C] "1NP_STAVBA_NOVÝ" "SKLADBA NP.01" 7.92+0.900*0.485 0P18 = 8,357 [D] 5.20 0P34 = 5,200 [E] 2.97 0P35A = 2,970 [F] 1.99 0P36 = 1,990 [G] "SKLADBA NP.02" 13.73 0P13 = 13,730 [H] 21.69 0P15 = 21,690 [I] 4.130*2.580+0.330*0.910 0P33 = 10,956 [J] "SKLADBA NP.03" 6.46 0P12 = 6,460 [K] 4.39 0P23 = 4,390 [L] 8.38 0P24 = 8,380 [M] 7.16 0P25 = 7,160 [N] "SKLADBA NP.04" 4.64 0P39 = 4,640 [O] "SKLADBA NP.05 a NP.10" 19.79+0.900*0.615 0P19 = 20,344 [P] "SKLADBA NP.06 - 2x POD SAMONIVELACI, POD HYDROIZOLACI" 2*2.28 0P16 = 4,560 [Q] 2*1.70 0P17 = 3,400 [R] "SKLADBA NP.07 a NP.08 - POD SAMONIVELACI" 5.200*5.570 0P33/0P37/0P38 = 28,964 [S] "SKLADBA NP.07 - POD HYDROIZOLACI" 2.29 0P21 = 2,290 [T] 1.90 0P37A = 1,900 [U] 1.70+2*0.800*0.100 0P37B = 1,860 [V] 1.70 0P38 = 1,700 [W] "SKLADBA NP.08 - POD SAMONIVELACI" 25.44 0P04 = 25,440 [X] 2.910*5.230+1.100*0.500 0P08 = 15,769 [Y] 9.98 0P20 = 9,980 [Z] 2.750*3.880 0P31 = 10,670 [AA] "SKLADBA NP.08" 25.44 0P04 = 25,440 [AB] "SKLADBA NP.12 - POD HYDROIZOLACI" 2.38 0P06A = 2,380 [AC] 1.56 0P06B = 1,560 [AD] 2.38 0P06C = 2,380 [AE] "SKLADBA NP.13" (6.375*2.180+1.780*0.470+6.605*6.190) 0P02 = 55,619 [AF] "SKLADBA NP.17" 6.51 1P06 = 6,510 [AG] 1.40 1P08 = 1,400 [AH] 2.03 1P12 = 2,030 [AI] 4.27 1P13 = 4,270 [AJ] 5.67 1P23 = 5,670 [AK] "SKLADBA NP.18" 6.95 1P03 = 6,950 [AL] 5.10 1P11 = 5,100 [AM] 8.08 1P17 = 8,080 [AN] 1.91 1P20 = 1,910 [AO] 4.66 1P22 = 4,660 [AP] "SKLADBA NP.21" 29.21*0.020 1P02 = 0,584 [AQ] Celkem: A+B+C+D+E+F+G+H+I+J+K+L+M+N+O+P+Q+R+S+T+U+V+W+X+Y+Z+AA+AB+AC+AD+AE+AF+AG+AH+AI+AJ+AK+AL+AM+AN+AO+AP+AQ = 377,992 [AR]
TS
P | 355 | 771151021 |  | Příprava podkladu před provedením dlažby samonivelační stěrka min. pevnosti 30 MPa, tloušťky do 3 mm | M2 | 18.517 | 0.0045 | 0 |  |  | 0 | 0 | CS ÚRS 2024 02 | 0 | 3 |  |  | 0
PP |  |  |  | Příprava podkladu před provedením dlažby samonivelační stěrka min. pevnosti 30 MPa, tloušťky do 3 mm
VV |  |  |  | "1NP_STAVBA_NOVÝ" "SKLADBA NP.01" 7.92+0.900*0.485 0P18 = 8,357 [A] 5.20 0P34 = 5,200 [B] 2.97 0P35A = 2,970 [C] 1.99 0P36 = 1,990 [D] Celkem: A+B+C+D = 18,517 [E]
TS
P | 356 | 771151022 |  | Příprava podkladu před provedením dlažby samonivelační stěrka min. pevnosti 30 MPa, tloušťky přes 3 do 5 mm | M2 | 15.331 | 0.0075 | 0 |  |  | 0 | 0 | CS ÚRS 2024 02 | 0 | 3 |  |  | 0
PP |  |  |  | Příprava podkladu před provedením dlažby samonivelační stěrka min. pevnosti 30 MPa, tloušťky přes 3 do 5 mm
VV |  |  |  | "SKLADBA NP.05" 19.79-2.055*2.170 0P19 = 15,331 [A]
TS
P | 357 | 771161011 |  | Příprava podkladu před provedením dlažby montáž profilu dilatační spáry v rovině dlažby | M | 12 | 0 | 0 |  |  | 0 | 0 | CS ÚRS 2024 02 | 0 | 3 |  |  | 0
PP |  |  |  | Příprava podkladu před provedením dlažby montáž profilu dilatační spáry v rovině dlažby
VV |  |  |  | "VÝKRESY PODLAH" "PŮDORYS 1NP" 6.8 = 6,800 [A] "PŮDORYS 2NP" 5.2 = 5,200 [B] Celkem: A+B = 12,000 [C]
TS
P | 359 | 771161021 |  | Příprava podkladu před provedením dlažby montáž profilu ukončujícího profilu pro plynulý přechod (dlažba-koberec apod.) | M | 25.4 | 0.0002 | 0 |  |  | 0 | 0 | CS ÚRS 2024 02 | 0 | 3 |  |  | 0
PP |  |  |  | Příprava podkladu před provedením dlažby montáž profilu ukončujícího profilu pro plynulý přechod (dlažba-koberec apod.)
VV |  |  |  | "VÝKRESY PODLAH" "PŮDORYS 1PP" 0.9 = 0,900 [A] "PŮDORYS 1NP" 20.2 = 20,200 [B] "PŮDORYS 2NP" 4.3 = 4,300 [C] Celkem: A+B+C = 25,400 [D]
TS
P | 364 | 771474112 |  | Montáž soklů z dlaždic keramických lepených cementovým flexibilním lepidlem rovných, výšky přes 65 do 90 mm | M | 147.884 | 0.00043 | 0 |  |  | 0 | 0 | CS ÚRS 2024 02 | 0 | 3 |  |  | 0
PP |  |  |  | Montáž soklů z dlaždic keramických lepených cementovým flexibilním lepidlem rovných, výšky přes 65 do 90 mm
VV |  |  |  | "1PP_STAVBA_NOVÝ" "SKLADBA NP.20" (2*(6.365+2.170+0.490)-0.900)+2*(1.900+1.380) 1S08 = 23,710 [A] "1NP_STAVBA_NOVÝ" "SKLADBA NP.03" 2*(1.600+4.040)-1.170 0P12 = 10,110 [B] 2*(2.320+1.890)-1.100*2 0P23 = 6,220 [C] 2*(4.070+2.060)-1.000 0P24 = 11,260 [D] 2*(4.090+1.760)-1.000 0P25 = 10,700 [E] "SKLADBA NP.04" 2.320+0.300 0P39 = 2,620 [F] "SKLADBA NP.05" 2*(2.990+2.700+0.485)-1.070-1.000 0P19 = 10,280 [G] 2*(4.530+1.524+0.330+0.300)-1.070-0.900-0.900 0P19 = 10,498 [H] "SKLADBA NP.10" 2*(2.055+2.170+0.410+0.653)-0.900-1.070-0.800*2 0P19 = 7,006 [I] "SKLADBA NP.18" 2*(3.070+2.175)-1.050-0.900 1P03 = 8,540 [J] 2*(3.365+1.350)-1.180-0.800*2-0.900*2 1P11 = 4,850 [K] 2*(3.610+2.685)-0.800-1.050-1.070-0.900*2 1P17 = 7,870 [L] 2*(2.100+1.800)-0.900-1.180*2 1P22 = 4,540 [M] "SKLADBA NP.21" 1.420+3.010+1.310+0.590-1.450 0P01 = 4,880 [N] 7.040+2*2.180+13.460+3.360-1.170-1.180-1.070 1P02 = 24,800 [O] Celkem: A+B+C+D+E+F+G+H+I+J+K+L+M+N+O = 147,884 [P]
TS
P | 361 | 771573925 |  | Výměna keramické dlaždice lepené pro vysoké mechanické zatížení, velikosti přes 25 do 35 ks/m2 | KUS | 60 | 0.00028 | 0 |  |  | 0 | 0 | CS ÚRS 2024 02 | 0 | 3 |  |  | 0
PP |  |  |  | Výměna keramické dlaždice lepené pro vysoké mechanické zatížení, velikosti přes 25 do 35 ks/m2
VV |  |  |  | 60 0P02 = 60,000 [A]
TS
P | 363 | 771574419 |  | Montáž podlah z dlaždic keramických lepených cementovým flexibilním lepidlem hladkých, tloušťky do 10 mm přes 22 do 25 ks/m2 | M2 | 133.181 | 0.00538 | 0 |  |  | 0 | 0 | CS ÚRS 2024 02 | 0 | 3 |  |  | 0
PP |  |  |  | Montáž podlah z dlaždic keramických lepených cementovým flexibilním lepidlem hladkých, tloušťky do 10 mm přes 22 do 25 ks/m2
VV |  |  |  | "1PP_STAVBA_NOVÝ" "SKLADBA NP.20" 1.47 1S02 = 1,470 [A] 14.62 1S08 = 14,620 [B] 4.56 1S11 = 4,560 [C] "1NP_STAVBA_NOVÝ" "SKLADBA NP.01" 7.92+0.900*0.485 0P18 = 8,357 [D] 5.20 0P34 = 5,200 [E] 2.97 0P35A = 2,970 [F] 1.99 0P36 = 1,990 [G] "SKLADBA NP.03" 6.46 0P12 = 6,460 [H] 4.39 0P23 = 4,390 [I] 8.38 0P24 = 8,380 [J] 7.16 0P25 = 7,160 [K] "SKLADBA NP.04" 4.64 0P39 = 4,640 [L] "SKLADBA NP.05 NP.10" 19.79+0.900*0.615 0P19 = 20,344 [M] "SKLADBA NP.17" 6.51 1P06 = 6,510 [N] 1.40 1P08 = 1,400 [O] 4.27 1P13 = 4,270 [P] 5.67 1P23 = 5,670 [Q] "SKLADBA NP.18" 6.95 1P03 = 6,950 [R] 5.10 1P11 = 5,100 [S] 8.08 1P17 = 8,080 [T] 4.66 1P22 = 4,660 [U] Celkem: A+B+C+D+E+F+G+H+I+J+K+L+M+N+O+P+Q+R+S+T+U = 133,180 [V]
TS
P | 366 | 771574480 |  | Montáž podlah z dlaždic keramických lepených cementovým flexibilním lepidlem pro vysoké mechanické zatížení, tloušťky přes 10 mm přes 25 do 35 ks/m2 | M2 | 264.013 | 0.00579 | 0 |  |  | 0 | 0 | CS ÚRS 2024 02 | 0 | 3 |  |  | 0
PP |  |  |  | Montáž podlah z dlaždic keramických lepených cementovým flexibilním lepidlem pro vysoké mechanické zatížení, tloušťky přes 10 mm přes 25 do 35 ks/m2
VV |  |  |  | "1NP_STAVBA_NOVÝ" "2NP_STAVBA_NOVÝ" "SKLADBA ZP.01" 46.030*3.800 ROZEBRÁNÍ DLAŽBY PRO NÁSLEDNÉ PŘESKLÁDÁNÍ = 174,914 [A] "SKLADBA NP.13" (6.375*2.180+1.780*0.470+6.605*6.190) 0P02 = 55,619 [B] "SKLADBA NP.21" 4.27 0P01 = 4,270 [C] 29.21 1P02 = 29,210 [D] Celkem: A+B+C+D = 264,013 [E]
TS
P | 369 | 771577213 |  | Montáž podlah z dlaždic keramických lepených cementovým flexibilním lepidlem Příplatek k cenám za pokládku na koso | M2 | 33.48 | 0 | 0 |  |  | 0 | 0 | CS ÚRS 2024 02 | 0 | 3 |  |  | 0
PP |  |  |  | Montáž podlah z dlaždic keramických lepených cementovým flexibilním lepidlem Příplatek k cenám za pokládku na koso
VV |  |  |  | 29.21+4.27 = 33,480 [A]
TS
P | 370 | 771591112 |  | Izolace podlahy pod dlažbu nátěrem nebo stěrkou ve dvou vrstvách | M2 | 83.647 | 0.0015 | 0 |  |  | 0 | 0 | CS ÚRS 2024 02 | 0 | 3 |  |  | 0
PP |  |  |  | Izolace podlahy pod dlažbu nátěrem nebo stěrkou ve dvou vrstvách
VV |  |  |  | "1PP_STAVBA_NOVÝ" "SKLADBA NP.20" 1.47 1S02 = 1,470 [A] 14.62 1S08 = 14,620 [B] 4.56 1S11 = 4,560 [C] "1NP_STAVBA_NOVÝ" "SKLADBA NP.01" 7.92+0.900*0.485 0P18 = 8,357 [D] 5.20 0P34 = 5,200 [E] 2.97 0P35A = 2,970 [F] 1.99 0P36 = 1,990 [G] "SKLADBA NP.04" 4.64 0P39 = 4,640 [H] "SKLADBA NP.06" 2.28 0P16 = 2,280 [I] 1.70 0P17 = 1,700 [J] "SKLADBA NP.07" 2.29 0P21 = 2,290 [K] 1.90 0P37A = 1,900 [L] 1.70+2*0.800*0.100 0P37B = 1,860 [M] 1.70 0P38 = 1,700 [N] "SKLADBA NP.12" 2.38 0P06A = 2,380 [O] 1.56 0P06B = 1,560 [P] 2.38 0P06C = 2,380 [Q] "SKLADBA NP.17" 6.51 1P06 = 6,510 [R] 1.40 1P08 = 1,400 [S] 2.03 1P12 = 2,030 [T] 4.27 1P13 = 4,270 [U] 1.91 1P20 = 1,910 [V] 5.67 1P23 = 5,670 [W] Celkem: A+B+C+D+E+F+G+H+I+J+K+L+M+N+O+P+Q+R+S+T+U+V+W = 83,647 [X]
TS
P | 371 | 771591241 |  | Izolace podlahy pod dlažbu těsnícími izolačními pásy vnitřní kout | KUS | 108 | 0.00021 | 0 |  |  | 0 | 0 | CS ÚRS 2024 02 | 0 | 3 |  |  | 0
PP |  |  |  | Izolace podlahy pod dlažbu těsnícími izolačními pásy vnitřní kout
VV |  |  |  | "1PP_STAVBA_NOVÝ" "SKLADBA NP.20" 4 1S02 = 4,000 [A] 10 1S08 = 10,000 [B] 4 1S11 = 4,000 [C] "1NP_STAVBA_NOVÝ" "SKLADBA NP.01" 6 0P18 = 6,000 [D] 8 0P34 = 8,000 [E] 50P35A = 5,000 [F] 4 0P36 = 4,000 [G] "SKLADBA NP.04" 4 0P39 = 4,000 [H] "SKLADBA NP.06" 4 0P16 = 4,000 [I] 4 0P17 = 4,000 [J] "SKLADBA NP.07" 4 0P21 = 4,000 [K] 4 0P37A = 4,000 [L] 4 0P37B = 4,000 [M] 4 0P38 = 4,000 [N] "SKLADBA NP.12" 4 0P06A = 4,000 [O] 4 0P06B = 4,000 [P] 4 0P06C = 4,000 [Q] "SKLADBA NP.17" 5 1P06 = 5,000 [R] 4 1P08 = 4,000 [S] 4 1P12 = 4,000 [T] 61P13 = 6,000 [U] 4 1P20 = 4,000 [V] 4 1P23 = 4,000 [W] Celkem: A+B+C+D+E+F+G+H+I+J+K+L+M+N+O+P+Q+R+S+T+U+V+W = 108,000 [X]
TS
P | 372 | 771591242 |  | Izolace podlahy pod dlažbu těsnícími izolačními pásy vnější roh | KUS | 37 | 0.0002 | 0 |  |  | 0 | 0 | CS ÚRS 2024 02 | 0 | 3 |  |  | 0
PP |  |  |  | Izolace podlahy pod dlažbu těsnícími izolačními pásy vnější roh
VV |  |  |  | "1PP_STAVBA_NOVÝ" "SKLADBA NP.20" 2 1S08 = 2,000 [A] "1NP_STAVBA_NOVÝ" "SKLADBA NP.01" 2 0P18 = 2,000 [B] 2 0P34 = 2,000 [C] 1 0P35A = 1,000 [D] "SKLADBA NP.04" 2 0P39 = 2,000 [E] "SKLADBA NP.06" 2 0P16 = 2,000 [F] 4 0P17 = 4,000 [G] "SKLADBA NP.07" 2 0P21 = 2,000 [H] 2 0P37A = 2,000 [I] 4 0P37B = 4,000 [J] 2 0P38 = 2,000 [K] "SKLADBA NP.12" 4 0P06A = 4,000 [L] 2 0P06B = 2,000 [M] 2 0P06C = 2,000 [N] "SKLADBA NP.17" 1 1P06 = 1,000 [O] 2 1P13 = 2,000 [P] 1 1P20 = 1,000 [Q] Celkem: A+B+C+D+E+F+G+H+I+J+K+L+M+N+O+P+Q = 37,000 [R]
TS
P | 373 | 771591264 |  | Izolace podlahy pod dlažbu těsnícími izolačními pásy mezi podlahou a stěnu | M | 156.846 | 0.00142 | 0 |  |  | 0 | 0 | CS ÚRS 2024 02 | 0 | 3 |  |  | 0
PP |  |  |  | Izolace podlahy pod dlažbu těsnícími izolačními pásy mezi podlahou a stěnu
VV |  |  |  | "1PP_STAVBA_NOVÝ" "SKLADBA NP.20" 2*1.320+1.110 1S02 = 3,750 [A] 2*(6.365+2.170+0.490)-0.900 1S08 = 17,150 [B] 2*(2.480+1.840)-0.900 1S11 = 7,740 [C] "1NP_STAVBA_NOVÝ" "SKLADBA NP.01" 2*(2.990+2.650+0.930)+0.100-0.900 0P18 = 12,340 [D] 2*(2.030+2.470+0.230+0.950+0.080)+0.820-0.800 0P34 = 11,540 [E] 2*(1.953+1.420+0.230)-0.800 0P35A = 6,406 [F] 2*(1.803+1.100)-0.800 0P36 = 5,006 [G] "SKLADBA NP.04" 2*(2.320+2.000)-1.100 0P39 = 7,540 [H] "SKLADBA NP.06" 2*(1.200+1.900)-0.800*2 0P16 = 4,600 [I] 2*(1.000+1.700)-0.800 0P17 = 4,600 [J] "SKLADBA NP.07" 2*(1.050+2.170)-0.800 0P21 = 5,640 [K] 2*(1.800+1.000)-0.800-0.700 0P37A = 4,100 [L] 2*(1.700+1.000)-0.700*2 0P37B = 4,000 [M] 2*(1.700+1.000)-0.700 0P38 = 4,700 [N] "SKLADBA NP.12" 2*(1.840+1.100)-0.700*2 0P06A = 4,480 [O] 2*(1.640+1.000)-0.700 0P06B = 4,580 [P] 2*(0.900+2.200)-0.700 0P06C = 5,500 [Q] "SKLADBA NP.17" 2*(2.710+2.955)-0.800 1P06 = 10,530 [R] 2*(1.000+1.400)-0.800 1P08 = 4,000 [S] 2*(1.550+1.307)-0.800 1P12 = 4,914 [T] 2*(3.300+1.320+0.720)-0.800 1P13 = 9,880 [U] 2*(1.500+1.275)-0.800 1P20 = 4,750 [V] 2*(3.150+1.800)-0.800 1P23 = 9,100 [W] Celkem: A+B+C+D+E+F+G+H+I+J+K+L+M+N+O+P+Q+R+S+T+U+V+W = 156,846 [X]
TS
P | 374 | 771592011 |  | Čištění vnitřních ploch po položení dlažby podlah nebo schodišť chemickými prostředky | M2 | 96.791 | 5e-05 | 0 |  |  | 0 | 0 | CS ÚRS 2024 02 | 0 | 3 |  |  | 0
PP |  |  |  | Čištění vnitřních ploch po položení dlažby podlah nebo schodišť chemickými prostředky
VV |  |  |  | "1NP_STAVBA_NOVÝ" 74.58 0P02 = 74,580 [A] "2NP_STAVBA_NOVÝ" 3.010*1.100 mezipodesta schodiště = 3,311 [B] "3NP_STAVBA_NOVÝ" 18.90 2P02 = 18,900 [C] Celkem: A+B+C = 96,791 [D]
TS
P | 375 | 998771112 |  | Přesun hmot pro podlahy z dlaždic stanovený z hmotnosti přesunovaného materiálu vodorovná dopravní vzdálenost do 50 m s omezením mechanizace v objektech výšky p | T | 6.548 | 0 | 0 |  |  | 0 | 0 | CS ÚRS 2024 02 | 0 | 3 |  |  | 0
PP |  |  |  | Přesun hmot pro podlahy z dlaždic stanovený z hmotnosti přesunovaného materiálu vodorovná dopravní vzdálenost do 50 m s omezením mechanizace v objektech výšky přes 6 do 12 m
VV
TS
P | 358 | R590541 |  | profil dilatační nerez mat s EPDM těsněním, dvojitý L profil | M | 13.2 | 0.00013 | 0 |  |  | 0 | 0 | R-Položka | 0 | 3 |  |  | 0
PP |  |  |  | profil dilatační nerez mat s EPDM těsněním, dvojitý L profil
VV
TS
P | 367 | R597001 |  | doplnění repliky historické šamotové dlažby 180x180mm, tzv. poltynky - béžová | M2 | 64.183 | 0 | 0 |  |  | 0 | 0 | R-Položka | 0 | 3 |  |  | 0
PP |  |  |  | doplnění repliky historické šamotové dlažby 180x180mm, tzv. poltynky - béžová
VV |  |  |  | "SKLADBA ZP.01" 46.030*3.800*0.2 ROZEBRÁNÍ DLAŽBY PRO NÁSLEDNÉ PŘESKLÁDÁNÍ - 20% DOPLNĚNÍ = 34,983 [A] 55.619*0.5*1.05 0P02 = 29,200 [B] Celkem: A+B = 64,183 [C]
TS |  |  |  | VIZ. SHP - INVETARIZAČNÍ KARTA: PRVEK P1 ODHAD DOPLNĚNÍ 50%
P | 362 | R597002 |  | replika historické šamotové dlažby 180x180mm, tzv. poltynky - béžová | M2 | 2 | 0 | 0 |  |  | 0 | 0 | R-Položka | 0 | 3 |  |  | 0
PP |  |  |  | replika historické šamotové dlažby 180x180mm, tzv. poltynky - béžová
VV
TS |  |  |  | VIZ. SHP - INVETARIZAČNÍ KARTA: PRVEK P2
P | 368 | R597003 |  | replika historické dlažby, cementová dlažba bílá/černá (200x200 mm) s černým lemováním (160x320 mm) | M2 | 40.593 | 0 | 0 |  |  | 0 | 0 | R-Položka | 0 | 3 |  |  | 0
PP |  |  |  | replika historické dlažby, cementová dlažba bílá/černá (200x200 mm) s černým lemováním (160x320 mm)
VV |  |  |  | "SKLADBA NP.21" 4.27 0P01 = 4,270 [A] (1.420+3.010+1.310+0.590-1.450)*0.080*1.15 0P01 - sokl = 0,449 [B] 29.21*1.15 1P02 = 33,592 [C] (7.040+2*2.180+13.460+3.360-1.170-1.180-1.070)*0.080*1.15 1P02 - sokl = 2,282 [D] Celkem: A+B+C+D = 40,592 [E]
TS |  |  |  | VIZ. SHP - INVETARIZAČNÍ KARTA: PRVEK P3
SD |  | 773 |  | Podlahy z litého teraca | [6 empty] | 0 | 0
P | 376 | 773291173 |  | Příprava podkladu před provedením teracových podlah schodiště penetrační nátěr | M2 | 9.024 | 0.00019 | 0 |  |  | 0 | 0 | CS ÚRS 2024 02 | 0 | 3 |  |  | 0
PP |  |  |  | Příprava podkladu před provedením teracových podlah schodiště penetrační nátěr
VV |  |  |  | "VÝPIS OSTATNÍCH VÝROBKŮ" "O/005" ((4.844+2*0.266)*0.300+(4.844+2*0.266))*0.150 = 1,048 [A] (4.775+2*0.300)*0.300+(4.775+2*0.300)*0.150 = 2,419 [B] 1.500*0.400*2 = 1,200 [C] "O/006" (1.170*0.500)+(2*1.170*0.180) = 1,006 [D] "O/007" (1.100*0.480)+(1.100*0.190) = 0,737 [E] "O/008" (0.388*1.230)+1.230*0.180+1.430*0.300+(1.430+2*0.240)*0.180 = 1,471 [F] "O/009" (1.240*0.300)+(1.240+2*0.250)*0.150 = 0,633 [G] (0.340*1.040)+(1.040*0.150) = 0,510 [H] Celkem: A+B+C+D+E+F+G+H = 9,024 [I]
TS
P | 377 | 773511260 |  | Podlaha z přírodního litého teraca prostá tloušťky do 20 mm | M2 | 9.024 | 0.06582 | 0 |  |  | 0 | 0 | CS ÚRS 2024 02 | 0 | 3 |  |  | 0
PP |  |  |  | Podlaha z přírodního litého teraca prostá tloušťky do 20 mm
VV
TS
P | 378 | 773519190 |  | Podlaha z přírodního litého teraca Příplatek k cenám za plochu do 5 m2 jednotlivě | M2 | 9.024 | 0 | 0 |  |  | 0 | 0 | CS ÚRS 2024 02 | 0 | 3 |  |  | 0
PP |  |  |  | Podlaha z přírodního litého teraca Příplatek k cenám za plochu do 5 m2 jednotlivě
VV
TS
P | 379 | 998773101 |  | Přesun hmot pro podlahy teracové lité stanovený z hmotnosti přesunovaného materiálu vodorovná dopravní vzdálenost do 50 m základní v objektech výšky do 6 m | T | 0.596 | 0 | 0 |  |  | 0 | 0 | CS ÚRS 2024 02 | 0 | 3 |  |  | 0
PP |  |  |  | Přesun hmot pro podlahy teracové lité stanovený z hmotnosti přesunovaného materiálu vodorovná dopravní vzdálenost do 50 m základní v objektech výšky do 6 m
VV
TS
SD |  | 775 |  | Podlahy skládané | [6 empty] | 0 | 0
P | 384 | 59054153 |  | profil přechodový mezi kobercem a dlažbou, laminátovou nebo dřevěnou podlahou | M | 8.964 | 0.0002 | 0 |  |  | 0 | 0 | CS ÚRS 2024 02 | 0 | 3 |  |  | 0
PP |  |  |  | profil přechodový mezi kobercem a dlažbou, laminátovou nebo dřevěnou podlahou
VV
TS
P | 386 | 61192142 |  | vlysy parketové š 50mm do dl 300mm I třída buk | M2 | 67.639 | 0.01575 | 0 |  |  | 0 | 0 | CS ÚRS 2024 02 | 0 | 3 |  |  | 0
PP |  |  |  | vlysy parketové š 50mm do dl 300mm I třída buk
VV |  |  |  | "PŘEDPOKLAD DOPLNĚNÍ VLYSŮ CCA 30%, 70% VYUŽITÍ PŮVODNÍCH" 44.12 0P03 = 44,120 [A] (5.460*11.300)*0.30 0P30/0P32 = 18,509 [B] Celkem: A+B = 62,629 [C] C * 1.08Koeficient množství = 67,640 [D]
TS
P | 380 | 775121411 |  | Příprava podkladu skládaných podlah a stěn penetrace dvousložková podlah na dřevo (špachtlováním) | M2 | 136.778 | 0.0005 | 0 |  |  | 0 | 0 | CS ÚRS 2024 02 | 0 | 3 |  |  | 0
PP |  |  |  | Příprava podkladu skládaných podlah a stěn penetrace dvousložková podlah na dřevo (špachtlováním)
VV
TS
P | 381 | 775413401 |  | Montáž lišty obvodové lepené | M | 86.12 | 0 | 0 |  |  | 0 | 0 | CS ÚRS 2024 02 | 0 | 3 |  |  | 0
PP |  |  |  | Montáž lišty obvodové lepené
VV |  |  |  | "SKLADBA NP.14" "1NP_STAVBA_NOVÝ" 2*(8.200+5.380)-0.950*2-1.480 0P03 = 23,780 [A] 2*(5.460+0.370+0.295+7.55)-0.900-1.400 0P30 = 25,050 [B] 2*(5.460+3.600)-0.900 0P32 = 17,220 [C] "2NP_STAVBA_NOVÝ" 2*(5.800+5.270)-0.900-1.170 1P07 = 20,070 [D] Celkem: A+B+C+D = 86,120 [E]
TS
P | 383 | 775429121 |  | Montáž lišty přechodové (vyrovnávací) připevněné vruty | M | 8.3 | 4e-05 | 0 |  |  | 0 | 0 | CS ÚRS 2024 02 | 0 | 3 |  |  | 0
PP |  |  |  | Montáž lišty přechodové (vyrovnávací) připevněné vruty
VV |  |  |  | "VÝKRESY PODLAH" "PŮDORYS 2NP" 8.3 = 8,300 [A]
TS
P | 385 | 775511439 |  | Podlahy vlysové masivní lepené rybinový, řemenový, průpletový vzor s tmelením a broušením, bez povrchové úpravy a olištování z vlysů tl. do 22 mm šířky přes 40 | M2 | 136.778 | 0.00147 | 0 |  |  | 0 | 0 | CS ÚRS 2024 02 | 0 | 3 |  |  | 0
PP |  |  |  | Podlahy vlysové masivní lepené rybinový, řemenový, průpletový vzor s tmelením a broušením, bez povrchové úpravy a olištování z vlysů tl. do 22 mm šířky přes 40 do 50 mm, délky přes 240 do 300 mm montáž (přilepení) z jakýchkoliv dřevin
VV |  |  |  | "SKLADBA NP.14" "1NP_STAVBA_NOVÝ" 44.12 0P03 = 44,120 [A] (5.460*11.300) 0P30/0P32 = 61,698 [B] "2NP_STAVBA_NOVÝ" 30.96 1P07 = 30,960 [C] Celkem: A+B+C = 136,778 [D]
TS
P | 387 | 775591311 |  | Skládané podlahy - ostatní práce lakování jednotlivé operace základní lak | M2 | 136.778 | 0.00016 | 0 |  |  | 0 | 0 | CS ÚRS 2024 02 | 0 | 3 |  |  | 0
PP |  |  |  | Skládané podlahy - ostatní práce lakování jednotlivé operace základní lak
VV
TS
P | 388 | 775591313 |  | Skládané podlahy - ostatní práce lakování jednotlivé operace vrchní lak pro vysokou zátěž (sportovní prostory) | M2 | 136.778 | 0.00015 | 0 |  |  | 0 | 0 | CS ÚRS 2024 02 | 0 | 3 |  |  | 0
PP |  |  |  | Skládané podlahy - ostatní práce lakování jednotlivé operace vrchní lak pro vysokou zátěž (sportovní prostory)
VV
TS
P | 389 | 775591316 |  | Skládané podlahy - ostatní práce lakování jednotlivé operace mezibroušení mezi vrstvami laku | M2 | 136.778 | 1e-05 | 0 |  |  | 0 | 0 | CS ÚRS 2024 02 | 0 | 3 |  |  | 0
PP |  |  |  | Skládané podlahy - ostatní práce lakování jednotlivé operace mezibroušení mezi vrstvami laku
VV
TS
P | 390 | 775591919 |  | Ostatní práce při opravách dřevěných podlah broušení podlah vlysových, palubkových, parketových nebo mozaikových celkové včetně tmelení s broušením hrubým, stře | M2 | 136.778 | 0.00014 | 0 |  |  | 0 | 0 | CS ÚRS 2024 02 | 0 | 3 |  |  | 0
PP |  |  |  | Ostatní práce při opravách dřevěných podlah broušení podlah vlysových, palubkových, parketových nebo mozaikových celkové včetně tmelení s broušením hrubým, středním a jemným
VV
TS |  |  |  | Přebroušení po vyskládání - použití původních vlysů, nutné přebrousit a dotmelit.
P | 391 | 998775112 |  | Přesun hmot pro podlahy skládané stanovený z hmotnosti přesunovaného materiálu vodorovná dopravní vzdálenost do 50 m s omezením mechanizace v objektech výšky př | T | 1.432 | 0 | 0 |  |  | 0 | 0 | CS ÚRS 2024 02 | 0 | 3 |  |  | 0
PP |  |  |  | Přesun hmot pro podlahy skládané stanovený z hmotnosti přesunovaného materiálu vodorovná dopravní vzdálenost do 50 m s omezením mechanizace v objektech výšky přes 6 do 12 m
VV
TS
P | 382 | R2841101 |  | lišta soklová MDF lakovaná; výška 60 mm, včetně koncovek rohů | M | 93.01 | 0.00035 | 0 |  |  | 0 | 0 | R-Položka | 0 | 3 |  |  | 0
PP |  |  |  | lišta soklová MDF lakovaná; výška 60 mm, včetně koncovek rohů
VV
TS
SD |  | 776 |  | Podlahy povlakové | [6 empty] | 0 | 0
P | 400 | 28411050 |  | dílce vinylové tl 2,0mm, nášlapná vrstva 0,40mm, úprava PUR, třída zátěže 23/32/41, otlak 0,05mm, R10, třída otěru T, hořlavost Bfl S1, bez ftalátů | M2 | 195.602 | 0.00368 | 0 |  |  | 0 | 0 | CS ÚRS 2024 02 | 0 | 3 |  |  | 0
PP |  |  |  | dílce vinylové tl 2,0mm, nášlapná vrstva 0,40mm, úprava PUR, třída zátěže 23/32/41, otlak 0,05mm, R10, třída otěru T, hořlavost Bfl S1, bez ftalátů
VV
TS
P | 398 | 28411127 |  | PVC vinyl elektrostatický tl 2mm, hm 2980g/m2, hořlavost Bfl-s1, smykové tření µ 0,6, třída zátěže 34/43, odpor krytiny <=10^6 napětí těla <35V, pro průmysl a č | M2 | 29.86 | 0.00306 | 0 |  |  | 0 | 0 | CS ÚRS 2024 02 | 0 | 3 |  |  | 0
PP |  |  |  | PVC vinyl elektrostatický tl 2mm, hm 2980g/m2, hořlavost Bfl-s1, smykové tření µ 0,6, třída zátěže 34/43, odpor krytiny <=10^6 napětí těla <35V, pro průmysl a čisté prostory
VV |  |  |  | 25.440 = 25,440 [A] 17.050*0.1 = 1,705 [B] Celkem: A+B = 27,145 [C] C * 1.1Koeficient množství = 29,860 [D]
TS
P | 392 | 776111311 |  | Příprava podkladu povlakových podlah a stěn vysátí podlah | M2 | 25.44 | 0 | 0 |  |  | 0 | 0 | CS ÚRS 2024 02 | 0 | 3 |  |  | 0
PP |  |  |  | Příprava podkladu povlakových podlah a stěn vysátí podlah
VV
TS
P | 393 | 776121112 |  | Příprava podkladu povlakových podlah a stěn penetrace vodou ředitelná podlah | M2 | 25.44 | 3e-05 | 0 |  |  | 0 | 0 | CS ÚRS 2024 02 | 0 | 3 |  |  | 0
PP |  |  |  | Příprava podkladu povlakových podlah a stěn penetrace vodou ředitelná podlah
VV |  |  |  | "SKLADBA NP.09 - POD LEPIDLO" 25.44 = 25,440 [A]
TS
P | 394 | 776121321 |  | Příprava podkladu povlakových podlah a stěn penetrace neředěná podlah | M2 | 177.82 | 0.0002 | 0 |  |  | 0 | 0 | CS ÚRS 2024 02 | 0 | 3 |  |  | 0
PP |  |  |  | Příprava podkladu povlakových podlah a stěn penetrace neředěná podlah
VV
TS
P | 395 | 776221121 |  | Montáž podlahovin z PVC lepením lepidlem pro elektrostaticky vodivé podlahoviny z pásů | M2 | 25.44 | 0.0004 | 0 |  |  | 0 | 0 | CS ÚRS 2024 02 | 0 | 3 |  |  | 0
PP |  |  |  | Montáž podlahovin z PVC lepením lepidlem pro elektrostaticky vodivé podlahoviny z pásů
VV |  |  |  | "SKLADBA NP.09" 25.44 = 25,440 [A]
TS
P | 399 | 776231111 |  | Montáž podlahovin z vinylu lepením lamel nebo čtverců standardním lepidlem | M2 | 177.82 | 0.0003 | 0 |  |  | 0 | 0 | CS ÚRS 2024 02 | 0 | 3 |  |  | 0
PP |  |  |  | Montáž podlahovin z vinylu lepením lamel nebo čtverců standardním lepidlem
VV |  |  |  | "2NP_STAVBA_NOVÝ" "SKLADBA NP.16" 26.97 1P04 = 26,970 [A] 28.42 1P09 = 28,420 [B] 11.18 1P14 = 11,180 [C] 21.82 1P15 = 21,820 [D] 14.45 1P16 = 14,450 [E] 15.68 1P18 = 15,680 [F] 12.99 1P19 = 12,990 [G] 18.94 1P24 = 18,940 [H] 27.37 1P25 = 27,370 [I] Celkem: A+B+C+D+E+F+G+H+I = 177,820 [J]
TS
P | 396 | 776411211 |  | Montáž soklíků tahaných (fabiony) z PVC obvodových, výšky do 80 mm | M | 17.05 | 5e-05 | 0 |  |  | 0 | 0 | CS ÚRS 2024 02 | 0 | 3 |  |  | 0
PP |  |  |  | Montáž soklíků tahaných (fabiony) z PVC obvodových, výšky do 80 mm
VV |  |  |  | "SKLADBA NP.09" 2*(4.630+5.380+0.500)-0.800-0.900-0.900-1.370 0P04 = 17,050 [A]
TS
P | 397 | 776411213 |  | Montáž soklíků tahaných (fabiony) z PVC vnitřních rohů | KUS | 4 | 3e-05 | 0 |  |  | 0 | 0 | CS ÚRS 2024 02 | 0 | 3 |  |  | 0
PP |  |  |  | Montáž soklíků tahaných (fabiony) z PVC vnitřních rohů
VV
TS
P | 401 | 776421111 |  | Montáž lišt obvodových lepených | M | 191.106 | 1e-05 | 0 |  |  | 0 | 0 | CS ÚRS 2024 02 | 0 | 3 |  |  | 0
PP |  |  |  | Montáž lišt obvodových lepených
VV |  |  |  | "2NP_STAVBA_NOVÝ" 2*((6.585+0.335+1.030)+3.750)-1.555*2-0.800 1P04 = 19,490 [A] (5.660+3.680*2+6*0.650+2*0.150+2*1.550+2.100+1.700+1.900+2.310)-1.170-0.700 1P09 = 26,460 [B] 2*(2.850+3.992)-0.900 1P14 = 12,784 [C] 2*(5.625+3.880)-0.900*2 1P15 = 17,210 [D] 2*(2.685+5.380)-0.900 1P16 = 15,230 [E] 2*(5.560+2.780)-0.900 1P18 = 15,780 [F] 2*(3.080+4.170)-0.900 1P19 = 13,600 [G] 2*(5.480+3.455)-0.900 1P24 = 16,970 [H] 2*(5.080*5.390)-1.180 1P25 = 53,582 [I] Celkem: A+B+C+D+E+F+G+H+I = 191,106 [J]
TS
P | 403 | 998776112 |  | Přesun hmot pro podlahy povlakové stanovený z hmotnosti přesunovaného materiálu vodorovná dopravní vzdálenost do 50 m s omezením mechanizace v objektech výšky p | T | 0.982 | 0 | 0 |  |  | 0 | 0 | CS ÚRS 2024 02 | 0 | 3 |  |  | 0
PP |  |  |  | Přesun hmot pro podlahy povlakové stanovený z hmotnosti přesunovaného materiálu vodorovná dopravní vzdálenost do 50 m s omezením mechanizace v objektech výšky přes 6 do 12 m
VV
TS
P | 402 | R2841101 |  | lišta soklová MDF lakovaná; výška 60 mm, včetně koncovek rohů | M | 194.928 | 0.00035 | 0 |  |  | 0 | 0 | R-Položka | 0 | 3 |  |  | 0
PP |  |  |  | lišta soklová MDF lakovaná; výška 60 mm, včetně koncovek rohů
VV
TS
SD |  | 777 |  | Podlahy lité | [6 empty] | 0 | 0
P | 404 | 777131101 |  | Penetrační nátěr podlahy epoxidový na podklad suchý a vyzrálý | M2 | 135.007 | 0.0003 | 0 |  |  | 0 | 0 | CS ÚRS 2024 02 | 0 | 3 |  |  | 0
PP |  |  |  | Penetrační nátěr podlahy epoxidový na podklad suchý a vyzrálý
VV |  |  |  | "1NP_STAVBA_NOVÝ" "SKLADBA NP.02" 13.73 0P13 = 13,730 [A] 21.69 0P15 = 21,690 [B] 4.130*2.580+0.330*0.910 0P33 = 10,956 [C] "SKLADBA NP.06" 2.28 0P16 = 2,280 [D] 1.70 0P17 = 1,700 [E] "SKLADBA NP.07" 2.29 0P21 = 2,290 [F] 1.90 0P37A = 1,900 [G] 1.70+2*0.800*0.100 0P37B = 1,860 [H] 1.70 0P38 = 1,700 [I] "SKLADBA NP.08" 2.910*5.230+1.100*0.500 0P08 = 15,769 [J] 9.98 0P20 = 9,980 [K] 3.200*3.300+5.200*2.270 0P33 = 22,364 [L] 2.750*3.880+0.180*1.760+0.530*0.800+2*0.800+1.180*0.650 0P31 = 13,778 [M] "SKLADBA NP.11" 8.69 0P05 = 8,690 [N] "SKLADBA NP.12" 2.38 0P06A = 2,380 [O] 1.56 0P06B = 1,560 [P] 2.38 0P06C = 2,380 [Q] Celkem: A+B+C+D+E+F+G+H+I+J+K+L+M+N+O+P+Q = 135,007 [R]
TS
P | 405 | 777521103 |  | Krycí stěrka dekorativní polyuretanová, tloušťky přes 1 do 2 mm | M2 | 135.007 | 0.0032 | 0 |  |  | 0 | 0 | CS ÚRS 2024 02 | 0 | 3 |  |  | 0
PP |  |  |  | Krycí stěrka dekorativní polyuretanová, tloušťky přes 1 do 2 mm
VV
TS
P | 406 | 777622101 |  | Uzavírací nátěr podlahy polyuretanový barevný | M2 | 135.007 | 0.00015 | 0 |  |  | 0 | 0 | CS ÚRS 2024 02 | 0 | 3 |  |  | 0
PP |  |  |  | Uzavírací nátěr podlahy polyuretanový barevný
VV
TS
P | 407 | 777622103 |  | Uzavírací nátěr podlahy polyuretanový transparentní | M2 | 135.007 | 0.0002 | 0 |  |  | 0 | 0 | CS ÚRS 2024 02 | 0 | 3 |  |  | 0
PP |  |  |  | Uzavírací nátěr podlahy polyuretanový transparentní
VV
TS
P | 408 | 777911111 |  | Napojení na stěnu nebo sokl fabionem z epoxidové stěrky plněné pískem tuhé | M | 162.318 | 0.00312 | 0 |  |  | 0 | 0 | CS ÚRS 2024 02 | 0 | 3 |  |  | 0
PP |  |  |  | Napojení na stěnu nebo sokl fabionem z epoxidové stěrky plněné pískem tuhé
VV |  |  |  | "1NP_STAVBA_NOVÝ" "SKLADBA NP.02" 2*(4.530+4.090)-0.900 0P13 = 16,340 [A] (2*(4.040+2.660)+2*(4.040+2.520)+2*(0.602+1.157+0.310))-0.900*3 0P15 = 27,958 [B] 2*(4.130+2.580+0.330)-0.910-2*0.800 0P33 = 11,570 [C] "SKLADBA NP.06" 2*(1.200+1.900)-0.800*2 0P16 = 4,600 [D] 2*(1.000+1.700)-0.800 0P17 = 4,600 [E] "SKLADBA NP.07" 2*(1.050+2.170)-0.800 0P21 = 5,640 [F] 2*(1.800+1.000)-2*0.800 0P37A = 4,000 [G] 2*(1.700+1.000)-2*0.800 0P37B = 3,800 [H] 2*(1.700+1.000)-1*0.800 0P38 = 4,600 [I] "SKLADBA NP.08" 2*(2.910+5.230+0.500)-1.100 0P08 = 16,180 [J] 2*(3.205+3.100)-0.800 0P20 = 11,810 [K] 2.750+2*3.880-1.050-0.900-1.180 0P31 = 7,380 [L] 3.200+2*3.300+5.200+2*2.270+2.000-0.910-0.950 0P33 = 19,680 [M] "SKLADBA NP.11" 2*(2.840+3.060)-0.800-0.700*2 = 9,600 [N] "SKLADBA NP.12" 2*(1.840+1.100)-0.700*2 0P06A = 4,480 [O] 2*(1.640+1.000)-0.700 0P06B = 4,580 [P] 2*(0.900+2.200)-0.700 0P06C = 5,500 [Q] Celkem: A+B+C+D+E+F+G+H+I+J+K+L+M+N+O+P+Q = 162,318 [R]
TS
P | 409 | 998777112 |  | Přesun hmot pro podlahy lité stanovený z hmotnosti přesunovaného materiálu vodorovná dopravní vzdálenost do 50 m s omezením mechanizace v objektech výšky přes 6 | T | 1.026 | 0 | 0 |  |  | 0 | 0 | CS ÚRS 2024 02 | 0 | 3 |  |  | 0
PP |  |  |  | Přesun hmot pro podlahy lité stanovený z hmotnosti přesunovaného materiálu vodorovná dopravní vzdálenost do 50 m s omezením mechanizace v objektech výšky přes 6 do 12 m
VV
TS
SD |  | 781 |  | Dokončovací práce - obklady | [6 empty] | 0 | 0
P | 414 | 19416008 |  | lišta ukončovací hliníková 10mm | M | 32.025 | 0.00012 | 0 |  |  | 0 | 0 | CS ÚRS 2024 02 | 0 | 3 |  |  | 0
PP |  |  |  | lišta ukončovací hliníková 10mm
VV |  |  |  | 30.500 = 30,500 [A] A * 1.05Koeficient množství = 32,025 [B]
TS
P | 412 | 59761714 |  | obklad keramický nemrazuvzdorný povrch hladký/matný tl do 10mm přes 22 do 25ks/m2 | M2 | 298.77 | 0.016 | 0 |  |  | 0 | 0 | CS ÚRS 2024 02 | 0 | 3 |  |  | 0
PP |  |  |  | obklad keramický nemrazuvzdorný povrch hladký/matný tl do 10mm přes 22 do 25ks/m2
VV
TS
P | 410 | 781131112 |  | Izolace stěny pod obklad izolace nátěrem nebo stěrkou ve dvou vrstvách | M2 | 78.26 | 0.0015 | 0 |  |  | 0 | 0 | CS ÚRS 2024 02 | 0 | 3 |  |  | 0
PP |  |  |  | Izolace stěny pod obklad izolace nátěrem nebo stěrkou ve dvou vrstvách
VV |  |  |  | "1PP_STAVBA_NOVÝ" "SKLADBA NP.20" (2*1.320+1.110)*0.200 1S02 = 0,750 [A] (2*(6.365+2.170+0.490)-0.900)*0.080+2*(1.900+1.380 )*0.080 1S08 = 1,897 [B] (2*(2.480+1.840)-0.900)*0.200 1S11 = 1,548 [C] "1NP_STAVBA_NOVÝ" "SKLADBA NP.01" (2*(2.990+2.650+0.930)+0.100-0.900)*0.200+(0.960+2*0.930)*2.000+1.000*1.300 0P18 = 9,408 [D] (4*1.030+0.967+0.980+2*0.370)*2.200 0P34 - SPRCHOVÉ KOUTY = 14,975 [E] (2*(2.030+1.440+0.230)-0.800)*0.200 0P34 = 1,320 [F] (2*(1.953+1.420+0.230)-0.800)*0.200+1.000*1.300 0P35A = 2,581 [G] (2*(1.803+1.100)-0.800)*0.200 0P36 = 1,001 [H] "SKLADBA NP.04" (2*(2.320+2.000)-1.100)*0.200 0P39 = 1,508 [I] "SKLADBA NP.06" (2*(1.200+1.900)-0.800*2)*0.200-1.000*1.300 0P16 = -0,380 [J] (2*(1.000+1.700)-0.800)*0.200 0P17 = 0,920 [K] "SKLADBA NP.07" (2*(1.050+2.170)-0.800)*0.200+1.000*1.300 0P21 = 2,428 [L] (2*(1.800+1.000)-0.800-0.700)*0.200+1.000*1.200 0P37A = 2,020 [M] (2*(1.700+1.000)-0.700*2)*0.200 0P37B = 0,800 [N] (2*(1.700+1.000)-0.700)*0.200 0P38 = 0,940 [O] "SKLADBA NP.12" (2*(1.840+1.100)-0.700*2)*0.200+1.100*1.300 0P06A = 2,326 [P] (2*(1.640+1.000)-0.700)*0.200 0P06B = 0,916 [Q] (2*(0.900+2.200)-0.700)*0.200+(1.100*2+0.900)*2.000 0P06C = 7,300 [R] "SKLADBA NP.17" (2*(2.710+2.955)-0.800)*0.200+(1.000+1.500)*2.000 NP.17 = 7,106 [S] (2*(1.000+1.400)-0.800)*0.200 1P08 = 0,800 [T] (2*(3.300+1.320+0.720)-0.800)*0.200+(1.230+0.925+0.720)*2.000 1P13 = 7,726 [U] (2*(1.500+1.275)-0.800)*0.200 1P20 = 0,950 [V] (2*(3.150+1.800)-0.800)*0.200+(1.800+2*1.000)*2.000 1P23 = 9,420 [W] Celkem: A+B+C+D+E+F+G+H+I+J+K+L+M+N+O+P+Q+R+S+T+U+V+W = 78,261 [X]
TS
P | 411 | 781472219 |  | Montáž keramických obkladů stěn lepených cementovým flexibilním lepidlem hladkých přes 22 do 25 ks/m2 | M2 | 271.609 | 0.00538 | 0 |  |  | 0 | 0 | CS ÚRS 2024 02 | 0 | 3 |  |  | 0
PP |  |  |  | Montáž keramických obkladů stěn lepených cementovým flexibilním lepidlem hladkých přes 22 do 25 ks/m2
VV |  |  |  | "1PP_STAVBA_NOVÝ" "SKLADBA NP.20" (2*1.320+1.110)*2.000 1S02 = 7,500 [A] (2*(2.480+1.840)-0.900)*2.000 1S11 = 15,480 [B] "1NP_STAVBA_NOVÝ" 2*(1.840+1.100)*2.000-0.700*2.000*2 0P06A = 8,960 [C] 2*(1.640+1.000)*2.000-0.700*2.000-1.230*1.100 0P06B = 7,807 [D] (0.900+2*2.200)*2.000 0P06C = 10,600 [E] (2*(1.200+1.900)-0.800*2)*2.000 0P16 = 9,200 [F] (2*(1.000+1.700)-0.800)*2.000 0P17 = 9,200 [G] (2*(2.990+2.650+0.930)+0.100-0.900)*2.000 0P18 = 24,680 [H] (2.990+2*0.600)*0.600 0P19 = 2,514 [I] 2*(1.050+2.170)*2.000-0.800*2.000 0P21 = 11,280 [J] (2*(2.030+2.470+0.230+0.950+0.370+0.080)+0.820)*2.000-0.800*2.000+(0.950+0.820)*0.100 0P34 = 24,737 [K] 2*(1.953+1.420+0.230)*2.000-0.800*2.000-0.700*2.000-0.890*1.080 0P35A = 10,451 [L] 2*(1.803+1.100)*2.000-0.700*2.000 0P36 = 10,212 [M] 2*(1.800+1.000)*2.000-0.800*2.000*2 0P37A = 8,000 [N] 2*(1.700+1.000)*2.000-0.800*2.000*2 0P37B = 7,600 [O] 2*(1.700+1.000)*2.000-0.800*2.000 0P38 = 9,200 [P] (0.600+2.320+2.000)*2.000 0P39 = 9,840 [Q] "SKLADBA NP.17" (2*(2.710+2.955)-0.800)*2.000 1P06 = 21,060 [R] (2*(1.000+1.400)-0.800)*1.500 1P08 = 6,000 [S] (2*(1.550+1.307)-0.800)*2.000 1P12 = 9,828 [T] (2*(3.300+1.320+0.720)-0.800)*2.000 1P13 = 19,760 [U] (2*(1.500+1.275)-0.800)*2.000 1P20 = 9,500 [V] (2*(3.150+1.800)-0.800)*2.000 1P23 = 18,200 [W] Celkem: A+B+C+D+E+F+G+H+I+J+K+L+M+N+O+P+Q+R+S+T+U+V+W = 271,609 [X]
TS
P | 413 | 781492211 |  | Obklad - dokončující práce montáž profilu lepeného flexibilním cementovým lepidlem rohového | M | 30.5 | 0.0002 | 0 |  |  | 0 | 0 | CS ÚRS 2024 02 | 0 | 3 |  |  | 0
PP |  |  |  | Obklad - dokončující práce montáž profilu lepeného flexibilním cementovým lepidlem rohového
VV |  |  |  | "1NP_STAVBA_NOVÝ" 2*1.100 0P06B = 2,200 [A] 2*2.000+2*1.070 0P18 = 6,140 [B] 5*2.000 0P34 = 10,000 [C] 1*2.000+2*1.080 0P35A = 4,160 [D] "2NP_STAVBA_NOVÝ" 2.000 1P06 = 2,000 [E] 2*2.000 1P13 = 4,000 [F] 2.000 1P20 = 2,000 [G] Celkem: A+B+C+D+E+F+G = 30,500 [H]
TS
P | 415 | 781495115 |  | Obklad - dokončující práce ostatní práce spárování silikonem | M | 282.026 | 9e-05 | 0 |  |  | 0 | 0 | CS ÚRS 2024 02 | 0 | 3 |  |  | 0
PP |  |  |  | Obklad - dokončující práce ostatní práce spárování silikonem
VV |  |  |  | "1PP_STAVBA_NOVÝ" "SKLADBA NP.20" (2*1.320+1.110)+4*2.000 1S02 = 11,750 [A] (2*(6.365+2.170+0.490)-0.900)+2*(1.900+1.380) 1S08 = 23,710 [B] (2*(2.480+1.840)-0.900)+4*2.000 1S11 = 15,740 [C] "1NP_STAVBA_NOVÝ" 2*(1.840+1.100)-0.700*2+4*2.000 0P06A = 12,480 [D] 2*(1.640+1.000)-0.700+4*2.000 0P06B = 12,580 [E] 2*(0.900+2.200)-0.700+4*2.000 0P06C = 13,500 [F] 4*2.000 0P21 = 8,000 [G] (2*(2.030+2.470+0.230+0.950+0.370+0.080)+0.820)-0.800 0P34 = 12,280 [H] 9*2.000 0P34 = 18,000 [I] 2*(1.953+1.420+0.230)-0.800-0.700 0P35A = 5,706 [J] 5*2.000 0P35A = 10,000 [K] 2*(1.803+1.100)-0.700+4*2.000 0P36 = 13,106 [L] 4*2.000 0P37A = 8,000 [M] 4*2.000 0P37B = 8,000 [N] 4*2.000 0P38 = 8,000 [O] 2*2.000 0P39 = 4,000 [P] "2NP_STAVBA_NOVÝ" 2*(2.710+2.955)-0.800+5*2.000 1P06 = 20,530 [Q] 2*(1.000+1.400)-0.800+4*2.000 1P08 = 12,000 [R] 2*(1.550+1.307)-0.800+4*2.000 1P12 = 12,914 [S] 2*(3.300+1.320+0.720)-0.800+6*2.000 1P13 = 21,880 [T] 2*(1.500+1.275)-0.800+4*2.000 1P20 = 12,750 [U] 2*(3.150+1.800)-0.800+4*2.000 1P23 = 17,100 [V] Celkem: A+B+C+D+E+F+G+H+I+J+K+L+M+N+O+P+Q+R+S+T+U+V = 282,026 [W]
TS
P | 416 | 998781112 |  | Přesun hmot pro obklady keramické stanovený z hmotnosti přesunovaného materiálu vodorovná dopravní vzdálenost do 50 m s omezením mechanizace v objektech výšky p | T | 6.394 | 0 | 0 |  |  | 0 | 0 | CS ÚRS 2024 02 | 0 | 3 |  |  | 0
PP |  |  |  | Přesun hmot pro obklady keramické stanovený z hmotnosti přesunovaného materiálu vodorovná dopravní vzdálenost do 50 m s omezením mechanizace v objektech výšky přes 6 do 12 m
VV
TS
SD |  | 782 |  | Dokončovací práce - obklady z kamene | [6 empty] | 0 | 0
P | 421 | 782991911 |  | Oprava spárování obkladů z kamene včetně vyškrábání a vymytí spar aktivovanou maltou do 9 ks/m2 | M2 | 62.993 | 0.0071 | 0 |  |  | 0 | 0 | CS ÚRS 2024 02 | 0 | 3 |  |  | 0
PP |  |  |  | Oprava spárování obkladů z kamene včetně vyškrábání a vymytí spar aktivovanou maltou do 9 ks/m2
VV
TS
P | 423 | 782994913 |  | Obklady z kamene oprava - ostatní práce očištění tlakovou vodou | M2 | 62.993 | 0 | 0 |  |  | 0 | 0 | CS ÚRS 2024 02 | 0 | 3 |  |  | 0
PP |  |  |  | Obklady z kamene oprava - ostatní práce očištění tlakovou vodou
VV
TS
P | 424 | 782994914 |  | Obklady z kamene oprava - ostatní práce očištění tryskáním pískem | M2 | 62.993 | 0.0264 | 0 |  |  | 0 | 0 | CS ÚRS 2024 02 | 0 | 3 |  |  | 0
PP |  |  |  | Obklady z kamene oprava - ostatní práce očištění tryskáním pískem
VV
TS
P | 425 | 782994915 |  | Obklady z kamene oprava - ostatní práce očištění ocelovými kartáči | M2 | 62.993 | 0 | 0 |  |  | 0 | 0 | CS ÚRS 2024 02 | 0 | 3 |  |  | 0
PP |  |  |  | Obklady z kamene oprava - ostatní práce očištění ocelovými kartáči
VV
TS
P | 426 | 782994922 |  | Obklady z kamene oprava - ostatní práce nátěr impregnační a zpevňující | M2 | 188.979 | 0.00025 | 0 |  |  | 0 | 0 | CS ÚRS 2024 02 | 0 | 3 |  |  | 0
PP |  |  |  | Obklady z kamene oprava - ostatní práce nátěr impregnační a zpevňující
VV
TS |  |  |  | 3 NÁSOBNÝ NÁTĚR
P | 422 | R78299401 |  | Minerální restaurátorská suchá hmota s hydraolicklými pojivy - oprava spárování obkladů | M2 | 62.993 | 0 | 0 |  |  | 0 | 0 | R-Položka | 0 | 3 |  |  | 0
PP |  |  |  | Minerální restaurátorská suchá hmota s hydraolicklými pojivy - oprava spárování obkladů
VV |  |  |  | "POHLED SEVERNÍ" 13.062*0.500-1.430*0.400 NIŽŠÍ ČÁST = 5,959 [A] 30.200*0.650-1.650*0.350*2-4.775*0.300 HLAVNÍ OBJEKT = 17,043 [B] 13.060*0.400-1.050*0.400 NIŽŠÍ ČÁST = 4,804 [C] "POHLED VÝCHODNÍ" "11,035*0,600-1,050*0,600 NIŽŠÍ ČÁST" 5.960*0.620-1.330*0.620 HLAVNÍ OBEJKT = 2,871 [D] 0.800*0.650 ODSKOK HLAVNÍHO OBJEKTU = 0,520 [E] "POHLED JIŽNÍ" 5.180*0.400 NIŽŠÍ ČÁST = 2,072 [F] 4.330*0.250-0.890*0.250 BOK POD PŘÍSTŘEŠKEM = 0,860 [G] 7.900*0.350+30.150*0.420-1.620*0.420*3+7.870*0.350 HLAVNÍ ČÁST POD PŘÍSTŘEŠKEM = 16,141 [H] 4.380*0.250 BOK POD PŘÍSTŘEŠKEM = 1,095 [I] 5.180*0.650 NIŽŠÍ ČÁST = 3,367 [J] "POHLED ZÁPADNÍ" 11.000*0.400 NIŽŠÍ ČÁST = 4,400 [K] 5.9740*0.570 HLAVNÍ OBJEKT = 3,405 [L] 0.800*0.570 ODSKOK HLAVNÍHO OBJEKTU = 0,456 [M] Celkem: A+B+C+D+E+F+G+H+I+J+K+L+M = 62,993 [N]
TS
P | 417 | R78299402 |  | Doplnění žulového obložení soklu | M2 | 1.881 | 0 | 0 |  |  | 0 | 0 | R-Položka | 0 | 3 |  |  | 0
PP |  |  |  | Doplnění žulového obložení soklu
VV |  |  |  | "POHLED SEVERNÍ" 0.900*0.450 = 0,405 [A] "POHLED JIŽNÍ" 1.620*0.400 = 0,648 [B] 2.070*0.400 = 0,828 [C] Celkem: A+B+C = 1,881 [D]
TS |  |  |  | V místech např. kde byly dveře.
P | 418 | R78299402 | 1 | Doplnění žulového parapetu, šířka 120 mm | M | 5.27 | 0 | 0 |  |  | 0 | 0 | R-Položka | 0 | 3 |  |  | 0
PP |  |  |  | Doplnění žulového parapetu, šířka 120 mm
VV |  |  |  | 1.070+1.100 0P15 = 2,170 [A] 1.000 0P33 = 1,000 [B] 1.000 0P35A = 1,000 [C] 1.100 0P24 = 1,100 [D] Celkem: A+B+C+D = 5,270 [E]
TS
P | 427 | R78299403 |  | Oprava venkovního žulového parapetu u oken, šířka 120 mm | M | 9.69 | 0 | 0 |  |  | 0 | 0 | R-Položka | 0 | 3 |  |  | 0
PP |  |  |  | Oprava venkovního žulového parapetu u oken, šířka 120 mm
VV |  |  |  | 1.100+1.070 0P12 = 2,170 [A] 1.070+1.100 0P15 = 2,170 [B] 1.070 0P19 = 1,070 [C] 3*1.070 0P25 = 3,210 [D] 1.070 0P39 = 1,070 [E] Celkem: A+B+C+D+E = 9,690 [F]
TS
P | 428 | R78299404 |  | Oprava venkovní žulové římsy, šířka 90 mm | M | 44.1 | 0 | 0 |  |  | 0 | 0 | R-Položka | 0 | 3 |  |  | 0
PP |  |  |  | Oprava venkovní žulové římsy, šířka 90 mm
VV |  |  |  | "POHLED SEVERNÍ" 19.1 = 19,100 [A] "POHLED ZÁPADNÍ" 4.6 = 4,600 [B] "POHLED VÝCHODNÍ" 4.7 = 4,700 [C] "POHLED JIŽNÍ" 15.7 = 15,700 [D] Celkem: A+B+C+D = 44,100 [E]
TS
P | 429 | R78299405 |  | Oprava venkovní žulové římsy, šířka 160 mm | M | 10.9 | 0 | 0 |  |  | 0 | 0 | R-Položka | 0 | 3 |  |  | 0
PP |  |  |  | Oprava venkovní žulové římsy, šířka 160 mm
VV |  |  |  | "POHLED SEVERNÍ" 9.6 = 9,600 [A] "POHLED ZÁPADNÍ" 1.3 = 1,300 [B] Celkem: A+B = 10,900 [C]
TS
P | 430 | R78299405 | 1 | Oprava venkovní žulové římsy, šířka 200 mm | M | 6.2 | 0 | 0 |  |  | 0 | 0 | R-Položka | 0 | 3 |  |  | 0
PP |  |  |  | Oprava venkovní žulové římsy, šířka 200 mm
VV |  |  |  | "POHLED JIŽNÍ" 6.2 = 6,200 [A] Celkem: A = 6,200 [B]
TS
P | 419 | R78299407 |  | Doplnění žulové římsy, šířka 90 mm | M | 1.2 | 0 | 0 |  |  | 0 | 0 | R-Položka | 0 | 3 |  |  | 0
PP |  |  |  | Doplnění žulové římsy, šířka 90 mm
VV |  |  |  | "POHLED JIŽNÍ" 1.200 = 1,200 [A]
TS
P | 420 | R78299408 |  | Doplnění žulové římsy, šířka 200 mm | M | 2.5 | 0 | 0 |  |  | 0 | 0 | R-Položka | 0 | 3 |  |  | 0
PP |  |  |  | Doplnění žulové římsy, šířka 200 mm
VV |  |  |  | "POHLED JIŽNÍ" 2.500 = 2,500 [A]
TS
SD |  | 783 |  | Dokončovací práce - nátěry | [6 empty] | 0 | 0
P | 431 | 783114101 |  | Základní nátěr truhlářských konstrukcí jednonásobný syntetický | M2 | 37.01 | 0.00013 | 0 |  |  | 0 | 0 | CS ÚRS 2024 02 | 0 | 3 |  |  | 0
PP |  |  |  | Základní nátěr truhlářských konstrukcí jednonásobný syntetický
VV |  |  |  | "NÁTĚR ZÁBRADLÍ T/001" 4*(5*(4.450)*2*(0.100+0.025)+31*0.700*2*(0.060+0.025)+2*0.150*2*(0.060*0.025)) = 37,010 [A] Celkem: A = 37,010 [B]
TS
P | 432 | 783118211 |  | Lakovací nátěr truhlářských konstrukcí dvojnásobný s mezibroušením syntetický | M2 | 37.01 | 0.00029 | 0 |  |  | 0 | 0 | CS ÚRS 2024 02 | 0 | 3 |  |  | 0
PP |  |  |  | Lakovací nátěr truhlářských konstrukcí dvojnásobný s mezibroušením syntetický
VV
TS
P | 434 | 783138213 |  | Lakovací nátěr truhlářských konstrukcí dvojnásobný s mezibroušením epoxidový | M2 | 340.355 | 0.00021 | 0 |  |  | 0 | 0 | CS ÚRS 2024 02 | 0 | 3 |  |  | 0
PP |  |  |  | Lakovací nátěr truhlářských konstrukcí dvojnásobný s mezibroušením epoxidový
VV
TS
P | 433 | 783144101 |  | Základní nátěr truhlářských konstrukcí jednonásobný polyuretanový | M2 | 340.355 | 0.00016 | 0 |  |  | 0 | 0 | CS ÚRS 2024 02 | 0 | 3 |  |  | 0
PP |  |  |  | Základní nátěr truhlářských konstrukcí jednonásobný polyuretanový
VV |  |  |  | "SKLADBA NZ.05" "POHLEDY NOVY" "ODMĚŘENO V DWG V POHLEDECH" "PLOCHA ZVĚTŠENA KOEFICIENTEM 1,5" "ZVÝŠENÁ PRACNOST" "POHLED SEVERNÍ" (2*8.700*0.580) HLAVNÍ OBJEKT U POZEDNICE = 10,092 [A] (28.24-2*0.710*1.125) ŠTÍTOVÁ STĚNA = 26,643 [B] "POHLED VÝCHODNÍ" (33.34-2*0.813*1.485) = 30,925 [C] "POHLED JIŽNÍ" 30.062*0.992 = 29,822 [D] "POHLED ZÁPADNÍ" (33.34-2*0.813*1.485) = 30,925 [E] "PODBITÍ" "OBROUŠENÍ 100%" 85.30/0.8660254 = 98,496 [F] Celkem: A+B+C+D+E+F = 226,903 [G] G * 1.5Koeficient množství = 340,354 [H]
TS
P | 436 | 783201401 |  | Příprava podkladu tesařských konstrukcí před provedením nátěru ometení | M2 | 449.803 | 0 | 0 |  |  | 0 | 0 | CS ÚRS 2024 02 | 0 | 3 |  |  | 0
PP |  |  |  | Příprava podkladu tesařských konstrukcí před provedením nátěru ometení
VV |  |  |  | "SKLADBA NS.02" 231.16/0.98419561 plocha palubek = 234,872 [A] 632.150*(0.060+0.120) krokve = 113,787 [B] 632.150*2*(0.040+0.040) hoblované latě = 101,144 [C] Celkem: A+B+C = 449,803 [D]
TS
P | 435 | 783213111 |  | Preventivní napouštěcí nátěr tesařských prvků proti dřevokazným houbám, hmyzu a plísním zabudovaných do konstrukce jednonásobný syntetický | M2 | 819.718 | 0.00014 | 0 |  |  | 0 | 0 | CS ÚRS 2024 02 | 0 | 3 |  |  | 0
PP |  |  |  | Preventivní napouštěcí nátěr tesařských prvků proti dřevokazným houbám, hmyzu a plísním zabudovaných do konstrukce jednonásobný syntetický
VV |  |  |  | "SKLADBA NS.01" 31.762*7.200/0.8660254 = 264,064 [A] 31.762*7.200/0.8660254 = 264,064 [B] 12.835*0.890/0.8660254 = 13,190 [C] 480*(0.120+2*0.160) = 211,200 [D] 120*2*(0.140+0.140) = 67,200 [E] Celkem: A+B+C+D+E = 819,719 [F]
TS |  |  |  | OŠETŘENÍ STÁVAJÍCÍH PRVKŮ
P | 437 | 783244101 |  | Základní nátěr tesařských konstrukcí jednonásobný polyuretanový | M2 | 449.803 | 0.00016 | 0 |  |  | 0 | 0 | CS ÚRS 2024 02 | 0 | 3 |  |  | 0
PP |  |  |  | Základní nátěr tesařských konstrukcí jednonásobný polyuretanový
VV
TS
P | 438 | 783248221 |  | Lakovací nátěr tesařských konstrukcí dvojnásobný s mezibroušením polyuretanový | M2 | 449.803 | 0.00023 | 0 |  |  | 0 | 0 | CS ÚRS 2024 02 | 0 | 3 |  |  | 0
PP |  |  |  | Lakovací nátěr tesařských konstrukcí dvojnásobný s mezibroušením polyuretanový
VV
TS
P | 439 | 783344101 |  | Základní nátěr zámečnických konstrukcí jednonásobný polyuretanový | M2 | 472.841 | 0.00013 | 0 |  |  | 0 | 0 | CS ÚRS 2024 02 | 0 | 3 |  |  | 0
PP |  |  |  | Základní nátěr zámečnických konstrukcí jednonásobný polyuretanový
VV |  |  |  | "U 120 - PLOCHA POVRCHU - 0,434 m2/m" 13*0.585*0.434 ZVZ/01 = 3,301 [A] 13*4.450*0.434 ZVZ/02 = 25,107 [B] 152*4.65*0.434 ZVZ/03 = 306,751 [C] 16*3.550*0.434 ZVZ/04 = 24,651 [D] 2*1.170*0.434 ZVZ/05 = 1,016 [E] 12*5.650*0.434 ZVZ/06 = 29,425 [F] 6*12.550*0.434 ZKR/01 = 32,680 [G] 2*3.35*0.434 ZKR/02 = 2,908 [H] 2*8.000*0.434 ZKR/03 = 6,944 [I] 2*3.950*0.434 ZKR/04 = 3,429 [J] 2*1.550*0.434 ZKR/05 = 1,345 [K] 2*5.650*0.434 ZKR/06 = 4,904 [L] 14*5.000*0.434 ZKR/07 = 30,380 [M] Celkem: A+B+C+D+E+F+G+H+I+J+K+L+M = 472,841 [N]
TS
P | 440 | 783344201 |  | Základní antikorozní nátěr zámečnických konstrukcí jednonásobný polyuretanový | M2 | 90 | 0.00014 | 0 |  |  | 0 | 0 | CS ÚRS 2024 02 | 0 | 3 |  |  | 0
PP |  |  |  | Základní antikorozní nátěr zámečnických konstrukcí jednonásobný polyuretanový
VV |  |  |  | 9*10.000 litinové sloupy = 90,000 [A]
TS
P | 441 | 783347101 |  | Krycí nátěr (email) zámečnických konstrukcí jednonásobný polyuretanový | M2 | 636.355 | 9e-05 | 0 |  |  | 0 | 0 | CS ÚRS 2024 02 | 0 | 3 |  |  | 0
PP |  |  |  | Krycí nátěr (email) zámečnických konstrukcí jednonásobný polyuretanový
VV |  |  |  | 472.841 = 472,841 [A] 62*2.600*2*(0.060+0.040) ZKR/08 = 32,240 [B] 12*4.650*2*(0.060+0.040) ZVZ/07 = 11,160 [C] 9*10.000 litinové sloupy = 90,000 [D] "VYPIS_ZAMECNICKYCH_VYROBKU" "Z/08" "VÝPLŇ ZÁBRADLÍ" 2*PI*0.04*46*1.200 = 0,000 [E] "SLOUPEK ZÁBRADLÍ" 2*PI*0.04*46*1.370 = 0,000 [F] "BOČNÍ ZÁBRADLÍ" 2*PI*0.04*4*0.400 = 0,000 [G] Celkem: A+B+C+D+E+F+G = 0,000 [H]
TS
P | 442 | 783827443 |  | Krycí (ochranný ) nátěr omítek dvojnásobný hladkých omítek hladkých, zrnitých tenkovrstvých nebo štukových stupně členitosti 3 silikátový | M2 | 885.43 | 0.00083 | 0 |  |  | 0 | 0 | CS ÚRS 2024 02 | 0 | 3 |  |  | 0
PP |  |  |  | Krycí (ochranný ) nátěr omítek dvojnásobný hladkých omítek hladkých, zrnitých tenkovrstvých nebo štukových stupně členitosti 3 silikátový
VV |  |  |  | "SKLADBA NZ.03" 885.430 = 885,430 [A]
TS
P | 443 | 783827505 |  | Krycí (ochranný ) nátěr omítek dvojnásobný hladkých zdiva lícového silikonový | M2 | 52.29 | 0.00084 | 0 |  |  | 0 | 0 | CS ÚRS 2024 02 | 0 | 3 |  |  | 0
PP |  |  |  | Krycí (ochranný ) nátěr omítek dvojnásobný hladkých zdiva lícového silikonový
VV |  |  |  | "NÁTĚRY KOMÍNŮ" "2NP_STAVBA_NOVY" 2*(0.610+1.150)*4.500 = 15,840 [A] 2*2*(0.650+0.650)*1.500 = 7,800 [B] Mezisoučet: A+B = 23,640 [C] "STRECHA_STAVBA_NOVY" 2*(1.130+0.580)*1.500 = 5,130 [D] 2*(0.650+0.580)*1.500 = 3,690 [E] 2*(0.620+0.580)*1.500 = 3,600 [F] 2*(0.550+0.580)*1.500 = 3,390 [G] 2*(0.580+0.580)*1.500 = 3,480 [H] 2*(0.970+0.580)*1.500 = 4,650 [I] 2*(0.990+0.580)*1.500 = 4,710 [J] Mezisoučet: D+E+F+G+H+I+J = 28,650 [K] Celkem: A+B+D+E+F+G+H+I+J = 52,290 [L]
TS
P | 444 | 783897611 |  | Krycí (ochranný ) nátěr omítek Příplatek k cenám za provádění barevného nátěru v odstínu středně sytém dvojnásobného | M2 | 885.43 | 2e-05 | 0 |  |  | 0 | 0 | CS ÚRS 2024 02 | 0 | 3 |  |  | 0
PP |  |  |  | Krycí (ochranný ) nátěr omítek Příplatek k cenám za provádění barevného nátěru v odstínu středně sytém dvojnásobného
VV |  |  |  | "SKLADBA NZ.03" 885.430 = 885,430 [A]
TS
P | 445 | R7833170 |  | Krycí nátěr ocelových zárubní 2násobný | KUS | 3 | 0.00014 | 0 |  |  | 0 | 0 | R-Položka | 0 | 3 |  |  | 0
PP |  |  |  | Krycí nátěr ocelových zárubní 2násobný
VV |  |  |  | "Výpis dveřních otvorů - interiér" "1PP_STAVBA_NOVÝ" 2 DI.005 = 2,000 [A] 1 DI.007 = 1,000 [B] Celkem: A+B = 3,000 [C]
TS
SD |  | 784 |  | Dokončovací práce - malby a tapety | [6 empty] | 0 | 0
P | 446 | 784211121 |  | Malby z malířských směsí oděruvzdorných za mokra dvojnásobné, bílé za mokra oděruvzdorné středně v místnostech výšky do 3,80 m | M2 | 196.793 | 0.00027 | 0 |  |  | 0 | 0 | CS ÚRS 2024 02 | 0 | 3 |  |  | 0
PP |  |  |  | Malby z malířských směsí oděruvzdorných za mokra dvojnásobné, bílé za mokra oděruvzdorné středně v místnostech výšky do 3,80 m
VV |  |  |  | "1NP_STAVBA_NOVÝ" 2*(1.200*1.900)*2.750+1.200*1.900 0P16 = 14,820 [A] 2*(1.000*1.700)*2.750+1.000*1.700 0P17 = 11,050 [B] 2*(2.990+2.650+0.930)*0.750+2.990*2.650 0P18 = 17,779 [C] 2*(4.080+2.620+0.230)*1.200+(0.890+2*1.415)*0.235+2.000*0.230 0P34/0P35A/0P36 = 17,966 [D] 2*(1.800+1.000)*1.000+1.800*1.000 0P37A = 7,400 [E] 2*(1.700+1.000)*1.000+1.700*1.000 0P37B = 7,100 [F] 2*(1.700+1.000)*1.000+1.700*1.000 0P38 = 7,100 [G] 2*(2.320+2.000)*2.750+2.320*2.000-(0.600+2.320+2.000)*2.000 0P39 = 18,560 [H] "2NP_STAVBA_NOVÝ" 2*(2.710+2.955)*1.400+6.51 1P06 = 22,372 [I] 2*(1.000+1.400)*2.000+1.400 1P08 = 11,000 [J] 2*(1.550+1.307)*1.500+2.03 1P12 = 10,601 [K] 2*(3.300+1.320+0.720)*1.500+4.27 1P13 = 20,290 [L] 2*(1.500+1.275)*1.500+1.91 1P20 = 10,235 [M] 2*(3.150+1.800)*1.500+5.67 1P23 = 20,520 [N] Celkem: A+B+C+D+E+F+G+H+I+J+K+L+M+N = 196,793 [O]
TS
P | 447 | 784211123 |  | Malby z malířských směsí oděruvzdorných za mokra dvojnásobné, bílé za mokra oděruvzdorné středně v místnostech výšky přes 3,80 do 5,00 m | M2 | 56.474 | 0.00027 | 0 |  |  | 0 | 0 | CS ÚRS 2024 02 | 0 | 3 |  |  | 0
PP |  |  |  | Malby z malířských směsí oděruvzdorných za mokra dvojnásobné, bílé za mokra oděruvzdorné středně v místnostech výšky přes 3,80 do 5,00 m
VV |  |  |  | "1NP_STAVBA_NOVÝ" 2*(1.840+1.100)*2.040+1.840*1.100 0P06A = 14,019 [A] 2*(1.640+1.000)*2.040+1.640*1.000 0P06B = 12,411 [B] 2*(2.200+0.900)*2.040+2.200*0.900 0P06C = 14,628 [C] 2*(1.050+2.170)*2.040+1.050*2.170 0P21 = 15,416 [D] Celkem: A+B+C+D = 56,475 [E]
TS
P | 448 | 784221103 |  | Malby z malířských směsí otěruvzdorných za sucha dvojnásobné, bílé za sucha otěruvzdorné dobře v místnostech výšky přes 3,80 do 5,00 m | M2 | 737.315 | 0.00029 | 0 |  |  | 0 | 0 | CS ÚRS 2024 02 | 0 | 3 |  |  | 0
PP |  |  |  | Malby z malířských směsí otěruvzdorných za sucha dvojnásobné, bílé za sucha otěruvzdorné dobře v místnostech výšky přes 3,80 do 5,00 m
VV |  |  |  | "1NP_STAVBA_NOVÝ" 2*(8.200+5.380)*4.140+8.200*5.380 0P03 = 156,558 [A] 2*(4.630+5.380)*4.030+4.630*5.380 0P04 = 105,590 [B] 2*(2.840+3.060)*4.040+2.840*3.060 0P05 = 56,362 [C] 2*(2.910+5.230)*4.010+2.910*5.230 0P08 = 80,502 [D] 2*(2.055+2.170)*4.040+2.055*2.170 0P19 = 38,597 [E] 2*(3.205+3.100)*4.040+3.205*3.100 0P20 = 60,880 [F] 2*(5.460+7.550)*4.040+40.84 0P30 = 145,961 [G] 2*(5.460+3.600)*4.040+19.66 0P32 = 92,865 [H] Celkem: A+B+C+D+E+F+G+H = 737,316 [I]
TS
P | 449 | 784221111 |  | Malby z malířských směsí otěruvzdorných za sucha dvojnásobné, bílé za sucha otěruvzdorné středně v místnostech výšky do 3,80 m | M2 | 2123.419 | 0.0002 | 0 |  |  | 0 | 0 | CS ÚRS 2024 02 | 0 | 3 |  |  | 0
PP |  |  |  | Malby z malířských směsí otěruvzdorných za sucha dvojnásobné, bílé za sucha otěruvzdorné středně v místnostech výšky do 3,80 m
VV |  |  |  | "1NP_STAVBA_NOVÝ" 2*(1.600+4.040)*3.000+1.600*4.040 0P12 = 40,304 [A] 2*(4.530+5.400)*2.750+13.73 0P13 = 68,345 [B] 2*(4.040+2.660)*2.750+2*(4.040+2.520)*2.750-2.300*2.300*2+4.040*2.660+4.040*2.520 0P15 = 83,277 [C] 2*(4.530+1.254)*2.750+4.530*1.254 0P19 = 37,493 [D] 2*(2.990+2.700)*2.750+2.990*2.700 0P19 = 39,368 [E] 2*(2.320*1.890)*2.750+2.320*1.890 0P23 = 28,501 [F] 2*(4.070+2.060)*3.000+4.070*2.060 0P24 = 45,164 [G] 2*(4.090+1.760)*3.000+4.090*1.760 0P25 = 42,298 [H] 2*(2.750+5.560)*3.000+2.750*5.560 0P31 = 65,150 [I] 2*(5.200+5.570)*3.000 0P33 = 64,620 [J] 2*(4.130+2.580)*3.0000P33 = 40,260 [K] 33.00 0P33 = 33,000 [L] "2NP_STAVBA_NOVÝ" 2*((6.585+0.335+1.030)+3.750)*3.420+26.97 1P04 = 106,998 [M] 2*(3.070+2.175)*3.400+6.95 1P03 = 42,616 [N] 2*(5.800+5.270)*3.500+30.96 1P07 = 108,450 [O] 2*(5.660+5.380+3*0.650+1.550)*3.500+28.42 1P09 = 130,200 [P] 2*(3.365+1.350)*3.500+5.10 1P11 = 38,105 [Q] 2*(2.850+3.922)*3.500+11.18 1P14 = 58,584 [R] 2*(5.625+3.880)*3.500+21.82 1P15 = 88,355 [S] 2*(2.685+5.380)*3.500+14.45 1P16 = 70,905 [T] 2*(3.610+2.685)*3.500+8.08 1P17 = 52,145 [U] 2*(5.560+2.780)*3.500+15.68 1P18 = 74,060 [V] 2*(3.080+4.170)*3.500+12.99 1P19 = 63,740 [W] 2*(2.100+1.800)*3.500+4.66 1P22 = 31,960 [X] 2*(5.480+3.455)*3.500+18.94 1P24 = 81,485 [Y] 2*(5.080+5.390)*3.500+27.37 1P25 = 100,660 [Z] "3NP_STAVBA_NOVÝ" 2*(8.290+2.280)*2.500+2*(3.040+4.050)*2.500+8.290*2.280+3.040*4.050 2P02 = 119,513 [AA] "3NP_STAVBA_DEMOLICE" (29.200+9.600+9.000)*1.160 POZEDNICOVÉ ZDIVO = 55,448 [AB] 2*11.630*3.000 ŠTÍTOVÉ ZDIVO = 69,780 [AC] 2*(3.040+4.010)*3.800 SCHODIŠTĚ = 53,580 [AD] 2*(3.490+3.860)*2.500 2P01 = 36,750 [AE] 2*(8.290+2.280)*2.500 2P12 = 52,850 [AF] 8.690*2.700+5.680*2.600OBVOD ZDIVA KOLEM CHODBY = 38,231 [AG] 2*(1.030+0.580)*4.000 KOMÍN = 12,880 [AH] 4*2*(0.570+0.560)*4.000 KOMÍN = 36,160 [AI] 2*(0.990+0.533)*4.000 KOMÍN = 12,184 [AJ] Celkem: A+B+C+D+E+F+G+H+I+J+K+L+M+N+O+P+Q+R+S+T+U+V+W+X+Y+Z+AA+AB+AC+AD+AE+AF+AG+AH+AI+AJ = 2123,420 [AK]
TS
P | 450 | 784321031 |  | Malby silikátové dvojnásobné, bílé v místnostech výšky do 3,80 m | M2 | 1103.539 | 0.00033 | 0 |  |  | 0 | 0 | CS ÚRS 2024 02 | 0 | 3 |  |  | 0
PP |  |  |  | Malby silikátové dvojnásobné, bílé v místnostech výšky do 3,80 m
VV |  |  |  | "1PP_STAVBA_NOVÝ" 352.013 STROPY VE SKLEPĚ = 352,013 [A] 660.392 STÁVAJÍCÍ ZDIVO = 660,392 [B] 91.134 NOVÉ ZDIVO = 91,134 [C] Celkem: A+B+C = 1103,539 [D]
TS
SD |  | 787 |  | Dokončovací práce - zasklívání | [6 empty] | 0 | 0
P | 451 | R78731340 |  | Zasklívání střech drátosklem, tl. 6 mm, počet skel 54 - 500x2650 mm | M2 | 73.2 | 0.02335 | 0 |  |  | 0 | 0 | R-Položka | 0 | 3 |  |  | 0
PP |  |  |  | Zasklívání střech drátosklem, tl. 6 mm, počet skel 54 - 500x2650 mm
VV |  |  |  | "VYPIS_ZAMECNICKYCH_VYROBKU" "Z/011" 73.200 = 73,200 [A]
TS |  |  |  | Jednotlivé kusy skel budou připevněny do ocelové konstrukce pomocí krycích přítlačných lišt Položka obsahuje montáž a dodávku veškerého zasklení Položka obsahuje montáž a dodávku veškerých přítlačných lišt pro montáž
SD |  | 790 |  | Ostatní | [6 empty] | 0 | 0
P | 452 | R790O010 |  | D+M Netopýří budka zabudovaná do dřevěné konstrukce | KUS | 4 | 0 | 0 |  |  | 0 | 0 | R-Položka | 0 | 3 |  |  | 0
PP |  |  |  | D+M Netopýří budka zabudovaná do dřevěné konstrukce
VV
TS
P | 453 | R790O012 |  | D+M Bezpečnostní tabulky dle PBŘ - hasicí přístroje, únikové východy apod. | KUS | 50 | 0 | 0 |  |  | 0 | 0 | R-Položka | 0 | 3 |  |  | 0
PP |  |  |  | D+M Bezpečnostní tabulky dle PBŘ - hasicí přístroje, únikové východy apod.
VV
TS
SD |  | 9 |  | Ostatní konstrukce a práce, bourání | [6 empty] | 0 | 0
P | 79 | 941111121 |  | Lešení řadové trubkové lehké pracovní s podlahami s provozním zatížením tř. 3 do 200 kg/m2 šířky tř. W09 od 0,9 do 1,2 m, výšky výšky do 10 m montáž | M2 | 978.468 | 0 | 0 |  |  | 0 | 0 | CS ÚRS 2024 02 | 0 | 3 |  |  | 0
PP |  |  |  | Lešení řadové trubkové lehké pracovní s podlahami s provozním zatížením tř. 3 do 200 kg/m2 šířky tř. W09 od 0,9 do 1,2 m, výšky výšky do 10 m montáž
VV |  |  |  | "POHLED SEVERNÍ" (13.000+1.200)*3.000 NIŽŠÍ ČÁST = 42,600 [A] (30.200+2*1.200)*8.000 PROSTŘEDNÍ ČÁST = 260,800 [B] 12.000*3.000 ŠTÍT PROSTŘEDNÍ ČÁSTI = 36,000 [C] (13.000+1.200)*3.000 NIŽŠÍ ČÁST = 42,600 [D] Mezisoučet: A+B+C+D = 382,000 [E] "POHLED VÝCHODNÍ" (11.000+2*1.200)*3.000 NIŽŠÍ ČÁST = 40,200 [F] 110.77 VYŠŠÍ ČÁST = 110,770 [G] Mezisoučet: F+G = 150,970 [H] "POHLED JIŽNÍ" 5.200*3.000 NIŽŠÍ ČÁST = 15,600 [I] (4.300+46.030+4.300)*2.800 POD PŘÍSTŘEŠKEM = 152,964 [J] 5.200*3.000 NIŽŠÍ ČÁST = 15,600 [K] (30.060+2*1.200)*3.400 NAD PŘÍSTŘEŠKEM = 110,364 [L] Mezisoučet: I+J+K+L = 294,528 [M] "POHLED ZÁPADNÍ" (11.000+2*1.200)*3.000 NIŽŠÍ ČÁST = 40,200 [N] 110.77 VYŠŠÍ ČÁST = 110,770 [O] Mezisoučet: N+O = 150,970 [P] Celkem: A+B+C+D+F+G+I+J+K+L+N+O = 978,468 [Q]
TS
P | 80 | 941111221 |  | Lešení řadové trubkové lehké pracovní s podlahami s provozním zatížením tř. 3 do 200 kg/m2 šířky tř. W09 od 0,9 do 1,2 m, výšky výšky do 10 m příplatek k ceně z | M2 | 117416.16 | 0 | 0 |  |  | 0 | 0 | CS ÚRS 2024 02 | 0 | 3 |  |  | 0
PP |  |  |  | Lešení řadové trubkové lehké pracovní s podlahami s provozním zatížením tř. 3 do 200 kg/m2 šířky tř. W09 od 0,9 do 1,2 m, výšky výšky do 10 m příplatek k ceně za každý den použití
VV
TS
P | 81 | 941111821 |  | Lešení řadové trubkové lehké pracovní s podlahami s provozním zatížením tř. 3 do 200 kg/m2 šířky tř. W09 od 0,9 do 1,2 m, výšky výšky do 10 m demontáž | M2 | 978.468 | 0 | 0 |  |  | 0 | 0 | CS ÚRS 2024 02 | 0 | 3 |  |  | 0
PP |  |  |  | Lešení řadové trubkové lehké pracovní s podlahami s provozním zatížením tř. 3 do 200 kg/m2 šířky tř. W09 od 0,9 do 1,2 m, výšky výšky do 10 m demontáž
VV
TS
P | 82 | 944511111 |  | Síť ochranná zavěšená na konstrukci lešení z textilie z umělých vláken montáž | M2 | 978.468 | 0 | 0 |  |  | 0 | 0 | CS ÚRS 2024 02 | 0 | 3 |  |  | 0
PP |  |  |  | Síť ochranná zavěšená na konstrukci lešení z textilie z umělých vláken montáž
VV
TS
P | 83 | 944511211 |  | Síť ochranná zavěšená na konstrukci lešení z textilie z umělých vláken příplatek k ceně za každý den použití | M2 | 117416.16 | 0 | 0 |  |  | 0 | 0 | CS ÚRS 2024 02 | 0 | 3 |  |  | 0
PP |  |  |  | Síť ochranná zavěšená na konstrukci lešení z textilie z umělých vláken příplatek k ceně za každý den použití
VV
TS
P | 84 | 944511811 |  | Síť ochranná zavěšená na konstrukci lešení z textilie z umělých vláken demontáž | M2 | 978.468 | 0 | 0 |  |  | 0 | 0 | CS ÚRS 2024 02 | 0 | 3 |  |  | 0
PP |  |  |  | Síť ochranná zavěšená na konstrukci lešení z textilie z umělých vláken demontáž
VV
TS
P | 85 | 949101112 |  | Lešení pomocné pracovní pro objekty pozemních staveb pro zatížení do 150 kg/m2, o výšce lešeňové podlahy přes 1,9 do 3,5 m | M2 | 1798.9 | 0.00021 | 0 |  |  | 0 | 0 | CS ÚRS 2024 02 | 0 | 3 |  |  | 0
PP |  |  |  | Lešení pomocné pracovní pro objekty pozemních staveb pro zatížení do 150 kg/m2, o výšce lešeňové podlahy přes 1,9 do 3,5 m
VV
TS
P | 86 | 952901111 |  | Vyčištění budov nebo objektů před předáním do užívání budov bytové nebo občanské výstavby, světlé výšky podlaží do 4 m | M2 | 1798.9 | 4e-05 | 0 |  |  | 0 | 0 | CS ÚRS 2024 02 | 0 | 3 |  |  | 0
PP |  |  |  | Vyčištění budov nebo objektů před předáním do užívání budov bytové nebo občanské výstavby, světlé výšky podlaží do 4 m
VV |  |  |  | "1PP_STAVBA_NOVÝ" 438.6 = 438,600 [A] "1NP_STAVBA_NOVÝ" 597.9 = 597,900 [B] "2NP_STAVBA_NOVÝ" 387.8 = 387,800 [C] "3NP_STAVBA_NOVÝ" 374.6 = 374,600 [D] Celkem: A+B+C+D = 1798,900 [E]
TS
P | 87 | 979071111 |  | Očištění vybouraných dlažebních kostek od spojovacího materiálu, s uložením očištěných kostek na skládku, s odklizením odpadových hmot na hromady a s odklizením | M2 | 73.608 | 0 | 0 |  |  | 0 | 0 | CS ÚRS 2024 02 | 0 | 3 |  |  | 0
PP |  |  |  | Očištění vybouraných dlažebních kostek od spojovacího materiálu, s uložením očištěných kostek na skládku, s odklizením odpadových hmot na hromady a s odklizením vybouraných kostek na vzdálenost do 3 m velkých, s původním vyplněním spár kamenivem těženým
VV |  |  |  | "1NP_STAVBA_NOVY" "SKLADBA ZP.02" 61.340*1.200 ROZEBRÁNÍ DLAŽBY PRO NÁSLEDNÉ PŘESKLÁDÁNÍ = 73,608 [A]
TS
P | 88 | 985324111 |  | Ochranný nátěr betonu na bázi silanu impregnační dvojnásobný S1 (OS-A) | M2 | 8.976 | 0.00047 | 0 |  |  | 0 | 0 | CS ÚRS 2024 02 | 0 | 3 |  |  | 0
PP |  |  |  | Ochranný nátěr betonu na bázi silanu impregnační dvojnásobný S1 (OS-A)
VV |  |  |  | "SKLADBA NZ.06 A NZ.07" "STĚNA ŠACHTY" 2*(1.520+2.220)*1.200 = 8,976 [A]
TS
SD |  | 997 |  | Přesun sutě | [6 empty] | 0 | 0
P | 89 | 997013153 |  | Vnitrostaveništní doprava suti a vybouraných hmot vodorovně do 50 m s naložením s omezením mechanizace pro budovy a haly výšky přes 9 do 12 m | T | 1.398 | 0 | 0 |  |  | 0 | 0 | CS ÚRS 2024 02 | 0 | 3 |  |  | 0
PP |  |  |  | Vnitrostaveništní doprava suti a vybouraných hmot vodorovně do 50 m s naložením s omezením mechanizace pro budovy a haly výšky přes 9 do 12 m
VV
TS
P | 90 | R015120 | 901 | POPLATKY ZA LIKVIDACI ODPADŮ NEKONTAMINOVANÝCH - 17 01 02 STAVEBNÍ A DEMOLIČNÍ SUŤ (CIHLY), VČETNĚ NALOŽENÍ NA DOPRAVNÍ PROSTŘDEK A DOPRAVY | T | 1.398 | 0 | 0 |  |  | 0 | 0 |  | 0 | 3 |  |  | 0
PP |  |  |  | POPLATKY ZA LIKVIDACI ODPADŮ NEKONTAMINOVANÝCH - 17 01 02 STAVEBNÍ A DEMOLIČNÍ SUŤ (CIHLY), VČETNĚ NALOŽENÍ NA DOPRAVNÍ PROSTŘDEK A DOPRAVY
VV
TS |  |  |  | NEOCEŇOVAT – Evidenční položka (neoceňovat v objektu SO/PS, položka se oceňuje pouze v objektu SO 90-90)
SD |  | 998 |  | Přesun hmot | [6 empty] | 0 | 0
P | 91 | 998011010 |  | Přesun hmot pro budovy občanské výstavby, bydlení, výrobu a služby s nosnou svislou konstrukcí zděnou z cihel, tvárnic nebo kamene vodorovná dopravní vzdálenost | T | 429.91 | 0 | 0 |  |  | 0 | 0 | CS ÚRS 2024 02 | 0 | 3 |  |  | 0
PP |  |  |  | Přesun hmot pro budovy občanské výstavby, bydlení, výrobu a služby s nosnou svislou konstrukcí zděnou z cihel, tvárnic nebo kamene vodorovná dopravní vzdálenost do 100 m s omezením mechanizace pro budovy výšky přes 12 do 24 m
VV
TS
SD |  | ON |  | Ostatní náklady | [6 empty] | 0 | 0
P | 454 | VSEOB010 |  | Zpracování projektové dokumentace pasportizace stavebních prvků a konstrukcí v rozsahu dle požadavku památkové péče, včetně projednání s PP | KPL | 1 | 0 | 0 |  |  | 0 | 0 | R-Položka | 0 | 3 |  |  | 0
PP |  |  |  | Zpracování projektové dokumentace pasportizace stavebních prvků a konstrukcí v rozsahu dle požadavku památkové péče, včetně projednání s PP
VV
TS
P | 455 | VSEOB011 |  | Dílenská dokumentace výrobků pro odsouhlasení k odsouhlasení AD, u prvků historických replik včetně projednání s PP | KPL | 1 | 0 | 0 |  |  | 0 | 0 | R-Položka | 0 | 3 |  |  | 0
PP |  |  |  | Dílenská dokumentace výrobků pro odsouhlasení k odsouhlasení AD, u prvků historických replik včetně projednání s PP
VV
TS
P | 456 | VSEOB012 |  | Laboratorní dendrochronologická analýza především pro zjištění stavu dřevěných konstrukcí a také pro zjištění stáří | KPL | 1 | 0 | 0 |  |  | 0 | 0 | R-Položka | 0 | 3 |  |  | 0
PP |  |  |  | Laboratorní dendrochronologická analýza především pro zjištění stavu dřevěných konstrukcí a také pro zjištění stáří
VV
TS
P | 457 | VSEOB013 |  | Doplňková sondáž a restaurátorský průzkum exteriérových omítek a interiérových omítek - evidence uměleckořemeslných prvků a detailů | KPL | 1 | 0 | 0 |  |  | 0 | 0 | R-Položka | 0 | 3 |  |  | 0
PP |  |  |  | Doplňková sondáž a restaurátorský průzkum exteriérových omítek a interiérových omítek - evidence uměleckořemeslných prvků a detailů
VV
TS
P | 458 | VSEOB014 |  | Dokumentace OPD dle metodiky NPÚ | KPL | 1 | 0 | 0 |  |  | 0 | 0 | R-Položka | 0 | 3 |  |  | 0
PP |  |  |  | Dokumentace OPD dle metodiky NPÚ
VV
TS |  |  |  | Po započetí stavebních prací při rekonstrukci budovy je nutné provádět operativní průzkum a dokumentaci (OPD) dle Metodiky NPÚ. OPD je jednou ze zásadních forem průzkumu nemovitého památkového fondu. Jeho výsledky upřesní a doplní výsledky stavebně historického průzkumu. Tento průzkum není možné opomenout, aby se během stavby např. nepoškodily nálezové situace s hodnotnými detaily či prvky.

## SO 55-71-01.01B
SŽDC05 | [14 empty] | 3
S | Stavba: | 5413520026 |  | Rekonstrukce výpravní budovy v žst. Bečov nad Teplou | [6 empty] | D.2.2 | 0 | AspeEsticon | 0 | 2
O | Objekt: | D.2.2 |  | Pozemní stavební objekty | [9 empty] | 0.12 | 2
Typ | Poř. číslo | Kód položky | Varianta | Název položky | MJ | Množství | Jednotková hmotnost | Celková hmotnost |  |  | Jednotková cena |  | Cenové soustavy | 0.21
Dodávka
[9 empty] | Jednotková | Celkem | Jednotková | Celkem |  |  |  | Počet položek s nulovou cenou | 0
O1 |  | SO 55-71-01.01B |  | Výpravní budova (SO 01) - ASŘ - Bourací práce | [6 empty] | 0 | 0
SD |  | 1 |  | Zemní práce | [6 empty] | 0 | 0
P | 1 | 113105111 |  | Rozebrání dlažeb z lomového kamene s přemístěním hmot na skládku na vzdálenost do 3 m nebo s naložením na dopravní prostředek, kladených na sucho | M2 | 92.01 | 0 | 0 |  |  | 0 | 0 | CS ÚRS 2024 02 | 0 | 3 |  |  | 0
PP |  |  |  | Rozebrání dlažeb z lomového kamene s přemístěním hmot na skládku na vzdálenost do 3 m nebo s naložením na dopravní prostředek, kladených na sucho
VV |  |  |  | "1NP_STAVBA_NOVY" "SKLADBA ZP.02" 61.340*1.500 ROZEBRÁNÍ DLAŽBY PRO NÁSLEDNÉ PŘESKLÁDÁNÍ = 92,010 [A]
TS
P | 2 | 122211101 |  | Odkopávky a prokopávky ručně zapažené i nezapažené v hornině třídy těžitelnosti I skupiny 3 | M3 | 46.637 | 0 | 0 |  |  | 0 | 0 | CS ÚRS 2024 02 | 0 | 3 |  |  | 0
PP |  |  |  | Odkopávky a prokopávky ručně zapažené i nezapažené v hornině třídy těžitelnosti I skupiny 3
VV |  |  |  | "1PP_STAVBA_DEMOLICE" "SKLADBA S.01 - ZHUTNĚNÁ ZEMINA" 45.70*0.130 1S02 = 5,941 [A] 12.19*0.130 1S03 = 1,585 [B] 8.60*0.130 1S04 = 1,118 [C] 16.36*0.130 1S05 = 2,127 [D] 13.37*0.130 1S06 = 1,738 [E] 27.40*0.130 1S07 = 3,562 [F] 14.72*0.130 1S08 = 1,914 [G] 14.28*0.130 1S09 = 1,856 [H] 74.73*0.130 1S10 = 9,715 [I] 9.56*0.130 1S12 = 1,243 [J] 23.82*0.130 1S13 = 3,097 [K] 28.23*0.130 1S14 = 3,670 [L] 15.48*0.130 + 2.340*1.670*1.150 1S15 = 6,506 [M] 1.15*0.130 1S16 = 0,150 [N] "EXTERIÉR" "VÝKOP PRO ODBOURÁNÍ ZDIVA POD SCHODY" 5.375*0.520*0.500 = 1,398 [O] "1NP_STAVBA_DEMOLICE" "SKLADBA ZP.01" 8*0.300*0.800*0.300 VÝKOPY PRO ZÁKLADY LAVIČEK = 0,576 [P] 8*0.350*0.350*0.450 VÝKOPY PRO ZÁKLADY KOLOSTAVU = 0,441 [Q] Celkem: A+B+C+D+E+F+G+H+I+J+K+L+M+N+O+P+Q = 46,635 [R]
TS
P | 3 | 132212131 |  | Hloubení nezapažených rýh šířky do 800 mm ručně s urovnáním dna do předepsaného profilu a spádu v hornině třídy těžitelnosti I skupiny 3 soudržných | M3 | 3.567 | 0 | 0 |  |  | 0 | 0 | CS ÚRS 2024 02 | 0 | 3 |  |  | 0
PP |  |  |  | Hloubení nezapažených rýh šířky do 800 mm ručně s urovnáním dna do předepsaného profilu a spádu v hornině třídy těžitelnosti I skupiny 3 soudržných
VV |  |  |  | "1PP_STAVBA_NOVÝ" "VÝKOPY PRO ZÁKLADY POD NOVÉ PŘÍČKY" 5.000*0.300*0.400 1S03/1S04 = 0,600 [A] 1.480*0.300*0.400 1S03/1S18 = 0,178 [B] 2.875*0.300*0.400 1S04/1S09 = 0,345 [C] (6.140+2.320+4.070)*0.300*0.400 1S05/1S06/1S07 = 1,504 [D] (4.170+2.480)*0.300*0.400 1S10/1S11/1S17 = 0,798 [E] 1.180*0.300*0.400 1S10/1S12 = 0,142 [F] Celkem: A+B+C+D+E+F = 3,566 [G]
TS
P | 4 | 132254204 |  | Hloubení zapažených rýh šířky přes 800 do 2 000 mm strojně s urovnáním dna do předepsaného profilu a spádu v hornině třídy těžitelnosti I skupiny 3 přes 100 do | M3 | 147.216 | 0 | 0 |  |  | 0 | 0 | CS ÚRS 2024 02 | 0 | 3 |  |  | 0
PP |  |  |  | Hloubení zapažených rýh šířky přes 800 do 2 000 mm strojně s urovnáním dna do předepsaného profilu a spádu v hornině třídy těžitelnosti I skupiny 3 přes 100 do 500 m3
VV |  |  |  | "1NP_STAVBA_NOVY" "SKLADBA ZP.02" 61.340*1.200*2.000 ROZEBRÁNÍ DLAŽBY PRO NÁSLEDNÉ PŘESKLÁDÁNÍ = 147,216 [A]
TS
P | 5 | 139711111 |  | Vykopávka v uzavřených prostorech ručně v hornině třídy těžitelnosti I skupiny 1 až 3 | M3 | 45.847 | 0 | 0 |  |  | 0 | 0 | CS ÚRS 2024 02 | 0 | 3 |  |  | 0
PP |  |  |  | Vykopávka v uzavřených prostorech ručně v hornině třídy těžitelnosti I skupiny 1 až 3
VV |  |  |  | "1NP_STAVBA_DEMOLICE" "SKLADBA S.02" 10.96*0.285 0P23 = 3,124 [A] 10.66*0.285 0P24 = 3,038 [B] "SKLADBA S.03" 4.090*1.760*0.285 0P19-21 = 2,052 [C] 4.070*2.060*0.285 0P22 a 0P31 = 2,389 [D] "SKLADBA S.04" 4.530*5.500*0.085 0P08 = 2,118 [E] "SKLADBA S.05" 10.09*0.085 0P05 = 0,858 [F] "SKLADBA S.06" 16.45*0.115 0P09 = 1,892 [G] "SKLADBA S.07" 10.85*0.065 0P06 = 0,705 [H] "SKLADBA S.08" 16.44*0.065 0P07 = 1,069 [I] "SKLADBA S.10" 21.59*0.050 0P02 = 1,080 [J] 5.67*0.050 0P03 = 0,284 [K] 17.21*0.050 0P10 = 0,861 [L] 9.82*0.050 0P17 = 0,491 [M] (28.95-3.300*1.900)*0.050 0P18 = 1,134 [N] 13.90*0.050 0P27 = 0,695 [O] 3.010*6.190*0.050 0P28 = 0,932 [P] 9.17*0.050 0P29 = 0,459 [Q] "SKLADBA S.11" 4.630*5.380*0.050 0P11/0P30 = 1,245 [R] "SKLADBA S.12" 30.57*0.045 1P05 = 1,376 [S] 31.20*0.045 1P06 = 1,404 [T] "SKLADBA S.13" 5.080*5.380*0.120 1P07/1P17 = 3,280 [U] 17.38*0.120 1P08 = 2,086 [V] 15.33*0.120 1P09 = 1,840 [W] 28.03*0.120 1P10 = 3,364 [X] 29.62*0.120 1P11 = 3,554 [Y] 16.95*0.120 1P12 = 2,034 [Z] 12.38*0.120 1P13 = 1,486 [AA] 3.010*2.760*0.120 1P14/1P15/1P16 = 0,997 [AB] Celkem: A+B+C+D+E+F+G+H+I+J+K+L+M+N+O+P+Q+R+S+T+U+V+W+X+Y+Z+AA+AB = 45,842 [AC]
TS
P | 6 | 151811131 |  | Zřízení pažicích boxů pro pažení a rozepření stěn rýh podzemního vedení hloubka výkopu do 4 m, šířka do 1,2 m | M2 | 245.36 | 0.00058 | 0 |  |  | 0 | 0 | CS ÚRS 2024 02 | 0 | 3 |  |  | 0
PP |  |  |  | Zřízení pažicích boxů pro pažení a rozepření stěn rýh podzemního vedení hloubka výkopu do 4 m, šířka do 1,2 m
VV |  |  |  | "1NP_STAVBA_NOVY" "SKLADBA ZP.02" 2*61.340*2.000 ROZEBRÁNÍ DLAŽBY PRO NÁSLEDNÉ PŘESKLÁDÁNÍ = 245,360 [A]
TS
P | 7 | 151811231 |  | Odstranění pažicích boxů pro pažení a rozepření stěn rýh podzemního vedení hloubka výkopu do 4 m, šířka do 1,2 m | M2 | 245.36 | 0 | 0 |  |  | 0 | 0 | CS ÚRS 2024 02 | 0 | 3 |  |  | 0
PP |  |  |  | Odstranění pažicích boxů pro pažení a rozepření stěn rýh podzemního vedení hloubka výkopu do 4 m, šířka do 1,2 m
VV
TS
P | 8 | 161111502 |  | Svislé přemístění výkopku nošením bez naložení, avšak s vyprázdněním nádoby na hromady nebo do dopravního prostředku z horniny třídy těžitelnosti I skupiny 1 až | M3 | 96.051 | 0 | 0 |  |  | 0 | 0 | CS ÚRS 2024 02 | 0 | 3 |  |  | 0
PP |  |  |  | Svislé přemístění výkopku nošením bez naložení, avšak s vyprázdněním nádoby na hromady nebo do dopravního prostředku z horniny třídy těžitelnosti I skupiny 1 až 3, při hloubce výkopu přes 3 do 6 m
VV |  |  |  | 46.637+3.567+45.847 = 96,051 [A]
TS
P | 9 | 162211311 |  | Vodorovné přemístění výkopku nebo sypaniny stavebním kolečkem s vyprázdněním kolečka na hromady nebo do dopravního prostředku na vzdálenost do 10 m z horniny tř | M3 | 96.051 | 0 | 0 |  |  | 0 | 0 | CS ÚRS 2024 02 | 0 | 3 |  |  | 0
PP |  |  |  | Vodorovné přemístění výkopku nebo sypaniny stavebním kolečkem s vyprázdněním kolečka na hromady nebo do dopravního prostředku na vzdálenost do 10 m z horniny třídy těžitelnosti I, skupiny 1 až 3
VV
TS
P | 10 | 162211319 |  | Vodorovné přemístění výkopku nebo sypaniny stavebním kolečkem s vyprázdněním kolečka na hromady nebo do dopravního prostředku na vzdálenost do 10 m Příplatek za | M3 | 192.102 | 0 | 0 |  |  | 0 | 0 | CS ÚRS 2024 02 | 0 | 3 |  |  | 0
PP |  |  |  | Vodorovné přemístění výkopku nebo sypaniny stavebním kolečkem s vyprázdněním kolečka na hromady nebo do dopravního prostředku na vzdálenost do 10 m Příplatek za každých dalších 10 m k ceně -1311
VV
TS
P | 11 | 171151103 |  | Uložení sypanin do násypů strojně s rozprostřením sypaniny ve vrstvách a s hrubým urovnáním zhutněných z hornin soudržných jakékoliv třídy těžitelnosti | M3 | 147.216 | 0 | 0 |  |  | 0 | 0 | CS ÚRS 2024 02 | 0 | 3 |  |  | 0
PP |  |  |  | Uložení sypanin do násypů strojně s rozprostřením sypaniny ve vrstvách a s hrubým urovnáním zhutněných z hornin soudržných jakékoliv třídy těžitelnosti
VV
TS
P | 12 | 174151101 |  | Zásyp sypaninou z jakékoliv horniny strojně s uložením výkopku ve vrstvách se zhutněním jam, šachet, rýh nebo kolem objektů v těchto vykopávkách | M3 | 147.216 | 0 | 0 |  |  | 0 | 0 | CS ÚRS 2024 02 | 0 | 3 |  |  | 0
PP |  |  |  | Zásyp sypaninou z jakékoliv horniny strojně s uložením výkopku ve vrstvách se zhutněním jam, šachet, rýh nebo kolem objektů v těchto vykopávkách
VV |  |  |  | "1NP_STAVBA_NOVY" "SKLADBA ZP.02" 61.340*1.200*2.000 ROZEBRÁNÍ DLAŽBY PRO NÁSLEDNÉ PŘESKLÁDÁNÍ = 147,216 [A]
TS
P | 14 | R015111 | 902 | POPLATKY ZA LIKVIDACI ODPADŮ NEKONTAMINOVANÝCH - 17 05 04 VYTĚŽENÉ ZEMINY A HORNINY - I. TŘÍDA TĚŽITELNOSTI, VČETNĚ NALOŽENÍ NA DOPRAVNÍ PROSTŘDEK A DOPRAVY | T | 192.102 | 0 | 0 |  |  | 0 | 0 |  | 0 | 3 |  |  | 0
PP |  |  |  | POPLATKY ZA LIKVIDACI ODPADŮ NEKONTAMINOVANÝCH - 17 05 04 VYTĚŽENÉ ZEMINY A HORNINY - I. TŘÍDA TĚŽITELNOSTI, VČETNĚ NALOŽENÍ NA DOPRAVNÍ PROSTŘDEK A DOPRAVY
VV |  |  |  | 96.051*2.000 = 192,102 [A]
TS |  |  |  | NEOCEŇOVAT – Evidenční položka (neoceňovat v objektu SO/PS, položka se oceňuje pouze v objektu SO 90-90)
P | 13 | R113102 |  | Demontáž mobiliáře - lavičky, koše apod. | M2 | 7 | 0 | 0 |  |  | 0 | 0 | R-Položka | 0 | 3 |  |  | 0
PP |  |  |  | Demontáž mobiliáře - lavičky, koše apod.
VV
TS |  |  |  | VÝKRES 1NP - DEMOLICE VIZ. POZNÁMKA Č. 94
SD |  | 2 |  | Zakládání | [6 empty] | 0 | 0
P | 15 | 279311126 |  | Postupné podbetonování základového zdiva jakékoliv tloušťky, bez výkopu, bez zapažení a bednění z betonu prostého se zvýšenými nároky na prostředí tř. C 25/30 | M3 | 0.936 | 2.5505 | 0 |  |  | 0 | 0 | CS ÚRS 2024 02 | 0 | 3 |  |  | 0
PP |  |  |  | Postupné podbetonování základového zdiva jakékoliv tloušťky, bez výkopu, bez zapažení a bednění z betonu prostého se zvýšenými nároky na prostředí tř. C 25/30
VV |  |  |  | 2.340*0.500*0.800 1S15 = 0,936 [A]
TS
SD |  | 21-M |  | Elektromontáže | [6 empty] | 0 | 0
P | 211 | 218220201 |  | Demontáž hromosvodného vedení jímacích tyčí délky do 3 m ze střešního hřebenu | KUS | 7 | 0 | 0 |  |  | 0 | 0 | CS ÚRS 2024 02 | 0 | 3 |  |  | 0
PP |  |  |  | Demontáž hromosvodného vedení jímacích tyčí délky do 3 m ze střešního hřebenu
VV |  |  |  | "STRECHA_STAVBA_DEMOLICE" 7 = 7,000 [A]
TS
SD |  | 3 |  | Svislé a kompletní konstrukce | [6 empty] | 0 | 0
P | 19 | 13010742 |  | ocel profilová jakost S235JR (11 375) průřez IPE 100 | T | 0.5 | 1 | 0 |  |  | 0 | 0 | CS ÚRS 2024 02 | 0 | 3 |  |  | 0
PP |  |  |  | ocel profilová jakost S235JR (11 375) průřez IPE 100
VV |  |  |  | "IPE 100 - 8,10 kg/m" 3*1.950*8.10/1000 PŘEKLAD N/05 = 0,047 [A] 3*1.700*8.10/1000 PŘEKLAD N/06 = 0,041 [B] 6*1.800*8.10/1000 PŘEKLAD N/07 = 0,087 [C] 5*1.700*8.10/1000 PŘEKLAD N/20 = 0,069 [D] 2*1.700*8.10/1000 PŘEKLAD N/21 = 0,028 [E] 3*(2*1.400*8.10/1000) PŘEKLAD N/22 = 0,068 [F] 4*2.000*8.10/1000 PŘEKLAD N/23 = 0,065 [G] 2*1.200*8.10/1000 PŘEKLAD N/26 = 0,019 [H] 4*1.700*8.10/1000 PŘEKLAD N/27 = 0,055 [I] 2*1.300*8.10/1000 PŘEKLAD N/28 = 0,021 [J] Celkem: A+B+C+D+E+F+G+H+I+J = 0,501 [K]
TS
P | 22 | 13010746 |  | ocel profilová jakost S235JR (11 375) průřez IPE 140 | T | 0.977 | 1 | 0 |  |  | 0 | 0 | CS ÚRS 2024 02 | 0 | 3 |  |  | 0
PP |  |  |  | ocel profilová jakost S235JR (11 375) průřez IPE 140
VV
TS
P | 20 | 13010970 |  | ocel profilová jakost S235JR (11 375) průřez HEB 100 | T | 0.027 | 1 | 0 |  |  | 0 | 0 | CS ÚRS 2024 02 | 0 | 3 |  |  | 0
PP |  |  |  | ocel profilová jakost S235JR (11 375) průřez HEB 100
VV |  |  |  | "HEB 100 - 20,40 kg/m" 1.300*20.40/1000 PŘEKLAD N/08 = 0,027 [A]
TS
P | 16 | 310239211 |  | Zazdívka otvorů ve zdivu nadzákladovém cihlami pálenými plochy přes 1 m2 do 4 m2 na maltu vápenocementovou | M3 | 3.174 | 1.8775 | 0 |  |  | 0 | 0 | CS ÚRS 2024 02 | 0 | 3 |  |  | 0
PP |  |  |  | Zazdívka otvorů ve zdivu nadzákladovém cihlami pálenými plochy přes 1 m2 do 4 m2 na maltu vápenocementovou
VV |  |  |  | 0.950*0.490*2.200 0P07/EXT. = 1,024 [A] 1.100*0.520*2.300 0P08A/EXT. = 1,316 [B] 0.860*2.000*0.485 0P09/0P08 = 0,834 [C] Celkem: A+B+C = 3,174 [D]
TS
P | 17 | 317168052 |  | Překlady keramické vysoké osazené do maltového lože, šířky překladu 70 mm výšky 238 mm, délky 1250 mm | KUS | 2 | 0.04555 | 0 |  |  | 0 | 0 | CS ÚRS 2024 02 | 0 | 3 |  |  | 0
PP |  |  |  | Překlady keramické vysoké osazené do maltového lože, šířky překladu 70 mm výšky 238 mm, délky 1250 mm
VV |  |  |  | "1PP_STAVBA_DEMOLICE" 2 N/01 = 2,000 [A]
TS
P | 18 | 317941121 |  | Osazování ocelových válcovaných nosníků na zdivu I nebo IE nebo U nebo UE nebo L do č. 12 nebo výšky do 120 mm | T | 0.527 | 0.01954 | 0 |  |  | 0 | 0 | CS ÚRS 2024 02 | 0 | 3 |  |  | 0
PP |  |  |  | Osazování ocelových válcovaných nosníků na zdivu I nebo IE nebo U nebo UE nebo L do č. 12 nebo výšky do 120 mm
VV |  |  |  | "1NP_STAVBA_DEMOLICE" "IPE 100 - 8,10 kg/m" 3*1.950*8.10/1000 PŘEKLAD N/05 = 0,047 [A] 3*1.700*8.10/1000 PŘEKLAD N/06 = 0,041 [B] 6*1.800*8.10/1000 PŘEKLAD N/07 = 0,087 [C] 3*(2*1.400*8.10/1000) PŘEKLAD N/22 = 0,068 [D] 2*1.200*8.10/1000 PŘEKLAD N/26 = 0,019 [E] "HEB 100 - 20,40 kg/m" 1.300*20.40/1000 PŘEKLAD N/08 = 0,027 [F] "2NP_STAVBA_DEMOLICE" 5*1.700*8.10/1000 PŘEKLAD N/20 = 0,069 [G] 2*1.700*8.10/1000 PŘEKLAD N/21 = 0,028 [H] 4*2.000*8.10/1000 PŘEKLAD N/23 = 0,065 [I] 4*1.700*8.10/1000 PŘEKLAD N/27 = 0,055 [J] 2*1.300*8.10/1000 PŘEKLAD N/28 = 0,021 [K] Celkem: A+B+C+D+E+F+G+H+I+J+K = 0,528 [L]
TS
P | 21 | 317941123 |  | Osazování ocelových válcovaných nosníků na zdivu I nebo IE nebo U nebo UE nebo L č. 14 až 22 nebo výšky do 220 mm | T | 0.977 | 0.01709 | 0 |  |  | 0 | 0 | CS ÚRS 2024 02 | 0 | 3 |  |  | 0
PP |  |  |  | Osazování ocelových válcovaných nosníků na zdivu I nebo IE nebo U nebo UE nebo L č. 14 až 22 nebo výšky do 220 mm
VV |  |  |  | "1NP_STAVBA_DEMOLICE" "IPE 140 - 12,90 kg/m" 3*2.500*12.90/1000 PŘEKLAD N/03 = 0,097 [A] 4*1.500*12.90/1000 PŘEKLAD N/10 = 0,077 [B] 5*1.600*12.90/1000 PŘEKLAD N/11 = 0,103 [C] 5*1.450*12.90/1000 PŘEKLAD N/12 = 0,094 [D] 4*1.400*12.90/1000 PŘEKLAD N/13 = 0,072 [E] 3*4*1.600*12.90/1000 PŘEKLAD N/14 = 0,248 [F] 4*1.700*12.90/1000 PŘEKLAD N/15 = 0,088 [G] 3*2.800*12.90/1000 PŘEKLAD N/16 = 0,108 [H] 5*1.400*12.90/1000 PŘEKLAD N/17 = 0,090 [I] Celkem: A+B+C+D+E+F+G+H+I = 0,977 [J]
TS
P | 23 | 317944321 |  | Válcované nosníky dodatečně osazované do připravených otvorů bez zazdění hlav do č. 12 | T | 0.158 | 1.09 | 0 |  |  | 0 | 0 | CS ÚRS 2024 02 | 0 | 3 |  |  | 0
PP |  |  |  | Válcované nosníky dodatečně osazované do připravených otvorů bez zazdění hlav do č. 12
VV |  |  |  | "2NP_STAVBA_DEMOLICE" 157.53/1000 1P07 - HEB 120 = 0,158 [A]
TS
P | 24 | 349231821 |  | Přizdívka z cihel ostění s ozubem ve vybouraných otvorech, s vysekáním kapes pro zavázaní přes 150 do 300 mm | M2 | 0.682 | 0.45432 | 0 |  |  | 0 | 0 | CS ÚRS 2024 02 | 0 | 3 |  |  | 0
PP |  |  |  | Přizdívka z cihel ostění s ozubem ve vybouraných otvorech, s vysekáním kapes pro zavázaní přes 150 do 300 mm
VV |  |  |  | "1NP_STAVBA_DEMOLICE" "PŘIZDÍVKA ZDIVA PRO PŘEKLAD N/26" 0.310*2.200 = 0,682 [A]
TS
SD |  | 4 |  | Vodorovné konstrukce | [6 empty] | 0 | 0
P | 25 | 411388531 |  | Zabetonování otvorů ve stropech nebo v klenbách včetně lešení, bednění, odbednění a výztuže (materiál v ceně) ve stropech železobetonových, tvárnicových a prefa | M3 | 0.054 | 2.4098 | 0 |  |  | 0 | 0 | CS ÚRS 2024 02 | 0 | 3 |  |  | 0
PP |  |  |  | Zabetonování otvorů ve stropech nebo v klenbách včetně lešení, bednění, odbednění a výztuže (materiál v ceně) ve stropech železobetonových, tvárnicových a prefabrikovaných
VV |  |  |  | "2NP_STAVBA_DEMOLICE" 2*(0.300*0.300*0.300) 1P07 - HEB NOSNÍK = 0,054 [A]
TS
P | 26 | 413321414 |  | Nosníky z betonu železového (bez výztuže) včetně stěnových i jeřábových drah, volných trámů, průvlaků, rámových příčlí, ztužidel, konzol, vodorovných táhel apod | M3 | 1.93 | 2.5019 | 0 |  |  | 0 | 0 | CS ÚRS 2024 02 | 0 | 3 |  |  | 0
PP |  |  |  | Nosníky z betonu železového (bez výztuže) včetně stěnových i jeřábových drah, volných trámů, průvlaků, rámových příčlí, ztužidel, konzol, vodorovných táhel apod., tyčových konstrukcí tř. C 25/30
VV |  |  |  | "1NP_STAVBA_DEMOLICE" 2.500*0.340*0.150 PŘEKLAD N/03 = 0,128 [A] 1.950*0.300*0.120 PŘEKLAD N/05 = 0,070 [B] 1.700*0.300*0.120 PŘEKLAD N/06 = 0,061 [C] 1.800*0.660*0.120 PŘEKLAD N/07 = 0,143 [D] 1.300*0.130*0.120 PŘEKLAD N/08 = 0,020 [E] 1.500*0.485*0.150 PŘEKLAD N/10 = 0,109 [F] 1.600*0.510*0.150 PŘEKLAD N/11 = 0,122 [G] 1.450*0.520*0.150 PŘEKLAD N/12 = 0,113 [H] 1.400*0.485*0.150 PŘEKLAD N/13 = 0,102 [I] 1.600*0.370*0.150+2*1.600*0.490*0.150 PŘEKLAD N/14 = 0,324 [J] 1.700*0.480*0.150 PŘEKLAD N/15 = 0,122 [K] 2.800*0.310*0.150 PŘEKLAD N/16 = 0,130 [L] 1.400*0.510*0.150 PŘEKLAD N/17 = 0,107 [M] 3*1.400*0.180*0.120 PŘEKLAD N/22 = 0,091 [N] 1.200*0.180*0.120 PŘEKLAD N/26 = 0,026 [O] "2NP_STAVBA_DEMOLICE" 1.700*0.480*0.100 PŘEKLAD N/20 = 0,082 [P] 1.700*0.190*0.100 PŘEKLAD N/21 = 0,032 [Q] 2.000*0.330*0.100 PŘEKLAD N/23 = 0,066 [R] 1.700*0.330*0.100 PŘEKLAD N/27 = 0,056 [S] 1.300*0.200*0.100 PŘEKLAD N/28 = 0,026 [T] Celkem: A+B+C+D+E+F+G+H+I+J+K+L+M+N+O+P+Q+R+S+T = 1,931 [U]
TS
P | 27 | 413351121 |  | Bednění nosníků a průvlaků - bez podpěrné konstrukce výška nosníku po spodní líc stropní desky přes 100 cm zřízení | M2 | 20.659 | 0.00465 | 0 |  |  | 0 | 0 | CS ÚRS 2024 02 | 0 | 3 |  |  | 0
PP |  |  |  | Bednění nosníků a průvlaků - bez podpěrné konstrukce výška nosníku po spodní líc stropní desky přes 100 cm zřízení
VV |  |  |  | "1NP_STAVBA_DEMOLICE" 2.000*0.340+2*2.500*0.150 PŘEKLAD N/03 = 1,430 [A] 1.950*0.150+1.500*0.300 PŘEKLAD N/05 = 0,743 [B] 1.700*0.150+1.200*0.350 PŘEKLAD N/06 = 0,675 [C] 1.232*0.660+2*1.800*0.120 PŘEKLAD N/07 = 1,245 [D] 0.900*0.130+2*1.300*0.120 PŘEKLAD N/08 = 0,429 [E] 1.000*0.485+2*1.500*0.150 PŘEKLAD N/10 = 0,935 [F] 1.100*0.510+2*1.600*0.150 PŘEKLAD N/11 = 1,041 [G] 0.900*0.520+2*1.450*0.150 PŘEKLAD N/12 = 0,903 [H] 0.900*0.485+2*1.400*0.150 PŘEKLAD N/13 = 0,857 [I] 1.600*0.370+2*1.100*0.150+2*(1.100*0.490+2*1.600*0.150) PŘEKLAD N/14 = 2,960 [J] 1.180*0.480+2*1.700*0.150 PŘEKLAD N/15 = 1,076 [K] 2.300*0.310+2*2.800*0.150 PŘEKLAD N/16 = 1,553 [L] 0.900*0.510+2*1.400*0.150 PŘEKLAD N/17 = 0,879 [M] 3*(1.050*0.180+2*1.400*0.120) PŘEKLAD N/22 = 1,575 [N] 0.900*0.180+2*1.200*0.120 PŘEKLAD N/26 = 0,450 [O] "2NP_STAVBA_DEMOLICE" 1.180*0.480+2*1.700*0.120 PŘEKLAD N/20 = 0,974 [P] 1.300*0.190+2*1.700*0.120 PŘEKLAD N/21 = 0,655 [Q] 1.555*0.330+2*2.000*0.120 PŘEKLAD N/23 = 0,993 [R] 1.170*0.330+2*1.700*0.120 PŘEKLAD N/27 = 0,794 [S] 0.900*0.200+2*1.300*0.120 PŘEKLAD N/28 = 0,492 [T] Celkem: A+B+C+D+E+F+G+H+I+J+K+L+M+N+O+P+Q+R+S+T = 20,659 [U]
TS
P | 28 | 413351122 |  | Bednění nosníků a průvlaků - bez podpěrné konstrukce výška nosníku po spodní líc stropní desky přes 100 cm odstranění | M2 | 20.659 | 0 | 0 |  |  | 0 | 0 | CS ÚRS 2024 02 | 0 | 3 |  |  | 0
PP |  |  |  | Bednění nosníků a průvlaků - bez podpěrné konstrukce výška nosníku po spodní líc stropní desky přes 100 cm odstranění
VV
TS
P | 29 | 413352115 |  | Podpěrná konstrukce nosníků a průvlaků výšky podepření do 4 m výšky nosníku (po spodní hranu stropní desky) přes 100 cm zřízení | M2 | 10.11 | 0.00176 | 0 |  |  | 0 | 0 | CS ÚRS 2024 02 | 0 | 3 |  |  | 0
PP |  |  |  | Podpěrná konstrukce nosníků a průvlaků výšky podepření do 4 m výšky nosníku (po spodní hranu stropní desky) přes 100 cm zřízení
VV |  |  |  | "1NP_STAVBA_DEMOLICE" 2.000*0.340 PŘEKLAD N/03 = 0,680 [A] 1.500*0.300 PŘEKLAD N/05 = 0,450 [B] 1.200*0.350 PŘEKLAD N/06 = 0,420 [C] 1.232*0.660 PŘEKLAD N/07 = 0,813 [D] 0.900*0.130 PŘEKLAD N/08 = 0,117 [E] 1.000*0.485 PŘEKLAD N/10 = 0,485 [F] 1.100*0.510 PŘEKLAD N/11 = 0,561 [G] 0.900*0.520 PŘEKLAD N/12 = 0,468 [H] 0.900*0.485 PŘEKLAD N/13 = 0,437 [I] 3*1.100*0.400 PŘEKLAD N/14 = 1,320 [J] 1.180*0.480 PŘEKLAD N/15 = 0,566 [K] 2.300*0.310 PŘEKLAD N/16 = 0,713 [L] 0.900*0.510 PŘEKLAD N/17 = 0,459 [M] 3*1.050*0.180 PŘEKLAD N/22 = 0,567 [N] 0.900*0.180 PŘEKLAD N/26 = 0,162 [O] "2NP_STAVBA_DEMOLICE" 1.180*0.480 PŘEKLAD N/20 = 0,566 [P] 1.300*0.190 PŘEKLAD N/21 = 0,247 [Q] 1.555*0.330 PŘEKLAD N/23 = 0,513 [R] 1.170*0.330 PŘEKLAD N/27 = 0,386 [S] 0.900*0.200 PŘEKLAD N/28 = 0,180 [T] Celkem: A+B+C+D+E+F+G+H+I+J+K+L+M+N+O+P+Q+R+S+T = 10,111 [U]
TS
P | 30 | 413352116 |  | Podpěrná konstrukce nosníků a průvlaků výšky podepření do 4 m výšky nosníku (po spodní hranu stropní desky) přes 100 cm odstranění | M2 | 10.11 | 0 | 0 |  |  | 0 | 0 | CS ÚRS 2024 02 | 0 | 3 |  |  | 0
PP |  |  |  | Podpěrná konstrukce nosníků a průvlaků výšky podepření do 4 m výšky nosníku (po spodní hranu stropní desky) přes 100 cm odstranění
VV
TS
P | 31 | 451577777 |  | Podklad nebo lože pod dlažbu (přídlažbu) v ploše vodorovné nebo ve sklonu do 1:5, tloušťky od 30 do 100 mm z kameniva těženého | M2 | 92.01 | 0 | 0 |  |  | 0 | 0 | CS ÚRS 2024 02 | 0 | 3 |  |  | 0
PP |  |  |  | Podklad nebo lože pod dlažbu (přídlažbu) v ploše vodorovné nebo ve sklonu do 1:5, tloušťky od 30 do 100 mm z kameniva těženého
VV |  |  |  | "1NP_STAVBA_NOVY" "SKLADBA ZP.02" 61.340*1.500 ROZEBRÁNÍ DLAŽBY PRO NÁSLEDNÉ PŘESKLÁDÁNÍ = 92,010 [A]
TS
P | 32 | 451579777 |  | Podklad nebo lože pod dlažbu (přídlažbu) Příplatek k cenám za každých dalších i započatých 10 mm tloušťky podkladu nebo lože z kameniva těženého | M2 | 460.05 | 0 | 0 |  |  | 0 | 0 | CS ÚRS 2024 02 | 0 | 3 |  |  | 0
PP |  |  |  | Podklad nebo lože pod dlažbu (přídlažbu) Příplatek k cenám za každých dalších i započatých 10 mm tloušťky podkladu nebo lože z kameniva těženého
VV
TS
SD |  | 5 |  | Komunikace pozemní | [6 empty] | 0 | 0
P | 33 | 594611112 |  | Kladení dlažby z lomového kamene lomařsky upraveného v ploše vodorovné nebo ve sklonu na plocho tl. do 100 mm, bez vyplnění spár, s provedením lože tl. 50 mm ze | M2 | 92.01 | 0.1002 | 0 |  |  | 0 | 0 | CS ÚRS 2024 02 | 0 | 3 |  |  | 0
PP |  |  |  | Kladení dlažby z lomového kamene lomařsky upraveného v ploše vodorovné nebo ve sklonu na plocho tl. do 100 mm, bez vyplnění spár, s provedením lože tl. 50 mm ze štěrkopísku
VV |  |  |  | "1NP_STAVBA_NOVY" "SKLADBA ZP.02" 61.340*1.500 ROZEBRÁNÍ DLAŽBY PRO NÁSLEDNÉ PŘESKLÁDÁNÍ = 92,010 [A]
TS
SD |  | 6 |  | Úpravy povrchů, podlahy a osazování výplní | [6 empty] | 0 | 0
P | 34 | 629995101 |  | Očištění vnějších ploch tlakovou vodou omytím tlakovou vodou | M2 | 1020.742 | 0 | 0 |  |  | 0 | 0 | CS ÚRS 2024 02 | 0 | 3 |  |  | 0
PP |  |  |  | Očištění vnějších ploch tlakovou vodou omytím tlakovou vodou
VV |  |  |  | "POHLED SEVERNÍ" 13.063*3.600 NIŽŠÍ VÝCHODNÍ ČÁST = 47,027 [A] 13.035*3.600 NIŽŠÍ ZÁPANÍ ČÁST = 46,926 [B] (9.480+11.080+9.502)*8.930 HLAVNÍ OBJEKT = 268,454 [C] Mezisoučet: A+B+C = 362,406 [D] "POHLED VÝCHODNÍ" 10.915*(4.575+3.900)/2 NIŽŠÍ ČÁST OBJEKTU = 46,252 [E] 13.440*8.800-28.720 HLAVNÍ OBJEKT = 89,552 [F] Mezisoučet: E+F = 135,804 [G] "POHLED JIŽNÍ" 5.060*3.750 NIŽŠÍ ZÁPADNÍ ČÁST = 18,975 [H] 5.070*3.800 NIŽŠÍ VÝCHODNÍ ČÁST = 19,266 [I] 46.030*4.100 PRŮČELNÍ STENA NA NÁSTUPIŠTI = 188,723 [J] 2*4.330*3.750 BOČNÍ STĚNY POD NÁSTUPIŠTĚM = 32,475 [K] 30.062*4.225 HLAVNÍ OBJEKT NAD PŘÍSTŘEŠKEM = 127,012 [L] Mezisoučet: H+I+J+K+L = 386,451 [M] "POHLED ZÁPADNÍ" 10.980*(4.575+3.900)/2 NIŽŠÍ ČÁST OBJEKTU = 46,528 [N] 13.440*8.800-28.720 HLAVNÍ OBJEKT = 89,552 [O] Mezisoučet: N+O = 136,080 [P] Celkem: A+B+C+E+F+H+I+J+K+L+N+O = 1020,741 [Q]
TS
SD |  | 712 |  | Povlakové krytiny | [6 empty] | 0 | 0
P | 106 | 712300845 |  | Ostatní práce při odstranění povlakové krytiny střech plochých do 10° doplňků ventilační hlavice | KUS | 4 | 0 | 0 |  |  | 0 | 0 | CS ÚRS 2024 02 | 0 | 3 |  |  | 0
PP |  |  |  | Ostatní práce při odstranění povlakové krytiny střech plochých do 10° doplňků ventilační hlavice
VV |  |  |  | "2NP_STAVBA_DEMOLICE" 4 VĚTRACÍ KOMÍNKY = 4,000 [A]
TS
SD |  | 721 |  | Zdravotechnika - vnitřní kanalizace | [6 empty] | 0 | 0
P | 107 | 721171808 |  | Demontáž potrubí z novodurových trub odpadních nebo připojovacích přes 75 do D 114 | M | 23.3 | 0 | 0 |  |  | 0 | 0 | CS ÚRS 2024 02 | 0 | 3 |  |  | 0
PP |  |  |  | Demontáž potrubí z novodurových trub odpadních nebo připojovacích přes 75 do D 114
VV |  |  |  | "1PP_STAVBA_DEMOLICE" 10.4 + 7.4 + 5.5 VODOVOD POD STROPEM = 23,300 [A]
TS
P | 108 | 721220801 |  | Demontáž zápachových uzávěrek do DN 70 | KUS | 2 | 0 | 0 |  |  | 0 | 0 | CS ÚRS 2024 02 | 0 | 3 |  |  | 0
PP |  |  |  | Demontáž zápachových uzávěrek do DN 70
VV |  |  |  | "1NP_STAVBA_DEMOLICE" 2 = 2,000 [A]
TS
SD |  | 722 |  | Zdravotechnika - vnitřní vodovod | [6 empty] | 0 | 0
P | 109 | 722170804 |  | Demontáž rozvodů vody z plastů přes 25 do O 50 mm | M | 51.1 | 0 | 0 |  |  | 0 | 0 | CS ÚRS 2024 02 | 0 | 3 |  |  | 0
PP |  |  |  | Demontáž rozvodů vody z plastů přes 25 do O 50 mm
VV |  |  |  | "1PP_STAVBA_DEMOLICE" 45.1 + 3.5 + 2.5 VODOVOD POD STROPEM = 51,100 [A]
TS
SD |  | 725 |  | Zdravotechnika - zařizovací předměty | [6 empty] | 0 | 0
P | 110 | 725110811 |  | Demontáž klozetů splachovacíchch s nádrží nebo tlakovým splachovačem | SOUBOR | 6 | 0 | 0 |  |  | 0 | 0 | CS ÚRS 2024 02 | 0 | 3 |  |  | 0
PP |  |  |  | Demontáž klozetů splachovacíchch s nádrží nebo tlakovým splachovačem
VV |  |  |  | "1NP_STAVBA_DEMOLICE" 1 0p20 = 1,000 [A] 1 0P21 = 1,000 [B] 1 0P28C = 1,000 [C] 1 0P31 = 1,000 [D] "2NP_STAVBA_DEMOLICE" 1 1P15 = 1,000 [E] "3NP_STAVBA_DEMOLICE" 1 2P16 = 1,000 [F] Celkem: A+B+C+D+E+F = 6,000 [G]
TS
P | 111 | 725110814 |  | Demontáž klozetů kombi | SOUBOR | 2 | 0 | 0 |  |  | 0 | 0 | CS ÚRS 2024 02 | 0 | 3 |  |  | 0
PP |  |  |  | Demontáž klozetů kombi
VV |  |  |  | "2NP_STAVBA_DEMOLICE" 1 1P17 = 1,000 [A] 1 1P20 = 1,000 [B] Celkem: A+B = 2,000 [C]
TS
P | 112 | 725122813 |  | Demontáž pisoárů s nádrží a 1 záchodkem | SOUBOR | 3 | 0 | 0 |  |  | 0 | 0 | CS ÚRS 2024 02 | 0 | 3 |  |  | 0
PP |  |  |  | Demontáž pisoárů s nádrží a 1 záchodkem
VV |  |  |  | "1NP_STAVBA_DEMOLICE" 3 0P22 = 3,000 [A]
TS
P | 113 | 725210821 |  | Demontáž umyvadel bez výtokových armatur umyvadel | SOUBOR | 10 | 0 | 0 |  |  | 0 | 0 | CS ÚRS 2024 02 | 0 | 3 |  |  | 0
PP |  |  |  | Demontáž umyvadel bez výtokových armatur umyvadel
VV |  |  |  | "1NP_STAVBA_DEMOLICE" 1 0P03 = 1,000 [A] 1 0P06 = 1,000 [B] 1 0P19 = 1,000 [C] 1 0P22 = 1,000 [D] 2 0P23 = 2,000 [E] "2NP_STAVBA_DEMOLICE" 1 1P14 = 1,000 [F] 1 1P17 = 1,000 [G] 1 1P19 = 1,000 [H] "3NP_STAVBA_DEMOLICE" 1 2P16 = 1,000 [I] Celkem: A+B+C+D+E+F+G+H+I = 10,000 [J]
TS
P | 114 | 725210826 |  | Demontáž umyvadel bez výtokových armatur umývátek | SOUBOR | 2 | 0 | 0 |  |  | 0 | 0 | CS ÚRS 2024 02 | 0 | 3 |  |  | 0
PP |  |  |  | Demontáž umyvadel bez výtokových armatur umývátek
VV |  |  |  | "1NP_STAVBA_DEMOLICE" 1 0P28C = 1,000 [A] 1 0P28A = 1,000 [B] Celkem: A+B = 2,000 [C]
TS
P | 115 | 725220842 |  | Demontáž van ocelových volně stojících | SOUBOR | 2 | 0 | 0 |  |  | 0 | 0 | CS ÚRS 2024 02 | 0 | 3 |  |  | 0
PP |  |  |  | Demontáž van ocelových volně stojících
VV |  |  |  | "2NP_STAVBA_DEMOLICE" 1 1P17 = 1,000 [A] 1 1P19 = 1,000 [B] Celkem: A+B = 2,000 [C]
TS
P | 116 | 725220851 |  | Demontáž van akrylátových | SOUBOR | 2 | 0 | 0 |  |  | 0 | 0 | CS ÚRS 2024 02 | 0 | 3 |  |  | 0
PP |  |  |  | Demontáž van akrylátových
VV |  |  |  | "2NP_STAVBA_DEMOLICE" 1 1P14 = 1,000 [A] "3NP_STAVBA_DEMOLICE" 1 2P16 = 1,000 [B] Celkem: A+B = 2,000 [C]
TS
P | 117 | 725240811 |  | Demontáž sprchových kabin a vaniček bez výtokových armatur kabin | SOUBOR | 1 | 0 | 0 |  |  | 0 | 0 | CS ÚRS 2024 02 | 0 | 3 |  |  | 0
PP |  |  |  | Demontáž sprchových kabin a vaniček bez výtokových armatur kabin
VV |  |  |  | 1 0P06 = 1,000 [A]
TS
P | 118 | 725310823 |  | Demontáž dřezů jednodílných bez výtokových armatur vestavěných v kuchyňských sestavách | SOUBOR | 4 | 0 | 0 |  |  | 0 | 0 | CS ÚRS 2024 02 | 0 | 3 |  |  | 0
PP |  |  |  | Demontáž dřezů jednodílných bez výtokových armatur vestavěných v kuchyňských sestavách
VV |  |  |  | "1NP_STAVBA_DEMOLICE" 1 0P10 = 1,000 [A] "2NP_STAVBA_DEMOLICE" 1 1P08 = 1,000 [B] 1 1P12 = 1,000 [C] "3NP_STAVBA_DEMOLICE" 1 2P13 = 1,000 [D] Celkem: A+B+C+D = 4,000 [E]
TS
P | 119 | 725330820 |  | Demontáž výlevek bez výtokových armatur a bez nádrže a splachovacího potrubí diturvitových | SOUBOR | 1 | 0 | 0 |  |  | 0 | 0 | CS ÚRS 2024 02 | 0 | 3 |  |  | 0
PP |  |  |  | Demontáž výlevek bez výtokových armatur a bez nádrže a splachovacího potrubí diturvitových
VV |  |  |  | "1NP_STAVBA_DEMOLICE" 1 0P23 = 1,000 [A]
TS
P | 120 | 725530823 |  | Demontáž elektrických zásobníkových ohřívačů vody tlakových od 50 do 200 l | SOUBOR | 4 | 0 | 0 |  |  | 0 | 0 | CS ÚRS 2024 02 | 0 | 3 |  |  | 0
PP |  |  |  | Demontáž elektrických zásobníkových ohřívačů vody tlakových od 50 do 200 l
VV |  |  |  | "1NP_STAVBA_DEMOLICE" 1 0P23 = 1,000 [A] "2NP_STAVBA_DEMOLICE" 1 1P14 = 1,000 [B] 1 1P19 = 1,000 [C] "3NP_STAVBA_DEMOLICE" 1 2P15 = 1,000 [D] Celkem: A+B+C+D = 4,000 [E]
TS
P | 121 | 725530831 |  | Demontáž elektrických zásobníkových ohřívačů vody průtokových jakýchkoliv | SOUBOR | 2 | 0 | 0 |  |  | 0 | 0 | CS ÚRS 2024 02 | 0 | 3 |  |  | 0
PP |  |  |  | Demontáž elektrických zásobníkových ohřívačů vody průtokových jakýchkoliv
VV |  |  |  | "1NP_STAVBA_DEMOLICE" 1 0P03 = 1,000 [A] "2NP_STAVBA_DEMOLICE" 1 1P17 = 1,000 [B] Celkem: A+B = 2,000 [C]
TS
P | 122 | 725610810 |  | Demontáž plynových sporáků normálních nebo kombinovaných | SOUBOR | 2 | 0 | 0 |  |  | 0 | 0 | CS ÚRS 2024 02 | 0 | 3 |  |  | 0
PP |  |  |  | Demontáž plynových sporáků normálních nebo kombinovaných
VV |  |  |  | "2NP_STAVBA_DEMOLICE" 1 1P12 = 1,000 [A] "3NP_STAVBA_DEMOLICE" 1 2P13 = 1,000 [B] Celkem: A+B = 2,000 [C]
TS
P | 123 | 725820801 |  | Demontáž baterií nástěnných do G 3/4 | SOUBOR | 20 | 0 | 0 |  |  | 0 | 0 | CS ÚRS 2024 02 | 0 | 3 |  |  | 0
PP |  |  |  | Demontáž baterií nástěnných do G 3/4
VV |  |  |  | "1NP_STAVBA_DEMOLICE" 10 UMYVADLA = 10,000 [A] 2 UMÝVÁTKA = 2,000 [B] 4 DŘEZ = 4,000 [C] 4 VANA = 4,000 [D] Celkem: A+B+C+D = 20,000 [E]
TS
P | 124 | R72566280 |  | Demontáž infrazářičů elektrických | SOUBOR | 3 | 0 | 0 |  |  | 0 | 0 | R-Položka | 0 | 3 |  |  | 0
PP |  |  |  | Demontáž infrazářičů elektrických
VV |  |  |  | "1NP_STAVBA_DEMOLICE" 1 0P19 = 1,000 [A] 1 0P22 = 1,000 [B] 1 0P23 = 1,000 [C] Celkem: A+B+C = 3,000 [D]
TS
SD |  | 731 |  | Ústřední vytápění - kotelny | [6 empty] | 0 | 0
P | 125 | 731200815 |  | Demontáž kotlů ocelových na tuhá paliva, o výkonu přes 25 do 40 kW | KUS | 1 | 0.00017 | 0 |  |  | 0 | 0 | CS ÚRS 2024 02 | 0 | 3 |  |  | 0
PP |  |  |  | Demontáž kotlů ocelových na tuhá paliva, o výkonu přes 25 do 40 kW
VV |  |  |  | "1PP_STAVBA_DEMOLICE" 1 1S02 = 1,000 [A]
TS
P | 126 | 731200823 |  | Demontáž kotlů ocelových na kapalná nebo plynná paliva, o výkonu do 25 kW | KUS | 1 | 0.00017 | 0 |  |  | 0 | 0 | CS ÚRS 2024 02 | 0 | 3 |  |  | 0
PP |  |  |  | Demontáž kotlů ocelových na kapalná nebo plynná paliva, o výkonu do 25 kW
VV |  |  |  | "3NP_STAVBA_DEMOLICE" 1 2P17 = 1,000 [A]
TS
SD |  | 733 |  | Ústřední vytápění - rozvodné potrubí | [6 empty] | 0 | 0
P | 127 | 733120815 |  | Demontáž potrubí z trubek ocelových hladkých O do 38 | M | 92 | 4e-05 | 0 |  |  | 0 | 0 | CS ÚRS 2024 02 | 0 | 3 |  |  | 0
PP |  |  |  | Demontáž potrubí z trubek ocelových hladkých O do 38
VV
TS
P | 128 | 733290801 |  | Demontáž potrubí z trubek měděných O do 35/1,5 | M | 50 | 3e-05 | 0 |  |  | 0 | 0 | CS ÚRS 2024 02 | 0 | 3 |  |  | 0
PP |  |  |  | Demontáž potrubí z trubek měděných O do 35/1,5
VV |  |  |  | "3NP_STAVBA_DEMOLICE" 50 = 50,000 [A]
TS
SD |  | 735 |  | Ústřední vytápění - otopná tělesa | [6 empty] | 0 | 0
P | 129 | 735121810 |  | Demontáž otopných těles ocelových článkových | M2 | 40 | 0 | 0 |  |  | 0 | 0 | CS ÚRS 2024 02 | 0 | 3 |  |  | 0
PP |  |  |  | Demontáž otopných těles ocelových článkových
VV |  |  |  | "2NP_STAVBA_DEMOLICE" 8*5.000 = 40,000 [A]
TS
P | 130 | 735151811 |  | Demontáž otopných těles panelových jednořadých stavební délky do 1500 mm | KUS | 4 | 5e-05 | 0 |  |  | 0 | 0 | CS ÚRS 2024 02 | 0 | 3 |  |  | 0
PP |  |  |  | Demontáž otopných těles panelových jednořadých stavební délky do 1500 mm
VV |  |  |  | "3NP_STAVBA_DEMOLICE" 1 2P11 = 1,000 [A] 1 2P13 = 1,000 [B] 1 2P17 = 1,000 [C] 1 2P16 = 1,000 [D] Celkem: A+B+C+D = 4,000 [E]
TS
P | 131 | 735151812 |  | Demontáž otopných těles panelových jednořadých stavební délky přes 1500 do 2820 mm | KUS | 1 | 5e-05 | 0 |  |  | 0 | 0 | CS ÚRS 2024 02 | 0 | 3 |  |  | 0
PP |  |  |  | Demontáž otopných těles panelových jednořadých stavební délky přes 1500 do 2820 mm
VV |  |  |  | "3NP_STAVBA_DEMOLICE" 1 2P10 = 1,000 [A]
TS
P | 132 | 735291800 |  | Demontáž konzol nebo držáků otopných těles, registrů, konvektorů do odpadu | KUS | 16 | 1e-05 | 0 |  |  | 0 | 0 | CS ÚRS 2024 02 | 0 | 3 |  |  | 0
PP |  |  |  | Demontáž konzol nebo držáků otopných těles, registrů, konvektorů do odpadu
VV
TS
P | 133 | 735494811 |  | Vypuštění vody z otopných soustav bez kotlů, ohříváků, zásobníků a nádrží | M2 | 90 | 0 | 0 |  |  | 0 | 0 | CS ÚRS 2024 02 | 0 | 3 |  |  | 0
PP |  |  |  | Vypuštění vody z otopných soustav bez kotlů, ohříváků, zásobníků a nádrží
VV |  |  |  | "2NP_STAVBA_DEMOLICE" 40 = 40,000 [A] "3NP_STAVBA_DEMOLICE" 50 = 50,000 [B] Celkem: A+B = 90,000 [C]
TS
SD |  | 741 |  | Elektroinstalace - silnoproud | [6 empty] | 0 | 0
P | 134 | 741211833 |  | Demontáž rozvodnic kovových, uložených na povrchu, krytí do IPx 4, plochy přes 0,2 do 0,8 m2 | KUS | 10 | 0 | 0 |  |  | 0 | 0 | CS ÚRS 2024 02 | 0 | 3 |  |  | 0
PP |  |  |  | Demontáž rozvodnic kovových, uložených na povrchu, krytí do IPx 4, plochy přes 0,2 do 0,8 m2
VV |  |  |  | "1PP_STAVBA_DEMOLICE" 1 1S05 = 1,000 [A] "1NP_STAVBA_DEMOLICE" 1 0P07 = 1,000 [B] 1 0P11/0P12 = 1,000 [C] 1 0P14 = 1,000 [D] "2NP_STAVBA_DEMOLICE" 2 1P03 = 2,000 [E] 1 1P13 = 1,000 [F] 2 1P18 = 2,000 [G] "3NP_STAVBA_DEMOLICE" 1 2P12 = 1,000 [H] Celkem: A+B+C+D+E+F+G+H = 10,000 [I]
TS
P | 135 | 741211837 |  | Demontáž rozvodnic kovových, uložených na povrchu, krytí do IPx 4, plochy přes 0,8 m2 | KUS | 1 | 0 | 0 |  |  | 0 | 0 | CS ÚRS 2024 02 | 0 | 3 |  |  | 0
PP |  |  |  | Demontáž rozvodnic kovových, uložených na povrchu, krytí do IPx 4, plochy přes 0,8 m2
VV |  |  |  | 1 0P12 = 1,000 [A]
TS
P | 136 | 741371900 |  | Demontáž svítidel bez zachování funkčnosti (do suti) exteriérových s integrovaným zdrojem LED přisazených nástěnných | KUS | 7 | 0 | 0 |  |  | 0 | 0 | CS ÚRS 2024 02 | 0 | 3 |  |  | 0
PP |  |  |  | Demontáž svítidel bez zachování funkčnosti (do suti) exteriérových s integrovaným zdrojem LED přisazených nástěnných
VV
TS
P | 137 | 741421831 |  | Demontáž hromosvodného vedení bez zachování funkčnosti svodových drátů nebo lan na šikmé střeše, průměru do 8 mm | M | 129 | 0 | 0 |  |  | 0 | 0 | CS ÚRS 2024 02 | 0 | 3 |  |  | 0
PP |  |  |  | Demontáž hromosvodného vedení bez zachování funkčnosti svodových drátů nebo lan na šikmé střeše, průměru do 8 mm
VV |  |  |  | "2NP_STAVBA_DEMOLICE" 25.500*2 = 51,000 [A] "STRECHA_STAVBA_DEMOLICE" 18.0+36.0+11.0+2*6.5 = 78,000 [B] Celkem: A+B = 129,000 [C]
TS
SD |  | 762 |  | Konstrukce tesařské | [6 empty] | 0 | 0
P | 138 | 762111811 |  | Demontáž stěn a příček z hranolků, fošen nebo latí | M2 | 87.936 | 0 | 0 |  |  | 0 | 0 | CS ÚRS 2024 02 | 0 | 3 |  |  | 0
PP |  |  |  | Demontáž stěn a příček z hranolků, fošen nebo latí
VV |  |  |  | "1PP_STAVBA_DEMOLICE" 2*1.615*2.300 1S10/1S15 = 7,429 [A] 3.550*2.300+3.180*2.300-0.850*1.960 1S02/1S03 = 13,813 [B] 2.700*2.300 1S04 = 6,210 [C] 4.080*2.300 1S04/1S05 = 9,384 [D] (0.480+2.610+0.500+2.500)*2.300 1S05 = 14,007 [E] 1.560*2.300 1S05 = 3,588 [F] 1.480*2.300 1S02 = 3,404 [G] "3NP_STAVBA_DEMOLICE" 3.860*2.500 2P01/2P03 = 9,650 [H] 4.230*2.500 2P02/2P12 = 10,575 [I] 4.600*2.500-0.800*2.030 2P03/2P04 = 9,876 [J] Celkem: A+B+C+D+E+F+G+H+I+J = 87,936 [K]
TS
P | 139 | 762112811 |  | Demontáž stěn a příček z polohraněného řeziva nebo tyčoviny | M2 | 6.558 | 0 | 0 |  |  | 0 | 0 | CS ÚRS 2024 02 | 0 | 3 |  |  | 0
PP |  |  |  | Demontáž stěn a příček z polohraněného řeziva nebo tyčoviny
VV |  |  |  | "1NP_STAVBA_DEMOLICE" 2.750*2.930-0.750*2.000 0P16/0P17 - DŘEVĚNÁ STĚNA = 6,558 [A]
TS
P | 140 | 762131811 |  | Demontáž bednění svislých stěn a nadstřešních stěn z hrubých prken, latí nebo tyčoviny | M2 | 22.685 | 0 | 0 |  |  | 0 | 0 | CS ÚRS 2024 02 | 0 | 3 |  |  | 0
PP |  |  |  | Demontáž bednění svislých stěn a nadstřešních stěn z hrubých prken, latí nebo tyčoviny
VV |  |  |  | "3NP_STAVBA_DEMOLICE" 3.600*2.500 2P02/2P03 = 9,000 [A] 5.950*2.300 2P19/2P20 = 13,685 [B] Celkem: A+B = 22,685 [C]
TS
P | 141 | 762211811 |  | Demontáž schodiště se zábradlím přímočarých nebo křivočarých z prken nebo fošen bez podstupnic, šířky do 1,00 m | M | 1.8 | 0 | 0 |  |  | 0 | 0 | CS ÚRS 2024 02 | 0 | 3 |  |  | 0
PP |  |  |  | Demontáž schodiště se zábradlím přímočarých nebo křivočarých z prken nebo fošen bez podstupnic, šířky do 1,00 m
VV |  |  |  | "2NP_STAVBA_DEMOLICE" 1.800 1P07 = 1,800 [A]
TS
P | 142 | 762321905 |  | Podepření vazníků fošnami a hranoly (materiál v ceně) průřezové plochy přes 100 cm2 | M | 19.6 | 0.00583 | 0 |  |  | 0 | 0 | CS ÚRS 2024 02 | 0 | 3 |  |  | 0
PP |  |  |  | Podepření vazníků fošnami a hranoly (materiál v ceně) průřezové plochy přes 100 cm2
VV |  |  |  | "KROV_STAVBA_DEMOLICE" 2*9.800 SKR/15 - PODEPŘENÍ PRO VYŘEZÁNÍ ROHOVÉ KROKVE = 19,600 [A]
TS
P | 143 | 762331811 |  | Demontáž vázaných konstrukcí krovů sklonu do 60° z hranolů, hranolků, fošen, průřezové plochy do 120 cm2 | M | 846.75 | 0 | 0 |  |  | 0 | 0 | CS ÚRS 2024 02 | 0 | 3 |  |  | 0
PP |  |  |  | Demontáž vázaných konstrukcí krovů sklonu do 60° z hranolů, hranolků, fošen, průřezové plochy do 120 cm2
VV |  |  |  | "KROV_STAVBA_DEMOLICE" 24*5.650 SVZ/02 = 135,600 [A] 50*4.550 SVZ/03 = 227,500 [B] 16*3.550 SVZ/09 = 56,800 [C] 2*1.550 SVZ/10 = 3,100 [D] 22*2.500 SKR/17 = 55,000 [E] 9*2.750 SKR/18 = 24,750 [F] 8*1.550 SKR/19 = 12,400 [G] 5*1.000 SKR/20 = 5,000 [H] 2*1.600 SKR/36 = 3,200 [I] 1*2.100 SKR/37 = 2,100 [J] 3*0.500 SKR/38 = 1,500 [K] 14*1.400 SKR/39 = 19,600 [L] 34*0.850 SKR/40 = 28,900 [M] 40*2.400 SKR/41 = 96,000 [N] 28*2.700 SKR/42 = 75,600 [O] 12*1.000 SKR/43 = 12,000 [P] 11*1.600 SKR/44 = 17,600 [Q] 19*1.400 SKR/45 = 26,600 [R] 58*0.750 SKR/46 = 43,500 [S] Celkem: A+B+C+D+E+F+G+H+I+J+K+L+M+N+O+P+Q+R+S = 846,750 [T]
TS
P | 144 | 762331812 |  | Demontáž vázaných konstrukcí krovů sklonu do 60° z hranolů, hranolků, fošen, průřezové plochy přes 120 do 224 cm2 | M | 4.4 | 0 | 0 |  |  | 0 | 0 | CS ÚRS 2024 02 | 0 | 3 |  |  | 0
PP |  |  |  | Demontáž vázaných konstrukcí krovů sklonu do 60° z hranolů, hranolků, fošen, průřezové plochy přes 120 do 224 cm2
VV |  |  |  | "KROV_STAVBA_DEMOLICE" 4*1.100 SKR/35 = 4,400 [A]
TS
P | 145 | 762331911 |  | Vyřezání části střešní vazby vázané konstrukce krovů průřezové plochy řeziva do 120 cm2, délky vyřezané části krovového prvku do 3 m | M | 24.1 | 0 | 0 |  |  | 0 | 0 | CS ÚRS 2024 02 | 0 | 3 |  |  | 0
PP |  |  |  | Vyřezání části střešní vazby vázané konstrukce krovů průřezové plochy řeziva do 120 cm2, délky vyřezané části krovového prvku do 3 m
VV |  |  |  | "KROV_STAVBA_DEMOLICE" 4*2.750 SVZ/07 = 11,000 [A] 2*2.950 SVZ/08 = 5,900 [B] 4*1.250 SSL/04 = 5,000 [C] 4*0.550 SSL/05 = 2,200 [D] Celkem: A+B+C+D = 24,100 [E]
TS
P | 146 | 762331921 |  | Vyřezání části střešní vazby vázané konstrukce krovů průřezové plochy řeziva přes 120 do 224 cm2, délky vyřezané části krovového prvku do 3 m | M | 97.646 | 0 | 0 |  |  | 0 | 0 | CS ÚRS 2024 02 | 0 | 3 |  |  | 0
PP |  |  |  | Vyřezání části střešní vazby vázané konstrukce krovů průřezové plochy řeziva přes 120 do 224 cm2, délky vyřezané části krovového prvku do 3 m
VV |  |  |  | "KROV_STAVBA_DEMOLICE" 4*1.900 SKR/19 = 7,600 [A] 4*1.900 SKR/26 = 7,600 [B] 4*1.050 SKR/27 = 4,200 [C] 8*2.000 SKR/28 = 16,000 [D] 4*1.050 SKR/29 = 4,200 [E] 4*2.000 SKR/30 = 8,000 [F] 4*1.400 SKR/32 = 5,600 [G] 8*0.300 SKR/33 = 2,400 [H] 4*2.600 SKR/34 = 10,400 [I] "VÝMĚNA STÁVAJÍCÍHO KROVU V ROZSAHU CCA 20%" 158.230*0.20 = 31,646 [J] Celkem: A+B+C+D+E+F+G+H+I+J = 97,646 [K]
TS
P | 147 | 762331934 |  | Vyřezání části střešní vazby vázané konstrukce krovů průřezové plochy řeziva přes 224 do 288 cm2, délky vyřezané části krovového prvku přes 8 m | M | 128.17 | 0 | 0 |  |  | 0 | 0 | CS ÚRS 2024 02 | 0 | 3 |  |  | 0
PP |  |  |  | Vyřezání části střešní vazby vázané konstrukce krovů průřezové plochy řeziva přes 224 do 288 cm2, délky vyřezané části krovového prvku přes 8 m
VV |  |  |  | "KROV_STAVBA_DEMOLICE" 9.800 SKR/15 = 9,800 [A] "VÝMĚNA STÁVAJÍCÍHO KROVU V ROZSAHU CCA 20%" 591.850*0.20 = 118,370 [B] Celkem: A+B = 128,170 [C]
TS
P | 148 | 762331943 |  | Vyřezání části střešní vazby vázané konstrukce krovů průřezové plochy řeziva přes 288 do 450 cm2, délky vyřezané části krovového prvku přes 5 do 8 m | M | 19.04 | 0 | 0 |  |  | 0 | 0 | CS ÚRS 2024 02 | 0 | 3 |  |  | 0
PP |  |  |  | Vyřezání části střešní vazby vázané konstrukce krovů průřezové plochy řeziva přes 288 do 450 cm2, délky vyřezané části krovového prvku přes 5 do 8 m
VV |  |  |  | "VÝMĚNA STÁVAJÍCÍHO KROVU V ROZSAHU CCA 20%" 95.200*0.20 = 19,040 [A] Celkem: A = 19,040 [B]
TS
P | 149 | 762341811 |  | Demontáž bednění a laťování bednění střech rovných, obloukových, sklonu do 60° se všemi nadstřešními konstrukcemi z prken hrubých, hoblovaných tl. do 32 mm | M2 | 959.419 | 0 | 0 |  |  | 0 | 0 | CS ÚRS 2024 02 | 0 | 3 |  |  | 0
PP |  |  |  | Demontáž bednění a laťování bednění střech rovných, obloukových, sklonu do 60° se všemi nadstřešními konstrukcemi z prken hrubých, hoblovaných tl. do 32 mm
VV |  |  |  | "2NP_STAVBA_DEMOLICE" 13.785*6.300*2 = 173,691 [A] 13.813*6.300*2 = 174,044 [B] 30.062*5.050-27.780*2.600 = 79,585 [C] "STRECHA_STAVBA_DEMOLICE" (31.762*14.185)/0.8660254 = 520,243 [D] (12.835*0.800)/0.8660254 = 11,856 [E] Celkem: A+B+C+D+E = 959,420 [F]
TS
P | 150 | 762382011 |  | Heverování a podepření tesařských konstrukcí krovů prázdná vazba, rozpětí do 9 m | KUS | 1 | 0.0561 | 0 |  |  | 0 | 0 | CS ÚRS 2024 02 | 0 | 3 |  |  | 0
PP |  |  |  | Heverování a podepření tesařských konstrukcí krovů prázdná vazba, rozpětí do 9 m
VV |  |  |  | "KROV_STAVBA_DEMOLICE" 1 SKR/15 - PODEPŘENÍ PRO VYŘEZÁNÍ ROHOVÉ KROKVE = 1,000 [A]
TS
P | 151 | 762430812 |  | Demontáž obložení stěn z cementotřískových desek šroubovaných na sraz, tloušťka desky do 16 mm | M2 | 20.225 | 0 | 0 |  |  | 0 | 0 | CS ÚRS 2024 02 | 0 | 3 |  |  | 0
PP |  |  |  | Demontáž obložení stěn z cementotřískových desek šroubovaných na sraz, tloušťka desky do 16 mm
VV |  |  |  | "3NP_STAVBA_DEMOLICE" 3.860*2.500 2P01/2P03 = 9,650 [A] 4.230*2.500 2P02/2P12 = 10,575 [B] Celkem: A+B = 20,225 [C]
TS
P | 152 | 762431815 |  | Demontáž obložení stěn z dřevoštěpkových desek šroubovaných na sraz, tloušťka desky do 15 mm | M2 | 124.835 | 0 | 0 |  |  | 0 | 0 | CS ÚRS 2024 02 | 0 | 3 |  |  | 0
PP |  |  |  | Demontáž obložení stěn z dřevoštěpkových desek šroubovaných na sraz, tloušťka desky do 15 mm
VV |  |  |  | "1NP_STAVBA_DEMOLICE" (8.200+5.380+0.630)*2.010-2*1.190*(2.010-0.980)-1.470*(2.010-0.990) 0P14 = 24,611 [A] 2*(5.460+11.300+0.310+0.295)*1.420 0P15 = 49,317 [B] (-1.180-1.400-1.360-2.100-3.400)*1.420 0P15 = -13,405 [C] 2*(2.880+3.060)*3.400-1.238*2.330-0.900*2.000 0P29 = 35,707 [D] "2NP_STAVBA_DEMOLICE" (0.560+2.180+0.860+0.730+1.570)*1.310 1P04 = 7,729 [E] (2.235+0.460+0.730)*2.090+(0.390+2.235)*1.180+(1.175+0.760+0.150)*1.180 1P13 = 12,716 [F] (0.830+0.580+0.450+1.635+0.560+1.360+0.720)*1.330 1P18 = 8,160 [G] Celkem: A+B+C+D+E+F+G = 124,835 [H]
TS
P | 153 | 762510819 |  | Demontáž podlahové konstrukce podkladové z cementotřískových desek jednovrstvých lepených na sraz, tloušťka desky přes 20 mm | M2 | 118.59 | 0 | 0 |  |  | 0 | 0 | CS ÚRS 2024 02 | 0 | 3 |  |  | 0
PP |  |  |  | Demontáž podlahové konstrukce podkladové z cementotřískových desek jednovrstvých lepených na sraz, tloušťka desky přes 20 mm
VV |  |  |  | "3NP_STAVBA_DEMOLICE" "ODMĚŘENO V DWG" "ZÁKLOP STROPU/PODHLEDU NA PŮDĚ" 2*52.56 = 105,120 [A] 13.47 2P01 = 13,470 [B] Celkem: A+B = 118,590 [C]
TS
P | 154 | 762511847 |  | Demontáž podlahové konstrukce podkladové z dřevoštěpkových desek jednovrstvých šroubovaných na sraz, tloušťka desky přes 15 mm | M2 | 225.475 | 0 | 0 |  |  | 0 | 0 | CS ÚRS 2024 02 | 0 | 3 |  |  | 0
PP |  |  |  | Demontáž podlahové konstrukce podkladové z dřevoštěpkových desek jednovrstvých šroubovaných na sraz, tloušťka desky přes 15 mm
VV |  |  |  | "SKLADBA S.04" 4.530*5.500 0P08 = 24,915 [A] "SKLADBA S.13" 11.61 1P02 = 11,610 [B] 16.07 1P04 = 16,070 [C] 6.79 1P18 = 6,790 [D] 1.32 1P20 = 1,320 [E] 4.70 1P21 = 4,700 [F] 2.45 1P21A = 2,450 [G] "SKLADBA S.13" 23.19 1P07 = 23,190 [H] 17.38 1P08 = 17,380 [I] 15.33 1P09 = 15,330 [J] 28.03 1P10 = 28,030 [K] 29.62 1P11 = 29,620 [L] 16.95 1P12 = 16,950 [M] 12.38 1P13 = 12,380 [N] 2.99 1P16 = 2,990 [O] "SKLADBA S.14" 3.37 1P14 = 3,370 [P] 1.24 1P15 = 1,240 [Q] 3.84 1P17 = 3,840 [R] 3.30 1P19 = 3,300 [S] Celkem: A+B+C+D+E+F+G+H+I+J+K+L+M+N+O+P+Q+R+S = 225,475 [T]
TS
P | 155 | 762522811 |  | Demontáž podlah s polštáři z prken tl. do 32 mm | M2 | 265.442 | 0 | 0 |  |  | 0 | 0 | CS ÚRS 2024 02 | 0 | 3 |  |  | 0
PP |  |  |  | Demontáž podlah s polštáři z prken tl. do 32 mm
VV |  |  |  | "2NP_STAVBA_DEMOLICE" "SKLADBA S.12" 30.57 1P05 = 30,570 [A] 31.20 1P06 = 31,200 [B] "SKLADBA S.13" 6.585*3.870 1P02/19/20/21/21A = 25,484 [C] 16.07 1P04 = 16,070 [D] 17.38 1P08 = 17,380 [E] 15.33 1P09 = 15,330 [F] 28.03 1P10 = 28,030 [G] 29.62 1P11 = 29,620 [H] 16.95 1P12 = 16,950 [I] 12.38 1P13 = 12,380 [J] 3.010*2.760 1P14/1P15/1P16 = 8,308 [K] 6.79 1P18 = 6,790 [L] 5.080*5.380 1P07/1P17 = 27,330 [M] Celkem: A+B+C+D+E+F+G+H+I+J+K+L+M = 265,442 [N]
TS
P | 156 | 762528811 |  | Demontáž podlah k dalšímu použití s polštáři z prken tl. do 32 mm | M2 | 120.67 | 0 | 0 |  |  | 0 | 0 | CS ÚRS 2024 02 | 0 | 3 |  |  | 0
PP |  |  |  | Demontáž podlah k dalšímu použití s polštáři z prken tl. do 32 mm
VV |  |  |  | "1NP_STAVBA_DEMOLICE" "SKLADBA S.09" 15.24 0P12 = 15,240 [A] 44.12 0P14 = 44,120 [B] 61.31 0P15 = 61,310 [C] Celkem: A+B+C = 120,670 [D]
TS
P | 157 | 762711810 |  | Demontáž prostorových vázaných konstrukcí z řeziva hraněného nebo polohraněného průřezové plochy do 120 cm2 | M | 60.335 | 0 | 0 |  |  | 0 | 0 | CS ÚRS 2024 02 | 0 | 3 |  |  | 0
PP |  |  |  | Demontáž prostorových vázaných konstrukcí z řeziva hraněného nebo polohraněného průřezové plochy do 120 cm2
VV |  |  |  | "1NP_STAVBA_DEMOLICE" "SKLADBA S.09" (15.24/0.800)*0.40 0P12 - NOSNÝ TRÁM PODLAHY 120x60MM - 40% = 7,620 [A] (44.12/0.800)*0.40 0P14 - NOSNÝ TRÁM PODLAHY 120x60MM - 40% = 22,060 [B] (61.31/0.800)*0.40 0P15 - NOSNÝ TRÁM PODLAHY 120x60MM - 40% = 30,655 [C] Celkem: A+B+C = 60,335 [D]
TS
P | 158 | 762811811 |  | Demontáž záklopů stropů vrchních a zapuštěných z hrubých prken, tl. do 32 mm | M2 | 54.526 | 0 | 0 |  |  | 0 | 0 | CS ÚRS 2024 02 | 0 | 3 |  |  | 0
PP |  |  |  | Demontáž záklopů stropů vrchních a zapuštěných z hrubých prken, tl. do 32 mm
VV |  |  |  | "2NP_STAVBA_DEMOLICE" "SKLADBA S.12 - 20%" 30.57*0.20 1P05 = 6,114 [A] 31.20*0.20 1P06 = 6,240 [B] "SKLADBA S.13 - 20%" (6.585*3.870)*0.20 1P02/19/20/21/21A = 5,097 [C] 16.07*0.20 1P04 = 3,214 [D] 5.080*5.380*0.20 1P07/1P17 = 5,466 [E] 17.38*0.20 1P08 = 3,476 [F] 15.33*0.20 1P09 = 3,066 [G] 28.03*0.20 1P10 = 5,606 [H] 29.62*0.20 1P11 = 5,924 [I] 16.95*0.20 1P12 = 3,390 [J] 12.38*0.20 1P13 = 2,476 [K] 3.010*2.760*0.20 1P14/1P15/1P16 = 1,662 [L] 6.79*0.20 1P18 = 1,358 [M] "SKLADBA S.22 - 20%" 3.31*2.170*0.20 1P03 = 1,437 [N] Celkem: A+B+C+D+E+F+G+H+I+J+K+L+M+N = 54,525 [O]
TS
P | 159 | 762822810 |  | Demontáž stropních trámů z hraněného řeziva, průřezové plochy do 144 cm2 | M | 9.15 | 0 | 0 |  |  | 0 | 0 | CS ÚRS 2024 02 | 0 | 3 |  |  | 0
PP |  |  |  | Demontáž stropních trámů z hraněného řeziva, průřezové plochy do 144 cm2
VV |  |  |  | "2NP_STAVBA_DEMOLICE" 3*3.050 1P07 - VYVÝŠENÁ ČÁST MÍSTNOSTI = 9,150 [A]
TS
P | 160 | 762822830 |  | Demontáž stropních trámů z hraněného řeziva, průřezové plochy přes 288 do 450 cm2 | M | 135.529 | 0 | 0 |  |  | 0 | 0 | CS ÚRS 2024 02 | 0 | 3 |  |  | 0
PP |  |  |  | Demontáž stropních trámů z hraněného řeziva, průřezové plochy přes 288 do 450 cm2
VV |  |  |  | "DEMONTÁŽ STROPNÍCH TRÁMŮ V ROZSAHU 20%" 576/0.850*0.20 = 135,529 [A]
TS
P | 161 | 762841811 |  | Demontáž podbíjení obkladů stropů a střech sklonu do 60° z hrubých prken tl. do 35 mm bez omítky | M2 | 10.363 | 0 | 0 |  |  | 0 | 0 | CS ÚRS 2024 02 | 0 | 3 |  |  | 0
PP |  |  |  | Demontáž podbíjení obkladů stropů a střech sklonu do 60° z hrubých prken tl. do 35 mm bez omítky
VV |  |  |  | 3.050*2.040+2.030*2.040 1P07 = 10,363 [A]
TS
P | 162 | 762841812 |  | Demontáž podbíjení obkladů stropů a střech sklonu do 60° z hrubých prken tl. do 35 mm s omítkou | M2 | 288.439 | 0 | 0 |  |  | 0 | 0 | CS ÚRS 2024 02 | 0 | 3 |  |  | 0
PP |  |  |  | Demontáž podbíjení obkladů stropů a střech sklonu do 60° z hrubých prken tl. do 35 mm s omítkou
VV |  |  |  | "1NP_STAVBA_DEMOLICE" 10.09 0P05 = 10,090 [A] 10.85 0P06 = 10,850 [B] 16.44 0P07 = 16,440 [C] 4.530*5.500 0P08 = 24,915 [D] 16.45 0P09 = 16,450 [E] 5.35 0P16 = 5,350 [F] 9.82 0P17 = 9,820 [G] 28.95 0P18 = 28,950 [H] (4.090*1.760) 0P19-21 = 7,198 [I] (4.070*2.060) 0P22 a 0P31 = 8,384 [J] (4.080*2.620) 0P23 = 10,690 [K] (4.130*2.580) 0P24 = 10,655 [L] "3NP_STAVBA_DEMOLICE" 13.47 2P01 = 13,470 [M] "VÝMĚNA 20% STROPNÍCH TRÁMŮ" "VIZ. POLOŽKA 978012141" 575.883*0.20 = 115,177 [N] Celkem: A+B+C+D+E+F+G+H+I+J+K+L+M+N = 288,439 [O]
TS
P | 163 | R762001 |  | Výměna dřevěných prvků ve sklepě | KUS | 3 | 0 | 0 |  |  | 0 | 0 | R-Položka | 0 | 3 |  |  | 0
PP |  |  |  | Výměna dřevěných prvků ve sklepě
VV
TS |  |  |  | VÝKRES_1PP_DEMOLICE VIZ. POZNÁMKA Č. 80 VYBOURÁNÍ A DODÁVKA NOVÝCH DŘEVĚNÝCH PRVKŮ, VČETNĚ PODCHYCENÍ DŘEVĚNÉ PODPÍRACÍ RÁMY
SD |  | 763 |  | Konstrukce suché výstavby | [6 empty] | 0 | 0
P | 164 | 763111811 |  | Demontáž příček ze sádrokartonových desek s nosnou konstrukcí z ocelových profilů jednoduchých, opláštění jednoduché | M2 | 3.07 | 0 | 0 |  |  | 0 | 0 | CS ÚRS 2024 02 | 0 | 3 |  |  | 0
PP |  |  |  | Demontáž příček ze sádrokartonových desek s nosnou konstrukcí z ocelových profilů jednoduchých, opláštění jednoduché
VV |  |  |  | "2NP_STAVBA_DEMOLICE" 1.000*3.070 1P04 = 3,070 [A] Celkem: A = 3,070 [B]
TS
P | 165 | 763131821 |  | Demontáž podhledu nebo samostatného požárního předělu ze sádrokartonových desek s nosnou konstrukcí dvouvrstvou z ocelových profilů, opláštění jednoduché | M2 | 113.52 | 0 | 0 |  |  | 0 | 0 | CS ÚRS 2024 02 | 0 | 3 |  |  | 0
PP |  |  |  | Demontáž podhledu nebo samostatného požárního předělu ze sádrokartonových desek s nosnou konstrukcí dvouvrstvou z ocelových profilů, opláštění jednoduché
VV |  |  |  | "1NP_STAVBA_DEMOLICE" 8.83 0P28 = 8,830 [A] "2NP_STAVBA_DEMOLICE" 16.07 1P04 = 16,070 [B] 3.84 1P17 = 3,840 [C] 3.30 1P19 = 3,300 [D] 1.32 1P20 = 1,320 [E] 4.70 1P21 = 4,700 [F] "3NP_STAVBA_DEMOLICE" 23.54 2P10 = 23,540 [G] 13.90 2P11 = 13,900 [H] 14.13 2P13 = 14,130 [I] 11.64 2P17 = 11,640 [J] 7.03 2P15 = 7,030 [K] 5.22 2P16 = 5,220 [L] Celkem: A+B+C+D+E+F+G+H+I+J+K+L = 113,520 [M]
TS
P | 166 | 763135811 |  | Demontáž podhledu sádrokartonového kazetového na zavěšeném na roštu viditelném | M2 | 6.79 | 0 | 0 |  |  | 0 | 0 | CS ÚRS 2024 02 | 0 | 3 |  |  | 0
PP |  |  |  | Demontáž podhledu sádrokartonového kazetového na zavěšeném na roštu viditelném
VV |  |  |  | "2NP_STAVBA_DEMOLICE" 6.79 1P18 = 6,790 [A]
TS
P | 167 | 763161811 |  | Demontáž podkroví ze sádrokartonových desek s nosnou konstrukcí dvouvrstvou dřevěnou, opláštění jednoduché | M2 | 88.67 | 0 | 0 |  |  | 0 | 0 | CS ÚRS 2024 02 | 0 | 3 |  |  | 0
PP |  |  |  | Demontáž podkroví ze sádrokartonových desek s nosnou konstrukcí dvouvrstvou dřevěnou, opláštění jednoduché
VV |  |  |  | "3NP_STAVBA_DEMOLICE" 3.88 2P05 = 3,880 [A] 13.83 2P07 = 13,830 [B] 5.45 2P08 = 5,450 [C] 18.94 2P09 = 18,940 [D] 23.54 2P10 = 23,540 [E] 13.90 2P11 = 13,900 [F] 4.04 2P14 = 4,040 [G] 5.09 2P18 = 5,090 [H] Celkem: A+B+C+D+E+F+G+H = 88,670 [I]
TS
P | 168 | 763711811 |  | Demontáž svislé konstrukce stěn a příček z panelů bez izolace a omítky, tloušťky do 100 mm | M2 | 9.938 | 0 | 0 |  |  | 0 | 0 | CS ÚRS 2024 02 | 0 | 3 |  |  | 0
PP |  |  |  | Demontáž svislé konstrukce stěn a příček z panelů bez izolace a omítky, tloušťky do 100 mm
VV |  |  |  | (2.975+1.720)*2.500-0.900*2.000 0P11 = 9,938 [A]
TS
P | 169 | 763711812 |  | Demontáž svislé konstrukce stěn a příček z panelů bez izolace a omítky, tloušťky přes 100 do 150 mm | M2 | 156.789 | 0 | 0 |  |  | 0 | 0 | CS ÚRS 2024 02 | 0 | 3 |  |  | 0
PP |  |  |  | Demontáž svislé konstrukce stěn a příček z panelů bez izolace a omítky, tloušťky přes 100 do 150 mm
VV |  |  |  | "3NP_STAVBA_DEMOLICE" 3.690*2.500 2P03/2P06 = 9,225 [A] 3.280*1.800-0.700*1.700 2P05/2P06 = 4,714 [B] (0.840+1.540+1.102)*2.600 2P06/2P07 = 9,053 [C] 4.320*2.300 2P07/2P09 = 9,936 [D] (3.290+1.165)*1.800+1.370*1.300 2P07/2P08/2P09 = 9,800 [E] 4.094*2.500+0.928*1.800+1.370*1.300+1.200*2.500 2P09/2P10 = 16,686 [F] 4.538*2.600-0.800*2.030 2P04/2P09 = 10,175 [G] 4.190*2.600-0.810*2.020 2P12/2P19 = 9,258 [H] 5.950*2.300 2P20/2P10 = 13,685 [I] 0.960*1.800+1.640*1.300+1.640*1.300 2P10 = 5,992 [J] 4.280*1.800 2P18 = 7,704 [K] 4.250*2.300-0.800*2.000 2P10/2P11 = 8,175 [L] (0.630+1.610+0.200+2.870+1.070)*2.600-0.790*2.030 2P10/2P11/2P13/2P17 = 14,984 [M] (4.540+0.180+1.210)*2.100-0.790*2.020 2P13/2P14/2P15/2P17 = 10,857 [N] 3.335*1.800-0.640*1.740 2P14 = 4,889 [O] "4,510*2,600 `2P17-0,790*2,030-0,690*2,030 `2P17/2P15/2P16" 3.030*2.100 2P15/2P16 = 6,363 [P] 1.370*2.300+1.190*1.800 2P16/2P21 = 5,293 [Q] Celkem: A+B+C+D+E+F+G+H+I+J+K+L+M+N+O+P+Q = 156,790 [R]
TS
SD |  | 764 |  | Konstrukce klempířské | [6 empty] | 0 | 0
P | 170 | 764001821 |  | Demontáž klempířských konstrukcí krytiny ze svitků nebo tabulí do suti | M2 | 427.32 | 0 | 0 |  |  | 0 | 0 | CS ÚRS 2024 02 | 0 | 3 |  |  | 0
PP |  |  |  | Demontáž klempířských konstrukcí krytiny ze svitků nebo tabulí do suti
VV |  |  |  | "2NP_STAVBA_DEMOLICE" 13.785*6.300*2 = 173,691 [A] 13.813*6.300*2 = 174,044 [B] 30.062*5.050-27.780*2.600 = 79,585 [C] Celkem: A+B+C = 427,320 [D]
TS
P | 171 | 764001891 |  | Demontáž klempířských konstrukcí oplechování úžlabí do suti | M | 21 | 0 | 0 |  |  | 0 | 0 | CS ÚRS 2024 02 | 0 | 3 |  |  | 0
PP |  |  |  | Demontáž klempířských konstrukcí oplechování úžlabí do suti
VV |  |  |  | "KLEMPIRSKE_VYROBKY" "STRECHA_STAVBA_DEMOLICE" 21.000 KL/¨025 = 21,000 [A]
TS
P | 172 | 764002801 |  | Demontáž klempířských konstrukcí závětrné lišty do suti | M | 71.6 | 0 | 0 |  |  | 0 | 0 | CS ÚRS 2024 02 | 0 | 3 |  |  | 0
PP |  |  |  | Demontáž klempířských konstrukcí závětrné lišty do suti
VV |  |  |  | "KLEMPIRSKE_VYROBKY" "2NP_STAVBA_DEMOLICE" 2*12.500 = 25,000 [A] "STRECHA_STAVBA_DEMOLICE" 33.600 KL/023 = 33,600 [B] 13.000 KL/024 = 13,000 [C] Celkem: A+B+C = 71,600 [D]
TS
P | 173 | 764002812 |  | Demontáž klempířských konstrukcí okapového plechu do suti, v krytině skládané | M | 138.3 | 0 | 0 |  |  | 0 | 0 | CS ÚRS 2024 02 | 0 | 3 |  |  | 0
PP |  |  |  | Demontáž klempířských konstrukcí okapového plechu do suti, v krytině skládané
VV |  |  |  | 106.300+32.000 = 138,300 [A]
TS
P | 174 | 764002851 |  | Demontáž klempířských konstrukcí oplechování parapetů do suti | M | 3.88 | 0 | 0 |  |  | 0 | 0 | CS ÚRS 2024 02 | 0 | 3 |  |  | 0
PP |  |  |  | Demontáž klempířských konstrukcí oplechování parapetů do suti
VV |  |  |  | "3NP_STAVBA_DEMOLICE" 4*0.970 = 3,880 [A] Celkem: A = 3,880 [B]
TS
P | 175 | 764002861 |  | Demontáž klempířských konstrukcí oplechování říms do suti | M | 178.6 | 0 | 0 |  |  | 0 | 0 | CS ÚRS 2024 02 | 0 | 3 |  |  | 0
PP |  |  |  | Demontáž klempířských konstrukcí oplechování říms do suti
VV |  |  |  | "KLEMPIRSKE_VYROBKY" "2NP_STAVBA_DEMOLICE" 89.700 KL/001 = 89,700 [A] "3NP_STAVBA_DEMOLICE" 88.900 KL/013 = 88,900 [B] Celkem: A+B = 178,600 [C]
TS
P | 176 | 764002871 |  | Demontáž klempířských konstrukcí lemování zdí do suti | M | 45 | 0 | 0 |  |  | 0 | 0 | CS ÚRS 2024 02 | 0 | 3 |  |  | 0
PP |  |  |  | Demontáž klempířských konstrukcí lemování zdí do suti
VV |  |  |  | "KLEMPIRSKE_VYROBKY" "2NP_STAVBA_DEMOLICE" 45.000 = 45,000 [A]
TS
P | 177 | 764002881 |  | Demontáž klempířských konstrukcí lemování střešních prostupů do suti | M2 | 5.055 | 0 | 0 |  |  | 0 | 0 | CS ÚRS 2024 02 | 0 | 3 |  |  | 0
PP |  |  |  | Demontáž klempířských konstrukcí lemování střešních prostupů do suti
VV |  |  |  | "KLEMPIRSKE_VYROBKY" "2NP_STAVBA_DEMOLICE" 1.150*0.610 KOMÍN = 0,702 [A] 2*0.640*0.650 KOMÍN = 0,832 [B] "STRECHA_STAVBA_DEMOLICE" (1.130+0.650+0.620+0.550+0.580+0.970+0.990+0.580)*0.580 KOMÍNY = 3,521 [C] Celkem: A+B+C = 5,054 [D]
TS
P | 178 | 764004801 |  | Demontáž klempířských konstrukcí žlabu podokapního do suti | M | 106.26 | 0 | 0 |  |  | 0 | 0 | CS ÚRS 2024 02 | 0 | 3 |  |  | 0
PP |  |  |  | Demontáž klempířských konstrukcí žlabu podokapního do suti
VV |  |  |  | "kl/002" "2NP_STAVBA_DEMOLICE" 2*13.800 = 27,600 [A] 57.660 = 57,660 [B] "STRECHA_STAVBA_DEMOLICE" 21.000 = 21,000 [C] Celkem: A+B+C = 106,260 [D]
TS
P | 179 | 764004821 |  | Demontáž klempířských konstrukcí žlabu nástřešního do suti | M | 32 | 0 | 0 |  |  | 0 | 0 | CS ÚRS 2024 02 | 0 | 3 |  |  | 0
PP |  |  |  | Demontáž klempířských konstrukcí žlabu nástřešního do suti
VV |  |  |  | "KLEMPIRSKE_VYROBKY" "STRECHA_STAVBA_DEMOLICE" 32.000 KL/016 = 32,000 [A]
TS
P | 180 | 764004861 |  | Demontáž klempířských konstrukcí svodu do suti | M | 59.4 | 0 | 0 |  |  | 0 | 0 | CS ÚRS 2024 02 | 0 | 3 |  |  | 0
PP |  |  |  | Demontáž klempířských konstrukcí svodu do suti
VV |  |  |  | "KLEMPIRSKE_VYROBKY" "KL/026" "2NP_STAVBA_DEMOLICE" 22.500 = 22,500 [A] "STRECHA_STAVBA_DEMOLICE" 36.900 = 36,900 [B] Celkem: A+B = 59,400 [C]
TS
SD |  | 765 |  | Krytina skládaná | [6 empty] | 0 | 0
P | 181 | 765131801 |  | Demontáž vláknocementové krytiny skládané sklonu do 30° do suti | M2 | 532.099 | 0 | 0 |  |  | 0 | 0 | CS ÚRS 2024 02 | 0 | 3 |  |  | 0
PP |  |  |  | Demontáž vláknocementové krytiny skládané sklonu do 30° do suti
VV |  |  |  | "STRECHA_STAVBA_DEMOLICE" (31.762*14.185)/0.8660254 = 520,243 [A] (12.835*0.800)/0.8660254 = 11,856 [B] Celkem: A+B = 532,100 [C]
TS
P | 182 | 765131821 |  | Demontáž vláknocementové krytiny skládané sklonu do 30° hřebene nebo nároží z hřebenáčů do suti | M | 49.1 | 0 | 0 |  |  | 0 | 0 | CS ÚRS 2024 02 | 0 | 3 |  |  | 0
PP |  |  |  | Demontáž vláknocementové krytiny skládané sklonu do 30° hřebene nebo nároží z hřebenáčů do suti
VV |  |  |  | "KLEMPIRSKE_VYROBKY" "KL/018" "STRECHA_STAVBA_DEMOLICE" 49.100 = 49,100 [A]
TS
P | 183 | 765142801 |  | Demontáž krytiny z polykarbonátových desek rovných z kovové nebo dřevěné konstrukce | M2 | 72.228 | 0 | 0 |  |  | 0 | 0 | CS ÚRS 2024 02 | 0 | 3 |  |  | 0
PP |  |  |  | Demontáž krytiny z polykarbonátových desek rovných z kovové nebo dřevěné konstrukce
VV |  |  |  | "2NP_STAVBA_DEMOLICE" 27.780*2.600 PROSVĚTLENÍ NÁSTUPIŠTĚ POLYKARBONÁTOVÝMI DESKAMI = 72,228 [A]
TS
P | 184 | 765192811 |  | Demontáž střešního výlezu jakékoliv plochy | KUS | 14 | 0 | 0 |  |  | 0 | 0 | CS ÚRS 2024 02 | 0 | 3 |  |  | 0
PP |  |  |  | Demontáž střešního výlezu jakékoliv plochy
VV |  |  |  | "STRECHA_STAVBA_DEMOLICE" 14 = 14,000 [A]
TS
SD |  | 766 |  | Konstrukce truhlářské | [6 empty] | 0 | 0
P | 185 | 766311811 |  | Demontáž zábradlí dřevěného vnitřního | M | 18.3 | 0 | 0 |  |  | 0 | 0 | CS ÚRS 2024 02 | 0 | 3 |  |  | 0
PP |  |  |  | Demontáž zábradlí dřevěného vnitřního
VV |  |  |  | "1NP_STAVBA_DEMOLICE" "SKLADBA ZP.01" 2*9.150 DEMONTÁŽ ZÁBRADLÍ POD PŘÍSTŘEŠKEM = 18,300 [A]
TS
P | 186 | 766411821 |  | Demontáž obložení stěn palubkami | M2 | 67.909 | 0 | 0 |  |  | 0 | 0 | CS ÚRS 2024 02 | 0 | 3 |  |  | 0
PP |  |  |  | Demontáž obložení stěn palubkami
VV |  |  |  | "POHLEDY DEMOLICE" "ODMĚŘENO V DWG V POHLEDECH" "50% DEMONTÁŽ A DOPLNĚNÍ" "ZVÝŠENÁ PRACNOST" "POHLED SEVERNÍ" 2*9.500*0.990*0.50 HLAVNÍ OBJEKT U POZEDNICE = 9,405 [A] (26.932-2*0.710*1.125)*0.50 ŠTÍTOVÁ STĚNA = 12,667 [B] Mezisoučet: A+B = 22,072 [C] "POHLED VÝCHODNÍ" (33.34-2*0.813*1.485)*0.50 = 15,463 [D] Mezisoučet: D = 15,463 [E] "POHLED JIŽNÍ" 30.062*0.992*0.50 = 14,911 [F] Mezisoučet: F = 14,911 [G] "POHLED ZÁPADNÍ" (33.34-2*0.813*1.485)*0.50 = 15,463 [H] Mezisoučet: H = 15,463 [I] Celkem: A+B+D+F+H = 67,908 [J]
TS
P | 187 | 766681812 |  | Demontáž zárubní k opětovnému použití obložkových z masívu, plochy otvoru přes 2 m2 | M2 | 4.954 | 0 | 0 |  |  | 0 | 0 | CS ÚRS 2024 02 | 0 | 3 |  |  | 0
PP |  |  |  | Demontáž zárubní k opětovnému použití obložkových z masívu, plochy otvoru přes 2 m2
VV |  |  |  | "1NP_STAVBA_DEMOLICE" 1.010*2.275 DVEŘE 0P17/0P18 = 2,298 [A] "2NP_STAVBA_DEMOLICE" "POZNÁMKA 33 - REPAS A POUŽITÍ NA JINÉ POZICI" 1.160*2.290 1P10/11 = 2,656 [B] Celkem: A+B = 4,954 [C]
TS
P | 188 | 766691811 |  | Demontáž parapetních desek šířky do 300 mm | M | 41.71 | 0 | 0 |  |  | 0 | 0 | CS ÚRS 2024 02 | 0 | 3 |  |  | 0
PP |  |  |  | Demontáž parapetních desek šířky do 300 mm
VV |  |  |  | "1NP_STAVBA_DEMOLICE" 0.960 0P23 = 0,960 [A] 0.920 0P24 = 0,920 [B] 2*0.930 0P18 = 1,860 [C] 0.900 0P16 = 0,900 [D] 0.900 0P08 = 0,900 [E] 0.990 0P05 = 0,990 [F] 2*0.900 0P07 = 1,800 [G] "2NP_STAVBA_DEMOLICE" 19*1.200 = 22,800 [H] "3NP_STAVBA_DEMOLICE" 4*0.970 2P06/2P07/2P11/2P13 = 3,880 [I] 2*2.640 2P09/2P10 = 5,280 [J] 2*0.710 2P01 = 1,420 [K] Celkem: A+B+C+D+E+F+G+H+I+J+K = 41,710 [L]
TS
P | 189 | 766691914 |  | Ostatní práce vyvěšení nebo zavěšení křídel dřevěných dveřních, plochy do 2 m2 | KUS | 1 | 0 | 0 |  |  | 0 | 0 | CS ÚRS 2024 02 | 0 | 3 |  |  | 0
PP |  |  |  | Ostatní práce vyvěšení nebo zavěšení křídel dřevěných dveřních, plochy do 2 m2
VV |  |  |  | "1NP_STAVBA_DEMOLICE" 1 DVEŘE 0P15/0P25 = 1,000 [A]
TS
P | 190 | 766691915 |  | Ostatní práce vyvěšení nebo zavěšení křídel dřevěných dveřních, plochy přes 2 m2 | KUS | 8 | 0 | 0 |  |  | 0 | 0 | CS ÚRS 2024 02 | 0 | 3 |  |  | 0
PP |  |  |  | Ostatní práce vyvěšení nebo zavěšení křídel dřevěných dveřních, plochy přes 2 m2
VV |  |  |  | "DVEŘE URČENÉ K REPASI" "1NP_STAVBA_DEMOLICE" 1 0P01 = 1,000 [A] 1 DVEŘE 0P17/0P18 = 1,000 [B] 1 DVEŘE 0P15/0P27 = 1,000 [C] "2NP_STAVBA_DEMOLICE" 1 1P03/1P08 = 1,000 [D] 1 1P03/1P13 = 1,000 [E] 1 1P05/1P06 = 1,000 [F] 1 1P10/1P11 = 1,000 [G] 1 1P11/1P13 = 1,000 [H] Celkem: A+B+C+D+E+F+G+H = 8,000 [I]
TS
P | 191 | 766812820 |  | Demontáž kuchyňských linek dřevěných nebo kovových včetně skříněk uchycených na stěně, délky do 1500 mm | KUS | 2 | 0 | 0 |  |  | 0 | 0 | CS ÚRS 2024 02 | 0 | 3 |  |  | 0
PP |  |  |  | Demontáž kuchyňských linek dřevěných nebo kovových včetně skříněk uchycených na stěně, délky do 1500 mm
VV |  |  |  | "2NP_STAVBA_DEMOLICE" 2 1P12 = 2,000 [A] Celkem: A = 2,000 [B]
TS
P | 192 | 766812830 |  | Demontáž kuchyňských linek dřevěných nebo kovových včetně skříněk uchycených na stěně, délky přes 1500 do 1800 mm | KUS | 5 | 0 | 0 |  |  | 0 | 0 | CS ÚRS 2024 02 | 0 | 3 |  |  | 0
PP |  |  |  | Demontáž kuchyňských linek dřevěných nebo kovových včetně skříněk uchycených na stěně, délky přes 1500 do 1800 mm
VV |  |  |  | "1NP_STAVBA_DEMOLICE" 1 0P03 = 1,000 [A] 1 0P10 = 1,000 [B] "2NP_STAVBA_DEMOLICE" 1 1P08 = 1,000 [C] "3NP_STAVBA_DEMOLICE" 2 2P13 = 2,000 [D] Celkem: A+B+C+D = 5,000 [E]
TS
SD |  | 767 |  | Konstrukce zámečnické | [6 empty] | 0 | 0
P | 193 | 767141800 |  | Demontáž konstrukcí pro beztmelé zasklení se zasklením | M2 | 72.228 | 0 | 0 |  |  | 0 | 0 | CS ÚRS 2024 02 | 0 | 3 |  |  | 0
PP |  |  |  | Demontáž konstrukcí pro beztmelé zasklení se zasklením
VV |  |  |  | "2NP_STAVBA_DEMOLICE" 27.780*2.600 PROSVĚTLENÍ NÁSTUPIŠTĚ POLYKARBONÁTOVÝMI DESKAMI = 72,228 [A]
TS
P | 194 | 767590840 |  | Demontáž podlahových konstrukcí šroubovaných , nýtovaných nebo svařovaných z podlahových roštů | M2 | 0.855 | 0 | 0 |  |  | 0 | 0 | CS ÚRS 2024 02 | 0 | 3 |  |  | 0
PP |  |  |  | Demontáž podlahových konstrukcí šroubovaných , nýtovaných nebo svařovaných z podlahových roštů
VV |  |  |  | "1PP_STAVBA_DEMOLICE" 0.350*0.600 1S06 = 0,210 [A] 0.550*0.900 1S08 = 0,495 [B] "1NP_STAVBA_DEMOLICE" 0.300*0.500 0P06 = 0,150 [C] Celkem: A+B+C = 0,855 [D]
TS
P | 195 | 767661811 |  | Demontáž mříží pevných nebo otevíravých | M2 | 29.958 | 0 | 0 |  |  | 0 | 0 | CS ÚRS 2024 02 | 0 | 3 |  |  | 0
PP |  |  |  | Demontáž mříží pevných nebo otevíravých
VV |  |  |  | 1.000*1.250 0P05/EXT. = 1,250 [A] 0.900*1.300 0P08/EXT. = 1,170 [B] 0.900*1.300 0P09/EXT. = 1,170 [C] 3*1.470*2.130 0P14/EXT. = 9,393 [D] 2*1.100*2.200 0P15/EXT. = 4,840 [E] 1.400*2.100 0P17/EXT. = 2,940 [F] 2*0.800*1.350 0P18/EXT. = 2,160 [G] 2*1.050*1.500 0P18/EXT. = 3,150 [H] 1.050*1.500 0P24/EXT. = 1,575 [I] 1.100*2.100 0P28A/EXT. = 2,310 [J] Celkem: A+B+C+D+E+F+G+H+I+J = 29,958 [K]
TS
P | 196 | 767851803 |  | Demontáž komínových lávek kompletní celé lávky | M | 26.37 | 0 | 0 |  |  | 0 | 0 | CS ÚRS 2024 02 | 0 | 3 |  |  | 0
PP |  |  |  | Demontáž komínových lávek kompletní celé lávky
VV |  |  |  | "STRECHA_STAVBA_DEMOLICE" 26.370 = 26,370 [A]
TS
P | 197 | 767996701 |  | Demontáž ostatních zámečnických konstrukcí řezáním o hmotnosti jednotlivých dílů do 50 kg | KG | 30 | 0 | 0 |  |  | 0 | 0 | CS ÚRS 2024 02 | 0 | 3 |  |  | 0
PP |  |  |  | Demontáž ostatních zámečnických konstrukcí řezáním o hmotnosti jednotlivých dílů do 50 kg
VV |  |  |  | 30 DEMONTÁŽ VYNÁŠECÍ KCE NÁZVU STANICE = 30,000 [A]
TS
P | 198 | R76715499 |  | Demontáž plechové digestoře v kuchyni, cca 2000x1200mm - zavěšena ke stropu | KUS | 1 | 0 | 0 |  |  | 0 | 0 | R-Položka | 0 | 3 |  |  | 0
PP |  |  |  | Demontáž plechové digestoře v kuchyni, cca 2000x1200mm - zavěšena ke stropu
VV
TS
SD |  | 771 |  | Podlahy z dlaždic | [6 empty] | 0 | 0
P | 199 | 771574913 |  | Oprava spárování podlah z dlaždic keramických včetně vyškrabání a vymytí spár přes 45 do 50 ks/m2 | M2 | 18.46 | 0.00127 | 0 |  |  | 0 | 0 | CS ÚRS 2024 02 | 0 | 3 |  |  | 0
PP |  |  |  | Oprava spárování podlah z dlaždic keramických včetně vyškrabání a vymytí spár přes 45 do 50 ks/m2
VV |  |  |  | "1NP_STAVBA_DEMOLICE" 18.46 0P13 = 18,460 [A]
TS
SD |  | 772 |  | Podlahy z kamene | [6 empty] | 0 | 0
P | 201 | R77252381 |  | Demontáž dlažby keramické k dalšímu použití lepených | M2 | 233.124 | 0 | 0 |  |  | 0 | 0 | R-Položka | 0 | 3 |  |  | 0
PP |  |  |  | Demontáž dlažby keramické k dalšímu použití lepených
VV |  |  |  | "1NP_STAVBA_DEMOLICE" "SKLADBA ZP.01" 46.030*3.800 ROZEBRÁNÍ DLAŽBY PRO NÁSLEDNÉ PŘESKLÁDÁNÍ = 174,914 [A] "SKLADBA S.10" 21.59 0P02 = 21,590 [B] 13.90 0P27 = 13,900 [C] "SKLADBA S.21 a S.22" 22.72 1P03 = 22,720 [D] Celkem: A+B+C+D = 233,124 [E]
TS
P | 200 | R77299144 |  | Očištění vybouraných keramických dlažeb k dalšímu použití od lepidla | M2 | 233.124 | 0 | 0 |  |  | 0 | 0 | R-Položka | 0 | 3 |  |  | 0
PP |  |  |  | Očištění vybouraných keramických dlažeb k dalšímu použití od lepidla
VV |  |  |  | "1NP_STAVBA_DEMOLICE" "SKLADBA ZP.01" 46.030*3.800 ROZEBRÁNÍ DLAŽBY PRO NÁSLEDNÉ PŘESKLÁDÁNÍ = 174,914 [A] "SKLADBA S.10" 21.59 0P02 = 21,590 [B] 13.90 0P27 = 13,900 [C] "SKLADBA S.21 a S.22" 22.72 1P03 = 22,720 [D] Celkem: A+B+C+D = 233,124 [E]
TS
SD |  | 775 |  | Podlahy skládané | [6 empty] | 0 | 0
P | 202 | 775511801 |  | Demontáž podlah vlysových k dalšímu použití s lištami lepených s očištěním | M2 | 182.44 | 0 | 0 |  |  | 0 | 0 | CS ÚRS 2024 02 | 0 | 3 |  |  | 0
PP |  |  |  | Demontáž podlah vlysových k dalšímu použití s lištami lepených s očištěním
VV |  |  |  | "1NP_STAVBA_DEMOLICE" "SKLADBA S.09" 15.24 0P12 = 15,240 [A] 44.12 0P14 = 44,120 [B] 61.31 0P15 = 61,310 [C] "SKLADBA S.12" 30.57 1P05 = 30,570 [D] 31.20 1P06 = 31,200 [E] Celkem: A+B+C+D+E = 182,440 [F]
TS
SD |  | 776 |  | Podlahy povlakové | [6 empty] | 0 | 0
P | 203 | 776201811 |  | Demontáž povlakových podlahovin lepených ručně bez podložky | M2 | 411.914 | 0 | 0 |  |  | 0 | 0 | CS ÚRS 2024 02 | 0 | 3 |  |  | 0
PP |  |  |  | Demontáž povlakových podlahovin lepených ručně bez podložky
VV |  |  |  | "1NP_STAVBA_DEMOLICE" "SKLADBA S.04" 4.530*5.500 0P08 = 24,915 [A] "SKLADBA S.08" 16.44 0P07 = 16,440 [B] "SKLADBA S.11" 5.67 0P03 = 5,670 [C] 17.21 0P10 = 17,210 [D] 4.630*5.380 0P11/0P30 = 24,909 [E] 9.10 0P28 = 9,100 [F] 9.17 0P29 = 9,170 [G] "2NP_STAVBA_DEMOLICE" "SKLADBA S.13" 11.61 1P02 = 11,610 [H] 16.07-1.400*1.400 1P04 = 14,110 [I] 17.38 1P08 = 17,380 [J] 15.33 1P09 = 15,330 [K] 28.03 1P10 = 28,030 [L] 29.62 1P11 = 29,620 [M] 16.95 1P12 = 16,950 [N] 12.38 1P13 = 12,380 [O] 2.99 1P16 = 2,990 [P] 6.79 1P18 = 6,790 [Q] 1.32 1P20 = 1,320 [R] 4.70 1P21 = 4,700 [S] 2.45 1P21A = 2,450 [T] "SKLADBA S.18" 13.47 2P01 = 13,470 [U] 3.88 2P05 = 3,880 [V] 14.37 2P06 = 14,370 [W] 13.83 2P07 = 13,830 [X] 5.45 2P08 = 5,450 [Y] 18.93 2P09 = 18,930 [Z] 23.54 2P10 = 23,540 [AA] 13.90 2P11 = 13,900 [AB] 14.13 2P13 = 14,130 [AC] 4.04 2P14 = 4,040 [AD] 7.03 2P15 = 7,030 [AE] 5.09 2P18 = 5,090 [AF] 3.18 2P21 = 3,180 [AG] Celkem: A+B+C+D+E+F+G+H+I+J+K+L+M+N+O+P+Q+R+S+T+U+V+W+X+Y+Z+AA+AB+AC+AD+AE+AF+AG = 411,914 [AH]
TS
P | 204 | 776201814 |  | Demontáž povlakových podlahovin volně položených podlepených páskou | M2 | 143.86 | 0 | 0 |  |  | 0 | 0 | CS ÚRS 2024 02 | 0 | 3 |  |  | 0
PP |  |  |  | Demontáž povlakových podlahovin volně položených podlepených páskou
VV |  |  |  | "1NP_STAVBA_DEMOLICE" "SKLADBA S.09" 15.24 0P12 = 15,240 [A] 44.12 0P14 = 44,120 [B] 61.31 0P15 = 61,310 [C] "SKLADBA S.13" 23.19 1P07 = 23,190 [D] Celkem: A+B+C+D = 143,860 [E]
TS
SD |  | 783 |  | Dokončovací práce - nátěry | [6 empty] | 0 | 0
P | 205 | 783106805 |  | Odstranění nátěrů z truhlářských konstrukcí opálením s obroušením | M2 | 216.327 | 2e-05 | 0 |  |  | 0 | 0 | CS ÚRS 2024 02 | 0 | 3 |  |  | 0
PP |  |  |  | Odstranění nátěrů z truhlářských konstrukcí opálením s obroušením
VV |  |  |  | "POHLEDY DEMOLICE" "ODMĚŘENO V DWG V POHLEDECH" "PLOCHA ZVĚTŠENA KOEFICIENTEM 1,3" "50% DEMONTÁŽ A DOPLNĚNÍ" "ZVÝŠENÁ PRACNOST" "POHLED SEVERNÍ" (2*9.500*0.990)*0.50 HLAVNÍ OBJEKT U POZEDNICE = 9,405 [A] (26.932-2*0.710*1.125)*0.50 ŠTÍTOVÁ STĚNA = 12,667 [B] Mezisoučet: A+B = 22,072 [C] "POHLED VÝCHODNÍ" (33.34-2*0.813*1.485)*0.50 = 15,463 [D] Mezisoučet: D = 15,463 [E] "POHLED JIŽNÍ" 30.062*0.992*0.50 = 14,911 [F] Mezisoučet: F = 14,911 [G] "POHLED ZÁPADNÍ" (33.34-2*0.813*1.485)*0.50 = 15,463 [H] Mezisoučet: H = 15,463 [I] "PODBITÍ" "OBROUŠENÍ 100%" 85.30/0.8660254 = 98,496 [J] Celkem: A+B+D+F+H+J = 166,404 [K] K * 1.3Koeficient množství = 216,326 [L]
TS
P | 206 | 783232111 |  | Tmelení tesařských konstrukcí lokální, včetně přebroušení tmelených míst rozsahu přes 10 do 30% plochy, tmelem epoxidovým | M2 | 216.327 | 0.00015 | 0 |  |  | 0 | 0 | CS ÚRS 2024 02 | 0 | 3 |  |  | 0
PP |  |  |  | Tmelení tesařských konstrukcí lokální, včetně přebroušení tmelených míst rozsahu přes 10 do 30% plochy, tmelem epoxidovým
VV
TS
P | 207 | 783306805 |  | Odstranění nátěrů ze zámečnických konstrukcí opálením s obroušením | M2 | 236.421 | 2e-05 | 0 |  |  | 0 | 0 | CS ÚRS 2024 02 | 0 | 3 |  |  | 0
PP |  |  |  | Odstranění nátěrů ze zámečnických konstrukcí opálením s obroušením
VV |  |  |  | "U 120 - PLOCHA POVRCHU - 0,434 m2/m" "OBROUŠENÍ ZBYLÝCH KONSTRUKCÍ" 13*0.585*0.434*0.50 ZVZ/01 = 1,650 [A] 13*4.450*0.434*0.50 ZVZ/02 = 12,553 [B] 152*4.65*0.434*0.50 ZVZ/03 = 153,376 [C] 16*3.550*0.434*0.50 ZVZ/04 = 12,326 [D] 2*1.170*0.434*0.50 ZVZ/05 = 0,508 [E] 12*5.650*0.434*0.50 ZVZ/06 = 14,713 [F] 6*12.550*0.434*0.50 ZKR/01 = 16,340 [G] 2*3.35*0.434*0.50 ZKR/02 = 1,454 [H] 2*8.000*0.434*0.50 ZKR/03 = 3,472 [I] 2*3.950*0.434*0.50 ZKR/04 = 1,714 [J] 2*1.550*0.434*0.50 ZKR/05 = 0,673 [K] 2*5.650*0.434*0.50 ZKR/06 = 2,452 [L] 14*5.000*0.434*0.50 ZKR/07 = 15,190 [M] Celkem: A+B+C+D+E+F+G+H+I+J+K+L+M = 236,420 [N]
TS
P | 208 | 783306807 |  | Odstranění nátěrů ze zámečnických konstrukcí odstraňovačem nátěrů s obroušením | M2 | 90 | 0.00011 | 0 |  |  | 0 | 0 | CS ÚRS 2024 02 | 0 | 3 |  |  | 0
PP |  |  |  | Odstranění nátěrů ze zámečnických konstrukcí odstraňovačem nátěrů s obroušením
VV |  |  |  | "1NP_STAVBA_DEMOLICE" 9*10.000 OBROUŠENÍ LITINOVÝCH SLOUPŮ = 90,000 [A]
TS
P | 209 | 783306809 |  | Odstranění nátěrů ze zámečnických konstrukcí okartáčováním | M2 | 90 | 0 | 0 |  |  | 0 | 0 | CS ÚRS 2024 02 | 0 | 3 |  |  | 0
PP |  |  |  | Odstranění nátěrů ze zámečnických konstrukcí okartáčováním
VV
TS
SD |  | 795 |  | Lokální vytápění | [6 empty] | 0 | 0
P | 210 | 795121811 |  | Odpojení a odebrání přenosných kamen na tuhá paliva hmotnosti do 100 kg | KUS | 1 | 0 | 0 |  |  | 0 | 0 | CS ÚRS 2024 02 | 0 | 3 |  |  | 0
PP |  |  |  | Odpojení a odebrání přenosných kamen na tuhá paliva hmotnosti do 100 kg
VV |  |  |  | "2NP_STAVBA_DEMOLICE" 1 1P08 = 1,000 [A]
TS
SD |  | 9 |  | Ostatní konstrukce a práce, bourání | [6 empty] | 0 | 0
P | 35 | 962031132 |  | Bourání příček nebo přizdívek z cihel pálených plných nebo dutých, tl. do 100 mm | M2 | 11.235 | 0 | 0 |  |  | 0 | 0 | CS ÚRS 2024 02 | 0 | 3 |  |  | 0
PP |  |  |  | Bourání příček nebo přizdívek z cihel pálených plných nebo dutých, tl. do 100 mm
VV |  |  |  | "2NP_STAVBA_DEMOLICE" (2.030+1.970)*2.100 1P07/1P17 = 8,400 [A] 1.350*2.100 1P14/1P15 = 2,835 [B] Celkem: A+B = 11,235 [C]
TS
P | 36 | 962031133 |  | Bourání příček nebo přizdívek z cihel pálených plných nebo dutých, tl. přes 100 do 150 mm | M2 | 90.416 | 0 | 0 |  |  | 0 | 0 | CS ÚRS 2024 02 | 0 | 3 |  |  | 0
PP |  |  |  | Bourání příček nebo přizdívek z cihel pálených plných nebo dutých, tl. přes 100 do 150 mm
VV |  |  |  | "1PP_STAVBA_DEMOLICE" (1.210-0.980)*2.430 1S10/1S14 = 0,559 [A] 2*0.200*2.000 N/01 - ODSEKÁNÍ OSTĚNÍ = 0,800 [B] "1NP_STAVBA_DEMOLICE" (1.307*3.580)-0.900*2.000-1.000*0.800 0P02/0P13 = 2,079 [C] (2.070+1.000)*2.960-0.800*2.00 0P08 = 7,487 [D] (1.070+2*0.180)*2.060 0P09/0P10 = 2,946 [E] (1.480*3.050)-0.800*2.000 0P14/0P27 = 2,914 [F] 0.200*2.200 0P17/0P18 - ODBOURÁNÍ PŘEKLAD N/26 = 0,440 [G] 1.570*2.100 + 1.76*2.100 - 2*0.600*2.000 0P19/0P20/0P21 = 4,593 [H] (1.520+1.000)*2.080 0P22/0P31 = 5,242 [I] (1.180*2.370)-(0.880*2.180) 0P17/EXT. - ODBOURÁNÍ OSTĚNÍ = 0,878 [J] 3.010*4.010-0.800*2.000 0P28 = 10,470 [K] (1.270+3.010+0.900+1.670)*2.400-0.700*2.000*2 0P28 = 13,640 [L] "2NP_STAVBA_DEMOLICE" 5.380*3.500-1.050*2.200 1P07/1P08 = 16,520 [M] 3.905*3.420-0.800*2.000-0.700*2.000 1P19/1P20/1P21 = 10,355 [N] ((2.850+0.920)*3.420-0.700*2.000) 1P21/1P21A = 11,493 [O] Celkem: A+B+C+D+E+F+G+H+I+J+K+L+M+N+O = 90,416 [P]
TS
P | 37 | 962032230 |  | Bourání zdiva nadzákladového z cihel pálených plných nebo lícových nebo vápenopískových, na maltu vápennou nebo vápenocementovou, objemu do 1 m3 | M3 | 1.11 | 0 | 0 |  |  | 0 | 0 | CS ÚRS 2024 02 | 0 | 3 |  |  | 0
PP |  |  |  | Bourání zdiva nadzákladového z cihel pálených plných nebo lícových nebo vápenopískových, na maltu vápennou nebo vápenocementovou, objemu do 1 m3
VV |  |  |  | "1PP_STAVBA_DEMOLICE" "POZNÁMKA Č. 72" "REZ-A_stavba_demolice" 2*1.750*0.300*0.500 EXT. = 0,525 [A] "2NP_STAVBA_DEMOLICE" (2.180*3.470-0.900*2.020-2.200*1.000)*0.165 1P03/1P18 = 0,585 [B] Celkem: A+B = 1,110 [C]
TS
P | 38 | 962032231 |  | Bourání zdiva nadzákladového z cihel pálených plných nebo lícových nebo vápenopískových, na maltu vápennou nebo vápenocementovou, objemu přes 1 m3 | M3 | 25.627 | 0 | 0 |  |  | 0 | 0 | CS ÚRS 2024 02 | 0 | 3 |  |  | 0
PP |  |  |  | Bourání zdiva nadzákladového z cihel pálených plných nebo lícových nebo vápenopískových, na maltu vápennou nebo vápenocementovou, objemu přes 1 m3
VV |  |  |  | "1PP_STAVBA_DEMOLICE" 4.310*2.300*0.190 1S09/1S15 = 1,883 [A] 4.180*2.300*0.270 1S09/1S15 = 2,596 [B] 4.270*2.300*0.315-0.970*1.940*0.315 1S07/1S08 = 2,501 [C] 4.310*2.300*0.320-0.800*1.970*0.320-0.770-0.250*0.280 1S06/1S07 = 1,828 [D] "1NP_STAVBA_DEMOLICE" (0.620+0.175)*3.580*0.175+(6.190*4.030-1.230*1.280)*0.175+1.230*1.010*0.230 0P02 = 4,874 [E] 2.880*4.010*0.210-2.400*0.800*0.210-0.800*2.000*0.210 0P03/0P29 = 1,686 [F] "2NP_STAVBA_DEMOLICE" 3.870*3.420*0.185 1P02 = 2,449 [G] (3.300*3.500-1.050*2.200)*0.170 1P12/1P13 = 1,571 [H] (2.765*3.130-2*0.700*2.000)*0.480 1P13/1P14/1P15 = 2,810 [I] (1.185*0.150+0.600*0.535+1.060*0.190)*3.500+0.500*0.190*2.130 1P14/1P15/1P16 = 2,653 [J] (1.250*3.420-0.260*0.300)*0.185 1P19/1P20 = 0,776 [K] Celkem: A+B+C+D+E+F+G+H+I+J+K = 25,627 [L]
TS
P | 39 | 962032631 |  | Bourání zdiva nadzákladového komínového z cihel pálených, šamotových nebo vápenopískových, na maltu vápennou nebo vápenocementovou | M3 | 3.378 | 0 | 0 |  |  | 0 | 0 | CS ÚRS 2024 02 | 0 | 3 |  |  | 0
PP |  |  |  | Bourání zdiva nadzákladového komínového z cihel pálených, šamotových nebo vápenopískových, na maltu vápennou nebo vápenocementovou
VV |  |  |  | "1NP_STAVBA_DEMOLICE" 0.450*0.450*5.300 1NP/2NP/POHLEDY = 1,073 [A] "2NP_STAVBA_DEMOLICE/POHLEDY_DEMOLICE" 1.150*0.610*1.600 = 1,122 [B] "3NP_STAVBA_DEMOLICE" 0.550*0.500*4.300 2P16/2P21 AŽ NAD STŘECHU = 1,183 [C] Celkem: A+B+C = 3,378 [D]
TS
P | 40 | 962081131 |  | Bourání příček nebo přizdívek ze skleněných tvárnic, tl. do 100 mm | M2 | 10.024 | 0 | 0 |  |  | 0 | 0 | CS ÚRS 2024 02 | 0 | 3 |  |  | 0
PP |  |  |  | Bourání příček nebo přizdívek ze skleněných tvárnic, tl. do 100 mm
VV |  |  |  | "1NP_STAVBA_DEMOLICE" 1.000*0.800 0P02 = 0,800 [A] 2.400*0.800 0P03/0P29 = 1,920 [B] 2*1.160*2.200 0P04/0P04A = 5,104 [C] "2NP_STAVBA_DEMOLICE" 2.200*1.000 1P03/1P18 = 2,200 [D] Celkem: A+B+C+D = 10,024 [E]
TS
P | 41 | 962086111 |  | Bourání příček nebo přizdívek z pórobetonových tvárnic, tl. přes 100 do 150 mm | M2 | 1.339 | 0 | 0 |  |  | 0 | 0 | CS ÚRS 2024 02 | 0 | 3 |  |  | 0
PP |  |  |  | Bourání příček nebo přizdívek z pórobetonových tvárnic, tl. přes 100 do 150 mm
VV |  |  |  | "1NP_STAVBA_DEMOLICE" 0.930*1.440 0P23 = 1,339 [A]
TS
P | 42 | 963023611 |  | Vybourání schodišťových stupňů oblých, rovných nebo kosých ze zdi kamenné jednostranně | M | 5.67 | 0 | 0 |  |  | 0 | 0 | CS ÚRS 2024 02 | 0 | 3 |  |  | 0
PP |  |  |  | Vybourání schodišťových stupňů oblých, rovných nebo kosých ze zdi kamenné jednostranně
VV |  |  |  | 1.170 0P07 = 1,170 [A] 1.000 0P06 = 1,000 [B] 1.750*2 0P01/0P02 = 3,500 [C] Celkem: A+B+C = 5,670 [D]
TS |  |  |  | VÝKRES 1NP - DEMOLICE VIZ. POZNÁMKA Č. 43
P | 43 | 964072321 |  | Vybourání válcovaných nosníků uložených ve zdivu smíšeném nebo kamenném délky do 6 m, hmotnosti do 20 kg/m | T | 7.302 | 0 | 0 |  |  | 0 | 0 | CS ÚRS 2024 02 | 0 | 3 |  |  | 0
PP |  |  |  | Vybourání válcovaných nosníků uložených ve zdivu smíšeném nebo kamenném délky do 6 m, hmotnosti do 20 kg/m
VV |  |  |  | "U 120 - HMOTNOST 13,40 kg/m" "DEMONTÁŽ 50%" 13*0.585*13.40/1000*0.50 ZVZ/01 = 0,051 [A] 13*4.450*13.40/1000*0.50 ZVZ/02 = 0,388 [B] 152*4.65*13.40/1000*0.50 ZVZ/03 = 4,736 [C] 16*3.550*13.40/1000*0.50 ZVZ/04 = 0,381 [D] 2*1.170*13.40/1000*0.50 ZVZ/05 = 0,016 [E] 12*5.650*13.40/1000*0.50 ZVZ/06 = 0,454 [F] 6*12.550*13.40/1000*0.50 ZKR/01 = 0,505 [G] 2*3.35*13.40/1000*0.50 ZKR/02 = 0,045 [H] 2*8.000*13.40/1000*0.50 ZKR/03 = 0,107 [I] 2*3.950*13.40/1000*0.50 ZKR/04 = 0,053 [J] 2*1.550*13.40/1000*0.50 ZKR/05 = 0,021 [K] 2*5.650*13.40/1000*0.50 ZKR/06 = 0,076 [L] 14*5.000*13.40/1000*0.50 ZKR/07 = 0,469 [M] Celkem: A+B+C+D+E+F+G+H+I+J+K+L+M = 7,300 [N]
TS
P | 44 | 965031131 |  | Bourání podlah z cihel bez podkladního lože, s jakoukoliv výplní spár kladených naplocho, plochy přes 1 m2 | M2 | 78.745 | 0 | 0 |  |  | 0 | 0 | CS ÚRS 2024 02 | 0 | 3 |  |  | 0
PP |  |  |  | Bourání podlah z cihel bez podkladního lože, s jakoukoliv výplní spár kladených naplocho, plochy přes 1 m2
VV |  |  |  | "SKLADBA S.04" 4.530*5.500 0P08 = 24,915 [A] "SKLADBA S.05" 10.09 0P05 = 10,090 [B] "SKLADBA S.06" 16.45 0P09 = 16,450 [C] "SKLADBA S.07" 10.85 0P06 = 10,850 [D] "SKLADBA S.08" 16.44 0P07 = 16,440 [E] Celkem: A+B+C+D+E = 78,745 [F]
TS
P | 45 | 965041441 |  | Bourání mazanin škvárobetonových tl. přes 100 mm, plochy přes 4 m2 | M3 | 39.768 | 0 | 0 |  |  | 0 | 0 | CS ÚRS 2024 02 | 0 | 3 |  |  | 0
PP |  |  |  | Bourání mazanin škvárobetonových tl. přes 100 mm, plochy přes 4 m2
VV |  |  |  | "1PP_STAVBA_DEMOLICE" "SKLADBA S.01 - BETONOVÁ MAZANINA/KAMENINOVÁ DLAŽBA/CIHELNÁ DLAŽBA A JINÉ NAVÁŽKY" 45.70*0.100 1S02 = 4,570 [A] 12.19*0.100 1S03 = 1,219 [B] 8.60*0.100 1S04 = 0,860 [C] 16.36*0.100 1S05 = 1,636 [D] 13.37*0.100 1S06 = 1,337 [E] 27.40*0.100 1S07 = 2,740 [F] 14.72*0.100 1S08 = 1,472 [G] 14.28*0.100 1S09 = 1,428 [H] 74.73*0.100 1S10 = 7,473 [I] 9.56*0.100 1S12 = 0,956 [J] 23.82*0.100 1S13 = 2,382 [K] 28.23*0.100 1S14 = 2,823 [L] 15.48*0.100 1S15 = 1,548 [M] 1.15*0.100 1S16 = 0,115 [N] "2NP_STAVBA_DEMOLICE" "SKLADBA S.13" (6.585*3.870)*0.120 1P02/19/20/21/21A = 3,058 [O] 16.07*0.120 1P04 = 1,928 [P] 6.79*0.120 1P18 = 0,815 [Q] "SKLADBA S.21 a S.22" 22.72*0.150 1P03 = 3,408 [R] Celkem: A+B+C+D+E+F+G+H+I+J+K+L+M+N+O+P+Q+R = 39,768 [S]
TS
P | 46 | 965042141 |  | Bourání mazanin betonových nebo z litého asfaltu tl. do 100 mm, plochy přes 4 m2 | M3 | 27.332 | 0 | 0 |  |  | 0 | 0 | CS ÚRS 2024 02 | 0 | 3 |  |  | 0
PP |  |  |  | Bourání mazanin betonových nebo z litého asfaltu tl. do 100 mm, plochy přes 4 m2
VV |  |  |  | "1NP_STAVBA_DEMOLICE" "SKLADBA ZP.01" 46.030*3.800*0.050 ROZEBRÁNÍ DLAŽBY PRO NÁSLEDNÉ PŘESKLÁDÁNÍ = 8,746 [A] "SKLADBA S.02" 3.300*1.900*0.070 0P18 - BETONOVÁ PODLAHA = 0,439 [B] 10.96*0.070 0P23 = 0,767 [C] 10.66*0.070 0P24 = 0,746 [D] "SKLADBA S.03" 4.090*1.760*0.070 0P19-21 = 0,504 [E] 4.070*2.060*0.070 0P22 a 0P31 = 0,587 [F] "SKLADBA S.04" 4.530*5.500*0.032 0P08 = 0,797 [G] "SKLADBA S.05" 10.09*0.030 0P05 = 0,303 [H] "SKLADBA S.06" 16.45*0.030 0P09 = 0,494 [I] "SKLADBA S.07" 10.85*0.220 0P06 = 2,387 [J] "SKLADBA S.08" 16.44*0.225 0P07 = 3,699 [K] "SKLADBA S.10" 21.59*0.050 0P02 = 1,080 [L] 5.67*0.050 0P03 = 0,284 [M] 17.21*0.050 0P10 = 0,861 [N] 4.630*5.380*0.050 0P11/0P30 = 1,245 [O] 9.82*0.050 0P17 = 0,491 [P] (28.95-3.300*1.900)*0.050 0P18 = 1,134 [Q] 13.90*0.050 0P27 = 0,695 [R] 3.010*6.190*0.050 0P28 = 0,932 [S] 9.17*0.050 0P29 = 0,459 [T] "SKLADBA S.21 a S.22" 22.72*0.030 1P03 = 0,682 [U] Celkem: A+B+C+D+E+F+G+H+I+J+K+L+M+N+O+P+Q+R+S+T+U = 27,329 [V]
TS
P | 47 | 965081213 |  | Bourání podlah z dlaždic bez podkladního lože nebo mazaniny, s jakoukoliv výplní spár keramických nebo xylolitových tl. do 10 mm, plochy přes 1 m2 | M2 | 73.81 | 0 | 0 |  |  | 0 | 0 | CS ÚRS 2024 02 | 0 | 3 |  |  | 0
PP |  |  |  | Bourání podlah z dlaždic bez podkladního lože nebo mazaniny, s jakoukoliv výplní spár keramických nebo xylolitových tl. do 10 mm, plochy přes 1 m2
VV |  |  |  | "1NP_STAVBA_DEMOLICE" "SKLADBA S.03" 10.85 0P06 = 10,850 [A] 4.28 0P19 = 4,280 [B] 1.27 0P20 = 1,270 [C] 1.24 0P21 = 1,240 [D] 6.83 0P23 = 6,830 [E] 1.37 0P31 = 1,370 [F] "SKLADBA S.10" 4.47 0P28A = 4,470 [G] 2.04 0P28B = 2,040 [H] 1.59 0P28C = 1,590 [I] "SKLADBA S.14" 1.400*1.400 1P04 = 1,960 [J] 3.37 1P14 = 3,370 [K] 1.24 1P15 = 1,240 [L] 3.84 1P17 = 3,840 [M] 3.30 1P19 = 3,300 [N] "SKLADBA S.19" 9.30 2P04 = 9,300 [O] 5.22 2P16 = 5,220 [P] 11.64 2P17 = 11,640 [Q] Celkem: A+B+C+D+E+F+G+H+I+J+K+L+M+N+O+P+Q = 73,810 [R]
TS
P | 48 | 965081223 |  | Bourání podlah z dlaždic bez podkladního lože nebo mazaniny, s jakoukoliv výplní spár keramických nebo xylolitových tl. přes 10 mm plochy přes 1 m2 | M2 | 32.5 | 0 | 0 |  |  | 0 | 0 | CS ÚRS 2024 02 | 0 | 3 |  |  | 0
PP |  |  |  | Bourání podlah z dlaždic bez podkladního lože nebo mazaniny, s jakoukoliv výplní spár keramických nebo xylolitových tl. přes 10 mm plochy přes 1 m2
VV |  |  |  | "1NP_STAVBA_DEMOLICE" "SKLADBA S.10" 28.95-3.300*1.900 0P18 = 22,680 [A] 9.82 0P17 = 9,820 [B] Celkem: A+B = 32,500 [C]
TS
P | 49 | 968062245 |  | Vybourání dřevěných rámů oken s křídly, dveřních zárubní, vrat, stěn, ostění nebo obkladů rámů oken s křídly jednoduchých, plochy do 2 m2 | M2 | 5.209 | 0 | 0 |  |  | 0 | 0 | CS ÚRS 2024 02 | 0 | 3 |  |  | 0
PP |  |  |  | Vybourání dřevěných rámů oken s křídly, dveřních zárubní, vrat, stěn, ostění nebo obkladů rámů oken s křídly jednoduchých, plochy do 2 m2
VV |  |  |  | "1NP_STAVBA_DEMOLICE" 1.230*1.280 0P02 - POKLADNÍ OKNO = 1,574 [A] 0.720*0.295 0P06 = 0,212 [B] 0.400*0.680 0P12 = 0,272 [C] 0.930*1.440 0P23 = 1,339 [D] "2NP_STAVBA_DEMOLICE" 0.260*0.300 1P20 = 0,078 [E] "3NP_STAVBA_DEMOLICE" 2*0.705*1.230 2P01 = 1,734 [F] Celkem: A+B+C+D+E+F = 5,210 [G]
TS
P | 50 | 968062355 |  | Vybourání dřevěných rámů oken s křídly, dveřních zárubní, vrat, stěn, ostění nebo obkladů rámů oken s křídly dvojitých, plochy do 2 m2 | M2 | 74.496 | 0 | 0 |  |  | 0 | 0 | CS ÚRS 2024 02 | 0 | 3 |  |  | 0
PP |  |  |  | Vybourání dřevěných rámů oken s křídly, dveřních zárubní, vrat, stěn, ostění nebo obkladů rámů oken s křídly dvojitých, plochy do 2 m2
VV |  |  |  | "1NP_STAVBA_DEMOLICE" 0.990*1.400 0P05 = 1,386 [A] 2*(0.900*1.390) 0P07 = 2,502 [B] 0.890*1.410 0P08 = 1,255 [C] 0.890*1.410 0P09 = 1,255 [D] 0.900*1.400 0P16 = 1,260 [E] 2*0.930*1.460 + 2*0.960*1.400 0P18 = 5,404 [F] 1.020*1.420 0P19 = 1,448 [G] 1.020*1.420 0P20 = 1,448 [H] 0.930*1.470 0P22 = 1,367 [I] 0.920*1.440 0P24 = 1,325 [J] "2NP_STAVBA_DEMOLICE" 19*1.160*2.090 = 46,064 [K] "3NP_STAVBA_DEMOLICE" 4*0.980*1.480 = 5,802 [L] 4*1.070*0.930 = 3,980 [M] Celkem: A+B+C+D+E+F+G+H+I+J+K+L+M = 74,496 [N]
TS
P | 51 | 968062455 |  | Vybourání dřevěných rámů oken s křídly, dveřních zárubní, vrat, stěn, ostění nebo obkladů dveřních zárubní, plochy do 2 m2 | M2 | 45.556 | 0 | 0 |  |  | 0 | 0 | CS ÚRS 2024 02 | 0 | 3 |  |  | 0
PP |  |  |  | Vybourání dřevěných rámů oken s křídly, dveřních zárubní, vrat, stěn, ostění nebo obkladů dveřních zárubní, plochy do 2 m2
VV |  |  |  | "1PP_STAVBA_DEMOLICE" 0.970*1.940 1S07/1S08 = 1,882 [A] 0.900*1.970 1S06/1S07 = 1,773 [B] 0.850*1.960 1S02/1S03 = 1,666 [C] 0.800*1.800 1S02/1S09 = 1,440 [D] "1NP_STAVBA_DEMOLICE" 0.750*2.000 0P16/0P17 - DŘEVĚNÁ STĚNA = 1,500 [E] 0.900*2.000 0P12/0P30 = 1,800 [F] "2NP_STAVBA_DEMOLICE" 0.790*2.000 1P03/1P16 = 1,580 [G] "3NP_STAVBA_DEMOLICE" 0.890*2.070 2P01/2P12 = 1,842 [H] 0.890*2.080 2P02/2P12 = 1,851 [I] 0.890*2.070 2P04/2P12 = 1,842 [J] 0.890*2.080 2P03/2P04 = 1,851 [K] 0.880*2.070 2P04/2P06 = 1,822 [L] 0.790*1.750 2P05/2P06 = 1,383 [M] 0.890*2.080 2P04/2P09 = 1,851 [N] 0.890*2.070 2P07/2P09 = 1,842 [O] 0.780*1.720 2P08/2P09 = 1,342 [P] 0.910*2.070 2P12/2P19 = 1,884 [Q] 0.890*2.040 2P12/2P20 = 1,816 [R] 0.880*2.070 2P12/2P17 = 1,822 [S] 0.660*1.980 2P12/2P21 = 1,307 [T] 0.890*2.080 2P10/2P17 = 1,851 [U] 0.890*2.070 2P10/2P11 = 1,842 [V] 0.710*1.610 2P10/2P18 = 1,143 [W] 0.890*2.070 2P13/2P17 = 1,842 [X] 0.740*1.740 2P13/2P14 = 1,288 [Y] 0.890*2.080 2P15/2P17 = 1,851 [Z] 0.790*2.080 2P16/2P17 = 1,643 [AA] Celkem: A+B+C+D+E+F+G+H+I+J+K+L+M+N+O+P+Q+R+S+T+U+V+W+X+Y+Z+AA = 45,556 [AB]
TS
P | 52 | 968062456 |  | Vybourání dřevěných rámů oken s křídly, dveřních zárubní, vrat, stěn, ostění nebo obkladů dveřních zárubní, plochy přes 2 m2 | M2 | 38.616 | 0 | 0 |  |  | 0 | 0 | CS ÚRS 2024 02 | 0 | 3 |  |  | 0
PP |  |  |  | Vybourání dřevěných rámů oken s křídly, dveřních zárubní, vrat, stěn, ostění nebo obkladů dveřních zárubní, plochy přes 2 m2
VV |  |  |  | "1PP_STAVBA_DEMOLICE" 1.180*2.130 1S10/1S12 = 2,513 [A] 1.210*2.430 1S10/1S14 = 2,940 [B] 1.170*2.320 1S02/1S10 = 2,714 [C] 1.150*2.300 1S04/1S07 = 2,645 [D] "1NP_STAVBA_DEMOLICE" 1.000*2.445 0P04/EXT. = 2,445 [E] 1.000*2.300 0P08A/EXT. = 2,300 [F] 1.030*2.300 0P11/0P10 = 2,369 [G] 1.290*3.000 0P11/0P11A = 3,870 [H] 1.180*2.260 0P15/0P17 = 2,667 [I] 1.460*3.100 0P12/NÁSTUPIŠTĚ = 4,526 [J] "2NP_STAVBA_DEMOLICE" 1.050*2.500 1P02/1P03 = 2,625 [K] 1.050*2.230 1P07/1P08 = 2,342 [L] 1.050*2.230 1P09/1P10 = 2,342 [M] 1.030*2.250 1P12/1P13 = 2,318 [N] Celkem: A+B+C+D+E+F+G+H+I+J+K+L+M+N = 38,615 [O]
TS
P | 53 | 968062745 |  | Vybourání dřevěných rámů oken s křídly, dveřních zárubní, vrat, stěn, ostění nebo obkladů stěn plných, zasklených nebo výkladních pevných nebo otevíratelných, p | M2 | 7.35 | 0 | 0 |  |  | 0 | 0 | CS ÚRS 2024 02 | 0 | 3 |  |  | 0
PP |  |  |  | Vybourání dřevěných rámů oken s křídly, dveřních zárubní, vrat, stěn, ostění nebo obkladů stěn plných, zasklených nebo výkladních pevných nebo otevíratelných, plochy do 2 m2
VV |  |  |  | 2*(0.120+0.900+0.450)*2.500 ODSTRANĚNÍ KIOSKU = 7,350 [A]
TS
P | 54 | 968062746 |  | Vybourání dřevěných rámů oken s křídly, dveřních zárubní, vrat, stěn, ostění nebo obkladů stěn plných, zasklených nebo výkladních pevných nebo otevíratelných, p | M2 | 7.183 | 0 | 0 |  |  | 0 | 0 | CS ÚRS 2024 02 | 0 | 3 |  |  | 0
PP |  |  |  | Vybourání dřevěných rámů oken s křídly, dveřních zárubní, vrat, stěn, ostění nebo obkladů stěn plných, zasklených nebo výkladních pevných nebo otevíratelných, plochy do 4 m2
VV |  |  |  | (2.975+1.720)*1.530 0P11 = 7,183 [A]
TS
P | 55 | 968072455 |  | Vybourání kovových rámů oken s křídly, dveřních zárubní, vrat, stěn, ostění nebo obkladů dveřních zárubní, plochy do 2 m2 | M2 | 54.109 | 0 | 0 |  |  | 0 | 0 | CS ÚRS 2024 02 | 0 | 3 |  |  | 0
PP |  |  |  | Vybourání kovových rámů oken s křídly, dveřních zárubní, vrat, stěn, ostění nebo obkladů dveřních zárubní, plochy do 2 m2
VV |  |  |  | "1NP_STAVBA_DEMOLICE" 0.900*2.000 0P02/0P13 = 1,800 [A] 0.900*2.000 0P03/0P29 = 1,800 [B] 0.900*2.000 0P03/0P28 = 1,800 [C] 0.900*2.000 0P04/0P04A = 1,800 [D] 1.000*2.000 0P04/0P10 = 2,000 [E] 0.900*2.000 0P05/0P08 = 1,800 [F] 0.800*2.000 0P006/0P07 = 1,600 [G] 0.800*2.000 0P06/0P08 = 1,600 [H] 0.900*2.000 0P08/0P08A = 1,800 [I] 0.900*2.000 0P08/0P09 = 1,800 [J] 0.900*2.000 0P11/0P04B = 1,800 [K] 0.900*2.000 0P14/0P27 = 1,800 [L] 0.900*2.000 0P13/0P14 = 1,800 [M] 0.900*2.000 0P19 = 1,800 [N] 0.700*2.000 0P20 = 1,400 [O] 0.700*2.000 0P21 = 1,400 [P] 0.900*2.000 0P22 = 1,800 [Q] 0.700*2.000 0P31 = 1,400 [R] 0.910*1.900 0P18/0P24 = 1,729 [S] 0.900*2.200 0P17/EXT. = 1,980 [T] 0.900*2.000 0P28/0P28B = 1,800 [U] 2*0.800*2.000 0P28 = 3,200 [V] "2NP_STAVBA_DEMOLICE" 0.900*2.000 1P03/1P18 = 1,800 [W] 0.900*2.000 1P04/1P05 = 1,800 [X] 0.700*2.000 1P07/1P17 = 1,400 [Y] 0.700*2.000 1P13/1P14 = 1,400 [Z] 0.800*2.000 1P13/1P15 = 1,600 [AA] 0.900*2.000 1P18/1P21 = 1,800 [AB] 0.900*2.000 1P19/1P21 = 1,800 [AC] 0.700*2.000 1P20/1P21 = 1,400 [AD] 0.700*2.000 1P21/1P21A = 1,400 [AE] Celkem: A+B+C+D+E+F+G+H+I+J+K+L+M+N+O+P+Q+R+S+T+U+V+W+X+Y+Z+AA+AB+AC+AD+AE = 54,109 [AF]
TS
P | 56 | 971033151 |  | Vybourání otvorů ve zdivu základovém nebo nadzákladovém z cihel, tvárnic, příčkovek z cihel pálených na maltu vápennou nebo vápenocementovou průměru profilu do | KUS | 4 | 0 | 0 |  |  | 0 | 0 | CS ÚRS 2024 02 | 0 | 3 |  |  | 0
PP |  |  |  | Vybourání otvorů ve zdivu základovém nebo nadzákladovém z cihel, tvárnic, příčkovek z cihel pálených na maltu vápennou nebo vápenocementovou průměru profilu do 60 mm, tl. do 450 mm
VV |  |  |  | "1PP_STAVBA_DEMOLICE" 4 = 4,000 [A]
TS
P | 57 | 971033161 |  | Vybourání otvorů ve zdivu základovém nebo nadzákladovém z cihel, tvárnic, příčkovek z cihel pálených na maltu vápennou nebo vápenocementovou průměru profilu do | KUS | 4 | 0 | 0 |  |  | 0 | 0 | CS ÚRS 2024 02 | 0 | 3 |  |  | 0
PP |  |  |  | Vybourání otvorů ve zdivu základovém nebo nadzákladovém z cihel, tvárnic, příčkovek z cihel pálených na maltu vápennou nebo vápenocementovou průměru profilu do 60 mm, tl. do 600 mm
VV |  |  |  | "1PP_STAVBA_DEMOLICE" 4 = 4,000 [A]
TS
P | 58 | 971033171 |  | Vybourání otvorů ve zdivu základovém nebo nadzákladovém z cihel, tvárnic, příčkovek z cihel pálených na maltu vápennou nebo vápenocementovou průměru profilu do | KUS | 7 | 0 | 0 |  |  | 0 | 0 | CS ÚRS 2024 02 | 0 | 3 |  |  | 0
PP |  |  |  | Vybourání otvorů ve zdivu základovém nebo nadzákladovém z cihel, tvárnic, příčkovek z cihel pálených na maltu vápennou nebo vápenocementovou průměru profilu do 60 mm, tl. do 750 mm
VV |  |  |  | "1PP_STAVBA_DEMOLICE" 7 = 7,000 [A]
TS
P | 59 | 971033231 |  | Vybourání otvorů ve zdivu základovém nebo nadzákladovém z cihel, tvárnic, příčkovek z cihel pálených na maltu vápennou nebo vápenocementovou plochy do 0,0225 m2 | KUS | 2 | 0 | 0 |  |  | 0 | 0 | CS ÚRS 2024 02 | 0 | 3 |  |  | 0
PP |  |  |  | Vybourání otvorů ve zdivu základovém nebo nadzákladovém z cihel, tvárnic, příčkovek z cihel pálených na maltu vápennou nebo vápenocementovou plochy do 0,0225 m2, tl. do 150 mm
VV |  |  |  | "2NP_STAVBA_DEMOLICE" 1 1P02 = 1,000 [A] 1 1P04 = 1,000 [B] Celkem: A+B = 2,000 [C]
TS
P | 60 | 971033241 |  | Vybourání otvorů ve zdivu základovém nebo nadzákladovém z cihel, tvárnic, příčkovek z cihel pálených na maltu vápennou nebo vápenocementovou plochy do 0,0225 m2 | KUS | 2 | 0 | 0 |  |  | 0 | 0 | CS ÚRS 2024 02 | 0 | 3 |  |  | 0
PP |  |  |  | Vybourání otvorů ve zdivu základovém nebo nadzákladovém z cihel, tvárnic, příčkovek z cihel pálených na maltu vápennou nebo vápenocementovou plochy do 0,0225 m2, tl. do 300 mm
VV |  |  |  | "2NP_STAVBA_DEMOLICE" 1 1P11 = 1,000 [A] 1 1P12 = 1,000 [B] Celkem: A+B = 2,000 [C]
TS
P | 61 | 971033261 |  | Vybourání otvorů ve zdivu základovém nebo nadzákladovém z cihel, tvárnic, příčkovek z cihel pálených na maltu vápennou nebo vápenocementovou plochy do 0,0225 m2 | KUS | 1 | 0 | 0 |  |  | 0 | 0 | CS ÚRS 2024 02 | 0 | 3 |  |  | 0
PP |  |  |  | Vybourání otvorů ve zdivu základovém nebo nadzákladovém z cihel, tvárnic, příčkovek z cihel pálených na maltu vápennou nebo vápenocementovou plochy do 0,0225 m2, tl. do 600 mm
VV |  |  |  | "1NP_STAVBA_DEMOLICE" 1 0P10/0P09 = 1,000 [A] Celkem: A = 1,000 [B]
TS
P | 62 | 971033431 |  | Vybourání otvorů ve zdivu základovém nebo nadzákladovém z cihel, tvárnic, příčkovek z cihel pálených na maltu vápennou nebo vápenocementovou plochy do 0,25 m2, | KUS | 7 | 0 | 0 |  |  | 0 | 0 | CS ÚRS 2024 02 | 0 | 3 |  |  | 0
PP |  |  |  | Vybourání otvorů ve zdivu základovém nebo nadzákladovém z cihel, tvárnic, příčkovek z cihel pálených na maltu vápennou nebo vápenocementovou plochy do 0,25 m2, tl. do 150 mm
VV |  |  |  | "1NP_STAVBA_DEMOLICE" 1 OTVOR PRO PŘEKLAD N/08 = 1,000 [A] 2 OTVOR PRO PŘEKLAD N/16 = 2,000 [B] "2NP_STAVBA_DEMOLICE" 2 OTVOR PRO PŘEKLAD N/21 = 2,000 [C] 2 OTVOR PRO PŘEKLAD N/28 = 2,000 [D] Celkem: A+B+C+D = 7,000 [E]
TS
P | 63 | 971033441 |  | Vybourání otvorů ve zdivu základovém nebo nadzákladovém z cihel, tvárnic, příčkovek z cihel pálených na maltu vápennou nebo vápenocementovou plochy do 0,25 m2, | KUS | 28 | 0 | 0 |  |  | 0 | 0 | CS ÚRS 2024 02 | 0 | 3 |  |  | 0
PP |  |  |  | Vybourání otvorů ve zdivu základovém nebo nadzákladovém z cihel, tvárnic, příčkovek z cihel pálených na maltu vápennou nebo vápenocementovou plochy do 0,25 m2, tl. do 300 mm
VV |  |  |  | "1NP_STAVBA_DEMOLICE" 1 OTVOR PRO PŘEKLAD N/05 = 1,000 [A] 1 OTVOR PRO PŘEKLAD N/06 = 1,000 [B] 2 OTVORY PRO PŘEKLAD N/07 = 2,000 [C] 2 OTVOR PRO PŘEKLAD N/10 = 2,000 [D] 2 OTVOR PRO PŘEKLAD N/11 = 2,000 [E] 2 OTVOR PRO PŘEKLAD N/12 = 2,000 [F] 2 OTVOR PRO PŘEKLAD N/13 = 2,000 [G] 3*2 OTVOR PRO PŘEKLAD N/14 = 6,000 [H] 3 OTVOR PRO PŘEKLAD - N/22 = 3,000 [I] 1 OTVOR PRO PŘEKLAD - N/26 = 1,000 [J] "2NP_STAVBA_DEMOLICE" 2 OTVOR PRO PŘEKLAD N/20 = 2,000 [K] 2 OTVOR PRO PŘEKLAD N/23 = 2,000 [L] 2 OTVOR PRO PŘEKLAD N/27 = 2,000 [M] Celkem: A+B+C+D+E+F+G+H+I+J+K+L+M = 28,000 [N]
TS
P | 64 | 971033531 |  | Vybourání otvorů ve zdivu základovém nebo nadzákladovém z cihel, tvárnic, příčkovek z cihel pálených na maltu vápennou nebo vápenocementovou plochy do 1 m2, tl. | M2 | 1.818 | 0 | 0 |  |  | 0 | 0 | CS ÚRS 2024 02 | 0 | 3 |  |  | 0
PP |  |  |  | Vybourání otvorů ve zdivu základovém nebo nadzákladovém z cihel, tvárnic, příčkovek z cihel pálených na maltu vápennou nebo vápenocementovou plochy do 1 m2, tl. do 150 mm
VV |  |  |  | "1NP_STAVBA_DEMOLICE" 0.900*2.020 OTVOR 0P11/0P12 = 1,818 [A] Celkem: A = 1,818 [B]
TS
P | 65 | 971033541 |  | Vybourání otvorů ve zdivu základovém nebo nadzákladovém z cihel, tvárnic, příčkovek z cihel pálených na maltu vápennou nebo vápenocementovou plochy do 1 m2, tl. | M3 | 1.687 | 0 | 0 |  |  | 0 | 0 | CS ÚRS 2024 02 | 0 | 3 |  |  | 0
PP |  |  |  | Vybourání otvorů ve zdivu základovém nebo nadzákladovém z cihel, tvárnic, příčkovek z cihel pálených na maltu vápennou nebo vápenocementovou plochy do 1 m2, tl. do 300 mm
VV |  |  |  | "1NP_STAVBA_DEMOLICE" 1.100*1.330*0.230 0P09/EXT. = 0,336 [A] 0.800*0.200*1.220 0P22 = 0,195 [B] 0.165*2.350*0.180 0P13/0P14 = 0,070 [C] 1.010*2.320*0.170-0.800*2.000*0.170 0P19/NÁSTUPIŠTĚ = 0,126 [D] 1.010*2.320*0.170-0.800*2.000*0.170 0P22/NÁSTUPIŠTĚ = 0,126 [E] 2.500*0.150*0.340 OTVOR PRO PŘEKLAD 0P23/0P24 - N/03 = 0,128 [F] "2NP_STAVBA_DEMOLICE" 1.307*0.190*2.350 1P08/1P09 = 0,584 [G] 0.850*0.800*0.180 1P03 = 0,122 [H] Celkem: A+B+C+D+E+F+G+H = 1,688 [I]
TS
P | 66 | 971033561 |  | Vybourání otvorů ve zdivu základovém nebo nadzákladovém z cihel, tvárnic, příčkovek z cihel pálených na maltu vápennou nebo vápenocementovou plochy do 1 m2, tl. | M3 | 0.333 | 0 | 0 |  |  | 0 | 0 | CS ÚRS 2024 02 | 0 | 3 |  |  | 0
PP |  |  |  | Vybourání otvorů ve zdivu základovém nebo nadzákladovém z cihel, tvárnic, příčkovek z cihel pálených na maltu vápennou nebo vápenocementovou plochy do 1 m2, tl. do 600 mm
VV |  |  |  | "2NP_STAVBA_DEMOLICE" ((1.170*2.350)-(0.870*2.000))*0.330 = 0,333 [A]
TS
P | 67 | 971033641 |  | Vybourání otvorů ve zdivu základovém nebo nadzákladovém z cihel, tvárnic, příčkovek z cihel pálených na maltu vápennou nebo vápenocementovou plochy do 4 m2, tl. | M3 | 1.247 | 0 | 0 |  |  | 0 | 0 | CS ÚRS 2024 02 | 0 | 3 |  |  | 0
PP |  |  |  | Vybourání otvorů ve zdivu základovém nebo nadzákladovém z cihel, tvárnic, příčkovek z cihel pálených na maltu vápennou nebo vápenocementovou plochy do 4 m2, tl. do 300 mm
VV |  |  |  | "1NP_STAVBA_DEMOLICE" 1.050*2.230*0.180 0P13/0P14 = 0,421 [A] 1.050*2.275*0.180 0P17/0P18 = 0,430 [B] "2NP_STAVBA_DEMOLICE" 0.900*2.200*0.200 1P04/1P05 = 0,396 [C] Celkem: A+B+C = 1,247 [D]
TS
P | 68 | 971033651 |  | Vybourání otvorů ve zdivu základovém nebo nadzákladovém z cihel, tvárnic, příčkovek z cihel pálených na maltu vápennou nebo vápenocementovou plochy do 4 m2, tl. | M3 | 19.692 | 0 | 0 |  |  | 0 | 0 | CS ÚRS 2024 02 | 0 | 3 |  |  | 0
PP |  |  |  | Vybourání otvorů ve zdivu základovém nebo nadzákladovém z cihel, tvárnic, příčkovek z cihel pálených na maltu vápennou nebo vápenocementovou plochy do 4 m2, tl. do 600 mm
VV |  |  |  | "1NP_STAVBA_DEMOLICE" 1.000*1.400*0.430 0P06/EXT. = 0,602 [A] 0.910*1.400*0.355 0P07/EXT. = 0,452 [B] 1.030*1.380*0.525 0P08/EXT. = 0,746 [C] 0.900*1.330*0.520 0P08/NÁSTUPIŠTĚ = 0,622 [D] 0.370*0.660*2.070 0P11/0P03 = 0,505 [E] 0.890*1.440*0.300 0P24/EXT. = 0,384 [F] 1.030*1.470*0.350 0P21/EXT. = 0,530 [G] 1.150*2.285*0.515 0P05/EXT. = 1,353 [H] 2.301*2.700*0.300 0P05/0P06 = 1,864 [I] 1.180*0.480*2.700 0P05/0P08 = 1,529 [J] 1.100*2.700*0.370 0P06/0P07 = 1,099 [K] 1.170*2.455*0.360 0P07/EXT. = 1,034 [L] 0.800*2.700*0.490 0P07/EXT. = 1,058 [M] 1.260*2.700*0.490 0P07/EXT. = 1,667 [N] 1.000*0.485*2.700 0P08/0P09 = 1,310 [O] 0.900*0.485*2.700 0P09/0P08A = 1,179 [P] 1.180*2.345*0.350+0.300*2.345*0.300 0P15/0P17 = 1,180 [Q] "2NP_STAVBA_DEMOLICE" 1.555*0.330*2.430 1P04/1P19 = 1,247 [R] 1.180*0.480*2.350 1P10/1P11 = 1,331 [S] Celkem: A+B+C+D+E+F+G+H+I+J+K+L+M+N+O+P+Q+R+S = 19,693 [T]
TS
P | 69 | 972033261 |  | Vybourání otvorů v klenbách z cihel bez odstranění podlahy a násypu, plochy do 0,09 m2, tl. do 300 mm | KUS | 6 | 0 | 0 |  |  | 0 | 0 | CS ÚRS 2024 02 | 0 | 3 |  |  | 0
PP |  |  |  | Vybourání otvorů v klenbách z cihel bez odstranění podlahy a násypu, plochy do 0,09 m2, tl. do 300 mm
VV |  |  |  | "1PP_STAVBA_DEMOLICE" 6 = 6,000 [A]
TS
P | 70 | 972033361 |  | Vybourání otvorů v klenbách z cihel bez odstranění podlahy a násypu, plochy do 0,25 m2, tl. do 300 mm | KUS | 4 | 0 | 0 |  |  | 0 | 0 | CS ÚRS 2024 02 | 0 | 3 |  |  | 0
PP |  |  |  | Vybourání otvorů v klenbách z cihel bez odstranění podlahy a násypu, plochy do 0,25 m2, tl. do 300 mm
VV |  |  |  | "1PP_STAVBA_DEMOLICE" 4 = 4,000 [A]
TS
P | 71 | 973031324 |  | Vysekání výklenků nebo kapes ve zdivu z cihel na maltu vápennou nebo vápenocementovou kapes, plochy do 0,10 m2, hl. do 150 mm | KUS | 3 | 0 | 0 |  |  | 0 | 0 | CS ÚRS 2024 02 | 0 | 3 |  |  | 0
PP |  |  |  | Vysekání výklenků nebo kapes ve zdivu z cihel na maltu vápennou nebo vápenocementovou kapes, plochy do 0,10 m2, hl. do 150 mm
VV |  |  |  | "1PP_STAVBA_DEMOLICE" 3 = 3,000 [A]
TS
P | 72 | 973031325 |  | Vysekání výklenků nebo kapes ve zdivu z cihel na maltu vápennou nebo vápenocementovou kapes, plochy do 0,10 m2, hl. do 300 mm | KUS | 5 | 0 | 0 |  |  | 0 | 0 | CS ÚRS 2024 02 | 0 | 3 |  |  | 0
PP |  |  |  | Vysekání výklenků nebo kapes ve zdivu z cihel na maltu vápennou nebo vápenocementovou kapes, plochy do 0,10 m2, hl. do 300 mm
VV |  |  |  | "2NP_STAVBA_DEMOLICE" 1 1P05 = 1,000 [A] 1 1P06 = 1,000 [B] 1 1P09 = 1,000 [C] 1 1P10 = 1,000 [D] 1 1P12 = 1,000 [E] Celkem: A+B+C+D+E = 5,000 [F]
TS
P | 73 | 973031334 |  | Vysekání výklenků nebo kapes ve zdivu z cihel na maltu vápennou nebo vápenocementovou kapes, plochy do 0,16 m2, hl. do 150 mm | KUS | 2 | 0 | 0 |  |  | 0 | 0 | CS ÚRS 2024 02 | 0 | 3 |  |  | 0
PP |  |  |  | Vysekání výklenků nebo kapes ve zdivu z cihel na maltu vápennou nebo vápenocementovou kapes, plochy do 0,16 m2, hl. do 150 mm
VV |  |  |  | "1PP_STAVBA_DEMOLICE" 2 = 2,000 [A]
TS
P | 74 | 973031344 |  | Vysekání výklenků nebo kapes ve zdivu z cihel na maltu vápennou nebo vápenocementovou kapes, plochy do 0,25 m2, hl. do 150 mm | KUS | 3 | 0 | 0 |  |  | 0 | 0 | CS ÚRS 2024 02 | 0 | 3 |  |  | 0
PP |  |  |  | Vysekání výklenků nebo kapes ve zdivu z cihel na maltu vápennou nebo vápenocementovou kapes, plochy do 0,25 m2, hl. do 150 mm
VV |  |  |  | "1PP_STAVBA_DEMOLICE" 2 N/01 - vybourání kapes pro osazení nových překladů = 2,000 [A] "2NP_STAVBA_DEMOLICE" 1 1P17 = 1,000 [B] Celkem: A+B = 3,000 [C]
TS
P | 75 | 973031345 |  | Vysekání výklenků nebo kapes ve zdivu z cihel na maltu vápennou nebo vápenocementovou kapes, plochy do 0,25 m2, hl. do 300 mm | KUS | 6 | 0 | 0 |  |  | 0 | 0 | CS ÚRS 2024 02 | 0 | 3 |  |  | 0
PP |  |  |  | Vysekání výklenků nebo kapes ve zdivu z cihel na maltu vápennou nebo vápenocementovou kapes, plochy do 0,25 m2, hl. do 300 mm
VV |  |  |  | "1PP_STAVBA_DEMOLICE" 3 = 3,000 [A] 1 1S16 = 1,000 [B] "2NP_STAVBA_DEMOLICE" 2 1P07 - HEB NOSNÍK = 2,000 [C] Celkem: A+B+C = 6,000 [D]
TS
P | 76 | 974029157 |  | Vysekání rýh ve zdivu kamenném do hl. 100 mm a šířky do 300 mm | M | 4 | 0 | 0 |  |  | 0 | 0 | CS ÚRS 2024 02 | 0 | 3 |  |  | 0
PP |  |  |  | Vysekání rýh ve zdivu kamenném do hl. 100 mm a šířky do 300 mm
VV
TS
P | 77 | 974029164 |  | Vysekání rýh ve zdivu kamenném do hl. 150 mm a šířky do 150 mm | M | 8 | 0 | 0 |  |  | 0 | 0 | CS ÚRS 2024 02 | 0 | 3 |  |  | 0
PP |  |  |  | Vysekání rýh ve zdivu kamenném do hl. 150 mm a šířky do 150 mm
VV
TS
P | 78 | 974031154 |  | Vysekání rýh ve zdivu cihelném na maltu vápennou nebo vápenocementovou do hl. 100 mm a šířky do 150 mm | M | 4.05 | 0 | 0 |  |  | 0 | 0 | CS ÚRS 2024 02 | 0 | 3 |  |  | 0
PP |  |  |  | Vysekání rýh ve zdivu cihelném na maltu vápennou nebo vápenocementovou do hl. 100 mm a šířky do 150 mm
VV |  |  |  | "1NP_STAVBA_DEMOLICE" 4.050 0P28 = 4,050 [A]
TS
P | 79 | 974031157 |  | Vysekání rýh ve zdivu cihelném na maltu vápennou nebo vápenocementovou do hl. 100 mm a šířky do 300 mm | M | 4.05 | 0 | 0 |  |  | 0 | 0 | CS ÚRS 2024 02 | 0 | 3 |  |  | 0
PP |  |  |  | Vysekání rýh ve zdivu cihelném na maltu vápennou nebo vápenocementovou do hl. 100 mm a šířky do 300 mm
VV |  |  |  | "1NP_STAVBA_DEMOLICE" 4.050 0P02 = 4,050 [A]
TS
P | 80 | 974031164 |  | Vysekání rýh ve zdivu cihelném na maltu vápennou nebo vápenocementovou do hl. 150 mm a šířky do 150 mm | M | 27.3 | 0 | 0 |  |  | 0 | 0 | CS ÚRS 2024 02 | 0 | 3 |  |  | 0
PP |  |  |  | Vysekání rýh ve zdivu cihelném na maltu vápennou nebo vápenocementovou do hl. 150 mm a šířky do 150 mm
VV |  |  |  | "1NP_STAVBA_DEMOLICE" 4.050 0P12 = 4,050 [A] 4.050 0P14 = 4,050 [B] 4.050 0P15 = 4,050 [C] 4.050 0P29 = 4,050 [D] "2NP_STAVBA_DEMOLICE" 3.700 1P03 = 3,700 [E] 3.700 1P06 = 3,700 [F] 3.700 1P11 = 3,700 [G] Celkem: A+B+C+D+E+F+G = 27,300 [H]
TS
P | 81 | 974031167 |  | Vysekání rýh ve zdivu cihelném na maltu vápennou nebo vápenocementovou do hl. 150 mm a šířky do 300 mm | M | 8.1 | 0 | 0 |  |  | 0 | 0 | CS ÚRS 2024 02 | 0 | 3 |  |  | 0
PP |  |  |  | Vysekání rýh ve zdivu cihelném na maltu vápennou nebo vápenocementovou do hl. 150 mm a šířky do 300 mm
VV |  |  |  | "1NP_STAVBA_DEMOLICE" 4.050 0P02 = 4,050 [A] 4.050 0P27 = 4,050 [B] Celkem: A+B = 8,100 [C]
TS
P | 82 | 974031169 |  | Vysekání rýh ve zdivu cihelném na maltu vápennou nebo vápenocementovou do hl. 150 mm a šířky Příplatek k ceně -1167 za každých dalších 100 mm šířky rýhy hl. do | M | 16.2 | 0 | 0 |  |  | 0 | 0 | CS ÚRS 2024 02 | 0 | 3 |  |  | 0
PP |  |  |  | Vysekání rýh ve zdivu cihelném na maltu vápennou nebo vápenocementovou do hl. 150 mm a šířky Příplatek k ceně -1167 za každých dalších 100 mm šířky rýhy hl. do 150 mm
VV |  |  |  | "1NP_STAVBA_DEMOLICE" 3*4.050 0P02 = 12,150 [A] 4.050 0P27 = 4,050 [B] Celkem: A+B = 16,200 [C]
TS
P | 83 | 977151122 |  | Jádrové vrty diamantovými korunkami do stavebních materiálů (železobetonu, betonu, cihel, obkladů, dlažeb, kamene) průměru přes 120 do 130 mm | M | 0.3 | 0.00142 | 0 |  |  | 0 | 0 | CS ÚRS 2024 02 | 0 | 3 |  |  | 0
PP |  |  |  | Jádrové vrty diamantovými korunkami do stavebních materiálů (železobetonu, betonu, cihel, obkladů, dlažeb, kamene) průměru přes 120 do 130 mm
VV |  |  |  | "1NP_STAVBA_DEMOLICE" 0.300 0P15 = 0,300 [A]
TS
P | 84 | 977151123 |  | Jádrové vrty diamantovými korunkami do stavebních materiálů (železobetonu, betonu, cihel, obkladů, dlažeb, kamene) průměru přes 130 do 150 mm | M | 7.73 | 0.00147 | 0 |  |  | 0 | 0 | CS ÚRS 2024 02 | 0 | 3 |  |  | 0
PP |  |  |  | Jádrové vrty diamantovými korunkami do stavebních materiálů (železobetonu, betonu, cihel, obkladů, dlažeb, kamene) průměru přes 130 do 150 mm
VV |  |  |  | "1PP_STAVBA_DEMOLICE" 0.700 1S13/EXT. = 0,700 [A] 0.520 1S12/1S13 = 0,520 [B] 0.650 1S10/1S12 = 0,650 [C] 0.710 1S14/EXT. = 0,710 [D] 0.600 1S03/EXT. = 0,600 [E] 0.620 1S03/1S04 = 0,620 [F] 0.730 1S06/EXT. = 0,730 [G] 0.525 1S07/1S08 = 0,525 [H] 0.615 1S03/1S08 = 0,615 [I] 0.750 1S15 = 0,750 [J] 0.630 1S15/1S10 = 0,630 [K] 2*0.340 1S14/1S15 = 0,680 [L] Celkem: A+B+C+D+E+F+G+H+I+J+K+L = 7,730 [M]
TS
P | 85 | 977151124 |  | Jádrové vrty diamantovými korunkami do stavebních materiálů (železobetonu, betonu, cihel, obkladů, dlažeb, kamene) průměru přes 150 do 180 mm | M | 1.81 | 0.00244 | 0 |  |  | 0 | 0 | CS ÚRS 2024 02 | 0 | 3 |  |  | 0
PP |  |  |  | Jádrové vrty diamantovými korunkami do stavebních materiálů (železobetonu, betonu, cihel, obkladů, dlažeb, kamene) průměru přes 150 do 180 mm
VV |  |  |  | "1PP_STAVBA_DEMOLICE" 1.000 1S15/KOMÍN = 1,000 [A] 0.495 1S02/1S15 = 0,495 [B] 0.315 1S02/KOMÍN = 0,315 [C] Celkem: A+B+C = 1,810 [D]
TS
P | 86 | 977151127 |  | Jádrové vrty diamantovými korunkami do stavebních materiálů (železobetonu, betonu, cihel, obkladů, dlažeb, kamene) průměru přes 225 do 250 mm | M | 0.65 | 0.0033 | 0 |  |  | 0 | 0 | CS ÚRS 2024 02 | 0 | 3 |  |  | 0
PP |  |  |  | Jádrové vrty diamantovými korunkami do stavebních materiálů (železobetonu, betonu, cihel, obkladů, dlažeb, kamene) průměru přes 225 do 250 mm
VV |  |  |  | "1NP_STAVBA_DEMOLICE" 0.650 0P15/EXT. = 0,650 [A]
TS
P | 87 | 978011191 |  | Otlučení vápenných nebo vápenocementových omítek vnitřních ploch stropů, v rozsahu přes 50 do 100 % | M2 | 352.013 | 0 | 0 |  |  | 0 | 0 | CS ÚRS 2024 02 | 0 | 3 |  |  | 0
PP |  |  |  | Otlučení vápenných nebo vápenocementových omítek vnitřních ploch stropů, v rozsahu přes 50 do 100 %
VV |  |  |  | "1PP_STAVBA_DEMOLICE" "SKLADBA NZ.01 - ODSTRANĚNÍ NESOUDRŽNÉ OMÍTKY - STROPY" "VÝPOČET PLOCHY VALENÉ KLENBY:" "P= d x (s + v)" "d - délka klenby" "s - světlost klenby" "v - vzepětí klenby" 6.49 1S01 = 6,490 [A] 6.190*(3.180+0.260) + 6.180*(2.875+0.320) + 0.480*(5.000+0.510) 1S02/1S03 = 43,684 [B] 5.270*(2.700+0.320) + 5.270*(2.610+0.310) + 5.270*(2.500+0.290) + 2*0.500*(4.080+0.430) 1S02/1S04/1S05 = 50,517 [C] 5.370*(2.490+0.290) + 0.530*(4.190+0.400) 1S06 = 17,361 [D] 5.390*(2.190+0.290) + 5.390*(2.150+0.290) + 0.530*(4.210+0.410) 1S07 = 28,967 [E] 5.390*(2.520+0.300) + 0.530*(4.190+0.400) + 2*0.530*(4.250+0.420) 1S08 = 22,583 [F] 5.390*(2.650+0.300) + 0.555*(4.310+0.460) 1S09 = 18,548 [G] 5.400*((2.340+0.350)+(2.285+0.350)+(2.435+0.350)+(2.470+0.350)+(2.480+0.350)) + 4*0.520*(4.150+0.450) 1S10 = 83,872 [H] 3.54 1S11 = 3,540 [I] 3.450*(2.770+0.400) 1S12 = 10,937 [J] 4.500*(2.660+0.440)+4.450*(2.290+0.440) + 0.505*(3.280+0.410) 1S13 = 27,962 [K] 5.260*(2.480+0.340)+5.260*(2.520+0.320) + 0.465*(4.060+0.410) 1S14 = 31,850 [L] 6.365*(2.170*0.300) 1S15 = 4,144 [M] 1.320*(1.110+0.070) 1S16 = 1,558 [N] Celkem: A+B+C+D+E+F+G+H+I+J+K+L+M+N = 352,012 [O]
TS
P | 88 | 978012141 |  | Otlučení vápenných nebo vápenocementových omítek vnitřních ploch stropů rákosovaných, v rozsahu přes 10 do 30 % | M2 | 575.883 | 0 | 0 |  |  | 0 | 0 | CS ÚRS 2024 02 | 0 | 3 |  |  | 0
PP |  |  |  | Otlučení vápenných nebo vápenocementových omítek vnitřních ploch stropů rákosovaných, v rozsahu přes 10 do 30 %
VV |  |  |  | "1NP_STAVBA_DEMOLICE" 21.59 0P02 = 21,590 [A] 2.880*5.270 0P03/0P29 = 15,178 [B] 17.21 0P10 = 17,210 [C] 4.630*5.380 0P11/0P30 = 24,909 [D] 15.24 0P12 = 15,240 [E] 18.46 0P13 = 18,460 [F] 44.12 0P14 = 44,120 [G] 61.31 0P15 = 61,310 [H] 13.90 0P27 = 13,900 [I] 3.010*6.190 0P28 = 18,632 [J] "2NP_STAVBA_DEMOLICE" 11.70 1P01 = 11,700 [K] (6.585*3.870) 1P02/19/20/21/21A = 25,484 [L] 22.72 1P03 = 22,720 [M] 16.07 1P04 = 16,070 [N] 30.57 1P05 = 30,570 [O] 31.20 1P06 = 31,200 [P] 5.080*5.380 1P07/1P17 = 27,330 [Q] 17.38 1P08 = 17,380 [R] 15.33 1P09 = 15,330 [S] 28.03 1P10 = 28,030 [T] 29.62 1P11 = 29,620 [U] 16.95 1P12 = 16,950 [V] 12.38 1P13 = 12,380 [W] 3.37 1P14 = 3,370 [X] 1.24 1P15 = 1,240 [Y] 2.99 1P16 = 2,990 [Z] 6.79 1P18 = 6,790 [AA] "3NP_STAVBA_DEMOLICE" 26.18 2P12 = 26,180 [AB] Celkem: A+B+C+D+E+F+G+H+I+J+K+L+M+N+O+P+Q+R+S+T+U+V+W+X+Y+Z+AA+AB = 575,883 [AC]
TS
P | 89 | 978012191 |  | Otlučení vápenných nebo vápenocementových omítek vnitřních ploch stropů rákosovaných, v rozsahu přes 50 do 100 % | M2 | 159.792 | 0 | 0 |  |  | 0 | 0 | CS ÚRS 2024 02 | 0 | 3 |  |  | 0
PP |  |  |  | Otlučení vápenných nebo vápenocementových omítek vnitřních ploch stropů rákosovaných, v rozsahu přes 50 do 100 %
VV |  |  |  | "1NP_STAVBA_DEMOLICE" 10.09 0P05 = 10,090 [A] 10.85 0P06 = 10,850 [B] 16.44 0P07 = 16,440 [C] 4.530*5.500 0P08 = 24,915 [D] 16.45 0P09 = 16,450 [E] 5.35 0P16 = 5,350 [F] 9.82 0P17 = 9,820 [G] 28.95 0P18 = 28,950 [H] (4.090*1.760) 0P19-21 = 7,198 [I] (4.070*2.060) 0P22 a 0P31 = 8,384 [J] (4.080*2.620) 0P23 = 10,690 [K] (4.130*2.580) 0P24 = 10,655 [L] Celkem: A+B+C+D+E+F+G+H+I+J+K+L = 159,793 [M]
TS
P | 90 | 978013141 |  | Otlučení vápenných nebo vápenocementových omítek vnitřních ploch stěn s vyškrabáním spar, s očištěním zdiva, v rozsahu přes 10 do 30 % | M2 | 2681.249 | 0 | 0 |  |  | 0 | 0 | CS ÚRS 2024 02 | 0 | 3 |  |  | 0
PP |  |  |  | Otlučení vápenných nebo vápenocementových omítek vnitřních ploch stěn s vyškrabáním spar, s očištěním zdiva, v rozsahu přes 10 do 30 %
VV |  |  |  | "1NP_STAVBA_DEMOLICE" 2*(3.010+3.050)*4.500 0P01 = 54,540 [A] 2*(3.420+6.190)*4.050-1.780*3.820-6.190*4.050 0P02 = 45,972 [B] 2*(2.880+5.270)*4.010 0P03/0P29 = 65,363 [C] 2*(4.060+2.520)*2.870 0P05 = 37,769 [D] 2*(4.040+2.660)*2.840 0P06 = 38,056 [E] 2*(4.070+4.040)*2.810 0P07 = 45,578 [F] 2*(4.530+5.500)*2.960 0P08 = 59,378 [G] 2*(2.990+5.500)*3.050 0P09 = 51,789 [H] 2*(3.205+5.370)*4.040 0P10 = 69,286 [I] 2*(4.630+5.380)*4.040 0P11/0P30 = 80,881 [J] 2*(2.840+5.360)*4.040 0P12 = 66,256 [K] 2*(3.220+5.400)*4.010 0P13 = 69,132 [L] 2*(8.200+5.380)*4.030 0P14 = 109,455 [M] 2*(5.460+11.300)*4.040 0P15 = 135,421 [N] 2*(2.750+5.560)*2.930 0P16 a 0P17 = 48,697 [O] 2*(5.200+5.570)*2.910 0P18 = 62,681 [P] 2*(4.090+1.760)*3.180 0P19-21 = 37,206 [Q] 2*(4.070+2.060)*3.180 0P22 a 0P31 = 38,987 [R] 2*(4.080+2.620)*2.860 0P23 = 38,324 [S] 2*(4.130+2.580)*2.950 0P24 = 39,589 [T] 2*(6.375+2.180)*4.050-1.780*3.820 0P27 = 62,496 [U] 2*(3.010*6.190)*4.010 0P28 = 149,428 [V] "2NP_STAVBA_DEMOLICE" (4.030+2*3.060)*3.900 1P01 = 39,585 [W] 2*(6.585+3.870)*3.420 1P02/19/20/21/21A = 71,512 [X] 2*((10.180+0.165+3.115)+2.170)*3.500-3.060*3.500 1P03/1P18 = 98,700 [Y] 2*(3.070+5.280)*3.070 1P04 = 51,269 [Z] 2*(5.800+5.270)*3.530 1P05 = 78,154 [AA] 2*(5.780+5.380)*3.540 1P06 = 79,013 [AB] 2*(5.080+5.380)*3.520 1P07 = 73,638 [AC] 2*(3.230+5.380)*3.500 1P08 = 60,270 [AD] 2*(2.850+5.380)*3.500 1P09 = 57,610 [AE] 2*(5.200+5.390)*3.500 1P10 = 74,130 [AF] 2*(5.480+5.405)*3.500 1P11 = 76,195 [AG] 2*(3.080+5.580)*3.500 1P12 = 60,620 [AH] 2*(2.210+5.600)*3.500-2.765*3.130 1P13 = 46,016 [AI] 2*(3.010+2.760)*3.500 1P14/15/16 = 40,390 [AJ] "3NP_STAVBA_DEMOLICE" (29.200+9.600+9.000)*1.160 POZEDNICOVÉ ZDIVO = 55,448 [AK] 2*11.630*3.000 ŠTÍTOVÉ ZDIVO = 69,780 [AL] 2*(3.040+4.010)*3.800 SCHODIŠTĚ = 53,580 [AM] 2*(3.490+3.860)*2.500 2P01 = 36,750 [AN] 2*(8.290+2.280)*2.500 2P12 = 52,850 [AO] 8.690*2.700+5.680*2.600OBVOD ZDIVA KOLEM CHODBY = 38,231 [AP] 2*(1.030+0.580)*4.000 KOMÍN = 12,880 [AQ] 4*2*(0.570+0.560)*4.000 KOMÍN = 36,160 [AR] 2*(0.990+0.533)*4.000 KOMÍN = 12,184 [AS] Celkem: A+B+C+D+E+F+G+H+I+J+K+L+M+N+O+P+Q+R+S+T+U+V+W+X+Y+Z+AA+AB+AC+AD+AE+AF+AG+AH+AI+AJ+AK+AL+AM+AN+AO+AP+AQ+AR+AS = 2681,248 [AT]
TS
P | 91 | 978013191 |  | Otlučení vápenných nebo vápenocementových omítek vnitřních ploch stěn s vyškrabáním spar, s očištěním zdiva, v rozsahu přes 50 do 100 % | M2 | 660.392 | 0 | 0 |  |  | 0 | 0 | CS ÚRS 2024 02 | 0 | 3 |  |  | 0
PP |  |  |  | Otlučení vápenných nebo vápenocementových omítek vnitřních ploch stěn s vyškrabáním spar, s očištěním zdiva, v rozsahu přes 50 do 100 %
VV |  |  |  | "1PP_STAVBA_DEMOLICE" "SKLADBA NZ.01 - ODSTRANĚNÍ NESOUDRŽNÉ OMÍTKY - STĚNY" (0.730+2.700+4.800+0.810+0.890+0.520+1.550+0.100)*2.500 1S01 - částečně odměřeno v DWG = 30,250 [A] 2*((3.180+0.480+2.875)+6.180)*2.700-1.170*2.400-1.480*2.200-1.190*2.100-1.480*2.100 1S02/1S03 = 56,990 [B] 2*6.180*2.500-2*5.000*2.300 1S02/1S03 = 7,900 [C] 2*((2.700+0.480+2.610+0.500+2.500)+5.270)*2.750-1.480*2.200-0.990*2.250 1S02/1S04/1S05 = 71,847 [D] 4*5.270*2.600-4*4.070*2.250 1S02/1S04/1S05 = 18,178 [E] 2*(2.490+5.370)*2.600-4.190*2.150 1S06 = 31,864 [F] 2*((2.190+0.530+2.150)+5.390)*2.700+4*0.210*1.840-4.190*2.100-4.270*2.100-0.990*2.150 1S07 = 37,055 [G] 2*5.390*2.530-2*4.210*2.050 1S07 = 10,012 [H] 2*(2.520+5.410)*2.600-4.180*2.100-4.270*2.200 1S08 = 23,064 [I] 2*(5.390+2.650)*2.700-4.130*2.150-4.180*2.100 1S09 = 25,759 [J] 2*(14.060+5.400)*2.750-4.130*2.150-1.180*2.130-1.210*2.400-0.970*2.250 1S10 = 90,551 [K] 2*4*(5.400*2.600)-8*4.170*2.200 1S10 = 38,928 [L] (0.605+1.900+0.700+1.650+0.400+0.590+0.800+0.900)*2.500 1S11 - částečně odměřeno v DWG = 18,863 [M] 2*(2.770+3.450)*2.300-0.960*2.050-1.180*2.000-1.180*2.050 1S12 = 21,865 [N] 2*(4.500+(2.660+0.505+2.290))*2.300-1.030*1.900 1S13 = 43,836 [O] 2*4.500*2.130-2*3.280*1.700 1S13 = 8,018 [P] 2*((2.480+0.465+2.520)+5.260)*2.900-1.210*2.350 1S14 = 59,362 [Q] 2*5.260*2.750-2*4.060*2.100 1S14 = 11,878 [R] 2*(6.365+2.170)*2.900-0.970*2.250-1.480*2.200 1S15 = 44,065 [S] 2*(1.320+1.110)*2.450-0.900*2.000 1S16 = 10,107 [T] Celkem: A+B+C+D+E+F+G+H+I+J+K+L+M+N+O+P+Q+R+S+T = 660,389 [U]
TS
P | 92 | 978019341 |  | Otlučení vápenných nebo vápenocementových omítek vnějších ploch s vyškrabáním spar a s očištěním zdiva stupně členitosti 3 až 5, v rozsahu přes 20 do 30 % | M2 | 1020.742 | 0 | 0 |  |  | 0 | 0 | CS ÚRS 2024 02 | 0 | 3 |  |  | 0
PP |  |  |  | Otlučení vápenných nebo vápenocementových omítek vnějších ploch s vyškrabáním spar a s očištěním zdiva stupně členitosti 3 až 5, v rozsahu přes 20 do 30 %
VV |  |  |  | "VIZ. POLOŽKA ČIŠTĚNÍ TLAKOVOU VODOU" 1020.742 = 1020,742 [A]
TS
P | 93 | 978059511 |  | Odsekání obkladů stěn včetně otlučení podkladní omítky až na zdivo z obkládaček vnitřních, z jakýchkoliv materiálů, plochy do 1 m2 | M2 | 0.54 | 0 | 0 |  |  | 0 | 0 | CS ÚRS 2024 02 | 0 | 3 |  |  | 0
PP |  |  |  | Odsekání obkladů stěn včetně otlučení podkladní omítky až na zdivo z obkládaček vnitřních, z jakýchkoliv materiálů, plochy do 1 m2
VV |  |  |  | 2*0.600*0.450 0P03 = 0,540 [A]
TS
P | 94 | 978059541 |  | Odsekání obkladů stěn včetně otlučení podkladní omítky až na zdivo z obkládaček vnitřních, z jakýchkoliv materiálů, plochy přes 1 m2 | M2 | 228.161 | 0 | 0 |  |  | 0 | 0 | CS ÚRS 2024 02 | 0 | 3 |  |  | 0
PP |  |  |  | Odsekání obkladů stěn včetně otlučení podkladní omítky až na zdivo z obkládaček vnitřních, z jakýchkoliv materiálů, plochy přes 1 m2
VV |  |  |  | "1PP_STAVBA_DEMOLICE" 2*(2.490+5.370)*1.410-0.800*1.410 1S06 = 21,037 [A] "1NP_STAVBA_DEMOLICE" (2.100+0.180+2*0.470+4.320+0.880+1.170)*1.210 0P02 = 11,604 [B] (1.625+1.050)*2.200+1.000*1.600 0P06 = 7,485 [C] (4.150+0.980+0.670+0.260+3.800+0.560+0.600)*1.220 0P13 = 13,444 [D] (0.775+1.065)*1.390 0P18 = 2,558 [E] 2*(2.430+1.760)*1.820 0P19 = 15,252 [F] -0.600*1.820*2-1.020*0.960+2*0.300*0.960-0.860*1.820 0P19 = -4,152 [G] 2*(1.570+0.810)*1.820-0.600*1.820 0p20 = 7,571 [H] 2*(1.570+0.790)*1.820-0.600*1.820 0P21 = 7,498 [I] 2*(4.070+2.060)*1.820-0.600*1.820-0.850*1.820-0.930*0.960 0P22 = 18,781 [J] (2*(6.375+2.180)-1.780-1.480-1.400-0.800-0.780)*1.510 0P27 = 16,414 [K] 2*(2.760+1.670+0.900)*2.200-0.700*2.000-1.160*1.200 0P28A = 20,660 [L] 2*(1.250+1.270)*1.500-0.700*1.500 0P28C = 6,510 [M] 2*(1.520+0.900)*1.820-0.600*1.820 0P31 = 7,717 [N] "2NP_STAVBA_DEMOLICE" 3.800*0.600+2*1.400*1.450 1P04 = 6,340 [O] (2.100+0.600)*0.600+2.500*0.600 1P08 = 3,120 [P] (2.000+2.360+0.300)*0.600 1P12 = 2,796 [Q] 2*(1.940+1.820)*1.610+1.600*0.600 1P14 = 13,067 [R] (2*1.630+0.915)*1.360 1P15 = 5,678 [S] 2*(1.950+1.970)*1.380 - 0.600*1.380 1P17 = 9,991 [T] 2*(1.250+2.640)*1.770-0.900*1.770 1P19 = 12,178 [U] 2*(1.260+1.050)*1.380-0.600*1.380 1P20 = 5,548 [V] "3NP_STAVBA_DEMOLICE" 2*2.390*0.600 2P13 = 2,868 [W] 2*(2.020+3.050)*1.400 2P16 = 14,196 [X] Celkem: A+B+C+D+E+F+G+H+I+J+K+L+M+N+O+P+Q+R+S+T+U+V+W+X = 228,160 [Y]
TS
P | 95 | R97899 |  | Ochrana, zakrývání historických kamen | KUS | 1 | 0 | 0 |  |  | 0 | 0 | R-Položka | 0 | 3 |  |  | 0
PP |  |  |  | Ochrana, zakrývání historických kamen
VV |  |  |  | 1 1P05 = 1,000 [A]
TS
P | 96 | R97899 | 1 | Ochrana, zakrývání a případný přesun na určené místo historického dispečinku | KUS | 1 | 0 | 0 |  |  | 0 | 0 | R-Položka | 0 | 3 |  |  | 0
PP |  |  |  | Ochrana, zakrývání a případný přesun na určené místo historického dispečinku
VV |  |  |  | "1NP_STAVBA_DEMOLICE" 1 0P14 = 1,000 [A]
TS
SD |  | 997 |  | Přesun sutě | [6 empty] | 0 | 0
P | 97 | 997013154 |  | Vnitrostaveništní doprava suti a vybouraných hmot vodorovně do 50 m s naložením s omezením mechanizace pro budovy a haly výšky přes 12 do 15 m | T | 572.957 | 0 | 0 |  |  | 0 | 0 | CS ÚRS 2024 02 | 0 | 3 |  |  | 0
PP |  |  |  | Vnitrostaveništní doprava suti a vybouraných hmot vodorovně do 50 m s naložením s omezením mechanizace pro budovy a haly výšky přes 12 do 15 m
VV
TS
P | 98 | R015120 | 901 | POPLATKY ZA LIKVIDACI ODPADŮ NEKONTAMINOVANÝCH - 17 01 02 STAVEBNÍ A DEMOLIČNÍ SUŤ (CIHLY), VČETNĚ NALOŽENÍ NA DOPRAVNÍ PROSTŘDEK A DOPRAVY | T | 137.752 | 0 | 0 |  |  | 0 | 0 |  | 0 | 3 |  |  | 0
PP |  |  |  | POPLATKY ZA LIKVIDACI ODPADŮ NEKONTAMINOVANÝCH - 17 01 02 STAVEBNÍ A DEMOLIČNÍ SUŤ (CIHLY), VČETNĚ NALOŽENÍ NA DOPRAVNÍ PROSTŘDEK A DOPRAVY
VV |  |  |  | Díl 9- Ostatní práce a konstrukce, bourání 137.7519 = 137,752 [A]
TS |  |  |  | NEOCEŇOVAT – Evidenční položka (neoceňovat v objektu SO/PS, položka se oceňuje pouze v objektu SO 90-90)
P | 100 | R015120 | 907 | POPLATKY ZA LIKVIDACI ODPADŮ NEKONTAMINOVANÝCH - 17 09 04 STAVEBNÍ A DEMOLIČNÍ SMĚSNÝ, VČETNĚ NALOŽENÍ NA DOPRAVNÍ PROSTŘDEK A DOPRAVY | T | 246.589 | 0 | 0 |  |  | 0 | 0 |  | 0 | 3 |  |  | 0
PP |  |  |  | POPLATKY ZA LIKVIDACI ODPADŮ NEKONTAMINOVANÝCH - 17 09 04 STAVEBNÍ A DEMOLIČNÍ SMĚSNÝ, VČETNĚ NALOŽENÍ NA DOPRAVNÍ PROSTŘDEK A DOPRAVY
VV |  |  |  | Díl 1-Zemní práce0.126 = 0,126 [A] Díl9-Ostatní konstrukce a práce, bourání 223.456 = 223,456 [B] Díl 712-Povlakové Krytiny0.00120 = 0,001 [C] Díl 721-Zdravotechnika-vnitřní kanalizace0.05233 = 0,052 [D] Díl 722-Zdravotechnika- vnitřní vodovod0.01482 = 0,015 [E] Díl 725-Zdravotechnika-zařizovací předměty1.58704 = 1,587 [F] Díl 731-Ústřední vytápění-kotelny0.53250 = 0,533 [G] Díl 733- Ústřední vytápění - rozvodné potrubí 0.28668 = 0,287 [H] Díl 735-Ústřední vytápění-otopná tělesa0.50746 = 0,507 [I] Díl 741-Elektroinstalace-silnoproud0.3636 = 0,364 [J] Díl 763 - Konstrukce suché výstavby 10.62994 = 10,630 [K] Díl 764-Konstrukce klempířské4.19481 = 4,195 [L] Díl 767- Konstrukce zámečnické 3.35522 = 3,355 [M] Díl 771-Podlahy z dlaždic 0.02031 = 0,020 [N] Díl 776-Podlahy povlakové1.46137 = 1,461 [O] Celkem: A+B+C+D+E+F+G+H+I+J+K+L+M+N+O = 246,589 [P]
TS |  |  |  | NEOCEŇOVAT – Evidenční položka (neoceňovat v objektu SO/PS, položka se oceňuje pouze v objektu SO 90-90)
P | 99 | R015140 | 904 | POPLATKY ZA LIKVIDACI ODPADŮ NEKONTAMINOVANÝCH - 17 01 01 BETON Z DEMOLIC, VČETNĚ NALOŽENÍ NA DOPRAVNÍ PROSTŘDEK A DOPRAVY | T | 70.241 | 0 | 0 |  |  | 0 | 0 |  | 0 | 3 |  |  | 0
PP |  |  |  | POPLATKY ZA LIKVIDACI ODPADŮ NEKONTAMINOVANÝCH - 17 01 01 BETON Z DEMOLIC, VČETNĚ NALOŽENÍ NA DOPRAVNÍ PROSTŘDEK A DOPRAVY
VV |  |  |  | Díl 9-Ostatní konstrukce a práce, bourání 60.13040 = 60,130 [A] Díl 765-Krytina skládaná 10.11118 = 10,111 [B] Celkem: A+B = 70,241 [C]
TS |  |  |  | NEOCEŇOVAT – Evidenční položka (neoceňovat v objektu SO/PS, položka se oceňuje pouze v objektu SO 90-90)
P | 101 | R015170 | 908 | POPLATKY ZA LIKVIDACI ODPADŮ NEKONTAMINOVANÝCH - 17 02 01 DŘEVO PO STAVEBNÍM POUŽITÍ, Z DEMOLIC, VČETNĚ NALOŽENÍ NA DOPRAVNÍ PROSTŘDEK A DOPRAVY | T | 74.21 | 0 | 0 |  |  | 0 | 0 |  | 0 | 3 |  |  | 0
PP |  |  |  | POPLATKY ZA LIKVIDACI ODPADŮ NEKONTAMINOVANÝCH - 17 02 01 DŘEVO PO STAVEBNÍM POUŽITÍ, Z DEMOLIC, VČETNĚ NALOŽENÍ NA DOPRAVNÍ PROSTŘDEK A DOPRAVY
VV |  |  |  | Díl 9 Ostatní konstrukce a práce, bourání 11.674 = 11,674 [A] Díl 762- Konstrukce Tesařské 60.104 = 60,104 [B] Díl 766-Konstrukce truhlářské 2.4322 = 2,432 [C] Celkem: A+B+C = 74,210 [D]
TS |  |  |  | NEOCEŇOVAT – Evidenční položka (neoceňovat v objektu SO/PS, položka se oceňuje pouze v objektu SO 90-90)
P | 104 | R015240 | 911 | POPLATKY ZA LIKVIDACI ODPADŮ NEKONTAMINOVANÝCH - 20 03 99 ODPAD PODOBNÝ KOMUNÁLNÍMU ODPADU, VČETNĚ NALOŽENÍ NA DOPRAVNÍ PROSTŘDEK A DOPRAVY | T | 10 | 0 | 0 |  |  | 0 | 0 |  | 0 | 3 |  |  | 0
PP |  |  |  | POPLATKY ZA LIKVIDACI ODPADŮ NEKONTAMINOVANÝCH - 20 03 99 ODPAD PODOBNÝ KOMUNÁLNÍMU ODPADU, VČETNĚ NALOŽENÍ NA DOPRAVNÍ PROSTŘDEK A DOPRAVY
VV
TS |  |  |  | NEOCEŇOVAT – Evidenční položka (neoceňovat v objektu SO/PS, položka se oceňuje pouze v objektu SO 90-90) KOMUNÁLNÍ ODPAD VZNIKAJÍCÍ V PRŮBĚHU STAVBY
P | 102 | R015680 | 909 | POPLATKY ZA LIKVIDACI ODPADŮ NEBEZPEČNÝCH - 17 06 05* STAVEBNÍ MATERIÁLY OBSAHUJÍCÍ AZBEST, VČETNĚ NALOŽENÍ NA DOPRAVNÍ PROSTŘDEK A DOPRAVY | T | 1 | 0 | 0 |  |  | 0 | 0 |  | 0 | 3 |  |  | 0
PP |  |  |  | POPLATKY ZA LIKVIDACI ODPADŮ NEBEZPEČNÝCH - 17 06 05* STAVEBNÍ MATERIÁLY OBSAHUJÍCÍ AZBEST, VČETNĚ NALOŽENÍ NA DOPRAVNÍ PROSTŘDEK A DOPRAVY
VV
TS |  |  |  | NEOCEŇOVAT – Evidenční položka (neoceňovat v objektu SO/PS, položka se oceňuje pouze v objektu SO 90-90)
P | 103 | R015750 | 910 | POPLATKY ZA LIKVIDACI ODPADŮ NEBEZPEČNÝCH - 17 06 01* IZOLAČNÍ MATERIÁLY S OBSAHEM AZBESTU, VČETNĚ NALOŽENÍ NA DOPRAVNÍ PROSTŘDEK A DOPRAVY | T | 1 | 0 | 0 |  |  | 0 | 0 |  | 0 | 3 |  |  | 0
PP |  |  |  | POPLATKY ZA LIKVIDACI ODPADŮ NEBEZPEČNÝCH - 17 06 01* IZOLAČNÍ MATERIÁLY S OBSAHEM AZBESTU, VČETNĚ NALOŽENÍ NA DOPRAVNÍ PROSTŘDEK A DOPRAVY
VV
TS |  |  |  | NEOCEŇOVAT – Evidenční položka (neoceňovat v objektu SO/PS, položka se oceňuje pouze v objektu SO 90-90)
SD |  | 998 |  | Přesun hmot | [6 empty] | 0 | 0
P | 105 | 998011009 |  | Přesun hmot pro budovy občanské výstavby, bydlení, výrobu a služby s nosnou svislou konstrukcí zděnou z cihel, tvárnic nebo kamene vodorovná dopravní vzdálenost | T | 24.903 | 0 | 0 |  |  | 0 | 0 | CS ÚRS 2024 02 | 0 | 3 |  |  | 0
PP |  |  |  | Přesun hmot pro budovy občanské výstavby, bydlení, výrobu a služby s nosnou svislou konstrukcí zděnou z cihel, tvárnic nebo kamene vodorovná dopravní vzdálenost do 100 m s omezením mechanizace pro budovy výšky přes 6 do 12 m
VV
TS

## SO 55-71-01.41
SŽDC05 | [14 empty] | 3
S | Stavba: | 5413520026 |  | Rekonstrukce výpravní budovy v žst. Bečov nad Teplou | [6 empty] | D.2.2 | 0 | AspeEsticon | 0 | 2
O | Objekt: | D.2.2 |  | Pozemní stavební objekty | [9 empty] | 0.12 | 2
Typ | Poř. číslo | Kód položky | Varianta | Název položky | MJ | Množství | Jednotková hmotnost | Celková hmotnost |  |  | Jednotková cena |  | Cenové soustavy | 0.21
Dodávka
[9 empty] | Jednotková | Celkem | Jednotková | Celkem |  |  |  | Počet položek s nulovou cenou | 0
O1 |  | SO 55-71-01.41 |  | Zdravotně technické instalace | [6 empty] | 0 | 0
SD |  | 1 |  | Zemní práce | [6 empty] | 0 | 0
P | 1 | 132251101 |  | Hloubení nezapažených rýh šířky do 800 mm strojně s urovnáním dna do předepsaného profilu a spádu v hornině třídy těžitelnosti I skupiny 3 do 20 m3 | M3 | 12.6 | 0 | 0 |  |  | 0 | 0 | CS ÚRS 2024 02 | 0 | 3 |  |  | 0
PP |  |  |  | Hloubení nezapažených rýh šířky do 800 mm strojně s urovnáním dna do předepsaného profilu a spádu v hornině třídy těžitelnosti I skupiny 3 do 20 m3
VV |  |  |  | "1.PP" 12.6 = 12,600 [A] Celkem: A = 12,600 [B]
TS
P | 2 | 174151101 |  | Zásyp sypaninou z jakékoliv horniny strojně s uložením výkopku ve vrstvách se zhutněním jam, šachet, rýh nebo kolem objektů v těchto vykopávkách | M3 | 3.78 | 0 | 0 |  |  | 0 | 0 | CS ÚRS 2024 02 | 0 | 3 |  |  | 0
PP |  |  |  | Zásyp sypaninou z jakékoliv horniny strojně s uložením výkopku ve vrstvách se zhutněním jam, šachet, rýh nebo kolem objektů v těchto vykopávkách
VV |  |  |  | "1.PP" 12.6*0.3 = 3,780 [A] Celkem: A = 3,780 [B]
TS
P | 3 | 175151101 |  | Obsypání potrubí strojně sypaninou z vhodných hornin třídy těžitelnosti I a II, skupiny 1 až 4 nebo materiálem připraveným podél výkopu ve vzdálenosti do 3 m od | M3 | 8.82 | 0 | 0 |  |  | 0 | 0 | CS ÚRS 2024 02 | 0 | 3 |  |  | 0
PP |  |  |  | Obsypání potrubí strojně sypaninou z vhodných hornin třídy těžitelnosti I a II, skupiny 1 až 4 nebo materiálem připraveným podél výkopu ve vzdálenosti do 3 m od jeho kraje, pro jakoukoliv hloubku výkopu a míru zhutnění bez prohození sypaniny
VV |  |  |  | "1.PP" 12.6*0.7 = 8,820 [A] Celkem: A = 8,820 [B]
TS
P | 4 | 58337310 |  | štěrkopísek frakce 0/4 | T | 17.64 | 1 | 0 |  |  | 0 | 0 | CS ÚRS 2024 02 | 0 | 3 |  |  | 0
PP |  |  |  | štěrkopísek frakce 0/4
VV |  |  |  | 8.82*2 Přepočtené koeficientem množství = 17,640 [A]
TS
P | 5 | R015111 | 902 | POPLATKY ZA LIKVIDACI ODPADŮ NEKONTAMINOVANÝCH - 17 05 04 VYTĚŽENÉ ZEMINY A HORNINY - I. TŘÍDA TĚŽITELNOSTI, VČETNĚ NALOŽENÍ NA DOPRAVNÍ PROSTŘDEK A DOPRAVY | T | 25.2 | 0 | 0 |  |  | 0 | 0 |  | 0 | 3 |  |  | 0
PP |  |  |  | POPLATKY ZA LIKVIDACI ODPADŮ NEKONTAMINOVANÝCH - 17 05 04 VYTĚŽENÉ ZEMINY A HORNINY - I. TŘÍDA TĚŽITELNOSTI, VČETNĚ NALOŽENÍ NA DOPRAVNÍ PROSTŘDEK A DOPRAVY
VV |  |  |  | 12.600*2.000 = 25,200 [A]
TS |  |  |  | NEOCEŇOVAT – Evidenční položka (neoceňovat v objektu SO/PS, položka se oceňuje pouze v objektu SO 90-90)
SD |  | 4 |  | Vodorovné konstrukce | [6 empty] | 0 | 0
P | 6 | 451572111 |  | Lože pod potrubí, stoky a drobné objekty v otevřeném výkopu z kameniva drobného těženého 0 až 4 mm | M3 | 3.78 | 1.8908 | 0 |  |  | 0 | 0 | CS ÚRS 2024 02 | 0 | 3 |  |  | 0
PP |  |  |  | Lože pod potrubí, stoky a drobné objekty v otevřeném výkopu z kameniva drobného těženého 0 až 4 mm
VV |  |  |  | "1.PP" 3.78 = 3,780 [A] Celkem: A = 3,780 [B]
TS
SD |  | 6 |  | Úpravy povrchů, podlahy a osazování výplní | [6 empty] | 0 | 0
P | 7 | 612135101 |  | Hrubá výplň rýh maltou jakékoli šířky rýhy ve stěnách | M2 | 2.05 | 0.056 | 0 |  |  | 0 | 0 | CS ÚRS 2024 02 | 0 | 3 |  |  | 0
PP |  |  |  | Hrubá výplň rýh maltou jakékoli šířky rýhy ve stěnách
VV |  |  |  | "1.NP" 2.05 = 2,050 [A] Celkem: A = 2,050 [B]
TS
SD |  | 721 |  | Zdravotechnika - vnitřní kanalizace | [6 empty] | 0 | 0
P | 12 | 721110806 |  | Demontáž potrubí z kameninových trub normálních nebo kyselinovzdorných přes 100 do DN 200 | M | 70 | 0 | 0 |  |  | 0 | 0 | CS ÚRS 2024 02 | 0 | 3 |  |  | 0
PP |  |  |  | Demontáž potrubí z kameninových trub normálních nebo kyselinovzdorných přes 100 do DN 200
VV |  |  |  | 70 = 70,000 [A]
TS
P | 13 | 721171808 |  | Demontáž potrubí z novodurových trub odpadních nebo připojovacích přes 75 do D 114 | M | 100 | 0 | 0 |  |  | 0 | 0 | CS ÚRS 2024 02 | 0 | 3 |  |  | 0
PP |  |  |  | Demontáž potrubí z novodurových trub odpadních nebo připojovacích přes 75 do D 114
VV |  |  |  | 100 = 100,000 [A]
TS
P | 14 | 721173401 |  | Potrubí z trub PVC SN4 svodné (ležaté) DN 110 | M | 9.1 | 0.00142 | 0 |  |  | 0 | 0 | CS ÚRS 2024 02 | 0 | 3 |  |  | 0
PP |  |  |  | Potrubí z trub PVC SN4 svodné (ležaté) DN 110
VV |  |  |  | "1.PP" 1.7 = 1,700 [A] "1.NP" 2.5+1+1+2.9 = 7,400 [B] Celkem: A+B = 9,100 [C]
TS
P | 15 | 721173402 |  | Potrubí z trub PVC SN4 svodné (ležaté) DN 125 | M | 103 | 0.00197 | 0 |  |  | 0 | 0 | CS ÚRS 2024 02 | 0 | 3 |  |  | 0
PP |  |  |  | Potrubí z trub PVC SN4 svodné (ležaté) DN 125
VV |  |  |  | "1.PP" 103 = 103,000 [A] Celkem: A = 103,000 [B]
TS
P | 16 | 721174043 |  | Potrubí z trub polypropylenových připojovací DN 50 | M | 47.55 | 0.0005 | 0 |  |  | 0 | 0 | CS ÚRS 2024 02 | 0 | 3 |  |  | 0
PP |  |  |  | Potrubí z trub polypropylenových připojovací DN 50
VV |  |  |  | "1.NP" 17.9 = 17,900 [A] "2NP" 29.65 = 29,650 [B] Celkem: A+B = 47,550 [C]
TS
P | 17 | 721175212 |  | Plastové potrubí odhlučněné třívrstvé odpadní (svislé) DN 110 | M | 64.8 | 0.00184 | 0 |  |  | 0 | 0 | CS ÚRS 2024 02 | 0 | 3 |  |  | 0
PP |  |  |  | Plastové potrubí odhlučněné třívrstvé odpadní (svislé) DN 110
VV |  |  |  | "1.PP" 64.8 = 64,800 [A] Celkem: A = 64,800 [B]
TS
P | 18 | 721175221 |  | Plastové potrubí odhlučněné třívrstvé svodné (ležaté) DN 75 | M | 3.2 | 0.00102 | 0 |  |  | 0 | 0 | CS ÚRS 2024 02 | 0 | 3 |  |  | 0
PP |  |  |  | Plastové potrubí odhlučněné třívrstvé svodné (ležaté) DN 75
VV |  |  |  | "1.PP" 3.2 = 3,200 [A] Celkem: A = 3,200 [B]
TS
P | 19 | 721194107 |  | Vyměření přípojek na potrubí vyvedení a upevnění odpadních výpustek DN 70 | KUS | 35 | 0 | 0 |  |  | 0 | 0 | CS ÚRS 2024 02 | 0 | 3 |  |  | 0
PP |  |  |  | Vyměření přípojek na potrubí vyvedení a upevnění odpadních výpustek DN 70
VV |  |  |  | 35 = 35,000 [A]
TS
P | 20 | 721194109 |  | Vyměření přípojek na potrubí vyvedení a upevnění odpadních výpustek DN 110 | KUS | 35 | 0 | 0 |  |  | 0 | 0 | CS ÚRS 2024 02 | 0 | 3 |  |  | 0
PP |  |  |  | Vyměření přípojek na potrubí vyvedení a upevnění odpadních výpustek DN 110
VV |  |  |  | 35 = 35,000 [A]
TS
P | 21 | 721212121 |  | Odtokové sprchové žlaby se zápachovou uzávěrkou a krycím roštem délky 700 mm | KUS | 2 | 0.00394 | 0 |  |  | 0 | 0 | CS ÚRS 2024 02 | 0 | 3 |  |  | 0
PP |  |  |  | Odtokové sprchové žlaby se zápachovou uzávěrkou a krycím roštem délky 700 mm
VV |  |  |  | "1.NP" 2 = 2,000 [A]
TS
P | 22 | 721273153 |  | Ventilační hlavice z polypropylenu (PP) DN 110 | KUS | 5 | 0.00029 | 0 |  |  | 0 | 0 | CS ÚRS 2024 02 | 0 | 3 |  |  | 0
PP |  |  |  | Ventilační hlavice z polypropylenu (PP) DN 110
VV |  |  |  | "Střešní rovina" 5 = 5,000 [A] Celkem: A = 5,000 [B]
TS
P | 23 | 721274126 |  | Ventily přivzdušňovací odpadních potrubí vnitřní DN 110 | KUS | 12 | 0.00015 | 0 |  |  | 0 | 0 | CS ÚRS 2024 02 | 0 | 3 |  |  | 0
PP |  |  |  | Ventily přivzdušňovací odpadních potrubí vnitřní DN 110
VV |  |  |  | "1.PP" 2 = 2,000 [A] "1.NP" 8 = 8,000 [B] "2.NP" 2 = 2,000 [C] Celkem: A+B+C = 12,000 [D]
TS
P | 24 | 721290111 |  | Zkouška těsnosti kanalizace v objektech vodou do DN 125 | M | 172.7 | 0 | 0 |  |  | 0 | 0 | CS ÚRS 2024 02 | 0 | 3 |  |  | 0
PP |  |  |  | Zkouška těsnosti kanalizace v objektech vodou do DN 125
VV |  |  |  | "1.PP" 1.7+103+64.8+3.2 = 172,700 [A] Celkem: A = 172,700 [B]
TS
P | 25 | 998721102 |  | Přesun hmot pro vnitřní kanalizaci stanovený z hmotnosti přesunovaného materiálu vodorovná dopravní vzdálenost do 50 m základní v objektech výšky přes 6 do 12 m | T | 0.37 | 0 | 0 |  |  | 0 | 0 | CS ÚRS 2024 02 | 0 | 3 |  |  | 0
PP |  |  |  | Přesun hmot pro vnitřní kanalizaci stanovený z hmotnosti přesunovaného materiálu vodorovná dopravní vzdálenost do 50 m základní v objektech výšky přes 6 do 12 m
VV
TS
SD |  | 722 |  | Zdravotechnika - vnitřní vodovod | [6 empty] | 0 | 0
P | 26 | 722130103 |  | Potrubí z ocelových trubek pozinkovaných hladkých pro zavodněný požární systém spojovaných lisováním PN 16 do 110°C O 22/1,5 | M | 15 | 0.00088 | 0 |  |  | 0 | 0 | CS ÚRS 2024 02 | 0 | 3 |  |  | 0
PP |  |  |  | Potrubí z ocelových trubek pozinkovaných hladkých pro zavodněný požární systém spojovaných lisováním PN 16 do 110°C O 22/1,5
VV |  |  |  | 15 = 15,000 [A]
TS
P | 27 | 722130104 |  | Potrubí z ocelových trubek pozinkovaných hladkých pro zavodněný požární systém spojovaných lisováním PN 16 do 110°C O 28/1,5 | M | 52 | 0.00111 | 0 |  |  | 0 | 0 | CS ÚRS 2024 02 | 0 | 3 |  |  | 0
PP |  |  |  | Potrubí z ocelových trubek pozinkovaných hladkých pro zavodněný požární systém spojovaných lisováním PN 16 do 110°C O 28/1,5
VV |  |  |  | 52 = 52,000 [A]
TS
P | 28 | 722130105 |  | Potrubí z ocelových trubek pozinkovaných hladkých pro zavodněný požární systém spojovaných lisováním PN 16 do 110°C O 35/1,5 | M | 8 | 0.00136 | 0 |  |  | 0 | 0 | CS ÚRS 2024 02 | 0 | 3 |  |  | 0
PP |  |  |  | Potrubí z ocelových trubek pozinkovaných hladkých pro zavodněný požární systém spojovaných lisováním PN 16 do 110°C O 35/1,5
VV |  |  |  | 8 = 8,000 [A]
TS
P | 29 | 722130801 |  | Demontáž potrubí z ocelových trubek pozinkovaných závitových do DN 25 | M | 200 | 0 | 0 |  |  | 0 | 0 | CS ÚRS 2024 02 | 0 | 3 |  |  | 0
PP |  |  |  | Demontáž potrubí z ocelových trubek pozinkovaných závitových do DN 25
VV |  |  |  | 200 = 200,000 [A]
TS
P | 30 | 722130802 |  | Demontáž potrubí z ocelových trubek pozinkovaných závitových přes 25 do DN 40 | M | 200 | 0 | 0 |  |  | 0 | 0 | CS ÚRS 2024 02 | 0 | 3 |  |  | 0
PP |  |  |  | Demontáž potrubí z ocelových trubek pozinkovaných závitových přes 25 do DN 40
VV |  |  |  | 200 = 200,000 [A]
TS
P | 31 | 722174002 |  | Potrubí z plastových trubek z polypropylenu PPR svařovaných polyfúzně PN 16 (SDR 7,4) D 20 x 2,8 | M | 240 | 0.00075 | 0 |  |  | 0 | 0 | CS ÚRS 2024 02 | 0 | 3 |  |  | 0
PP |  |  |  | Potrubí z plastových trubek z polypropylenu PPR svařovaných polyfúzně PN 16 (SDR 7,4) D 20 x 2,8
VV |  |  |  | 240 = 240,000 [A]
TS
P | 32 | 722174003 |  | Potrubí z plastových trubek z polypropylenu PPR svařovaných polyfúzně PN 16 (SDR 7,4) D 25 x 3,5 | M | 220 | 0.00115 | 0 |  |  | 0 | 0 | CS ÚRS 2024 02 | 0 | 3 |  |  | 0
PP |  |  |  | Potrubí z plastových trubek z polypropylenu PPR svařovaných polyfúzně PN 16 (SDR 7,4) D 25 x 3,5
VV |  |  |  | 220 = 220,000 [A]
TS
P | 33 | 722174004 |  | Potrubí z plastových trubek z polypropylenu PPR svařovaných polyfúzně PN 16 (SDR 7,4) D 32 x 4,4 | M | 151 | 0.0013 | 0 |  |  | 0 | 0 | CS ÚRS 2024 02 | 0 | 3 |  |  | 0
PP |  |  |  | Potrubí z plastových trubek z polypropylenu PPR svařovaných polyfúzně PN 16 (SDR 7,4) D 32 x 4,4
VV |  |  |  | 151 = 151,000 [A]
TS
P | 34 | 722174005 |  | Potrubí z plastových trubek z polypropylenu PPR svařovaných polyfúzně PN 16 (SDR 7,4) D 40 x 5,5 | M | 50 | 0.00255 | 0 |  |  | 0 | 0 | CS ÚRS 2024 02 | 0 | 3 |  |  | 0
PP |  |  |  | Potrubí z plastových trubek z polypropylenu PPR svařovaných polyfúzně PN 16 (SDR 7,4) D 40 x 5,5
VV |  |  |  | 50 = 50,000 [A]
TS
P | 35 | 722174006 |  | Potrubí z plastových trubek z polypropylenu PPR svařovaných polyfúzně PN 16 (SDR 7,4) D 50 x 6,9 | M | 15 | 0.00362 | 0 |  |  | 0 | 0 | CS ÚRS 2024 02 | 0 | 3 |  |  | 0
PP |  |  |  | Potrubí z plastových trubek z polypropylenu PPR svařovaných polyfúzně PN 16 (SDR 7,4) D 50 x 6,9
VV |  |  |  | 15 = 15,000 [A]
TS
P | 36 | 722181113 |  | Ochrana potrubí plstěnými pásy DN 25 | M | 67 | 0.00016 | 0 |  |  | 0 | 0 | CS ÚRS 2024 02 | 0 | 3 |  |  | 0
PP |  |  |  | Ochrana potrubí plstěnými pásy DN 25
VV |  |  |  | 15+52 = 67,000 [A]
TS
P | 37 | 722181114 |  | Ochrana potrubí plstěnými pásy DN 32 a DN 40 | M | 8 | 0.00029 | 0 |  |  | 0 | 0 | CS ÚRS 2024 02 | 0 | 3 |  |  | 0
PP |  |  |  | Ochrana potrubí plstěnými pásy DN 32 a DN 40
VV |  |  |  | 8 = 8,000 [A]
TS
P | 38 | 722181116 |  | Ochrana potrubí plstěnými pásy DN 50 a DN 65 | M | 65 | 0.0004 | 0 |  |  | 0 | 0 | CS ÚRS 2024 02 | 0 | 3 |  |  | 0
PP |  |  |  | Ochrana potrubí plstěnými pásy DN 50 a DN 65
VV |  |  |  | 15+50 = 65,000 [A]
TS
P | 39 | 722181211 |  | Ochrana potrubí termoizolačními trubicemi z pěnového polyetylenu PE přilepenými v příčných a podélných spojích, tloušťky izolace do 6 mm, vnitřního průměru izol | M | 240 | 4e-05 | 0 |  |  | 0 | 0 | CS ÚRS 2024 02 | 0 | 3 |  |  | 0
PP |  |  |  | Ochrana potrubí termoizolačními trubicemi z pěnového polyetylenu PE přilepenými v příčných a podélných spojích, tloušťky izolace do 6 mm, vnitřního průměru izolace DN do 22 mm
VV |  |  |  | 240 = 240,000 [A]
TS
P | 40 | 722181212 |  | Ochrana potrubí termoizolačními trubicemi z pěnového polyetylenu PE přilepenými v příčných a podélných spojích, tloušťky izolace do 6 mm, vnitřního průměru izol | M | 220 | 4e-05 | 0 |  |  | 0 | 0 | CS ÚRS 2024 02 | 0 | 3 |  |  | 0
PP |  |  |  | Ochrana potrubí termoizolačními trubicemi z pěnového polyetylenu PE přilepenými v příčných a podélných spojích, tloušťky izolace do 6 mm, vnitřního průměru izolace DN přes 22 do 32 mm
VV |  |  |  | 220 = 220,000 [A]
TS
P | 41 | 722181222 |  | Ochrana potrubí termoizolačními trubicemi z pěnového polyetylenu PE přilepenými v příčných a podélných spojích, tloušťky izolace přes 6 do 9 mm, vnitřního průmě | M | 8 | 8e-05 | 0 |  |  | 0 | 0 | CS ÚRS 2024 02 | 0 | 3 |  |  | 0
PP |  |  |  | Ochrana potrubí termoizolačními trubicemi z pěnového polyetylenu PE přilepenými v příčných a podélných spojích, tloušťky izolace přes 6 do 9 mm, vnitřního průměru izolace DN přes 22 do 45 mm
VV |  |  |  | 8 = 8,000 [A]
TS
P | 42 | 722181223 |  | Ochrana potrubí termoizolačními trubicemi z pěnového polyetylenu PE přilepenými v příčných a podélných spojích, tloušťky izolace přes 6 do 9 mm, vnitřního průmě | M | 15 | 0.00011 | 0 |  |  | 0 | 0 | CS ÚRS 2024 02 | 0 | 3 |  |  | 0
PP |  |  |  | Ochrana potrubí termoizolačními trubicemi z pěnového polyetylenu PE přilepenými v příčných a podélných spojích, tloušťky izolace přes 6 do 9 mm, vnitřního průměru izolace DN přes 45 do 63 mm
VV |  |  |  | 15 = 15,000 [A]
TS
P | 43 | 722181245 |  | Ochrana potrubí termoizolačními trubicemi z pěnového polyetylenu PE přilepenými v příčných a podélných spojích, tloušťky izolace přes 13 do 20 mm, vnitřního prů | M | 7.4 | 0.00031 | 0 |  |  | 0 | 0 | CS ÚRS 2024 02 | 0 | 3 |  |  | 0
PP |  |  |  | Ochrana potrubí termoizolačními trubicemi z pěnového polyetylenu PE přilepenými v příčných a podélných spojích, tloušťky izolace přes 13 do 20 mm, vnitřního průměru izolace DN přes 89 do 110 mm
VV |  |  |  | "1.PP_Kanalizace" 7.4 = 7,400 [A]
TS
P | 44 | 722181246 |  | Ochrana potrubí termoizolačními trubicemi z pěnového polyetylenu PE přilepenými v příčných a podélných spojích, tloušťky izolace přes 13 do 20 mm, vnitřního prů | M | 6 | 0.00032 | 0 |  |  | 0 | 0 | CS ÚRS 2024 02 | 0 | 3 |  |  | 0
PP |  |  |  | Ochrana potrubí termoizolačními trubicemi z pěnového polyetylenu PE přilepenými v příčných a podélných spojích, tloušťky izolace přes 13 do 20 mm, vnitřního průměru izolace DN přes 110 mm
VV |  |  |  | "1.PP" 103 = 103,000 [A] "3.NP" 6 = 6,000 [B]
TS
P | 45 | 722220111 |  | Armatury s jedním závitem nástěnky pro výtokový ventil G 1/2" | KUS | 20 | 0.00013 | 0 |  |  | 0 | 0 | CS ÚRS 2024 02 | 0 | 3 |  |  | 0
PP |  |  |  | Armatury s jedním závitem nástěnky pro výtokový ventil G 1/2"
VV |  |  |  | 20 = 20,000 [A]
TS
P | 46 | 722224152 |  | Armatury s jedním závitem ventily kulové zahradní uzávěry PN 15 do 120° C G 1/2" - 3/4" | KUS | 1 | 0.00022 | 0 |  |  | 0 | 0 | CS ÚRS 2024 02 | 0 | 3 |  |  | 0
PP |  |  |  | Armatury s jedním závitem ventily kulové zahradní uzávěry PN 15 do 120° C G 1/2" - 3/4"
VV |  |  |  | 1 = 1,000 [A]
TS
P | 47 | 722230105 |  | Armatury se dvěma závity ventily přímé G 6/4" | KUS | 10 | 0.00152 | 0 |  |  | 0 | 0 | CS ÚRS 2024 02 | 0 | 3 |  |  | 0
PP |  |  |  | Armatury se dvěma závity ventily přímé G 6/4"
VV |  |  |  | 10 = 10,000 [A]
TS
P | 48 | 722230111 |  | Armatury se dvěma závity ventily přímé s odvodňovacím ventilem G 1/2" | KUS | 1 | 0.00035 | 0 |  |  | 0 | 0 | CS ÚRS 2024 02 | 0 | 3 |  |  | 0
PP |  |  |  | Armatury se dvěma závity ventily přímé s odvodňovacím ventilem G 1/2"
VV |  |  |  | 1 = 1,000 [A]
TS
P | 49 | 722230112 |  | Armatury se dvěma závity ventily přímé s odvodňovacím ventilem G 3/4" | KUS | 9 | 0.00057 | 0 |  |  | 0 | 0 | CS ÚRS 2024 02 | 0 | 3 |  |  | 0
PP |  |  |  | Armatury se dvěma závity ventily přímé s odvodňovacím ventilem G 3/4"
VV |  |  |  | 9 = 9,000 [A]
TS
P | 50 | 722230113 |  | Armatury se dvěma závity ventily přímé s odvodňovacím ventilem G 1" | KUS | 8 | 0.00072 | 0 |  |  | 0 | 0 | CS ÚRS 2024 02 | 0 | 3 |  |  | 0
PP |  |  |  | Armatury se dvěma závity ventily přímé s odvodňovacím ventilem G 1"
VV |  |  |  | 8 = 8,000 [A]
TS
P | 51 | 722230114 |  | Armatury se dvěma závity ventily přímé s odvodňovacím ventilem G 5/4" | KUS | 2 | 0.00132 | 0 |  |  | 0 | 0 | CS ÚRS 2024 02 | 0 | 3 |  |  | 0
PP |  |  |  | Armatury se dvěma závity ventily přímé s odvodňovacím ventilem G 5/4"
VV |  |  |  | 2 = 2,000 [A]
TS
P | 52 | 722231072 |  | Armatury se dvěma závity ventily zpětné mosazné PN 10 do 110°C G 1/2" | KUS | 1 | 0.00012 | 0 |  |  | 0 | 0 | CS ÚRS 2024 02 | 0 | 3 |  |  | 0
PP |  |  |  | Armatury se dvěma závity ventily zpětné mosazné PN 10 do 110°C G 1/2"
VV |  |  |  | 1 = 1,000 [A]
TS
P | 53 | 722231075 |  | Armatury se dvěma závity ventily zpětné mosazné PN 10 do 110°C G 5/4" | KUS | 1 | 0.00056 | 0 |  |  | 0 | 0 | CS ÚRS 2024 02 | 0 | 3 |  |  | 0
PP |  |  |  | Armatury se dvěma závity ventily zpětné mosazné PN 10 do 110°C G 5/4"
VV |  |  |  | 1 = 1,000 [A]
TS
P | 54 | 722231076 |  | Armatury se dvěma závity ventily zpětné mosazné PN 10 do 110°C G 6/4" | KUS | 1 | 0.00068 | 0 |  |  | 0 | 0 | CS ÚRS 2024 02 | 0 | 3 |  |  | 0
PP |  |  |  | Armatury se dvěma závity ventily zpětné mosazné PN 10 do 110°C G 6/4"
VV |  |  |  | 1 = 1,000 [A]
TS
P | 55 | 722231141 |  | Armatury se dvěma závity ventily pojistné rohové G 1/2" | KUS | 44 | 0.00029 | 0 |  |  | 0 | 0 | CS ÚRS 2024 02 | 0 | 3 |  |  | 0
PP |  |  |  | Armatury se dvěma závity ventily pojistné rohové G 1/2"
VV |  |  |  | 10 = 10,000 [A] 22 = 22,000 [B] 6 = 6,000 [C] 1 = 1,000 [D] 5 = 5,000 [E] Celkem: A+B+C+D+E = 44,000 [F]
TS
P | 56 | 722254115 |  | Požární příslušenství a armatury hydrantové skříně vnitřní s výzbrojí D 25 (polyesterová hadice) | SOUBOR | 3 | 0.01188 | 0 |  |  | 0 | 0 | CS ÚRS 2024 02 | 0 | 3 |  |  | 0
PP |  |  |  | Požární příslušenství a armatury hydrantové skříně vnitřní s výzbrojí D 25 (polyesterová hadice)
VV |  |  |  | 3 = 3,000 [A]
TS
P | 57 | 722262226 |  | Vodoměry pro vodu do 40°C závitové horizontální jednovtokové suchoběžné pro dálkový odečet G 1/2" x 110 mm Qn 1,6 R100 | KUS | 11 | 0.00155 | 0 |  |  | 0 | 0 | CS ÚRS 2024 02 | 0 | 3 |  |  | 0
PP |  |  |  | Vodoměry pro vodu do 40°C závitové horizontální jednovtokové suchoběžné pro dálkový odečet G 1/2" x 110 mm Qn 1,6 R100
VV |  |  |  | 11 = 11,000 [A]
TS
P | 58 | 722263209 |  | Vodoměry pro vodu do 100°C závitové horizontální jednovtokové suchoběžné pro dálkový odečet G 1/2"x 110 mm Qn 1,6 R100 | KUS | 10 | 0.00155 | 0 |  |  | 0 | 0 | CS ÚRS 2024 02 | 0 | 3 |  |  | 0
PP |  |  |  | Vodoměry pro vodu do 100°C závitové horizontální jednovtokové suchoběžné pro dálkový odečet G 1/2"x 110 mm Qn 1,6 R100
VV |  |  |  | 10 = 10,000 [A]
TS
P | 59 | 722290226 |  | Zkoušky, proplach a desinfekce vodovodního potrubí zkoušky těsnosti vodovodního potrubí závitového do DN 50 | M | 85 | 0.00019 | 0 |  |  | 0 | 0 | CS ÚRS 2024 02 | 0 | 3 |  |  | 0
PP |  |  |  | Zkoušky, proplach a desinfekce vodovodního potrubí zkoušky těsnosti vodovodního potrubí závitového do DN 50
VV |  |  |  | 85 = 85,000 [A]
TS
P | 60 | 722290246 |  | Zkoušky, proplach a desinfekce vodovodního potrubí zkoušky těsnosti vodovodního potrubí plastového do DN 40 | M | 650 | 2e-05 | 0 |  |  | 0 | 0 | CS ÚRS 2024 02 | 0 | 3 |  |  | 0
PP |  |  |  | Zkoušky, proplach a desinfekce vodovodního potrubí zkoušky těsnosti vodovodního potrubí plastového do DN 40
VV |  |  |  | 650 = 650,000 [A]
TS
P | 61 | 998722102 |  | Přesun hmot pro vnitřní vodovod stanovený z hmotnosti přesunovaného materiálu vodorovná dopravní vzdálenost do 50 m základní v objektech výšky přes 6 do 12 m | T | 1.158 | 0 | 0 |  |  | 0 | 0 | CS ÚRS 2024 02 | 0 | 3 |  |  | 0
PP |  |  |  | Přesun hmot pro vnitřní vodovod stanovený z hmotnosti přesunovaného materiálu vodorovná dopravní vzdálenost do 50 m základní v objektech výšky přes 6 do 12 m
VV
TS
SD |  | 725 |  | Zdravotechnika - zařizovací předměty | [6 empty] | 0 | 0
P | 62 | 725112171 |  | Zařízení záchodů kombi klozety s hlubokým splachováním odpad vodorovný | SOUBOR | 8 | 0.02944 | 0 |  |  | 0 | 0 | CS ÚRS 2024 02 | 0 | 3 |  |  | 0
PP |  |  |  | Zařízení záchodů kombi klozety s hlubokým splachováním odpad vodorovný
VV |  |  |  | 8 = 8,000 [A]
TS
P | 63 | 725121525 |  | Pisoárové záchodky keramické automatické s radarovým senzorem | SOUBOR | 1 | 0.01808 | 0 |  |  | 0 | 0 | CS ÚRS 2024 02 | 0 | 3 |  |  | 0
PP |  |  |  | Pisoárové záchodky keramické automatické s radarovým senzorem
VV |  |  |  | 1 = 1,000 [A]
TS
P | 64 | 725211603 |  | Umyvadla keramická bílá bez výtokových armatur připevněná na stěnu šrouby bez sloupu nebo krytu na sifon, šířka umyvadla 600 mm | SOUBOR | 11 | 0.01697 | 0 |  |  | 0 | 0 | CS ÚRS 2024 02 | 0 | 3 |  |  | 0
PP |  |  |  | Umyvadla keramická bílá bez výtokových armatur připevněná na stěnu šrouby bez sloupu nebo krytu na sifon, šířka umyvadla 600 mm
VV |  |  |  | 11 = 11,000 [A]
TS
P | 65 | 725211703 |  | Umyvadla keramická bílá bez výtokových armatur připevněná na stěnu šrouby malá (umývátka) stěnová 450 mm | SOUBOR | 3 | 0.01447 | 0 |  |  | 0 | 0 | CS ÚRS 2024 02 | 0 | 3 |  |  | 0
PP |  |  |  | Umyvadla keramická bílá bez výtokových armatur připevněná na stěnu šrouby malá (umývátka) stěnová 450 mm
VV |  |  |  | 3 = 3,000 [A]
TS
P | 66 | 725219101 |  | Umyvadla montáž umyvadel ostatních typů na konzoly | SOUBOR | 14 | 0.00383 | 0 |  |  | 0 | 0 | CS ÚRS 2024 02 | 0 | 3 |  |  | 0
PP |  |  |  | Umyvadla montáž umyvadel ostatních typů na konzoly
VV |  |  |  | 14 = 14,000 [A]
TS
P | 67 | 725222116 |  | Vany bez výtokových armatur akrylátové se zápachovou uzávěrkou klasické 1700x700 mm | SOUBOR | 1 | 0.02007 | 0 |  |  | 0 | 0 | CS ÚRS 2024 02 | 0 | 3 |  |  | 0
PP |  |  |  | Vany bez výtokových armatur akrylátové se zápachovou uzávěrkou klasické 1700x700 mm
VV |  |  |  | 1 = 1,000 [A]
TS
P | 68 | 725226214 |  | Vanové zástěny na plnou délku/šířku vany skleněné tl. 6 mm, výšky 1500 mm čelní, dvoudílná s jedním posuvným dílem, na vanu délky 1700 mm | SOUBOR | 1 | 0.04881 | 0 |  |  | 0 | 0 | CS ÚRS 2024 02 | 0 | 3 |  |  | 0
PP |  |  |  | Vanové zástěny na plnou délku/šířku vany skleněné tl. 6 mm, výšky 1500 mm čelní, dvoudílná s jedním posuvným dílem, na vanu délky 1700 mm
VV |  |  |  | 1 = 1,000 [A]
TS
P | 69 | 725241111 |  | Sprchové vaničky akrylátové čtvercové 800x800 mm | SOUBOR | 2 | 0.01274 | 0 |  |  | 0 | 0 | CS ÚRS 2024 02 | 0 | 3 |  |  | 0
PP |  |  |  | Sprchové vaničky akrylátové čtvercové 800x800 mm
VV
TS
P | 70 | 725241128 |  | Sprchové vaničky akrylátové obdélníkové 1200x900 mm | SOUBOR | 2 | 0.02394 | 0 |  |  | 0 | 0 | CS ÚRS 2024 02 | 0 | 3 |  |  | 0
PP |  |  |  | Sprchové vaničky akrylátové obdélníkové 1200x900 mm
VV
TS
P | 71 | 725244102 |  | Sprchové dveře a zástěny dveře sprchové do niky rámové se skleněnou výplní tl. 5 mm otvíravé jednokřídlové, na vaničku šířky 800 mm | SOUBOR | 5 | 0.01808 | 0 |  |  | 0 | 0 | CS ÚRS 2024 02 | 0 | 3 |  |  | 0
PP |  |  |  | Sprchové dveře a zástěny dveře sprchové do niky rámové se skleněnou výplní tl. 5 mm otvíravé jednokřídlové, na vaničku šířky 800 mm
VV
TS
P | 72 | 725244213 |  | Sprchové dveře a zástěny zástěny sprchové ke stěně bezdveřové, pevná stěna sklo tl. 8 mm, na vaničku šířky 900 mm | SOUBOR | 2 | 0.03464 | 0 |  |  | 0 | 0 | CS ÚRS 2024 02 | 0 | 3 |  |  | 0
PP |  |  |  | Sprchové dveře a zástěny zástěny sprchové ke stěně bezdveřové, pevná stěna sklo tl. 8 mm, na vaničku šířky 900 mm
VV
TS
P | 73 | 725244215 |  | Sprchové dveře a zástěny zástěny sprchové ke stěně bezdveřové, pevná stěna sklo tl. 8 mm, na vaničku šířky 1200 mm | SOUBOR | 2 | 0.04571 | 0 |  |  | 0 | 0 | CS ÚRS 2024 02 | 0 | 3 |  |  | 0
PP |  |  |  | Sprchové dveře a zástěny zástěny sprchové ke stěně bezdveřové, pevná stěna sklo tl. 8 mm, na vaničku šířky 1200 mm
VV
TS
P | 74 | 725331111 |  | Výlevky bez výtokových armatur a splachovací nádrže keramické se sklopnou plastovou mřížkou stojící, výšky 460 mm | SOUBOR | 5 | 0.01525 | 0 |  |  | 0 | 0 | CS ÚRS 2024 02 | 0 | 3 |  |  | 0
PP |  |  |  | Výlevky bez výtokových armatur a splachovací nádrže keramické se sklopnou plastovou mřížkou stojící, výšky 460 mm
VV
TS
P | 75 | 725535212 |  | Elektrické ohřívače zásobníkové pojistné armatury pojistný ventil G 3/4" | KUS | 1 | 0.0003 | 0 |  |  | 0 | 0 | CS ÚRS 2024 02 | 0 | 3 |  |  | 0
PP |  |  |  | Elektrické ohřívače zásobníkové pojistné armatury pojistný ventil G 3/4"
VV
TS
P | 76 | 725813111 |  | Ventily rohové bez připojovací trubičky nebo flexi hadičky G 1/2" | SOUBOR | 2 | 0.00024 | 0 |  |  | 0 | 0 | CS ÚRS 2024 02 | 0 | 3 |  |  | 0
PP |  |  |  | Ventily rohové bez připojovací trubičky nebo flexi hadičky G 1/2"
VV
TS
P | 77 | 725813112 |  | Ventily rohové bez připojovací trubičky nebo flexi hadičky pračkové G 3/4" | KUS | 9 | 0.00109 | 0 |  |  | 0 | 0 | CS ÚRS 2024 02 | 0 | 3 |  |  | 0
PP |  |  |  | Ventily rohové bez připojovací trubičky nebo flexi hadičky pračkové G 3/4"
VV
TS
P | 78 | 725821315 |  | Baterie dřezové nástěnné pákové s otáčivým plochým ústím a délkou ramínka 200 mm | SOUBOR | 5 | 0.0014 | 0 |  |  | 0 | 0 | CS ÚRS 2024 02 | 0 | 3 |  |  | 0
PP |  |  |  | Baterie dřezové nástěnné pákové s otáčivým plochým ústím a délkou ramínka 200 mm
VV
TS
P | 79 | 725822613 |  | Baterie umyvadlové stojánkové pákové s výpustí | SOUBOR | 14 | 0.00184 | 0 |  |  | 0 | 0 | CS ÚRS 2024 02 | 0 | 3 |  |  | 0
PP |  |  |  | Baterie umyvadlové stojánkové pákové s výpustí
VV
TS
P | 80 | 725829121 |  | Baterie umyvadlové montáž ostatních typů nástěnných pákových nebo klasických | KUS | 14 | 0.00016 | 0 |  |  | 0 | 0 | CS ÚRS 2024 02 | 0 | 3 |  |  | 0
PP |  |  |  | Baterie umyvadlové montáž ostatních typů nástěnných pákových nebo klasických
VV
TS
P | 81 | 725831315 |  | Baterie vanové nástěnné pákové s automatickým přepínačem a sprchou | SOUBOR | 1 | 0.00236 | 0 |  |  | 0 | 0 | CS ÚRS 2024 02 | 0 | 3 |  |  | 0
PP |  |  |  | Baterie vanové nástěnné pákové s automatickým přepínačem a sprchou
VV
TS
P | 82 | 725841322 |  | Baterie sprchové klasické s roztečí 150 mm | SOUBOR | 7 | 0.00214 | 0 |  |  | 0 | 0 | CS ÚRS 2024 02 | 0 | 3 |  |  | 0
PP |  |  |  | Baterie sprchové klasické s roztečí 150 mm
VV |  |  |  | 7 = 7,000 [A]
TS
P | 83 | 725861311 |  | Zápachové uzávěrky zařizovacích předmětů pro umyvadla s přípojkou pro pračku nebo myčku DN 40 | KUS | 14 | 0.00038 | 0 |  |  | 0 | 0 | CS ÚRS 2024 02 | 0 | 3 |  |  | 0
PP |  |  |  | Zápachové uzávěrky zařizovacích předmětů pro umyvadla s přípojkou pro pračku nebo myčku DN 40
VV
TS
P | 84 | 725864311 |  | Zápachové uzávěrky zařizovacích předmětů pro koupací vany s kulovým kloubem na odtoku DN 40/50 | KUS | 1 | 0.00101 | 0 |  |  | 0 | 0 | CS ÚRS 2024 02 | 0 | 3 |  |  | 0
PP |  |  |  | Zápachové uzávěrky zařizovacích předmětů pro koupací vany s kulovým kloubem na odtoku DN 40/50
VV
TS
P | 85 | 725865501 |  | Zápachové uzávěrky zařizovacích předmětů odpadní soupravy se zápachovou uzávěrkou DN 40/50 | KUS | 14 | 0.00128 | 0 |  |  | 0 | 0 | CS ÚRS 2024 02 | 0 | 3 |  |  | 0
PP |  |  |  | Zápachové uzávěrky zařizovacích předmětů odpadní soupravy se zápachovou uzávěrkou DN 40/50
VV
TS
P | 86 | 998725102 |  | Přesun hmot pro zařizovací předměty stanovený z hmotnosti přesunovaného materiálu vodorovná dopravní vzdálenost do 50 m základní v objektech výšky přes 6 do 12 | T | 1.057 | 0 | 0 |  |  | 0 | 0 | CS ÚRS 2024 02 | 0 | 3 |  |  | 0
PP |  |  |  | Přesun hmot pro zařizovací předměty stanovený z hmotnosti přesunovaného materiálu vodorovná dopravní vzdálenost do 50 m základní v objektech výšky přes 6 do 12 m
VV
TS
SD |  | 726 |  | Zdravotechnika - předstěnové instalace | [6 empty] | 0 | 0
P | 91 | 55281795 |  | tlačítko pro ovládání WC shora/zepředu plast dvě množství vody 213x142mm | KUS | 8 | 0.0005 | 0 |  |  | 0 | 0 | CS ÚRS 2024 02 | 0 | 3 |  |  | 0
PP |  |  |  | tlačítko pro ovládání WC shora/zepředu plast dvě množství vody 213x142mm
VV
TS
P | 87 | 726131041 |  | Předstěnové instalační systémy do lehkých stěn s kovovou konstrukcí pro závěsné klozety ovládání zepředu, stavební výšky 1120 mm | SOUBOR | 8 | 0.01665 | 0 |  |  | 0 | 0 | CS ÚRS 2024 02 | 0 | 3 |  |  | 0
PP |  |  |  | Předstěnové instalační systémy do lehkých stěn s kovovou konstrukcí pro závěsné klozety ovládání zepředu, stavební výšky 1120 mm
VV
TS
P | 88 | 726131203 |  | Předstěnové instalační systémy do lehkých stěn s kovovou konstrukcí montáž ostatních typů pisoárů | SOUBOR | 1 | 0 | 0 |  |  | 0 | 0 | CS ÚRS 2024 02 | 0 | 3 |  |  | 0
PP |  |  |  | Předstěnové instalační systémy do lehkých stěn s kovovou konstrukcí montáž ostatních typů pisoárů
VV |  |  |  | 1 = 1,000 [A]
TS
P | 89 | 726131204 |  | Předstěnové instalační systémy do lehkých stěn s kovovou konstrukcí montáž ostatních typů klozetů | SOUBOR | 8 | 0 | 0 |  |  | 0 | 0 | CS ÚRS 2024 02 | 0 | 3 |  |  | 0
PP |  |  |  | Předstěnové instalační systémy do lehkých stěn s kovovou konstrukcí montáž ostatních typů klozetů
VV |  |  |  | 8 = 8,000 [A]
TS
P | 90 | 726191011 |  | Ostatní příslušenství instalačních systémů montáž ovládacích tlačítek k WC | SOUBOR | 8 | 0 | 0 |  |  | 0 | 0 | CS ÚRS 2024 02 | 0 | 3 |  |  | 0
PP |  |  |  | Ostatní příslušenství instalačních systémů montáž ovládacích tlačítek k WC
VV
TS
P | 92 | 998726112 |  | Přesun hmot pro instalační prefabrikáty stanovený z hmotnosti přesunovaného materiálu vodorovná dopravní vzdálenost do 50 m základní v objektech výšky přes 6 m | T | 0.137 | 0 | 0 |  |  | 0 | 0 | CS ÚRS 2024 02 | 0 | 3 |  |  | 0
PP |  |  |  | Přesun hmot pro instalační prefabrikáty stanovený z hmotnosti přesunovaného materiálu vodorovná dopravní vzdálenost do 50 m základní v objektech výšky přes 6 m do 12 m
VV
TS
SD |  | 727 |  | Zdravotechnika - požární ochrana | [6 empty] | 0 | 0
P | 93 | 727111003 |  | Protipožární trubní ucpávky ocelového potrubí bez izolace prostup stěnou tloušťky 100 mm požární odolnost EI 120 DN 50 | KUS | 10 | 0.0031 | 0 |  |  | 0 | 0 | CS ÚRS 2024 02 | 0 | 3 |  |  | 0
PP |  |  |  | Protipožární trubní ucpávky ocelového potrubí bez izolace prostup stěnou tloušťky 100 mm požární odolnost EI 120 DN 50
VV
TS
SD |  | 732 |  | Ústřední vytápění - strojovny | [6 empty] | 0 | 0
P | 94 | 732421206 |  | Čerpadla teplovodní mokroběžná závitová cirkulační pro TUV (elektronicky řízená) PN 10, do 80°C DN přípojky/dopravní výška H (m) - čerpací výkon Q (m3/h) DN 25 | SOUBOR | 1 | 0.00958 | 0 |  |  | 0 | 0 | CS ÚRS 2024 02 | 0 | 3 |  |  | 0
PP |  |  |  | Čerpadla teplovodní mokroběžná závitová cirkulační pro TUV (elektronicky řízená) PN 10, do 80°C DN přípojky/dopravní výška H (m) - čerpací výkon Q (m3/h) DN 25 / do 12,0 m / 12,0 m3/h
VV
TS
SD |  | 734 |  | Ústřední vytápění - armatury | [6 empty] | 0 | 0
P | 95 | 734220122 |  | Ventily regulační závitové vyvažovací přímé s vypouštěním PN 25 do 120°C G 1/2 | KUS | 7 | 0.00071 | 0 |  |  | 0 | 0 | CS ÚRS 2024 02 | 0 | 3 |  |  | 0
PP |  |  |  | Ventily regulační závitové vyvažovací přímé s vypouštěním PN 25 do 120°C G 1/2
VV
TS
SD |  | 741 |  | Elektroinstalace - silnoproud | [6 empty] | 0 | 0
P | 98 | 40561095 |  | rozšiřující modul určený pro vzdálený odečet elektroměrů, plynoměrů, vodoměrů na webový portál pomocí Ethernetu | KUS | 11 | 0.00025 | 0 |  |  | 0 | 0 | CS ÚRS 2024 02 | 0 | 3 |  |  | 0
PP |  |  |  | rozšiřující modul určený pro vzdálený odečet elektroměrů, plynoměrů, vodoměrů na webový portál pomocí Ethernetu
VV
TS
P | 96 | 741410072 |  | Montáž uzemňovacího vedení s upevněním, propojením a připojením pomocí svorek doplňků ostatních konstrukcí vodičem průřezu do 16 mm2, uloženým pevně | M | 75 | 0 | 0 |  |  | 0 | 0 | CS ÚRS 2024 02 | 0 | 3 |  |  | 0
PP |  |  |  | Montáž uzemňovacího vedení s upevněním, propojením a připojením pomocí svorek doplňků ostatních konstrukcí vodičem průřezu do 16 mm2, uloženým pevně
VV
TS
P | 97 | 741761015 |  | Montáž monitorovacího zařízení fotovoltaických systémů rozšiřujícího modulu pro vzdálený odečet dat z elektroměru | KUS | 11 | 0 | 0 |  |  | 0 | 0 | CS ÚRS 2024 02 | 0 | 3 |  |  | 0
PP |  |  |  | Montáž monitorovacího zařízení fotovoltaických systémů rozšiřujícího modulu pro vzdálený odečet dat z elektroměru
VV |  |  |  | 11 osazení na vodoměry = 11,000 [A]
TS
SD |  | 751 |  | Vzduchotechnika | [6 empty] | 0 | 0
P | 100 | 48481003 |  | sifon pro odvod kondenzátu | KUS | 2 | 0.00012 | 0 |  |  | 0 | 0 | CS ÚRS 2024 02 | 0 | 3 |  |  | 0
PP |  |  |  | sifon pro odvod kondenzátu
VV
TS
P | 99 | 751613140 |  | Montáž ostatních zařízení pro odvod kondenzátu sifonu | KUS | 2 | 0 | 0 |  |  | 0 | 0 | CS ÚRS 2024 02 | 0 | 3 |  |  | 0
PP |  |  |  | Montáž ostatních zařízení pro odvod kondenzátu sifonu
VV |  |  |  | "1.NP" 2 = 2,000 [A]
TS
SD |  | 9 |  | Ostatní konstrukce a práce, bourání | [6 empty] | 0 | 0
P | 8 | 949101112 |  | Lešení pomocné pracovní pro objekty pozemních staveb pro zatížení do 150 kg/m2, o výšce lešeňové podlahy přes 1,9 do 3,5 m | M2 | 311.81 | 0.00021 | 0 |  |  | 0 | 0 | CS ÚRS 2024 02 | 0 | 3 |  |  | 0
PP |  |  |  | Lešení pomocné pracovní pro objekty pozemních staveb pro zatížení do 150 kg/m2, o výšce lešeňové podlahy přes 1,9 do 3,5 m
VV |  |  |  | "1.PP" 311.81 = 311,810 [A] Celkem: A = 311,810 [B]
TS
SD |  | 997 |  | Přesun sutě | [6 empty] | 0 | 0
P | 9 | 997013153 |  | Vnitrostaveništní doprava suti a vybouraných hmot vodorovně do 50 m s naložením s omezením mechanizace pro budovy a haly výšky přes 9 do 12 m | T | 3.487 | 0 | 0 |  |  | 0 | 0 | CS ÚRS 2024 02 | 0 | 3 |  |  | 0
PP |  |  |  | Vnitrostaveništní doprava suti a vybouraných hmot vodorovně do 50 m s naložením s omezením mechanizace pro budovy a haly výšky přes 9 do 12 m
VV
TS
P | 10 | R015120 | 907 | POPLATKY ZA LIKVIDACI ODPADŮ NEKONTAMINOVANÝCH - 17 09 04 STAVEBNÍ A DEMOLIČNÍ SMĚSNÝ, VČETNĚ NALOŽENÍ NA DOPRAVNÍ PROSTŘDEK A DOPRAVY | T | 3.487 | 0 | 0 |  |  | 0 | 0 |  | 0 | 3 |  |  | 0
PP |  |  |  | POPLATKY ZA LIKVIDACI ODPADŮ NEKONTAMINOVANÝCH - 17 09 04 STAVEBNÍ A DEMOLIČNÍ SMĚSNÝ, VČETNĚ NALOŽENÍ NA DOPRAVNÍ PROSTŘDEK A DOPRAVY
VV
TS |  |  |  | NEOCEŇOVAT – Evidenční položka (neoceňovat v objektu SO/PS, položka se oceňuje pouze v objektu SO 90-90)
SD |  | 998 |  | Přesun hmot | [6 empty] | 0 | 0
P | 11 | 998011009 |  | Přesun hmot pro budovy občanské výstavby, bydlení, výrobu a služby s nosnou svislou konstrukcí zděnou z cihel, tvárnic nebo kamene vodorovná dopravní vzdálenost | T | 24.967 | 0 | 0 |  |  | 0 | 0 | CS ÚRS 2024 02 | 0 | 3 |  |  | 0
PP |  |  |  | Přesun hmot pro budovy občanské výstavby, bydlení, výrobu a služby s nosnou svislou konstrukcí zděnou z cihel, tvárnic nebo kamene vodorovná dopravní vzdálenost do 100 m s omezením mechanizace pro budovy výšky přes 6 do 12 m
VV
TS

## SO 55-71-01.42
SŽDC05 | [14 empty] | 3
S | Stavba: | 5413520026 |  | Rekonstrukce výpravní budovy v žst. Bečov nad Teplou | [6 empty] | D.2.2 | 0 | AspeEsticon | 0 | 2
O | Objekt: | D.2.2 |  | Pozemní stavební objekty | [9 empty] | 0.12 | 2
Typ | Poř. číslo | Kód položky | Varianta | Název položky | MJ | Množství | Jednotková hmotnost | Celková hmotnost |  |  | Jednotková cena |  | Cenové soustavy | 0.21
Dodávka
[9 empty] | Jednotková | Celkem | Jednotková | Celkem |  |  |  | Počet položek s nulovou cenou | 0
O1 |  | SO 55-71-01.42 |  | Vzduchotechnické zařízení | [6 empty] | 0 | 0
SD |  | 713 |  | Izolace tepelné | [6 empty] | 0 | 0
P | 2 | 63151671 |  | rohož izolační z minerální vlny lamelová s Al fólií 50-60kg/m3 tl 40mm | M2 | 39.9 | 0.0026 | 0 |  |  | 0 | 0 | CS ÚRS 2024 02 | 0 | 3 |  |  | 0
PP |  |  |  | rohož izolační z minerální vlny lamelová s Al fólií 50-60kg/m3 tl 40mm
VV
TS
P | 1 | 713411141 |  | Montáž izolace tepelné potrubí a ohybů pásy nebo rohožemi s povrchovou úpravou hliníkovou fólií připevněnými samolepící hliníkovou páskou potrubí jednovrstvá | M2 | 38 | 0.00036 | 0 |  |  | 0 | 0 | CS ÚRS 2024 02 | 0 | 3 |  |  | 0
PP |  |  |  | Montáž izolace tepelné potrubí a ohybů pásy nebo rohožemi s povrchovou úpravou hliníkovou fólií připevněnými samolepící hliníkovou páskou potrubí jednovrstvá
VV |  |  |  | "EF01.1 – Větrání kotelny v 1PP" 8 = 8,000 [A] "EF1.1 – Větrání umývárny personálu v 1NP" 2 = 2,000 [B] "EF1.2 – Větrání WC personálu v 1NP" 4 = 4,000 [C] "EF1.3 – Větrání sprchy a WC personálu v 1NP" 5 = 5,000 [D] "EF1.4 – Větrání umývárny personálu v 1NP" 3 = 3,000 [E] "EF2.1 až EF2.6 – Odvětrání sociálních zařízení bytů v 2NP" 4 = 4,000 [F] "Odvod vzduchu od digestoří v bytů v 2NP" 12 = 12,000 [G] Celkem: A+B+C+D+E+F+G = 38,000 [H]
TS
SD |  | 751 |  | Vzduchotechnika | [6 empty] | 0 | 0
P | 40 | 10892003 |  | chladivo R410A 10kg | KG | 3 | 0.001 | 0 |  |  | 0 | 0 | CS ÚRS 2024 02 | 0 | 3 |  |  | 0
PP |  |  |  | chladivo R410A 10kg
VV
TS
P | 6 | 42914525 |  | ventilátor axiální diagonální potrubní dvouotáčkový plastový IP44 připojení D 125mm | KUS | 3 | 0.002 | 0 |  |  | 0 | 0 | CS ÚRS 2024 02 | 0 | 3 |  |  | 0
PP |  |  |  | ventilátor axiální diagonální potrubní dvouotáčkový plastový IP44 připojení D 125mm
VV |  |  |  | "EF01.1 – Větrání kotelny v 1PP" 1 SF01.1 = 1,000 [A] "EF1.2 – Větrání WC personálu v 1NP" 1 EF1.2 = 1,000 [B] "EF1.3 – Větrání sprchy a WC personálu v 1NP" 1 EF1.3 = 1,000 [C] Celkem: A+B+C = 3,000 [D]
TS
P | 7 | 42914527 |  | ventilátor axiální diagonální potrubní tříotáčkový plastový IP44 připojení D 160mm | KUS | 2 | 0.0027 | 0 |  |  | 0 | 0 | CS ÚRS 2024 02 | 0 | 3 |  |  | 0
PP |  |  |  | ventilátor axiální diagonální potrubní tříotáčkový plastový IP44 připojení D 160mm
VV |  |  |  | "EF1.1 – Větrání umývárny personálu v 1NP" 1 EF1.1 = 1,000 [A] "EF1.4 – Větrání umývárny personálu v 1NP" 1 EF1.4 = 1,000 [B] Celkem: A+B = 2,000 [C]
TS
P | 4 | 42914715 |  | ventilátor radiální nástěnný/podhledový materiál ABS bílý požární F90 zadní vývod D 100mm | KUS | 9 | 0.002 | 0 |  |  | 0 | 0 | CS ÚRS 2024 02 | 0 | 3 |  |  | 0
PP |  |  |  | ventilátor radiální nástěnný/podhledový materiál ABS bílý požární F90 zadní vývod D 100mm
VV
TS
P | 32 | 42952001 |  | jednotka klimatizační nástěnná (vnitřní a venkovní) o výkonu do 3,5kW | KUS | 2 | 0.029 | 0 |  |  | 0 | 0 | CS ÚRS 2024 02 | 0 | 3 |  |  | 0
PP |  |  |  | jednotka klimatizační nástěnná (vnitřní a venkovní) o výkonu do 3,5kW
VV
TS
P | 34 | 42952015 |  | jednotka klimatizační venkovní jednofázové napájení do 2 vnitřních jednotek o výkonu do 5,5kW | KUS | 2 | 0.05 | 0 |  |  | 0 | 0 | CS ÚRS 2024 02 | 0 | 3 |  |  | 0
PP |  |  |  | jednotka klimatizační venkovní jednofázové napájení do 2 vnitřních jednotek o výkonu do 5,5kW
VV
TS
P | 15 | 42956116 |  | ohřívač vzduchu elektrický bez integrované regulace D 125mm, >1,2kW | KUS | 1 | 0.002 | 0 |  |  | 0 | 0 | CS ÚRS 2024 02 | 0 | 3 |  |  | 0
PP |  |  |  | ohřívač vzduchu elektrický bez integrované regulace D 125mm, >1,2kW
VV |  |  |  | "EF01.1 – Větrání kotelny v 1PP" 1 EO01.1 = 1,000 [A]
TS
P | 9 | 42972213 |  | ventil talířový pro odvod vzduchu kovový D 125mm | KUS | 7 | 0.0005 | 0 |  |  | 0 | 0 | CS ÚRS 2024 02 | 0 | 3 |  |  | 0
PP |  |  |  | ventil talířový pro odvod vzduchu kovový D 125mm
VV |  |  |  | "EF1.1 – Větrání umývárny personálu v 1NP" 1 = 1,000 [A] "EF1.2 – Větrání WC personálu v 1NP" 2 = 2,000 [B] "EF1.3 – Větrání sprchy a WC personálu v 1NP" 3 = 3,000 [C] "EF1.4 – Větrání umývárny personálu v 1NP" 1 = 1,000 [D] Celkem: A+B+C+D = 7,000 [E]
TS
P | 10 | 42972215 |  | ventil talířový pro odvod vzduchu kovový D 160mm | KUS | 4 | 0.0006 | 0 |  |  | 0 | 0 | CS ÚRS 2024 02 | 0 | 3 |  |  | 0
PP |  |  |  | ventil talířový pro odvod vzduchu kovový D 160mm
VV |  |  |  | "EF1.1 – Větrání umývárny personálu v 1NP" 2 = 2,000 [A] "EF1.4 – Větrání umývárny personálu v 1NP" 2 = 2,000 [B] Celkem: A+B = 4,000 [C]
TS
P | 17 | 42972887 |  | mřížka větrací kruhová nerezová se síťkou a krytem D 125mm | KUS | 3 | 0.00034 | 0 |  |  | 0 | 0 | CS ÚRS 2024 02 | 0 | 3 |  |  | 0
PP |  |  |  | mřížka větrací kruhová nerezová se síťkou a krytem D 125mm
VV |  |  |  | "EF01.1 – Větrání kotelny v 1PP" 3 = 3,000 [A]
TS
P | 24 | 42974002 |  | stříška protidešťová s lemem Pz D 100mm | KUS | 2 | 0.0004 | 0 |  |  | 0 | 0 | CS ÚRS 2024 02 | 0 | 3 |  |  | 0
PP |  |  |  | stříška protidešťová s lemem Pz D 100mm
VV
TS
P | 26 | 42974003 |  | stříška protidešťová s lemem Pz D 125mm | KUS | 3 | 0.0005 | 0 |  |  | 0 | 0 | CS ÚRS 2024 02 | 0 | 3 |  |  | 0
PP |  |  |  | stříška protidešťová s lemem Pz D 125mm
VV |  |  |  | "EF01.1 – Větrání kotelny v 1PP" 1 = 1,000 [A] "EF1.2 – Větrání WC personálu v 1NP" 1 = 1,000 [B] "EF1.3 – Větrání sprchy a WC personálu v 1NP" 1 = 1,000 [C] Celkem: A+B+C = 3,000 [D]
TS
P | 28 | 42974004 |  | stříška protidešťová s lemem Pz D 150mm | KUS | 1 | 0.0006 | 0 |  |  | 0 | 0 | CS ÚRS 2024 02 | 0 | 3 |  |  | 0
PP |  |  |  | stříška protidešťová s lemem Pz D 150mm
VV |  |  |  | "Odvod vzduchu od digestoří v bytů v 2NP" 1 = 1,000 [A]
TS
P | 27 | 42974005 |  | stříška protidešťová s lemem Pz D 160mm | KUS | 2 | 0.0007 | 0 |  |  | 0 | 0 | CS ÚRS 2024 02 | 0 | 3 |  |  | 0
PP |  |  |  | stříška protidešťová s lemem Pz D 160mm
VV |  |  |  | "EF1.1 – Větrání umývárny personálu v 1NP" 1 = 1,000 [A] "EF1.4 – Větrání umývárny personálu v 1NP" 1 = 1,000 [B] Celkem: A+B = 2,000 [C]
TS
P | 12 | 42976202 |  | tlumič hluku kruhový Pz, D 125mm, l=500mm | KUS | 3 | 0.0019 | 0 |  |  | 0 | 0 | CS ÚRS 2024 02 | 0 | 3 |  |  | 0
PP |  |  |  | tlumič hluku kruhový Pz, D 125mm, l=500mm
VV |  |  |  | "EF1.2 – Větrání WC personálu v 1NP" 1 = 1,000 [A] "EF1.3 – Větrání sprchy a WC personálu v 1NP" 2 = 2,000 [B] Celkem: A+B = 3,000 [C]
TS
P | 21 | 42981002 |  | klapka kruhová regulační Pz D 125mm | KUS | 3 | 0.0006 | 0 |  |  | 0 | 0 | CS ÚRS 2024 02 | 0 | 3 |  |  | 0
PP |  |  |  | klapka kruhová regulační Pz D 125mm
VV |  |  |  | "EF01.1 – Větrání kotelny v 1PP" 1 = 1,000 [A] "EF1.2 – Větrání WC personálu v 1NP" 1 = 1,000 [B] "EF1.3 – Větrání sprchy a WC personálu v 1NP" 1 = 1,000 [C] Celkem: A+B+C = 3,000 [D]
TS
P | 22 | 42981004 |  | klapka kruhová regulační Pz D 160mm | KUS | 2 | 0.001 | 0 |  |  | 0 | 0 | CS ÚRS 2024 02 | 0 | 3 |  |  | 0
PP |  |  |  | klapka kruhová regulační Pz D 160mm
VV |  |  |  | "EF1.1 – Větrání umývárny personálu v 1NP" 1 = 1,000 [A] "EF1.4 – Větrání umývárny personálu v 1NP" 1 = 1,000 [B] Celkem: A+B = 2,000 [C]
TS
P | 36 | 42981913 |  | trubka dvojitě předizolovaná Cu 1/4" -3/8" (6-10 mm), stěna tl 0,8/0,8mm, izolace 9 mm | M | 36.565 | 0.0008 | 0 |  |  | 0 | 0 | CS ÚRS 2024 02 | 0 | 3 |  |  | 0
PP |  |  |  | trubka dvojitě předizolovaná Cu 1/4" -3/8" (6-10 mm), stěna tl 0,8/0,8mm, izolace 9 mm
VV
TS
P | 38 | 42990005 |  | konzole pevná nástěnná pro klimatizační jednotku, délka podpěry 420mm, nosnost konzoly 70kg | KUS | 4 | 0.0002 | 0 |  |  | 0 | 0 | CS ÚRS 2024 02 | 0 | 3 |  |  | 0
PP |  |  |  | konzole pevná nástěnná pro klimatizační jednotku, délka podpěry 420mm, nosnost konzoly 70kg
VV
TS
P | 3 | 751122031 |  | Montáž ventilátoru radiálního nízkotlakého nástěnného protipožárního, průměru do 100 mm | KUS | 9 | 0 | 0 |  |  | 0 | 0 | CS ÚRS 2024 02 | 0 | 3 |  |  | 0
PP |  |  |  | Montáž ventilátoru radiálního nízkotlakého nástěnného protipožárního, průměru do 100 mm
VV |  |  |  | "EF1.5 – Větrání WC personálu v 1NP" 1 EF1.5 = 1,000 [A] "EF1.6 – Větrání skladu v 1NP" 1 EF1.6 = 1,000 [B] "EF1.7 – Větrání úklidu v 1NP" 1 EF1.7 = 1,000 [C] "EF2.1 až EF2.6 – Odvětrání sociálních zařízení bytů v 2NP" 1 EF2.1 = 1,000 [D] 1 EF2.2 = 1,000 [E] 1 EF2.3 = 1,000 [F] 1 EF2.4 = 1,000 [G] 1 EF2.5 = 1,000 [H] 1 EF2.6 = 1,000 [I] Celkem: A+B+C+D+E+F+G+H+I = 9,000 [J]
TS
P | 5 | 751133012 |  | Montáž ventilátoru diagonálního nízkotlakého potrubního nevýbušného, průměru přes 100 do 200 mm | KUS | 5 | 0 | 0 |  |  | 0 | 0 | CS ÚRS 2024 02 | 0 | 3 |  |  | 0
PP |  |  |  | Montáž ventilátoru diagonálního nízkotlakého potrubního nevýbušného, průměru přes 100 do 200 mm
VV |  |  |  | "EF01.1 – Větrání kotelny v 1PP" 1 SF01.1 = 1,000 [A] "EF1.1 – Větrání umývárny personálu v 1NP" 1 EF1.1 = 1,000 [B] "EF1.2 – Větrání WC personálu v 1NP" 1 EF1.2 = 1,000 [C] "EF1.3 – Větrání sprchy a WC personálu v 1NP" 1 EF1.3 = 1,000 [D] "EF1.4 – Větrání umývárny personálu v 1NP" 1 EF1.4 = 1,000 [E] Celkem: A+B+C+D+E = 5,000 [F]
TS
P | 8 | 751322012 |  | Montáž talířových ventilů, anemostatů, dýz talířového ventilu, průměru přes 100 do 200 mm | KUS | 11 | 0 | 0 |  |  | 0 | 0 | CS ÚRS 2024 02 | 0 | 3 |  |  | 0
PP |  |  |  | Montáž talířových ventilů, anemostatů, dýz talířového ventilu, průměru přes 100 do 200 mm
VV |  |  |  | "EF1.1 – Větrání umývárny personálu v 1NP" 3 = 3,000 [A] "EF1.2 – Větrání WC personálu v 1NP" 2 = 2,000 [B] "EF1.3 – Větrání sprchy a WC personálu v 1NP" 3 = 3,000 [C] "EF1.4 – Větrání umývárny personálu v 1NP" 3 = 3,000 [D] Celkem: A+B+C+D = 11,000 [E]
TS
P | 11 | 751344112 |  | Montáž tlumičů hluku pro kruhové potrubí, průměru přes 100 do 200 mm | KUS | 7 | 0 | 0 |  |  | 0 | 0 | CS ÚRS 2024 02 | 0 | 3 |  |  | 0
PP |  |  |  | Montáž tlumičů hluku pro kruhové potrubí, průměru přes 100 do 200 mm
VV |  |  |  | "EF1.1 – Větrání umývárny personálu v 1NP" 2 = 2,000 [A] "EF1.2 – Větrání WC personálu v 1NP" 1 = 1,000 [B] "EF1.3 – Větrání sprchy a WC personálu v 1NP" 2 = 2,000 [C] "EF1.4 – Větrání umývárny personálu v 1NP" 2 = 2,000 [D] Celkem: A+B+C+D = 7,000 [E]
TS
P | 14 | 751355011 |  | Montáž ohřívačů, chladičů, eliminátorů kapek ohřívače elektrického, na potrubí průměru do 200 mm | KUS | 1 | 0 | 0 |  |  | 0 | 0 | CS ÚRS 2024 02 | 0 | 3 |  |  | 0
PP |  |  |  | Montáž ohřívačů, chladičů, eliminátorů kapek ohřívače elektrického, na potrubí průměru do 200 mm
VV |  |  |  | "EF01.1 – Větrání kotelny v 1PP" 1 EO01.1 = 1,000 [A]
TS
P | 16 | 751398012 |  | Montáž ostatních zařízení větrací mřížky na kruhové potrubí, průměru přes 100 do 200 mm | KUS | 3 | 0 | 0 |  |  | 0 | 0 | CS ÚRS 2024 02 | 0 | 3 |  |  | 0
PP |  |  |  | Montáž ostatních zařízení větrací mřížky na kruhové potrubí, průměru přes 100 do 200 mm
VV |  |  |  | "EF01.1 – Větrání kotelny v 1PP" 3 = 3,000 [A]
TS
P | 18 | 751510041 |  | Vzduchotechnické potrubí z pozinkovaného plechu kruhové, trouba spirálně vinutá bez příruby, průměru do 100 mm | M | 12 | 0.00168 | 0 |  |  | 0 | 0 | CS ÚRS 2024 02 | 0 | 3 |  |  | 0
PP |  |  |  | Vzduchotechnické potrubí z pozinkovaného plechu kruhové, trouba spirálně vinutá bez příruby, průměru do 100 mm
VV |  |  |  | "EF1.5 – Větrání WC personálu v 1NP" 2 průměr 100 / 20% tvarovek = 2,000 [A] "EF1.6 – Větrání skladu v 1NP" 2 průměr 100 / 20% tvarovek = 2,000 [B] "EF1.7 – Větrání úklidu v 1NP" 2 průměr 100 / 20% tvarovek = 2,000 [C] "EF2.1 až EF2.6 – Odvětrání sociálních zařízení bytů v 2NP" 6 průměr 80 / 20% tvarovek = 6,000 [D] Celkem: A+B+C+D = 12,000 [E]
TS
P | 19 | 751510042 |  | Vzduchotechnické potrubí z pozinkovaného plechu kruhové, trouba spirálně vinutá bez příruby, průměru přes 100 do 200 mm | M | 102 | 0.00345 | 0 |  |  | 0 | 0 | CS ÚRS 2024 02 | 0 | 3 |  |  | 0
PP |  |  |  | Vzduchotechnické potrubí z pozinkovaného plechu kruhové, trouba spirálně vinutá bez příruby, průměru přes 100 do 200 mm
VV |  |  |  | "EF01.1 – Větrání kotelny v 1PP" 20 průměr 125mm / 20% tvarovek = 20,000 [A] "EF1.1 – Větrání umývárny personálu v 1NP" 7 průměr 160 / 20% tvarovek = 7,000 [B] 1 průměr 125 / 20% tvarovek = 1,000 [C] "EF1.2 – Větrání WC personálu v 1NP" 14 průměr 125 / 20% tvarovek = 14,000 [D] "EF1.3 – Větrání sprchy a WC personálu v 1NP" 18 průměr 125 / 20% tvarovek = 18,000 [E] "EF1.4 – Větrání umývárny personálu v 1NP" 6 průměr 125 / 20% tvarovek = 6,000 [F] 6 průměr 160 / 20% tvarovek = 6,000 [G] "EF2.1 až EF2.6 – Odvětrání sociálních zařízení bytů v 2NP" 15 průměr 125 / 20% tvarovek = 15,000 [H] "Odvod vzduchu od digestoří v bytů v 2NP" 15 průměr 150 / 20% tvarovek = 15,000 [I] Celkem: A+B+C+D+E+F+G+H+I = 102,000 [J]
TS
P | 20 | 751514679 |  | Montáž škrtící klapky nebo zpětné klapky do plechového potrubí kruhové bez příruby, průměru přes 100 do 200 mm | KUS | 5 | 0 | 0 |  |  | 0 | 0 | CS ÚRS 2024 02 | 0 | 3 |  |  | 0
PP |  |  |  | Montáž škrtící klapky nebo zpětné klapky do plechového potrubí kruhové bez příruby, průměru přes 100 do 200 mm
VV |  |  |  | "EF01.1 – Větrání kotelny v 1PP" 1 = 1,000 [A] "EF1.1 – Větrání umývárny personálu v 1NP" 1 = 1,000 [B] "EF1.2 – Větrání WC personálu v 1NP" 1 = 1,000 [C] "EF1.3 – Větrání sprchy a WC personálu v 1NP" 1 = 1,000 [D] "EF1.4 – Větrání umývárny personálu v 1NP" 1 = 1,000 [E] Celkem: A+B+C+D+E = 5,000 [F]
TS
P | 23 | 751514761 |  | Montáž protidešťové stříšky nebo výfukové hlavice do plechového potrubí kruhové s přírubou, průměru do 100 mm | KUS | 2 | 0 | 0 |  |  | 0 | 0 | CS ÚRS 2024 02 | 0 | 3 |  |  | 0
PP |  |  |  | Montáž protidešťové stříšky nebo výfukové hlavice do plechového potrubí kruhové s přírubou, průměru do 100 mm
VV |  |  |  | "EF1.5 – Větrání WC personálu v 1NP" 1 = 1,000 [A] "EF1.6 – Větrání skladu v 1NP" 1 = 1,000 [B] Celkem: A+B = 2,000 [C]
TS
P | 25 | 751514762 |  | Montáž protidešťové stříšky nebo výfukové hlavice do plechového potrubí kruhové s přírubou, průměru přes 100 do 200 mm | KUS | 7 | 0 | 0 |  |  | 0 | 0 | CS ÚRS 2024 02 | 0 | 3 |  |  | 0
PP |  |  |  | Montáž protidešťové stříšky nebo výfukové hlavice do plechového potrubí kruhové s přírubou, průměru přes 100 do 200 mm
VV |  |  |  | "EF01.1 – Větrání kotelny v 1PP" 1 = 1,000 [A] "EF1.1 – Větrání umývárny personálu v 1NP" 1 = 1,000 [B] "EF1.2 – Větrání WC personálu v 1NP" 1 = 1,000 [C] "EF1.3 – Větrání sprchy a WC personálu v 1NP" 1 = 1,000 [D] "EF1.4 – Větrání umývárny personálu v 1NP" 1 = 1,000 [E] "EF2.1 až EF2.6 – Odvětrání sociálních zařízení bytů v 2NP" 1 = 1,000 [F] "Odvod vzduchu od digestoří v bytů v 2NP" 1 = 1,000 [G] Celkem: A+B+C+D+E+F+G = 7,000 [H]
TS
P | 29 | 751572031 |  | Závěs kruhového potrubí na montovanou konstrukci z nosníku, kotvenou do betonu průměru potrubí do 100 mm | M | 6 | 0.00058 | 0 |  |  | 0 | 0 | CS ÚRS 2024 02 | 0 | 3 |  |  | 0
PP |  |  |  | Závěs kruhového potrubí na montovanou konstrukci z nosníku, kotvenou do betonu průměru potrubí do 100 mm
VV
TS
P | 30 | 751572032 |  | Závěs kruhového potrubí na montovanou konstrukci z nosníku, kotvenou do betonu průměru potrubí přes 100 do 200 mm | M | 40.8 | 0.0007 | 0 |  |  | 0 | 0 | CS ÚRS 2024 02 | 0 | 3 |  |  | 0
PP |  |  |  | Závěs kruhového potrubí na montovanou konstrukci z nosníku, kotvenou do betonu průměru potrubí přes 100 do 200 mm
VV
TS
P | 31 | 751711111 |  | Montáž klimatizační jednotky vnitřní nástěnné o výkonu (pro objem místnosti) do 3,5 kW (do 35 m3) | KUS | 2 | 0 | 0 |  |  | 0 | 0 | CS ÚRS 2024 02 | 0 | 3 |  |  | 0
PP |  |  |  | Montáž klimatizační jednotky vnitřní nástěnné o výkonu (pro objem místnosti) do 3,5 kW (do 35 m3)
VV |  |  |  | "CH1 – Chlazení prostor dopravní kanceláře v 1NP" 1 CH1.1 = 1,000 [A] "CH2 – Chlazení místnosti technologie v 1NP" 1 CH2.1 = 1,000 [B] Celkem: A+B = 2,000 [C]
TS
P | 33 | 751721111 |  | Montáž klimatizační jednotky venkovní jednofázové napájení do 2 vnitřních jednotek | KUS | 2 | 0 | 0 |  |  | 0 | 0 | CS ÚRS 2024 02 | 0 | 3 |  |  | 0
PP |  |  |  | Montáž klimatizační jednotky venkovní jednofázové napájení do 2 vnitřních jednotek
VV |  |  |  | "CH1 – Chlazení prostor dopravní kanceláře v 1NP" 1 CH1 = 1,000 [A] "CH2 – Chlazení místnosti technologie v 1NP" 1 CH2 = 1,000 [B] Celkem: A+B = 2,000 [C]
TS
P | 35 | 751791121 |  | Montáž napojovacího potrubí měděného předizolované dvojice, D mm (") 6-10 (1/4"-3/8") | M | 35.5 | 0 | 0 |  |  | 0 | 0 | CS ÚRS 2024 02 | 0 | 3 |  |  | 0
PP |  |  |  | Montáž napojovacího potrubí měděného předizolované dvojice, D mm (") 6-10 (1/4"-3/8")
VV |  |  |  | "CH1 – Chlazení prostor dopravní kanceláře v 1NP" 15.5 CH1 = 15,500 [A] "CH2 – Chlazení místnosti technologie v 1NP" 20 CH2 = 20,000 [B] Celkem: A+B = 35,500 [C]
TS
P | 37 | 751792004 |  | Montáž ostatních zařízení uložení pro klimatizační jednotky na stěnu konzol (2 ks) | KUS | 2 | 0 | 0 |  |  | 0 | 0 | CS ÚRS 2024 02 | 0 | 3 |  |  | 0
PP |  |  |  | Montáž ostatních zařízení uložení pro klimatizační jednotky na stěnu konzol (2 ks)
VV |  |  |  | "CH1 – Chlazení prostor dopravní kanceláře v 1NP" 1 CH1 = 1,000 [A] "CH2 – Chlazení místnosti technologie v 1NP" 1 CH2 = 1,000 [B] Celkem: A+B = 2,000 [C]
TS
P | 39 | 751793001 |  | Doplnění chladiva do systému | KG | 3 | 0 | 0 |  |  | 0 | 0 | CS ÚRS 2024 02 | 0 | 3 |  |  | 0
PP |  |  |  | Doplnění chladiva do systému
VV |  |  |  | "CH1 – Chlazení prostor dopravní kanceláře v 1NP" 1.5 CH1 = 1,500 [A] "CH2 – Chlazení místnosti technologie v 1NP" 1.5 CH2 = 1,500 [B] Celkem: A+B = 3,000 [C]
TS
P | 13 | R4297600 |  | tlumič hluku kruhový Pz, D 160mm, l=600mm | KUS | 4 | 0.0024 | 0 |  |  | 0 | 0 | R-Položka | 0 | 3 |  |  | 0
PP |  |  |  | tlumič hluku kruhový Pz, D 160mm, l=600mm
VV |  |  |  | "EF1.1 – Větrání umývárny personálu v 1NP" 2 = 2,000 [A] "EF1.4 – Větrání umývárny personálu v 1NP" 2 = 2,000 [B] Celkem: A+B = 4,000 [C]
TS
SD |  | HZS |  | Hodinové zúčtovací sazby | [6 empty] | 0 | 0
P | 41 | HZS1292 |  | Hodinové zúčtovací sazby profesí HSV zemní a pomocné práce stavební dělník | HOD | 24 | 0 | 0 |  |  | 0 | 0 | CS ÚRS 2024 02 | 0 | 3 |  |  | 0
PP |  |  |  | Hodinové zúčtovací sazby profesí HSV zemní a pomocné práce stavební dělník
VV |  |  |  | 3*8 stavební přípomoci - vrtání, průrazy, zapravení apod. = 24,000 [A]
TS
P | 42 | HZS3212 |  | Hodinové zúčtovací sazby montáží technologických zařízení na stavebních objektech montér vzduchotechniky odborný | HOD | 24 | 0 | 0 |  |  | 0 | 0 | CS ÚRS 2024 02 | 0 | 3 |  |  | 0
PP |  |  |  | Hodinové zúčtovací sazby montáží technologických zařízení na stavebních objektech montér vzduchotechniky odborný
VV |  |  |  | 3*8 Vyregulování, oživení, uvedení do provozu = 24,000 [A]
TS

## SO 55-71-01.44
SŽDC05 | [14 empty] | 3
S | Stavba: | 5413520026 |  | Rekonstrukce výpravní budovy v žst. Bečov nad Teplou | [6 empty] | D.2.2 | 0 | AspeEsticon | 0 | 2
O | Objekt: | D.2.2 |  | Pozemní stavební objekty | [9 empty] | 0.12 | 2
Typ | Poř. číslo | Kód položky | Varianta | Název položky | MJ | Množství | Jednotková hmotnost | Celková hmotnost |  |  | Jednotková cena |  | Cenové soustavy | 0.21
Dodávka
[9 empty] | Jednotková | Celkem | Jednotková | Celkem |  |  |  | Počet položek s nulovou cenou | 0
O1 |  | SO 55-71-01.44 |  | Vnitřní plynovod | [6 empty] | 0 | 0
SD |  | 58-M |  | Revize vyhrazených technických zařízení | [6 empty] | 0 | 0
P | 24 | 580506034 |  | Domovní plynovody opakovaná tlaková zkouška kontrola před natlakováním spotřebiče provedení tlakové zkoušky | KUS | 2 | 0 | 0 |  |  | 0 | 0 | CS ÚRS 2024 02 | 0 | 3 |  |  | 0
PP |  |  |  | Domovní plynovody opakovaná tlaková zkouška kontrola před natlakováním spotřebiče provedení tlakové zkoušky
VV
TS
SD |  | 723 |  | Zdravotechnika - vnitřní plynovod | [6 empty] | 0 | 0
P | 18 | 38822272 |  | plynoměr membránový nízkotlaký se šroubením Qmax 10m3/h, PN 0,05MPa, rozteč 250 | KUS | 1 | 0.0035 | 0 |  |  | 0 | 0 | CS ÚRS 2024 02 | 0 | 3 |  |  | 0
PP |  |  |  | plynoměr membránový nízkotlaký se šroubením Qmax 10m3/h, PN 0,05MPa, rozteč 250
VV
TS
P | 14 | 55138963 |  | kohout kulový plnoprůtokový nikl ovládání páčka PN35 T 185°C (EN 331, MOP 5) 1" žlutý | KUS | 2 | 0.00061 | 0 |  |  | 0 | 0 | CS ÚRS 2024 02 | 0 | 3 |  |  | 0
PP |  |  |  | kohout kulový plnoprůtokový nikl ovládání páčka PN35 T 185°C (EN 331, MOP 5) 1" žlutý
VV
TS
P | 16 | 55138965 |  | kohout kulový plnoprůtokový nikl ovládání páčka PN35 T 185°C (EN 331, MOP 5) 6/4" žlutý | KUS | 3 | 0.0013 | 0 |  |  | 0 | 0 | CS ÚRS 2024 02 | 0 | 3 |  |  | 0
PP |  |  |  | kohout kulový plnoprůtokový nikl ovládání páčka PN35 T 185°C (EN 331, MOP 5) 6/4" žlutý
VV
TS
P | 5 | 723150303 |  | Potrubí z ocelových trubek hladkých černých spojovaných svařováním tvářených za tepla O 28/2,6 | M | 4 | 0.0022 | 0 |  |  | 0 | 0 | CS ÚRS 2024 02 | 0 | 3 |  |  | 0
PP |  |  |  | Potrubí z ocelových trubek hladkých černých spojovaných svařováním tvářených za tepla O 28/2,6
VV
TS
P | 6 | 723150306 |  | Potrubí z ocelových trubek hladkých černých spojovaných svařováním tvářených za tepla O 44,5/3,2 | M | 16 | 0.00407 | 0 |  |  | 0 | 0 | CS ÚRS 2024 02 | 0 | 3 |  |  | 0
PP |  |  |  | Potrubí z ocelových trubek hladkých černých spojovaných svařováním tvářených za tepla O 44,5/3,2
VV
TS
P | 7 | 723150365 |  | Potrubí z ocelových trubek hladkých černých spojovaných chráničky O 38/2,6 | M | 1 | 0.00256 | 0 |  |  | 0 | 0 | CS ÚRS 2024 02 | 0 | 3 |  |  | 0
PP |  |  |  | Potrubí z ocelových trubek hladkých černých spojovaných chráničky O 38/2,6
VV
TS
P | 8 | 723150367 |  | Potrubí z ocelových trubek hladkých černých spojovaných chráničky O 57/3,2 | M | 1 | 0.00468 | 0 |  |  | 0 | 0 | CS ÚRS 2024 02 | 0 | 3 |  |  | 0
PP |  |  |  | Potrubí z ocelových trubek hladkých černých spojovaných chráničky O 57/3,2
VV
TS
P | 9 | 723160206 |  | Přípojky k plynoměrům spojované na závit bez ochozu G 6/4" | SOUBOR | 1 | 0.00529 | 0 |  |  | 0 | 0 | CS ÚRS 2024 02 | 0 | 3 |  |  | 0
PP |  |  |  | Přípojky k plynoměrům spojované na závit bez ochozu G 6/4"
VV
TS
P | 10 | 723219101 |  | Armatury přírubové montáž armatur přírubových ostatních typů DN 40 | KUS | 1 | 0.00353 | 0 |  |  | 0 | 0 | CS ÚRS 2024 02 | 0 | 3 |  |  | 0
PP |  |  |  | Armatury přírubové montáž armatur přírubových ostatních typů DN 40
VV
TS
P | 12 | 723234313 |  | Armatury se dvěma závity středotlaké regulátory tlaku plynu jednostupňové pro zemní plyn, výkon do 50 m3/hod s přírubami | SOUBOR | 1 | 0.00902 | 0 |  |  | 0 | 0 | CS ÚRS 2024 02 | 0 | 3 |  |  | 0
PP |  |  |  | Armatury se dvěma závity středotlaké regulátory tlaku plynu jednostupňové pro zemní plyn, výkon do 50 m3/hod s přírubami
VV
TS
P | 13 | 723239103 |  | Armatury se dvěma závity montáž armatur se dvěma závity ostatních typů G 1" | KUS | 2 | 0 | 0 |  |  | 0 | 0 | CS ÚRS 2024 02 | 0 | 3 |  |  | 0
PP |  |  |  | Armatury se dvěma závity montáž armatur se dvěma závity ostatních typů G 1"
VV
TS
P | 15 | 723239104 |  | Armatury se dvěma závity montáž armatur se dvěma závity ostatních typů G 1 1/4" | KUS | 3 | 0 | 0 |  |  | 0 | 0 | CS ÚRS 2024 02 | 0 | 3 |  |  | 0
PP |  |  |  | Armatury se dvěma závity montáž armatur se dvěma závity ostatních typů G 1 1/4"
VV
TS
P | 17 | 723261913 |  | Montáž plynoměrů při rekonstrukci plynoinstalací s odvzdušněním a odzkoušením maximální průtok Q (m3/h) 16 m3/h | KUS | 1 | 0.00016 | 0 |  |  | 0 | 0 | CS ÚRS 2024 02 | 0 | 3 |  |  | 0
PP |  |  |  | Montáž plynoměrů při rekonstrukci plynoinstalací s odvzdušněním a odzkoušením maximální průtok Q (m3/h) 16 m3/h
VV
TS
P | 19 | 998723101 |  | Přesun hmot pro vnitřní plynovod stanovený z hmotnosti přesunovaného materiálu vodorovná dopravní vzdálenost do 50 m základní v objektech výšky do 6 m | T | 0.108 | 0 | 0 |  |  | 0 | 0 | CS ÚRS 2024 02 | 0 | 3 |  |  | 0
PP |  |  |  | Přesun hmot pro vnitřní plynovod stanovený z hmotnosti přesunovaného materiálu vodorovná dopravní vzdálenost do 50 m základní v objektech výšky do 6 m
VV
TS
P | 20 | R40561096 |  | Rozšiřující modul určený pro vzdálený odečet elektroměrů, plynoměrů, vodoměrů pomocí GPRS | KUS | 1 | 0 | 0 |  |  | 0 | 0 | R-Položka | 0 | 3 |  |  | 0
PP |  |  |  | Rozšiřující modul určený pro vzdálený odečet elektroměrů, plynoměrů, vodoměrů pomocí GPRS
VV
TS
P | 11 | R551001 |  | dvoucestný membránový uzávěr plynu | KUS | 1 | 0 | 0 |  |  | 0 | 0 | R-Položka | 0 | 3 |  |  | 0
PP |  |  |  | dvoucestný membránový uzávěr plynu
VV
TS |  |  |  | Je určen především jako bezpečnostní uzávěr pro ovládání průtoku plynných medií potrubím (topné a jiné neagresivní plyny). Jeho nejčastější použití je před kotlem, jako havarijní uzávěr nebo zdvojené uzávěry plynových hořáků. Uzávěr DN 40 je nepřímočinný (membrána není přímo řízena cívkou, ale tlakem protékajícího plynu), direktní (má dvě polohy - otevřeno x zavřeno) uzávěr vhodný do nevýbušného prostředí. Bez napětí je uzavřen. napájení 24 VAC bez napětí uzavřen dvě polohy - otevřeno/zavřeno pracovní přetlak NT 1-5 kPa velikost připojení DN 40
SD |  | 733 |  | Ústřední vytápění - rozvodné potrubí | [6 empty] | 0 | 0
P | 21 | 733190107 |  | Zkoušky těsnosti potrubí, manžety prostupové z trubek ocelových zkoušky těsnosti potrubí (za provozu) z trubek ocelových závitových DN do 40 | M | 20 | 0 | 0 |  |  | 0 | 0 | CS ÚRS 2024 02 | 0 | 3 |  |  | 0
PP |  |  |  | Zkoušky těsnosti potrubí, manžety prostupové z trubek ocelových zkoušky těsnosti potrubí (za provozu) z trubek ocelových závitových DN do 40
VV
TS
SD |  | 741 |  | Elektroinstalace - silnoproud | [6 empty] | 0 | 0
P | 23 | 40561095 |  | rozšiřující modul určený pro vzdálený odečet elektroměrů, plynoměrů, vodoměrů na webový portál pomocí Ethernetu | KUS | 1 | 0.00025 | 0 |  |  | 0 | 0 | CS ÚRS 2024 02 | 0 | 3 |  |  | 0
PP |  |  |  | rozšiřující modul určený pro vzdálený odečet elektroměrů, plynoměrů, vodoměrů na webový portál pomocí Ethernetu
VV
TS
P | 22 | 741761015 |  | Montáž monitorovacího zařízení fotovoltaických systémů rozšiřujícího modulu pro vzdálený odečet dat z elektroměru | KUS | 1 | 0 | 0 |  |  | 0 | 0 | CS ÚRS 2024 02 | 0 | 3 |  |  | 0
PP |  |  |  | Montáž monitorovacího zařízení fotovoltaických systémů rozšiřujícího modulu pro vzdálený odečet dat z elektroměru
VV
TS |  |  |  | Modul modbus pro playnoměr
SD |  | 9 |  | Ostatní konstrukce a práce, bourání | [6 empty] | 0 | 0
P | 1 | 971026451 |  | Vybourání otvorů ve zdivu základovém nebo nadzákladovém kamenném, smíšeném kamenném, na maltu cementovou, plochy do 0,25 m2, tl. do 450 mm | KUS | 2 | 0 | 0 |  |  | 0 | 0 | CS ÚRS 2024 02 | 0 | 3 |  |  | 0
PP |  |  |  | Vybourání otvorů ve zdivu základovém nebo nadzákladovém kamenném, smíšeném kamenném, na maltu cementovou, plochy do 0,25 m2, tl. do 450 mm
VV
TS
P | 2 | 971033351 |  | Vybourání otvorů ve zdivu základovém nebo nadzákladovém z cihel, tvárnic, příčkovek z cihel pálených na maltu vápennou nebo vápenocementovou plochy do 0,09 m2, | KUS | 2 | 0 | 0 |  |  | 0 | 0 | CS ÚRS 2024 02 | 0 | 3 |  |  | 0
PP |  |  |  | Vybourání otvorů ve zdivu základovém nebo nadzákladovém z cihel, tvárnic, příčkovek z cihel pálených na maltu vápennou nebo vápenocementovou plochy do 0,09 m2, tl. do 450 mm
VV
TS
SD |  | 997 |  | Přesun sutě | [6 empty] | 0 | 0
P | 3 | 997013111 |  | Vnitrostaveništní doprava suti a vybouraných hmot vodorovně do 50 m s naložením základní pro budovy a haly výšky do 6 m | T | 0.672 | 0 | 0 |  |  | 0 | 0 | CS ÚRS 2024 02 | 0 | 3 |  |  | 0
PP |  |  |  | Vnitrostaveništní doprava suti a vybouraných hmot vodorovně do 50 m s naložením základní pro budovy a haly výšky do 6 m
VV
TS
P | 4 | R015120 | 901 | POPLATKY ZA LIKVIDACI ODPADŮ NEKONTAMINOVANÝCH - 17 01 02 STAVEBNÍ A DEMOLIČNÍ SUŤ (CIHLY), VČETNĚ NALOŽENÍ NA DOPRAVNÍ PROSTŘDEK A DOPRAVY | T | 0.672 | 0 | 0 |  |  | 0 | 0 |  | 0 | 3 |  |  | 0
PP |  |  |  | POPLATKY ZA LIKVIDACI ODPADŮ NEKONTAMINOVANÝCH - 17 01 02 STAVEBNÍ A DEMOLIČNÍ SUŤ (CIHLY), VČETNĚ NALOŽENÍ NA DOPRAVNÍ PROSTŘDEK A DOPRAVY
VV
TS |  |  |  | NEOCEŇOVAT – Evidenční položka (neoceňovat v objektu SO/PS, položka se oceňuje pouze v objektu SO 90-90)
SD |  | ON |  | Ostatní náklady | [6 empty] | 0 | 0
P | 25 | R74F323 |  | Protokol UTZ | KUS | 1 | 0 | 0 |  |  | 0 | 0 | R-Položka | 0 | 3 |  |  | 0
PP |  |  |  | Protokol UTZ
VV |  |  |  | 1 SO-11-71-01 - Výpravní budova = 1,000 [A]
TS |  |  |  | 1. Položka obsahuje: – protokol autorizovaným revizním technikem na plynovém zařízení podle požadavku ČSN, včetně hodnocení 2. Položka neobsahuje: X 3. Způsob měření: Udává se v ks. 1ks pro 1xSO, 1xPS.'

## SO 55-71-01.45
SŽDC05 | [14 empty] | 3
S | Stavba: | 5413520026 |  | Rekonstrukce výpravní budovy v žst. Bečov nad Teplou | [6 empty] | D.2.2 | 0 | AspeEsticon | 0 | 2
O | Objekt: | D.2.2 |  | Pozemní stavební objekty | [9 empty] | 0.12 | 2
Typ | Poř. číslo | Kód položky | Varianta | Název položky | MJ | Množství | Jednotková hmotnost | Celková hmotnost |  |  | Jednotková cena |  | Cenové soustavy | 0.21
Dodávka
[9 empty] | Jednotková | Celkem | Jednotková | Celkem |  |  |  | Počet položek s nulovou cenou | 0
O1 |  | SO 55-71-01.45 |  | Zařízení pro vytápění budov | [6 empty] | 0 | 0
SD |  | 724 |  | Zdravotechnika - strojní vybavení | [6 empty] | 0 | 0
P | 7 | R724231127 |  | Manometr na ochozu | SOUBOR | 14 | 0.0036 | 0 |  |  | 0 | 0 | R-Položka | 0 | 3 |  |  | 0
PP |  |  |  | Manometr na ochozu
VV
TS |  |  |  | položka obsahuje dodávku a montáž
P | 8 | R724231128 |  | Manometr | SOUBOR | 3 | 0.0036 | 0 |  |  | 0 | 0 | R-Položka | 0 | 3 |  |  | 0
PP |  |  |  | Manometr
VV
TS |  |  |  | položka obsahuje dodávku a montáž
SD |  | 725 |  | Zdravotechnika - zařizovací předměty | [6 empty] | 0 | 0
P | 9 | 725532341 |  | Elektrické ohřívače zásobníkové beztlakové přepadové akumulační s pojistným ventilem stacionární 1,0 MPa objem nádrže (příkon) 400 l (3,0-6,0 kW) | SOUBOR | 1 | 0.13165 | 0 |  |  | 0 | 0 | CS ÚRS 2024 02 | 0 | 3 |  |  | 0
PP |  |  |  | Elektrické ohřívače zásobníkové beztlakové přepadové akumulační s pojistným ventilem stacionární 1,0 MPa objem nádrže (příkon) 400 l (3,0-6,0 kW)
VV
TS
SD |  | 731 |  | Ústřední vytápění - kotelny | [6 empty] | 0 | 0
P | 14 | 48481003 |  | sifon pro odvod kondenzátu | KUS | 2 | 0.00012 | 0 |  |  | 0 | 0 | CS ÚRS 2024 02 | 0 | 3 |  |  | 0
PP |  |  |  | sifon pro odvod kondenzátu
VV
TS
P | 11 | 731244010 |  | Kotle ocelové teplovodní plynové závěsné kondenzační pro vytápění 6,6-49,9 kW | SOUBOR | 2 | 0.05724 | 0 |  |  | 0 | 0 | CS ÚRS 2024 02 | 0 | 3 |  |  | 0
PP |  |  |  | Kotle ocelové teplovodní plynové závěsné kondenzační pro vytápění 6,6-49,9 kW
VV
TS
P | 13 | 732490102 |  | Montáž ostatních zařízení pro odvod kondenzátu kotle sifonu | KUS | 2 | 0 | 0 |  |  | 0 | 0 | CS ÚRS 2024 02 | 0 | 3 |  |  | 0
PP |  |  |  | Montáž ostatních zařízení pro odvod kondenzátu kotle sifonu
VV
TS
P | 10 | R72323117 |  | Plynový kohout s integrovaným protipožárním ventilem G 3/4" | KUS | 2 | 0.00039 | 0 |  |  | 0 | 0 | R-Položka | 0 | 3 |  |  | 0
PP |  |  |  | Plynový kohout s integrovaným protipožárním ventilem G 3/4"
VV
TS |  |  |  | položka obsahuje dodávku a montáž
P | 12 | R73128010 |  | Regulační přístroje pro možnost ovládání kaskády kotlů | SOUBOR | 1 | 0.03317 | 0 |  |  | 0 | 0 | R-Položka | 0 | 3 |  |  | 0
PP |  |  |  | Regulační přístroje pro možnost ovládání kaskády kotlů
VV
TS |  |  |  | položka obsahuje dodávku a montáž
P | 15 | R73249010 |  | Sada připojovacích kohoutů, vč. připojení exp. nádoby a plnícího kohoutu | KUS | 2 | 0 | 0 |  |  | 0 | 0 | R-Položka | 0 | 3 |  |  | 0
PP |  |  |  | Sada připojovacích kohoutů, vč. připojení exp. nádoby a plnícího kohoutu
VV
TS |  |  |  | položka obsahuje dodávku a montáž
P | 16 | R73249011 |  | Neutralizační zařízení včetně granulátu | KUS | 1 | 0 | 0 |  |  | 0 | 0 | R-Položka | 0 | 3 |  |  | 0
PP |  |  |  | Neutralizační zařízení včetně granulátu
VV |  |  |  | 1 = 1,000 [A] Celkem: A = 1,000 [B]
TS |  |  |  | položka obsahuje dodávku a montáž
SD |  | 732 |  | Ústřední vytápění - strojovny | [6 empty] | 0 | 0
P | 17 | 732331619 |  | Nádoby expanzní tlakové pro topné a chladicí soustavy s membránou bez pojistného ventilu se závitovým připojením PN 0,6 o objemu 140 l | SOUBOR | 1 | 0.01587 | 0 |  |  | 0 | 0 | CS ÚRS 2024 02 | 0 | 3 |  |  | 0
PP |  |  |  | Nádoby expanzní tlakové pro topné a chladicí soustavy s membránou bez pojistného ventilu se závitovým připojením PN 0,6 o objemu 140 l
VV
TS
P | 18 | R732113118 |  | Hydraulický vyrovnávač dynamických tlaků | SOUBOR | 1 | 0.01934 | 0 |  |  | 0 | 0 | R-Položka | 0 | 3 |  |  | 0
PP |  |  |  | Hydraulický vyrovnávač dynamických tlaků
VV
TS |  |  |  | Položka obsahuje: dodávku a montáž včetně izolace a konzolí pro uchycení na zeď Qmax=5000l/h
P | 19 | R732331129 |  | Demineralizační sada | SOUBOR | 1 | 0.01967 | 0 |  |  | 0 | 0 | R-Položka | 0 | 3 |  |  | 0
PP |  |  |  | Demineralizační sada
VV
TS |  |  |  | obsahuje patronu s kapacitou 8000l xdH, náhradní náplň, připojovací sadu s měřičem vodivosti, el. vodoměr, izolaci a konzolu na stěnu dodávka a montáž
P | 20 | R732331329 |  | Dopouštěcí sestava | SOUBOR | 1 | 0.01967 | 0 |  |  | 0 | 0 | R-Položka | 0 | 3 |  |  | 0
PP |  |  |  | Dopouštěcí sestava
VV
TS |  |  |  | položka obsahuje dodávku a montáž
P | 21 | R732331340 |  | Rozdělovač a sběrač | SOUBOR | 1 | 0.01967 | 0 |  |  | 0 | 0 | R-Položka | 0 | 3 |  |  | 0
PP |  |  |  | Rozdělovač a sběrač
VV
TS |  |  |  | Rozdělovač se 7 vývody. Qmax = 10m3/h sběrač se 7 vývody Tepelná izolace rozdělovače a sběrače tl. 50mm včetně AL opláštění - 2kpl Fixní stojan pro rozdělovač a sběrač - 2kpl dodávka a montáž
P | 22 | R7324214 |  | Oběhové čerpadlo, Okruh vytápění ST | SOUBOR | 1 | 0.00328 | 0 |  |  | 0 | 0 | R-Položka | 0 | 3 |  |  | 0
PP |  |  |  | Oběhové čerpadlo, Okruh vytápění ST
VV
TS |  |  |  | pracovní bod: Q=2,13M3/h,H=6,0m, 230V/50 Hz/150W dodávka + montáž
P | 23 | R7324215 |  | Oběhové čerpadlo, Okruh přípravy TV | SOUBOR | 1 | 0.00328 | 0 |  |  | 0 | 0 | R-Položka | 0 | 3 |  |  | 0
PP |  |  |  | Oběhové čerpadlo, Okruh přípravy TV
VV
TS |  |  |  | pracovní bod: Q=0,65M3/h,H=3,5m, 230V/50 Hz/50W dodávka + montáž
P | 24 | R7324216 |  | Oběhové čerpadlo, Okruh vytápění VPP | SOUBOR | 1 | 0.00328 | 0 |  |  | 0 | 0 | R-Položka | 0 | 3 |  |  | 0
PP |  |  |  | Oběhové čerpadlo, Okruh vytápění VPP
VV
TS |  |  |  | pracovní bod: Q=0,51M3/h,H=5,5m, 230V/50 Hz/50W dodávka + montáž
P | 25 | R7324217 |  | Oběhové čerpadlo, Okruh vytápění provozu SSZT | SOUBOR | 1 | 0.00328 | 0 |  |  | 0 | 0 | R-Položka | 0 | 3 |  |  | 0
PP |  |  |  | Oběhové čerpadlo, Okruh vytápění provozu SSZT
VV
TS |  |  |  | pracovní bod: Q=1,76M3/h,H=6,0m, 230V/50 Hz/150W dodávka + montáž
P | 26 | R7324218 |  | Oběhové čerpadlo, Okruh vytápění řízení provozu | SOUBOR | 1 | 0.00328 | 0 |  |  | 0 | 0 | R-Položka | 0 | 3 |  |  | 0
PP |  |  |  | Oběhové čerpadlo, Okruh vytápění řízení provozu
VV
TS |  |  |  | pracovní bod: Q=0,63M3/h,H=5,0m, 230V/50 Hz/50W dodávka + montáž
P | 27 | R7324219 |  | Oběhové čerpadlo, Okruhvytápění haly expozice | SOUBOR | 1 | 0.00328 | 0 |  |  | 0 | 0 | R-Položka | 0 | 3 |  |  | 0
PP |  |  |  | Oběhové čerpadlo, Okruhvytápění haly expozice
VV
TS |  |  |  | pracovní bod: Q=0,48M3/h,H=5,0m, 230V/50 Hz/50W dodávka + montáž
P | 28 | R7324220 |  | Oběhové čerpadlo, Okruh vytápění bytů | SOUBOR | 1 | 0.00328 | 0 |  |  | 0 | 0 | R-Položka | 0 | 3 |  |  | 0
PP |  |  |  | Oběhové čerpadlo, Okruh vytápění bytů
VV
TS |  |  |  | pracovní bod: Q=2,85M3/h,H=7,5m, 230V/50 Hz/200W dodávka + montáž
SD |  | 733 |  | Ústřední vytápění - rozvodné potrubí | [6 empty] | 0 | 0
P | 34 | 38821300 |  | vodoměr bytový s přípravou pro dálkovou komunikaci, bez magnetické spojky DN 15 Q=2,5m3/h R100 T30/90 dl 110mm | KUS | 1 | 0.00078 | 0 |  |  | 0 | 0 | CS ÚRS 2024 02 | 0 | 3 |  |  | 0
PP |  |  |  | vodoměr bytový s přípravou pro dálkovou komunikaci, bez magnetické spojky DN 15 Q=2,5m3/h R100 T30/90 dl 110mm
VV
TS
P | 29 | 733131104 |  | Kompenzátory pro ocelové potrubí pryžové PN 16 do 100°C závitové se šroubením G 1 | KUS | 8 | 0.00184 | 0 |  |  | 0 | 0 | CS ÚRS 2024 02 | 0 | 3 |  |  | 0
PP |  |  |  | Kompenzátory pro ocelové potrubí pryžové PN 16 do 100°C závitové se šroubením G 1
VV
TS
P | 30 | 733131106 |  | Kompenzátory pro ocelové potrubí pryžové PN 16 do 100°C závitové se šroubením G 6/4 | KUS | 4 | 0.00297 | 0 |  |  | 0 | 0 | CS ÚRS 2024 02 | 0 | 3 |  |  | 0
PP |  |  |  | Kompenzátory pro ocelové potrubí pryžové PN 16 do 100°C závitové se šroubením G 6/4
VV
TS
P | 31 | 733131107 |  | Kompenzátory pro ocelové potrubí pryžové PN 16 do 100°C závitové se šroubením G 2 | KUS | 2 | 0.00426 | 0 |  |  | 0 | 0 | CS ÚRS 2024 02 | 0 | 3 |  |  | 0
PP |  |  |  | Kompenzátory pro ocelové potrubí pryžové PN 16 do 100°C závitové se šroubením G 2
VV
TS
P | 32 | 733141312 |  | Odvzdušňovací nádobky, odlučovače a odkalovače odlučovače vzduchu PN 10 do 120°C přírubové DN 50 | KUS | 1 | 0.03879 | 0 |  |  | 0 | 0 | CS ÚRS 2024 02 | 0 | 3 |  |  | 0
PP |  |  |  | Odvzdušňovací nádobky, odlučovače a odkalovače odlučovače vzduchu PN 10 do 120°C přírubové DN 50
VV
TS
P | 33 | 733141512 |  | Odvzdušňovací nádobky, odlučovače a odkalovače odkalovače PN 10 do 120°C přírubové DN 50 | KUS | 1 | 0.04079 | 0 |  |  | 0 | 0 | CS ÚRS 2024 02 | 0 | 3 |  |  | 0
PP |  |  |  | Odvzdušňovací nádobky, odlučovače a odkalovače odkalovače PN 10 do 120°C přírubové DN 50
VV
TS
P | 35 | 733222302 |  | Potrubí z trubek měděných polotvrdých spojovaných lisováním PN 16, T= +110°C O 15/1 | M | 461 | 0.00046 | 0 |  |  | 0 | 0 | CS ÚRS 2024 02 | 0 | 3 |  |  | 0
PP |  |  |  | Potrubí z trubek měděných polotvrdých spojovaných lisováním PN 16, T= +110°C O 15/1
VV
TS
P | 36 | 733222303 |  | Potrubí z trubek měděných polotvrdých spojovaných lisováním PN 16, T= +110°C O 18/1 | M | 213 | 0.00055 | 0 |  |  | 0 | 0 | CS ÚRS 2024 02 | 0 | 3 |  |  | 0
PP |  |  |  | Potrubí z trubek měděných polotvrdých spojovaných lisováním PN 16, T= +110°C O 18/1
VV
TS
P | 37 | 733222304 |  | Potrubí z trubek měděných polotvrdých spojovaných lisováním PN 16, T= +110°C O 22/1 | M | 114 | 0.0007 | 0 |  |  | 0 | 0 | CS ÚRS 2024 02 | 0 | 3 |  |  | 0
PP |  |  |  | Potrubí z trubek měděných polotvrdých spojovaných lisováním PN 16, T= +110°C O 22/1
VV
TS
P | 38 | 733223304 |  | Potrubí z trubek měděných tvrdých spojovaných lisováním PN 16, T= +110°C O 28/1,5 | M | 219 | 0.00124 | 0 |  |  | 0 | 0 | CS ÚRS 2024 02 | 0 | 3 |  |  | 0
PP |  |  |  | Potrubí z trubek měděných tvrdých spojovaných lisováním PN 16, T= +110°C O 28/1,5
VV
TS
P | 39 | 733223305 |  | Potrubí z trubek měděných tvrdých spojovaných lisováním PN 16, T= +110°C O 35/1,5 | M | 86 | 0.00161 | 0 |  |  | 0 | 0 | CS ÚRS 2024 02 | 0 | 3 |  |  | 0
PP |  |  |  | Potrubí z trubek měděných tvrdých spojovaných lisováním PN 16, T= +110°C O 35/1,5
VV
TS
P | 40 | 733223306 |  | Potrubí z trubek měděných tvrdých spojovaných lisováním PN 16, T= +110°C O 42/1,5 | M | 145 | 0.00196 | 0 |  |  | 0 | 0 | CS ÚRS 2024 02 | 0 | 3 |  |  | 0
PP |  |  |  | Potrubí z trubek měděných tvrdých spojovaných lisováním PN 16, T= +110°C O 42/1,5
VV
TS
P | 41 | 733223307 |  | Potrubí z trubek měděných tvrdých spojovaných lisováním PN 16, T= +110°C O 54/2 | M | 26 | 0.00344 | 0 |  |  | 0 | 0 | CS ÚRS 2024 02 | 0 | 3 |  |  | 0
PP |  |  |  | Potrubí z trubek měděných tvrdých spojovaných lisováním PN 16, T= +110°C O 54/2
VV
TS
P | 42 | 733811241 |  | Ochrana potrubí termoizolačními trubicemi z pěnového polyetylenu PE přilepenými v příčných a podélných spojích, tloušťky izolace přes 13 do 20 mm, vnitřního prů | M | 658 | 0.00011 | 0 |  |  | 0 | 0 | CS ÚRS 2024 02 | 0 | 3 |  |  | 0
PP |  |  |  | Ochrana potrubí termoizolačními trubicemi z pěnového polyetylenu PE přilepenými v příčných a podélných spojích, tloušťky izolace přes 13 do 20 mm, vnitřního průměru izolace DN do 22 mm
VV |  |  |  | 18 = 18,000 [A] 443 = 443,000 [B] 197 = 197,000 [C] Celkem: A+B+C = 658,000 [D]
TS
P | 43 | 733811242 |  | Ochrana potrubí termoizolačními trubicemi z pěnového polyetylenu PE přilepenými v příčných a podélných spojích, tloušťky izolace přes 13 do 20 mm, vnitřního prů | M | 327 | 0.00016 | 0 |  |  | 0 | 0 | CS ÚRS 2024 02 | 0 | 3 |  |  | 0
PP |  |  |  | Ochrana potrubí termoizolačními trubicemi z pěnového polyetylenu PE přilepenými v příčných a podélných spojích, tloušťky izolace přes 13 do 20 mm, vnitřního průměru izolace DN přes 22 do 45 mm
VV |  |  |  | 114 = 114,000 [A] 90 = 90,000 [B] 86 = 86,000 [C] 37 = 37,000 [D] Celkem: A+B+C+D = 327,000 [E]
TS
P | 50 | 998733102 |  | Přesun hmot pro rozvody potrubí stanovený z hmotnosti přesunovaného materiálu vodorovná dopravní vzdálenost do 50 m základní v objektech výšky přes 6 do 12 m | T | 1.488 | 0 | 0 |  |  | 0 | 0 | CS ÚRS 2024 02 | 0 | 3 |  |  | 0
PP |  |  |  | Přesun hmot pro rozvody potrubí stanovený z hmotnosti přesunovaného materiálu vodorovná dopravní vzdálenost do 50 m základní v objektech výšky přes 6 do 12 m
VV
TS
P | 44 | R28616228 |  | Sestava Patrový rozdělovač | SOUBOR | 1 | 0.00262 | 0 |  |  | 0 | 0 | R-Položka | 0 | 3 |  |  | 0
PP |  |  |  | Sestava Patrový rozdělovač
VV
TS |  |  |  | sestava patrového rozdělovače pro 3 okruhy obsahuje: -montáž -1x3 okruhový rozdělovač a sběrač s odvzdušněním a vypouštěním, včetně izolace -2x kulový kohout na vstupu a výstupu -1xfiltr na vstupu -1xregulátor dif. tlaku DN40 na výstupu s partnerským ventilem DN40 na vstupu -1x podomítková skříň pro rozdělovač š*v*h 1050*800*180mm -1x měřič tepla 1,5m3/h -2měřič tepla 2,5m3/h -1xregulační ventil DN15 -1xregulační ventil DN20 -1xregulační ventil DN25 -3x kulový kohout s jímkou pro čidlo měřiče tepla
P | 45 | R28616229 |  | Sestava regulačního a měřícího uzlu | SOUBOR | 1 | 0.00262 | 0 |  |  | 0 | 0 | R-Položka | 0 | 3 |  |  | 0
PP |  |  |  | Sestava regulačního a měřícího uzlu
VV
TS |  |  |  | sestava regulačního a měřícího uzlu obsahuje: - kompletní montáž - 2xkulový kohout na vstupu a výstupu - 1x filtr na vstupu - 1x regulátor dif. tlaku DN20 na výstupu s partnerským ventilem DN15 na vstupu - 1x měřič tepla Q=1,5m3/h - 1x kulový kohout s jímkou pro čidlo měřeče tepla - 1x základová deska 350x350mm
P | 46 | R28616339 |  | Systém nasávání vzduchu | SOUBOR | 1 | 0.00262 | 0 |  |  | 0 | 0 | R-Položka | 0 | 3 |  |  | 0
PP |  |  |  | Systém nasávání vzduchu
VV
TS |  |  |  | Rozšíření DN80 na DN160 - 2KS trubka DN160 - 1,0m trubka DN160 - 2,0m koleno 87°, DN160 koleno 45°, DN160 krycí stříška sání spalovacího vzduchu položka obsahuje dodávku a montáž
P | 47 | R28616439 |  | Systém odkouření kondezační kotle | SOUBOR | 1 | 0.00262 | 0 |  |  | 0 | 0 | R-Položka | 0 | 3 |  |  | 0
PP |  |  |  | Systém odkouření kondezační kotle
VV
TS |  |  |  | Připojovací kus pro dělené odkouření a nasávání vzduchu 2xDN80 základní sada odkouření DN125 pro kaskádu dvou kotlů, pro provoz v závislosti na vzduchu v místnosti (B23b). Obsahuje 2 sběrné trubky s napojovacími koleny, koncovka s odtokem kondenz., trubka 500mm, čidlo CO Připojovací sada kotle DN80, obsahuje trubku DN80 dl 500mmm, přisávací mřížku DN80/125, rozšíření DN80 na DN110 Sada odkouření Dn125 v šachtě, obsahuje provětr. průchodku do šachty s krytem, patní koleno s montážní lištou, 6 rozpěrných držáků, nerezovou trubkuvyústění a nerezový horní kryt šachty Revizní koleno 87°, DN125 trubka DN125 - 1,0m trubka DN125 - 2,0m
P | 48 | R34571112 |  | trubka elektroinstalační pancéřová | M | 0.6 | 0.00071 | 0 |  |  | 0 | 0 | R-Položka | 0 | 3 |  |  | 0
PP |  |  |  | trubka elektroinstalační pancéřová
VV
TS |  |  |  | položka zahrnuje dodávku a montáž
P | 49 | R73381124 |  | Ochrana potrubí ústředního vytápění termoizolačními trubicemi z PE tl přes 20 mm DN přes 22 do 45 mm | M | 279 | 0.00016 | 0 |  |  | 0 | 0 | R-Položka | 0 | 3 |  |  | 0
PP |  |  |  | Ochrana potrubí ústředního vytápění termoizolačními trubicemi z PE tl přes 20 mm DN přes 22 do 45 mm
VV |  |  |  | 16 = 16,000 [A] 129 = 129,000 [B] 108 = 108,000 [C] 26 = 26,000 [D] Celkem: A+B+C+D = 279,000 [E]
TS
SD |  | 734 |  | Ústřední vytápění - armatury | [6 empty] | 0 | 0
P | 52 | 55121199 |  | ventil závitový zpětný 1" | KUS | 4 | 0.0005 | 0 |  |  | 0 | 0 | CS ÚRS 2024 02 | 0 | 3 |  |  | 0
PP |  |  |  | ventil závitový zpětný 1"
VV
TS
P | 54 | 55121201 |  | ventil závitový zpětný 6/4" | KUS | 4 | 0.00066 | 0 |  |  | 0 | 0 | CS ÚRS 2024 02 | 0 | 3 |  |  | 0
PP |  |  |  | ventil závitový zpětný 6/4"
VV
TS
P | 56 | 55121202 |  | ventil závitový zpětný 2" | KUS | 1 | 0.00074 | 0 |  |  | 0 | 0 | CS ÚRS 2024 02 | 0 | 3 |  |  | 0
PP |  |  |  | ventil závitový zpětný 2"
VV
TS
P | 51 | 734209115 |  | Montáž závitových armatur se 2 závity G 1 (DN 25) | KUS | 4 | 0.00014 | 0 |  |  | 0 | 0 | CS ÚRS 2024 02 | 0 | 3 |  |  | 0
PP |  |  |  | Montáž závitových armatur se 2 závity G 1 (DN 25)
VV
TS
P | 53 | 734209117 |  | Montáž závitových armatur se 2 závity G 6/4 (DN 40) | KUS | 4 | 0.00024 | 0 |  |  | 0 | 0 | CS ÚRS 2024 02 | 0 | 3 |  |  | 0
PP |  |  |  | Montáž závitových armatur se 2 závity G 6/4 (DN 40)
VV
TS
P | 55 | 734209118 |  | Montáž závitových armatur se 2 závity G 2 (DN 50) | KUS | 1 | 0.00033 | 0 |  |  | 0 | 0 | CS ÚRS 2024 02 | 0 | 3 |  |  | 0
PP |  |  |  | Montáž závitových armatur se 2 závity G 2 (DN 50)
VV
TS
P | 57 | 734211119 |  | Ventily odvzdušňovací závitové automatické PN 14 do 120°C G 3/8 | KUS | 4 | 0.00023 | 0 |  |  | 0 | 0 | CS ÚRS 2024 02 | 0 | 3 |  |  | 0
PP |  |  |  | Ventily odvzdušňovací závitové automatické PN 14 do 120°C G 3/8
VV
TS
P | 58 | 734291123 |  | Ostatní armatury kohouty plnicí a vypouštěcí PN 10 do 90°C G 1/2 | KUS | 32 | 0.00022 | 0 |  |  | 0 | 0 | CS ÚRS 2024 02 | 0 | 3 |  |  | 0
PP |  |  |  | Ostatní armatury kohouty plnicí a vypouštěcí PN 10 do 90°C G 1/2
VV
TS
P | 59 | 734291274 |  | Ostatní armatury filtry závitové pro topné a chladicí systémy PN 30 do 110°C přímé s vnitřními závity a integrovaným magnetem G 1 | KUS | 4 | 0.00057 | 0 |  |  | 0 | 0 | CS ÚRS 2024 02 | 0 | 3 |  |  | 0
PP |  |  |  | Ostatní armatury filtry závitové pro topné a chladicí systémy PN 30 do 110°C přímé s vnitřními závity a integrovaným magnetem G 1
VV
TS
P | 60 | 734291276 |  | Ostatní armatury filtry závitové pro topné a chladicí systémy PN 30 do 110°C přímé s vnitřními závity a integrovaným magnetem G 1 1/2 | KUS | 4 | 0.00124 | 0 |  |  | 0 | 0 | CS ÚRS 2024 02 | 0 | 3 |  |  | 0
PP |  |  |  | Ostatní armatury filtry závitové pro topné a chladicí systémy PN 30 do 110°C přímé s vnitřními závity a integrovaným magnetem G 1 1/2
VV
TS
P | 61 | 734291277 |  | Ostatní armatury filtry závitové pro topné a chladicí systémy PN 30 do 110°C přímé s vnitřními závity a integrovaným magnetem G 2 | KUS | 1 | 0.00173 | 0 |  |  | 0 | 0 | CS ÚRS 2024 02 | 0 | 3 |  |  | 0
PP |  |  |  | Ostatní armatury filtry závitové pro topné a chladicí systémy PN 30 do 110°C přímé s vnitřními závity a integrovaným magnetem G 2
VV
TS
P | 62 | 734292724 |  | Ostatní armatury kulové kohouty PN 42 do 185°C přímé vnitřní závit s vypouštěním G 3/4 | KUS | 2 | 0.0004 | 0 |  |  | 0 | 0 | CS ÚRS 2024 02 | 0 | 3 |  |  | 0
PP |  |  |  | Ostatní armatury kulové kohouty PN 42 do 185°C přímé vnitřní závit s vypouštěním G 3/4
VV
TS
P | 63 | 734292725 |  | Ostatní armatury kulové kohouty PN 42 do 185°C přímé vnitřní závit s vypouštěním G 1 | KUS | 18 | 0.00057 | 0 |  |  | 0 | 0 | CS ÚRS 2024 02 | 0 | 3 |  |  | 0
PP |  |  |  | Ostatní armatury kulové kohouty PN 42 do 185°C přímé vnitřní závit s vypouštěním G 1
VV
TS
P | 64 | 734292727 |  | Ostatní armatury kulové kohouty PN 42 do 185°C přímé vnitřní závit s vypouštěním G 6/4 | KUS | 12 | 0.0008 | 0 |  |  | 0 | 0 | CS ÚRS 2024 02 | 0 | 3 |  |  | 0
PP |  |  |  | Ostatní armatury kulové kohouty PN 42 do 185°C přímé vnitřní závit s vypouštěním G 6/4
VV
TS
P | 65 | 734292728 |  | Ostatní armatury kulové kohouty PN 42 do 185°C přímé vnitřní závit s vypouštěním G 2 | KUS | 8 | 0.00182 | 0 |  |  | 0 | 0 | CS ÚRS 2024 02 | 0 | 3 |  |  | 0
PP |  |  |  | Ostatní armatury kulové kohouty PN 42 do 185°C přímé vnitřní závit s vypouštěním G 2
VV
TS
P | 66 | 734295021 |  | Směšovací armatury otopných a chladících systémů ventily závitové PN 10 T= 120°C třícestné se servomotorem G 3/4 | KUS | 1 | 0.00145 | 0 |  |  | 0 | 0 | CS ÚRS 2024 02 | 0 | 3 |  |  | 0
PP |  |  |  | Směšovací armatury otopných a chladících systémů ventily závitové PN 10 T= 120°C třícestné se servomotorem G 3/4
VV
TS |  |  |  | Poznámka k položce: DN20, Kvs=2,5
P | 67 | 734295022 |  | Směšovací armatury otopných a chladících systémů ventily závitové PN 10 T= 120°C třícestné se servomotorem G 1 | KUS | 2 | 0.00146 | 0 |  |  | 0 | 0 | CS ÚRS 2024 02 | 0 | 3 |  |  | 0
PP |  |  |  | Směšovací armatury otopných a chladících systémů ventily závitové PN 10 T= 120°C třícestné se servomotorem G 1
VV
TS |  |  |  | Poznámka k položce: DN25, Kvs=6,3
P | 68 | 734295022 | 1 | Směšovací armatury otopných a chladících systémů ventily závitové PN 10 T= 120°C třícestné se servomotorem G 1 | KUS | 1 | 0.00146 | 0 |  |  | 0 | 0 | CS ÚRS 2024 02 | 0 | 3 |  |  | 0
PP |  |  |  | Směšovací armatury otopných a chladících systémů ventily závitové PN 10 T= 120°C třícestné se servomotorem G 1
VV
TS |  |  |  | Poznámka k položce: DN25, Kvs=10,0
P | 69 | 734411113 |  | Teploměry technické s pevným stonkem a jímkou zadní připojení (axiální) průměr 80 mm délka stonku 50 mm | KUS | 26 | 0.00049 | 0 |  |  | 0 | 0 | CS ÚRS 2024 02 | 0 | 3 |  |  | 0
PP |  |  |  | Teploměry technické s pevným stonkem a jímkou zadní připojení (axiální) průměr 80 mm délka stonku 50 mm
VV
TS
P | 74 | 998734102 |  | Přesun hmot pro armatury stanovený z hmotnosti přesunovaného materiálu vodorovná dopravní vzdálenost do 50 m základní v objektech výšky přes 6 do 12 m | T | 0.095 | 0 | 0 |  |  | 0 | 0 | CS ÚRS 2024 02 | 0 | 3 |  |  | 0
PP |  |  |  | Přesun hmot pro armatury stanovený z hmotnosti přesunovaného materiálu vodorovná dopravní vzdálenost do 50 m základní v objektech výšky přes 6 do 12 m
VV
TS
P | 70 | R734295021 |  | Směšovací ventil otopných a chladicích systémů závitový třícestný G 1/2" se servomotorem | KUS | 2 | 0.00145 | 0 |  |  | 0 | 0 | R-Položka | 0 | 3 |  |  | 0
PP |  |  |  | Směšovací ventil otopných a chladicích systémů závitový třícestný G 1/2" se servomotorem
VV
TS |  |  |  | DN15, Kvs=1,6 dodávka + montáž
P | 71 | R734412111 |  | Ultrazvukový měřiče tepla jmenovitý průtok Qp=0,6m3/h, Kvs=3,46 s modulem pro dálkový odečet M-bus | KUS | 4 | 0.002 | 0 |  |  | 0 | 0 | R-Položka | 0 | 3 |  |  | 0
PP |  |  |  | Ultrazvukový měřiče tepla jmenovitý průtok Qp=0,6m3/h, Kvs=3,46 s modulem pro dálkový odečet M-bus
VV
TS |  |  |  | položka obsahuje dodávku a montáž
P | 72 | R734412112 |  | Ultrazvukový měřiče tepla jmenovitý průtok Qp=2,5m3/h, Kvs=8,15 s modulem pro dálkový odečet M-bus | KUS | 2 | 0.002 | 0 |  |  | 0 | 0 | R-Položka | 0 | 3 |  |  | 0
PP |  |  |  | Ultrazvukový měřiče tepla jmenovitý průtok Qp=2,5m3/h, Kvs=8,15 s modulem pro dálkový odečet M-bus
VV
TS |  |  |  | položka obsahuje dodávku a montáž
P | 73 | R734412113 |  | Ultrazvukový měřiče tepla jmenovitý průtok Qp=3,5m3/h, Kvs=13,42 s modulem pro dálkový odečet M-bus | KUS | 1 | 0.002 | 0 |  |  | 0 | 0 | R-Položka | 0 | 3 |  |  | 0
PP |  |  |  | Ultrazvukový měřiče tepla jmenovitý průtok Qp=3,5m3/h, Kvs=13,42 s modulem pro dálkový odečet M-bus
VV
TS |  |  |  | položka obsahuje dodávku a montáž
SD |  | 735 |  | Ústřední vytápění - otopná tělesa | [6 empty] | 0 | 0
P | 109 | 55121344 |  | armatura připojovací rohová chrom otopných těles se spodním připojením | KUS | 2 | 0.0007 | 0 |  |  | 0 | 0 | CS ÚRS 2024 02 | 0 | 3 |  |  | 0
PP |  |  |  | armatura připojovací rohová chrom otopných těles se spodním připojením
VV
TS
P | 87 | 55128276 |  | šroubení regulační radiátorové rohové pro Cu trubky 1/2"x15 | KUS | 7 | 0.00014 | 0 |  |  | 0 | 0 | CS ÚRS 2024 02 | 0 | 3 |  |  | 0
PP |  |  |  | šroubení regulační radiátorové rohové pro Cu trubky 1/2"x15
VV
TS
P | 107 | 55128276 | 1 | šroubení regulační radiátorové rohové pro Cu trubky 1/2"x15 | KUS | 150 | 0.00014 | 0 |  |  | 0 | 0 | CS ÚRS 2024 02 | 0 | 3 |  |  | 0
PP |  |  |  | šroubení regulační radiátorové rohové pro Cu trubky 1/2"x15
VV
TS
P | 110 | 734221682 |  | Ventily regulační závitové hlavice termostatické pro ovládání ventilů PN 10 do 110°C kapalinové otopných těles VK | KUS | 75 | 0.00014 | 0 |  |  | 0 | 0 | CS ÚRS 2024 02 | 0 | 3 |  |  | 0
PP |  |  |  | Ventily regulační závitové hlavice termostatické pro ovládání ventilů PN 10 do 110°C kapalinové otopných těles VK
VV
TS
P | 89 | 735152472 |  | Otopná tělesa panelová VK dvoudesková PN 1,0 MPa, T do 110°C s jednou přídavnou přestupní plochou výšky tělesa 600 mm stavební délky / výkonu 500 mm / 644 W | KUS | 2 | 0.01655 | 0 |  |  | 0 | 0 | CS ÚRS 2024 02 | 0 | 3 |  |  | 0
PP |  |  |  | Otopná tělesa panelová VK dvoudesková PN 1,0 MPa, T do 110°C s jednou přídavnou přestupní plochou výšky tělesa 600 mm stavební délky / výkonu 500 mm / 644 W
VV
TS
P | 90 | 735152473 |  | Otopná tělesa panelová VK dvoudesková PN 1,0 MPa, T do 110°C s jednou přídavnou přestupní plochou výšky tělesa 600 mm stavební délky / výkonu 600 mm / 773 W | KUS | 1 | 0.01942 | 0 |  |  | 0 | 0 | CS ÚRS 2024 02 | 0 | 3 |  |  | 0
PP |  |  |  | Otopná tělesa panelová VK dvoudesková PN 1,0 MPa, T do 110°C s jednou přídavnou přestupní plochou výšky tělesa 600 mm stavební délky / výkonu 600 mm / 773 W
VV
TS
P | 91 | 735152474 |  | Otopná tělesa panelová VK dvoudesková PN 1,0 MPa, T do 110°C s jednou přídavnou přestupní plochou výšky tělesa 600 mm stavební délky / výkonu 700 mm / 902 W | KUS | 1 | 0.02229 | 0 |  |  | 0 | 0 | CS ÚRS 2024 02 | 0 | 3 |  |  | 0
PP |  |  |  | Otopná tělesa panelová VK dvoudesková PN 1,0 MPa, T do 110°C s jednou přídavnou přestupní plochou výšky tělesa 600 mm stavební délky / výkonu 700 mm / 902 W
VV
TS
P | 92 | 735152557 |  | Otopná tělesa panelová VK dvoudesková PN 1,0 MPa, T do 110°C se dvěma přídavnými přestupními plochami výšky tělesa 500 mm stavební délky / výkonu 1000 mm / 1452 | KUS | 1 | 0.0287 | 0 |  |  | 0 | 0 | CS ÚRS 2024 02 | 0 | 3 |  |  | 0
PP |  |  |  | Otopná tělesa panelová VK dvoudesková PN 1,0 MPa, T do 110°C se dvěma přídavnými přestupními plochami výšky tělesa 500 mm stavební délky / výkonu 1000 mm / 1452 W
VV
TS
P | 93 | 735152573 |  | Otopná tělesa panelová VK dvoudesková PN 1,0 MPa, T do 110°C se dvěma přídavnými přestupními plochami výšky tělesa 600 mm stavební délky / výkonu 600 mm / 1007 | KUS | 4 | 0.02176 | 0 |  |  | 0 | 0 | CS ÚRS 2024 02 | 0 | 3 |  |  | 0
PP |  |  |  | Otopná tělesa panelová VK dvoudesková PN 1,0 MPa, T do 110°C se dvěma přídavnými přestupními plochami výšky tělesa 600 mm stavební délky / výkonu 600 mm / 1007 W
VV
TS
P | 94 | 735152576 |  | Otopná tělesa panelová VK dvoudesková PN 1,0 MPa, T do 110°C se dvěma přídavnými přestupními plochami výšky tělesa 600 mm stavební délky / výkonu 900 mm / 1511 | KUS | 2 | 0.03154 | 0 |  |  | 0 | 0 | CS ÚRS 2024 02 | 0 | 3 |  |  | 0
PP |  |  |  | Otopná tělesa panelová VK dvoudesková PN 1,0 MPa, T do 110°C se dvěma přídavnými přestupními plochami výšky tělesa 600 mm stavební délky / výkonu 900 mm / 1511 W
VV
TS
P | 95 | 735152592 |  | Otopná tělesa panelová VK dvoudesková PN 1,0 MPa, T do 110°C se dvěma přídavnými přestupními plochami výšky tělesa 900 mm stavební délky / výkonu 500 mm / 1157 | KUS | 1 | 0.02915 | 0 |  |  | 0 | 0 | CS ÚRS 2024 02 | 0 | 3 |  |  | 0
PP |  |  |  | Otopná tělesa panelová VK dvoudesková PN 1,0 MPa, T do 110°C se dvěma přídavnými přestupními plochami výšky tělesa 900 mm stavební délky / výkonu 500 mm / 1157 W
VV
TS
P | 96 | 735152597 |  | Otopná tělesa panelová VK dvoudesková PN 1,0 MPa, T do 110°C se dvěma přídavnými přestupními plochami výšky tělesa 900 mm stavební délky / výkonu 1000 mm / 2313 | KUS | 1 | 0.0561 | 0 |  |  | 0 | 0 | CS ÚRS 2024 02 | 0 | 3 |  |  | 0
PP |  |  |  | Otopná tělesa panelová VK dvoudesková PN 1,0 MPa, T do 110°C se dvěma přídavnými přestupními plochami výšky tělesa 900 mm stavební délky / výkonu 1000 mm / 2313 W
VV
TS
P | 97 | 735152600 |  | Otopná tělesa panelová VK dvoudesková PN 1,0 MPa, T do 110°C se dvěma přídavnými přestupními plochami výšky tělesa 900 mm stavební délky / výkonu 1400 mm / 3238 | KUS | 1 | 0.07766 | 0 |  |  | 0 | 0 | CS ÚRS 2024 02 | 0 | 3 |  |  | 0
PP |  |  |  | Otopná tělesa panelová VK dvoudesková PN 1,0 MPa, T do 110°C se dvěma přídavnými přestupními plochami výšky tělesa 900 mm stavební délky / výkonu 1400 mm / 3238 W
VV
TS
P | 98 | 735152655 |  | Otopná tělesa panelová VK třídesková PN 1,0 MPa, T do 110°C se třemi přídavnými přestupními plochami výšky tělesa 500 mm stavební délky / výkonu 800 mm / 1663 W | KUS | 8 | 0.03428 | 0 |  |  | 0 | 0 | CS ÚRS 2024 02 | 0 | 3 |  |  | 0
PP |  |  |  | Otopná tělesa panelová VK třídesková PN 1,0 MPa, T do 110°C se třemi přídavnými přestupními plochami výšky tělesa 500 mm stavební délky / výkonu 800 mm / 1663 W
VV
TS
P | 99 | 735152656 |  | Otopná tělesa panelová VK třídesková PN 1,0 MPa, T do 110°C se třemi přídavnými přestupními plochami výšky tělesa 500 mm stavební délky / výkonu 900 mm / 1871 W | KUS | 13 | 0.03829 | 0 |  |  | 0 | 0 | CS ÚRS 2024 02 | 0 | 3 |  |  | 0
PP |  |  |  | Otopná tělesa panelová VK třídesková PN 1,0 MPa, T do 110°C se třemi přídavnými přestupními plochami výšky tělesa 500 mm stavební délky / výkonu 900 mm / 1871 W
VV
TS
P | 100 | 735152674 |  | Otopná tělesa panelová VK třídesková PN 1,0 MPa, T do 110°C se třemi přídavnými přestupními plochami výšky tělesa 600 mm stavební délky / výkonu 700 mm / 1684 W | KUS | 8 | 0.04126 | 0 |  |  | 0 | 0 | CS ÚRS 2024 02 | 0 | 3 |  |  | 0
PP |  |  |  | Otopná tělesa panelová VK třídesková PN 1,0 MPa, T do 110°C se třemi přídavnými přestupními plochami výšky tělesa 600 mm stavební délky / výkonu 700 mm / 1684 W
VV
TS
P | 101 | 735152675 |  | Otopná tělesa panelová VK třídesková PN 1,0 MPa, T do 110°C se třemi přídavnými přestupními plochami výšky tělesa 600 mm stavební délky / výkonu 800 mm / 1925 W | KUS | 8 | 0.04684 | 0 |  |  | 0 | 0 | CS ÚRS 2024 02 | 0 | 3 |  |  | 0
PP |  |  |  | Otopná tělesa panelová VK třídesková PN 1,0 MPa, T do 110°C se třemi přídavnými přestupními plochami výšky tělesa 600 mm stavební délky / výkonu 800 mm / 1925 W
VV
TS
P | 102 | 735152676 |  | Otopná tělesa panelová VK třídesková PN 1,0 MPa, T do 110°C se třemi přídavnými přestupními plochami výšky tělesa 600 mm stavební délky / výkonu 900 mm / 2165 W | KUS | 9 | 0.05242 | 0 |  |  | 0 | 0 | CS ÚRS 2024 02 | 0 | 3 |  |  | 0
PP |  |  |  | Otopná tělesa panelová VK třídesková PN 1,0 MPa, T do 110°C se třemi přídavnými přestupními plochami výšky tělesa 600 mm stavební délky / výkonu 900 mm / 2165 W
VV
TS
P | 103 | 735152680 |  | Otopná tělesa panelová VK třídesková PN 1,0 MPa, T do 110°C se třemi přídavnými přestupními plochami výšky tělesa 600 mm stavební délky / výkonu 1400 mm / 3368 | KUS | 1 | 0.08032 | 0 |  |  | 0 | 0 | CS ÚRS 2024 02 | 0 | 3 |  |  | 0
PP |  |  |  | Otopná tělesa panelová VK třídesková PN 1,0 MPa, T do 110°C se třemi přídavnými přestupními plochami výšky tělesa 600 mm stavební délky / výkonu 1400 mm / 3368 W
VV
TS
P | 104 | 735152693 |  | Otopná tělesa panelová VK třídesková PN 1,0 MPa, T do 110°C se třemi přídavnými přestupními plochami výšky tělesa 900 mm stavební délky / výkonu 600 mm / 1997 W | KUS | 1 | 0.0499 | 0 |  |  | 0 | 0 | CS ÚRS 2024 02 | 0 | 3 |  |  | 0
PP |  |  |  | Otopná tělesa panelová VK třídesková PN 1,0 MPa, T do 110°C se třemi přídavnými přestupními plochami výšky tělesa 900 mm stavební délky / výkonu 600 mm / 1997 W
VV
TS
P | 105 | 735160143 |  | Otopná tělesa trubková teplovodní na stěnu výšky tělesa 1 820 mm, délky 600 mm | KUS | 2 | 0.0149 | 0 |  |  | 0 | 0 | CS ÚRS 2024 02 | 0 | 3 |  |  | 0
PP |  |  |  | Otopná tělesa trubková teplovodní na stěnu výšky tělesa 1 820 mm, délky 600 mm
VV
TS
P | 108 | 735890105 |  | Elektrická topná tělesa (tyče) pro kombinované vytápění s integrovaným regulátorem teploty, o výkonu 600 W | KUS | 2 | 0.00072 | 0 |  |  | 0 | 0 | CS ÚRS 2024 02 | 0 | 3 |  |  | 0
PP |  |  |  | Elektrická topná tělesa (tyče) pro kombinované vytápění s integrovaným regulátorem teploty, o výkonu 600 W
VV
TS
P | 112 | 998735102 |  | Přesun hmot pro otopná tělesa stanovený z hmotnosti přesunovaného materiálu vodorovná dopravní vzdálenost do 50 m základní v objektech výšky přes 6 do 12 m | T | 2.96 | 0 | 0 |  |  | 0 | 0 | CS ÚRS 2024 02 | 0 | 3 |  |  | 0
PP |  |  |  | Přesun hmot pro otopná tělesa stanovený z hmotnosti přesunovaného materiálu vodorovná dopravní vzdálenost do 50 m základní v objektech výšky přes 6 do 12 m
VV
TS
P | 88 | R34523680 |  | Pojistka proti odcizení term. hlavice | KUS | 7 | 4e-05 | 0 |  |  | 0 | 0 | R-Položka | 0 | 3 |  |  | 0
PP |  |  |  | Pojistka proti odcizení term. hlavice
VV
TS |  |  |  | položka obsahuje dodávku a montáž
P | 106 | R34523680 | 1 | Pojistka proti odcizení term. hlavice | KUS | 4 | 4e-05 | 0 |  |  | 0 | 0 | R-Položka | 0 | 3 |  |  | 0
PP |  |  |  | Pojistka proti odcizení term. hlavice
VV
TS |  |  |  | položka obsahuje dodávku a montáž
P | 86 | R7342216 |  | ventily regulační závitové hlavice termostatické pro ovládání ventilů PN 10 do 110°C kapalinové otopných těles VK | KUS | 7 | 0.00014 | 0 |  |  | 0 | 0 | R-Položka | 0 | 3 |  |  | 0
PP |  |  |  | ventily regulační závitové hlavice termostatické pro ovládání ventilů PN 10 do 110°C kapalinové otopných těles VK
VV
TS |  |  |  | Termostatické hlavice k ot. těl ocel. článkové
P | 81 | R73512914 |  | Otopná tělesa ocelová montáž těles článkových | M2 | 7 | 0.00205 | 0 |  |  | 0 | 0 | R-Položka | 0 | 3 |  |  | 0
PP |  |  |  | Otopná tělesa ocelová montáž těles článkových
VV |  |  |  | 166/600/18 = 1,000 [A] 1107/900/22 = 1,000 [B] 2203/600/20 = 2,000 [C] 3203/900/17 = 3,000 [D] Celkem: A+B+C+D = 7,000 [E]
TS
P | 75 | R73515237 |  | Otopné těleso panelové 22/700/500 | KUS | 1 | 0.0146 | 0 |  |  | 0 | 0 | R-Položka | 0 | 3 |  |  | 0
PP |  |  |  | Otopné těleso panelové 22/700/500
VV |  |  |  | 1 = 1,000 [A] Celkem: A = 1,000 [B]
TS |  |  |  | ocel. deskové otop. těleso s profilovanou čelní plochou, integrov. term. ventilem a spodním připojením s roztečí 50mm dodávka a montáž
P | 76 | R73515238 |  | Otopné těleso panelové 22/700/800 | KUS | 1 | 0.0146 | 0 |  |  | 0 | 0 | R-Položka | 0 | 3 |  |  | 0
PP |  |  |  | Otopné těleso panelové 22/700/800
VV |  |  |  | 1 = 1,000 [A] Celkem: A = 1,000 [B]
TS |  |  |  | ocel. deskové otop. těleso s profilovanou čelní plochou, integrov. term. ventilem a spodním připojením s roztečí 50mm dodávka a montáž
P | 77 | R73515239 |  | Otopné těleso panelové 22/700/900 | KUS | 1 | 0.0146 | 0 |  |  | 0 | 0 | R-Položka | 0 | 3 |  |  | 0
PP |  |  |  | Otopné těleso panelové 22/700/900
VV |  |  |  | 1 = 1,000 [A] Celkem: A = 1,000 [B]
TS |  |  |  | ocel. deskové otop. těleso s profilovanou čelní plochou, integrov. term. ventilem a spodním připojením s roztečí 50mm dodávka a montáž
P | 78 | R73515240 |  | Otopné těleso panelové 33/500/700 | KUS | 3 | 0.0146 | 0 |  |  | 0 | 0 | R-Položka | 0 | 3 |  |  | 0
PP |  |  |  | Otopné těleso panelové 33/500/700
VV
TS |  |  |  | ocel. deskové otop. těleso s profilovanou čelní plochou, integrov. term. ventilem a spodním připojením s roztečí 50mm dodávka a montáž
P | 79 | R73515241 |  | Otopné těleso panelové 33/700/600 | KUS | 4 | 0.0146 | 0 |  |  | 0 | 0 | R-Položka | 0 | 3 |  |  | 0
PP |  |  |  | Otopné těleso panelové 33/700/600
VV
TS |  |  |  | ocel. deskové otop. těleso s profilovanou čelní plochou, integrov. term. ventilem a spodním připojením s roztečí 50mm dodávka a montáž
P | 80 | R73515242 |  | Otopné těleso panelové 33/700/900 | KUS | 3 | 0.0146 | 0 |  |  | 0 | 0 | R-Položka | 0 | 3 |  |  | 0
PP |  |  |  | Otopné těleso panelové 33/700/900
VV
TS |  |  |  | ocel. deskové otop. těleso s profilovanou čelní plochou, integrov. term. ventilem a spodním připojením s roztečí 50mm dodávka a montáž
P | 111 | R73515247 |  | Vertikální ocelová desková otopná tělesa se spodním středovým připojením 1800/588/74 | KUS | 4 | 0.01942 | 0 |  |  | 0 | 0 | R-Položka | 0 | 3 |  |  | 0
PP |  |  |  | Vertikální ocelová desková otopná tělesa se spodním středovým připojením 1800/588/74
VV
TS |  |  |  | včetně rohové připojovací sady s termostatickým ventilem a termostatickou hlavicí
P | 82 | R735152472 |  | Otopné těleso ocelové článkové 66/600/18 | KUS | 1 | 0.01655 | 0 |  |  | 0 | 0 | R-Položka | 0 | 3 |  |  | 0
PP |  |  |  | Otopné těleso ocelové článkové 66/600/18
VV
TS |  |  |  | ot. těl. s integrovaným term. ventilem a spodním P/L připojením s roztečí 50mm. Značeno: hloubky/výška/počet článků
P | 83 | R735152473 |  | Otopné těleso ocelové článkové 107/900/22 | KUS | 1 | 0.01655 | 0 |  |  | 0 | 0 | R-Položka | 0 | 3 |  |  | 0
PP |  |  |  | Otopné těleso ocelové článkové 107/900/22
VV
TS |  |  |  | ot. těl. s integrovaným term. ventilem a spodním P/L připojením s roztečí 50mm. Značeno: hloubky/výška/počet článků
P | 84 | R735152474 |  | Otopné těleso ocelové článkové 203/600/20 | KUS | 2 | 0.01655 | 0 |  |  | 0 | 0 | R-Položka | 0 | 3 |  |  | 0
PP |  |  |  | Otopné těleso ocelové článkové 203/600/20
VV
TS |  |  |  | ot. těl. s integrovaným term. ventilem a spodním P/L připojením s roztečí 50mm. Značeno: hloubky/výška/počet článků
P | 85 | R735152475 |  | Otopné těleso ocelové článkové 203/900/17 | KUS | 3 | 0.01655 | 0 |  |  | 0 | 0 | R-Položka | 0 | 3 |  |  | 0
PP |  |  |  | Otopné těleso ocelové článkové 203/900/17
VV
TS |  |  |  | ot. těl. s integrovaným term. ventilem a spodním P/L připojením s roztečí 50mm. Značeno: hloubky/výška/počet článků
SD |  | 9 |  | Ostatní konstrukce a práce, bourání | [6 empty] | 0 | 0
P | 1 | 949101111 |  | Lešení pomocné pracovní pro objekty pozemních staveb pro zatížení do 150 kg/m2, o výšce lešeňové podlahy do 1,9 m | M2 | 200 | 0.00013 | 0 |  |  | 0 | 0 | CS ÚRS 2024 02 | 0 | 3 |  |  | 0
PP |  |  |  | Lešení pomocné pracovní pro objekty pozemních staveb pro zatížení do 150 kg/m2, o výšce lešeňové podlahy do 1,9 m
VV |  |  |  | 200 = 200,000 [A]
TS
P | 2 | 974031134 |  | Vysekání rýh ve zdivu cihelném na maltu vápennou nebo vápenocementovou do hl. 50 mm a šířky do 150 mm | M | 50 | 0 | 0 |  |  | 0 | 0 | CS ÚRS 2024 02 | 0 | 3 |  |  | 0
PP |  |  |  | Vysekání rýh ve zdivu cihelném na maltu vápennou nebo vápenocementovou do hl. 50 mm a šířky do 150 mm
VV |  |  |  | 50 = 50,000 [A] Celkem: A = 50,000 [B]
TS
P | 3 | 974031165 |  | Vysekání rýh ve zdivu cihelném na maltu vápennou nebo vápenocementovou do hl. 150 mm a šířky do 200 mm | M | 80 | 0 | 0 |  |  | 0 | 0 | CS ÚRS 2024 02 | 0 | 3 |  |  | 0
PP |  |  |  | Vysekání rýh ve zdivu cihelném na maltu vápennou nebo vápenocementovou do hl. 150 mm a šířky do 200 mm
VV |  |  |  | 80 = 80,000 [A] Celkem: A = 80,000 [B]
TS
P | 4 | 977151113 |  | Jádrové vrty diamantovými korunkami do stavebních materiálů (železobetonu, betonu, cihel, obkladů, dlažeb, kamene) průměru přes 40 do 50 mm | M | 6 | 0.00097 | 0 |  |  | 0 | 0 | CS ÚRS 2024 02 | 0 | 3 |  |  | 0
PP |  |  |  | Jádrové vrty diamantovými korunkami do stavebních materiálů (železobetonu, betonu, cihel, obkladů, dlažeb, kamene) průměru přes 40 do 50 mm
VV |  |  |  | 0.30*20 = 6,000 [A] Celkem: A = 6,000 [B]
TS
SD |  | 997 |  | Přesun sutě | [6 empty] | 0 | 0
P | 5 | 997013153 |  | Vnitrostaveništní doprava suti a vybouraných hmot vodorovně do 50 m s naložením s omezením mechanizace pro budovy a haly výšky přes 9 do 12 m | T | 4.996 | 0 | 0 |  |  | 0 | 0 | CS ÚRS 2024 02 | 0 | 3 |  |  | 0
PP |  |  |  | Vnitrostaveništní doprava suti a vybouraných hmot vodorovně do 50 m s naložením s omezením mechanizace pro budovy a haly výšky přes 9 do 12 m
VV
TS
P | 6 | R015120 | 901 | POPLATKY ZA LIKVIDACI ODPADŮ NEKONTAMINOVANÝCH - 17 01 02 STAVEBNÍ A DEMOLIČNÍ SUŤ (CIHLY), VČETNĚ NALOŽENÍ NA DOPRAVNÍ PROSTŘDEK A DOPRAVY | T | 4.996 | 0 | 0 |  |  | 0 | 0 |  | 0 | 3 |  |  | 0
PP |  |  |  | POPLATKY ZA LIKVIDACI ODPADŮ NEKONTAMINOVANÝCH - 17 01 02 STAVEBNÍ A DEMOLIČNÍ SUŤ (CIHLY), VČETNĚ NALOŽENÍ NA DOPRAVNÍ PROSTŘDEK A DOPRAVY
VV
TS |  |  |  | NEOCEŇOVAT – Evidenční položka (neoceňovat v objektu SO/PS, položka se oceňuje pouze v objektu SO 90-90)
SD |  | OST |  | Ostatní | [6 empty] | 0 | 0
P | 113 | R7315081 |  | Tlakové zkoušky | HOD | 24 | 0 | 0 |  |  | 0 | 0 | R-Položka | 0 | 3 |  |  | 0
PP |  |  |  | Tlakové zkoušky
VV
TS
P | 114 | R7315082 |  | Revize vyhrazených technických zařízení | SOUBOR | 1 | 0 | 0 |  |  | 0 | 0 | R-Položka | 0 | 3 |  |  | 0
PP |  |  |  | Revize vyhrazených technických zařízení
VV
TS
P | 115 | R7315083 |  | Vyregulování systému | HOD | 24 | 0 | 0 |  |  | 0 | 0 | R-Položka | 0 | 3 |  |  | 0
PP |  |  |  | Vyregulování systému
VV
TS
P | 116 | R7315084 |  | Topné zkoušky | HOD | 24 | 0 | 0 |  |  | 0 | 0 | R-Položka | 0 | 3 |  |  | 0
PP |  |  |  | Topné zkoušky
VV
TS

## SO 55-71-01.46
SŽDC05 | [14 empty] | 3
S | Stavba: | 5413520026 |  | Rekonstrukce výpravní budovy v žst. Bečov nad Teplou | [6 empty] | D.2.2 | 0 | AspeEsticon | 0 | 2
O | Objekt: | D.2.2 |  | Pozemní stavební objekty | [9 empty] | 0.12 | 2
Typ | Poř. číslo | Kód položky | Varianta | Název položky | MJ | Množství | Jednotková hmotnost | Celková hmotnost |  |  | Jednotková cena |  | Cenové soustavy | 0.21
Dodávka
[9 empty] | Jednotková | Celkem | Jednotková | Celkem |  |  |  | Počet položek s nulovou cenou | 0
O1 |  | SO 55-71-01.46 |  | Měření a regulace | [6 empty] | 0 | 0
SD |  | 1 |  | Měření a regulace | [6 empty] | 0 | 0
P | 41 | 02943 |  | OSTATNÍ POŽADAVKY - VYPRACOVÁNÍ RDS | KPL | 1 | 0 | 0 |  |  | 0 | 0 | 2024_OTSKP | 0 | 3 |  |  | 0
PP |  |  |  | OSTATNÍ POŽADAVKY - VYPRACOVÁNÍ RDS
VV
TS |  |  |  | Položka zahrnuje: - veškeré náklady spojené s objednatelem požadovanými pracemi Položka nezahrnuje: - x Dílenská. Výrobní dokumentace zhotovitele
P | 23 | 703212 |  | KABELOVÝ ŽLAB NOSNÝ/DRÁTĚNÝ ŽÁROVĚ ZINKOVANÝ VČETNĚ UPEVNĚNÍ A PŘÍSLUŠENSTVÍ SVĚTLÉ ŠÍŘKY PŘES 100 DO 250 MM | M | 30 | 0 | 0 |  |  | 0 | 0 | 2024_OTSKP | 0 | 3 |  |  | 0
PP |  |  |  | KABELOVÝ ŽLAB NOSNÝ/DRÁTĚNÝ ŽÁROVĚ ZINKOVANÝ VČETNĚ UPEVNĚNÍ A PŘÍSLUŠENSTVÍ SVĚTLÉ ŠÍŘKY PŘES 100 DO 250 MM
VV
TS |  |  |  | 1. Položka obsahuje: – kompletní montáž, rozměření, upevnění, sváření, řezání, spojování a pod. – veškerý spojovací a montážní materiál – pomocné mechanismy a nátěr 2. Položka neobsahuje: X 3. Způsob měření: Měří se metr délkový.
P | 26 | 703411 |  | ELEKTROINSTALAČNÍ TRUBKA PLASTOVÁ VČETNĚ UPEVNĚNÍ A PŘÍSLUŠENSTVÍ DN PRŮMĚRU DO 25 MM | M | 260 | 0 | 0 |  |  | 0 | 0 | 2024_OTSKP | 0 | 3 |  |  | 0
PP |  |  |  | ELEKTROINSTALAČNÍ TRUBKA PLASTOVÁ VČETNĚ UPEVNĚNÍ A PŘÍSLUŠENSTVÍ DN PRŮMĚRU DO 25 MM
VV
TS |  |  |  | 1. Položka obsahuje: – dodávku specifikovaného materiálu – kompletní montáž, rozměření, upevnění, řezání, spojování a pod. – veškerý spojovací a montážní materiál vč. upevňovacího materiálu ( držáky apod.) – pomocné mechanismy – dopravu a skladování 2. Položka neobsahuje: X 3. Způsob měření: Měří se metr délkový. DN25 ohebná pod omítku
P | 27 | 703412 |  | ELEKTROINSTALAČNÍ TRUBKA PLASTOVÁ VČETNĚ UPEVNĚNÍ A PŘÍSLUŠENSTVÍ DN PRŮMĚRU PŘES 25 DO 40 MM | M | 40 | 0 | 0 |  |  | 0 | 0 | 2024_OTSKP | 0 | 3 |  |  | 0
PP |  |  |  | ELEKTROINSTALAČNÍ TRUBKA PLASTOVÁ VČETNĚ UPEVNĚNÍ A PŘÍSLUŠENSTVÍ DN PRŮMĚRU PŘES 25 DO 40 MM
VV
TS |  |  |  | 1. Položka obsahuje: – dodávku specifikovaného materiálu – kompletní montáž, rozměření, upevnění, řezání, spojování a pod. – veškerý spojovací a montážní materiál vč. upevňovacího materiálu ( držáky apod.) – pomocné mechanismy – dopravu a skladování 2. Položka neobsahuje: X 3. Způsob měření: Měří se metr délkový. DN40 ohebná pod omítku
P | 24 | 703511 |  | ELEKTROINSTALAČNÍ LIŠTA ŠÍŘKY DO 30 MM | M | 60 | 0 | 0 |  |  | 0 | 0 | 2024_OTSKP | 0 | 3 |  |  | 0
PP |  |  |  | ELEKTROINSTALAČNÍ LIŠTA ŠÍŘKY DO 30 MM
VV
TS |  |  |  | 1. Položka obsahuje: – kompletní montáž, rozměření, upevnění, řezání, spojování apod. – veškerý spojovací a montážní materiál vč. upevňovacího materiálu (držáky apod.) – pomocné mechanismy 2. Položka neobsahuje: X 3. Způsob měření: Měří se metr délkový. v 1PP
P | 25 | 703512 |  | ELEKTROINSTALAČNÍ LIŠTA ŠÍŘKY PŘES 30 DO 60 MM | M | 30 | 0 | 0 |  |  | 0 | 0 | 2024_OTSKP | 0 | 3 |  |  | 0
PP |  |  |  | ELEKTROINSTALAČNÍ LIŠTA ŠÍŘKY PŘES 30 DO 60 MM
VV
TS |  |  |  | 1. Položka obsahuje: – kompletní montáž, rozměření, upevnění, řezání, spojování apod. – veškerý spojovací a montážní materiál vč. upevňovacího materiálu (držáky apod.) – pomocné mechanismy 2. Položka neobsahuje: X 3. Způsob měření: Měří se metr délkový. v kotelně
P | 34 | 742F12 |  | KABEL NN NEBO VODIČ JEDNOŽÍLOVÝ CU S PLASTOVOU IZOLACÍ OD 4 DO 16 MM2 | M | 40 | 0 | 0 |  |  | 0 | 0 | 2024_OTSKP | 0 | 3 |  |  | 0
PP |  |  |  | KABEL NN NEBO VODIČ JEDNOŽÍLOVÝ CU S PLASTOVOU IZOLACÍ OD 4 DO 16 MM2
VV
TS |  |  |  | 1. Položka obsahuje: – manipulace a uložení kabelu (do země, chráničky, kanálu, na rošty, na TV a pod.) 2. Položka neobsahuje: – příchytky, spojky, koncovky, chráničky apod. 3. Způsob měření: Měří se metr délkový. 30*CY10 10*CY4 CY10 CY4
P | 33 | 742G31 |  | KABEL NN DVOU- A TŘÍŽÍLOVÝ CU S PLASTOVOU IZOLACÍ STÍNĚNÝ DO 2,5 MM2 | M | 65 | 0 | 0 |  |  | 0 | 0 | 2024_OTSKP | 0 | 3 |  |  | 0
PP |  |  |  | KABEL NN DVOU- A TŘÍŽÍLOVÝ CU S PLASTOVOU IZOLACÍ STÍNĚNÝ DO 2,5 MM2
VV
TS |  |  |  | 1. Položka obsahuje: – manipulace a uložení kabelu (do země, chráničky, kanálu, na rošty, na TV a pod.) 2. Položka neobsahuje: – příchytky, spojky, koncovky, chráničky apod. 3. Způsob měření: Měří se metr délkový. 60*CYKY 3x1,5 5*CYKY 3x2,5 CYKY 3x1,5 CYKY 3x2,5
P | 32 | 742G32 |  | KABEL NN DVOU- A TŘÍŽÍLOVÝ CU S PLASTOVOU IZOLACÍ STÍNĚNÝ OD 4 DO 16 MM2 | M | 10 | 0 | 0 |  |  | 0 | 0 | 2024_OTSKP | 0 | 3 |  |  | 0
PP |  |  |  | KABEL NN DVOU- A TŘÍŽÍLOVÝ CU S PLASTOVOU IZOLACÍ STÍNĚNÝ OD 4 DO 16 MM2
VV
TS |  |  |  | 1. Položka obsahuje: – manipulace a uložení kabelu (do země, chráničky, kanálu, na rošty, na TV a pod.) 2. Položka neobsahuje: – příchytky, spojky, koncovky, chráničky apod. 3. Způsob měření: Měří se metr délkový. CYKY 3x4
P | 31 | 742I23 |  | KABEL NN CU OVLÁDACÍ 19-24ŽÍLOVÝ DO 2,5 MM2 STÍNĚNÝ | M | 20 | 0 | 0 |  |  | 0 | 0 | 2024_OTSKP | 0 | 3 |  |  | 0
PP |  |  |  | KABEL NN CU OVLÁDACÍ 19-24ŽÍLOVÝ DO 2,5 MM2 STÍNĚNÝ
VV
TS |  |  |  | 1. Položka obsahuje: – manipulace a uložení kabelu (do země, chráničky, kanálu, na rošty, na TV a pod.) 2. Položka neobsahuje: – příchytky, spojky, koncovky, chráničky apod. 3. Způsob měření: Měří se metr délkový. 2x*10 JYTY 24x1
P | 28 | 742J21 |  | SYKFY DO 4X2X0,5, KABEL SDĚLOVACÍ IZOLACE PVC | M | 236 | 0 | 0 |  |  | 0 | 0 | 2024_OTSKP | 0 | 3 |  |  | 0
PP |  |  |  | SYKFY DO 4X2X0,5, KABEL SDĚLOVACÍ IZOLACE PVC
VV
TS |  |  |  | Položka obsahuje: Dodávku a montáž kabelu včetně dovozu, manipulace a uložení kabelu (do trubky, na rošty, pod omítku, do rozvaděče). Dále obsahuje cenu za pom. mechanismy včetně všech ostatních vedlejších nákladů 236*J-Y(St)Y 2x2x0,8 Mbus
P | 29 | 742J29 |  | KABEL SDĚLOVACÍ LAN UTP/FTP UKONČENÝ KONEKTORY RJ45 | M | 62 | 0 | 0 |  |  | 0 | 0 | 2024_OTSKP | 0 | 3 |  |  | 0
PP |  |  |  | KABEL SDĚLOVACÍ LAN UTP/FTP UKONČENÝ KONEKTORY RJ45
VV
TS |  |  |  | Položka obsahuje: Dodávku a montáž kabelu včetně dovozu, manipulace a uložení kabelu (do trubky, na rošty, pod omítku, do rozvaděče). Dále obsahuje cenu za pom. mechanismy včetně všech ostatních vedlejších nákladů 1*2m 1x60m PLC MaR - RMR OP PLC MaR - InK DDTS
P | 30 | 742J42 |  | JYTY 7X1, KABEL SDĚLOVACÍ IZOLACE PVC | M | 120 | 0 | 0 |  |  | 0 | 0 | 2024_OTSKP | 0 | 3 |  |  | 0
PP |  |  |  | JYTY 7X1, KABEL SDĚLOVACÍ IZOLACE PVC
VV
TS |  |  |  | Položka obsahuje: Dodávku a montáž kabelu včetně dovozu, manipulace a uložení kabelu (do trubky, na rošty, pod omítku, do rozvaděče). Dále obsahuje cenu za pom. mechanismy včetně všech ostatních vedlejších nákladů
P | 35 | 742K12 |  | UKONČENÍ JEDNOŽÍLOVÉHO KABELU V ROZVADĚČI NEBO NA PŘÍSTROJI OD 4 DO 16 MM2 | KUS | 2 | 0 | 0 |  |  | 0 | 0 | 2024_OTSKP | 0 | 3 |  |  | 0
PP |  |  |  | UKONČENÍ JEDNOŽÍLOVÉHO KABELU V ROZVADĚČI NEBO NA PŘÍSTROJI OD 4 DO 16 MM2
VV
TS |  |  |  | 1. Položka obsahuje: – všechny práce spojené s úpravou kabelů pro montáž včetně veškerého příslušentsví 2. Položka neobsahuje: X 3. Způsob měření: Udává se počet kusů kompletní konstrukce nebo práce.
P | 36 | 742L11 |  | UKONČENÍ DVOU AŽ PĚTIŽÍLOVÉHO KABELU V ROZVADĚČI NEBO NA PŘÍSTROJI DO 2,5 MM2 | KUS | 166 | 0 | 0 |  |  | 0 | 0 | 2024_OTSKP | 0 | 3 |  |  | 0
PP |  |  |  | UKONČENÍ DVOU AŽ PĚTIŽÍLOVÉHO KABELU V ROZVADĚČI NEBO NA PŘÍSTROJI DO 2,5 MM2
VV
TS |  |  |  | 1. Položka obsahuje: – všechny práce spojené s úpravou kabelů pro montáž včetně veškerého příslušentsví 2. Položka neobsahuje: X 3. Způsob měření: Udává se počet kusů kompletní konstrukce nebo práce. 2*83
P | 37 | 742L12 |  | UKONČENÍ DVOU AŽ PĚTIŽÍLOVÉHO KABELU V ROZVADĚČI NEBO NA PŘÍSTROJI OD 4 DO 16 MM2 | KUS | 4 | 0 | 0 |  |  | 0 | 0 | 2024_OTSKP | 0 | 3 |  |  | 0
PP |  |  |  | UKONČENÍ DVOU AŽ PĚTIŽÍLOVÉHO KABELU V ROZVADĚČI NEBO NA PŘÍSTROJI OD 4 DO 16 MM2
VV
TS |  |  |  | 1. Položka obsahuje: – všechny práce spojené s úpravou kabelů pro montáž včetně veškerého příslušentsví 2. Položka neobsahuje: X 3. Způsob měření: Udává se počet kusů kompletní konstrukce nebo práce.
P | 38 | 742M11 |  | UKONČENÍ 7-12ŽÍLOVÉHO KABELU V ROZVADĚČI NEBO NA PŘÍSTROJI DO 2,5 MM2 | KUS | 4 | 0 | 0 |  |  | 0 | 0 | 2024_OTSKP | 0 | 3 |  |  | 0
PP |  |  |  | UKONČENÍ 7-12ŽÍLOVÉHO KABELU V ROZVADĚČI NEBO NA PŘÍSTROJI DO 2,5 MM2
VV
TS |  |  |  | 1. Položka obsahuje: – všechny práce spojené s úpravou kabelů pro montáž včetně veškerého příslušentsví 2. Položka neobsahuje: X 3. Způsob měření: Udává se počet kusů kompletní konstrukce nebo práce. 2*2
P | 39 | 742N11 |  | UKONČENÍ 19-24ŽÍLOVÉHO KABELU V ROZVADĚČI NEBO NA PŘÍSTROJI DO 2,5 MM2 | KUS | 4 | 0 | 0 |  |  | 0 | 0 | 2024_OTSKP | 0 | 3 |  |  | 0
PP |  |  |  | UKONČENÍ 19-24ŽÍLOVÉHO KABELU V ROZVADĚČI NEBO NA PŘÍSTROJI DO 2,5 MM2
VV
TS |  |  |  | 1. Položka obsahuje: – všechny práce spojené s úpravou kabelů pro montáž včetně veškerého příslušentsví 2. Položka neobsahuje: X 3. Způsob měření: Udává se počet kusů kompletní konstrukce nebo práce. 2*2
P | 15 | 744611 |  | JISTIČ JEDNOPÓLOVÝ (10 KA) DO 2 A | KUS | 8 | 0 | 0 |  |  | 0 | 0 | 2024_OTSKP | 0 | 3 |  |  | 0
PP |  |  |  | JISTIČ JEDNOPÓLOVÝ (10 KA) DO 2 A
VV
TS |  |  |  | 1. Položka obsahuje: – veškerý spojovací materiál vč. připojovacího vedení – technický popis viz. projektová dokumentace 2. Položka neobsahuje: X 3. Způsob měření: Udává se počet kusů kompletní konstrukce nebo práce.
P | 16 | 744612 |  | JISTIČ JEDNOPÓLOVÝ (10 KA) OD 4 DO 10 A | KUS | 2 | 0 | 0 |  |  | 0 | 0 | 2024_OTSKP | 0 | 3 |  |  | 0
PP |  |  |  | JISTIČ JEDNOPÓLOVÝ (10 KA) OD 4 DO 10 A
VV
TS |  |  |  | 1. Položka obsahuje: – veškerý spojovací materiál vč. připojovacího vedení – technický popis viz. projektová dokumentace 2. Položka neobsahuje: X 3. Způsob měření: Udává se počet kusů kompletní konstrukce nebo práce.
P | 17 | 744622 |  | JISTIČ DVOUPÓLOVÝ (1+N, 10 KA) OD 4 DO 10 A | KUS | 1 | 0 | 0 |  |  | 0 | 0 | 2024_OTSKP | 0 | 3 |  |  | 0
PP |  |  |  | JISTIČ DVOUPÓLOVÝ (1+N, 10 KA) OD 4 DO 10 A
VV
TS |  |  |  | 1. Položka obsahuje: – veškerý spojovací materiál vč. připojovacího vedení – technický popis viz. projektová dokumentace 2. Položka neobsahuje: X 3. Způsob měření: Udává se počet kusů kompletní konstrukce nebo práce.
P | 14 | 744B11 |  | PÁČKOVÝ VYPÍNAČ JEDNOPÓLOVÝ (10 KA) DO 32 A | KUS | 1 | 0 | 0 |  |  | 0 | 0 | 2024_OTSKP | 0 | 3 |  |  | 0
PP |  |  |  | PÁČKOVÝ VYPÍNAČ JEDNOPÓLOVÝ (10 KA) DO 32 A
VV
TS |  |  |  | 1. Položka obsahuje: – veškerý spojovací materiál vč. připojovacího vedení – technický popis viz. projektová dokumentace 2. Položka neobsahuje: X 3. Způsob měření: Udává se počet kusů kompletní konstrukce nebo práce.
P | 11 | 744M21 |  | OVLADAČ PROSVĚTLENÝ PRO 1-2 PŘEPÍNACÍ JEDNOTKY DO 10 A | KUS | 1 | 0 | 0 |  |  | 0 | 0 | 2024_OTSKP | 0 | 3 |  |  | 0
PP |  |  |  | OVLADAČ PROSVĚTLENÝ PRO 1-2 PŘEPÍNACÍ JEDNOTKY DO 10 A
VV
TS |  |  |  | 1. Položka obsahuje: – veškerý spojovací materiál vč. připojovacího vedení – technický popis viz. projektová dokumentace 2. Položka neobsahuje: X 3. Způsob měření: Udává se počet kusů kompletní konstrukce nebo práce. SA042
P | 13 | 744M31 |  | OVLADAČ NOUZOVÉHO VYPNUTÍ KOMPLETNÍ (STOP TLAČÍTKO) DO 10 A | KUS | 1 | 0 | 0 |  |  | 0 | 0 | 2024_OTSKP | 0 | 3 |  |  | 0
PP |  |  |  | OVLADAČ NOUZOVÉHO VYPNUTÍ KOMPLETNÍ (STOP TLAČÍTKO) DO 10 A
VV
TS |  |  |  | 1. Položka obsahuje: – veškerý spojovací materiál vč. připojovacího vedení – technický popis viz. projektová dokumentace 2. Položka neobsahuje: X 3. Způsob měření: Udává se počet kusů kompletní konstrukce nebo práce. SB044, vestavné, pr. 40mm s aretací
P | 12 | 744N01 |  | SIGNÁLKA INDIKAČNÍ (SVĚTELNÁ) | KUS | 2 | 0 | 0 |  |  | 0 | 0 | 2024_OTSKP | 0 | 3 |  |  | 0
PP |  |  |  | SIGNÁLKA INDIKAČNÍ (SVĚTELNÁ)
VV
TS |  |  |  | 1. Položka obsahuje: – veškerý spojovací materiál vč. připojovacího vedení – technický popis viz. projektová dokumentace 2. Položka neobsahuje: X 3. Způsob měření: Udává se počet kusů kompletní konstrukce nebo práce. LED - HL000 bílá, HL097 červená
P | 4 | 746633 |  | VYBAVENÁ SKŘÍŇ PRO AUTOMATIZACI ROZVADĚČOVÁ VÝŠKY DO 600 MM | KUS | 1 | 0 | 0 |  |  | 0 | 0 | 2024_OTSKP | 0 | 3 |  |  | 0
PP |  |  |  | VYBAVENÁ SKŘÍŇ PRO AUTOMATIZACI ROZVADĚČOVÁ VÝŠKY DO 600 MM
VV
TS |  |  |  | 1. Položka obsahuje: – přípravu podkladu pro osazení vč. upevňovacího materiálu, uzamykatelná, veškerý podružný a pomocný materiál (např. zásuvkový panel, DIN Lišty, kabelové žlaby, svorkovnice, rozjištění, kabelové propoje, osvětlení...) – dodávku včetně kompletní montáže – technický popis viz. projektová dokumentace – zhotovení výrobní dokumentace, provedení zkoušek, dodání předepsaných zkoušek, revizí a atestů – veškeré potřebné mechanizmy, včetně obsluhy, náklady na mzdy a přibližné (průměrné) náklady na pořízení potřebných materiálů – dopravu a skladování 2. Položka neobsahuje: X 3. Způsob měření: Udává se počet kusů kompletní konstrukce nebo práce. R-OSE
P | 5 | 746634 |  | VYBAVENÁ SKŘÍŇ PRO AUTOMATIZACI ROZVADĚČOVÁ VÝŠKY PŘES 600 MM | KUS | 1 | 0 | 0 |  |  | 0 | 0 | 2024_OTSKP | 0 | 3 |  |  | 0
PP |  |  |  | VYBAVENÁ SKŘÍŇ PRO AUTOMATIZACI ROZVADĚČOVÁ VÝŠKY PŘES 600 MM
VV
TS |  |  |  | 1. Položka obsahuje: – přípravu podkladu pro osazení vč. upevňovacího materiálu, uzamykatelná, veškerý podružný a pomocný materiál (např. zásuvkový panel, DIN Lišty, kabelové žlaby, svorkovnice, rozjištění, kabelové propoje, osvětlení...) – dodávku včetně kompletní montáže – technický popis viz. projektová dokumentace – zhotovení výrobní dokumentace, provedení zkoušek, dodání předepsaných zkoušek, revizí a atestů – veškeré potřebné mechanizmy, včetně obsluhy, náklady na mzdy a přibližné (průměrné) náklady na pořízení potřebných materiálů – dopravu a skladování 2. Položka neobsahuje: X 3. Způsob měření: Udává se počet kusů kompletní konstrukce nebo práce. RMR
P | 3 | 746641 |  | PLC PRO AUTOMATIZACI - ZÁKLADNÍ JEDNOTKA DO 128 IO | KUS | 1 | 0 | 0 |  |  | 0 | 0 | 2024_OTSKP | 0 | 3 |  |  | 0
PP |  |  |  | PLC PRO AUTOMATIZACI - ZÁKLADNÍ JEDNOTKA DO 128 IO
VV
TS |  |  |  | 1. Položka obsahuje: – veškerý podružný, spojovací a pomocný materiál. Dále obsahuje uživatelskou úpravu SW PLC, parametrizaci a nastavení PLC – dodávku včetně kompletní montáže – technický popis viz. projektová dokumentace – výrobní dokumentaci, uvedení do provozu, revize a atesty – veškeré potřebné mechanizmy, včetně obsluhy, náklady na mzdy a přibližné (průměrné) náklady na pořízení potřebných materiálů – dopravu a skladování 2. Položka neobsahuje: X 3. Způsob měření: Udává se počet kusů kompletní konstrukce nebo práce.
P | 6 | 746648 |  | PLC PRO AUTOMATIZACI - ODDĚLOVACÍ ČLEN RELÉOVÝ MIN. 4 KV PRO POVELY NEBO SIGNÁLY 24-230 V DC AC, MAX. 6 A, KONT. 1P, OCHRANNÉ A SIGNALIZAČNÍ PRVKY | KUS | 66 | 0 | 0 |  |  | 0 | 0 | 2024_OTSKP | 0 | 3 |  |  | 0
PP |  |  |  | PLC PRO AUTOMATIZACI - ODDĚLOVACÍ ČLEN RELÉOVÝ MIN. 4 KV PRO POVELY NEBO SIGNÁLY 24-230 V DC AC, MAX. 6 A, KONT. 1P, OCHRANNÉ A SIGNALIZAČNÍ PRVKY
VV
TS |  |  |  | 1. Položka obsahuje: – veškerý podružný, spojovací a pomocný materiál – dodávku včetně kompletní montáže – technický popis viz. projektová dokumentace – výrobní dokumentaci, uvedení do provozu, předepsané zkoušky, revize a atesty – veškeré potřebné mechanizmy, včetně obsluhy, náklady na mzdy a přibližné (průměrné) náklady na pořízení potřebných materiálů – dopravu a skladování 2. Položka neobsahuje: X 3. Způsob měření: Udává se počet kusů kompletní konstrukce nebo práce.
P | 8 | 746649 |  | PLC PRO AUTOMATIZACI - ZDROJ POMOCNÉHO NAPĚTÍ 24 V DC, MAX. 10 A | KUS | 1 | 0 | 0 |  |  | 0 | 0 | 2024_OTSKP | 0 | 3 |  |  | 0
PP |  |  |  | PLC PRO AUTOMATIZACI - ZDROJ POMOCNÉHO NAPĚTÍ 24 V DC, MAX. 10 A
VV
TS |  |  |  | 1. Položka obsahuje: – veškerý podružný, spojovací a pomocný materiál – dodávku včetně kompletní montáže – technický popis viz. projektová dokumentace – výrobní dokumentaci, uvedení do provozu, předepsané zkoušky, revize a atesty – veškeré potřebné mechanizmy, včetně obsluhy, náklady na mzdy a přibližné (průměrné) náklady na pořízení potřebných materiálů – dopravu a skladování 2. Položka neobsahuje: X 3. Způsob měření: Udává se počet kusů kompletní konstrukce nebo práce.
P | 7 | 74664A |  | PLC PRO AUTOMATIZACI - SVORKOVNICE (JEŽEK) PRO VYVEDENÍ 8 SIGNÁLŮ/POVELŮ/MĚŘENÍ VČETNĚ NAPÁJECÍHO OBVODU 24 V DC | KUS | 22 | 0 | 0 |  |  | 0 | 0 | 2024_OTSKP | 0 | 3 |  |  | 0
PP |  |  |  | PLC PRO AUTOMATIZACI - SVORKOVNICE (JEŽEK) PRO VYVEDENÍ 8 SIGNÁLŮ/POVELŮ/MĚŘENÍ VČETNĚ NAPÁJECÍHO OBVODU 24 V DC
VV
TS |  |  |  | 1. Položka obsahuje: – veškerý podružný, spojovací a pomocný materiál – dodávku včetně kompletní montáže – technický popis viz. projektová dokumentace – výrobní dokumentaci, uvedení do provozu, předepsané zkoušky, revize a atesty – veškeré potřebné mechanizmy, včetně obsluhy, náklady na mzdy a přibližné (průměrné) náklady na pořízení potřebných materiálů – dopravu a skladování 2. Položka neobsahuje: X 3. Způsob měření: Udává se počet kusů kompletní konstrukce nebo práce.
P | 10 | 74664B |  | LCD ZOBRAZOVACÍ PANEL (TOUCH SCREEN) DO 10", SOFTWARE | KUS | 1 | 0 | 0 |  |  | 0 | 0 | 2024_OTSKP | 0 | 3 |  |  | 0
PP |  |  |  | LCD ZOBRAZOVACÍ PANEL (TOUCH SCREEN) DO 10", SOFTWARE
VV
TS |  |  |  | 1. Položka obsahuje: – veškerý podružný, spojovací a pomocný materiál. Dále obsahuje uživatelskou úpravu SW, parametrizaci, nastavení komunikace PLC versus zobrazovací jednotka, touchscreen vč. úpravy nebo definice protokolu – dodávku včetně kompletní montáže – technický popis viz. projektová dokumentace – výrobní dokumentaci, uvedení do provozu, předepsané zkoušky, revize a atesty – veškeré potřebné mechanizmy, včetně obsluhy, náklady na mzdy a přibližné (průměrné) náklady na pořízení potřebných materiálů – dopravu a skladování 2. Položka neobsahuje: X 3. Způsob měření: Udává se počet kusů kompletní konstrukce nebo práce.
P | 9 | 746677 |  | ROUTER (GSM, GSM-R), ROZHRANÍ A PROTOKOL DLE SPECIFIKACE | KUS | 1 | 0 | 0 |  |  | 0 | 0 | 2024_OTSKP | 0 | 3 |  |  | 0
PP |  |  |  | ROUTER (GSM, GSM-R), ROZHRANÍ A PROTOKOL DLE SPECIFIKACE
VV
TS |  |  |  | 1. Položka obsahuje: – veškerý podružný, spojovací a pomocný materiál. Dále obsahuje uživatelskou úpravu komunikačního SW PLC, parametrizaci, nastavení komunikace s PLC, ED a uvedení do provozu nebo komplexní přenastavení stávajícího PLC po úpravách komunikace na nadřízený ŘS (PLC) vč. úpravy nebo definice protokolu – dodávku včetně kompletní montáže – technický popis viz. projektová dokumentace – výrobní dokumentaci, uvedení do provozu, předepsané zkoušky, revize a atesty – veškeré potřebné mechanizmy, včetně obsluhy, náklady na mzdy a přibližné (průměrné) náklady na pořízení potřebných materiálů – dopravu a skladování 2. Položka neobsahuje: X 3. Způsob měření: Udává se počet kusů kompletní konstrukce nebo práce. R-OSE
P | 2 | 746697 |  | PROVOZNÍ DOKUMENTACE | KUS | 1 | 0 | 0 |  |  | 0 | 0 | 2024_OTSKP | 0 | 3 |  |  | 0
PP |  |  |  | PROVOZNÍ DOKUMENTACE
VV
TS |  |  |  | 1. Položka obsahuje: – kompletní provozní dokumentaci obsahující úpravy a změny na dané technologii – dokumentace předána v požadované podobě (tištěná forma, digitální forma) a v požadovaném počtu – veškeré potřebné mechanizmy, včetně obsluhy, náklady na mzdy a přibližné (průměrné) náklady na pořízení potřebných materiálů včetně všech ostatních vedlejších nákladů 2. Položka neobsahuje: X 3. Způsob měření: Udává se počet kusů kompletní konstrukce nebo práce.
P | 1 | 7466AU |  | POSKYTNUTÍ DAT DO OSTATNÍCH SYSTÉMŮ NAPŘ. DDTS, ENERGETIKA | KUS | 3 | 0 | 0 |  |  | 0 | 0 | 2024_OTSKP | 0 | 3 |  |  | 0
PP |  |  |  | POSKYTNUTÍ DAT DO OSTATNÍCH SYSTÉMŮ NAPŘ. DDTS, ENERGETIKA
VV
TS |  |  |  | 1. Položka obsahuje: – veškerý programovací software a softwarové nástroje. Dále obsahuje poskytnutí požadovaných dat do ostatních systémů (např. systému DDTS, energetika) - úpravu SW, parametrizaci, nastavení daného SW a uvedení do provozu nebo komplexní přenastavení daného SW stávajících po úpravách technologie, nastavení komunikace, nastavení komunikace přenosové prvky – nadřízený ŘS vč. úpravy nebo definice protokolu – dodávku včetně kompletní montáže – technický popis viz. projektová dokumentace – prokázání technických a kvalitativních parametrů zařízení – výrobní dokumentaci, uvedení do provozu, předepsané zkoušky, revize a atesty – veškeré potřebné mechanizmy, včetně obsluhy, náklady na mzdy a přibližné (průměrné) náklady na pořízení potřebných materiálů 2. Položka neobsahuje: X 3. Způsob měření: Udává se počet kusů kompletní konstrukce nebo práce. 1x DDTS 1x ReadEn 1x Správce budov
P | 18 | 747213 |  | CELKOVÁ PROHLÍDKA, ZKOUŠENÍ, MĚŘENÍ A VYHOTOVENÍ VÝCHOZÍ REVIZNÍ ZPRÁVY, PRO OBJEM IN PŘES 500 DO 1000 TIS. KČ | KUS | 1 | 0 | 0 |  |  | 0 | 0 | 2024_OTSKP | 0 | 3 |  |  | 0
PP |  |  |  | CELKOVÁ PROHLÍDKA, ZKOUŠENÍ, MĚŘENÍ A VYHOTOVENÍ VÝCHOZÍ REVIZNÍ ZPRÁVY, PRO OBJEM IN PŘES 500 DO 1000 TIS. KČ
VV
TS |  |  |  | 1. Položka obsahuje: – cenu za celkovou prohlídku zařízení PS/SO, vč. měření, komplexních zkoušek a revizi zařízení tohoto PS/SO autorizovaným revizním technikem na silnoproudá zařízení podle požadavku ČSN, včetně hodnocení a vyhotovení celkové revizní zprávy 2. Položka neobsahuje: X 3. Způsob měření: Udává se počet kusů kompletní konstrukce nebo práce.
P | 19 | 747214 |  | CELKOVÁ PROHLÍDKA, ZKOUŠENÍ, MĚŘENÍ A VYHOTOVENÍ VÝCHOZÍ REVIZNÍ ZPRÁVY, PRO OBJEM IN - PŘÍPLATEK ZA KAŽDÝCH DALŠÍCH I ZAPOČATÝCH 500 TIS. KČ | KUS | 1 | 0 | 0 |  |  | 0 | 0 | 2024_OTSKP | 0 | 3 |  |  | 0
PP |  |  |  | CELKOVÁ PROHLÍDKA, ZKOUŠENÍ, MĚŘENÍ A VYHOTOVENÍ VÝCHOZÍ REVIZNÍ ZPRÁVY, PRO OBJEM IN - PŘÍPLATEK ZA KAŽDÝCH DALŠÍCH I ZAPOČATÝCH 500 TIS. KČ
VV
TS |  |  |  | 1. Položka obsahuje: – cenu za celkovou prohlídku zařízení PS/SO, vč. měření, komplexních zkoušek a revizi zařízení tohoto PS/SO autorizovaným revizním technikem na silnoproudá zařízení podle požadavku ČSN, včetně hodnocení a vyhotovení celkové revizní zprávy 2. Položka neobsahuje: X 3. Způsob měření: Udává se počet kusů kompletní konstrukce nebo práce.
P | 20 | 747703 |  | ZKUŠEBNÍ PROVOZ | HOD | 8 | 0 | 0 |  |  | 0 | 0 | 2024_OTSKP | 0 | 3 |  |  | 0
PP |  |  |  | ZKUŠEBNÍ PROVOZ
VV
TS |  |  |  | 1. Položka obsahuje: – cenu za dobu kdy je zařízení po individálních zkouškách dáno do provozu s prokázáním technických a kvalitativních parametrů zařízení 2. Položka neobsahuje: X 3. Způsob měření: Udává se čas v hodinách.
P | 21 | 747704 |  | ZAŠKOLENÍ OBSLUHY | HOD | 16 | 0 | 0 |  |  | 0 | 0 | 2024_OTSKP | 0 | 3 |  |  | 0
PP |  |  |  | ZAŠKOLENÍ OBSLUHY
VV
TS |  |  |  | 1. Položka obsahuje: – cenu za dobu kdy je s funkcí seznamována obsluha zařízení, včetně odevzdání dokumentace skutečného provedení 2. Položka neobsahuje: X 3. Způsob měření: Udává se čas v hodinách.
P | 22 | 747705 |  | MANIPULACE NA ZAŘÍZENÍCH PROVÁDĚNÉ PROVOZOVATELEM | HOD | 8 | 0 | 0 |  |  | 0 | 0 | 2024_OTSKP | 0 | 3 |  |  | 0
PP |  |  |  | MANIPULACE NA ZAŘÍZENÍCH PROVÁDĚNÉ PROVOZOVATELEM
VV
TS |  |  |  | 1. Položka obsahuje: – cenu za manipulace na zařízeních prováděné provozovatelem nutných pro další práce zhotovitele na technologickém souboru 2. Položka neobsahuje: X 3. Způsob měření: Udává se čas v hodinách.
P | 40 | 75O915 |  | DDTS ŽDC, PŘEVODNÍK M-BUS/ ETHERNET | KUS | 1 | 0 | 0 |  |  | 0 | 0 | 2024_OTSKP | 0 | 3 |  |  | 0
PP |  |  |  | DDTS ŽDC, PŘEVODNÍK M-BUS/ ETHERNET
VV
TS |  |  |  | 1. Položka obsahuje: – dodávku specifikovaného bloku/zařízení včetně potřebného drobného montážního materiálu – dodávku souvisejícího příslušenství pro specifikovaný blok/zařízení – převodník rozhraní M-Bus/Ethernet – firmware, příslušenství – náklady na dopravu a skladování – veškeré potřebné mechanizmy, včetně obsluhy, náklady na mzdy a přibližné (průměrné) náklady na pořízení potřebných materiálů včetně všech ostatních vedlejších nákladů – kompletní montáž (oživení, konfigurace, nastavení a uvedení do provozu) specifikovaného bloku/zařízení a souvisejícího příslušenství včetně drobného montážního materiálu 2. Položka neobsahuje: X 3. Způsob měření: – Udává se počet kusů kompletní konstrukce nebo práce. R-OSE
P | 42 | R46001 |  | PŘEPĚŤOVÁ OCHRANA | KUS | 1 | 0 | 0 |  |  | 0 | 0 | R-Položka | 0 | 3 |  |  | 0
PP |  |  |  | PŘEPĚŤOVÁ OCHRANA
VV
TS |  |  |  | 1. Položka obsahuje: – veškerý podružný, spojovací a pomocný materiál – dodávku včetně kompletní montáže – technický popis viz. projektová dokumentace – výrobní dokumentaci, uvedení do provozu, předepsané zkoušky, revize a atesty – veškeré potřebné mechanizmy, včetně obsluhy, náklady na mzdy a přibližné (průměrné) náklady na pořízení potřebných materiálů – dopravu a skladování 2. Položka neobsahuje: X 3. Způsob měření: Udává se počet kusů kompletní konstrukce nebo práce. T3 (D) se signalizačním kontaktem
P | 43 | R46002 |  | JYTY 4X1, KABEL SDĚLOVACÍ IZOLACE PVC | M | 558 | 0 | 0 |  |  | 0 | 0 | R-Položka | 0 | 3 |  |  | 0
PP |  |  |  | JYTY 4X1, KABEL SDĚLOVACÍ IZOLACE PVC
VV
TS |  |  |  | Položka obsahuje : Dodávku a montáž kabelu včetně dovozu, manipulace a uložení kabelu (do trubky, na rošty, pod omítku, do rozvaděče). Dále obsahuje cenu za pom. mechanismy včetně všech ostatních vedlejších nákladů
P | 44 | R46003 |  | Snímač úniku plynu (metan) | KUS | 1 | 0 | 0 |  |  | 0 | 0 | R-Položka | 0 | 3 |  |  | 0
PP |  |  |  | Snímač úniku plynu (metan)
VV
TS |  |  |  | 1. Položka obsahuje: – veškerý podružný, spojovací a pomocný materiál – dodávku včetně kompletní montáže – technický popis viz. projektová dokumentace – výrobní dokumentaci, uvedení do provozu, předepsané zkoušky, revize a atesty – veškeré potřebné mechanizmy, včetně obsluhy, náklady na mzdy a přibližné (průměrné) náklady na pořízení potřebných materiálů – dopravu a skladování 2. Položka neobsahuje: X 3. Způsob měření: Udává se počet kusů kompletní konstrukce nebo práce. QA052 230VAC, 2x relé
P | 45 | R46004 |  | Snímač koncetrace CO | KUS | 1 | 0 | 0 |  |  | 0 | 0 | R-Položka | 0 | 3 |  |  | 0
PP |  |  |  | Snímač koncetrace CO
VV
TS |  |  |  | 1. Položka obsahuje: – veškerý podružný, spojovací a pomocný materiál – dodávku včetně kompletní montáže – technický popis viz. projektová dokumentace – výrobní dokumentaci, uvedení do provozu, předepsané zkoušky, revize a atesty – veškeré potřebné mechanizmy, včetně obsluhy, náklady na mzdy a přibližné (průměrné) náklady na pořízení potřebných materiálů – dopravu a skladování 2. Položka neobsahuje: X 3. Způsob měření: Udává se počet kusů kompletní konstrukce nebo práce. QA053 230VAC, 2x relé
P | 46 | R46005 |  | Spínač teploty (termostat), rozsah -25 až +70°C | KUS | 1 | 0 | 0 |  |  | 0 | 0 | R-Položka | 0 | 3 |  |  | 0
PP |  |  |  | Spínač teploty (termostat), rozsah -25 až +70°C
VV
TS |  |  |  | 1. Položka obsahuje: – veškerý podružný, spojovací a pomocný materiál – dodávku včetně kompletní montáže – technický popis viz. projektová dokumentace – výrobní dokumentaci, uvedení do provozu, předepsané zkoušky, revize a atesty – veškeré potřebné mechanizmy, včetně obsluhy, náklady na mzdy a přibližné (průměrné) náklady na pořízení potřebných materiálů – dopravu a skladování 2. Položka neobsahuje: X 3. Způsob měření: Udává se počet kusů kompletní konstrukce nebo práce. TA054
P | 47 | R46007 |  | Snímač tlaku, G1/2, rozsah 0-10bar, 4-20mA, včetně kondenzační smyčky a uzavíracího ventilu | KUS | 1 | 0 | 0 |  |  | 0 | 0 | R-Položka | 0 | 3 |  |  | 0
PP |  |  |  | Snímač tlaku, G1/2, rozsah 0-10bar, 4-20mA, včetně kondenzační smyčky a uzavíracího ventilu
VV
TS |  |  |  | 1. Položka obsahuje: – veškerý podružný, spojovací a pomocný materiál – dodávku včetně kompletní montáže – technický popis viz. projektová dokumentace – výrobní dokumentaci, uvedení do provozu, předepsané zkoušky, revize a atesty – veškeré potřebné mechanizmy, včetně obsluhy, náklady na mzdy a přibližné (průměrné) náklady na pořízení potřebných materiálů – dopravu a skladování 2. Položka neobsahuje: X 3. Způsob měření: Udává se počet kusů kompletní konstrukce nebo práce. PI040
P | 48 | R46008 |  | Snímač teploty, stonkový, rozsah 0-100°C, 4-20mA, včetně návarku a jímky G1/2 | KUS | 2 | 0 | 0 |  |  | 0 | 0 | R-Položka | 0 | 3 |  |  | 0
PP |  |  |  | Snímač teploty, stonkový, rozsah 0-100°C, 4-20mA, včetně návarku a jímky G1/2
VV
TS |  |  |  | 1. Položka obsahuje: – veškerý podružný, spojovací a pomocný materiál – dodávku včetně kompletní montáže – technický popis viz. projektová dokumentace – výrobní dokumentaci, uvedení do provozu, předepsané zkoušky, revize a atesty – veškeré potřebné mechanizmy, včetně obsluhy, náklady na mzdy a přibližné (průměrné) náklady na pořízení potřebných materiálů – dopravu a skladování 2. Položka neobsahuje: X 3. Způsob měření: Udává se počet kusů kompletní konstrukce nebo práce. 1*L=240mm 1*L=120mm TI033, TI036
P | 49 | R46009 |  | Snímač teploty, příložný, rozsah 0-100°C, 4-20mA | KUS | 7 | 0 | 0 |  |  | 0 | 0 | R-Položka | 0 | 3 |  |  | 0
PP |  |  |  | Snímač teploty, příložný, rozsah 0-100°C, 4-20mA
VV
TS |  |  |  | 1. Položka obsahuje: – veškerý podružný, spojovací a pomocný materiál – dodávku včetně kompletní montáže – technický popis viz. projektová dokumentace – výrobní dokumentaci, uvedení do provozu, předepsané zkoušky, revize a atesty – veškeré potřebné mechanizmy, včetně obsluhy, náklady na mzdy a přibližné (průměrné) náklady na pořízení potřebných materiálů – dopravu a skladování 2. Položka neobsahuje: X 3. Způsob měření: Udává se počet kusů kompletní konstrukce nebo práce. TI022, TI023, TI024, TI025, TI026, TI027, TI028
P | 50 | R46010 |  | Snímač teploty, venkovní, rozsah -30 až +60°C, 4-20mA | KUS | 2 | 0 | 0 |  |  | 0 | 0 | R-Položka | 0 | 3 |  |  | 0
PP |  |  |  | Snímač teploty, venkovní, rozsah -30 až +60°C, 4-20mA
VV
TS |  |  |  | 1. Položka obsahuje: – veškerý podružný, spojovací a pomocný materiál – dodávku včetně kompletní montáže – technický popis viz. projektová dokumentace – výrobní dokumentaci, uvedení do provozu, předepsané zkoušky, revize a atesty – veškeré potřebné mechanizmy, včetně obsluhy, náklady na mzdy a přibližné (průměrné) náklady na pořízení potřebných materiálů – dopravu a skladování 2. Položka neobsahuje: X 3. Způsob měření: Udává se počet kusů kompletní konstrukce nebo práce. TI007, TI101
P | 51 | R46011 |  | Snímač zaplavení, vnitřní, 24VDC, PNP otevřený kolektor | KUS | 3 | 0 | 0 |  |  | 0 | 0 | R-Položka | 0 | 3 |  |  | 0
PP |  |  |  | Snímač zaplavení, vnitřní, 24VDC, PNP otevřený kolektor
VV
TS |  |  |  | 1. Položka obsahuje: – veškerý podružný, spojovací a pomocný materiál – dodávku včetně kompletní montáže – technický popis viz. projektová dokumentace – výrobní dokumentaci, uvedení do provozu, předepsané zkoušky, revize a atesty – veškeré potřebné mechanizmy, včetně obsluhy, náklady na mzdy a přibližné (průměrné) náklady na pořízení potřebných materiálů – dopravu a skladování 2. Položka neobsahuje: X 3. Způsob měření: Udává se počet kusů kompletní konstrukce nebo práce. LA003, LA103, LA210
P | 52 | R46012 |  | Snímač teploty a vlhkosti 2xAI 4-20mA | KUS | 1 | 0 | 0 |  |  | 0 | 0 | R-Položka | 0 | 3 |  |  | 0
PP |  |  |  | Snímač teploty a vlhkosti 2xAI 4-20mA
VV
TS |  |  |  | 1. Položka obsahuje: – veškerý podružný, spojovací a pomocný materiál – dodávku včetně kompletní montáže – technický popis viz. projektová dokumentace – výrobní dokumentaci, uvedení do provozu, předepsané zkoušky, revize a atesty – veškeré potřebné mechanizmy, včetně obsluhy, náklady na mzdy a přibližné (průměrné) náklady na pořízení potřebných materiálů – dopravu a skladování 2. Položka neobsahuje: X 3. Způsob měření: Udává se počet kusů kompletní konstrukce nebo práce. TH106
P | 53 | R46013 |  | Snímač teploty a kvality vzduchu 2xAI 4-20mA | KUS | 4 | 0 | 0 |  |  | 0 | 0 | R-Položka | 0 | 3 |  |  | 0
PP |  |  |  | Snímač teploty a kvality vzduchu 2xAI 4-20mA
VV
TS |  |  |  | 1. Položka obsahuje: – veškerý podružný, spojovací a pomocný materiál – dodávku včetně kompletní montáže – technický popis viz. projektová dokumentace – výrobní dokumentaci, uvedení do provozu, předepsané zkoušky, revize a atesty – veškeré potřebné mechanizmy, včetně obsluhy, náklady na mzdy a přibližné (průměrné) náklady na pořízení potřebných materiálů – dopravu a skladování 2. Položka neobsahuje: X 3. Způsob měření: Udává se počet kusů kompletní konstrukce nebo práce. TQ107, TQ108, TQ109, TQ110
P | 54 | R46014 |  | Snímač teploty vnitřní, rozsah 0-40°C, 4-20mA | KUS | 1 | 0 | 0 |  |  | 0 | 0 | R-Položka | 0 | 3 |  |  | 0
PP |  |  |  | Snímač teploty vnitřní, rozsah 0-40°C, 4-20mA
VV
TS |  |  |  | 1. Položka obsahuje: – veškerý podružný, spojovací a pomocný materiál – dodávku včetně kompletní montáže – technický popis viz. projektová dokumentace – výrobní dokumentaci, uvedení do provozu, předepsané zkoušky, revize a atesty – veškeré potřebné mechanizmy, včetně obsluhy, náklady na mzdy a přibližné (průměrné) náklady na pořízení potřebných materiálů – dopravu a skladování 2. Položka neobsahuje: X 3. Způsob měření: Udává se počet kusů kompletní konstrukce nebo práce. TI111
P | 55 | R46015 |  | Drobný montážní materiál blíže nespecifikovaný | KPL | 1 | 0 | 0 |  |  | 0 | 0 | R-Položka | 0 | 3 |  |  | 0
PP |  |  |  | Drobný montážní materiál blíže nespecifikovaný
VV
TS
P | 56 | R46016 |  | Dokončovací a pomocné práce na elektrozařízení a MaR | KPL | 1 | 0 | 0 |  |  | 0 | 0 | R-Položka | 0 | 3 |  |  | 0
PP |  |  |  | Dokončovací a pomocné práce na elektrozařízení a MaR
VV
TS

## SO 55-71-01.47
SŽDC05 | [14 empty] | 3
S | Stavba: | 5413520026 |  | Rekonstrukce výpravní budovy v žst. Bečov nad Teplou | [6 empty] | D.2.2 | 0 | AspeEsticon | 0 | 2
O | Objekt: | D.2.2 |  | Pozemní stavební objekty | [9 empty] | 0.12 | 2
Typ | Poř. číslo | Kód položky | Varianta | Název položky | MJ | Množství | Jednotková hmotnost | Celková hmotnost |  |  | Jednotková cena |  | Cenové soustavy | 0.21
Dodávka
[9 empty] | Jednotková | Celkem | Jednotková | Celkem |  |  |  | Počet položek s nulovou cenou | 0
O1 |  | SO 55-71-01.47 |  | Zařízení silnoproudé elektrotechniky, včetně ochrany před bleskem | [6 empty] | 0 | 0
SD |  | 6 |  | Úpravy povrchů, podlahy a osazování výplní | [6 empty] | 0 | 0
P | 1 | 612135101 |  | Hrubá výplň rýh maltou jakékoli šířky rýhy ve stěnách | M2 | 51.1 | 0.056 | 0 |  |  | 0 | 0 | CS ÚRS 2024 02 | 0 | 3 |  |  | 0
PP |  |  |  | Hrubá výplň rýh maltou jakékoli šířky rýhy ve stěnách
VV |  |  |  | 20 zapravování krabic, kapes a rozvaděčů = 20,000 [A] 520*0.03 = 15,600 [B] 150*0.07 = 10,500 [C] 50*0.10 = 5,000 [D] Celkem: A+B+C+D = 51,100 [E]
TS
P | 2 | R74147169 |  | EI 60 Protipožární kabelová přepážka | M2 | 4 | 0 | 0 |  |  | 0 | 0 | R-Položka | 0 | 3 |  |  | 0
PP |  |  |  | EI 60 Protipožární kabelová přepážka
VV
TS |  |  |  | dodávka a montáž
SD |  | 741 |  | Elektroinstalace - silnoproud | [6 empty] | 0 | 0
P | 17 | 741810003 |  | Zkoušky a prohlídky elektrických rozvodů a zařízení celková prohlídka a vyhotovení revizní zprávy pro objem montážních prací přes 500 do 1000 tis. Kč | KUS | 1 | 0 | 0 |  |  | 0 | 0 | CS ÚRS 2024 02 | 0 | 3 |  |  | 0
PP |  |  |  | Zkoušky a prohlídky elektrických rozvodů a zařízení celková prohlídka a vyhotovení revizní zprávy pro objem montážních prací přes 500 do 1000 tis. Kč
VV
TS
P | 18 | 741810011 |  | Zkoušky a prohlídky elektrických rozvodů a zařízení celková prohlídka a vyhotovení revizní zprávy pro objem montážních prací Příplatek k ceně 0003 za každých da | KUS | 6 | 0 | 0 |  |  | 0 | 0 | CS ÚRS 2024 02 | 0 | 3 |  |  | 0
PP |  |  |  | Zkoušky a prohlídky elektrických rozvodů a zařízení celková prohlídka a vyhotovení revizní zprávy pro objem montážních prací Příplatek k ceně 0003 za každých dalších i započatých 500 tis. Kč přes 1000 tis. Kč
VV
TS
P | 20 | 998741112 |  | Přesun hmot pro silnoproud stanovený z hmotnosti přesunovaného materiálu vodorovná dopravní vzdálenost do 50 m s omezením mechanizace v objektech výšky přes 6 d | T | 6.43 | 0 | 0 |  |  | 0 | 0 | CS ÚRS 2024 02 | 0 | 3 |  |  | 0
PP |  |  |  | Přesun hmot pro silnoproud stanovený z hmotnosti přesunovaného materiálu vodorovná dopravní vzdálenost do 50 m s omezením mechanizace v objektech výšky přes 6 do 12 m
VV
TS
P | 19 | R741 |  | D+M Podržný materiál a drobný instalační materiál | KPL | 1 | 0 | 0 |  |  | 0 | 0 | R-Položka | 0 | 3 |  |  | 0
PP |  |  |  | D+M Podržný materiál a drobný instalační materiál
VV
TS
SD |  | 741_D1 |  | Rozvaděče | [6 empty] | 0 | 0
P | 22 | R7410001 |  | SKŘÍŇ SR502/NVW2 ROZPOJ 15X400A (5 SAD PN2) DO ZDI 02597 | KUS | 1 | 0.035 | 0 |  |  | 0 | 0 | R-Položka | 0 | 3 |  |  | 0
PP |  |  |  | SKŘÍŇ SR502/NVW2 ROZPOJ 15X400A (5 SAD PN2) DO ZDI 02597
VV
TS
P | 24 | R74101 |  | Rozváděč RE+RS4,3,2- hlavní rozvaděč | KUS | 1 | 0.2 | 0 |  |  | 0 | 0 | R-Položka | 0 | 3 |  |  | 0
PP |  |  |  | Rozváděč RE+RS4,3,2- hlavní rozvaděč
VV
TS |  |  |  | Rozváděč RE+RS4,3,2- hlavní rozvaděč oceloplechový rozváděč zapuštěný,krytí IP40/20 v. x š. x h. 2 (2000x1800x600)jmenovité izolační napětí: Ui=1000V ACjmenovitý proud: In=200A zkratová odolnost: 10kA napěťová soustava: 3NPE stř. 50Hz 400V/TN-C-S materiál přípojnic: typově zkoušený rozváděč dle ČSN EN 60 439-1 ed.2 (35 7107) přístrojová náplň viz. výkresová část: Poznámka: 1.Ostatní materiál (např. držáky přípojnic, adaptéry pro připojení, krycí profily, zakrytí přípojnic, podpěrné izolátory do 1kV, lišta pro mechanické uchycení kabelů, držáky kabelů, kabelový žlab, apod.) 2.Drobný materiál (vodiče, dutinky, koncovky, vruty, din lišty..), výroba. Popisy jednotlivých žil a přístrojů budou provedeny nesmazatelně (odolné v daném prostředí) - strojní popis)
P | 26 | R74102 |  | Rozváděč RS1 | KUS | 1 | 0.04 | 0 |  |  | 0 | 0 | R-Položka | 0 | 3 |  |  | 0
PP |  |  |  | Rozváděč RS1
VV
TS |  |  |  | Rozváděč RS1 - zapuštěná plastová rozvodnice, dveře 48 mod zapuštěnýtí IP40/20 zkratová odolnost:10kA napěťová soustava: 3NPE stř. 50Hz 400V/TN-C-S typově zkoušený rozváděč dle ČSN EN 60 439-1 ed.2 (35 7107) přístrojová náplň viz. výkresová část: Poznámka: 1.Ostatní materiál (např. držáky přípojnic, adaptéry pro připojení, krycí profily, zakrytí přípojnic, podpěrné izolátory do 1kV, lišta pro mechanické uchycení kabelů, držáky kabelů, kabelový žlab, apod.) 2.Drobný materiál (vodiče, dutinky, koncovky, vruty, din lišty..), výroba. Popisy jednotlivých žil a přístrojů budou provedeny nesmazatelně (odolné v daném prostředí) - strojní popis)
P | 28 | R74103 |  | Rozváděč RS5 - zapuštěná plastová rozvodnice | KUS | 1 | 0.04 | 0 |  |  | 0 | 0 | R-Položka | 0 | 3 |  |  | 0
PP |  |  |  | Rozváděč RS5 - zapuštěná plastová rozvodnice
VV
TS |  |  |  | Rozváděč RS5 - zapuštěná plastová rozvodnice,dveře zapuštěnýtí IP40/20,120mod.. 603x853x125 zkratová odolnost: 10kA napěťová soustava: 3NPE stř. 50Hz 400V/TN-C-S typově zkoušený rozváděč dle ČSN EN 60 439-1 ed.2 (35 7107) přístrojová náplň viz. výkresová část: Poznámka: 1.Ostatní materiál (např. držáky přípojnic, adaptéry pro připojení, krycí profily, zakrytí přípojnic, podpěrné izolátory do 1kV, lišta pro mechanické uchycení kabelů, držáky kabelů, kabelový žlab, apod.) 2.Drobný materiál (vodiče, dutinky, koncovky, vruty, din lišty..), výroba. Popisy jednotlivých žil a přístrojů budou provedeny nesmazatelně (odolné v daném prostředí) - strojní popis)
P | 30 | R74104 |  | Rozváděč RS 6,6.1 - zapuštěná plastová rozvodnice | KUS | 1 | 0.04 | 0 |  |  | 0 | 0 | R-Položka | 0 | 3 |  |  | 0
PP |  |  |  | Rozváděč RS 6,6.1 - zapuštěná plastová rozvodnice
VV
TS |  |  |  | Rozváděč RS 6,6.1 - zapuštěná plastová rozvodnice, dveře zapuštěnýtí IP40/20,18mod zkratová odolnost: 10kA napěťová soustava: 3NPE stř. 50Hz 400V/TN-C-S typově zkoušený rozváděč dle ČSN EN 60 439-1 ed.2 (35 7107) přístrojová náplň viz. výkresová část: Poznámka: 1.Ostatní materiál (např. držáky přípojnic, adaptéry pro připojení, krycí profily, zakrytí přípojnic, podpěrné izolátory do 1kV, lišta pro mechanické uchycení kabelů, držáky kabelů, kabelový žlab, apod.) 2.Drobný materiál (vodiče, dutinky, koncovky, vruty, din lišty..), výroba. Popisy jednotlivých žil a přístrojů budou provedeny nesmazatelně (odolné v daném prostředí) - strojní popis)
P | 32 | R74105 |  | Rozváděč RS7 | KUS | 1 | 0.04 | 0 |  |  | 0 | 0 | R-Položka | 0 | 3 |  |  | 0
PP |  |  |  | Rozváděč RS7
VV
TS |  |  |  | Rozváděč RS7 - zapuštěná plastová rozvodnice,dveře zapuštěnýtí IP40/20,18mod zkratová odolnost: 10kA napěťová soustava: 3NPE stř. 50Hz 400V/TN-S typově zkoušený rozváděč dle ČSN EN 60 439-1 ed.2 (35 7107) přístrojová náplň viz. výkresová část: Poznámka: 1.Ostatní materiál (např. držáky přípojnic, adaptéry pro připojení, krycí profily, zakrytí přípojnic, podpěrné izolátory do 1kV, lišta pro mechanické uchycení kabelů, držáky kabelů, kabelový žlab, apod.) 2.Drobný materiál (vodiče, dutinky, koncovky, vruty, din lišty..), výroba. Popisy jednotlivých žil a přístrojů budou provedeny nesmazatelně (odolné v daném prostředí) - strojní popis)
P | 34 | R74106 |  | Rozváděč RS8 | KUS | 1 | 0.04 | 0 |  |  | 0 | 0 | R-Položka | 0 | 3 |  |  | 0
PP |  |  |  | Rozváděč RS8
VV
TS |  |  |  | Rozváděč RS8 - zapuštěná plastová rozvodnice,dveře zapuštěnýtí IP40/20,18mod zkratová odolnost: 10kA napěťová soustava: 3NPE stř. 50Hz 400V/TN-S typově zkoušený rozváděč dle ČSN EN 60 439-1 ed.2 (35 7107) přístrojová náplň viz. výkresová část: Poznámka: 1.Ostatní materiál (např. držáky přípojnic, adaptéry pro připojení, krycí profily, zakrytí přípojnic, podpěrné izolátory do 1kV, lišta pro mechanické uchycení kabelů, držáky kabelů, kabelový žlab, apod.) 2.Drobný materiál (vodiče, dutinky, koncovky, vruty, din lišty..), výroba. Popisy jednotlivých žil a přístrojů budou provedeny nesmazatelně (odolné v daném prostředí) - strojní popis)
P | 36 | R74107 |  | Rozváděč RS+RK | KUS | 1 | 0.04 | 0 |  |  | 0 | 0 | R-Položka | 0 | 3 |  |  | 0
PP |  |  |  | Rozváděč RS+RK
VV
TS |  |  |  | Rozváděč RS+RK - nástěnná plastová rozvodnice, dveře zapuštěnýtí IP40/20,60mod zkratová odolnost: 10kA napěťová soustava: 3NPE stř. 50Hz 400V/TN-S typově zkoušený rozváděč dle ČSN EN 60 439-1 ed.2 (35 7107) přístrojová náplň viz. výkresová část: Poznámka: 1.Ostatní materiál (např. držáky přípojnic, adaptéry pro připojení, krycí profily, zakrytí přípojnic, podpěrné izolátory do 1kV, lišta pro mechanické uchycení kabelů, držáky kabelů, kabelový žlab, apod.) 2.Drobný materiál (vodiče, dutinky, koncovky, vruty, din lišty..), výroba. Popisy jednotlivých žil a přístrojů budou provedeny nesmazatelně (odolné v daném prostředí) - strojní popis)
P | 38 | R74108 |  | Rozváděč RB 1,2,3 | KUS | 3 | 0.04 | 0 |  |  | 0 | 0 | R-Položka | 0 | 3 |  |  | 0
PP |  |  |  | Rozváděč RB 1,2,3
VV
TS |  |  |  | Rozváděč RB 1,2,3 - nástěnná plastová rozvodnice, dveře zapuštěnýtí IP40/20,54mod zkratová odolnost: 10kA napěťová soustava: 3NPE stř. 50Hz 400V/TN-S typově zkoušený rozváděč dle ČSN EN 60 439-1 ed.2 (35 7107) přístrojová náplň viz. výkresová část: Poznámka: 1.Ostatní materiál (např. držáky přípojnic, adaptéry pro připojení, krycí profily, zakrytí přípojnic, podpěrné izolátory do 1kV, lišta pro mechanické uchycení kabelů, držáky kabelů, kabelový žlab, apod.) 2.Drobný materiál (vodiče, dutinky, koncovky, vruty, din lišty..), výroba. Popisy jednotlivých žil a přístrojů budou provedeny nesmazatelně (odolné v daném prostředí) - strojní popis)
P | 40 | R74109 |  | Rozváděč RE-2 | KUS | 1 | 0 | 0 |  |  | 0 | 0 | R-Položka | 0 | 3 |  |  | 0
PP |  |  |  | Rozváděč RE-2
VV
TS |  |  |  | Poznámka k položce: Rozváděč RE-2 zapuštěný rám s dveřmi s úpravou EI30 Provedení EKO, EI30 zkratová odolnost: 10kA napěťová soustava: 3NPE stř. 50Hz 400V/TN-S typově zkoušený rozváděč dle ČSN EN 60 439-1 ed.2 (35 7107) přístrojová náplň viz. výkresová část: Poznámka Položka obsahuje: 1.Ostatní materiál (např. držáky přípojnic, adaptéry pro připojení, krycí profily, zakrytí přípojnic, podpěrné izolátory do 1kV, lišta pro mechanické uchycení kabelů, držáky kabelů, kabelový žlab, apod.) 2.Drobný materiál (vodiče, dutinky, koncovky, vruty, din lišty..), výroba. Popisy jednotlivých žil a přístrojů budou provedeny nesmazatelně (odolné v daném prostředí) - strojní popis)
P | 21 | R741100011 |  | Montáž skříně SR502/NVW2 | KUS | 1 | 0 | 0 |  |  | 0 | 0 | R-Položka | 0 | 3 |  |  | 0
PP |  |  |  | Montáž skříně SR502/NVW2
VV
TS
P | 23 | R7411011 |  | Montáž Rozváděč RE+RS4,3,2 | KUS | 1 | 0 | 0 |  |  | 0 | 0 | R-Položka | 0 | 3 |  |  | 0
PP |  |  |  | Montáž Rozváděč RE+RS4,3,2
VV
TS
P | 25 | R7411021 |  | Montáž rozváděče RS1 | KUS | 1 | 0 | 0 |  |  | 0 | 0 | R-Položka | 0 | 3 |  |  | 0
PP |  |  |  | Montáž rozváděče RS1
VV
TS
P | 27 | R7411031 |  | Montáž rozváděče RS5 | KUS | 1 | 0 | 0 |  |  | 0 | 0 | R-Položka | 0 | 3 |  |  | 0
PP |  |  |  | Montáž rozváděče RS5
VV
TS
P | 29 | R7411041 |  | Montáž rozváděče RS6, 6.1 | KUS | 1 | 0 | 0 |  |  | 0 | 0 | R-Položka | 0 | 3 |  |  | 0
PP |  |  |  | Montáž rozváděče RS6, 6.1
VV
TS
P | 31 | R7411051 |  | Montáž rozváděče RS7 | KUS | 1 | 0 | 0 |  |  | 0 | 0 | R-Položka | 0 | 3 |  |  | 0
PP |  |  |  | Montáž rozváděče RS7
VV
TS
P | 33 | R7411061 |  | Montáž rozváděče RS8 | KUS | 1 | 0 | 0 |  |  | 0 | 0 | R-Položka | 0 | 3 |  |  | 0
PP |  |  |  | Montáž rozváděče RS8
VV
TS
P | 35 | R7411071 |  | Montáž rozváděče RS+RK | KUS | 1 | 0 | 0 |  |  | 0 | 0 | R-Položka | 0 | 3 |  |  | 0
PP |  |  |  | Montáž rozváděče RS+RK
VV
TS
P | 37 | R7411081 |  | Montáž rozváděče bytového | KUS | 3 | 0 | 0 |  |  | 0 | 0 | R-Položka | 0 | 3 |  |  | 0
PP |  |  |  | Montáž rozváděče bytového
VV
TS
P | 39 | R7411091 |  | Montáž rozváděče RE-2 | KUS | 1 | 0 | 0 |  |  | 0 | 0 | R-Položka | 0 | 3 |  |  | 0
PP |  |  |  | Montáž rozváděče RE-2
VV
TS
SD |  | 741_D2 |  | Kabely | [6 empty] | 0 | 0
P | 66 | 210800411 |  | Montáž izolovaných vodičů měděných do 1 kV bez ukončení uložených v trubkách nebo lištách zatažených plných nebo laněných s PVC pláštěm, bezhalogenových, ohniod | M | 280 | 0 | 0 |  |  | 0 | 0 | CS ÚRS 2024 02 | 0 | 3 |  |  | 0
PP |  |  |  | Montáž izolovaných vodičů měděných do 1 kV bez ukončení uložených v trubkách nebo lištách zatažených plných nebo laněných s PVC pláštěm, bezhalogenových, ohniodolných (např. CY, CHAH-V) průřezu žíly 0,5 až 16 mm2
VV |  |  |  | 100 = 100,000 [A] 100 = 100,000 [B] 80 = 80,000 [C] Celkem: A+B+C = 280,000 [D]
TS
P | 42 | 34111005 |  | kabel instalační jádro Cu plné izolace PVC plášť PVC 450/750V (CYKY) 2x1,5mm2 | M | 690 | 0.0001 | 0 |  |  | 0 | 0 | CS ÚRS 2024 02 | 0 | 3 |  |  | 0
PP |  |  |  | kabel instalační jádro Cu plné izolace PVC plášť PVC 450/750V (CYKY) 2x1,5mm2
VV |  |  |  | 600*1.15 Přepočtené koeficientem množství = 690,000 [A]
TS
P | 44 | 34111030 |  | kabel instalační jádro Cu plné izolace PVC plášť PVC 450/750V (CYKY) 3x1,5mm2 | M | 8027 | 0.00012 | 0 |  |  | 0 | 0 | CS ÚRS 2024 02 | 0 | 3 |  |  | 0
PP |  |  |  | kabel instalační jádro Cu plné izolace PVC plášť PVC 450/750V (CYKY) 3x1,5mm2
VV |  |  |  | 6980*1.15 Přepočtené koeficientem množství = 8027,000 [A]
TS
P | 48 | 34111036 |  | kabel instalační jádro Cu plné izolace PVC plášť PVC 450/750V (CYKY) 3x2,5mm2 | M | 6978.2 | 0.00017 | 0 |  |  | 0 | 0 | CS ÚRS 2024 02 | 0 | 3 |  |  | 0
PP |  |  |  | kabel instalační jádro Cu plné izolace PVC plášť PVC 450/750V (CYKY) 3x2,5mm2
VV |  |  |  | 6068*1.15 Přepočtené koeficientem množství = 6978,200 [A]
TS
P | 59 | 34111080 |  | kabel instalační jádro Cu plné izolace PVC plášť PVC 450/750V (CYKY) 4x16mm2 | M | 155.25 | 0.0009 | 0 |  |  | 0 | 0 | CS ÚRS 2024 02 | 0 | 3 |  |  | 0
PP |  |  |  | kabel instalační jádro Cu plné izolace PVC plášť PVC 450/750V (CYKY) 4x16mm2
VV |  |  |  | 135*1.15 Přepočtené koeficientem množství = 155,250 [A]
TS
P | 46 | 34111090 |  | kabel instalační jádro Cu plné izolace PVC plášť PVC 450/750V (CYKY) 5x1,5mm2 | M | 2875 | 0.00016 | 0 |  |  | 0 | 0 | CS ÚRS 2024 02 | 0 | 3 |  |  | 0
PP |  |  |  | kabel instalační jádro Cu plné izolace PVC plášť PVC 450/750V (CYKY) 5x1,5mm2
VV |  |  |  | 2500*1.15 Přepočtené koeficientem množství = 2875,000 [A]
TS
P | 50 | 34111094 |  | kabel instalační jádro Cu plné izolace PVC plášť PVC 450/750V (CYKY) 5x2,5mm2 | M | 2875 | 0.00025 | 0 |  |  | 0 | 0 | CS ÚRS 2024 02 | 0 | 3 |  |  | 0
PP |  |  |  | kabel instalační jádro Cu plné izolace PVC plášť PVC 450/750V (CYKY) 5x2,5mm2
VV |  |  |  | 2500*1.15 Přepočtené koeficientem množství = 2875,000 [A]
TS
P | 52 | 34111098 |  | kabel instalační jádro Cu plné izolace PVC plášť PVC 450/750V (CYKY) 5x4mm2 | M | 833.75 | 0.00034 | 0 |  |  | 0 | 0 | CS ÚRS 2024 02 | 0 | 3 |  |  | 0
PP |  |  |  | kabel instalační jádro Cu plné izolace PVC plášť PVC 450/750V (CYKY) 5x4mm2
VV |  |  |  | 725*1.15 Přepočtené koeficientem množství = 833,750 [A]
TS
P | 53 | 34111100 |  | kabel instalační jádro Cu plné izolace PVC plášť PVC 450/750V (CYKY) 5x6mm2 | M | 402.5 | 0.00053 | 0 |  |  | 0 | 0 | CS ÚRS 2024 02 | 0 | 3 |  |  | 0
PP |  |  |  | kabel instalační jádro Cu plné izolace PVC plášť PVC 450/750V (CYKY) 5x6mm2
VV |  |  |  | 350*1.15 Přepočtené koeficientem množství = 402,500 [A]
TS
P | 55 | 34113034 |  | kabel instalační jádro Cu plné izolace PVC plášť PVC 450/750V (CYKY) 5x10mm2 | M | 172.5 | 0.00077 | 0 |  |  | 0 | 0 | CS ÚRS 2024 02 | 0 | 3 |  |  | 0
PP |  |  |  | kabel instalační jádro Cu plné izolace PVC plášť PVC 450/750V (CYKY) 5x10mm2
VV |  |  |  | 150*1.15 Přepočtené koeficientem množství = 172,500 [A]
TS
P | 57 | 34113035 |  | kabel instalační jádro Cu plné izolace PVC plášť PVC 450/750V (CYKY) 5x16mm2 | M | 28.75 | 0.0011 | 0 |  |  | 0 | 0 | CS ÚRS 2024 02 | 0 | 3 |  |  | 0
PP |  |  |  | kabel instalační jádro Cu plné izolace PVC plášť PVC 450/750V (CYKY) 5x16mm2
VV
TS
P | 61 | 34113087 |  | kabel silový jádro Al izolace PVC plášť PVC 0,6/1kV (1-AYKY) 5x35mm2 | M | 130 | 0.00111 | 0 |  |  | 0 | 0 | CS ÚRS 2024 02 | 0 | 3 |  |  | 0
PP |  |  |  | kabel silový jádro Al izolace PVC plášť PVC 0,6/1kV (1-AYKY) 5x35mm2
VV
TS
P | 65 | 34121233 |  | kabel sdělovací stíněný laminovanou Al fólií s příložným Cu drátem jádro Cu plné izolace PVC plášť PVC 300V (J-Y(St)Y…Lg) 2x2x0,8mm2 | M | 720 | 7e-05 | 0 |  |  | 0 | 0 | CS ÚRS 2024 02 | 0 | 3 |  |  | 0
PP |  |  |  | kabel sdělovací stíněný laminovanou Al fólií s příložným Cu drátem jádro Cu plné izolace PVC plášť PVC 300V (J-Y(St)Y…Lg) 2x2x0,8mm2
VV |  |  |  | 600*1.2 Přepočtené koeficientem množství = 720,000 [A]
TS
P | 67 | 34141043 |  | vodič propojovací jádro Cu plné dvojitá izolace PVC 450/750V (CYY) 1x4mm2 | M | 115 | 6e-05 | 0 |  |  | 0 | 0 | CS ÚRS 2024 02 | 0 | 3 |  |  | 0
PP |  |  |  | vodič propojovací jádro Cu plné dvojitá izolace PVC 450/750V (CYY) 1x4mm2
VV |  |  |  | 100 = 100,000 [A] Celkem: A = 100,000 [B] 100*1.15 Přepočtené koeficientem množství = 115,000 [C]
TS
P | 68 | 34141044 |  | vodič propojovací jádro Cu plné dvojitá izolace PVC 450/750V (CYY) 1x6mm2 | M | 115 | 8e-05 | 0 |  |  | 0 | 0 | CS ÚRS 2024 02 | 0 | 3 |  |  | 0
PP |  |  |  | vodič propojovací jádro Cu plné dvojitá izolace PVC 450/750V (CYY) 1x6mm2
VV |  |  |  | 100 = 100,000 [A] 100*1.15 Přepočtené koeficientem množství = 115,000 [B]
TS
P | 41 | 741122011 |  | Montáž kabelů měděných bez ukončení uložených pod omítku plných kulatých (např. CYKY), počtu a průřezu žil 2x1,5 až 2,5 mm2 | M | 600 | 0 | 0 |  |  | 0 | 0 | CS ÚRS 2024 02 | 0 | 3 |  |  | 0
PP |  |  |  | Montáž kabelů měděných bez ukončení uložených pod omítku plných kulatých (např. CYKY), počtu a průřezu žil 2x1,5 až 2,5 mm2
VV
TS
P | 43 | 741122015 |  | Montáž kabelů měděných bez ukončení uložených pod omítku plných kulatých (např. CYKY), počtu a průřezu žil 3x1,5 mm2 | M | 6980 | 0 | 0 |  |  | 0 | 0 | CS ÚRS 2024 02 | 0 | 3 |  |  | 0
PP |  |  |  | Montáž kabelů měděných bez ukončení uložených pod omítku plných kulatých (např. CYKY), počtu a průřezu žil 3x1,5 mm2
VV
TS
P | 47 | 741122016 |  | Montáž kabelů měděných bez ukončení uložených pod omítku plných kulatých (např. CYKY), počtu a průřezu žil 3x2,5 až 6 mm2 | M | 6068 | 0 | 0 |  |  | 0 | 0 | CS ÚRS 2024 02 | 0 | 3 |  |  | 0
PP |  |  |  | Montáž kabelů měděných bez ukončení uložených pod omítku plných kulatých (např. CYKY), počtu a průřezu žil 3x2,5 až 6 mm2
VV
TS
P | 58 | 741122025 |  | Montáž kabelů měděných bez ukončení uložených pod omítku plných kulatých (např. CYKY), počtu a průřezu žil 4x16 až 25 mm2 | M | 135 | 0 | 0 |  |  | 0 | 0 | CS ÚRS 2024 02 | 0 | 3 |  |  | 0
PP |  |  |  | Montáž kabelů měděných bez ukončení uložených pod omítku plných kulatých (např. CYKY), počtu a průřezu žil 4x16 až 25 mm2
VV
TS
P | 45 | 741122031 |  | Montáž kabelů měděných bez ukončení uložených pod omítku plných kulatých (např. CYKY), počtu a průřezu žil 5x1,5 až 2,5 mm2 | M | 2500 | 0 | 0 |  |  | 0 | 0 | CS ÚRS 2024 02 | 0 | 3 |  |  | 0
PP |  |  |  | Montáž kabelů měděných bez ukončení uložených pod omítku plných kulatých (např. CYKY), počtu a průřezu žil 5x1,5 až 2,5 mm2
VV
TS
P | 49 | 741122031 | 1 | Montáž kabelů měděných bez ukončení uložených pod omítku plných kulatých (např. CYKY), počtu a průřezu žil 5x1,5 až 2,5 mm2 | M | 2500 | 0 | 0 |  |  | 0 | 0 | CS ÚRS 2024 02 | 0 | 3 |  |  | 0
PP |  |  |  | Montáž kabelů měděných bez ukončení uložených pod omítku plných kulatých (např. CYKY), počtu a průřezu žil 5x1,5 až 2,5 mm2
VV
TS
P | 51 | 741122032 |  | Montáž kabelů měděných bez ukončení uložených pod omítku plných kulatých (např. CYKY), počtu a průřezu žil 5x4 až 6 mm2 | M | 1075 | 0 | 0 |  |  | 0 | 0 | CS ÚRS 2024 02 | 0 | 3 |  |  | 0
PP |  |  |  | Montáž kabelů měděných bez ukončení uložených pod omítku plných kulatých (např. CYKY), počtu a průřezu žil 5x4 až 6 mm2
VV |  |  |  | 725+350 = 1075,000 [A]
TS
P | 54 | 741122033 |  | Montáž kabelů měděných bez ukončení uložených pod omítku plných kulatých (např. CYKY), počtu a průřezu žil 5x10 mm2 | M | 150 | 0 | 0 |  |  | 0 | 0 | CS ÚRS 2024 02 | 0 | 3 |  |  | 0
PP |  |  |  | Montáž kabelů měděných bez ukončení uložených pod omítku plných kulatých (např. CYKY), počtu a průřezu žil 5x10 mm2
VV
TS
P | 56 | 741122145 |  | Montáž kabelů měděných bez ukončení uložených v trubkách zatažených plných kulatých nebo bezhalogenových (např. CYKY) počtu a průřezu žil 5x16 mm2 | M | 25 | 0 | 0 |  |  | 0 | 0 | CS ÚRS 2024 02 | 0 | 3 |  |  | 0
PP |  |  |  | Montáž kabelů měděných bez ukončení uložených v trubkách zatažených plných kulatých nebo bezhalogenových (např. CYKY) počtu a průřezu žil 5x16 mm2
VV
TS
P | 64 | 742121001 |  | Montáž kabelů sdělovacích pro vnitřní rozvody počtu žil do 15 | M | 600 | 0 | 0 |  |  | 0 | 0 | CS ÚRS 2024 02 | 0 | 3 |  |  | 0
PP |  |  |  | Montáž kabelů sdělovacích pro vnitřní rozvody počtu žil do 15
VV
TS
P | 60 | R21090216 |  | Montáž izolovaných kabelů hliníkových do 1 kV bez ukončení plných nebo laněných kulatých (např. AYKY) uložených pevně počtu a průřezu žil 5x35 mm2 | M | 130 | 0 | 0 |  |  | 0 | 0 | R-Položka | 0 | 3 |  |  | 0
PP |  |  |  | Montáž izolovaných kabelů hliníkových do 1 kV bez ukončení plných nebo laněných kulatých (např. AYKY) uložených pevně počtu a průřezu žil 5x35 mm2
VV
TS
P | 62 | R21090217 |  | Montáž kabelu CXKH-V 3x1,5mm2 | M | 60 | 0 | 0 |  |  | 0 | 0 | R-Položka | 0 | 3 |  |  | 0
PP |  |  |  | Montáž kabelu CXKH-V 3x1,5mm2
VV
TS
P | 63 | R34113087 |  | kabel CXKH-V 3x1,5mm2 | M | 60 | 0.00111 | 0 |  |  | 0 | 0 | R-Položka | 0 | 3 |  |  | 0
PP |  |  |  | kabel CXKH-V 3x1,5mm2
VV
TS
P | 69 | R34141045 |  | vodič CYY do16mm2 vč. zelenožlutá uložený pevně | M | 92 | 0.00013 | 0 |  |  | 0 | 0 | R-Položka | 0 | 3 |  |  | 0
PP |  |  |  | vodič CYY do16mm2 vč. zelenožlutá uložený pevně
VV |  |  |  | 80*1.15 Přepočtené koeficientem množství = 92,000 [A]
TS
P | 70 | R74147120 |  | Tlačítko nouzového zastavení s aretací TOTAL STOP a CENTRAL STOP v prosklené skříni, IP65, 3NO+3NC kontakty, 230V, včetě výstražného popisu | KUS | 1 | 0 | 0 |  |  | 0 | 0 | R-Položka | 0 | 3 |  |  | 0
PP |  |  |  | Tlačítko nouzového zastavení s aretací TOTAL STOP a CENTRAL STOP v prosklené skříni, IP65, 3NO+3NC kontakty, 230V, včetě výstražného popisu
VV
TS |  |  |  | dodávka a montáž
SD |  | 741_D3 |  | Spínače, zásuvky, zásuvkové skříně | [6 empty] | 0 | 0
P | 92 | 34535004 |  | přepínač křížový kompletní, zápustný, řazení 7, šroubové svorky | KUS | 9 | 6e-05 | 0 |  |  | 0 | 0 | CS ÚRS 2024 02 | 0 | 3 |  |  | 0
PP |  |  |  | přepínač křížový kompletní, zápustný, řazení 7, šroubové svorky
VV
TS
P | 83 | 34535017 |  | přepínač nástěnný sériový, řazení 5, IP44, šroubové svorky | KUS | 5 | 0.0001 | 0 |  |  | 0 | 0 | CS ÚRS 2024 02 | 0 | 3 |  |  | 0
PP |  |  |  | přepínač nástěnný sériový, řazení 5, IP44, šroubové svorky
VV
TS
P | 85 | 34535018 |  | přepínač nástěnný střídavý, řazení 6, IP44, šroubové svorky | KUS | 57 | 9e-05 | 0 |  |  | 0 | 0 | CS ÚRS 2024 02 | 0 | 3 |  |  | 0
PP |  |  |  | přepínač nástěnný střídavý, řazení 6, IP44, šroubové svorky
VV
TS
P | 90 | 34535022 |  | přepínač nástěnný střídavý dvojitý, řazení 6+6(6+1), IP44, šroubové svorky | KUS | 5 | 0.00011 | 0 |  |  | 0 | 0 | CS ÚRS 2024 02 | 0 | 3 |  |  | 0
PP |  |  |  | přepínač nástěnný střídavý dvojitý, řazení 6+6(6+1), IP44, šroubové svorky
VV
TS
P | 79 | 34539015 |  | přístroj spínače jednopólového, řazení 1, 1So, 1S bezšroubové svorky | KUS | 42 | 4e-05 | 0 |  |  | 0 | 0 | CS ÚRS 2024 02 | 0 | 3 |  |  | 0
PP |  |  |  | přístroj spínače jednopólového, řazení 1, 1So, 1S bezšroubové svorky
VV
TS
P | 80 | 34539049 |  | kryt spínače jednoduchý | KUS | 42 | 3e-05 | 0 |  |  | 0 | 0 | CS ÚRS 2024 02 | 0 | 3 |  |  | 0
PP |  |  |  | kryt spínače jednoduchý
VV
TS
P | 73 | 34539059 |  | rámeček jednonásobný | KUS | 292 | 1e-05 | 0 |  |  | 0 | 0 | CS ÚRS 2024 02 | 0 | 3 |  |  | 0
PP |  |  |  | rámeček jednonásobný
VV
TS
P | 81 | 34539059 | 1 | rámeček jednonásobný | KUS | 42 | 1e-05 | 0 |  |  | 0 | 0 | CS ÚRS 2024 02 | 0 | 3 |  |  | 0
PP |  |  |  | rámeček jednonásobný
VV
TS
P | 88 | 34539059 | 2 | rámeček jednonásobný | KUS | 10 | 1e-05 | 0 |  |  | 0 | 0 | CS ÚRS 2024 02 | 0 | 3 |  |  | 0
PP |  |  |  | rámeček jednonásobný
VV
TS
P | 72 | 34555241 |  | přístroj zásuvky zápustné jednonásobné, krytka s clonkami, bezšroubové svorky | KUS | 292 | 6e-05 | 0 |  |  | 0 | 0 | CS ÚRS 2024 02 | 0 | 3 |  |  | 0
PP |  |  |  | přístroj zásuvky zápustné jednonásobné, krytka s clonkami, bezšroubové svorky
VV
TS
P | 87 | 34555241 | 1 | přístroj zásuvky zápustné jednonásobné, krytka s clonkami, bezšroubové svorky | KUS | 10 | 6e-05 | 0 |  |  | 0 | 0 | CS ÚRS 2024 02 | 0 | 3 |  |  | 0
PP |  |  |  | přístroj zásuvky zápustné jednonásobné, krytka s clonkami, bezšroubové svorky
VV
TS
P | 95 | 34571450 |  | krabice pod omítku PVC přístrojová kruhová D 70mm | KUS | 833 | 4e-05 | 0 |  |  | 0 | 0 | CS ÚRS 2024 02 | 0 | 3 |  |  | 0
PP |  |  |  | krabice pod omítku PVC přístrojová kruhová D 70mm
VV
TS
P | 94 | 741112001 |  | Montáž krabic elektroinstalačních bez napojení na trubky a lišty, demontáže a montáže víčka a přístroje protahovacích nebo odbočných zapuštěných plastových kruh | KUS | 833 | 0 | 0 |  |  | 0 | 0 | CS ÚRS 2024 02 | 0 | 3 |  |  | 0
PP |  |  |  | Montáž krabic elektroinstalačních bez napojení na trubky a lišty, demontáže a montáže víčka a přístroje protahovacích nebo odbočných zapuštěných plastových kruhových do zdiva
VV |  |  |  | 541 = 541,000 [A] 236 = 236,000 [B] 32 = 32,000 [C] 6 = 6,000 [D] 18 = 18,000 [E] Celkem: A+B+C+D+E = 833,000 [F]
TS
P | 82 | 741310021 |  | Montáž spínačů jedno nebo dvoupólových nástěnných se zapojením vodičů, pro prostředí normální přepínačů, řazení 5-sériových | KUS | 5 | 0 | 0 |  |  | 0 | 0 | CS ÚRS 2024 02 | 0 | 3 |  |  | 0
PP |  |  |  | Montáž spínačů jedno nebo dvoupólových nástěnných se zapojením vodičů, pro prostředí normální přepínačů, řazení 5-sériových
VV
TS
P | 84 | 741310022 |  | Montáž spínačů jedno nebo dvoupólových nástěnných se zapojením vodičů, pro prostředí normální přepínačů, řazení 6-střídavých | KUS | 57 | 0 | 0 |  |  | 0 | 0 | CS ÚRS 2024 02 | 0 | 3 |  |  | 0
PP |  |  |  | Montáž spínačů jedno nebo dvoupólových nástěnných se zapojením vodičů, pro prostředí normální přepínačů, řazení 6-střídavých
VV |  |  |  | 48 = 48,000 [A] 9 = 9,000 [B] Celkem: A+B = 57,000 [C]
TS
P | 89 | 741310024 |  | Montáž spínačů jedno nebo dvoupólových nástěnných se zapojením vodičů, pro prostředí normální přepínačů, řazení 6+6 dvojitých střídavých | KUS | 5 | 0 | 0 |  |  | 0 | 0 | CS ÚRS 2024 02 | 0 | 3 |  |  | 0
PP |  |  |  | Montáž spínačů jedno nebo dvoupólových nástěnných se zapojením vodičů, pro prostředí normální přepínačů, řazení 6+6 dvojitých střídavých
VV
TS
P | 78 | 741310101 |  | Montáž spínačů jedno nebo dvoupólových polozapuštěných nebo zapuštěných se zapojením vodičů bezšroubové připojení spínačů, řazení 1-jednopólových | KUS | 42 | 0 | 0 |  |  | 0 | 0 | CS ÚRS 2024 02 | 0 | 3 |  |  | 0
PP |  |  |  | Montáž spínačů jedno nebo dvoupólových polozapuštěných nebo zapuštěných se zapojením vodičů bezšroubové připojení spínačů, řazení 1-jednopólových
VV |  |  |  | 34 = 34,000 [A] 8 = 8,000 [B] Celkem: A+B = 42,000 [C]
TS
P | 91 | 741310239 |  | Montáž spínačů jedno nebo dvoupólových polozapuštěných nebo zapuštěných se zapojením vodičů šroubové připojení, pro prostředí normální přepínačů, řazení 7-křížo | KUS | 9 | 0 | 0 |  |  | 0 | 0 | CS ÚRS 2024 02 | 0 | 3 |  |  | 0
PP |  |  |  | Montáž spínačů jedno nebo dvoupólových polozapuštěných nebo zapuštěných se zapojením vodičů šroubové připojení, pro prostředí normální přepínačů, řazení 7-křížových
VV
TS
P | 71 | 741313001 |  | Montáž zásuvek domovních se zapojením vodičů bezšroubové připojení polozapuštěných nebo zapuštěných 10/16 A, provedení 2P + PE | KUS | 292 | 0 | 0 |  |  | 0 | 0 | CS ÚRS 2024 02 | 0 | 3 |  |  | 0
PP |  |  |  | Montáž zásuvek domovních se zapojením vodičů bezšroubové připojení polozapuštěných nebo zapuštěných 10/16 A, provedení 2P + PE
VV |  |  |  | 236 = 236,000 [A] 6 = 6,000 [B] 18 = 18,000 [C] 32 = 32,000 [D] Celkem: A+B+C+D = 292,000 [E]
TS
P | 86 | 741313001 | 1 | Montáž zásuvek domovních se zapojením vodičů bezšroubové připojení polozapuštěných nebo zapuštěných 10/16 A, provedení 2P + PE | KUS | 10 | 0 | 0 |  |  | 0 | 0 | CS ÚRS 2024 02 | 0 | 3 |  |  | 0
PP |  |  |  | Montáž zásuvek domovních se zapojením vodičů bezšroubové připojení polozapuštěných nebo zapuštěných 10/16 A, provedení 2P + PE
VV
TS
P | 96 | 741331051 |  | Montáž měřicích přístrojů bez zapojení vodičů spínače časového | KUS | 14 | 0 | 0 |  |  | 0 | 0 | CS ÚRS 2024 02 | 0 | 3 |  |  | 0
PP |  |  |  | Montáž měřicích přístrojů bez zapojení vodičů spínače časového
VV
TS
P | 93 | R210160011 |  | Montáž měřicích přístrojů, bez zapojení vodičů spínače časového | KUS | 14 | 0 | 0 |  |  | 0 | 0 | CS ÚRS 2024 02 | 0 | 3 |  |  | 0
PP |  |  |  | Montáž měřicích přístrojů, bez zapojení vodičů spínače časového
VV
TS |  |  |  | včetně dodávky materiálu
P | 97 | R3450011 |  | spínač časový | KUS | 14 | 0 | 0 |  |  | 0 | 0 | R-Položka | 0 | 3 |  |  | 0
PP |  |  |  | spínač časový
VV
TS
P | 74 | R741313002 |  | Montáž přepěťové ochrany-červená | KUS | 6 | 0 | 0 |  |  | 0 | 0 | R-Položka | 0 | 3 |  |  | 0
PP |  |  |  | Montáž přepěťové ochrany-červená
VV
TS
P | 75 | R741313003 |  | Přepěťová ochrana - červená | KUS | 6 | 0 | 0 |  |  | 0 | 0 | R-Položka | 0 | 3 |  |  | 0
PP |  |  |  | Přepěťová ochrana - červená
VV
TS
P | 76 | R741313004 |  | Montáž přepěťové ochrany-bílá | KUS | 38 | 0 | 0 |  |  | 0 | 0 | R-Položka | 0 | 3 |  |  | 0
PP |  |  |  | Montáž přepěťové ochrany-bílá
VV |  |  |  | 6 = 6,000 [A] 32 = 32,000 [B] Celkem: A+B = 38,000 [C]
TS
P | 77 | R741313005 |  | Přepěťová ochrana - bílá | KUS | 38 | 0 | 0 |  |  | 0 | 0 | R-Položka | 0 | 3 |  |  | 0
PP |  |  |  | Přepěťová ochrana - bílá
VV
TS
SD |  | 741_D6 |  | Elektroinstalační trubky | [6 empty] | 0 | 0
P | 106 | 220260025 |  | Montáž krabice včetně upevnění krabice, vytvoření potřebných otvorů pro trubky, vodiče, zavíčkování typu KO, KP, KR, KT pod omítku s vysekáním lůžka | KUS | 65 | 0 | 0 |  |  | 0 | 0 | CS ÚRS 2024 02 | 0 | 3 |  |  | 0
PP |  |  |  | Montáž krabice včetně upevnění krabice, vytvoření potřebných otvorů pro trubky, vodiče, zavíčkování typu KO, KP, KR, KT pod omítku s vysekáním lůžka
VV
TS
P | 100 | 34571051 |  | trubka elektroinstalační ohebná EN 500 86-1141 (chránička) D 22,9/28,5mm | M | 315 | 6e-05 | 0 |  |  | 0 | 0 | CS ÚRS 2024 02 | 0 | 3 |  |  | 0
PP |  |  |  | trubka elektroinstalační ohebná EN 500 86-1141 (chránička) D 22,9/28,5mm
VV |  |  |  | 300*1.05 Přepočtené koeficientem množství = 315,000 [A]
TS
P | 101 | 34571063 |  | trubka elektroinstalační ohebná z PVC bílá d 23mm | M | 690 | 7e-05 | 0 |  |  | 0 | 0 | CS ÚRS 2024 02 | 0 | 3 |  |  | 0
PP |  |  |  | trubka elektroinstalační ohebná z PVC bílá d 23mm
VV |  |  |  | 600*1.15 Přepočtené koeficientem množství = 690,000 [A]
TS
P | 104 | 34571350 |  | trubka elektroinstalační ohebná dvouplášťová korugovaná HDPE+LDPE (chránička) D 32/40mm | M | 90 | 0.00019 | 0 |  |  | 0 | 0 | CS ÚRS 2024 02 | 0 | 3 |  |  | 0
PP |  |  |  | trubka elektroinstalační ohebná dvouplášťová korugovaná HDPE+LDPE (chránička) D 32/40mm
VV |  |  |  | 90 = 90,000 [A]
TS
P | 105 | 34571351 |  | trubka elektroinstalační ohebná dvouplášťová korugovaná HDPE+LDPE (chránička) D 40/50mm | M | 190 | 0.00026 | 0 |  |  | 0 | 0 | CS ÚRS 2024 02 | 0 | 3 |  |  | 0
PP |  |  |  | trubka elektroinstalační ohebná dvouplášťová korugovaná HDPE+LDPE (chránička) D 40/50mm
VV |  |  |  | 190 = 190,000 [A]
TS
P | 103 | 34571352 |  | trubka elektroinstalační ohebná dvouplášťová korugovaná HDPE+LDPE (chránička) D 52/63mm | M | 355 | 0.00035 | 0 |  |  | 0 | 0 | CS ÚRS 2024 02 | 0 | 3 |  |  | 0
PP |  |  |  | trubka elektroinstalační ohebná dvouplášťová korugovaná HDPE+LDPE (chránička) D 52/63mm
VV |  |  |  | 355 = 355,000 [A]
TS
P | 107 | 34571563 |  | krabice pod omítku PVC odbočná kruhová D 100mm s víčkem a svorkovnicí | KUS | 65 | 0.00019 | 0 |  |  | 0 | 0 | CS ÚRS 2024 02 | 0 | 3 |  |  | 0
PP |  |  |  | krabice pod omítku PVC odbočná kruhová D 100mm s víčkem a svorkovnicí
VV |  |  |  | 65 = 65,000 [A]
TS
P | 98 | 741110002 |  | Montáž trubek elektroinstalačních s nasunutím nebo našroubováním do krabic plastových tuhých, uložených pevně, vnější O přes 23 do 35 mm | M | 600 | 0 | 0 |  |  | 0 | 0 | CS ÚRS 2024 02 | 0 | 3 |  |  | 0
PP |  |  |  | Montáž trubek elektroinstalačních s nasunutím nebo našroubováním do krabic plastových tuhých, uložených pevně, vnější O přes 23 do 35 mm
VV |  |  |  | 200 = 200,000 [A] 400 = 400,000 [B] Celkem: A+B = 600,000 [C]
TS
P | 99 | 741110042 |  | Montáž trubek elektroinstalačních s nasunutím nebo našroubováním do krabic plastových ohebných, uložených pevně, vnější O přes 23 do 35 mm | M | 300 | 0 | 0 |  |  | 0 | 0 | CS ÚRS 2024 02 | 0 | 3 |  |  | 0
PP |  |  |  | Montáž trubek elektroinstalačních s nasunutím nebo našroubováním do krabic plastových ohebných, uložených pevně, vnější O přes 23 do 35 mm
VV
TS
P | 102 | 741110501 |  | Montáž lišt a kanálků elektroinstalačních se spojkami, ohyby a rohy a s nasunutím do krabic protahovacích, šířky do 60 mm | M | 635 | 0 | 0 |  |  | 0 | 0 | CS ÚRS 2024 02 | 0 | 3 |  |  | 0
PP |  |  |  | Montáž lišt a kanálků elektroinstalačních se spojkami, ohyby a rohy a s nasunutím do krabic protahovacích, šířky do 60 mm
VV |  |  |  | 90 = 90,000 [A] 190 = 190,000 [B] 355 = 355,000 [C] Celkem: A+B+C = 635,000 [D]
TS
P | 109 | R7413457 |  | Spojky a kolena pro trubky PE do P25 | SOUBOR | 1 | 0 | 0 |  |  | 0 | 0 | R-Položka | 0 | 3 |  |  | 0
PP |  |  |  | Spojky a kolena pro trubky PE do P25
VV
TS
P | 108 | R7413458 |  | Montáž spojek a kolen pro trubky PE do P25 | SOUBOR | 1 | 0 | 0 |  |  | 0 | 0 | R-Položka | 0 | 3 |  |  | 0
PP |  |  |  | Montáž spojek a kolen pro trubky PE do P25
VV
TS
SD |  | 741_D7 |  | Hromosvod | [6 empty] | 0 | 0
P | 112 | 220111771 |  | Montáž vedení uzemňovacího na povrchu včetně naměření, uříznutí a provedení ohybu z drátu | M | 356 | 0 | 0 |  |  | 0 | 0 | CS ÚRS 2024 02 | 0 | 3 |  |  | 0
PP |  |  |  | Montáž vedení uzemňovacího na povrchu včetně naměření, uříznutí a provedení ohybu z drátu
VV
TS |  |  |  | DRÁT ZEMNICÍ 8 ALMGSI POLOTVRDÝ BAL.20KG (0,135KG/M)
P | 114 | 220111771 | 1 | Montáž vedení uzemňovacího na povrchu včetně naměření, uříznutí a provedení ohybu z drátu | M | 14 | 0 | 0 |  |  | 0 | 0 | CS ÚRS 2024 02 | 0 | 3 |  |  | 0
PP |  |  |  | Montáž vedení uzemňovacího na povrchu včetně naměření, uříznutí a provedení ohybu z drátu
VV
TS
P | 122 | 35431004 |  | svorka uzemnění FeZn univerzální bez středové destičky | KUS | 65 | 0.0001 | 0 |  |  | 0 | 0 | CS ÚRS 2024 02 | 0 | 3 |  |  | 0
PP |  |  |  | svorka uzemnění FeZn univerzální bez středové destičky
VV
TS
P | 125 | 35431015 |  | svorka uzemnění FeZn zkušební, spoj hromosvod/uzemnění | KUS | 10 | 0.00018 | 0 |  |  | 0 | 0 | CS ÚRS 2024 02 | 0 | 3 |  |  | 0
PP |  |  |  | svorka uzemnění FeZn zkušební, spoj hromosvod/uzemnění
VV
TS
P | 123 | 35431040 |  | svorka uzemnění FeZn na vodovodní potrubí a okapové roury | KUS | 10 | 0.00016 | 0 |  |  | 0 | 0 | CS ÚRS 2024 02 | 0 | 3 |  |  | 0
PP |  |  |  | svorka uzemnění FeZn na vodovodní potrubí a okapové roury
VV
TS
P | 130 | 35441060 |  | tyč jímací s rovným koncem 1000mm FeZn | KUS | 4 | 0.002 | 0 |  |  | 0 | 0 | CS ÚRS 2024 02 | 0 | 3 |  |  | 0
PP |  |  |  | tyč jímací s rovným koncem 1000mm FeZn
VV
TS
P | 115 | 35441073 |  | drát D 10mm FeZn | KG | 8.68 | 0.001 | 0 |  |  | 0 | 0 | CS ÚRS 2024 02 | 0 | 3 |  |  | 0
PP |  |  |  | drát D 10mm FeZn
VV |  |  |  | 0.62*14 = 8,680 [A] Celkem: A = 8,680 [B]
TS
P | 119 | 35441560 |  | podpěra vedení FeZn na plechovou krytinu 110mm | KUS | 65 | 0.00021 | 0 |  |  | 0 | 0 | CS ÚRS 2024 02 | 0 | 3 |  |  | 0
PP |  |  |  | podpěra vedení FeZn na plechovou krytinu 110mm
VV
TS
P | 121 | 35441676 |  | podpěra vedení hromosvodu do zdiva na hmoždinku - 8/50mm, Cu | KUS | 72 | 0.00012 | 0 |  |  | 0 | 0 | CS ÚRS 2024 02 | 0 | 3 |  |  | 0
PP |  |  |  | podpěra vedení hromosvodu do zdiva na hmoždinku - 8/50mm, Cu
VV
TS
P | 117 | 35441831 |  | úhelník ochranný na ochranu svodu - 2000mm, FeZn | KUS | 10 | 0.0042 | 0 |  |  | 0 | 0 | CS ÚRS 2024 02 | 0 | 3 |  |  | 0
PP |  |  |  | úhelník ochranný na ochranu svodu - 2000mm, FeZn
VV
TS
P | 118 | 35441842 |  | držák ochranného úhelníku do dřeva boční se středovým vrutem - 220mm, Cu | KUS | 20 | 0.00037 | 0 |  |  | 0 | 0 | CS ÚRS 2024 02 | 0 | 3 |  |  | 0
PP |  |  |  | držák ochranného úhelníku do dřeva boční se středovým vrutem - 220mm, Cu
VV
TS
P | 127 | 35441885 |  | svorka spojovací pro lano D 8-10mm | KUS | 60 | 0.00023 | 0 |  |  | 0 | 0 | CS ÚRS 2024 02 | 0 | 3 |  |  | 0
PP |  |  |  | svorka spojovací pro lano D 8-10mm
VV
TS
P | 124 | 35441996 |  | svorka odbočovací a spojovací pro spojování kruhových a páskových vodičů, FeZn | KUS | 35 | 0.0007 | 0 |  |  | 0 | 0 | CS ÚRS 2024 02 | 0 | 3 |  |  | 0
PP |  |  |  | svorka odbočovací a spojovací pro spojování kruhových a páskových vodičů, FeZn
VV
TS
P | 111 | 35442062 |  | pás zemnící 30x4mm FeZn | KG | 200 | 0.001 | 0 |  |  | 0 | 0 | CS ÚRS 2024 02 | 0 | 3 |  |  | 0
PP |  |  |  | pás zemnící 30x4mm FeZn
VV
TS |  |  |  | 25kg=25m
P | 113 | 35442141 |  | drát D 8mm AlMgSi polotvrdý | KG | 48.06 | 0.001 | 0 |  |  | 0 | 0 | CS ÚRS 2024 02 | 0 | 3 |  |  | 0
PP |  |  |  | drát D 8mm AlMgSi polotvrdý
VV |  |  |  | 0.135*356 = 48,060 [A] Celkem: A = 48,060 [B]
TS
P | 129 | 35442176 |  | objímka jímací tyče FeZn | KUS | 4 | 0.00019 | 0 |  |  | 0 | 0 | CS ÚRS 2024 02 | 0 | 3 |  |  | 0
PP |  |  |  | objímka jímací tyče FeZn
VV
TS
P | 110 | 741410002 |  | Montáž uzemňovacího vedení s upevněním, propojením a připojením pomocí svorek na povrchu pásku průřezu do 300 mm2 | M | 200 | 0 | 0 |  |  | 0 | 0 | CS ÚRS 2024 02 | 0 | 3 |  |  | 0
PP |  |  |  | Montáž uzemňovacího vedení s upevněním, propojením a připojením pomocí svorek na povrchu pásku průřezu do 300 mm2
VV
TS
P | 126 | 741420021 |  | Montáž hromosvodného vedení svorek se 2 šrouby | KUS | 60 | 0 | 0 |  |  | 0 | 0 | CS ÚRS 2024 02 | 0 | 3 |  |  | 0
PP |  |  |  | Montáž hromosvodného vedení svorek se 2 šrouby
VV
TS
P | 128 | 741430004 |  | Montáž jímacích tyčí délky do 3 m, na střešní hřeben | KUS | 4 | 0 | 0 |  |  | 0 | 0 | CS ÚRS 2024 02 | 0 | 3 |  |  | 0
PP |  |  |  | Montáž jímacích tyčí délky do 3 m, na střešní hřeben
VV
TS
P | 116 | R220111771 |  | Montáž příslušenství hromosvodu (svorky, úhelníky, držáky, podpěry, objímky atd.) | SOUBOR | 1 | 0 | 0 |  |  | 0 | 0 | R-Položka | 0 | 3 |  |  | 0
PP |  |  |  | Montáž příslušenství hromosvodu (svorky, úhelníky, držáky, podpěry, objímky atd.)
VV
TS
P | 120 | R35431024 |  | svorka univerzální SK | KUS | 30 | 0.00028 | 0 |  |  | 0 | 0 | R-Položka | 0 | 3 |  |  | 0
PP |  |  |  | svorka univerzální SK
VV
TS
P | 131 | R54441060 |  | gumoasfalt ve spreji, 500ml | KUS | 2 | 0.002 | 0 |  |  | 0 | 0 | R-Položka | 0 | 3 |  |  | 0
PP |  |  |  | gumoasfalt ve spreji, 500ml
VV
TS
SD |  | 741_D8 |  | Svítidla | [6 empty] | 0 | 0
P | 135 | 741370011 |  | Montáž svítidel žárovkových se zapojením vodičů bytových nebo společenských místností stropních závěsných na háku nebo trubce 1 zdroj | KUS | 30 | 0 | 0 |  |  | 0 | 0 | CS ÚRS 2024 02 | 0 | 3 |  |  | 0
PP |  |  |  | Montáž svítidel žárovkových se zapojením vodičů bytových nebo společenských místností stropních závěsných na háku nebo trubce 1 zdroj
VV |  |  |  | 10 = 10,000 [A] 20 = 20,000 [B] Celkem: A+B = 30,000 [C]
TS
P | 144 | 741371002 |  | Montáž svítidel zářivkových se zapojením vodičů bytových nebo společenských místností stropních přisazených 1 zdroj s krytem | KUS | 27 | 0 | 0 |  |  | 0 | 0 | CS ÚRS 2024 02 | 0 | 3 |  |  | 0
PP |  |  |  | Montáž svítidel zářivkových se zapojením vodičů bytových nebo společenských místností stropních přisazených 1 zdroj s krytem
VV |  |  |  | 16 = 16,000 [A] 11 = 11,000 [B] Celkem: A+B = 27,000 [C]
TS
P | 138 | 741372021 |  | Montáž svítidel s integrovaným zdrojem LED se zapojením vodičů interiérových přisazených nástěnných hranatých nebo kruhových, plochy do 0,09 m2 | KUS | 30 | 0 | 0 |  |  | 0 | 0 | CS ÚRS 2024 02 | 0 | 3 |  |  | 0
PP |  |  |  | Montáž svítidel s integrovaným zdrojem LED se zapojením vodičů interiérových přisazených nástěnných hranatých nebo kruhových, plochy do 0,09 m2
VV
TS
P | 142 | 741372021 | 1 | Montáž svítidel s integrovaným zdrojem LED se zapojením vodičů interiérových přisazených nástěnných hranatých nebo kruhových, plochy do 0,09 m2 | KUS | 21 | 0 | 0 |  |  | 0 | 0 | CS ÚRS 2024 02 | 0 | 3 |  |  | 0
PP |  |  |  | Montáž svítidel s integrovaným zdrojem LED se zapojením vodičů interiérových přisazených nástěnných hranatých nebo kruhových, plochy do 0,09 m2
VV |  |  |  | 21 = 21,000 [A]
TS
P | 132 | 741372022 |  | Montáž svítidel s integrovaným zdrojem LED se zapojením vodičů interiérových přisazených nástěnných hranatých nebo kruhových, plochy přes 0,09 do 0,36 m2 | KUS | 64 | 0 | 0 |  |  | 0 | 0 | CS ÚRS 2024 02 | 0 | 3 |  |  | 0
PP |  |  |  | Montáž svítidel s integrovaným zdrojem LED se zapojením vodičů interiérových přisazených nástěnných hranatých nebo kruhových, plochy přes 0,09 do 0,36 m2
VV |  |  |  | 44 = 44,000 [A] 20 = 20,000 [B] Celkem: A+B = 64,000 [C]
TS
P | 140 | R741M6 |  | Montáž podsvícené únikové tabulky | KUS | 40 | 0 | 0 |  |  | 0 | 0 | R-Položka | 0 | 3 |  |  | 0
PP |  |  |  | Montáž podsvícené únikové tabulky
VV
TS
P | 133 | R741S1 |  | Svítidlo kancelářské LED panel, přisazené | KUS | 44 | 0 | 0 |  |  | 0 | 0 | R-Položka | 0 | 3 |  |  | 0
PP |  |  |  | Svítidlo kancelářské LED panel, přisazené
VV |  |  |  | 44 = 44,000 [A]
TS |  |  |  | Rozměry: 300x1200x40mm Materiál a barva: Hliník elox, plast, mikroprizmatický kryt Zdroj: LED vyměnitelná, 4000 K, 4500lm Umístění: Pracoviště, chodby, sklady Pozn: IP40, včetně ocelového driver boxu pro přisazenou montáž
P | 136 | R741S2 |  | Svítidlo historizující závěsné | KUS | 10 | 0 | 0 |  |  | 0 | 0 | R-Položka | 0 | 3 |  |  | 0
PP |  |  |  | Svítidlo historizující závěsné
VV |  |  |  | 10 = 10,000 [A]
TS |  |  |  | Rozměry: O 30 cm, výška 90 cm Materiál a barva: Brynýrovaná mosaz černá, sklo transparentní Zdroj: 1x E27 LED, 4000 K Umístění: V přístřešku před nástupištěm Pozn: IP44
P | 137 | R741S3 |  | Svítidlo designové závěsné, skleněné | KUS | 20 | 0 | 0 |  |  | 0 | 0 | R-Položka | 0 | 3 |  |  | 0
PP |  |  |  | Svítidlo designové závěsné, skleněné
VV |  |  |  | 20 = 20,000 [A]
TS |  |  |  | Rozměry: O 35 cm, výška 150 cm Materiál a barva: Sklo opál, kov chrom matný Zdroj: 1x E27 LED, 6500K Umístění: V reprezentativních prostorech - vstupní haly a chodby
P | 139 | R741S4 |  | Svítidlo přisazené, malé kruhové | KUS | 30 | 0 | 0 |  |  | 0 | 0 | R-Položka | 0 | 3 |  |  | 0
PP |  |  |  | Svítidlo přisazené, malé kruhové
VV |  |  |  | 30 = 30,000 [A]
TS |  |  |  | Rozměry: O 19 cm, výška 5 cm Materiál a barva: Ocel plech bílá 9003, mikroprizmatický kryt Zdroj: LED vyměnitelná, 4000 K, 1450 lm Umístění: Sociální zázemí
P | 134 | R741S5 |  | Svítidlo nouzové, přisazené | KUS | 20 | 0 | 0 |  |  | 0 | 0 | R-Položka | 0 | 3 |  |  | 0
PP |  |  |  | Svítidlo nouzové, přisazené
VV |  |  |  | 20 = 20,000 [A]
TS |  |  |  | Rozměry: 130 x 130 x 33 mm Materiál a barva: plast bílý Zdroj: LED nevyměnitelná, 6000 K, 280 lm Umístění: Chodby, schodiště, únikové cesty Pozn: Zapojení pohotovostní režim 3h, Integrovaná LiFePO4 baterie o napětí 6,4 V a kapacitě 1500 mAh'
P | 141 | R741S6 |  | Podsvícená úniková tabulka | KUS | 40 | 0 | 0 |  |  | 0 | 0 | R-Položka | 0 | 3 |  |  | 0
PP |  |  |  | Podsvícená úniková tabulka
VV |  |  |  | 40 = 40,000 [A]
TS |  |  |  | Rozměry: O 30 cm, výška 7,5 cm Materiál a barva: Plexisklo bílé s piktogramy v zelené Zdroj: 1W LED Umístění: Únikové cesty Pozn: stáles vítící napájeno ze sítě s autonomním zdrojem při výpadku elektřiny
P | 143 | R741S7 |  | Svítidlo nástěnné LED, s nouzový modulem | KUS | 21 | 0 | 0 |  |  | 0 | 0 | R-Položka | 0 | 3 |  |  | 0
PP |  |  |  | Svítidlo nástěnné LED, s nouzový modulem
VV |  |  |  | 21 = 21,000 [A]
TS |  |  |  | O 30 cm, výška 7,5 cm Materiál a barva: Polykaronátové stínidlo, plast bílý Zdroj: LED výměnná, 3000 K, 1920 lm Umístění: Chodby, schodiště, únikové cesty Pozn: kombinované s nouzovým modulem s autonomním zdrojem při výpadku elektřiny po dobu 3h
P | 145 | R741S8 |  | Přisazené zářivkové svítidlo bez nouzového modulu | KUS | 16 | 0 | 0 |  |  | 0 | 0 | R-Položka | 0 | 3 |  |  | 0
PP |  |  |  | Přisazené zářivkové svítidlo bez nouzového modulu
VV |  |  |  | 16 = 16,000 [A]
TS |  |  |  | Rozměry: 1172 x 145 x 111 mm Materiál a barva: šedy ABS plast, translucentní akrylát Zdroj: LED výměnná, 4000 K Umístění: Suterén budovy, sklady, garáže
P | 146 | R741S9 |  | Přisazené zářivkové svítidlo s nouzovým modulem | KUS | 11 | 0 | 0 |  |  | 0 | 0 | R-Položka | 0 | 3 |  |  | 0
PP |  |  |  | Přisazené zářivkové svítidlo s nouzovým modulem
VV |  |  |  | 11 = 11,000 [A]
TS |  |  |  | Rozměry: 1172 x 145 x 111 mm Materiál a barva: šedy ABS plast, translucentní akrylát Zdroj: LED výměnná, 4000 K Umístění: Suterén budovy, sklady, garáže Pozn: kombinované s nouzovým modulem s autonomním zdrojem při výpadku elektřiny po dobu 3h
SD |  | 741_D9 |  | Ostatní | [6 empty] | 0 | 0
P | 151 | R7410007 |  | Montáž kabeláže pro UPS | KUS | 1 | 0 | 0 |  |  | 0 | 0 | R-Položka | 0 | 3 |  |  | 0
PP |  |  |  | Montáž kabeláže pro UPS
VV
TS
P | 149 | R7410008 |  | Montáž přechodová skříň UPS | KUS | 1 | 0 | 0 |  |  | 0 | 0 | R-Položka | 0 | 3 |  |  | 0
PP |  |  |  | Montáž přechodová skříň UPS
VV
TS
P | 147 | R7410009 |  | Montáž UPS 5000 VA | KUS | 1 | 0 | 0 |  |  | 0 | 0 | R-Položka | 0 | 3 |  |  | 0
PP |  |  |  | Montáž UPS 5000 VA
VV
TS
P | 152 | R7410017 |  | Dodávka kabeláže pro UPS | KUS | 1 | 0 | 0 |  |  | 0 | 0 | R-Položka | 0 | 3 |  |  | 0
PP |  |  |  | Dodávka kabeláže pro UPS
VV
TS
P | 150 | R7410018 |  | Dodávka Přechodová skříň UPS | KUS | 1 | 0 | 0 |  |  | 0 | 0 | R-Položka | 0 | 3 |  |  | 0
PP |  |  |  | Dodávka Přechodová skříň UPS
VV
TS
P | 148 | R7410019 |  | dodávka UPS 5000 VA | KUS | 1 | 0 | 0 |  |  | 0 | 0 | R-Položka | 0 | 3 |  |  | 0
PP |  |  |  | dodávka UPS 5000 VA
VV
TS |  |  |  | VÝSTUP: Kapacita výstupního výkonu [W]: 4500 Kapacita výstupního výkonu [VA]: 5000 Jmenovité výstupní napětí [V]: 230 Topologie: Online s dvojí konverzí Typ křivky: Sinusoida Typ baterie: Bezúdržbový olověný zatavený akumulátor se suspendovaným elektrolytem: neteče KOMUNIKACE A SPRÁVA Port rozhraní: RJ-45 10/100 Base-T, RJ-45 Serial, Smart-Slot, USB Ovládací panel: Multifunkční LCD stavová a kontrolní konzola
SD |  | 9 |  | Ostatní konstrukce a práce, bourání | [6 empty] | 0 | 0
P | 3 | 949101111 |  | Lešení pomocné pracovní pro objekty pozemních staveb pro zatížení do 150 kg/m2, o výšce lešeňové podlahy do 1,9 m | M2 | 400 | 0.00013 | 0 |  |  | 0 | 0 | CS ÚRS 2024 02 | 0 | 3 |  |  | 0
PP |  |  |  | Lešení pomocné pracovní pro objekty pozemních staveb pro zatížení do 150 kg/m2, o výšce lešeňové podlahy do 1,9 m
VV
TS
P | 4 | 971033141 |  | Vybourání otvorů ve zdivu základovém nebo nadzákladovém z cihel, tvárnic, příčkovek z cihel pálených na maltu vápennou nebo vápenocementovou průměru profilu do | KUS | 30 | 0 | 0 |  |  | 0 | 0 | CS ÚRS 2024 02 | 0 | 3 |  |  | 0
PP |  |  |  | Vybourání otvorů ve zdivu základovém nebo nadzákladovém z cihel, tvárnic, příčkovek z cihel pálených na maltu vápennou nebo vápenocementovou průměru profilu do 60 mm, tl. do 300 mm
VV
TS
P | 5 | 971033441 |  | Vybourání otvorů ve zdivu základovém nebo nadzákladovém z cihel, tvárnic, příčkovek z cihel pálených na maltu vápennou nebo vápenocementovou plochy do 0,25 m2, | KUS | 6 | 0 | 0 |  |  | 0 | 0 | CS ÚRS 2024 02 | 0 | 3 |  |  | 0
PP |  |  |  | Vybourání otvorů ve zdivu základovém nebo nadzákladovém z cihel, tvárnic, příčkovek z cihel pálených na maltu vápennou nebo vápenocementovou plochy do 0,25 m2, tl. do 300 mm
VV |  |  |  | 6 kapsy pro rozvaděče = 6,000 [A]
TS
P | 6 | 973031614 |  | Vysekání výklenků nebo kapes ve zdivu z cihel na maltu vápennou nebo vápenocementovou kapes pro špalíky a krabice, velikosti do 50x50x50 mm | KUS | 381 | 0 | 0 |  |  | 0 | 0 | CS ÚRS 2024 02 | 0 | 3 |  |  | 0
PP |  |  |  | Vysekání výklenků nebo kapes ve zdivu z cihel na maltu vápennou nebo vápenocementovou kapes pro špalíky a krabice, velikosti do 50x50x50 mm
VV
TS
P | 7 | 973031616 |  | Vysekání výklenků nebo kapes ve zdivu z cihel na maltu vápennou nebo vápenocementovou kapes pro špalíky a krabice, velikosti do 100x100x50 mm | KUS | 20 | 0 | 0 |  |  | 0 | 0 | CS ÚRS 2024 02 | 0 | 3 |  |  | 0
PP |  |  |  | Vysekání výklenků nebo kapes ve zdivu z cihel na maltu vápennou nebo vápenocementovou kapes pro špalíky a krabice, velikosti do 100x100x50 mm
VV
TS
P | 8 | 973031619 |  | Vysekání výklenků nebo kapes ve zdivu z cihel na maltu vápennou nebo vápenocementovou kapes pro špalíky a krabice, velikosti do 150x150x100 mm | KUS | 2 | 0 | 0 |  |  | 0 | 0 | CS ÚRS 2024 02 | 0 | 3 |  |  | 0
PP |  |  |  | Vysekání výklenků nebo kapes ve zdivu z cihel na maltu vápennou nebo vápenocementovou kapes pro špalíky a krabice, velikosti do 150x150x100 mm
VV
TS
P | 9 | 974031121 |  | Vysekání rýh ve zdivu cihelném na maltu vápennou nebo vápenocementovou do hl. 30 mm a šířky do 30 mm | M | 520 | 0 | 0 |  |  | 0 | 0 | CS ÚRS 2024 02 | 0 | 3 |  |  | 0
PP |  |  |  | Vysekání rýh ve zdivu cihelném na maltu vápennou nebo vápenocementovou do hl. 30 mm a šířky do 30 mm
VV
TS
P | 10 | 974031122 |  | Vysekání rýh ve zdivu cihelném na maltu vápennou nebo vápenocementovou do hl. 30 mm a šířky do 70 mm | M | 150 | 0 | 0 |  |  | 0 | 0 | CS ÚRS 2024 02 | 0 | 3 |  |  | 0
PP |  |  |  | Vysekání rýh ve zdivu cihelném na maltu vápennou nebo vápenocementovou do hl. 30 mm a šířky do 70 mm
VV
TS
P | 11 | 974031133 |  | Vysekání rýh ve zdivu cihelném na maltu vápennou nebo vápenocementovou do hl. 50 mm a šířky do 100 mm | M | 50 | 0 | 0 |  |  | 0 | 0 | CS ÚRS 2024 02 | 0 | 3 |  |  | 0
PP |  |  |  | Vysekání rýh ve zdivu cihelném na maltu vápennou nebo vápenocementovou do hl. 50 mm a šířky do 100 mm
VV
TS
SD |  | 997 |  | Přesun sutě | [6 empty] | 0 | 0
P | 12 | 997013153 |  | Vnitrostaveništní doprava suti a vybouraných hmot vodorovně do 50 m s naložením s omezením mechanizace pro budovy a haly výšky přes 9 do 12 m | T | 6.974 | 0 | 0 |  |  | 0 | 0 | CS ÚRS 2024 02 | 0 | 3 |  |  | 0
PP |  |  |  | Vnitrostaveništní doprava suti a vybouraných hmot vodorovně do 50 m s naložením s omezením mechanizace pro budovy a haly výšky přes 9 do 12 m
VV
TS
P | 13 | R015120 | 901 | POPLATKY ZA LIKVIDACI ODPADŮ NEKONTAMINOVANÝCH - 17 01 02 STAVEBNÍ A DEMOLIČNÍ SUŤ (CIHLY), VČETNĚ NALOŽENÍ NA DOPRAVNÍ PROSTŘDEK A DOPRAVY | T | 2.974 | 0 | 0 |  |  | 0 | 0 |  | 0 | 3 |  |  | 0
PP |  |  |  | POPLATKY ZA LIKVIDACI ODPADŮ NEKONTAMINOVANÝCH - 17 01 02 STAVEBNÍ A DEMOLIČNÍ SUŤ (CIHLY), VČETNĚ NALOŽENÍ NA DOPRAVNÍ PROSTŘDEK A DOPRAVY
VV
TS |  |  |  | NEOCEŇOVAT – Evidenční položka (neoceňovat v objektu SO/PS, položka se oceňuje pouze v objektu SO 90-90)
P | 14 | R015310 | 912 | POPLATKY ZA LIKVIDACI ODPADŮ NEKONTAMINOVANÝCH - VYŘAZENÁ ZAŘÍZENÍ NEUVEDENÁ POD ČÍSLY 16 02 09 AŽ 16 02 13 KÓD ODPADU 16 02 14, VČETNĚ NALOŽENÍ NA DOPRAVNÍ PRO | T | 2.5 | 0 | 0 |  |  | 0 | 0 |  | 0 | 3 |  |  | 0
PP |  |  |  | POPLATKY ZA LIKVIDACI ODPADŮ NEKONTAMINOVANÝCH - VYŘAZENÁ ZAŘÍZENÍ NEUVEDENÁ POD ČÍSLY 16 02 09 AŽ 16 02 13 KÓD ODPADU 16 02 14, VČETNĚ NALOŽENÍ NA DOPRAVNÍ PROSTŘDEK A DOPRAVY
VV
TS |  |  |  | NEOCEŇOVAT! Evidenční položka. Položka se oceňuje v objektu SO 90-90.
P | 15 | R015621 | 913 | POPLATKY ZA LIKVIDACI ODPADŮ NEBEZPEČNÝCH - KABELY S PLASTOVOU IZOLACÍ, VČETNĚ NALOŽENÍ NA DOPRAVNÍ PROSTŘDEK A DOPRAVY | T | 1.5 | 0 | 0 |  |  | 0 | 0 |  | 0 | 3 |  |  | 0
PP |  |  |  | POPLATKY ZA LIKVIDACI ODPADŮ NEBEZPEČNÝCH - KABELY S PLASTOVOU IZOLACÍ, VČETNĚ NALOŽENÍ NA DOPRAVNÍ PROSTŘDEK A DOPRAVY
VV
TS |  |  |  | NEOCEŇOVAT! Evidenční položka. Položka se oceňuje v objektu SO 90-90.
SD |  | 998 |  | Přesun hmot | [6 empty] | 0 | 0
P | 16 | 998011009 |  | Přesun hmot pro budovy občanské výstavby, bydlení, výrobu a služby s nosnou svislou konstrukcí zděnou z cihel, tvárnic nebo kamene vodorovná dopravní vzdálenost | T | 2.914 | 0 | 0 |  |  | 0 | 0 | CS ÚRS 2024 02 | 0 | 3 |  |  | 0
PP |  |  |  | Přesun hmot pro budovy občanské výstavby, bydlení, výrobu a služby s nosnou svislou konstrukcí zděnou z cihel, tvárnic nebo kamene vodorovná dopravní vzdálenost do 100 m s omezením mechanizace pro budovy výšky přes 6 do 12 m
VV
TS
SD |  | HZS |  | Hodinové zúčtovací sazby | [6 empty] | 0 | 0
P | 153 | HZS2231 |  | Hodinové zúčtovací sazby profesí PSV provádění stavebních instalací elektrikář | HOD | 230 | 0 | 0 |  |  | 0 | 0 | CS ÚRS 2024 02 | 0 | 3 |  |  | 0
PP |  |  |  | Hodinové zúčtovací sazby profesí PSV provádění stavebních instalací elektrikář
VV |  |  |  | 10*8 Demontáž stávajícího zařízení = 80,000 [A] 12 Napojení na stávající zařízení = 12,000 [B] 32 Zajištění stávajících funkčních rozvodů proti požkození a provedení drobných přeložek = 32,000 [C] 8 Příprava ke komplexní zkoušce = 8,000 [D] 12 Zkušební provoz = 12,000 [E] 4 Zaučení obsluhy = 4,000 [F] 36 Zabezpečení pracoviště = 36,000 [G] 6 Požární dohled dle vyhlášky č. 87/200 Sb. při svařování, broušení kovu, řezání kovu a tepelném dělení kovu = 6,000 [H] 8 Spolupráce s dodavateli při zapojování a zkouškách = 8,000 [I] 16 Koordinace postupů prací s ostatními profesemi = 16,000 [J] 16 Spolupráce s revizním technikem = 16,000 [K] Celkem: A+B+C+D+E+F+G+H+I+J+K = 230,000 [L]
TS
SD |  | ON |  | Ostatní náklady | [6 empty] | 0 | 0
P | 155 | R7410020 |  | Popisy a označení rozvodů a zařízení | KUS | 5 | 0 | 0 |  |  | 0 | 0 | R-Položka | 0 | 3 |  |  | 0
PP |  |  |  | Popisy a označení rozvodů a zařízení
VV |  |  |  | 5 = 5,000 [A]
TS
P | 154 | R74F323 |  | Protokol UTZ | KUS | 1 | 0 | 0 |  |  | 0 | 0 | R-Položka | 0 | 3 |  |  | 0
PP |  |  |  | Protokol UTZ
VV |  |  |  | 1 SO-11-71-01 - Výpravní budova = 1,000 [A]
TS |  |  |  | 1. Položka obsahuje: – protokol autorizovaným revizním technikem na silnoproudém zařízení podle požadavku ČSN, včetně hodnocení 2. Položka neobsahuje: X 3. Způsob měření: Udává se v ks. 1ks pro 1xSO, 1xPS.'

## SO 55-73-03.01
SŽDC05 | [14 empty] | 3
S | Stavba: | 5413520026 |  | Rekonstrukce výpravní budovy v žst. Bečov nad Teplou | [6 empty] | D.2.2 | 0 | AspeEsticon | 0 | 2
O | Objekt: | D.2.2 |  | Pozemní stavební objekty | [9 empty] | 0.12 | 2
Typ | Poř. číslo | Kód položky | Varianta | Název položky | MJ | Množství | Jednotková hmotnost | Celková hmotnost |  |  | Jednotková cena |  | Cenové soustavy | 0.21
Dodávka
[9 empty] | Jednotková | Celkem | Jednotková | Celkem |  |  |  | Počet položek s nulovou cenou | 0
O1 |  | SO 55-73-03.01 |  | Objekt zázemí (SO 03) - Architektonicko-stavební řešení | [6 empty] | 0 | 0
SD |  | 1 |  | Zemní práce | [6 empty] | 0 | 0
P | 1 | 119001421 |  | Dočasné zajištění podzemního potrubí nebo vedení ve výkopišti ve stavu i poloze, ve kterých byla na začátku zemních prací a to s podepřením, vzepřením nebo vyvě | M | 3 | 0.0369 | 0 |  |  | 0 | 0 | CS ÚRS 2024 02 | 0 | 3 |  |  | 0
PP |  |  |  | Dočasné zajištění podzemního potrubí nebo vedení ve výkopišti ve stavu i poloze, ve kterých byla na začátku zemních prací a to s podepřením, vzepřením nebo vyvěšením, případně s ochranným bedněním, se zřízením a odstraněním zajišťovací konstrukce, s opotřebením hmot kabelů a kabelových tratí z volně ložených kabelů a to do 3 kabelů
VV
TS
P | 2 | 119001422 |  | Dočasné zajištění podzemního potrubí nebo vedení ve výkopišti ve stavu i poloze, ve kterých byla na začátku zemních prací a to s podepřením, vzepřením nebo vyvě | M | 3 | 0.06053 | 0 |  |  | 0 | 0 | CS ÚRS 2024 02 | 0 | 3 |  |  | 0
PP |  |  |  | Dočasné zajištění podzemního potrubí nebo vedení ve výkopišti ve stavu i poloze, ve kterých byla na začátku zemních prací a to s podepřením, vzepřením nebo vyvěšením, případně s ochranným bedněním, se zřízením a odstraněním zajišťovací konstrukce, s opotřebením hmot kabelů a kabelových tratí z volně ložených kabelů a to přes 3 do 6 kabelů
VV
TS
P | 3 | 119001423 |  | Dočasné zajištění podzemního potrubí nebo vedení ve výkopišti ve stavu i poloze, ve kterých byla na začátku zemních prací a to s podepřením, vzepřením nebo vyvě | M | 3 | 0.10775 | 0 |  |  | 0 | 0 | CS ÚRS 2024 02 | 0 | 3 |  |  | 0
PP |  |  |  | Dočasné zajištění podzemního potrubí nebo vedení ve výkopišti ve stavu i poloze, ve kterých byla na začátku zemních prací a to s podepřením, vzepřením nebo vyvěšením, případně s ochranným bedněním, se zřízením a odstraněním zajišťovací konstrukce, s opotřebením hmot kabelů a kabelových tratí z volně ložených kabelů a to přes 6 kabelů
VV
TS
P | 4 | 121151103 |  | Sejmutí ornice strojně při souvislé ploše do 100 m2, tl. vrstvy do 200 mm | M2 | 161.269 | 0 | 0 |  |  | 0 | 0 | CS ÚRS 2024 02 | 0 | 3 |  |  | 0
PP |  |  |  | Sejmutí ornice strojně při souvislé ploše do 100 m2, tl. vrstvy do 200 mm
VV |  |  |  | 12.575*9.000 = 113,175 [A] 10.570*4.550 = 48,094 [B] Celkem: A+B = 161,269 [C]
TS
P | 5 | 132212131 |  | Hloubení nezapažených rýh šířky do 800 mm ručně s urovnáním dna do předepsaného profilu a spádu v hornině třídy těžitelnosti I skupiny 3 soudržných | M3 | 8.185 | 0 | 0 |  |  | 0 | 0 | CS ÚRS 2024 02 | 0 | 3 |  |  | 0
PP |  |  |  | Hloubení nezapažených rýh šířky do 800 mm ručně s urovnáním dna do předepsaného profilu a spádu v hornině třídy těžitelnosti I skupiny 3 soudržných
VV |  |  |  | "VÝKOPY FIGUR KOLEM BUŇKY" 3.925*0.600*0.800 = 1,884 [A] 9.845*0.800*0.800 = 6,301 [B] Celkem: A+B = 8,185 [C]
TS
P | 6 | 132212331 |  | Hloubení nezapažených rýh šířky přes 800 do 2 000 mm ručně s urovnáním dna do předepsaného profilu a spádu v hornině třídy těžitelnosti I skupiny 3 soudržných | M3 | 16.523 | 0 | 0 |  |  | 0 | 0 | CS ÚRS 2024 02 | 0 | 3 |  |  | 0
PP |  |  |  | Hloubení nezapažených rýh šířky přes 800 do 2 000 mm ručně s urovnáním dna do předepsaného profilu a spádu v hornině třídy těžitelnosti I skupiny 3 soudržných
VV |  |  |  | "VÝKOPY FIGUR KOLEM BUŇKY" 10.945*1.000*1.100 = 12,040 [A] 4.075*1.000*1.100 = 4,483 [B] Celkem: A+B = 16,522 [C]
TS
P | 7 | 132251101 |  | Hloubení nezapažených rýh šířky do 800 mm strojně s urovnáním dna do předepsaného profilu a spádu v hornině třídy těžitelnosti I skupiny 3 do 20 m3 | M3 | 10.098 | 0 | 0 |  |  | 0 | 0 | CS ÚRS 2024 02 | 0 | 3 |  |  | 0
PP |  |  |  | Hloubení nezapažených rýh šířky do 800 mm strojně s urovnáním dna do předepsaného profilu a spádu v hornině třídy těžitelnosti I skupiny 3 do 20 m3
VV |  |  |  | "VÝKOPY FIGUR PRO PASY" 7.300*0.600*0.900 = 3,942 [A] 3*3.800*0.600*0.900 = 6,156 [B] Celkem: A+B = 10,098 [C]
TS
P | 8 | 132251251 |  | Hloubení nezapažených rýh šířky přes 800 do 2 000 mm strojně s urovnáním dna do předepsaného profilu a spádu v hornině třídy těžitelnosti I skupiny 3 do 20 m3 | M3 | 32.689 | 0 | 0 |  |  | 0 | 0 | CS ÚRS 2024 02 | 0 | 3 |  |  | 0
PP |  |  |  | Hloubení nezapažených rýh šířky přes 800 do 2 000 mm strojně s urovnáním dna do předepsaného profilu a spádu v hornině třídy těžitelnosti I skupiny 3 do 20 m3
VV |  |  |  | "VÝKOPY FIGUR PRO PASY" 12.825*1.000*1.100 = 14,108 [A] 23.595*0.875*0.900 = 18,581 [B] Celkem: A+B = 32,689 [C]
TS
P | 9 | 162251102 |  | Vodorovné přemístění výkopku nebo sypaniny po suchu na obvyklém dopravním prostředku, bez naložení výkopku, avšak se složením bez rozhrnutí z horniny třídy těži | M3 | 20.249 | 0 | 0 |  |  | 0 | 0 | CS ÚRS 2024 02 | 0 | 3 |  |  | 0
PP |  |  |  | Vodorovné přemístění výkopku nebo sypaniny po suchu na obvyklém dopravním prostředku, bez naložení výkopku, avšak se složením bez rozhrnutí z horniny třídy těžitelnosti I skupiny 1 až 3 na vzdálenost přes 20 do 50 m
VV |  |  |  | (8.185+16.523+10.098+32.689)*0.3 = 20,249 [A]
TS
P | 10 | 174151102 |  | Zásyp sypaninou z jakékoliv horniny strojně s uložením výkopku ve vrstvách se zhutněním v prostorách s omezeným pohybem stroje s urovnáním povrchu zásypu | M3 | 20.249 | 0 | 0 |  |  | 0 | 0 | CS ÚRS 2024 02 | 0 | 3 |  |  | 0
PP |  |  |  | Zásyp sypaninou z jakékoliv horniny strojně s uložením výkopku ve vrstvách se zhutněním v prostorách s omezeným pohybem stroje s urovnáním povrchu zásypu
VV
TS
P | 11 | R015111 | 902 | POPLATKY ZA LIKVIDACI ODPADŮ NEKONTAMINOVANÝCH - 17 05 04 VYTĚŽENÉ ZEMINY A HORNINY - I. TŘÍDA TĚŽITELNOSTI, VČETNĚ NALOŽENÍ NA DOPRAVNÍ PROSTŘDEK A DOPRAVY | T | 94.494 | 0 | 0 |  |  | 0 | 0 |  | 0 | 3 |  |  | 0
PP |  |  |  | POPLATKY ZA LIKVIDACI ODPADŮ NEKONTAMINOVANÝCH - 17 05 04 VYTĚŽENÉ ZEMINY A HORNINY - I. TŘÍDA TĚŽITELNOSTI, VČETNĚ NALOŽENÍ NA DOPRAVNÍ PROSTŘDEK A DOPRAVY
VV |  |  |  | 47.247*2.000 = 94,494 [A]
TS |  |  |  | NEOCEŇOVAT – Evidenční položka (neoceňovat v objektu SO/PS, položka se oceňuje pouze v objektu SO 90-90)
SD |  | 2 |  | Zakládání | [6 empty] | 0 | 0
P | 13 | 271532212 |  | Podsyp pod základové konstrukce se zhutněním a urovnáním povrchu z kameniva hrubého, frakce 16 - 32 mm | M3 | 20.803 | 0 | 0 |  |  | 0 | 0 | CS ÚRS 2024 02 | 0 | 3 |  |  | 0
PP |  |  |  | Podsyp pod základové konstrukce se zhutněním a urovnáním povrchu z kameniva hrubého, frakce 16 - 32 mm
VV |  |  |  | 2.800*3.800*0.150 = 1,596 [A] 7.170*3.800*0.150 = 4,087 [B] 10.650*7.750*0.150 = 12,381 [C] 1.410*7.770*0.250 = 2,739 [D] Celkem: A+B+C+D = 20,802 [E]
TS
P | 14 | 273322511 |  | Základy z betonu železového (bez výztuže) desky z betonu se zvýšenými nároky na prostředí tř. C 25/30 | M3 | 23.746 | 2.5019 | 0 |  |  | 0 | 0 | CS ÚRS 2024 02 | 0 | 3 |  |  | 0
PP |  |  |  | Základy z betonu železového (bez výztuže) desky z betonu se zvýšenými nároky na prostředí tř. C 25/30
VV |  |  |  | "VIZ SKŘ. " "VÝKRES ZÁKLADŮ" 12.575*8.650*0.150 = 16,316 [A] 10.570*4.550*0.150 = 7,214 [B] 9.600*0.150*0.150 = 0,216 [C] Celkem: A+B+C = 23,746 [D]
TS
P | 15 | 273351121 |  | Bednění základů desek zřízení | M2 | 9.532 | 0.00294 | 0 |  |  | 0 | 0 | CS ÚRS 2024 02 | 0 | 3 |  |  | 0
PP |  |  |  | Bednění základů desek zřízení
VV |  |  |  | "VIZ SKŘ. " "VÝKRES ZÁKLADŮ" (2*12.575+8.600+4.100)*0.150 = 5,678 [A] (2*10.570+4.550)*0.150 = 3,854 [B] Celkem: A+B = 9,531 [C]
TS
P | 16 | 273351122 |  | Bednění základů desek odstranění | M2 | 9.532 | 0 | 0 |  |  | 0 | 0 | CS ÚRS 2024 02 | 0 | 3 |  |  | 0
PP |  |  |  | Bednění základů desek odstranění
VV
TS
P | 17 | 273362021 |  | Výztuž základů desek ze svařovaných sítí z drátů typu KARI | T | 2.264 | 1.0628 | 0 |  |  | 0 | 0 | CS ÚRS 2024 02 | 0 | 3 |  |  | 0
PP |  |  |  | Výztuž základů desek ze svařovaných sítí z drátů typu KARI
VV |  |  |  | "VIZ SKŘ. " "VÝKRES ZÁKLADŮ" "6/100/100 KARI SÍTĚ" 2.2644 = 2,264 [A]
TS
P | 18 | 274321411 |  | Základy z betonu železového (bez výztuže) pasy z betonu bez zvláštních nároků na prostředí tř. C 20/25 | M3 | 34.249 | 2.5019 | 0 |  |  | 0 | 0 | CS ÚRS 2024 02 | 0 | 3 |  |  | 0
PP |  |  |  | Základy z betonu železového (bez výztuže) pasy z betonu bez zvláštních nároků na prostředí tř. C 20/25
VV |  |  |  | "VIZ SKŘ. " "VÝKRES ZÁKLADŮ" 23.595*0.875*0.400 = 8,258 [A] 7.300*0.600*0.400 = 1,752 [B] 7.300*0.600*0.400 = 1,752 [C] 9.850*0.800*0.400 = 3,152 [D] 3.375*0.600*0.400 = 0,810 [E] 3.375*0.600*0.400 = 0,810 [F] 12.925*1.000*0.600 = 7,755 [G] 10.950*1.000*0.600 = 6,570 [H] 4.075*1.000*0.600 = 2,445 [I] 3.375*0.700*0.400 = 0,945 [J] Celkem: A+B+C+D+E+F+G+H+I+J = 34,249 [K]
TS
P | 19 | 274361821 |  | Výztuž základů pasů z betonářské oceli 10 505 (R) nebo BSt 500 | T | 1.052 | 1.0606 | 0 |  |  | 0 | 0 | CS ÚRS 2024 02 | 0 | 3 |  |  | 0
PP |  |  |  | Výztuž základů pasů z betonářské oceli 10 505 (R) nebo BSt 500
VV |  |  |  | "VIZ SKŘ. " "VÝKRES ZÁKLADŮ" 1.05163 = 1,052 [A]
TS
P | 20 | 279113141 |  | Základové zdi z tvárnic ztraceného bednění včetně výplně z betonu bez zvláštních nároků na vliv prostředí třídy C 20/25, tloušťky zdiva přes 100 do 150 mm | M2 | 20.416 | 0.37678 | 0 |  |  | 0 | 0 | CS ÚRS 2024 02 | 0 | 3 |  |  | 0
PP |  |  |  | Základové zdi z tvárnic ztraceného bednění včetně výplně z betonu bez zvláštních nároků na vliv prostředí třídy C 20/25, tloušťky zdiva přes 100 do 150 mm
VV |  |  |  | "PŮDORYS 1NP" "ŘEZY" "POHLED SEVERNÍ" 12.715*0.500 = 6,358 [A] "POHLED VÝCHODNÍ" 4.690*0.500 = 2,345 [B] "POHLED JIŽNÍ" 23.425*0.500 = 11,713 [C] Celkem: A+B+C = 20,415 [D]
TS
P | 21 | 279113155 |  | Základové zdi z tvárnic ztraceného bednění včetně výplně z betonu bez zvláštních nároků na vliv prostředí třídy C 25/30, tloušťky zdiva přes 300 do 400 mm | M2 | 42.24 | 0.99008 | 0 |  |  | 0 | 0 | CS ÚRS 2024 02 | 0 | 3 |  |  | 0
PP |  |  |  | Základové zdi z tvárnic ztraceného bednění včetně výplně z betonu bez zvláštních nároků na vliv prostředí třídy C 25/30, tloušťky zdiva přes 300 do 400 mm
VV |  |  |  | "VIZ SKŘ. " "VÝKRES ZÁKLADŮ" 23.280*0.500 = 11,640 [A] 7.850*0.500 = 3,925 [B] 12.760*0.500 = 6,380 [C] 10.670*0.500 = 5,335 [D] 7.850*0.500 = 3,925 [E] 3.800*0.500*3 = 5,700 [F] 10.670*0.500 = 5,335 [G] Celkem: A+B+C+D+E+F+G = 42,240 [H]
TS
P | 22 | 279311116 |  | Postupné podbetonování základového zdiva jakékoliv tloušťky, bez výkopu, bez zapažení a bednění z betonu prostého bez zvláštních nároků na prostředí tř. C 25/30 | M3 | 11.05 | 2.5505 | 0 |  |  | 0 | 0 | CS ÚRS 2024 02 | 0 | 3 |  |  | 0
PP |  |  |  | Postupné podbetonování základového zdiva jakékoliv tloušťky, bez výkopu, bez zapažení a bednění z betonu prostého bez zvláštních nároků na prostředí tř. C 25/30
VV |  |  |  | "ZAJIŠTĚNÍ STÁVAJÍCÍHO OBJEKTU(BUŇKY)" 2*(7.900+3.150)*0.500*1.000 = 11,050 [A]
TS
P | 12 | R270001 |  | Statické zajištění stavební buňky, ochrana buňky v průběhu výstavby, ztížené pracovní podmínky při realizaci | KPL | 1 | 0 | 0 |  |  | 0 | 0 | R-Položka | 0 | 3 |  |  | 0
PP |  |  |  | Statické zajištění stavební buňky, ochrana buňky v průběhu výstavby, ztížené pracovní podmínky při realizaci
VV
TS |  |  |  | V průběhu realizace musí být objekt zajištěn. V průběhu realizace budou zížené pracovní podmínky kolem objektu - např. ztížené vykopávky, podbetonování a další. Budou ztížené montáže např. venkovní omítky, montáže podhledu apod.
SD |  | 3 |  | Svislé a kompletní konstrukce | [6 empty] | 0 | 0
P | 23 | 311235161 |  | Zdivo jednovrstvé z cihel děrovaných broušených na celoplošnou tenkovrstvou maltu, pevnost cihel přes P10 do P15, tl. zdiva 300 mm | M2 | 134.938 | 0.26878 | 0 |  |  | 0 | 0 | CS ÚRS 2024 02 | 0 | 3 |  |  | 0
PP |  |  |  | Zdivo jednovrstvé z cihel děrovaných broušených na celoplošnou tenkovrstvou maltu, pevnost cihel přes P10 do P15, tl. zdiva 300 mm
VV |  |  |  | "VÝKRES 1NP" (8.650+1.325*2)*(2.500+1.250) = 42,375 [A] 7.750*(2.500+1.250)-1.100*2.100-1.500*0.250 = 26,378 [B] 10.570*(2.500+1.250) = 39,638 [C] 2*3.800*(2.500+1.250) = 28,500 [D] -0.800*0.800-1.250*0.250 VĚTRACÍ ŠTĚRBINA 0P02 = -0,953 [E] -2*0.500*0.500-2*1.000*0.250 VĚTRACÍ ŠTĚRBINA 0P01 = -1,000 [F] Celkem: A+B+C+D+E+F = 134,938 [G]
TS
P | 24 | 311235221 |  | Zdivo jednovrstvé z cihel děrovaných broušených na celoplošnou tenkovrstvou maltu, pevnost cihel přes P10 do P15, tl. zdiva 440 mm | M2 | 86.091 | 0.35011 | 0 |  |  | 0 | 0 | CS ÚRS 2024 02 | 0 | 3 |  |  | 0
PP |  |  |  | Zdivo jednovrstvé z cihel děrovaných broušených na celoplošnou tenkovrstvou maltu, pevnost cihel přes P10 do P15, tl. zdiva 440 mm
VV |  |  |  | "VÝKRES 1NP" 21.520*(2.500+1.250)-1.300*2.500*2 = 74,200 [A] 10.950*1.250 mezi věnce nad vraty = 13,688 [B] -0.630*0.800-1.000*0.250 VĚTRACÍ ŠTĚRBINA = -0,754 [C] -1.100*0.550-1.750*0.250 VĚTRACÍ ŠTĚRBINA NAD DVEŘMI = -1,043 [D] Celkem: A+B+C+D = 86,091 [E]
TS
P | 25 | 311238937 |  | Založení zdiva z broušených cihel na zakládací maltu, tlouštky zdiva přes 250 do 300 mm | M | 36.12 | 0.01856 | 0 |  |  | 0 | 0 | CS ÚRS 2024 02 | 0 | 3 |  |  | 0
PP |  |  |  | Založení zdiva z broušených cihel na zakládací maltu, tlouštky zdiva přes 250 do 300 mm
VV |  |  |  | "VÝKRES 1NP" (8.650+1.325*2) = 11,300 [A] 7.750-1.100 = 6,650 [B] 10.570 = 10,570 [C] 2*3.800 = 7,600 [D] Celkem: A+B+C+D = 36,120 [E]
TS
P | 26 | 311238941 |  | Založení zdiva z broušených cihel na zakládací maltu, tlouštky zdiva přes 380 do 440 mm | M | 18.92 | 0.02725 | 0 |  |  | 0 | 0 | CS ÚRS 2024 02 | 0 | 3 |  |  | 0
PP |  |  |  | Založení zdiva z broušených cihel na zakládací maltu, tlouštky zdiva přes 380 do 440 mm
VV |  |  |  | "VÝKRES 1NP" 21.520-1.300*2 = 18,920 [A]
TS
P | 27 | 317168051 |  | Překlady keramické vysoké osazené do maltového lože, šířky překladu 70 mm výšky 238 mm, délky 1000 mm | KUS | 14 | 0.03655 | 0 |  |  | 0 | 0 | CS ÚRS 2024 02 | 0 | 3 |  |  | 0
PP |  |  |  | Překlady keramické vysoké osazené do maltového lože, šířky překladu 70 mm výšky 238 mm, délky 1000 mm
VV |  |  |  | "PŮDORYS 1NP" 8 PŘEKLAD N/04 = 8,000 [A] 6 PŘEKLAD N/05 = 6,000 [B] Celkem: A+B = 14,000 [C]
TS
P | 28 | 317168052 |  | Překlady keramické vysoké osazené do maltového lože, šířky překladu 70 mm výšky 238 mm, délky 1250 mm | KUS | 4 | 0.04555 | 0 |  |  | 0 | 0 | CS ÚRS 2024 02 | 0 | 3 |  |  | 0
PP |  |  |  | Překlady keramické vysoké osazené do maltového lože, šířky překladu 70 mm výšky 238 mm, délky 1250 mm
VV |  |  |  | "PŮDORYS 1NP" 4 PŘEKLAD N/03 = 4,000 [A]
TS
P | 29 | 317168053 |  | Překlady keramické vysoké osazené do maltového lože, šířky překladu 70 mm výšky 238 mm, délky 1500 mm | KUS | 4 | 0.05455 | 0 |  |  | 0 | 0 | CS ÚRS 2024 02 | 0 | 3 |  |  | 0
PP |  |  |  | Překlady keramické vysoké osazené do maltového lože, šířky překladu 70 mm výšky 238 mm, délky 1500 mm
VV |  |  |  | "PŮDORYS 1NP" 4 PŘEKLAD N/01 = 4,000 [A]
TS
P | 30 | 317168054 |  | Překlady keramické vysoké osazené do maltového lože, šířky překladu 70 mm výšky 238 mm, délky 1750 mm | KUS | 6 | 0.06355 | 0 |  |  | 0 | 0 | CS ÚRS 2024 02 | 0 | 3 |  |  | 0
PP |  |  |  | Překlady keramické vysoké osazené do maltového lože, šířky překladu 70 mm výšky 238 mm, délky 1750 mm
VV |  |  |  | "PŮDORYS 1NP" 6 PŘEKLAD N/02 = 6,000 [A]
TS
P | 32 | 330321613 |  | Sloupy, pilíře, táhla, rámové stojky, vzpěry z betonu železového (bez výztuže) pohledového odolného proti agresivnímu prostředí tř. C 30/37 | M3 | 0.856 | 2.5019 | 0 |  |  | 0 | 0 | CS ÚRS 2024 02 | 0 | 3 |  |  | 0
PP |  |  |  | Sloupy, pilíře, táhla, rámové stojky, vzpěry z betonu železového (bez výztuže) pohledového odolného proti agresivnímu prostředí tř. C 30/37
VV |  |  |  | "VIZ SKŘ. " "VÝKRES 1NP" "ŘEZY" 2*0.300*0.450*3.170 = 0,856 [A]
TS
P | 31 | 331231116 |  | Pilíře volně stojící z cihel pálených čtyřhranné až osmihranné (průřezu čtverce, T nebo kříže) pravoúhlé pod omítku nebo režné, bez spárování z cihel plných dl. | M3 | 1.519 | 1.8971 | 0 |  |  | 0 | 0 | CS ÚRS 2024 02 | 0 | 3 |  |  | 0
PP |  |  |  | Pilíře volně stojící z cihel pálených čtyřhranné až osmihranné (průřezu čtverce, T nebo kříže) pravoúhlé pod omítku nebo režné, bez spárování z cihel plných dl. 290 mm P 7 až P 15 M I, na maltu MC-5 nebo MC-10
VV |  |  |  | "VÝKRES 1NP" 0.675*0.450*2.500*2 = 1,519 [A]
TS
P | 33 | 331351121 |  | Bednění hranatých sloupů a pilířů včetně vzepření průřezu pravoúhlého čtyřúhelníka výšky do 4 m, průřezu přes 0,08 do 0,16 m2 zřízení | M2 | 9.51 | 0.00244 | 0 |  |  | 0 | 0 | CS ÚRS 2024 02 | 0 | 3 |  |  | 0
PP |  |  |  | Bednění hranatých sloupů a pilířů včetně vzepření průřezu pravoúhlého čtyřúhelníka výšky do 4 m, průřezu přes 0,08 do 0,16 m2 zřízení
VV |  |  |  | "VIZ SKŘ. " "VÝKRES 1NP" "ŘEZY" 2*2*(0.300+0.450)*3.170 = 9,510 [A]
TS
P | 34 | 331351122 |  | Bednění hranatých sloupů a pilířů včetně vzepření průřezu pravoúhlého čtyřúhelníka výšky do 4 m, průřezu přes 0,08 do 0,16 m2 odstranění | M2 | 9.51 | 0 | 0 |  |  | 0 | 0 | CS ÚRS 2024 02 | 0 | 3 |  |  | 0
PP |  |  |  | Bednění hranatých sloupů a pilířů včetně vzepření průřezu pravoúhlého čtyřúhelníka výšky do 4 m, průřezu přes 0,08 do 0,16 m2 odstranění
VV
TS
P | 35 | 331351911 |  | Bednění hranatých sloupů a pilířů včetně vzepření průřezu pravoúhlého čtyřúhelníka Příplatek k cenám za pohledový beton | M2 | 9.51 | 0.0027 | 0 |  |  | 0 | 0 | CS ÚRS 2024 02 | 0 | 3 |  |  | 0
PP |  |  |  | Bednění hranatých sloupů a pilířů včetně vzepření průřezu pravoúhlého čtyřúhelníka Příplatek k cenám za pohledový beton
VV
TS
P | 36 | 331361821 |  | Výztuž sloupů, pilířů, rámových stojek, táhel nebo vzpěr hranatých svislých nebo šikmých (odkloněných) z betonářské oceli 10 505 (R) nebo BSt 500 | T | 0.363 | 1.0524 | 0 |  |  | 0 | 0 | CS ÚRS 2024 02 | 0 | 3 |  |  | 0
PP |  |  |  | Výztuž sloupů, pilířů, rámových stojek, táhel nebo vzpěr hranatých svislých nebo šikmých (odkloněných) z betonářské oceli 10 505 (R) nebo BSt 500
VV |  |  |  | "VIZ SKŘ. " "VÝKRES 1NP" 362.92/1000 = 0,363 [A]
TS
P | 37 | 389842461 |  | Komín jednoprůduchový nerezový s izolovanými nerezovými vložkami s nehořlavou izolační rohoží tloušťky 50 mm komínové těleso výšky 3 m svislý kouřovod uchycený | SOUBOR | 1 | 0.04005 | 0 |  |  | 0 | 0 | CS ÚRS 2024 02 | 0 | 3 |  |  | 0
PP |  |  |  | Komín jednoprůduchový nerezový s izolovanými nerezovými vložkami s nehořlavou izolační rohoží tloušťky 50 mm komínové těleso výšky 3 m svislý kouřovod uchycený ke stěně konzolami, délky vyložení do 450 mm, světlý průměr vložky 15 cm
VV
TS
P | 38 | 389842501 |  | Komín jednoprůduchový nerezový s izolovanými nerezovými vložkami s nehořlavou izolační rohoží tloušťky 50 mm komínové těleso výšky 3 m Příplatek k ceně za každý | M | 2 | 0.01113 | 0 |  |  | 0 | 0 | CS ÚRS 2024 02 | 0 | 3 |  |  | 0
PP |  |  |  | Komín jednoprůduchový nerezový s izolovanými nerezovými vložkami s nehořlavou izolační rohoží tloušťky 50 mm komínové těleso výšky 3 m Příplatek k ceně za každý další i započatý metr výšky komínového tělesa přes 3 m bez uchycení ke stěně komínu nebo svislého kouřovodu světlý průměr vložky 15 cm
VV |  |  |  | "VÝPIS OSTATNÍCH PRVKŮ" 2 O/03 = 2,000 [A]
TS
P | 39 | 389842601 |  | Komín jednoprůduchový nerezový s izolovanými nerezovými vložkami s nehořlavou izolační rohoží tloušťky 50 mm ukončení komínového tělesa komínu na fasádě kónicko | KUS | 1 | 0.00129 | 0 |  |  | 0 | 0 | CS ÚRS 2024 02 | 0 | 3 |  |  | 0
PP |  |  |  | Komín jednoprůduchový nerezový s izolovanými nerezovými vložkami s nehořlavou izolační rohoží tloušťky 50 mm ukončení komínového tělesa komínu na fasádě kónickou hlavicí, světlý průměr vložky 15 cm
VV
TS
P | 40 | R34224111 |  | Příčky nebo přizdívky jednoduché z cihel betonových mrazuvzdorných na maltu MVC nebo MC lícových, včetně spárování dl. 290 mm (český formát 290x140x65 mm) plnýc | M2 | 29.228 | 0.14605 | 0 |  |  | 0 | 0 | R-Položka | 0 | 3 |  |  | 0
PP |  |  |  | Příčky nebo přizdívky jednoduché z cihel betonových mrazuvzdorných na maltu MVC nebo MC lícových, včetně spárování dl. 290 mm (český formát 290x140x65 mm) plných, tl. 65 mm
VV |  |  |  | "POHLEDOVÁ SOKLOVÁ ZÍDKA" "POHLED VÝCHODNÍ" 7.800*0.450 = 3,510 [A] 2*1.350*0.450 = 1,215 [B] 2*0.600*0.450 = 0,540 [C] (7.800+2*1.350+2*0.600)*0.150 = 1,755 [D] Mezisoučet: A+B+C+D = 7,020 [E] "POHLED JIŽNÍ" (23.425-2*1.300)*0.600 = 12,495 [F] (23.425-2*1.300)*0.150 = 3,124 [G] 2*2*0.600*0.150 = 0,360 [H] Mezisoučet: F+G+H = 15,979 [I] "POHLED VÝCHODNÍ" 4.700*0.600 = 2,820 [J] 4.700*0.150 = 0,705 [K] 0.600*0.150 = 0,090 [L] Mezisoučet: J+K+L = 3,615 [M] "POHLED SEVERNÍ" (0.675+2.450)*0.600 = 1,875 [N] (0.675+2.450)*0.150 = 0,469 [O] 3*0.600*0.150 = 0,270 [P] Mezisoučet: N+O+P = 2,614 [Q] Celkem: A+B+C+D+F+G+H+J+K+L+N+O+P = 29,228 [R]
TS
SD |  | 4 |  | Vodorovné konstrukce | [6 empty] | 0 | 0
P | 41 | 417321616 |  | Ztužující pásy a věnce z betonu železového (bez výztuže) tř. C 30/37 | M3 | 13.763 | 2.502 | 0 |  |  | 0 | 0 | CS ÚRS 2024 02 | 0 | 3 |  |  | 0
PP |  |  |  | Ztužující pásy a věnce z betonu železového (bez výztuže) tř. C 30/37
VV |  |  |  | "VIZ SKŘ. " "VÝKRES 1NP" "ŘEZY" 2*2*(1.325*0.300*0.250) = 0,398 [A] 2*(8.650*0.300*0.250) = 1,298 [B] 2*(21.520*0.450*0.250) = 4,842 [C] 2*(10.950*0.450*0.250) = 2,464 [D] 2*(7.750*0.300*0.250) = 1,163 [E] 2*(10.570*0.300*0.250) = 1,586 [F] 2*2*(3.800*0.300*0.250) = 1,140 [G] "ZÁKLADOVÝ VĚNEC POD SLOUPY" (10.700+3.825)*0.400*0.150 = 0,872 [H] Celkem: A+B+C+D+E+F+G+H = 13,760 [I]
TS
P | 42 | 417351115 |  | Bednění bočnic ztužujících pásů a věnců včetně vzpěr zřízení | M2 | 74.048 | 0.01117 | 0 |  |  | 0 | 0 | CS ÚRS 2024 02 | 0 | 3 |  |  | 0
PP |  |  |  | Bednění bočnic ztužujících pásů a věnců včetně vzpěr zřízení
VV |  |  |  | "VIZ SKŘ. " "VÝKRES 1NP" "ŘEZY" 2*2*(1.325*2*0.250) = 2,650 [A] 2*(8.650*2*0.250) = 8,650 [B] 2*(21.520*2*0.250) = 21,520 [C] 2*(10.950*2*0.250) = 10,950 [D] 2*(7.750*2*0.250) = 7,750 [E] 2*(10.570*2*0.250) = 10,570 [F] 2*2*(3.800*2*0.250) = 7,600 [G] "ZÁKLADOVÝ VĚNEC POD SLOUPY" 2*(10.700+3.825)*0.150 = 4,358 [H] Celkem: A+B+C+D+E+F+G+H = 74,048 [I]
TS
P | 43 | 417351116 |  | Bednění bočnic ztužujících pásů a věnců včetně vzpěr odstranění | M2 | 74.048 | 0 | 0 |  |  | 0 | 0 | CS ÚRS 2024 02 | 0 | 3 |  |  | 0
PP |  |  |  | Bednění bočnic ztužujících pásů a věnců včetně vzpěr odstranění
VV
TS
P | 44 | 417361821 |  | Výztuž ztužujících pásů a věnců z betonářské oceli 10 505 (R) nebo BSt 500 | T | 2.722 | 1.0529 | 0 |  |  | 0 | 0 | CS ÚRS 2024 02 | 0 | 3 |  |  | 0
PP |  |  |  | Výztuž ztužujících pásů a věnců z betonářské oceli 10 505 (R) nebo BSt 500
VV |  |  |  | "VIZ SKŘ. " "VÝKRES 1NP" 2721.55/1000 = 2,722 [A]
TS
P | 45 | R4343100 |  | D+M Prefabrikovaného betonového schodu 1000x350x150mm, lepeno na betonový podklad | M | 1 | 0.39895 | 0 |  |  | 0 | 0 | R-Položka | 0 | 3 |  |  | 0
PP |  |  |  | D+M Prefabrikovaného betonového schodu 1000x350x150mm, lepeno na betonový podklad
VV |  |  |  | "VÝPIS OSTATNÍCH VÝROBKŮ" 1 O/01 = 1,000 [A]
TS
SD |  | 6 |  | Úpravy povrchů, podlahy a osazování výplní | [6 empty] | 0 | 0
P | 57 | 55331559 |  | zárubeň jednokřídlá ocelová pro zdění s protipožární úpravou tl stěny 75-100mm rozměru 1100/1970, 2100mm | KUS | 1 | 0.01325 | 0 |  |  | 0 | 0 | CS ÚRS 2024 02 | 0 | 3 |  |  | 0
PP |  |  |  | zárubeň jednokřídlá ocelová pro zdění s protipožární úpravou tl stěny 75-100mm rozměru 1100/1970, 2100mm
VV
TS
P | 46 | 612131121 |  | Podkladní a spojovací vrstva vnitřních omítaných ploch penetrace disperzní nanášená ručně stěn | M2 | 198.519 | 0.00026 | 0 |  |  | 0 | 0 | CS ÚRS 2024 02 | 0 | 3 |  |  | 0
PP |  |  |  | Podkladní a spojovací vrstva vnitřních omítaných ploch penetrace disperzní nanášená ručně stěn
VV
TS
P | 47 | 612135101 |  | Hrubá výplň rýh maltou jakékoli šířky rýhy ve stěnách | M2 | 0.563 | 0.056 | 0 |  |  | 0 | 0 | CS ÚRS 2024 02 | 0 | 3 |  |  | 0
PP |  |  |  | Hrubá výplň rýh maltou jakékoli šířky rýhy ve stěnách
VV |  |  |  | 3.750*0.150 ZAPRAVENÍ RÝHY = 0,563 [A]
TS
P | 48 | 612321341 |  | Omítka vápenocementová vnitřních ploch nanášená strojně dvouvrstvá, tloušťky jádrové omítky do 10 mm a tloušťky štuku do 3 mm štuková svislých konstrukcí stěn | M2 | 198.519 | 0.01628 | 0 |  |  | 0 | 0 | CS ÚRS 2024 02 | 0 | 3 |  |  | 0
PP |  |  |  | Omítka vápenocementová vnitřních ploch nanášená strojně dvouvrstvá, tloušťky jádrové omítky do 10 mm a tloušťky štuku do 3 mm štuková svislých konstrukcí stěn
VV |  |  |  | "PŮDORYS 1NP" 2*(2.800+3.800)*3.300-1.300*2.460 0P01 = 40,362 [A] (1.300+2*2.460)*0.450 OSTĚNÍ 0P01 = 2,799 [B] 2*(7.170+3.800)*3.000-1.300*2.460-1.100*2.020 0P02 = 60,400 [C] (1.300+2*2.460)*0.450+(1.100*2*2.020)*0.300 OSTĚNÍ 0P02 = 4,132 [D] 2*(10.650+7.750)*3.000-1.100*2.020-9.600*2.460 0P03 = 84,562 [E] (3*3.000+2*2.460)*0.450 OSTĚNÍ 0P03 = 6,264 [F] Celkem: A+B+C+D+E+F = 198,519 [G]
TS
P | 49 | 622131101 |  | Podkladní a spojovací vrstva vnějších omítaných ploch cementový postřik nanášený ručně celoplošně stěn | M2 | 94.632 | 0.00735 | 0 |  |  | 0 | 0 | CS ÚRS 2024 02 | 0 | 3 |  |  | 0
PP |  |  |  | Podkladní a spojovací vrstva vnějších omítaných ploch cementový postřik nanášený ručně celoplošně stěn
VV |  |  |  | "PŮDORYS 1NP" "SKLADBA NZ.04 A NZ.05" "POHLED VÝCHODNÍ" 7.800*0.600 = 4,680 [A] 2*1.350*0.600 = 1,620 [B] 2*0.600*0.600 = 0,720 [C] "POHLED JIŽNÍ" (23.145-1.300*2)*0.900 = 18,491 [D] "POHLED ZÁPADNÍ" 4.550*0.900 = 4,095 [E] "POHLED SEVERNÍ" (0.675+2.300)*0.900 = 2,678 [F] Mezisoučet: A+B+C+D+E+F = 32,283 [G] "SKLADBA NZ.06" (10.570+4.100)*4.250 = 62,348 [H] Mezisoučet: H = 62,348 [I] Celkem: A+B+C+D+E+F+H = 94,631 [J]
TS
P | 50 | 622131121 |  | Podkladní a spojovací vrstva vnějších omítaných ploch penetrace nanášená ručně stěn | M2 | 62.348 | 0.00026 | 0 |  |  | 0 | 0 | CS ÚRS 2024 02 | 0 | 3 |  |  | 0
PP |  |  |  | Podkladní a spojovací vrstva vnějších omítaných ploch penetrace nanášená ručně stěn
VV |  |  |  | "PŮDORYS 1NP" "SKLADBA NZ.06" (10.570+4.100)*4.250 = 62,348 [A]
TS
P | 51 | 622142001 |  | Pletivo vnějších ploch v ploše nebo pruzích, na plném podkladu sklovláknité vtlačené do tmelu stěn | M2 | 62.348 | 0.00438 | 0 |  |  | 0 | 0 | CS ÚRS 2024 02 | 0 | 3 |  |  | 0
PP |  |  |  | Pletivo vnějších ploch v ploše nebo pruzích, na plném podkladu sklovláknité vtlačené do tmelu stěn
VV |  |  |  | "PŮDORYS 1NP" "SKLADBA NZ.06" (10.570+4.100)*4.250 = 62,348 [A]
TS
P | 52 | 622321121 |  | Omítka vápenocementová vnějších ploch nanášená ručně jednovrstvá, tloušťky do 15 mm hladká stěn | M2 | 94.632 | 0.0231 | 0 |  |  | 0 | 0 | CS ÚRS 2024 02 | 0 | 3 |  |  | 0
PP |  |  |  | Omítka vápenocementová vnějších ploch nanášená ručně jednovrstvá, tloušťky do 15 mm hladká stěn
VV |  |  |  | "PŮDORYS 1NP" "SKLADBA NZ.04 A NZ.05" 32.284 = 32,284 [A] Mezisoučet: A = 32,284 [B] "SKLADBA NZ.06" (10.570+4.100)*4.250 = 62,348 [C] Celkem: A+C = 94,632 [D]
TS
P | 53 | 622541012 |  | Omítka tenkovrstvá silikonsilikátová vnějších ploch probarvená bez penetrace, zatíraná (škrábaná), tloušťky 1,5 mm stěn | M2 | 62.348 | 0.00275 | 0 |  |  | 0 | 0 | CS ÚRS 2024 02 | 0 | 3 |  |  | 0
PP |  |  |  | Omítka tenkovrstvá silikonsilikátová vnějších ploch probarvená bez penetrace, zatíraná (škrábaná), tloušťky 1,5 mm stěn
VV |  |  |  | "PŮDORYS 1NP" "SKLADBA NZ.06" (10.570+4.100)*4.250 = 62,348 [A]
TS
P | 54 | 631311116 |  | Mazanina z betonu prostého bez zvýšených nároků na prostředí tl. přes 50 do 80 mm tř. C 25/30 | M3 | 11.435 | 2.5019 | 0 |  |  | 0 | 0 | CS ÚRS 2024 02 | 0 | 3 |  |  | 0
PP |  |  |  | Mazanina z betonu prostého bez zvýšených nároků na prostředí tl. přes 50 do 80 mm tř. C 25/30
VV |  |  |  | "PŮDORYS 1NP" "SKLADBA NP.01" (2.800*3.800+1.300*0.370)*0.060 0P01 = 0,667 [A] (7.100*3.800+1.300*0.370+1.500*0.300)*0.060 0P02 = 1,675 [B] (10.650*7.750+3*3.000*0.450)*0.060 0P03 = 5,195 [C] (10.650*7.750*(7.750*0.01)/2) 0P03 - SPÁD = 3,198 [D] "SKLADBA NP.02" (8.050*1.450)*0.060 = 0,700 [E] Celkem: A+B+C+D+E = 11,436 [F]
TS
P | 55 | 632481215 |  | Separační vrstva k oddělení podlahových vrstev z geotextilie | M2 | 131.38 | 0.00033 | 0 |  |  | 0 | 0 | CS ÚRS 2024 02 | 0 | 3 |  |  | 0
PP |  |  |  | Separační vrstva k oddělení podlahových vrstev z geotextilie
VV |  |  |  | 2.800*3.800 = 10,640 [A] 7.170*3.800 = 27,246 [B] 10.650*7.750 = 82,538 [C] 1.410*7.770 = 10,956 [D] Celkem: A+B+C+D = 131,379 [E]
TS
P | 56 | 642945111 |  | Osazování ocelových zárubní protipožárních nebo protiplynových dveří do vynechaného otvoru, s obetonováním, dveří jednokřídlových do 2,5 m2 | KUS | 1 | 0.42153 | 0 |  |  | 0 | 0 | CS ÚRS 2024 02 | 0 | 3 |  |  | 0
PP |  |  |  | Osazování ocelových zárubní protipožárních nebo protiplynových dveří do vynechaného otvoru, s obetonováním, dveří jednokřídlových do 2,5 m2
VV |  |  |  | "VÝPIS DVEŘNÍCH OTVORŮ" 1 DV.103 = 1,000 [A] Celkem: A = 1,000 [B]
TS
SD |  | 711 |  | Izolace proti vodě, vlhkosti a plynům | [6 empty] | 0 | 0
P | 76 | 11163150 |  | lak penetrační asfaltový | T | 0.061 | 1 | 0 |  |  | 0 | 0 | CS ÚRS 2024 02 | 0 | 3 |  |  | 0
PP |  |  |  | lak penetrační asfaltový
VV |  |  |  | 156.868 SVISLE = 156,868 [A] 47.113 VODOROVNĚ = 47,113 [B] Celkem: A+B = 203,981 [C] C * 0.0003Koeficient množství = 0,061 [D]
TS
P | 80 | 62853004 |  | pás asfaltový natavitelný modifikovaný SBS s vložkou ze skleněné tkaniny a spalitelnou PE fólií nebo jemnozrnným minerálním posypem na horním povrchu tl 4,0mm | M2 | 237.74 | 0.0054 | 0 |  |  | 0 | 0 | CS ÚRS 2024 02 | 0 | 3 |  |  | 0
PP |  |  |  | pás asfaltový natavitelný modifikovaný SBS s vložkou ze skleněné tkaniny a spalitelnou PE fólií nebo jemnozrnným minerálním posypem na horním povrchu tl 4,0mm
VV
TS
P | 79 | 62855001 |  | pás asfaltový natavitelný modifikovaný SBS s vložkou z polyesterové rohože a spalitelnou PE fólií nebo jemnozrnným minerálním posypem na horním povrchu tl 4,0mm | M2 | 237.74 | 0.0053 | 0 |  |  | 0 | 0 | CS ÚRS 2024 02 | 0 | 3 |  |  | 0
PP |  |  |  | pás asfaltový natavitelný modifikovaný SBS s vložkou z polyesterové rohože a spalitelnou PE fólií nebo jemnozrnným minerálním posypem na horním povrchu tl 4,0mm
VV |  |  |  | 156.868 SVISLE = 156,868 [A] 47.113 VODOROVNĚ = 47,113 [B] Celkem: A+B = 203,981 [C] C * 1.1655Koeficient množství = 237,740 [D]
TS
P | 74 | 711111001 |  | Provedení izolace proti zemní vlhkosti natěradly a tmely za studena na ploše vodorovné V nátěrem penetračním | M2 | 156.868 | 0 | 0 |  |  | 0 | 0 | CS ÚRS 2024 02 | 0 | 3 |  |  | 0
PP |  |  |  | Provedení izolace proti zemní vlhkosti natěradly a tmely za studena na ploše vodorovné V nátěrem penetračním
VV |  |  |  | "SKLADBA NP.01" 12.575*8.650 = 108,774 [A] 10.570*4.550 = 48,094 [B] Celkem: A+B = 156,867 [C]
TS
P | 75 | 711112001 |  | Provedení izolace proti zemní vlhkosti natěradly a tmely za studena na ploše svislé S nátěrem penetračním | M2 | 47.113 | 0 | 0 |  |  | 0 | 0 | CS ÚRS 2024 02 | 0 | 3 |  |  | 0
PP |  |  |  | Provedení izolace proti zemní vlhkosti natěradly a tmely za studena na ploše svislé S nátěrem penetračním
VV |  |  |  | "POHLED ZÁPADNÍ" (7.770+2*1.325+2*0.300)*0.300 = 3,306 [A] "POHLED JIŽNÍ" 23.145*0.900 = 20,831 [B] "POHLED VÝCHODNÍ" 8.645*0.900 = 7,781 [C] "POHLED SEVERNÍ" 11.350*0.900 = 10,215 [D] 2.300*0.900 = 2,070 [E] 9.700*0.300 = 2,910 [F] Celkem: A+B+C+D+E+F = 47,112 [G]
TS
P | 77 | 711141559 |  | Provedení izolace proti zemní vlhkosti pásy přitavením NAIP na ploše vodorovné V | M2 | 313.735 | 0.0004 | 0 |  |  | 0 | 0 | CS ÚRS 2024 02 | 0 | 3 |  |  | 0
PP |  |  |  | Provedení izolace proti zemní vlhkosti pásy přitavením NAIP na ploše vodorovné V
VV |  |  |  | "SKLADBA NP.01" 2*12.575*8.650 = 217,548 [A] 2*10.570*4.550 = 96,187 [B] Celkem: A+B = 313,735 [C]
TS
P | 78 | 711142559 |  | Provedení izolace proti zemní vlhkosti pásy přitavením NAIP na ploše svislé S | M2 | 94.226 | 0.0004 | 0 |  |  | 0 | 0 | CS ÚRS 2024 02 | 0 | 3 |  |  | 0
PP |  |  |  | Provedení izolace proti zemní vlhkosti pásy přitavením NAIP na ploše svislé S
VV |  |  |  | "POHLED ZÁPADNÍ" (7.770+2*1.325+2*0.300)*0.300 = 3,306 [A] "POHLED JIŽNÍ" 23.145*0.900 = 20,831 [B] "POHLED VÝCHODNÍ" 8.645*0.900 = 7,781 [C] "POHLED SEVERNÍ" 11.350*0.900 = 10,215 [D] 2.300*0.900 = 2,070 [E] 9.700*0.300 = 2,910 [F] Celkem: A+B+C+D+E+F = 47,112 [G] G * 2Koeficient množství = 94,224 [H]
TS
P | 81 | 711161115 |  | Izolace proti zemní vlhkosti a beztlakové vodě nopovými fóliemi na ploše vodorovné V vrstva ochranná, odvětrávací a drenážní výška nopku 20,0 mm, tl. fólie do 1 | M2 | 44.513 | 0.00075 | 0 |  |  | 0 | 0 | CS ÚRS 2024 02 | 0 | 3 |  |  | 0
PP |  |  |  | Izolace proti zemní vlhkosti a beztlakové vodě nopovými fóliemi na ploše vodorovné V vrstva ochranná, odvětrávací a drenážní výška nopku 20,0 mm, tl. fólie do 1,0 mm
VV |  |  |  | 2*(23.145+8.650)*0.700 = 44,513 [A]
TS
P | 82 | 998711112 |  | Přesun hmot pro izolace proti vodě, vlhkosti a plynům stanovený z hmotnosti přesunovaného materiálu vodorovná dopravní vzdálenost do 50 m s omezením mechanizace | T | 2.801 | 0 | 0 |  |  | 0 | 0 | CS ÚRS 2024 02 | 0 | 3 |  |  | 0
PP |  |  |  | Přesun hmot pro izolace proti vodě, vlhkosti a plynům stanovený z hmotnosti přesunovaného materiálu vodorovná dopravní vzdálenost do 50 m s omezením mechanizace v objektech výšky přes 6 do 12 m
VV
TS
SD |  | 713 |  | Izolace tepelné | [6 empty] | 0 | 0
P | 86 | 28329033 |  | fólie kontaktní difuzně propustná pro doplňkovou hydroizolační vrstvu, třívrstvá mikroporézní PP 95g/m2 s integrovanou samolepící páskou | M2 | 140.354 | 0.0001 | 0 |  |  | 0 | 0 | CS ÚRS 2024 02 | 0 | 3 |  |  | 0
PP |  |  |  | fólie kontaktní difuzně propustná pro doplňkovou hydroizolační vrstvu, třívrstvá mikroporézní PP 95g/m2 s integrovanou samolepící páskou
VV
TS
P | 84 | 63152099 |  | pás tepelně izolační univerzální ?=0,032-0,033 tl 100mm | M2 | 126.445 | 0.0028 | 0 |  |  | 0 | 0 | CS ÚRS 2024 02 | 0 | 3 |  |  | 0
PP |  |  |  | pás tepelně izolační univerzální ?=0,032-0,033 tl 100mm
VV
TS
P | 83 | 713111121 |  | Montáž tepelné izolace stropů rohožemi, pásy, dílci, deskami, bloky (izolační materiál ve specifikaci) rovných spodem s uchycením (drátem, páskou apod.) | M2 | 120.424 | 0.0003 | 0 |  |  | 0 | 0 | CS ÚRS 2024 02 | 0 | 3 |  |  | 0
PP |  |  |  | Montáž tepelné izolace stropů rohožemi, pásy, dílci, deskami, bloky (izolační materiál ve specifikaci) rovných spodem s uchycením (drátem, páskou apod.)
VV |  |  |  | "PŮDORYS 1NP" "VÝKRES PODHLEDŮ" "PODHLED C.01" 7.170*3.800 0P02 = 27,246 [A] "PODHLED C.02" 2.800*3.800 0P01 = 10,640 [B] 10.650*7.750 0P03 = 82,538 [C] Celkem: A+B+C = 120,424 [D]
TS
P | 85 | 713191133 |  | Montáž tepelné izolace stavebních konstrukcí - doplňky a konstrukční součásti podlah, stropů vrchem nebo střech překrytí fólií položenou volně s přelepením spoj | M2 | 120.424 | 1e-05 | 0 |  |  | 0 | 0 | CS ÚRS 2024 02 | 0 | 3 |  |  | 0
PP |  |  |  | Montáž tepelné izolace stavebních konstrukcí - doplňky a konstrukční součásti podlah, stropů vrchem nebo střech překrytí fólií položenou volně s přelepením spojů
VV
TS
P | 87 | 998713102 |  | Přesun hmot pro izolace tepelné stanovený z hmotnosti přesunovaného materiálu vodorovná dopravní vzdálenost do 50 m s užitím mechanizace v objektech výšky přes | T | 0.405 | 0 | 0 |  |  | 0 | 0 | CS ÚRS 2024 02 | 0 | 3 |  |  | 0
PP |  |  |  | Přesun hmot pro izolace tepelné stanovený z hmotnosti přesunovaného materiálu vodorovná dopravní vzdálenost do 50 m s užitím mechanizace v objektech výšky přes 6 m do 12 m
VV
TS
SD |  | 721 |  | Zdravotechnika - vnitřní kanalizace | [6 empty] | 0 | 0
P | 88 | 721242105 |  | Lapače střešních splavenin polypropylenové (PP) se svislým odtokem DN 110 | KUS | 4 | 0.0015 | 0 |  |  | 0 | 0 | CS ÚRS 2024 02 | 0 | 3 |  |  | 0
PP |  |  |  | Lapače střešních splavenin polypropylenové (PP) se svislým odtokem DN 110
VV |  |  |  | "VÝPIS KLEMPÍŘSKÝCH PRVKŮ" 4 K/08 = 4,000 [A]
TS
SD |  | 751 |  | Vzduchotechnika | [6 empty] | 0 | 0
P | 111 | 10892003 |  | chladivo R410A 10kg | KG | 2 | 0.001 | 0 |  |  | 0 | 0 | CS ÚRS 2024 02 | 0 | 3 |  |  | 0
PP |  |  |  | chladivo R410A 10kg
VV
TS
P | 101 | 42971198 |  | klapka čtyřhranná protipožární uzavírací, tepelná pojistka 72°C, proudění do 10m/s, Pz 500x500mm | KUS | 2 | 0.005 | 0 |  |  | 0 | 0 | CS ÚRS 2024 02 | 0 | 3 |  |  | 0
PP |  |  |  | klapka čtyřhranná protipožární uzavírací, tepelná pojistka 72°C, proudění do 10m/s, Pz 500x500mm
VV
TS
P | 93 | 42972921 |  | žaluzie protidešťová s pevnými lamelami, pozink, pro potrubí 500x500mm | KUS | 2 | 0.0089 | 0 |  |  | 0 | 0 | CS ÚRS 2024 02 | 0 | 3 |  |  | 0
PP |  |  |  | žaluzie protidešťová s pevnými lamelami, pozink, pro potrubí 500x500mm
VV
TS
P | 97 | 42972962 |  | žaluzie přetlaková samočinná UV odolný plast šedá, pro potrubí 1000x500mm | KUS | 1 | 0.009 | 0 |  |  | 0 | 0 | CS ÚRS 2024 02 | 0 | 3 |  |  | 0
PP |  |  |  | žaluzie přetlaková samočinná UV odolný plast šedá, pro potrubí 1000x500mm
VV
TS
P | 89 | 751398022 |  | Montáž ostatních zařízení větrací mřížky stěnové, průřezu přes 0,04 do 0,100 m2 | KUS | 3 | 0 | 0 |  |  | 0 | 0 | CS ÚRS 2024 02 | 0 | 3 |  |  | 0
PP |  |  |  | Montáž ostatních zařízení větrací mřížky stěnové, průřezu přes 0,04 do 0,100 m2
VV
TS
P | 92 | 751398052 |  | Montáž ostatních zařízení protidešťové žaluzie nebo žaluziové klapky na čtyřhranné potrubí, průřezu přes 0,150 do 0,300 m2 | KUS | 2 | 0 | 0 |  |  | 0 | 0 | CS ÚRS 2024 02 | 0 | 3 |  |  | 0
PP |  |  |  | Montáž ostatních zařízení protidešťové žaluzie nebo žaluziové klapky na čtyřhranné potrubí, průřezu přes 0,150 do 0,300 m2
VV |  |  |  | "VÝPIS ZÁMEČNICKÝCH KONSTRUKCÍ" 2 Z/08 = 2,000 [A]
TS
P | 96 | 751398053 |  | Montáž ostatních zařízení protidešťové žaluzie nebo žaluziové klapky na čtyřhranné potrubí, průřezu přes 0,300 do 0,450 m2 | KUS | 2 | 0 | 0 |  |  | 0 | 0 | CS ÚRS 2024 02 | 0 | 3 |  |  | 0
PP |  |  |  | Montáž ostatních zařízení protidešťové žaluzie nebo žaluziové klapky na čtyřhranné potrubí, průřezu přes 0,300 do 0,450 m2
VV |  |  |  | "VÝPIS ZÁMEČNICKÝCH KONSTRUKCÍ" 2 Z/07 = 2,000 [A]
TS
P | 100 | 751514615 |  | Montáž škrtící klapky nebo zpětné klapky do plechového potrubí čtyřhranné s přírubou, průřezu přes 0,210 do 0,280 m2 | KUS | 2 | 0 | 0 |  |  | 0 | 0 | CS ÚRS 2024 02 | 0 | 3 |  |  | 0
PP |  |  |  | Montáž škrtící klapky nebo zpětné klapky do plechového potrubí čtyřhranné s přírubou, průřezu přes 0,210 do 0,280 m2
VV
TS
P | 102 | 751711111 |  | Montáž klimatizační jednotky vnitřní nástěnné o výkonu (pro objem místnosti) do 3,5 kW (do 35 m3) | KUS | 1 | 0 | 0 |  |  | 0 | 0 | CS ÚRS 2024 02 | 0 | 3 |  |  | 0
PP |  |  |  | Montáž klimatizační jednotky vnitřní nástěnné o výkonu (pro objem místnosti) do 3,5 kW (do 35 m3)
VV |  |  |  | 1 ZPĚTNÁ MONTÁŽ = 1,000 [A]
TS
P | 103 | 751711811 |  | Demontáž klimatizační jednotky vnitřní nástěnné o výkonu (pro objem místnosti) do 3,5 kW (do 35 m3) | KUS | 1 | 0 | 0 |  |  | 0 | 0 | CS ÚRS 2024 02 | 0 | 3 |  |  | 0
PP |  |  |  | Demontáž klimatizační jednotky vnitřní nástěnné o výkonu (pro objem místnosti) do 3,5 kW (do 35 m3)
VV
TS
P | 104 | 751721111 |  | Montáž klimatizační jednotky venkovní jednofázové napájení do 2 vnitřních jednotek | KUS | 1 | 0 | 0 |  |  | 0 | 0 | CS ÚRS 2024 02 | 0 | 3 |  |  | 0
PP |  |  |  | Montáž klimatizační jednotky venkovní jednofázové napájení do 2 vnitřních jednotek
VV |  |  |  | 1 ZPĚTNÁ MONTÁŽ = 1,000 [A]
TS
P | 105 | 751721811 |  | Demontáž klimatizační jednotky venkovní jednofázové napájení do 2 vnitřních jednotek | KUS | 1 | 0 | 0 |  |  | 0 | 0 | CS ÚRS 2024 02 | 0 | 3 |  |  | 0
PP |  |  |  | Demontáž klimatizační jednotky venkovní jednofázové napájení do 2 vnitřních jednotek
VV
TS
P | 106 | 751792004 |  | Montáž ostatních zařízení uložení pro klimatizační jednotky na stěnu konzol (2 ks) | KUS | 1 | 0 | 0 |  |  | 0 | 0 | CS ÚRS 2024 02 | 0 | 3 |  |  | 0
PP |  |  |  | Montáž ostatních zařízení uložení pro klimatizační jednotky na stěnu konzol (2 ks)
VV |  |  |  | 1 ZPĚTNÁ MONTÁŽ = 1,000 [A]
TS
P | 107 | 751792008 |  | Montáž ostatních zařízení pro odvod kondenzátu klimatizace hadice | KUS | 1 | 0 | 0 |  |  | 0 | 0 | CS ÚRS 2024 02 | 0 | 3 |  |  | 0
PP |  |  |  | Montáž ostatních zařízení pro odvod kondenzátu klimatizace hadice
VV |  |  |  | 1 ZPĚTNÁ MONTÁŽ = 1,000 [A]
TS
P | 108 | 751792804 |  | Demontáž ostatních zařízení uložení klimatizační jednotky na stěnu konzol (2 ks) | KUS | 1 | 0 | 0 |  |  | 0 | 0 | CS ÚRS 2024 02 | 0 | 3 |  |  | 0
PP |  |  |  | Demontáž ostatních zařízení uložení klimatizační jednotky na stěnu konzol (2 ks)
VV
TS
P | 109 | 751792808 |  | Demontáž ostatních zařízení pro odvod kondenzátu klimatizace hadice | KUS | 1 | 0 | 0 |  |  | 0 | 0 | CS ÚRS 2024 02 | 0 | 3 |  |  | 0
PP |  |  |  | Demontáž ostatních zařízení pro odvod kondenzátu klimatizace hadice
VV
TS
P | 110 | 751793001 |  | Doplnění chladiva do systému | KG | 2 | 0 | 0 |  |  | 0 | 0 | CS ÚRS 2024 02 | 0 | 3 |  |  | 0
PP |  |  |  | Doplnění chladiva do systému
VV
TS
P | 112 | 998751101 |  | Přesun hmot pro vzduchotechniku stanovený z hmotnosti přesunovaného materiálu vodorovná dopravní vzdálenost do 100 m základní v objektech výšky do 12 m | T | 0.032 | 0 | 0 |  |  | 0 | 0 | CS ÚRS 2024 02 | 0 | 3 |  |  | 0
PP |  |  |  | Přesun hmot pro vzduchotechniku stanovený z hmotnosti přesunovaného materiálu vodorovná dopravní vzdálenost do 100 m základní v objektech výšky do 12 m
VV
TS
P | 91 | R42972301 |  | mřížka stěnová otevřená jednořadá kovová úhel lamel 15° 500x500mm | KUS | 2 | 0.0008 | 0 |  |  | 0 | 0 | R-Položka | 0 | 3 |  |  | 0
PP |  |  |  | mřížka stěnová otevřená jednořadá kovová úhel lamel 15° 500x500mm
VV
TS
P | 90 | R42972302 |  | mřížka stěnová otevřená jednořadá kovová úhel lamel 15° 1100x550mm | KUS | 1 | 0.00191 | 0 |  |  | 0 | 0 | R-Položka | 0 | 3 |  |  | 0
PP |  |  |  | mřížka stěnová otevřená jednořadá kovová úhel lamel 15° 1100x550mm
VV
TS
P | 94 | R4297281 |  | síto k protidešťové žaluzii 500x500 mm | KUS | 2 | 0 | 0 |  |  | 0 | 0 | R-Položka | 0 | 3 |  |  | 0
PP |  |  |  | síto k protidešťové žaluzii 500x500 mm
VV
TS
P | 98 | R4297281 | 1 | síto k protidešťové žaluzii 1100x550 mm | KUS | 1 | 0 | 0 |  |  | 0 | 0 | R-Položka | 0 | 3 |  |  | 0
PP |  |  |  | síto k protidešťové žaluzii 1100x550 mm
VV
TS
P | 99 | R4297282 |  | pozední rámeček 1100x550 mm | KUS | 1 | 0 | 0 |  |  | 0 | 0 | R-Položka | 0 | 3 |  |  | 0
PP |  |  |  | pozední rámeček 1100x550 mm
VV
TS
P | 95 | r4297294 |  | pozední rámeček 500x500 mm | KUS | 2 | 0 | 0 |  |  | 0 | 0 | R-Položka | 0 | 3 |  |  | 0
PP |  |  |  | pozední rámeček 500x500 mm
VV
TS
SD |  | 762 |  | Konstrukce tesařské | [6 empty] | 0 | 0
P | 122 | 60511110 |  | řezivo jehličnaté smrk, borovice š přes 80mm tl 24mm dl 4m | M3 | 6.936 | 0.55 | 0 |  |  | 0 | 0 | CS ÚRS 2024 02 | 0 | 3 |  |  | 0
PP |  |  |  | řezivo jehličnaté smrk, borovice š přes 80mm tl 24mm dl 4m
VV |  |  |  | 275.232*0.024*1.05 = 6,936 [A]
TS
P | 115 | 60511125 |  | řezivo stavební fošny prismované středové š do 160mm dl 2-5m | M3 | 0.158 | 0.55 | 0 |  |  | 0 | 0 | CS ÚRS 2024 02 | 0 | 3 |  |  | 0
PP |  |  |  | řezivo stavební fošny prismované středové š do 160mm dl 2-5m
VV |  |  |  | 28.75*(0.050*0.100)*1.1 = 0,158 [A]
TS
P | 128 | 60512125 |  | hranol stavební řezivo průřezu do 120cm2 do dl 6m | M3 | 0.011 | 0.55 | 0 |  |  | 0 | 0 | CS ÚRS 2024 02 | 0 | 3 |  |  | 0
PP |  |  |  | hranol stavební řezivo průřezu do 120cm2 do dl 6m
VV |  |  |  | 4.250*(0.040*0.060)*1.05 = 0,011 [A]
TS
P | 117 | 60512130 |  | hranol stavební řezivo průřezu do 224cm2 do dl 6m | M3 | 1.613 | 0.55 | 0 |  |  | 0 | 0 | CS ÚRS 2024 02 | 0 | 3 |  |  | 0
PP |  |  |  | hranol stavební řezivo průřezu do 224cm2 do dl 6m
VV |  |  |  | 96.0*(0.100*0.160)*1.05 = 1,613 [A]
TS
P | 119 | 60512135 |  | hranol stavební řezivo průřezu do 288cm2 do dl 6m | M3 | 1.536 | 0.55 | 0 |  |  | 0 | 0 | CS ÚRS 2024 02 | 0 | 3 |  |  | 0
PP |  |  |  | hranol stavební řezivo průřezu do 288cm2 do dl 6m
VV |  |  |  | "VÝKRES KROVU" 10*3.000*(0.150*0.150)*1.04 SPO/01 = 0,702 [A] 1*3.575*(0.150*0.150)*1.04 SPO/02 = 0,084 [B] 1*4.900*(0.150*0.150)*1.04 SPO/04 = 0,115 [C] 1*2.100*(0.150*0.150)*1.04 SPO/05 = 0,049 [D] 1*3.000*(0.150*0.150)*1.04 SPO/06 = 0,070 [E] 1*1.720*(0.150*0.150)*1.04 SPO/07 = 0,040 [F] 4*3.000*(0.150*0.150)*1.04 SPO/08 = 0,281 [G] 2*2.050*(0.150*0.150)*1.04 SPO/09 = 0,096 [H] 1*4.250*(0.150*0.150)*1.04 SPO/10 = 0,099 [I] Celkem: A+B+C+D+E+F+G+H+I = 1,536 [J]
TS
P | 120 | 60512137 |  | hranol stavební řezivo průřezu do 288cm2 přes dl 8m | M3 | 0.266 | 0.55 | 0 |  |  | 0 | 0 | CS ÚRS 2024 02 | 0 | 3 |  |  | 0
PP |  |  |  | hranol stavební řezivo průřezu do 288cm2 přes dl 8m
VV |  |  |  | "VÝKRES KROVU" 1*11.370*(0.150*0.150)*1.04 SPO/03 = 0,266 [A] Celkem: A = 0,266 [B]
TS
P | 124 | 60514114 |  | řezivo jehličnaté lať impregnovaná dl 4 m | M3 | 0.853 | 0.55 | 0 |  |  | 0 | 0 | CS ÚRS 2024 02 | 0 | 3 |  |  | 0
PP |  |  |  | řezivo jehličnaté lať impregnovaná dl 4 m
VV |  |  |  | 338.480*(0.040*0.060)*1.05 = 0,853 [A]
TS
P | 113 | 762083122 |  | Impregnace řeziva máčením proti dřevokaznému hmyzu, houbám a plísním, třída ohrožení 3 a 4 (dřevo v exteriéru) | M3 | 11.524 | 0.00189 | 0 |  |  | 0 | 0 | CS ÚRS 2024 02 | 0 | 3 |  |  | 0
PP |  |  |  | Impregnace řeziva máčením proti dřevokaznému hmyzu, houbám a plísním, třída ohrožení 3 a 4 (dřevo v exteriéru)
VV |  |  |  | 0.158+1.613+1.536+0.266+6.936+0.011+1.004 = 11,524 [A]
TS
P | 114 | 762332130 |  | Montáž vázaných konstrukcí krovů střech pultových, sedlových, valbových, stanových čtvercového nebo obdélníkového půdorysu z řeziva hraněného pomocí tesařských | M | 51.55 | 0 | 0 |  |  | 0 | 0 | CS ÚRS 2024 02 | 0 | 3 |  |  | 0
PP |  |  |  | Montáž vázaných konstrukcí krovů střech pultových, sedlových, valbových, stanových čtvercového nebo obdélníkového půdorysu z řeziva hraněného pomocí tesařských spojů průřezové plochy do 50 cm2
VV |  |  |  | "VÝKRES KROVU" 46*0.625 SFO/01 = 28,750 [A] 4*5.700 SPR/01 = 22,800 [B] Celkem: A+B = 51,550 [C]
TS
P | 116 | 762332132 |  | Montáž vázaných konstrukcí krovů střech pultových, sedlových, valbových, stanových čtvercového nebo obdélníkového půdorysu z řeziva hraněného pomocí tesařských | M | 96 | 0 | 0 |  |  | 0 | 0 | CS ÚRS 2024 02 | 0 | 3 |  |  | 0
PP |  |  |  | Montáž vázaných konstrukcí krovů střech pultových, sedlových, valbových, stanových čtvercového nebo obdélníkového půdorysu z řeziva hraněného pomocí tesařských spojů průřezové plochy přes 120 do 224 cm2
VV |  |  |  | "VÝKRES KROVU" 48*2.000 SKR/01 = 96,000 [A]
TS
P | 118 | 762332133 |  | Montáž vázaných konstrukcí krovů střech pultových, sedlových, valbových, stanových čtvercového nebo obdélníkového půdorysu z řeziva hraněného pomocí tesařských | M | 82.795 | 0 | 0 |  |  | 0 | 0 | CS ÚRS 2024 02 | 0 | 3 |  |  | 0
PP |  |  |  | Montáž vázaných konstrukcí krovů střech pultových, sedlových, valbových, stanových čtvercového nebo obdélníkového půdorysu z řeziva hraněného pomocí tesařských spojů průřezové plochy přes 224 do 288 cm2
VV |  |  |  | "VÝKRES KROVU" 10*3.000 SPO/01 = 30,000 [A] 1*3.575 SPO/02 = 3,575 [B] 1*11.370 SPO/03 = 11,370 [C] 1*4.900 SPO/04 = 4,900 [D] 1*2.100 SPO/05 = 2,100 [E] 3*3.000 SPO/06 = 9,000 [F] 1*1.500 SPO/07 = 1,500 [G] 4*3.000 SPO/08 = 12,000 [H] 2*2.050 SPO/09 = 4,100 [I] 1*4.250 SPO/10 = 4,250 [J] Celkem: A+B+C+D+E+F+G+H+I+J = 82,795 [K]
TS
P | 121 | 762341210 |  | Montáž bednění střech rovných a šikmých sklonu do 60° s vyřezáním otvorů z prken hrubých na sraz tl. do 32 mm | M2 | 275.232 | 0 | 0 |  |  | 0 | 0 | CS ÚRS 2024 02 | 0 | 3 |  |  | 0
PP |  |  |  | Montáž bednění střech rovných a šikmých sklonu do 60° s vyřezáním otvorů z prken hrubých na sraz tl. do 32 mm
VV |  |  |  | "VÝKRES STŘECHY" "SKLADBA NS.01" (24.045*9.913)/0.8660254 = 275,232 [A]
TS
P | 123 | 762342511 |  | Montáž laťování montáž kontralatí na podklad bez tepelné izolace | M | 338.48 | 2e-05 | 0 |  |  | 0 | 0 | CS ÚRS 2024 02 | 0 | 3 |  |  | 0
PP |  |  |  | Montáž laťování montáž kontralatí na podklad bez tepelné izolace
VV |  |  |  | "VÝKRES STŘECHY" "SKLADBA NS.01" 24*2*5.710 = 274,080 [A] 23*2*2*0.700 KONTRALATĚ PRO VYNESENÍ PODBITÍ = 64,400 [B] Celkem: A+B = 338,480 [C]
TS
P | 125 | 762395000 |  | Spojovací prostředky krovů, bednění a laťování, nadstřešních konstrukcí svorníky, prkna, hřebíky, pásová ocel, vruty | M3 | 12.377 | 0.02284 | 0 |  |  | 0 | 0 | CS ÚRS 2024 02 | 0 | 3 |  |  | 0
PP |  |  |  | Spojovací prostředky krovů, bednění a laťování, nadstřešních konstrukcí svorníky, prkna, hřebíky, pásová ocel, vruty
VV |  |  |  | 0.158+1.613+1.536+0.266+6.936+0.853+0.011+1.004 = 12,377 [A]
TS
P | 126 | 762511247 |  | Podlahové konstrukce podkladové z dřevoštěpkových desek OSB jednovrstvých šroubovaných na sraz, tloušťky desky 25 mm | M2 | 14.438 | 0.01571 | 0 |  |  | 0 | 0 | CS ÚRS 2024 02 | 0 | 3 |  |  | 0
PP |  |  |  | Podlahové konstrukce podkladové z dřevoštěpkových desek OSB jednovrstvých šroubovaných na sraz, tloušťky desky 25 mm
VV |  |  |  | "VÝKRES KROVU" 23.100*0.625 SOS/01 = 14,438 [A]
TS
P | 127 | 762713110 |  | Montáž prostorových vázaných konstrukcí z řeziva hraněného nebo polohraněného pomocí tesařských spojů průřezové plochy do 120 cm2 | M | 4.25 | 0 | 0 |  |  | 0 | 0 | CS ÚRS 2024 02 | 0 | 3 |  |  | 0
PP |  |  |  | Montáž prostorových vázaných konstrukcí z řeziva hraněného nebo polohraněného pomocí tesařských spojů průřezové plochy do 120 cm2
VV |  |  |  | "VÝKRES KROVU" 1*4.250 SLA/01 = 4,250 [A]
TS
P | 129 | 762713130 |  | Montáž prostorových vázaných konstrukcí z řeziva hraněného nebo polohraněného pomocí tesařských spojů průřezové plochy přes 224 do 288 cm2 | M | 42.5 | 0 | 0 |  |  | 0 | 0 | CS ÚRS 2024 02 | 0 | 3 |  |  | 0
PP |  |  |  | Montáž prostorových vázaných konstrukcí z řeziva hraněného nebo polohraněného pomocí tesařských spojů průřezové plochy přes 224 do 288 cm2
VV |  |  |  | "VÝKRES KROVU" 10*4.250 SSL/01 = 42,500 [A]
TS
P | 131 | 998762102 |  | Přesun hmot pro konstrukce tesařské stanovený z hmotnosti přesunovaného materiálu vodorovná dopravní vzdálenost do 50 m základní v objektech výšky přes 6 do 12 | T | 7.345 | 0 | 0 |  |  | 0 | 0 | CS ÚRS 2024 02 | 0 | 3 |  |  | 0
PP |  |  |  | Přesun hmot pro konstrukce tesařské stanovený z hmotnosti přesunovaného materiálu vodorovná dopravní vzdálenost do 50 m základní v objektech výšky přes 6 do 12 m
VV
TS
P | 130 | R6051213 |  | hranol stavební z modřínu, řezivo průřezu do 288cm2 do dl 6m, pevnost C30 | M3 | 1.004 | 0.55 | 0 |  |  | 0 | 0 | R-Položka | 0 | 3 |  |  | 0
PP |  |  |  | hranol stavební z modřínu, řezivo průřezu do 288cm2 do dl 6m, pevnost C30
VV |  |  |  | 42.5*(0.150*0.150)*1.05 = 1,004 [A]
TS
SD |  | 763 |  | Konstrukce suché výstavby | [6 empty] | 0 | 0
P | 135 | 28329028 |  | fólie PE vyztužená Al vrstvou pro parotěsnou vrstvu 150g/m2 s integrovanou lepící páskou | M2 | 135.296 | 0.00016 | 0 |  |  | 0 | 0 | CS ÚRS 2024 02 | 0 | 3 |  |  | 0
PP |  |  |  | fólie PE vyztužená Al vrstvou pro parotěsnou vrstvu 150g/m2 s integrovanou lepící páskou
VV
TS
P | 140 | 59030712 |  | dvířka revizní jednokřídlá s automatickým zámkem 400x400mm | KUS | 1 | 0.0022 | 0 |  |  | 0 | 0 | CS ÚRS 2024 02 | 0 | 3 |  |  | 0
PP |  |  |  | dvířka revizní jednokřídlá s automatickým zámkem 400x400mm
VV
TS
P | 148 | 60512201 |  | příhradový vazník sedlový sušený neimpregnovaný dl do 12,5m | M | 212.976 | 0.012 | 0 |  |  | 0 | 0 | CS ÚRS 2024 02 | 0 | 3 |  |  | 0
PP |  |  |  | příhradový vazník sedlový sušený neimpregnovaný dl do 12,5m
VV
TS
P | 132 | 763131431 |  | Podhled ze sádrokartonových desek dvouvrstvá zavěšená spodní konstrukce z ocelových profilů CD, UD jednoduše opláštěná deskou protipožární DF, tl. 12,5 mm, bez | M2 | 55.903 | 0.01386 | 0 |  |  | 0 | 0 | CS ÚRS 2024 02 | 0 | 3 |  |  | 0
PP |  |  |  | Podhled ze sádrokartonových desek dvouvrstvá zavěšená spodní konstrukce z ocelových profilů CD, UD jednoduše opláštěná deskou protipožární DF, tl. 12,5 mm, bez izolace, REI do 90
VV |  |  |  | "PŮDORYS 1NP" "VÝKRES PODHLEDŮ" "PODHLED C.02" 2.800*3.800 0P01 = 10,640 [A] 10.650*4.250 0P03 = 45,263 [B] Celkem: A+B = 55,903 [C]
TS
P | 133 | 763131432 |  | Podhled ze sádrokartonových desek dvouvrstvá zavěšená spodní konstrukce z ocelových profilů CD, UD jednoduše opláštěná deskou protipožární DF, tl. 15 mm, bez iz | M2 | 27.246 | 0.01692 | 0 |  |  | 0 | 0 | CS ÚRS 2024 02 | 0 | 3 |  |  | 0
PP |  |  |  | Podhled ze sádrokartonových desek dvouvrstvá zavěšená spodní konstrukce z ocelových profilů CD, UD jednoduše opláštěná deskou protipožární DF, tl. 15 mm, bez izolace, REI do 90
VV |  |  |  | "PŮDORYS 1NP" "VÝKRES PODHLEDŮ" "PODHLED C.01" 7.170*3.800 0P02 = 27,246 [A] Celkem: A = 27,246 [B]
TS
P | 136 | 763131714 |  | Podhled ze sádrokartonových desek ostatní práce a konstrukce na podhledech ze sádrokartonových desek základní penetrační nátěr | M2 | 120.424 | 0.0001 | 0 |  |  | 0 | 0 | CS ÚRS 2024 02 | 0 | 3 |  |  | 0
PP |  |  |  | Podhled ze sádrokartonových desek ostatní práce a konstrukce na podhledech ze sádrokartonových desek základní penetrační nátěr
VV
TS
P | 134 | 763131751 |  | Podhled ze sádrokartonových desek ostatní práce a konstrukce na podhledech ze sádrokartonových desek montáž parotěsné zábrany | M2 | 120.424 | 0 | 0 |  |  | 0 | 0 | CS ÚRS 2024 02 | 0 | 3 |  |  | 0
PP |  |  |  | Podhled ze sádrokartonových desek ostatní práce a konstrukce na podhledech ze sádrokartonových desek montáž parotěsné zábrany
VV |  |  |  | "PŮDORYS 1NP" "VÝKRES PODHLEDŮ" "PODHLED C.01" 7.170*3.800 0P02 = 27,246 [A] "PODHLED C.02" 2.800*3.800 0P01 = 10,640 [B] 10.650*7.750 0P03 = 82,538 [C] Celkem: A+B+C = 120,424 [D]
TS
P | 137 | 763131766 |  | Podhled ze sádrokartonových desek Příplatek k cenám za výšku zavěšení přes 1,0 do 1,5 m | M2 | 120.424 | 0.00015 | 0 |  |  | 0 | 0 | CS ÚRS 2024 02 | 0 | 3 |  |  | 0
PP |  |  |  | Podhled ze sádrokartonových desek Příplatek k cenám za výšku zavěšení přes 1,0 do 1,5 m
VV |  |  |  | "PODHLED C.01" 7.170*3.800 0P02 = 27,246 [A] "PODHLED C.02" 2.800*3.800 0P01 = 10,640 [B] 10.650*7.750 0P03 = 82,538 [C] Celkem: A+B+C = 120,424 [D]
TS
P | 138 | 763131771 |  | Podhled ze sádrokartonových desek Příplatek k cenám za rovinnost kvality speciální tmelení kvality Q3 | M2 | 120.424 | 0.0007 | 0 |  |  | 0 | 0 | CS ÚRS 2024 02 | 0 | 3 |  |  | 0
PP |  |  |  | Podhled ze sádrokartonových desek Příplatek k cenám za rovinnost kvality speciální tmelení kvality Q3
VV
TS
P | 139 | 763172323 |  | Montáž dvířek pro konstrukce ze sádrokartonových desek revizních jednoplášťových pro příčky a předsazené stěny velikost (šxv) 400 x 400 mm | KUS | 1 | 3e-05 | 0 |  |  | 0 | 0 | CS ÚRS 2024 02 | 0 | 3 |  |  | 0
PP |  |  |  | Montáž dvířek pro konstrukce ze sádrokartonových desek revizních jednoplášťových pro příčky a předsazené stěny velikost (šxv) 400 x 400 mm
VV |  |  |  | "VÝPIS OSTATNÍCH VÝROBKŮ" 1 O/04 = 1,000 [A]
TS
P | 141 | 763172378 |  | Montáž dvířek pro konstrukce ze sádrokartonových desek revizních jednoplášťových pro podhledy ostatních velikostí do 0,5 m2 | KUS | 1 | 5e-05 | 0 |  |  | 0 | 0 | CS ÚRS 2024 02 | 0 | 3 |  |  | 0
PP |  |  |  | Montáž dvířek pro konstrukce ze sádrokartonových desek revizních jednoplášťových pro podhledy ostatních velikostí do 0,5 m2
VV |  |  |  | "VÝPIS OSTATNÍCH VÝROBKŮ" 1 O/02 = 1,000 [A]
TS
P | 143 | 763331113 |  | Podhled z cementovláknitých nebo cementových desek dvouvrstvá zavěšená spodní konstrukce z ocelových profilů CD, UD jednoduše opláštěná deskou tl. 12,5 mm, bez | M2 | 47.338 | 0.01627 | 0 |  |  | 0 | 0 | CS ÚRS 2024 02 | 0 | 3 |  |  | 0
PP |  |  |  | Podhled z cementovláknitých nebo cementových desek dvouvrstvá zavěšená spodní konstrukce z ocelových profilů CD, UD jednoduše opláštěná deskou tl. 12,5 mm, bez izolace, EI 15
VV |  |  |  | "PŮDORYS 1NP" "VÝKRES PODHLEDŮ" "PODHLED C.03" 43.11 = 43,110 [A] 10.570*0.400 = 4,228 [B] Celkem: A+B = 47,338 [C]
TS
P | 144 | 763331206 |  | Podhled z cementovláknitých nebo cementových desek dvouvrstvá zavěšená spodní konstrukce z ocelových profilů CD, UD dvojitě opláštěná deskou cementovláknitou tl | M2 | 11.351 | 0.03204 | 0 |  |  | 0 | 0 | CS ÚRS 2024 02 | 0 | 3 |  |  | 0
PP |  |  |  | Podhled z cementovláknitých nebo cementových desek dvouvrstvá zavěšená spodní konstrukce z ocelových profilů CD, UD dvojitě opláštěná deskou cementovláknitou tl. 12,5 mm a sádrovláknitou tl. 12,5 mm bez izolace, EI 30
VV |  |  |  | "PŮDORYS 1NP" "VÝKRES PODHLEDŮ" "PODHLED C.04" 1.410*8.050 = 11,351 [A] Celkem: A = 11,351 [B]
TS
P | 147 | 763732114 |  | Montáž střešní konstrukce z vazníků příhradových, konstrukční délky přes 9,0 do 12,5 m | M | 208.8 | 0 | 0 |  |  | 0 | 0 | CS ÚRS 2024 02 | 0 | 3 |  |  | 0
PP |  |  |  | Montáž střešní konstrukce z vazníků příhradových, konstrukční délky přes 9,0 do 12,5 m
VV |  |  |  | "VÝKRES KROVU" 8.700*(13+11) = 208,800 [A]
TS
P | 149 | 998763101 |  | Přesun hmot pro dřevostavby stanovený z hmotnosti přesunovaného materiálu vodorovná dopravní vzdálenost do 50 m základní v objektech výšky přes 6 do 12 m | T | 2.556 | 0 | 0 |  |  | 0 | 0 | CS ÚRS 2024 02 | 0 | 3 |  |  | 0
PP |  |  |  | Přesun hmot pro dřevostavby stanovený z hmotnosti přesunovaného materiálu vodorovná dopravní vzdálenost do 50 m základní v objektech výšky přes 6 do 12 m
VV
TS
P | 146 | 998763302 |  | Přesun hmot pro konstrukce montované z desek sádrokartonových, sádrovláknitých, cementovláknitých nebo cementových stanovený z hmotnosti přesunovaného materiálu | T | 3.071 | 0 | 0 |  |  | 0 | 0 | CS ÚRS 2024 02 | 0 | 3 |  |  | 0
PP |  |  |  | Přesun hmot pro konstrukce montované z desek sádrokartonových, sádrovláknitých, cementovláknitých nebo cementových stanovený z hmotnosti přesunovaného materiálu vodorovná dopravní vzdálenost do 50 m základní v objektech výšky přes 6 do 12 m
VV |  |  |  | 5.627-2.556 = 3,071 [A]
TS
P | 142 | R5903075 |  | dvířka revizní jednokřídlá, protipožární 600x800mm | KUS | 1 | 0.0033 | 0 |  |  | 0 | 0 | R-Položka | 0 | 3 |  |  | 0
PP |  |  |  | dvířka revizní jednokřídlá, protipožární 600x800mm
VV
TS
P | 145 | R76313241 |  | Podhled ze sádrokartonových desek - dvouvrstvá nosná konstrukce z ocelových profilů UA, CD s požární odolností, celoplošná jednoduše opláštěná deskou protipožár | M2 | 37.275 | 0.015855 | 0 |  |  | 0 | 0 | R-Položka | 0 | 3 |  |  | 0
PP |  |  |  | Podhled ze sádrokartonových desek - dvouvrstvá nosná konstrukce z ocelových profilů UA, CD s požární odolností, celoplošná jednoduše opláštěná deskou protipožární DF tl. 12,5 mm, bez TI, EI 15
VV |  |  |  | "PŮDORYS 1NP" "VÝKRES PODHLEDŮ" "PODHLED C.02" 10.650*3.500 0P03 = 37,275 [A]
TS
SD |  | 764 |  | Konstrukce klempířské | [6 empty] | 0 | 0
P | 150 | 764002414 |  | Montáž strukturované oddělovací rohože jakékoli rš | M2 | 275.232 | 0 | 0 |  |  | 0 | 0 | CS ÚRS 2024 02 | 0 | 3 |  |  | 0
PP |  |  |  | Montáž strukturované oddělovací rohože jakékoli rš
VV
TS
P | 152 | 764121401 |  | Krytina z hliníkového plechu s úpravou u okapů, prostupů a výčnělků střechy rovné drážkováním ze svitků rš 500 mm, sklon střechy do 30° | M2 | 275.232 | 0.0027 | 0 |  |  | 0 | 0 | CS ÚRS 2024 02 | 0 | 3 |  |  | 0
PP |  |  |  | Krytina z hliníkového plechu s úpravou u okapů, prostupů a výčnělků střechy rovné drážkováním ze svitků rš 500 mm, sklon střechy do 30°
VV |  |  |  | "VÝKRES STŘECHY" "SKLADBA NS.01" (24.045*9.913)/0.8660254 = 275,232 [A]
TS
P | 153 | 764221408 |  | Oplechování střešních prvků z hliníkového plechu hřebene větraného, včetně větrací mřížky z hřebenáčů | M | 24.1 | 0.00187 | 0 |  |  | 0 | 0 | CS ÚRS 2024 02 | 0 | 3 |  |  | 0
PP |  |  |  | Oplechování střešních prvků z hliníkového plechu hřebene větraného, včetně větrací mřížky z hřebenáčů
VV |  |  |  | "VÝPIS KLEMPÍŘSKÝCH PRVKŮ" 24.1 K/05 = 24,100 [A]
TS
P | 154 | 764222401 |  | Oplechování střešních prvků z hliníkového plechu štítu závětrnou lištou rš 160 mm | M | 22.6 | 0.00044 | 0 |  |  | 0 | 0 | CS ÚRS 2024 02 | 0 | 3 |  |  | 0
PP |  |  |  | Oplechování střešních prvků z hliníkového plechu štítu závětrnou lištou rš 160 mm
VV |  |  |  | "VÝPIS KLEMPÍŘSKÝCH PRVKŮ" 22.6 K/06 = 22,600 [A]
TS
P | 155 | 764222403 |  | Oplechování střešních prvků z hliníkového plechu štítu závětrnou lištou rš 250 mm | M | 22.6 | 0.00059 | 0 |  |  | 0 | 0 | CS ÚRS 2024 02 | 0 | 3 |  |  | 0
PP |  |  |  | Oplechování střešních prvků z hliníkového plechu štítu závětrnou lištou rš 250 mm
VV |  |  |  | "VÝPIS KLEMPÍŘSKÝCH PRVKŮ" 22.6 K/07 = 22,600 [A]
TS
P | 156 | 764222432 |  | Oplechování střešních prvků z hliníkového plechu okapu okapovým plechem střechy rovné rš 200 mm | M | 9.7 | 0.00052 | 0 |  |  | 0 | 0 | CS ÚRS 2024 02 | 0 | 3 |  |  | 0
PP |  |  |  | Oplechování střešních prvků z hliníkového plechu okapu okapovým plechem střechy rovné rš 200 mm
VV |  |  |  | "VÝPIS KLEMPÍŘSKÝCH PRVKŮ" 9.7 K/09 = 9,700 [A]
TS
P | 157 | 764222433 |  | Oplechování střešních prvků z hliníkového plechu okapu okapovým plechem střechy rovné rš 250 mm | M | 48 | 0.00063 | 0 |  |  | 0 | 0 | CS ÚRS 2024 02 | 0 | 3 |  |  | 0
PP |  |  |  | Oplechování střešních prvků z hliníkového plechu okapu okapovým plechem střechy rovné rš 250 mm
VV |  |  |  | "VÝPIS KLEMPÍŘSKÝCH PRVKŮ" 48.0 K/03 = 48,000 [A]
TS
P | 158 | 764222435 |  | Oplechování střešních prvků z hliníkového plechu okapu okapovým plechem střechy rovné rš 400 mm | M | 48 | 0.00097 | 0 |  |  | 0 | 0 | CS ÚRS 2024 02 | 0 | 3 |  |  | 0
PP |  |  |  | Oplechování střešních prvků z hliníkového plechu okapu okapovým plechem střechy rovné rš 400 mm
VV |  |  |  | "VÝPIS KLEMPÍŘSKÝCH PRVKŮ" 48.0 K/04 = 48,000 [A]
TS
P | 159 | 764521404 |  | Žlab podokapní z hliníkového plechu včetně háků a čel půlkruhový rš 330 mm | M | 48 | 0.00091 | 0 |  |  | 0 | 0 | CS ÚRS 2024 02 | 0 | 3 |  |  | 0
PP |  |  |  | Žlab podokapní z hliníkového plechu včetně háků a čel půlkruhový rš 330 mm
VV |  |  |  | "VÝPIS KLEMPÍŘSKÝCH PRVKŮ" 48.0 K/02 = 48,000 [A]
TS
P | 160 | 764521444 |  | Žlab podokapní z hliníkového plechu kotlík oválný (trychtýřový), rš žlabu/průměr svodu 330/100 mm | KUS | 4 | 0.00019 | 0 |  |  | 0 | 0 | CS ÚRS 2024 02 | 0 | 3 |  |  | 0
PP |  |  |  | Žlab podokapní z hliníkového plechu kotlík oválný (trychtýřový), rš žlabu/průměr svodu 330/100 mm
VV
TS
P | 161 | 764528422 |  | Svod z hliníkového plechu včetně objímek, kolen a odskoků kruhový, průměru 100 mm | M | 18 | 0.00108 | 0 |  |  | 0 | 0 | CS ÚRS 2024 02 | 0 | 3 |  |  | 0
PP |  |  |  | Svod z hliníkového plechu včetně objímek, kolen a odskoků kruhový, průměru 100 mm
VV |  |  |  | "VÝPIS KLEMPÍŘSKÝCH PRVKŮ" 18.0 K/01 = 18,000 [A]
TS
P | 162 | 998764102 |  | Přesun hmot pro konstrukce klempířské stanovený z hmotnosti přesunovaného materiálu vodorovná dopravní vzdálenost do 50 m základní v objektech výšky přes 6 do 1 | T | 0.957 | 0 | 0 |  |  | 0 | 0 | CS ÚRS 2024 02 | 0 | 3 |  |  | 0
PP |  |  |  | Přesun hmot pro konstrukce klempířské stanovený z hmotnosti přesunovaného materiálu vodorovná dopravní vzdálenost do 50 m základní v objektech výšky přes 6 do 12 m
VV
TS
P | 151 | R283001 |  | doplňková nebo dělící bitumenová vrstva k pokládce na dřevěné bednění | M2 | 316.517 | 0 | 0 |  |  | 0 | 0 | R-Položka | 0 | 3 |  |  | 0
PP |  |  |  | doplňková nebo dělící bitumenová vrstva k pokládce na dřevěné bednění
VV
TS |  |  |  | Povrch horní: Umělohmotná rohož, samolepící podélný spoj Povrch spodní: Umělohmotná rohož, samolepící podélný spoj Nosná vložka: Umělohmotná rohož Samolepící ve spoji, pojistná hydroizolace pro pokládku na bednění
SD |  | 765 |  | Krytina skládaná | [6 empty] | 0 | 0
P | 164 | 28329036 |  | fólie kontaktní difuzně propustná pro doplňkovou hydroizolační vrstvu, třívrstvá mikroporézní PP 150g/m2 s integrovanou samolepící páskou | M2 | 302.755 | 0.00014 | 0 |  |  | 0 | 0 | CS ÚRS 2024 02 | 0 | 3 |  |  | 0
PP |  |  |  | fólie kontaktní difuzně propustná pro doplňkovou hydroizolační vrstvu, třívrstvá mikroporézní PP 150g/m2 s integrovanou samolepící páskou
VV
TS
P | 163 | 765191023 |  | Montáž pojistné hydroizolační nebo parotěsné fólie kladené ve sklonu přes 20° s lepenými přesahy na bednění nebo tepelnou izolaci | M2 | 275.232 | 0 | 0 |  |  | 0 | 0 | CS ÚRS 2024 02 | 0 | 3 |  |  | 0
PP |  |  |  | Montáž pojistné hydroizolační nebo parotěsné fólie kladené ve sklonu přes 20° s lepenými přesahy na bednění nebo tepelnou izolaci
VV |  |  |  | "VÝKRES STŘECHY" "SKLADBA NS.01" (24.045*9.913)/0.8660254 = 275,232 [A]
TS
P | 165 | 998765102 |  | Přesun hmot pro krytiny skládané stanovený z hmotnosti přesunovaného materiálu vodorovná dopravní vzdálenost do 50 m základní na objektech výšky přes 6 do 12 m | T | 0.042 | 0 | 0 |  |  | 0 | 0 | CS ÚRS 2024 02 | 0 | 3 |  |  | 0
PP |  |  |  | Přesun hmot pro krytiny skládané stanovený z hmotnosti přesunovaného materiálu vodorovná dopravní vzdálenost do 50 m základní na objektech výšky přes 6 do 12 m
VV
TS
SD |  | 766 |  | Konstrukce truhlářské | [6 empty] | 0 | 0
P | 182 | 54914123 |  | kování rozetové klika/klika | KUS | 1 | 0.0022 | 0 |  |  | 0 | 0 | CS ÚRS 2024 02 | 0 | 3 |  |  | 0
PP |  |  |  | kování rozetové klika/klika
VV
TS
P | 186 | 54914135 |  | kování panikové klika/klika | KUS | 4 | 0.0022 | 0 |  |  | 0 | 0 | CS ÚRS 2024 02 | 0 | 3 |  |  | 0
PP |  |  |  | kování panikové klika/klika
VV
TS
P | 177 | 54917250 |  | samozavírač dveří hydraulický | KUS | 1 | 0.0024 | 0 |  |  | 0 | 0 | CS ÚRS 2024 02 | 0 | 3 |  |  | 0
PP |  |  |  | samozavírač dveří hydraulický
VV
TS
P | 179 | 54924008 |  | zámek zadlabací vložkový pravolevý rozteč 90x45mm | KUS | 1 | 0.00015 | 0 |  |  | 0 | 0 | CS ÚRS 2024 02 | 0 | 3 |  |  | 0
PP |  |  |  | zámek zadlabací vložkový pravolevý rozteč 90x45mm
VV
TS
P | 184 | 54926000 |  | zámek zadlabací hluboký s panikovou funkcí rozteč 72x55mm | KUS | 4 | 0.00015 | 0 |  |  | 0 | 0 | CS ÚRS 2024 02 | 0 | 3 |  |  | 0
PP |  |  |  | zámek zadlabací hluboký s panikovou funkcí rozteč 72x55mm
VV
TS
P | 180 | 54964101 |  | vložka cylindrická 29+35 | KUS | 1 | 0.00015 | 0 |  |  | 0 | 0 | CS ÚRS 2024 02 | 0 | 3 |  |  | 0
PP |  |  |  | vložka cylindrická 29+35
VV
TS
P | 168 | 60516110 |  | řezivo modřínové sušené tl 30mm | M3 | 7.671 | 0.5 | 0 |  |  | 0 | 0 | CS ÚRS 2024 02 | 0 | 3 |  |  | 0
PP |  |  |  | řezivo modřínové sušené tl 30mm
VV |  |  |  | (263.494+40.643)*0.024*1.04 = 7,591 [A] 4*5.700*(0.024*0.140)*1.04 SPR/01 = 0,080 [B] Celkem: A+B = 7,671 [C]
TS
P | 171 | 60516111 |  | řezivo modřínové sušené tl 50mm | M3 | 2.569 | 0.5 | 0 |  |  | 0 | 0 | CS ÚRS 2024 02 | 0 | 3 |  |  | 0
PP |  |  |  | řezivo modřínové sušené tl 50mm
VV |  |  |  | 439.157*(0.032*0.050)*1.05 = 0,738 [A] (152.571/0.140)*(0.032*0.050)*1.05 = 1,831 [B] Celkem: A+B = 2,569 [C]
TS
P | 170 | 762136114 |  | Montáž bednění stěn z hoblovaných latí s mezerami 40 až 60 mm | M2 | 152.571 | 0 | 0 |  |  | 0 | 0 | CS ÚRS 2024 02 | 0 | 3 |  |  | 0
PP |  |  |  | Montáž bednění stěn z hoblovaných latí s mezerami 40 až 60 mm
VV |  |  |  | "SKLADBA NZ.01/NZ.02" "POHLED ZÁPADNÍ" (7.770+2*1.350+2*0.420)*3.650 = 41,282 [A] 13.85 ŠTÍT = 13,850 [B] Mezisoučet: A+B = 55,132 [C] "POHLED JIŽNÍ" 23.315*3.950-2*1.300*2.460-1.100*0.550-0.600*0.800 = 84,613 [D] Mezisoučet: D = 84,613 [E] "POHLED VÝCHODNÍ" 47.89-1.100*2.100 = 45,580 [F] -4.185*4.100 = -17,159 [G] Mezisoučet: F+G = 28,422 [H] "POHLED SEVERNÍ" 12.660*3.950-9.600*1.950 = 31,287 [I] -10.655*4.400 = -46,882 [J] Mezisoučet: I+J = -15,595 [K] Celkem: A+B+D+F+G+I+J = 152,571 [L]
TS
P | 166 | 766412224 |  | Montáž obložení stěn palubkami na pero a drážku plochy přes 5 m2 modřínovými, šířky přes 100 mm | M2 | 263.494 | 0 | 0 |  |  | 0 | 0 | CS ÚRS 2024 02 | 0 | 3 |  |  | 0
PP |  |  |  | Montáž obložení stěn palubkami na pero a drážku plochy přes 5 m2 modřínovými, šířky přes 100 mm
VV |  |  |  | "SKLADBA NZ.01/NZ.02/NZ.03" "POHLED ZÁPADNÍ" (7.770+2*1.350+2*0.420)*3.650 = 41,282 [A] 13.85 ŠTÍT = 13,850 [B] Mezisoučet: A+B = 55,132 [C] "POHLED JIŽNÍ" 23.315*3.950-2*1.300*2.460-1.100*0.550-0.600*0.800 = 84,613 [D] Mezisoučet: D = 84,613 [E] "POHLED VÝCHODNÍ" 47.89-1.100*2.100 = 45,580 [F] Mezisoučet: F = 45,580 [G] "POHLED SEVERNÍ" 10.655*4.400 = 46,882 [H] 12.660*3.950-9.600*1.950 = 31,287 [I] Mezisoučet: H+I = 78,169 [J] Celkem: A+B+D+F+H+I = 263,494 [K]
TS
P | 169 | 766417511 |  | Montáž provětrávané fasády z dřevěných profilů podkladového roštu jednoduchého pro vodorovné profily | M | 439.157 | 0.00013 | 0 |  |  | 0 | 0 | CS ÚRS 2024 02 | 0 | 3 |  |  | 0
PP |  |  |  | Montáž provětrávané fasády z dřevěných profilů podkladového roštu jednoduchého pro vodorovné profily
VV |  |  |  | "SKLADBA NZ.01/NZ.02/NZ.03" "POHLED ZÁPADNÍ" ((7.770+2*1.350+2*0.420)*3.650)/0.600 = 68,803 [A] 13.85/0.600 ŠTÍT = 23,083 [B] Mezisoučet: A+B = 91,886 [C] "POHLED JIŽNÍ" (23.315*3.950-2*1.300*2.460-1.100*0.550-0.600*0.800)/0.600 = 141,022 [D] Mezisoučet: D = 141,022 [E] "POHLED VÝCHODNÍ" (47.89-1.100*2.100)/0.600 = 75,967 [F] Mezisoučet: F = 75,967 [G] "POHLED SEVERNÍ" 10.655*4.400/0.600 = 78,137 [H] (12.660*3.950-9.600*1.950)/0.600 = 52,145 [I] Mezisoučet: H+I = 130,282 [J] Celkem: A+B+D+F+H+I = 439,156 [K]
TS
P | 167 | 766421224 |  | Montáž obložení podhledů jednoduchých palubkami na pero a drážku modřínovými, šířky přes 100 mm | M2 | 40.643 | 0 | 0 |  |  | 0 | 0 | CS ÚRS 2024 02 | 0 | 3 |  |  | 0
PP |  |  |  | Montáž obložení podhledů jednoduchých palubkami na pero a drážku modřínovými, šířky přes 100 mm
VV |  |  |  | (2*24.045*0.700)*0.940 PŘESAHY U KROKVÍ - MEZI KROKVE = 31,643 [A] 2*5.000*0.45 = 4,500 [B] 2*5.000*0.45 = 4,500 [C] Celkem: A+B+C = 40,643 [D]
TS
P | 174 | 766660022 |  | Montáž dveřních křídel dřevěných nebo plastových otevíravých do ocelové zárubně protipožárních jednokřídlových, šířky přes 800 mm | KUS | 1 | 0 | 0 |  |  | 0 | 0 | CS ÚRS 2024 02 | 0 | 3 |  |  | 0
PP |  |  |  | Montáž dveřních křídel dřevěných nebo plastových otevíravých do ocelové zárubně protipožárních jednokřídlových, šířky přes 800 mm
VV |  |  |  | "VÝPIS DVEŘNÍCH OTVORŮ" 1 DV.103 = 1,000 [A] Celkem: A = 1,000 [B]
TS
P | 176 | 766660717 |  | Montáž dveřních doplňků samozavírače na zárubeň ocelovou | KUS | 1 | 0 | 0 |  |  | 0 | 0 | CS ÚRS 2024 02 | 0 | 3 |  |  | 0
PP |  |  |  | Montáž dveřních doplňků samozavírače na zárubeň ocelovou
VV |  |  |  | "VÝPIS DVEŘNÍCH OTVORŮ" 1 DV.103 = 1,000 [A]
TS
P | 178 | 766660728 |  | Montáž dveřních doplňků dveřního kování interiérového zámku | KUS | 1 | 0 | 0 |  |  | 0 | 0 | CS ÚRS 2024 02 | 0 | 3 |  |  | 0
PP |  |  |  | Montáž dveřních doplňků dveřního kování interiérového zámku
VV |  |  |  | 1 DV.105 = 1,000 [A]
TS
P | 181 | 766660729 |  | Montáž dveřních doplňků dveřního kování interiérového štítku s klikou | KUS | 1 | 0 | 0 |  |  | 0 | 0 | CS ÚRS 2024 02 | 0 | 3 |  |  | 0
PP |  |  |  | Montáž dveřních doplňků dveřního kování interiérového štítku s klikou
VV |  |  |  | 1 DV.105 = 1,000 [A]
TS
P | 183 | 766660731 |  | Montáž dveřních doplňků dveřního kování bezpečnostního zámku | KUS | 4 | 0 | 0 |  |  | 0 | 0 | CS ÚRS 2024 02 | 0 | 3 |  |  | 0
PP |  |  |  | Montáž dveřních doplňků dveřního kování bezpečnostního zámku
VV |  |  |  | "VÝPIS DVEŘNÍCH OTVORŮ" 1 DV.101 = 1,000 [A] 1 DV.102 = 1,000 [B] 1 DV.103 = 1,000 [C] 1 DVEŘE V OCELOVÉ PŘÍČCE = 1,000 [D] Celkem: A+B+C+D = 4,000 [E]
TS
P | 185 | 766660734 |  | Montáž dveřních doplňků dveřního kování bezpečnostního panikového kování | KUS | 4 | 0 | 0 |  |  | 0 | 0 | CS ÚRS 2024 02 | 0 | 3 |  |  | 0
PP |  |  |  | Montáž dveřních doplňků dveřního kování bezpečnostního panikového kování
VV |  |  |  | "VÝPIS DVEŘNÍCH OTVORŮ" 1 DV.101 = 1,000 [A] 1 DV.102 = 1,000 [B] 1 DV.103 = 1,000 [C] 1 DVEŘE V OCELOVÉ PŘÍČCE = 1,000 [D] Celkem: A+B+C+D = 4,000 [E]
TS
P | 172 | 998766101 |  | Přesun hmot pro konstrukce truhlářské stanovený z hmotnosti přesunovaného materiálu vodorovná dopravní vzdálenost do 50 m základní v objektech výšky do 6 m | T | 5.338 | 0 | 0 |  |  | 0 | 0 | CS ÚRS 2024 02 | 0 | 3 |  |  | 0
PP |  |  |  | Přesun hmot pro konstrukce truhlářské stanovený z hmotnosti přesunovaného materiálu vodorovná dopravní vzdálenost do 50 m základní v objektech výšky do 6 m
VV
TS
P | 190 | 998766102 |  | Přesun hmot pro konstrukce truhlářské stanovený z hmotnosti přesunovaného materiálu vodorovná dopravní vzdálenost do 50 m základní v objektech výšky přes 6 do 1 | T | 5.338 | 0 | 0 |  |  | 0 | 0 | CS ÚRS 2024 02 | 0 | 3 |  |  | 0
PP |  |  |  | Přesun hmot pro konstrukce truhlářské stanovený z hmotnosti přesunovaného materiálu vodorovná dopravní vzdálenost do 50 m základní v objektech výšky přes 6 do 12 m
VV
TS
P | 175 | R61161028 |  | dveře jednokřídlé protipožární EW15 DP3-C3, povrch CPL plné 1000x1970mm | KUS | 1 | 0.0215 | 0 |  |  | 0 | 0 | R-Položka | 0 | 3 |  |  | 0
PP |  |  |  | dveře jednokřídlé protipožární EW15 DP3-C3, povrch CPL plné 1000x1970mm
VV
TS
P | 173 | R76249500 |  | Spojovací prostředky olištování spár, obložení stropů, střešních podhledů a stěn hřebíky, vruty | M2 | 304.137 | 0.00018 | 0 |  |  | 0 | 0 | CS ÚRS 2024 02 | 0 | 3 |  |  | 0
PP |  |  |  | Spojovací prostředky olištování spár, obložení stropů, střešních podhledů a stěn hřebíky, vruty
VV |  |  |  | 263.494+40.643 = 304,137 [A]
TS |  |  |  | POUŽITÍ NEREZOVÝCH SPOJOVACÍCH PROSTŘEDKŮ
P | 188 | R766991 |  | D+M Cylindrické vložky pro systém generálního klíče | KUS | 4 | 0 | 0 |  |  | 0 | 0 | R-Položka | 0 | 3 |  |  | 0
PP |  |  |  | D+M Cylindrické vložky pro systém generálního klíče
VV |  |  |  | "VÝPIS DVEŘNÍCH OTVORŮ" 1 DV.101 = 1,000 [A] 1 DV.102 = 1,000 [B] 1 DV.103 = 1,000 [C] 1 DVEŘE V KOVOVÉ PŘÍČCE = 1,000 [D] Celkem: A+B+C+D = 4,000 [E]
TS
P | 189 | R766991 | 1 | D+M Sytémový klíč generálního klíče | KUS | 12 | 0 | 0 |  |  | 0 | 0 | R-Položka | 0 | 3 |  |  | 0
PP |  |  |  | D+M Sytémový klíč generálního klíče
VV
TS
P | 187 | R766DV105 |  | D+M Dveře celodřevěné otevíravé, s výplní dle vzhledu fasády | KUS | 1 | 0.07 | 0 |  |  | 0 | 0 | R-Položka | 0 | 3 |  |  | 0
PP |  |  |  | D+M Dveře celodřevěné otevíravé, s výplní dle vzhledu fasády
VV |  |  |  | "VÝPIS DVEŘNÍCH OTVORŮ" 1 DV.105 = 1,000 [A] Celkem: A = 1,000 [B]
TS |  |  |  | Dodávka včetně hranolu jako mezikusu pro zadlabací zámek Dodávka a montáž dveřního křídla dle specidfikace s přípravou pro zadlabání zámku Dodávka a montáž včetně 3x vratového závěsu
SD |  | 767 |  | Konstrukce zámečnické | [6 empty] | 0 | 0
P | 192 | 55341330 |  | dveře jednokřídlé Al plné max rozměru otvoru 2,42m2 bezpečnostní třídy RC2 | M2 | 6.396 | 0.02423 | 0 |  |  | 0 | 0 | CS ÚRS 2024 02 | 0 | 3 |  |  | 0
PP |  |  |  | dveře jednokřídlé Al plné max rozměru otvoru 2,42m2 bezpečnostní třídy RC2
VV |  |  |  | 2*1.300*2.460 = 6,396 [A]
TS
P | 196 | 55345878 |  | pohon garážových sekčních a výklopných vrat o síle 1000N max. 50 cyklů denně | KUS | 3 | 0.012 | 0 |  |  | 0 | 0 | CS ÚRS 2024 02 | 0 | 3 |  |  | 0
PP |  |  |  | pohon garážových sekčních a výklopných vrat o síle 1000N max. 50 cyklů denně
VV
TS
P | 191 | 767640111 |  | Montáž dveří ocelových nebo hliníkových vchodových jednokřídlových bez nadsvětlíku | KUS | 2 | 0 | 0 |  |  | 0 | 0 | CS ÚRS 2024 02 | 0 | 3 |  |  | 0
PP |  |  |  | Montáž dveří ocelových nebo hliníkových vchodových jednokřídlových bez nadsvětlíku
VV |  |  |  | "VÝPIS DVEŘNÍCH OTVORŮ" 1 DV.101 = 1,000 [A] 1 DV.102 = 1,000 [B] Celkem: A+B = 2,000 [C]
TS
P | 193 | 767651112 |  | Montáž vrat garážových nebo průmyslových sekčních zajížděcích pod strop, plochy přes 6 do 9 m2 | KUS | 3 | 0.00059 | 0 |  |  | 0 | 0 | CS ÚRS 2024 02 | 0 | 3 |  |  | 0
PP |  |  |  | Montáž vrat garážových nebo průmyslových sekčních zajížděcích pod strop, plochy přes 6 do 9 m2
VV |  |  |  | "VÝPIS DVEŘNÍCH OTVORŮ" 3 DV.104 = 3,000 [A] Celkem: A = 3,000 [B]
TS
P | 195 | 767651126 |  | Montáž vrat garážových nebo průmyslových příslušenství sekčních vrat elektrického pohonu | KUS | 3 | 0 | 0 |  |  | 0 | 0 | CS ÚRS 2024 02 | 0 | 3 |  |  | 0
PP |  |  |  | Montáž vrat garážových nebo průmyslových příslušenství sekčních vrat elektrického pohonu
VV |  |  |  | "VÝPIS DVEŘNÍCH OTVORŮ" 3 DV.104 = 3,000 [A]
TS
P | 201 | 998767102 |  | Přesun hmot pro zámečnické konstrukce stanovený z hmotnosti přesunovaného materiálu vodorovná dopravní vzdálenost do 50 m základní v objektech výšky přes 6 do 1 | T | 0.466 | 0 | 0 |  |  | 0 | 0 | CS ÚRS 2024 02 | 0 | 3 |  |  | 0
PP |  |  |  | Přesun hmot pro zámečnické konstrukce stanovený z hmotnosti přesunovaného materiálu vodorovná dopravní vzdálenost do 50 m základní v objektech výšky přes 6 do 12 m
VV
TS
P | 194 | R5534586 |  | vrata garážová sekční z ocelových lamel, zateplená PUR tl 42mm 3,0x2,50m | KUS | 3 | 0.0912 | 0 |  |  | 0 | 0 | R-Položka | 0 | 3 |  |  | 0
PP |  |  |  | vrata garážová sekční z ocelových lamel, zateplená PUR tl 42mm 3,0x2,50m
VV
TS
P | 197 | R767Z01 |  | D+M Dělící příčka s dveřmi, povrchová úprava pozink | KG | 283.622 | 0 | 0 |  |  | 0 | 0 | R-Položka | 0 | 3 |  |  | 0
PP |  |  |  | D+M Dělící příčka s dveřmi, povrchová úprava pozink
VV |  |  |  | "VÝPIS ZÁMEČNICKÝCH KONSTRUKCÍ" "Z/01" 4.25*48.94 1 - JEKL 40x60x3 mm = 207,995 [A] ((1.342+1.347+2.080+2.080)*2.820+0.900*(2.110+0.708))*3.03*1.1 2 - KARI SÍŤ = 72,827 [B] 2*0.32 3 - PLECH = 0,640 [C] 2*0.64 4 - PLECH = 1,280 [D] 2*0.44 5 - PLECH = 0,880 [E] Celkem: A+B+C+D+E = 283,622 [F]
TS |  |  |  | Dodávka a montáž kompletní dělící stěny s povrchovou úpravou Dodávka a montáž dveří včetně pantů Montáž včetně kotvení do podlahy Zámky, kliky, rozety, oceněny zvlášť
P | 198 | R767Z02 |  | D+M Ukončovací lišta - přejezdová hrana betonu, povrchová úprava pozink | M | 20.4 | 0 | 0 |  |  | 0 | 0 | R-Položka | 0 | 3 |  |  | 0
PP |  |  |  | D+M Ukončovací lišta - přejezdová hrana betonu, povrchová úprava pozink
VV |  |  |  | "VÝPIS ZÁMEČNICKÝCH KONSTRUKCÍ" 3*3.000 Z/02 = 9,000 [A] 1*7.700 Z/03 = 7,700 [B] 2*1.300 Z/04 = 2,600 [C] 1*1.100 Z/05 = 1,100 [D] Celkem: A+B+C+D = 20,400 [E]
TS
P | 199 | R767Z06 |  | Ocelový úhelník 40x40x2 mm, povrchová úprava zinkováním, kotveno hmoždinkami do zdiva | M | 38 | 0 | 0 |  |  | 0 | 0 | R-Položka | 0 | 3 |  |  | 0
PP |  |  |  | Ocelový úhelník 40x40x2 mm, povrchová úprava zinkováním, kotveno hmoždinkami do zdiva
VV |  |  |  | "VYPIS_ZAMECNICKYCH_VYROBKU" 38 Z/006 = 38,000 [A]
TS |  |  |  | Dodávka úhelníku včetně povrchové úpravy Dodávka hmoždinek, včetně vrutů Montáž úhelníku na zdivo
P | 200 | R767Z09 |  | D+M Zabezpečení proti pádu z výšky a hloubky | KPL | 1 | 0 | 0 |  |  | 0 | 0 | R-Položka | 0 | 3 |  |  | 0
PP |  |  |  | D+M Zabezpečení proti pádu z výšky a hloubky
VV |  |  |  | "VYPIS_ZAMECNICKYCH_VYROBKU" 1 Z/09 = 1,000 [A]
TS |  |  |  | U1: 4 kus - KOTVICÍ BOD PRO ŠIKMÉ STŘECHY S FALCOVANOU KRYTINOU. KOTVENÍ SHORA NA DVOJITOU STOJATOU DRÁŽKU POMOCÍ PŘÍTLAČNÝCH ŠROUBŮ. MATERIÁL NEREZOVÁ OCEL 1.4301, CERTIFIKACE DLE EN 795:2021. SOUČÁSTÍ DODÁVKY KOTVICÍHO BODU JSOU AJ 4KS PŘÍTLAČNÝCH ŠROUBŮ. UTAŽENÍ PŘÍTLAČNÝCH ŠROUBU 16Nm. U2: 2 kus - KOTVICÍ BOD DO DŘEVĚNÉHO BEDNĚNÍ. KOTVENÍ POMOCÍ 16ti VRUTŮ DO DŘEVA, ROZNÁŠECÍ DESKA 200x200 MM, MINIMÁLNÍ TLOUŠŤKA DŘEVĚNÝCH PRKEN 24 MM, DÉLKA 300 MM, MATERIÁL NEREZOVÁ OCEL 1.4301 CERTIFIKACE DLE EN 795:2012. SOUČÁSTÍ DODÁVKY KOTVICÍHO BODU: OKO, PÉROVÁ PODLOŽKA, MATKA, KOTEVNÍ SADA - 16xVRUT DO DŘEVA, 16xPLASTOVÁ PODLOŽKA. UTAŽENÍ OKA 70Nm. U2x: 6 kus - KOTVICÍ BOD SHODNÝ S U1 + ZTUŽUJÍCÍ TRUBKA PRO KOTVICÍ BODY. JE URČENÁ PRO KONCOVÉ A ZLOMOVÉ BODY V SYSTÉMECH S NEREZOVÁM LANEM, VNEJŠÍ PŘŮMĚR 42 MM, DÉLKA 300 MM. U3: 4 kus - KOTVICÍ BOD PRO FALCOVANÉ STŘECHY. PRO POUŽITÍ JAKO KONCOVÝ BOD NA ÚSECÍCH S NEREZOVÝM LANEM. TYP DLE VZDÁLENOSTI DRÁŽEK: 420-660 mm POPIS KONSTRUKCE: MIN. TL. NEREZOVÉHO PLOCHY 0,5 mm LANO: 36 m - PERMANENTNÍ NEREZOVÉ LANO TL. 8 MM (2 ÚSEKY) KONCOVKA: 2 kus - KONCOVKA K NEREZ LANU NAPÍNACÍ, PROVEDENÍ Z NEREZ OCELI KONCOVKA: 2 kus - KONCOVKA K NEREZ LANU PEVNÁ, PROVEDENÍ Z NEREZ OCELI, DÉLKA 140 MM ŠTÍTEK: 2 kus - ŠTÍTEK K OZNAČENÍ JEDNOTLIVÝCH ÚSEKŮ PERMANENTNÍHO KOTVICÍHO VEDENÍ V SOULADU S ČSN EN 795
SD |  | 771 |  | Podlahy z dlaždic | [6 empty] | 0 | 0
P | 202 | 771121011 |  | Příprava podkladu před provedením dlažby nátěr penetrační na podlahu | M2 | 125.62 | 0.0003 | 0 |  |  | 0 | 0 | CS ÚRS 2024 02 | 0 | 3 |  |  | 0
PP |  |  |  | Příprava podkladu před provedením dlažby nátěr penetrační na podlahu
VV |  |  |  | "PŮDORYS 1NP" "SKLADBA NP.01" (2.800*3.800+1.300*0.370) 0P01 = 11,121 [A] (7.100*3.800+1.300*0.370+1.500*0.300) 0P02 = 27,911 [B] (10.650*7.750+3*3.000*0.450) 0P03 = 86,588 [C] Celkem: A+B+C = 125,620 [D]
TS
P | 203 | 771151012 |  | Příprava podkladu před provedením dlažby samonivelační stěrka min. pevnosti 20 MPa, tloušťky přes 3 do 5 mm | M2 | 125.62 | 0.00758 | 0 |  |  | 0 | 0 | CS ÚRS 2024 02 | 0 | 3 |  |  | 0
PP |  |  |  | Příprava podkladu před provedením dlažby samonivelační stěrka min. pevnosti 20 MPa, tloušťky přes 3 do 5 mm
VV |  |  |  | "PŮDORYS 1NP" "SKLADBA NP.01" (2.800*3.800+1.300*0.370) 0P01 = 11,121 [A] (7.100*3.800+1.300*0.370+1.500*0.300) 0P02 = 27,911 [B] (10.650*7.750+3*3.000*0.450) 0P03 = 86,588 [C] Celkem: A+B+C = 125,620 [D]
TS
P | 204 | 998771101 |  | Přesun hmot pro podlahy z dlaždic stanovený z hmotnosti přesunovaného materiálu vodorovná dopravní vzdálenost do 50 m základní v objektech výšky do 6 m | T | 0.99 | 0 | 0 |  |  | 0 | 0 | CS ÚRS 2024 02 | 0 | 3 |  |  | 0
PP |  |  |  | Přesun hmot pro podlahy z dlaždic stanovený z hmotnosti přesunovaného materiálu vodorovná dopravní vzdálenost do 50 m základní v objektech výšky do 6 m
VV
TS
SD |  | 777 |  | Podlahy lité | [6 empty] | 0 | 0
P | 205 | 777131101 |  | Penetrační nátěr podlahy epoxidový na podklad suchý a vyzrálý | M2 | 125.62 | 0.0003 | 0 |  |  | 0 | 0 | CS ÚRS 2024 02 | 0 | 3 |  |  | 0
PP |  |  |  | Penetrační nátěr podlahy epoxidový na podklad suchý a vyzrálý
VV
TS
P | 206 | 777611101 |  | Krycí nátěr podlahy dekorativní epoxidový | M2 | 125.62 | 0.00024 | 0 |  |  | 0 | 0 | CS ÚRS 2024 02 | 0 | 3 |  |  | 0
PP |  |  |  | Krycí nátěr podlahy dekorativní epoxidový
VV |  |  |  | "PŮDORYS 1NP" "SKLADBA NP.01" (2.800*3.800+1.300*0.370) 0P01 = 11,121 [A] (7.100*3.800+1.300*0.370+1.500*0.300) 0P02 = 27,911 [B] (10.650*7.750+3*3.000*0.450) 0P03 = 86,588 [C] Celkem: A+B+C = 125,620 [D]
TS
P | 207 | 777911113 |  | Napojení na stěnu nebo sokl fabionem z epoxidové stěrky plněné pískem a výplňovým spárovým profilem s trvale pružným tmelem pohyblivé | M | 63.48 | 0.00346 | 0 |  |  | 0 | 0 | CS ÚRS 2024 02 | 0 | 3 |  |  | 0
PP |  |  |  | Napojení na stěnu nebo sokl fabionem z epoxidové stěrky plněné pískem a výplňovým spárovým profilem s trvale pružným tmelem pohyblivé
VV |  |  |  | "PŮDORYS 1NP" "SKLADBA NP.01" 2*(2.800+3.800)-1.300+2*0.370 0P01 = 12,640 [A] 2*(7.100+3.800)-1.300+2*0.370-1.500+2*0.300 0P02 = 20,340 [B] 2*(10.650+7.750)-3*3.000+3*2*0.450 0P03 = 30,500 [C] Celkem: A+B+C = 63,480 [D]
TS
P | 208 | 998777101 |  | Přesun hmot pro podlahy lité stanovený z hmotnosti přesunovaného materiálu vodorovná dopravní vzdálenost do 50 m základní v objektech výšky do 6 m | T | 0.287 | 0 | 0 |  |  | 0 | 0 | CS ÚRS 2024 02 | 0 | 3 |  |  | 0
PP |  |  |  | Přesun hmot pro podlahy lité stanovený z hmotnosti přesunovaného materiálu vodorovná dopravní vzdálenost do 50 m základní v objektech výšky do 6 m
VV
TS
SD |  | 781 |  | Dokončovací práce - obklady | [6 empty] | 0 | 0
P | 212 | 19416008 |  | lišta ukončovací hliníková 10mm | M | 3.675 | 0.00012 | 0 |  |  | 0 | 0 | CS ÚRS 2024 02 | 0 | 3 |  |  | 0
PP |  |  |  | lišta ukončovací hliníková 10mm
VV
TS
P | 210 | 59761717 |  | obklad keramický nemrazuvzdorný povrch hladký/matný tl do 10mm přes 4 do 6ks/m2 | M2 | 3.45 | 0.019 | 0 |  |  | 0 | 0 | CS ÚRS 2024 02 | 0 | 3 |  |  | 0
PP |  |  |  | obklad keramický nemrazuvzdorný povrch hladký/matný tl do 10mm přes 4 do 6ks/m2
VV
TS
P | 209 | 781472214 |  | Montáž keramických obkladů stěn lepených cementovým flexibilním lepidlem hladkých přes 4 do 6 ks/m2 | M2 | 3 | 0.00909 | 0 |  |  | 0 | 0 | CS ÚRS 2024 02 | 0 | 3 |  |  | 0
PP |  |  |  | Montáž keramických obkladů stěn lepených cementovým flexibilním lepidlem hladkých přes 4 do 6 ks/m2
VV |  |  |  | "0P02" 2.000*1.500 = 3,000 [A]
TS
P | 211 | 781492251 |  | Obklad - dokončující práce montáž profilu lepeného flexibilním cementovým lepidlem ukončovacího | M | 3.5 | 0.00018 | 0 |  |  | 0 | 0 | CS ÚRS 2024 02 | 0 | 3 |  |  | 0
PP |  |  |  | Obklad - dokončující práce montáž profilu lepeného flexibilním cementovým lepidlem ukončovacího
VV |  |  |  | 2.000+1.500 = 3,500 [A]
TS
P | 213 | 998781101 |  | Přesun hmot pro obklady keramické stanovený z hmotnosti přesunovaného materiálu vodorovná dopravní vzdálenost do 50 m základní v objektech výšky do 6 m | T | 0.094 | 0 | 0 |  |  | 0 | 0 | CS ÚRS 2024 02 | 0 | 3 |  |  | 0
PP |  |  |  | Přesun hmot pro obklady keramické stanovený z hmotnosti přesunovaného materiálu vodorovná dopravní vzdálenost do 50 m základní v objektech výšky do 6 m
VV
TS
SD |  | 783 |  | Dokončovací práce - nátěry | [6 empty] | 0 | 0
P | 214 | 783223021 |  | Preventivní napouštěcí nátěr tesařských prvků proti dřevokazným houbám, hmyzu a plísním nezabudovaných do konstrukce dvojnásobný akrylátový | M2 | 72.022 | 0.00044 | 0 |  |  | 0 | 0 | CS ÚRS 2024 02 | 0 | 3 |  |  | 0
PP |  |  |  | Preventivní napouštěcí nátěr tesařských prvků proti dřevokazným houbám, hmyzu a plísním nezabudovaných do konstrukce dvojnásobný akrylátový
VV |  |  |  | 439.157*2*(0.032+0.050) NÁTĚR ROŠTOVÝCH LATÍ = 72,022 [A]
TS
P | 215 | 783813111 |  | Penetrační nátěr omítek hladkých povrchů z desek na bázi dřeva (dřevovláknitých, dřevoštěpkových, cementotřískových apod.) syntetický | M2 | 58.689 | 0.00023 | 0 |  |  | 0 | 0 | CS ÚRS 2024 02 | 0 | 3 |  |  | 0
PP |  |  |  | Penetrační nátěr omítek hladkých povrchů z desek na bázi dřeva (dřevovláknitých, dřevoštěpkových, cementotřískových apod.) syntetický
VV |  |  |  | "PODHLED C.03 A C04" 43.11 = 43,110 [A] 10.570*0.400 = 4,228 [B] 1.410*8.050 = 11,351 [C] Celkem: A+B+C = 58,689 [D]
TS
P | 216 | 783827405 |  | Krycí (ochranný ) nátěr omítek dvojnásobný hladkých betonových povrchů nebo povrchů z desek na bázi dřeva (dřevovláknitých apod.) silikonový | M2 | 58.689 | 0.00054 | 0 |  |  | 0 | 0 | CS ÚRS 2024 02 | 0 | 3 |  |  | 0
PP |  |  |  | Krycí (ochranný ) nátěr omítek dvojnásobný hladkých betonových povrchů nebo povrchů z desek na bázi dřeva (dřevovláknitých apod.) silikonový
VV |  |  |  | "PODHLED C.03 A C04" 43.11 = 43,110 [A] 10.570*0.400 = 4,228 [B] 1.410*8.050 = 11,351 [C] Celkem: A+B+C = 58,689 [D]
TS
SD |  | 784 |  | Dokončovací práce - malby a tapety | [6 empty] | 0 | 0
P | 217 | 784221101 |  | Malby z malířských směsí otěruvzdorných za sucha dvojnásobné, bílé za sucha otěruvzdorné dobře v místnostech výšky do 3,80 m | M2 | 316.588 | 0.00029 | 0 |  |  | 0 | 0 | CS ÚRS 2024 02 | 0 | 3 |  |  | 0
PP |  |  |  | Malby z malířských směsí otěruvzdorných za sucha dvojnásobné, bílé za sucha otěruvzdorné dobře v místnostech výšky do 3,80 m
VV |  |  |  | "PŮDORYS 1NP" 2*(2.800+3.800)*3.300+2.800*3.800 0P01 = 54,200 [A] 2*(7.170+3.800)*3.000+7.170*3.800 0P02 = 93,066 [B] 2*(10.650+7.750)*3.000-9.600*2.460+10.650*7.750 0P03 = 169,322 [C] Celkem: A+B+C = 316,588 [D]
TS
SD |  | 790 |  | Ostatní výrobky | [6 empty] | 0 | 0
P | 218 | R790O05 |  | D+M Plechové značky 300x150mm "Únikový východ" - fotofluorescenční | KUS | 4 | 0 | 0 |  |  | 0 | 0 | R-Položka | 0 | 3 |  |  | 0
PP |  |  |  | D+M Plechové značky 300x150mm "Únikový východ" - fotofluorescenční
VV |  |  |  | "VÝPIS OSTATNÍCH VÝROBKŮ" 4 O/05 = 4,000 [A]
TS
P | 219 | R790O05 | 1 | D+M Plechové značky 150x150mm "Hasicí přístroj" - fotofluorescenční | KUS | 5 | 0 | 0 |  |  | 0 | 0 | R-Položka | 0 | 3 |  |  | 0
PP |  |  |  | D+M Plechové značky 150x150mm "Hasicí přístroj" - fotofluorescenční
VV |  |  |  | "VÝPIS OSTATNÍCH VÝROBKŮ" 5 O/09 = 5,000 [A]
TS
SD |  | 9 |  | Ostatní konstrukce a práce, bourání | [6 empty] | 0 | 0
P | 70 | 30925288 |  | šroub metrický celozávit DIN 933 8.8 BZ M16x100mm | 100 KUS | 0.4 | 0.017 | 0 |  |  | 0 | 0 | CS ÚRS 2024 02 | 0 | 3 |  |  | 0
PP |  |  |  | šroub metrický celozávit DIN 933 8.8 BZ M16x100mm
VV
TS
P | 68 | 31111008 |  | matice přesná šestihranná Pz DIN 934-8 M16 | 100 KUS | 1 | 0.00333 | 0 |  |  | 0 | 0 | CS ÚRS 2024 02 | 0 | 3 |  |  | 0
PP |  |  |  | matice přesná šestihranná Pz DIN 934-8 M16
VV
TS
P | 69 | 31120008 |  | podložka DIN 125-A ZB D 16mm | 100 KUS | 1 | 0.00113 | 0 |  |  | 0 | 0 | CS ÚRS 2024 02 | 0 | 3 |  |  | 0
PP |  |  |  | podložka DIN 125-A ZB D 16mm
VV
TS
P | 58 | 941111111 |  | Lešení řadové trubkové lehké pracovní s podlahami s provozním zatížením tř. 3 do 200 kg/m2 šířky tř. W06 od 0,6 do 0,9 m výšky do 10 m montáž | M2 | 223.35 | 0 | 0 |  |  | 0 | 0 | CS ÚRS 2024 02 | 0 | 3 |  |  | 0
PP |  |  |  | Lešení řadové trubkové lehké pracovní s podlahami s provozním zatížením tř. 3 do 200 kg/m2 šířky tř. W06 od 0,6 do 0,9 m výšky do 10 m montáž
VV |  |  |  | "POHLED ZÁPADNÍ" 9.000*4.200 = 37,800 [A] "POHLED JIŽNÍ" (23.425+2*0.600)*3.000 = 73,875 [B] "POHLED VÝCHODNÍ" 9.000*4.200 = 37,800 [C] "POHLED SEVERNÍ" (23.425+2*0.600)*3.000 = 73,875 [D] Celkem: A+B+C+D = 223,350 [E]
TS
P | 59 | 941111211 |  | Lešení řadové trubkové lehké pracovní s podlahami s provozním zatížením tř. 3 do 200 kg/m2 šířky tř. W06 od 0,6 do 0,9 m výšky do 10 m příplatek k ceně za každý | M2 | 6700.5 | 0 | 0 |  |  | 0 | 0 | CS ÚRS 2024 02 | 0 | 3 |  |  | 0
PP |  |  |  | Lešení řadové trubkové lehké pracovní s podlahami s provozním zatížením tř. 3 do 200 kg/m2 šířky tř. W06 od 0,6 do 0,9 m výšky do 10 m příplatek k ceně za každý den použití
VV
TS
P | 60 | 941111811 |  | Lešení řadové trubkové lehké pracovní s podlahami s provozním zatížením tř. 3 do 200 kg/m2 šířky tř. W06 od 0,6 do 0,9 m výšky do 10 m demontáž | M2 | 223.35 | 0 | 0 |  |  | 0 | 0 | CS ÚRS 2024 02 | 0 | 3 |  |  | 0
PP |  |  |  | Lešení řadové trubkové lehké pracovní s podlahami s provozním zatížením tř. 3 do 200 kg/m2 šířky tř. W06 od 0,6 do 0,9 m výšky do 10 m demontáž
VV
TS
P | 61 | 949101112 |  | Lešení pomocné pracovní pro objekty pozemních staveb pro zatížení do 150 kg/m2, o výšce lešeňové podlahy přes 1,9 do 3,5 m | M2 | 131.87 | 0.00021 | 0 |  |  | 0 | 0 | CS ÚRS 2024 02 | 0 | 3 |  |  | 0
PP |  |  |  | Lešení pomocné pracovní pro objekty pozemních staveb pro zatížení do 150 kg/m2, o výšce lešeňové podlahy přes 1,9 do 3,5 m
VV |  |  |  | 11.12+27.95+82.54+10.26 = 131,870 [A]
TS
P | 62 | 952901111 |  | Vyčištění budov nebo objektů před předáním do užívání budov bytové nebo občanské výstavby, světlé výšky podlaží do 4 m | M2 | 200.204 | 4e-05 | 0 |  |  | 0 | 0 | CS ÚRS 2024 02 | 0 | 3 |  |  | 0
PP |  |  |  | Vyčištění budov nebo objektů před předáním do užívání budov bytové nebo občanské výstavby, světlé výšky podlaží do 4 m
VV |  |  |  | 23.145*8.650 = 200,204 [A]
TS
P | 63 | 974029164 |  | Vysekání rýh ve zdivu kamenném do hl. 150 mm a šířky do 150 mm | M | 3.75 | 0 | 0 |  |  | 0 | 0 | CS ÚRS 2024 02 | 0 | 3 |  |  | 0
PP |  |  |  | Vysekání rýh ve zdivu kamenném do hl. 150 mm a šířky do 150 mm
VV |  |  |  | 2.500+1.250 ZASEKÁNÍ KANALIZAČNÍ TRUBKY DN100 = 3,750 [A]
TS
P | 64 | 985324211 |  | Ochranný nátěr betonu akrylátový dvojnásobný s impregnací S2 (OS-B) | M2 | 9.51 | 0.00109 | 0 |  |  | 0 | 0 | CS ÚRS 2024 02 | 0 | 3 |  |  | 0
PP |  |  |  | Ochranný nátěr betonu akrylátový dvojnásobný s impregnací S2 (OS-B)
VV |  |  |  | "VIZ SKŘ. " "VÝKRES 1NP" "ŘEZY" 2*2*(0.300+0.450)*3.170 = 9,510 [A]
TS
P | 65 | 985331215 |  | Dodatečné vlepování betonářské výztuže včetně vyvrtání a vyčištění otvoru chemickou maltou průměr výztuže 16 mm | M | 9.4 | 0.00065 | 0 |  |  | 0 | 0 | CS ÚRS 2024 02 | 0 | 3 |  |  | 0
PP |  |  |  | Dodatečné vlepování betonářské výztuže včetně vyvrtání a vyčištění otvoru chemickou maltou průměr výztuže 16 mm
VV |  |  |  | "VIZ. SKŘ." "VÝKRES KROVU" "KOTVENÍ POZEDNIC DO VĚNCE" 2*23*0.100 = 4,600 [A] 8*0.100 = 0,800 [B] "KOTVENÍ SLOUPŮ" 10*4*0.100 = 4,000 [C] Celkem: A+B+C = 9,400 [D]
TS
P | 67 | R3119700 |  | tyč závitová pevnost 8.8 M16 | M | 6.21 | 0.0013 | 0 |  |  | 0 | 0 | R-Položka | 0 | 3 |  |  | 0
PP |  |  |  | tyč závitová pevnost 8.8 M16
VV
TS
P | 66 | R5482500 |  | kotevní botka 150x150 mm, povrchová úprava | KUS | 10 | 0.002 | 0 |  |  | 0 | 0 | R-Položka | 0 | 3 |  |  | 0
PP |  |  |  | kotevní botka 150x150 mm, povrchová úprava
VV |  |  |  | "VÝPIS ZÁMEČNICKÝCH VÝROBKŮ" 10 Z/10 = 10,000 [A]
TS
SD |  | 997 |  | Přesun sutě | [6 empty] | 0 | 0
P | 71 | 997013112 |  | Vnitrostaveništní doprava suti a vybouraných hmot vodorovně do 50 m s naložením základní pro budovy a haly výšky přes 6 do 9 m | T | 0.252 | 0 | 0 |  |  | 0 | 0 | CS ÚRS 2024 02 | 0 | 3 |  |  | 0
PP |  |  |  | Vnitrostaveništní doprava suti a vybouraných hmot vodorovně do 50 m s naložením základní pro budovy a haly výšky přes 6 do 9 m
VV
TS
P | 72 | R015120 | 901 | POPLATKY ZA LIKVIDACI ODPADŮ NEKONTAMINOVANÝCH - 17 01 02 STAVEBNÍ A DEMOLIČNÍ SUŤ (CIHLY), VČETNĚ NALOŽENÍ NA DOPRAVNÍ PROSTŘDEK A DOPRAVY | T | 0.252 | 0 | 0 |  |  | 0 | 0 |  | 0 | 3 |  |  | 0
PP |  |  |  | POPLATKY ZA LIKVIDACI ODPADŮ NEKONTAMINOVANÝCH - 17 01 02 STAVEBNÍ A DEMOLIČNÍ SUŤ (CIHLY), VČETNĚ NALOŽENÍ NA DOPRAVNÍ PROSTŘDEK A DOPRAVY
VV
TS |  |  |  | NEOCEŇOVAT – Evidenční položka (neoceňovat v objektu SO/PS, položka se oceňuje pouze v objektu SO 90-90)
SD |  | 998 |  | Přesun hmot | [6 empty] | 0 | 0
P | 73 | 998011002 |  | Přesun hmot pro budovy občanské výstavby, bydlení, výrobu a služby s nosnou svislou konstrukcí zděnou z cihel, tvárnic nebo kamene vodorovná dopravní vzdálenost | T | 379.96 | 0 | 0 |  |  | 0 | 0 | CS ÚRS 2024 02 | 0 | 3 |  |  | 0
PP |  |  |  | Přesun hmot pro budovy občanské výstavby, bydlení, výrobu a služby s nosnou svislou konstrukcí zděnou z cihel, tvárnic nebo kamene vodorovná dopravní vzdálenost do 100 m základní pro budovy výšky přes 6 do 12 m
VV
TS

## SO 55-73-03.41
SŽDC05 | [14 empty] | 3
S | Stavba: | 5413520026 |  | Rekonstrukce výpravní budovy v žst. Bečov nad Teplou | [6 empty] | D.2.2 | 0 | AspeEsticon | 0 | 2
O | Objekt: | D.2.2 |  | Pozemní stavební objekty | [9 empty] | 0.12 | 2
Typ | Poř. číslo | Kód položky | Varianta | Název položky | MJ | Množství | Jednotková hmotnost | Celková hmotnost |  |  | Jednotková cena |  | Cenové soustavy | 0.21
Dodávka
[9 empty] | Jednotková | Celkem | Jednotková | Celkem |  |  |  | Počet položek s nulovou cenou | 0
O1 |  | SO 55-73-03.41 |  | Zdravotně technické instalace | [6 empty] | 0 | 0
SD |  | 1 |  | Zemní práce | [6 empty] | 0 | 0
P | 1 | 132212131 |  | Hloubení nezapažených rýh šířky do 800 mm ručně s urovnáním dna do předepsaného profilu a spádu v hornině třídy těžitelnosti I skupiny 3 soudržných | M3 | 9.6 | 0 | 0 |  |  | 0 | 0 | CS ÚRS 2024 02 | 0 | 3 |  |  | 0
PP |  |  |  | Hloubení nezapažených rýh šířky do 800 mm ručně s urovnáním dna do předepsaného profilu a spádu v hornině třídy těžitelnosti I skupiny 3 soudržných
VV |  |  |  | "Ruční výkop z důvodu velkého množství kabelizace" 16.0*0.600*1.000 pro kanalizaci po šachtu = 9,600 [A]
TS
P | 2 | 162251102 |  | Vodorovné přemístění výkopku nebo sypaniny po suchu na obvyklém dopravním prostředku, bez naložení výkopku, avšak se složením bez rozhrnutí z horniny třídy těži | M3 | 9.6 | 0 | 0 |  |  | 0 | 0 | CS ÚRS 2024 02 | 0 | 3 |  |  | 0
PP |  |  |  | Vodorovné přemístění výkopku nebo sypaniny po suchu na obvyklém dopravním prostředku, bez naložení výkopku, avšak se složením bez rozhrnutí z horniny třídy těžitelnosti I skupiny 1 až 3 na vzdálenost přes 20 do 50 m
VV
TS
P | 3 | 174151101 |  | Zásyp sypaninou z jakékoliv horniny strojně s uložením výkopku ve vrstvách se zhutněním jam, šachet, rýh nebo kolem objektů v těchto vykopávkách | M3 | 7.68 | 0 | 0 |  |  | 0 | 0 | CS ÚRS 2024 02 | 0 | 3 |  |  | 0
PP |  |  |  | Zásyp sypaninou z jakékoliv horniny strojně s uložením výkopku ve vrstvách se zhutněním jam, šachet, rýh nebo kolem objektů v těchto vykopávkách
VV |  |  |  | 9.600*0.8 = 7,680 [A]
TS
P | 4 | 175151101 |  | Obsypání potrubí strojně sypaninou z vhodných hornin třídy těžitelnosti I a II, skupiny 1 až 4 nebo materiálem připraveným podél výkopu ve vzdálenosti do 3 m od | M3 | 1.92 | 0 | 0 |  |  | 0 | 0 | CS ÚRS 2024 02 | 0 | 3 |  |  | 0
PP |  |  |  | Obsypání potrubí strojně sypaninou z vhodných hornin třídy těžitelnosti I a II, skupiny 1 až 4 nebo materiálem připraveným podél výkopu ve vzdálenosti do 3 m od jeho kraje, pro jakoukoliv hloubku výkopu a míru zhutnění bez prohození sypaniny
VV |  |  |  | 9.6*0.2 = 1,920 [A]
TS
P | 5 | 58337308 |  | štěrkopísek frakce 0/2 | T | 3.84 | 1 | 0 |  |  | 0 | 0 | CS ÚRS 2024 02 | 0 | 3 |  |  | 0
PP |  |  |  | štěrkopísek frakce 0/2
VV
TS
SD |  | 6 |  | Úpravy povrchů, podlahy a osazování výplní | [6 empty] | 0 | 0
P | 6 | 612135101 |  | Hrubá výplň rýh maltou jakékoli šířky rýhy ve stěnách | M2 | 0.88 | 0.056 | 0 |  |  | 0 | 0 | CS ÚRS 2024 02 | 0 | 3 |  |  | 0
PP |  |  |  | Hrubá výplň rýh maltou jakékoli šířky rýhy ve stěnách
VV |  |  |  | 10.0*0.07 = 0,700 [A] 1.2*0.15 = 0,180 [B] Celkem: A+B = 0,880 [C]
TS
SD |  | 721 |  | Zdravotechnika - vnitřní kanalizace | [6 empty] | 0 | 0
P | 16 | 721174025 |  | Potrubí z trub polypropylenových odpadní (svislé) DN 110 | M | 8.5 | 0.0013 | 0 |  |  | 0 | 0 | CS ÚRS 2024 02 | 0 | 3 |  |  | 0
PP |  |  |  | Potrubí z trub polypropylenových odpadní (svislé) DN 110
VV |  |  |  | 8.5 potrubí až nad střechu = 8,500 [A]
TS
P | 17 | 721174043 |  | Potrubí z trub polypropylenových připojovací DN 50 | M | 0.8 | 0.0005 | 0 |  |  | 0 | 0 | CS ÚRS 2024 02 | 0 | 3 |  |  | 0
PP |  |  |  | Potrubí z trub polypropylenových připojovací DN 50
VV |  |  |  | 0.8 připojení umyvadla = 0,800 [A]
TS
P | 18 | 721174045 |  | Potrubí z trub polypropylenových připojovací DN 110 | M | 1.2 | 0.00153 | 0 |  |  | 0 | 0 | CS ÚRS 2024 02 | 0 | 3 |  |  | 0
PP |  |  |  | Potrubí z trub polypropylenových připojovací DN 110
VV |  |  |  | 1.2 připojení výlevky = 1,200 [A]
TS
P | 19 | 721174063 |  | Potrubí z trub polypropylenových větrací DN 110 | M | 1 | 0.00119 | 0 |  |  | 0 | 0 | CS ÚRS 2024 02 | 0 | 3 |  |  | 0
PP |  |  |  | Potrubí z trub polypropylenových větrací DN 110
VV
TS
P | 20 | 721194105 |  | Vyměření přípojek na potrubí vyvedení a upevnění odpadních výpustek DN 50 | KUS | 1 | 0 | 0 |  |  | 0 | 0 | CS ÚRS 2024 02 | 0 | 3 |  |  | 0
PP |  |  |  | Vyměření přípojek na potrubí vyvedení a upevnění odpadních výpustek DN 50
VV
TS
P | 21 | 721194109 |  | Vyměření přípojek na potrubí vyvedení a upevnění odpadních výpustek DN 110 | KUS | 1 | 0 | 0 |  |  | 0 | 0 | CS ÚRS 2024 02 | 0 | 3 |  |  | 0
PP |  |  |  | Vyměření přípojek na potrubí vyvedení a upevnění odpadních výpustek DN 110
VV
TS
P | 22 | 721273153 |  | Ventilační hlavice z polypropylenu (PP) DN 110 | KUS | 1 | 0.00029 | 0 |  |  | 0 | 0 | CS ÚRS 2024 02 | 0 | 3 |  |  | 0
PP |  |  |  | Ventilační hlavice z polypropylenu (PP) DN 110
VV
TS
P | 23 | 721290111 |  | Zkouška těsnosti kanalizace v objektech vodou do DN 125 | M | 27 | 0 | 0 |  |  | 0 | 0 | CS ÚRS 2024 02 | 0 | 3 |  |  | 0
PP |  |  |  | Zkouška těsnosti kanalizace v objektech vodou do DN 125
VV |  |  |  | 15.5+8.5+0.8+1.2+1 = 27,000 [A]
TS
P | 24 | 998721101 |  | Přesun hmot pro vnitřní kanalizaci stanovený z hmotnosti přesunovaného materiálu vodorovná dopravní vzdálenost do 50 m základní v objektech výšky do 6 m | T | 0.015 | 0 | 0 |  |  | 0 | 0 | CS ÚRS 2024 02 | 0 | 3 |  |  | 0
PP |  |  |  | Přesun hmot pro vnitřní kanalizaci stanovený z hmotnosti přesunovaného materiálu vodorovná dopravní vzdálenost do 50 m základní v objektech výšky do 6 m
VV
TS
SD |  | 722 |  | Zdravotechnika - vnitřní vodovod | [6 empty] | 0 | 0
P | 25 | 722175002 |  | Potrubí z plastových trubek z polypropylenu PP-RCT svařovaných polyfúzně D 20 x 2,8 | M | 3 | 0.00064 | 0 |  |  | 0 | 0 | CS ÚRS 2024 02 | 0 | 3 |  |  | 0
PP |  |  |  | Potrubí z plastových trubek z polypropylenu PP-RCT svařovaných polyfúzně D 20 x 2,8
VV
TS
P | 26 | 722175003 |  | Potrubí z plastových trubek z polypropylenu PP-RCT svařovaných polyfúzně D 25 x 3,5 | M | 20 | 0.00098 | 0 |  |  | 0 | 0 | CS ÚRS 2024 02 | 0 | 3 |  |  | 0
PP |  |  |  | Potrubí z plastových trubek z polypropylenu PP-RCT svařovaných polyfúzně D 25 x 3,5
VV
TS
P | 27 | 722181221 |  | Ochrana potrubí termoizolačními trubicemi z pěnového polyetylenu PE přilepenými v příčných a podélných spojích, tloušťky izolace přes 6 do 9 mm, vnitřního průmě | M | 3 | 4e-05 | 0 |  |  | 0 | 0 | CS ÚRS 2024 02 | 0 | 3 |  |  | 0
PP |  |  |  | Ochrana potrubí termoizolačními trubicemi z pěnového polyetylenu PE přilepenými v příčných a podélných spojích, tloušťky izolace přes 6 do 9 mm, vnitřního průměru izolace DN do 22 mm
VV
TS
P | 28 | 722181222 |  | Ochrana potrubí termoizolačními trubicemi z pěnového polyetylenu PE přilepenými v příčných a podélných spojích, tloušťky izolace přes 6 do 9 mm, vnitřního průmě | M | 20 | 8e-05 | 0 |  |  | 0 | 0 | CS ÚRS 2024 02 | 0 | 3 |  |  | 0
PP |  |  |  | Ochrana potrubí termoizolačními trubicemi z pěnového polyetylenu PE přilepenými v příčných a podélných spojích, tloušťky izolace přes 6 do 9 mm, vnitřního průměru izolace DN přes 22 do 45 mm
VV
TS
P | 29 | 722190401 |  | Zřízení přípojek na potrubí vyvedení a upevnění výpustek do DN 25 | KUS | 6 | 0 | 0 |  |  | 0 | 0 | CS ÚRS 2024 02 | 0 | 3 |  |  | 0
PP |  |  |  | Zřízení přípojek na potrubí vyvedení a upevnění výpustek do DN 25
VV |  |  |  | 2 umyvadlo = 2,000 [A] 2 výlevka = 2,000 [B] 2 ohřívač = 2,000 [C] Celkem: A+B+C = 6,000 [D]
TS
P | 30 | 722220111 |  | Armatury s jedním závitem nástěnky pro výtokový ventil G 1/2" | KUS | 3 | 0.00013 | 0 |  |  | 0 | 0 | CS ÚRS 2024 02 | 0 | 3 |  |  | 0
PP |  |  |  | Armatury s jedním závitem nástěnky pro výtokový ventil G 1/2"
VV
TS
P | 31 | 722231073 |  | Armatury se dvěma závity ventily zpětné mosazné PN 10 do 110°C G 3/4" | KUS | 1 | 0.00017 | 0 |  |  | 0 | 0 | CS ÚRS 2024 02 | 0 | 3 |  |  | 0
PP |  |  |  | Armatury se dvěma závity ventily zpětné mosazné PN 10 do 110°C G 3/4"
VV
TS
P | 32 | 722231142 |  | Armatury se dvěma závity ventily pojistné rohové G 3/4" | KUS | 1 | 0.00047 | 0 |  |  | 0 | 0 | CS ÚRS 2024 02 | 0 | 3 |  |  | 0
PP |  |  |  | Armatury se dvěma závity ventily pojistné rohové G 3/4"
VV
TS
P | 33 | 722290246 |  | Zkoušky, proplach a desinfekce vodovodního potrubí zkoušky těsnosti vodovodního potrubí plastového do DN 40 | M | 23 | 2e-05 | 0 |  |  | 0 | 0 | CS ÚRS 2024 02 | 0 | 3 |  |  | 0
PP |  |  |  | Zkoušky, proplach a desinfekce vodovodního potrubí zkoušky těsnosti vodovodního potrubí plastového do DN 40
VV
TS
P | 34 | 998722101 |  | Přesun hmot pro vnitřní vodovod stanovený z hmotnosti přesunovaného materiálu vodorovná dopravní vzdálenost do 50 m základní v objektech výšky do 6 m | T | 0.025 | 0 | 0 |  |  | 0 | 0 | CS ÚRS 2024 02 | 0 | 3 |  |  | 0
PP |  |  |  | Přesun hmot pro vnitřní vodovod stanovený z hmotnosti přesunovaného materiálu vodorovná dopravní vzdálenost do 50 m základní v objektech výšky do 6 m
VV
TS
SD |  | 725 |  | Zdravotechnika - zařizovací předměty | [6 empty] | 0 | 0
P | 40 | 55145615 |  | baterie umyvadlová nástěnná páková 150mm chrom | KUS | 1 | 0.002 | 0 |  |  | 0 | 0 | CS ÚRS 2024 02 | 0 | 3 |  |  | 0
PP |  |  |  | baterie umyvadlová nástěnná páková 150mm chrom
VV
TS
P | 35 | 725211601 |  | Umyvadla keramická bílá bez výtokových armatur připevněná na stěnu šrouby bez sloupu nebo krytu na sifon, šířka umyvadla 500 mm | SOUBOR | 1 | 0.01247 | 0 |  |  | 0 | 0 | CS ÚRS 2024 02 | 0 | 3 |  |  | 0
PP |  |  |  | Umyvadla keramická bílá bez výtokových armatur připevněná na stěnu šrouby bez sloupu nebo krytu na sifon, šířka umyvadla 500 mm
VV
TS
P | 36 | 725331111 |  | Výlevky bez výtokových armatur a splachovací nádrže keramické se sklopnou plastovou mřížkou stojící, výšky 460 mm | SOUBOR | 1 | 0.01525 | 0 |  |  | 0 | 0 | CS ÚRS 2024 02 | 0 | 3 |  |  | 0
PP |  |  |  | Výlevky bez výtokových armatur a splachovací nádrže keramické se sklopnou plastovou mřížkou stojící, výšky 460 mm
VV
TS
P | 37 | 725532102 |  | Elektrické ohřívače zásobníkové beztlakové přepadové akumulační s pojistným ventilem závěsné svislé objem nádrže (příkon) 15 l (2,0 kW) | SOUBOR | 1 | 0.01066 | 0 |  |  | 0 | 0 | CS ÚRS 2024 02 | 0 | 3 |  |  | 0
PP |  |  |  | Elektrické ohřívače zásobníkové beztlakové přepadové akumulační s pojistným ventilem závěsné svislé objem nádrže (příkon) 15 l (2,0 kW)
VV
TS
P | 38 | 725822613 |  | Baterie umyvadlové stojánkové pákové s výpustí | SOUBOR | 1 | 0.00184 | 0 |  |  | 0 | 0 | CS ÚRS 2024 02 | 0 | 3 |  |  | 0
PP |  |  |  | Baterie umyvadlové stojánkové pákové s výpustí
VV
TS
P | 39 | 725829121 |  | Baterie umyvadlové montáž ostatních typů nástěnných pákových nebo klasických | KUS | 1 | 0.00016 | 0 |  |  | 0 | 0 | CS ÚRS 2024 02 | 0 | 3 |  |  | 0
PP |  |  |  | Baterie umyvadlové montáž ostatních typů nástěnných pákových nebo klasických
VV
TS
P | 41 | 998725101 |  | Přesun hmot pro zařizovací předměty stanovený z hmotnosti přesunovaného materiálu vodorovná dopravní vzdálenost do 50 m základní v objektech výšky do 6 m | T | 0.042 | 0 | 0 |  |  | 0 | 0 | CS ÚRS 2024 02 | 0 | 3 |  |  | 0
PP |  |  |  | Přesun hmot pro zařizovací předměty stanovený z hmotnosti přesunovaného materiálu vodorovná dopravní vzdálenost do 50 m základní v objektech výšky do 6 m
VV
TS
SD |  | 8 |  | Trubní vedení | [6 empty] | 0 | 0
P | 7 | 899722111 |  | Krytí potrubí z plastů výstražnou fólií z PVC šířky do 20 cm | M | 10 | 6e-05 | 0 |  |  | 0 | 0 | CS ÚRS 2024 02 | 0 | 3 |  |  | 0
PP |  |  |  | Krytí potrubí z plastů výstražnou fólií z PVC šířky do 20 cm
VV
TS
P | 8 | R87131310 |  | D+M Kanalizačního potrubí PVC-U KG SN 8, DN 125 | M | 15.5 | 1e-05 | 0 |  |  | 0 | 0 | R-Položka | 0 | 3 |  |  | 0
PP |  |  |  | D+M Kanalizačního potrubí PVC-U KG SN 8, DN 125
VV |  |  |  | "Výkres základy" 15.5 = 15,500 [A]
TS |  |  |  | Dodávka a montáž kanalizačního potrubí do výkopu Součástí položky jsou odbočky, kolena apod (6x koleno 125/45°)
SD |  | 9 |  | Ostatní konstrukce a práce, bourání | [6 empty] | 0 | 0
P | 9 | 949101112 |  | Lešení pomocné pracovní pro objekty pozemních staveb pro zatížení do 150 kg/m2, o výšce lešeňové podlahy přes 1,9 do 3,5 m | M2 | 39.07 | 0.00021 | 0 |  |  | 0 | 0 | CS ÚRS 2024 02 | 0 | 3 |  |  | 0
PP |  |  |  | Lešení pomocné pracovní pro objekty pozemních staveb pro zatížení do 150 kg/m2, o výšce lešeňové podlahy přes 1,9 do 3,5 m
VV |  |  |  | 11.12+27.95 = 39,070 [A]
TS
P | 10 | 971033241 |  | Vybourání otvorů ve zdivu základovém nebo nadzákladovém z cihel, tvárnic, příčkovek z cihel pálených na maltu vápennou nebo vápenocementovou plochy do 0,0225 m2 | KUS | 2 | 0 | 0 |  |  | 0 | 0 | CS ÚRS 2024 02 | 0 | 3 |  |  | 0
PP |  |  |  | Vybourání otvorů ve zdivu základovém nebo nadzákladovém z cihel, tvárnic, příčkovek z cihel pálených na maltu vápennou nebo vápenocementovou plochy do 0,0225 m2, tl. do 300 mm
VV
TS
P | 11 | 974031132 |  | Vysekání rýh ve zdivu cihelném na maltu vápennou nebo vápenocementovou do hl. 50 mm a šířky do 70 mm | M | 10 | 0 | 0 |  |  | 0 | 0 | CS ÚRS 2024 02 | 0 | 3 |  |  | 0
PP |  |  |  | Vysekání rýh ve zdivu cihelném na maltu vápennou nebo vápenocementovou do hl. 50 mm a šířky do 70 mm
VV |  |  |  | 10 pro vod. potrubí = 10,000 [A]
TS
P | 12 | 974031164 |  | Vysekání rýh ve zdivu cihelném na maltu vápennou nebo vápenocementovou do hl. 150 mm a šířky do 150 mm | M | 1.2 | 0 | 0 |  |  | 0 | 0 | CS ÚRS 2024 02 | 0 | 3 |  |  | 0
PP |  |  |  | Vysekání rýh ve zdivu cihelném na maltu vápennou nebo vápenocementovou do hl. 150 mm a šířky do 150 mm
VV |  |  |  | 1.2 kanalizační potrubí = 1,200 [A]
TS
SD |  | 997 |  | Přesun sutě | [6 empty] | 0 | 0
P | 13 | 997013111 |  | Vnitrostaveništní doprava suti a vybouraných hmot vodorovně do 50 m s naložením základní pro budovy a haly výšky do 6 m | T | 0.124 | 0 | 0 |  |  | 0 | 0 | CS ÚRS 2024 02 | 0 | 3 |  |  | 0
PP |  |  |  | Vnitrostaveništní doprava suti a vybouraných hmot vodorovně do 50 m s naložením základní pro budovy a haly výšky do 6 m
VV
TS
P | 14 | R015120 | 901 | POPLATKY ZA LIKVIDACI ODPADŮ NEKONTAMINOVANÝCH - 17 01 02 STAVEBNÍ A DEMOLIČNÍ SUŤ (CIHLY), VČETNĚ NALOŽENÍ NA DOPRAVNÍ PROSTŘDEK A DOPRAVY | T | 0.124 | 0 | 0 |  |  | 0 | 0 |  | 0 | 3 |  |  | 0
PP |  |  |  | POPLATKY ZA LIKVIDACI ODPADŮ NEKONTAMINOVANÝCH - 17 01 02 STAVEBNÍ A DEMOLIČNÍ SUŤ (CIHLY), VČETNĚ NALOŽENÍ NA DOPRAVNÍ PROSTŘDEK A DOPRAVY
VV
TS |  |  |  | NEOCEŇOVAT – Evidenční položka (neoceňovat v objektu SO/PS, položka se oceňuje pouze v objektu SO 90-90)
SD |  | 998 |  | Přesun hmot | [6 empty] | 0 | 0
P | 15 | 998011001 |  | Přesun hmot pro budovy občanské výstavby, bydlení, výrobu a služby s nosnou svislou konstrukcí zděnou z cihel, tvárnic nebo kamene vodorovná dopravní vzdálenost | T | 3.898 | 0 | 0 |  |  | 0 | 0 | CS ÚRS 2024 02 | 0 | 3 |  |  | 0
PP |  |  |  | Přesun hmot pro budovy občanské výstavby, bydlení, výrobu a služby s nosnou svislou konstrukcí zděnou z cihel, tvárnic nebo kamene vodorovná dopravní vzdálenost do 100 m základní pro budovy výšky do 6 m
VV
TS

## SO 55-73-03.42
SŽDC05 | [14 empty] | 3
S | Stavba: | 5413520026 |  | Rekonstrukce výpravní budovy v žst. Bečov nad Teplou | [6 empty] | D.2.2 | 0 | AspeEsticon | 0 | 2
O | Objekt: | D.2.2 |  | Pozemní stavební objekty | [9 empty] | 0.12 | 2
Typ | Poř. číslo | Kód položky | Varianta | Název položky | MJ | Množství | Jednotková hmotnost | Celková hmotnost |  |  | Jednotková cena |  | Cenové soustavy | 0.21
Dodávka
[9 empty] | Jednotková | Celkem | Jednotková | Celkem |  |  |  | Počet položek s nulovou cenou | 0
O1 |  | SO 55-73-03.42 |  | Vzduchotechnické zařízení | [6 empty] | 0 | 0
SD |  | 751 |  | Vzduchotechnika | [6 empty] | 0 | 0
P | 18 | 42971148 |  | klapka čtyřhranná protipožární uzavírací, tepelná pojistka 72°C, proudění do 10m/s, Pz 250x250mm | KUS | 2 | 0.004 | 0 |  |  | 0 | 0 | CS ÚRS 2024 02 | 0 | 3 |  |  | 0
PP |  |  |  | klapka čtyřhranná protipožární uzavírací, tepelná pojistka 72°C, proudění do 10m/s, Pz 250x250mm
VV
TS
P | 20 | 42971433 |  | klapka čtyřhranná protipožární uzavírací, tepelná pojistka 72°C, s uzavírací pružinou, proudění do 10m/s, Pz 600x800mm | KUS | 1 | 0.0057 | 0 |  |  | 0 | 0 | CS ÚRS 2024 02 | 0 | 3 |  |  | 0
PP |  |  |  | klapka čtyřhranná protipožární uzavírací, tepelná pojistka 72°C, s uzavírací pružinou, proudění do 10m/s, Pz 600x800mm
VV
TS
P | 6 | 42972916 |  | žaluzie protidešťová s pevnými lamelami, pozink, pro potrubí 250x250mm | KUS | 2 | 0.0041 | 0 |  |  | 0 | 0 | CS ÚRS 2024 02 | 0 | 3 |  |  | 0
PP |  |  |  | žaluzie protidešťová s pevnými lamelami, pozink, pro potrubí 250x250mm
VV
TS
P | 14 | 42972925 |  | žaluzie protidešťová s pevnými lamelami, pozink, pro potrubí 800x800mm | KUS | 1 | 0.0128 | 0 |  |  | 0 | 0 | CS ÚRS 2024 02 | 0 | 3 |  |  | 0
PP |  |  |  | žaluzie protidešťová s pevnými lamelami, pozink, pro potrubí 800x800mm
VV
TS
P | 1 | 751398022 |  | Montáž ostatních zařízení větrací mřížky stěnové, průřezu přes 0,04 do 0,100 m2 | KUS | 2 | 0 | 0 |  |  | 0 | 0 | CS ÚRS 2024 02 | 0 | 3 |  |  | 0
PP |  |  |  | Montáž ostatních zařízení větrací mřížky stěnové, průřezu přes 0,04 do 0,100 m2
VV |  |  |  | "STĚNOVÁ MŘÍŽKA 250X250 MM" 2 = 2,000 [A]
TS
P | 3 | 751398025 |  | Montáž ostatních zařízení větrací mřížky stěnové, průřezu přes 0,200 m2 | KUS | 1 | 0 | 0 |  |  | 0 | 0 | CS ÚRS 2024 02 | 0 | 3 |  |  | 0
PP |  |  |  | Montáž ostatních zařízení větrací mřížky stěnové, průřezu přes 0,200 m2
VV |  |  |  | "stěnová mřížka 800x800 mm" 1 = 1,000 [A]
TS
P | 5 | 751398051 |  | Montáž ostatních zařízení protidešťové žaluzie nebo žaluziové klapky na čtyřhranné potrubí, průřezu do 0,150 m2 | KUS | 2 | 0 | 0 |  |  | 0 | 0 | CS ÚRS 2024 02 | 0 | 3 |  |  | 0
PP |  |  |  | Montáž ostatních zařízení protidešťové žaluzie nebo žaluziové klapky na čtyřhranné potrubí, průřezu do 0,150 m2
VV |  |  |  | "PROTIDEŠŤOVÁ ŽALUZIE 250x250 MM" 2 = 2,000 [A]
TS
P | 9 | 751398054 |  | Montáž ostatních zařízení protidešťové žaluzie nebo žaluziové klapky na čtyřhranné potrubí, průřezu přes 0,450 do 0,600 m2 | KUS | 1 | 0 | 0 |  |  | 0 | 0 | CS ÚRS 2024 02 | 0 | 3 |  |  | 0
PP |  |  |  | Montáž ostatních zařízení protidešťové žaluzie nebo žaluziové klapky na čtyřhranné potrubí, průřezu přes 0,450 do 0,600 m2
VV |  |  |  | "PROTIDEŠŤOVÁ ŽALUZIE 630x800 MM" 1 = 1,000 [A]
TS
P | 13 | 751398055 |  | Montáž ostatních zařízení protidešťové žaluzie nebo žaluziové klapky na čtyřhranné potrubí, průřezu přes 0,600 do 0,750 m2 | KUS | 1 | 0 | 0 |  |  | 0 | 0 | CS ÚRS 2024 02 | 0 | 3 |  |  | 0
PP |  |  |  | Montáž ostatních zařízení protidešťové žaluzie nebo žaluziové klapky na čtyřhranné potrubí, průřezu přes 0,600 do 0,750 m2
VV |  |  |  | "PROTIDEŠŤOVÁ ŽALUZIE 800x800 MM" 1 = 1,000 [A]
TS
P | 17 | 751514612 |  | Montáž škrtící klapky nebo zpětné klapky do plechového potrubí čtyřhranné s přírubou, průřezu přes 0,035 do 0,070 m2 | KUS | 2 | 0 | 0 |  |  | 0 | 0 | CS ÚRS 2024 02 | 0 | 3 |  |  | 0
PP |  |  |  | Montáž škrtící klapky nebo zpětné klapky do plechového potrubí čtyřhranné s přírubou, průřezu přes 0,035 do 0,070 m2
VV
TS
P | 21 | 998751101 |  | Přesun hmot pro vzduchotechniku stanovený z hmotnosti přesunovaného materiálu vodorovná dopravní vzdálenost do 100 m základní v objektech výšky do 12 m | T | 0.15 | 0 | 0 |  |  | 0 | 0 | CS ÚRS 2024 02 | 0 | 3 |  |  | 0
PP |  |  |  | Přesun hmot pro vzduchotechniku stanovený z hmotnosti přesunovaného materiálu vodorovná dopravní vzdálenost do 100 m základní v objektech výšky do 12 m
VV
TS
P | 2 | R4297233 |  | mřížka stěnová otevřená jednořadá kovová úhel lamel 15° 300x300mm | KUS | 2 | 0.0008 | 0 |  |  | 0 | 0 | R-Položka | 0 | 3 |  |  | 0
PP |  |  |  | mřížka stěnová otevřená jednořadá kovová úhel lamel 15° 300x300mm
VV
TS
P | 4 | R4297235 |  | mřížka stěnová otevřená jednořadá kovová úhel lamel 15° 800x800mm | KUS | 1 | 0.00172 | 0 |  |  | 0 | 0 | R-Položka | 0 | 3 |  |  | 0
PP |  |  |  | mřížka stěnová otevřená jednořadá kovová úhel lamel 15° 800x800mm
VV
TS
P | 7 | R4297291 |  | síto k protidešťové žaluzii 250x250 mm | KUS | 2 | 0 | 0 |  |  | 0 | 0 | R-Položka | 0 | 3 |  |  | 0
PP |  |  |  | síto k protidešťové žaluzii 250x250 mm
VV
TS
P | 11 | R4297291 | 1 | síto k protidešťové žaluzii 630x800 mm | KUS | 1 | 0 | 0 |  |  | 0 | 0 | R-Položka | 0 | 3 |  |  | 0
PP |  |  |  | síto k protidešťové žaluzii 630x800 mm
VV
TS
P | 10 | R4297292 |  | žaluzie protidešťová, pozink, pro potrubí 630x800mm | KUS | 1 | 0.0118 | 0 |  |  | 0 | 0 | R-Položka | 0 | 3 |  |  | 0
PP |  |  |  | žaluzie protidešťová, pozink, pro potrubí 630x800mm
VV
TS
P | 15 | R4297293 |  | síto k protidešťové žaluzii 800x800 mm | KUS | 1 | 0 | 0 |  |  | 0 | 0 | R-Položka | 0 | 3 |  |  | 0
PP |  |  |  | síto k protidešťové žaluzii 800x800 mm
VV
TS
P | 8 | r4297294 |  | pozední rámeček 250x250 mm | KUS | 2 | 0 | 0 |  |  | 0 | 0 | R-Položka | 0 | 3 |  |  | 0
PP |  |  |  | pozední rámeček 250x250 mm
VV
TS
P | 12 | R4297294 | 1 | pozední rámeček 630x800 mm | KUS | 1 | 0 | 0 |  |  | 0 | 0 | R-Položka | 0 | 3 |  |  | 0
PP |  |  |  | pozední rámeček 630x800 mm
VV
TS
P | 16 | R4297294 | 2 | pozední rámeček 800x800 mm | KUS | 1 | 0 | 0 |  |  | 0 | 0 | R-Položka | 0 | 3 |  |  | 0
PP |  |  |  | pozední rámeček 800x800 mm
VV
TS
P | 19 | R75139810 |  | Montáž ostatních zařízení uzavírací klapky do čtvercového potrubí, rozměr 800x630 mm | KUS | 1 | 0 | 0 |  |  | 0 | 0 | R-Položka | 0 | 3 |  |  | 0
PP |  |  |  | Montáž ostatních zařízení uzavírací klapky do čtvercového potrubí, rozměr 800x630 mm
VV
TS

## SO 55-73-03.45
SŽDC05 | [14 empty] | 3
S | Stavba: | 5413520026 |  | Rekonstrukce výpravní budovy v žst. Bečov nad Teplou | [6 empty] | D.2.2 | 0 | AspeEsticon | 0 | 2
O | Objekt: | D.2.2 |  | Pozemní stavební objekty | [9 empty] | 0.12 | 2
Typ | Poř. číslo | Kód položky | Varianta | Název položky | MJ | Množství | Jednotková hmotnost | Celková hmotnost |  |  | Jednotková cena |  | Cenové soustavy | 0.21
Dodávka
[9 empty] | Jednotková | Celkem | Jednotková | Celkem |  |  |  | Počet položek s nulovou cenou | 0
O1 |  | SO 55-73-03.45 |  | Zařízení pro vytápění budov | [6 empty] | 0 | 0
SD |  | 735 |  | Ústřední vytápění - otopná tělesa | [6 empty] | 0 | 0
P | 4 | 998735101 |  | Přesun hmot pro otopná tělesa stanovený z hmotnosti přesunovaného materiálu vodorovná dopravní vzdálenost do 50 m základní v objektech výšky do 6 m | T | 0.048 | 0 | 0 |  |  | 0 | 0 | CS ÚRS 2024 02 | 0 | 3 |  |  | 0
PP |  |  |  | Přesun hmot pro otopná tělesa stanovený z hmotnosti přesunovaného materiálu vodorovná dopravní vzdálenost do 50 m základní v objektech výšky do 6 m
VV
TS
P | 2 | R5415301 |  | elektrický přímotopný konvektor s termostatem, výkon 3000 W | KUS | 2 | 0.0136 | 0 |  |  | 0 | 0 | R-Položka | 0 | 3 |  |  | 0
PP |  |  |  | elektrický přímotopný konvektor s termostatem, výkon 3000 W
VV |  |  |  | 2 0P03 = 2,000 [A]
TS |  |  |  | Elektrický přímotopný konvektor s elektronickým termostatem a možností ovládání přes pilotní vodič. Napájení 230 V/ 50 Hz, krytí IP24
P | 3 | R5415302 |  | elektrický přímotopný konvektor s termostatem, výkon 2000 W | KUS | 1 | 0.0173 | 0 |  |  | 0 | 0 | R-Položka | 0 | 3 |  |  | 0
PP |  |  |  | elektrický přímotopný konvektor s termostatem, výkon 2000 W
VV |  |  |  | 1 0P02 = 1,000 [A]
TS |  |  |  | Elektrický přímotopný konvektor s elektronickým termostatem a možností ovládání přes pilotní vodič. Napájení 230 V/ 50 Hz, krytí IP24
P | 1 | R7355901 |  | Montáž elektrických přímotopných konvektorů na zeď | SOUBOR | 3 | 0.00133 | 0 |  |  | 0 | 0 | R-Položka | 0 | 3 |  |  | 0
PP |  |  |  | Montáž elektrických přímotopných konvektorů na zeď
VV |  |  |  | "Půdorys 1.NP" 2 přímotop 3000 W - 0P03 = 2,000 [A] 1 přímotop 2000 W - 0P02 = 1,000 [B] Celkem: A+B = 3,000 [C]
TS |  |  |  | Montáž na zeď, včetně montážního materiálu (hmoždinky)

## SO 55-73-03.47
SŽDC05 | [14 empty] | 3
S | Stavba: | 5413520026 |  | Rekonstrukce výpravní budovy v žst. Bečov nad Teplou | [6 empty] | D.2.2 | 0 | AspeEsticon | 0 | 2
O | Objekt: | D.2.2 |  | Pozemní stavební objekty | [9 empty] | 0.12 | 2
Typ | Poř. číslo | Kód položky | Varianta | Název položky | MJ | Množství | Jednotková hmotnost | Celková hmotnost |  |  | Jednotková cena |  | Cenové soustavy | 0.21
Dodávka
[9 empty] | Jednotková | Celkem | Jednotková | Celkem |  |  |  | Počet položek s nulovou cenou | 0
O1 |  | SO 55-73-03.47 |  | Zařízení silnoproudé elektrotechniky, včetně ochrany před bleskem | [6 empty] | 0 | 0
SD |  | 6 |  | Úpravy povrchů, podlahy a osazování výplní | [6 empty] | 0 | 0
P | 1 | 612135101 |  | Hrubá výplň rýh maltou jakékoli šířky rýhy ve stěnách | M2 | 6.05 | 0.056 | 0 |  |  | 0 | 0 | CS ÚRS 2024 02 | 0 | 3 |  |  | 0
PP |  |  |  | Hrubá výplň rýh maltou jakékoli šířky rýhy ve stěnách
VV |  |  |  | 3 zapravování krabic, kapes a rozvaděčů = 3,000 [A] 50*0.03 = 1,500 [B] 15*0.07 = 1,050 [C] 5*0.10 = 0,500 [D] Celkem: A+B+C+D = 6,050 [E]
TS
SD |  | 741 |  | Elektroinstalace - silnoproud | [6 empty] | 0 | 0
P | 29 | 34111005 |  | kabel instalační jádro Cu plné izolace PVC plášť PVC 450/750V (CYKY) 2x1,5mm2 | M | 230 | 0.0001 | 0 |  |  | 0 | 0 | CS ÚRS 2024 02 | 0 | 3 |  |  | 0
PP |  |  |  | kabel instalační jádro Cu plné izolace PVC plášť PVC 450/750V (CYKY) 2x1,5mm2
VV
TS
P | 31 | 34111030 |  | kabel instalační jádro Cu plné izolace PVC plášť PVC 450/750V (CYKY) 3x1,5mm2 | M | 287.5 | 0.00012 | 0 |  |  | 0 | 0 | CS ÚRS 2024 02 | 0 | 3 |  |  | 0
PP |  |  |  | kabel instalační jádro Cu plné izolace PVC plášť PVC 450/750V (CYKY) 3x1,5mm2
VV
TS
P | 33 | 34111036 |  | kabel instalační jádro Cu plné izolace PVC plášť PVC 450/750V (CYKY) 3x2,5mm2 | M | 402.5 | 0.00017 | 0 |  |  | 0 | 0 | CS ÚRS 2024 02 | 0 | 3 |  |  | 0
PP |  |  |  | kabel instalační jádro Cu plné izolace PVC plášť PVC 450/750V (CYKY) 3x2,5mm2
VV
TS
P | 35 | 34111090 |  | kabel instalační jádro Cu plné izolace PVC plášť PVC 450/750V (CYKY) 5x1,5mm2 | M | 264.5 | 0.00016 | 0 |  |  | 0 | 0 | CS ÚRS 2024 02 | 0 | 3 |  |  | 0
PP |  |  |  | kabel instalační jádro Cu plné izolace PVC plášť PVC 450/750V (CYKY) 5x1,5mm2
VV
TS
P | 36 | 34111094 |  | kabel instalační jádro Cu plné izolace PVC plášť PVC 450/750V (CYKY) 5x2,5mm2 | M | 34.5 | 0.00025 | 0 |  |  | 0 | 0 | CS ÚRS 2024 02 | 0 | 3 |  |  | 0
PP |  |  |  | kabel instalační jádro Cu plné izolace PVC plášť PVC 450/750V (CYKY) 5x2,5mm2
VV
TS
P | 45 | 34111130 |  | kabel instalační jádro Cu plné izolace PVC plášť PVC 450/750V (CYKY) 12x1,5mm2 | M | 103.5 | 0.00039 | 0 |  |  | 0 | 0 | CS ÚRS 2024 02 | 0 | 3 |  |  | 0
PP |  |  |  | kabel instalační jádro Cu plné izolace PVC plášť PVC 450/750V (CYKY) 12x1,5mm2
VV
TS
P | 40 | 34111324 |  | kabel silový oheň retardující bezhalogenový s funkční schopností při požáru 180min a P60-R třída reakce na oheň B2cas1d0 jádro Cu 0,6/1kV (1-CXKH-V) 2x1,5mm2 | M | 46 | 0.00013 | 0 |  |  | 0 | 0 | CS ÚRS 2024 02 | 0 | 3 |  |  | 0
PP |  |  |  | kabel silový oheň retardující bezhalogenový s funkční schopností při požáru 180min a P60-R třída reakce na oheň B2cas1d0 jádro Cu 0,6/1kV (1-CXKH-V) 2x1,5mm2
VV
TS
P | 38 | 34113034 |  | kabel instalační jádro Cu plné izolace PVC plášť PVC 450/750V (CYKY) 5x10mm2 | M | 46 | 0.00077 | 0 |  |  | 0 | 0 | CS ÚRS 2024 02 | 0 | 3 |  |  | 0
PP |  |  |  | kabel instalační jádro Cu plné izolace PVC plášť PVC 450/750V (CYKY) 5x10mm2
VV
TS
P | 96 | 34113087 |  | kabel silový jádro Al izolace PVC plášť PVC 0,6/1kV (1-AYKY) 5x35mm2 | M | 92 | 0.00111 | 0 |  |  | 0 | 0 | CS ÚRS 2024 02 | 0 | 3 |  |  | 0
PP |  |  |  | kabel silový jádro Al izolace PVC plášť PVC 0,6/1kV (1-AYKY) 5x35mm2
VV
TS
P | 43 | 34113135 |  | kabel silový jádro Cu izolace PVC plášť PVC 0,6/1kV (1-CYKY) 5x35mm2 | M | 34.5 | 0.0024 | 0 |  |  | 0 | 0 | CS ÚRS 2024 02 | 0 | 3 |  |  | 0
PP |  |  |  | kabel silový jádro Cu izolace PVC plášť PVC 0,6/1kV (1-CYKY) 5x35mm2
VV
TS
P | 26 | 34141026 |  | vodič propojovací flexibilní jádro Cu lanované izolace PVC 450/750V (H07V-K) 1x4mm2 | M | 23 | 5e-05 | 0 |  |  | 0 | 0 | CS ÚRS 2024 02 | 0 | 3 |  |  | 0
PP |  |  |  | vodič propojovací flexibilní jádro Cu lanované izolace PVC 450/750V (H07V-K) 1x4mm2
VV
TS
P | 27 | 34141027 |  | vodič propojovací flexibilní jádro Cu lanované izolace PVC 450/750V (H07V-K) 1x6mm2 | M | 40.25 | 7e-05 | 0 |  |  | 0 | 0 | CS ÚRS 2024 02 | 0 | 3 |  |  | 0
PP |  |  |  | vodič propojovací flexibilní jádro Cu lanované izolace PVC 450/750V (H07V-K) 1x6mm2
VV
TS
P | 47 | 34539015 |  | přístroj spínače jednopólového, řazení 1, 1So, 1S bezšroubové svorky | KUS | 4 | 4e-05 | 0 |  |  | 0 | 0 | CS ÚRS 2024 02 | 0 | 3 |  |  | 0
PP |  |  |  | přístroj spínače jednopólového, řazení 1, 1So, 1S bezšroubové svorky
VV
TS
P | 49 | 34539016 |  | přístroj přepínače střídavého, řazení 6, 6So, 6S bezšroubové svorky | KUS | 2 | 4e-05 | 0 |  |  | 0 | 0 | CS ÚRS 2024 02 | 0 | 3 |  |  | 0
PP |  |  |  | přístroj přepínače střídavého, řazení 6, 6So, 6S bezšroubové svorky
VV
TS
P | 50 | 34539049 |  | kryt spínače jednoduchý | KUS | 6 | 3e-05 | 0 |  |  | 0 | 0 | CS ÚRS 2024 02 | 0 | 3 |  |  | 0
PP |  |  |  | kryt spínače jednoduchý
VV
TS
P | 51 | 34539059 |  | rámeček jednonásobný | KUS | 8 | 1e-05 | 0 |  |  | 0 | 0 | CS ÚRS 2024 02 | 0 | 3 |  |  | 0
PP |  |  |  | rámeček jednonásobný
VV
TS
P | 55 | 34555241 |  | přístroj zásuvky zápustné jednonásobné, krytka s clonkami, bezšroubové svorky | KUS | 2 | 6e-05 | 0 |  |  | 0 | 0 | CS ÚRS 2024 02 | 0 | 3 |  |  | 0
PP |  |  |  | přístroj zásuvky zápustné jednonásobné, krytka s clonkami, bezšroubové svorky
VV
TS
P | 14 | 34571063 |  | trubka elektroinstalační ohebná z PVC bílá d 23mm | M | 50 | 7e-05 | 0 |  |  | 0 | 0 | CS ÚRS 2024 02 | 0 | 3 |  |  | 0
PP |  |  |  | trubka elektroinstalační ohebná z PVC bílá d 23mm
VV
TS
P | 16 | 34571154 |  | trubka elektroinstalační ohebná z PH, D 22,9/28,5mm | M | 31.5 | 0.00016 | 0 |  |  | 0 | 0 | CS ÚRS 2024 02 | 0 | 3 |  |  | 0
PP |  |  |  | trubka elektroinstalační ohebná z PH, D 22,9/28,5mm
VV
TS
P | 18 | 34571220 |  | kanál elektroinstalační hranatý PVC 140x60mm | M | 4.2 | 1e-05 | 0 |  |  | 0 | 0 | CS ÚRS 2024 02 | 0 | 3 |  |  | 0
PP |  |  |  | kanál elektroinstalační hranatý PVC 140x60mm
VV
TS
P | 22 | 34571459 |  | krabice pod omítku PVC odbočná čtvercová 100x100mm s víčkem | KUS | 15 | 0.00016 | 0 |  |  | 0 | 0 | CS ÚRS 2024 02 | 0 | 3 |  |  | 0
PP |  |  |  | krabice pod omítku PVC odbočná čtvercová 100x100mm s víčkem
VV
TS
P | 20 | 34571521 |  | krabice pod omítku PVC odbočná kruhová D 70mm s víčkem a svorkovnicí | KUS | 5 | 9e-05 | 0 |  |  | 0 | 0 | CS ÚRS 2024 02 | 0 | 3 |  |  | 0
PP |  |  |  | krabice pod omítku PVC odbočná kruhová D 70mm s víčkem a svorkovnicí
VV
TS
P | 61 | 34774016 |  | LED pásek 24V 10-20W/m | M | 10.8 | 0.00015 | 0 |  |  | 0 | 0 | CS ÚRS 2024 02 | 0 | 3 |  |  | 0
PP |  |  |  | LED pásek 24V 10-20W/m
VV
TS
P | 65 | 34825025 |  | ALU profil rovný přisazený mléčný difuzor dl 1m na 1 pásek | KUS | 11.5 | 0.0001 | 0 |  |  | 0 | 0 | CS ÚRS 2024 02 | 0 | 3 |  |  | 0
PP |  |  |  | ALU profil rovný přisazený mléčný difuzor dl 1m na 1 pásek
VV
TS
P | 62 | 34825035 |  | LED driver 24V 10-20W | KUS | 10 | 8e-05 | 0 |  |  | 0 | 0 | CS ÚRS 2024 02 | 0 | 3 |  |  | 0
PP |  |  |  | LED driver 24V 10-20W
VV
TS
P | 64 | 34825039 |  | konektor napájení LED pásků 10mm IP 20 2 pin | KUS | 2 | 5e-05 | 0 |  |  | 0 | 0 | CS ÚRS 2024 02 | 0 | 3 |  |  | 0
PP |  |  |  | konektor napájení LED pásků 10mm IP 20 2 pin
VV
TS
P | 63 | 34825042 |  | spojka LED pásků 8/10mm 2 pin | KUS | 1 | 6e-05 | 0 |  |  | 0 | 0 | CS ÚRS 2024 02 | 0 | 3 |  |  | 0
PP |  |  |  | spojka LED pásků 8/10mm 2 pin
VV
TS
P | 76 | 35431004 |  | svorka uzemnění FeZn univerzální bez středové destičky | KUS | 25 | 0.0001 | 0 |  |  | 0 | 0 | CS ÚRS 2024 02 | 0 | 3 |  |  | 0
PP |  |  |  | svorka uzemnění FeZn univerzální bez středové destičky
VV
TS
P | 79 | 35431015 |  | svorka uzemnění FeZn zkušební, spoj hromosvod/uzemnění | KUS | 4 | 0.00018 | 0 |  |  | 0 | 0 | CS ÚRS 2024 02 | 0 | 3 |  |  | 0
PP |  |  |  | svorka uzemnění FeZn zkušební, spoj hromosvod/uzemnění
VV
TS
P | 84 | 35431040 |  | svorka uzemnění FeZn na vodovodní potrubí a okapové roury | KUS | 4 | 0.00016 | 0 |  |  | 0 | 0 | CS ÚRS 2024 02 | 0 | 3 |  |  | 0
PP |  |  |  | svorka uzemnění FeZn na vodovodní potrubí a okapové roury
VV
TS
P | 73 | 35441073 |  | drát D 10mm FeZn | KG | 9.114 | 0.001 | 0 |  |  | 0 | 0 | CS ÚRS 2024 02 | 0 | 3 |  |  | 0
PP |  |  |  | drát D 10mm FeZn
VV |  |  |  | 14*0.62*1.05 = 9,114 [A]
TS
P | 72 | 35441077 |  | drát D 8mm AlMgSi | KG | 10.631 | 0.001 | 0 |  |  | 0 | 0 | CS ÚRS 2024 02 | 0 | 3 |  |  | 0
PP |  |  |  | drát D 8mm AlMgSi
VV |  |  |  | 75*0.135*1.05 = 10,631 [A]
TS
P | 74 | 35441490 |  | podpěra vedení FeZn na hřebenáče a prejzovou krytinu 120mm | KUS | 24 | 0.00025 | 0 |  |  | 0 | 0 | CS ÚRS 2024 02 | 0 | 3 |  |  | 0
PP |  |  |  | podpěra vedení FeZn na hřebenáče a prejzovou krytinu 120mm
VV
TS
P | 86 | 35441830 |  | úhelník ochranný na ochranu svodu - 1700mm, FeZn | KUS | 4 | 0.002 | 0 |  |  | 0 | 0 | CS ÚRS 2024 02 | 0 | 3 |  |  | 0
PP |  |  |  | úhelník ochranný na ochranu svodu - 1700mm, FeZn
VV
TS
P | 82 | 35441860 |  | svorka FeZn k jímací tyči - 4 šrouby | KUS | 10 | 0.00043 | 0 |  |  | 0 | 0 | CS ÚRS 2024 02 | 0 | 3 |  |  | 0
PP |  |  |  | svorka FeZn k jímací tyči - 4 šrouby
VV
TS
P | 78 | 35441885 |  | svorka spojovací pro lano D 8-10mm | KUS | 35 | 0.00023 | 0 |  |  | 0 | 0 | CS ÚRS 2024 02 | 0 | 3 |  |  | 0
PP |  |  |  | svorka spojovací pro lano D 8-10mm
VV
TS
P | 81 | 35441986 |  | svorka odbočovací a spojovací pro pásek 30x4mm, FeZn | KUS | 16 | 0.00026 | 0 |  |  | 0 | 0 | CS ÚRS 2024 02 | 0 | 3 |  |  | 0
PP |  |  |  | svorka odbočovací a spojovací pro pásek 30x4mm, FeZn
VV
TS
P | 70 | 35442062 |  | pás zemnící 30x4mm FeZn | KG | 80 | 0.001 | 0 |  |  | 0 | 0 | CS ÚRS 2024 02 | 0 | 3 |  |  | 0
PP |  |  |  | pás zemnící 30x4mm FeZn
VV
TS
P | 90 | 35442189 |  | držák oddáleného hromosvodu FeZn rohový | KUS | 4 | 0.00029 | 0 |  |  | 0 | 0 | CS ÚRS 2024 02 | 0 | 3 |  |  | 0
PP |  |  |  | držák oddáleného hromosvodu FeZn rohový
VV
TS
P | 88 | 35442206 |  | držák oddáleného hromosvodu do zdiva s vrutem Fezn | KUS | 4 | 0.0022 | 0 |  |  | 0 | 0 | CS ÚRS 2024 02 | 0 | 3 |  |  | 0
PP |  |  |  | držák oddáleného hromosvodu do zdiva s vrutem Fezn
VV
TS
P | 57 | 35811330 |  | zásuvka nástěnná 16A - 3pól, řazení 2P+PE IP44, bezšroubové svorky | KUS | 10 | 0.00025 | 0 |  |  | 0 | 0 | CS ÚRS 2024 02 | 0 | 3 |  |  | 0
PP |  |  |  | zásuvka nástěnná 16A - 3pól, řazení 2P+PE IP44, bezšroubové svorky
VV
TS
P | 59 | 35811480 |  | zásuvka nástěnná 32A - 5pól, řazení 3P+N+PE IP44, šroubové svorky | KUS | 2 | 0.00035 | 0 |  |  | 0 | 0 | CS ÚRS 2024 02 | 0 | 3 |  |  | 0
PP |  |  |  | zásuvka nástěnná 32A - 5pól, řazení 3P+N+PE IP44, šroubové svorky
VV
TS
P | 53 | 39491039 |  | spínač soumrakový na DIN2M citlivost 5-300Lx zpoždění 6-60s napájení 230V přepínací relé 230V/6A IP20 | KUS | 1 | 0.005 | 0 |  |  | 0 | 0 | CS ÚRS 2024 02 | 0 | 3 |  |  | 0
PP |  |  |  | spínač soumrakový na DIN2M citlivost 5-300Lx zpoždění 6-60s napájení 230V přepínací relé 230V/6A IP20
VV
TS
P | 13 | 741110041 |  | Montáž trubek elektroinstalačních s nasunutím nebo našroubováním do krabic plastových ohebných, uložených pevně, vnější O přes 11 do 23 mm | M | 50 | 0 | 0 |  |  | 0 | 0 | CS ÚRS 2024 02 | 0 | 3 |  |  | 0
PP |  |  |  | Montáž trubek elektroinstalačních s nasunutím nebo našroubováním do krabic plastových ohebných, uložených pevně, vnější O přes 11 do 23 mm
VV
TS
P | 15 | 741110042 |  | Montáž trubek elektroinstalačních s nasunutím nebo našroubováním do krabic plastových ohebných, uložených pevně, vnější O přes 23 do 35 mm | M | 30 | 0 | 0 |  |  | 0 | 0 | CS ÚRS 2024 02 | 0 | 3 |  |  | 0
PP |  |  |  | Montáž trubek elektroinstalačních s nasunutím nebo našroubováním do krabic plastových ohebných, uložených pevně, vnější O přes 23 do 35 mm
VV
TS
P | 17 | 741110513 |  | Montáž lišt a kanálků elektroinstalačních se spojkami, ohyby a rohy a s nasunutím do krabic vkládacích s víčkem, šířky do přes 120 do 180 mm | M | 4 | 0 | 0 |  |  | 0 | 0 | CS ÚRS 2024 02 | 0 | 3 |  |  | 0
PP |  |  |  | Montáž lišt a kanálků elektroinstalačních se spojkami, ohyby a rohy a s nasunutím do krabic vkládacích s víčkem, šířky do přes 120 do 180 mm
VV
TS
P | 19 | 741112001 |  | Montáž krabic elektroinstalačních bez napojení na trubky a lišty, demontáže a montáže víčka a přístroje protahovacích nebo odbočných zapuštěných plastových kruh | KUS | 5 | 0 | 0 |  |  | 0 | 0 | CS ÚRS 2024 02 | 0 | 3 |  |  | 0
PP |  |  |  | Montáž krabic elektroinstalačních bez napojení na trubky a lišty, demontáže a montáže víčka a přístroje protahovacích nebo odbočných zapuštěných plastových kruhových do zdiva
VV
TS
P | 21 | 741112003 |  | Montáž krabic elektroinstalačních bez napojení na trubky a lišty, demontáže a montáže víčka a přístroje protahovacích nebo odbočných zapuštěných plastových čtyř | KUS | 15 | 0 | 0 |  |  | 0 | 0 | CS ÚRS 2024 02 | 0 | 3 |  |  | 0
PP |  |  |  | Montáž krabic elektroinstalačních bez napojení na trubky a lišty, demontáže a montáže víčka a přístroje protahovacích nebo odbočných zapuštěných plastových čtyřhranných
VV
TS
P | 23 | 741112023 |  | Montáž krabic elektroinstalačních bez napojení na trubky a lišty, demontáže a montáže víčka a přístroje protahovacích nebo odbočných nástěnných plastových čtyřh | KUS | 2 | 0 | 0 |  |  | 0 | 0 | CS ÚRS 2024 02 | 0 | 3 |  |  | 0
PP |  |  |  | Montáž krabic elektroinstalačních bez napojení na trubky a lišty, demontáže a montáže víčka a přístroje protahovacích nebo odbočných nástěnných plastových čtyřhranných, vel. do 250x250 mm
VV
TS
P | 25 | 741120301 |  | Montáž vodičů izolovaných měděných bez ukončení uložených pevně plných a laněných s PVC pláštěm, bezhalogenových, ohniodolných (např. CY, CHAH-V) průřezu žíly 0 | M | 55 | 0 | 0 |  |  | 0 | 0 | CS ÚRS 2024 02 | 0 | 3 |  |  | 0
PP |  |  |  | Montáž vodičů izolovaných měděných bez ukončení uložených pevně plných a laněných s PVC pláštěm, bezhalogenových, ohniodolných (např. CY, CHAH-V) průřezu žíly 0,55 až 16 mm2
VV |  |  |  | 20+35 = 55,000 [A]
TS
P | 28 | 741122011 |  | Montáž kabelů měděných bez ukončení uložených pod omítku plných kulatých (např. CYKY), počtu a průřezu žil 2x1,5 až 2,5 mm2 | M | 200 | 0 | 0 |  |  | 0 | 0 | CS ÚRS 2024 02 | 0 | 3 |  |  | 0
PP |  |  |  | Montáž kabelů měděných bez ukončení uložených pod omítku plných kulatých (např. CYKY), počtu a průřezu žil 2x1,5 až 2,5 mm2
VV
TS
P | 30 | 741122015 |  | Montáž kabelů měděných bez ukončení uložených pod omítku plných kulatých (např. CYKY), počtu a průřezu žil 3x1,5 mm2 | M | 250 | 0 | 0 |  |  | 0 | 0 | CS ÚRS 2024 02 | 0 | 3 |  |  | 0
PP |  |  |  | Montáž kabelů měděných bez ukončení uložených pod omítku plných kulatých (např. CYKY), počtu a průřezu žil 3x1,5 mm2
VV
TS
P | 32 | 741122016 |  | Montáž kabelů měděných bez ukončení uložených pod omítku plných kulatých (např. CYKY), počtu a průřezu žil 3x2,5 až 6 mm2 | M | 350 | 0 | 0 |  |  | 0 | 0 | CS ÚRS 2024 02 | 0 | 3 |  |  | 0
PP |  |  |  | Montáž kabelů měděných bez ukončení uložených pod omítku plných kulatých (např. CYKY), počtu a průřezu žil 3x2,5 až 6 mm2
VV
TS
P | 34 | 741122031 |  | Montáž kabelů měděných bez ukončení uložených pod omítku plných kulatých (např. CYKY), počtu a průřezu žil 5x1,5 až 2,5 mm2 | M | 260 | 0 | 0 |  |  | 0 | 0 | CS ÚRS 2024 02 | 0 | 3 |  |  | 0
PP |  |  |  | Montáž kabelů měděných bez ukončení uložených pod omítku plných kulatých (např. CYKY), počtu a průřezu žil 5x1,5 až 2,5 mm2
VV |  |  |  | 230+30 = 260,000 [A]
TS
P | 37 | 741122033 |  | Montáž kabelů měděných bez ukončení uložených pod omítku plných kulatých (např. CYKY), počtu a průřezu žil 5x10 mm2 | M | 40 | 0 | 0 |  |  | 0 | 0 | CS ÚRS 2024 02 | 0 | 3 |  |  | 0
PP |  |  |  | Montáž kabelů měděných bez ukončení uložených pod omítku plných kulatých (např. CYKY), počtu a průřezu žil 5x10 mm2
VV
TS
P | 39 | 741122121 |  | Montáž kabelů měděných bez ukončení uložených v trubkách zatažených plných kulatých nebo bezhalogenových (např. CYKY) počtu a průřezu žil 2x1,5 až 6 mm2 | M | 55 | 0 | 0 |  |  | 0 | 0 | CS ÚRS 2024 02 | 0 | 3 |  |  | 0
PP |  |  |  | Montáž kabelů měděných bez ukončení uložených v trubkách zatažených plných kulatých nebo bezhalogenových (např. CYKY) počtu a průřezu žil 2x1,5 až 6 mm2
VV |  |  |  | 40+15 = 55,000 [A]
TS
P | 42 | 741122159 |  | Montáž kabelů měděných bez ukončení uložených v trubkách zatažených plných kulatých nebo bezhalogenových (např. CYKY) počtu a průřezu žil 5x25 až 35mm2 | M | 30 | 0 | 0 |  |  | 0 | 0 | CS ÚRS 2024 02 | 0 | 3 |  |  | 0
PP |  |  |  | Montáž kabelů měděných bez ukončení uložených v trubkách zatažených plných kulatých nebo bezhalogenových (např. CYKY) počtu a průřezu žil 5x25 až 35mm2
VV
TS
P | 44 | 741122241 |  | Montáž kabelů měděných bez ukončení uložených volně nebo v liště plných kulatých (např. CYKY) počtu a průřezu žil 12x1,5 mm2 | M | 90 | 0 | 0 |  |  | 0 | 0 | CS ÚRS 2024 02 | 0 | 3 |  |  | 0
PP |  |  |  | Montáž kabelů měděných bez ukončení uložených volně nebo v liště plných kulatých (např. CYKY) počtu a průřezu žil 12x1,5 mm2
VV
TS
P | 46 | 741310101 |  | Montáž spínačů jedno nebo dvoupólových polozapuštěných nebo zapuštěných se zapojením vodičů bezšroubové připojení spínačů, řazení 1-jednopólových | KUS | 4 | 0 | 0 |  |  | 0 | 0 | CS ÚRS 2024 02 | 0 | 3 |  |  | 0
PP |  |  |  | Montáž spínačů jedno nebo dvoupólových polozapuštěných nebo zapuštěných se zapojením vodičů bezšroubové připojení spínačů, řazení 1-jednopólových
VV
TS
P | 48 | 741310122 |  | Montáž spínačů jedno nebo dvoupólových polozapuštěných nebo zapuštěných se zapojením vodičů bezšroubové připojení přepínačů, řazení 6-střídavých | KUS | 2 | 0 | 0 |  |  | 0 | 0 | CS ÚRS 2024 02 | 0 | 3 |  |  | 0
PP |  |  |  | Montáž spínačů jedno nebo dvoupólových polozapuštěných nebo zapuštěných se zapojením vodičů bezšroubové připojení přepínačů, řazení 6-střídavých
VV
TS
P | 52 | 741311002 |  | Montáž spínačů speciálních se zapojením vodičů soumrakových | KUS | 1 | 0 | 0 |  |  | 0 | 0 | CS ÚRS 2024 02 | 0 | 3 |  |  | 0
PP |  |  |  | Montáž spínačů speciálních se zapojením vodičů soumrakových
VV
TS
P | 54 | 741313001 |  | Montáž zásuvek domovních se zapojením vodičů bezšroubové připojení polozapuštěných nebo zapuštěných 10/16 A, provedení 2P + PE | KUS | 2 | 0 | 0 |  |  | 0 | 0 | CS ÚRS 2024 02 | 0 | 3 |  |  | 0
PP |  |  |  | Montáž zásuvek domovních se zapojením vodičů bezšroubové připojení polozapuštěných nebo zapuštěných 10/16 A, provedení 2P + PE
VV |  |  |  | 2 = 2,000 [A]
TS
P | 56 | 741313231 |  | Montáž zásuvek průmyslových se zapojením vodičů nástěnných, provedení IP 44 2P+PE 16 A | KUS | 10 | 0 | 0 |  |  | 0 | 0 | CS ÚRS 2024 02 | 0 | 3 |  |  | 0
PP |  |  |  | Montáž zásuvek průmyslových se zapojením vodičů nástěnných, provedení IP 44 2P+PE 16 A
VV
TS
P | 58 | 741313252 |  | Montáž zásuvek průmyslových se zapojením vodičů nástěnných, provedení IP 44 3P+N+PE 32 A | KUS | 2 | 0 | 0 |  |  | 0 | 0 | CS ÚRS 2024 02 | 0 | 3 |  |  | 0
PP |  |  |  | Montáž zásuvek průmyslových se zapojením vodičů nástěnných, provedení IP 44 3P+N+PE 32 A
VV
TS
P | 60 | 741372002 |  | Montáž svítidel s integrovaným zdrojem LED se zapojením vodičů interiérových přisazených nástěnných páskových lištových | M | 10 | 0 | 0 |  |  | 0 | 0 | CS ÚRS 2024 02 | 0 | 3 |  |  | 0
PP |  |  |  | Montáž svítidel s integrovaným zdrojem LED se zapojením vodičů interiérových přisazených nástěnných páskových lištových
VV
TS
P | 66 | 741372062 |  | Montáž svítidel s integrovaným zdrojem LED se zapojením vodičů interiérových přisazených stropních hranatých nebo kruhových, plochy přes 0,09 do 0,36 m2 | KUS | 34 | 0 | 0 |  |  | 0 | 0 | CS ÚRS 2024 02 | 0 | 3 |  |  | 0
PP |  |  |  | Montáž svítidel s integrovaným zdrojem LED se zapojením vodičů interiérových přisazených stropních hranatých nebo kruhových, plochy přes 0,09 do 0,36 m2
VV |  |  |  | 24+10 = 34,000 [A]
TS
P | 69 | 741410001 |  | Montáž uzemňovacího vedení s upevněním, propojením a připojením pomocí svorek na povrchu pásku průřezu do 120 mm2 | M | 80 | 0 | 0 |  |  | 0 | 0 | CS ÚRS 2024 02 | 0 | 3 |  |  | 0
PP |  |  |  | Montáž uzemňovacího vedení s upevněním, propojením a připojením pomocí svorek na povrchu pásku průřezu do 120 mm2
VV
TS
P | 71 | 741420001 |  | Montáž hromosvodného vedení svodových drátů nebo lan s podpěrami, O do 10 mm | M | 89 | 0 | 0 |  |  | 0 | 0 | CS ÚRS 2024 02 | 0 | 3 |  |  | 0
PP |  |  |  | Montáž hromosvodného vedení svodových drátů nebo lan s podpěrami, O do 10 mm
VV |  |  |  | 75+14 = 89,000 [A]
TS
P | 75 | 741420020 |  | Montáž hromosvodného vedení svorek s jedním šroubem | KUS | 25 | 0 | 0 |  |  | 0 | 0 | CS ÚRS 2024 02 | 0 | 3 |  |  | 0
PP |  |  |  | Montáž hromosvodného vedení svorek s jedním šroubem
VV
TS
P | 77 | 741420021 |  | Montáž hromosvodného vedení svorek se 2 šrouby | KUS | 39 | 0 | 0 |  |  | 0 | 0 | CS ÚRS 2024 02 | 0 | 3 |  |  | 0
PP |  |  |  | Montáž hromosvodného vedení svorek se 2 šrouby
VV |  |  |  | 35+4 = 39,000 [A]
TS
P | 80 | 741420022 |  | Montáž hromosvodného vedení svorek se 3 a více šrouby | KUS | 26 | 0 | 0 |  |  | 0 | 0 | CS ÚRS 2024 02 | 0 | 3 |  |  | 0
PP |  |  |  | Montáž hromosvodného vedení svorek se 3 a více šrouby
VV |  |  |  | 16+10 = 26,000 [A]
TS
P | 83 | 741420023 |  | Montáž hromosvodného vedení svorek na okapové žlaby | KUS | 4 | 0 | 0 |  |  | 0 | 0 | CS ÚRS 2024 02 | 0 | 3 |  |  | 0
PP |  |  |  | Montáž hromosvodného vedení svorek na okapové žlaby
VV
TS
P | 85 | 741420051 |  | Montáž hromosvodného vedení ochranných prvků úhelníků nebo trubek s držáky do zdiva | KUS | 4 | 0 | 0 |  |  | 0 | 0 | CS ÚRS 2024 02 | 0 | 3 |  |  | 0
PP |  |  |  | Montáž hromosvodného vedení ochranných prvků úhelníků nebo trubek s držáky do zdiva
VV
TS
P | 87 | 741420101 |  | Montáž oddáleného vedení držáků do zdiva | KUS | 4 | 0 | 0 |  |  | 0 | 0 | CS ÚRS 2024 02 | 0 | 3 |  |  | 0
PP |  |  |  | Montáž oddáleného vedení držáků do zdiva
VV
TS
P | 89 | 741420102 |  | Montáž oddáleného vedení držáků do dřeva | KUS | 4 | 0 | 0 |  |  | 0 | 0 | CS ÚRS 2024 02 | 0 | 3 |  |  | 0
PP |  |  |  | Montáž oddáleného vedení držáků do dřeva
VV
TS
P | 91 | 741810002 |  | Zkoušky a prohlídky elektrických rozvodů a zařízení celková prohlídka a vyhotovení revizní zprávy pro objem montážních prací přes 100 do 500 tis. Kč | KUS | 1 | 0 | 0 |  |  | 0 | 0 | CS ÚRS 2024 02 | 0 | 3 |  |  | 0
PP |  |  |  | Zkoušky a prohlídky elektrických rozvodů a zařízení celková prohlídka a vyhotovení revizní zprávy pro objem montážních prací přes 100 do 500 tis. Kč
VV
TS
P | 98 | 998741112 |  | Přesun hmot pro silnoproud stanovený z hmotnosti přesunovaného materiálu vodorovná dopravní vzdálenost do 50 m s omezením mechanizace v objektech výšky přes 6 d | T | 0.652 | 0 | 0 |  |  | 0 | 0 | CS ÚRS 2024 02 | 0 | 3 |  |  | 0
PP |  |  |  | Přesun hmot pro silnoproud stanovený z hmotnosti přesunovaného materiálu vodorovná dopravní vzdálenost do 50 m s omezením mechanizace v objektech výšky přes 6 do 12 m
VV
TS
P | 41 | R341112 |  | kabel SCY 2x2,50 (0,25S/0,8) | M | 17.25 | 0.00018 | 0 |  |  | 0 | 0 | R-Položka | 0 | 3 |  |  | 0
PP |  |  |  | kabel SCY 2x2,50 (0,25S/0,8)
VV
TS
P | 94 | R3450RG |  | rozvaděč RG - nástěnná plastová rozvodnice, kovové dveře nástěnná tí IP40, 96 modulů | KUS | 1 | 0 | 0 |  |  | 0 | 0 | R-Položka | 0 | 3 |  |  | 0
PP |  |  |  | rozvaděč RG - nástěnná plastová rozvodnice, kovové dveře nástěnná tí IP40, 96 modulů
VV
TS |  |  |  | Výzbroj rozvaděče dle schémata zkratová odolnost: 10kA napěťová soustava: 3NPE stř. 50Hz 400V/TN-S typově zkoušený rozváděč dle ČSN EN 60 439-1 ed.2 (35 7107) přístrojová náplň viz. výkresová část: Poznámka: 1.Ostatní materiál (např. držáky přípojnic, adaptéry pro připojení, krycí profily, zakrytí přípojnic, podpěrné izolátory do 1kV, lišta pro mechanické uchycení kabelů, držáky kabelů, kabelový žlab, apod.) 2.Drobný materiál (vodiče, dutinky, koncovky, vruty, din lišty..), výroba. Popisy jednotlivých žil a přístrojů budou provedeny nesmazatelně (odolné v daném prostředí) - strojní popis)
P | 24 | R345719 |  | krabice plastová 275x220x140 mm, IP65 včetně svorek | KUS | 2 | 0.00057 | 0 |  |  | 0 | 0 | R-Položka | 0 | 3 |  |  | 0
PP |  |  |  | krabice plastová 275x220x140 mm, IP65 včetně svorek
VV
TS
P | 67 | R3482501 |  | svítidlo LED 1,4FT PC 6400/840 43W 6010 LM 4000K pro přisazenou montáž, IP66 | KUS | 24 | 0.0013 | 0 |  |  | 0 | 0 | R-Položka | 0 | 3 |  |  | 0
PP |  |  |  | svítidlo LED 1,4FT PC 6400/840 43W 6010 LM 4000K pro přisazenou montáž, IP66
VV
TS
P | 68 | R3482502 |  | svítidlo LED 1,4FT PC 6400/840 IP66 M1H | KUS | 10 | 0 | 0 |  |  | 0 | 0 | R-Položka | 0 | 3 |  |  | 0
PP |  |  |  | svítidlo LED 1,4FT PC 6400/840 IP66 M1H
VV
TS
P | 92 | R741 |  | D+M Podržný materiál a drobný instalační materiál | KPL | 1 | 0 | 0 |  |  | 0 | 0 | R-Položka | 0 | 3 |  |  | 0
PP |  |  |  | D+M Podržný materiál a drobný instalační materiál
VV
TS
P | 93 | R7410RG |  | Montáž rozvaděče - nástěnná plastová rozvodnice, kovové dveře nástěnné, IP40, 96 modul | KUS | 1 | 0 | 0 |  |  | 0 | 0 | R-Položka | 0 | 3 |  |  | 0
PP |  |  |  | Montáž rozvaděče - nástěnná plastová rozvodnice, kovové dveře nástěnné, IP40, 96 modul
VV
TS
P | 95 | R74112322 |  | Montáž kabelů hliníkových bez ukončení uložených volně plných nebo laněných kulatých (např. AYKY) počtu a průřezu žil 5x35 až 50 mm2 | M | 80 | 0 | 0 |  |  | 0 | 0 | R-Položka | 0 | 3 |  |  | 0
PP |  |  |  | Montáž kabelů hliníkových bez ukončení uložených volně plných nebo laněných kulatých (např. AYKY) počtu a průřezu žil 5x35 až 50 mm2
VV
TS
P | 97 | R74147119 |  | Tlačítko nouzového zastavení s aretací CENTRAL STOP v prosklené skříni, IP65, 3NO+3NC kontakty, 230V, včetě výstražného popisu | KUS | 1 | 0 | 0 |  |  | 0 | 0 | R-Položka | 0 | 3 |  |  | 0
PP |  |  |  | Tlačítko nouzového zastavení s aretací CENTRAL STOP v prosklené skříni, IP65, 3NO+3NC kontakty, 230V, včetě výstražného popisu
VV
TS |  |  |  | dodávka a montáž D221_2_202_PUDORYS_1NP - 0P18
SD |  | 742 |  | Elektroinstalace - slaboproud | [6 empty] | 0 | 0
P | 100 | 34121233 |  | kabel sdělovací stíněný laminovanou Al fólií s příložným Cu drátem jádro Cu plné izolace PVC plášť PVC 300V (J-Y(St)Y…Lg) 2x2x0,8mm2 | M | 18 | 7e-05 | 0 |  |  | 0 | 0 | CS ÚRS 2024 02 | 0 | 3 |  |  | 0
PP |  |  |  | kabel sdělovací stíněný laminovanou Al fólií s příložným Cu drátem jádro Cu plné izolace PVC plášť PVC 300V (J-Y(St)Y…Lg) 2x2x0,8mm2
VV
TS
P | 99 | 742121001 |  | Montáž kabelů sdělovacích pro vnitřní rozvody počtu žil do 15 | M | 15 | 0 | 0 |  |  | 0 | 0 | CS ÚRS 2024 02 | 0 | 3 |  |  | 0
PP |  |  |  | Montáž kabelů sdělovacích pro vnitřní rozvody počtu žil do 15
VV
TS
SD |  | 9 |  | Ostatní konstrukce a práce, bourání | [6 empty] | 0 | 0
P | 2 | 949101111 |  | Lešení pomocné pracovní pro objekty pozemních staveb pro zatížení do 150 kg/m2, o výšce lešeňové podlahy do 1,9 m | M2 | 100 | 0.00013 | 0 |  |  | 0 | 0 | CS ÚRS 2024 02 | 0 | 3 |  |  | 0
PP |  |  |  | Lešení pomocné pracovní pro objekty pozemních staveb pro zatížení do 150 kg/m2, o výšce lešeňové podlahy do 1,9 m
VV
TS
P | 3 | 971033141 |  | Vybourání otvorů ve zdivu základovém nebo nadzákladovém z cihel, tvárnic, příčkovek z cihel pálených na maltu vápennou nebo vápenocementovou průměru profilu do | KUS | 30 | 0 | 0 |  |  | 0 | 0 | CS ÚRS 2024 02 | 0 | 3 |  |  | 0
PP |  |  |  | Vybourání otvorů ve zdivu základovém nebo nadzákladovém z cihel, tvárnic, příčkovek z cihel pálených na maltu vápennou nebo vápenocementovou průměru profilu do 60 mm, tl. do 300 mm
VV
TS
P | 4 | 971033441 |  | Vybourání otvorů ve zdivu základovém nebo nadzákladovém z cihel, tvárnic, příčkovek z cihel pálených na maltu vápennou nebo vápenocementovou plochy do 0,25 m2, | KUS | 6 | 0 | 0 |  |  | 0 | 0 | CS ÚRS 2024 02 | 0 | 3 |  |  | 0
PP |  |  |  | Vybourání otvorů ve zdivu základovém nebo nadzákladovém z cihel, tvárnic, příčkovek z cihel pálených na maltu vápennou nebo vápenocementovou plochy do 0,25 m2, tl. do 300 mm
VV |  |  |  | 6 kapsy pro rozvaděče = 6,000 [A]
TS
P | 5 | 973031614 |  | Vysekání výklenků nebo kapes ve zdivu z cihel na maltu vápennou nebo vápenocementovou kapes pro špalíky a krabice, velikosti do 50x50x50 mm | KUS | 381 | 0 | 0 |  |  | 0 | 0 | CS ÚRS 2024 02 | 0 | 3 |  |  | 0
PP |  |  |  | Vysekání výklenků nebo kapes ve zdivu z cihel na maltu vápennou nebo vápenocementovou kapes pro špalíky a krabice, velikosti do 50x50x50 mm
VV
TS
P | 6 | 973031616 |  | Vysekání výklenků nebo kapes ve zdivu z cihel na maltu vápennou nebo vápenocementovou kapes pro špalíky a krabice, velikosti do 100x100x50 mm | KUS | 20 | 0 | 0 |  |  | 0 | 0 | CS ÚRS 2024 02 | 0 | 3 |  |  | 0
PP |  |  |  | Vysekání výklenků nebo kapes ve zdivu z cihel na maltu vápennou nebo vápenocementovou kapes pro špalíky a krabice, velikosti do 100x100x50 mm
VV
TS
P | 7 | 973031619 |  | Vysekání výklenků nebo kapes ve zdivu z cihel na maltu vápennou nebo vápenocementovou kapes pro špalíky a krabice, velikosti do 150x150x100 mm | KUS | 2 | 0 | 0 |  |  | 0 | 0 | CS ÚRS 2024 02 | 0 | 3 |  |  | 0
PP |  |  |  | Vysekání výklenků nebo kapes ve zdivu z cihel na maltu vápennou nebo vápenocementovou kapes pro špalíky a krabice, velikosti do 150x150x100 mm
VV
TS
P | 8 | 974031121 |  | Vysekání rýh ve zdivu cihelném na maltu vápennou nebo vápenocementovou do hl. 30 mm a šířky do 30 mm | M | 50 | 0 | 0 |  |  | 0 | 0 | CS ÚRS 2024 02 | 0 | 3 |  |  | 0
PP |  |  |  | Vysekání rýh ve zdivu cihelném na maltu vápennou nebo vápenocementovou do hl. 30 mm a šířky do 30 mm
VV
TS
P | 9 | 974031122 |  | Vysekání rýh ve zdivu cihelném na maltu vápennou nebo vápenocementovou do hl. 30 mm a šířky do 70 mm | M | 15 | 0 | 0 |  |  | 0 | 0 | CS ÚRS 2024 02 | 0 | 3 |  |  | 0
PP |  |  |  | Vysekání rýh ve zdivu cihelném na maltu vápennou nebo vápenocementovou do hl. 30 mm a šířky do 70 mm
VV
TS
P | 10 | 974031133 |  | Vysekání rýh ve zdivu cihelném na maltu vápennou nebo vápenocementovou do hl. 50 mm a šířky do 100 mm | M | 5 | 0 | 0 |  |  | 0 | 0 | CS ÚRS 2024 02 | 0 | 3 |  |  | 0
PP |  |  |  | Vysekání rýh ve zdivu cihelném na maltu vápennou nebo vápenocementovou do hl. 50 mm a šířky do 100 mm
VV
TS
SD |  | 997 |  | Přesun sutě | [6 empty] | 0 | 0
P | 11 | 997013153 |  | Vnitrostaveništní doprava suti a vybouraných hmot vodorovně do 50 m s naložením s omezením mechanizace pro budovy a haly výšky přes 9 do 12 m | T | 1.089 | 0 | 0 |  |  | 0 | 0 | CS ÚRS 2024 02 | 0 | 3 |  |  | 0
PP |  |  |  | Vnitrostaveništní doprava suti a vybouraných hmot vodorovně do 50 m s naložením s omezením mechanizace pro budovy a haly výšky přes 9 do 12 m
VV
TS
P | 12 | R015120 | 901 | POPLATKY ZA LIKVIDACI ODPADŮ NEKONTAMINOVANÝCH - 17 01 02 STAVEBNÍ A DEMOLIČNÍ SUŤ (CIHLY), VČETNĚ NALOŽENÍ NA DOPRAVNÍ PROSTŘDEK A DOPRAVY | T | 1.089 | 0 | 0 |  |  | 0 | 0 |  | 0 | 3 |  |  | 0
PP |  |  |  | POPLATKY ZA LIKVIDACI ODPADŮ NEKONTAMINOVANÝCH - 17 01 02 STAVEBNÍ A DEMOLIČNÍ SUŤ (CIHLY), VČETNĚ NALOŽENÍ NA DOPRAVNÍ PROSTŘDEK A DOPRAVY
VV
TS |  |  |  | NEOCEŇOVAT – Evidenční položka (neoceňovat v objektu SO/PS, položka se oceňuje pouze v objektu SO 90-90)

## SO 55-77-01
SŽDC05 | [14 empty] | 3
S | Stavba: | 5413520026 |  | Rekonstrukce výpravní budovy v žst. Bečov nad Teplou | [6 empty] | D.2.2 | 0 | AspeEsticon | 0 | 2
O | Objekt: | D.2.2 |  | Pozemní stavební objekty | [9 empty] | 0.12 | 2
Typ | Poř. číslo | Kód položky | Varianta | Název položky | MJ | Množství | Jednotková hmotnost | Celková hmotnost |  |  | Jednotková cena |  | Cenové soustavy | 0.21
Dodávka
[9 empty] | Jednotková | Celkem | Jednotková | Celkem |  |  |  | Počet položek s nulovou cenou | 0
O1 |  | SO 55-77-01 |  | Výpravní budova (SO 01) - Orientační systém | [6 empty] | 0 | 0
SD |  | OST |  | Orientační systém | [6 empty] | 0 | 0
P | 1 | 923711 |  | TABULE "NÁZEV STANICE" (NA OCELOVÝCH SLOUPCÍCH) | M2 | 1.71 | 0 | 0 |  |  | 0 | 0 | 2024_OTSKP | 0 | 3 |  |  | 0
PP |  |  |  | TABULE "NÁZEV STANICE" (NA OCELOVÝCH SLOUPCÍCH)
VV |  |  |  | 1*2.85*0.6 = 1,710 [A] Celkem: A = 1,710 [B]
TS |  |  |  | 1. Položka obsahuje: – dodávku a montáž návěsti v příslušném provedení na sloupek, popř. jinou podpůrnou konstrukci včetně upevňovacího a pomocného materiálu – protikorozní úpravu, není-li tato provedena již z výroby nebo daná vlastnostmi použitého materiálu – odrazky nebo retroreflexní fólie 2. Položka neobsahuje: – nosnou konstrukci, např. sloupek, konzolu apod. včetně základu a zemních prácí 3. Způsob měření: Udává se počet kusů kompletní konstrukce nebo práce.
P | 3 | 923731 |  | TABULE "OZNAČENÍ SMĚRŮ" (NA OCELOVÝCH SLOUPCÍCH) | M2 | 0.656 | 0 | 0 |  |  | 0 | 0 | 2024_OTSKP | 0 | 3 |  |  | 0
PP |  |  |  | TABULE "OZNAČENÍ SMĚRŮ" (NA OCELOVÝCH SLOUPCÍCH)
VV |  |  |  | 1.42*0.462 = 0,656 [A] Celkem: A = 0,656 [B]
TS |  |  |  | Poznámka k položce: 1. Položka obsahuje: – dodávku a montáž návěsti v příslušném provedení na sloupek, popř. jinou podpůrnou konstrukci včetně upevňovacího a pomocného materiálu – protikorozní úpravu, není-li tato provedena již z výroby nebo daná vlastnostmi použitého materiálu – odrazky nebo retroreflexní fólie 2. Položka neobsahuje: – nosnou konstrukci, např. sloupek, konzolu apod. včetně základu a zemních prácí 3. Způsob měření: Udává se počet kusů kompletní konstrukce nebo práce.
P | 6 | 923773 |  | TABULE JINÁ (NA OCELOVÝCH SLOUPCÍCH) | M2 | 0.106 | 0 | 0 |  |  | 0 | 0 | 2024_OTSKP | 0 | 3 |  |  | 0
PP |  |  |  | TABULE JINÁ (NA OCELOVÝCH SLOUPCÍCH)
VV |  |  |  | 1*0.44*0.24 směrová šipka vlevo+OSPO = 0,106 [A] Celkem: A = 0,106 [B]
TS |  |  |  | 1. Položka obsahuje: – dodávku a montáž návěsti v příslušném provedení na sloupek, popř. jinou podpůrnou konstrukci včetně upevňovacího a pomocného materiálu – protikorozní úpravu, není-li tato provedena již z výroby nebo daná vlastnostmi použitého materiálu – odrazky nebo retroreflexní fólie 2. Položka neobsahuje: – nosnou konstrukci, např. sloupek, konzolu apod. včetně základu a zemních prácí 3. Způsob měření: Udává se počet kusů kompletní konstrukce nebo práce.
P | 5 | 923791 |  | PIKTOGRAMY ZE SAMOLEPÍCÍ FOLIE | M2 | 0.239 | 0 | 0 |  |  | 0 | 0 | 2024_OTSKP | 0 | 3 |  |  | 0
PP |  |  |  | PIKTOGRAMY ZE SAMOLEPÍCÍ FOLIE
VV |  |  |  | 2*0.24*0.24 čekárna = 0,115 [A] 2*0.21*0.1485 otevírací doba výp. budovy = 0,062 [B] 2*0.21*0.1485prostor je monitorován = 0,062 [C] Celkem: A+B+C = 0,240 [D]
TS |  |  |  | 1. Položka obsahuje: – dodávku a montáž návěsti v příslušném provedení na sloupek, popř. jinou podpůrnou konstrukci včetně upevňovacího a pomocného materiálu – protikorozní úpravu, není-li tato provedena již z výroby nebo daná vlastnostmi použitého materiálu – odrazky nebo retroreflexní fólie 2. Položka neobsahuje: – nosnou konstrukci, např. sloupek, konzolu apod. včetně základu a zemních prácí 3. Způsob měření: Udává se počet kusů kompletní konstrukce nebo práce.
P | 4 | 923794 |  | HLASOVÝ MAJÁČEK PRO NEVIDOMÉ | KUS | 3 | 0 | 0 |  |  | 0 | 0 | 2024_OTSKP | 0 | 3 |  |  | 0
PP |  |  |  | HLASOVÝ MAJÁČEK PRO NEVIDOMÉ
VV
TS |  |  |  | 1. Položka obsahuje: – veškerý spojovací materiál vč. připojovacího vedení – technický popis viz. projektová dokumentace – dodávka a montáž na místo určení 2. Položka neobsahuje: X 3. Způsob měření: Udává se počet kusů kompletní konstrukce nebo práce
P | 2 | R923711 |  | "NÁZEV STANICE" NA FASÁDĚ | KUS | 2 | 0 | 0 |  |  | 0 | 0 | R-Položka | 0 | 3 |  |  | 0
PP |  |  |  | "NÁZEV STANICE" NA FASÁDĚ
VV |  |  |  | 2 = 2,000 [A] Celkem: A = 2,000 [B]
TS |  |  |  | NÁZEV ŽEL. STANICE - BEČOV NAD TEPLOU - Historizující označení stanice podle dobového výjevu, rozměr 4900x1150mm, fasádní omítková plastika tl. 30 mm orámování zrnitost 1.0, barva bílá dle RAL 9010, vnitřní plocha nápisu fasádní omítka zrnitosti 1.0, barva dle fasády RAL 1015, písmo stanice malované na fasádě podle šablony, font písma Gill Sans MT, barva černá dle RAL 9005 - 2 ks. - umístěné na fasádě z východní a západní strany VB - podléhá odsouhlasení investora a památkové péče - nutné doložit grafický návrh a výrobní dokumentaci na jehož základě bude odsouhlasen finální rozměr
P | 8 | R965891 |  | DEMONTÁŽ A PŘESUN INFORMAČNÍ TABULE ORIENTAČNÍHO SYSTÉMU | KUS | 2 | 0 | 0 |  |  | 0 | 0 | R-Položka | 0 | 3 |  |  | 0
PP |  |  |  | DEMONTÁŽ A PŘESUN INFORMAČNÍ TABULE ORIENTAČNÍHO SYSTÉMU
VV
TS |  |  |  | OZNAČENÍ KOLEJÍ NA NÁSTUPIŠTÍCH - PŘESUN NA SLOUP VO - '40 číslo koleje' - 2x oboustranná tabule kotvená na sloupu přístřešku, bude přesunuto na VO - rozměr 1 ks tabule - 240 x 240 mm
P | 7 | R965892 |  | DEMONTÁŽ INFORMAČNÍCH TABULÍ A NÁLEPEK VČETNĚ ODVOZU A LIKVIDACE | KUS | 7 | 0 | 0 |  |  | 0 | 0 | R-Položka | 0 | 3 |  |  | 0
PP |  |  |  | DEMONTÁŽ INFORMAČNÍCH TABULÍ A NÁLEPEK VČETNĚ ODVOZU A LIKVIDACE
VV |  |  |  | 1označení vchodů = 1,000 [A] 3označení stanice = 3,000 [B] 1označení směrů = 1,000 [C] 1označení wc = 1,000 [D] 1označení čekárny = 1,000 [E] Celkem: A+B+C+D+E = 7,000 [F]
TS |  |  |  | Položka zahrnuje: - odstranění konstrukcí a tabulí - veškerou manipulaci s vybouranou sutí a s vybouranými hmotami vč. uložení na skládku. Položka nezahrnuje: - poplatek za skládku, který se vykazuje v položce 0141** (s výjimkou malého množství bouraného materiálu, kde je možné poplatek zahrnout do jednotkové ceny bourání

## SO 55-78-02
SŽDC05 | [14 empty] | 3
S | Stavba: | 5413520026 |  | Rekonstrukce výpravní budovy v žst. Bečov nad Teplou | [6 empty] | D.2.2 | 0 | AspeEsticon | 0 | 2
O | Objekt: | D.2.2 |  | Pozemní stavební objekty | [9 empty] | 0.12 | 2
Typ | Poř. číslo | Kód položky | Varianta | Název položky | MJ | Množství | Jednotková hmotnost | Celková hmotnost |  |  | Jednotková cena |  | Cenové soustavy | 0.21
Dodávka
[9 empty] | Jednotková | Celkem | Jednotková | Celkem |  |  |  | Počet položek s nulovou cenou | 0
O1 |  | SO 55-78-02 |  | Příprava území a demolice (SO 02) | [6 empty] | 0 | 0
SD |  | 1 |  | Zemní práce | [6 empty] | 0 | 0
P | 1 | 174151101 |  | Zásyp sypaninou z jakékoliv horniny strojně s uložením výkopku ve vrstvách se zhutněním jam, šachet, rýh nebo kolem objektů v těchto vykopávkách | M3 | 19.43 | 0 | 0 |  |  | 0 | 0 | CS ÚRS 2024 02 | 0 | 3 |  |  | 0
PP |  |  |  | Zásyp sypaninou z jakékoliv horniny strojně s uložením výkopku ve vrstvách se zhutněním jam, šachet, rýh nebo kolem objektů v těchto vykopávkách
VV |  |  |  | 15.984+3.446 = 19,430 [A]
TS
SD |  | 712 |  | Povlakové krytiny | [6 empty] | 0 | 0
P | 20 | 712340831 |  | Odstranění povlakové krytiny střech plochých do 10° z přitavených pásů NAIP v plné ploše jednovrstvé | M2 | 30.96 | 0 | 0 |  |  | 0 | 0 | CS ÚRS 2024 02 | 0 | 3 |  |  | 0
PP |  |  |  | Odstranění povlakové krytiny střech plochých do 10° z přitavených pásů NAIP v plné ploše jednovrstvé
VV |  |  |  | "DEMOLICE DŘEVĚNÉHO OBJEKTU" 7.200*2.150*2 = 30,960 [A]
TS
SD |  | 725 |  | Zdravotechnika - zařizovací předměty | [6 empty] | 0 | 0
P | 21 | 725110811 |  | Demontáž klozetů splachovacíchch s nádrží nebo tlakovým splachovačem | SOUBOR | 3 | 0 | 0 |  |  | 0 | 0 | CS ÚRS 2024 02 | 0 | 3 |  |  | 0
PP |  |  |  | Demontáž klozetů splachovacíchch s nádrží nebo tlakovým splachovačem
VV |  |  |  | "DEMOLICE HLAVNÍHO OBJEKTU" 3 = 3,000 [A]
TS
P | 22 | 725210821 |  | Demontáž umyvadel bez výtokových armatur umyvadel | SOUBOR | 3 | 0 | 0 |  |  | 0 | 0 | CS ÚRS 2024 02 | 0 | 3 |  |  | 0
PP |  |  |  | Demontáž umyvadel bez výtokových armatur umyvadel
VV |  |  |  | "DEMOLICE HLAVNÍHO OBJEKTU" 3 = 3,000 [A]
TS
SD |  | 764 |  | Konstrukce klempířské | [6 empty] | 0 | 0
P | 23 | 764002801 |  | Demontáž klempířských konstrukcí závětrné lišty do suti | M | 8.6 | 0 | 0 |  |  | 0 | 0 | CS ÚRS 2024 02 | 0 | 3 |  |  | 0
PP |  |  |  | Demontáž klempířských konstrukcí závětrné lišty do suti
VV |  |  |  | "DEMOLICE DŘEVĚNÉHO OBJEKTU" 4*2.150 = 8,600 [A]
TS
P | 24 | 764004801 |  | Demontáž klempířských konstrukcí žlabu podokapního do suti | M | 28.35 | 0 | 0 |  |  | 0 | 0 | CS ÚRS 2024 02 | 0 | 3 |  |  | 0
PP |  |  |  | Demontáž klempířských konstrukcí žlabu podokapního do suti
VV |  |  |  | "DEMOLICE HLAVNÍHO OBJEKTU" 13.950 = 13,950 [A] "DEMOLICE DŘEVĚNÉHO OBJEKTU" 2*7.200 = 14,400 [B] Celkem: A+B = 28,350 [C]
TS
P | 25 | 764004861 |  | Demontáž klempířských konstrukcí svodu do suti | M | 12.8 | 0 | 0 |  |  | 0 | 0 | CS ÚRS 2024 02 | 0 | 3 |  |  | 0
PP |  |  |  | Demontáž klempířských konstrukcí svodu do suti
VV |  |  |  | "DEMOLICE HLAVNÍHO OBJEKTU" 2*3.200 = 6,400 [A] "DEMOLICE DŘEVĚNÉHO OBJEKTU" 2*3.200 = 6,400 [B] Celkem: A+B = 12,800 [C]
TS
SD |  | 766 |  | Konstrukce truhlářské | [6 empty] | 0 | 0
P | 26 | 766691914 |  | Ostatní práce vyvěšení nebo zavěšení křídel dřevěných dveřních, plochy do 2 m2 | KUS | 9 | 0 | 0 |  |  | 0 | 0 | CS ÚRS 2024 02 | 0 | 3 |  |  | 0
PP |  |  |  | Ostatní práce vyvěšení nebo zavěšení křídel dřevěných dveřních, plochy do 2 m2
VV |  |  |  | "DEMOLICE HLAVNÍHO OBJEKTU" 9 = 9,000 [A]
TS
SD |  | 767 |  | Konstrukce zámečnické | [6 empty] | 0 | 0
P | 27 | 767134802 |  | Demontáž stěn a příček z plechů oplechování stěn plechy šroubovanými | M2 | 190.232 | 0 | 0 |  |  | 0 | 0 | CS ÚRS 2024 02 | 0 | 3 |  |  | 0
PP |  |  |  | Demontáž stěn a příček z plechů oplechování stěn plechy šroubovanými
VV |  |  |  | "DEMOLICE HLAVNÍHO OBJEKTU" 13.150*2.850+14.000*0.550-1.200*1.000*3-0.600*1.000-0.400*1.000 = 40,578 [A] 13.150*2.850+14.000*1.500-1.200*1.000*4-0.900*1.970+1.520*2.850*2 = 60,569 [B] (6.500-0.800)*2.850+((1.500+0.550)/2*8.180) = 24,630 [C] (6.500-0.800)*2.850+((1.500+0.550)/2*8.180) = 24,630 [D] "DEMOLICE OCELOVÉ GARÁŽE" 2*(5.900+2.950)*2.250 = 39,825 [E] Celkem: A+B+C+D+E = 190,230 [F]
TS
P | 28 | 767392802 |  | Demontáž krytin střech z plechů šroubovaných do suti | M2 | 135.63 | 0 | 0 |  |  | 0 | 0 | CS ÚRS 2024 02 | 0 | 3 |  |  | 0
PP |  |  |  | Demontáž krytin střech z plechů šroubovaných do suti
VV |  |  |  | "DEMOLICE HLAVNÍHO OBJEKTU" 14.000*8.250 = 115,500 [A] "DEMOLICE OCELOVÉ GARÁŽE" 6.100*1.650*2 = 20,130 [B] Celkem: A+B = 135,630 [C]
TS
SD |  | 790 |  | Ostatní | [6 empty] | 0 | 0
P | 29 | R7900001 |  | Odpojení a demontáž stávajícího rozvaděče | KUS | 1 | 0 | 0 |  |  | 0 | 0 | R-Položka | 0 | 3 |  |  | 0
PP |  |  |  | Odpojení a demontáž stávajícího rozvaděče
VV
TS
SD |  | 8 |  | Trubní vedení | [6 empty] | 0 | 0
P | 2 | 899201211 |  | Demontáž mříží litinových včetně rámů, hmotnosti jednotlivě do 50 kg | KUS | 6 | 0 | 0 |  |  | 0 | 0 | CS ÚRS 2024 02 | 0 | 3 |  |  | 0
PP |  |  |  | Demontáž mříží litinových včetně rámů, hmotnosti jednotlivě do 50 kg
VV |  |  |  | "DEMOLICE HLAVNÍHO OBJEKTU" 5 = 5,000 [A] "DEMOLICE DŘEVĚNÉHO OBJEKTU" 1 = 1,000 [B] Celkem: A+B = 6,000 [C]
TS
SD |  | 9 |  | Ostatní konstrukce a práce, bourání | [6 empty] | 0 | 0
P | 3 | 961043111 |  | Bourání základů z betonu proloženého kamenem | M3 | 15.984 | 0 | 0 |  |  | 0 | 0 | CS ÚRS 2024 02 | 0 | 3 |  |  | 0
PP |  |  |  | Bourání základů z betonu proloženého kamenem
VV |  |  |  | "DEMOLICE HLAVNÍHO OBJEKTU" 2*(13.550+6.430)*0.500*0.800 = 15,984 [A]
TS
P | 4 | 962032631 |  | Bourání zdiva nadzákladového komínového z cihel pálených, šamotových nebo vápenopískových, na maltu vápennou nebo vápenocementovou | M3 | 3.446 | 0 | 0 |  |  | 0 | 0 | CS ÚRS 2024 02 | 0 | 3 |  |  | 0
PP |  |  |  | Bourání zdiva nadzákladového komínového z cihel pálených, šamotových nebo vápenopískových, na maltu vápennou nebo vápenocementovou
VV |  |  |  | "DEMOLICE HLAVNÍHO OBJEKTU" 0.800*0.450*3.400*2 = 2,448 [A] 0.500*0.700*2.850 = 0,998 [B] Celkem: A+B = 3,446 [C]
TS
P | 5 | 965042241 |  | Bourání mazanin betonových nebo z litého asfaltu tl. přes 100 mm, plochy přes 4 m2 | M3 | 10.455 | 0 | 0 |  |  | 0 | 0 | CS ÚRS 2024 02 | 0 | 3 |  |  | 0
PP |  |  |  | Bourání mazanin betonových nebo z litého asfaltu tl. přes 100 mm, plochy přes 4 m2
VV |  |  |  | "DEMOLICE HLAVNÍHO OBJEKTU" 13.550*6.430*0.120 ŠÍŘKAxDÉLKAxVÝŠKA = 10,455 [A]
TS
P | 6 | 965049112 |  | Bourání mazanin Příplatek k cenám za bourání mazanin betonových se svařovanou sítí, tl. přes 100 mm | M3 | 10.455 | 0 | 0 |  |  | 0 | 0 | CS ÚRS 2024 02 | 0 | 3 |  |  | 0
PP |  |  |  | Bourání mazanin Příplatek k cenám za bourání mazanin betonových se svařovanou sítí, tl. přes 100 mm
VV
TS
P | 7 | 968082015 |  | Vybourání plastových rámů oken s křídly, dveřních zárubní, vrat rámu oken s křídly, plochy do 1 m2 | M2 | 0.4 | 0 | 0 |  |  | 0 | 0 | CS ÚRS 2024 02 | 0 | 3 |  |  | 0
PP |  |  |  | Vybourání plastových rámů oken s křídly, dveřních zárubní, vrat rámu oken s křídly, plochy do 1 m2
VV |  |  |  | "DEMOLICE HLAVNÍHO OBJEKTU" 0.600*1.000 = 0,600 [A] 0.400*1.000 = 0,400 [B]
TS
P | 8 | 968082016 |  | Vybourání plastových rámů oken s křídly, dveřních zárubní, vrat rámu oken s křídly, plochy přes 1 do 2 m2 | M2 | 8.4 | 0 | 0 |  |  | 0 | 0 | CS ÚRS 2024 02 | 0 | 3 |  |  | 0
PP |  |  |  | Vybourání plastových rámů oken s křídly, dveřních zárubní, vrat rámu oken s křídly, plochy přes 1 do 2 m2
VV |  |  |  | "DEMOLICE HLAVNÍHO OBJEKTU" 7*(1.200*1.000) = 8,400 [A]
TS
P | 9 | 968082021 |  | Vybourání plastových rámů oken s křídly, dveřních zárubní, vrat dveřních zárubní, plochy do 2 m2 | M2 | 1.773 | 0 | 0 |  |  | 0 | 0 | CS ÚRS 2024 02 | 0 | 3 |  |  | 0
PP |  |  |  | Vybourání plastových rámů oken s křídly, dveřních zárubní, vrat dveřních zárubní, plochy do 2 m2
VV |  |  |  | "DEMOLICE HLAVNÍHO OBJEKTU" 0.900*1.970 = 1,773 [A]
TS
P | 10 | 981011111 |  | Demolice budov postupným rozebíráním dřevěných lehkých, jednostranně obitých | M3 | 69.152 | 0 | 0 |  |  | 0 | 0 | CS ÚRS 2024 02 | 0 | 3 |  |  | 0
PP |  |  |  | Demolice budov postupným rozebíráním dřevěných lehkých, jednostranně obitých
VV |  |  |  | "DEMOLICE DŘEVĚNÉHO OBJEKTU" 3.300*6.350*3.300 ŠÍŘKAxDÉLKAxVÝŠKA = 69,152 [A]
TS
P | 11 | 981011312 |  | Demolice budov postupným rozebíráním z cihel, kamene, smíšeného nebo hrázděného zdiva, tvárnic na maltu vápennou nebo vápenocementovou s podílem konstrukcí přes | M3 | 300.586 | 0 | 0 |  |  | 0 | 0 | CS ÚRS 2024 02 | 0 | 3 |  |  | 0
PP |  |  |  | Demolice budov postupným rozebíráním z cihel, kamene, smíšeného nebo hrázděného zdiva, tvárnic na maltu vápennou nebo vápenocementovou s podílem konstrukcí přes 10 do 15 %
VV |  |  |  | "DEMOLICE HLAVNÍHO OBJEKTU" 13.550*6.430*3.450 ŠÍŘKAxDÉLKAxVÝŠKA = 300,586 [A]
TS |  |  |  | PLOCHA KONSTRUKCÍ V PŮDORYSE: 12,72 / 87,12 M2 = 14,6%
P | 12 | 981013211 |  | Demolice budov těžkými mechanizačními prostředky dřevěných lehkých, jednostranně obitých | M3 | 39.161 | 0 | 0 |  |  | 0 | 0 | CS ÚRS 2024 02 | 0 | 3 |  |  | 0
PP |  |  |  | Demolice budov těžkými mechanizačními prostředky dřevěných lehkých, jednostranně obitých
VV |  |  |  | "DEMOLICE OCELOVÉ GARÁŽE" 5.900*2.950*2.250 = 39,161 [A]
TS
SD |  | 997 |  | Přesun sutě | [6 empty] | 0 | 0
P | 13 | 997006002 |  | Úprava stavebního odpadu třídění strojové | T | 147.607 | 0 | 0 |  |  | 0 | 0 | CS ÚRS 2024 02 | 0 | 3 |  |  | 0
PP |  |  |  | Úprava stavebního odpadu třídění strojové
VV
TS
P | 14 | R015120 | 901 | POPLATKY ZA LIKVIDACI ODPADŮ NEKONTAMINOVANÝCH - 17 01 02 STAVEBNÍ A DEMOLIČNÍ SUŤ (CIHLY), VČETNĚ NALOŽENÍ NA DOPRAVNÍ PROSTŘDEK A DOPRAVY | T | 75.147 | 0 | 0 |  |  | 0 | 0 |  | 0 | 3 |  |  | 0
PP |  |  |  | POPLATKY ZA LIKVIDACI ODPADŮ NEKONTAMINOVANÝCH - 17 01 02 STAVEBNÍ A DEMOLIČNÍ SUŤ (CIHLY), VČETNĚ NALOŽENÍ NA DOPRAVNÍ PROSTŘDEK A DOPRAVY
VV |  |  |  | 75.147 Položka 981011312 = 75,147 [A] Celkem: A = 75,147 [B]
TS |  |  |  | NEOCEŇOVAT – Evidenční položka (neoceňovat v objektu SO/PS, položka se oceňuje pouze v objektu SO 90-90)
P | 18 | R015120 | 907 | POPLATKY ZA LIKVIDACI ODPADŮ NEKONTAMINOVANÝCH - 17 09 04 STAVEBNÍ A DEMOLIČNÍ SMĚSNÝ, VČETNĚ NALOŽENÍ NA DOPRAVNÍ PROSTŘDEK A DOPRAVY | T | 0.263 | 0 | 0 |  |  | 0 | 0 |  | 0 | 3 |  |  | 0
PP |  |  |  | POPLATKY ZA LIKVIDACI ODPADŮ NEKONTAMINOVANÝCH - 17 09 04 STAVEBNÍ A DEMOLIČNÍ SMĚSNÝ, VČETNĚ NALOŽENÍ NA DOPRAVNÍ PROSTŘDEK A DOPRAVY
VV |  |  |  | 0.147 Položka 968082021 = 0,147 [A] 0.058 Položka 725110811 = 0,058 [B] 0.058 Položka 725210821 = 0,058 [C] Celkem: A+B+C = 0,263 [D]
TS |  |  |  | NEOCEŇOVAT – Evidenční položka (neoceňovat v objektu SO/PS, položka se oceňuje pouze v objektu SO 90-90)
P | 16 | R015130 | 905 | POPLATKY ZA LIKVIDACI ODPADŮ NEKONTAMINOVANÝCH - 17 03 02 VYBOURANÝ ASFALTOVÝ BETON BEZ DEHTU, VČETNĚ NALOŽENÍ NA DOPRAVNÍ PROSTŘDEK A DOPRAVY | T | 0.17 | 0 | 0 |  |  | 0 | 0 |  | 0 | 3 |  |  | 0
PP |  |  |  | POPLATKY ZA LIKVIDACI ODPADŮ NEKONTAMINOVANÝCH - 17 03 02 VYBOURANÝ ASFALTOVÝ BETON BEZ DEHTU, VČETNĚ NALOŽENÍ NA DOPRAVNÍ PROSTŘDEK A DOPRAVY
VV |  |  |  | 0.170 Položka 712340831 = 0,170 [A]
TS |  |  |  | NEOCEŇOVAT – Evidenční položka (neoceňovat v objektu SO/PS, položka se oceňuje pouze v objektu SO 90-90)
P | 15 | R015140 | 904 | POPLATKY ZA LIKVIDACI ODPADŮ NEKONTAMINOVANÝCH - 17 01 01 BETON Z DEMOLIC, VČETNĚ NALOŽENÍ NA DOPRAVNÍ PROSTŘDEK A DOPRAVY | T | 58.469 | 0 | 0 |  |  | 0 | 0 |  | 0 | 3 |  |  | 0
PP |  |  |  | POPLATKY ZA LIKVIDACI ODPADŮ NEKONTAMINOVANÝCH - 17 01 01 BETON Z DEMOLIC, VČETNĚ NALOŽENÍ NA DOPRAVNÍ PROSTŘDEK A DOPRAVY
VV |  |  |  | 35.165 Položka 961043111 = 35,165 [A] 23.001 Položka 965042241 = 23,001 [B] 0.303 Položka 965049112 = 0,303 [C] Celkem: A+B+C = 58,469 [D]
TS |  |  |  | NEOCEŇOVAT – Evidenční položka (neoceňovat v objektu SO/PS, položka se oceňuje pouze v objektu SO 90-90)
P | 19 | R015170 | 908 | POPLATKY ZA LIKVIDACI ODPADŮ NEKONTAMINOVANÝCH - 17 02 01 DŘEVO PO STAVEBNÍM POUŽITÍ, Z DEMOLIC, VČETNĚ NALOŽENÍ NA DOPRAVNÍ PROSTŘDEK A DOPRAVY | T | 3.438 | 0 | 0 |  |  | 0 | 0 |  | 0 | 3 |  |  | 0
PP |  |  |  | POPLATKY ZA LIKVIDACI ODPADŮ NEKONTAMINOVANÝCH - 17 02 01 DŘEVO PO STAVEBNÍM POUŽITÍ, Z DEMOLIC, VČETNĚ NALOŽENÍ NA DOPRAVNÍ PROSTŘDEK A DOPRAVY
VV |  |  |  | 0.029 Položka 968082015 = 0,029 [A] 0.496 Položka 968082016 = 0,496 [B] 0.216 Položka 766691914 = 0,216 [C] 2.697 Položka 981011111 = 2,697 [D] Celkem: A+B+C+D = 3,438 [E]
TS |  |  |  | NEOCEŇOVAT – Evidenční položka (neoceňovat v objektu SO/PS, položka se oceňuje pouze v objektu SO 90-90)
P | 17 | R015570 | 906 | POPLATKY ZA LIKVIDACI ODPADŮ NEKONTAMINOVANÝCH - 17 03 01 VYBOURANÝ ASFALTOVÝ BETON S OBSAHEM DEHTU, VČETNĚ NALOŽENÍ NA DOPRAVNÍ PROSTŘDEK A DOPRAVY | T | 5.493 | 0 | 0 |  |  | 0 | 0 |  | 0 | 3 |  |  | 0
PP |  |  |  | POPLATKY ZA LIKVIDACI ODPADŮ NEKONTAMINOVANÝCH - 17 03 01 VYBOURANÝ ASFALTOVÝ BETON S OBSAHEM DEHTU, VČETNĚ NALOŽENÍ NA DOPRAVNÍ PROSTŘDEK A DOPRAVY
VV |  |  |  | 5.493 Položka 962032631 = 5,493 [A] Celkem: A = 5,493 [B]
TS |  |  |  | NEOCEŇOVAT – Evidenční položka (neoceňovat v objektu SO/PS, položka se oceňuje pouze v objektu SO 90-90)

## SO 55-79-04
SŽDC05 | [14 empty] | 3
S | Stavba: | 5413520026 |  | Rekonstrukce výpravní budovy v žst. Bečov nad Teplou | [6 empty] | D.2.2 | 0 | AspeEsticon | 0 | 2
O | Objekt: | D.2.2 |  | Pozemní stavební objekty | [9 empty] | 0.12 | 2
Typ | Poř. číslo | Kód položky | Varianta | Název položky | MJ | Množství | Jednotková hmotnost | Celková hmotnost |  |  | Jednotková cena |  | Cenové soustavy | 0.21
Dodávka
[9 empty] | Jednotková | Celkem | Jednotková | Celkem |  |  |  | Počet položek s nulovou cenou | 0
O1 |  | SO 55-79-04 |  | Drobná architektura a mobiliář (SO 04) | [6 empty] | 0 | 0
SD |  | OST |  | Ostatní | [6 empty] | 0 | 0
P | 1 | DA01 |  | Montáž lavičky - typ A.1, LCA1510Z CORA | KUS | 4 | 0 | 0 |  |  | 0 | 0 | R-Položka | 0 | 3 |  |  | 0
PP |  |  |  | Montáž lavičky - typ A.1, LCA1510Z CORA
VV |  |  |  | "VÝPIS DROBNÉ ARCHITEKTURY" "DA/01" 4 = 4,000 [A]
TS |  |  |  | DODÁVKU ZAJIŠŤUJE SPRÁVA ŽELEZNIC kotvení na dlažbu do betonového základu pomocí závitových tyčí. egoé plus a.s. LV 151 VERA
P | 2 | DA02 |  | Montáž kolostavu - typ C.1, ARC 1100 | KUS | 4 | 0 | 0 |  |  | 0 | 0 | R-Položka | 0 | 3 |  |  | 0
PP |  |  |  | Montáž kolostavu - typ C.1, ARC 1100
VV |  |  |  | "VÝPIS DROBNÉ ARCHITEKTURY" "DA/02" 4 = 4,000 [A]
TS |  |  |  | DODÁVKU ZAJIŠŤUJE SPRÁVA ŽELEZNIC kotvení na dlažbu do betonového základu pomocí závitových tyčí. 'CPR Egoé ARC-1R cz'
P | 3 | DA03 |  | Montáž odpadkového koše interiér - typ B.1, FLASH - FL 1.0 | KUS | 2 | 0 | 0 |  |  | 0 | 0 | R-Položka | 0 | 3 |  |  | 0
PP |  |  |  | Montáž odpadkového koše interiér - typ B.1, FLASH - FL 1.0
VV |  |  |  | "VÝPIS DROBNÉ ARCHITEKTURY" "DA/03" 2 = 2,000 [A]
TS |  |  |  | DODÁVKU ZAJIŠŤUJE SPRÁVA ŽELEZNIC kotvení na dlažbu nebo ve zhutněném terénu do betonového základu pomocí závitových tyčí.
P | 4 | DA03 | 1 | Montáž odpadkového koše exteriér - typ B.3, sestava pro ukládání tříděného odpadu, FLASH – FL 4.1 | KUS | 1 | 0 | 0 |  |  | 0 | 0 | R-Položka | 0 | 3 |  |  | 0
PP |  |  |  | Montáž odpadkového koše exteriér - typ B.3, sestava pro ukládání tříděného odpadu, FLASH – FL 4.1
VV |  |  |  | "VÝPIS DROBNÉ ARCHITEKTURY" "DA/04" 1 = 1,000 [A]
TS |  |  |  | DODÁVKU ZAJIŠŤUJE SPRÁVA ŽELEZNIC kotvení na dlažbu nebo ve zhutněném terénu do betonového základu pomocí závitových tyčí.
P | 5 | DA05 |  | Montáž informační závěsné vývěsky STR 1.0 - STORM; Rozměry 975x725 mm | KUS | 2 | 0 | 0 |  |  | 0 | 0 | R-Položka | 0 | 3 |  |  | 0
PP |  |  |  | Montáž informační závěsné vývěsky STR 1.0 - STORM; Rozměry 975x725 mm
VV |  |  |  | "VÝPIS DROBNÉ ARCHITEKTURY" "DA/05" 2 = 2,000 [A]
TS |  |  |  | DODÁVKU ZAJIŠŤUJE SPRÁVA ŽELEZNIC Kotvení na zeď pomocí 4x závitových tyčí nebo šroubků M8. Materiál kotevních prvků bude ocelový – zinkovaný.
P | 6 | DA06 |  | Montáž dobíjecího stojanu pro elektrokola | KUS | 1 | 0 | 0 |  |  | 0 | 0 | R-Položka | 0 | 3 |  |  | 0
PP |  |  |  | Montáž dobíjecího stojanu pro elektrokola
VV
TS
P | 7 | DA06_dod |  | dobíjecí stojan pro elektrokola, rozměr 1208x180x180mm, antikorozní povrchová úprava, barevnost musí být dle vzorníku ral a dle schváleného jednotného branding | KUS | 1 | 0 | 0 |  |  | 0 | 0 | R-Položka | 0 | 3 |  |  | 0
PP |  |  |  | dobíjecí stojan pro elektrokola, rozměr 1208x180x180mm, antikorozní povrchová úprava, barevnost musí být dle vzorníku ral a dle schváleného jednotného brandingu dobíjecích stanic
VV
TS |  |  |  | Kombinace barevných odstínů musí splňovat požadavky na kontrastní poměry dle normy čsn en 16584-1. Požadavky: zabezpečení proti neoprávněnému otevření, pevné uchycení k podkladu, na ds pro dobíjení elektrokol musí být viditelně umístěn informační panel s návodem k použití, připojení k elektrické síti 230v zemním kabelovým vedením umístěným v kabelové chráničce. ds pro dobíjení elektrokol budou zahrnuty do dálkové diagnostiky technologických systémů (ddts) s možností dálkového spínání/vypínání.

## SO 55-79-05
SŽDC05 | [14 empty] | 3
S | Stavba: | 5413520026 |  | Rekonstrukce výpravní budovy v žst. Bečov nad Teplou | [6 empty] | D.2.2 | 0 | AspeEsticon | 0 | 2
O | Objekt: | D.2.2 |  | Pozemní stavební objekty | [9 empty] | 0.12 | 2
Typ | Poř. číslo | Kód položky | Varianta | Název položky | MJ | Množství | Jednotková hmotnost | Celková hmotnost |  |  | Jednotková cena |  | Cenové soustavy | 0.21
Dodávka
[9 empty] | Jednotková | Celkem | Jednotková | Celkem |  |  |  | Počet položek s nulovou cenou | 0
O1 |  | SO 55-79-05 |  | Historické oplocení (SO 05) | [6 empty] | 0 | 0
SD |  | 3 |  | Svislé a kompletní konstrukce | [6 empty] | 0 | 0
P | 1 | 348181110 |  | Montáž oplocení z dílců dřevěných na předem osazené sloupky, výšky do 1 m | M | 197.8 | 0 | 0 |  |  | 0 | 0 | CS ÚRS 2024 02 | 0 | 3 |  |  | 0
PP |  |  |  | Montáž oplocení z dílců dřevěných na předem osazené sloupky, výšky do 1 m
VV |  |  |  | 4*3.775 = 15,100 [A] 1*1.750 = 1,750 [B] 51*3.250 = 165,750 [C] 1*3.200 = 3,200 [D] 4*3.000 = 12,000 [E] Celkem: A+B+C+D+E = 197,800 [F]
TS
P | 2 | R34818101 |  | D+M Výroba repliky dílců pro osazení mezi připravené cihelné sloupky | M3 | 3.72 | 0.55 | 0 |  |  | 0 | 0 | R-Položka | 0 | 3 |  |  | 0
PP |  |  |  | D+M Výroba repliky dílců pro osazení mezi připravené cihelné sloupky
VV |  |  |  | 4*(5*(3.775-0.240)*(0.100*0.025)+25*(0.060*0.025*0.700)+2*(0.060*0.025*0.100)) = 0,283 [A] 1*(5*(1.750-0.240)*(0.100*0.025)+13*(0.060*0.025*0.700)) = 0,033 [B] 51*(5*(3.250-0.240)*(0.100*0.025)+22*(0.060*0.025*0.700)+2*(0.060*0.025*0.100)) = 3,112 [C] 1*(5*(3.200-0.240)*(0.100*0.025)+22*(0.060*0.025*0.700)+2*(0.060*0.025*0.100)) = 0,060 [D] 4*(5*(3.000-0.240)*(0.100*0.025)+22*(0.060*0.025*0.700)+2*(0.060*0.025*0.100)) = 0,232 [E] Celkem: A+B+C+D+E = 3,720 [F]
TS |  |  |  | Zaměření a průzkum stávajícho stavu. Příprava dílenské dokumentace jednotlivých prvků. Výroba přesných replik plotových dílců včetně spojovacích prostředků (pravděpodopně hřebíky či jiné dobové prvky) Nátěry jsou oceněny zvlášť. Nátěry budou provedeny vhodně na dílně, případně na místě, ale dodadavtel nese riziko za znečištění cihel!!! Včetně repase a oštření kotvících materiálů (případné doplnění)
P | 3 | R34827301 |  | Demontáž sloupové hlavice do suti | KUS | 62 | 0 | 0 |  |  | 0 | 0 | R-Položka | 0 | 3 |  |  | 0
PP |  |  |  | Demontáž sloupové hlavice do suti
VV
TS
P | 4 | R34827351 |  | Replika betonové sloupové hlavice 350x350 mm, včetně ošetřujícího hydrofobizačního nátěru | KUS | 62 | 0.0273 | 0 |  |  | 0 | 0 | R-Položka | 0 | 3 |  |  | 0
PP |  |  |  | Replika betonové sloupové hlavice 350x350 mm, včetně ošetřujícího hydrofobizačního nátěru
VV
TS |  |  |  | Nachází se 62 sloupků, na většině se nachází nepůvodní hlavice, na pár místech je ještě původní, ale již značně zdegradována. Původní hlavice se použije pro výrobu formy dle přesných rozměrů. Původní hlavice projdou rozborem zrnitosti a stanoví se typ betonu a frakce a typ kameniva. Hlavice budou vyrobeny všechny nově jako repliky a budou ošetřeny hydrofobizačním nátěrem. Hlavice budou osazeny na zídku na maltu.
SD |  | 6 |  | Úpravy povrchů, podlahy a osazování výplní | [6 empty] | 0 | 0
P | 5 | 622635041 |  | Oprava spárování cihelného zdiva cementovou maltou včetně vysekání a vyčištění spár stěn, v rozsahu opravované plochy přes 40 do 50 % | M2 | 408.558 | 0.00446 | 0 |  |  | 0 | 0 | CS ÚRS 2024 02 | 0 | 3 |  |  | 0
PP |  |  |  | Oprava spárování cihelného zdiva cementovou maltou včetně vysekání a vyčištění spár stěn, v rozsahu opravované plochy přes 40 do 50 %
VV |  |  |  | "SLOUPKY" 62*2*(0.240+0.240)*0.855 = 50,890 [A] "ZÍDKA" (4*3.375+1*1.750+51*3.250+1*3.200+4*3.000)*(2*0.280+0.240) = 156,960 [B] -62*(0.240*0.240) = -3,571 [C] Celkem: A+B+C = 204,278 [D] D * 2Koeficient množství = 408,557 [E]
TS |  |  |  | KOEFICIENT 2,0 = ZA OPRAVU 100%
SD |  | 783 |  | Dokončovací práce - nátěry | [6 empty] | 0 | 0
P | 18 | 783114101 |  | Základní nátěr truhlářských konstrukcí jednonásobný syntetický | M2 | 286.352 | 0.00013 | 0 |  |  | 0 | 0 | CS ÚRS 2024 02 | 0 | 3 |  |  | 0
PP |  |  |  | Základní nátěr truhlářských konstrukcí jednonásobný syntetický
VV |  |  |  | 4*(5*(3.775-0.240)*2*(0.100+0.025)+25*0.700*2*(0.060+0.025)+2*0.100*2*(0.060+0.025)) = 29,711 [A] 1*(5*(1.750-0.240)*2*(0.100+0.025)+13*0.700*2*(0.060+0.025)) = 3,435 [B] 51*(5*(3.250-0.240)*(0.100+0.025)+22*0.700*2*(0.060+0.025)+2*0.100*2*(0.060+0.025)) = 231,196 [C] 1*(5*(3.200-0.240)*(0.100+0.025)+22*0.700*2*(0.060+0.025)+2*0.100*2*(0.060+0.025)) = 4,502 [D] 4*(5*(3.000-0.240)*(0.100+0.025)+22*0.700*2*(0.060+0.025)+2*0.100*2*(0.060+0.025)) = 17,508 [E] Celkem: A+B+C+D+E = 286,351 [F]
TS
P | 19 | 783118211 |  | Lakovací nátěr truhlářských konstrukcí dvojnásobný s mezibroušením syntetický | M2 | 286.352 | 0.00029 | 0 |  |  | 0 | 0 | CS ÚRS 2024 02 | 0 | 3 |  |  | 0
PP |  |  |  | Lakovací nátěr truhlářských konstrukcí dvojnásobný s mezibroušením syntetický
VV
TS
P | 23 | 783501583 |  | Příprava podkladu krytiny před provedením nátěru Příplatek k cenám -1501, -1503, 1511, -1513,-1521,-1523, -1531 a -1533 za použití odstraňovače mechu | M2 | 233.709 | 0.00025 | 0 |  |  | 0 | 0 | CS ÚRS 2024 02 | 0 | 3 |  |  | 0
PP |  |  |  | Příprava podkladu krytiny před provedením nátěru Příplatek k cenám -1501, -1503, 1511, -1513,-1521,-1523, -1531 a -1533 za použití odstraňovače mechu
VV
TS
P | 20 | 783801273 |  | Očištění omítek biocidními prostředky napadených mikroorganismy s okartáčováním, nátěrem dvojnásobným, povrchů hladkých zdiva lícového | M2 | 204.279 | 0.00072 | 0 |  |  | 0 | 0 | CS ÚRS 2024 02 | 0 | 3 |  |  | 0
PP |  |  |  | Očištění omítek biocidními prostředky napadených mikroorganismy s okartáčováním, nátěrem dvojnásobným, povrchů hladkých zdiva lícového
VV |  |  |  | "SLOUPKY" 62*2*(0.240+0.240)*0.855 = 50,890 [A] "ZÍDKA" (4*3.375+1*1.750+51*3.250+1*3.200+4*3.000)*(2*0.280+0.240) = 156,960 [B] -62*(0.240*0.240) = -3,571 [C] Celkem: A+B+C = 204,278 [D]
TS
P | 21 | 783801283 |  | Očištění omítek biocidními prostředky napadených mikroorganismy s okartáčováním, nátěrem dvojnásobným, povrchů hrubých betonových povrchů nebo omítek hrubých, r | M2 | 29.43 | 0.00075 | 0 |  |  | 0 | 0 | CS ÚRS 2024 02 | 0 | 3 |  |  | 0
PP |  |  |  | Očištění omítek biocidními prostředky napadených mikroorganismy s okartáčováním, nátěrem dvojnásobným, povrchů hrubých betonových povrchů nebo omítek hrubých, rýhovaných tenkovrstvých nebo škrábaných (břízolitových)
VV |  |  |  | "BET. ZÁKLAD POD ZÍDKOU" (4*3.375+1*1.750+51*3.250+1*3.200+4*3.000)*(0.100+0.050) = 29,430 [A]
TS
P | 22 | 783801503 |  | Příprava podkladu omítek před provedením nátěru omytí tlakovou vodou | M2 | 233.709 | 0 | 0 |  |  | 0 | 0 | CS ÚRS 2024 02 | 0 | 3 |  |  | 0
PP |  |  |  | Příprava podkladu omítek před provedením nátěru omytí tlakovou vodou
VV |  |  |  | 204.279+29.430 = 233,709 [A]
TS
P | 24 | 783826655 |  | Hydrofobizační nátěr omítek silikonový, transparentní, povrchů hladkých lícového zdiva | M2 | 408.558 | 0.00021 | 0 |  |  | 0 | 0 | CS ÚRS 2024 02 | 0 | 3 |  |  | 0
PP |  |  |  | Hydrofobizační nátěr omítek silikonový, transparentní, povrchů hladkých lícového zdiva
VV |  |  |  | "SLOUPKY" 62*2*(0.240+0.240)*0.855 = 50,890 [A] "ZÍDKA" (4*3.375+1*1.750+51*3.250+1*3.200+4*3.000)*(2*0.280+0.240) = 156,960 [B] -62*(0.240*0.240) = -3,571 [C] Celkem: A+B+C = 204,278 [D] D * 2Koeficient množství = 408,557 [E]
TS |  |  |  | 2NÁSOBNÝ NÁTĚR
P | 25 | 783826675 |  | Hydrofobizační nátěr omítek silikonový, transparentní, povrchů hrubých betonových povrchů nebo omítek hrubých, rýhovaných tenkovrstvých nebo škrábaných (břízoli | M2 | 29.43 | 0.00015 | 0 |  |  | 0 | 0 | CS ÚRS 2024 02 | 0 | 3 |  |  | 0
PP |  |  |  | Hydrofobizační nátěr omítek silikonový, transparentní, povrchů hrubých betonových povrchů nebo omítek hrubých, rýhovaných tenkovrstvých nebo škrábaných (břízolitových)
VV |  |  |  | "BET. ZÁKLAD POD ZÍDKOU" (4*3.375+1*1.750+51*3.250+1*3.200+4*3.000)*(0.100+0.050) = 29,430 [A]
TS |  |  |  | 2NÁSOBNÝ NÁTĚR
P | 26 | R783990 |  | Zakrývání, olepování při natírání | KUS | 1 | 0 | 0 |  |  | 0 | 0 | R-Položka | 0 | 3 |  |  | 0
PP |  |  |  | Zakrývání, olepování při natírání
VV
TS
SD |  | 9 |  | Ostatní konstrukce a práce, bourání | [6 empty] | 0 | 0
P | 9 | 59623031 |  | cihla lícová plná německý formát 240x115x71mm | KUS | 180 | 0.0043 | 0 |  |  | 0 | 0 | CS ÚRS 2024 02 | 0 | 3 |  |  | 0
PP |  |  |  | cihla lícová plná německý formát 240x115x71mm
VV
TS
P | 6 | 962032240 |  | Bourání zdiva nadzákladového z cihel pálených plných nebo lícových nebo vápenopískových, na maltu cementovou, objemu do 1 m3 | M3 | 0.591 | 0 | 0 |  |  | 0 | 0 | CS ÚRS 2024 02 | 0 | 3 |  |  | 0
PP |  |  |  | Bourání zdiva nadzákladového z cihel pálených plných nebo lícových nebo vápenopískových, na maltu cementovou, objemu do 1 m3
VV |  |  |  | "SLOUPKY" 12*(0.240*0.240)*0.855 = 0,591 [A]
TS |  |  |  | CCA. 20% CIHELNÝCH SLOUPKŮ BUDE ROZEBRÁNO A BUDE PŘESKLÁDÁNO S PŘÍPADNÝM DOPLNĚNÍM CIHEL
P | 7 | 966003810 |  | Rozebrání dřevěného oplocení se sloupky osové vzdálenosti do 4,00 m, výšky do 2,50 m, osazených do hloubky 1,00 m s příčníky a dřevěnými sloupky z prken a latí | M | 196.2 | 0 | 0 |  |  | 0 | 0 | CS ÚRS 2024 02 | 0 | 3 |  |  | 0
PP |  |  |  | Rozebrání dřevěného oplocení se sloupky osové vzdálenosti do 4,00 m, výšky do 2,50 m, osazených do hloubky 1,00 m s příčníky a dřevěnými sloupky z prken a latí
VV |  |  |  | 4*3.375 = 13,500 [A] 1*1.750 = 1,750 [B] 51*3.250 = 165,750 [C] 1*3.200 = 3,200 [D] 4*3.000 = 12,000 [E] Celkem: A+B+C+D+E = 196,200 [F]
TS
P | 8 | 985221101 |  | Doplnění zdiva ručně do aktivované malty cihlami | M3 | 0.591 | 0.54034 | 0 |  |  | 0 | 0 | CS ÚRS 2024 02 | 0 | 3 |  |  | 0
PP |  |  |  | Doplnění zdiva ručně do aktivované malty cihlami
VV |  |  |  | "SLOUPKY" 12*(0.240*0.240)*0.855 = 0,591 [A]
TS
P | 11 | 985311111 |  | Reprofilace betonu sanačními maltami na cementové bázi ručně stěn, tloušťky do 10 mm | M2 | 23.544 | 0.02014 | 0 |  |  | 0 | 0 | CS ÚRS 2024 02 | 0 | 3 |  |  | 0
PP |  |  |  | Reprofilace betonu sanačními maltami na cementové bázi ručně stěn, tloušťky do 10 mm
VV
TS
P | 12 | 985311112 |  | Reprofilace betonu sanačními maltami na cementové bázi ručně stěn, tloušťky přes 10 do 20 mm | M2 | 5.886 | 0.03885 | 0 |  |  | 0 | 0 | CS ÚRS 2024 02 | 0 | 3 |  |  | 0
PP |  |  |  | Reprofilace betonu sanačními maltami na cementové bázi ručně stěn, tloušťky přes 10 do 20 mm
VV
TS
P | 10 | 985323111 |  | Spojovací můstek reprofilovaného betonu na cementové bázi, tloušťky 1 mm | M2 | 29.43 | 0.0021 | 0 |  |  | 0 | 0 | CS ÚRS 2024 02 | 0 | 3 |  |  | 0
PP |  |  |  | Spojovací můstek reprofilovaného betonu na cementové bázi, tloušťky 1 mm
VV |  |  |  | "BET. ZÁKLAD POD ZÍDKOU" (4*3.375+1*1.750+51*3.250+1*3.200+4*3.000)*(0.100+0.050) = 29,430 [A]
TS
SD |  | 997 |  | Přesun sutě | [6 empty] | 0 | 0
P | 13 | 997013111 |  | Vnitrostaveništní doprava suti a vybouraných hmot vodorovně do 50 m s naložením základní pro budovy a haly výšky do 6 m | T | 13.636 | 0 | 0 |  |  | 0 | 0 | CS ÚRS 2024 02 | 0 | 3 |  |  | 0
PP |  |  |  | Vnitrostaveništní doprava suti a vybouraných hmot vodorovně do 50 m s naložením základní pro budovy a haly výšky do 6 m
VV
TS
P | 14 | R015120 | 901 | POPLATKY ZA LIKVIDACI ODPADŮ NEKONTAMINOVANÝCH - 17 01 02 STAVEBNÍ A DEMOLIČNÍ SUŤ (CIHLY), VČETNĚ NALOŽENÍ NA DOPRAVNÍ PROSTŘDEK A DOPRAVY | T | 1.152 | 0 | 0 |  |  | 0 | 0 |  | 0 | 3 |  |  | 0
PP |  |  |  | POPLATKY ZA LIKVIDACI ODPADŮ NEKONTAMINOVANÝCH - 17 01 02 STAVEBNÍ A DEMOLIČNÍ SUŤ (CIHLY), VČETNĚ NALOŽENÍ NA DOPRAVNÍ PROSTŘDEK A DOPRAVY
VV |  |  |  | "OBJEKT SO 55-79-05" 1.152 POLOŽKA 962032240 = 1,152 [A]
TS |  |  |  | NEOCEŇOVAT – Evidenční položka (neoceňovat v objektu SO/PS, položka se oceňuje pouze v objektu SO 90-90)
P | 15 | R015140 | 904 | POPLATKY ZA LIKVIDACI ODPADŮ NEKONTAMINOVANÝCH - 17 01 01 BETON Z DEMOLIC, VČETNĚ NALOŽENÍ NA DOPRAVNÍ PROSTŘDEK A DOPRAVY | T | 1.693 | 0 | 0 |  |  | 0 | 0 |  | 0 | 3 |  |  | 0
PP |  |  |  | POPLATKY ZA LIKVIDACI ODPADŮ NEKONTAMINOVANÝCH - 17 01 01 BETON Z DEMOLIC, VČETNĚ NALOŽENÍ NA DOPRAVNÍ PROSTŘDEK A DOPRAVY
VV |  |  |  | "OBJEKT SO 55-79-05" 1.693 POLOŽKA R34827301 = 1,693 [A]
TS |  |  |  | NEOCEŇOVAT – Evidenční položka (neoceňovat v objektu SO/PS, položka se oceňuje pouze v objektu SO 90-90)
P | 16 | R015170 | 908 | POPLATKY ZA LIKVIDACI ODPADŮ NEKONTAMINOVANÝCH - 17 02 01 DŘEVO PO STAVEBNÍM POUŽITÍ, Z DEMOLIC, VČETNĚ NALOŽENÍ NA DOPRAVNÍ PROSTŘDEK A DOPRAVY | T | 10.791 | 0 | 0 |  |  | 0 | 0 |  | 0 | 3 |  |  | 0
PP |  |  |  | POPLATKY ZA LIKVIDACI ODPADŮ NEKONTAMINOVANÝCH - 17 02 01 DŘEVO PO STAVEBNÍM POUŽITÍ, Z DEMOLIC, VČETNĚ NALOŽENÍ NA DOPRAVNÍ PROSTŘDEK A DOPRAVY
VV |  |  |  | "OBJEKT SO 55-79-05" 10.791 POLOŽKA 966003810 = 10,791 [A]
TS |  |  |  | NEOCEŇOVAT – Evidenční položka (neoceňovat v objektu SO/PS, položka se oceňuje pouze v objektu SO 90-90)
SD |  | 998 |  | Přesun hmot | [6 empty] | 0 | 0
P | 17 | 998011001 |  | Přesun hmot pro budovy občanské výstavby, bydlení, výrobu a služby s nosnou svislou konstrukcí zděnou z cihel, tvárnic nebo kamene vodorovná dopravní vzdálenost | T | 7.419 | 0 | 0 |  |  | 0 | 0 | CS ÚRS 2024 02 | 0 | 3 |  |  | 0
PP |  |  |  | Přesun hmot pro budovy občanské výstavby, bydlení, výrobu a služby s nosnou svislou konstrukcí zděnou z cihel, tvárnic nebo kamene vodorovná dopravní vzdálenost do 100 m základní pro budovy výšky do 6 m
VV
TS

## OŘ
SŽDC05 | [14 empty] | 3
S | Stavba: | 5413520026 |  | Rekonstrukce výpravní budovy v žst. Bečov nad Teplou | [6 empty] | PN | 0 | AspeEsticon | 0 | 2
O | Objekt: | PN |  | Provozní náklady | [9 empty] | 0.12 | 2
Typ | Poř. číslo | Kód položky | Varianta | Název položky | MJ | Množství | Jednotková hmotnost | Celková hmotnost |  |  | Jednotková cena |  | Cenové soustavy | 0.21
Dodávka
[9 empty] | Jednotková | Celkem | Jednotková | Celkem |  |  |  | Počet položek s nulovou cenou | 0
O1 |  | OŘ |  | Provozní náklady OŘ | [6 empty] | 0 | 0
SD |  | 725 |  | Zdravotechnika - zařizovací předměty | [6 empty] | 0 | 0
P | 1 | 725311121 |  | Dřezy bez výtokových armatur jednoduché se zápachovou uzávěrkou nerezové s odkapávací plochou 560x480 mm a miskou | SOUBOR | 5 | 0.00506 | 0 |  |  | 0 | 0 | CS ÚRS 2024 02 | 0 | 3 |  |  | 0
PP |  |  |  | Dřezy bez výtokových armatur jednoduché se zápachovou uzávěrkou nerezové s odkapávací plochou 560x480 mm a miskou
VV |  |  |  | "Výpis truhlářských výrobků" 1 T/003 = 1,000 [A] 1 T/004 = 1,000 [B] 1 T/005 = 1,000 [C] 1 T/006 = 1,000 [D] 1 T/007 = 1,000 [E] Celkem: A+B+C+D+E = 5,000 [F]
TS
P | 2 | 725821325 |  | Baterie dřezové stojánkové pákové s otáčivým ústím a délkou ramínka 220 mm | SOUBOR | 5 | 0.0018 | 0 |  |  | 0 | 0 | CS ÚRS 2024 02 | 0 | 3 |  |  | 0
PP |  |  |  | Baterie dřezové stojánkové pákové s otáčivým ústím a délkou ramínka 220 mm
VV
TS
SD |  | 766 |  | Konstrukce truhlářské | [6 empty] | 0 | 0
P | 3 | R766T003 |  | Montáž kuchyňské linky T/003 - dl. 1600 mm | KUS | 1 | 0 | 0 |  |  | 0 | 0 | R-Položka | 0 | 3 |  |  | 0
PP |  |  |  | Montáž kuchyňské linky T/003 - dl. 1600 mm
VV |  |  |  | "Výpis truhlářských výrobků" 1 T/003 = 1,000 [A]
TS
P | 5 | R766T004 |  | Montáž kuchyňské linky T/004 - dl. 2990 mm | KUS | 1 | 0 | 0 |  |  | 0 | 0 | R-Položka | 0 | 3 |  |  | 0
PP |  |  |  | Montáž kuchyňské linky T/004 - dl. 2990 mm
VV |  |  |  | "Výpis truhlářských výrobků" 1 T/004 = 1,000 [A]
TS
P | 7 | R766T005 |  | Montáž kuchyňské linky T/005 - dl. 3000 mm | KUS | 1 | 0 | 0 |  |  | 0 | 0 | R-Položka | 0 | 3 |  |  | 0
PP |  |  |  | Montáž kuchyňské linky T/005 - dl. 3000 mm
VV |  |  |  | "Výpis truhlářských výrobků" 1 T/005 = 1,000 [A]
TS
P | 9 | R766T006 |  | Montáž kuchyňské linky T/006 - dl. 3300 mm | KUS | 1 | 0 | 0 |  |  | 0 | 0 | R-Položka | 0 | 3 |  |  | 0
PP |  |  |  | Montáž kuchyňské linky T/006 - dl. 3300 mm
VV |  |  |  | "Výpis truhlářských výrobků" 1 T/006 = 1,000 [A]
TS
P | 11 | R766T007 |  | Montáž kuchyňské linky T/007 - dl. 3000 mm | KUS | 1 | 0 | 0 |  |  | 0 | 0 | R-Položka | 0 | 3 |  |  | 0
PP |  |  |  | Montáž kuchyňské linky T/007 - dl. 3000 mm
VV |  |  |  | "Výpis truhlářských výrobků" 1 T/007 = 1,000 [A]
TS
P | 6 | T004 |  | dodávka kuchyňské linky T/004 - dl. 2990 mm | KUS | 1 | 0 | 0 |  |  | 0 | 0 | R-Položka | 0 | 3 |  |  | 0
PP |  |  |  | dodávka kuchyňské linky T/004 - dl. 2990 mm
VV |  |  |  | "Výpis truhlářských výrobků" 1 T/004 = 1,000 [A]
TS |  |  |  | Není součástí dávky: - Mikrovlná trouba - Lednice Součástí této položky je: - Horní a dolní skříňky včetně veškerého kování v délce 2990 mm - Pracovní deska HPL s postformingem s vyříznutím otvorů na spotřebiče - Vestavný odpadkový koš - LED osvětlení pracovní desky - LED pásek pod horními skříňkami Není součástí dodávky této položky: - Dřez, sifon a baterie - oceněno zvlášť - Lednice a mikrovlnka není součástí stavby
P | 10 | T006 |  | dodávka kuchyňské linky T/006 - dl. 3300 mm | KUS | 1 | 0 | 0 |  |  | 0 | 0 | R-Položka | 0 | 3 |  |  | 0
PP |  |  |  | dodávka kuchyňské linky T/006 - dl. 3300 mm
VV |  |  |  | "Výpis truhlářských výrobků" 1 T/006 = 1,000 [A]
TS |  |  |  | Součástí dodávky: - Digestoř - Vestavná sklokeramicá deska Není součástí dávky: - Mikrovlná trouba - Lednice Součástí této položky je: - Horní a dolní skříňky včetně veškerého kování v délce 3000 mm - Pracovní deska HPL s postformingem s vyříznutím otvorů na spotřebiče - Vestavný odpadkový koš - LED osvětlení pracovní desky - LED pásek pod horními skříňkami - Sklokeramická vestvná deska, 4 varné zóny - Digestoř Není součástí dodávky této položky: - Dřez, sifon a baterie - oceněno zvlášť - Lednice a mikrovlnka není součástí stavby
P | 12 | T007 |  | dodávka kuchyňské linky T/007 - dl. 3000 mm | KUS | 1 | 0 | 0 |  |  | 0 | 0 | R-Položka | 0 | 3 |  |  | 0
PP |  |  |  | dodávka kuchyňské linky T/007 - dl. 3000 mm
VV |  |  |  | "Výpis truhlářských výrobků" 1 T/007 = 1,000 [A]
TS |  |  |  | Součástí dodávky: - Digestoř - Vestavná sklokeramicá deska Není součástí dávky: - Mikrovlná trouba - Lednice Součástí této položky je: - Horní a dolní skříňky včetně veškerého kování v délce 3000 mm - Pracovní deska HPL s postformingem s vyříznutím otvorů na spotřebiče - Vestavný odpadkový koš - LED osvětlení pracovní desky - LED pásek pod horními skříňkami - Sklokeramická vestvná deska, 4 varné zóny - Digestoř Není součástí dodávky této položky: - Dřez, sifon a baterie - oceněno zvlášť - Lednice a mikrovlnka není součástí stavby
P | 4 | T02 |  | dodávka kuchyňské linky T/003 - dl. 1600 mm | KUS | 1 | 0 | 0 |  |  | 0 | 0 | R-Položka | 0 | 3 |  |  | 0
PP |  |  |  | dodávka kuchyňské linky T/003 - dl. 1600 mm
VV |  |  |  | "Výpis truhlářských výrobků" 1 T/003 = 1,000 [A]
TS |  |  |  | Není součástí dávky: - Mikrovlná trouba - Lednice Součástí této položky je: - Horní a dolní skříňky včetně veškerého kování v délce 1600 mm - Pracovní deska HPL s postformingem s vyříznutím otvorů na spotřebiče - Vestavný odpadkový koš - LED osvětlení pracovní desky - LED pásek pod horními skříňkami Není součástí dodávky této položky: - Dřez, sifon a baterie - oceněno zvlášť - Lednice a mikrovlnka není součástí stavby
P | 8 | T02 | 1 | dodávka kuchyňské linky T/005 - dl. 3000 mm | KUS | 1 | 0 | 0 |  |  | 0 | 0 | R-Položka | 0 | 3 |  |  | 0
PP |  |  |  | dodávka kuchyňské linky T/005 - dl. 3000 mm
VV |  |  |  | "Výpis truhlářských výrobků" 1 T/005 = 1,000 [A]
TS |  |  |  | Součástí dodávky: - Digestoř - Vestavná sklokeramicá deska Není součástí dávky: - Mikrovlná trouba - Lednice Součástí této položky je: - Horní a dolní skříňky včetně veškerého kování v délce 3000 mm - Pracovní deska HPL s postformingem s vyříznutím otvorů na spotřebiče - Vestavný odpadkový koš - LED osvětlení pracovní desky - LED pásek pod horními skříňkami - Sklokeramická vestvná deska, 4 varné zóny - Digestoř Není součástí dodávky této položky: - Dřez, sifon a baterie - oceněno zvlášť - Lednice a mikrovlnka není součástí stavby
SD |  | 790 |  | Ostatní výrobky | [6 empty] | 0 | 0
P | 14 | 44932114 |  | přístroj hasicí ruční práškový PG 6 LE | KUS | 6 | 0.012 | 0 |  |  | 0 | 0 | CS ÚRS 2024 02 | 0 | 3 |  |  | 0
PP |  |  |  | přístroj hasicí ruční práškový PG 6 LE
VV |  |  |  | "OBJEKT SO 55-73-01" 6 = 6,000 [A]
TS
P | 15 | 44932211 |  | přístroj hasicí ruční sněhový KS 5 BG | KUS | 1 | 0.009 | 0 |  |  | 0 | 0 | CS ÚRS 2024 02 | 0 | 3 |  |  | 0
PP |  |  |  | přístroj hasicí ruční sněhový KS 5 BG
VV |  |  |  | "OBJEKT SO 55-73-01" 1 = 1,000 [A]
TS
P | 22 | 790O12 |  | Montáž zrcadla - na stěnu | KUS | 8 | 0 | 0 |  |  | 0 | 0 | R-Položka | 0 | 3 |  |  | 0
PP |  |  |  | Montáž zrcadla - na stěnu
VV |  |  |  | "VÝPIS OSTATNÍCH VÝROBKŮ" 8 O/016 = 8,000 [A]
TS
P | 23 | 790O12_dod |  | zrcadlo 600x600 mm v nerezovém rámu | KUS | 8 | 0 | 0 |  |  | 0 | 0 | R-Položka | 0 | 3 |  |  | 0
PP |  |  |  | zrcadlo 600x600 mm v nerezovém rámu
VV
TS
P | 24 | 790O14 |  | Montáž zásobník na papírové ručníky | KUS | 8 | 0 | 0 |  |  | 0 | 0 | R-Položka | 0 | 3 |  |  | 0
PP |  |  |  | Montáž zásobník na papírové ručníky
VV |  |  |  | "VÝPIS OSTATNÍCH VÝROBKŮ" 8 O/017 = 8,000 [A]
TS
P | 25 | 790O14_dod |  | zásobník na papírové ručníky, povrchová úprava matová, uzamykatelný, přisazená montáž, pro 600 útěrek | KUS | 8 | 0 | 0 |  |  | 0 | 0 | R-Položka | 0 | 3 |  |  | 0
PP |  |  |  | zásobník na papírové ručníky, povrchová úprava matová, uzamykatelný, přisazená montáž, pro 600 útěrek
VV
TS
P | 26 | 790O15 |  | Montáž koše na papírové útěrky | KUS | 8 | 0 | 0 |  |  | 0 | 0 | R-Položka | 0 | 3 |  |  | 0
PP |  |  |  | Montáž koše na papírové útěrky
VV |  |  |  | "VÝPIS OSTATNÍCH VÝROBKŮ" 8 O/018 = 8,000 [A]
TS
P | 27 | 790O15_dod |  | koš na papírové útěrky, bílý, objem 50l, umístěný v blizkosti umyvadla | KUS | 8 | 0 | 0 |  |  | 0 | 0 | R-Položka | 0 | 3 |  |  | 0
PP |  |  |  | koš na papírové útěrky, bílý, objem 50l, umístěný v blizkosti umyvadla
VV
TS
P | 28 | 790O16 |  | Montáž WC štětky | KUS | 4 | 0 | 0 |  |  | 0 | 0 | R-Položka | 0 | 3 |  |  | 0
PP |  |  |  | Montáž WC štětky
VV |  |  |  | "VÝPIS OSTATNÍCH VÝROBKŮ" 4 O/019 = 4,000 [A]
TS
P | 29 | 790O16_dod |  | WC štětka závěsná | KUS | 4 | 0 | 0 |  |  | 0 | 0 | R-Položka | 0 | 3 |  |  | 0
PP |  |  |  | WC štětka závěsná
VV
TS
P | 30 | 790O17 |  | Montáž zásobníku toaletního papíru | KUS | 4 | 0 | 0 |  |  | 0 | 0 | R-Položka | 0 | 3 |  |  | 0
PP |  |  |  | Montáž zásobníku toaletního papíru
VV |  |  |  | "VÝPIS OSTATNÍCH VÝROBKŮ" 4 O/020 = 4,000 [A]
TS
P | 31 | 790O17_dod |  | zásobník toaletního papíru, nerezová ocel, povrchová úprava matová, uzamykatelný, pro role 290x100mm | KUS | 4 | 0 | 0 |  |  | 0 | 0 | R-Položka | 0 | 3 |  |  | 0
PP |  |  |  | zásobník toaletního papíru, nerezová ocel, povrchová úprava matová, uzamykatelný, pro role 290x100mm
VV
TS
P | 32 | 790O18 |  | Montáž koše na hygienické potřeby | KUS | 2 | 0 | 0 |  |  | 0 | 0 | R-Položka | 0 | 3 |  |  | 0
PP |  |  |  | Montáž koše na hygienické potřeby
VV |  |  |  | "VÝPIS OSTATNÍCH VÝROBKŮ" 2 O/021 = 2,000 [A]
TS
P | 33 | 790O18_dod |  | koš na hygienické potřeby, závěsný, se snímatelným krytem a výkyvným/otvíravým víkem, objem 5-10l, p.ú. nerez matná nebo kartáčovaná | KUS | 2 | 0 | 0 |  |  | 0 | 0 | R-Položka | 0 | 3 |  |  | 0
PP |  |  |  | koš na hygienické potřeby, závěsný, se snímatelným krytem a výkyvným/otvíravým víkem, objem 5-10l, p.ú. nerez matná nebo kartáčovaná
VV
TS
P | 34 | 790O19 |  | Montáž háčku na oblečení - na stěnu | KUS | 4 | 0 | 0 |  |  | 0 | 0 | R-Položka | 0 | 3 |  |  | 0
PP |  |  |  | Montáž háčku na oblečení - na stěnu
VV |  |  |  | "VÝPIS OSTATNÍCH VÝROBKŮ" 4 O/022 = 4,000 [A]
TS
P | 35 | 790O19_dod |  | dvojháček na oblečení | KUS | 4 | 0 | 0 |  |  | 0 | 0 | R-Položka | 0 | 3 |  |  | 0
PP |  |  |  | dvojháček na oblečení
VV
TS
P | 13 | 953943211 |  | Osazování drobných kovových předmětů kotvených do stěny hasicího přístroje | KUS | 26 | 0.00011 | 0 |  |  | 0 | 0 | CS ÚRS 2024 02 | 0 | 3 |  |  | 0
PP |  |  |  | Osazování drobných kovových předmětů kotvených do stěny hasicího přístroje
VV |  |  |  | "OBJEKT SO 55-71-01.01" "VÝPIS OSTATNÍCH VÝROBKŮ" "O/013" 1+1+4+1+3+2+2+5 = 19,000 [A] "OBJEKT SO 55-73-01" "VÝPIS OSTATNÍCH VÝROBKŮ" 4 O/06 = 4,000 [B] 2 O/07 = 2,000 [C] 1 O/08 = 1,000 [D] Celkem: A+B+C+D = 26,000 [E]
TS
P | 16 | R4493211 |  | přístroj hasicí práškový 34A | KUS | 13 | 0.004 | 0 |  |  | 0 | 0 | R-Položka | 0 | 3 |  |  | 0
PP |  |  |  | přístroj hasicí práškový 34A
VV |  |  |  | "OBJEKT SO 55-71-01.01" 13 = 13,000 [A]
TS
P | 17 | R4493212 |  | přístroj hasicí ruční sněhový 70B | KUS | 6 | 0.008 | 0 |  |  | 0 | 0 | R-Položka | 0 | 3 |  |  | 0
PP |  |  |  | přístroj hasicí ruční sněhový 70B
VV |  |  |  | "OBJEKT SO 55-71-01.01" 6 = 6,000 [A]
TS
P | 18 | R790O14 |  | Montáž Klaprám A0 | KUS | 4 | 0 | 0 |  |  | 0 | 0 | R-Položka | 0 | 3 |  |  | 0
PP |  |  |  | Montáž Klaprám A0
VV |  |  |  | "VÝPIS OSTATNÍCH VÝROBKŮ" 4 O/014 = 4,000 [A]
TS
P | 19 | R790O14_dod |  | klaprám A0 | KUS | 4 | 0 | 0 |  |  | 0 | 0 | R-Položka | 0 | 3 |  |  | 0
PP |  |  |  | klaprám A0
VV
TS
P | 20 | R790O15 |  | Montáž dávkovače mýdla | KUS | 8 | 0 | 0 |  |  | 0 | 0 | R-Položka | 0 | 3 |  |  | 0
PP |  |  |  | Montáž dávkovače mýdla
VV |  |  |  | "VÝPIS OSTATNÍCH VÝROBKŮ" 8 O/015 = 8,000 [A]
TS
P | 21 | R790O15_dod |  | dávkovač tekutého mýdla - nástěnný prvek, uzamykatelný, manuální ovládání, s okénkem pro kontrolu obsahu, objem min. 0,8l, p.ú. nerez matná nebo kartáčovaná | KUS | 8 | 0 | 0 |  |  | 0 | 0 | R-Položka | 0 | 3 |  |  | 0
PP |  |  |  | dávkovač tekutého mýdla - nástěnný prvek, uzamykatelný, manuální ovládání, s okénkem pro kontrolu obsahu, objem min. 0,8l, p.ú. nerez matná nebo kartáčovaná
VV
TS

## SO 90-90
SŽDC05 | [14 empty] | 3
S | Stavba: | 5413520026 |  | Rekonstrukce výpravní budovy v žst. Bečov nad Teplou | [6 empty] | SO 90 90 | 0 | AspeEsticon | 0 | 2
O | Objekt: | SO 90 90 |  | Odpadové hospodářství | [9 empty] | 0.12 | 2
Typ | Poř. číslo | Kód položky | Varianta | Název položky | MJ | Množství | Jednotková hmotnost | Celková hmotnost |  |  | Jednotková cena |  | Cenové soustavy | 0.21
Dodávka
[9 empty] | Jednotková | Celkem | Jednotková | Celkem |  |  |  | Počet položek s nulovou cenou | 0
O1 |  | SO 90-90 |  | Odpadové hospodářství | [6 empty] | 0 | 0
SD |  | 1 |  | Zemní práce | [6 empty] | 0 | 0
P | 1 | R015111 | 902 | POPLATKY ZA LIKVIDACI ODPADŮ NEKONTAMINOVANÝCH - 17 05 04 VYTĚŽENÉ ZEMINY A HORNINY - I. TŘÍDA TĚŽITELNOSTI, VČETNĚ NALOŽENÍ NA DOPRAVNÍ PROSTŘDEK A DOPRAVY | T | 1844.569 | 0 | 0 |  |  | 0 | 0 |  | 0 | 3 |  |  | 0
PP |  |  |  | POPLATKY ZA LIKVIDACI ODPADŮ NEKONTAMINOVANÝCH - 17 05 04 VYTĚŽENÉ ZEMINY A HORNINY - I. TŘÍDA TĚŽITELNOSTI, VČETNĚ NALOŽENÍ NA DOPRAVNÍ PROSTŘDEK A DOPRAVY
VV |  |  |  | "SO 55-31-08" 513.584 = 513,584 [A] "SO 55-32-09" 28.908 = 28,908 [B] "SO 55-52-06" 990.281 = 990,281 [C] "SO 55-71-01.01B" 192.102 = 192,102 [D] "SO 55-71-01.41" 25.200 = 25,200 [E] "SO 55-73-03.01" 94.494 = 94,494 [F] Celkem: A+B+C+D+E+F = 1844,569 [G]
TS |  |  |  | Technická specifikace položky 1. Položka obsahuje: - veškeré poplatky provozovateli skládky, recyklační linky nebo jiného zařízení na zpracování nebo likvidaci odpadů související s převzetím, uložením, zpracováním nebo likvidací odpadu, - náklady spojené s dopravou odpadu z místa stavby na místo převzetí provozovatelem skládky, recyklační linky nebo jiného zařízení na zpracování nebo likvidaci odpadů, - náklady spojené s naložením a manipulací s materiálem v místě stavby na dopravní prostředek. - náklady spojené s vyložením a manipulací s materiálem v místě skládky. 2. Položka neobsahuje: X 3. Způsob měření: - [měrná jednotka – nejčastěji Tuna] určující množství odpadu vytříděného v souladu se zákonem č. 541/2020 Sb., o odpadech, v platném znění
SD |  | 997 |  | Přesun sutě | [6 empty] | 0 | 0
P | 2 | R015120 | 901 | POPLATKY ZA LIKVIDACI ODPADŮ NEKONTAMINOVANÝCH - 17 01 02 STAVEBNÍ A DEMOLIČNÍ SUŤ (CIHLY), VČETNĚ NALOŽENÍ NA DOPRAVNÍ PROSTŘDEK A DOPRAVY | T | 230.407 | 0 | 0 |  |  | 0 | 0 |  | 0 | 3 |  |  | 0
PP |  |  |  | POPLATKY ZA LIKVIDACI ODPADŮ NEKONTAMINOVANÝCH - 17 01 02 STAVEBNÍ A DEMOLIČNÍ SUŤ (CIHLY), VČETNĚ NALOŽENÍ NA DOPRAVNÍ PROSTŘDEK A DOPRAVY
VV |  |  |  | "PS 55-02-21" 0.550 = 0,550 [A] "SO 55-02-41A" 1.100 = 1,100 [B] "SO 55-02-41B" 0.114 = 0,114 [C] "SO 55-02-61" 0.111 = 0,111 [D] "SO 55-02-91" 1.750 = 1,750 [E] "SO 55-02-92" 0.636 = 0,636 [F] "SO 55-02-94" 0.590 = 0,590 [G] "SO 55-71-01.01A" 1.398 = 1,398 [H] "SO 55-71-01.01B" 137.752 = 137,752 [I] "SO 55-71-01.44" 0.672 = 0,672 [J] "SO 55-71-01.45" 4.996 = 4,996 [K] "SO 55-71-01.47" 2.974 = 2,974 [L] "SO 55-73-03.01" 0.252 = 0,252 [M] "SO 55-73-03.41" 0.124 = 0,124 [N] "SO 55-73-03.47" 1.089 = 1,089 [O] "SO 55-78-02" 75.147 = 75,147 [P] "SO 55-79-05" 1.152 = 1,152 [Q] Celkem: A+B+C+D+E+F+G+H+I+J+K+L+M+N+O+P+Q = 230,407 [R]
TS |  |  |  | Technická specifikace položky 1. Položka obsahuje: - veškeré poplatky provozovateli skládky, recyklační linky nebo jiného zařízení na zpracování nebo likvidaci odpadů související s převzetím, uložením, zpracováním nebo likvidací odpadu, - náklady spojené s dopravou odpadu z místa stavby na místo převzetí provozovatelem skládky, recyklační linky nebo jiného zařízení na zpracování nebo likvidaci odpadů, - náklady spojené s naložením a manipulací s materiálem v místě stavby na dopravní prostředek. - náklady spojené s vyložením a manipulací s materiálem v místě skládky. 2. Položka neobsahuje: X 3. Způsob měření: - [měrná jednotka – nejčastěji Tuna] určující množství odpadu vytříděného v souladu se zákonem č. 541/2020 Sb., o odpadech, v platném znění
P | 7 | R015120 | 907 | POPLATKY ZA LIKVIDACI ODPADŮ NEKONTAMINOVANÝCH - 17 09 04 STAVEBNÍ A DEMOLIČNÍ SMĚSNÝ, VČETNĚ NALOŽENÍ NA DOPRAVNÍ PROSTŘDEK A DOPRAVY | T | 250.076 | 0 | 0 |  |  | 0 | 0 |  | 0 | 3 |  |  | 0
PP |  |  |  | POPLATKY ZA LIKVIDACI ODPADŮ NEKONTAMINOVANÝCH - 17 09 04 STAVEBNÍ A DEMOLIČNÍ SMĚSNÝ, VČETNĚ NALOŽENÍ NA DOPRAVNÍ PROSTŘDEK A DOPRAVY
VV |  |  |  | "SO 55-71-01B" 246.589 = 246,589 [A] "SO 55-71-01.41" 3.487 = 3,487 [B] Celkem: A+B = 250,076 [C]
TS |  |  |  | Technická specifikace položky 1. Položka obsahuje: - veškeré poplatky provozovateli skládky, recyklační linky nebo jiného zařízení na zpracování nebo likvidaci odpadů související s převzetím, uložením, zpracováním nebo likvidací odpadu, - náklady spojené s dopravou odpadu z místa stavby na místo převzetí provozovatelem skládky, recyklační linky nebo jiného zařízení na zpracování nebo likvidaci odpadů, - náklady spojené s naložením a manipulací s materiálem v místě stavby na dopravní prostředek. - náklady spojené s vyložením a manipulací s materiálem v místě skládky. 2. Položka neobsahuje: X 3. Způsob měření: - [měrná jednotka – nejčastěji Tuna] určující množství odpadu vytříděného v souladu se zákonem č. 541/2020 Sb., o odpadech, v platném znění
P | 5 | R015130 | 905 | POPLATKY ZA LIKVIDACI ODPADŮ NEKONTAMINOVANÝCH - 17 03 02 VYBOURANÝ ASFALTOVÝ BETON BEZ DEHTU, VČETNĚ NALOŽENÍ NA DOPRAVNÍ PROSTŘDEK A DOPRAVY | T | 343.762 | 0 | 0 |  |  | 0 | 0 |  | 0 | 3 |  |  | 0
PP |  |  |  | POPLATKY ZA LIKVIDACI ODPADŮ NEKONTAMINOVANÝCH - 17 03 02 VYBOURANÝ ASFALTOVÝ BETON BEZ DEHTU, VČETNĚ NALOŽENÍ NA DOPRAVNÍ PROSTŘDEK A DOPRAVY
VV |  |  |  | "SO 55-52-06" 343.592 = 343,592 [A] "SO 55-78-02" 0.170 = 0,170 [B] Celkem: A+B = 343,762 [C]
TS |  |  |  | Technická specifikace položky 1. Položka obsahuje: - veškeré poplatky provozovateli skládky, recyklační linky nebo jiného zařízení na zpracování nebo likvidaci odpadů související s převzetím, uložením, zpracováním nebo likvidací odpadu, - náklady spojené s dopravou odpadu z místa stavby na místo převzetí provozovatelem skládky, recyklační linky nebo jiného zařízení na zpracování nebo likvidaci odpadů, - náklady spojené s naložením a manipulací s materiálem v místě stavby na dopravní prostředek. - náklady spojené s vyložením a manipulací s materiálem v místě skládky. 2. Položka neobsahuje: X 3. Způsob měření: - [měrná jednotka – nejčastěji Tuna] určující množství odpadu vytříděného v souladu se zákonem č. 541/2020 Sb., o odpadech, v platném znění
P | 4 | R015140 | 904 | POPLATKY ZA LIKVIDACI ODPADŮ NEKONTAMINOVANÝCH - 17 01 01 BETON Z DEMOLIC, VČETNĚ NALOŽENÍ NA DOPRAVNÍ PROSTŘDEK A DOPRAVY | T | 150.357 | 0 | 0 |  |  | 0 | 0 |  | 0 | 3 |  |  | 0
PP |  |  |  | POPLATKY ZA LIKVIDACI ODPADŮ NEKONTAMINOVANÝCH - 17 01 01 BETON Z DEMOLIC, VČETNĚ NALOŽENÍ NA DOPRAVNÍ PROSTŘDEK A DOPRAVY
VV |  |  |  | "SO 55-52-06" 19.954 = 19,954 [A] "SO 55-71-01.01B" 70.241 = 70,241 [B] "SO 55-78-02" 58.469 = 58,469 [C] "SO 55-79-05" 1.693 = 1,693 [D] Celkem: A+B+C+D = 150,357 [E]
TS |  |  |  | Technická specifikace položky 1. Položka obsahuje: - veškeré poplatky provozovateli skládky, recyklační linky nebo jiného zařízení na zpracování nebo likvidaci odpadů související s převzetím, uložením, zpracováním nebo likvidací odpadu, - náklady spojené s dopravou odpadu z místa stavby na místo převzetí provozovatelem skládky, recyklační linky nebo jiného zařízení na zpracování nebo likvidaci odpadů, - náklady spojené s naložením a manipulací s materiálem v místě stavby na dopravní prostředek. - náklady spojené s vyložením a manipulací s materiálem v místě skládky. 2. Položka neobsahuje: X 3. Způsob měření: - [měrná jednotka – nejčastěji Tuna] určující množství odpadu vytříděného v souladu se zákonem č. 541/2020 Sb., o odpadech, v platném znění
P | 8 | R015170 | 908 | POPLATKY ZA LIKVIDACI ODPADŮ NEKONTAMINOVANÝCH - 17 02 01 DŘEVO PO STAVEBNÍM POUŽITÍ, Z DEMOLIC, VČETNĚ NALOŽENÍ NA DOPRAVNÍ PROSTŘDEK A DOPRAVY | T | 85.001 | 0 | 0 |  |  | 0 | 0 |  | 0 | 3 |  |  | 0
PP |  |  |  | POPLATKY ZA LIKVIDACI ODPADŮ NEKONTAMINOVANÝCH - 17 02 01 DŘEVO PO STAVEBNÍM POUŽITÍ, Z DEMOLIC, VČETNĚ NALOŽENÍ NA DOPRAVNÍ PROSTŘDEK A DOPRAVY
VV |  |  |  | "SO 55-71-01.01B" 74.210 = 74,210 [A] "SO 55-79-05" 10.791 = 10,791 [B] Celkem: A+B = 85,001 [C]
TS |  |  |  | Technická specifikace položky 1. Položka obsahuje: - veškeré poplatky provozovateli skládky, recyklační linky nebo jiného zařízení na zpracování nebo likvidaci odpadů související s převzetím, uložením, zpracováním nebo likvidací odpadu, - náklady spojené s dopravou odpadu z místa stavby na místo převzetí provozovatelem skládky, recyklační linky nebo jiného zařízení na zpracování nebo likvidaci odpadů, - náklady spojené s naložením a manipulací s materiálem v místě stavby na dopravní prostředek. - náklady spojené s vyložením a manipulací s materiálem v místě skládky. 2. Položka neobsahuje: X 3. Způsob měření: - [měrná jednotka – nejčastěji Tuna] určující množství odpadu vytříděného v souladu se zákonem č. 541/2020 Sb., o odpadech, v platném znění
P | 3 | R015190 | 903 | POPLATKY ZA LIKVIDACI ODPADŮ NEKONTAMINOVANÝCH - 17 02 03 PLASTY Z INTERIÉRŮ REKONSTRUOVANÝCH OBJEKTŮ, VČETNĚ NALOŽENÍ NA DOPRAVNÍ PROSTŘDEK A DOPRAVY | T | 0.947 | 0 | 0 |  |  | 0 | 0 |  | 0 | 3 |  |  | 0
PP |  |  |  | POPLATKY ZA LIKVIDACI ODPADŮ NEKONTAMINOVANÝCH - 17 02 03 PLASTY Z INTERIÉRŮ REKONSTRUOVANÝCH OBJEKTŮ, VČETNĚ NALOŽENÍ NA DOPRAVNÍ PROSTŘDEK A DOPRAVY
VV |  |  |  | "SO 55-31-08" 0.947 = 0,947 [A]
TS |  |  |  | Technická specifikace položky 1. Položka obsahuje: - veškeré poplatky provozovateli skládky, recyklační linky nebo jiného zařízení na zpracování nebo likvidaci odpadů související s převzetím, uložením, zpracováním nebo likvidací odpadu, - náklady spojené s dopravou odpadu z místa stavby na místo převzetí provozovatelem skládky, recyklační linky nebo jiného zařízení na zpracování nebo likvidaci odpadů, - náklady spojené s naložením a manipulací s materiálem v místě stavby na dopravní prostředek. - náklady spojené s vyložením a manipulací s materiálem v místě skládky. 2. Položka neobsahuje: X 3. Způsob měření: - [měrná jednotka – nejčastěji Tuna] určující množství odpadu vytříděného v souladu se zákonem č. 541/2020 Sb., o odpadech, v platném znění
P | 11 | R015240 | 911 | POPLATKY ZA LIKVIDACI ODPADŮ NEKONTAMINOVANÝCH - 20 03 99 ODPAD PODOBNÝ KOMUNÁLNÍMU ODPADU, VČETNĚ NALOŽENÍ NA DOPRAVNÍ PROSTŘDEK A DOPRAVY | T | 10 | 0 | 0 |  |  | 0 | 0 |  | 0 | 3 |  |  | 0
PP |  |  |  | POPLATKY ZA LIKVIDACI ODPADŮ NEKONTAMINOVANÝCH - 20 03 99 ODPAD PODOBNÝ KOMUNÁLNÍMU ODPADU, VČETNĚ NALOŽENÍ NA DOPRAVNÍ PROSTŘDEK A DOPRAVY
VV |  |  |  | "SO 55-71-01.01B" 10.000 = 10,000 [A]
TS |  |  |  | KOMUNÁLNÍ ODPAD VZNIKAJÍCÍ V PRŮBĚHU STAVBY Technická specifikace položky 1. Položka obsahuje: - veškeré poplatky provozovateli skládky, recyklační linky nebo jiného zařízení na zpracování nebo likvidaci odpadů související s převzetím, uložením, zpracováním nebo likvidací odpadu, - náklady spojené s dopravou odpadu z místa stavby na místo převzetí provozovatelem skládky, recyklační linky nebo jiného zařízení na zpracování nebo likvidaci odpadů, - náklady spojené s naložením a manipulací s materiálem v místě stavby na dopravní prostředek. - náklady spojené s vyložením a manipulací s materiálem v místě skládky. - náklady spojené s nakládáním s nebezpečným odpadem (pytlování) 2. Položka neobsahuje: X 3. Způsob měření: - [měrná jednotka – nejčastěji Tuna] určující množství odpadu vytříděného v souladu se zákonem č. 541/2020 Sb., o odpadech, v platném znění
P | 12 | R015310 | 912 | POPLATKY ZA LIKVIDACI ODPADŮ NEKONTAMINOVANÝCH - VYŘAZENÁ ZAŘÍZENÍ NEUVEDENÁ POD ČÍSLY 16 02 09 AŽ 16 02 13 KÓD ODPADU 16 02 14, VČETNĚ NALOŽENÍ NA DOPRAVNÍ PRO | T | 2.5 | 0 | 0 |  |  | 0 | 0 |  | 0 | 3 |  |  | 0
PP |  |  |  | POPLATKY ZA LIKVIDACI ODPADŮ NEKONTAMINOVANÝCH - VYŘAZENÁ ZAŘÍZENÍ NEUVEDENÁ POD ČÍSLY 16 02 09 AŽ 16 02 13 KÓD ODPADU 16 02 14, VČETNĚ NALOŽENÍ NA DOPRAVNÍ PROSTŘDEK A DOPRAVY
VV |  |  |  | "SO 55-71-01.47" 2.500 = 2,500 [A]
TS |  |  |  | Technická specifikace položky 1. Položka obsahuje: - veškeré poplatky provozovateli skládky, recyklační linky nebo jiného zařízení na zpracování nebo likvidaci odpadů související s převzetím, uložením, zpracováním nebo likvidací odpadu, - náklady spojené s dopravou odpadu z místa stavby na místo převzetí provozovatelem skládky, recyklační linky nebo jiného zařízení na zpracování nebo likvidaci odpadů, - náklady spojené s naložením a manipulací s materiálem v místě stavby na dopravní prostředek. - náklady spojené s vyložením a manipulací s materiálem v místě skládky. 2. Položka neobsahuje: X 3. Způsob měření: - [měrná jednotka – nejčastěji Tuna] určující množství odpadu vytříděného v souladu se zákonem č. 541/2020 Sb., o odpadech, v platném znění
P | 6 | R015570 | 906 | POPLATKY ZA LIKVIDACI ODPADŮ NEKONTAMINOVANÝCH - 17 03 01 VYBOURANÝ ASFALTOVÝ BETON S OBSAHEM DEHTU, VČETNĚ NALOŽENÍ NA DOPRAVNÍ PROSTŘDEK A DOPRAVY | T | 98.993 | 0 | 0 |  |  | 0 | 0 |  | 0 | 3 |  |  | 0
PP |  |  |  | POPLATKY ZA LIKVIDACI ODPADŮ NEKONTAMINOVANÝCH - 17 03 01 VYBOURANÝ ASFALTOVÝ BETON S OBSAHEM DEHTU, VČETNĚ NALOŽENÍ NA DOPRAVNÍ PROSTŘDEK A DOPRAVY
VV |  |  |  | "SO 55-52-06" 93.500 = 93,500 [A] "SO 55-78-02" 5.493 = 5,493 [B] Celkem: A+B = 98,993 [C]
TS |  |  |  | Technická specifikace položky 1. Položka obsahuje: - veškeré poplatky provozovateli skládky, recyklační linky nebo jiného zařízení na zpracování nebo likvidaci odpadů související s převzetím, uložením, zpracováním nebo likvidací odpadu, - náklady spojené s dopravou odpadu z místa stavby na místo převzetí provozovatelem skládky, recyklační linky nebo jiného zařízení na zpracování nebo likvidaci odpadů, - náklady spojené s naložením a manipulací s materiálem v místě stavby na dopravní prostředek. - náklady spojené s vyložením a manipulací s materiálem v místě skládky. 2. Položka neobsahuje: X 3. Způsob měření: - [měrná jednotka – nejčastěji Tuna] určující množství odpadu vytříděného v souladu se zákonem č. 541/2020 Sb., o odpadech, v platném znění *) Předpoklad obsahu PAU a DEHETU
P | 13 | R015621 | 913 | POPLATKY ZA LIKVIDACI ODPADŮ NEBEZPEČNÝCH - KABELY S PLASTOVOU IZOLACÍ, VČETNĚ NALOŽENÍ NA DOPRAVNÍ PROSTŘDEK A DOPRAVY | T | 1.5 | 0 | 0 |  |  | 0 | 0 |  | 0 | 3 |  |  | 0
PP |  |  |  | POPLATKY ZA LIKVIDACI ODPADŮ NEBEZPEČNÝCH - KABELY S PLASTOVOU IZOLACÍ, VČETNĚ NALOŽENÍ NA DOPRAVNÍ PROSTŘDEK A DOPRAVY
VV |  |  |  | "SO 55-71-01.47" 1.500 = 1,500 [A]
TS |  |  |  | Technická specifikace položky 1. Položka obsahuje: - veškeré poplatky provozovateli skládky, recyklační linky nebo jiného zařízení na zpracování nebo likvidaci odpadů související s převzetím, uložením, zpracováním nebo likvidací odpadu, - náklady spojené s dopravou odpadu z místa stavby na místo převzetí provozovatelem skládky, recyklační linky nebo jiného zařízení na zpracování nebo likvidaci odpadů, - náklady spojené s naložením a manipulací s materiálem v místě stavby na dopravní prostředek. - náklady spojené s vyložením a manipulací s materiálem v místě skládky. 2. Položka neobsahuje: X 3. Způsob měření: - [měrná jednotka – nejčastěji Tuna] určující množství odpadu vytříděného v souladu se zákonem č. 541/2020 Sb., o odpadech, v platném znění
P | 9 | R015680 | 909 | POPLATKY ZA LIKVIDACI ODPADŮ NEBEZPEČNÝCH - 17 06 05* STAVEBNÍ MATERIÁLY OBSAHUJÍCÍ AZBEST, VČETNĚ NALOŽENÍ NA DOPRAVNÍ PROSTŘDEK A DOPRAVY | T | 1 | 0 | 0 |  |  | 0 | 0 |  | 0 | 3 |  |  | 0
PP |  |  |  | POPLATKY ZA LIKVIDACI ODPADŮ NEBEZPEČNÝCH - 17 06 05* STAVEBNÍ MATERIÁLY OBSAHUJÍCÍ AZBEST, VČETNĚ NALOŽENÍ NA DOPRAVNÍ PROSTŘDEK A DOPRAVY
VV |  |  |  | "SO 55-71-01.01B" 1.000 = 1,000 [A]
TS |  |  |  | Technická specifikace položky 1. Položka obsahuje: - veškeré poplatky provozovateli skládky, recyklační linky nebo jiného zařízení na zpracování nebo likvidaci odpadů související s převzetím, uložením, zpracováním nebo likvidací odpadu, - náklady spojené s dopravou odpadu z místa stavby na místo převzetí provozovatelem skládky, recyklační linky nebo jiného zařízení na zpracování nebo likvidaci odpadů, - náklady spojené s naložením a manipulací s materiálem v místě stavby na dopravní prostředek. - náklady spojené s vyložením a manipulací s materiálem v místě skládky. - náklady spojené s nakládáním s nebezpečným odpadem (pytlování) 2. Položka neobsahuje: X 3. Způsob měření: - [měrná jednotka – nejčastěji Tuna] určující množství odpadu vytříděného v souladu se zákonem č. 541/2020 Sb., o odpadech, v platném znění
P | 10 | R015750 | 910 | POPLATKY ZA LIKVIDACI ODPADŮ NEBEZPEČNÝCH - 17 06 01* IZOLAČNÍ MATERIÁLY S OBSAHEM AZBESTU, VČETNĚ NALOŽENÍ NA DOPRAVNÍ PROSTŘDEK A DOPRAVY | T | 1 | 0 | 0 |  |  | 0 | 0 |  | 0 | 3 |  |  | 0
PP |  |  |  | POPLATKY ZA LIKVIDACI ODPADŮ NEBEZPEČNÝCH - 17 06 01* IZOLAČNÍ MATERIÁLY S OBSAHEM AZBESTU, VČETNĚ NALOŽENÍ NA DOPRAVNÍ PROSTŘDEK A DOPRAVY
VV |  |  |  | "SO 55-71-01.01B" 1.000 = 1,000 [A]
TS |  |  |  | Technická specifikace položky 1. Položka obsahuje: - veškeré poplatky provozovateli skládky, recyklační linky nebo jiného zařízení na zpracování nebo likvidaci odpadů související s převzetím, uložením, zpracováním nebo likvidací odpadu, - náklady spojené s dopravou odpadu z místa stavby na místo převzetí provozovatelem skládky, recyklační linky nebo jiného zařízení na zpracování nebo likvidaci odpadů, - náklady spojené s naložením a manipulací s materiálem v místě stavby na dopravní prostředek. - náklady spojené s vyložením a manipulací s materiálem v místě skládky. - náklady spojené s nakládáním s nebezpečným odpadem (pytlování) 2. Položka neobsahuje: X 3. Způsob měření: - [měrná jednotka – nejčastěji Tuna] určující množství odpadu vytříděného v souladu se zákonem č. 541/2020 Sb., o odpadech, v platném znění

## SO 98-98
SŽDC05 | [14 empty] | 3
S | Stavba: | 5413520026 |  | Rekonstrukce výpravní budovy v žst. Bečov nad Teplou | [6 empty] | SO 98 98 | 0 | AspeEsticon | 0 | 2
O | Objekt: | SO 98 98 |  | Všeobecný objekt | [9 empty] | 0.12 | 2
Typ | Poř. číslo | Kód položky | Varianta | Název položky | MJ | Množství | Jednotková hmotnost | Celková hmotnost |  |  | Jednotková cena |  | Cenové soustavy | 0.21
Dodávka
[9 empty] | Jednotková | Celkem | Jednotková | Celkem |  |  |  | Počet položek s nulovou cenou | 0
O1 |  | SO 98-98 |  | Všeobecný objekt | [6 empty] | 0 | 0
SD |  | ON |  | Ostatní náklady | [6 empty] | 0 | 0
P | 1 | 035103000 |  | Pronájem ploch | KPL | 1 | 0 | 0 |  |  | 0 | 0 | CS ÚRS 2024 02 | 0 | 3 |  |  | 0
PP |  |  |  | Pronájem ploch
VV
TS |  |  |  | Nájmy hrazené zhotovitelem stavby, předpoklad pronájem 582 m2
P | 2 | VSEOB001 |  | Dokumentace skutečného provedení stavby, geodetická část | KPL | 1 | 0 | 0 |  |  | 0 | 0 |  | 0 | 3 |  |  | 0
PP |  |  |  | Dokumentace skutečného provedení stavby, geodetická část
VV
TS |  |  |  | Vypracování vybrané části dokumentace skutečného provedení (DSPS). v předepsaném rozsahu a počtu dle VTP a ZTP. Položka zahrnuje veškeré činnosti nezbytné k vypracování dokumentace skutečného provedení dle SOD na zhotovení stavby a v rozsahu vyhlášky č. 499/2006 Sb., v platném znění, a dle požadavků VTP a ZTP. Jedná se o souhrn činností zahrnujících vyhotovení geodetické části dokumentace skutečného provedení stavby, která mimo jiné zahrnuje geodetické měření, zapracování všech změn během výstavby, geometrické plány pro zápis vlastnických a jiných věcných práv do katastru nemovitostí, výsledné měřící protokoly, aktuální údaje apod. Zhotovitel bude postupovat dle požadavků na obsahovou náležitost této části DSPS, která je uvedená v interním předpisu Objednatele - SŽ SM011 Dokumentace staveb Správy železnic, státní organizace. Položka zahrnuje odevzdání dokumentace v předepsaném počtu v listinné i elektronické formě uvedeném v ZTP a VTP.
P | 3 | VSEOB002 |  | Dokumentace skutečného provedení stavby, technická část | KPL | 1 | 0 | 0 |  |  | 0 | 0 |  | 0 | 3 |  |  | 0
PP |  |  |  | Dokumentace skutečného provedení stavby, technická část
VV
TS |  |  |  | Vypracování vybrané části dokumentace skutečného provedení (DSPS). v předepsaném rozsahu a počtu dle VTP a ZTP. Položka zahrnuje veškeré činnosti nezbytné k vypracování dokumentace skutečného provedení dle SOD na zhotovení stavby a v rozsahu vyhlášky č. 499/2006 Sb. v platném znění a dle požadavků VTP a ZTP. Jedná se o souhrn činností zahrnujících vyhotovení dokumentace skutečného provedení stavby v předepsaném počtu v listinné i elektronické formě. Zhotovitel bude postupovat dle požadavků na obsahovou náležitost této části DSPS, která je uvedená v interním předpisu Objednatele - SŽ SM011 Dokumentace staveb Správy železnic, státní organizace.
P | 4 | VSEOB003 |  | Dokumentace skutečného provedení stavby, dokladová část | KPL | 1 | 0 | 0 |  |  | 0 | 0 |  | 0 | 3 |  |  | 0
PP |  |  |  | Dokumentace skutečného provedení stavby, dokladová část
VV
TS |  |  |  | Vypracování vybrané části dokumentace skutečného provedení (DSPS). v předepsaném rozsahu a počtu dle VTP a ZTP. Položka zahrnuje veškeré činnosti nezbytné k vypracování dokumentace skutečného provedení dle SOD na zhotovení stavby a v rozsahu vyhlášky č. 499/2006 Sb. v platném znění a dle požadavků VTP a ZTP. Jedná se o souhrn činností zahrnujících doložení dokladů a podkladů pro předání stavby a její kolaudace v předepsané formě a počtu v listinné i elektronické formě. Zhotovitel bude postupovat dle požadavků na obsahovou náležitost této části DSPS, která je uvedená v interním předpisu Objednatele - SŽ SM011 Dokumentace staveb Správy železnic, státní organizace.
P | 5 | VSEOB004 |  | Osvědčení o shodě notifikovanou osobou | KPL | 1 | 0 | 0 |  |  | 0 | 0 |  | 0 | 3 |  |  | 0
PP |  |  |  | Osvědčení o shodě notifikovanou osobou
VV
TS |  |  |  | Zajištění vydání osvědčení o shodě notifikovanou osobou. v předepsaném rozsahu a počtu dle VTP a ZTP. 'Položka zahrnuje veškeré činnosti nezbytné k zajištění vydání platného prohlášení o ověření subsystému notifikovanou osobou ve stádiu realizace podle Směrnice Evropského parlamentu a Rady 2008/57/ES ze dne 17. června 2008 o interoperabilitě železničního systému, ve znění pozdějších předpisů v souhrnu pro stavební objekty a provozní soubory. Položka zahrnuje všechny nezbytné práce, náklady a zařízení včetně všech doprav a pomocného materiálu nutných pro uskutečnění dané činnosti.'
P | 6 | VSEOB005 |  | Osvědčení o bezpečnosti před uvedením do provozu | KPL | 1 | 0 | 0 |  |  | 0 | 0 |  | 0 | 3 |  |  | 0
PP |  |  |  | Osvědčení o bezpečnosti před uvedením do provozu
VV
TS |  |  |  | Zajištění vydání osvědčení o bezpečnosti před uvedením do provozu. v předepsaném rozsahu a počtu dle VTP a ZTP Položka zahrnuje veškeré činnosti nezbytné k zajištění vydání zprávy o posouzení bezpečnosti dle prováděcího nařízení Komise (EU) č. 402/2013 ze dne 30. dubna 2013 o společné bezpečnostní metodě pro hodnocení a posuzování rizik a požadavky Drážního úřadu. Položka zahrnuje všechny nezbytné práce, náklady a zařízení včetně všech doprav a pomocného materiálu nutných pro uskutečnění dané činnosti.
P | 7 | VSEOB006 |  | Exkurze stavby | KPL | 1 | 0 | 0 |  |  | 0 | 0 |  | 0 | 3 |  |  | 0
PP |  |  |  | Exkurze stavby
VV
TS |  |  |  | Exkurze stavby, dle rozsahu SoD k realizaci
P | 8 | VSEOB007 |  | Geodetická vytyčovací síť celé stavby | KPL | 1 | 0 | 0 |  |  | 0 | 0 |  | 0 | 3 |  |  | 0
PP |  |  |  | Geodetická vytyčovací síť celé stavby
VV
TS
P | 9 | VSEOB008 |  | Hlukové měření pro účely realizace stavby | KPL | 1 | 0 | 0 |  |  | 0 | 0 |  | 0 | 3 |  |  | 0
PP |  |  |  | Hlukové měření pro účely realizace stavby
VV
TS |  |  |  | popis položky: v předepsaném rozsahu a počtu dle VTP a ZTP Položka zahrnuje náklady na provedení všech hlukových měření a jejich vyhodnocení, která jsou nutná ke kolaudaci stavby a která dokumentují účinnost protihlukových opatření, případně jiných opatření, které dokládají vliv stavby na hlukové emise. Položka zahrnuje všechny nezbytné práce, náklady a zařízení včetně všech doprav a pomocného materiálu nutných pro uskutečnění měření.
P | 10 | VSEOB009 |  | Stavebně technický průzkum - doplňující průzkumy stavebních konstrukcí pro ověření jejich stavu | KPL | 1 | 0 | 0 |  |  | 0 | 0 |  | 0 | 3 |  |  | 0
PP |  |  |  | Stavebně technický průzkum - doplňující průzkumy stavebních konstrukcí pro ověření jejich stavu
VV
TS |  |  |  | - Doplňující průzkumy stavebních konstrukcí pro ověření jejich stavu. - Doplňující stavebně-konstrukční řešení - posouzení únosnosti konstrukcí odkrytých v rámci stavby, návrh výměny nebo opravy poškozených nosných prvků k odsouhlasení AD