TS |  |  |  | - dodání čerstvého betonu (betonové směsi) požadované kvality, jeho uložení do požadovaného tvaru při jakékoliv hustotě výztuže, konzistenci čerstvého betonu a způsobu hutnění, ošetření a ochranu betonu, - zhotovení nepropustného, mrazuvzdorného betonu a betonu požadované trvanlivosti a vlastností, - užití potřebných přísad a technologií výroby betonu, - zřízení pracovních a dilatačních spar, včetně potřebných úprav, výplně, vložek, opracování, očištění a ošetření, - bednění požadovaných konstr. (i ztracené) s úpravou dle požadované kvality povrchu betonu, včetně odbedňovacích a odskružovacích prostředků, - podpěrné konstr. (skruže) a lešení všech druhů pro bednění, uložení čerstvého betonu, výztuže a doplňkových konstr., vč. požadovaných otvorů, ochranných a bezpečnostních opatření a základů těchto konstrukcí a lešení, - vytvoření kotevních čel, kapes, nálitků, a sedel, - zřízení všech požadovaných otvorů, kapes, výklenků, prostupů, dutin, drážek a pod., vč. ztížení práce a úprav kolem nich, - úpravy pro osazení výztuže, doplňkových konstrukcí a vybavení, - úpravy povrchu pro položení požadované izolace, povlaků a nátěrů, případně vyspravení, - ztížení práce u kabelových a injektážních trubek a ostatních zařízení osazovaných do betonu, - konstrukce betonových kloubů, upevnění kotevních prvků a doplňkových konstrukcí, - nátěry zabraňující soudržnost betonu a bednění, - výplň, těsnění a tmelení spar a spojů, - opatření povrchů betonu izolací proti zemní vlhkosti v částech, kde přijdou do styku se zeminou nebo kamenivem, - případné zřízení spojovací vrstvy u základů, - úpravy pro osazení zařízení ochrany konstrukce proti vlivu bludných proudů
P | 63 | 451324 | 1 | PODKL A VÝPLŇ VRSTVY ZE ŽELEZOBET DO C25/30 | M3 | 1856.34 | 0 | 0 |  | 0 | 3
PP |  |  |  | Beton C25/30 X0, tl. 200 mm, strojně hlazený povrch
VV |  |  |  | "Příprava betonáže stropní desky - podkladní beton Plocha DD 30ks 127,35 m2 + 29ks 172,2 m2 + 2ks 233,7 m2, tl. 0,2 m"
TS |  |  |  | - dodání čerstvého betonu (betonové směsi) požadované kvality, jeho uložení do požadovaného tvaru při jakékoliv hustotě výztuže, konzistenci čerstvého betonu a způsobu hutnění, ošetření a ochranu betonu, - zhotovení nepropustného, mrazuvzdorného betonu a betonu požadované trvanlivosti a vlastností, - užití potřebných přísad a technologií výroby betonu, - zřízení pracovních a dilatačních spar, včetně potřebných úprav, výplně, vložek, opracování, očištění a ošetření, - bednění požadovaných konstr. (i ztracené) s úpravou dle požadované kvality povrchu betonu, včetně odbedňovacích a odskružovacích prostředků, - podpěrné konstr. (skruže) a lešení všech druhů pro bednění, uložení čerstvého betonu, výztuže a doplňkových konstr., vč. požadovaných otvorů, ochranných a bezpečnostních opatření a základů těchto konstrukcí a lešení, - vytvoření kotevních čel, kapes, nálitků, a sedel, - zřízení všech požadovaných otvorů, kapes, výklenků, prostupů, dutin, drážek a pod., vč. ztížení práce a úprav kolem nich, - úpravy pro osazení výztuže, doplňkových konstrukcí a vybavení, - úpravy povrchu pro položení požadované izolace, povlaků a nátěrů, případně vyspravení, - ztížení práce u kabelových a injektážních trubek a ostatních zařízení osazovaných do betonu, - konstrukce betonových kloubů, upevnění kotevních prvků a doplňkových konstrukcí, - nátěry zabraňující soudržnost betonu a bednění, - výplň, těsnění a tmelení spar a spojů, - opatření povrchů betonu izolací proti zemní vlhkosti v částech, kde přijdou do styku se zeminou nebo kamenivem, - případné zřízení spojovací vrstvy u základů, - úpravy pro osazení zařízení ochrany konstrukce proti vlivu bludných proudů
P | 64 | 451324 | 2 | PODKL A VÝPLŇ VRSTVY ZE ŽELEZOBET DO C25/30 | M3 | 1856.34 | 0 | 0 |  | 0 | 3
PP |  |  |  | Beton C25/30 X0, tl. 200 mm, prováděný pod zastropením
VV |  |  |  | "Podkladní beton základová deska - podkladní beton Plocha DD 30ks 127,35 m2 + 29ks 172,2 m2 + 2ks 233,7 m2, tl. 0,2 m přílohy: 2.403 až 2.405, 2.107"
TS |  |  |  | - dodání čerstvého betonu (betonové směsi) požadované kvality, jeho uložení do požadovaného tvaru při jakékoliv hustotě výztuže, konzistenci čerstvého betonu a způsobu hutnění, ošetření a ochranu betonu, - zhotovení nepropustného, mrazuvzdorného betonu a betonu požadované trvanlivosti a vlastností, - užití potřebných přísad a technologií výroby betonu, - zřízení pracovních a dilatačních spar, včetně potřebných úprav, výplně, vložek, opracování, očištění a ošetření, - bednění požadovaných konstr. (i ztracené) s úpravou dle požadované kvality povrchu betonu, včetně odbedňovacích a odskružovacích prostředků, - podpěrné konstr. (skruže) a lešení všech druhů pro bednění, uložení čerstvého betonu, výztuže a doplňkových konstr., vč. požadovaných otvorů, ochranných a bezpečnostních opatření a základů těchto konstrukcí a lešení, - vytvoření kotevních čel, kapes, nálitků, a sedel, - zřízení všech požadovaných otvorů, kapes, výklenků, prostupů, dutin, drážek a pod., vč. ztížení práce a úprav kolem nich, - úpravy pro osazení výztuže, doplňkových konstrukcí a vybavení, - úpravy povrchu pro položení požadované izolace, povlaků a nátěrů, případně vyspravení, - ztížení práce u kabelových a injektážních trubek a ostatních zařízení osazovaných do betonu, - konstrukce betonových kloubů, upevnění kotevních prvků a doplňkových konstrukcí, - nátěry zabraňující soudržnost betonu a bednění, - výplň, těsnění a tmelení spar a spojů, - opatření povrchů betonu izolací proti zemní vlhkosti v částech, kde přijdou do styku se zeminou nebo kamenivem, - případné zřízení spojovací vrstvy u základů, - úpravy pro osazení zařízení ochrany konstrukce proti vlivu bludných proudů
P | 65 | 451366 | 1 | VÝZTUŽ PODKL VRSTEV Z KARI-SÍTÍ | T | 119.761 | 0 | 0 |  | 0 | 3
PP
VV |  |  |  | "Příprava betonáže stropní desky - podkladní beton Sítě KARI 6x6/150x150, oba povrchy, včetně přesahů Plocha DD 30ks 127,35 m2 + 29ks 172,2 m2 + 2ks 233,7 m2, oba povrchy, přesahy 35% * 3,033/1000 =(30*127,35+29*172,2+2*233,7)*2*1,2*3,033/1000=67,563 t Ochranná vrstva hydroizolace, stropní deska - sítě KARI, Sítě KARI 6x6/150x150, včetně přesahů Plocha stropní desky 29ks*(200,2m2) + 30ks*(149,6m2) + 2ks*(195,9m2), včetně přesahů 35% * 3,033/1000"
TS |  |  |  | položka zahrnuje: - dodání betonářské výztuže v požadované kvalitě, stříhání, řezání, ohýbání a spojování do všech požadovaných tvarů (vč. armakošů) a uložení s požadovaným zajištěním polohy a krytí výztuže betonem - veškeré svary nebo jiné spoje výztuže - pomocné konstrukce a práce pro osazení a upevnění výztuže - zednické výpomoci pro montáž betonářské výztuže - úpravy výztuže pro osazení doplňkových konstrukcí - ochranu výztuže do doby jejího zabetonování - veškerá opatření pro zajištění soudržnosti výztuže a betonu - vodivé propojení výztuže, které je součástí ochrany konstrukce proti vlivům bludných proudů, vyvedení do měřících skříní nebo míst pro měření bludných proudů - povrchovou antikorozní úpravu výztuže - separaci výztuže
P | 66 | 451366 | 2 | VÝZTUŽ PODKL VRSTEV Z KARI-SÍTÍ | T | 113.479 | 0 | 0 |  | 0 | 3
PP |  |  |  | provádění pod zastropením
VV |  |  |  | "Podkladní beton základová deska - podkladní beton Sítě KARI 6x6/150x150, oba povrchy, včetně přesahů přílohy: 2.403 až 2.405, 2.107 Plocha DD 30ks 127,35 m2 + 29ks 172,2 m2 + 2ks 233,7 m2, oba povrchy, přesahy 35% * 3,033/1000 =(30*127,35+29*172,2+2*233,7)*2*1,35*3,033/1000 Ochranná vrstva hydroizolace, základová deska - sítě KARI, Sítě KARI 6x6/150x150, včetně přesahů přílohy: 2.501, 2.107, 2.108 9151,3*1,35*3,033/1000"
TS |  |  |  | položka zahrnuje: - dodání betonářské výztuže v požadované kvalitě, stříhání, řezání, ohýbání a spojování do všech požadovaných tvarů (vč. armakošů) a uložení s požadovaným zajištěním polohy a krytí výztuže betonem - veškeré svary nebo jiné spoje výztuže - pomocné konstrukce a práce pro osazení a upevnění výztuže - zednické výpomoci pro montáž betonářské výztuže - úpravy výztuže pro osazení doplňkových konstrukcí - ochranu výztuže do doby jejího zabetonování - veškerá opatření pro zajištění soudržnosti výztuže a betonu - vodivé propojení výztuže, které je součástí ochrany konstrukce proti vlivům bludných proudů, vyvedení do měřících skříní nebo míst pro měření bludných proudů - povrchovou antikorozní úpravu výztuže - separaci výztuže
P | 67 | 451383 |  | PODKL VRSTVY ZE ŽELEZOBET DO C16/20 VČET VÝZTUŽE | M3 | 2519.76 | 0 | 0 |  | 0 | 3
PP |  |  |  | beton C16/20 X0
VV |  |  |  | "Betonové chodníky + spádová vrstva pod kolejovým ložem Spadova vrstva A = 1,36 m2, Chodnik vyklenek 3,21 m2 (L=30*2,4m), chodnik 1,9 m2 (L=672m) (přílohy 2.107, 2.108) 744*1,36+30*(3,21*2,4)+1,9*672"
TS |  |  |  | - dodání čerstvého betonu (betonové směsi) požadované kvality, jeho uložení do požadovaného tvaru při jakékoliv hustotě výztuže, konzistenci čerstvého betonu a způsobu hutnění, ošetření a ochranu betonu - zhotovení nepropustného, mrazuvzdorného betonu a betonu požadované trvanlivosti a vlastností - užití potřebných přísad a technologií výroby betonu - zřízení pracovních a dilatačních spar, včetně potřebných úprav, výplně, vložek, opracování, očištění a ošetření - bednění požadovaných konstr. (i ztracené) s úpravou dle požadované kvality povrchu betonu - vytvoření kotevních čel, kapes, nálitků, a sedel - zřízení všech požadovaných otvorů, kapes, výklenků, prostupů, dutin, drážek a pod., vč. ztížení práce a úprav kolem nich - úpravy pro osazení výztuže, doplňkových konstrukcí a vybavení - úpravy povrchu pro položení požadované izolace, povlaků a nátěrů, případně vyspravení - nátěry zabraňující soudržnost betonu a bednění - výplň, těsnění a tmelení spar a spojů - opatření povrchů betonu izolací proti zemní vlhkosti v částech, kde přijdou do styku se zeminou nebo kamenivem - dodání betonářské výztuže v požadované kvalitě, stříhání, řezání, ohýbání a spojování do všech požadovaných tvarů (vč. armakošů) a uložení s požadovaným zajištěním polohy a krytí výztuže betonem - veškeré svary nebo jiné spoje výztuže - pomocné konstrukce a práce pro osazení a upevnění výztuže - úpravy výztuže pro osazení doplňkových konstrukcí - veškerá opatření pro zajištění soudržnosti výztuže a betonu - povrchovou antikorozní úpravu výztuže - separaci výztuže
P | 68 | 45152 |  | PODKLADNÍ A VÝPLŇOVÉ VRSTVY Z KAMENIVA DRCENÉHO | M3 | 1856.34 | 0 | 0 |  | 0 | 3
PP |  |  |  | Podsyp ze ŠD, tl. 200 mm
VV |  |  |  | "Příprava betonáže stropní desky - separační fólie Plocha DD 30ks 127,35 m2 + 29ks 172,2 m2 + 2ks 233,7 m2 * tl. 0,2 m =(30*127,35+29*172,2+2*233,7)*0,2"
TS |  |  |  | položka zahrnuje dodávku předepsaného kameniva, mimostaveništní a vnitrostaveništní dopravu a jeho uložení není-li v zadávací dokumentaci uvedeno jinak, jedná se o nakupovaný materiál
P | 69 | 45160 |  | PODKL A VÝPLŇ VRSTVY Z MEZEROVITÉHO BETONU | M3 | 194.88 | 0 | 0 |  | 0 | 3
PP
VV |  |  |  | "Mezerovitý beton okolo drenáže tunelu Chodnik 0,23 m2 (L=672m), Chodnik vyklenek 0,56m2 (L=30*2,4m) (přílohy 2.107, 2.108) =0,23*672+0,56*30*2,4"
TS |  |  |  | Položka zahrnuje dodávku mezerovitého betonu a jeho uložení se zhutněním, včetně mimostaveništní a vnitrostaveništní dopravy (rovněž přesuny)
P | 70 | R411301 |  | Mechanické spojky výztuže R22, šroubovací | KUS | 7772 | 0 | 0 |  | 0 | 3
PP
VV |  |  |  | "Počet viz výkres výztuže stropní desky, přílohy 2.408, 2.411, 2.414, 2.417, 2.420"
TS |  |  |  | Položka zahrnuje veškerý materiál, výrobky a polotovary, včetně mimostaveništní a vnitrostaveništní dopravy (rovněž přesuny), včetně naložení a složení, montáže - dodání prvků v požadované kvalitě
P | 71 | R411302 |  | Mechanické spojky výztuže R25, šroubovací | KUS | 7652 | 0 | 0 |  | 0 | 3
PP
VV |  |  |  | "Počet viz výkres výztuže stropní desky, přílohy 2.408, 2.411, 2.414, 2.417, 2.420"
TS |  |  |  | Položka zahrnuje veškerý materiál, výrobky a polotovary, včetně mimostaveništní a vnitrostaveništní dopravy (rovněž přesuny), včetně naložení a složení, montáže - dodání prvků v požadované kvalitě
SD |  | 5 |  | Komunikace |  |  |  | 0
P | 72 | 56364 |  | VOZOVKOVÉ VRSTVY Z RECYKLOVANÉHO MATERIÁLU TL DO 200MM | M2 | 25272 | 0 | 0 |  | 0 | 3
PP |  |  |  | Zajištění dna předvýkopu
VV |  |  |  | "Plocha z půdorysu 25272 m2"
TS |  |  |  | - dodání recyklátu v požadované kvalitě - očištění podkladu - uložení recyklátu dle předepsaného technologického předpisu, zhutnění vrstvy v předepsané tloušťce - zřízení vrstvy bez rozlišení šířky, pokládání vrstvy po etapách, včetně pracovních spar a spojů - úpravu napojení, ukončení - nezahrnuje postřiky, nátěry
P | 73 | 58222 |  | DLÁŽDĚNÉ KRYTY Z DROBNÝCH KOSTEK DO LOŽE Z MC | M2 | 78.14 | 0 | 0 |  | 0 | 3
PP |  |  |  | Dlažební kostky 6/8 cm
VV |  |  |  | "Zpevněný chodník nad portálem, dle přílohy 2.607, 2.608"
TS |  |  |  | - dodání dlažebního materiálu v požadované kvalitě, dodání materiálu pro předepsané lože v tloušťce předepsané dokumentací a pro předepsanou výplň spar - očištění podkladu - uložení dlažby dle předepsaného technologického předpisu včetně předepsané podkladní vrstvy a předepsané výplně spar - zřízení vrstvy bez rozlišení šířky, pokládání vrstvy po etapách - úpravu napojení, ukončení podél obrubníků, dilatačních zařízení, odvodňovacích proužků, odvodňovačů, vpustí, šachet a pod., nestanoví-li zadávací dokumentace jinak - nezahrnuje postřiky, nátěry - nezahrnuje těsnění podél obrubníků, dilatačních zařízení, odvodňovacích proužků, odvodňovačů, vpustí, šachet a pod.
SD |  | 7 |  | Konstrukce a práce PSV |  |  |  | 0
P | 74 | 711331 |  | IZOLACE PODZEM OBJ PROTI VOL STÉK VODĚ ASFALT NÁTĚRY | M2 | 10233.6 | 0 | 0 |  | 0 | 3
PP |  |  |  | Hydroizolační stěrka kolejového lože
VV |  |  |  | "DD portál 2ks (13,6*19)m2, DD s výklenkem 30ks (13,6*7,6+15,2*2,4)m2, DD bez výklenku 29ks (13,6*14)m2 (přílohy 2.107, 2.108) =2*(13,6*19)+30*(13,6*7,6+15,2*2,4)+29*(13,6*14)"
TS |  |  |  | položka zahrnuje: - dodání předepsaného izolačního materiálu - očištění a ošetření podkladu, zadávací dokumentace může zahrnout i případné vyspravení - zřízení izolace jako kompletního povlaku, případně komplet. soustavy nebo systému podle příslušného technolog. předpisu - zřízení izolace i jednotlivých vrstev po etapách, včetně pracovních spár a spojů - úprava u okrajů, rohů, hran, dilatačních i pracovních spojů, kotev, obrubníků, dilatačních zařízení, odvodnění, otvorů, neizolovaných míst a pod. - zajištění odvodnění povrchu izolace, včetně odvodnění nejnižších míst, pokud dokumentace pro zadání stavby nestanoví jinak - ochrana izolace do doby zřízení definitivní ochranné vrstvy nebo konstrukce - úprava, očištění a ošetření prostoru kolem izolace - provedení požadovaných zkoušek - nezahrnuje ochranné vrstvy, např. geotextilii, cementový potěr, izolační přizdívku
P | 75 | 711509 |  | OCHRANA IZOLACE NA POVRCHU TEXTILIÍ | M2 | 27754.08 | 0 | 0 |  | 0 | 3
PP |  |  |  | Geotextílie - stropní deska
VV |  |  |  | "2x geotextílie 700 g/m2, ochrana hydroizolace - dle příloh 2.501, 2.107, 2.108 - výměra: plocha izolace *2"
TS |  |  |  | položka zahrnuje: - dodání předepsaného ochranného materiálu - zřízení ochrany izolace
P | 76 | 71151 |  | OCHRANA IZOLACE V PODZEMÍ | M2 | 3502.8 | 0 | 0 |  | 0 | 3
PP |  |  |  | OSB 3, tl. 22 mm, XPS 100 mm
VV |  |  |  | "Ochranná vrstva hydroizolace, stropní deska ze stran Přesahy do stran 29ks*(2,25*14*2) + 30ks*(2,25*11,5*2) + 2ks*(2,25*13,7*2) =29*(2,25*14*2)+30*(2,25*11,5*2)+2*(2,25*13,7*2)"
TS |  |  |  | položka zahrnuje: - dodání předepsaného ochranného materiálu - zřízení ochrany izolace
P | 77 | 711519 | 1 | OCHRANA IZOLACE PODZEMNÍCH OBJEKTŮ TEXTILIÍ | M2 | 18302.6 | 0 | 0 |  | 0 | 3
PP |  |  |  | Geotextílie - základová deska
VV |  |  |  | "2x geotextílie 700 g/m2, ochrana hydroizolace - dle příloh 2.501, 2.107, 2.108 - výměra: plocha izolace *2"
TS |  |  |  | položka zahrnuje: - dodání předepsaného ochranného materiálu - zřízení ochrany izolace
P | 78 | 711519 | 2 | OCHRANA IZOLACE PODZEMNÍCH OBJEKTŮ TEXTILIÍ | M2 | 13368.11 | 0 | 0 |  | 0 | 3
PP |  |  |  | Geotextílie - vnitřní stěny
VV |  |  |  | "1x geotextílie 700 g/m2, ochrana hydroizolace - dle příloh 2.501, 2.107, 2.108 - výměra: plocha izolace *1"
TS |  |  |  | položka zahrnuje: - dodání předepsaného ochranného materiálu - zřízení ochrany izolace
P | 79 | 711826 | 1 | IZOLACE TUNELŮ PROTI TLAK VODĚ Z MĚ ENÉHO PVC | M2 | 9151.3 | 0 | 0 |  | 0 | 3
PP |  |  |  | základová deska - Fóliová hydroizolace se signální vrstvou, PVC-P, tl. 3mm, včetně těsnících prvků dilatačních a pracovních spar
VV |  |  |  | "Příloha 2.501, Plocha základové desky 30ks*127,35+29ks*172,2+2ks*168,5"
TS |  |  |  | položka zahrnuje: - dodání předepsaného izolačního materiálu - očištění a ošetření podkladu, zadávací dokumentace může zahrnout i případné vyspravení - zřízení izolace jako kompletního povlaku, případně komplet. soustavy nebo systému podle příslušného technolog. předpisu - zřízení izolace i jednotlivých vrstev po etapách, včetně pracovních spár a spojů - úprava u okrajů, rohů, hran, dilatačních i pracovních spojů, kotev, obrubníků, dilatačních zařízení, odvodnění, otvorů, neizolovaných míst a pod. - zajištění odvodnění povrchu izolace, včetně odvodnění nejnižších míst, pokud dokumentace pro zadání stavby nestanoví jinak - ochrana izolace do doby zřízení definitivní ochranné vrstvy nebo konstrukce - úprava, očištění a ošetření prostoru kolem izolace - provedení požadovaných zkoušek - nezahrnuje ochranné vrstvy, např. geotextilii, cementový potěr, izolační přizdívku
P | 80 | 711826 | 2 | IZOLACE TUNELŮ PROTI TLAK VODĚ Z MĚ ENÉHO PVC | M2 | 13877.04 | 0 | 0 |  | 0 | 3
PP |  |  |  | stropní deska - Fóliová hydroizolace se signální vrstvou, PVC-P, tl. 3mm, včetně těsnících prvků dilatačních a pracovních spar
VV |  |  |  | "Příloha 2.501, Plocha stropní desky + přesahy do stran 29ks*(200,2m2+2,05*14*2) + 30ks*(149,6m2+2,05*11,5*2) + 2ks*(195,9m2+2,05*13,7*2)"
TS |  |  |  | položka zahrnuje: - dodání předepsaného izolačního materiálu - očištění a ošetření podkladu, zadávací dokumentace může zahrnout i případné vyspravení - zřízení izolace jako kompletního povlaku, případně komplet. soustavy nebo systému podle příslušného technolog. předpisu - zřízení izolace i jednotlivých vrstev po etapách, včetně pracovních spár a spojů - úprava u okrajů, rohů, hran, dilatačních i pracovních spojů, kotev, obrubníků, dilatačních zařízení, odvodnění, otvorů, neizolovaných míst a pod. - zajištění odvodnění povrchu izolace, včetně odvodnění nejnižších míst, pokud dokumentace pro zadání stavby nestanoví jinak - ochrana izolace do doby zřízení definitivní ochranné vrstvy nebo konstrukce - úprava, očištění a ošetření prostoru kolem izolace - provedení požadovaných zkoušek - nezahrnuje ochranné vrstvy, např. geotextilii, cementový potěr, izolační přizdívku
P | 81 | 711826 | 3 | IZOLACE TUNELŮ PROTI TLAK VODĚ Z MĚ ENÉHO PVC | M2 | 13368.11 | 0 | 0 |  | 0 | 3
PP |  |  |  | stěny - Fóliová hydroizolace se signální vrstvou, PVC-P, tl. 3mm, včetně těsnících prvků dilatačních a pracovních spar
VV |  |  |  | "Příloha 2.501, Výška 8,825m, 2ks*13,7*2, 30ks*10,8*2, 29ks*14*2"
TS |  |  |  | položka zahrnuje: - dodání předepsaného izolačního materiálu - očištění a ošetření podkladu, zadávací dokumentace může zahrnout i případné vyspravení - zřízení izolace jako kompletního povlaku, případně komplet. soustavy nebo systému podle příslušného technolog. předpisu - zřízení izolace i jednotlivých vrstev po etapách, včetně pracovních spár a spojů - úprava u okrajů, rohů, hran, dilatačních i pracovních spojů, kotev, obrubníků, dilatačních zařízení, odvodnění, otvorů, neizolovaných míst a pod. - zajištění odvodnění povrchu izolace, včetně odvodnění nejnižších míst, pokud dokumentace pro zadání stavby nestanoví jinak - ochrana izolace do doby zřízení definitivní ochranné vrstvy nebo konstrukce - úprava, očištění a ošetření prostoru kolem izolace - provedení požadovaných zkoušek - nezahrnuje ochranné vrstvy, např. geotextilii, cementový potěr, izolační přizdívku
P | 82 | R711301 |  | Těsnění spáry mezi podzemní stěnou a stropní deskou - injektáž spáry pomocí pakrů směsí na bázi akrylátových pryskyřic s nízkou viskozitou | M | 1556.8 | 0 | 0 |  | 0 | 3
PP
VV |  |  |  | "Délka podzemních stěn tunelu - ubourané části u výklenků: Portál 2ks - (13,7+13,7)m + DD výklenek 30 ks - (11,5+11,5)m + DD bez výklenku 29 ks (14+14)m =2*(13,7+13,7)+30*(11,5+11,5)+29*(14+14)"
TS |  |  |  | položka obsahuje veškeré práce a dodávky materiálu, dle textu položky
SD |  | 74BP |  | Ochrana objektu před vlivy bludných proudů |  |  |  | 0
P | 83 | R747B01 |  | NEDESTRUKTIVNÍ DIAGNOSTIKA CMS, RÓ, SOK, CPMP, ERE | SADA | 2 | 0 | 0 |  | 0 | 3
PP |  |  |  | Ochrana objektu před vlivy bludných proudů
VV |  |  |  | "dle dokumentace 2.8XX"
TS |  |  |  | 1. Položka obsahuje: – cenu za diagnostiku dle příslušných norem a předpisů, včetně vystavení protokolu 2. Položka neobsahuje: X 3. Způsob měření: Udává se počet kusů kompletní konstrukce nebo práce.
P | 84 | R747B02 |  | KABEL CYKY 4X1,5MM2 | M | 200 | 0 | 0 |  | 0 | 3
PP |  |  |  | Ochrana objektu před vlivy bludných proudů
VV |  |  |  | "dle dokumentace 2.8XX"
TS |  |  |  | položka obsahuje veškeré práce a dodávky materiálu, dle textu položky
P | 85 | R747B03 |  | KABEL CYKY 5X1,5MM2 | M | 40 | 0 | 0 |  | 0 | 3
PP |  |  |  | Ochrana objektu před vlivy bludných proudů
VV |  |  |  | "dle dokumentace 2.8XX"
TS |  |  |  | položka obsahuje veškeré práce a dodávky materiálu, dle textu položky
P | 86 | R747B04 |  | KABEL CYKY 12X1,5MM2 | M | 40 | 0 | 0 |  | 0 | 3
PP |  |  |  | Ochrana objektu před vlivy bludných proudů
VV |  |  |  | "dle dokumentace 2.8XX"
TS |  |  |  | položka obsahuje veškeré práce a dodávky materiálu, dle textu položky
P | 87 | R747B05 |  | KABEL CYKY 2X1,5MM2 | M | 120 | 0 | 0 |  | 0 | 3
PP |  |  |  | Ochrana objektu před vlivy bludných proudů
VV |  |  |  | "dle dokumentace 2.8XX"
TS |  |  |  | položka obsahuje veškeré práce a dodávky materiálu, dle textu položky
P | 88 | R747B06 |  | SKŘÍŇKA DO NIKY 400X300X150 | KS | 2 | 0 | 0 |  | 0 | 3
PP |  |  |  | Ochrana objektu před vlivy bludných proudů
VV |  |  |  | "dle dokumentace 2.8XX"
TS |  |  |  | položka obsahuje veškeré práce a dodávky materiálu, dle textu položky
P | 89 | R747B07 |  | SKŘÍŇKA NA STĚNU 200X200X150 | KS | 2 | 0 | 0 |  | 0 | 3
PP |  |  |  | Ochrana objektu před vlivy bludných proudů
VV |  |  |  | "dle dokumentace 2.8XX"
TS |  |  |  | položka obsahuje veškeré práce a dodávky materiálu, dle textu položky
P | 90 | R747B08 |  | SVORKOVNICE (ZKUŠEBNÍ SVORKY NA DIN LIŠTU, DIN LIŠTA) | KS | 280 | 0 | 0 |  | 0 | 3
PP |  |  |  | Ochrana objektu před vlivy bludných proudů
VV |  |  |  | "dle dokumentace 2.8XX"
TS |  |  |  | položka obsahuje veškeré práce a dodávky materiálu, dle textu položky
P | 91 | R747B09 |  | PŘÍCHYTKY DISTANČNÍ | KS | 325 | 0 | 0 |  | 0 | 3
PP |  |  |  | Ochrana objektu před vlivy bludných proudů
VV |  |  |  | "dle dokumentace 2.8XX"
TS |  |  |  | položka obsahuje veškeré práce a dodávky materiálu, dle textu položky
P | 92 | R747B10 |  | MĚŘENÍ VLIVU BLUDNÝCH PROUDŮ V PRŮBĚHU STAVBY | KPL | 1 | 0 | 0 |  | 0 | 3
PP |  |  |  | Ochrana objektu před vlivy bludných proudů
VV |  |  |  | <vv><r><t><vv><r><t><vv><r><t><vv><r><t></t></r></vv> </t><v>1.000000</v><vy>A</vy></r></vv> </t><v>1.000000</v><vy>A</vy></r></vv> </t><v>1.000000</v><vy>A</vy></r></vv> 1.000000 = 1,000 [A]
TS |  |  |  | 1. Položka obsahuje: – cenu za měření dle příslušných norem a předpisů, včetně vystavení protokolu 2. Položka neobsahuje: X 3. Způsob měření: Udává se počet kusů kompletní konstrukce nebo práce.
P | 93 | R747B11 |  | MĚŘENÍ VLIVU BLUDNÝCH PROUDŮ PO DOKONČENÍ STAVBY | KPL | 1 | 0 | 0 |  | 0 | 3
PP |  |  |  | Ochrana objektu před vlivy bludných proudů
VV |  |  |  | <vv><r><t><vv><r><t><vv><r><t><vv><r><t></t></r></vv> </t><v>1.000000</v><vy>A</vy></r></vv> </t><v>1.000000</v><vy>A</vy></r></vv> </t><v>1.000000</v><vy>A</vy></r></vv> 1.000000 = 1,000 [A]
TS |  |  |  | 1. Položka obsahuje: – cenu za měření dle příslušných norem a předpisů, včetně vystavení protokolu 2. Položka neobsahuje: X 3. Způsob měření: Udává se počet kusů kompletní konstrukce nebo práce.
P | 94 | R747B12 |  | VÝVODY Z VÝZTUŽE, DLE TP 124 MD ČR | KS | 78 | 0 | 0 |  | 0 | 3
PP |  |  |  | Ochrana objektu před vlivy bludných proudů
VV |  |  |  | "dle dokumentace 2.8XX"
TS |  |  |  | položka obsahuje veškeré práce a dodávky materiálu, dle textu položky
P | 95 | R747B13 |  | MONTÁŽNÍ MATERIÁL PRO OCHRANU OBJEKTU PŘED VLIVY BLUDNÝCH PROUDŮ | KPL | 2 | 0 | 0 |  | 0 | 3
PP |  |  |  | ŠROUBY, SVORKY, SILIKON, DROBNÝ MATERIÁL
VV |  |  |  | "pro každou část"
TS |  |  |  | položka obsahuje veškeré práce a dodávky materiálu, dle textu položky
SD |  | 8 |  | Trubní vedení |  |  |  | 0
P | 96 | 86627 |  | CHRÁNIČKY Z TRUB OCELOVÝCH DN DO 100MM | M | 48.8 | 0 | 0 |  | 0 | 3
PP |  |  |  | Ocelová DN 90 mm, včetně ukončovacích krycích manžet
VV |  |  |  | "4*6,1 m pro každý portál tunelu = celkem 4*6,1*2m (8 ks ukončovací manžety)"
TS |  |  |  | položky pro zhotovení potrubí platí bez ohledu na sklon. zahrnuje: - výrobní dokumentaci (včetně technologického předpisu) - dodání veškerého trubního a pomocného materiálu (trouby, trubky, tvarovky, spojovací a těsnící materiál a pod.), podpěrných, závěsných a upevňovacích prvků, včetně potřebných úprav - úprava a příprava podkladu a podpěr, očištění a ošetření podkladu a podpěr - zřízení plně funkčního potrubí, kompletní soustavy, podle příslušného technologického předpisu - zřízení potrubí i jednotlivých částí po etapách, včetně pracovních spar a spojů, pracovního zaslepení konců a pod. - úprava prostupů, průchodů šachtami a komorami, okolí podpěr a vyústění, zaústění, napojení, vyvedení a upevnění odpad. výustí - ochrana potrubí nátěrem (vč. úpravy povrchu), případně izolací, nejsou-li tyto práce předmětem jiné položky - úprava, očištění a ošetření prostoru kolem potrubí včetně případně předepsaného utěsnění konců chrániček - položky platí pro práce prováděné v prostoru zapaženém i nezapaženém a i v kolektorech, chráničkách - opláštění dle dokumentace a nutné opravy opláštění při jeho poškození
P | 97 | 875332 |  | POTRUBÍ DREN Z TRUB PLAST DN DO 150MM DĚROVANÝCH | M | 49.8 | 0 | 0 |  | 0 | 3
PP |  |  |  | DN 150
VV |  |  |  | "Drenážní potrubí za portálovou opěrnou zdí, dle příoh 2.611, 2.612"
TS |  |  |  | položky pro zhotovení potrubí platí bez ohledu na sklon zahrnuje: - výrobní dokumentaci (včetně technologického předpisu) - dodání veškerého trubního a pomocného materiálu (trouby, trubky, tvarovky, spojovací a těsnící materiál a pod.), podpěrných, závěsných a upevňovacích prvků, včetně potřebných úprav - úprava a příprava podkladu a podpěr, očištění a ošetření podkladu a podpěr - zřízení plně funkčního potrubí, kompletní soustavy, podle příslušného technologického předpisu - zřízení potrubí i jednotlivých částí po etapách, včetně pracovních spar a spojů, pracovního zaslepení konců a pod. - úprava prostupů, průchodů šachtami a komorami, okolí podpěr a vyústění, zaústění, napojení, vyvedení a upevnění odpad. výustí - ochrana potrubí nátěrem (vč. úpravy povrchu), případně izolací, nejsou-li tyto práce předmětem jiné položky - úprava, očištění a ošetření prostoru kolem potrubí - položky platí pro práce prováděné v prostoru zapaženém i nezapaženém a i v kolektorech, chráničkách - položky zahrnují i práce spojené s nutnými obtoky, převáděním a čerpáním vody
P | 98 | 87534 |  | POTRUBÍ DREN Z TRUB PLAST DN DO 200MM | M | 62 | 0 | 0 |  | 0 | 3
PP |  |  |  | PP SN8, DN 160 mm, plný profil
VV |  |  |  | "dle příloh 2.502 až 2.506"
TS |  |  |  | položky pro zhotovení potrubí platí bez ohledu na sklon zahrnuje: - výrobní dokumentaci (včetně technologického předpisu) - dodání veškerého trubního a pomocného materiálu (trouby, trubky, tvarovky, spojovací a těsnící materiál a pod.), podpěrných, závěsných a upevňovacích prvků, včetně potřebných úprav - úprava a příprava podkladu a podpěr, očištění a ošetření podkladu a podpěr - zřízení plně funkčního potrubí, kompletní soustavy, podle příslušného technologického předpisu - zřízení potrubí i jednotlivých částí po etapách, včetně pracovních spar a spojů, pracovního zaslepení konců a pod. - úprava prostupů, průchodů šachtami a komorami, okolí podpěr a vyústění, zaústění, napojení, vyvedení a upevnění odpad. výustí - ochrana potrubí nátěrem (vč. úpravy povrchu), případně izolací, nejsou-li tyto práce předmětem jiné položky - úprava, očištění a ošetření prostoru kolem potrubí - položky platí pro práce prováděné v prostoru zapaženém i nezapaženém a i v kolektorech, chráničkách - položky zahrnují i práce spojené s nutnými obtoky, převáděním a čerpáním vody
P | 99 | 875342 |  | POTRUBÍ DREN Z TRUB PLAST DN DO 200MM DĚROVANÝCH | M | 1422.8 | 0 | 0 |  | 0 | 3
PP |  |  |  | PP SN8, DN 160 mm, perforace profilu 220
VV |  |  |  | "dle příloh 2.502 až 2.506"
TS |  |  |  | položky pro zhotovení potrubí platí bez ohledu na sklon zahrnuje: - výrobní dokumentaci (včetně technologického předpisu) - dodání veškerého trubního a pomocného materiálu (trouby, trubky, tvarovky, spojovací a těsnící materiál a pod.), podpěrných, závěsných a upevňovacích prvků, včetně potřebných úprav - úprava a příprava podkladu a podpěr, očištění a ošetření podkladu a podpěr - zřízení plně funkčního potrubí, kompletní soustavy, podle příslušného technologického předpisu - zřízení potrubí i jednotlivých částí po etapách, včetně pracovních spar a spojů, pracovního zaslepení konců a pod. - úprava prostupů, průchodů šachtami a komorami, okolí podpěr a vyústění, zaústění, napojení, vyvedení a upevnění odpad. výustí - ochrana potrubí nátěrem (vč. úpravy povrchu), případně izolací, nejsou-li tyto práce předmětem jiné položky - úprava, očištění a ošetření prostoru kolem potrubí - položky platí pro práce prováděné v prostoru zapaženém i nezapaženém a i v kolektorech, chráničkách - položky zahrnují i práce spojené s nutnými obtoky, převáděním a čerpáním vody
P | 100 | 87614 | 1 | CHRÁNIČKY Z TRUB PLAST DN DO 40MM | M | 2259.8 | 0 | 0 |  | 0 | 3
PP |  |  |  | Korugovaná 32/24
VV |  |  |  | "Chráničky pro elektroinstalace v tunelu, příloha 2.421 až 2.423"
TS |  |  |  | položky pro zhotovení potrubí platí bez ohledu na sklon zahrnuje: - výrobní dokumentaci (včetně technologického předpisu) - dodání veškerého trubního a pomocného materiálu (trouby, trubky, tvarovky, spojovací a těsnící materiál a pod.), podpěrných, závěsných a upevňovacích prvků, včetně potřebných úprav - úprava a příprava podkladu a podpěr, očištění a ošetření podkladu a podpěr - zřízení plně funkčního potrubí, kompletní soustavy, podle příslušného technologického předpisu - zřízení potrubí i jednotlivých částí po etapách, včetně pracovních spar a spojů, pracovního zaslepení konců a pod. - úprava prostupů, průchodů šachtami a komorami, okolí podpěr a vyústění, zaústění, napojení, vyvedení a upevnění odpad. výustí - ochrana potrubí nátěrem (vč. úpravy povrchu), případně izolací, nejsou-li tyto práce předmětem jiné položky - úprava, očištění a ošetření prostoru kolem potrubí včetně případně předepsaného utěsnění konců chrániček - položky platí pro práce prováděné v prostoru zapaženém i nezapaženém a i v kolektorech, chráničkách
P | 101 | 87614 | 2 | CHRÁNIČKY Z TRUB PLAST DN DO 40MM | M | 28.8 | 0 | 0 |  | 0 | 3
PP |  |  |  | Korugovaná 40/32
VV |  |  |  | "Chráničky pro elektroinstalace v tunelu, příloha 2.421 až 2.423"
TS |  |  |  | položky pro zhotovení potrubí platí bez ohledu na sklon zahrnuje: - výrobní dokumentaci (včetně technologického předpisu) - dodání veškerého trubního a pomocného materiálu (trouby, trubky, tvarovky, spojovací a těsnící materiál a pod.), podpěrných, závěsných a upevňovacích prvků, včetně potřebných úprav - úprava a příprava podkladu a podpěr, očištění a ošetření podkladu a podpěr - zřízení plně funkčního potrubí, kompletní soustavy, podle příslušného technologického předpisu - zřízení potrubí i jednotlivých částí po etapách, včetně pracovních spar a spojů, pracovního zaslepení konců a pod. - úprava prostupů, průchodů šachtami a komorami, okolí podpěr a vyústění, zaústění, napojení, vyvedení a upevnění odpad. výustí - ochrana potrubí nátěrem (vč. úpravy povrchu), případně izolací, nejsou-li tyto práce předmětem jiné položky - úprava, očištění a ošetření prostoru kolem potrubí včetně případně předepsaného utěsnění konců chrániček - položky platí pro práce prováděné v prostoru zapaženém i nezapaženém a i v kolektorech, chráničkách
P | 102 | 87615 |  | CHRÁNIČKY Z TRUB PLAST DN DO 50MM | M | 82 | 0 | 0 |  | 0 | 3
PP |  |  |  | Korugovaná 50/41
VV |  |  |  | "Chráničky pro elektroinstalace v tunelu, příloha 2.421 až 2.423"
TS |  |  |  | položky pro zhotovení potrubí platí bez ohledu na sklon zahrnuje: - výrobní dokumentaci (včetně technologického předpisu) - dodání veškerého trubního a pomocného materiálu (trouby, trubky, tvarovky, spojovací a těsnící materiál a pod.), podpěrných, závěsných a upevňovacích prvků, včetně potřebných úprav - úprava a příprava podkladu a podpěr, očištění a ošetření podkladu a podpěr - zřízení plně funkčního potrubí, kompletní soustavy, podle příslušného technologického předpisu - zřízení potrubí i jednotlivých částí po etapách, včetně pracovních spar a spojů, pracovního zaslepení konců a pod. - úprava prostupů, průchodů šachtami a komorami, okolí podpěr a vyústění, zaústění, napojení, vyvedení a upevnění odpad. výustí - ochrana potrubí nátěrem (vč. úpravy povrchu), případně izolací, nejsou-li tyto práce předmětem jiné položky - úprava, očištění a ošetření prostoru kolem potrubí včetně případně předepsaného utěsnění konců chrániček - položky platí pro práce prováděné v prostoru zapaženém i nezapaženém a i v kolektorech, chráničkách
P | 103 | 87626 |  | CHRÁNIČKY Z TRUB PLAST DN DO 80MM | M | 127.1 | 0 | 0 |  | 0 | 3
PP |  |  |  | Korugovaná 63/52
VV |  |  |  | "Chráničky pro elektroinstalace v tunelu, příloha 2.421 až 2.423: 7,10 m Chránička pro vedení ochrany před bludnými proudy: 120 m"
TS |  |  |  | položky pro zhotovení potrubí platí bez ohledu na sklon zahrnuje: - výrobní dokumentaci (včetně technologického předpisu) - dodání veškerého trubního a pomocného materiálu (trouby, trubky, tvarovky, spojovací a těsnící materiál a pod.), podpěrných, závěsných a upevňovacích prvků, včetně potřebných úprav - úprava a příprava podkladu a podpěr, očištění a ošetření podkladu a podpěr - zřízení plně funkčního potrubí, kompletní soustavy, podle příslušného technologického předpisu - zřízení potrubí i jednotlivých částí po etapách, včetně pracovních spar a spojů, pracovního zaslepení konců a pod. - úprava prostupů, průchodů šachtami a komorami, okolí podpěr a vyústění, zaústění, napojení, vyvedení a upevnění odpad. výustí - ochrana potrubí nátěrem (vč. úpravy povrchu), případně izolací, nejsou-li tyto práce předmětem jiné položky - úprava, očištění a ošetření prostoru kolem potrubí včetně případně předepsaného utěsnění konců chrániček - položky platí pro práce prováděné v prostoru zapaženém i nezapaženém a i v kolektorech, chráničkách
P | 104 | 894858 | 1 | ŠACHTY KANALIZAČNÍ PLASTOVÉ D 600MM | KUS | 30 | 0 | 0 |  | 0 | 3
PP |  |  |  | Šachta DN 600, H = 600 mm, horní část šachty vybedněna do betonového chodníku, včetně poklopu
VV |  |  |  | "Šachty na podélné drenáži, dle příloh 2.502 až 2.506"
TS |  |  |  | položka zahrnuje: - poklopy s rámem z předepsaného materiálu a tvaru - předepsané plastové skruže, dno a není-li uvedeno jinak i podkladní vrstvu (z kameniva nebo betonu). - výplň, těsnění a tmelení spár a spojů, - očištění a ošetření úložných ploch, - předepsané podkladní konstrukce
P | 105 | 894858 | 2 | ŠACHTY KANALIZAČNÍ PLASTOVÉ D 600MM | KUS | 1 | 0 | 0 |  | 0 | 3
PP |  |  |  | Šachta DN 600, H = 1000 mm, plastová prefabrikovaná, včetně poklopu
VV |  |  |  | "Šachta na podélné drenáži, dle příloh 2.502 až 2.506"
TS |  |  |  | položka zahrnuje: - poklopy s rámem z předepsaného materiálu a tvaru - předepsané plastové skruže, dno a není-li uvedeno jinak i podkladní vrstvu (z kameniva nebo betonu). - výplň, těsnění a tmelení spár a spojů, - očištění a ošetření úložných ploch, - předepsané podkladní konstrukce
SD |  | 9 |  | Ostatní konstrukce a práce, bourání |  |  |  | 0
P | 106 | 935212 |  | PŘÍKOPOVÉ ŽLABY Z BETON TVÁRNIC ŠÍŘ DO 600MM DO BETONU TL 100MM | M | 28.6 | 0 | 0 |  | 0 | 3
PP
VV |  |  |  | "Odvodňovací žlab podél chodníku na Brněnském portále, viz příloha 2.607"
TS |  |  |  | položka zahrnuje: - dodávku a uložení příkopových tvárnic předepsaného rozměru a kvality - dodání a rozprostření lože z předepsaného materiálu v předepsané kvalitěa v předepsané tloušťce - veškerou manipulaci s materiálem, vnitrostaveništní i mimostaveništní dopravu - ukončení, patky, spárování - měří se v metrech běžných délky osy žlabu
P | 107 | 93650 |  | DROBNÉ DOPLŇK KONSTR KOVOVÉ | KG | 2953.2 | 0 | 0 |  | 0 | 3
PP |  |  |  | Ocelová průchodka pro kotvu skrz podzemní stěnu
VV |  |  |  | "dle přílohy 2.318"
TS |  |  |  | - dílenská dokumentace, včetně technologického předpisu spojování, - dodání materiálu v požadované kvalitě a výroba konstrukce i dílenská (včetně pomůcek, přípravků a prostředků pro výrobu) bez ohledu na náročnost a její hmotnost, dílenská montáž, - dodání spojovacího materiálu, - zřízení montážních a dilatačních spojů, spar, včetně potřebných úprav, vložek, opracování, očištění a ošetření, - podpěr. konstr. a lešení všech druhů pro montáž konstrukcí i doplňkových, včetně požadovaných otvorů, ochranných a bezpečnostních opatření a základů pro tyto konstrukce a lešení, - jakákoliv doprava a manipulace dílců a montážních sestav, včetně dopravy konstrukce z výrobny na stavbu, - montáž konstrukce na staveništi, včetně montážních prostředků a pomůcek a zednických výpomocí, - montážní dokumentace včetně technologického předpisu montáže, - výplň, těsnění a tmelení spar a spojů, - čištění konstrukce a odstranění všech vrubů (vrypy, otlačeniny a pod.), - veškeré druhy opracování povrchů, včetně úprav pod nátěry a pod izolaci, - veškeré druhy dílenských základů a základních nátěrů a povlaků, - všechny druhy ocelového kotvení, - dílenskou přejímku a montážní prohlídku, včetně požadovaných dokladů, - zřízení kotevních otvorů nebo jam, nejsou-li částí jiné konstrukce, jejich úpravy, očištění a ošetření, - osazení kotvení nebo přímo částí konstrukce do podpůrné konstrukce nebo do zeminy, - výplň kotevních otvorů (příp. podlití patních desek) maltou, betonem nebo jinou speciální hmotou, vyplnění jam zeminou, - ošetření kotevní oblasti proti vzniku trhlin, vlivu povětrnosti a pod., - osazení nivelačních značek, včetně jejich zaměření, označení znakem výrobce a vyznačení letopočtu. Dokumentace pro zadání stavby může dále předepsat že cena položky ještě obsahuje například: - veškeré druhy protikorozní ochrany a nátěry konstrukcí, - žárové zinkování ponorem nebo žárové stříkání (metalizace) kovem, - zvláštní spojovací prostředky, rozebíratelnost konstrukce, - osazení měřících zařízení a úpravy pro ně - ochranná opatření před účinky bludných proudů - ochranu před přepětím.
P | 108 | 936502 |  | DROBNÉ DOPLŇK KONSTR KOVOVÉ POZINK | KG | 5628.5 | 0 | 0 |  | 0 | 3
PP |  |  |  | Ocelové madlo opatřené PKO, včetně izolačních spojek a kotevních prvků do ostění tunelu
VV |  |  |  | "dle přílohy 2.508"
TS |  |  |  | položka zahrnuje: - dílenská dokumentace, včetně technologického předpisu spojování - dodání materiálu v požadované kvalitě a výroba konstrukce i dílenská (včetně pomůcek, přípravků a prostředků pro výrobu) bez ohledu na náročnost a její hmotnost, dílenská montáž - dodání spojovacího materiálu - zřízení montážních a dilatačních spojů, spar, včetně potřebných úprav, vložek, opracování, očištění a ošetření - podpěr. konstr. a lešení všech druhů pro montáž konstrukcí i doplňkových, včetně požadovaných otvorů, ochranných a bezpečnostních opatření a základů pro tyto konstrukce a lešení - jakákoliv doprava a manipulace dílců a montážních sestav, včetně dopravy konstrukce z výrobny na stavbu - montáž konstrukce na staveništi, včetně montážních prostředků a pomůcek a zednických výpomocí - výplň, těsnění a tmelení spar a spojů - čištění konstrukce a odstranění všech vrubů (vrypy, otlačeniny a pod.) - všechny druhy ocelového kotvení - dílenskou přejímku a montážní prohlídku, včetně požadovaných dokladů - zřízení kotevních otvorů nebo jam, nejsou-li částí jiné konstrukce, jejich úpravy, očištění a ošetření - osazení kotvení nebo přímo částí konstrukce do podpůrné konstrukce nebo do zeminy - výplň kotevních otvorů (příp. podlití patních desek) maltou, betonem nebo jinou speciální hmotou, vyplnění jam zeminou - předepsanou protikorozní ochranu a nátěry konstrukcí - osazení měřících zařízení a úpravy pro ně - ochranná opatření před účinky bludných proudů
P | 109 | 93857 |  | BROUŠENÍ BETON KONSTR | M2 | 13496.25 | 0 | 0 |  | 0 | 3
PP |  |  |  | Úprava povrchu pro zhotovení hydroizolace tunelu
VV |  |  |  | "Tunel DD bez výklenku: Výška 8,85 m * délka bloku 14,0 m * počet ploch 2 * počet 29 Tunel DD s výklenkem: Výška 8,85 m * délka stěny 10,8 m * počet ploch 2 * počet 30 Tunel DD portál: Výška 8,85 m * délka stěny 16,25 m * počet ploch 2 * počet 2"
TS |  |  |  | položka zahrnuje očištění předepsaným způsobem včetně odklizení vzniklého odpadu
P | 110 | 95327 | 1 | BEZPEČNOST ZNAČKY RETROREFLEX NÁTĚR | M2 | 458.5 | 0 | 0 |  | 0 | 3
PP |  |  |  | Nátěr na beton barva na betonové konstrukce, odolná proti vlhkosti a mikrovibracím, odstín RAL 9010 nebo 9016, korozivní agresivita prostředí C5-I – velmi vysoká, životnost nátěru – velmi vysoká
VV |  |  |  | "dle přílohy 2.509"
TS |  |  |  | Součástí značky jsou i nosné prvky, připevňovací prvky a potřebný spojovací materiál.
P | 111 | 95327 | 2 | BEZPEČNOST ZNAČKY RETROREFLEX NÁTĚR | M2 | 30.192 | 0 | 0 |  | 0 | 3
PP |  |  |  | Nástřik na ostění retroreflexní barva na betonové konstrukce, odolná proti vlhkosti a mikrovibracím, korozivní agresivita prostředí C5-I – velmi vysoká, životnost nátěru – velmi vysoká. Viditelnost při osvětlení 2 lx.
VV |  |  |  | "Únikové značení v tunelu - informační cedule 680x740 mm, dle přílohy 2.512 =60*0,68*0,74"
TS |  |  |  | Součástí značky jsou i nosné prvky, připevňovací prvky a potřebný spojovací materiál.
P | 112 | 96615A |  | BOURÁNÍ KONSTRUKCÍ Z PROSTÉHO BETONU - BEZ DOPRAVY | M3 | 1856.34 | 0 | 0 |  | 0 | 3
PP
VV |  |  |  | "Demolice podkladního betonu stropní desky při ražbě výpočet dtto zřízení podkladního betonu"
TS |  |  |  | položka zahrnuje: - rozbourání konstrukce bez ohledu na použitou technologii - veškeré pomocné konstrukce (lešení a pod.) - veškerou manipulaci s vybouranou sutí a hmotami, kromě vodorovné dopravy, včetně uložení na skládku. Nezahrnuje poplatek za skládku, který se vykazuje v položce 0141** (s výjimkou malého množství bouraného materiálu, kde je možné poplatek zahrnout do jednotkové ceny bourání – tento fakt musí být uveden v doplňujícím textu k položce) - veškeré další práce plynoucí z technologického předpisu a z platných předpisů
P | 113 | 96616A | 1 | BOURÁNÍ KONSTRUKCÍ ZE ŽELEZOBETONU - BEZ DOPRAVY | M3 | 971.42 | 0 | 0 |  | 0 | 3
PP |  |  |  | Demolice betonu vodících zídek a podzemních stěn
VV |  |  |  | "vodící zídky - výška 1,0 m, šířka 2x0,25 m: Délka podzemních stěn x plocha vodících zídek v příčném řezu 1*0,25*2 m2, viz příloha 2.301 = 894,500m3 Demolice hlav podzemních stěn do 3,0m pod terén u portálů (příloha 2.302, 2.303), Portal Brno = v pohledu 46,91m2, Portal Prerov = 30,01m2: (46,91+30,01)*1= 76,92 m3"
TS |  |  |  | položka zahrnuje: - rozbourání konstrukce bez ohledu na použitou technologii - veškeré pomocné konstrukce (lešení a pod.) - veškerou manipulaci s vybouranou sutí a hmotami, kromě vodorovné dopravy, včetně uložení na skládku. Nezahrnuje poplatek za skládku, který se vykazuje v položce 0141** (s výjimkou malého množství bouraného materiálu, kde je možné poplatek zahrnout do jednotkové ceny bourání – tento fakt musí být uveden v doplňujícím textu k položce) - veškeré další práce plynoucí z technologického předpisu a z platných předpisů
P | 114 | 96616A | 2 | BOURÁNÍ KONSTRUKCÍ ZE ŽELEZOBETONU - BEZ DOPRAVY | M3 | 1286.327 | 0 | 0 |  | 0 | 3
PP |  |  |  | stříkaný beton
VV |  |  |  | "Demolice stříkaného betonu do hloubky 3,0 m pod úroveň terénu, Výpočet z příčných řezů zásypu, příloha 2.606"
TS |  |  |  | položka zahrnuje: - rozbourání konstrukce bez ohledu na použitou technologii - veškeré pomocné konstrukce (lešení a pod.) - veškerou manipulaci s vybouranou sutí a hmotami, kromě vodorovné dopravy, včetně uložení na skládku. Nezahrnuje poplatek za skládku, který se vykazuje v položce 0141** (s výjimkou malého množství bouraného materiálu, kde je možné poplatek zahrnout do jednotkové ceny bourání – tento fakt musí být uveden v doplňujícím textu k položce) - veškeré další práce plynoucí z technologického předpisu a z platných předpisů
P | 115 | 96715A |  | VYBOURÁNÍ ČÁSTÍ KONSTRUKCÍ BETON - BEZ DOPRAVY | M3 | 328.92 | 0 | 0 |  | 0 | 3
PP |  |  |  | Demolice pro betonáž vnitřních stěn tunelu; demolice hlav stěn pro provedení detailu hydroizolace stropní desky
VV |  |  |  | "Plocha odřezu v půdorysu 0,19m2*4*výška 8,9m*počet výklenků; Demolice pro provedení hydroizolace 1,05*1*1 * 4ks/výklenek * 30ks výklenků, viz příloha 2.501 a 2.404"
TS |  |  |  | položka zahrnuje: - veškerou manipulaci s vybouranou sutí a hmotami, kromě vodorovné dopravy, včetně uložení na skládku - veškeré další práce plynoucí z technologického předpisu a z platných předpisů nezahrnuje poplatek za skládku, který se vykazuje v položce 0141** (s výjimkou malého množství bouraného materiálu, kde je možné poplatek zahrnout do jednotkové ceny bourání – tento fakt musí být uveden v doplňujícím textu k položce)
SD |  | 995 |  | Poplatky za skládky |  |  |  | 0
P | 116 | R015140 | 906 | NEOCEŇOVAT - POPLATKY ZA LIKVIDACŮ ODPADŮ NEKONTAMINOVANÝCH - 17 01 01 BETON Z DEMOLIC OBJEKTŮ, ZÁKLADŮ TV apod. VČ. DOPRAVY NA SKLÁDKU A MANIPULACE (prostý beton a armovaný beton) | T | 10615.859 | 0 | 0 |  | 0 | 3
PP |  |  |  | Evidenční položka. Neoceňovat v objektu SO/PS, položka se oceňuje pouze v objektu SO 90-90
VV |  |  |  | "Odpad z broušení stěn: 13496,25*0,01*2,4 demolice železobetonu: (971,420+1286,327+328,920)*2,4 bourání prostého betonu: 1856,340*2,2"
TS |  |  |  | 1. Položka obsahuje: - veškeré poplatky provozovateli skládky, recyklační linky nebo jiného zařízení na zpracování nebo likvidaci odpadů související s převzetím, uložením, zpracováním nebo likvidací odpadu. Separaci armovaného betonu na stavbě nebo na místě recyklační linky. Náklady spojené s dopravou odpadu z místa stavby na místo převzetí provozovatelem skládky, recyklační linky nebo jiného zařízení na zpracování a likvidaci odpadů, veškerou manipulaci s odpadem 2. Způsob měření: Tunou se rozumí hmotnost odpadu vytříděného v souladu se zákonem č. 185/2001 Sb., o nakládání s odpady, v platném znění.

## D.2D.2.1D.2.1.8SO 22-18-01
EstiCon |  |  |  | Firma: | [6 empty] | 3
Soupis prací objektu
S | Stavba: | 5003720017-zm08 |  | Modernizace trati Brno - Přerov, 4. stavba Nezamyslice - Kojetín |  |  | SO 22-18-01 | 0 |  | 0 | 2
O | Objekt: | D.2 |  | STAVEBNÍ OBJEKTY | [5 empty] | 0.15 | 2
O1 | Objekt: | D.2.1 |  | Inženýrské objekty | [5 empty] | 0.21
O2 | Objekt: | D.2.1.8 |  | Pozemní komunikace
O3 | Rozpočet: | SO 22-18-01 |  | Nezamyslice - Kojetín, účelová komunikace v km 61,8 - 62,4
Typ | Poř. číslo | Kód položky | Varianta | Název Položky | MJ | Množství | Cena |  | Cenová soustava
[7 empty] | Jednotková | Celkem
0 | 1 | 2 | 3 | 4 | 5 | 6 | 7 | 8 | 9
SD |  | 1 |  | Zemní práce |  |  |  | 0
P | 1 | 11313 |  | ODSTRANĚNÍ KRYTU ZPEVNĚNÝCH PLOCH S ASFALTOVÝM POJIVEM | M3 | 3.795 | 0 | 0 |  | 0 | 3
PP
VV |  |  |  | "`viz projektová dokumentace, TZ a výkaz projektanta" "`odstranění živičného krytu vozovky v tloušťce cca 110mm" 34.50*0.110 = 3,795 [A] Celkem: 3.795 = 3,795 [B]
TS |  |  |  | Položka zahrnuje veškerou manipulaci s vybouranou sutí a s vybouranými hmotami vč. uložení na skládku. Nezahrnuje poplatek za skládku, který se vykazuje v položce 0141** (s výjimkou malého množství bouraného materiálu, kde je možné poplatek zahrnout do jednotkové ceny bourání – tento fakt musí být uveden v doplňujícím textu k položce).
P | 2 | 11316 |  | ODSTRANĚNÍ KRYTU ZPEVNĚNÝCH PLOCH ZE SILNIČNÍCH DÍLCŮ | M3 | 4 | 0 | 0 |  | 0 | 3
PP
VV |  |  |  | "`viz projektová dokumentace, TZ a výkaz projektanta" "`rozebrání betonových panelů tl. cca 180 mm" 4.0 = 4,000 [A]
TS |  |  |  | Položka zahrnuje veškerou manipulaci s vybouranou sutí a s vybouranými hmotami vč. uložení na skládku. Nezahrnuje poplatek za skládku, který se vykazuje v položce 0141** (s výjimkou malého množství bouraného materiálu, kde je možné poplatek zahrnout do jednotkové ceny bourání – tento fakt musí být uveden v doplňujícím textu k položce).
P | 3 | 11332 |  | ODSTRANĚNÍ PODKLADŮ ZPEVNĚNÝCH PLOCH Z KAMENIVA NESTMELENÉHO | M3 | 34.6 | 0 | 0 |  | 0 | 3
PP
VV |  |  |  | "`viz projektová dokumentace, TZ a výkaz projektanta" "`odtěžení vrstvy kameniva zanešeného zeminou v ploše nezpevněné cesty, tl. 200mm" 104.0*0.20 = 20,800 [A] "`odtěžení konstrukčních vrstev vozovky v tl. cca 420mm" 34.50*0.40 = 13,800 [B] Celkem: 20.8+13.8 = 34,600 [C]
TS |  |  |  | Položka zahrnuje veškerou manipulaci s vybouranou sutí a s vybouranými hmotami vč. uložení na skládku. Nezahrnuje poplatek za skládku, který se vykazuje v položce 0141** (s výjimkou malého množství bouraného materiálu, kde je možné poplatek zahrnout do jednotkové ceny bourání – tento fakt musí být uveden v doplňujícím textu k položce).
P | 4 | 12110 |  | SEJMUTÍ ORNICE NEBO LESNÍ PŮDY | M3 | 3188.5 | 0 | 0 |  | 0 | 3
PP
VV |  |  |  | "`viz projektová dokumentace, TZ a výkaz projektanta" "`sejmutí ornice v tl. 30cm, včetně následného odvozu a rozprostření na poli, třída těžitelnosti I." 5500.0*0.30 = 1650,000 [A] "``---------------------------------------`" "`sejmutí podorniční (humózní) vrstvy, včetně následného odvozu a rozprostření na deponii, následné využítí pro ohumusení na stavbě, třída těž. I." "`tl. 230 mm" 3325.0*0.230 = 764,750 [B] "`tl. 390 mm" 1430.0*0.390 = 557,700 [C] "`tl. 290 mm" 745.0*0.290 = 216,050 [D] Celkem: 1650+764.75+557.7+216.05 = 3188,500 [E]
TS |  |  |  | položka zahrnuje sejmutí ornice bez ohledu na tloušťku vrstvy a její vodorovnou dopravu nezahrnuje uložení na trvalou skládku
P | 5 | 12110B |  | SEJMUTÍ ORNICE NEBO LESNÍ PŮDY - DOPRAVA | M3KM | 56077.5 | 0 | 0 |  | 0 | 3
PP
VV |  |  |  | "`odvoz sejmuté ornice k rozprostření na poli - 20 km" (5500.0*0.30)*20 = 33000,000 [A] "``---------------------------------------------`" "`odvoz sejmuté podorniční (humózní) vrstvy na meziskládku" (3325.0*0.230+1430.0*0.390+745.0*0.290)*15 = 23077,500 [B] Celkem: 33000+23077.5 = 56077,500 [C]
TS |  |  |  | Položka zahrnuje samostatnou dopravu zeminy. Množství se určí jako součin kubatutry [m3] a požadované vzdálenosti [km].
P | 6 | 12273 |  | ODKOPÁVKY A PROKOPÁVKY OBECNÉ TŘ. I | M3 | 1480.2 | 0 | 0 |  | 0 | 3
PP
VV |  |  |  | "`dovoz z meziskládky" "`zemina pro ohumusování" 2202*0.10 = 220,200 [A] "`zemina do násypua pro zemní val, dle pol. 17110" 1260,0 = 1260,000 [B] Celkem: A+B = 1480,200 [C]
TS |  |  |  | položka zahrnuje: - vodorovná a svislá doprava, přemístění, přeložení, manipulace s výkopkem - kompletní provedení vykopávky nezapažené i zapažené - ošetření výkopiště po celou dobu práce v něm vč. klimatických opatření - ztížení vykopávek v blízkosti podzemního vedení, konstrukcí a objektů vč. jejich dočasného zajištění - ztížení pod vodou, v okolí výbušnin, ve stísněných prostorech a pod. - příplatek za lepivost - těžení po vrstvách, pásech a po jiných nutných částech (figurách) - čerpání vody vč. čerpacích jímek, potrubí a pohotovostní čerpací soupravy (viz ustanovení k pol. 1151,2) - potřebné snížení hladiny podzemní vody - těžení a rozpojování jednotlivých balvanů - vytahování a nošení výkopku - svahování a přesvah. svahů do konečného tvaru, výměna hornin v podloží a v pláni znehodnocené klimatickými vlivy - ruční vykopávky, odstranění kořenů a napadávek - pažení, vzepření a rozepření vč. přepažování (vyjma štětových stěn) - úpravu, ochranu a očištění dna, základové spáry, stěn a svahů - zhutnění podloží, případně i svahů vč. svahování - zřízení stupňů v podloží a lavic na svazích, není-li pro tyto práce zřízena samostatná položka - udržování výkopiště a jeho ochrana proti vodě - odvedení nebo obvedení vody v okolí výkopiště a ve výkopišti - třídění výkopku - veškeré pomocné konstrukce umožňující provedení vykopávky (příjezdy, sjezdy, nájezdy, lešení, podpěr. konstr., přemostění, zpevněné plochy, zakrytí a pod.) - nezahrnuje uložení zeminy (na skládku, do násypu) ani poplatky za skládku, vykazují se v položce č.0141**
P | 7 | 12273B |  | ODKOPÁVKY A PROKOPÁVKY OBECNÉ TŘ. I - DOPRAVA | M3KM | 22203 | 0 | 0 |  | 0 | 3
PP
VV |  |  |  | "`dovoz z meziskládky" "`zemina pro ohumusování" (2202*0.10)*15 = 3303,000 [A] "`zemina do násypua pro zemní val, dle pol. 17110" (1260,0)*15 = 18900,000 [B] Celkem: A+B = 22203,000 [C]
TS |  |  |  | Položka zahrnuje samostatnou dopravu zeminy. Množství se určí jako součin kubatutry [m3] a požadované vzdálenosti [km].
P | 8 | 12373 |  | ODKOP PRO SPOD STAVBU SILNIC A ŽELEZNIC TŘ. I | M3 | 3832.8 | 0 | 0 |  | 0 | 3
PP
VV |  |  |  | "`viz projektová dokumentace, TZ a výkaz projektanta" "`ruční výkop - 2 %" "`výkop - obecný" 1020.0 = 1020,000 [A] "`Výměnná vrstva podloží - odtěžení vrstvy zeminy a kameniva v tl. 600 mm" (4100.0+588.0)*0.60 = 2812,800 [B] Celkem: 1020+2812.8 = 3832,800 [C]
TS |  |  |  | položka zahrnuje: - vodorovná a svislá doprava, přemístění, přeložení, manipulace s výkopkem - kompletní provedení vykopávky nezapažené i zapažené - ošetření výkopiště po celou dobu práce v něm vč. klimatických opatření - ztížení vykopávek v blízkosti podzemního vedení, konstrukcí a objektů vč. jejich dočasného zajištění - ztížení pod vodou, v okolí výbušnin, ve stísněných prostorech a pod. - příplatek za lepivost - těžení po vrstvách, pásech a po jiných nutných částech (figurách) - čerpání vody vč. čerpacích jímek, potrubí a pohotovostní čerpací soupravy (viz ustanovení k pol. 1151,2) - potřebné snížení hladiny podzemní vody - těžení a rozpojování jednotlivých balvanů - vytahování a nošení výkopku - svahování a přesvah. svahů do konečného tvaru, výměna hornin v podloží a v pláni znehodnocené klimatickými vlivy - ruční vykopávky, odstranění kořenů a napadávek - pažení, vzepření a rozepření vč. přepažování (vyjma štětových stěn) - úpravu, ochranu a očištění dna, základové spáry, stěn a svahů - zhutnění podloží, případně i svahů vč. svahování - zřízení stupňů v podloží a lavic na svazích, není-li pro tyto práce zřízena samostatná položka - udržování výkopiště a jeho ochrana proti vodě - odvedení nebo obvedení vody v okolí výkopiště a ve výkopišti - třídění výkopku - veškeré pomocné konstrukce umožňující provedení vykopávky (příjezdy, sjezdy, nájezdy, lešení, podpěr. konstr., přemostění, zpevněné plochy, zakrytí a pod.) - nezahrnuje uložení zeminy (na skládku, do násypu) ani poplatky za skládku, vykazují se v položce č.0141**
P | 9 | 12373B |  | ODKOP PRO SPOD STAVBU SILNIC A ŽELEZNIC TŘ. I - DOPRAVA | M3KM | 18900 | 0 | 0 |  | 0 | 3
PP
VV |  |  |  | "`odvoz na meziskládku - použití do násypů dle pol. 17110" 1260,0*15 = 18900,000 [A]
TS |  |  |  | Položka zahrnuje samostatnou dopravu zeminy. Množství se určí jako součin kubatutry [m3] a požadované vzdálenosti [km].
P | 10 | 13173 |  | HLOUBENÍ JAM ZAPAŽ I NEPAŽ TŘ. I | M3 | 91.5 | 0 | 0 |  | 0 | 3
PP
VV |  |  |  | "`viz projektová dokumentace, TZ a výkaz projektanta" "`výkop pro umístění propustku" 58.50+33.0 = 91,500 [A] Celkem: 91.5 = 91,500 [B]
TS |  |  |  | položka zahrnuje: - vodorovná a svislá doprava, přemístění, přeložení, manipulace s výkopkem - kompletní provedení vykopávky nezapažené i zapažené - ošetření výkopiště po celou dobu práce v něm vč. klimatických opatření - ztížení vykopávek v blízkosti podzemního vedení, konstrukcí a objektů vč. jejich dočasného zajištění - ztížení pod vodou, v okolí výbušnin, ve stísněných prostorech a pod. - příplatek za lepivost - těžení po vrstvách, pásech a po jiných nutných částech (figurách) - čerpání vody vč. čerpacích jímek, potrubí a pohotovostní čerpací soupravy (viz ustanovení k pol. 1151,2) - potřebné snížení hladiny podzemní vody - těžení a rozpojování jednotlivých balvanů - vytahování a nošení výkopku - svahování a přesvah. svahů do konečného tvaru, výměna hornin v podloží a v pláni znehodnocené klimatickými vlivy - ruční vykopávky, odstranění kořenů a napadávek - pažení, vzepření a rozepření vč. přepažování (vyjma štětových stěn) - úpravu, ochranu a očištění dna, základové spáry, stěn a svahů - odvedení nebo obvedení vody v okolí výkopiště a ve výkopišti - třídění výkopku - veškeré pomocné konstrukce umožňující provedení vykopávky (příjezdy, sjezdy, nájezdy, lešení, podpěr. konstr., přemostění, zpevněné plochy, zakrytí a pod.) - nezahrnuje uložení zeminy (na skládku, do násypu) ani poplatky za skládku, vykazují se v položce č.0141**
P | 11 | 17110 |  | ULOŽENÍ SYPANINY DO NÁSYPŮ SE ZHUTNĚNÍM | M3 | 1260 | 0 | 0 |  | 0 | 3
PP
VV |  |  |  | "`viz projektová dokumentace, TZ a výkaz projektanta" "`násyp pod konstrukci vozovky z vhodných zemin dle ČSN 73 6133" 1110.0 = 1110,000 [A] "` zemní val z násypového tělesa z vhodných zemin dle ČSN 73 6133" "75% z celkového množství" 200,0*0,75 = 150,000 [B] Celkem: A+B = 1260,000 [C]
TS |  |  |  | položka zahrnuje: - kompletní provedení zemní konstrukce vč. výběru vhodného materiálu - úprava ukládaného materiálu vlhčením, tříděním, promícháním nebo vysoušením, příp. jiné úpravy za účelem zlepšení jeho mech. vlastností - hutnění i různé míry hutnění - ošetření úložiště po celou dobu práce v něm vč. klimatických opatření - ztížení v okolí vedení, konstrukcí a objektů a jejich dočasné zajištění - ztížení provádění vč. hutnění ve ztížených podmínkách a stísněných prostorech - ztížené ukládání sypaniny pod vodu - ukládání po vrstvách a po jiných nutných částech (figurách) vč. dosypávek - spouštění a nošení materiálu - výměna částí zemní konstrukce znehodnocené klimatickými vlivy - ruční hutnění a výplň jam a prohlubní v podloží - úprava, očištění, ochrana a zhutnění podloží - svahování, hutnění a uzavírání povrchů svahů - zřízení lavic na svazích - udržování úložiště a jeho ochrana proti vodě - odvedení nebo obvedení vody v okolí úložiště a v úložišti - veškeré pomocné konstrukce umožňující provedení zemní konstrukce (příjezdy, sjezdy, nájezdy, lešení, podpěrné konstrukce, přemostění, zpevněné plochy, zakrytí a pod.)
P | 12 | 17120 |  | ULOŽENÍ SYPANINY DO NÁSYPŮ A NA SKLÁDKY BEZ ZHUTNĚNÍ | M3 | 2798.5 | 0 | 0 |  | 0 | 3
PP
VV |  |  |  | "`uložení na meziskládce" "`sejmutá podorniční (humózní) vrstva" 3325.0*0.230+1430.0*0.390+745.0*0.290 = 1538,500 [A] "`zemina do násypua pro zemní val, dle pol. 17110`" 1260,0 = 1260,000 [B] Celkem: A+B = 2798,500 [C]
TS |  |  |  | položka zahrnuje: - kompletní provedení zemní konstrukce do předepsaného tvaru - ošetření úložiště po celou dobu práce v něm vč. klimatických opatření - ztížení v okolí vedení, konstrukcí a objektů a jejich dočasné zajištění - ztížení provádění ve ztížených podmínkách a stísněných prostorech - ztížené ukládání sypaniny pod vodu - ukládání po vrstvách a po jiných nutných částech (figurách) vč. dosypávek - spouštění a nošení materiálu - úprava, očištění a ochrana podloží a svahů - svahování, uzavírání povrchů svahů - udržování úložiště a jeho ochrana proti vodě - odvedení nebo obvedení vody v okolí úložiště a v úložišti - veškeré pomocné konstrukce umožňující provedení zemní konstrukce (příjezdy, sjezdy, nájezdy, lešení, podpěrné konstrukce, přemostění, zpevněné plochy, zakrytí a pod.)
P | 13 | 17180 |  | ULOŽENÍ SYPANINY DO NÁSYPŮ Z NAKUPOVANÝCH MATERIÁLŮ | M3 | 50 | 0 | 0 |  | 0 | 3
PP
VV |  |  |  | "`viz projektová dokumentace, TZ a výkaz projektanta" "` zemní val z násypového tělesa z vhodných zemin dle ČSN 73 6133" "25% z celkového množství" 200,0*0,25 = 50,000 [A] Celkem: A = 50,000 [B]
TS |  |  |  | položka zahrnuje: - kompletní provedení zemní konstrukce (násypového tělesa včetně aktivní zóny) včetně nákupu a dopravy materiálu dle zadávací dokumentace - úprava ukládaného materiálu vlhčením, tříděním, promícháním nebo vysoušením, příp. jiné úpravy za účelem zlepšení jeho mech. vlastností - hutnění i různé míry hutnění - ošetření úložiště po celou dobu práce v něm vč. klimatických opatření - ztížení v okolí vedení, konstrukcí a objektů a jejich dočasné zajištění - ztížení provádění vč. hutnění ve ztížených podmínkách a stísněných prostorech - ztížené ukládání sypaniny pod vodu - ukládání po vrstvách a po jiných nutných částech (figurách) vč. dosypávek - spouštění a nošení materiálu - výměna částí zemní konstrukce znehodnocené klimatickými vlivy - ruční hutnění a výplň jam a prohlubní v podloží - úprava, očištění, ochrana a zhutnění podloží - svahování, hutnění a uzavírání povrchů svahů - zřízení lavic na svazích - udržování úložiště a jeho ochrana proti vodě - odvedení nebo obvedení vody v okolí úložiště a v úložišti - veškeré pomocné konstrukce umožňující provedení zemní konstrukce (příjezdy, sjezdy, nájezdy, lešení, podpěrné konstrukce, přemostění, zpevněné plochy, zakrytí a pod.)
P | 14 | 17481 |  | ZÁSYP JAM A RÝH Z NAKUPOVANÝCH MATERIÁLŮ | M3 | 61.5 | 0 | 0 |  | 0 | 3
PP
VV |  |  |  | "`viz projektová dokumentace, TZ a výkaz projektanta" "`dosyp ze štěrkodrti, ŠD fr. 0/22" "`Odvodnění - trubní propustek DN600 (km 0,006 67)" 40.0 = 40,000 [A] "`Odvodnění - trubní propustek DN600 (km 0,043 39)" 21.50 = 21,500 [B] Celkem: 40+21.5 = 61,500 [C]
TS |  |  |  | položka zahrnuje: - kompletní provedení zemní konstrukce včetně nákupu a dopravy materiálu dle zadávací dokumentace - úprava ukládaného materiálu vlhčením, tříděním, promícháním nebo vysoušením, příp. jiné úpravy za účelem zlepšení jeho mech. vlastností - hutnění i různé míry hutnění - ošetření úložiště po celou dobu práce v něm vč. klimatických opatření - ztížení v okolí vedení, konstrukcí a objektů a jejich dočasné zajištění - ztížení provádění vč. hutnění ve ztížených podmínkách a stísněných prostorech - ztížené ukládání sypaniny pod vodu - ukládání po vrstvách a po jiných nutných částech (figurách) vč. dosypávek - spouštění a nošení materiálu - výměna částí zemní konstrukce znehodnocené klimatickými vlivy - udržování úložiště a jeho ochrana proti vodě - odvedení nebo obvedení vody v okolí úložiště a v úložišti - veškeré pomocné konstrukce umožňující provedení zemní konstrukce (příjezdy, sjezdy, nájezdy, lešení, podpěrné konstrukce, přemostění, zpevněné plochy, zakrytí a pod.)
P | 15 | 18110 |  | ÚPRAVA PLÁNĚ SE ZHUTNĚNÍM V HORNINĚ TŘ. I | M2 | 4688 | 0 | 0 |  | 0 | 3
PP
VV |  |  |  | "`viz projektová dokumentace, TZ a výkaz projektanta" "`Úprava zemní pláně - vyrovnání, přehutnění" "`Konstrukce vozovky - část A" 4100.0 = 4100,000 [A] "`Konstrukce vozovky - část B" 588.0 = 588,000 [B] Celkem: 4100+588 = 4688,000 [C]
TS |  |  |  | položka zahrnuje úpravu pláně včetně vyrovnání výškových rozdílů. Míru zhutnění určuje projekt.
P | 16 | 18231 |  | ROZPROSTŘENÍ ORNICE V ROVINĚ V TL DO 0,10M | M2 | 2375 | 0 | 0 |  | 0 | 3
PP
VV |  |  |  | "`viz projektová dokumentace, TZ a výkaz projektanta" "`ohumusování tl. 100mm a osetí v rovině" 2375,0 = 2375,000 [A] Celkem: 2375,0 = 2375,000 [B]
TS |  |  |  | položka zahrnuje: nutné přemístění ornice z dočasných skládek vzdálených do 50m rozprostření ornice v předepsané tloušťce v rovině a ve svahu do 1:5
P | 17 | 18235 |  | ROZPROSTŘENÍ ORNICE V ROVINĚ V TL DO 0,50M | M2 | 5500 | 0 | 0 |  | 0 | 3
PP
VV |  |  |  | "`rozprostření sejmuté ornice na poli v tl. 300 mm" 5500.0 = 5500,000 [A]
TS |  |  |  | položka zahrnuje: nutné přemístění ornice z dočasných skládek vzdálených do 50m rozprostření ornice v předepsané tloušťce v rovině a ve svahu do 1:5
P | 18 | 18242 |  | ZALOŽENÍ TRÁVNÍKU HYDROOSEVEM NA ORNICI | M2 | 2375 | 0 | 0 |  | 0 | 3
PP
VV |  |  |  | "`viz projektová dokumentace, TZ a výkaz projektanta" "`ohumusování tl. 100mm a osetí v rovině" 2375,0 = 2375,000 [A]
TS |  |  |  | Zahrnuje dodání předepsané travní směsi, hydroosev na ornici, zalévání, první pokosení, to vše bez ohledu na sklon terénu
P | 19 | 18247 |  | OŠETŘOVÁNÍ TRÁVNÍKU | M2 | 2375 | 0 | 0 |  | 0 | 3
PP
VV |  |  |  | "`viz projektová dokumentace, TZ a výkaz projektanta" "`ohumusování tl. 100mm a osetí v rovině" 2375,0 = 2375,000 [A]
TS |  |  |  | Zahrnuje pokosení se shrabáním, naložení shrabků na dopravní prostředek, s odvozem a se složením, to vše bez ohledu na sklon terénu zahrnuje nutné zalití a hnojení
P | 20 | 18600 |  | ZALÉVÁNÍ VODOU | M3 | 23.75 | 0 | 0 |  | 0 | 3
PP
VV |  |  |  | "`viz projektová dokumentace, TZ a výkaz projektanta" "`ohumusování tl. 100mm a osetí v rovině" "`10l / m2" 2375,0*10*0.001 = 23,750 [A]
TS |  |  |  | položka zahrnuje veškerý materiál, výrobky a polotovary, včetně mimostaveništní a vnitrostaveništní dopravy (rovněž přesuny), včetně naložení a složení, případně s uložením
P | 21 | R0251 |  | STATICKÁ ZATĚŽOVACÍ ZKOUŠKA | KUS | 15 | 0 | 0 |  | 0 | 3
PP |  |  |  | STATICKÁ ZATĚŽOVACÍ ZKOUŠKA
VV |  |  |  | "`zahrnuje veškeré náklady spojené s objednatelem požadovanými zkouškami" "`viz projektová dokumentace, TZ a výkaz projektanta" 15.0 = 15,000 [A]
TS
SD |  | 2 |  | Zakládání |  |  |  | 0
P | 22 | 21452 |  | SANAČNÍ VRSTVY Z KAMENIVA DRCENÉHO | M3 | 2812.8 | 0 | 0 |  | 0 | 3
PP
VV |  |  |  | "`viz projektová dokumentace, TZ a výkaz projektanta" "`Výměnná vrstva podloží - vrstva štěrkodrti frakce 0/63, tl.600 mm" "`Konstrukce vozovky - část A" 4100.0*0.60 = 2460,000 [A] "`Konstrukce vozovky - část B" 588.0*0.60 = 352,800 [B] Celkem: 2460+352.8 = 2812,800 [C]
TS |  |  |  | položka zahrnuje dodávku předepsaného kameniva, mimostaveništní a vnitrostaveništní dopravu a jeho uložení není-li v zadávací dokumentaci uvedeno jinak, jedná se o nakupovaný materiál
P | 23 | 21461E |  | SEPARAČNÍ GEOTEXTILIE DO 500G/M2 | M2 | 4688 | 0 | 0 |  | 0 | 3
PP
VV |  |  |  | "`viz projektová dokumentace, TZ a výkaz projektanta" "`Výměnná vrstva podloží - separační netkaná geotextilie, 500g/m2" "`Konstrukce vozovky - část A" 4100.0 = 4100,000 [A] "`Konstrukce vozovky - část B" 588.0 = 588,000 [B] Celkem: 4100+588 = 4688,000 [C]
TS |  |  |  | Položka zahrnuje: - dodávku předepsané geotextilie - úpravu, očištění a ochranu podkladu - přichycení k podkladu, případně zatížení - úpravy spojů a zajištění okrajů - úpravy pro odvodnění - nutné přesahy - mimostaveništní a vnitrostaveništní dopravu
P | 24 | 272313 |  | ZÁKLADY Z PROSTÉHO BETONU DO C16/20 | M3 | 8 | 0 | 0 |  | 0 | 3
PP
VV |  |  |  | "`viz projektová dokumentace, TZ a výkaz projektanta" "`základ propustku z betonu C 12/15 - X0, 1500x1800x700mm" "`Odvodnění - trubní propustek DN600 (km 0,006 67)" 4.0 = 4,000 [A] "`Odvodnění - trubní propustek DN600 (km 0,043 39)" 4.0 = 4,000 [B] Celkem: 4+4 = 8,000 [C]
TS |  |  |  | - dodání čerstvého betonu (betonové směsi) požadované kvality, jeho uložení do požadovaného tvaru při jakékoliv hustotě výztuže, konzistenci čerstvého betonu a způsobu hutnění, ošetření a ochranu betonu, - zhotovení nepropustného, mrazuvzdorného betonu a betonu požadované trvanlivosti a vlastností, - užití potřebných přísad a technologií výroby betonu, - zřízení pracovních a dilatačních spar, včetně potřebných úprav, výplně, vložek, opracování, očištění a ošetření, - bednění požadovaných konstr. (i ztracené) s úpravou dle požadované kvality povrchu betonu, včetně odbedňovacích a odskružovacích prostředků, - podpěrné konstr. (skruže) a lešení všech druhů pro bednění, uložení čerstvého betonu, výztuže a doplňkových konstr., vč. požadovaných otvorů, ochranných a bezpečnostních opatření a základů těchto konstrukcí a lešení, - vytvoření kotevních čel, kapes, nálitků, a sedel, - zřízení všech požadovaných otvorů, kapes, výklenků, prostupů, dutin, drážek a pod., vč. ztížení práce a úprav kolem nich, - úpravy pro osazení výztuže, doplňkových konstrukcí a vybavení, - úpravy povrchu pro položení požadované izolace, povlaků a nátěrů, případně vyspravení, - ztížení práce u kabelových a injektážních trubek a ostatních zařízení osazovaných do betonu, - konstrukce betonových kloubů, upevnění kotevních prvků a doplňkových konstrukcí, - nátěry zabraňující soudržnost betonu a bednění, - výplň, těsnění a tmelení spar a spojů, - opatření povrchů betonu izolací proti zemní vlhkosti v částech, kde přijdou do styku se zeminou nebo kamenivem, - případné zřízení spojovací vrstvy u základů, - úpravy pro osazení zařízení ochrany konstrukce proti vlivu bludných proudů,
SD |  | 4 |  | Vodorovné konstrukce |  |  |  | 0
P | 25 | 451312 |  | PODKLADNÍ A VÝPLŇOVÉ VRSTVY Z PROSTÉHO BETONU C12/15 | M3 | 8.535 | 0 | 0 |  | 0 | 3
PP
VV |  |  |  | "`viz projektová dokumentace, TZ a výkaz projektanta" "`lože zádlažby z cementového potěru tl. 150mm" (22.80+12.10)*0.150 = 5,235 [A] "`betonové lože z betonu C 12/15 - X0, tl. 150mm" "`Odvodnění - trubní propustek DN600 (km 0,006 67)" 2.20 = 2,200 [B] "`Odvodnění - trubní propustek DN600 (km 0,043 39)" 1.10 = 1,100 [C] Celkem: 5.235+2.2+1.1 = 8,535 [D]
TS |  |  |  | - dodání čerstvého betonu (betonové směsi) požadované kvality, jeho uložení do požadovaného tvaru při jakékoliv hustotě výztuže, konzistenci čerstvého betonu a způsobu hutnění, ošetření a ochranu betonu, - zhotovení nepropustného, mrazuvzdorného betonu a betonu požadované trvanlivosti a vlastností, - užití potřebných přísad a technologií výroby betonu, - zřízení pracovních a dilatačních spar, včetně potřebných úprav, výplně, vložek, opracování, očištění a ošetření, - bednění požadovaných konstr. (i ztracené) s úpravou dle požadované kvality povrchu betonu, včetně odbedňovacích a odskružovacích prostředků, - podpěrné konstr. (skruže) a lešení všech druhů pro bednění, uložení čerstvého betonu, výztuže a doplňkových konstr., vč. požadovaných otvorů, ochranných a bezpečnostních opatření a základů těchto konstrukcí a lešení, - vytvoření kotevních čel, kapes, nálitků, a sedel, - zřízení všech požadovaných otvorů, kapes, výklenků, prostupů, dutin, drážek a pod., vč. ztížení práce a úprav kolem nich, - úpravy pro osazení výztuže, doplňkových konstrukcí a vybavení, - úpravy povrchu pro položení požadované izolace, povlaků a nátěrů, případně vyspravení, - ztížení práce u kabelových a injektážních trubek a ostatních zařízení osazovaných do betonu, - konstrukce betonových kloubů, upevnění kotevních prvků a doplňkových konstrukcí, - nátěry zabraňující soudržnost betonu a bednění, - výplň, těsnění a tmelení spar a spojů, - opatření povrchů betonu izolací proti zemní vlhkosti v částech, kde přijdou do styku se zeminou nebo kamenivem, - případné zřízení spojovací vrstvy u základů, - úpravy pro osazení zařízení ochrany konstrukce proti vlivu bludných proudů
P | 26 | 45152 |  | PODKLADNÍ A VÝPLŇOVÉ VRSTVY Z KAMENIVA DRCENÉHO | M3 | 6.15 | 0 | 0 |  | 0 | 3
PP
VV |  |  |  | "`viz projektová dokumentace, TZ a výkaz projektanta" "`podsyp ze štěrkodrti, ŠD fr. 0/22, tl. 100mm" "`Odvodnění - trubní propustek DN600 (km 0,006 67)" 3.850 = 3,850 [A] "`Odvodnění - trubní propustek DN600 (km 0,043 39)" 2.30 = 2,300 [B] Celkem: 3.85+2.3 = 6,150 [C]
TS |  |  |  | položka zahrnuje dodávku předepsaného kameniva, mimostaveništní a vnitrostaveništní dopravu a jeho uložení není-li v zadávací dokumentaci uvedeno jinak, jedná se o nakupovaný materiál
P | 27 | 465512 |  | DLAŽBY Z LOMOVÉHO KAMENE NA MC | M3 | 6.98 | 0 | 0 |  | 0 | 3
PP
VV |  |  |  | "`viz projektová dokumentace, TZ a výkaz projektanta" "`zádlažba z lomového kamene tl. 200mm (spáry zaliy cementovým potěrem)" (22.80+12.10)*0.20 = 6,980 [A]
TS |  |  |  | položka zahrnuje: - nutné zemní práce (svahování, úpravu pláně a pod.) - zřízení spojovací vrstvy - zřízení lože dlažby z cementové malty předepsané kvality a předepsané tloušťky - dodávku a položení dlažby z lomového kamene do předepsaného tvaru - spárování, těsnění, tmelení a vyplnění spar MC případně s vyklínováním - úprava povrchu pro odvedení srážkové vody - nezahrnuje podklad pod dlažbu, vykazuje se samostatně položkami SD 45
SD |  | 5 |  | Komunikace pozemní |  |  |  | 0
P | 28 | 56333 |  | VOZOVKOVÉ VRSTVY ZE ŠTĚRKODRTI TL. DO 150MM | M2 | 9170.001 | 0 | 0 |  | 0 | 3
PP
VV |  |  |  | "`viz projektová dokumentace, TZ a výkaz projektanta" "`Štěrkodrť třídy a, fr. 0/32, ŠDa, tl. 150 mm " "`Konstrukce vozovky - část A" 565.0/0.150 = 3766,667 [A] "`Konstrukce vozovky - část B" 82.0/0.150 = 546,667 [B] Mezisoučet: 3766.667+546.667 = 4313,334 [C] "`Štěrkodrť třídy b, fr. 0/63, ŠDb, tl. min. 150 mm " "`Konstrukce vozovky - část A" 630.0/0.150 = 4200,000 [D] "`Konstrukce vozovky - část B" 88.0/0.150 = 586,667 [E] Mezisoučet: 4200+586.667 = 4786,667 [F] "`vrstva štěrkodrti fr. 0-63, tl. 150mm (za obrubníky)" 70.0 = 70,000 [G] Celkem: 3766.667+546.667+4200+586.667+70 = 9170,001 [H]
TS |  |  |  | - dodání kameniva předepsané kvality a zrnitosti - rozprostření a zhutnění vrstvy v předepsané tloušťce - zřízení vrstvy bez rozlišení šířky, pokládání vrstvy po etapách - nezahrnuje postřiky, nátěry
P | 29 | 56963 |  | ZPEVNĚNÍ KRAJNIC Z RECYKLOVANÉHO MATERIÁLU TL DO 150MM | M2 | 645 | 0 | 0 |  | 0 | 3
PP
VV |  |  |  | "`viz projektová dokumentace, TZ a výkaz projektanta" "`nezpevněná krajnice tl. 150mm z asf. recyklátu" 645.0 = 645,000 [A]
TS |  |  |  | - dodání recyklátu v požadované kvalitě - očištění podkladu - uložení recyklátu dle předepsaného technologického předpisu, zhutnění vrstvy v předepsané tloušťce - zřízení vrstvy bez rozlišení šířky, pokládání vrstvy po etapách, včetně pracovních spar a spojů - úpravu napojení, ukončení - nezahrnuje postřiky, nátěry
P | 30 | 572121 |  | INFILTRAČNÍ POSTŘIK ASFALTOVÝ DO 1,0KG/M2 | M2 | 3313 | 0 | 0 |  | 0 | 3
PP
VV |  |  |  | "`viz projektová dokumentace, TZ a výkaz projektanta" "`Infiltrační postřik asf., PI 1,0 Kg/m2" "`Konstrukce vozovky - část A" 2880.0 = 2880,000 [A] "`Konstrukce vozovky - část B" 433.0 = 433,000 [B] Celkem: 2880+433 = 3313,000 [C]
TS |  |  |  | - dodání všech předepsaných materiálů pro postřiky v předepsaném množství - provedení dle předepsaného technologického předpisu - zřízení vrstvy bez rozlišení šířky, pokládání vrstvy po etapách - úpravu napojení, ukončení
P | 31 | 572213 |  | SPOJOVACÍ POSTŘIK Z EMULZE DO 0,5KG/M2 | M2 | 3093 | 0 | 0 |  | 0 | 3
PP
VV |  |  |  | "`viz projektová dokumentace, TZ a výkaz projektanta" "`Spojovací postřik kationaktivní emulzí, PS,A 0,3 kg/m2" "`Konstrukce vozovky - část A" 2690.0 = 2690,000 [A] "`Konstrukce vozovky - část B" 403.0 = 403,000 [B] Celkem: 2690+403 = 3093,000 [C]
TS |  |  |  | - dodání všech předepsaných materiálů pro postřiky v předepsaném množství - provedení dle předepsaného technologického předpisu - zřízení vrstvy bez rozlišení šířky, pokládání vrstvy po etapách - úpravu napojení, ukončení
P | 32 | 574A33 |  | ASFALTOVÝ BETON PRO OBRUSNÉ VRSTVY ACO 11 TL. 40MM | M2 | 3018 | 0 | 0 |  | 0 | 3
PP
VV |  |  |  | "`viz projektová dokumentace, TZ a výkaz projektanta" "`Asfaltový beton pro obrusné vrstvy, ACO 11, tl. 40 mm" "`Konstrukce vozovky - část A" 2625.0 = 2625,000 [A] "`Konstrukce vozovky - část B" 393.0 = 393,000 [B] Celkem: 2625+393 = 3018,000 [C]
TS |  |  |  | - dodání směsi v požadované kvalitě - očištění podkladu - uložení směsi dle předepsaného technologického předpisu, zhutnění vrstvy v předepsané tloušťce - zřízení vrstvy bez rozlišení šířky, pokládání vrstvy po etapách, včetně pracovních spar a spojů - úpravu napojení, ukončení podél obrubníků, dilatačních zařízení, odvodňovacích proužků, odvodňovačů, vpustí, šachet a pod. - nezahrnuje postřiky, nátěry - nezahrnuje těsnění podél obrubníků, dilatačních zařízení, odvodňovacích proužků, odvodňovačů, vpustí, šachet a pod.
P | 33 | 574E66 |  | ASFALTOVÝ BETON PRO PODKLADNÍ VRSTVY ACP 16+, 16S TL. 70MM | M2 | 3196 | 0 | 0 |  | 0 | 3
PP
VV |  |  |  | "`viz projektová dokumentace, TZ a výkaz projektanta" "`Asfaltový beton pro podkladní vrstvy, ACP 16+, tl. 70 mm" "`Konstrukce vozovky - část A" 2780.0 = 2780,000 [A] "`Konstrukce vozovky - část B" 416.0 = 416,000 [B] Celkem: 2780+416 = 3196,000 [C]
TS |  |  |  | - dodání směsi v požadované kvalitě - očištění podkladu - uložení směsi dle předepsaného technologického předpisu, zhutnění vrstvy v předepsané tloušťce - zřízení vrstvy bez rozlišení šířky, pokládání vrstvy po etapách, včetně pracovních spar a spojů - úpravu napojení, ukončení podél obrubníků, dilatačních zařízení, odvodňovacích proužků, odvodňovačů, vpustí, šachet a pod. - nezahrnuje postřiky, nátěry - nezahrnuje těsnění podél obrubníků, dilatačních zařízení, odvodňovacích proužků, odvodňovačů, vpustí, šachet a pod.
SD |  | 8 |  | Trubní vedení |  |  |  | 0
P | 34 | 899522 |  | OBETONOVÁNÍ POTRUBÍ Z PROSTÉHO BETONU DO C12/15 | M3 | 6.95 | 0 | 0 |  | 0 | 3
PP
VV |  |  |  | "`viz projektová dokumentace, TZ a výkaz projektanta" "`obetonování trub betonem C 12/15 - X0, tl. 100mm" "`Odvodnění - trubní propustek DN600 (km 0,006 67)" 4.60 = 4,600 [A] "`Odvodnění - trubní propustek DN600 (km 0,043 39)" 2.350 = 2,350 [B] Celkem: 4.6+2.35 = 6,950 [C]
TS |  |  |  | - dodání čerstvého betonu (betonové směsi) požadované kvality, jeho uložení do požadovaného tvaru při jakékoliv hustotě výztuže, konzistenci čerstvého betonu a způsobu hutnění, ošetření a ochranu betonu, - zhotovení nepropustného, mrazuvzdorného betonu a betonu požadované trvanlivosti a vlastností, - užití potřebných přísad a technologií výroby betonu, - zřízení pracovních a dilatačních spar, včetně potřebných úprav, výplně, vložek, opracování, očištění a ošetření, - bednění požadovaných konstr. (i ztracené) s úpravou dle požadované kvality povrchu betonu, včetně odbedňovacích a odskružovacích prostředků, - podpěrné konstr. (skruže) a lešení všech druhů pro bednění, uložení čerstvého betonu, výztuže a doplňkových konstr., vč. požadovaných otvorů, ochranných a bezpečnostních opatření a základů těchto konstrukcí a lešení, - vytvoření kotevních čel, kapes, nálitků, a sedel, - zřízení všech požadovaných otvorů, kapes, výklenků, prostupů, dutin, drážek a pod., vč. ztížení práce a úprav kolem nich, - úpravy pro osazení výztuže, doplňkových konstrukcí a vybavení, - úpravy povrchu pro položení požadované izolace, povlaků a nátěrů, případně vyspravení, - ztížení práce u kabelových a injektážních trubek a ostatních zařízení osazovaných do betonu, - konstrukce betonových kloubů, upevnění kotevních prvků a doplňkových konstrukcí, - nátěry zabraňující soudržnost betonu a bednění, - výplň, těsnění a tmelení spar a spojů, - opatření povrchů betonu izolací proti zemní vlhkosti v částech, kde přijdou do styku se zeminou nebo kamenivem, - případné zřízení spojovací vrstvy u základů, - úpravy pro osazení zařízení ochrany konstrukce proti vlivu bludných proudů
SD |  | 9 |  | Ostatní konstrukce a práce, bourání |  |  |  | 0
P | 35 | 917224 |  | SILNIČNÍ A CHODNÍKOVÉ OBRUBY Z BETONOVÝCH OBRUBNÍKŮ ŠÍŘ 150MM | M | 92 | 0 | 0 |  | 0 | 3
PP
VV |  |  |  | "`viz projektová dokumentace, TZ a výkaz projektanta" "`bet. obrubník silniční (150/250/1000) do bet. lože" 78.0 = 78,000 [A] "`bet. obrubník nájezdový (150/150/1000) do bet. lože" 8.0 = 8,000 [B] "`bet. obrubník přechodový - levý, do bet. lože" 3.0 = 3,000 [C] "`bet. obrubník přechodový - pravý, do bet. lože" 3.0 = 3,000 [D] Celkem: 78+8+3+3 = 92,000 [E]
TS |  |  |  | Položka zahrnuje: dodání a pokládku betonových obrubníků o rozměrech předepsaných zadávací dokumentací betonové lože i boční betonovou opěrku.
P | 36 | 9183D1 |  | PROPUSTY Z TRUB DN 600MM BETONOVÝCH | M | 27.5 | 0 | 0 |  | 0 | 3
PP
VV |  |  |  | "`viz projektová dokumentace, TZ a výkaz projektanta" "`betonová trouba TBH-Q 600/2500/Z" "`Odvodnění - trubní propustek DN600 (km 0,006 67)" "`seříznutí betonových trub dle sklonu svahu - 2 ks" 7*2.50 = 17,500 [A] "`Odvodnění - trubní propustek DN600 (km 0,043 39)" "`seříznutí betonových trub dle sklonu svahu - 2 ks" 4*2.50 = 10,000 [B] Celkem: 17.5+10 = 27,500 [C]
TS |  |  |  | Položka zahrnuje: - dodání a položení potrubí z trub z dokumentací předepsaného materiálu a předepsaného průměru - případné úpravy trub (zkrácení, šikmé seříznutí) Nezahrnuje podkladní vrstvy a obetonování.
P | 37 | 919113 |  | ŘEZÁNÍ ASFALTOVÉHO KRYTU VOZOVEK TL DO 150MM | M | 3.5 | 0 | 0 |  | 0 | 3
PP
VV |  |  |  | "`viz projektová dokumentace, TZ a výkaz projektanta" "`řezání asfaltu tl. do 110 mm" 3.50 = 3,500 [A]
TS |  |  |  | položka zahrnuje řezání vozovkové vrstvy v předepsané tloušťce, včetně spotřeby vody
P | 38 | 96615 |  | BOURÁNÍ KONSTRUKCÍ Z PROSTÉHO BETONU | M3 | 76.656 | 0 | 0 |  | 0 | 3
PP
VV |  |  |  | "`bourání betonu ve výkopu" 3832.8*0.020 = 76,656 [A] Celkem: 76.656 = 76,656 [B]
TS |  |  |  | položka zahrnuje: - rozbourání konstrukce bez ohledu na použitou technologii - veškeré pomocné konstrukce (lešení a pod.) - veškerou manipulaci s vybouranou sutí a hmotami včetně uložení na skládku. Nezahrnuje poplatek za skládku, který se vykazuje v položce 0141** (s výjimkou malého množství bouraného materiálu, kde je možné poplatek zahrnout do jednotkové ceny bourání – tento fakt musí být uveden v doplňujícím textu k položce) - veškeré další práce plynoucí z technologického předpisu a z platných předpisů
P | 39 | 96616 |  | BOURÁNÍ KONSTRUKCÍ ZE ŽELEZOBETONU | M3 | 38.328 | 0 | 0 |  | 0 | 3
PP
VV |  |  |  | "`bourání železobetonu ve výkopu" 3832.8*0.010 = 38,328 [A] Celkem: 38.328 = 38,328 [B]
TS |  |  |  | položka zahrnuje: - rozbourání konstrukce bez ohledu na použitou technologii - veškeré pomocné konstrukce (lešení a pod.) - veškerou manipulaci s vybouranou sutí a hmotami včetně uložení na skládku. Nezahrnuje poplatek za skládku, který se vykazuje v položce 0141** (s výjimkou malého množství bouraného materiálu, kde je možné poplatek zahrnout do jednotkové ceny bourání – tento fakt musí být uveden v doplňujícím textu k položce) - veškeré další práce plynoucí z technologického předpisu a z platných předpisů
P | 40 | R92701 |  | DOČASNÉ DOPRAVNÍ ZAŘÍZENÍ | KPL | 1 | 0 | 0 |  | 0 | 3
PP |  |  |  | DOČASNÉ DOPRAVNÍ ZAŘÍZENÍ
VV |  |  |  | "`vypracování a projednání dočasného dopravního zařízení" "`vypracování a projednání a aktualizace případných signálních plánů" "`samotné značení včetně světlené signalizace" "`včetně případných objížděk, atd..." "`zahrnuje veškeré náklady spojené s objednatelem požadovanými zařízeními" "`viz projektová dokumentace, TZ a výkaz projektanta" 1.0 = 1,000 [A]
TS |  |  |  | Položka obsahuje kompletní práce, konstrukce, dodávky či služby dle popisu položky, dle veškerých grafických a textových částí projektové dokumentace.
P | 41 | R93301 |  | RDS - DOPLNĚNÍ "Z" SOUŘADNIC DO VYTYČOVACÍHO VÝKRESU | KPL | 1 | 0 | 0 |  | 0 | 3
PP |  |  |  | RDS - DOPLNĚNÍ "Z" SOUŘADNIC DO VYTYČOVACÍHO VÝKRESU
TS
SD |  | 995 |  | Poplatky za skládky |  |  |  | 0
P | 42 | R015111 | 901 | NEOCEŇOVAT - POPLATKY ZA LIKVIDACI ODPADŮ NEKONTAMINOVANÝCH - 17 05 04 VYTĚŽENÉ ZEMINY A HORNINY - I. TŘÍDA TĚŽITELNOSTI VČ. DOPRAVY NA SKLÁDKU A MANIPULACE | T | 5062.17 | 0 | 0 |  | 0 | 3
PP |  |  |  | Evidenční položka
VV |  |  |  | "`viz pol. 12373 - výkopy" 3832.8*1.90 = 7282,320 [A] "`viz pol. 13173 - výkopy" 91.5*1.90 = 173,850 [B] "`viz pol. 17110 - násypy" -1260*1.90 = -2394,000 [C] Celkem: A+B+C = 5062,170 [D]
TS |  |  |  | 1. Položka obsahuje: - veškeré poplatky provozovateli skládky, recyklační linky nebo jiného zařízení na zpracování nebo likvidaci odpadů související s převzetím, uložením, zpracováním nebo likvidací odpadu - náklady spojené s dopravou odpadu z místa stavby na místo převzetí provozovatelem skládky, recyklační linky nebo jiného zařízení na zpracování a likvidaci odpadů, veškerou manipulaci s odpadem 2. Způsob měření: Tunou se rozumí hmotnost odpadu vytříděného v souladu se zákonem č. 185/2001 Sb., o nakládání s odpady, v platném znění.
P | 43 | R015130 | 905 | NEOCEŇOVAT - POPLATKY ZA LIKVIDACI ODPADŮ NEKONTAMINOVANÝCH - 17 03 02 VYBOURANÝ ASFALTOVÝ BETON BEZ DEHTU VČ. DOPRAVY NA SKLÁDKU A MANIPULACE | T | 8.349 | 0 | 0 |  | 0 | 3
PP |  |  |  | Evidenční položka
VV |  |  |  | "`viz pol. 11313 - asfalt" 3.795*2.20 = 8,349 [A]
TS |  |  |  | 1. Položka obsahuje: - veškeré poplatky provozovateli skládky, recyklační linky nebo jiného zařízení na zpracování nebo likvidaci odpadů související s převzetím, uložením, zpracováním nebo likvidací odpadu - náklady spojené s dopravou odpadu z místa stavby na místo převzetí provozovatelem skládky, recyklační linky nebo jiného zařízení na zpracování a likvidaci odpadů, veškerou manipulaci s odpadem 2. Způsob měření: Tunou se rozumí hmotnost odpadu vytříděného v souladu se zákonem č. 185/2001 Sb., o nakládání s odpady, v platném znění.
P | 44 | R015140 | 906 | NEOCEŇOVAT - POPLATKY ZA LIKVIDACI ODPADŮ NEKONTAMINOVANÝCH - 17 01 01 BETON Z DEMOLIC OBJEKTŮ, ZÁKLADŮ TV APOD. VČ. DOPRAVY NA SKLÁDKU A MANIPULACE (PROSTÝ A ARMOVANÝ BETON | T | 262.358 | 0 | 0 |  | 0 | 3
PP |  |  |  | Evidenční položka
VV |  |  |  | "`viz pol. 11316 - betonové panely" 4.0*0.180*2.40 = 1,728 [A] "`viz pol. 96615 - bourání betonu" 76.656*2.20 = 168,643 [B] "`viz pol. 96616 - bourání ŽB" 38.328*2.40 = 91,987 [C] Celkem: 1.728+168.643+91.987 = 262,358 [D]
TS
P | 45 | R015330 | 925 | NEOCEŇOVAT - POPLATKY ZA LIKVIDACI ODPADŮ NEKONTAMINOVANÝCH - 17 05 04 KAMENNÁ SUŤ VČ. DOPRAVY NA SKLÁDKU A MANIPULACE | T | 70.93 | 0 | 0 |  | 0 | 3
PP |  |  |  | Evidenční položka
VV |  |  |  | "`viz pol. 11332 - kamenivo" 34.6*2.05 = 70,930 [A]
TS

## D.2D.2.1D.2.1.8SO 22-18-02SO 22
EstiCon |  |  |  | Firma: | [6 empty] | 3
Soupis prací objektu
S | Stavba: | 5003720017-zm08 |  | Modernizace trati Brno - Přerov, 4. stavba Nezamyslice - Kojetín |  |  | SO 22-18-02.01 | 0 |  | 0 | 2
O | Objekt: | D.2 |  | STAVEBNÍ OBJEKTY | [5 empty] | 0.15 | 2
O1 | Objekt: | D.2.1 |  | Inženýrské objekty | [5 empty] | 0.21
O2 | Objekt: | D.2.1.8 |  | Pozemní komunikace
O3 | Objekt: | SO 22-18-02 |  | Nezamyslice - Kojetín, přeložka silnice III/4335 v km 62,4 - 62,9
O4 | Rozpočet: | SO 22-18-02.01 |  | Nezamyslice - Kojetín, přeložka silnice III/4335 v km 62,4 - 62,9
Typ | Poř. číslo | Kód položky | Varianta | Název Položky | MJ | Množství | Cena |  | Cenová soustava
[7 empty] | Jednotková | Celkem
0 | 1 | 2 | 3 | 4 | 5 | 6 | 7 | 8 | 9
SD |  | 1 |  | Zemní práce |  |  |  | 0
P | 1 | 11130 |  | SEJMUTÍ DRNU | M2 | 3050 | 0 | 0 |  | 0 | 3
PP
VV |  |  |  | "`viz projektová dokumentace, TZ a výkaz projektanta" "`Sejmutí drnu v tl. 100 mm" 3050.0 = 3050,000 [A]
TS |  |  |  | včetně vodorovné dopravy a uložení na skládku
P | 2 | 11313 |  | ODSTRANĚNÍ KRYTU ZPEVNĚNÝCH PLOCH S ASFALTOVÝM POJIVEM | M3 | 377.955 | 0 | 0 |  | 0 | 3
PP
VV |  |  |  | "`viz projektová dokumentace, TZ a výkaz projektanta" "`Odstranění stávající silnice:" "`Asfaltový beton 40 mm - dle provedených odvrtů je to nebezpečný odpad (ZAS-T4)" 3330.0*0.040 = 133,200 [A] "`Asfaltový beton 70 mm - dle provedených odvrtů je to nebezpečný odpad (ZAS-T4)" 3496.50*0.070 = 244,755 [B] Celkem: 133.2+244.755 = 377,955 [C]
TS |  |  |  | Položka zahrnuje veškerou manipulaci s vybouranou sutí a s vybouranými hmotami vč. uložení na skládku. Nezahrnuje poplatek za skládku, který se vykazuje v položce 0141** (s výjimkou malého množství bouraného materiálu, kde je možné poplatek zahrnout do jednotkové ceny bourání – tento fakt musí být uveden v doplňujícím textu k položce).
P | 3 | 11316 |  | ODSTRANĚNÍ KRYTU ZPEVNĚNÝCH PLOCH ZE SILNIČNÍCH DÍLCŮ | M3 | 19.8 | 0 | 0 |  | 0 | 3
PP
VV |  |  |  | "`viz projektová dokumentace, TZ a výkaz projektanta" "`Odstranění stávající účelové komunikace (povrch bet. panely):" "`ŽB panel tl. 150 mm" 132.0*0.150 = 19,800 [A]
TS |  |  |  | Položka zahrnuje veškerou manipulaci s vybouranou sutí a s vybouranými hmotami vč. uložení na skládku. Nezahrnuje poplatek za skládku, který se vykazuje v položce 0141** (s výjimkou malého množství bouraného materiálu, kde je možné poplatek zahrnout do jednotkové ceny bourání – tento fakt musí být uveden v doplňujícím textu k položce).
P | 4 | 11318 |  | ODSTRANĚNÍ KRYTU ZPEVNĚNÝCH PLOCH Z DLAŽDIC | M3 | 30.32 | 0 | 0 |  | 0 | 3
PP
VV |  |  |  | "`viz projektová dokumentace, TZ a výkaz projektanta" "`Odstranění stávajícího parkoviště a sjezdu:" "`Betonová dlažba tl. 80 mm" 130.0*0.080 = 10,400 [A] "`Odstranění chodníku:" "`Betonová dlažba tl. 60 mm" 332.0*0.060 = 19,920 [B] Celkem: 10.4+19.92 = 30,320 [C]
TS |  |  |  | Položka zahrnuje veškerou manipulaci s vybouranou sutí a s vybouranými hmotami vč. uložení na skládku. Nezahrnuje poplatek za skládku, který se vykazuje v položce 0141** (s výjimkou malého množství bouraného materiálu, kde je možné poplatek zahrnout do jednotkové ceny bourání – tento fakt musí být uveden v doplňujícím textu k položce).
P | 5 | 11328 |  | ODSTRANĚNÍ PŘÍKOPŮ, ŽLABŮ A RIGOLŮ Z PŘÍKOPOVÝCH TVÁRNIC | M2 | 12.8 | 0 | 0 |  | 0 | 3
PP
VV |  |  |  | "`viz projektová dokumentace, TZ a výkaz projektanta" "`Odstranění betonových příkopových žlabů šířky 800 mm" 16.0*0.80 = 12,800 [A]
TS |  |  |  | Položka zahrnuje odstranění tvárnic včetně podkladu, veškerou manipulaci s vybouranou sutí a s vybouranými hmotami, vč. uložení na skládku. Nezahrnuje poplatek za skládku, který se vykazuje v položce 0141** (s výjimkou malého množství bouraného materiálu, kde je možné poplatek zahrnout do jednotkové ceny bourání – tento fakt musí být uveden v doplňujícím textu k položce).
P | 6 | 11332 |  | ODSTRANĚNÍ PODKLADŮ ZPEVNĚNÝCH PLOCH Z KAMENIVA NESTMELENÉHO | M3 | 2179.62 | 0 | 0 |  | 0 | 3
PP
VV |  |  |  | "`viz projektová dokumentace, TZ a výkaz projektanta" "`Odstranění stávající silnice:" "`Drcené kamenivo fr. 4-64 150 mm" 3829.50*0.150 = 574,425 [A] "`Drcené kamenivo fr. 4-64 250 mm" 4828.50*0.250 = 1207,125 [B] "`Odstranění dosypu okolo silnice" 275.0 = 275,000 [C] "`Odstranění stávající účelové komunikace (povrch bet. panely):" "`Štěrkodrť tl. 150 mm" 151.80*0.150 = 22,770 [D] "`Odstranění stávající účelové komunikace (povrch štěrkodrť promísená s hlínou):" "`štěrkodrť promísená s hlínou v tl. 200 mm" 90.0*0.20 = 18,000 [E] "`Odstranění stávajícího parkoviště a sjezdu:" "`Štěrkodrť tl. 250 mm" 130.0*0.250 = 32,500 [F] "`Odstranění chodníku:" "`Štěrkodrť tl. 150 mm" 332.0*0.150 = 49,800 [G] Celkem: 574.425+1207.125+275+22.77+18+32.5+49.8 = 2179,620 [H]
TS |  |  |  | Položka zahrnuje veškerou manipulaci s vybouranou sutí a s vybouranými hmotami vč. uložení na skládku. Nezahrnuje poplatek za skládku, který se vykazuje v položce 0141** (s výjimkou malého množství bouraného materiálu, kde je možné poplatek zahrnout do jednotkové ceny bourání – tento fakt musí být uveden v doplňujícím textu k položce).
P | 7 | 11352 |  | ODSTRANĚNÍ CHODNÍKOVÝCH A SILNIČNÍCH OBRUBNÍKŮ BETONOVÝCH | M | 618 | 0 | 0 |  | 0 | 3
PP
VV |  |  |  | "`viz projektová dokumentace, TZ a výkaz projektanta" "`odstranění silničních bet. obrubníku vč. bet. lože" 42.0+26.0+230.0 = 298,000 [A] "`odstranění chodníkových bet. obrubníku vč. bet. lože" 6.0+6.0+8.0+210.0+21.0+69.0 = 320,000 [B] Celkem: 298+320 = 618,000 [C]
TS |  |  |  | Položka zahrnuje veškerou manipulaci s vybouranou sutí a s vybouranými hmotami vč. uložení na skládku. Nezahrnuje poplatek za skládku, který se vykazuje v položce 0141** (s výjimkou malého množství bouraného materiálu, kde je možné poplatek zahrnout do jednotkové ceny bourání – tento fakt musí být uveden v doplňujícím textu k položce).
P | 8 | 11372 |  | FRÉZOVÁNÍ ZPEVNĚNÝCH PLOCH ASFALTOVÝCH | M3 | 20.295 | 0 | 0 |  | 0 | 3
PP
VV |  |  |  | "`viz projektová dokumentace, TZ a výkaz projektanta" "`Frézování stávající silnice:" "`Asfaltový beton 40 mm - dle provedených odvrtů je to nebezpečný odpad (ZAS-T4)" 170.0*0.040 = 6,800 [A] "`Asfaltový beton 70 mm - dle provedených odvrtů je to nebezpečný odpad (ZAS-T4)" 178.50*0.070 = 12,495 [B] "`Frézování stávající MK:" "`Asfaltový beton 50 mm " 20.0*0.050 = 1,000 [C] Celkem: 6.8+12.495+1 = 20,295 [D]
TS |  |  |  | Položka zahrnuje veškerou manipulaci s vybouranou sutí a s vybouranými hmotami vč. uložení na skládku. Nezahrnuje poplatek za skládku, který se vykazuje v položce 0141** (s výjimkou malého množství bouraného materiálu, kde je možné poplatek zahrnout do jednotkové ceny bourání – tento fakt musí být uveden v doplňujícím textu k položce).
P | 9 | 12110 |  | SEJMUTÍ ORNICE NEBO LESNÍ PŮDY | M3 | 6839.39 | 0 | 0 |  | 0 | 3
PP
VV |  |  |  | "`viz projektová dokumentace, TZ a výkaz projektanta" "`sejmutí ornice - tato ornice bude následně převezena na parcely uvedené v rozhodnutí o souhlasu k odnětí půdy ze zemědělského půdního fondu" "`(vzdálenost max. 20 km)" "`V tomto rozhodnutí je detailně uvedeno, kde a na kterých pozemcích v k.ú. Víceměřice a Dřevnovice má být tato orniční vrstva rozprostřena" "`tl. 310 mm" (5065.0+1620.0+42.0+82.0)*0.310 = 2110,790 [A] "`tl. 320 mm" 890.0*0.320 = 284,800 [B] "`tl. 410 mm" 170.0*0.410 = 69,700 [C] Mezisoučet: 2110.79+284.8+69.7 = 2465,290 [D] "``---------------------------------------`" "`sejmutí podorniční vrstvy zeminy" "`Tato podorniční vrstva bude dočasně po dobu stavby uložena na deponii, která se nachází v prostoru stavby do vzdálenosti do 15 km" "`Po dokončení stavby bude tato podorniční vrstva použita na zpětné ohumusení a osetí travním semenem." "`tl. 600 mm" 5065.0*0.60 = 3039,000 [E] "`tl. 400 mm" (1620.0+42.0+82.0)*0.40 = 697,600 [F] "`tl. 680 mm" 890.0*0.680 = 605,200 [G] "`tl. 190 mm" 170.0*0.190 = 32,300 [H] Mezisoučet: 3039+697.6+605.2+32.3 = 4374,100 [I] Celkem: 2110.79+284.8+69.7+3039+697.6+605.2+32.3 = 6839,390 [J]
TS |  |  |  | položka zahrnuje sejmutí ornice bez ohledu na tloušťku vrstvy a její vodorovnou dopravu nezahrnuje uložení na trvalou skládku
P | 10 | 12110B |  | SEJMUTÍ ORNICE NEBO LESNÍ PŮDY - DOPRAVA | M3KM | 114917.3 | 0 | 0 |  | 0 | 3
PP
VV |  |  |  | "`odvoz sejmuté ornice k rozprostření na poli - 20 km" (6809.0*0.310+890.0*0.320+170.0*0.410)*20 = 49305,800 [A] "``---------------------------------------------`" "`odvoz sejmuté podorniční (humózní) vrstvy na meziskládku" (5065.0*0.60+1744.0*0.40+890.0*0.680+170.0*0.190)*15 = 65611,500 [B] Celkem: 49305.8+65611.5 = 114917,300 [C]
TS |  |  |  | Položka zahrnuje samostatnou dopravu zeminy. Množství se určí jako součin kubatutry [m3] a požadované vzdálenosti [km].
P | 11 | 12273 |  | ODKOPÁVKY A PROKOPÁVKY OBECNÉ TŘ. I | M3 | 2635.1 | 0 | 0 |  | 0 | 3
PP
VV |  |  |  | "`dovoz z meziskládky" "`zemina pro ohumusování" 5250*0.10 = 525,000 [A] "`zemina do násypu" 2110.1 = 2110,100 [B] Celkem: 525+2110.1 = 2635,100 [C]
TS |  |  |  | položka zahrnuje: - vodorovná a svislá doprava, přemístění, přeložení, manipulace s výkopkem - kompletní provedení vykopávky nezapažené i zapažené - ošetření výkopiště po celou dobu práce v něm vč. klimatických opatření - ztížení vykopávek v blízkosti podzemního vedení, konstrukcí a objektů vč. jejich dočasného zajištění - ztížení pod vodou, v okolí výbušnin, ve stísněných prostorech a pod. - příplatek za lepivost - těžení po vrstvách, pásech a po jiných nutných částech (figurách) - čerpání vody vč. čerpacích jímek, potrubí a pohotovostní čerpací soupravy (viz ustanovení k pol. 1151,2) - potřebné snížení hladiny podzemní vody - těžení a rozpojování jednotlivých balvanů - vytahování a nošení výkopku - svahování a přesvah. svahů do konečného tvaru, výměna hornin v podloží a v pláni znehodnocené klimatickými vlivy - ruční vykopávky, odstranění kořenů a napadávek - pažení, vzepření a rozepření vč. přepažování (vyjma štětových stěn) - úpravu, ochranu a očištění dna, základové spáry, stěn a svahů - zhutnění podloží, případně i svahů vč. svahování - zřízení stupňů v podloží a lavic na svazích, není-li pro tyto práce zřízena samostatná položka - udržování výkopiště a jeho ochrana proti vodě - odvedení nebo obvedení vody v okolí výkopiště a ve výkopišti - třídění výkopku - veškeré pomocné konstrukce umožňující provedení vykopávky (příjezdy, sjezdy, nájezdy, lešení, podpěr. konstr., přemostění, zpevněné plochy, zakrytí a pod.) - nezahrnuje uložení zeminy (na skládku, do násypu) ani poplatky za skládku, vykazují se v položce č.0141**
P | 12 | 12273B |  | ODKOPÁVKY A PROKOPÁVKY OBECNÉ TŘ. I - DOPRAVA | M3KM | 39526.5 | 0 | 0 |  | 0 | 3
PP
VV |  |  |  | "`dovoz z meziskládky" "`zemina pro ohumusování" (5250*0.10)*15 = 7875,000 [A] "`zemina do násypu" (2110.1)*15 = 31651,500 [B] Celkem: 7875+31651.5 = 39526,500 [C]
TS |  |  |  | Položka zahrnuje samostatnou dopravu zeminy. Množství se určí jako součin kubatutry [m3] a požadované vzdálenosti [km].
P | 13 | 12373 |  | ODKOP PRO SPOD STAVBU SILNIC A ŽELEZNIC TŘ. I | M3 | 1873.6 | 0 | 0 |  | 0 | 3
PP
VV |  |  |  | "`viz projektová dokumentace, TZ a výkaz projektanta" "`ruční výkop - 10 % " "`výkopy" "`Silnice" 655.0 = 655,000 [A] "`Výkopy z výměnné vrstvy" 1218.60 = 1218,600 [B] Celkem: 655+1218.6 = 1873,600 [C]
TS |  |  |  | položka zahrnuje: - vodorovná a svislá doprava, přemístění, přeložení, manipulace s výkopkem - kompletní provedení vykopávky nezapažené i zapažené - ošetření výkopiště po celou dobu práce v něm vč. klimatických opatření - ztížení vykopávek v blízkosti podzemního vedení, konstrukcí a objektů vč. jejich dočasného zajištění - ztížení pod vodou, v okolí výbušnin, ve stísněných prostorech a pod. - příplatek za lepivost - těžení po vrstvách, pásech a po jiných nutných částech (figurách) - čerpání vody vč. čerpacích jímek, potrubí a pohotovostní čerpací soupravy (viz ustanovení k pol. 1151,2) - potřebné snížení hladiny podzemní vody - těžení a rozpojování jednotlivých balvanů - vytahování a nošení výkopku - svahování a přesvah. svahů do konečného tvaru, výměna hornin v podloží a v pláni znehodnocené klimatickými vlivy - ruční vykopávky, odstranění kořenů a napadávek - pažení, vzepření a rozepření vč. přepažování (vyjma štětových stěn) - úpravu, ochranu a očištění dna, základové spáry, stěn a svahů - zhutnění podloží, případně i svahů vč. svahování - zřízení stupňů v podloží a lavic na svazích, není-li pro tyto práce zřízena samostatná položka - udržování výkopiště a jeho ochrana proti vodě - odvedení nebo obvedení vody v okolí výkopiště a ve výkopišti - třídění výkopku - veškeré pomocné konstrukce umožňující provedení vykopávky (příjezdy, sjezdy, nájezdy, lešení, podpěr. konstr., přemostění, zpevněné plochy, zakrytí a pod.) - nezahrnuje uložení zeminy (na skládku, do násypu) ani poplatky za skládku, vykazují se v položce č.0141**
P | 14 | 12373B |  | ODKOP PRO SPOD STAVBU SILNIC A ŽELEZNIC TŘ. I - DOPRAVA | M3KM | 31651.5 | 0 | 0 |  | 0 | 3
PP
VV |  |  |  | "`odvoz na meziskládku - použití do násypů" 2110.1*15 = 31651,500 [A]
TS |  |  |  | Položka zahrnuje samostatnou dopravu zeminy. Množství se určí jako součin kubatutry [m3] a požadované vzdálenosti [km].
P | 15 | 12383 |  | ODKOP PRO SPOD STAVBU SILNIC A ŽELEZNIC TŘ. II | M3 | 4012.8 | 0 | 0 |  | 0 | 3
PP
VV |  |  |  | "`viz projektová dokumentace, TZ a výkaz projektanta" "`Odstranění stávajícího drážního tělesa:" "`Opuštěné drážní těleso" 4012.80 = 4012,800 [A]
TS |  |  |  | položka zahrnuje: - vodorovná a svislá doprava, přemístění, přeložení, manipulace s výkopkem - kompletní provedení vykopávky nezapažené i zapažené - ošetření výkopiště po celou dobu práce v něm vč. klimatických opatření - ztížení vykopávek v blízkosti podzemního vedení, konstrukcí a objektů vč. jejich dočasného zajištění - ztížení pod vodou, v okolí výbušnin, ve stísněných prostorech a pod. - těžení po vrstvách, pásech a po jiných nutných částech (figurách) - čerpání vody vč. čerpacích jímek, potrubí a pohotovostní čerpací soupravy (viz ustanovení k pol. 1151,2) - potřebné snížení hladiny podzemní vody - těžení a rozpojování jednotlivých balvanů - vytahování a nošení výkopku - svahování a přesvah. svahů do konečného tvaru, výměna hornin v podloží a v pláni znehodnocené klimatickými vlivy - eventuelně nutné druhotné rozpojení odstřelené horniny - ruční vykopávky, odstranění kořenů a napadávek - pažení, vzepření a rozepření vč. přepažování (vyjma štětových stěn) - úpravu, ochranu a očištění dna, základové spáry, stěn a svahů - zhutnění podloží, případně i svahů vč. svahování - zřízení stupňů v podloží a lavic na svazích, není-li pro tyto práce zřízena samostatná položka - udržování výkopiště a jeho ochrana proti vodě - odvedení nebo obvedení vody v okolí výkopiště a ve výkopišti - třídění výkopku - veškeré pomocné konstrukce umožňující provedení vykopávky (příjezdy, sjezdy, nájezdy, lešení, podpěr. konstr., přemostění, zpevněné plochy, zakrytí a pod.) - nezahrnuje uložení zeminy (na skládku, do násypu) ani poplatky za skládku, vykazují se v položce č.0141**
P | 16 | 12980 |  | ČIŠTĚNÍ ULIČNÍCH VPUSTÍ | KUS | 1 | 0 | 0 |  | 0 | 3
PP
VV |  |  |  | "`viz projektová dokumentace, TZ a výkaz projektanta" "`pročištění stávající vpusti" 1.0 = 1,000 [A]
TS |  |  |  | Součástí položky je vodorovná a svislá doprava, přemístění, přeložení, manipulace s materiálem a uložení na skládku. Nezahrnuje poplatek za skládku, který se vykazuje v položce 0141** (s výjimkou malého množství materiálu, kde je možné poplatek zahrnout do jednotkové ceny položky – tento fakt musí být uveden v doplňujícím textu k položce)
P | 17 | 12993 |  | ČIŠTĚNÍ POTRUBÍ DN DO 200MM | M | 10 | 0 | 0 |  | 0 | 3
PP
VV |  |  |  | "`viz projektová dokumentace, TZ a výkaz projektanta" "`pročištění potrubí u stávající vpusti" 10.0 = 10,000 [A]
TS |  |  |  | Součástí položky je vodorovná a svislá doprava, přemístění, přeložení, manipulace s materiálem a uložení na skládku. Nezahrnuje poplatek za skládku, který se vykazuje v položce 0141** (s výjimkou malého množství materiálu, kde je možné poplatek zahrnout do jednotkové ceny položky – tento fakt musí být uveden v doplňujícím textu k položce)
P | 18 | 13273 |  | HLOUBENÍ RÝH ŠÍŘ DO 2M PAŽ I NEPAŽ TŘ. I | M3 | 199.14 | 0 | 0 |  | 0 | 3
PP
VV |  |  |  | "`viz projektová dokumentace, TZ a výkaz projektanta" "`výkop pro přípojku" (33.0+31.0)*0.80*1.50 = 76,800 [A] "`výkop pro zasakovací příkopu" 75.0*1.0*1.0 = 75,000 [B] "`výkop pro drenáž" 263.0*0.450*0.40 = 47,340 [C] Celkem: 76.8+75+47.34 = 199,140 [D]
TS |  |  |  | položka zahrnuje: - vodorovná a svislá doprava, přemístění, přeložení, manipulace s výkopkem - kompletní provedení vykopávky nezapažené i zapažené - ošetření výkopiště po celou dobu práce v něm vč. klimatických opatření - ztížení vykopávek v blízkosti podzemního vedení, konstrukcí a objektů vč. jejich dočasného zajištění - ztížení pod vodou, v okolí výbušnin, ve stísněných prostorech a pod. - příplatek za lepivost - těžení po vrstvách, pásech a po jiných nutných částech (figurách) - čerpání vody vč. čerpacích jímek, potrubí a pohotovostní čerpací soupravy (viz ustanovení k pol. 1151,2) - potřebné snížení hladiny podzemní vody - těžení a rozpojování jednotlivých balvanů - vytahování a nošení výkopku - svahování a přesvah. svahů do konečného tvaru, výměna hornin v podloží a v pláni znehodnocené klimatickými vlivy - ruční vykopávky, odstranění kořenů a napadávek - pažení, vzepření a rozepření vč. přepažování (vyjma štětových stěn) - úpravu, ochranu a očištění dna, základové spáry, stěn a svahů - odvedení nebo obvedení vody v okolí výkopiště a ve výkopišti - třídění výkopku - veškeré pomocné konstrukce umožňující provedení vykopávky (příjezdy, sjezdy, nájezdy, lešení, podpěr. konstr., přemostění, zpevněné plochy, zakrytí a pod.) - nezahrnuje uložení zeminy (na skládku, do násypu) ani poplatky za skládku, vykazují se v položce č.0141**
P | 19 | 13373 |  | HLOUBENÍ ŠACHET ZAPAŽ I NEPAŽ TŘ. I | M3 | 9 | 0 | 0 |  | 0 | 3
PP
VV |  |  |  | "`viz projektová dokumentace, TZ a výkaz projektanta" "`výkop pro vpusti" 1.50*6 = 9,000 [A] Celkem: 9 = 9,000 [B]
TS |  |  |  | položka zahrnuje: - vodorovná a svislá doprava, přemístění, přeložení, manipulace s výkopkem - kompletní provedení vykopávky nezapažené i zapažené - ošetření výkopiště po celou dobu práce v něm vč. klimatických opatření - ztížení vykopávek v blízkosti podzemního vedení, konstrukcí a objektů vč. jejich dočasného zajištění - ztížení pod vodou, v okolí výbušnin, ve stísněných prostorech a pod. - příplatek za lepivost - těžení po vrstvách, pásech a po jiných nutných částech (figurách) - čerpání vody vč. čerpacích jímek, potrubí a pohotovostní čerpací soupravy (viz ustanovení k pol. 1151,2) - potřebné snížení hladiny podzemní vody - těžení a rozpojování jednotlivých balvanů - vytahování a nošení výkopku - svahování a přesvah. svahů do konečného tvaru, výměna hornin v podloží a v pláni znehodnocené klimatickými vlivy - ruční vykopávky, odstranění kořenů a napadávek - pažení, vzepření a rozepření vč. přepažování (vyjma štětových stěn) - úpravu, ochranu a očištění dna, základové spáry, stěn a svahů - odvedení nebo obvedení vody v okolí výkopiště a ve výkopišti - třídění výkopku - veškeré pomocné konstrukce umožňující provedení vykopávky (příjezdy, sjezdy, nájezdy, lešení, podpěr. konstr., přemostění, zpevněné plochy, zakrytí a pod.) - nezahrnuje uložení zeminy (na skládku, do násypu) ani poplatky za skládku, vykazují se v položce č.0141**
P | 20 | 171103 |  | ULOŽENÍ SYPANINY DO NÁSYPŮ SE ZHUTNĚNÍM DO 100% PS | M3 | 2110.1 | 0 | 0 |  | 0 | 3
PP
VV |  |  |  | "`viz projektová dokumentace, TZ a výkaz projektanta" "`Dosyp" "`DOSYP ZEMINOU ZÍSKANOU Z VÝKOPU" 1848.40 = 1848,400 [A] "`DOSYP NENAMRZAVÝM, NESOUDRŽNÝM A PROPUSTNÝM MATERIÁLEM, ZHUTNĚNO NA 100%PS" 261.70 = 261,700 [B] Celkem: 1848.4+261.7 = 2110,100 [C]
TS |  |  |  | položka zahrnuje: - kompletní provedení zemní konstrukce vč. výběru vhodného materiálu - úprava ukládaného materiálu vlhčením, tříděním, promícháním nebo vysoušením, příp. jiné úpravy za účelem zlepšení jeho mech. vlastností - hutnění i různé míry hutnění - ošetření úložiště po celou dobu práce v něm vč. klimatických opatření - ztížení v okolí vedení, konstrukcí a objektů a jejich dočasné zajištění - ztížení provádění vč. hutnění ve ztížených podmínkách a stísněných prostorech - ztížené ukládání sypaniny pod vodu - ukládání po vrstvách a po jiných nutných částech (figurách) vč. dosypávek - spouštění a nošení materiálu - výměna částí zemní konstrukce znehodnocené klimatickými vlivy - ruční hutnění a výplň jam a prohlubní v podloží - úprava, očištění, ochrana a zhutnění podloží - svahování, hutnění a uzavírání povrchů svahů - zřízení lavic na svazích - udržování úložiště a jeho ochrana proti vodě - odvedení nebo obvedení vody v okolí úložiště a v úložišti - veškeré pomocné konstrukce umožňující provedení zemní konstrukce (příjezdy, sjezdy, nájezdy, lešení, podpěrné konstrukce, přemostění, zpevněné plochy, zakrytí a pod.)
P | 21 | 17120 |  | ULOŽENÍ SYPANINY DO NÁSYPŮ A NA SKLÁDKY BEZ ZHUTNĚNÍ | M3 | 6484.2 | 0 | 0 |  | 0 | 3
PP
VV |  |  |  | "`uložení na meziskládce" "`sejmutá podorniční (humózní) vrstva" 5065.0*0.60+1744.0*0.40+890.0*0.680+170.0*0.190 = 4374,100 [A] "`zemina do násypu" 2110.1 = 2110,100 [B] Celkem: 4374.1+2110.1 = 6484,200 [C]
TS |  |  |  | položka zahrnuje: - kompletní provedení zemní konstrukce do předepsaného tvaru - ošetření úložiště po celou dobu práce v něm vč. klimatických opatření - ztížení v okolí vedení, konstrukcí a objektů a jejich dočasné zajištění - ztížení provádění ve ztížených podmínkách a stísněných prostorech - ztížené ukládání sypaniny pod vodu - ukládání po vrstvách a po jiných nutných částech (figurách) vč. dosypávek - spouštění a nošení materiálu - úprava, očištění a ochrana podloží a svahů - svahování, uzavírání povrchů svahů - udržování úložiště a jeho ochrana proti vodě - odvedení nebo obvedení vody v okolí úložiště a v úložišti - veškeré pomocné konstrukce umožňující provedení zemní konstrukce (příjezdy, sjezdy, nájezdy, lešení, podpěrné konstrukce, přemostění, zpevněné plochy, zakrytí a pod.)
P | 22 | 17180 |  | ULOŽENÍ SYPANINY DO NÁSYPŮ Z NAKUPOVANÝCH MATERIÁLŮ | M3 | 3050.3 | 0 | 0 |  | 0 | 3
PP
VV |  |  |  | "`viz projektová dokumentace, TZ a výkaz projektanta" "`Násyp -štěrkodrť 0/63" 3050.30 = 3050,300 [A]
TS |  |  |  | položka zahrnuje: - kompletní provedení zemní konstrukce (násypového tělesa včetně aktivní zóny) včetně nákupu a dopravy materiálu dle zadávací dokumentace - úprava ukládaného materiálu vlhčením, tříděním, promícháním nebo vysoušením, příp. jiné úpravy za účelem zlepšení jeho mech. vlastností - hutnění i různé míry hutnění - ošetření úložiště po celou dobu práce v něm vč. klimatických opatření - ztížení v okolí vedení, konstrukcí a objektů a jejich dočasné zajištění - ztížení provádění vč. hutnění ve ztížených podmínkách a stísněných prostorech - ztížené ukládání sypaniny pod vodu - ukládání po vrstvách a po jiných nutných částech (figurách) vč. dosypávek - spouštění a nošení materiálu - výměna částí zemní konstrukce znehodnocené klimatickými vlivy - ruční hutnění a výplň jam a prohlubní v podloží - úprava, očištění, ochrana a zhutnění podloží - svahování, hutnění a uzavírání povrchů svahů - zřízení lavic na svazích - udržování úložiště a jeho ochrana proti vodě - odvedení nebo obvedení vody v okolí úložiště a v úložišti - veškeré pomocné konstrukce umožňující provedení zemní konstrukce (příjezdy, sjezdy, nájezdy, lešení, podpěrné konstrukce, přemostění, zpevněné plochy, zakrytí a pod.)
P | 23 | 17481 |  | ZÁSYP JAM A RÝH Z NAKUPOVANÝCH MATERIÁLŮ | M3 | 58.4 | 0 | 0 |  | 0 | 3
PP
VV |  |  |  | "`viz projektová dokumentace, TZ a výkaz projektanta" "`zásyp přípojky" (33.0+31.0)*0.80*(1.50-0.40-0.10) = 51,200 [A] "`zásyp vpustí ŠD" 6*1.20 = 7,200 [B] Celkem: 51.2+7.2 = 58,400 [C]
TS |  |  |  | položka zahrnuje: - kompletní provedení zemní konstrukce včetně nákupu a dopravy materiálu dle zadávací dokumentace - úprava ukládaného materiálu vlhčením, tříděním, promícháním nebo vysoušením, příp. jiné úpravy za účelem zlepšení jeho mech. vlastností - hutnění i různé míry hutnění - ošetření úložiště po celou dobu práce v něm vč. klimatických opatření - ztížení v okolí vedení, konstrukcí a objektů a jejich dočasné zajištění - ztížení provádění vč. hutnění ve ztížených podmínkách a stísněných prostorech - ztížené ukládání sypaniny pod vodu - ukládání po vrstvách a po jiných nutných částech (figurách) vč. dosypávek - spouštění a nošení materiálu - výměna částí zemní konstrukce znehodnocené klimatickými vlivy - udržování úložiště a jeho ochrana proti vodě - odvedení nebo obvedení vody v okolí úložiště a v úložišti - veškeré pomocné konstrukce umožňující provedení zemní konstrukce (příjezdy, sjezdy, nájezdy, lešení, podpěrné konstrukce, přemostění, zpevněné plochy, zakrytí a pod.)
P | 24 | 17581 |  | OBSYP POTRUBÍ A OBJEKTŮ Z NAKUPOVANÝCH MATERIÁLŮ | M3 | 20.48 | 0 | 0 |  | 0 | 3
PP
VV |  |  |  | "`viz projektová dokumentace, TZ a výkaz projektanta" "`obsyp přípojek" (33.0+31.0)*0.80*0.40 = 20,480 [A]
TS |  |  |  | položka zahrnuje: - kompletní provedení zemní konstrukce včetně nákupu a dopravy materiálu dle zadávací dokumentace - úprava ukládaného materiálu vlhčením, tříděním, promícháním nebo vysoušením, příp. jiné úpravy za účelem zlepšení jeho mech. vlastností - hutnění i různé míry hutnění - ošetření úložiště po celou dobu práce v něm vč. klimatických opatření - ztížení v okolí vedení, konstrukcí a objektů a jejich dočasné zajištění - ztížení provádění vč. hutnění ve ztížených podmínkách a stísněných prostorech - ztížené ukládání sypaniny pod vodu - ukládání po vrstvách a po jiných nutných částech (figurách) vč. dosypávek - spouštění a nošení materiálu - výměna částí zemní konstrukce znehodnocené klimatickými vlivy - ruční hutnění a výplň jam a prohlubní v podloží - úprava, očištění, ochrana a zhutnění podloží - svahování, hutnění a uzavírání povrchů svahů - zřízení lavic na svazích - udržování úložiště a jeho ochrana proti vodě - odvedení nebo obvedení vody v okolí úložiště a v úložišti - veškeré pomocné konstrukce umožňující provedení zemní konstrukce (příjezdy, sjezdy, nájezdy, lešení, podpěrné konstrukce, přemostění, zpevněné plochy, zakrytí a pod.) - zemina vytlačená potrubím o DN do 180mm se od kubatury obsypů neodečítá
P | 25 | 18110 |  | ÚPRAVA PLÁNĚ SE ZHUTNĚNÍM V HORNINĚ TŘ. I | M2 | 9787.8 | 0 | 0 |  | 0 | 3
PP
VV |  |  |  | "`viz projektová dokumentace, TZ a výkaz projektanta" "`Úprava zemní pláně" 4165.0 = 4165,000 [A] "`Úprava parapláně výkopu" 5622.80 = 5622,800 [B] Celkem: 4165+5622.8 = 9787,800 [C]
TS |  |  |  | položka zahrnuje úpravu pláně včetně vyrovnání výškových rozdílů. Míru zhutnění určuje projekt.
P | 26 | 18231 |  | ROZPROSTŘENÍ ORNICE V ROVINĚ V TL DO 0,10M | M2 | 5250 | 0 | 0 |  | 0 | 3
PP
VV |  |  |  | "`viz projektová dokumentace, TZ a výkaz projektanta" "`ohumusování tl. 100mm a osetí" 240.0+750.0+350.0+2600.0+60.0+1250.0 = 5250,000 [A] Celkem: 5250 = 5250,000 [B]
TS |  |  |  | položka zahrnuje: nutné přemístění ornice z dočasných skládek vzdálených do 50m rozprostření ornice v předepsané tloušťce v rovině a ve svahu do 1:5
P | 27 | 18235 |  | ROZPROSTŘENÍ ORNICE V ROVINĚ V TL DO 0,50M | M2 | 8217.633 | 0 | 0 |  | 0 | 3
PP
VV |  |  |  | "`rozprostření sejmuté ornice na poli v tl. 300 mm" (6809.0*0.310+890.0*0.320+170.0*0.410)/0.30 = 8217,633 [A]
TS |  |  |  | položka zahrnuje: nutné přemístění ornice z dočasných skládek vzdálených do 50m rozprostření ornice v předepsané tloušťce v rovině a ve svahu do 1:5
P | 28 | 18242 |  | ZALOŽENÍ TRÁVNÍKU HYDROOSEVEM NA ORNICI | M2 | 5250 | 0 | 0 |  | 0 | 3
PP
VV |  |  |  | "`viz projektová dokumentace, TZ a výkaz projektanta" "`ohumusování tl. 100mm a osetí" 5250 = 5250,000 [A] Celkem: 5250 = 5250,000 [B]
TS |  |  |  | Zahrnuje dodání předepsané travní směsi, hydroosev na ornici, zalévání, první pokosení, to vše bez ohledu na sklon terénu
P | 29 | 18247 |  | OŠETŘOVÁNÍ TRÁVNÍKU | M2 | 5250 | 0 | 0 |  | 0 | 3
PP
VV |  |  |  | "`viz projektová dokumentace, TZ a výkaz projektanta" "`ohumusování tl. 100mm a osetí" 5250 = 5250,000 [A] Celkem: 5250 = 5250,000 [B]
TS |  |  |  | Zahrnuje pokosení se shrabáním, naložení shrabků na dopravní prostředek, s odvozem a se složením, to vše bez ohledu na sklon terénu zahrnuje nutné zalití a hnojení
P | 30 | 18600 |  | ZALÉVÁNÍ VODOU | M3 | 52.5 | 0 | 0 |  | 0 | 3
PP
VV |  |  |  | "`viz projektová dokumentace, TZ a výkaz projektanta" "`10l / m2" "`ohumusování tl. 100mm a osetí" 5250*10*0.001 = 52,500 [A] Celkem: 52.5 = 52,500 [B]
TS |  |  |  | položka zahrnuje veškerý materiál, výrobky a polotovary, včetně mimostaveništní a vnitrostaveništní dopravy (rovněž přesuny), včetně naložení a složení, případně s uložením
P | 31 | R0251 |  | STATICKÁ ZATĚŽOVACÍ ZKOUŠKA | KUS | 18 | 0 | 0 |  | 0 | 3
PP |  |  |  | STATICKÁ ZATĚŽOVACÍ ZKOUŠKA
VV |  |  |  | "`zahrnuje veškeré náklady spojené s objednatelem požadovanými zkouškami" "`viz projektová dokumentace, TZ a výkaz projektanta" 6*3 = 18,000 [A]
TS
SD |  | 2 |  | Zakládání |  |  |  | 0
P | 32 | 21197 |  | OPLÁŠTĚNÍ ODVODŇOVACÍCH ŽEBER Z GEOTEXTILIE | M2 | 937.04 | 0 | 0 |  | 0 | 3
PP
VV |  |  |  | "`viz projektová dokumentace, TZ a výkaz projektanta" "`Zasakovací příkopa" "`geotextilie s filtrační a separační funkcí, netkaná min. 200 g/m2" 75.0*4.0*1.30 = 390,000 [A] "`drenáž - filtrační a separační geotextilie 400 g/m2" (1.60*263.0)*1.30 = 547,040 [B] Celkem: 390+547.04 = 937,040 [C]
TS |  |  |  | položka zahrnuje dodávku předepsané geotextilie, mimostaveništní a vnitrostaveništní dopravu a její uložení včetně potřebných přesahů (nezapočítávají se do výměry)
P | 33 | 21450 |  | SANAČNÍ VRSTVY Z KAMENIVA | M3 | 117.08 | 0 | 0 |  | 0 | 3
PP
VV |  |  |  | "`viz projektová dokumentace, TZ a výkaz projektanta" "`Zasakovací příkopa" "`Štěrkodrť 16/32" 75.0*1.0*1.0 = 75,000 [A] "`drenáž" "`štěrkodrť frakce 16-32 " 263.0*(0.40*0.40) = 42,080 [B] Celkem: 75+42.08 = 117,080 [C]
TS |  |  |  | položka zahrnuje dodávku předepsaného kameniva, mimostaveništní a vnitrostaveništní dopravu a jeho uložení není-li v zadávací dokumentaci uvedeno jinak, jedná se o nakupovaný materiál
P | 34 | 21452 |  | SANAČNÍ VRSTVY Z KAMENIVA DRCENÉHO | M3 | 1218.6 | 0 | 0 |  | 0 | 3
PP
VV |  |  |  | "`viz projektová dokumentace, TZ a výkaz projektanta" "`Výměnná vrstva - štěrkodrť 0/63" 1218.60 = 1218,600 [A]
TS |  |  |  | položka zahrnuje dodávku předepsaného kameniva, mimostaveništní a vnitrostaveništní dopravu a jeho uložení není-li v zadávací dokumentaci uvedeno jinak, jedná se o nakupovaný materiál
P | 35 | 21461E |  | SEPARAČNÍ GEOTEXTILIE DO 500G/M2 | M2 | 5414.5 | 0 | 0 |  | 0 | 3
PP
VV |  |  |  | "`viz projektová dokumentace, TZ a výkaz projektanta" "`SEPARAČNÍ NETKANÁ GEOTEXTÍLIE 500 g/m2" 4165.0*1.30 = 5414,500 [A]
TS |  |  |  | Položka zahrnuje: - dodávku předepsané geotextilie - úpravu, očištění a ochranu podkladu - přichycení k podkladu, případně zatížení - úpravy spojů a zajištění okrajů - úpravy pro odvodnění - nutné přesahy - mimostaveništní a vnitrostaveništní dopravu
SD |  | 4 |  | Vodorovné konstrukce |  |  |  | 0
P | 36 | 451312 |  | PODKLADNÍ A VÝPLŇOVÉ VRSTVY Z PROSTÉHO BETONU C12/15 | M3 | 0.794 | 0 | 0 |  | 0 | 3
PP
VV |  |  |  | "`viz projektová dokumentace, TZ a výkaz projektanta" "`podkladní beton vpusti C12/15 1150 x 1150 x 100 mm" (1.150*1.150*0.10)*6 = 0,794 [A]
TS |  |  |  | - dodání čerstvého betonu (betonové směsi) požadované kvality, jeho uložení do požadovaného tvaru při jakékoliv hustotě výztuže, konzistenci čerstvého betonu a způsobu hutnění, ošetření a ochranu betonu, - zhotovení nepropustného, mrazuvzdorného betonu a betonu požadované trvanlivosti a vlastností, - užití potřebných přísad a technologií výroby betonu, - zřízení pracovních a dilatačních spar, včetně potřebných úprav, výplně, vložek, opracování, očištění a ošetření, - bednění požadovaných konstr. (i ztracené) s úpravou dle požadované kvality povrchu betonu, včetně odbedňovacích a odskružovacích prostředků, - podpěrné konstr. (skruže) a lešení všech druhů pro bednění, uložení čerstvého betonu, výztuže a doplňkových konstr., vč. požadovaných otvorů, ochranných a bezpečnostních opatření a základů těchto konstrukcí a lešení, - vytvoření kotevních čel, kapes, nálitků, a sedel, - zřízení všech požadovaných otvorů, kapes, výklenků, prostupů, dutin, drážek a pod., vč. ztížení práce a úprav kolem nich, - úpravy pro osazení výztuže, doplňkových konstrukcí a vybavení, - úpravy povrchu pro položení požadované izolace, povlaků a nátěrů, případně vyspravení, - ztížení práce u kabelových a injektážních trubek a ostatních zařízení osazovaných do betonu, - konstrukce betonových kloubů, upevnění kotevních prvků a doplňkových konstrukcí, - nátěry zabraňující soudržnost betonu a bednění, - výplň, těsnění a tmelení spar a spojů, - opatření povrchů betonu izolací proti zemní vlhkosti v částech, kde přijdou do styku se zeminou nebo kamenivem, - případné zřízení spojovací vrstvy u základů, - úpravy pro osazení zařízení ochrany konstrukce proti vlivu bludných proudů
P | 37 | 45131A |  | PODKLADNÍ A VÝPLŇOVÉ VRSTVY Z PROSTÉHO BETONU C20/25 | M3 | 0.825 | 0 | 0 |  | 0 | 3
PP
VV |  |  |  | "`viz projektová dokumentace, TZ a výkaz projektanta" "`Odláždění lomovým kamenem tl. 200 mm, do betonového lože C20/25nXF3 tl. 150 mm, polštář ze štěrkopísku 0/32 tl. 150 mm" 1.0*0.150 = 0,150 [A] "`Odláždění žul. kostkami střední vel. okolo stávající uliční vpusti, do betonového lože C20/25nXF3 tl. 150 mm, polštář ze štěrkopísku 0/32 tl. 150 mm" 4.50*0.150 = 0,675 [B] Celkem: 0.15+0.675 = 0,825 [C]
TS |  |  |  | - dodání čerstvého betonu (betonové směsi) požadované kvality, jeho uložení do požadovaného tvaru při jakékoliv hustotě výztuže, konzistenci čerstvého betonu a způsobu hutnění, ošetření a ochranu betonu, - zhotovení nepropustného, mrazuvzdorného betonu a betonu požadované trvanlivosti a vlastností, - užití potřebných přísad a technologií výroby betonu, - zřízení pracovních a dilatačních spar, včetně potřebných úprav, výplně, vložek, opracování, očištění a ošetření, - bednění požadovaných konstr. (i ztracené) s úpravou dle požadované kvality povrchu betonu, včetně odbedňovacích a odskružovacích prostředků, - podpěrné konstr. (skruže) a lešení všech druhů pro bednění, uložení čerstvého betonu, výztuže a doplňkových konstr., vč. požadovaných otvorů, ochranných a bezpečnostních opatření a základů těchto konstrukcí a lešení, - vytvoření kotevních čel, kapes, nálitků, a sedel, - zřízení všech požadovaných otvorů, kapes, výklenků, prostupů, dutin, drážek a pod., vč. ztížení práce a úprav kolem nich, - úpravy pro osazení výztuže, doplňkových konstrukcí a vybavení, - úpravy povrchu pro položení požadované izolace, povlaků a nátěrů, případně vyspravení, - ztížení práce u kabelových a injektážních trubek a ostatních zařízení osazovaných do betonu, - konstrukce betonových kloubů, upevnění kotevních prvků a doplňkových konstrukcí, - nátěry zabraňující soudržnost betonu a bednění, - výplň, těsnění a tmelení spar a spojů, - opatření povrchů betonu izolací proti zemní vlhkosti v částech, kde přijdou do styku se zeminou nebo kamenivem, - případné zřízení spojovací vrstvy u základů, - úpravy pro osazení zařízení ochrany konstrukce proti vlivu bludných proudů
P | 38 | 45157 |  | PODKLADNÍ A VÝPLŇOVÉ VRSTVY Z KAMENIVA TĚŽENÉHO | M3 | 11.999 | 0 | 0 |  | 0 | 3
PP
VV |  |  |  | "`viz projektová dokumentace, TZ a výkaz projektanta" "`lože přípojky" (33.0+31.0)*0.80*0.10 = 5,120 [A] "`drenáž - pískové lože" 263.0*(0.050*0.40) = 5,260 [B] "`Odláždění lomovým kamenem tl. 200 mm, do betonového lože C20/25nXF3 tl. 150 mm, polštář ze štěrkopísku 0/32 tl. 150 mm" 1.0*0.150 = 0,150 [C] "`Odláždění žul. kostkami střední vel. okolo stávající uliční vpusti, do betonového lože C20/25nXF3 tl. 150 mm, polštář ze štěrkopísku 0/32 tl. 150 mm" 4.50*0.150 = 0,675 [D] "`podsyp štěrkopískem tl. 100 mm, zhutněno (vpusť)" 1.150*1.150*0.10*6 = 0,794 [E] Celkem: 5.12+5.26+0.15+0.675+0.794 = 11,999 [F]
TS |  |  |  | položka zahrnuje dodávku předepsaného kameniva, mimostaveništní a vnitrostaveništní dopravu a jeho uložení není-li v zadávací dokumentaci uvedeno jinak, jedná se o nakupovaný materiál
P | 39 | 465512 |  | DLAŽBY Z LOMOVÉHO KAMENE NA MC | M3 | 0.2 | 0 | 0 |  | 0 | 3
PP
VV |  |  |  | "`viz projektová dokumentace, TZ a výkaz projektanta" "`Odláždění lomovým kamenem tl. 200 mm, do betonového lože C20/25nXF3 tl. 150 mm, polštář ze štěrkopísku 0/32 tl. 150 mm" 1.0*0.20 = 0,200 [A]
TS |  |  |  | položka zahrnuje: - nutné zemní práce (svahování, úpravu pláně a pod.) - zřízení spojovací vrstvy - zřízení lože dlažby z cementové malty předepsané kvality a předepsané tloušťky - dodávku a položení dlažby z lomového kamene do předepsaného tvaru - spárování, těsnění, tmelení a vyplnění spar MC případně s vyklínováním - úprava povrchu pro odvedení srážkové vody - nezahrnuje podklad pod dlažbu, vykazuje se samostatně položkami SD 45
SD |  | 5 |  | Komunikace pozemní |  |  |  | 0
P | 40 | 56334 |  | VOZOVKOVÉ VRSTVY ZE ŠTĚRKODRTI TL. DO 200MM | M2 | 3421 | 0 | 0 |  | 0 | 3
PP
VV |  |  |  | "`viz projektová dokumentace, TZ a výkaz projektanta" "`SKLADBA SILNICE" "`ŠTĚRKODRŤ FRAKCE 0/32 ŠDA 200 mm" 3421.0 = 3421,000 [A]
TS |  |  |  | - dodání kameniva předepsané kvality a zrnitosti - rozprostření a zhutnění vrstvy v předepsané tloušťce - zřízení vrstvy bez rozlišení šířky, pokládání vrstvy po etapách - nezahrnuje postřiky, nátěry
P | 41 | 56335 |  | VOZOVKOVÉ VRSTVY ZE ŠTĚRKODRTI TL. DO 250MM | M2 | 4165 | 0 | 0 |  | 0 | 3
PP
VV |  |  |  | "`viz projektová dokumentace, TZ a výkaz projektanta" "`SKLADBA SILNICE" "`ŠTĚRKODRŤ FRAKCE 0/63 ŠDA 240 mm" 4165.0 = 4165,000 [A]
TS |  |  |  | - dodání kameniva předepsané kvality a zrnitosti - rozprostření a zhutnění vrstvy v předepsané tloušťce - zřízení vrstvy bez rozlišení šířky, pokládání vrstvy po etapách - nezahrnuje postřiky, nátěry
P | 42 | 56963 |  | ZPEVNĚNÍ KRAJNIC Z RECYKLOVANÉHO MATERIÁLU TL DO 150MM | M2 | 500.4 | 0 | 0 |  | 0 | 3
PP
VV |  |  |  | "`viz projektová dokumentace, TZ a výkaz projektanta" "`Nezpevněná krajnice tl. 150 mm, asfaltový recyklát fr. 0/22" 0.90*(110.0+215.0+20.0+211.0) = 500,400 [A]
TS |  |  |  | - dodání recyklátu v požadované kvalitě - očištění podkladu - uložení recyklátu dle předepsaného technologického předpisu, zhutnění vrstvy v předepsané tloušťce - zřízení vrstvy bez rozlišení šířky, pokládání vrstvy po etapách, včetně pracovních spar a spojů - úpravu napojení, ukončení - nezahrnuje postřiky, nátěry
P | 43 | 572123 |  | INFILTRAČNÍ POSTŘIK Z EMULZE DO 1,0KG/M2 | M2 | 2975 | 0 | 0 |  | 0 | 3
PP
VV |  |  |  | "`viz projektová dokumentace, TZ a výkaz projektanta" "`INFILTRAČNÍ POSTŘIK KATIONAKTIVNÍ ASF. EMULZÍ PI-E 1,00 kg/m2" "`SKLADBA SILNICE" 2975.0 = 2975,000 [A]
TS |  |  |  | - dodání všech předepsaných materiálů pro postřiky v předepsaném množství - provedení dle předepsaného technologického předpisu - zřízení vrstvy bez rozlišení šířky, pokládání vrstvy po etapách - úpravu napojení, ukončení
P | 44 | 572224 |  | SPOJOVACÍ POSTŘIK Z MODIFIK EMULZE DO 1,0KG/M2 | M2 | 6304 | 0 | 0 |  | 0 | 3
PP
VV |  |  |  | "`viz projektová dokumentace, TZ a výkaz projektanta" "`SPOJOVACÍ POSTŘIK KATIONAKTIVNÍ ASF. EMULZÍ (MODIF.) PS-CP 0,30-0,60 kg/m2" "`SKLADBA SILNICE" 2975.0+2975.0 = 5950,000 [A] "`SKLADBA SOUVISLÉ ÚDRŽBY SILNICE" 175.0+179.0 = 354,000 [B] Celkem: 5950+354 = 6304,000 [C]
TS |  |  |  | - dodání všech předepsaných materiálů pro postřiky v předepsaném množství - provedení dle předepsaného technologického předpisu - zřízení vrstvy bez rozlišení šířky, pokládání vrstvy po etapách - úpravu napojení, ukončení
P | 45 | 574A34 |  | ASFALTOVÝ BETON PRO OBRUSNÉ VRSTVY ACO 11+, 11S TL. 40MM | M2 | 3145 | 0 | 0 |  | 0 | 3
PP
VV |  |  |  | "`viz projektová dokumentace, TZ a výkaz projektanta" "`Asfaltový beton pro obrusné vrstvy, ACO 11+, tl. 40 mm" "`SKLADBA SILNICE" 2975.0 = 2975,000 [A] "`SKLADBA SOUVISLÉ ÚDRŽBY SILNICE" 170.0 = 170,000 [B] Celkem: 2975+170 = 3145,000 [C]
TS |  |  |  | - dodání směsi v požadované kvalitě - očištění podkladu - uložení směsi dle předepsaného technologického předpisu, zhutnění vrstvy v předepsané tloušťce - zřízení vrstvy bez rozlišení šířky, pokládání vrstvy po etapách, včetně pracovních spar a spojů - úpravu napojení, ukončení podél obrubníků, dilatačních zařízení, odvodňovacích proužků, odvodňovačů, vpustí, šachet a pod. - nezahrnuje postřiky, nátěry - nezahrnuje těsnění podél obrubníků, dilatačních zařízení, odvodňovacích proužků, odvodňovačů, vpustí, šachet a pod.
P | 46 | 574C56 |  | ASFALTOVÝ BETON PRO LOŽNÍ VRSTVY ACL 16+, 16S TL. 60MM | M2 | 3155 | 0 | 0 |  | 0 | 3
PP
VV |  |  |  | "`viz projektová dokumentace, TZ a výkaz projektanta" "`Asfaltový beton pro ložní vrstvy, ACL 16+, tl. 60 mm" "`SKLADBA SILNICE" 2975.0 = 2975,000 [A] "`SKLADBA SOUVISLÉ ÚDRŽBY SILNICE" 180.0 = 180,000 [B] Celkem: 2975+180 = 3155,000 [C]
TS |  |  |  | - dodání směsi v požadované kvalitě - očištění podkladu - uložení směsi dle předepsaného technologického předpisu, zhutnění vrstvy v předepsané tloušťce - zřízení vrstvy bez rozlišení šířky, pokládání vrstvy po etapách, včetně pracovních spar a spojů - úpravu napojení, ukončení podél obrubníků, dilatačních zařízení, odvodňovacích proužků, odvodňovačů, vpustí, šachet a pod. - nezahrnuje postřiky, nátěry - nezahrnuje těsnění podél obrubníků, dilatačních zařízení, odvodňovacích proužků, odvodňovačů, vpustí, šachet a pod.
P | 47 | 574E88 |  | ASFALTOVÝ BETON PRO PODKLADNÍ VRSTVY ACP 22+, 22S TL. 90MM | M2 | 2975 | 0 | 0 |  | 0 | 3
PP
VV |  |  |  | "`viz projektová dokumentace, TZ a výkaz projektanta" "`ASFALTOVÝ BETON PRO PODKLADNÍ VRSTVY ACP 22+ 90 mm" "`SKLADBA SILNICE" 2975.0 = 2975,000 [A]
TS |  |  |  | - dodání směsi v požadované kvalitě - očištění podkladu - uložení směsi dle předepsaného technologického předpisu, zhutnění vrstvy v předepsané tloušťce - zřízení vrstvy bez rozlišení šířky, pokládání vrstvy po etapách, včetně pracovních spar a spojů - úpravu napojení, ukončení podél obrubníků, dilatačních zařízení, odvodňovacích proužků, odvodňovačů, vpustí, šachet a pod. - nezahrnuje postřiky, nátěry - nezahrnuje těsnění podél obrubníků, dilatačních zařízení, odvodňovacích proužků, odvodňovačů, vpustí, šachet a pod.
P | 48 | 58222 |  | DLÁŽDĚNÉ KRYTY Z DROBNÝCH KOSTEK DO LOŽE Z MC | M2 | 4.5 | 0 | 0 |  | 0 | 3
PP
VV |  |  |  | "`viz projektová dokumentace, TZ a výkaz projektanta" "`Odláždění žul. kostkami střední vel. okolo stávající uliční vpusti, do betonového lože C20/25nXF3 tl. 150 mm, polštář ze štěrkopísku 0/32 tl. 150 mm" 4.50 = 4,500 [A]
TS |  |  |  | - dodání dlažebního materiálu v požadované kvalitě, dodání materiálu pro předepsané lože v tloušťce předepsané dokumentací a pro předepsanou výplň spar - očištění podkladu - uložení dlažby dle předepsaného technologického předpisu včetně předepsané podkladní vrstvy a předepsané výplně spar - zřízení vrstvy bez rozlišení šířky, pokládání vrstvy po etapách - úpravu napojení, ukončení podél obrubníků, dilatačních zařízení, odvodňovacích proužků, odvodňovačů, vpustí, šachet a pod., nestanoví-li zadávací dokumentace jinak - nezahrnuje postřiky, nátěry - nezahrnuje těsnění podél obrubníků, dilatačních zařízení, odvodňovacích proužků, odvodňovačů, vpustí, šachet a pod.
SD |  | 8 |  | Trubní vedení |  |  |  | 0
P | 49 | 87433 |  | POTRUBÍ Z TRUB PLASTOVÝCH ODPADNÍCH DN DO 150MM | M | 33 | 0 | 0 |  | 0 | 3
PP
VV |  |  |  | "`viz projektová dokumentace, TZ a výkaz projektanta" "`Přípojka DN 150 SN 12" 20.0+6.0+7.0 = 33,000 [A]
TS |  |  |  | položky pro zhotovení potrubí platí bez ohledu na sklon zahrnuje: - výrobní dokumentaci (včetně technologického předpisu) - dodání veškerého trubního a pomocného materiálu (trouby, trubky, tvarovky, spojovací a těsnící materiál a pod.), podpěrných, závěsných a upevňovacích prvků, včetně potřebných úprav - úprava a příprava podkladu a podpěr, očištění a ošetření podkladu a podpěr - zřízení plně funkčního potrubí, kompletní soustavy, podle příslušného technologického předpisu - zřízení potrubí i jednotlivých částí po etapách, včetně pracovních spar a spojů, pracovního zaslepení konců a pod. - úprava prostupů, průchodů šachtami a komorami, okolí podpěr a vyústění, zaústění, napojení, vyvedení a upevnění odpad. výustí - ochrana potrubí nátěrem (vč. úpravy povrchu), případně izolací, nejsou-li tyto práce předmětem jiné položky - úprava, očištění a ošetření prostoru kolem potrubí - položky platí pro práce prováděné v prostoru zapaženém i nezapaženém a i v kolektorech, chráničkách - položky zahrnují i práce spojené s nutnými obtoky, převáděním a čerpáním vody nezahrnuje zkoušky vodotěsnosti a televizní prohlídku
P | 50 | 87434 |  | POTRUBÍ Z TRUB PLASTOVÝCH ODPADNÍCH DN DO 200MM | M | 31 | 0 | 0 |  | 0 | 3
PP
VV |  |  |  | "`viz projektová dokumentace, TZ a výkaz projektanta" "`Přípojka DN 200 SN 12" 12.0+18.0+1.0 = 31,000 [A]
TS |  |  |  | položky pro zhotovení potrubí platí bez ohledu na sklon zahrnuje: - výrobní dokumentaci (včetně technologického předpisu) - dodání veškerého trubního a pomocného materiálu (trouby, trubky, tvarovky, spojovací a těsnící materiál a pod.), podpěrných, závěsných a upevňovacích prvků, včetně potřebných úprav - úprava a příprava podkladu a podpěr, očištění a ošetření podkladu a podpěr - zřízení plně funkčního potrubí, kompletní soustavy, podle příslušného technologického předpisu - zřízení potrubí i jednotlivých částí po etapách, včetně pracovních spar a spojů, pracovního zaslepení konců a pod. - úprava prostupů, průchodů šachtami a komorami, okolí podpěr a vyústění, zaústění, napojení, vyvedení a upevnění odpad. výustí - ochrana potrubí nátěrem (vč. úpravy povrchu), případně izolací, nejsou-li tyto práce předmětem jiné položky - úprava, očištění a ošetření prostoru kolem potrubí - položky platí pro práce prováděné v prostoru zapaženém i nezapaženém a i v kolektorech, chráničkách - položky zahrnují i práce spojené s nutnými obtoky, převáděním a čerpáním vody nezahrnuje zkoušky vodotěsnosti a televizní prohlídku
P | 51 | 875272 |  | POTRUBÍ DREN Z TRUB PLAST (I FLEXIBIL) DN DO 100MM DĚROVANÝCH | M | 263 | 0 | 0 |  | 0 | 3
PP
VV |  |  |  | "`viz projektová dokumentace, TZ a výkaz projektanta" "`Drenážní potrubí DN 100" 73.0+140.0+50.0 = 263,000 [A]
TS |  |  |  | položky pro zhotovení potrubí platí bez ohledu na sklon zahrnuje: - výrobní dokumentaci (včetně technologického předpisu) - dodání veškerého trubního a pomocného materiálu (trouby, trubky, tvarovky, spojovací a těsnící materiál a pod.), podpěrných, závěsných a upevňovacích prvků, včetně potřebných úprav - úprava a příprava podkladu a podpěr, očištění a ošetření podkladu a podpěr - zřízení plně funkčního potrubí, kompletní soustavy, podle příslušného technologického předpisu - zřízení potrubí i jednotlivých částí po etapách, včetně pracovních spar a spojů, pracovního zaslepení konců a pod. - úprava prostupů, průchodů šachtami a komorami, okolí podpěr a vyústění, zaústění, napojení, vyvedení a upevnění odpad. výustí - ochrana potrubí nátěrem (vč. úpravy povrchu), případně izolací, nejsou-li tyto práce předmětem jiné položky - úprava, očištění a ošetření prostoru kolem potrubí - položky platí pro práce prováděné v prostoru zapaženém i nezapaženém a i v kolektorech, chráničkách - položky zahrnují i práce spojené s nutnými obtoky, převáděním a čerpáním vody
P | 52 | 89712 |  | VPUSŤ KANALIZAČNÍ ULIČNÍ KOMPLETNÍ Z BETONOVÝCH DÍLCŮ | KUS | 6 | 0 | 0 |  | 0 | 3
PP
VV |  |  |  | "`viz projektová dokumentace, TZ a výkaz projektanta" "`Betoná uliční vpusť s kalníkem, košem na hrubé nečistoty a plastovou mříží pro zatížení D400" 6.0 = 6,000 [A]
TS |  |  |  | položka zahrnuje: - dodávku a osazení předepsaných dílů včetně mříže - výplň, těsnění a tmelení spar a spojů, - opatření povrchů betonu izolací proti zemní vlhkosti v částech, kde přijdou do styku se zeminou nebo kamenivem, - předepsané podkladní konstrukce
P | 53 | 89921 |  | VÝŠKOVÁ ÚPRAVA POKLOPŮ | KUS | 4 | 0 | 0 |  | 0 | 3
PP
VV |  |  |  | "`viz projektová dokumentace, TZ a výkaz projektanta" "`Výšková úprava stávajícího kanalizačního poklopu" 4.0 = 4,000 [A]
TS |  |  |  | - položka výškové úpravy zahrnuje všechny nutné práce a materiály pro zvýšení nebo snížení zařízení (včetně nutné úpravy stávajícího povrchu vozovky nebo chodníku).
P | 54 | 89922 |  | VÝŠKOVÁ ÚPRAVA MŘÍŽÍ | KUS | 1 | 0 | 0 |  | 0 | 3
PP
VV |  |  |  | "`viz projektová dokumentace, TZ a výkaz projektanta" "`Výšková úprava stávající mříže uliční vpusti" "`osazení nového koše na hrubé nečistoty" 1.0 = 1,000 [A]
TS |  |  |  | - položka výškové úpravy zahrnuje všechny nutné práce a materiály pro zvýšení nebo snížení zařízení (včetně nutné úpravy stávajícího povrchu vozovky nebo chodníku).
P | 55 | 89923 |  | VÝŠKOVÁ ÚPRAVA KRYCÍCH HRNCŮ | KUS | 3 | 0 | 0 |  | 0 | 3
PP
VV |  |  |  | "`viz projektová dokumentace, TZ a výkaz projektanta" "`Výšková úprava stávajícího šoupěte" 3.0 = 3,000 [A]
TS |  |  |  | - položka výškové úpravy zahrnuje všechny nutné práce a materiály pro zvýšení nebo snížení zařízení (včetně nutné úpravy stávajícího povrchu vozovky nebo chodníku).
SD |  | 9 |  | Ostatní konstrukce a práce, bourání |  |  |  | 0
P | 56 | 91228 |  | SMĚROVÉ SLOUPKY Z PLAST HMOT VČETNĚ ODRAZNÉHO PÁSKU | KUS | 22 | 0 | 0 |  | 0 | 3
PP
VV |  |  |  | "`viz projektová dokumentace, TZ a výkaz projektanta" "`Bílé směrové sloupky" 22.0 = 22,000 [A]
TS |  |  |  | položka zahrnuje: - dodání a osazení sloupku včetně nutných zemních prací - vnitrostaveništní a mimostaveništní doprava - odrazky plastové nebo z retroreflexní fólie
P | 57 | 914171 |  | DOPRAVNÍ ZNAČKY ZÁKLADNÍ VELIKOSTI HLINÍKOVÉ FÓLIE TŘ 2 - DODÁVKA A MONTÁŽ | KUS | 9 | 0 | 0 |  | 0 | 3
PP
VV |  |  |  | "`viz projektová dokumentace, TZ a výkaz projektanta" "`P2" 2.0 = 2,000 [A] "`E2b" 3.0 = 3,000 [B] "`P6" 1.0 = 1,000 [C] "`IZ4a" 1.0 = 1,000 [D] "`IZ4b" 1.0 = 1,000 [E] "`B20a" 1.0 = 1,000 [F] Celkem: 2+3+1+1+1+1 = 9,000 [G]
TS |  |  |  | položka zahrnuje: - dodávku a montáž značek v požadovaném provedení
P | 58 | 914173 |  | DOPRAVNÍ ZNAČKY ZÁKLADNÍ VELIKOSTI HLINÍKOVÉ FÓLIE TŘ 2 - DEMONTÁŽ | KUS | 10 | 0 | 0 |  | 0 | 3
PP
VV |  |  |  | "`viz projektová dokumentace, TZ a výkaz projektanta" "`Dopravní značení svislé - stávající rušené (značka + sloupek)" "`B16" 4.0 = 4,000 [A] "`P4" 1.0 = 1,000 [B] "`DZ" 1.0 = 1,000 [C] "`IZ4a" 1.0 = 1,000 [D] "`IZ4b" 1.0 = 1,000 [E] "`A2b" 1.0 = 1,000 [F] "`B1" 1.0 = 1,000 [G] Celkem: 4+1+1+1+1+1+1 = 10,000 [H]
TS |  |  |  | Položka zahrnuje odstranění, demontáž a odklizení materiálu s odvozem na předepsané místo
P | 59 | 914941 |  | SLOUPKY A STOJKY DOPRAVNÍCH ZNAČEK Z HLINÍK TRUBEK DO PATKY - DODÁVKA A MONTÁŽ | KUS | 9 | 0 | 0 |  | 0 | 3
PP
VV |  |  |  | "`viz projektová dokumentace, TZ a výkaz projektanta" "`Nový sloupek včetně založení" 9.0 = 9,000 [A]
TS |  |  |  | položka zahrnuje: - sloupky a upevňovací zařízení včetně jejich osazení (betonová patka, zemní práce)
P | 60 | 914943 |  | SLOUPKY A STOJKY DZ Z HLINÍK TRUBEK DO PATKY DEMONTÁŽ | KUS | 10 | 0 | 0 |  | 0 | 3
PP
VV |  |  |  | "`viz projektová dokumentace, TZ a výkaz projektanta" "`Dopravní značení svislé - stávající rušené (značka + sloupek)" 10.0 = 10,000 [A]
TS |  |  |  | Položka zahrnuje odstranění, demontáž a odklizení materiálu s odvozem na předepsané místo
P | 61 | 915111 |  | VODOROVNÉ DOPRAVNÍ ZNAČENÍ BARVOU HLADKÉ - DODÁVKA A POKLÁDKA | M2 | 68.125 | 0 | 0 |  | 0 | 3
PP
VV |  |  |  | "`viz projektová dokumentace, TZ a výkaz projektanta" "`bílá čára V1a tl. 0,125" 505.0*0.125 = 63,125 [A] "`bílá čára V2b 1,5; 1,5; tl. 0,25" 20.0*0.250 = 5,000 [B] Celkem: 63.125+5 = 68,125 [C]
TS |  |  |  | položka zahrnuje: - dodání a pokládku nátěrového materiálu (měří se pouze natíraná plocha) - předznačení a reflexní úpravu
P | 62 | 915211 |  | VODOROVNÉ DOPRAVNÍ ZNAČENÍ PLASTEM HLADKÉ - DODÁVKA A POKLÁDKA | M2 | 68.125 | 0 | 0 |  | 0 | 3
PP
VV |  |  |  | "`viz projektová dokumentace, TZ a výkaz projektanta" "`bílá čára V1a tl. 0,125 (termoplast)" 505.0*0.125 = 63,125 [A] "`bílá čára V2b 1,5; 1,5; tl. 0,25 (termoplast)" 20.0*0.250 = 5,000 [B] Celkem: 63.125+5 = 68,125 [C]
TS |  |  |  | položka zahrnuje: - dodání a pokládku nátěrového materiálu (měří se pouze natíraná plocha) - předznačení a reflexní úpravu
P | 63 | 917224 |  | SILNIČNÍ A CHODNÍKOVÉ OBRUBY Z BETONOVÝCH OBRUBNÍKŮ ŠÍŘ 150MM | M | 490 | 0 | 0 |  | 0 | 3
PP
VV |  |  |  | "`viz projektová dokumentace, TZ a výkaz projektanta" "`Betonový chodníkový obrubník včetně betonového lože 15/25" 50.0+251.0+38.0+36.0+115.0 = 490,000 [A]
TS |  |  |  | Položka zahrnuje: dodání a pokládku betonových obrubníků o rozměrech předepsaných zadávací dokumentací betonové lože i boční betonovou opěrku.
P | 64 | 91772 |  | OBRUBA Z DLAŽEBNÍCH KOSTEK DROBNÝCH | M | 2080 | 0 | 0 |  | 0 | 3
PP
VV |  |  |  | "`viz projektová dokumentace, TZ a výkaz projektanta" "`Dvouřádek ze žulových kostek střední velikosti" (520.0+520.0)*2 = 2080,000 [A]
TS |  |  |  | Položka zahrnuje: dodání a pokládku jedné řady dlažebních kostek o rozměrech předepsaných zadávací dokumentací betonové lože i boční betonovou opěrku.
P | 65 | 919113 |  | ŘEZÁNÍ ASFALTOVÉHO KRYTU VOZOVEK TL DO 150MM | M | 45 | 0 | 0 |  | 0 | 3
PP
VV |  |  |  | "`viz projektová dokumentace, TZ a výkaz projektanta" "`Řezání stávajícího asfaltu do hloubky 110 mm" 6.0+7.0+20.0+6.0+6.0 = 45,000 [A]
TS |  |  |  | položka zahrnuje řezání vozovkové vrstvy v předepsané tloušťce, včetně spotřeby vody
P | 66 | 931315 |  | TĚSNĚNÍ DILATAČ SPAR ASF ZÁLIVKOU PRŮŘ DO 600MM2 | M | 565 | 0 | 0 |  | 0 | 3
PP
VV |  |  |  | "`viz projektová dokumentace, TZ a výkaz projektanta" "`Zalití asfaltovou modifikovanou komůrkovou zálivkou" 6.0+7.0+20.0+6.0+6.0+520.0 = 565,000 [A]
TS |  |  |  | položka zahrnuje dodávku a osazení předepsaného materiálu, očištění ploch spáry před úpravou, očištění okolí spáry po úpravě nezahrnuje těsnící profil
P | 67 | 96615 |  | BOURÁNÍ KONSTRUKCÍ Z PROSTÉHO BETONU | M3 | 39.872 | 0 | 0 |  | 0 | 3
PP
VV |  |  |  | "`bourání betonu ve výkopu" 1873.6*0.020 = 37,472 [A] "`Odstranění betonového lože tl. 150 mm šířky 1000 m" 16.0*1.0*0.150 = 2,400 [B] Celkem: 37.472+2.4 = 39,872 [C]
TS |  |  |  | položka zahrnuje: - rozbourání konstrukce bez ohledu na použitou technologii - veškeré pomocné konstrukce (lešení a pod.) - veškerou manipulaci s vybouranou sutí a hmotami včetně uložení na skládku. Nezahrnuje poplatek za skládku, který se vykazuje v položce 0141** (s výjimkou malého množství bouraného materiálu, kde je možné poplatek zahrnout do jednotkové ceny bourání – tento fakt musí být uveden v doplňujícím textu k položce) - veškeré další práce plynoucí z technologického předpisu a z platných předpisů
P | 68 | 96616 |  | BOURÁNÍ KONSTRUKCÍ ZE ŽELEZOBETONU | M3 | 18.736 | 0 | 0 |  | 0 | 3
PP
VV |  |  |  | "`bourání železobetonu ve výkopu" 1873.6*0.010 = 18,736 [A] Celkem: 18.736 = 18,736 [B]
TS |  |  |  | položka zahrnuje: - rozbourání konstrukce bez ohledu na použitou technologii - veškeré pomocné konstrukce (lešení a pod.) - veškerou manipulaci s vybouranou sutí a hmotami včetně uložení na skládku. Nezahrnuje poplatek za skládku, který se vykazuje v položce 0141** (s výjimkou malého množství bouraného materiálu, kde je možné poplatek zahrnout do jednotkové ceny bourání – tento fakt musí být uveden v doplňujícím textu k položce) - veškeré další práce plynoucí z technologického předpisu a z platných předpisů
P | 69 | 96687 |  | VYBOURÁNÍ ULIČNÍCH VPUSTÍ KOMPLETNÍCH | KUS | 2 | 0 | 0 |  | 0 | 3
PP
VV |  |  |  | "`viz projektová dokumentace, TZ a výkaz projektanta" "`Odstranění stávajících uličních vpustí" 2.0 = 2,000 [A]
TS |  |  |  | položka zahrnuje: - kompletní bourací práce včetně nezbytného rozsahu zemních prací, - veškerou manipulaci s vybouranou sutí a hmotami včetně uložení na skládku, - veškeré další práce plynoucí z technologického předpisu a z platných předpisů, nezahrnuje poplatek za skládku, který se vykazuje v položce 0141** (s výjimkou malého množství bouraného materiálu, kde je možné poplatek zahrnout do jednotkové ceny bourání – tento fakt musí být uveden v doplňujícím textu k položce)
P | 70 | 969233 |  | VYBOURÁNÍ POTRUBÍ DN DO 150MM KANALIZAČ | M | 4 | 0 | 0 |  | 0 | 3
PP
VV |  |  |  | "`viz projektová dokumentace, TZ a výkaz projektanta" "`Zrušení stávajících kanalizačních přípojek DN 150 zafoukáním" 2.0+2.0 = 4,000 [A]
TS |  |  |  | - položka zahrnuje veškerou manipulaci s vybouranou sutí a hmotami včetně uložení na skládku. Nezahrnuje poplatek za skládku, který se vykazuje v položce 0141** (s výjimkou malého množství bouraného materiálu, kde je možné poplatek zahrnout do jednotkové ceny bourání – tento fakt musí být uveden v doplňujícím textu k položce) - položka zahrnuje veškeré další práce plynoucí z technologického předpisu a z platných předpisů
P | 71 | R92702 |  | DOČASNÉ DOPRAVNÍ ZAŘÍZENÍ | KPL | 1 | 0 | 0 |  | 0 | 3
PP |  |  |  | DOČASNÉ DOPRAVNÍ ZAŘÍZENÍ
VV |  |  |  | "`vypracování a projednání dočasného dopravního zařízení" "`vypracování a projednání a aktualizace případných signálních plánů" "`samotné značení včetně světlené signalizace" "`včetně případných objížděk, atd..." "`zahrnuje veškeré náklady spojené s objednatelem požadovanými zařízeními" "`viz projektová dokumentace, TZ a výkaz projektanta" 1.0 = 1,000 [A]
TS |  |  |  | Položka obsahuje kompletní práce, konstrukce, dodávky či služby dle popisu položky, dle veškerých grafických a textových částí projektové dokumentace.
P | 72 | R93302 |  | RDS - DOPLNĚNÍ "Z" SOUŘADNIC DO VYTYČOVACÍHO VÝKRESU | KPL | 1 | 0 | 0 |  | 0 | 3
PP |  |  |  | RDS - DOPLNĚNÍ "Z" SOUŘADNIC DO VYTYČOVACÍHO VÝKRESU
TS
SD |  | 995 |  | Poplatky za skládky |  |  |  | 0
P | 73 | R015111 | 901 | NEOCEŇOVAT - POPLATKY ZA LIKVIDACI ODPADŮ NEKONTAMINOVANÝCH - 17 05 04 VYTĚŽENÉ ZEMINY A HORNINY - I. TŘÍDA TĚŽITELNOSTI VČ. DOPRAVY NA SKLÁDKU A MANIPULACE | T | 525.616 | 0 | 0 |  | 0 | 3
PP |  |  |  | Evidenční položka
VV |  |  |  | "`viz 11130 - sejmutý drn" 3050.0*0.10*1.90 = 579,500 [A] "`viz pol. 12373 - výkopy" 1873.6*1.90 = 3559,840 [B] "`viz pol. 13273 - výkopy rýh" 199.14*1.90 = 378,366 [C] "`viz pol. 13373 - výkopy šachet" 9*1.90 = 17,100 [D] "`viz pol. 17110 - násypy" -2110.1*1.90 = -4009,190 [E] Celkem: 579.5+3559.84+378.366+17.1+-4009.19 = 525,616 [F]
TS |  |  |  | 1. Položka obsahuje: - veškeré poplatky provozovateli skládky, recyklační linky nebo jiného zařízení na zpracování nebo likvidaci odpadů související s převzetím, uložením, zpracováním nebo likvidací odpadu - náklady spojené s dopravou odpadu z místa stavby na místo převzetí provozovatelem skládky, recyklační linky nebo jiného zařízení na zpracování a likvidaci odpadů, veškerou manipulaci s odpadem 2. Způsob měření: Tunou se rozumí hmotnost odpadu vytříděného v souladu se zákonem č. 185/2001 Sb., o nakládání s odpady, v platném znění.
P | 74 | R015140 | 906 | NEOCEŇOVAT - POPLATKY ZA LIKVIDACI ODPADŮ NEKONTAMINOVANÝCH - 17 01 01 BETON Z DEMOLIC OBJEKTŮ, ZÁKLADŮ TV APOD. VČ. DOPRAVY NA SKLÁDKU A MANIPULACE (PROSTÝ A ARMOVANÝ BETON | T | 380.23 | 0 | 0 |  | 0 | 3
PP |  |  |  | Evidenční položka
VV |  |  |  | "`viz pol. 11316 - ŽB panely" 19.80*2.40 = 47,520 [A] "`viz pol. 11318 - dlažba" 30.320*2.20 = 66,704 [B] "`viz pol. 11328 - příkopový žlab" 12.80*0.20*2.20 = 5,632 [C] "`viz pol. 11332 - obrubníky" 618*0.205 = 126,690 [D] "`viz pol. 96615 - bourání betonu" 39.872*2.20 = 87,718 [E] "`viz pol. 96616 - bourání ŽB" 18.736*2.40 = 44,966 [F] "`viz pol. 96687 - vybourání vpustí" 2.0*0.50 = 1,000 [G] Celkem: 47.52+66.704+5.632+126.69+87.718+44.966+1 = 380,230 [H]
TS
P | 75 | R015330 | 925 | NEOCEŇOVAT - POPLATKY ZA LIKVIDACI ODPADŮ NEKONTAMINOVANÝCH - 17 05 04 KAMENNÁ SUŤ VČ. DOPRAVY NA SKLÁDKU A MANIPULACE | T | 12248.374 | 0 | 0 |  | 0 | 3
PP |  |  |  | Evidenční položka
VV |  |  |  | "`viz pol. 11332 - kamenivo" 2179.62*2.05*0.90 = 4021,399 [A] "`viz pol. 12383 - kamenivo" 4012.8*2.05 = 8226,240 [B] "`viz pol. 12980 - čištění vpustí" 1*0.30*2.05 = 0,615 [C] "`viz pol. 12993 - čištění potrubí" 10.0*0.012 = 0,120 [D] Celkem: 4021.399+8226.24+0.615+0.12 = 12248,374 [E]
TS
P | 76 | R015575 | 943 | NEOCEŇOVAT - POPLATKY ZA LIKVIDACI ODPADŮ NEBEZPEČNÝCH - 17 03 01* ASFALTOVÉ SMĚSI OBSAHUJÍCÍ DEHET VČ. DOPRAVY NA SKLÁDKU A MANIPULACE | T | 876.15 | 0 | 0 |  | 0 | 3
PP |  |  |  | Evidenční položka
VV |  |  |  | "`viz pol. 11313 - asfalt" 377.955*2.20 = 831,501 [A] "`viz pol. 11372" 20.295*2.20 = 44,649 [B] Celkem: 831.501+44.649 = 876,150 [C]
TS
P | 77 | R171903 | 973 | NEOCEŇOVAT - POPLATKY ZA LIKVIDACI ODPADŮ - 17 09 03 JINÉ STAVEBNÍ A DEMOLIČNÍ ODPADY OBSAHUJÍCÍ NEBEZPEČNÉ LÁTKY VČ. DOPRAVY NA SKLÁDKU A MANIPULACE (10 01 14 ŠKVÁRA ATD.) | T | 446.822 | 0 | 0 |  | 0 | 1
PP |  |  |  | Evidenční položka
VV |  |  |  | "`viz pol. 11332 - kamenivo" 2179.62*2.05*0.10 = 446,822 [A]
TS |  |  |  | 1. Položka obsahuje: - veškeré poplatky provozovateli skládky, recyklační linky nebo jiného zařízení na zpracování nebo likvidaci odpadů související s převzetím, uložením, zpracováním nebo likvidací odpadu - náklady spojené s dopravou odpadu z místa stavby na místo převzetí provozovatelem skládky, recyklační linky nebo jiného zařízení na zpracování a likvidaci odpadů, veškerou manipulaci s odpadem 2. Způsob měření: Tunou se rozumí hmotnost odpadu vytříděného v souladu se zákonem č. 185/2001 Sb., o nakládání s odpady, v platném znění.

## D.2D.2.1D.2.1.8SO 22-18-02SO ~1
EstiCon |  |  |  | Firma: | [6 empty] | 3
Soupis prací objektu
S | Stavba: | 5003720017-zm08 |  | Modernizace trati Brno - Přerov, 4. stavba Nezamyslice - Kojetín |  |  | SO 22-18-02.02 | 0 |  | 0 | 2
O | Objekt: | D.2 |  | STAVEBNÍ OBJEKTY | [5 empty] | 0.15 | 2
O1 | Objekt: | D.2.1 |  | Inženýrské objekty | [5 empty] | 0.21
O2 | Objekt: | D.2.1.8 |  | Pozemní komunikace
O3 | Objekt: | SO 22-18-02 |  | Nezamyslice - Kojetín, přeložka silnice III/4335 v km 62,4 - 62,9
O4 | Rozpočet: | SO 22-18-02.02 |  | Nezamyslice - Kojetín, přeložka silnice III/4335 v km 62,4 - 62,9 - propustek
Typ | Poř. číslo | Kód položky | Varianta | Název Položky | MJ | Množství | Cena |  | Cenová soustava
[7 empty] | Jednotková | Celkem
0 | 1 | 2 | 3 | 4 | 5 | 6 | 7 | 8 | 9
SD |  | 1 |  | Zemní práce |  |  |  | 0
P | 1 | 12273 |  | ODKOPÁVKY A PROKOPÁVKY OBECNÉ TŘ. I | M3 | 51 | 0 | 0 |  | 0 | 3
PP
VV |  |  |  | "`dovoz z meziskládky" "`zemina pro zásypy" 51 = 51,000 [A] Celkem: 51 = 51,000 [B]
TS |  |  |  | položka zahrnuje: - vodorovná a svislá doprava, přemístění, přeložení, manipulace s výkopkem - kompletní provedení vykopávky nezapažené i zapažené - ošetření výkopiště po celou dobu práce v něm vč. klimatických opatření - ztížení vykopávek v blízkosti podzemního vedení, konstrukcí a objektů vč. jejich dočasného zajištění - ztížení pod vodou, v okolí výbušnin, ve stísněných prostorech a pod. - příplatek za lepivost - těžení po vrstvách, pásech a po jiných nutných částech (figurách) - čerpání vody vč. čerpacích jímek, potrubí a pohotovostní čerpací soupravy (viz ustanovení k pol. 1151,2) - potřebné snížení hladiny podzemní vody - těžení a rozpojování jednotlivých balvanů - vytahování a nošení výkopku - svahování a přesvah. svahů do konečného tvaru, výměna hornin v podloží a v pláni znehodnocené klimatickými vlivy - ruční vykopávky, odstranění kořenů a napadávek - pažení, vzepření a rozepření vč. přepažování (vyjma štětových stěn) - úpravu, ochranu a očištění dna, základové spáry, stěn a svahů - zhutnění podloží, případně i svahů vč. svahování - zřízení stupňů v podloží a lavic na svazích, není-li pro tyto práce zřízena samostatná položka - udržování výkopiště a jeho ochrana proti vodě - odvedení nebo obvedení vody v okolí výkopiště a ve výkopišti - třídění výkopku - veškeré pomocné konstrukce umožňující provedení vykopávky (příjezdy, sjezdy, nájezdy, lešení, podpěr. konstr., přemostění, zpevněné plochy, zakrytí a pod.) - nezahrnuje uložení zeminy (na skládku, do násypu) ani poplatky za skládku, vykazují se v položce č.0141**
P | 2 | 12273B |  | ODKOPÁVKY A PROKOPÁVKY OBECNÉ TŘ. I - DOPRAVA | M3KM | 765 | 0 | 0 |  | 0 | 3
PP
VV |  |  |  | "`dovoz z meziskládky" "`zemina pro zásypy" (51)*15 = 765,000 [A] Celkem: 765 = 765,000 [B]
TS |  |  |  | Položka zahrnuje samostatnou dopravu zeminy. Množství se určí jako součin kubatutry [m3] a požadované vzdálenosti [km].
P | 3 | 13173 |  | HLOUBENÍ JAM ZAPAŽ I NEPAŽ TŘ. I | M3 | 68 | 0 | 0 |  | 0 | 3
PP
VV |  |  |  | "`viz projektová dokumentace, TZ a výkaz projektanta" "`výkop pro propustek" 4.0*17.0 = 68,000 [A]
TS |  |  |  | položka zahrnuje: - vodorovná a svislá doprava, přemístění, přeložení, manipulace s výkopkem - kompletní provedení vykopávky nezapažené i zapažené - ošetření výkopiště po celou dobu práce v něm vč. klimatických opatření - ztížení vykopávek v blízkosti podzemního vedení, konstrukcí a objektů vč. jejich dočasného zajištění - ztížení pod vodou, v okolí výbušnin, ve stísněných prostorech a pod. - příplatek za lepivost - těžení po vrstvách, pásech a po jiných nutných částech (figurách) - čerpání vody vč. čerpacích jímek, potrubí a pohotovostní čerpací soupravy (viz ustanovení k pol. 1151,2) - potřebné snížení hladiny podzemní vody - těžení a rozpojování jednotlivých balvanů - vytahování a nošení výkopku - svahování a přesvah. svahů do konečného tvaru, výměna hornin v podloží a v pláni znehodnocené klimatickými vlivy - ruční vykopávky, odstranění kořenů a napadávek - pažení, vzepření a rozepření vč. přepažování (vyjma štětových stěn) - úpravu, ochranu a očištění dna, základové spáry, stěn a svahů - odvedení nebo obvedení vody v okolí výkopiště a ve výkopišti - třídění výkopku - veškeré pomocné konstrukce umožňující provedení vykopávky (příjezdy, sjezdy, nájezdy, lešení, podpěr. konstr., přemostění, zpevněné plochy, zakrytí a pod.) - nezahrnuje uložení zeminy (na skládku, do násypu) ani poplatky za skládku, vykazují se v položce č.0141**
P | 4 | 13173B |  | HLOUBENÍ JAM ZAPAŽ I NEPAŽ TŘ. I - DOPRAVA | M3KM | 765 | 0 | 0 |  | 0 | 3
PP
VV |  |  |  | "`odvoz na meziskládku - použití do zásypů" 51*15 = 765,000 [A]
TS |  |  |  | Položka zahrnuje samostatnou dopravu zeminy. Množství se určí jako součin kubatutry [m3] a požadované vzdálenosti [km].
P | 5 | 17411 |  | ZÁSYP JAM A RÝH ZEMINOU SE ZHUTNĚNÍM | M3 | 51 | 0 | 0 |  | 0 | 3
PP
VV |  |  |  | "`viz projektová dokumentace, TZ a výkaz projektanta" "`Zásyp vhodnou zeminou" 3.0*17.0 = 51,000 [A] Celkem: 51 = 51,000 [B]
TS |  |  |  | položka zahrnuje: - kompletní provedení zemní konstrukce vč. výběru vhodného materiálu - úprava ukládaného materiálu vlhčením, tříděním, promícháním nebo vysoušením, příp. jiné úpravy za účelem zlepšení jeho mech. vlastností - hutnění i různé míry hutnění - ošetření úložiště po celou dobu práce v něm vč. klimatických opatření - ztížení v okolí vedení, konstrukcí a objektů a jejich dočasné zajištění - ztížení provádění vč. hutnění ve ztížených podmínkách a stísněných prostorech - ztížené ukládání sypaniny pod vodu - ukládání po vrstvách a po jiných nutných částech (figurách) vč. dosypávek - spouštění a nošení materiálu - výměna částí zemní konstrukce znehodnocené klimatickými vlivy - ruční hutnění - udržování úložiště a jeho ochrana proti vodě - odvedení nebo obvedení vody v okolí úložiště a v úložišti - veškeré pomocné konstrukce umožňující provedení zemní konstrukce (příjezdy, sjezdy, nájezdy, lešení, podpěrné konstrukce, přemostění, zpevněné plochy, zakrytí a pod.)
SD |  | 2 |  | Zakládání |  |  |  | 0
P | 6 | 21461F |  | SEPARAČNÍ GEOTEXTILIE DO 600G/M2 | M2 | 78 | 0 | 0 |  | 0 | 3
PP
VV |  |  |  | "`viz projektová dokumentace, TZ a výkaz projektanta" "`pod propustek" "`separační netkaná geotextílie 600 g/m2" 15.0*4.0*1.30 = 78,000 [A]
TS |  |  |  | Položka zahrnuje: - dodávku předepsané geotextilie - úpravu, očištění a ochranu podkladu - přichycení k podkladu, případně zatížení - úpravy spojů a zajištění okrajů - úpravy pro odvodnění - nutné přesahy - mimostaveništní a vnitrostaveništní dopravu
SD |  | 4 |  | Vodorovné konstrukce |  |  |  | 0
P | 7 | 451114 |  | PODKL A VÝPLŇ VRSTVY Z DÍLCŮ BETON DO C25/30 | M3 | 0.181 | 0 | 0 |  | 0 | 3
PP
VV |  |  |  | "`viz projektová dokumentace, TZ a výkaz projektanta" "`Propustek:" "`Betonové podkladky pod ŽB trouby DN 800 - 12 ks" (0.80*0.130*0.145)*12 = 0,181 [A]
TS |  |  |  | - dodání dílce požadovaného tvaru a vlastností, jeho skladování, doprava a osazení do definitivní polohy, včetně komplexní technologie výroby a montáže dílců, ošetření a ochrana dílců, - u dílců železobetonových a předpjatých veškerá výztuž, případně i tuhé kovové prvky a závěsná oka, - úpravy a zařízení pro uložení a transport dílce, - veškeré požadované úpravy dílců, včetně doplňkových konstrukcí a vybavení, - sestavení dílce na stavbě včetně montážních zařízení, plošin a prahů a pod., - výplň, těsnění a tmelení spár a spojů, - očištění a ošetření úložných ploch, - zednické výpomoce pro montáž dílců, - označení dílce výrobním štítkem nebo jiným způsobem, - úpravy dílce pro dodržení požadované přesnosti jeho osazení, včetně případných měření, - veškerá zařízení pro zajištění stability v každém okamžiku, - další práce dané případně specifikací k příslušnému prefabrik. dílci (úprava pohledových ploch, příp. rubových ploch, osazení měřících zařízení, zkoušení a měření dílců a pod.).
P | 8 | 451314 |  | PODKLADNÍ A VÝPLŇOVÉ VRSTVY Z PROSTÉHO BETONU C25/30 | M3 | 1.8 | 0 | 0 |  | 0 | 3
PP
VV |  |  |  | "`viz projektová dokumentace, TZ a výkaz projektanta" "`Odláždění lomovým kamenem tl. 150 mm do betonového lože C25/30 XF3 tl. 150 mm + podsyp ze štěrkopísku tl. 100 mm" 12.0*0.150 = 1,800 [A]
TS |  |  |  | - dodání čerstvého betonu (betonové směsi) požadované kvality, jeho uložení do požadovaného tvaru při jakékoliv hustotě výztuže, konzistenci čerstvého betonu a způsobu hutnění, ošetření a ochranu betonu, - zhotovení nepropustného, mrazuvzdorného betonu a betonu požadované trvanlivosti a vlastností, - užití potřebných přísad a technologií výroby betonu, - zřízení pracovních a dilatačních spar, včetně potřebných úprav, výplně, vložek, opracování, očištění a ošetření, - bednění požadovaných konstr. (i ztracené) s úpravou dle požadované kvality povrchu betonu, včetně odbedňovacích a odskružovacích prostředků, - podpěrné konstr. (skruže) a lešení všech druhů pro bednění, uložení čerstvého betonu, výztuže a doplňkových konstr., vč. požadovaných otvorů, ochranných a bezpečnostních opatření a základů těchto konstrukcí a lešení, - vytvoření kotevních čel, kapes, nálitků, a sedel, - zřízení všech požadovaných otvorů, kapes, výklenků, prostupů, dutin, drážek a pod., vč. ztížení práce a úprav kolem nich, - úpravy pro osazení výztuže, doplňkových konstrukcí a vybavení, - úpravy povrchu pro položení požadované izolace, povlaků a nátěrů, případně vyspravení, - ztížení práce u kabelových a injektážních trubek a ostatních zařízení osazovaných do betonu, - konstrukce betonových kloubů, upevnění kotevních prvků a doplňkových konstrukcí, - nátěry zabraňující soudržnost betonu a bednění, - výplň, těsnění a tmelení spar a spojů, - opatření povrchů betonu izolací proti zemní vlhkosti v částech, kde přijdou do styku se zeminou nebo kamenivem, - případné zřízení spojovací vrstvy u základů, - úpravy pro osazení zařízení ochrany konstrukce proti vlivu bludných proudů
P | 9 | 45132A |  | PODKL A VÝPLŇ VRSTVY ZE ŽELEZOBET DO C20/25 | M3 | 7.65 | 0 | 0 |  | 0 | 3
PP
VV |  |  |  | "`viz projektová dokumentace, TZ a výkaz projektanta" "`Podkladní deska tl. 150 mm, šířky 1200 mm, beton C20/25 XF3 + 2x Kari síť 100 x 100 x5" 0.450*17.0 = 7,650 [A]
TS |  |  |  | - dodání čerstvého betonu (betonové směsi) požadované kvality, jeho uložení do požadovaného tvaru při jakékoliv hustotě výztuže, konzistenci čerstvého betonu a způsobu hutnění, ošetření a ochranu betonu, - zhotovení nepropustného, mrazuvzdorného betonu a betonu požadované trvanlivosti a vlastností, - užití potřebných přísad a technologií výroby betonu, - zřízení pracovních a dilatačních spar, včetně potřebných úprav, výplně, vložek, opracování, očištění a ošetření, - bednění požadovaných konstr. (i ztracené) s úpravou dle požadované kvality povrchu betonu, včetně odbedňovacích a odskružovacích prostředků, - podpěrné konstr. (skruže) a lešení všech druhů pro bednění, uložení čerstvého betonu, výztuže a doplňkových konstr., vč. požadovaných otvorů, ochranných a bezpečnostních opatření a základů těchto konstrukcí a lešení, - vytvoření kotevních čel, kapes, nálitků, a sedel, - zřízení všech požadovaných otvorů, kapes, výklenků, prostupů, dutin, drážek a pod., vč. ztížení práce a úprav kolem nich, - úpravy pro osazení výztuže, doplňkových konstrukcí a vybavení, - úpravy povrchu pro položení požadované izolace, povlaků a nátěrů, případně vyspravení, - ztížení práce u kabelových a injektážních trubek a ostatních zařízení osazovaných do betonu, - konstrukce betonových kloubů, upevnění kotevních prvků a doplňkových konstrukcí, - nátěry zabraňující soudržnost betonu a bednění, - výplň, těsnění a tmelení spar a spojů, - opatření povrchů betonu izolací proti zemní vlhkosti v částech, kde přijdou do styku se zeminou nebo kamenivem, - případné zřízení spojovací vrstvy u základů, - úpravy pro osazení zařízení ochrany konstrukce proti vlivu bludných proudů
P | 10 | 451366 |  | VÝZTUŽ PODKL VRSTEV Z KARI-SÍTÍ | T | 0.133 | 0 | 0 |  | 0 | 3
PP
VV |  |  |  | "`viz projektová dokumentace, TZ a výkaz projektanta" "`Podkladní deska tl. 150 mm, šířky 1200 mm, beton C20/25 XF3 + 2x Kari síť 100 x 100 x5" 17.0*3.14*1.25*0.001*2 = 0,133 [A]
TS |  |  |  | položka zahrnuje: - dodání betonářské výztuže v požadované kvalitě, stříhání, řezání, ohýbání a spojování do všech požadovaných tvarů (vč. armakošů) a uložení s požadovaným zajištěním polohy a krytí výztuže betonem - veškeré svary nebo jiné spoje výztuže - pomocné konstrukce a práce pro osazení a upevnění výztuže - zednické výpomoci pro montáž betonářské výztuže - úpravy výztuže pro osazení doplňkových konstrukcí - ochranu výztuže do doby jejího zabetonování - veškerá opatření pro zajištění soudržnosti výztuže a betonu - vodivé propojení výztuže, které je součástí ochrany konstrukce proti vlivům bludných proudů, vyvedení do měřících skříní nebo míst pro měření bludných proudů - povrchovou antikorozní úpravu výztuže - separaci výztuže
P | 11 | 45157 |  | PODKLADNÍ A VÝPLŇOVÉ VRSTVY Z KAMENIVA TĚŽENÉHO | M3 | 25 | 0 | 0 |  | 0 | 3
PP
VV |  |  |  | "`viz projektová dokumentace, TZ a výkaz projektanta" "`Odláždění lomovým kamenem tl. 150 mm do betonového lože C25/30 XF3 tl. 150 mm + podsyp ze štěrkopísku tl. 100 mm" 12.0*0.10 = 1,200 [A] "`Podsyp ze štěrkopísku tl. 100 mm" 1.40*17.0 = 23,800 [B] Celkem: 1.2+23.8 = 25,000 [C]
TS |  |  |  | položka zahrnuje dodávku předepsaného kameniva, mimostaveništní a vnitrostaveništní dopravu a jeho uložení není-li v zadávací dokumentaci uvedeno jinak, jedná se o nakupovaný materiál
P | 12 | 465512 |  | DLAŽBY Z LOMOVÉHO KAMENE NA MC | M3 | 1.8 | 0 | 0 |  | 0 | 3
PP
VV |  |  |  | "`viz projektová dokumentace, TZ a výkaz projektanta" "`Odláždění lomovým kamenem tl. 150 mm do betonového lože C25/30 XF3 tl. 150 mm + podsyp ze štěrkopísku tl. 100 mm" 12.0*0.150 = 1,800 [A]
TS |  |  |  | položka zahrnuje: - nutné zemní práce (svahování, úpravu pláně a pod.) - zřízení spojovací vrstvy - zřízení lože dlažby z cementové malty předepsané kvality a předepsané tloušťky - dodávku a položení dlažby z lomového kamene do předepsaného tvaru - spárování, těsnění, tmelení a vyplnění spar MC případně s vyklínováním - úprava povrchu pro odvedení srážkové vody - nezahrnuje podklad pod dlažbu, vykazuje se samostatně položkami SD 45
SD |  | 9 |  | Ostatní konstrukce a práce, bourání |  |  |  | 0
P | 13 | 9181E5 |  | ČELA PROPUSTU Z TRUB DN DO 800MM Z BETONU DO C 30/37 | KUS | 2 | 0 | 0 |  | 0 | 3
PP
VV |  |  |  | "`viz projektová dokumentace, TZ a výkaz projektanta" "`Propustek:" "`Betonový prefabrikát - šíkmé čelo propustku délky 2,5m" 2.0 = 2,000 [A]
TS |  |  |  | Položka zahrnuje kompletní čelo (základ, dřík, římsu) - dodání čerstvého betonu (betonové směsi) požadované kvality, jeho uložení do požadovaného tvaru při jakékoliv hustotě výztuže, konzistenci čerstvého betonu a způsobu hutnění, ošetření a ochranu betonu, - dodání a osazení výztuže, - případně dokumentací předepsaný kamenný obklad, - zhotovení nepropustného, mrazuvzdorného betonu a betonu požadované trvanlivosti a vlastností, - užití potřebných přísad a technologií výroby betonu, - zřízení pracovních a dilatačních spar, včetně potřebných úprav, výplně, vložek, opracování, očištění a ošetření, - bednění požadovaných konstr. (i ztracené) s úpravou dle požadované kvality povrchu betonu, včetně odbedňovacích a odskružovacích prostředků, - podpěrné konstr. (skruže) a lešení všech druhů pro bednění, uložení čerstvého betonu, výztuže a doplňkových konstr., vč. požadovaných otvorů, ochranných a bezpečnostních opatření a základů těchto konstrukcí a lešení, - vytvoření kotevních čel, kapes, nálitků, a sedel, - zřízení všech požadovaných otvorů, kapes, výklenků, prostupů, dutin, drážek a pod., vč. ztížení práce a úprav kolem nich, - úpravy pro osazení výztuže, doplňkových konstrukcí a vybavení, - úpravy povrchu pro položení požadované izolace, povlaků a nátěrů, případně vyspravení, - ztížení práce u kabelových a injektážních trubek a ostatních zařízení osazovaných do betonu, - konstrukce betonových kloubů, upevnění kotevních prvků a doplňkových konstrukcí, - nátěry zabraňující soudržnost betonu a bednění, - výplň, těsnění a tmelení spar a spojů, - opatření povrchů betonu izolací proti zemní vlhkosti v částech, kde přijdou do styku se zeminou nebo kamenivem, - případné zřízení spojovací vrstvy u základů, - úpravy pro osazení zařízení ochrany konstrukce proti vlivu bludných proudů. Nezahrnuje zábradlí.
P | 14 | 9183E2 |  | PROPUSTY Z TRUB DN 800MM ŽELEZOBETONOVÝCH | M | 10 | 0 | 0 |  | 0 | 3
PP
VV |  |  |  | "`viz projektová dokumentace, TZ a výkaz projektanta" "`Propustek:" "`Prefabrikovaná ŽB trouba DN 800 délky 2,5 m" 4*2.50 = 10,000 [A]
TS |  |  |  | Položka zahrnuje: - dodání a položení potrubí z trub z dokumentací předepsaného materiálu a předepsaného průměru - případné úpravy trub (zkrácení, šikmé seříznutí) Nezahrnuje podkladní vrstvy a obetonování.
P | 15 | R92703 |  | DOČASNÉ DOPRAVNÍ ZAŘÍZENÍ | KPL | 1 | 0 | 0 |  | 0 | 3
PP |  |  |  | DOČASNÉ DOPRAVNÍ ZAŘÍZENÍ
VV |  |  |  | "`vypracování a projednání dočasného dopravního zařízení" "`vypracování a projednání a aktualizace případných signálních plánů" "`samotné značení včetně světlené signalizace" "`včetně případných objížděk, atd..." "`zahrnuje veškeré náklady spojené s objednatelem požadovanými zařízeními" "`viz projektová dokumentace, TZ a výkaz projektanta" 1.0 = 1,000 [A]
TS |  |  |  | Položka obsahuje kompletní práce, konstrukce, dodávky či služby dle popisu položky, dle veškerých grafických a textových částí projektové dokumentace.
P | 16 | R93303 |  | RDS - DOPLNĚNÍ "Z" SOUŘADNIC DO VYTYČOVACÍHO VÝKRESU | KPL | 1 | 0 | 0 |  | 0 | 3
PP |  |  |  | RDS - DOPLNĚNÍ "Z" SOUŘADNIC DO VYTYČOVACÍHO VÝKRESU
TS
SD |  | 995 |  | Poplatky za skládky |  |  |  | 0
P | 17 | R015111 | 901 | NEOCEŇOVAT - POPLATKY ZA LIKVIDACI ODPADŮ NEKONTAMINOVANÝCH - 17 05 04 VYTĚŽENÉ ZEMINY A HORNINY - I. TŘÍDA TĚŽITELNOSTI VČ. DOPRAVY NA SKLÁDKU A MANIPULACE | T | 32.3 | 0 | 0 |  | 0 | 3
PP |  |  |  | Evidenční položka
VV |  |  |  | "`viz pol. 13173 - výkopy" 68.0*1.90 = 129,200 [A] "`viz pol. 17411 - zásypy zeminou" -51*1.90 = -96,900 [B] Celkem: 129.2+-96.9 = 32,300 [C]
TS |  |  |  | 1. Položka obsahuje: - veškeré poplatky provozovateli skládky, recyklační linky nebo jiného zařízení na zpracování nebo likvidaci odpadů související s převzetím, uložením, zpracováním nebo likvidací odpadu - náklady spojené s dopravou odpadu z místa stavby na místo převzetí provozovatelem skládky, recyklační linky nebo jiného zařízení na zpracování a likvidaci odpadů, veškerou manipulaci s odpadem 2. Způsob měření: Tunou se rozumí hmotnost odpadu vytříděného v souladu se zákonem č. 185/2001 Sb., o nakládání s odpady, v platném znění.
SD |  | OST |  | Ostatní |  |  |  | 0
P | 18 | 711111 |  | IZOLACE BĚŽNÝCH KONSTRUKCÍ PROTI ZEMNÍ VLHKOSTI ASFALTOVÝMI NÁTĚRY | M2 | 58.5 | 0 | 0 |  | 0 | 3
PP
VV |  |  |  | "`viz projektová dokumentace, TZ a výkaz projektanta" "`Propustek:" "`Izolační nátěr 1x ALP + 2x ALN" (15.0*1.30)*(1+2) = 58,500 [A]
TS |  |  |  | položka zahrnuje: - dodání předepsaného izolačního materiálu - očištění a ošetření podkladu, zadávací dokumentace může zahrnout i případné vyspravení - zřízení izolace jako kompletního povlaku, případně komplet. soustavy nebo systému podle příslušného technolog. předpisu - zřízení izolace i jednotlivých vrstev po etapách, včetně pracovních spár a spojů - úprava u okrajů, rohů, hran, dilatačních i pracovních spojů, kotev, obrubníků, dilatačních zařízení, odvodnění, otvorů, neizolovaných míst a pod. - zajištění odvodnění povrchu izolace, včetně odvodnění nejnižších míst, pokud dokumentace pro zadání stavby nestanoví jinak - ochrana izolace do doby zřízení definitivní ochranné vrstvy nebo konstrukce - úprava, očištění a ošetření prostoru kolem izolace - provedení požadovaných zkoušek - nezahrnuje ochranné vrstvy, např. geotextilii

## D.2D.2.1D.2.1.8SO 22-18-02SO ~2
EstiCon |  |  |  | Firma: | [6 empty] | 3
Soupis prací objektu
S | Stavba: | 5003720017-zm08 |  | Modernizace trati Brno - Přerov, 4. stavba Nezamyslice - Kojetín |  |  | SO 22-18-02.03 | 0 |  | 0 | 2
O | Objekt: | D.2 |  | STAVEBNÍ OBJEKTY | [5 empty] | 0.15 | 2
O1 | Objekt: | D.2.1 |  | Inženýrské objekty | [5 empty] | 0.21
O2 | Objekt: | D.2.1.8 |  | Pozemní komunikace
O3 | Objekt: | SO 22-18-02 |  | Nezamyslice - Kojetín, přeložka silnice III/4335 v km 62,4 - 62,9
O4 | Rozpočet: | SO 22-18-02.03 |  | Nezamyslice - Kojetín, přeložka silnice III/4335 v km 62,4 - 62,9 - úprava MK
Typ | Poř. číslo | Kód položky | Varianta | Název Položky | MJ | Množství | Cena |  | Cenová soustava
[7 empty] | Jednotková | Celkem
0 | 1 | 2 | 3 | 4 | 5 | 6 | 7 | 8 | 9
SD |  | 1 |  | Zemní práce |  |  |  | 0
P | 1 | 12273 |  | ODKOPÁVKY A PROKOPÁVKY OBECNÉ TŘ. I | M3 | 23.208 | 0 | 0 |  | 0 | 3
PP
VV |  |  |  | "`dovoz z meziskládky" "`zemina pro ohumusování" 150*0.10 = 15,000 [A] "`zemina do násypu" 3 = 3,000 [B] "`zemina pro zásypy" 5.208 = 5,208 [C] Celkem: 15+3+5.208 = 23,208 [D]
TS |  |  |  | položka zahrnuje: - vodorovná a svislá doprava, přemístění, přeložení, manipulace s výkopkem - kompletní provedení vykopávky nezapažené i zapažené - ošetření výkopiště po celou dobu práce v něm vč. klimatických opatření - ztížení vykopávek v blízkosti podzemního vedení, konstrukcí a objektů vč. jejich dočasného zajištění - ztížení pod vodou, v okolí výbušnin, ve stísněných prostorech a pod. - příplatek za lepivost - těžení po vrstvách, pásech a po jiných nutných částech (figurách) - čerpání vody vč. čerpacích jímek, potrubí a pohotovostní čerpací soupravy (viz ustanovení k pol. 1151,2) - potřebné snížení hladiny podzemní vody - těžení a rozpojování jednotlivých balvanů - vytahování a nošení výkopku - svahování a přesvah. svahů do konečného tvaru, výměna hornin v podloží a v pláni znehodnocené klimatickými vlivy - ruční vykopávky, odstranění kořenů a napadávek - pažení, vzepření a rozepření vč. přepažování (vyjma štětových stěn) - úpravu, ochranu a očištění dna, základové spáry, stěn a svahů - zhutnění podloží, případně i svahů vč. svahování - zřízení stupňů v podloží a lavic na svazích, není-li pro tyto práce zřízena samostatná položka - udržování výkopiště a jeho ochrana proti vodě - odvedení nebo obvedení vody v okolí výkopiště a ve výkopišti - třídění výkopku - veškeré pomocné konstrukce umožňující provedení vykopávky (příjezdy, sjezdy, nájezdy, lešení, podpěr. konstr., přemostění, zpevněné plochy, zakrytí a pod.) - nezahrnuje uložení zeminy (na skládku, do násypu) ani poplatky za skládku, vykazují se v položce č.0141**
P | 2 | 12273B |  | ODKOPÁVKY A PROKOPÁVKY OBECNÉ TŘ. I - DOPRAVA | M3KM | 348.12 | 0 | 0 |  | 0 | 3
PP
VV |  |  |  | "`dovoz z meziskládky" "`zemina pro ohumusování" (150*0.10)*15 = 225,000 [A] "`zemina do násypu" (3)*15 = 45,000 [B] "`zemina pro zásypy" 5.208*15 = 78,120 [C] Celkem: 225+45+78.12 = 348,120 [D]
TS |  |  |  | Položka zahrnuje samostatnou dopravu zeminy. Množství se určí jako součin kubatutry [m3] a požadované vzdálenosti [km].
P | 3 | 12373 |  | ODKOP PRO SPOD STAVBU SILNIC A ŽELEZNIC TŘ. I | M3 | 302.4 | 0 | 0 |  | 0 | 3
PP
VV |  |  |  | "`viz projektová dokumentace, TZ a výkaz projektanta" "`ruční výkop - 10 % " "`výkopy" "`Místní komunikace a samostatný sjezd" 216.0*0.750 = 162,000 [A] "`Výkopy z případné výměnné vrstvy tl. 600 mm" 234.0*0.60 = 140,400 [B] Celkem: 162+140.4 = 302,400 [C]
TS |  |  |  | položka zahrnuje: - vodorovná a svislá doprava, přemístění, přeložení, manipulace s výkopkem - kompletní provedení vykopávky nezapažené i zapažené - ošetření výkopiště po celou dobu práce v něm vč. klimatických opatření - ztížení vykopávek v blízkosti podzemního vedení, konstrukcí a objektů vč. jejich dočasného zajištění - ztížení pod vodou, v okolí výbušnin, ve stísněných prostorech a pod. - příplatek za lepivost - těžení po vrstvách, pásech a po jiných nutných částech (figurách) - čerpání vody vč. čerpacích jímek, potrubí a pohotovostní čerpací soupravy (viz ustanovení k pol. 1151,2) - potřebné snížení hladiny podzemní vody - těžení a rozpojování jednotlivých balvanů - vytahování a nošení výkopku - svahování a přesvah. svahů do konečného tvaru, výměna hornin v podloží a v pláni znehodnocené klimatickými vlivy - ruční vykopávky, odstranění kořenů a napadávek - pažení, vzepření a rozepření vč. přepažování (vyjma štětových stěn) - úpravu, ochranu a očištění dna, základové spáry, stěn a svahů - zhutnění podloží, případně i svahů vč. svahování - zřízení stupňů v podloží a lavic na svazích, není-li pro tyto práce zřízena samostatná položka - udržování výkopiště a jeho ochrana proti vodě - odvedení nebo obvedení vody v okolí výkopiště a ve výkopišti - třídění výkopku - veškeré pomocné konstrukce umožňující provedení vykopávky (příjezdy, sjezdy, nájezdy, lešení, podpěr. konstr., přemostění, zpevněné plochy, zakrytí a pod.) - nezahrnuje uložení zeminy (na skládku, do násypu) ani poplatky za skládku, vykazují se v položce č.0141**
P | 4 | 12373B |  | ODKOP PRO SPOD STAVBU SILNIC A ŽELEZNIC TŘ. I - DOPRAVA | M3KM | 45 | 0 | 0 |  | 0 | 3
PP
VV |  |  |  | "`odvoz na meziskládku - použití do násypů" 3*15 = 45,000 [A]
TS |  |  |  | Položka zahrnuje samostatnou dopravu zeminy. Množství se určí jako součin kubatutry [m3] a požadované vzdálenosti [km].
P | 5 | 13273 |  | HLOUBENÍ RÝH ŠÍŘ DO 2M PAŽ I NEPAŽ TŘ. I | M3 | 58.47 | 0 | 0 |  | 0 | 3
PP
VV |  |  |  | "`viz projektová dokumentace, TZ a výkaz projektanta" "`výkop rýhy pro drenáž" (0.450*0.40)*22.0 = 3,960 [A] "`výkop pro přípojku" 0.80*1.50*40.0 = 48,000 [B] "`Chráničky kabelových tras v km 63,537 (stav)" "`výkop pro chráničky" 0.350*12.40*1.50 = 6,510 [C] Celkem: 3.96+48+6.51 = 58,470 [D]
TS |  |  |  | položka zahrnuje: - vodorovná a svislá doprava, přemístění, přeložení, manipulace s výkopkem - kompletní provedení vykopávky nezapažené i zapažené - ošetření výkopiště po celou dobu práce v něm vč. klimatických opatření - ztížení vykopávek v blízkosti podzemního vedení, konstrukcí a objektů vč. jejich dočasného zajištění - ztížení pod vodou, v okolí výbušnin, ve stísněných prostorech a pod. - příplatek za lepivost - těžení po vrstvách, pásech a po jiných nutných částech (figurách) - čerpání vody vč. čerpacích jímek, potrubí a pohotovostní čerpací soupravy (viz ustanovení k pol. 1151,2) - potřebné snížení hladiny podzemní vody - těžení a rozpojování jednotlivých balvanů - vytahování a nošení výkopku - svahování a přesvah. svahů do konečného tvaru, výměna hornin v podloží a v pláni znehodnocené klimatickými vlivy - ruční vykopávky, odstranění kořenů a napadávek - pažení, vzepření a rozepření vč. přepažování (vyjma štětových stěn) - úpravu, ochranu a očištění dna, základové spáry, stěn a svahů - odvedení nebo obvedení vody v okolí výkopiště a ve výkopišti - třídění výkopku - veškeré pomocné konstrukce umožňující provedení vykopávky (příjezdy, sjezdy, nájezdy, lešení, podpěr. konstr., přemostění, zpevněné plochy, zakrytí a pod.) - nezahrnuje uložení zeminy (na skládku, do násypu) ani poplatky za skládku, vykazují se v položce č.0141**
P | 6 | 13273B |  | HLOUBENÍ RÝH ŠÍŘ DO 2M PAŽ I NEPAŽ TŘ. I - DOPRAVA | M3KM | 78.12 | 0 | 0 |  | 0 | 3
PP
VV |  |  |  | "`odvoz na meziskládku - použití do zásypů" 5.208*15 = 78,120 [A]
TS |  |  |  | Položka zahrnuje samostatnou dopravu zeminy. Množství se určí jako součin kubatutry [m3] a požadované vzdálenosti [km].
P | 7 | 13373 |  | HLOUBENÍ ŠACHET ZAPAŽ I NEPAŽ TŘ. I | M3 | 4.32 | 0 | 0 |  | 0 | 3
PP
VV |  |  |  | "`viz projektová dokumentace, TZ a výkaz projektanta" "`výkop vpustí" (1.20*1.20*1.50)*2 = 4,320 [A] Celkem: 4.32 = 4,320 [B]
TS |  |  |  | položka zahrnuje: - vodorovná a svislá doprava, přemístění, přeložení, manipulace s výkopkem - kompletní provedení vykopávky nezapažené i zapažené - ošetření výkopiště po celou dobu práce v něm vč. klimatických opatření - ztížení vykopávek v blízkosti podzemního vedení, konstrukcí a objektů vč. jejich dočasného zajištění - ztížení pod vodou, v okolí výbušnin, ve stísněných prostorech a pod. - příplatek za lepivost - těžení po vrstvách, pásech a po jiných nutných částech (figurách) - čerpání vody vč. čerpacích jímek, potrubí a pohotovostní čerpací soupravy (viz ustanovení k pol. 1151,2) - potřebné snížení hladiny podzemní vody - těžení a rozpojování jednotlivých balvanů - vytahování a nošení výkopku - svahování a přesvah. svahů do konečného tvaru, výměna hornin v podloží a v pláni znehodnocené klimatickými vlivy - ruční vykopávky, odstranění kořenů a napadávek - pažení, vzepření a rozepření vč. přepažování (vyjma štětových stěn) - úpravu, ochranu a očištění dna, základové spáry, stěn a svahů - odvedení nebo obvedení vody v okolí výkopiště a ve výkopišti - třídění výkopku - veškeré pomocné konstrukce umožňující provedení vykopávky (příjezdy, sjezdy, nájezdy, lešení, podpěr. konstr., přemostění, zpevněné plochy, zakrytí a pod.) - nezahrnuje uložení zeminy (na skládku, do násypu) ani poplatky za skládku, vykazují se v položce č.0141**
P | 8 | 17110 |  | ULOŽENÍ SYPANINY DO NÁSYPŮ SE ZHUTNĚNÍM | M3 | 3 | 0 | 0 |  | 0 | 3
PP
VV |  |  |  | "`viz projektová dokumentace, TZ a výkaz projektanta" "`Dosyp" "`Účelová komunikace (zemina z výkopu)" 3.0 = 3,000 [A] Celkem: 3 = 3,000 [B]
TS |  |  |  | položka zahrnuje: - kompletní provedení zemní konstrukce vč. výběru vhodného materiálu - úprava ukládaného materiálu vlhčením, tříděním, promícháním nebo vysoušením, příp. jiné úpravy za účelem zlepšení jeho mech. vlastností - hutnění i různé míry hutnění - ošetření úložiště po celou dobu práce v něm vč. klimatických opatření - ztížení v okolí vedení, konstrukcí a objektů a jejich dočasné zajištění - ztížení provádění vč. hutnění ve ztížených podmínkách a stísněných prostorech - ztížené ukládání sypaniny pod vodu - ukládání po vrstvách a po jiných nutných částech (figurách) vč. dosypávek - spouštění a nošení materiálu - výměna částí zemní konstrukce znehodnocené klimatickými vlivy - ruční hutnění a výplň jam a prohlubní v podloží - úprava, očištění, ochrana a zhutnění podloží - svahování, hutnění a uzavírání povrchů svahů - zřízení lavic na svazích - udržování úložiště a jeho ochrana proti vodě - odvedení nebo obvedení vody v okolí úložiště a v úložišti - veškeré pomocné konstrukce umožňující provedení zemní konstrukce (příjezdy, sjezdy, nájezdy, lešení, podpěrné konstrukce, přemostění, zpevněné plochy, zakrytí a pod.)
P | 9 | 17120 |  | ULOŽENÍ SYPANINY DO NÁSYPŮ A NA SKLÁDKY BEZ ZHUTNĚNÍ | M3 | 3 | 0 | 0 |  | 0 | 3
PP
VV |  |  |  | "`uložení na meziskládce" "`zemina do násypu" 3 = 3,000 [A] Celkem: 3 = 3,000 [B]
TS |  |  |  | položka zahrnuje: - kompletní provedení zemní konstrukce do předepsaného tvaru - ošetření úložiště po celou dobu práce v něm vč. klimatických opatření - ztížení v okolí vedení, konstrukcí a objektů a jejich dočasné zajištění - ztížení provádění ve ztížených podmínkách a stísněných prostorech - ztížené ukládání sypaniny pod vodu - ukládání po vrstvách a po jiných nutných částech (figurách) vč. dosypávek - spouštění a nošení materiálu - úprava, očištění a ochrana podloží a svahů - svahování, uzavírání povrchů svahů - udržování úložiště a jeho ochrana proti vodě - odvedení nebo obvedení vody v okolí úložiště a v úložišti - veškeré pomocné konstrukce umožňující provedení zemní konstrukce (příjezdy, sjezdy, nájezdy, lešení, podpěrné konstrukce, přemostění, zpevněné plochy, zakrytí a pod.)
P | 10 | 17411 |  | ZÁSYP JAM A RÝH ZEMINOU SE ZHUTNĚNÍM | M3 | 5.208 | 0 | 0 |  | 0 | 3
PP
VV |  |  |  | "`viz projektová dokumentace, TZ a výkaz projektanta" "`Chráničky kabelových tras v km 63,537 (stav)" "`zásyp chrániček bude proveden zhutněným zásypem zeminou z výkopu" 0.350*12.40*1.20 = 5,208 [A] Celkem: 5.208 = 5,208 [B]
TS |  |  |  | položka zahrnuje: - kompletní provedení zemní konstrukce vč. výběru vhodného materiálu - úprava ukládaného materiálu vlhčením, tříděním, promícháním nebo vysoušením, příp. jiné úpravy za účelem zlepšení jeho mech. vlastností - hutnění i různé míry hutnění - ošetření úložiště po celou dobu práce v něm vč. klimatických opatření - ztížení v okolí vedení, konstrukcí a objektů a jejich dočasné zajištění - ztížení provádění vč. hutnění ve ztížených podmínkách a stísněných prostorech - ztížené ukládání sypaniny pod vodu - ukládání po vrstvách a po jiných nutných částech (figurách) vč. dosypávek - spouštění a nošení materiálu - výměna částí zemní konstrukce znehodnocené klimatickými vlivy - ruční hutnění - udržování úložiště a jeho ochrana proti vodě - odvedení nebo obvedení vody v okolí úložiště a v úložišti - veškeré pomocné konstrukce umožňující provedení zemní konstrukce (příjezdy, sjezdy, nájezdy, lešení, podpěrné konstrukce, přemostění, zpevněné plochy, zakrytí a pod.)
P | 11 | 17481 |  | ZÁSYP JAM A RÝH Z NAKUPOVANÝCH MATERIÁLŮ | M3 | 35.731 | 0 | 0 |  | 0 | 3
PP
VV |  |  |  | "`viz projektová dokumentace, TZ a výkaz projektanta" "`zásyp vpustí ŠD" 4.32-((3.14*0.250*0.250*1.50)*2) = 3,731 [A] "`zásyp přípojek (výkop - obsyp - lože)" (0.80*1.50*40.0)-12.80-3.20 = 32,000 [B] Celkem: 3.731+32 = 35,731 [C]
TS |  |  |  | položka zahrnuje: - kompletní provedení zemní konstrukce včetně nákupu a dopravy materiálu dle zadávací dokumentace - úprava ukládaného materiálu vlhčením, tříděním, promícháním nebo vysoušením, příp. jiné úpravy za účelem zlepšení jeho mech. vlastností - hutnění i různé míry hutnění - ošetření úložiště po celou dobu práce v něm vč. klimatických opatření - ztížení v okolí vedení, konstrukcí a objektů a jejich dočasné zajištění - ztížení provádění vč. hutnění ve ztížených podmínkách a stísněných prostorech - ztížené ukládání sypaniny pod vodu - ukládání po vrstvách a po jiných nutných částech (figurách) vč. dosypávek - spouštění a nošení materiálu - výměna částí zemní konstrukce znehodnocené klimatickými vlivy - udržování úložiště a jeho ochrana proti vodě - odvedení nebo obvedení vody v okolí úložiště a v úložišti - veškeré pomocné konstrukce umožňující provedení zemní konstrukce (příjezdy, sjezdy, nájezdy, lešení, podpěrné konstrukce, přemostění, zpevněné plochy, zakrytí a pod.)
P | 12 | 17581 |  | OBSYP POTRUBÍ A OBJEKTŮ Z NAKUPOVANÝCH MATERIÁLŮ | M3 | 12.8 | 0 | 0 |  | 0 | 3
PP
VV |  |  |  | "`viz projektová dokumentace, TZ a výkaz projektanta" "`obsyp přípojek" 40.0*0.80*0.40 = 12,800 [A]
TS |  |  |  | položka zahrnuje: - kompletní provedení zemní konstrukce včetně nákupu a dopravy materiálu dle zadávací dokumentace - úprava ukládaného materiálu vlhčením, tříděním, promícháním nebo vysoušením, příp. jiné úpravy za účelem zlepšení jeho mech. vlastností - hutnění i různé míry hutnění - ošetření úložiště po celou dobu práce v něm vč. klimatických opatření - ztížení v okolí vedení, konstrukcí a objektů a jejich dočasné zajištění - ztížení provádění vč. hutnění ve ztížených podmínkách a stísněných prostorech - ztížené ukládání sypaniny pod vodu - ukládání po vrstvách a po jiných nutných částech (figurách) vč. dosypávek - spouštění a nošení materiálu - výměna částí zemní konstrukce znehodnocené klimatickými vlivy - ruční hutnění a výplň jam a prohlubní v podloží - úprava, očištění, ochrana a zhutnění podloží - svahování, hutnění a uzavírání povrchů svahů - zřízení lavic na svazích - udržování úložiště a jeho ochrana proti vodě - odvedení nebo obvedení vody v okolí úložiště a v úložišti - veškeré pomocné konstrukce umožňující provedení zemní konstrukce (příjezdy, sjezdy, nájezdy, lešení, podpěrné konstrukce, přemostění, zpevněné plochy, zakrytí a pod.) - zemina vytlačená potrubím o DN do 180mm se od kubatury obsypů neodečítá
P | 13 | 18110 |  | ÚPRAVA PLÁNĚ SE ZHUTNĚNÍM V HORNINĚ TŘ. I | M2 | 450 | 0 | 0 |  | 0 | 3
PP
VV |  |  |  | "`viz projektová dokumentace, TZ a výkaz projektanta" "`Úprava zemní pláně" 216.0 = 216,000 [A] "`Úprava parapláně výkopu" 234.0 = 234,000 [B] Celkem: 216+234 = 450,000 [C]
TS |  |  |  | položka zahrnuje úpravu pláně včetně vyrovnání výškových rozdílů. Míru zhutnění určuje projekt.
P | 14 | 18231 |  | ROZPROSTŘENÍ ORNICE V ROVINĚ V TL DO 0,10M | M2 | 150 | 0 | 0 |  | 0 | 3
PP
VV |  |  |  | "`viz projektová dokumentace, TZ a výkaz projektanta" "`Ohumusení a osetí travním semenem v tl. 100 mm" 150.0 = 150,000 [A] Celkem: 150 = 150,000 [B]
TS |  |  |  | položka zahrnuje: nutné přemístění ornice z dočasných skládek vzdálených do 50m rozprostření ornice v předepsané tloušťce v rovině a ve svahu do 1:5
P | 15 | 18242 |  | ZALOŽENÍ TRÁVNÍKU HYDROOSEVEM NA ORNICI | M2 | 150 | 0 | 0 |  | 0 | 3
PP
VV |  |  |  | "`viz projektová dokumentace, TZ a výkaz projektanta" "`Ohumusení a osetí travním semenem v tl. 100 mm" 150 = 150,000 [A] Celkem: 150 = 150,000 [B]
TS |  |  |  | Zahrnuje dodání předepsané travní směsi, hydroosev na ornici, zalévání, první pokosení, to vše bez ohledu na sklon terénu
P | 16 | 18247 |  | OŠETŘOVÁNÍ TRÁVNÍKU | M2 | 150 | 0 | 0 |  | 0 | 3
PP
VV |  |  |  | "`viz projektová dokumentace, TZ a výkaz projektanta" "`Ohumusení a osetí travním semenem v tl. 100 mm" 150 = 150,000 [A] Celkem: 150 = 150,000 [B]
TS |  |  |  | Zahrnuje pokosení se shrabáním, naložení shrabků na dopravní prostředek, s odvozem a se složením, to vše bez ohledu na sklon terénu zahrnuje nutné zalití a hnojení
P | 17 | 18600 |  | ZALÉVÁNÍ VODOU | M3 | 1.5 | 0 | 0 |  | 0 | 3
PP
VV |  |  |  | "`viz projektová dokumentace, TZ a výkaz projektanta" "`10l / m2" "`Ohumusení a osetí travním semenem v tl. 100 mm" 150*10*0.001 = 1,500 [A] Celkem: 1.5 = 1,500 [B]
TS |  |  |  | položka zahrnuje veškerý materiál, výrobky a polotovary, včetně mimostaveništní a vnitrostaveništní dopravy (rovněž přesuny), včetně naložení a složení, případně s uložením
P | 18 | R0251 |  | STATICKÁ ZATĚŽOVACÍ ZKOUŠKA | KUS | 3 | 0 | 0 |  | 0 | 3
PP |  |  |  | STATICKÁ ZATĚŽOVACÍ ZKOUŠKA
VV |  |  |  | "`zahrnuje veškeré náklady spojené s objednatelem požadovanými zkouškami" "`viz projektová dokumentace, TZ a výkaz projektanta" 3 = 3,000 [A]
TS
SD |  | 2 |  | Zakládání |  |  |  | 0
P | 19 | 21197 |  | OPLÁŠTĚNÍ ODVODŇOVACÍCH ŽEBER Z GEOTEXTILIE | M2 | 45.76 | 0 | 0 |  | 0 | 3
PP
VV |  |  |  | "`viz projektová dokumentace, TZ a výkaz projektanta" "`drenáž - filtrační a separační geotextilie 400 g/m2" (1.60*22.0)*1.30 = 45,760 [A]
TS |  |  |  | položka zahrnuje dodávku předepsané geotextilie, mimostaveništní a vnitrostaveništní dopravu a její uložení včetně potřebných přesahů (nezapočítávají se do výměry)
P | 20 | 21450 |  | SANAČNÍ VRSTVY Z KAMENIVA | M3 | 3.52 | 0 | 0 |  | 0 | 3
PP
VV |  |  |  | "`viz projektová dokumentace, TZ a výkaz projektanta" "`drenáž - štěrkodrť fr. 16-32 mm" (0.40*0.40)*22.0 = 3,520 [A]
TS |  |  |  | položka zahrnuje dodávku předepsaného kameniva, mimostaveništní a vnitrostaveništní dopravu a jeho uložení není-li v zadávací dokumentaci uvedeno jinak, jedná se o nakupovaný materiál
P | 21 | 21452 |  | SANAČNÍ VRSTVY Z KAMENIVA DRCENÉHO | M3 | 140.4 | 0 | 0 |  | 0 | 3
PP
VV |  |  |  | "`viz projektová dokumentace, TZ a výkaz projektanta" "`Výměnná vrstva ze štěrkodrti tl. 600 mm" 234.0*0.60 = 140,400 [A]
TS |  |  |  | položka zahrnuje dodávku předepsaného kameniva, mimostaveništní a vnitrostaveništní dopravu a jeho uložení není-li v zadávací dokumentaci uvedeno jinak, jedná se o nakupovaný materiál
P | 22 | 21461E |  | SEPARAČNÍ GEOTEXTILIE DO 500G/M2 | M2 | 304.2 | 0 | 0 |  | 0 | 3
PP
VV |  |  |  | "`viz projektová dokumentace, TZ a výkaz projektanta" "`SEPARAČNÍ NETKANÁ GEOTEXTÍLIE 500 g/m2" 234.0*1.30 = 304,200 [A]
TS |  |  |  | Položka zahrnuje: - dodávku předepsané geotextilie - úpravu, očištění a ochranu podkladu - přichycení k podkladu, případně zatížení - úpravy spojů a zajištění okrajů - úpravy pro odvodnění - nutné přesahy - mimostaveništní a vnitrostaveništní dopravu
SD |  | 4 |  | Vodorovné konstrukce |  |  |  | 0
P | 23 | 451312 |  | PODKLADNÍ A VÝPLŇOVÉ VRSTVY Z PROSTÉHO BETONU C12/15 | M3 | 0.265 | 0 | 0 |  | 0 | 3
PP
VV |  |  |  | "`viz projektová dokumentace, TZ a výkaz projektanta" "`podkladní beton vpusti C12/15 1150 x 1150 x 100 mm" (1.150*1.150*0.10)*2 = 0,265 [A]
TS |  |  |  | - dodání čerstvého betonu (betonové směsi) požadované kvality, jeho uložení do požadovaného tvaru při jakékoliv hustotě výztuže, konzistenci čerstvého betonu a způsobu hutnění, ošetření a ochranu betonu, - zhotovení nepropustného, mrazuvzdorného betonu a betonu požadované trvanlivosti a vlastností, - užití potřebných přísad a technologií výroby betonu, - zřízení pracovních a dilatačních spar, včetně potřebných úprav, výplně, vložek, opracování, očištění a ošetření, - bednění požadovaných konstr. (i ztracené) s úpravou dle požadované kvality povrchu betonu, včetně odbedňovacích a odskružovacích prostředků, - podpěrné konstr. (skruže) a lešení všech druhů pro bednění, uložení čerstvého betonu, výztuže a doplňkových konstr., vč. požadovaných otvorů, ochranných a bezpečnostních opatření a základů těchto konstrukcí a lešení, - vytvoření kotevních čel, kapes, nálitků, a sedel, - zřízení všech požadovaných otvorů, kapes, výklenků, prostupů, dutin, drážek a pod., vč. ztížení práce a úprav kolem nich, - úpravy pro osazení výztuže, doplňkových konstrukcí a vybavení, - úpravy povrchu pro položení požadované izolace, povlaků a nátěrů, případně vyspravení, - ztížení práce u kabelových a injektážních trubek a ostatních zařízení osazovaných do betonu, - konstrukce betonových kloubů, upevnění kotevních prvků a doplňkových konstrukcí, - nátěry zabraňující soudržnost betonu a bednění, - výplň, těsnění a tmelení spar a spojů, - opatření povrchů betonu izolací proti zemní vlhkosti v částech, kde přijdou do styku se zeminou nebo kamenivem, - případné zřízení spojovací vrstvy u základů, - úpravy pro osazení zařízení ochrany konstrukce proti vlivu bludných proudů
P | 24 | 45157 |  | PODKLADNÍ A VÝPLŇOVÉ VRSTVY Z KAMENIVA TĚŽENÉHO | M3 | 3.64 | 0 | 0 |  | 0 | 3
PP
VV |  |  |  | "`viz projektová dokumentace, TZ a výkaz projektanta" "`pískové lože drenáže" (0.40*0.050)*22.0 = 0,440 [A] "`lože přípojek" 0.80*0.10*40.0 = 3,200 [B] Celkem: 0.44+3.2 = 3,640 [C]
TS |  |  |  | položka zahrnuje dodávku předepsaného kameniva, mimostaveništní a vnitrostaveništní dopravu a jeho uložení není-li v zadávací dokumentaci uvedeno jinak, jedná se o nakupovaný materiál
SD |  | 5 |  | Komunikace pozemní |  |  |  | 0
P | 25 | 56313 |  | VOZOVKOVÉ VRSTVY Z MECHANICKY ZPEVNĚNÉHO KAMENIVA TL. DO 150MM | M2 | 198 | 0 | 0 |  | 0 | 3
PP
VV |  |  |  | "`viz projektová dokumentace, TZ a výkaz projektanta" "`SKLADBA MÍSTNÍ KOMUNIKACE" "`Mechanicky zpevněné kamenivo MZK 150 mm" 198.0 = 198,000 [A]
TS |  |  |  | - dodání kameniva předepsané kvality a zrnitosti - rozprostření a zhutnění vrstvy v předepsané tloušťce - zřízení vrstvy bez rozlišení šířky, pokládání vrstvy po etapách - nezahrnuje postřiky, nátěry
P | 26 | 56336 |  | VOZOVKOVÉ VRSTVY ZE ŠTĚRKODRTI TL. DO 300MM | M2 | 216 | 0 | 0 |  | 0 | 3
PP
VV |  |  |  | "`viz projektová dokumentace, TZ a výkaz projektanta" "`SKLADBA MÍSTNÍ KOMUNIKACE" "`Štěrkodrť frakce 0/63 ŠDB 280 mm" 216.0 = 216,000 [A]
TS |  |  |  | - dodání kameniva předepsané kvality a zrnitosti - rozprostření a zhutnění vrstvy v předepsané tloušťce - zřízení vrstvy bez rozlišení šířky, pokládání vrstvy po etapách - nezahrnuje postřiky, nátěry
P | 27 | 572123 |  | INFILTRAČNÍ POSTŘIK Z EMULZE DO 1,0KG/M2 | M2 | 200 | 0 | 0 |  | 0 | 3
PP
VV |  |  |  | "`viz projektová dokumentace, TZ a výkaz projektanta" "`Infiltrační postřik PI-E 1,0 Kg/m2" "`SKLADBA MÍSTNÍ KOMUNIKACE" 180.0 = 180,000 [A] "`SKLADBA SOUVISLÁ ÚDRŽBA" 20.0 = 20,000 [B] Celkem: 180+20 = 200,000 [C]
TS |  |  |  | - dodání všech předepsaných materiálů pro postřiky v předepsaném množství - provedení dle předepsaného technologického předpisu - zřízení vrstvy bez rozlišení šířky, pokládání vrstvy po etapách - úpravu napojení, ukončení
P | 28 | 572223 |  | SPOJOVACÍ POSTŘIK Z EMULZE DO 1,0KG/M2 | M2 | 200 | 0 | 0 |  | 0 | 3
PP
VV |  |  |  | "`viz projektová dokumentace, TZ a výkaz projektanta" "`Spojovací postřik kationaktivní emulzí PS,A 0,30 - 0,60 kg/m2" "`SKLADBA MÍSTNÍ KOMUNIKACE" 180.0 = 180,000 [A] "`SKLADBA SOUVISLÁ ÚDRŽBA" 20.0 = 20,000 [B] Celkem: 180+20 = 200,000 [C]
TS |  |  |  | - dodání všech předepsaných materiálů pro postřiky v předepsaném množství - provedení dle předepsaného technologického předpisu - zřízení vrstvy bez rozlišení šířky, pokládání vrstvy po etapách - úpravu napojení, ukončení
P | 29 | 574A34 |  | ASFALTOVÝ BETON PRO OBRUSNÉ VRSTVY ACO 11+, 11S TL. 40MM | M2 | 200 | 0 | 0 |  | 0 | 3
PP
VV |  |  |  | "`viz projektová dokumentace, TZ a výkaz projektanta" "`Asfaltový beton pro obrusné vrstvy, ACO 11+, tl. 40 mm" "`SKLADBA MÍSTNÍ KOMUNIKACE" 180.0 = 180,000 [A] "`SKLADBA SOUVISLÁ ÚDRŽBA" 20.0 = 20,000 [B] Celkem: 180+20 = 200,000 [C]
TS |  |  |  | - dodání směsi v požadované kvalitě - očištění podkladu - uložení směsi dle předepsaného technologického předpisu, zhutnění vrstvy v předepsané tloušťce - zřízení vrstvy bez rozlišení šířky, pokládání vrstvy po etapách, včetně pracovních spar a spojů - úpravu napojení, ukončení podél obrubníků, dilatačních zařízení, odvodňovacích proužků, odvodňovačů, vpustí, šachet a pod. - nezahrnuje postřiky, nátěry - nezahrnuje těsnění podél obrubníků, dilatačních zařízení, odvodňovacích proužků, odvodňovačů, vpustí, šachet a pod.
P | 30 | 574E56 |  | ASFALTOVÝ BETON PRO PODKLADNÍ VRSTVY ACP 16+, 16S TL. 60MM | M2 | 200 | 0 | 0 |  | 0 | 3
PP
VV |  |  |  | "`viz projektová dokumentace, TZ a výkaz projektanta" "`ASFALTOVÝ BETON PRO PODKLADNÍ VRSTVY ACP 16+ 60 mm" "`SKLADBA MÍSTNÍ KOMUNIKACE" 180.0 = 180,000 [A] "`SKLADBA SOUVISLÁ ÚDRŽBA" 20.0 = 20,000 [B] Celkem: 180+20 = 200,000 [C]
TS |  |  |  | - dodání směsi v požadované kvalitě - očištění podkladu - uložení směsi dle předepsaného technologického předpisu, zhutnění vrstvy v předepsané tloušťce - zřízení vrstvy bez rozlišení šířky, pokládání vrstvy po etapách, včetně pracovních spar a spojů - úpravu napojení, ukončení podél obrubníků, dilatačních zařízení, odvodňovacích proužků, odvodňovačů, vpustí, šachet a pod. - nezahrnuje postřiky, nátěry - nezahrnuje těsnění podél obrubníků, dilatačních zařízení, odvodňovacích proužků, odvodňovačů, vpustí, šachet a pod.
P | 31 | 587206 |  | PŘEDLÁŽDĚNÍ KRYTU Z BETONOVÝCH DLAŽDIC SE ZÁMKEM | M2 | 21 | 0 | 0 |  | 0 | 3
PP
VV |  |  |  | "`viz projektová dokumentace, TZ a výkaz projektanta" "`SKLADBA PŘEDLÁŽDĚNÍ STÁV. SJEZDU" "`Stávající betonová dlažba DL 80 mm" "`Štěrkodrť frakce 0/63 ŠD 40 mm" 21.0 = 21,000 [A]
TS |  |  |  | - pod pojmem *předláždění* se rozumí rozebrání stávající dlažby a pokládka dlažby ze stávajícího dlažebního materiálu (bez dodávky nového) - zahrnuje nezbytnou manipulaci s tímto materiálem (nakládání, doprava, složení, očištění) - dodání a rozprostření materiálu pro lože a jeho tloušťku předepsanou dokumentací a pro předepsanou výplň spar - eventuelní doplnění plochy s použitím nového materiálu se vykazuje v položce č.582
SD |  | 8 |  | Trubní vedení |  |  |  | 0
P | 32 | 87433 |  | POTRUBÍ Z TRUB PLASTOVÝCH ODPADNÍCH DN DO 150MM | M | 40 | 0 | 0 |  | 0 | 3
PP
VV |  |  |  | "`viz projektová dokumentace, TZ a výkaz projektanta" "`Přípojka DN 150 SN 12" 19.0+21.0 = 40,000 [A]
TS |  |  |  | položky pro zhotovení potrubí platí bez ohledu na sklon zahrnuje: - výrobní dokumentaci (včetně technologického předpisu) - dodání veškerého trubního a pomocného materiálu (trouby, trubky, tvarovky, spojovací a těsnící materiál a pod.), podpěrných, závěsných a upevňovacích prvků, včetně potřebných úprav - úprava a příprava podkladu a podpěr, očištění a ošetření podkladu a podpěr - zřízení plně funkčního potrubí, kompletní soustavy, podle příslušného technologického předpisu - zřízení potrubí i jednotlivých částí po etapách, včetně pracovních spar a spojů, pracovního zaslepení konců a pod. - úprava prostupů, průchodů šachtami a komorami, okolí podpěr a vyústění, zaústění, napojení, vyvedení a upevnění odpad. výustí - ochrana potrubí nátěrem (vč. úpravy povrchu), případně izolací, nejsou-li tyto práce předmětem jiné položky - úprava, očištění a ošetření prostoru kolem potrubí - položky platí pro práce prováděné v prostoru zapaženém i nezapaženém a i v kolektorech, chráničkách - položky zahrnují i práce spojené s nutnými obtoky, převáděním a čerpáním vody nezahrnuje zkoušky vodotěsnosti a televizní prohlídku
P | 33 | 875272 |  | POTRUBÍ DREN Z TRUB PLAST (I FLEXIBIL) DN DO 100MM DĚROVANÝCH | M | 22 | 0 | 0 |  | 0 | 3
PP
VV |  |  |  | "`viz projektová dokumentace, TZ a výkaz projektanta" "`Drenážní potrubí DN 100" 22.0 = 22,000 [A]
TS |  |  |  | položky pro zhotovení potrubí platí bez ohledu na sklon zahrnuje: - výrobní dokumentaci (včetně technologického předpisu) - dodání veškerého trubního a pomocného materiálu (trouby, trubky, tvarovky, spojovací a těsnící materiál a pod.), podpěrných, závěsných a upevňovacích prvků, včetně potřebných úprav - úprava a příprava podkladu a podpěr, očištění a ošetření podkladu a podpěr - zřízení plně funkčního potrubí, kompletní soustavy, podle příslušného technologického předpisu - zřízení potrubí i jednotlivých částí po etapách, včetně pracovních spar a spojů, pracovního zaslepení konců a pod. - úprava prostupů, průchodů šachtami a komorami, okolí podpěr a vyústění, zaústění, napojení, vyvedení a upevnění odpad. výustí - ochrana potrubí nátěrem (vč. úpravy povrchu), případně izolací, nejsou-li tyto práce předmětem jiné položky - úprava, očištění a ošetření prostoru kolem potrubí - položky platí pro práce prováděné v prostoru zapaženém i nezapaženém a i v kolektorech, chráničkách - položky zahrnují i práce spojené s nutnými obtoky, převáděním a čerpáním vody
P | 34 | 87633 |  | CHRÁNIČKY Z TRUB PLASTOVÝCH DN DO 150MM | M | 26.8 | 0 | 0 |  | 0 | 3
PP
VV |  |  |  | "`viz projektová dokumentace, TZ a výkaz projektanta" "`Chráničky kabelových tras v km 63,537 (stav)" "`2 chráničky DN 110 délky 12,4+ vyvedení nad terén min. 0,5 m" "`utěšnění konce chrániček vyvedených nad terén - 4 ks" "`spojkování chrániček těsnícím kroužkem - 4 ks" "`seříznutí chrániček aby přisedly k těsnění - 4 ks" 2*(12.40+1.0) = 26,800 [A]
TS |  |  |  | položky pro zhotovení potrubí platí bez ohledu na sklon zahrnuje: - výrobní dokumentaci (včetně technologického předpisu) - dodání veškerého trubního a pomocného materiálu (trouby, trubky, tvarovky, spojovací a těsnící materiál a pod.), podpěrných, závěsných a upevňovacích prvků, včetně potřebných úprav - úprava a příprava podkladu a podpěr, očištění a ošetření podkladu a podpěr - zřízení plně funkčního potrubí, kompletní soustavy, podle příslušného technologického předpisu - zřízení potrubí i jednotlivých částí po etapách, včetně pracovních spar a spojů, pracovního zaslepení konců a pod. - úprava prostupů, průchodů šachtami a komorami, okolí podpěr a vyústění, zaústění, napojení, vyvedení a upevnění odpad. výustí - ochrana potrubí nátěrem (vč. úpravy povrchu), případně izolací, nejsou-li tyto práce předmětem jiné položky - úprava, očištění a ošetření prostoru kolem potrubí včetně případně předepsaného utěsnění konců chrániček - položky platí pro práce prováděné v prostoru zapaženém i nezapaženém a i v kolektorech, chráničkách
P | 35 | 89712 |  | VPUSŤ KANALIZAČNÍ ULIČNÍ KOMPLETNÍ Z BETONOVÝCH DÍLCŮ | KUS | 2 | 0 | 0 |  | 0 | 3
PP
VV |  |  |  | "`viz projektová dokumentace, TZ a výkaz projektanta" "`Betoná uliční vpusť s kalníkem, košem na hrubé nečistoty a plastovou mříží pro zatížení D400" "`Navrtávka do stávající kanalizace - 2 ks" 2.0 = 2,000 [A]
TS |  |  |  | položka zahrnuje: - dodávku a osazení předepsaných dílů včetně mříže - výplň, těsnění a tmelení spar a spojů, - opatření povrchů betonu izolací proti zemní vlhkosti v částech, kde přijdou do styku se zeminou nebo kamenivem, - předepsané podkladní konstrukce
P | 36 | 899309 |  | DOPLŇKY NA POTRUBÍ - VÝSTRAŽNÁ FÓLIE | M | 26.8 | 0 | 0 |  | 0 | 3
PP
VV |  |  |  | "`viz projektová dokumentace, TZ a výkaz projektanta" "`Chráničky kabelových tras v km 63,537 (stav)" "`2 chráničky DN 110 délky 12,4+ vyvedení nad terén min. 0,5 m" 2*(12.40+1.0) = 26,800 [A]
TS |  |  |  | - Položka zahrnuje veškerý materiál, výrobky a polotovary, včetně mimostaveništní a vnitrostaveništní dopravy (rovněž přesuny), včetně naložení a složení,případně s uložením.
P | 37 | 899522 |  | OBETONOVÁNÍ POTRUBÍ Z PROSTÉHO BETONU DO C12/15 | M3 | 1.302 | 0 | 0 |  | 0 | 3
PP
VV |  |  |  | "`viz projektová dokumentace, TZ a výkaz projektanta" "`Chráničky kabelových tras v km 63,537 (stav)" "`uložení v betonové mazanině 0,35 x 0,3 m délky 12,4" 0.350*0.30*12.40 = 1,302 [A]
TS |  |  |  | - dodání čerstvého betonu (betonové směsi) požadované kvality, jeho uložení do požadovaného tvaru při jakékoliv hustotě výztuže, konzistenci čerstvého betonu a způsobu hutnění, ošetření a ochranu betonu, - zhotovení nepropustného, mrazuvzdorného betonu a betonu požadované trvanlivosti a vlastností, - užití potřebných přísad a technologií výroby betonu, - zřízení pracovních a dilatačních spar, včetně potřebných úprav, výplně, vložek, opracování, očištění a ošetření, - bednění požadovaných konstr. (i ztracené) s úpravou dle požadované kvality povrchu betonu, včetně odbedňovacích a odskružovacích prostředků, - podpěrné konstr. (skruže) a lešení všech druhů pro bednění, uložení čerstvého betonu, výztuže a doplňkových konstr., vč. požadovaných otvorů, ochranných a bezpečnostních opatření a základů těchto konstrukcí a lešení, - vytvoření kotevních čel, kapes, nálitků, a sedel, - zřízení všech požadovaných otvorů, kapes, výklenků, prostupů, dutin, drážek a pod., vč. ztížení práce a úprav kolem nich, - úpravy pro osazení výztuže, doplňkových konstrukcí a vybavení, - úpravy povrchu pro položení požadované izolace, povlaků a nátěrů, případně vyspravení, - ztížení práce u kabelových a injektážních trubek a ostatních zařízení osazovaných do betonu, - konstrukce betonových kloubů, upevnění kotevních prvků a doplňkových konstrukcí, - nátěry zabraňující soudržnost betonu a bednění, - výplň, těsnění a tmelení spar a spojů, - opatření povrchů betonu izolací proti zemní vlhkosti v částech, kde přijdou do styku se zeminou nebo kamenivem, - případné zřízení spojovací vrstvy u základů, - úpravy pro osazení zařízení ochrany konstrukce proti vlivu bludných proudů
P | 38 | 899631 |  | TLAKOVÉ ZKOUŠKY POTRUBÍ DN DO 150MM | M | 40 | 0 | 0 |  | 0 | 3
PP
VV |  |  |  | "`viz projektová dokumentace, TZ a výkaz projektanta" "`Přípojka DN 150 SN 12" 40.0 = 40,000 [A]
TS |  |  |  | - přísun, montáž, demontáž, odsun zkoušecího čerpadla, napuštění tlakovou vodou, dodání vody pro tlakovou zkoušku, montáž a demontáž dílců pro zabezpečení konce zkoušeného úseku potrubí, montáž a demontáž koncových tvarovek, montáž zaslepovací příruby, zaslepení odboček pro armatury a pro odbočující řady.
SD |  | 9 |  | Ostatní konstrukce a práce, bourání |  |  |  | 0
P | 39 | 915111 |  | VODOROVNÉ DOPRAVNÍ ZNAČENÍ BARVOU HLADKÉ - DODÁVKA A POKLÁDKA | M2 | 5.375 | 0 | 0 |  | 0 | 3
PP
VV |  |  |  | "`viz projektová dokumentace, TZ a výkaz projektanta" "`Bílá čára V5 tl. 0,5m" 8.0*0.50 = 4,000 [A] "`Bílá čára V1a tl. 0,125m" 11.0*0.125 = 1,375 [B] Celkem: 4+1.375 = 5,375 [C]
TS |  |  |  | položka zahrnuje: - dodání a pokládku nátěrového materiálu (měří se pouze natíraná plocha) - předznačení a reflexní úpravu
P | 40 | 915211 |  | VODOROVNÉ DOPRAVNÍ ZNAČENÍ PLASTEM HLADKÉ - DODÁVKA A POKLÁDKA | M2 | 5.375 | 0 | 0 |  | 0 | 3
PP
VV |  |  |  | "`viz projektová dokumentace, TZ a výkaz projektanta" "`Bílá čára V5 tl. 0,5m" 8.0*0.50 = 4,000 [A] "`Bílá čára V1a tl. 0,125m" 11.0*0.125 = 1,375 [B] Celkem: 4+1.375 = 5,375 [C]
TS |  |  |  | položka zahrnuje: - dodání a pokládku nátěrového materiálu (měří se pouze natíraná plocha) - předznačení a reflexní úpravu
P | 41 | 917223 |  | SILNIČNÍ A CHODNÍKOVÉ OBRUBY Z BETONOVÝCH OBRUBNÍKŮ ŠÍŘ 100MM | M | 13 | 0 | 0 |  | 0 | 3
PP
VV |  |  |  | "`viz projektová dokumentace, TZ a výkaz projektanta" "`Betonový chodníkový obrubník včetně betonového lože 10/25" 5.0+6.0+2.0 = 13,000 [A]
TS |  |  |  | Položka zahrnuje: dodání a pokládku betonových obrubníků o rozměrech předepsaných zadávací dokumentací betonové lože i boční betonovou opěrku.
P | 42 | 917224 |  | SILNIČNÍ A CHODNÍKOVÉ OBRUBY Z BETONOVÝCH OBRUBNÍKŮ ŠÍŘ 150MM | M | 72 | 0 | 0 |  | 0 | 3
PP
VV |  |  |  | "`viz projektová dokumentace, TZ a výkaz projektanta" "`Betonový chodníkový obrubník včetně betonového lože 15/25" 10.0+26.0+36.0 = 72,000 [A]
TS |  |  |  | Položka zahrnuje: dodání a pokládku betonových obrubníků o rozměrech předepsaných zadávací dokumentací betonové lože i boční betonovou opěrku.
P | 43 | 91772 |  | OBRUBA Z DLAŽEBNÍCH KOSTEK DROBNÝCH | M | 144 | 0 | 0 |  | 0 | 3
PP
VV |  |  |  | "`viz projektová dokumentace, TZ a výkaz projektanta" "`Dvouřádek ze žulových kostek střední velikosti" (26.0+36.0+10.0)*2 = 144,000 [A]
TS |  |  |  | Položka zahrnuje: dodání a pokládku jedné řady dlažebních kostek o rozměrech předepsaných zadávací dokumentací betonové lože i boční betonovou opěrku.
P | 44 | 919112 |  | ŘEZÁNÍ ASFALTOVÉHO KRYTU VOZOVEK TL DO 100MM | M | 22 | 0 | 0 |  | 0 | 3
PP
VV |  |  |  | "`viz projektová dokumentace, TZ a výkaz projektanta" "`Zařezání hrany komunikace v tl.100 mm" 9.0+13.0 = 22,000 [A]
TS |  |  |  | položka zahrnuje řezání vozovkové vrstvy v předepsané tloušťce, včetně spotřeby vody
P | 45 | 931325 |  | TĚSNĚNÍ DILATAČ SPAR ASF ZÁLIVKOU MODIFIK PRŮŘ DO 600MM2 | M | 38 | 0 | 0 |  | 0 | 3
PP
VV |  |  |  | "`viz projektová dokumentace, TZ a výkaz projektanta" "`Zalití spáry modifikovanou asfaltovou komůrkovou zálivkou" 9.0+13.0+16.0 = 38,000 [A]
TS |  |  |  | položka zahrnuje dodávku a osazení předepsaného materiálu, očištění ploch spáry před úpravou, očištění okolí spáry po úpravě nezahrnuje těsnící profil
P | 46 | 96615 |  | BOURÁNÍ KONSTRUKCÍ Z PROSTÉHO BETONU | M3 | 6.048 | 0 | 0 |  | 0 | 3
PP
VV |  |  |  | "`bourání betonu ve výkopu" 302.4*0.020 = 6,048 [A] Celkem: 6.048 = 6,048 [B]
TS |  |  |  | položka zahrnuje: - rozbourání konstrukce bez ohledu na použitou technologii - veškeré pomocné konstrukce (lešení a pod.) - veškerou manipulaci s vybouranou sutí a hmotami včetně uložení na skládku. Nezahrnuje poplatek za skládku, který se vykazuje v položce 0141** (s výjimkou malého množství bouraného materiálu, kde je možné poplatek zahrnout do jednotkové ceny bourání – tento fakt musí být uveden v doplňujícím textu k položce) - veškeré další práce plynoucí z technologického předpisu a z platných předpisů
P | 47 | 96616 |  | BOURÁNÍ KONSTRUKCÍ ZE ŽELEZOBETONU | M3 | 3.024 | 0 | 0 |  | 0 | 3
PP
VV |  |  |  | "`bourání železobetonu ve výkopu" 302.4*0.010 = 3,024 [A] Celkem: 3.024 = 3,024 [B]
TS |  |  |  | položka zahrnuje: - rozbourání konstrukce bez ohledu na použitou technologii - veškeré pomocné konstrukce (lešení a pod.) - veškerou manipulaci s vybouranou sutí a hmotami včetně uložení na skládku. Nezahrnuje poplatek za skládku, který se vykazuje v položce 0141** (s výjimkou malého množství bouraného materiálu, kde je možné poplatek zahrnout do jednotkové ceny bourání – tento fakt musí být uveden v doplňujícím textu k položce) - veškeré další práce plynoucí z technologického předpisu a z platných předpisů
P | 48 | R92704 |  | DOČASNÉ DOPRAVNÍ ZAŘÍZENÍ | KPL | 1 | 0 | 0 |  | 0 | 3
PP |  |  |  | DOČASNÉ DOPRAVNÍ ZAŘÍZENÍ
VV |  |  |  | "`vypracování a projednání dočasného dopravního zařízení" "`vypracování a projednání a aktualizace případných signálních plánů" "`samotné značení včetně světlené signalizace" "`včetně případných objížděk, atd..." "`zahrnuje veškeré náklady spojené s objednatelem požadovanými zařízeními" "`viz projektová dokumentace, TZ a výkaz projektanta" 1.0 = 1,000 [A]
TS |  |  |  | Položka obsahuje kompletní práce, konstrukce, dodávky či služby dle popisu položky, dle veškerých grafických a textových částí projektové dokumentace.
P | 49 | R93304 |  | RDS - DOPLNĚNÍ "Z" SOUŘADNIC DO VYTYČOVACÍHO VÝKRESU | KPL | 1 | 0 | 0 |  | 0 | 3
PP |  |  |  | RDS - DOPLNĚNÍ "Z" SOUŘADNIC DO VYTYČOVACÍHO VÝKRESU
TS
SD |  | 995 |  | Poplatky za skládky |  |  |  | 0
P | 50 | R015111 | 901 | NEOCEŇOVAT - POPLATKY ZA LIKVIDACI ODPADŮ NEKONTAMINOVANÝCH - 17 05 04 VYTĚŽENÉ ZEMINY A HORNINY - I. TŘÍDA TĚŽITELNOSTI VČ. DOPRAVY NA SKLÁDKU A MANIPULACE | T | 678.266 | 0 | 0 |  | 0 | 3
PP |  |  |  | Evidenční položka
VV |  |  |  | "`viz pol. 12373 - výkopy" 302.4*1.90 = 574,560 [A] "`viz pol. 13273 - výkopy rýh" 58.47*1.90 = 111,093 [B] "`viz pol. 13373 - výkop šachet" 4.32*1.90 = 8,208 [C] "`viz pol. 17110 - násypy" -3*1.90 = -5,700 [D] "`viz pol. 17411 - zásyp zeminou" -5.208*1.90 = -9,895 [E] Celkem: 574.56+111.093+8.208+-5.7+-9.895 = 678,266 [F]
TS |  |  |  | 1. Položka obsahuje: - veškeré poplatky provozovateli skládky, recyklační linky nebo jiného zařízení na zpracování nebo likvidaci odpadů související s převzetím, uložením, zpracováním nebo likvidací odpadu - náklady spojené s dopravou odpadu z místa stavby na místo převzetí provozovatelem skládky, recyklační linky nebo jiného zařízení na zpracování a likvidaci odpadů, veškerou manipulaci s odpadem 2. Způsob měření: Tunou se rozumí hmotnost odpadu vytříděného v souladu se zákonem č. 185/2001 Sb., o nakládání s odpady, v platném znění.
P | 51 | R015140 | 906 | NEOCEŇOVAT - POPLATKY ZA LIKVIDACI ODPADŮ NEKONTAMINOVANÝCH - 17 01 01 BETON Z DEMOLIC OBJEKTŮ, ZÁKLADŮ TV APOD. VČ. DOPRAVY NA SKLÁDKU A MANIPULACE (PROSTÝ A ARMOVANÝ BETON | T | 20.564 | 0 | 0 |  | 0 | 3
PP |  |  |  | Evidenční položka
VV |  |  |  | "`viz pol. 96615 - bourání betonu" 6.048*2.20 = 13,306 [A] "`viz pol. 96616 - bourání ŽB" 3.024*2.40 = 7,258 [B] Celkem: 13.306+7.258 = 20,564 [C]
TS

## D.2D.2.1D.2.1.8SO 22-18-02SO ~3
EstiCon |  |  |  | Firma: | [6 empty] | 3
Soupis prací objektu
S | Stavba: | 5003720017-zm08 |  | Modernizace trati Brno - Přerov, 4. stavba Nezamyslice - Kojetín |  |  | SO 22-18-02.04 | 0 |  | 0 | 2
O | Objekt: | D.2 |  | STAVEBNÍ OBJEKTY | [5 empty] | 0.15 | 2
O1 | Objekt: | D.2.1 |  | Inženýrské objekty | [5 empty] | 0.21
O2 | Objekt: | D.2.1.8 |  | Pozemní komunikace
O3 | Objekt: | SO 22-18-02 |  | Nezamyslice - Kojetín, přeložka silnice III/4335 v km 62,4 - 62,9
O4 | Rozpočet: | SO 22-18-02.04 |  | Nezamyslice - Kojetín, přeložka silnice III/4335 v km 62,4 - 62,9 - úprava ÚK
Typ | Poř. číslo | Kód položky | Varianta | Název Položky | MJ | Množství | Cena |  | Cenová soustava
[7 empty] | Jednotková | Celkem
0 | 1 | 2 | 3 | 4 | 5 | 6 | 7 | 8 | 9
SD |  | 1 |  | Zemní práce |  |  |  | 0
P | 1 | 12273 |  | ODKOPÁVKY A PROKOPÁVKY OBECNÉ TŘ. I | M3 | 8.5 | 0 | 0 |  | 0 | 3
PP
VV |  |  |  | "`dovoz z meziskládky" "`zemina pro ohumusování" 85*0.10 = 8,500 [A]
TS |  |  |  | položka zahrnuje: - vodorovná a svislá doprava, přemístění, přeložení, manipulace s výkopkem - kompletní provedení vykopávky nezapažené i zapažené - ošetření výkopiště po celou dobu práce v něm vč. klimatických opatření - ztížení vykopávek v blízkosti podzemního vedení, konstrukcí a objektů vč. jejich dočasného zajištění - ztížení pod vodou, v okolí výbušnin, ve stísněných prostorech a pod. - příplatek za lepivost - těžení po vrstvách, pásech a po jiných nutných částech (figurách) - čerpání vody vč. čerpacích jímek, potrubí a pohotovostní čerpací soupravy (viz ustanovení k pol. 1151,2) - potřebné snížení hladiny podzemní vody - těžení a rozpojování jednotlivých balvanů - vytahování a nošení výkopku - svahování a přesvah. svahů do konečného tvaru, výměna hornin v podloží a v pláni znehodnocené klimatickými vlivy - ruční vykopávky, odstranění kořenů a napadávek - pažení, vzepření a rozepření vč. přepažování (vyjma štětových stěn) - úpravu, ochranu a očištění dna, základové spáry, stěn a svahů - zhutnění podloží, případně i svahů vč. svahování - zřízení stupňů v podloží a lavic na svazích, není-li pro tyto práce zřízena samostatná položka - udržování výkopiště a jeho ochrana proti vodě - odvedení nebo obvedení vody v okolí výkopiště a ve výkopišti - třídění výkopku - veškeré pomocné konstrukce umožňující provedení vykopávky (příjezdy, sjezdy, nájezdy, lešení, podpěr. konstr., přemostění, zpevněné plochy, zakrytí a pod.) - nezahrnuje uložení zeminy (na skládku, do násypu) ani poplatky za skládku, vykazují se v položce č.0141**
P | 2 | 12273B |  | ODKOPÁVKY A PROKOPÁVKY OBECNÉ TŘ. I - DOPRAVA | M3KM | 127.5 | 0 | 0 |  | 0 | 3
PP
VV |  |  |  | "`dovoz z meziskládky" "`zemina pro ohumusování" (85*0.10)*15 = 127,500 [A]
TS |  |  |  | Položka zahrnuje samostatnou dopravu zeminy. Množství se určí jako součin kubatutry [m3] a požadované vzdálenosti [km].
P | 3 | 12373 |  | ODKOP PRO SPOD STAVBU SILNIC A ŽELEZNIC TŘ. I | M3 | 180.55 | 0 | 0 |  | 0 | 3
PP
VV |  |  |  | "`viz projektová dokumentace, TZ a výkaz projektanta" "`ruční výkop - 30 % " "`výkopy" "`Účelové komunikace" 144.0*0.550+23.0*0.30 = 86,100 [A] "`Výkopy z případné výměnné vrstvy tl. 600 mm" 144.0*0.60 = 86,400 [B] "`Výkopy z případné výměnné vrstvy tl. 350 mm" 23.0*0.350 = 8,050 [C] Celkem: 86.1+86.4+8.05 = 180,550 [D]
TS |  |  |  | položka zahrnuje: - vodorovná a svislá doprava, přemístění, přeložení, manipulace s výkopkem - kompletní provedení vykopávky nezapažené i zapažené - ošetření výkopiště po celou dobu práce v něm vč. klimatických opatření - ztížení vykopávek v blízkosti podzemního vedení, konstrukcí a objektů vč. jejich dočasného zajištění - ztížení pod vodou, v okolí výbušnin, ve stísněných prostorech a pod. - příplatek za lepivost - těžení po vrstvách, pásech a po jiných nutných částech (figurách) - čerpání vody vč. čerpacích jímek, potrubí a pohotovostní čerpací soupravy (viz ustanovení k pol. 1151,2) - potřebné snížení hladiny podzemní vody - těžení a rozpojování jednotlivých balvanů - vytahování a nošení výkopku - svahování a přesvah. svahů do konečného tvaru, výměna hornin v podloží a v pláni znehodnocené klimatickými vlivy - ruční vykopávky, odstranění kořenů a napadávek - pažení, vzepření a rozepření vč. přepažování (vyjma štětových stěn) - úpravu, ochranu a očištění dna, základové spáry, stěn a svahů - zhutnění podloží, případně i svahů vč. svahování - zřízení stupňů v podloží a lavic na svazích, není-li pro tyto práce zřízena samostatná položka - udržování výkopiště a jeho ochrana proti vodě - odvedení nebo obvedení vody v okolí výkopiště a ve výkopišti - třídění výkopku - veškeré pomocné konstrukce umožňující provedení vykopávky (příjezdy, sjezdy, nájezdy, lešení, podpěr. konstr., přemostění, zpevněné plochy, zakrytí a pod.) - nezahrnuje uložení zeminy (na skládku, do násypu) ani poplatky za skládku, vykazují se v položce č.0141**
P | 4 | 17180 |  | ULOŽENÍ SYPANINY DO NÁSYPŮ Z NAKUPOVANÝCH MATERIÁLŮ | M3 | 94.45 | 0 | 0 |  | 0 | 3
PP
VV |  |  |  | "`viz projektová dokumentace, TZ a výkaz projektanta" "`Výměnná vrstva z vhodné zeminy tl. 600 mm" 144.0*0.60 = 86,400 [A] "`Výměnná vrstva z vhodné zeminy tl. 350 mm" 23.0*0.350 = 8,050 [B] Celkem: 86.4+8.05 = 94,450 [C]
TS |  |  |  | položka zahrnuje: - kompletní provedení zemní konstrukce (násypového tělesa včetně aktivní zóny) včetně nákupu a dopravy materiálu dle zadávací dokumentace - úprava ukládaného materiálu vlhčením, tříděním, promícháním nebo vysoušením, příp. jiné úpravy za účelem zlepšení jeho mech. vlastností - hutnění i různé míry hutnění - ošetření úložiště po celou dobu práce v něm vč. klimatických opatření - ztížení v okolí vedení, konstrukcí a objektů a jejich dočasné zajištění - ztížení provádění vč. hutnění ve ztížených podmínkách a stísněných prostorech - ztížené ukládání sypaniny pod vodu - ukládání po vrstvách a po jiných nutných částech (figurách) vč. dosypávek - spouštění a nošení materiálu - výměna částí zemní konstrukce znehodnocené klimatickými vlivy - ruční hutnění a výplň jam a prohlubní v podloží - úprava, očištění, ochrana a zhutnění podloží - svahování, hutnění a uzavírání povrchů svahů - zřízení lavic na svazích - udržování úložiště a jeho ochrana proti vodě - odvedení nebo obvedení vody v okolí úložiště a v úložišti - veškeré pomocné konstrukce umožňující provedení zemní konstrukce (příjezdy, sjezdy, nájezdy, lešení, podpěrné konstrukce, přemostění, zpevněné plochy, zakrytí a pod.)
P | 5 | 18110 |  | ÚPRAVA PLÁNĚ SE ZHUTNĚNÍM V HORNINĚ TŘ. I | M2 | 334 | 0 | 0 |  | 0 | 3
PP
VV |  |  |  | "`viz projektová dokumentace, TZ a výkaz projektanta" "`Úprava zemní pláně" 144.0+23.0 = 167,000 [A] "`Úprava parapláně výkopu" 144.0+23.0 = 167,000 [B] Celkem: 167+167 = 334,000 [C]
TS |  |  |  | položka zahrnuje úpravu pláně včetně vyrovnání výškových rozdílů. Míru zhutnění určuje projekt.
P | 6 | 18231 |  | ROZPROSTŘENÍ ORNICE V ROVINĚ V TL DO 0,10M | M2 | 85 | 0 | 0 |  | 0 | 3
PP
VV |  |  |  | "`viz projektová dokumentace, TZ a výkaz projektanta" "`Ohumusení a osetí travním semenem v tl. 100 mm" 85.0 = 85,000 [A] Celkem: 85 = 85,000 [B]
TS |  |  |  | položka zahrnuje: nutné přemístění ornice z dočasných skládek vzdálených do 50m rozprostření ornice v předepsané tloušťce v rovině a ve svahu do 1:5
P | 7 | 18242 |  | ZALOŽENÍ TRÁVNÍKU HYDROOSEVEM NA ORNICI | M2 | 85 | 0 | 0 |  | 0 | 3
PP
VV |  |  |  | "`viz projektová dokumentace, TZ a výkaz projektanta" "`Ohumusení a osetí travním semenem v tl. 100 mm" 85 = 85,000 [A] Celkem: 85 = 85,000 [B]
TS |  |  |  | Zahrnuje dodání předepsané travní směsi, hydroosev na ornici, zalévání, první pokosení, to vše bez ohledu na sklon terénu
P | 8 | 18247 |  | OŠETŘOVÁNÍ TRÁVNÍKU | M2 | 85 | 0 | 0 |  | 0 | 3
PP
VV |  |  |  | "`viz projektová dokumentace, TZ a výkaz projektanta" "`Ohumusení a osetí travním semenem v tl. 100 mm" 85 = 85,000 [A] Celkem: 85 = 85,000 [B]
TS |  |  |  | Zahrnuje pokosení se shrabáním, naložení shrabků na dopravní prostředek, s odvozem a se složením, to vše bez ohledu na sklon terénu zahrnuje nutné zalití a hnojení
P | 9 | 18600 |  | ZALÉVÁNÍ VODOU | M3 | 0.85 | 0 | 0 |  | 0 | 3
PP
VV |  |  |  | "`viz projektová dokumentace, TZ a výkaz projektanta" "`10l / m2" "`Ohumusení a osetí travním semenem v tl. 100 mm" 85*10*0.001 = 0,850 [A] Celkem: 0.85 = 0,850 [B]
TS |  |  |  | položka zahrnuje veškerý materiál, výrobky a polotovary, včetně mimostaveništní a vnitrostaveništní dopravy (rovněž přesuny), včetně naložení a složení, případně s uložením
P | 10 | R0251 |  | STATICKÁ ZATĚŽOVACÍ ZKOUŠKA | KUS | 6 | 0 | 0 |  | 0 | 3
PP |  |  |  | STATICKÁ ZATĚŽOVACÍ ZKOUŠKA
VV |  |  |  | "`zahrnuje veškeré náklady spojené s objednatelem požadovanými zkouškami" "`viz projektová dokumentace, TZ a výkaz projektanta" 6.0 = 6,000 [A]
TS
SD |  | 2 |  | Zakládání |  |  |  | 0
P | 11 | 21461D |  | SEPARAČNÍ GEOTEXTILIE DO 400G/M2 | M2 | 29.9 | 0 | 0 |  | 0 | 3
PP
VV |  |  |  | "`viz projektová dokumentace, TZ a výkaz projektanta" "`Separační netkaná geotextílie 400 g/m2" 23.0*1.30 = 29,900 [A]
TS |  |  |  | Položka zahrnuje: - dodávku předepsané geotextilie - úpravu, očištění a ochranu podkladu - přichycení k podkladu, případně zatížení - úpravy spojů a zajištění okrajů - úpravy pro odvodnění - nutné přesahy - mimostaveništní a vnitrostaveništní dopravu
P | 12 | 21461E |  | SEPARAČNÍ GEOTEXTILIE DO 500G/M2 | M2 | 187.2 | 0 | 0 |  | 0 | 3
PP
VV |  |  |  | "`viz projektová dokumentace, TZ a výkaz projektanta" "`SEPARAČNÍ NETKANÁ GEOTEXTÍLIE 500 g/m2" 144.0*1.30 = 187,200 [A]
TS |  |  |  | Položka zahrnuje: - dodávku předepsané geotextilie - úpravu, očištění a ochranu podkladu - přichycení k podkladu, případně zatížení - úpravy spojů a zajištění okrajů - úpravy pro odvodnění - nutné přesahy - mimostaveništní a vnitrostaveništní dopravu
SD |  | 5 |  | Komunikace pozemní |  |  |  | 0
P | 13 | 56333 |  | VOZOVKOVÉ VRSTVY ZE ŠTĚRKODRTI TL. DO 150MM | M2 | 175 | 0 | 0 |  | 0 | 3
PP
VV |  |  |  | "`viz projektová dokumentace, TZ a výkaz projektanta" "`SKLADBA ÚČELOVÉ KOMUNIKACE" "`Štěrkodrť frakce 0/32 ŠDA 150 mm" 153.0 = 153,000 [A] 22.0 = 22,000 [B] Celkem: 153+22 = 175,000 [C]
TS |  |  |  | - dodání kameniva předepsané kvality a zrnitosti - rozprostření a zhutnění vrstvy v předepsané tloušťce - zřízení vrstvy bez rozlišení šířky, pokládání vrstvy po etapách - nezahrnuje postřiky, nátěry
P | 14 | 56334 |  | VOZOVKOVÉ VRSTVY ZE ŠTĚRKODRTI TL. DO 200MM | M2 | 144 | 0 | 0 |  | 0 | 3
PP
VV |  |  |  | "`viz projektová dokumentace, TZ a výkaz projektanta" "`SKLADBA ÚČELOVÉ KOMUNIKACE" "`Štěrkodrť frakce 0/63 ŠDB 180 mm" 144.0 = 144,000 [A]
TS |  |  |  | - dodání kameniva předepsané kvality a zrnitosti - rozprostření a zhutnění vrstvy v předepsané tloušťce - zřízení vrstvy bez rozlišení šířky, pokládání vrstvy po etapách - nezahrnuje postřiky, nátěry
P | 15 | 56335 |  | VOZOVKOVÉ VRSTVY ZE ŠTĚRKODRTI TL. DO 250MM | M2 | 23 | 0 | 0 |  | 0 | 3
PP
VV |  |  |  | "`viz projektová dokumentace, TZ a výkaz projektanta" "`SKLADBA ÚČELOVÉ KOMUNIKACE" "`Štěrkodrť frakce 0/63 ŠDB 220 mm" 23.0 = 23,000 [A]
TS |  |  |  | - dodání kameniva předepsané kvality a zrnitosti - rozprostření a zhutnění vrstvy v předepsané tloušťce - zřízení vrstvy bez rozlišení šířky, pokládání vrstvy po etapách - nezahrnuje postřiky, nátěry
P | 16 | 56963 |  | ZPEVNĚNÍ KRAJNIC Z RECYKLOVANÉHO MATERIÁLU TL DO 150MM | M2 | 37.8 | 0 | 0 |  | 0 | 3
PP
VV |  |  |  | "`viz projektová dokumentace, TZ a výkaz projektanta" "`Nezpevněná krajnice" "`R-MAT TL. 150 mm FR. 0/22" (27.0+26.0+5.0+5.0)*0.60 = 37,800 [A]
TS |  |  |  | - dodání recyklátu v požadované kvalitě - očištění podkladu - uložení recyklátu dle předepsaného technologického předpisu, zhutnění vrstvy v předepsané tloušťce - zřízení vrstvy bez rozlišení šířky, pokládání vrstvy po etapách, včetně pracovních spar a spojů - úpravu napojení, ukončení - nezahrnuje postřiky, nátěry
P | 17 | 572123 |  | INFILTRAČNÍ POSTŘIK Z EMULZE DO 1,0KG/M2 | M2 | 133 | 0 | 0 |  | 0 | 3
PP
VV |  |  |  | "`viz projektová dokumentace, TZ a výkaz projektanta" "`Infiltrační postřik PI 1,0 Kg/m2" "`SKLADBA ÚČELOVÉ KOMUNIKACE" 113.0 = 113,000 [A] 20.0 = 20,000 [B] Celkem: 113+20 = 133,000 [C]
TS |  |  |  | - dodání všech předepsaných materiálů pro postřiky v předepsaném množství - provedení dle předepsaného technologického předpisu - zřízení vrstvy bez rozlišení šířky, pokládání vrstvy po etapách - úpravu napojení, ukončení
P | 18 | 572213 |  | SPOJOVACÍ POSTŘIK Z EMULZE DO 0,5KG/M2 | M2 | 127 | 0 | 0 |  | 0 | 3
PP
VV |  |  |  | "`viz projektová dokumentace, TZ a výkaz projektanta" "`Spojovací postřik kationaktivní emulzí PS,A 0,30 kg/m2" "`SKLADBA ÚČELOVÉ KOMUNIKACE" 108.0 = 108,000 [A] 19.0 = 19,000 [B] Celkem: 108+19 = 127,000 [C]
TS |  |  |  | - dodání všech předepsaných materiálů pro postřiky v předepsaném množství - provedení dle předepsaného technologického předpisu - zřízení vrstvy bez rozlišení šířky, pokládání vrstvy po etapách - úpravu napojení, ukončení
P | 19 | 574A33 |  | ASFALTOVÝ BETON PRO OBRUSNÉ VRSTVY ACO 11 TL. 40MM | M2 | 120 | 0 | 0 |  | 0 | 3
PP
VV |  |  |  | "`viz projektová dokumentace, TZ a výkaz projektanta" "`Asfaltový beton pro obrusné vrstvy, ACO 11, tl. 40 mm" "`SKLADBA ÚČELOVÉ KOMUNIKACE" 103.0 = 103,000 [A] 17.0 = 17,000 [B] Celkem: 103+17 = 120,000 [C]
TS |  |  |  | - dodání směsi v požadované kvalitě - očištění podkladu - uložení směsi dle předepsaného technologického předpisu, zhutnění vrstvy v předepsané tloušťce - zřízení vrstvy bez rozlišení šířky, pokládání vrstvy po etapách, včetně pracovních spar a spojů - úpravu napojení, ukončení podél obrubníků, dilatačních zařízení, odvodňovacích proužků, odvodňovačů, vpustí, šachet a pod. - nezahrnuje postřiky, nátěry - nezahrnuje těsnění podél obrubníků, dilatačních zařízení, odvodňovacích proužků, odvodňovačů, vpustí, šachet a pod.
P | 20 | 574E46 |  | ASFALTOVÝ BETON PRO PODKLADNÍ VRSTVY ACP 16+, 16S TL. 50MM | M2 | 19 | 0 | 0 |  | 0 | 3
PP
VV |  |  |  | "`viz projektová dokumentace, TZ a výkaz projektanta" "`ASFALTOVÝ BETON PRO PODKLADNÍ VRSTVY ACP 16+ 50 mm" "`SKLADBA ÚČELOVÉ KOMUNIKACE" 19.0 = 19,000 [A]
TS |  |  |  | - dodání směsi v požadované kvalitě - očištění podkladu - uložení směsi dle předepsaného technologického předpisu, zhutnění vrstvy v předepsané tloušťce - zřízení vrstvy bez rozlišení šířky, pokládání vrstvy po etapách, včetně pracovních spar a spojů - úpravu napojení, ukončení podél obrubníků, dilatačních zařízení, odvodňovacích proužků, odvodňovačů, vpustí, šachet a pod. - nezahrnuje postřiky, nátěry - nezahrnuje těsnění podél obrubníků, dilatačních zařízení, odvodňovacích proužků, odvodňovačů, vpustí, šachet a pod.
P | 21 | 574E66 |  | ASFALTOVÝ BETON PRO PODKLADNÍ VRSTVY ACP 16+, 16S TL. 70MM | M2 | 108 | 0 | 0 |  | 0 | 3
PP
VV |  |  |  | "`viz projektová dokumentace, TZ a výkaz projektanta" "`ASFALTOVÝ BETON PRO PODKLADNÍ VRSTVY ACP 16+ 70 mm" "`SKLADBA ÚČELOVÉ KOMUNIKACE" 108.0 = 108,000 [A]
TS |  |  |  | - dodání směsi v požadované kvalitě - očištění podkladu - uložení směsi dle předepsaného technologického předpisu, zhutnění vrstvy v předepsané tloušťce - zřízení vrstvy bez rozlišení šířky, pokládání vrstvy po etapách, včetně pracovních spar a spojů - úpravu napojení, ukončení podél obrubníků, dilatačních zařízení, odvodňovacích proužků, odvodňovačů, vpustí, šachet a pod. - nezahrnuje postřiky, nátěry - nezahrnuje těsnění podél obrubníků, dilatačních zařízení, odvodňovacích proužků, odvodňovačů, vpustí, šachet a pod.
SD |  | 9 |  | Ostatní konstrukce a práce, bourání |  |  |  | 0
P | 22 | 91228 |  | SMĚROVÉ SLOUPKY Z PLAST HMOT VČETNĚ ODRAZNÉHO PÁSKU | KUS | 2 | 0 | 0 |  | 0 | 3
PP
VV |  |  |  | "`viz projektová dokumentace, TZ a výkaz projektanta" "`ČERVENÝ KULATÝ SLOUPKE Z11G" 2.0 = 2,000 [A]
TS |  |  |  | položka zahrnuje: - dodání a osazení sloupku včetně nutných zemních prací - vnitrostaveništní a mimostaveništní doprava - odrazky plastové nebo z retroreflexní fólie
P | 23 | 914171 |  | DOPRAVNÍ ZNAČKY ZÁKLADNÍ VELIKOSTI HLINÍKOVÉ FÓLIE TŘ 2 - DODÁVKA A MONTÁŽ | KUS | 2 | 0 | 0 |  | 0 | 3
PP
VV |  |  |  | "`viz projektová dokumentace, TZ a výkaz projektanta" "`značka B1" 1.0 = 1,000 [A] "`značka E13" 1.0 = 1,000 [B] Celkem: 1+1 = 2,000 [C]
TS |  |  |  | položka zahrnuje: - dodávku a montáž značek v požadovaném provedení
P | 24 | 914941 |  | SLOUPKY A STOJKY DOPRAVNÍCH ZNAČEK Z HLINÍK TRUBEK DO PATKY - DODÁVKA A MONTÁŽ | KUS | 1 | 0 | 0 |  | 0 | 3
PP
VV |  |  |  | "`viz projektová dokumentace, TZ a výkaz projektanta" "`Nový sloupek včetně založení" 1.0 = 1,000 [A]
TS |  |  |  | položka zahrnuje: - sloupky a upevňovací zařízení včetně jejich osazení (betonová patka, zemní práce)
P | 25 | 91772 |  | OBRUBA Z DLAŽEBNÍCH KOSTEK DROBNÝCH | M | 7 | 0 | 0 |  | 0 | 3
PP
VV |  |  |  | "`viz projektová dokumentace, TZ a výkaz projektanta" "`Dvouřádek ze žulových kostek střední velikosti" 3.50*2 = 7,000 [A]
TS |  |  |  | Položka zahrnuje: dodání a pokládku jedné řady dlažebních kostek o rozměrech předepsaných zadávací dokumentací betonové lože i boční betonovou opěrku.
P | 26 | 919133 |  | ŘEZÁNÍ BETONOVÝCH KONSTRUKCÍ TL DO 150MM | M | 4 | 0 | 0 |  | 0 | 3
PP
VV |  |  |  | "`viz projektová dokumentace, TZ a výkaz projektanta" "`Zařezání hrany ŽB panelu tl. 150 mm" 4.0 = 4,000 [A]
TS |  |  |  | položka zahrnuje řezání betonových konstrukcí v předepsané tloušťce, včetně spotřeby vody
P | 27 | 931325 |  | TĚSNĚNÍ DILATAČ SPAR ASF ZÁLIVKOU MODIFIK PRŮŘ DO 600MM2 | M | 4 | 0 | 0 |  | 0 | 3
PP
VV |  |  |  | "`viz projektová dokumentace, TZ a výkaz projektanta" "`Zalití spáry modifikovanou asfaltovou komůrkovou zálivkou" 4.0 = 4,000 [A]
TS |  |  |  | položka zahrnuje dodávku a osazení předepsaného materiálu, očištění ploch spáry před úpravou, očištění okolí spáry po úpravě nezahrnuje těsnící profil
P | 28 | 96615 |  | BOURÁNÍ KONSTRUKCÍ Z PROSTÉHO BETONU | M3 | 3.611 | 0 | 0 |  | 0 | 3
PP
VV |  |  |  | "`bourání betonu ve výkopu" 180.55*0.020 = 3,611 [A] Celkem: 3.611 = 3,611 [B]
TS |  |  |  | položka zahrnuje: - rozbourání konstrukce bez ohledu na použitou technologii - veškeré pomocné konstrukce (lešení a pod.) - veškerou manipulaci s vybouranou sutí a hmotami včetně uložení na skládku. Nezahrnuje poplatek za skládku, který se vykazuje v položce 0141** (s výjimkou malého množství bouraného materiálu, kde je možné poplatek zahrnout do jednotkové ceny bourání – tento fakt musí být uveden v doplňujícím textu k položce) - veškeré další práce plynoucí z technologického předpisu a z platných předpisů
P | 29 | 96616 |  | BOURÁNÍ KONSTRUKCÍ ZE ŽELEZOBETONU | M3 | 1.806 | 0 | 0 |  | 0 | 3
PP
VV |  |  |  | "`bourání železobetonu ve výkopu" 180.55*0.010 = 1,806 [A] Celkem: 1.806 = 1,806 [B]
TS |  |  |  | položka zahrnuje: - rozbourání konstrukce bez ohledu na použitou technologii - veškeré pomocné konstrukce (lešení a pod.) - veškerou manipulaci s vybouranou sutí a hmotami včetně uložení na skládku. Nezahrnuje poplatek za skládku, který se vykazuje v položce 0141** (s výjimkou malého množství bouraného materiálu, kde je možné poplatek zahrnout do jednotkové ceny bourání – tento fakt musí být uveden v doplňujícím textu k položce) - veškeré další práce plynoucí z technologického předpisu a z platných předpisů
P | 30 | R92705 |  | DOČASNÉ DOPRAVNÍ ZAŘÍZENÍ | KPL | 1 | 0 | 0 |  | 0 | 3
PP |  |  |  | DOČASNÉ DOPRAVNÍ ZAŘÍZENÍ
VV |  |  |  | "`vypracování a projednání dočasného dopravního zařízení" "`vypracování a projednání a aktualizace případných signálních plánů" "`samotné značení včetně světlené signalizace" "`včetně případných objížděk, atd..." "`zahrnuje veškeré náklady spojené s objednatelem požadovanými zařízeními" "`viz projektová dokumentace, TZ a výkaz projektanta" 1.0 = 1,000 [A]
TS |  |  |  | Položka obsahuje kompletní práce, konstrukce, dodávky či služby dle popisu položky, dle veškerých grafických a textových částí projektové dokumentace.
P | 31 | R93305 |  | RDS - DOPLNĚNÍ "Z" SOUŘADNIC DO VYTYČOVACÍHO VÝKRESU | KPL | 1 | 0 | 0 |  | 0 | 3
PP |  |  |  | RDS - DOPLNĚNÍ "Z" SOUŘADNIC DO VYTYČOVACÍHO VÝKRESU
TS
SD |  | 995 |  | Poplatky za skládky |  |  |  | 0
P | 32 | R015111 | 901 | NEOCEŇOVAT - POPLATKY ZA LIKVIDACI ODPADŮ NEKONTAMINOVANÝCH - 17 05 04 VYTĚŽENÉ ZEMINY A HORNINY - I. TŘÍDA TĚŽITELNOSTI VČ. DOPRAVY NA SKLÁDKU A MANIPULACE | T | 343.045 | 0 | 0 |  | 0 | 3
PP |  |  |  | Evidenční položka
VV |  |  |  | "`viz pol. 12373 - výkopy" 180.55*1.90 = 343,045 [A]
TS |  |  |  | 1. Položka obsahuje: - veškeré poplatky provozovateli skládky, recyklační linky nebo jiného zařízení na zpracování nebo likvidaci odpadů související s převzetím, uložením, zpracováním nebo likvidací odpadu - náklady spojené s dopravou odpadu z místa stavby na místo převzetí provozovatelem skládky, recyklační linky nebo jiného zařízení na zpracování a likvidaci odpadů, veškerou manipulaci s odpadem 2. Způsob měření: Tunou se rozumí hmotnost odpadu vytříděného v souladu se zákonem č. 185/2001 Sb., o nakládání s odpady, v platném znění.
P | 33 | R015140 | 906 | NEOCEŇOVAT - POPLATKY ZA LIKVIDACI ODPADŮ NEKONTAMINOVANÝCH - 17 01 01 BETON Z DEMOLIC OBJEKTŮ, ZÁKLADŮ TV APOD. VČ. DOPRAVY NA SKLÁDKU A MANIPULACE (PROSTÝ A ARMOVANÝ BETON | T | 12.278 | 0 | 0 |  | 0 | 3
PP |  |  |  | Evidenční položka
VV |  |  |  | "`viz pol. 96615 - bourání betonu" 3.611*2.20 = 7,944 [A] "`viz pol. 96616 - bourání ŽB" 1.806*2.40 = 4,334 [B] Celkem: 7.944+4.334 = 12,278 [C]
TS

## D.2D.2.1D.2.1.8SO 22-18-02SO ~4
EstiCon |  |  |  | Firma: | [6 empty] | 3
Soupis prací objektu
S | Stavba: | 5003720017-zm08 |  | Modernizace trati Brno - Přerov, 4. stavba Nezamyslice - Kojetín |  |  | SO 22-18-02.05 | 0 |  | 0 | 2
O | Objekt: | D.2 |  | STAVEBNÍ OBJEKTY | [5 empty] | 0.15 | 2
O1 | Objekt: | D.2.1 |  | Inženýrské objekty | [5 empty] | 0.21
O2 | Objekt: | D.2.1.8 |  | Pozemní komunikace
O3 | Objekt: | SO 22-18-02 |  | Nezamyslice - Kojetín, přeložka silnice III/4335 v km 62,4 - 62,9
O4 | Rozpočet: | SO 22-18-02.05 |  | Nezamyslice - Kojetín, přeložka silnice III/4335 v km 62,4 - 62,9 - úprava ÚK
Typ | Poř. číslo | Kód položky | Varianta | Název Položky | MJ | Množství | Cena |  | Cenová soustava
[7 empty] | Jednotková | Celkem
0 | 1 | 2 | 3 | 4 | 5 | 6 | 7 | 8 | 9
SD |  | 1 |  | Zemní práce |  |  |  | 0
P | 1 | 12273 |  | ODKOPÁVKY A PROKOPÁVKY OBECNÉ TŘ. I | M3 | 7 | 0 | 0 |  | 0 | 3
PP
VV |  |  |  | "`dovoz z meziskládky" "`zemina pro ohumusování" 70*0.10 = 7,000 [A]
TS |  |  |  | položka zahrnuje: - vodorovná a svislá doprava, přemístění, přeložení, manipulace s výkopkem - kompletní provedení vykopávky nezapažené i zapažené - ošetření výkopiště po celou dobu práce v něm vč. klimatických opatření - ztížení vykopávek v blízkosti podzemního vedení, konstrukcí a objektů vč. jejich dočasného zajištění - ztížení pod vodou, v okolí výbušnin, ve stísněných prostorech a pod. - příplatek za lepivost - těžení po vrstvách, pásech a po jiných nutných částech (figurách) - čerpání vody vč. čerpacích jímek, potrubí a pohotovostní čerpací soupravy (viz ustanovení k pol. 1151,2) - potřebné snížení hladiny podzemní vody - těžení a rozpojování jednotlivých balvanů - vytahování a nošení výkopku - svahování a přesvah. svahů do konečného tvaru, výměna hornin v podloží a v pláni znehodnocené klimatickými vlivy - ruční vykopávky, odstranění kořenů a napadávek - pažení, vzepření a rozepření vč. přepažování (vyjma štětových stěn) - úpravu, ochranu a očištění dna, základové spáry, stěn a svahů - zhutnění podloží, případně i svahů vč. svahování - zřízení stupňů v podloží a lavic na svazích, není-li pro tyto práce zřízena samostatná položka - udržování výkopiště a jeho ochrana proti vodě - odvedení nebo obvedení vody v okolí výkopiště a ve výkopišti - třídění výkopku - veškeré pomocné konstrukce umožňující provedení vykopávky (příjezdy, sjezdy, nájezdy, lešení, podpěr. konstr., přemostění, zpevněné plochy, zakrytí a pod.) - nezahrnuje uložení zeminy (na skládku, do násypu) ani poplatky za skládku, vykazují se v položce č.0141**
P | 2 | 12273B |  | ODKOPÁVKY A PROKOPÁVKY OBECNÉ TŘ. I - DOPRAVA | M3KM | 105 | 0 | 0 |  | 0 | 3
PP
VV |  |  |  | "`dovoz z meziskládky" "`zemina pro ohumusování" (70*0.10)*15 = 105,000 [A]
TS |  |  |  | Položka zahrnuje samostatnou dopravu zeminy. Množství se určí jako součin kubatutry [m3] a požadované vzdálenosti [km].
P | 3 | 12373 |  | ODKOP PRO SPOD STAVBU SILNIC A ŽELEZNIC TŘ. I | M3 | 110.4 | 0 | 0 |  | 0 | 3
PP
VV |  |  |  | "`viz projektová dokumentace, TZ a výkaz projektanta" "`ruční výkop - 10 % " "`výkopy" "`Účelové komunikace" 196.0*0.30 = 58,800 [A] "`Výkopy z případné výměnné vrstvy tl. 600 mm" 86.0*0.60 = 51,600 [B] Celkem: 58.8+51.6 = 110,400 [C]
TS |  |  |  | položka zahrnuje: - vodorovná a svislá doprava, přemístění, přeložení, manipulace s výkopkem - kompletní provedení vykopávky nezapažené i zapažené - ošetření výkopiště po celou dobu práce v něm vč. klimatických opatření - ztížení vykopávek v blízkosti podzemního vedení, konstrukcí a objektů vč. jejich dočasného zajištění - ztížení pod vodou, v okolí výbušnin, ve stísněných prostorech a pod. - příplatek za lepivost - těžení po vrstvách, pásech a po jiných nutných částech (figurách) - čerpání vody vč. čerpacích jímek, potrubí a pohotovostní čerpací soupravy (viz ustanovení k pol. 1151,2) - potřebné snížení hladiny podzemní vody - těžení a rozpojování jednotlivých balvanů - vytahování a nošení výkopku - svahování a přesvah. svahů do konečného tvaru, výměna hornin v podloží a v pláni znehodnocené klimatickými vlivy - ruční vykopávky, odstranění kořenů a napadávek - pažení, vzepření a rozepření vč. přepažování (vyjma štětových stěn) - úpravu, ochranu a očištění dna, základové spáry, stěn a svahů - zhutnění podloží, případně i svahů vč. svahování - zřízení stupňů v podloží a lavic na svazích, není-li pro tyto práce zřízena samostatná položka - udržování výkopiště a jeho ochrana proti vodě - odvedení nebo obvedení vody v okolí výkopiště a ve výkopišti - třídění výkopku - veškeré pomocné konstrukce umožňující provedení vykopávky (příjezdy, sjezdy, nájezdy, lešení, podpěr. konstr., přemostění, zpevněné plochy, zakrytí a pod.) - nezahrnuje uložení zeminy (na skládku, do násypu) ani poplatky za skládku, vykazují se v položce č.0141**
P | 4 | 17180 |  | ULOŽENÍ SYPANINY DO NÁSYPŮ Z NAKUPOVANÝCH MATERIÁLŮ | M3 | 201.6 | 0 | 0 |  | 0 | 3
PP
VV |  |  |  | "`viz projektová dokumentace, TZ a výkaz projektanta" "`Výměnná vrstva z vhodné zeminy tl. 600 mm" 86.0*0.60 = 51,600 [A] "`Násyp " "`Vhodná zemina DLE ČSN 73 6133" 150.0 = 150,000 [B] Celkem: 51.6+150 = 201,600 [C]
TS |  |  |  | položka zahrnuje: - kompletní provedení zemní konstrukce (násypového tělesa včetně aktivní zóny) včetně nákupu a dopravy materiálu dle zadávací dokumentace - úprava ukládaného materiálu vlhčením, tříděním, promícháním nebo vysoušením, příp. jiné úpravy za účelem zlepšení jeho mech. vlastností - hutnění i různé míry hutnění - ošetření úložiště po celou dobu práce v něm vč. klimatických opatření - ztížení v okolí vedení, konstrukcí a objektů a jejich dočasné zajištění - ztížení provádění vč. hutnění ve ztížených podmínkách a stísněných prostorech - ztížené ukládání sypaniny pod vodu - ukládání po vrstvách a po jiných nutných částech (figurách) vč. dosypávek - spouštění a nošení materiálu - výměna částí zemní konstrukce znehodnocené klimatickými vlivy - ruční hutnění a výplň jam a prohlubní v podloží - úprava, očištění, ochrana a zhutnění podloží - svahování, hutnění a uzavírání povrchů svahů - zřízení lavic na svazích - udržování úložiště a jeho ochrana proti vodě - odvedení nebo obvedení vody v okolí úložiště a v úložišti - veškeré pomocné konstrukce umožňující provedení zemní konstrukce (příjezdy, sjezdy, nájezdy, lešení, podpěrné konstrukce, přemostění, zpevněné plochy, zakrytí a pod.)
P | 5 | 18110 |  | ÚPRAVA PLÁNĚ SE ZHUTNĚNÍM V HORNINĚ TŘ. I | M2 | 392 | 0 | 0 |  | 0 | 3
PP
VV |  |  |  | "`viz projektová dokumentace, TZ a výkaz projektanta" "`Úprava zemní pláně" 196.0 = 196,000 [A] "`Úprava parapláně výkopu" 196.0 = 196,000 [B] Celkem: 196+196 = 392,000 [C]
TS |  |  |  | položka zahrnuje úpravu pláně včetně vyrovnání výškových rozdílů. Míru zhutnění určuje projekt.
P | 6 | 18231 |  | ROZPROSTŘENÍ ORNICE V ROVINĚ V TL DO 0,10M | M2 | 70 | 0 | 0 |  | 0 | 3
PP
VV |  |  |  | "`viz projektová dokumentace, TZ a výkaz projektanta" "`Ohumusení a osetí travním semenem v tl. 100 mm" 70.0 = 70,000 [A] Celkem: 70 = 70,000 [B]
TS |  |  |  | položka zahrnuje: nutné přemístění ornice z dočasných skládek vzdálených do 50m rozprostření ornice v předepsané tloušťce v rovině a ve svahu do 1:5
P | 7 | 18242 |  | ZALOŽENÍ TRÁVNÍKU HYDROOSEVEM NA ORNICI | M2 | 70 | 0 | 0 |  | 0 | 3
PP
VV |  |  |  | "`viz projektová dokumentace, TZ a výkaz projektanta" "`Ohumusení a osetí travním semenem v tl. 100 mm" 70 = 70,000 [A] Celkem: 70 = 70,000 [B]
TS |  |  |  | Zahrnuje dodání předepsané travní směsi, hydroosev na ornici, zalévání, první pokosení, to vše bez ohledu na sklon terénu
P | 8 | 18247 |  | OŠETŘOVÁNÍ TRÁVNÍKU | M2 | 70 | 0 | 0 |  | 0 | 3
PP
VV |  |  |  | "`viz projektová dokumentace, TZ a výkaz projektanta" "`Ohumusení a osetí travním semenem v tl. 100 mm" 70 = 70,000 [A] Celkem: 70 = 70,000 [B]
TS |  |  |  | Zahrnuje pokosení se shrabáním, naložení shrabků na dopravní prostředek, s odvozem a se složením, to vše bez ohledu na sklon terénu zahrnuje nutné zalití a hnojení
P | 9 | 18600 |  | ZALÉVÁNÍ VODOU | M3 | 0.7 | 0 | 0 |  | 0 | 3
PP
VV |  |  |  | "`viz projektová dokumentace, TZ a výkaz projektanta" "`10l / m2" "`Ohumusení a osetí travním semenem v tl. 100 mm" 70*10*0.001 = 0,700 [A] Celkem: 0.7 = 0,700 [B]
TS |  |  |  | položka zahrnuje veškerý materiál, výrobky a polotovary, včetně mimostaveništní a vnitrostaveništní dopravy (rovněž přesuny), včetně naložení a složení, případně s uložením
P | 10 | R0251 |  | STATICKÁ ZATĚŽOVACÍ ZKOUŠKA | KUS | 3 | 0 | 0 |  | 0 | 3
PP |  |  |  | STATICKÁ ZATĚŽOVACÍ ZKOUŠKA
VV |  |  |  | "`zahrnuje veškeré náklady spojené s objednatelem požadovanými zkouškami" "`viz projektová dokumentace, TZ a výkaz projektanta" 3.0 = 3,000 [A]
TS
SD |  | 2 |  | Zakládání |  |  |  | 0
P | 11 | 21461E |  | SEPARAČNÍ GEOTEXTILIE DO 500G/M2 | M2 | 254.8 | 0 | 0 |  | 0 | 3
PP
VV |  |  |  | "`viz projektová dokumentace, TZ a výkaz projektanta" "`SEPARAČNÍ NETKANÁ GEOTEXTÍLIE 500 g/m2" 196.0*1.30 = 254,800 [A]
TS |  |  |  | Položka zahrnuje: - dodávku předepsané geotextilie - úpravu, očištění a ochranu podkladu - přichycení k podkladu, případně zatížení - úpravy spojů a zajištění okrajů - úpravy pro odvodnění - nutné přesahy - mimostaveništní a vnitrostaveništní dopravu
SD |  | 5 |  | Komunikace pozemní |  |  |  | 0
P | 12 | 56333 |  | VOZOVKOVÉ VRSTVY ZE ŠTĚRKODRTI TL. DO 150MM | M2 | 189 | 0 | 0 |  | 0 | 3
PP
VV |  |  |  | "`viz projektová dokumentace, TZ a výkaz projektanta" "`SKLADBA ÚČELOVÉ KOMUNIKACE" "`Štěrkodrť frakce 0/32 ŠDA 150 mm" 189.0 = 189,000 [A]
TS |  |  |  | - dodání kameniva předepsané kvality a zrnitosti - rozprostření a zhutnění vrstvy v předepsané tloušťce - zřízení vrstvy bez rozlišení šířky, pokládání vrstvy po etapách - nezahrnuje postřiky, nátěry
P | 13 | 56334 |  | VOZOVKOVÉ VRSTVY ZE ŠTĚRKODRTI TL. DO 200MM | M2 | 196 | 0 | 0 |  | 0 | 3
PP
VV |  |  |  | "`viz projektová dokumentace, TZ a výkaz projektanta" "`SKLADBA ÚČELOVÉ KOMUNIKACE" "`Štěrkodrť frakce 0/63 ŠDB 180 mm" 196.0 = 196,000 [A]
TS |  |  |  | - dodání kameniva předepsané kvality a zrnitosti - rozprostření a zhutnění vrstvy v předepsané tloušťce - zřízení vrstvy bez rozlišení šířky, pokládání vrstvy po etapách - nezahrnuje postřiky, nátěry
P | 14 | 56963 |  | ZPEVNĚNÍ KRAJNIC Z RECYKLOVANÉHO MATERIÁLU TL DO 150MM | M2 | 36 | 0 | 0 |  | 0 | 3
PP
VV |  |  |  | "`viz projektová dokumentace, TZ a výkaz projektanta" "`Nezpevněná krajnice" "`R-MAT TL. 150 mm FR. 0/22" (34.0+26.0)*0.60 = 36,000 [A]
TS |  |  |  | - dodání recyklátu v požadované kvalitě - očištění podkladu - uložení recyklátu dle předepsaného technologického předpisu, zhutnění vrstvy v předepsané tloušťce - zřízení vrstvy bez rozlišení šířky, pokládání vrstvy po etapách, včetně pracovních spar a spojů - úpravu napojení, ukončení - nezahrnuje postřiky, nátěry
P | 15 | 572123 |  | INFILTRAČNÍ POSTŘIK Z EMULZE DO 1,0KG/M2 | M2 | 154 | 0 | 0 |  | 0 | 3
PP
VV |  |  |  | "`viz projektová dokumentace, TZ a výkaz projektanta" "`Infiltrační postřik PI 1,0 Kg/m2" "`SKLADBA ÚČELOVÉ KOMUNIKACE" 154.0 = 154,000 [A]
TS |  |  |  | - dodání všech předepsaných materiálů pro postřiky v předepsaném množství - provedení dle předepsaného technologického předpisu - zřízení vrstvy bez rozlišení šířky, pokládání vrstvy po etapách - úpravu napojení, ukončení
P | 16 | 572213 |  | SPOJOVACÍ POSTŘIK Z EMULZE DO 0,5KG/M2 | M2 | 147 | 0 | 0 |  | 0 | 3
PP
VV |  |  |  | "`viz projektová dokumentace, TZ a výkaz projektanta" "`Spojovací postřik kationaktivní emulzí PS,A 0,30 kg/m2" "`SKLADBA ÚČELOVÉ KOMUNIKACE" 147.0 = 147,000 [A]
TS |  |  |  | - dodání všech předepsaných materiálů pro postřiky v předepsaném množství - provedení dle předepsaného technologického předpisu - zřízení vrstvy bez rozlišení šířky, pokládání vrstvy po etapách - úpravu napojení, ukončení
P | 17 | 574A33 |  | ASFALTOVÝ BETON PRO OBRUSNÉ VRSTVY ACO 11 TL. 40MM | M2 | 140 | 0 | 0 |  | 0 | 3
PP
VV |  |  |  | "`viz projektová dokumentace, TZ a výkaz projektanta" "`Asfaltový beton pro obrusné vrstvy, ACO 11, tl. 40 mm" "`SKLADBA ÚČELOVÉ KOMUNIKACE" 140.0 = 140,000 [A]
TS |  |  |  | - dodání směsi v požadované kvalitě - očištění podkladu - uložení směsi dle předepsaného technologického předpisu, zhutnění vrstvy v předepsané tloušťce - zřízení vrstvy bez rozlišení šířky, pokládání vrstvy po etapách, včetně pracovních spar a spojů - úpravu napojení, ukončení podél obrubníků, dilatačních zařízení, odvodňovacích proužků, odvodňovačů, vpustí, šachet a pod. - nezahrnuje postřiky, nátěry - nezahrnuje těsnění podél obrubníků, dilatačních zařízení, odvodňovacích proužků, odvodňovačů, vpustí, šachet a pod.
P | 18 | 574E66 |  | ASFALTOVÝ BETON PRO PODKLADNÍ VRSTVY ACP 16+, 16S TL. 70MM | M2 | 147 | 0 | 0 |  | 0 | 3
PP
VV |  |  |  | "`viz projektová dokumentace, TZ a výkaz projektanta" "`ASFALTOVÝ BETON PRO PODKLADNÍ VRSTVY ACP 16+ 70 mm" "`SKLADBA ÚČELOVÉ KOMUNIKACE" 147.0 = 147,000 [A]
TS |  |  |  | - dodání směsi v požadované kvalitě - očištění podkladu - uložení směsi dle předepsaného technologického předpisu, zhutnění vrstvy v předepsané tloušťce - zřízení vrstvy bez rozlišení šířky, pokládání vrstvy po etapách, včetně pracovních spar a spojů - úpravu napojení, ukončení podél obrubníků, dilatačních zařízení, odvodňovacích proužků, odvodňovačů, vpustí, šachet a pod. - nezahrnuje postřiky, nátěry - nezahrnuje těsnění podél obrubníků, dilatačních zařízení, odvodňovacích proužků, odvodňovačů, vpustí, šachet a pod.
SD |  | 9 |  | Ostatní konstrukce a práce, bourání |  |  |  | 0
P | 19 | 91228 |  | SMĚROVÉ SLOUPKY Z PLAST HMOT VČETNĚ ODRAZNÉHO PÁSKU | KUS | 2 | 0 | 0 |  | 0 | 3
PP
VV |  |  |  | "`viz projektová dokumentace, TZ a výkaz projektanta" "`ČERVENÝ KULATÝ SLOUPKE Z11G" 2.0 = 2,000 [A]
TS |  |  |  | položka zahrnuje: - dodání a osazení sloupku včetně nutných zemních prací - vnitrostaveništní a mimostaveništní doprava - odrazky plastové nebo z retroreflexní fólie
P | 20 | 914171 |  | DOPRAVNÍ ZNAČKY ZÁKLADNÍ VELIKOSTI HLINÍKOVÉ FÓLIE TŘ 2 - DODÁVKA A MONTÁŽ | KUS | 2 | 0 | 0 |  | 0 | 3
PP
VV |  |  |  | "`viz projektová dokumentace, TZ a výkaz projektanta" "`značka B1" 1.0 = 1,000 [A] "`značka E13" 1.0 = 1,000 [B] Celkem: 1+1 = 2,000 [C]
TS |  |  |  | položka zahrnuje: - dodávku a montáž značek v požadovaném provedení
P | 21 | 914941 |  | SLOUPKY A STOJKY DOPRAVNÍCH ZNAČEK Z HLINÍK TRUBEK DO PATKY - DODÁVKA A MONTÁŽ | KUS | 1 | 0 | 0 |  | 0 | 3
PP
VV |  |  |  | "`viz projektová dokumentace, TZ a výkaz projektanta" "`Nový sloupek včetně založení" 1.0 = 1,000 [A]
TS |  |  |  | položka zahrnuje: - sloupky a upevňovací zařízení včetně jejich osazení (betonová patka, zemní práce)
P | 22 | 96615 |  | BOURÁNÍ KONSTRUKCÍ Z PROSTÉHO BETONU | M3 | 2.208 | 0 | 0 |  | 0 | 3
PP
VV |  |  |  | "`bourání betonu ve výkopu" 110.4*0.020 = 2,208 [A] Celkem: 2.208 = 2,208 [B]
TS |  |  |  | položka zahrnuje: - rozbourání konstrukce bez ohledu na použitou technologii - veškeré pomocné konstrukce (lešení a pod.) - veškerou manipulaci s vybouranou sutí a hmotami včetně uložení na skládku. Nezahrnuje poplatek za skládku, který se vykazuje v položce 0141** (s výjimkou malého množství bouraného materiálu, kde je možné poplatek zahrnout do jednotkové ceny bourání – tento fakt musí být uveden v doplňujícím textu k položce) - veškeré další práce plynoucí z technologického předpisu a z platných předpisů
P | 23 | 96616 |  | BOURÁNÍ KONSTRUKCÍ ZE ŽELEZOBETONU | M3 | 1.104 | 0 | 0 |  | 0 | 3
PP
VV |  |  |  | "`bourání železobetonu ve výkopu" 110.4*0.010 = 1,104 [A] Celkem: 1.104 = 1,104 [B]
TS |  |  |  | položka zahrnuje: - rozbourání konstrukce bez ohledu na použitou technologii - veškeré pomocné konstrukce (lešení a pod.) - veškerou manipulaci s vybouranou sutí a hmotami včetně uložení na skládku. Nezahrnuje poplatek za skládku, který se vykazuje v položce 0141** (s výjimkou malého množství bouraného materiálu, kde je možné poplatek zahrnout do jednotkové ceny bourání – tento fakt musí být uveden v doplňujícím textu k položce) - veškeré další práce plynoucí z technologického předpisu a z platných předpisů
P | 24 | R92706 |  | DOČASNÉ DOPRAVNÍ ZAŘÍZENÍ | KPL | 1 | 0 | 0 |  | 0 | 3
PP |  |  |  | DOČASNÉ DOPRAVNÍ ZAŘÍZENÍ
VV |  |  |  | "`vypracování a projednání dočasného dopravního zařízení" "`vypracování a projednání a aktualizace případných signálních plánů" "`samotné značení včetně světlené signalizace" "`včetně případných objížděk, atd..." "`zahrnuje veškeré náklady spojené s objednatelem požadovanými zařízeními" "`viz projektová dokumentace, TZ a výkaz projektanta" 1.0 = 1,000 [A]
TS |  |  |  | Položka obsahuje kompletní práce, konstrukce, dodávky či služby dle popisu položky, dle veškerých grafických a textových částí projektové dokumentace.
P | 25 | R93306 |  | RDS - DOPLNĚNÍ "Z" SOUŘADNIC DO VYTYČOVACÍHO VÝKRESU | KPL | 1 | 0 | 0 |  | 0 | 3
PP |  |  |  | RDS - DOPLNĚNÍ "Z" SOUŘADNIC DO VYTYČOVACÍHO VÝKRESU
TS
SD |  | 995 |  | Poplatky za skládky |  |  |  | 0
P | 26 | R015111 | 901 | NEOCEŇOVAT - POPLATKY ZA LIKVIDACI ODPADŮ NEKONTAMINOVANÝCH - 17 05 04 VYTĚŽENÉ ZEMINY A HORNINY - I. TŘÍDA TĚŽITELNOSTI VČ. DOPRAVY NA SKLÁDKU A MANIPULACE | T | 209.76 | 0 | 0 |  | 0 | 3
PP |  |  |  | Evidenční položka
VV |  |  |  | "`viz pol. 12373 - výkopy" 110.4*1.90 = 209,760 [A]
TS |  |  |  | 1. Položka obsahuje: - veškeré poplatky provozovateli skládky, recyklační linky nebo jiného zařízení na zpracování nebo likvidaci odpadů související s převzetím, uložením, zpracováním nebo likvidací odpadu - náklady spojené s dopravou odpadu z místa stavby na místo převzetí provozovatelem skládky, recyklační linky nebo jiného zařízení na zpracování a likvidaci odpadů, veškerou manipulaci s odpadem 2. Způsob měření: Tunou se rozumí hmotnost odpadu vytříděného v souladu se zákonem č. 185/2001 Sb., o nakládání s odpady, v platném znění.
P | 27 | R015140 | 906 | NEOCEŇOVAT - POPLATKY ZA LIKVIDACI ODPADŮ NEKONTAMINOVANÝCH - 17 01 01 BETON Z DEMOLIC OBJEKTŮ, ZÁKLADŮ TV APOD. VČ. DOPRAVY NA SKLÁDKU A MANIPULACE (PROSTÝ A ARMOVANÝ BETON | T | 7.508 | 0 | 0 |  | 0 | 3
PP |  |  |  | Evidenční položka
VV |  |  |  | "`viz pol. 96615 - bourání betonu" 2.208*2.20 = 4,858 [A] "`viz pol. 96616 - bourání ŽB" 1.104*2.40 = 2,650 [B] Celkem: 4.858+2.65 = 7,508 [C]
TS

## D.2D.2.1D.2.1.8SO 22-18-03
EstiCon |  |  |  | Firma: | [6 empty] | 3
Soupis prací objektu
S | Stavba: | 5003720017-zm08 |  | Modernizace trati Brno - Přerov, 4. stavba Nezamyslice - Kojetín |  |  | SO 22-18-03 | 0 |  | 0 | 2
O | Objekt: | D.2 |  | STAVEBNÍ OBJEKTY | [5 empty] | 0.15 | 2
O1 | Objekt: | D.2.1 |  | Inženýrské objekty | [5 empty] | 0.21
O2 | Objekt: | D.2.1.8 |  | Pozemní komunikace
O3 | Rozpočet: | SO 22-18-03 |  | Nezamyslice - Kojetín, úprava chodníku v km 62,4 - 62,6
Typ | Poř. číslo | Kód položky | Varianta | Název Položky | MJ | Množství | Cena |  | Cenová soustava
[7 empty] | Jednotková | Celkem
0 | 1 | 2 | 3 | 4 | 5 | 6 | 7 | 8 | 9
SD |  | 1 |  | Zemní práce |  |  |  | 0
P | 1 | 12273 |  | ODKOPÁVKY A PROKOPÁVKY OBECNÉ TŘ. I | M3 | 302.69 | 0 | 0 |  | 0 | 3
PP
VV |  |  |  | "`dovoz z meziskládky" "`zemina pro ohumusování" 970*0.10 = 97,000 [A] "`zemina do násypu" 187 = 187,000 [B] "`zemina pro zásypy" 18.69 = 18,690 [C] Celkem: 97+187+18.69 = 302,690 [D]
TS |  |  |  | položka zahrnuje: - vodorovná a svislá doprava, přemístění, přeložení, manipulace s výkopkem - kompletní provedení vykopávky nezapažené i zapažené - ošetření výkopiště po celou dobu práce v něm vč. klimatických opatření - ztížení vykopávek v blízkosti podzemního vedení, konstrukcí a objektů vč. jejich dočasného zajištění - ztížení pod vodou, v okolí výbušnin, ve stísněných prostorech a pod. - příplatek za lepivost - těžení po vrstvách, pásech a po jiných nutných částech (figurách) - čerpání vody vč. čerpacích jímek, potrubí a pohotovostní čerpací soupravy (viz ustanovení k pol. 1151,2) - potřebné snížení hladiny podzemní vody - těžení a rozpojování jednotlivých balvanů - vytahování a nošení výkopku - svahování a přesvah. svahů do konečného tvaru, výměna hornin v podloží a v pláni znehodnocené klimatickými vlivy - ruční vykopávky, odstranění kořenů a napadávek - pažení, vzepření a rozepření vč. přepažování (vyjma štětových stěn) - úpravu, ochranu a očištění dna, základové spáry, stěn a svahů - zhutnění podloží, případně i svahů vč. svahování - zřízení stupňů v podloží a lavic na svazích, není-li pro tyto práce zřízena samostatná položka - udržování výkopiště a jeho ochrana proti vodě - odvedení nebo obvedení vody v okolí výkopiště a ve výkopišti - třídění výkopku - veškeré pomocné konstrukce umožňující provedení vykopávky (příjezdy, sjezdy, nájezdy, lešení, podpěr. konstr., přemostění, zpevněné plochy, zakrytí a pod.) - nezahrnuje uložení zeminy (na skládku, do násypu) ani poplatky za skládku, vykazují se v položce č.0141**
P | 2 | 12273B |  | ODKOPÁVKY A PROKOPÁVKY OBECNÉ TŘ. I - DOPRAVA | M3KM | 4540.35 | 0 | 0 |  | 0 | 3
PP
VV |  |  |  | "`dovoz z meziskládky" "`zemina pro ohumusování" (970*0.10)*15 = 1455,000 [A] "`zemina do násypu" (187)*15 = 2805,000 [B] "`zemina pro zásypy" 18.69*15 = 280,350 [C] Celkem: 1455+2805+280.35 = 4540,350 [D]
TS |  |  |  | Položka zahrnuje samostatnou dopravu zeminy. Množství se určí jako součin kubatutry [m3] a požadované vzdálenosti [km].
P | 3 | 12373 |  | ODKOP PRO SPOD STAVBU SILNIC A ŽELEZNIC TŘ. I | M3 | 155.6 | 0 | 0 |  | 0 | 3
PP
VV |  |  |  | "`viz projektová dokumentace, TZ a výkaz projektanta" "`ruční výkop - 30 % " "`výkopy" "`Chodník a sjezdy" 80.0 = 80,000 [A] "`Výkopy z případné výměnné vrstvy tl. 350 mm" 216.0*0.350 = 75,600 [B] Celkem: 80+75.6 = 155,600 [C]
TS |  |  |  | položka zahrnuje: - vodorovná a svislá doprava, přemístění, přeložení, manipulace s výkopkem - kompletní provedení vykopávky nezapažené i zapažené - ošetření výkopiště po celou dobu práce v něm vč. klimatických opatření - ztížení vykopávek v blízkosti podzemního vedení, konstrukcí a objektů vč. jejich dočasného zajištění - ztížení pod vodou, v okolí výbušnin, ve stísněných prostorech a pod. - příplatek za lepivost - těžení po vrstvách, pásech a po jiných nutných částech (figurách) - čerpání vody vč. čerpacích jímek, potrubí a pohotovostní čerpací soupravy (viz ustanovení k pol. 1151,2) - potřebné snížení hladiny podzemní vody - těžení a rozpojování jednotlivých balvanů - vytahování a nošení výkopku - svahování a přesvah. svahů do konečného tvaru, výměna hornin v podloží a v pláni znehodnocené klimatickými vlivy - ruční vykopávky, odstranění kořenů a napadávek - pažení, vzepření a rozepření vč. přepažování (vyjma štětových stěn) - úpravu, ochranu a očištění dna, základové spáry, stěn a svahů - zhutnění podloží, případně i svahů vč. svahování - zřízení stupňů v podloží a lavic na svazích, není-li pro tyto práce zřízena samostatná položka - udržování výkopiště a jeho ochrana proti vodě - odvedení nebo obvedení vody v okolí výkopiště a ve výkopišti - třídění výkopku - veškeré pomocné konstrukce umožňující provedení vykopávky (příjezdy, sjezdy, nájezdy, lešení, podpěr. konstr., přemostění, zpevněné plochy, zakrytí a pod.) - nezahrnuje uložení zeminy (na skládku, do násypu) ani poplatky za skládku, vykazují se v položce č.0141**
P | 4 | 12373B |  | ODKOP PRO SPOD STAVBU SILNIC A ŽELEZNIC TŘ. I - DOPRAVA | M3KM | 2334 | 0 | 0 |  | 0 | 3
PP
VV |  |  |  | "`odvoz na meziskládku - použití do násypů" 155.6*15 = 2334,000 [A]
TS |  |  |  | Položka zahrnuje samostatnou dopravu zeminy. Množství se určí jako součin kubatutry [m3] a požadované vzdálenosti [km].
P | 5 | 13273 |  | HLOUBENÍ RÝH ŠÍŘ DO 2M PAŽ I NEPAŽ TŘ. I | M3 | 23.363 | 0 | 0 |  | 0 | 3
PP
VV |  |  |  | "`viz projektová dokumentace, TZ a výkaz projektanta" "`Chráničky kabelových tras v km 63,537(stav.); 62,584; 62,607;62,622 a 62,622" "`výkop pro chráničky" 0.350*44.50*1.50 = 23,363 [A] Celkem: 23.363 = 23,363 [B]
TS |  |  |  | položka zahrnuje: - vodorovná a svislá doprava, přemístění, přeložení, manipulace s výkopkem - kompletní provedení vykopávky nezapažené i zapažené - ošetření výkopiště po celou dobu práce v něm vč. klimatických opatření - ztížení vykopávek v blízkosti podzemního vedení, konstrukcí a objektů vč. jejich dočasného zajištění - ztížení pod vodou, v okolí výbušnin, ve stísněných prostorech a pod. - příplatek za lepivost - těžení po vrstvách, pásech a po jiných nutných částech (figurách) - čerpání vody vč. čerpacích jímek, potrubí a pohotovostní čerpací soupravy (viz ustanovení k pol. 1151,2) - potřebné snížení hladiny podzemní vody - těžení a rozpojování jednotlivých balvanů - vytahování a nošení výkopku - svahování a přesvah. svahů do konečného tvaru, výměna hornin v podloží a v pláni znehodnocené klimatickými vlivy - ruční vykopávky, odstranění kořenů a napadávek - pažení, vzepření a rozepření vč. přepažování (vyjma štětových stěn) - úpravu, ochranu a očištění dna, základové spáry, stěn a svahů - odvedení nebo obvedení vody v okolí výkopiště a ve výkopišti - třídění výkopku - veškeré pomocné konstrukce umožňující provedení vykopávky (příjezdy, sjezdy, nájezdy, lešení, podpěr. konstr., přemostění, zpevněné plochy, zakrytí a pod.) - nezahrnuje uložení zeminy (na skládku, do násypu) ani poplatky za skládku, vykazují se v položce č.0141**
P | 6 | 13273B |  | HLOUBENÍ RÝH ŠÍŘ DO 2M PAŽ I NEPAŽ TŘ. I - DOPRAVA | M3KM | 280.35 | 0 | 0 |  | 0 | 3
PP
VV |  |  |  | "`odvoz na meziskládku - použití do zásypů" 18.69*15 = 280,350 [A]
TS |  |  |  | Položka zahrnuje samostatnou dopravu zeminy. Množství se určí jako součin kubatutry [m3] a požadované vzdálenosti [km].
P | 7 | 17110 |  | ULOŽENÍ SYPANINY DO NÁSYPŮ SE ZHUTNĚNÍM | M3 | 187 | 0 | 0 |  | 0 | 3
PP
VV |  |  |  | "`viz projektová dokumentace, TZ a výkaz projektanta" "`Dosyp" "`zemina z výkopu" 130.0*0.30+100.0*0.20+320.0*0.40 = 187,000 [A] Celkem: 187 = 187,000 [B]
TS |  |  |  | položka zahrnuje: - kompletní provedení zemní konstrukce vč. výběru vhodného materiálu - úprava ukládaného materiálu vlhčením, tříděním, promícháním nebo vysoušením, příp. jiné úpravy za účelem zlepšení jeho mech. vlastností - hutnění i různé míry hutnění - ošetření úložiště po celou dobu práce v něm vč. klimatických opatření - ztížení v okolí vedení, konstrukcí a objektů a jejich dočasné zajištění - ztížení provádění vč. hutnění ve ztížených podmínkách a stísněných prostorech - ztížené ukládání sypaniny pod vodu - ukládání po vrstvách a po jiných nutných částech (figurách) vč. dosypávek - spouštění a nošení materiálu - výměna částí zemní konstrukce znehodnocené klimatickými vlivy - ruční hutnění a výplň jam a prohlubní v podloží - úprava, očištění, ochrana a zhutnění podloží - svahování, hutnění a uzavírání povrchů svahů - zřízení lavic na svazích - udržování úložiště a jeho ochrana proti vodě - odvedení nebo obvedení vody v okolí úložiště a v úložišti - veškeré pomocné konstrukce umožňující provedení zemní konstrukce (příjezdy, sjezdy, nájezdy, lešení, podpěrné konstrukce, přemostění, zpevněné plochy, zakrytí a pod.)
P | 8 | 17120 |  | ULOŽENÍ SYPANINY DO NÁSYPŮ A NA SKLÁDKY BEZ ZHUTNĚNÍ | M3 | 155.6 | 0 | 0 |  | 0 | 3
PP
VV |  |  |  | "`uložení na meziskládce" "`zemina do násypu" 155.6 = 155,600 [A] Celkem: 155.6 = 155,600 [B]
TS |  |  |  | položka zahrnuje: - kompletní provedení zemní konstrukce do předepsaného tvaru - ošetření úložiště po celou dobu práce v něm vč. klimatických opatření - ztížení v okolí vedení, konstrukcí a objektů a jejich dočasné zajištění - ztížení provádění ve ztížených podmínkách a stísněných prostorech - ztížené ukládání sypaniny pod vodu - ukládání po vrstvách a po jiných nutných částech (figurách) vč. dosypávek - spouštění a nošení materiálu - úprava, očištění a ochrana podloží a svahů - svahování, uzavírání povrchů svahů - udržování úložiště a jeho ochrana proti vodě - odvedení nebo obvedení vody v okolí úložiště a v úložišti - veškeré pomocné konstrukce umožňující provedení zemní konstrukce (příjezdy, sjezdy, nájezdy, lešení, podpěrné konstrukce, přemostění, zpevněné plochy, zakrytí a pod.)
P | 9 | 17180 |  | ULOŽENÍ SYPANINY DO NÁSYPŮ Z NAKUPOVANÝCH MATERIÁLŮ | M3 | 405 | 0 | 0 |  | 0 | 3
PP
VV |  |  |  | "`viz projektová dokumentace, TZ a výkaz projektanta" "`Násyp " "`Štěrkodrť 0/63" 405.0 = 405,000 [A]
TS |  |  |  | položka zahrnuje: - kompletní provedení zemní konstrukce (násypového tělesa včetně aktivní zóny) včetně nákupu a dopravy materiálu dle zadávací dokumentace - úprava ukládaného materiálu vlhčením, tříděním, promícháním nebo vysoušením, příp. jiné úpravy za účelem zlepšení jeho mech. vlastností - hutnění i různé míry hutnění - ošetření úložiště po celou dobu práce v něm vč. klimatických opatření - ztížení v okolí vedení, konstrukcí a objektů a jejich dočasné zajištění - ztížení provádění vč. hutnění ve ztížených podmínkách a stísněných prostorech - ztížené ukládání sypaniny pod vodu - ukládání po vrstvách a po jiných nutných částech (figurách) vč. dosypávek - spouštění a nošení materiálu - výměna částí zemní konstrukce znehodnocené klimatickými vlivy - ruční hutnění a výplň jam a prohlubní v podloží - úprava, očištění, ochrana a zhutnění podloží - svahování, hutnění a uzavírání povrchů svahů - zřízení lavic na svazích - udržování úložiště a jeho ochrana proti vodě - odvedení nebo obvedení vody v okolí úložiště a v úložišti - veškeré pomocné konstrukce umožňující provedení zemní konstrukce (příjezdy, sjezdy, nájezdy, lešení, podpěrné konstrukce, přemostění, zpevněné plochy, zakrytí a pod.)
P | 10 | 17411 |  | ZÁSYP JAM A RÝH ZEMINOU SE ZHUTNĚNÍM | M3 | 18.69 | 0 | 0 |  | 0 | 3
PP
VV |  |  |  | "`viz projektová dokumentace, TZ a výkaz projektanta" "`Chráničky kabelových tras v km 63,537(stav.); 62,584; 62,607;62,622 a 62,622" "`zásyp chrániček bude proveden zhutněným zásypem zeminou z výkopu" 0.350*44.50*1.20 = 18,690 [A] Celkem: 18.69 = 18,690 [B]
TS |  |  |  | položka zahrnuje: - kompletní provedení zemní konstrukce vč. výběru vhodného materiálu - úprava ukládaného materiálu vlhčením, tříděním, promícháním nebo vysoušením, příp. jiné úpravy za účelem zlepšení jeho mech. vlastností - hutnění i různé míry hutnění - ošetření úložiště po celou dobu práce v něm vč. klimatických opatření - ztížení v okolí vedení, konstrukcí a objektů a jejich dočasné zajištění - ztížení provádění vč. hutnění ve ztížených podmínkách a stísněných prostorech - ztížené ukládání sypaniny pod vodu - ukládání po vrstvách a po jiných nutných částech (figurách) vč. dosypávek - spouštění a nošení materiálu - výměna částí zemní konstrukce znehodnocené klimatickými vlivy - ruční hutnění - udržování úložiště a jeho ochrana proti vodě - odvedení nebo obvedení vody v okolí úložiště a v úložišti - veškeré pomocné konstrukce umožňující provedení zemní konstrukce (příjezdy, sjezdy, nájezdy, lešení, podpěrné konstrukce, přemostění, zpevněné plochy, zakrytí a pod.)
P | 11 | 18110 |  | ÚPRAVA PLÁNĚ SE ZHUTNĚNÍM V HORNINĚ TŘ. I | M2 | 1424.2 | 0 | 0 |  | 0 | 3
PP
VV |  |  |  | "`viz projektová dokumentace, TZ a výkaz projektanta" "`Úprava zemní pláně" 619.20 = 619,200 [A] "`Úprava parapláně výkopu" 805.0 = 805,000 [B] Celkem: 619.2+805 = 1424,200 [C]
TS |  |  |  | položka zahrnuje úpravu pláně včetně vyrovnání výškových rozdílů. Míru zhutnění určuje projekt.
P | 12 | 18231 |  | ROZPROSTŘENÍ ORNICE V ROVINĚ V TL DO 0,10M | M2 | 970 | 0 | 0 |  | 0 | 3
PP
VV |  |  |  | "`viz projektová dokumentace, TZ a výkaz projektanta" "`Ohumusení a osetí travním semenem v tl. 100 mm" 970.0 = 970,000 [A] Celkem: 970 = 970,000 [B]
TS |  |  |  | položka zahrnuje: nutné přemístění ornice z dočasných skládek vzdálených do 50m rozprostření ornice v předepsané tloušťce v rovině a ve svahu do 1:5
P | 13 | 18242 |  | ZALOŽENÍ TRÁVNÍKU HYDROOSEVEM NA ORNICI | M2 | 970 | 0 | 0 |  | 0 | 3
PP
VV |  |  |  | "`viz projektová dokumentace, TZ a výkaz projektanta" "`Ohumusení a osetí travním semenem v tl. 100 mm" 970 = 970,000 [A] Celkem: 970 = 970,000 [B]
TS |  |  |  | Zahrnuje dodání předepsané travní směsi, hydroosev na ornici, zalévání, první pokosení, to vše bez ohledu na sklon terénu
P | 14 | 18247 |  | OŠETŘOVÁNÍ TRÁVNÍKU | M2 | 970 | 0 | 0 |  | 0 | 3
PP
VV |  |  |  | "`viz projektová dokumentace, TZ a výkaz projektanta" "`Ohumusení a osetí travním semenem v tl. 100 mm" 970 = 970,000 [A] Celkem: 970 = 970,000 [B]
TS |  |  |  | Zahrnuje pokosení se shrabáním, naložení shrabků na dopravní prostředek, s odvozem a se složením, to vše bez ohledu na sklon terénu zahrnuje nutné zalití a hnojení
P | 15 | 18600 |  | ZALÉVÁNÍ VODOU | M3 | 9.7 | 0 | 0 |  | 0 | 3
PP
VV |  |  |  | "`viz projektová dokumentace, TZ a výkaz projektanta" "`10l / m2" "`Ohumusení a osetí travním semenem v tl. 100 mm" 970*10*0.001 = 9,700 [A] Celkem: 9.7 = 9,700 [B]
TS |  |  |  | položka zahrnuje veškerý materiál, výrobky a polotovary, včetně mimostaveništní a vnitrostaveništní dopravy (rovněž přesuny), včetně naložení a složení, případně s uložením
P | 16 | R0251 |  | STATICKÁ ZATĚŽOVACÍ ZKOUŠKA | KUS | 4 | 0 | 0 |  | 0 | 3
PP |  |  |  | STATICKÁ ZATĚŽOVACÍ ZKOUŠKA
VV |  |  |  | "`zahrnuje veškeré náklady spojené s objednatelem požadovanými zkouškami" "`viz projektová dokumentace, TZ a výkaz projektanta" 2*2 = 4,000 [A]
TS
SD |  | 2 |  | Zakládání |  |  |  | 0
P | 17 | 21452 |  | SANAČNÍ VRSTVY Z KAMENIVA DRCENÉHO | M3 | 216 | 0 | 0 |  | 0 | 3
PP
VV |  |  |  | "`viz projektová dokumentace, TZ a výkaz projektanta" "`Výměnná vrstva ze štěrkodrti tl. 350 mm" 216.0 = 216,000 [A]
TS |  |  |  | položka zahrnuje dodávku předepsaného kameniva, mimostaveništní a vnitrostaveništní dopravu a jeho uložení není-li v zadávací dokumentaci uvedeno jinak, jedná se o nakupovaný materiál
P | 18 | 21461D |  | SEPARAČNÍ GEOTEXTILIE DO 400G/M2 | M2 | 670.8 | 0 | 0 |  | 0 | 3
PP
VV |  |  |  | "`viz projektová dokumentace, TZ a výkaz projektanta" "`Separační netkaná geotextílie 400 g/m2" 516.0*1.30 = 670,800 [A]
TS |  |  |  | Položka zahrnuje: - dodávku předepsané geotextilie - úpravu, očištění a ochranu podkladu - přichycení k podkladu, případně zatížení - úpravy spojů a zajištění okrajů - úpravy pro odvodnění - nutné přesahy - mimostaveništní a vnitrostaveništní dopravu
SD |  | 5 |  | Komunikace pozemní |  |  |  | 0
P | 19 | 56334 |  | VOZOVKOVÉ VRSTVY ZE ŠTĚRKODRTI TL. DO 200MM | M2 | 516 | 0 | 0 |  | 0 | 3
PP
VV |  |  |  | "`viz projektová dokumentace, TZ a výkaz projektanta" "`SKLADBA CHODNÍKU a sjezdů" "`Štěrkodrť frakce 0/63 ŠDB 180 mm" 516.0 = 516,000 [A]
TS |  |  |  | - dodání kameniva předepsané kvality a zrnitosti - rozprostření a zhutnění vrstvy v předepsané tloušťce - zřízení vrstvy bez rozlišení šířky, pokládání vrstvy po etapách - nezahrnuje postřiky, nátěry
P | 20 | 582612 |  | KRYTY Z BETON DLAŽDIC SE ZÁMKEM ŠEDÝCH TL 80MM DO LOŽE Z KAM | M2 | 509.16 | 0 | 0 |  | 0 | 3
PP
VV |  |  |  | "`viz projektová dokumentace, TZ a výkaz projektanta" "`SKLADBA CHODNÍKU a sjezdů" "`LOŽE Z KAMENIVA FRAKCE 0/8 L 40 mm" "`Betonová dlažba šedá 200x100 DL 80 mm " 502.40 = 502,400 [A] "`Betonová dlažba šedá bez fazety 200x200 DL 80 mm " 0.40*(3.90+3.50+3.50+3.0+3.0) = 6,760 [B] Celkem: 502.4+6.76 = 509,160 [C]
TS |  |  |  | - dodání dlažebního materiálu v požadované kvalitě, dodání materiálu pro předepsané lože v tloušťce předepsané dokumentací a pro předepsanou výplň spar - očištění podkladu - uložení dlažby dle předepsaného technologického předpisu včetně předepsané podkladní vrstvy a předepsané výplně spar - zřízení vrstvy bez rozlišení šířky, pokládání vrstvy po etapách - úpravu napojení, ukončení podél obrubníků, dilatačních zařízení, odvodňovacích proužků, odvodňovačů, vpustí, šachet a pod., nestanoví-li zadávací dokumentace jinak - nezahrnuje postřiky, nátěry - nezahrnuje těsnění podél obrubníků, dilatačních zařízení, odvodňovacích proužků, odvodňovačů, vpustí, šachet a pod.
P | 21 | 58261B |  | KRYTY Z BETON DLAŽDIC SE ZÁMKEM BAREV RELIÉF TL 80MM DO LOŽE Z KAM | M2 | 6.8 | 0 | 0 |  | 0 | 3
PP
VV |  |  |  | "`viz projektová dokumentace, TZ a výkaz projektanta" "`SKLADBA CHODNÍKU a sjezdů" "`LOŽE Z KAMENIVA FRAKCE 0/8 L 40 mm" "`Betonová dlažba reliéfní červená 200x100 DL 80 mm " 1.20+1.20+1.40+1.40+1.60 = 6,800 [A]
TS |  |  |  | - dodání dlažebního materiálu v požadované kvalitě, dodání materiálu pro předepsané lože v tloušťce předepsané dokumentací a pro předepsanou výplň spar - očištění podkladu - uložení dlažby dle předepsaného technologického předpisu včetně předepsané podkladní vrstvy a předepsané výplně spar - zřízení vrstvy bez rozlišení šířky, pokládání vrstvy po etapách - úpravu napojení, ukončení podél obrubníků, dilatačních zařízení, odvodňovacích proužků, odvodňovačů, vpustí, šachet a pod., nestanoví-li zadávací dokumentace jinak - nezahrnuje postřiky, nátěry - nezahrnuje těsnění podél obrubníků, dilatačních zařízení, odvodňovacích proužků, odvodňovačů, vpustí, šachet a pod.
SD |  | 8 |  | Trubní vedení |  |  |  | 0
P | 22 | 87633 |  | CHRÁNIČKY Z TRUB PLASTOVÝCH DN DO 150MM | M | 99 | 0 | 0 |  | 0 | 3
PP
VV |  |  |  | "`viz projektová dokumentace, TZ a výkaz projektanta" "`Chráničky kabelových tras v km 63,537(stav.); 62,584; 62,607;62,622 a 62,622" "`2 chráničky DN 110 délky 8,0m a 9,4 a 8,6 a 9,4 a 9,1+ vyvedení nad terén min. 0,5 m" "`utěšnění konce chrániček vyvedených nad terén - 20 ks" "`spojkování chrániček těsnícím kroužkem - 20 ks" "`seříznutí chrániček aby přisedly k těsnění - 20 ks" (2*(8.0+1))+(2*(9.4+1))+(2*(8.6+1))+(2*(9.4+1))+(2*(9.1+1)) = 99,000 [A]
TS |  |  |  | položky pro zhotovení potrubí platí bez ohledu na sklon zahrnuje: - výrobní dokumentaci (včetně technologického předpisu) - dodání veškerého trubního a pomocného materiálu (trouby, trubky, tvarovky, spojovací a těsnící materiál a pod.), podpěrných, závěsných a upevňovacích prvků, včetně potřebných úprav - úprava a příprava podkladu a podpěr, očištění a ošetření podkladu a podpěr - zřízení plně funkčního potrubí, kompletní soustavy, podle příslušného technologického předpisu - zřízení potrubí i jednotlivých částí po etapách, včetně pracovních spar a spojů, pracovního zaslepení konců a pod. - úprava prostupů, průchodů šachtami a komorami, okolí podpěr a vyústění, zaústění, napojení, vyvedení a upevnění odpad. výustí - ochrana potrubí nátěrem (vč. úpravy povrchu), případně izolací, nejsou-li tyto práce předmětem jiné položky - úprava, očištění a ošetření prostoru kolem potrubí včetně případně předepsaného utěsnění konců chrániček - položky platí pro práce prováděné v prostoru zapaženém i nezapaženém a i v kolektorech, chráničkách
P | 23 | 89921 |  | VÝŠKOVÁ ÚPRAVA POKLOPŮ | KUS | 3 | 0 | 0 |  | 0 | 3
PP
VV |  |  |  | "`viz projektová dokumentace, TZ a výkaz projektanta" "`Výšková úprava stávajícího kanalizačního poklopu" 3.0 = 3,000 [A]
TS |  |  |  | - položka výškové úpravy zahrnuje všechny nutné práce a materiály pro zvýšení nebo snížení zařízení (včetně nutné úpravy stávajícího povrchu vozovky nebo chodníku).
P | 24 | 89923 |  | VÝŠKOVÁ ÚPRAVA KRYCÍCH HRNCŮ | KUS | 1 | 0 | 0 |  | 0 | 3
PP
VV |  |  |  | "`viz projektová dokumentace, TZ a výkaz projektanta" "`Výšková úprava stávajícího šoupětě" 1.0 = 1,000 [A]
TS |  |  |  | - položka výškové úpravy zahrnuje všechny nutné práce a materiály pro zvýšení nebo snížení zařízení (včetně nutné úpravy stávajícího povrchu vozovky nebo chodníku).
P | 25 | 899309 |  | DOPLŇKY NA POTRUBÍ - VÝSTRAŽNÁ FÓLIE | M | 99 | 0 | 0 |  | 0 | 3
PP
VV |  |  |  | "`viz projektová dokumentace, TZ a výkaz projektanta" "`Chráničky kabelových tras v km 63,537(stav.); 62,584; 62,607;62,622 a 62,622" "`2 chráničky DN 110 délky 8,0m a 9,4 a 8,6 a 9,4 a 9,1+ vyvedení nad terén min. 0,5 m" (2*(8.0+1))+(2*(9.4+1))+(2*(8.6+1))+(2*(9.4+1))+(2*(9.1+1)) = 99,000 [A]
TS |  |  |  | - Položka zahrnuje veškerý materiál, výrobky a polotovary, včetně mimostaveništní a vnitrostaveništní dopravy (rovněž přesuny), včetně naložení a složení,případně s uložením.
P | 26 | 899522 |  | OBETONOVÁNÍ POTRUBÍ Z PROSTÉHO BETONU DO C12/15 | M3 | 4.673 | 0 | 0 |  | 0 | 3
PP
VV |  |  |  | "`viz projektová dokumentace, TZ a výkaz projektanta" "`Chráničky kabelových tras v km 63,537(stav.); 62,584; 62,607;62,622 a 62,622" "`uložení v betonové mazanině 0,35 x 0,3 m délky 8,0m a 9,4 a 8,6 a 9,4 a 9,1" (0.35*0.3)*(8+9.4+8.6+9.4+9.1) = 4,673 [A]
TS |  |  |  | - dodání čerstvého betonu (betonové směsi) požadované kvality, jeho uložení do požadovaného tvaru při jakékoliv hustotě výztuže, konzistenci čerstvého betonu a způsobu hutnění, ošetření a ochranu betonu, - zhotovení nepropustného, mrazuvzdorného betonu a betonu požadované trvanlivosti a vlastností, - užití potřebných přísad a technologií výroby betonu, - zřízení pracovních a dilatačních spar, včetně potřebných úprav, výplně, vložek, opracování, očištění a ošetření, - bednění požadovaných konstr. (i ztracené) s úpravou dle požadované kvality povrchu betonu, včetně odbedňovacích a odskružovacích prostředků, - podpěrné konstr. (skruže) a lešení všech druhů pro bednění, uložení čerstvého betonu, výztuže a doplňkových konstr., vč. požadovaných otvorů, ochranných a bezpečnostních opatření a základů těchto konstrukcí a lešení, - vytvoření kotevních čel, kapes, nálitků, a sedel, - zřízení všech požadovaných otvorů, kapes, výklenků, prostupů, dutin, drážek a pod., vč. ztížení práce a úprav kolem nich, - úpravy pro osazení výztuže, doplňkových konstrukcí a vybavení, - úpravy povrchu pro položení požadované izolace, povlaků a nátěrů, případně vyspravení, - ztížení práce u kabelových a injektážních trubek a ostatních zařízení osazovaných do betonu, - konstrukce betonových kloubů, upevnění kotevních prvků a doplňkových konstrukcí, - nátěry zabraňující soudržnost betonu a bednění, - výplň, těsnění a tmelení spar a spojů, - opatření povrchů betonu izolací proti zemní vlhkosti v částech, kde přijdou do styku se zeminou nebo kamenivem, - případné zřízení spojovací vrstvy u základů, - úpravy pro osazení zařízení ochrany konstrukce proti vlivu bludných proudů
SD |  | 9 |  | Ostatní konstrukce a práce, bourání |  |  |  | 0
P | 27 | 914171 |  | DOPRAVNÍ ZNAČKY ZÁKLADNÍ VELIKOSTI HLINÍKOVÉ FÓLIE TŘ 2 - DODÁVKA A MONTÁŽ | KUS | 8 | 0 | 0 |  | 0 | 3
PP
VV |  |  |  | "`viz projektová dokumentace, TZ a výkaz projektanta" "`značka C7a" 2.0 = 2,000 [A] "`značka C7b" 2.0 = 2,000 [B] "`značka E13" 4.0 = 4,000 [C] Celkem: 2+2+4 = 8,000 [D]
TS |  |  |  | položka zahrnuje: - dodávku a montáž značek v požadovaném provedení
P | 28 | 914941 |  | SLOUPKY A STOJKY DOPRAVNÍCH ZNAČEK Z HLINÍK TRUBEK DO PATKY - DODÁVKA A MONTÁŽ | KUS | 4 | 0 | 0 |  | 0 | 3
PP
VV |  |  |  | "`viz projektová dokumentace, TZ a výkaz projektanta" "`Nový sloupek včetně založení" 4.0 = 4,000 [A]
TS |  |  |  | položka zahrnuje: - sloupky a upevňovací zařízení včetně jejich osazení (betonová patka, zemní práce)
P | 29 | 917223 |  | SILNIČNÍ A CHODNÍKOVÉ OBRUBY Z BETONOVÝCH OBRUBNÍKŮ ŠÍŘ 100MM | M | 349.5 | 0 | 0 |  | 0 | 3
PP
VV |  |  |  | "`viz projektová dokumentace, TZ a výkaz projektanta" "`Betonový obrubník BO 10/25" 2+1.5+1.5+1.5+122+120+28+15+26+32 = 349,500 [A]
TS |  |  |  | Položka zahrnuje: dodání a pokládku betonových obrubníků o rozměrech předepsaných zadávací dokumentací betonové lože i boční betonovou opěrku.
P | 30 | 96615 |  | BOURÁNÍ KONSTRUKCÍ Z PROSTÉHO BETONU | M3 | 3.112 | 0 | 0 |  | 0 | 3
PP
VV |  |  |  | "`bourání betonu ve výkopu" 155.6*0.020 = 3,112 [A] Celkem: 3.112 = 3,112 [B]
TS |  |  |  | položka zahrnuje: - rozbourání konstrukce bez ohledu na použitou technologii - veškeré pomocné konstrukce (lešení a pod.) - veškerou manipulaci s vybouranou sutí a hmotami včetně uložení na skládku. Nezahrnuje poplatek za skládku, který se vykazuje v položce 0141** (s výjimkou malého množství bouraného materiálu, kde je možné poplatek zahrnout do jednotkové ceny bourání – tento fakt musí být uveden v doplňujícím textu k položce) - veškeré další práce plynoucí z technologického předpisu a z platných předpisů
P | 31 | 96616 |  | BOURÁNÍ KONSTRUKCÍ ZE ŽELEZOBETONU | M3 | 1.556 | 0 | 0 |  | 0 | 3
PP
VV |  |  |  | "`bourání železobetonu ve výkopu" 155.6*0.010 = 1,556 [A] Celkem: 1.556 = 1,556 [B]
TS |  |  |  | položka zahrnuje: - rozbourání konstrukce bez ohledu na použitou technologii - veškeré pomocné konstrukce (lešení a pod.) - veškerou manipulaci s vybouranou sutí a hmotami včetně uložení na skládku. Nezahrnuje poplatek za skládku, který se vykazuje v položce 0141** (s výjimkou malého množství bouraného materiálu, kde je možné poplatek zahrnout do jednotkové ceny bourání – tento fakt musí být uveden v doplňujícím textu k položce) - veškeré další práce plynoucí z technologického předpisu a z platných předpisů
P | 32 | R92707 |  | DOČASNÉ DOPRAVNÍ ZAŘÍZENÍ | KPL | 1 | 0 | 0 |  | 0 | 3
PP |  |  |  | DOČASNÉ DOPRAVNÍ ZAŘÍZENÍ
VV |  |  |  | "`vypracování a projednání dočasného dopravního zařízení" "`vypracování a projednání a aktualizace případných signálních plánů" "`samotné značení včetně světlené signalizace" "`včetně případných objížděk, atd..." "`zahrnuje veškeré náklady spojené s objednatelem požadovanými zařízeními" "`viz projektová dokumentace, TZ a výkaz projektanta" 1.0 = 1,000 [A]
TS |  |  |  | Položka obsahuje kompletní práce, konstrukce, dodávky či služby dle popisu položky, dle veškerých grafických a textových částí projektové dokumentace.
P | 33 | R93307 |  | RDS - DOPLNĚNÍ "Z" SOUŘADNIC DO VYTYČOVACÍHO VÝKRESU | KPL | 1 | 0 | 0 |  | 0 | 3
PP |  |  |  | RDS - DOPLNĚNÍ "Z" SOUŘADNIC DO VYTYČOVACÍHO VÝKRESU
TS
SD |  | 995 |  | Poplatky za skládky |  |  |  | 0
P | 34 | R015140 | 906 | NEOCEŇOVAT - POPLATKY ZA LIKVIDACI ODPADŮ NEKONTAMINOVANÝCH - 17 01 01 BETON Z DEMOLIC OBJEKTŮ, ZÁKLADŮ TV APOD. VČ. DOPRAVY NA SKLÁDKU A MANIPULACE (PROSTÝ A ARMOVANÝ BETON | T | 10.58 | 0 | 0 |  | 0 | 3
PP |  |  |  | Evidenční položka
VV |  |  |  | "`viz pol. 96615 - bourání betonu" 3.112*2.20 = 6,846 [A] "`viz pol. 96616 - bourání ŽB" 1.556*2.40 = 3,734 [B] Celkem: 6.846+3.734 = 10,580 [C]
TS

## D.2D.2.1D.2.1.8SO 22-18-04
EstiCon |  |  |  | Firma: | [6 empty] | 3
Soupis prací objektu
S | Stavba: | 5003720017-zm08 |  | Modernizace trati Brno - Přerov, 4. stavba Nezamyslice - Kojetín |  |  | SO 22-18-04 | 0 |  | 0 | 2
O | Objekt: | D.2 |  | STAVEBNÍ OBJEKTY | [5 empty] | 0.15 | 2
O1 | Objekt: | D.2.1 |  | Inženýrské objekty | [5 empty] | 0.21
O2 | Objekt: | D.2.1.8 |  | Pozemní komunikace
O3 | Rozpočet: | SO 22-18-04 |  | Nezamyslice - Kojetín, účelová komunikace v km 62,5 - 62,7
Typ | Poř. číslo | Kód položky | Varianta | Název Položky | MJ | Množství | Cena |  | Cenová soustava
[7 empty] | Jednotková | Celkem
0 | 1 | 2 | 3 | 4 | 5 | 6 | 7 | 8 | 9
SD |  | 1 |  | Zemní práce |  |  |  | 0
P | 1 | 12273 |  | ODKOPÁVKY A PROKOPÁVKY OBECNÉ TŘ. I | M3 | 308 | 0 | 0 |  | 0 | 3
PP
VV |  |  |  | "`dovoz z meziskládky" "`zemina pro ohumusování" 1980*0.10 = 198,000 [A] "`zemina do násypu" 110 = 110,000 [B] Celkem: 198+110 = 308,000 [C]
TS |  |  |  | položka zahrnuje: - vodorovná a svislá doprava, přemístění, přeložení, manipulace s výkopkem - kompletní provedení vykopávky nezapažené i zapažené - ošetření výkopiště po celou dobu práce v něm vč. klimatických opatření - ztížení vykopávek v blízkosti podzemního vedení, konstrukcí a objektů vč. jejich dočasného zajištění - ztížení pod vodou, v okolí výbušnin, ve stísněných prostorech a pod. - příplatek za lepivost - těžení po vrstvách, pásech a po jiných nutných částech (figurách) - čerpání vody vč. čerpacích jímek, potrubí a pohotovostní čerpací soupravy (viz ustanovení k pol. 1151,2) - potřebné snížení hladiny podzemní vody - těžení a rozpojování jednotlivých balvanů - vytahování a nošení výkopku - svahování a přesvah. svahů do konečného tvaru, výměna hornin v podloží a v pláni znehodnocené klimatickými vlivy - ruční vykopávky, odstranění kořenů a napadávek - pažení, vzepření a rozepření vč. přepažování (vyjma štětových stěn) - úpravu, ochranu a očištění dna, základové spáry, stěn a svahů - zhutnění podloží, případně i svahů vč. svahování - zřízení stupňů v podloží a lavic na svazích, není-li pro tyto práce zřízena samostatná položka - udržování výkopiště a jeho ochrana proti vodě - odvedení nebo obvedení vody v okolí výkopiště a ve výkopišti - třídění výkopku - veškeré pomocné konstrukce umožňující provedení vykopávky (příjezdy, sjezdy, nájezdy, lešení, podpěr. konstr., přemostění, zpevněné plochy, zakrytí a pod.) - nezahrnuje uložení zeminy (na skládku, do násypu) ani poplatky za skládku, vykazují se v položce č.0141**
P | 2 | 12273B |  | ODKOPÁVKY A PROKOPÁVKY OBECNÉ TŘ. I - DOPRAVA | M3KM | 4620 | 0 | 0 |  | 0 | 3
PP
VV |  |  |  | "`dovoz z meziskládky" "`zemina pro ohumusování" (1980*0.10)*15 = 2970,000 [A] "`zemina do násypu" (110)*15 = 1650,000 [B] Celkem: 2970+1650 = 4620,000 [C]
TS |  |  |  | Položka zahrnuje samostatnou dopravu zeminy. Množství se určí jako součin kubatutry [m3] a požadované vzdálenosti [km].
P | 3 | 12373 |  | ODKOP PRO SPOD STAVBU SILNIC A ŽELEZNIC TŘ. I | M3 | 537.2 | 0 | 0 |  | 0 | 3
PP
VV |  |  |  | "`viz projektová dokumentace, TZ a výkaz projektanta" "`ruční výkop - 10 % " "`výkopy" "`účelové komunikace" 378.0 = 378,000 [A] "`Výkopy z případné výměnné vrstvy tl. 600 mm" 159.20 = 159,200 [B] Celkem: 378+159.2 = 537,200 [C]
TS |  |  |  | položka zahrnuje: - vodorovná a svislá doprava, přemístění, přeložení, manipulace s výkopkem - kompletní provedení vykopávky nezapažené i zapažené - ošetření výkopiště po celou dobu práce v něm vč. klimatických opatření - ztížení vykopávek v blízkosti podzemního vedení, konstrukcí a objektů vč. jejich dočasného zajištění - ztížení pod vodou, v okolí výbušnin, ve stísněných prostorech a pod. - příplatek za lepivost - těžení po vrstvách, pásech a po jiných nutných částech (figurách) - čerpání vody vč. čerpacích jímek, potrubí a pohotovostní čerpací soupravy (viz ustanovení k pol. 1151,2) - potřebné snížení hladiny podzemní vody - těžení a rozpojování jednotlivých balvanů - vytahování a nošení výkopku - svahování a přesvah. svahů do konečného tvaru, výměna hornin v podloží a v pláni znehodnocené klimatickými vlivy - ruční vykopávky, odstranění kořenů a napadávek - pažení, vzepření a rozepření vč. přepažování (vyjma štětových stěn) - úpravu, ochranu a očištění dna, základové spáry, stěn a svahů - zhutnění podloží, případně i svahů vč. svahování - zřízení stupňů v podloží a lavic na svazích, není-li pro tyto práce zřízena samostatná položka - udržování výkopiště a jeho ochrana proti vodě - odvedení nebo obvedení vody v okolí výkopiště a ve výkopišti - třídění výkopku - veškeré pomocné konstrukce umožňující provedení vykopávky (příjezdy, sjezdy, nájezdy, lešení, podpěr. konstr., přemostění, zpevněné plochy, zakrytí a pod.) - nezahrnuje uložení zeminy (na skládku, do násypu) ani poplatky za skládku, vykazují se v položce č.0141**
P | 4 | 12373B |  | ODKOP PRO SPOD STAVBU SILNIC A ŽELEZNIC TŘ. I - DOPRAVA | M3KM | 1650 | 0 | 0 |  | 0 | 3
PP
VV |  |  |  | "`odvoz na meziskládku - použití do násypů" 110*15 = 1650,000 [A]
TS |  |  |  | Položka zahrnuje samostatnou dopravu zeminy. Množství se určí jako součin kubatutry [m3] a požadované vzdálenosti [km].
P | 5 | 13273 |  | HLOUBENÍ RÝH ŠÍŘ DO 2M PAŽ I NEPAŽ TŘ. I | M3 | 105 | 0 | 0 |  | 0 | 3
PP
VV |  |  |  | "`viz projektová dokumentace, TZ a výkaz projektanta" "`výkop pro vsakovací rýhu" 105.0*1.0*1.0 = 105,000 [A] Celkem: 105 = 105,000 [B]
TS |  |  |  | položka zahrnuje: - vodorovná a svislá doprava, přemístění, přeložení, manipulace s výkopkem - kompletní provedení vykopávky nezapažené i zapažené - ošetření výkopiště po celou dobu práce v něm vč. klimatických opatření - ztížení vykopávek v blízkosti podzemního vedení, konstrukcí a objektů vč. jejich dočasného zajištění - ztížení pod vodou, v okolí výbušnin, ve stísněných prostorech a pod. - příplatek za lepivost - těžení po vrstvách, pásech a po jiných nutných částech (figurách) - čerpání vody vč. čerpacích jímek, potrubí a pohotovostní čerpací soupravy (viz ustanovení k pol. 1151,2) - potřebné snížení hladiny podzemní vody - těžení a rozpojování jednotlivých balvanů - vytahování a nošení výkopku - svahování a přesvah. svahů do konečného tvaru, výměna hornin v podloží a v pláni znehodnocené klimatickými vlivy - ruční vykopávky, odstranění kořenů a napadávek - pažení, vzepření a rozepření vč. přepažování (vyjma štětových stěn) - úpravu, ochranu a očištění dna, základové spáry, stěn a svahů - odvedení nebo obvedení vody v okolí výkopiště a ve výkopišti - třídění výkopku - veškeré pomocné konstrukce umožňující provedení vykopávky (příjezdy, sjezdy, nájezdy, lešení, podpěr. konstr., přemostění, zpevněné plochy, zakrytí a pod.) - nezahrnuje uložení zeminy (na skládku, do násypu) ani poplatky za skládku, vykazují se v položce č.0141**
P | 6 | 17110 |  | ULOŽENÍ SYPANINY DO NÁSYPŮ SE ZHUTNĚNÍM | M3 | 110 | 0 | 0 |  | 0 | 3
PP
VV |  |  |  | "`viz projektová dokumentace, TZ a výkaz projektanta" "`Dosyp" "`Účelová komunikace (zemina z výkopu)" 110.0 = 110,000 [A] Celkem: 110 = 110,000 [B]
TS |  |  |  | položka zahrnuje: - kompletní provedení zemní konstrukce vč. výběru vhodného materiálu - úprava ukládaného materiálu vlhčením, tříděním, promícháním nebo vysoušením, příp. jiné úpravy za účelem zlepšení jeho mech. vlastností - hutnění i různé míry hutnění - ošetření úložiště po celou dobu práce v něm vč. klimatických opatření - ztížení v okolí vedení, konstrukcí a objektů a jejich dočasné zajištění - ztížení provádění vč. hutnění ve ztížených podmínkách a stísněných prostorech - ztížené ukládání sypaniny pod vodu - ukládání po vrstvách a po jiných nutných částech (figurách) vč. dosypávek - spouštění a nošení materiálu - výměna částí zemní konstrukce znehodnocené klimatickými vlivy - ruční hutnění a výplň jam a prohlubní v podloží - úprava, očištění, ochrana a zhutnění podloží - svahování, hutnění a uzavírání povrchů svahů - zřízení lavic na svazích - udržování úložiště a jeho ochrana proti vodě - odvedení nebo obvedení vody v okolí úložiště a v úložišti - veškeré pomocné konstrukce umožňující provedení zemní konstrukce (příjezdy, sjezdy, nájezdy, lešení, podpěrné konstrukce, přemostění, zpevněné plochy, zakrytí a pod.)
P | 7 | 17120 |  | ULOŽENÍ SYPANINY DO NÁSYPŮ A NA SKLÁDKY BEZ ZHUTNĚNÍ | M3 | 110 | 0 | 0 |  | 0 | 3
PP
VV |  |  |  | "`uložení na meziskládce" "`zemina do násypu" 110 = 110,000 [A] Celkem: 110 = 110,000 [B]
TS |  |  |  | položka zahrnuje: - kompletní provedení zemní konstrukce do předepsaného tvaru - ošetření úložiště po celou dobu práce v něm vč. klimatických opatření - ztížení v okolí vedení, konstrukcí a objektů a jejich dočasné zajištění - ztížení provádění ve ztížených podmínkách a stísněných prostorech - ztížené ukládání sypaniny pod vodu - ukládání po vrstvách a po jiných nutných částech (figurách) vč. dosypávek - spouštění a nošení materiálu - úprava, očištění a ochrana podloží a svahů - svahování, uzavírání povrchů svahů - udržování úložiště a jeho ochrana proti vodě - odvedení nebo obvedení vody v okolí úložiště a v úložišti - veškeré pomocné konstrukce umožňující provedení zemní konstrukce (příjezdy, sjezdy, nájezdy, lešení, podpěrné konstrukce, přemostění, zpevněné plochy, zakrytí a pod.)
P | 8 | 17180 |  | ULOŽENÍ SYPANINY DO NÁSYPŮ Z NAKUPOVANÝCH MATERIÁLŮ | M3 | 1422.7 | 0 | 0 |  | 0 | 3
PP
VV |  |  |  | "`viz projektová dokumentace, TZ a výkaz projektanta" "`Násyp " "`vhodná zemina dle normy ČSN 736133 FRAKCE 0/63" 1313.60 = 1313,600 [A] "`Účelová komunikace (DOSYP NENAMRZAVÝM, NESOUDRŽNÝM A PROPUSTNÝM MATERIÁLEM, ZHUTNĚNO NA 100%PS)" 109.10 = 109,100 [B] Celkem: 1313.6+109.1 = 1422,700 [C]
TS |  |  |  | položka zahrnuje: - kompletní provedení zemní konstrukce (násypového tělesa včetně aktivní zóny) včetně nákupu a dopravy materiálu dle zadávací dokumentace - úprava ukládaného materiálu vlhčením, tříděním, promícháním nebo vysoušením, příp. jiné úpravy za účelem zlepšení jeho mech. vlastností - hutnění i různé míry hutnění - ošetření úložiště po celou dobu práce v něm vč. klimatických opatření - ztížení v okolí vedení, konstrukcí a objektů a jejich dočasné zajištění - ztížení provádění vč. hutnění ve ztížených podmínkách a stísněných prostorech - ztížené ukládání sypaniny pod vodu - ukládání po vrstvách a po jiných nutných částech (figurách) vč. dosypávek - spouštění a nošení materiálu - výměna částí zemní konstrukce znehodnocené klimatickými vlivy - ruční hutnění a výplň jam a prohlubní v podloží - úprava, očištění, ochrana a zhutnění podloží - svahování, hutnění a uzavírání povrchů svahů - zřízení lavic na svazích - udržování úložiště a jeho ochrana proti vodě - odvedení nebo obvedení vody v okolí úložiště a v úložišti - veškeré pomocné konstrukce umožňující provedení zemní konstrukce (příjezdy, sjezdy, nájezdy, lešení, podpěrné konstrukce, přemostění, zpevněné plochy, zakrytí a pod.)
P | 9 | 18110 |  | ÚPRAVA PLÁNĚ SE ZHUTNĚNÍM V HORNINĚ TŘ. I | M2 | 2430 | 0 | 0 |  | 0 | 3
PP
VV |  |  |  | "`viz projektová dokumentace, TZ a výkaz projektanta" "`Úprava zemní pláně" 972.0 = 972,000 [A] "`Úprava parapláně výkopu" 1458.0 = 1458,000 [B] Celkem: 972+1458 = 2430,000 [C]
TS |  |  |  | položka zahrnuje úpravu pláně včetně vyrovnání výškových rozdílů. Míru zhutnění určuje projekt.
P | 10 | 18231 |  | ROZPROSTŘENÍ ORNICE V ROVINĚ V TL DO 0,10M | M2 | 1980 | 0 | 0 |  | 0 | 3
PP
VV |  |  |  | "`viz projektová dokumentace, TZ a výkaz projektanta" "`Ohumusení a osetí travním semenem v tl. 100 mm" 1980.0 = 1980,000 [A] Celkem: 1980 = 1980,000 [B]
TS |  |  |  | položka zahrnuje: nutné přemístění ornice z dočasných skládek vzdálených do 50m rozprostření ornice v předepsané tloušťce v rovině a ve svahu do 1:5
P | 11 | 18242 |  | ZALOŽENÍ TRÁVNÍKU HYDROOSEVEM NA ORNICI | M2 | 1980 | 0 | 0 |  | 0 | 3
PP
VV |  |  |  | "`viz projektová dokumentace, TZ a výkaz projektanta" "`Ohumusení a osetí travním semenem v tl. 100 mm" 1980 = 1980,000 [A] Celkem: 1980 = 1980,000 [B]
TS |  |  |  | Zahrnuje dodání předepsané travní směsi, hydroosev na ornici, zalévání, první pokosení, to vše bez ohledu na sklon terénu
P | 12 | 18247 |  | OŠETŘOVÁNÍ TRÁVNÍKU | M2 | 1980 | 0 | 0 |  | 0 | 3
PP
VV |  |  |  | "`viz projektová dokumentace, TZ a výkaz projektanta" "`Ohumusení a osetí travním semenem v tl. 100 mm" 1980 = 1980,000 [A] Celkem: 1980 = 1980,000 [B]
TS |  |  |  | Zahrnuje pokosení se shrabáním, naložení shrabků na dopravní prostředek, s odvozem a se složením, to vše bez ohledu na sklon terénu zahrnuje nutné zalití a hnojení
P | 13 | 18600 |  | ZALÉVÁNÍ VODOU | M3 | 19.8 | 0 | 0 |  | 0 | 3
PP
VV |  |  |  | "`viz projektová dokumentace, TZ a výkaz projektanta" "`10l / m2" "`Ohumusení a osetí travním semenem v tl. 100 mm" 1980*10*0.001 = 19,800 [A] Celkem: 19.8 = 19,800 [B]
TS |  |  |  | položka zahrnuje veškerý materiál, výrobky a polotovary, včetně mimostaveništní a vnitrostaveništní dopravy (rovněž přesuny), včetně naložení a složení, případně s uložením
P | 14 | R0251 |  | STATICKÁ ZATĚŽOVACÍ ZKOUŠKA | KUS | 6 | 0 | 0 |  | 0 | 3
PP |  |  |  | STATICKÁ ZATĚŽOVACÍ ZKOUŠKA
VV |  |  |  | "`zahrnuje veškeré náklady spojené s objednatelem požadovanými zkouškami" "`viz projektová dokumentace, TZ a výkaz projektanta" 2*3 = 6,000 [A]
TS
SD |  | 2 |  | Zakládání |  |  |  | 0
P | 15 | 21197 |  | OPLÁŠTĚNÍ ODVODŇOVACÍCH ŽEBER Z GEOTEXTILIE | M2 | 546 | 0 | 0 |  | 0 | 3
PP
VV |  |  |  | "`viz projektová dokumentace, TZ a výkaz projektanta" "`geotextilie s filtrační a separační funkcí, netkaná min. 200 g/m2" "`Vsakovací rýha" 105.0*4.0*1.30 = 546,000 [A]
TS |  |  |  | položka zahrnuje dodávku předepsané geotextilie, mimostaveništní a vnitrostaveništní dopravu a její uložení včetně potřebných přesahů (nezapočítávají se do výměry)
P | 16 | 21450 |  | SANAČNÍ VRSTVY Z KAMENIVA | M3 | 105 | 0 | 0 |  | 0 | 3
PP
VV |  |  |  | "`viz projektová dokumentace, TZ a výkaz projektanta" "`Vsakovací rýha" "`Štěrkodrť 16/32" 105.0*1.0*1.0 = 105,000 [A]
TS |  |  |  | položka zahrnuje dodávku předepsaného kameniva, mimostaveništní a vnitrostaveništní dopravu a jeho uložení není-li v zadávací dokumentaci uvedeno jinak, jedná se o nakupovaný materiál
P | 17 | 21452 |  | SANAČNÍ VRSTVY Z KAMENIVA DRCENÉHO | M3 | 159.2 | 0 | 0 |  | 0 | 3
PP
VV |  |  |  | "`viz projektová dokumentace, TZ a výkaz projektanta" "`Výměnná vrstva z vhodné zeminy dle normy ČSN 736133 FRAKCE 0/63" 159.20 = 159,200 [A]
TS |  |  |  | položka zahrnuje dodávku předepsaného kameniva, mimostaveništní a vnitrostaveništní dopravu a jeho uložení není-li v zadávací dokumentaci uvedeno jinak, jedná se o nakupovaný materiál
P | 18 | 21461E |  | SEPARAČNÍ GEOTEXTILIE DO 500G/M2 | M2 | 1263.6 | 0 | 0 |  | 0 | 3
PP
VV |  |  |  | "`viz projektová dokumentace, TZ a výkaz projektanta" "`SEPARAČNÍ NETKANÁ GEOTEXTÍLIE 500 g/m2" 972.0*1.30 = 1263,600 [A]
TS |  |  |  | Položka zahrnuje: - dodávku předepsané geotextilie - úpravu, očištění a ochranu podkladu - přichycení k podkladu, případně zatížení - úpravy spojů a zajištění okrajů - úpravy pro odvodnění - nutné přesahy - mimostaveništní a vnitrostaveništní dopravu
SD |  | 5 |  | Komunikace pozemní |  |  |  | 0
P | 19 | 56333 |  | VOZOVKOVÉ VRSTVY ZE ŠTĚRKODRTI TL. DO 150MM | M2 | 932 | 0 | 0 |  | 0 | 3
PP
VV |  |  |  | "`viz projektová dokumentace, TZ a výkaz projektanta" "`SKLADBA ÚČELOVÉ KOMUNIKACE" "`Štěrkodrť frakce 0/32 ŠDA 150 mm" 932.0 = 932,000 [A]
TS |  |  |  | - dodání kameniva předepsané kvality a zrnitosti - rozprostření a zhutnění vrstvy v předepsané tloušťce - zřízení vrstvy bez rozlišení šířky, pokládání vrstvy po etapách - nezahrnuje postřiky, nátěry
P | 20 | 56334 |  | VOZOVKOVÉ VRSTVY ZE ŠTĚRKODRTI TL. DO 200MM | M2 | 972 | 0 | 0 |  | 0 | 3
PP
VV |  |  |  | "`viz projektová dokumentace, TZ a výkaz projektanta" "`SKLADBA ÚČELOVÉ KOMUNIKACE" "`Štěrkodrť frakce 0/63 ŠDB 180 mm" 972.0 = 972,000 [A]
TS |  |  |  | - dodání kameniva předepsané kvality a zrnitosti - rozprostření a zhutnění vrstvy v předepsané tloušťce - zřízení vrstvy bez rozlišení šířky, pokládání vrstvy po etapách - nezahrnuje postřiky, nátěry
P | 21 | 56963 |  | ZPEVNĚNÍ KRAJNIC Z RECYKLOVANÉHO MATERIÁLU TL DO 150MM | M2 | 248.4 | 0 | 0 |  | 0 | 3
PP
VV |  |  |  | "`viz projektová dokumentace, TZ a výkaz projektanta" "`Nezpevněná krajnice" "`R-MAT TL. 150 mm FR. 0/22" (201.0+213.0)*0.60 = 248,400 [A]
TS |  |  |  | - dodání recyklátu v požadované kvalitě - očištění podkladu - uložení recyklátu dle předepsaného technologického předpisu, zhutnění vrstvy v předepsané tloušťce - zřízení vrstvy bez rozlišení šířky, pokládání vrstvy po etapách, včetně pracovních spar a spojů - úpravu napojení, ukončení - nezahrnuje postřiky, nátěry
P | 22 | 572123 |  | INFILTRAČNÍ POSTŘIK Z EMULZE DO 1,0KG/M2 | M2 | 891 | 0 | 0 |  | 0 | 3
PP
VV |  |  |  | "`viz projektová dokumentace, TZ a výkaz projektanta" "`Infiltrační postřik PI-E 1,0 Kg/m2" "`SKLADBA ÚČELOVÉ KOMUNIKACE" 891.0 = 891,000 [A]
TS |  |  |  | - dodání všech předepsaných materiálů pro postřiky v předepsaném množství - provedení dle předepsaného technologického předpisu - zřízení vrstvy bez rozlišení šířky, pokládání vrstvy po etapách - úpravu napojení, ukončení
P | 23 | 572213 |  | SPOJOVACÍ POSTŘIK Z EMULZE DO 0,5KG/M2 | M2 | 851 | 0 | 0 |  | 0 | 3
PP
VV |  |  |  | "`viz projektová dokumentace, TZ a výkaz projektanta" "`Spojovací postřik kationaktivní emulzí PS,A 0,30 kg/m2" "`SKLADBA ÚČELOVÉ KOMUNIKACE" 851.0 = 851,000 [A]
TS |  |  |  | - dodání všech předepsaných materiálů pro postřiky v předepsaném množství - provedení dle předepsaného technologického předpisu - zřízení vrstvy bez rozlišení šířky, pokládání vrstvy po etapách - úpravu napojení, ukončení
P | 24 | 574A33 |  | ASFALTOVÝ BETON PRO OBRUSNÉ VRSTVY ACO 11 TL. 40MM | M2 | 810 | 0 | 0 |  | 0 | 3
PP
VV |  |  |  | "`viz projektová dokumentace, TZ a výkaz projektanta" "`Asfaltový beton pro obrusné vrstvy, ACO 11, tl. 40 mm" "`SKLADBA ÚČELOVÉ KOMUNIKACE" 810.0 = 810,000 [A]
TS |  |  |  | - dodání směsi v požadované kvalitě - očištění podkladu - uložení směsi dle předepsaného technologického předpisu, zhutnění vrstvy v předepsané tloušťce - zřízení vrstvy bez rozlišení šířky, pokládání vrstvy po etapách, včetně pracovních spar a spojů - úpravu napojení, ukončení podél obrubníků, dilatačních zařízení, odvodňovacích proužků, odvodňovačů, vpustí, šachet a pod. - nezahrnuje postřiky, nátěry - nezahrnuje těsnění podél obrubníků, dilatačních zařízení, odvodňovacích proužků, odvodňovačů, vpustí, šachet a pod.
P | 25 | 574E66 |  | ASFALTOVÝ BETON PRO PODKLADNÍ VRSTVY ACP 16+, 16S TL. 70MM | M2 | 851 | 0 | 0 |  | 0 | 3
PP
VV |  |  |  | "`viz projektová dokumentace, TZ a výkaz projektanta" "`ASFALTOVÝ BETON PRO PODKLADNÍ VRSTVY ACP 16+ 70 mm" "`SKLADBA ÚČELOVÉ KOMUNIKACE" 851.0 = 851,000 [A]
TS |  |  |  | - dodání směsi v požadované kvalitě - očištění podkladu - uložení směsi dle předepsaného technologického předpisu, zhutnění vrstvy v předepsané tloušťce - zřízení vrstvy bez rozlišení šířky, pokládání vrstvy po etapách, včetně pracovních spar a spojů - úpravu napojení, ukončení podél obrubníků, dilatačních zařízení, odvodňovacích proužků, odvodňovačů, vpustí, šachet a pod. - nezahrnuje postřiky, nátěry - nezahrnuje těsnění podél obrubníků, dilatačních zařízení, odvodňovacích proužků, odvodňovačů, vpustí, šachet a pod.
SD |  | 9 |  | Ostatní konstrukce a práce, bourání |  |  |  | 0
P | 26 | 91228 |  | SMĚROVÉ SLOUPKY Z PLAST HMOT VČETNĚ ODRAZNÉHO PÁSKU | KUS | 2 | 0 | 0 |  | 0 | 3
PP
VV |  |  |  | "`viz projektová dokumentace, TZ a výkaz projektanta" "`ČERVENÝ KULATÝ SLOUPKE Z11G" 2.0 = 2,000 [A]
TS |  |  |  | položka zahrnuje: - dodání a osazení sloupku včetně nutných zemních prací - vnitrostaveništní a mimostaveništní doprava - odrazky plastové nebo z retroreflexní fólie
P | 27 | 914171 |  | DOPRAVNÍ ZNAČKY ZÁKLADNÍ VELIKOSTI HLINÍKOVÉ FÓLIE TŘ 2 - DODÁVKA A MONTÁŽ | KUS | 2 | 0 | 0 |  | 0 | 3
PP
VV |  |  |  | "`viz projektová dokumentace, TZ a výkaz projektanta" "`značka B1" 1.0 = 1,000 [A] "`značka E13" 1.0 = 1,000 [B] Celkem: 1+1 = 2,000 [C]
TS |  |  |  | položka zahrnuje: - dodávku a montáž značek v požadovaném provedení
P | 28 | 914941 |  | SLOUPKY A STOJKY DOPRAVNÍCH ZNAČEK Z HLINÍK TRUBEK DO PATKY - DODÁVKA A MONTÁŽ | KUS | 1 | 0 | 0 |  | 0 | 3
PP
VV |  |  |  | "`viz projektová dokumentace, TZ a výkaz projektanta" "`Nový sloupek včetně založení" 1.0 = 1,000 [A]
TS |  |  |  | položka zahrnuje: - sloupky a upevňovací zařízení včetně jejich osazení (betonová patka, zemní práce)
P | 29 | 96615 |  | BOURÁNÍ KONSTRUKCÍ Z PROSTÉHO BETONU | M3 | 10.744 | 0 | 0 |  | 0 | 3
PP
VV |  |  |  | "`bourání betonu ve výkopu" 537.2*0.020 = 10,744 [A] Celkem: 10.744 = 10,744 [B]
TS |  |  |  | položka zahrnuje: - rozbourání konstrukce bez ohledu na použitou technologii - veškeré pomocné konstrukce (lešení a pod.) - veškerou manipulaci s vybouranou sutí a hmotami včetně uložení na skládku. Nezahrnuje poplatek za skládku, který se vykazuje v položce 0141** (s výjimkou malého množství bouraného materiálu, kde je možné poplatek zahrnout do jednotkové ceny bourání – tento fakt musí být uveden v doplňujícím textu k položce) - veškeré další práce plynoucí z technologického předpisu a z platných předpisů
P | 30 | 96616 |  | BOURÁNÍ KONSTRUKCÍ ZE ŽELEZOBETONU | M3 | 5.372 | 0 | 0 |  | 0 | 3
PP
VV |  |  |  | "`bourání železobetonu ve výkopu" 537.2*0.010 = 5,372 [A] Celkem: 5.372 = 5,372 [B]
TS |  |  |  | položka zahrnuje: - rozbourání konstrukce bez ohledu na použitou technologii - veškeré pomocné konstrukce (lešení a pod.) - veškerou manipulaci s vybouranou sutí a hmotami včetně uložení na skládku. Nezahrnuje poplatek za skládku, který se vykazuje v položce 0141** (s výjimkou malého množství bouraného materiálu, kde je možné poplatek zahrnout do jednotkové ceny bourání – tento fakt musí být uveden v doplňujícím textu k položce) - veškeré další práce plynoucí z technologického předpisu a z platných předpisů
P | 31 | R92708 |  | DOČASNÉ DOPRAVNÍ ZAŘÍZENÍ | KPL | 1 | 0 | 0 |  | 0 | 3
PP |  |  |  | DOČASNÉ DOPRAVNÍ ZAŘÍZENÍ
VV |  |  |  | "`vypracování a projednání dočasného dopravního zařízení" "`vypracování a projednání a aktualizace případných signálních plánů" "`samotné značení včetně světlené signalizace" "`včetně případných objížděk, atd..." "`zahrnuje veškeré náklady spojené s objednatelem požadovanými zařízeními" "`viz projektová dokumentace, TZ a výkaz projektanta" 1.0 = 1,000 [A]
TS |  |  |  | Položka obsahuje kompletní práce, konstrukce, dodávky či služby dle popisu položky, dle veškerých grafických a textových částí projektové dokumentace.
P | 32 | R93308 |  | RDS - DOPLNĚNÍ "Z" SOUŘADNIC DO VYTYČOVACÍHO VÝKRESU | KPL | 1 | 0 | 0 |  | 0 | 3
PP |  |  |  | RDS - DOPLNĚNÍ "Z" SOUŘADNIC DO VYTYČOVACÍHO VÝKRESU
TS
SD |  | 995 |  | Poplatky za skládky |  |  |  | 0
P | 33 | R015111 | 901 | NEOCEŇOVAT - POPLATKY ZA LIKVIDACI ODPADŮ NEKONTAMINOVANÝCH - 17 05 04 VYTĚŽENÉ ZEMINY A HORNINY - I. TŘÍDA TĚŽITELNOSTI VČ. DOPRAVY NA SKLÁDKU A MANIPULACE | T | 1011.18 | 0 | 0 |  | 0 | 3
PP |  |  |  | Evidenční položka
VV |  |  |  | "`viz pol. 12373 - výkopy" 537.2*1.90 = 1020,680 [A] "`viz pol. 13273 - výkopy rýh" 105*1.90 = 199,500 [B] "`viz pol. 17110 - násypy" -110*1.90 = -209,000 [C] Celkem: 1020.68+199.5+-209 = 1011,180 [D]
TS |  |  |  | 1. Položka obsahuje: - veškeré poplatky provozovateli skládky, recyklační linky nebo jiného zařízení na zpracování nebo likvidaci odpadů související s převzetím, uložením, zpracováním nebo likvidací odpadu - náklady spojené s dopravou odpadu z místa stavby na místo převzetí provozovatelem skládky, recyklační linky nebo jiného zařízení na zpracování a likvidaci odpadů, veškerou manipulaci s odpadem 2. Způsob měření: Tunou se rozumí hmotnost odpadu vytříděného v souladu se zákonem č. 185/2001 Sb., o nakládání s odpady, v platném znění.
P | 34 | R015140 | 906 | NEOCEŇOVAT - POPLATKY ZA LIKVIDACI ODPADŮ NEKONTAMINOVANÝCH - 17 01 01 BETON Z DEMOLIC OBJEKTŮ, ZÁKLADŮ TV APOD. VČ. DOPRAVY NA SKLÁDKU A MANIPULACE (PROSTÝ A ARMOVANÝ BETON | T | 36.53 | 0 | 0 |  | 0 | 3
PP |  |  |  | Evidenční položka
VV |  |  |  | "`viz pol. 96615 - bourání betonu" 10.744*2.20 = 23,637 [A] "`viz pol. 96616 - bourání ŽB" 5.372*2.40 = 12,893 [B] Celkem: 23.637+12.893 = 36,530 [C]
TS

## D.2D.2.1D.2.1.8SO 22-18-05
EstiCon |  |  |  | Firma: | [6 empty] | 3
Soupis prací objektu
S | Stavba: | 5003720017-zm08 |  | Modernizace trati Brno - Přerov, 4. stavba Nezamyslice - Kojetín |  |  | SO 22-18-05 | 0 |  | 0 | 2
O | Objekt: | D.2 |  | STAVEBNÍ OBJEKTY | [5 empty] | 0.15 | 2
O1 | Objekt: | D.2.1 |  | Inženýrské objekty | [5 empty] | 0.21
O2 | Objekt: | D.2.1.8 |  | Pozemní komunikace
O3 | Rozpočet: | SO 22-18-05 |  | Nezamyslice - Kojetín, účelová komunikace a parkoviště v km 62,6 - 62,7
Typ | Poř. číslo | Kód položky | Varianta | Název Položky | MJ | Množství | Cena |  | Cenová soustava
[7 empty] | Jednotková | Celkem
0 | 1 | 2 | 3 | 4 | 5 | 6 | 7 | 8 | 9
SD |  | 1 |  | Zemní práce |  |  |  | 0
P | 1 | 12273 |  | ODKOPÁVKY A PROKOPÁVKY OBECNÉ TŘ. I | M3 | 548.904 | 0 | 0 |  | 0 | 3
PP
VV |  |  |  | "`dovoz z meziskládky" "`zemina pro ohumusování" 820*0.10 = 82,000 [A] "`zemina do násypu" 458 = 458,000 [B] "`zemina pro zásypy" 8.904 = 8,904 [C] Celkem: 82+458+8.904 = 548,904 [D]
TS |  |  |  | položka zahrnuje: - vodorovná a svislá doprava, přemístění, přeložení, manipulace s výkopkem - kompletní provedení vykopávky nezapažené i zapažené - ošetření výkopiště po celou dobu práce v něm vč. klimatických opatření - ztížení vykopávek v blízkosti podzemního vedení, konstrukcí a objektů vč. jejich dočasného zajištění - ztížení pod vodou, v okolí výbušnin, ve stísněných prostorech a pod. - příplatek za lepivost - těžení po vrstvách, pásech a po jiných nutných částech (figurách) - čerpání vody vč. čerpacích jímek, potrubí a pohotovostní čerpací soupravy (viz ustanovení k pol. 1151,2) - potřebné snížení hladiny podzemní vody - těžení a rozpojování jednotlivých balvanů - vytahování a nošení výkopku - svahování a přesvah. svahů do konečného tvaru, výměna hornin v podloží a v pláni znehodnocené klimatickými vlivy - ruční vykopávky, odstranění kořenů a napadávek - pažení, vzepření a rozepření vč. přepažování (vyjma štětových stěn) - úpravu, ochranu a očištění dna, základové spáry, stěn a svahů - zhutnění podloží, případně i svahů vč. svahování - zřízení stupňů v podloží a lavic na svazích, není-li pro tyto práce zřízena samostatná položka - udržování výkopiště a jeho ochrana proti vodě - odvedení nebo obvedení vody v okolí výkopiště a ve výkopišti - třídění výkopku - veškeré pomocné konstrukce umožňující provedení vykopávky (příjezdy, sjezdy, nájezdy, lešení, podpěr. konstr., přemostění, zpevněné plochy, zakrytí a pod.) - nezahrnuje uložení zeminy (na skládku, do násypu) ani poplatky za skládku, vykazují se v položce č.0141**
P | 2 | 12273B |  | ODKOPÁVKY A PROKOPÁVKY OBECNÉ TŘ. I - DOPRAVA | M3KM | 8233.56 | 0 | 0 |  | 0 | 3
PP
VV |  |  |  | "`dovoz z meziskládky" "`zemina pro ohumusování" (820*0.10)*15 = 1230,000 [A] "`zemina do násypu" (458)*15 = 6870,000 [B] "`zemina pro zásypy" 8.904*15 = 133,560 [C] Celkem: 1230+6870+133.56 = 8233,560 [D]
TS |  |  |  | Položka zahrnuje samostatnou dopravu zeminy. Množství se určí jako součin kubatutry [m3] a požadované vzdálenosti [km].
P | 3 | 12373 |  | ODKOP PRO SPOD STAVBU SILNIC A ŽELEZNIC TŘ. I | M3 | 521.7 | 0 | 0 |  | 0 | 3
PP
VV |  |  |  | "`viz projektová dokumentace, TZ a výkaz projektanta" "`ruční výkop - 30 % " "`výkopy" "`Účelové komunikace" 594.0*0.20 = 118,800 [A] "`Chodník" 142.0*0.150 = 21,300 [B] "`Parkoviště" 170.0*0.250 = 42,500 [C] "`Samostatný sjezd" 40.0*0.20 = 8,000 [D] "`Výkopy z případné výměnné vrstvy tl. 350 mm" (594.0+142.0+210.0)*0.350 = 331,100 [E] Celkem: 118.8+21.3+42.5+8+331.1 = 521,700 [F]
TS |  |  |  | položka zahrnuje: - vodorovná a svislá doprava, přemístění, přeložení, manipulace s výkopkem - kompletní provedení vykopávky nezapažené i zapažené - ošetření výkopiště po celou dobu práce v něm vč. klimatických opatření - ztížení vykopávek v blízkosti podzemního vedení, konstrukcí a objektů vč. jejich dočasného zajištění - ztížení pod vodou, v okolí výbušnin, ve stísněných prostorech a pod. - příplatek za lepivost - těžení po vrstvách, pásech a po jiných nutných částech (figurách) - čerpání vody vč. čerpacích jímek, potrubí a pohotovostní čerpací soupravy (viz ustanovení k pol. 1151,2) - potřebné snížení hladiny podzemní vody - těžení a rozpojování jednotlivých balvanů - vytahování a nošení výkopku - svahování a přesvah. svahů do konečného tvaru, výměna hornin v podloží a v pláni znehodnocené klimatickými vlivy - ruční vykopávky, odstranění kořenů a napadávek - pažení, vzepření a rozepření vč. přepažování (vyjma štětových stěn) - úpravu, ochranu a očištění dna, základové spáry, stěn a svahů - zhutnění podloží, případně i svahů vč. svahování - zřízení stupňů v podloží a lavic na svazích, není-li pro tyto práce zřízena samostatná položka - udržování výkopiště a jeho ochrana proti vodě - odvedení nebo obvedení vody v okolí výkopiště a ve výkopišti - třídění výkopku - veškeré pomocné konstrukce umožňující provedení vykopávky (příjezdy, sjezdy, nájezdy, lešení, podpěr. konstr., přemostění, zpevněné plochy, zakrytí a pod.) - nezahrnuje uložení zeminy (na skládku, do násypu) ani poplatky za skládku, vykazují se v položce č.0141**
P | 4 | 12373B |  | ODKOP PRO SPOD STAVBU SILNIC A ŽELEZNIC TŘ. I - DOPRAVA | M3KM | 6870 | 0 | 0 |  | 0 | 3
PP
VV |  |  |  | "`odvoz na meziskládku - použití do násypů" 458*15 = 6870,000 [A]
TS |  |  |  | Položka zahrnuje samostatnou dopravu zeminy. Množství se určí jako součin kubatutry [m3] a požadované vzdálenosti [km].
P | 5 | 12980 |  | ČIŠTĚNÍ ULIČNÍCH VPUSTÍ | KUS | 1 | 0 | 0 |  | 0 | 3
PP
VV |  |  |  | "`viz projektová dokumentace, TZ a výkaz projektanta" "`Pročištění stávající uliční vpusti" 1.0 = 1,000 [A]
TS |  |  |  | Součástí položky je vodorovná a svislá doprava, přemístění, přeložení, manipulace s materiálem a uložení na skládku. Nezahrnuje poplatek za skládku, který se vykazuje v položce 0141** (s výjimkou malého množství materiálu, kde je možné poplatek zahrnout do jednotkové ceny položky – tento fakt musí být uveden v doplňujícím textu k položce)
P | 6 | 12993 |  | ČIŠTĚNÍ POTRUBÍ DN DO 200MM | M | 2 | 0 | 0 |  | 0 | 3
PP
VV |  |  |  | "`viz projektová dokumentace, TZ a výkaz projektanta" "`Pročištění stávající přípojky" 2.0 = 2,000 [A]
TS |  |  |  | Součástí položky je vodorovná a svislá doprava, přemístění, přeložení, manipulace s materiálem a uložení na skládku. Nezahrnuje poplatek za skládku, který se vykazuje v položce 0141** (s výjimkou malého množství materiálu, kde je možné poplatek zahrnout do jednotkové ceny položky – tento fakt musí být uveden v doplňujícím textu k položce)
P | 7 | 13273 |  | HLOUBENÍ RÝH ŠÍŘ DO 2M PAŽ I NEPAŽ TŘ. I | M3 | 30.63 | 0 | 0 |  | 0 | 3
PP
VV |  |  |  | "`viz projektová dokumentace, TZ a výkaz projektanta" "`výkop rýhy pro drenáž" (0.450*0.40)*95.0 = 17,100 [A] "`výkop pro přípojku" 0.80*1.50*2.0 = 2,400 [B] "`Chráničky kabelových tras v km 62,622; 62,625" "`výkop pro chráničky" 0.350*21.20*1.50 = 11,130 [C] Celkem: 17.1+2.4+11.13 = 30,630 [D]
TS |  |  |  | položka zahrnuje: - vodorovná a svislá doprava, přemístění, přeložení, manipulace s výkopkem - kompletní provedení vykopávky nezapažené i zapažené - ošetření výkopiště po celou dobu práce v něm vč. klimatických opatření - ztížení vykopávek v blízkosti podzemního vedení, konstrukcí a objektů vč. jejich dočasného zajištění - ztížení pod vodou, v okolí výbušnin, ve stísněných prostorech a pod. - příplatek za lepivost - těžení po vrstvách, pásech a po jiných nutných částech (figurách) - čerpání vody vč. čerpacích jímek, potrubí a pohotovostní čerpací soupravy (viz ustanovení k pol. 1151,2) - potřebné snížení hladiny podzemní vody - těžení a rozpojování jednotlivých balvanů - vytahování a nošení výkopku - svahování a přesvah. svahů do konečného tvaru, výměna hornin v podloží a v pláni znehodnocené klimatickými vlivy - ruční vykopávky, odstranění kořenů a napadávek - pažení, vzepření a rozepření vč. přepažování (vyjma štětových stěn) - úpravu, ochranu a očištění dna, základové spáry, stěn a svahů - odvedení nebo obvedení vody v okolí výkopiště a ve výkopišti - třídění výkopku - veškeré pomocné konstrukce umožňující provedení vykopávky (příjezdy, sjezdy, nájezdy, lešení, podpěr. konstr., přemostění, zpevněné plochy, zakrytí a pod.) - nezahrnuje uložení zeminy (na skládku, do násypu) ani poplatky za skládku, vykazují se v položce č.0141**
P | 8 | 13273B |  | HLOUBENÍ RÝH ŠÍŘ DO 2M PAŽ I NEPAŽ TŘ. I - DOPRAVA | M3KM | 133.56 | 0 | 0 |  | 0 | 3
PP
VV |  |  |  | "`odvoz na meziskládku - použití do zásypů" 8.904*15 = 133,560 [A]
TS |  |  |  | Položka zahrnuje samostatnou dopravu zeminy. Množství se určí jako součin kubatutry [m3] a požadované vzdálenosti [km].
P | 9 | 13373 |  | HLOUBENÍ ŠACHET ZAPAŽ I NEPAŽ TŘ. I | M3 | 2.16 | 0 | 0 |  | 0 | 3
PP
VV |  |  |  | "`viz projektová dokumentace, TZ a výkaz projektanta" "`výkop vpustí" (1.20*1.20*1.50)*1 = 2,160 [A] Celkem: 2.16 = 2,160 [B]
TS |  |  |  | položka zahrnuje: - vodorovná a svislá doprava, přemístění, přeložení, manipulace s výkopkem - kompletní provedení vykopávky nezapažené i zapažené - ošetření výkopiště po celou dobu práce v něm vč. klimatických opatření - ztížení vykopávek v blízkosti podzemního vedení, konstrukcí a objektů vč. jejich dočasného zajištění - ztížení pod vodou, v okolí výbušnin, ve stísněných prostorech a pod. - příplatek za lepivost - těžení po vrstvách, pásech a po jiných nutných částech (figurách) - čerpání vody vč. čerpacích jímek, potrubí a pohotovostní čerpací soupravy (viz ustanovení k pol. 1151,2) - potřebné snížení hladiny podzemní vody - těžení a rozpojování jednotlivých balvanů - vytahování a nošení výkopku - svahování a přesvah. svahů do konečného tvaru, výměna hornin v podloží a v pláni znehodnocené klimatickými vlivy - ruční vykopávky, odstranění kořenů a napadávek - pažení, vzepření a rozepření vč. přepažování (vyjma štětových stěn) - úpravu, ochranu a očištění dna, základové spáry, stěn a svahů - odvedení nebo obvedení vody v okolí výkopiště a ve výkopišti - třídění výkopku - veškeré pomocné konstrukce umožňující provedení vykopávky (příjezdy, sjezdy, nájezdy, lešení, podpěr. konstr., přemostění, zpevněné plochy, zakrytí a pod.) - nezahrnuje uložení zeminy (na skládku, do násypu) ani poplatky za skládku, vykazují se v položce č.0141**
P | 10 | 17110 |  | ULOŽENÍ SYPANINY DO NÁSYPŮ SE ZHUTNĚNÍM | M3 | 458 | 0 | 0 |  | 0 | 3
PP
VV |  |  |  | "`viz projektová dokumentace, TZ a výkaz projektanta" "`Dosyp" "`Účelová komunikace (zemina z výkopu)" (620.0*0.70)+(120.0*0.20) = 458,000 [A] Celkem: 458 = 458,000 [B]
TS |  |  |  | položka zahrnuje: - kompletní provedení zemní konstrukce vč. výběru vhodného materiálu - úprava ukládaného materiálu vlhčením, tříděním, promícháním nebo vysoušením, příp. jiné úpravy za účelem zlepšení jeho mech. vlastností - hutnění i různé míry hutnění - ošetření úložiště po celou dobu práce v něm vč. klimatických opatření - ztížení v okolí vedení, konstrukcí a objektů a jejich dočasné zajištění - ztížení provádění vč. hutnění ve ztížených podmínkách a stísněných prostorech - ztížené ukládání sypaniny pod vodu - ukládání po vrstvách a po jiných nutných částech (figurách) vč. dosypávek - spouštění a nošení materiálu - výměna částí zemní konstrukce znehodnocené klimatickými vlivy - ruční hutnění a výplň jam a prohlubní v podloží - úprava, očištění, ochrana a zhutnění podloží - svahování, hutnění a uzavírání povrchů svahů - zřízení lavic na svazích - udržování úložiště a jeho ochrana proti vodě - odvedení nebo obvedení vody v okolí úložiště a v úložišti - veškeré pomocné konstrukce umožňující provedení zemní konstrukce (příjezdy, sjezdy, nájezdy, lešení, podpěrné konstrukce, přemostění, zpevněné plochy, zakrytí a pod.)
P | 11 | 17120 |  | ULOŽENÍ SYPANINY DO NÁSYPŮ A NA SKLÁDKY BEZ ZHUTNĚNÍ | M3 | 458 | 0 | 0 |  | 0 | 3
PP
VV |  |  |  | "`uložení na meziskládce" "`zemina do násypu" 458 = 458,000 [A] Celkem: 458 = 458,000 [B]
TS |  |  |  | položka zahrnuje: - kompletní provedení zemní konstrukce do předepsaného tvaru - ošetření úložiště po celou dobu práce v něm vč. klimatických opatření - ztížení v okolí vedení, konstrukcí a objektů a jejich dočasné zajištění - ztížení provádění ve ztížených podmínkách a stísněných prostorech - ztížené ukládání sypaniny pod vodu - ukládání po vrstvách a po jiných nutných částech (figurách) vč. dosypávek - spouštění a nošení materiálu - úprava, očištění a ochrana podloží a svahů - svahování, uzavírání povrchů svahů - udržování úložiště a jeho ochrana proti vodě - odvedení nebo obvedení vody v okolí úložiště a v úložišti - veškeré pomocné konstrukce umožňující provedení zemní konstrukce (příjezdy, sjezdy, nájezdy, lešení, podpěrné konstrukce, přemostění, zpevněné plochy, zakrytí a pod.)
P | 12 | 17180 |  | ULOŽENÍ SYPANINY DO NÁSYPŮ Z NAKUPOVANÝCH MATERIÁLŮ | M3 | 132.9 | 0 | 0 |  | 0 | 3
PP
VV |  |  |  | "`viz projektová dokumentace, TZ a výkaz projektanta" "`Násyp " "`Štěrkodrť 0/63" (594*0.05)+(142*0.1)+(170*0.5)+(40*0.1) = 132,900 [A]
TS |  |  |  | položka zahrnuje: - kompletní provedení zemní konstrukce (násypového tělesa včetně aktivní zóny) včetně nákupu a dopravy materiálu dle zadávací dokumentace - úprava ukládaného materiálu vlhčením, tříděním, promícháním nebo vysoušením, příp. jiné úpravy za účelem zlepšení jeho mech. vlastností - hutnění i různé míry hutnění - ošetření úložiště po celou dobu práce v něm vč. klimatických opatření - ztížení v okolí vedení, konstrukcí a objektů a jejich dočasné zajištění - ztížení provádění vč. hutnění ve ztížených podmínkách a stísněných prostorech - ztížené ukládání sypaniny pod vodu - ukládání po vrstvách a po jiných nutných částech (figurách) vč. dosypávek - spouštění a nošení materiálu - výměna částí zemní konstrukce znehodnocené klimatickými vlivy - ruční hutnění a výplň jam a prohlubní v podloží - úprava, očištění, ochrana a zhutnění podloží - svahování, hutnění a uzavírání povrchů svahů - zřízení lavic na svazích - udržování úložiště a jeho ochrana proti vodě - odvedení nebo obvedení vody v okolí úložiště a v úložišti - veškeré pomocné konstrukce umožňující provedení zemní konstrukce (příjezdy, sjezdy, nájezdy, lešení, podpěrné konstrukce, přemostění, zpevněné plochy, zakrytí a pod.)
P | 13 | 17411 |  | ZÁSYP JAM A RÝH ZEMINOU SE ZHUTNĚNÍM | M3 | 8.904 | 0 | 0 |  | 0 | 3
PP
VV |  |  |  | "`viz projektová dokumentace, TZ a výkaz projektanta" "`Chráničky kabelových tras v km 62,622; 62,625" "`zásyp chrániček bude proveden zhutněným zásypem zeminou z výkopu" 0.350*21.20*1.20 = 8,904 [A] Celkem: 8.904 = 8,904 [B]
TS |  |  |  | položka zahrnuje: - kompletní provedení zemní konstrukce vč. výběru vhodného materiálu - úprava ukládaného materiálu vlhčením, tříděním, promícháním nebo vysoušením, příp. jiné úpravy za účelem zlepšení jeho mech. vlastností - hutnění i různé míry hutnění - ošetření úložiště po celou dobu práce v něm vč. klimatických opatření - ztížení v okolí vedení, konstrukcí a objektů a jejich dočasné zajištění - ztížení provádění vč. hutnění ve ztížených podmínkách a stísněných prostorech - ztížené ukládání sypaniny pod vodu - ukládání po vrstvách a po jiných nutných částech (figurách) vč. dosypávek - spouštění a nošení materiálu - výměna částí zemní konstrukce znehodnocené klimatickými vlivy - ruční hutnění - udržování úložiště a jeho ochrana proti vodě - odvedení nebo obvedení vody v okolí úložiště a v úložišti - veškeré pomocné konstrukce umožňující provedení zemní konstrukce (příjezdy, sjezdy, nájezdy, lešení, podpěrné konstrukce, přemostění, zpevněné plochy, zakrytí a pod.)
P | 14 | 17481 |  | ZÁSYP JAM A RÝH Z NAKUPOVANÝCH MATERIÁLŮ | M3 | 3.466 | 0 | 0 |  | 0 | 3
PP
VV |  |  |  | "`viz projektová dokumentace, TZ a výkaz projektanta" "`zásyp vpustí ŠD" 2.16-((3.14*0.250*0.250*1.50)*1) = 1,866 [A] "`zásyp přípojek (výkop - obsyp - lože)" (0.80*1.50*2.0)-0.640-0.160 = 1,600 [B] Celkem: 1.866+1.6 = 3,466 [C]
TS |  |  |  | položka zahrnuje: - kompletní provedení zemní konstrukce včetně nákupu a dopravy materiálu dle zadávací dokumentace - úprava ukládaného materiálu vlhčením, tříděním, promícháním nebo vysoušením, příp. jiné úpravy za účelem zlepšení jeho mech. vlastností - hutnění i různé míry hutnění - ošetření úložiště po celou dobu práce v něm vč. klimatických opatření - ztížení v okolí vedení, konstrukcí a objektů a jejich dočasné zajištění - ztížení provádění vč. hutnění ve ztížených podmínkách a stísněných prostorech - ztížené ukládání sypaniny pod vodu - ukládání po vrstvách a po jiných nutných částech (figurách) vč. dosypávek - spouštění a nošení materiálu - výměna částí zemní konstrukce znehodnocené klimatickými vlivy - udržování úložiště a jeho ochrana proti vodě - odvedení nebo obvedení vody v okolí úložiště a v úložišti - veškeré pomocné konstrukce umožňující provedení zemní konstrukce (příjezdy, sjezdy, nájezdy, lešení, podpěrné konstrukce, přemostění, zpevněné plochy, zakrytí a pod.)
P | 15 | 17581 |  | OBSYP POTRUBÍ A OBJEKTŮ Z NAKUPOVANÝCH MATERIÁLŮ | M3 | 0.64 | 0 | 0 |  | 0 | 3
PP
VV |  |  |  | "`viz projektová dokumentace, TZ a výkaz projektanta" "`obsyp přípojek" 2.0*0.80*0.40 = 0,640 [A]
TS |  |  |  | položka zahrnuje: - kompletní provedení zemní konstrukce včetně nákupu a dopravy materiálu dle zadávací dokumentace - úprava ukládaného materiálu vlhčením, tříděním, promícháním nebo vysoušením, příp. jiné úpravy za účelem zlepšení jeho mech. vlastností - hutnění i různé míry hutnění - ošetření úložiště po celou dobu práce v něm vč. klimatických opatření - ztížení v okolí vedení, konstrukcí a objektů a jejich dočasné zajištění - ztížení provádění vč. hutnění ve ztížených podmínkách a stísněných prostorech - ztížené ukládání sypaniny pod vodu - ukládání po vrstvách a po jiných nutných částech (figurách) vč. dosypávek - spouštění a nošení materiálu - výměna částí zemní konstrukce znehodnocené klimatickými vlivy - ruční hutnění a výplň jam a prohlubní v podloží - úprava, očištění, ochrana a zhutnění podloží - svahování, hutnění a uzavírání povrchů svahů - zřízení lavic na svazích - udržování úložiště a jeho ochrana proti vodě - odvedení nebo obvedení vody v okolí úložiště a v úložišti - veškeré pomocné konstrukce umožňující provedení zemní konstrukce (příjezdy, sjezdy, nájezdy, lešení, podpěrné konstrukce, přemostění, zpevněné plochy, zakrytí a pod.) - zemina vytlačená potrubím o DN do 180mm se od kubatury obsypů neodečítá
P | 16 | 18110 |  | ÚPRAVA PLÁNĚ SE ZHUTNĚNÍM V HORNINĚ TŘ. I | M2 | 2175.8 | 0 | 0 |  | 0 | 3
PP
VV |  |  |  | "`viz projektová dokumentace, TZ a výkaz projektanta" "`Úprava zemní pláně" 594.0+142.0+210.0 = 946,000 [A] "`Úprava parapláně výkopu" 946.0*1.30 = 1229,800 [B] Celkem: 946+1229.8 = 2175,800 [C]
TS |  |  |  | položka zahrnuje úpravu pláně včetně vyrovnání výškových rozdílů. Míru zhutnění určuje projekt.
P | 17 | 18231 |  | ROZPROSTŘENÍ ORNICE V ROVINĚ V TL DO 0,10M | M2 | 820 | 0 | 0 |  | 0 | 3
PP
VV |  |  |  | "`viz projektová dokumentace, TZ a výkaz projektanta" "`Ohumusení a osetí travním semenem v tl. 100 mm" 820.0 = 820,000 [A] Celkem: 820 = 820,000 [B]
TS |  |  |  | položka zahrnuje: nutné přemístění ornice z dočasných skládek vzdálených do 50m rozprostření ornice v předepsané tloušťce v rovině a ve svahu do 1:5
P | 18 | 18242 |  | ZALOŽENÍ TRÁVNÍKU HYDROOSEVEM NA ORNICI | M2 | 820 | 0 | 0 |  | 0 | 3
PP
VV |  |  |  | "`viz projektová dokumentace, TZ a výkaz projektanta" "`Ohumusení a osetí travním semenem v tl. 100 mm" 820 = 820,000 [A] Celkem: 820 = 820,000 [B]
TS |  |  |  | Zahrnuje dodání předepsané travní směsi, hydroosev na ornici, zalévání, první pokosení, to vše bez ohledu na sklon terénu
P | 19 | 18247 |  | OŠETŘOVÁNÍ TRÁVNÍKU | M2 | 820 | 0 | 0 |  | 0 | 3
PP
VV |  |  |  | "`viz projektová dokumentace, TZ a výkaz projektanta" "`Ohumusení a osetí travním semenem v tl. 100 mm" 820 = 820,000 [A] Celkem: 820 = 820,000 [B]
TS |  |  |  | Zahrnuje pokosení se shrabáním, naložení shrabků na dopravní prostředek, s odvozem a se složením, to vše bez ohledu na sklon terénu zahrnuje nutné zalití a hnojení
P | 20 | 18600 |  | ZALÉVÁNÍ VODOU | M3 | 8.2 | 0 | 0 |  | 0 | 3
PP
VV |  |  |  | "`viz projektová dokumentace, TZ a výkaz projektanta" "`10l / m2" "`Ohumusení a osetí travním semenem v tl. 100 mm" 820*10*0.001 = 8,200 [A] Celkem: 8.2 = 8,200 [B]
TS |  |  |  | položka zahrnuje veškerý materiál, výrobky a polotovary, včetně mimostaveništní a vnitrostaveništní dopravy (rovněž přesuny), včetně naložení a složení, případně s uložením
P | 21 | R0251 |  | STATICKÁ ZATĚŽOVACÍ ZKOUŠKA | KUS | 7 | 0 | 0 |  | 0 | 3
PP |  |  |  | STATICKÁ ZATĚŽOVACÍ ZKOUŠKA
VV |  |  |  | "`zahrnuje veškeré náklady spojené s objednatelem požadovanými zkouškami" "`viz projektová dokumentace, TZ a výkaz projektanta" 3+2+2 = 7,000 [A]
TS
SD |  | 2 |  | Zakládání |  |  |  | 0
P | 22 | 21197 |  | OPLÁŠTĚNÍ ODVODŇOVACÍCH ŽEBER Z GEOTEXTILIE | M2 | 197.6 | 0 | 0 |  | 0 | 3
PP
VV |  |  |  | "`viz projektová dokumentace, TZ a výkaz projektanta" "`drenáž - filtrační a separační geotextilie 400 g/m2" (1.60*95.0)*1.30 = 197,600 [A]
TS |  |  |  | položka zahrnuje dodávku předepsané geotextilie, mimostaveništní a vnitrostaveništní dopravu a její uložení včetně potřebných přesahů (nezapočítávají se do výměry)
P | 23 | 21450 |  | SANAČNÍ VRSTVY Z KAMENIVA | M3 | 15.2 | 0 | 0 |  | 0 | 3
PP
VV |  |  |  | "`viz projektová dokumentace, TZ a výkaz projektanta" "`drenáž - štěrkodrť fr. 16-32 mm" (0.40*0.40)*95.0 = 15,200 [A]
TS |  |  |  | položka zahrnuje dodávku předepsaného kameniva, mimostaveništní a vnitrostaveništní dopravu a jeho uložení není-li v zadávací dokumentaci uvedeno jinak, jedná se o nakupovaný materiál
P | 24 | 21452 |  | SANAČNÍ VRSTVY Z KAMENIVA DRCENÉHO | M3 | 331.1 | 0 | 0 |  | 0 | 3
PP
VV |  |  |  | "`viz projektová dokumentace, TZ a výkaz projektanta" "`Výměnná vrstva ze štěrkodrti tl. 350 mm" (594.0+142.0+210.0)*0.350 = 331,100 [A]
TS |  |  |  | položka zahrnuje dodávku předepsaného kameniva, mimostaveništní a vnitrostaveništní dopravu a jeho uložení není-li v zadávací dokumentaci uvedeno jinak, jedná se o nakupovaný materiál
P | 25 | 21461D |  | SEPARAČNÍ GEOTEXTILIE DO 400G/M2 | M2 | 1229.8 | 0 | 0 |  | 0 | 3
PP
VV |  |  |  | "`viz projektová dokumentace, TZ a výkaz projektanta" "`SEPARAČNÍ NETKANÁ GEOTEXTÍLIE 400 g/m2" (594.0+142.0+210.0)*1.30 = 1229,800 [A]
TS |  |  |  | Položka zahrnuje: - dodávku předepsané geotextilie - úpravu, očištění a ochranu podkladu - přichycení k podkladu, případně zatížení - úpravy spojů a zajištění okrajů - úpravy pro odvodnění - nutné přesahy - mimostaveništní a vnitrostaveništní dopravu
SD |  | 4 |  | Vodorovné konstrukce |  |  |  | 0
P | 26 | 451312 |  | PODKLADNÍ A VÝPLŇOVÉ VRSTVY Z PROSTÉHO BETONU C12/15 | M3 | 0.132 | 0 | 0 |  | 0 | 3
PP
VV |  |  |  | "`viz projektová dokumentace, TZ a výkaz projektanta" "`podkladní beton vpusti C12/15 1150 x 1150 x 100 mm" (1.150*1.150*0.10)*1 = 0,132 [A]
TS |  |  |  | - dodání čerstvého betonu (betonové směsi) požadované kvality, jeho uložení do požadovaného tvaru při jakékoliv hustotě výztuže, konzistenci čerstvého betonu a způsobu hutnění, ošetření a ochranu betonu, - zhotovení nepropustného, mrazuvzdorného betonu a betonu požadované trvanlivosti a vlastností, - užití potřebných přísad a technologií výroby betonu, - zřízení pracovních a dilatačních spar, včetně potřebných úprav, výplně, vložek, opracování, očištění a ošetření, - bednění požadovaných konstr. (i ztracené) s úpravou dle požadované kvality povrchu betonu, včetně odbedňovacích a odskružovacích prostředků, - podpěrné konstr. (skruže) a lešení všech druhů pro bednění, uložení čerstvého betonu, výztuže a doplňkových konstr., vč. požadovaných otvorů, ochranných a bezpečnostních opatření a základů těchto konstrukcí a lešení, - vytvoření kotevních čel, kapes, nálitků, a sedel, - zřízení všech požadovaných otvorů, kapes, výklenků, prostupů, dutin, drážek a pod., vč. ztížení práce a úprav kolem nich, - úpravy pro osazení výztuže, doplňkových konstrukcí a vybavení, - úpravy povrchu pro položení požadované izolace, povlaků a nátěrů, případně vyspravení, - ztížení práce u kabelových a injektážních trubek a ostatních zařízení osazovaných do betonu, - konstrukce betonových kloubů, upevnění kotevních prvků a doplňkových konstrukcí, - nátěry zabraňující soudržnost betonu a bednění, - výplň, těsnění a tmelení spar a spojů, - opatření povrchů betonu izolací proti zemní vlhkosti v částech, kde přijdou do styku se zeminou nebo kamenivem, - případné zřízení spojovací vrstvy u základů, - úpravy pro osazení zařízení ochrany konstrukce proti vlivu bludných proudů
P | 27 | 45131A |  | PODKLADNÍ A VÝPLŇOVÉ VRSTVY Z PROSTÉHO BETONU C20/25 | M3 | 1.05 | 0 | 0 |  | 0 | 3
PP
VV |  |  |  | "`viz projektová dokumentace, TZ a výkaz projektanta" "`Žlab tvořený pětiřádkem ze žulových kostek střední velikosti, do betonového lože C20/25nXF3 tl. 150 mm" 6.0*0.150 = 0,900 [A] "`Odláždění lomovým kamenem tl. 200 mm, do betonového lože C20/25nXF3 tl. 150 mm, polštář ze štěrkopísku 0/32 tl. 150 mm" 1.0*0.150 = 0,150 [B] Celkem: 0.9+0.15 = 1,050 [C]
TS |  |  |  | - dodání čerstvého betonu (betonové směsi) požadované kvality, jeho uložení do požadovaného tvaru při jakékoliv hustotě výztuže, konzistenci čerstvého betonu a způsobu hutnění, ošetření a ochranu betonu, - zhotovení nepropustného, mrazuvzdorného betonu a betonu požadované trvanlivosti a vlastností, - užití potřebných přísad a technologií výroby betonu, - zřízení pracovních a dilatačních spar, včetně potřebných úprav, výplně, vložek, opracování, očištění a ošetření, - bednění požadovaných konstr. (i ztracené) s úpravou dle požadované kvality povrchu betonu, včetně odbedňovacích a odskružovacích prostředků, - podpěrné konstr. (skruže) a lešení všech druhů pro bednění, uložení čerstvého betonu, výztuže a doplňkových konstr., vč. požadovaných otvorů, ochranných a bezpečnostních opatření a základů těchto konstrukcí a lešení, - vytvoření kotevních čel, kapes, nálitků, a sedel, - zřízení všech požadovaných otvorů, kapes, výklenků, prostupů, dutin, drážek a pod., vč. ztížení práce a úprav kolem nich, - úpravy pro osazení výztuže, doplňkových konstrukcí a vybavení, - úpravy povrchu pro položení požadované izolace, povlaků a nátěrů, případně vyspravení, - ztížení práce u kabelových a injektážních trubek a ostatních zařízení osazovaných do betonu, - konstrukce betonových kloubů, upevnění kotevních prvků a doplňkových konstrukcí, - nátěry zabraňující soudržnost betonu a bednění, - výplň, těsnění a tmelení spar a spojů, - opatření povrchů betonu izolací proti zemní vlhkosti v částech, kde přijdou do styku se zeminou nebo kamenivem, - případné zřízení spojovací vrstvy u základů, - úpravy pro osazení zařízení ochrany konstrukce proti vlivu bludných proudů
P | 28 | 45157 |  | PODKLADNÍ A VÝPLŇOVÉ VRSTVY Z KAMENIVA TĚŽENÉHO | M3 | 2.21 | 0 | 0 |  | 0 | 3
PP
VV |  |  |  | "`viz projektová dokumentace, TZ a výkaz projektanta" "`pískové lože drenáže" (0.40*0.050)*95.0 = 1,900 [A] "`lože přípojek" 0.80*0.10*2.0 = 0,160 [B] "`Odláždění lomovým kamenem tl. 200 mm, do betonového lože C20/25nXF3 tl. 150 mm, polštář ze štěrkopísku 0/32 tl. 150 mm" 1.0*0.150 = 0,150 [C] Celkem: 1.9+0.16+0.15 = 2,210 [D]
TS |  |  |  | položka zahrnuje dodávku předepsaného kameniva, mimostaveništní a vnitrostaveništní dopravu a jeho uložení není-li v zadávací dokumentaci uvedeno jinak, jedná se o nakupovaný materiál
P | 29 | 465512 |  | DLAŽBY Z LOMOVÉHO KAMENE NA MC | M3 | 1 | 0 | 0 |  | 0 | 3
PP
VV |  |  |  | "`viz projektová dokumentace, TZ a výkaz projektanta" "`Odláždění lomovým kamenem tl. 200 mm, do betonového lože C20/25nXF3 tl. 150 mm, polštář ze štěrkopísku 0/32 tl. 150 mm" 1.0 = 1,000 [A]
TS |  |  |  | položka zahrnuje: - nutné zemní práce (svahování, úpravu pláně a pod.) - zřízení spojovací vrstvy - zřízení lože dlažby z cementové malty předepsané kvality a předepsané tloušťky - dodávku a položení dlažby z lomového kamene do předepsaného tvaru - spárování, těsnění, tmelení a vyplnění spar MC případně s vyklínováním - úprava povrchu pro odvedení srážkové vody - nezahrnuje podklad pod dlažbu, vykazuje se samostatně položkami SD 45
SD |  | 5 |  | Komunikace pozemní |  |  |  | 0
P | 30 | 56330 |  | VOZOVKOVÉ VRSTVY ZE ŠTĚRKODRTI | M3 | 73.5 | 0 | 0 |  | 0 | 3
PP
VV |  |  |  | "`viz projektová dokumentace, TZ a výkaz projektanta" "`SKLADBA SAMOSTATNÝCH SJEZDŮ A PARKOVIŠTĚ" "`Štěrkodrť frakce 0/63 ŠDB 350 mm" 210.0*0.350 = 73,500 [A]
TS |  |  |  | - dodání kameniva předepsané kvality a zrnitosti - rozprostření a zhutnění vrstvy v předepsané tloušťce - zřízení vrstvy bez rozlišení šířky, pokládání vrstvy po etapách - nezahrnuje postřiky, nátěry
P | 31 | 56333 |  | VOZOVKOVÉ VRSTVY ZE ŠTĚRKODRTI TL. DO 150MM | M2 | 495 | 0 | 0 |  | 0 | 3
PP
VV |  |  |  | "`viz projektová dokumentace, TZ a výkaz projektanta" "`SKLADBA ÚČELOVÉ KOMUNIKACE" "`Štěrkodrť frakce 0/32 ŠDA 150 mm" 495.0 = 495,000 [A]
TS |  |  |  | - dodání kameniva předepsané kvality a zrnitosti - rozprostření a zhutnění vrstvy v předepsané tloušťce - zřízení vrstvy bez rozlišení šířky, pokládání vrstvy po etapách - nezahrnuje postřiky, nátěry
P | 32 | 56334 |  | VOZOVKOVÉ VRSTVY ZE ŠTĚRKODRTI TL. DO 200MM | M2 | 142 | 0 | 0 |  | 0 | 3
PP
VV |  |  |  | "`viz projektová dokumentace, TZ a výkaz projektanta" "`SKLADBA CHODNÍKU" "`Štěrkodrť frakce 0/63 ŠDB 180 mm" 126.40+7.80+7.80 = 142,000 [A]
TS |  |  |  | - dodání kameniva předepsané kvality a zrnitosti - rozprostření a zhutnění vrstvy v předepsané tloušťce - zřízení vrstvy bez rozlišení šířky, pokládání vrstvy po etapách - nezahrnuje postřiky, nátěry
P | 33 | 56335 |  | VOZOVKOVÉ VRSTVY ZE ŠTĚRKODRTI TL. DO 250MM | M2 | 594 | 0 | 0 |  | 0 | 3
PP
VV |  |  |  | "`viz projektová dokumentace, TZ a výkaz projektanta" "`SKLADBA ÚČELOVÉ KOMUNIKACE" "`Štěrkodrť frakce 0/63 ŠDB 220 mm" 594.0 = 594,000 [A]
TS |  |  |  | - dodání kameniva předepsané kvality a zrnitosti - rozprostření a zhutnění vrstvy v předepsané tloušťce - zřízení vrstvy bez rozlišení šířky, pokládání vrstvy po etapách - nezahrnuje postřiky, nátěry
P | 34 | 572123 |  | INFILTRAČNÍ POSTŘIK Z EMULZE DO 1,0KG/M2 | M2 | 495 | 0 | 0 |  | 0 | 3
PP
VV |  |  |  | "`viz projektová dokumentace, TZ a výkaz projektanta" "`Infiltrační postřik PI-E 1,0 Kg/m2" "`SKLADBA ÚČELOVÉ KOMUNIKACE" 495.0 = 495,000 [A]
TS |  |  |  | - dodání všech předepsaných materiálů pro postřiky v předepsaném množství - provedení dle předepsaného technologického předpisu - zřízení vrstvy bez rozlišení šířky, pokládání vrstvy po etapách - úpravu napojení, ukončení
P | 35 | 572213 |  | SPOJOVACÍ POSTŘIK Z EMULZE DO 0,5KG/M2 | M2 | 495 | 0 | 0 |  | 0 | 3
PP
VV |  |  |  | "`viz projektová dokumentace, TZ a výkaz projektanta" "`Spojovací postřik kationaktivní emulzí PS,A 0,30 kg/m2" "`SKLADBA ÚČELOVÉ KOMUNIKACE" 495.0 = 495,000 [A]
TS |  |  |  | - dodání všech předepsaných materiálů pro postřiky v předepsaném množství - provedení dle předepsaného technologického předpisu - zřízení vrstvy bez rozlišení šířky, pokládání vrstvy po etapách - úpravu napojení, ukončení
P | 36 | 574A33 |  | ASFALTOVÝ BETON PRO OBRUSNÉ VRSTVY ACO 11 TL. 40MM | M2 | 495 | 0 | 0 |  | 0 | 3
PP
VV |  |  |  | "`viz projektová dokumentace, TZ a výkaz projektanta" "`Asfaltový beton pro obrusné vrstvy, ACO 11, tl. 40 mm" "`SKLADBA ÚČELOVÉ KOMUNIKACE" 495.0 = 495,000 [A]
TS |  |  |  | - dodání směsi v požadované kvalitě - očištění podkladu - uložení směsi dle předepsaného technologického předpisu, zhutnění vrstvy v předepsané tloušťce - zřízení vrstvy bez rozlišení šířky, pokládání vrstvy po etapách, včetně pracovních spar a spojů - úpravu napojení, ukončení podél obrubníků, dilatačních zařízení, odvodňovacích proužků, odvodňovačů, vpustí, šachet a pod. - nezahrnuje postřiky, nátěry - nezahrnuje těsnění podél obrubníků, dilatačních zařízení, odvodňovacích proužků, odvodňovačů, vpustí, šachet a pod.
P | 37 | 574E46 |  | ASFALTOVÝ BETON PRO PODKLADNÍ VRSTVY ACP 16+, 16S TL. 50MM | M2 | 495 | 0 | 0 |  | 0 | 3
PP
VV |  |  |  | "`viz projektová dokumentace, TZ a výkaz projektanta" "`ASFALTOVÝ BETON PRO PODKLADNÍ VRSTVY ACP 16+ 50 mm" "`SKLADBA ÚČELOVÉ KOMUNIKACE" 495.0 = 495,000 [A]
TS |  |  |  | - dodání směsi v požadované kvalitě - očištění podkladu - uložení směsi dle předepsaného technologického předpisu, zhutnění vrstvy v předepsané tloušťce - zřízení vrstvy bez rozlišení šířky, pokládání vrstvy po etapách, včetně pracovních spar a spojů - úpravu napojení, ukončení podél obrubníků, dilatačních zařízení, odvodňovacích proužků, odvodňovačů, vpustí, šachet a pod. - nezahrnuje postřiky, nátěry - nezahrnuje těsnění podél obrubníků, dilatačních zařízení, odvodňovacích proužků, odvodňovačů, vpustí, šachet a pod.
P | 38 | 58222 |  | DLÁŽDĚNÉ KRYTY Z DROBNÝCH KOSTEK DO LOŽE Z MC | M2 | 6 | 0 | 0 |  | 0 | 3
PP
VV |  |  |  | "`viz projektová dokumentace, TZ a výkaz projektanta" "`Žlab tvořený pětiřádkem ze žulových kostek střední velikosti, do betonového lože C20/25nXF3 tl. 150 mm" 6.0 = 6,000 [A]
TS |  |  |  | - dodání dlažebního materiálu v požadované kvalitě, dodání materiálu pro předepsané lože v tloušťce předepsané dokumentací a pro předepsanou výplň spar - očištění podkladu - uložení dlažby dle předepsaného technologického předpisu včetně předepsané podkladní vrstvy a předepsané výplně spar - zřízení vrstvy bez rozlišení šířky, pokládání vrstvy po etapách - úpravu napojení, ukončení podél obrubníků, dilatačních zařízení, odvodňovacích proužků, odvodňovačů, vpustí, šachet a pod., nestanoví-li zadávací dokumentace jinak - nezahrnuje postřiky, nátěry - nezahrnuje těsnění podél obrubníků, dilatačních zařízení, odvodňovacích proužků, odvodňovačů, vpustí, šachet a pod.
P | 39 | 582612 |  | KRYTY Z BETON DLAŽDIC SE ZÁMKEM ŠEDÝCH TL 80MM DO LOŽE Z KAM | M2 | 299.2 | 0 | 0 |  | 0 | 3
PP
VV |  |  |  | "`viz projektová dokumentace, TZ a výkaz projektanta" "`SKLADBA CHODNÍKU" "`LOŽE Z KAMENIVA FRAKCE 0/8 L 40 mm" "`Betonová dlažba šedá 200x100 DL 80 mm " 126.40 = 126,400 [A] "`Betonová dlažba šedá bez fazety 200x200 DL 80 mm " 7.80 = 7,800 [B] "`SKLADBA SAMOSTATNÝCH SJEZDŮ A PARKOVIŠTĚ" "`LOŽE Z KAMENIVA FRAKCE 0/8 L 40 mm" "`Betonová dlažba šedá 200x100 DL 80 mm " 128.0+34.0 = 162,000 [C] "`Betonová dlažba šedá bez fazety 200x200 DL 80 mm " 3.0 = 3,000 [D] Celkem: 126.4+7.8+162+3 = 299,200 [E]
TS |  |  |  | - dodání dlažebního materiálu v požadované kvalitě, dodání materiálu pro předepsané lože v tloušťce předepsané dokumentací a pro předepsanou výplň spar - očištění podkladu - uložení dlažby dle předepsaného technologického předpisu včetně předepsané podkladní vrstvy a předepsané výplně spar - zřízení vrstvy bez rozlišení šířky, pokládání vrstvy po etapách - úpravu napojení, ukončení podél obrubníků, dilatačních zařízení, odvodňovacích proužků, odvodňovačů, vpustí, šachet a pod., nestanoví-li zadávací dokumentace jinak - nezahrnuje postřiky, nátěry - nezahrnuje těsnění podél obrubníků, dilatačních zařízení, odvodňovacích proužků, odvodňovačů, vpustí, šachet a pod.
P | 40 | 58261B |  | KRYTY Z BETON DLAŽDIC SE ZÁMKEM BAREV RELIÉF TL 80MM DO LOŽE Z KAM | M2 | 10.8 | 0 | 0 |  | 0 | 3
PP
VV |  |  |  | "`viz projektová dokumentace, TZ a výkaz projektanta" "`SKLADBA CHODNÍKU" "`LOŽE Z KAMENIVA FRAKCE 0/8 L 40 mm" "`Betonová dlažba reliéfní červená 200x100 DL 80 mm " 7.80 = 7,800 [A] "`SKLADBA SAMOSTATNÝCH SJEZDŮ A PARKOVIŠTĚ" "`Betonová dlažba reliéfní červená 200x100 DL 80 mm " 3.0 = 3,000 [B] Celkem: 7.8+3 = 10,800 [C]
TS |  |  |  | - dodání dlažebního materiálu v požadované kvalitě, dodání materiálu pro předepsané lože v tloušťce předepsané dokumentací a pro předepsanou výplň spar - očištění podkladu - uložení dlažby dle předepsaného technologického předpisu včetně předepsané podkladní vrstvy a předepsané výplně spar - zřízení vrstvy bez rozlišení šířky, pokládání vrstvy po etapách - úpravu napojení, ukončení podél obrubníků, dilatačních zařízení, odvodňovacích proužků, odvodňovačů, vpustí, šachet a pod., nestanoví-li zadávací dokumentace jinak - nezahrnuje postřiky, nátěry - nezahrnuje těsnění podél obrubníků, dilatačních zařízení, odvodňovacích proužků, odvodňovačů, vpustí, šachet a pod.
SD |  | 8 |  | Trubní vedení |  |  |  | 0
P | 41 | 87433 |  | POTRUBÍ Z TRUB PLASTOVÝCH ODPADNÍCH DN DO 150MM | M | 2 | 0 | 0 |  | 0 | 3
PP
VV |  |  |  | "`viz projektová dokumentace, TZ a výkaz projektanta" "`Přípojka DN 150 SN 12" 2.0 = 2,000 [A]
TS |  |  |  | položky pro zhotovení potrubí platí bez ohledu na sklon zahrnuje: - výrobní dokumentaci (včetně technologického předpisu) - dodání veškerého trubního a pomocného materiálu (trouby, trubky, tvarovky, spojovací a těsnící materiál a pod.), podpěrných, závěsných a upevňovacích prvků, včetně potřebných úprav - úprava a příprava podkladu a podpěr, očištění a ošetření podkladu a podpěr - zřízení plně funkčního potrubí, kompletní soustavy, podle příslušného technologického předpisu - zřízení potrubí i jednotlivých částí po etapách, včetně pracovních spar a spojů, pracovního zaslepení konců a pod. - úprava prostupů, průchodů šachtami a komorami, okolí podpěr a vyústění, zaústění, napojení, vyvedení a upevnění odpad. výustí - ochrana potrubí nátěrem (vč. úpravy povrchu), případně izolací, nejsou-li tyto práce předmětem jiné položky - úprava, očištění a ošetření prostoru kolem potrubí - položky platí pro práce prováděné v prostoru zapaženém i nezapaženém a i v kolektorech, chráničkách - položky zahrnují i práce spojené s nutnými obtoky, převáděním a čerpáním vody nezahrnuje zkoušky vodotěsnosti a televizní prohlídku
P | 42 | 875272 |  | POTRUBÍ DREN Z TRUB PLAST (I FLEXIBIL) DN DO 100MM DĚROVANÝCH | M | 95 | 0 | 0 |  | 0 | 3
PP
VV |  |  |  | "`viz projektová dokumentace, TZ a výkaz projektanta" "`Drenážní potrubí DN 100" 95.0 = 95,000 [A]
TS |  |  |  | položky pro zhotovení potrubí platí bez ohledu na sklon zahrnuje: - výrobní dokumentaci (včetně technologického předpisu) - dodání veškerého trubního a pomocného materiálu (trouby, trubky, tvarovky, spojovací a těsnící materiál a pod.), podpěrných, závěsných a upevňovacích prvků, včetně potřebných úprav - úprava a příprava podkladu a podpěr, očištění a ošetření podkladu a podpěr - zřízení plně funkčního potrubí, kompletní soustavy, podle příslušného technologického předpisu - zřízení potrubí i jednotlivých částí po etapách, včetně pracovních spar a spojů, pracovního zaslepení konců a pod. - úprava prostupů, průchodů šachtami a komorami, okolí podpěr a vyústění, zaústění, napojení, vyvedení a upevnění odpad. výustí - ochrana potrubí nátěrem (vč. úpravy povrchu), případně izolací, nejsou-li tyto práce předmětem jiné položky - úprava, očištění a ošetření prostoru kolem potrubí - položky platí pro práce prováděné v prostoru zapaženém i nezapaženém a i v kolektorech, chráničkách - položky zahrnují i práce spojené s nutnými obtoky, převáděním a čerpáním vody
P | 43 | 87634 |  | CHRÁNIČKY Z TRUB PLASTOVÝCH DN DO 200MM | M | 46.4 | 0 | 0 |  | 0 | 3
PP
VV |  |  |  | "`viz projektová dokumentace, TZ a výkaz projektanta" "`Chráničky kabelových tras v km 62,622; 62,625" "`2 chráničky DN 160 délky 8,5 m a 12,7+ vyvedení nad terén min. 0,5 m" "`utěšnění konce chrániček vyvedených nad terén - 8 ks" "`spojkování chrániček těsnícím kroužkem - 8 ks" "`seříznutí chrániček aby přisedly k těsnění - 8 ks" (2*(8.5+1))+(2*(12.7+1)) = 46,400 [A]
TS |  |  |  | položky pro zhotovení potrubí platí bez ohledu na sklon zahrnuje: - výrobní dokumentaci (včetně technologického předpisu) - dodání veškerého trubního a pomocného materiálu (trouby, trubky, tvarovky, spojovací a těsnící materiál a pod.), podpěrných, závěsných a upevňovacích prvků, včetně potřebných úprav - úprava a příprava podkladu a podpěr, očištění a ošetření podkladu a podpěr - zřízení plně funkčního potrubí, kompletní soustavy, podle příslušného technologického předpisu - zřízení potrubí i jednotlivých částí po etapách, včetně pracovních spar a spojů, pracovního zaslepení konců a pod. - úprava prostupů, průchodů šachtami a komorami, okolí podpěr a vyústění, zaústění, napojení, vyvedení a upevnění odpad. výustí - ochrana potrubí nátěrem (vč. úpravy povrchu), případně izolací, nejsou-li tyto práce předmětem jiné položky - úprava, očištění a ošetření prostoru kolem potrubí včetně případně předepsaného utěsnění konců chrániček - položky platí pro práce prováděné v prostoru zapaženém i nezapaženém a i v kolektorech, chráničkách
P | 44 | 89712 |  | VPUSŤ KANALIZAČNÍ ULIČNÍ KOMPLETNÍ Z BETONOVÝCH DÍLCŮ | KUS | 1 | 0 | 0 |  | 0 | 3
PP
VV |  |  |  | "`viz projektová dokumentace, TZ a výkaz projektanta" "`Betonová uliční vpusť s kalníkem, košem na hrubé nečistoty a plastovou mříží pro zatížení D400" "`Navrtávka do stávající kanalizace - 1 ks" 1.0 = 1,000 [A]
TS |  |  |  | položka zahrnuje: - dodávku a osazení předepsaných dílů včetně mříže - výplň, těsnění a tmelení spar a spojů, - opatření povrchů betonu izolací proti zemní vlhkosti v částech, kde přijdou do styku se zeminou nebo kamenivem, - předepsané podkladní konstrukce
P | 45 | 89921 |  | VÝŠKOVÁ ÚPRAVA POKLOPŮ | KUS | 1 | 0 | 0 |  | 0 | 3
PP
VV |  |  |  | "`viz projektová dokumentace, TZ a výkaz projektanta" "`Výšková úprava stávajícího kanalizačního poklopu" 1.0 = 1,000 [A]
TS |  |  |  | - položka výškové úpravy zahrnuje všechny nutné práce a materiály pro zvýšení nebo snížení zařízení (včetně nutné úpravy stávajícího povrchu vozovky nebo chodníku).
P | 46 | 89922 |  | VÝŠKOVÁ ÚPRAVA MŘÍŽÍ | KUS | 1 | 0 | 0 |  | 0 | 3
PP
VV |  |  |  | "`viz projektová dokumentace, TZ a výkaz projektanta" "`výšková úprava mříže" 1.0 = 1,000 [A]
TS |  |  |  | - položka výškové úpravy zahrnuje všechny nutné práce a materiály pro zvýšení nebo snížení zařízení (včetně nutné úpravy stávajícího povrchu vozovky nebo chodníku).
P | 47 | 89923 |  | VÝŠKOVÁ ÚPRAVA KRYCÍCH HRNCŮ | KUS | 1 | 0 | 0 |  | 0 | 3
PP
VV |  |  |  | "`viz projektová dokumentace, TZ a výkaz projektanta" "`osazení nového kalového koše" 1.0 = 1,000 [A]
TS |  |  |  | - položka výškové úpravy zahrnuje všechny nutné práce a materiály pro zvýšení nebo snížení zařízení (včetně nutné úpravy stávajícího povrchu vozovky nebo chodníku).
P | 48 | 899309 |  | DOPLŇKY NA POTRUBÍ - VÝSTRAŽNÁ FÓLIE | M | 46.4 | 0 | 0 |  | 0 | 3
PP
VV |  |  |  | "`viz projektová dokumentace, TZ a výkaz projektanta" "`Chráničky kabelových tras v km 62,622; 62,625" "`2 chráničky DN 160 délky 8,5 m a 12,7+ vyvedení nad terén min. 0,5 m" (2*(8.5+1))+(2*(12.7+1)) = 46,400 [A]
TS |  |  |  | - Položka zahrnuje veškerý materiál, výrobky a polotovary, včetně mimostaveništní a vnitrostaveništní dopravy (rovněž přesuny), včetně naložení a složení,případně s uložením.
P | 49 | 899522 |  | OBETONOVÁNÍ POTRUBÍ Z PROSTÉHO BETONU DO C12/15 | M3 | 2.226 | 0 | 0 |  | 0 | 3
PP
VV |  |  |  | "`viz projektová dokumentace, TZ a výkaz projektanta" "`Chráničky kabelových tras v km 62,622; 62,625" "`uložení v betonové mazanině 0,35 x 0,3 m délky 8,5 m a 12,7" (0.35*0.3)*21.2 = 2,226 [A]
TS |  |  |  | - dodání čerstvého betonu (betonové směsi) požadované kvality, jeho uložení do požadovaného tvaru při jakékoliv hustotě výztuže, konzistenci čerstvého betonu a způsobu hutnění, ošetření a ochranu betonu, - zhotovení nepropustného, mrazuvzdorného betonu a betonu požadované trvanlivosti a vlastností, - užití potřebných přísad a technologií výroby betonu, - zřízení pracovních a dilatačních spar, včetně potřebných úprav, výplně, vložek, opracování, očištění a ošetření, - bednění požadovaných konstr. (i ztracené) s úpravou dle požadované kvality povrchu betonu, včetně odbedňovacích a odskružovacích prostředků, - podpěrné konstr. (skruže) a lešení všech druhů pro bednění, uložení čerstvého betonu, výztuže a doplňkových konstr., vč. požadovaných otvorů, ochranných a bezpečnostních opatření a základů těchto konstrukcí a lešení, - vytvoření kotevních čel, kapes, nálitků, a sedel, - zřízení všech požadovaných otvorů, kapes, výklenků, prostupů, dutin, drážek a pod., vč. ztížení práce a úprav kolem nich, - úpravy pro osazení výztuže, doplňkových konstrukcí a vybavení, - úpravy povrchu pro položení požadované izolace, povlaků a nátěrů, případně vyspravení, - ztížení práce u kabelových a injektážních trubek a ostatních zařízení osazovaných do betonu, - konstrukce betonových kloubů, upevnění kotevních prvků a doplňkových konstrukcí, - nátěry zabraňující soudržnost betonu a bednění, - výplň, těsnění a tmelení spar a spojů, - opatření povrchů betonu izolací proti zemní vlhkosti v částech, kde přijdou do styku se zeminou nebo kamenivem, - případné zřízení spojovací vrstvy u základů, - úpravy pro osazení zařízení ochrany konstrukce proti vlivu bludných proudů
P | 50 | 899631 |  | TLAKOVÉ ZKOUŠKY POTRUBÍ DN DO 150MM | M | 2 | 0 | 0 |  | 0 | 3
PP
VV |  |  |  | "`viz projektová dokumentace, TZ a výkaz projektanta" "`Přípojka DN 150 SN 12" 2.0 = 2,000 [A]
TS |  |  |  | - přísun, montáž, demontáž, odsun zkoušecího čerpadla, napuštění tlakovou vodou, dodání vody pro tlakovou zkoušku, montáž a demontáž dílců pro zabezpečení konce zkoušeného úseku potrubí, montáž a demontáž koncových tvarovek, montáž zaslepovací příruby, zaslepení odboček pro armatury a pro odbočující řady.
SD |  | 9 |  | Ostatní konstrukce a práce, bourání |  |  |  | 0
P | 51 | 91228 |  | SMĚROVÉ SLOUPKY Z PLAST HMOT VČETNĚ ODRAZNÉHO PÁSKU | KUS | 2 | 0 | 0 |  | 0 | 3
PP
VV |  |  |  | "`viz projektová dokumentace, TZ a výkaz projektanta" "`ČERVENÝ KULATÝ SLOUPKE Z11G" 2.0 = 2,000 [A]
TS |  |  |  | položka zahrnuje: - dodání a osazení sloupku včetně nutných zemních prací - vnitrostaveništní a mimostaveništní doprava - odrazky plastové nebo z retroreflexní fólie
P | 52 | 914171 |  | DOPRAVNÍ ZNAČKY ZÁKLADNÍ VELIKOSTI HLINÍKOVÉ FÓLIE TŘ 2 - DODÁVKA A MONTÁŽ | KUS | 3 | 0 | 0 |  | 0 | 3
PP
VV |  |  |  | "`viz projektová dokumentace, TZ a výkaz projektanta" "`značka IP12" 1.0 = 1,000 [A] "`značka IP11b" 1.0 = 1,000 [B] "`značka E13" 1.0 = 1,000 [C] Celkem: 1+1+1 = 3,000 [D]
TS |  |  |  | položka zahrnuje: - dodávku a montáž značek v požadovaném provedení
P | 53 | 914941 |  | SLOUPKY A STOJKY DOPRAVNÍCH ZNAČEK Z HLINÍK TRUBEK DO PATKY - DODÁVKA A MONTÁŽ | KUS | 2 | 0 | 0 |  | 0 | 3
PP
VV |  |  |  | "`viz projektová dokumentace, TZ a výkaz projektanta" "`Nový sloupek včetně založení" 2.0 = 2,000 [A]
TS |  |  |  | položka zahrnuje: - sloupky a upevňovací zařízení včetně jejich osazení (betonová patka, zemní práce)
P | 54 | 915111 |  | VODOROVNÉ DOPRAVNÍ ZNAČENÍ BARVOU HLADKÉ - DODÁVKA A POKLÁDKA | M2 | 6.625 | 0 | 0 |  | 0 | 3
PP
VV |  |  |  | "`viz projektová dokumentace, TZ a výkaz projektanta" "`bílá čára V10b tl. 0,125" 9*5*0.125 = 5,625 [A] "`symbol vozíčkář V10f" 1.0*1 = 1,000 [B] Celkem: 5.625+1 = 6,625 [C]
TS |  |  |  | položka zahrnuje: - dodání a pokládku nátěrového materiálu (měří se pouze natíraná plocha) - předznačení a reflexní úpravu
P | 55 | 915211 |  | VODOROVNÉ DOPRAVNÍ ZNAČENÍ PLASTEM HLADKÉ - DODÁVKA A POKLÁDKA | M2 | 6.625 | 0 | 0 |  | 0 | 3
PP
VV |  |  |  | "`viz projektová dokumentace, TZ a výkaz projektanta" "`bílá čára V10b tl. 0,125" 9*5*0.125 = 5,625 [A] "`symbol vozíčkář V10f" 1.0*1 = 1,000 [B] Celkem: 5.625+1 = 6,625 [C]
TS |  |  |  | položka zahrnuje: - dodání a pokládku nátěrového materiálu (měří se pouze natíraná plocha) - předznačení a reflexní úpravu
P | 56 | 917223 |  | SILNIČNÍ A CHODNÍKOVÉ OBRUBY Z BETONOVÝCH OBRUBNÍKŮ ŠÍŘ 100MM | M | 172 | 0 | 0 |  | 0 | 3
PP
VV |  |  |  | "`viz projektová dokumentace, TZ a výkaz projektanta" "`Betonový chodníkový obrubník včetně betonového lože 10/25" 26.0+37.0+19.0+66.0+4.0+20.0 = 172,000 [A]
TS |  |  |  | Položka zahrnuje: dodání a pokládku betonových obrubníků o rozměrech předepsaných zadávací dokumentací betonové lože i boční betonovou opěrku.
P | 57 | 917224 |  | SILNIČNÍ A CHODNÍKOVÉ OBRUBY Z BETONOVÝCH OBRUBNÍKŮ ŠÍŘ 150MM | M | 149 | 0 | 0 |  | 0 | 3
PP
VV |  |  |  | "`viz projektová dokumentace, TZ a výkaz projektanta" "`Betonový chodníkový obrubník včetně betonového lože 15/25" 91.0+84.0-26.0 = 149,000 [A]
TS |  |  |  | Položka zahrnuje: dodání a pokládku betonových obrubníků o rozměrech předepsaných zadávací dokumentací betonové lože i boční betonovou opěrku.
P | 58 | 91772 |  | OBRUBA Z DLAŽEBNÍCH KOSTEK DROBNÝCH | M | 350 | 0 | 0 |  | 0 | 3
PP
VV |  |  |  | "`viz projektová dokumentace, TZ a výkaz projektanta" "`Dvouřádek ze žulových kostek střední velikosti" (91.0+84.0)*2 = 350,000 [A]
TS |  |  |  | Položka zahrnuje: dodání a pokládku jedné řady dlažebních kostek o rozměrech předepsaných zadávací dokumentací betonové lože i boční betonovou opěrku.
P | 59 | 931325 |  | TĚSNĚNÍ DILATAČ SPAR ASF ZÁLIVKOU MODIFIK PRŮŘ DO 600MM2 | M | 90 | 0 | 0 |  | 0 | 3
PP
VV |  |  |  | "`viz projektová dokumentace, TZ a výkaz projektanta" "`Zalití spáry modifikovanou asfaltovou komůrkovou zálivkou" 90.0 = 90,000 [A]
TS |  |  |  | položka zahrnuje dodávku a osazení předepsaného materiálu, očištění ploch spáry před úpravou, očištění okolí spáry po úpravě nezahrnuje těsnící profil
P | 60 | 96615 |  | BOURÁNÍ KONSTRUKCÍ Z PROSTÉHO BETONU | M3 | 10.434 | 0 | 0 |  | 0 | 3
PP
VV |  |  |  | "`bourání betonu ve výkopu" 521.7*0.020 = 10,434 [A] Celkem: 10.434 = 10,434 [B]
TS |  |  |  | položka zahrnuje: - rozbourání konstrukce bez ohledu na použitou technologii - veškeré pomocné konstrukce (lešení a pod.) - veškerou manipulaci s vybouranou sutí a hmotami včetně uložení na skládku. Nezahrnuje poplatek za skládku, který se vykazuje v položce 0141** (s výjimkou malého množství bouraného materiálu, kde je možné poplatek zahrnout do jednotkové ceny bourání – tento fakt musí být uveden v doplňujícím textu k položce) - veškeré další práce plynoucí z technologického předpisu a z platných předpisů
P | 61 | 96616 |  | BOURÁNÍ KONSTRUKCÍ ZE ŽELEZOBETONU | M3 | 5.217 | 0 | 0 |  | 0 | 3
PP
VV |  |  |  | "`bourání železobetonu ve výkopu" 521.7*0.010 = 5,217 [A] Celkem: 5.217 = 5,217 [B]
TS |  |  |  | položka zahrnuje: - rozbourání konstrukce bez ohledu na použitou technologii - veškeré pomocné konstrukce (lešení a pod.) - veškerou manipulaci s vybouranou sutí a hmotami včetně uložení na skládku. Nezahrnuje poplatek za skládku, který se vykazuje v položce 0141** (s výjimkou malého množství bouraného materiálu, kde je možné poplatek zahrnout do jednotkové ceny bourání – tento fakt musí být uveden v doplňujícím textu k položce) - veškeré další práce plynoucí z technologického předpisu a z platných předpisů
P | 62 | R92709 |  | DOČASNÉ DOPRAVNÍ ZAŘÍZENÍ | KPL | 1 | 0 | 0 |  | 0 | 3
PP |  |  |  | DOČASNÉ DOPRAVNÍ ZAŘÍZENÍ
VV |  |  |  | "`vypracování a projednání dočasného dopravního zařízení" "`vypracování a projednání a aktualizace případných signálních plánů" "`samotné značení včetně světlené signalizace" "`včetně případných objížděk, atd..." "`zahrnuje veškeré náklady spojené s objednatelem požadovanými zařízeními" "`viz projektová dokumentace, TZ a výkaz projektanta" 1.0 = 1,000 [A]
TS |  |  |  | Položka obsahuje kompletní práce, konstrukce, dodávky či služby dle popisu položky, dle veškerých grafických a textových částí projektové dokumentace.
P | 63 | R93309 |  | RDS - DOPLNĚNÍ "Z" SOUŘADNIC DO VYTYČOVACÍHO VÝKRESU | KPL | 1 | 0 | 0 |  | 0 | 3
PP |  |  |  | RDS - DOPLNĚNÍ "Z" SOUŘADNIC DO VYTYČOVACÍHO VÝKRESU
TS
SD |  | 995 |  | Poplatky za skládky |  |  |  | 0
P | 64 | R015111 | 901 | NEOCEŇOVAT - POPLATKY ZA LIKVIDACI ODPADŮ NEKONTAMINOVANÝCH - 17 05 04 VYTĚŽENÉ ZEMINY A HORNINY - I. TŘÍDA TĚŽITELNOSTI VČ. DOPRAVY NA SKLÁDKU A MANIPULACE | T | 166.413 | 0 | 0 |  | 0 | 3
PP |  |  |  | Evidenční položka
VV |  |  |  | "`viz pol. 12373 - výkopy" 521.7*1.90 = 991,230 [A] "`viz pol. 13273 - výkopy rýh" 30.63*1.90 = 58,197 [B] "`viz pol. 13373 - výkop šachet" 2.16*1.90 = 4,104 [C] "`viz pol. 17110 - násypy" -458*1.90 = -870,200 [D] "`viz pol. 17411 - zásyp zeminou" -8.904*1.90 = -16,918 [E] Celkem: 991.23+58.197+4.104+-870.2+-16.918 = 166,413 [F]
TS |  |  |  | 1. Položka obsahuje: - veškeré poplatky provozovateli skládky, recyklační linky nebo jiného zařízení na zpracování nebo likvidaci odpadů související s převzetím, uložením, zpracováním nebo likvidací odpadu - náklady spojené s dopravou odpadu z místa stavby na místo převzetí provozovatelem skládky, recyklační linky nebo jiného zařízení na zpracování a likvidaci odpadů, veškerou manipulaci s odpadem 2. Způsob měření: Tunou se rozumí hmotnost odpadu vytříděného v souladu se zákonem č. 185/2001 Sb., o nakládání s odpady, v platném znění.
P | 65 | R015140 | 906 | NEOCEŇOVAT - POPLATKY ZA LIKVIDACI ODPADŮ NEKONTAMINOVANÝCH - 17 01 01 BETON Z DEMOLIC OBJEKTŮ, ZÁKLADŮ TV APOD. VČ. DOPRAVY NA SKLÁDKU A MANIPULACE (PROSTÝ A ARMOVANÝ BETON | T | 35.476 | 0 | 0 |  | 0 | 3
PP |  |  |  | Evidenční položka
VV |  |  |  | "`viz pol. 96615 - bourání betonu" 10.434*2.20 = 22,955 [A] "`viz pol. 96616 - bourání ŽB" 5.217*2.40 = 12,521 [B] Celkem: 22.955+12.521 = 35,476 [C]
TS

## D.2D.2.1D.2.1.8SO 22-18-07SO 22
EstiCon |  |  |  | Firma: | [6 empty] | 3
Soupis prací objektu
S | Stavba: | 5003720017-zm08 |  | Modernizace trati Brno - Přerov, 4. stavba Nezamyslice - Kojetín |  |  | SO 22-18-07.01 | 0 |  | 0 | 2
O | Objekt: | D.2 |  | STAVEBNÍ OBJEKTY | [5 empty] | 0.15 | 2
O1 | Objekt: | D.2.1 |  | Inženýrské objekty | [5 empty] | 0.21
O2 | Objekt: | D.2.1.8 |  | Pozemní komunikace
O3 | Objekt: | SO 22-18-07 |  | Nezamyslice - Kojetín, účelová komunikace v km 63,2 - 63,7 - veřejná část
O4 | Rozpočet: | SO 22-18-07.01 |  | Nezamyslice - Kojetín, účelová komunikace v km 63,2 - 63,7 - veřejná část
Typ | Poř. číslo | Kód položky | Varianta | Název Položky | MJ | Množství | Cena |  | Cenová soustava
[7 empty] | Jednotková | Celkem
0 | 1 | 2 | 3 | 4 | 5 | 6 | 7 | 8 | 9
SD |  | 1 |  | Zemní práce |  |  |  | 0
P | 1 | 11313 |  | ODSTRANĚNÍ KRYTU ZPEVNĚNÝCH PLOCH S ASFALTOVÝM POJIVEM | M3 | 3.135 | 0 | 0 |  | 0 | 3
PP
VV |  |  |  | "`viz projektová dokumentace, TZ a výkaz projektanta" "`odstranění živičného krytu vozovky v tloušťce cca 110mm" 28.50*0.110 = 3,135 [A] Celkem: 3.135 = 3,135 [B]
TS |  |  |  | Položka zahrnuje veškerou manipulaci s vybouranou sutí a s vybouranými hmotami vč. uložení na skládku. Nezahrnuje poplatek za skládku, který se vykazuje v položce 0141** (s výjimkou malého množství bouraného materiálu, kde je možné poplatek zahrnout do jednotkové ceny bourání – tento fakt musí být uveden v doplňujícím textu k položce).
P | 2 | 11332 |  | ODSTRANĚNÍ PODKLADŮ ZPEVNĚNÝCH PLOCH Z KAMENIVA NESTMELENÉHO | M3 | 233.74 | 0 | 0 |  | 0 | 3
PP
VV |  |  |  | "`viz projektová dokumentace, TZ a výkaz projektanta" "`odtěžení vrstvy kameniva zanešeného zeminou v ploše nezpevněné cesty, tl. 200mm" 430.0*0.20 = 86,000 [A] "`odtěžení vrstvy kameniva zanešeného zeminou v ploše nezpevněné cesty, tl. 200mm, šířka 2m" 350.0*2.0*0.20 = 140,000 [B] "`odtěžení konstrukčních vrstev vozovky v tl. cca 300mm" 25.80*0.30 = 7,740 [C] Celkem: 86+140+7.74 = 233,740 [D]
TS |  |  |  | Položka zahrnuje veškerou manipulaci s vybouranou sutí a s vybouranými hmotami vč. uložení na skládku. Nezahrnuje poplatek za skládku, který se vykazuje v položce 0141** (s výjimkou malého množství bouraného materiálu, kde je možné poplatek zahrnout do jednotkové ceny bourání – tento fakt musí být uveden v doplňujícím textu k položce).
P | 3 | 12110 |  | SEJMUTÍ ORNICE NEBO LESNÍ PŮDY | M3 | 1328.91 | 0 | 0 |  | 0 | 3
PP
VV |  |  |  | "`viz projektová dokumentace, TZ a výkaz projektanta" "`sejmutí ornice, včetně následného odvozu a rozprostření na poli, třída těžitelnosti I." "`tl. 220 mm" 357.0*0.220 = 78,540 [A] "`tl. 260 mm" 950.0*0.260 = 247,000 [B] "`tl. 270 mm" 40.0*0.270 = 10,800 [C] "`tl. 280 mm" 256.0*0.280 = 71,680 [D] "`tl. 400 mm" 295.0*0.40 = 118,000 [E] "``---------------------------------------`" "`sejmutí podorniční (humózní) vrstvy, včetně následného odvozu a rozprostření na deponii, následné využítí pro ohumusení na stavbě, třída těž. I." "`tl. 190 mm" 357.0*0.190 = 67,830 [F] "`tl. 370 mm" 1350.0*0.370 = 499,500 [G] "`tl. 420 mm" 122.0*0.420 = 51,240 [H] "`tl. 720 mm" 256.0*0.720 = 184,320 [I] Celkem: 78.54+247+10.8+71.68+118+67.83+499.5+51.24+184.32 = 1328,910 [J]
TS |  |  |  | položka zahrnuje sejmutí ornice bez ohledu na tloušťku vrstvy a její vodorovnou dopravu nezahrnuje uložení na trvalou skládku
P | 4 | 12110B |  | SEJMUTÍ ORNICE NEBO LESNÍ PŮDY - DOPRAVA | M3KM | 22563.75 | 0 | 0 |  | 0 | 3
PP
VV |  |  |  | "`odvoz sejmuté ornice k rozprostření na poli - 20 km" (357.0*0.220+950.0*0.260+40.0*0.270+256.0*0.280+295.0*0.40)*20 = 10520,400 [A] "``---------------------------------------------`" "`odvoz sejmuté podorniční (humózní) vrstvy na meziskládku" (357.0*0.190+1350.0*0.370+122.0*0.420+256.0*0.720)*15 = 12043,350 [B] Celkem: 10520.4+12043.35 = 22563,750 [C]
TS |  |  |  | Položka zahrnuje samostatnou dopravu zeminy. Množství se určí jako součin kubatutry [m3] a požadované vzdálenosti [km].
P | 5 | 12273 |  | ODKOPÁVKY A PROKOPÁVKY OBECNÉ TŘ. I | M3 | 1640.1 | 0 | 0 |  | 0 | 3
PP
VV |  |  |  | "`dovoz z meziskládky" "`zemina pro ohumusování" 1480*0.10 = 148,000 [A] "`zemina do násypu" 1480 = 1480,000 [B] "`zemina pro zásypy" 12.1 = 12,100 [C] Celkem: 148+1480+12.1 = 1640,100 [D]
TS |  |  |  | položka zahrnuje: - vodorovná a svislá doprava, přemístění, přeložení, manipulace s výkopkem - kompletní provedení vykopávky nezapažené i zapažené - ošetření výkopiště po celou dobu práce v něm vč. klimatických opatření - ztížení vykopávek v blízkosti podzemního vedení, konstrukcí a objektů vč. jejich dočasného zajištění - ztížení pod vodou, v okolí výbušnin, ve stísněných prostorech a pod. - příplatek za lepivost - těžení po vrstvách, pásech a po jiných nutných částech (figurách) - čerpání vody vč. čerpacích jímek, potrubí a pohotovostní čerpací soupravy (viz ustanovení k pol. 1151,2) - potřebné snížení hladiny podzemní vody - těžení a rozpojování jednotlivých balvanů - vytahování a nošení výkopku - svahování a přesvah. svahů do konečného tvaru, výměna hornin v podloží a v pláni znehodnocené klimatickými vlivy - ruční vykopávky, odstranění kořenů a napadávek - pažení, vzepření a rozepření vč. přepažování (vyjma štětových stěn) - úpravu, ochranu a očištění dna, základové spáry, stěn a svahů - zhutnění podloží, případně i svahů vč. svahování - zřízení stupňů v podloží a lavic na svazích, není-li pro tyto práce zřízena samostatná položka - udržování výkopiště a jeho ochrana proti vodě - odvedení nebo obvedení vody v okolí výkopiště a ve výkopišti - třídění výkopku - veškeré pomocné konstrukce umožňující provedení vykopávky (příjezdy, sjezdy, nájezdy, lešení, podpěr. konstr., přemostění, zpevněné plochy, zakrytí a pod.) - nezahrnuje uložení zeminy (na skládku, do násypu) ani poplatky za skládku, vykazují se v položce č.0141**
P | 6 | 12273B |  | ODKOPÁVKY A PROKOPÁVKY OBECNÉ TŘ. I - DOPRAVA | M3KM | 24601.5 | 0 | 0 |  | 0 | 3
PP
VV |  |  |  | "`dovoz z meziskládky" "`zemina pro ohumusování" (1480*0.10)*15 = 2220,000 [A] "`zemina do násypu" (1480)*15 = 22200,000 [B] "`zemina pro zásypy" 12.1*15 = 181,500 [C] Celkem: 2220+22200+181.5 = 24601,500 [D]
TS |  |  |  | Položka zahrnuje samostatnou dopravu zeminy. Množství se určí jako součin kubatutry [m3] a požadované vzdálenosti [km].
P | 7 | 12373 |  | ODKOP PRO SPOD STAVBU SILNIC A ŽELEZNIC TŘ. I | M3 | 805 | 0 | 0 |  | 0 | 3
PP
VV |  |  |  | "`viz projektová dokumentace, TZ a výkaz projektanta" "`ruční výkop - 2 %" "`výkop - obecný" 805.0 = 805,000 [A]
TS |  |  |  | položka zahrnuje: - vodorovná a svislá doprava, přemístění, přeložení, manipulace s výkopkem - kompletní provedení vykopávky nezapažené i zapažené - ošetření výkopiště po celou dobu práce v něm vč. klimatických opatření - ztížení vykopávek v blízkosti podzemního vedení, konstrukcí a objektů vč. jejich dočasného zajištění - ztížení pod vodou, v okolí výbušnin, ve stísněných prostorech a pod. - příplatek za lepivost - těžení po vrstvách, pásech a po jiných nutných částech (figurách) - čerpání vody vč. čerpacích jímek, potrubí a pohotovostní čerpací soupravy (viz ustanovení k pol. 1151,2) - potřebné snížení hladiny podzemní vody - těžení a rozpojování jednotlivých balvanů - vytahování a nošení výkopku - svahování a přesvah. svahů do konečného tvaru, výměna hornin v podloží a v pláni znehodnocené klimatickými vlivy - ruční vykopávky, odstranění kořenů a napadávek - pažení, vzepření a rozepření vč. přepažování (vyjma štětových stěn) - úpravu, ochranu a očištění dna, základové spáry, stěn a svahů - zhutnění podloží, případně i svahů vč. svahování - zřízení stupňů v podloží a lavic na svazích, není-li pro tyto práce zřízena samostatná položka - udržování výkopiště a jeho ochrana proti vodě - odvedení nebo obvedení vody v okolí výkopiště a ve výkopišti - třídění výkopku - veškeré pomocné konstrukce umožňující provedení vykopávky (příjezdy, sjezdy, nájezdy, lešení, podpěr. konstr., přemostění, zpevněné plochy, zakrytí a pod.) - nezahrnuje uložení zeminy (na skládku, do násypu) ani poplatky za skládku, vykazují se v položce č.0141**
P | 8 | 12373B |  | ODKOP PRO SPOD STAVBU SILNIC A ŽELEZNIC TŘ. I - DOPRAVA | M3KM | 12075 | 0 | 0 |  | 0 | 3
PP
VV |  |  |  | "`odvoz na meziskládku - použití do násypů" "`viz pol. 12373 - výkopy" 805*15 = 12075,000 [A]
TS |  |  |  | Položka zahrnuje samostatnou dopravu zeminy. Množství se určí jako součin kubatutry [m3] a požadované vzdálenosti [km].
P | 9 | 13273 |  | HLOUBENÍ RÝH ŠÍŘ DO 2M PAŽ I NEPAŽ TŘ. I | M3 | 14.5 | 0 | 0 |  | 0 | 3
PP
VV |  |  |  | "`viz projektová dokumentace, TZ a výkaz projektanta" "`Chránička S16 v km 63,500" "`Výkop rýhy pro chráničky š. 0,65m, hl. 1,8m, délky cca 12,0m (příložné pažení)" 14.50 = 14,500 [A] Celkem: 14.5 = 14,500 [B]
TS |  |  |  | položka zahrnuje: - vodorovná a svislá doprava, přemístění, přeložení, manipulace s výkopkem - kompletní provedení vykopávky nezapažené i zapažené - ošetření výkopiště po celou dobu práce v něm vč. klimatických opatření - ztížení vykopávek v blízkosti podzemního vedení, konstrukcí a objektů vč. jejich dočasného zajištění - ztížení pod vodou, v okolí výbušnin, ve stísněných prostorech a pod. - příplatek za lepivost - těžení po vrstvách, pásech a po jiných nutných částech (figurách) - čerpání vody vč. čerpacích jímek, potrubí a pohotovostní čerpací soupravy (viz ustanovení k pol. 1151,2) - potřebné snížení hladiny podzemní vody - těžení a rozpojování jednotlivých balvanů - vytahování a nošení výkopku - svahování a přesvah. svahů do konečného tvaru, výměna hornin v podloží a v pláni znehodnocené klimatickými vlivy - ruční vykopávky, odstranění kořenů a napadávek - pažení, vzepření a rozepření vč. přepažování (vyjma štětových stěn) - úpravu, ochranu a očištění dna, základové spáry, stěn a svahů - odvedení nebo obvedení vody v okolí výkopiště a ve výkopišti - třídění výkopku - veškeré pomocné konstrukce umožňující provedení vykopávky (příjezdy, sjezdy, nájezdy, lešení, podpěr. konstr., přemostění, zpevněné plochy, zakrytí a pod.) - nezahrnuje uložení zeminy (na skládku, do násypu) ani poplatky za skládku, vykazují se v položce č.0141**
P | 10 | 13273B |  | HLOUBENÍ RÝH ŠÍŘ DO 2M PAŽ I NEPAŽ TŘ. I - DOPRAVA | M3KM | 181.5 | 0 | 0 |  | 0 | 3
PP
VV |  |  |  | "`odvoz na meziskládku - použití do zásypů" 12.1*15 = 181,500 [A]
TS |  |  |  | Položka zahrnuje samostatnou dopravu zeminy. Množství se určí jako součin kubatutry [m3] a požadované vzdálenosti [km].
P | 11 | 17111 |  | ULOŽENÍ SYPANINY DO NÁSYPŮ SE ZLEPŠENÍM ZEMINY | M3 | 1480 | 0 | 0 |  | 0 | 3
PP
VV |  |  |  | "`viz projektová dokumentace, TZ a výkaz projektanta" "`násyp pod konstrukci vozovky ze stabilizovaných zemin z výkopů, dle ČSN 73 6133, stabilizace směsným hydraulickým pojivem " "`(doporučený objem pojiva do 3%)" 1480.0 = 1480,000 [A] Celkem: 1480 = 1480,000 [B]
TS |  |  |  | položka zahrnuje: - kompletní provedení zemní konstrukce vč. výběru vhodného materiálu - úprava ukládaného materiálu vlhčením, tříděním, promícháním nebo vysoušením, příp. jiné úpravy za účelem zlepšení jeho mech. vlastností - hutnění i různé míry hutnění - ošetření úložiště po celou dobu práce v něm vč. klimatických opatření - ztížení v okolí vedení, konstrukcí a objektů a jejich dočasné zajištění - ztížení provádění vč. hutnění ve ztížených podmínkách a stísněných prostorech - ztížené ukládání sypaniny pod vodu - ukládání po vrstvách a po jiných nutných částech (figurách) vč. dosypávek - spouštění a nošení materiálu - výměna částí zemní konstrukce znehodnocené klimatickými vlivy - ruční hutnění a výplň jam a prohlubní v podloží - úprava, očištění, ochrana a zhutnění podloží - svahování, hutnění a uzavírání povrchů svahů - zřízení lavic na svazích - udržování úložiště a jeho ochrana proti vodě - odvedení nebo obvedení vody v okolí úložiště a v úložišti - veškeré pomocné konstrukce umožňující provedení zemní konstrukce (příjezdy, sjezdy, nájezdy, lešení, podpěrné konstrukce, přemostění, zpevněné plochy, zakrytí a pod.)
P | 12 | 17120 |  | ULOŽENÍ SYPANINY DO NÁSYPŮ A NA SKLÁDKY BEZ ZHUTNĚNÍ | M3 | 2282.89 | 0 | 0 |  | 0 | 3
PP
VV |  |  |  | "`uložení na meziskládce" "`sejmutá podorniční (humózní) vrstva" 357.0*0.190+1350.0*0.370+122.0*0.420+256.0*0.720 = 802,890 [A] "`zemina do násypu" 1480 = 1480,000 [B] Celkem: 802.89+1480 = 2282,890 [C]
TS |  |  |  | položka zahrnuje: - kompletní provedení zemní konstrukce do předepsaného tvaru - ošetření úložiště po celou dobu práce v něm vč. klimatických opatření - ztížení v okolí vedení, konstrukcí a objektů a jejich dočasné zajištění - ztížení provádění ve ztížených podmínkách a stísněných prostorech - ztížené ukládání sypaniny pod vodu - ukládání po vrstvách a po jiných nutných částech (figurách) vč. dosypávek - spouštění a nošení materiálu - úprava, očištění a ochrana podloží a svahů - svahování, uzavírání povrchů svahů - udržování úložiště a jeho ochrana proti vodě - odvedení nebo obvedení vody v okolí úložiště a v úložišti - veškeré pomocné konstrukce umožňující provedení zemní konstrukce (příjezdy, sjezdy, nájezdy, lešení, podpěrné konstrukce, přemostění, zpevněné plochy, zakrytí a pod.)
P | 13 | 17411 |  | ZÁSYP JAM A RÝH ZEMINOU SE ZHUTNĚNÍM | M3 | 12.1 | 0 | 0 |  | 0 | 3
PP
VV |  |  |  | "`viz projektová dokumentace, TZ a výkaz projektanta" "`Chránička S16 v km 63,500" "`Zához rýhy s chráničkou zeminou + hutnění po vrstvách max. 0.3m, šířka rýhy 0,65m (je možné použít výkopek ze stavby)" 12.10 = 12,100 [A] Celkem: 12.1 = 12,100 [B]
TS |  |  |  | položka zahrnuje: - kompletní provedení zemní konstrukce vč. výběru vhodného materiálu - úprava ukládaného materiálu vlhčením, tříděním, promícháním nebo vysoušením, příp. jiné úpravy za účelem zlepšení jeho mech. vlastností - hutnění i různé míry hutnění - ošetření úložiště po celou dobu práce v něm vč. klimatických opatření - ztížení v okolí vedení, konstrukcí a objektů a jejich dočasné zajištění - ztížení provádění vč. hutnění ve ztížených podmínkách a stísněných prostorech - ztížené ukládání sypaniny pod vodu - ukládání po vrstvách a po jiných nutných částech (figurách) vč. dosypávek - spouštění a nošení materiálu - výměna částí zemní konstrukce znehodnocené klimatickými vlivy - ruční hutnění - udržování úložiště a jeho ochrana proti vodě - odvedení nebo obvedení vody v okolí úložiště a v úložišti - veškeré pomocné konstrukce umožňující provedení zemní konstrukce (příjezdy, sjezdy, nájezdy, lešení, podpěrné konstrukce, přemostění, zpevněné plochy, zakrytí a pod.)
P | 14 | 17581 |  | OBSYP POTRUBÍ A OBJEKTŮ Z NAKUPOVANÝCH MATERIÁLŮ | M3 | 1.68 | 0 | 0 |  | 0 | 3
PP
VV |  |  |  | "`viz projektová dokumentace, TZ a výkaz projektanta" "`Kanalizační potrubí odvodňovacího žlabu, PVC SN 12 DN 150" 6.0*0.80*0.350 = 1,680 [A]
TS |  |  |  | položka zahrnuje: - kompletní provedení zemní konstrukce včetně nákupu a dopravy materiálu dle zadávací dokumentace - úprava ukládaného materiálu vlhčením, tříděním, promícháním nebo vysoušením, příp. jiné úpravy za účelem zlepšení jeho mech. vlastností - hutnění i různé míry hutnění - ošetření úložiště po celou dobu práce v něm vč. klimatických opatření - ztížení v okolí vedení, konstrukcí a objektů a jejich dočasné zajištění - ztížení provádění vč. hutnění ve ztížených podmínkách a stísněných prostorech - ztížené ukládání sypaniny pod vodu - ukládání po vrstvách a po jiných nutných částech (figurách) vč. dosypávek - spouštění a nošení materiálu - výměna částí zemní konstrukce znehodnocené klimatickými vlivy - ruční hutnění a výplň jam a prohlubní v podloží - úprava, očištění, ochrana a zhutnění podloží - svahování, hutnění a uzavírání povrchů svahů - zřízení lavic na svazích - udržování úložiště a jeho ochrana proti vodě - odvedení nebo obvedení vody v okolí úložiště a v úložišti - veškeré pomocné konstrukce umožňující provedení zemní konstrukce (příjezdy, sjezdy, nájezdy, lešení, podpěrné konstrukce, přemostění, zpevněné plochy, zakrytí a pod.) - zemina vytlačená potrubím o DN do 180mm se od kubatury obsypů neodečítá
P | 15 | 18110 |  | ÚPRAVA PLÁNĚ SE ZHUTNĚNÍM V HORNINĚ TŘ. I | M2 | 3435 | 0 | 0 |  | 0 | 3
PP
VV |  |  |  | "`viz projektová dokumentace, TZ a výkaz projektanta" "`Úprava zemní pláně - vyrovnání, přehutnění" "`Konstrukce vozovky" 3250.0 = 3250,000 [A] "`Konstrukce sjezdu" 185.0 = 185,000 [B] Celkem: 3250+185 = 3435,000 [C]
TS |  |  |  | položka zahrnuje úpravu pláně včetně vyrovnání výškových rozdílů. Míru zhutnění určuje projekt.
P | 16 | 18231 |  | ROZPROSTŘENÍ ORNICE V ROVINĚ V TL DO 0,10M | M2 | 1480 | 0 | 0 |  | 0 | 3
PP
VV |  |  |  | "`viz projektová dokumentace, TZ a výkaz projektanta" "`ohumusování tl. 100mm a osetí v rovině" 1480.0 = 1480,000 [A] Celkem: 1480 = 1480,000 [B]
TS |  |  |  | položka zahrnuje: nutné přemístění ornice z dočasných skládek vzdálených do 50m rozprostření ornice v předepsané tloušťce v rovině a ve svahu do 1:5
P | 17 | 18235 |  | ROZPROSTŘENÍ ORNICE V ROVINĚ V TL DO 0,50M | M2 | 1753.4 | 0 | 0 |  | 0 | 3
PP
VV |  |  |  | "`rozprostření sejmuté ornice na poli v tl. 300 mm" (357.0*0.220+950.0*0.260+40.0*0.270+256.0*0.280+295.0*0.40)/0.30 = 1753,400 [A]
TS |  |  |  | položka zahrnuje: nutné přemístění ornice z dočasných skládek vzdálených do 50m rozprostření ornice v předepsané tloušťce v rovině a ve svahu do 1:5
P | 18 | 18242 |  | ZALOŽENÍ TRÁVNÍKU HYDROOSEVEM NA ORNICI | M2 | 1480 | 0 | 0 |  | 0 | 3
PP
VV |  |  |  | "`viz projektová dokumentace, TZ a výkaz projektanta" "`ohumusování tl. 100mm a osetí v rovině" 1480 = 1480,000 [A]
TS |  |  |  | Zahrnuje dodání předepsané travní směsi, hydroosev na ornici, zalévání, první pokosení, to vše bez ohledu na sklon terénu
P | 19 | 18247 |  | OŠETŘOVÁNÍ TRÁVNÍKU | M2 | 1480 | 0 | 0 |  | 0 | 3
PP
VV |  |  |  | "`viz projektová dokumentace, TZ a výkaz projektanta" "`ohumusování tl. 100mm a osetí v rovině" 1480 = 1480,000 [A]
TS |  |  |  | Zahrnuje pokosení se shrabáním, naložení shrabků na dopravní prostředek, s odvozem a se složením, to vše bez ohledu na sklon terénu zahrnuje nutné zalití a hnojení
P | 20 | 18600 |  | ZALÉVÁNÍ VODOU | M3 | 14.8 | 0 | 0 |  | 0 | 3
PP
VV |  |  |  | "`viz projektová dokumentace, TZ a výkaz projektanta" "`ohumusování tl. 100mm a osetí v rovině" "`10l / m2" 1480*10*0.001 = 14,800 [A]
TS |  |  |  | položka zahrnuje veškerý materiál, výrobky a polotovary, včetně mimostaveništní a vnitrostaveništní dopravy (rovněž přesuny), včetně naložení a složení, případně s uložením
P | 21 | R0251 |  | STATICKÁ ZATĚŽOVACÍ ZKOUŠKA | KUS | 12 | 0 | 0 |  | 0 | 3
PP |  |  |  | STATICKÁ ZATĚŽOVACÍ ZKOUŠKA
VV |  |  |  | "`zahrnuje veškeré náklady spojené s objednatelem požadovanými zkouškami" "`viz projektová dokumentace, TZ a výkaz projektanta" 12.0 = 12,000 [A]
TS
SD |  | 2 |  | Zakládání |  |  |  | 0
P | 22 | 21461E |  | SEPARAČNÍ GEOTEXTILIE DO 500G/M2 | M2 | 3435 | 0 | 0 |  | 0 | 3
PP
VV |  |  |  | "`viz projektová dokumentace, TZ a výkaz projektanta" "`Výměnná vrstva podloží - separační netkaná geotextilie, 500g/m2" "`Konstrukce vozovky" 3250.0 = 3250,000 [A] "`Konstrukce sjezdu" 185.0 = 185,000 [B] Celkem: 3250+185 = 3435,000 [C]
TS |  |  |  | Položka zahrnuje: - dodávku předepsané geotextilie - úpravu, očištění a ochranu podkladu - přichycení k podkladu, případně zatížení - úpravy spojů a zajištění okrajů - úpravy pro odvodnění - nutné přesahy - mimostaveništní a vnitrostaveništní dopravu
P | 23 | 215663 |  | ÚPRAVA PODLOŽÍ HYDRAULICKÝMI POJIVY DO 2% HL DO 0,5M | M2 | 3656 | 0 | 0 |  | 0 | 3
PP
VV |  |  |  | "`viz projektová dokumentace, TZ a výkaz projektanta" "`sanace - stabilizace směsným hydraulickým silničním pojivem v tl. 500mm" "`(doporučený objem pojiva do 3%)" (1735.0+93.0)/0.50 = 3656,000 [A]
TS |  |  |  | položka zahrnuje zafrézování předepsaného množství hydraulického pojiva do podloží do hloubky do 0,5m, zhutnění druh hydraulického pojiva stanoví zadávací dokumentace
P | 24 | 215669 |  | ÚPRAVA PODLOŽÍ HYDRAULICKÝMI POJIVY HL DO 0,5M - PŘÍPLATEK ZA DALŠÍCH 0,5% | M2 | 7312 | 0 | 0 |  | 0 | 3
PP
VV |  |  |  | "`viz projektová dokumentace, TZ a výkaz projektanta" "`sanace - stabilizace směsným hydraulickým silničním pojivem v tl. 500mm" "`(doporučený objem pojiva do 3%)" 3656.0*2 = 7312,000 [A]
TS |  |  |  | položka zahrnuje příplatek za 0,5% dalšího (i započatého) množství hydraulického pojiva přes 2% druh hydraulického pojiva stanoví zadávací dokumentace
SD |  | 4 |  | Vodorovné konstrukce |  |  |  | 0
P | 25 | 45157 |  | PODKLADNÍ A VÝPLŇOVÉ VRSTVY Z KAMENIVA TĚŽENÉHO | M3 | 0.48 | 0 | 0 |  | 0 | 3
PP
VV |  |  |  | "`viz projektová dokumentace, TZ a výkaz projektanta" "`Kanalizační potrubí odvodňovacího žlabu, PVC SN 12 DN 150" 6.0*0.80*0.10 = 0,480 [A]
TS |  |  |  | položka zahrnuje dodávku předepsaného kameniva, mimostaveništní a vnitrostaveništní dopravu a jeho uložení není-li v zadávací dokumentaci uvedeno jinak, jedná se o nakupovaný materiál
SD |  | 5 |  | Komunikace pozemní |  |  |  | 0
P | 26 | 56333 |  | VOZOVKOVÉ VRSTVY ZE ŠTĚRKODRTI TL. DO 150MM | M2 | 6603.334 | 0 | 0 |  | 0 | 3
PP
VV |  |  |  | "`viz projektová dokumentace, TZ a výkaz projektanta" "`Štěrkodrť třídy a, fr. 0/32, ŠDa, tl. 150 mm " "`Konstrukce vozovky" 457.0/0.150 = 3046,667 [A] "`Konstrukce sjezdu" 145.0 = 145,000 [B] Mezisoučet: 3046.667+145 = 3191,667 [C] "`Štěrkodrť třídy b, fr. 0/63, ŠDb, tl. min. 150 mm " "`Konstrukce vozovky" 487.0/0.150 = 3246,667 [D] "`Konstrukce sjezdu" 165.0 = 165,000 [E] Mezisoučet: 3246.667+165 = 3411,667 [F] Celkem: 3046.667+145+3246.667+165 = 6603,334 [G]
TS |  |  |  | - dodání kameniva předepsané kvality a zrnitosti - rozprostření a zhutnění vrstvy v předepsané tloušťce - zřízení vrstvy bez rozlišení šířky, pokládání vrstvy po etapách - nezahrnuje postřiky, nátěry
P | 27 | 56962 |  | ZPEVNĚNÍ KRAJNIC Z RECYKLOVANÉHO MATERIÁLU TL DO 100MM | M2 | 605.5 | 0 | 0 |  | 0 | 3
PP
VV |  |  |  | "`viz projektová dokumentace, TZ a výkaz projektanta" "`nezpevněná krajnice tl. 100mm z asf. recyklátu" "`Konstrukce vozovky" 577.0 = 577,000 [A] "`Konstrukce sjezdu" 28.50 = 28,500 [B] Celkem: 577+28.5 = 605,500 [C]
TS |  |  |  | - dodání recyklátu v požadované kvalitě - očištění podkladu - uložení recyklátu dle předepsaného technologického předpisu, zhutnění vrstvy v předepsané tloušťce - zřízení vrstvy bez rozlišení šířky, pokládání vrstvy po etapách, včetně pracovních spar a spojů - úpravu napojení, ukončení - nezahrnuje postřiky, nátěry
P | 28 | 572121 |  | INFILTRAČNÍ POSTŘIK ASFALTOVÝ DO 1,0KG/M2 | M2 | 2626 | 0 | 0 |  | 0 | 3
PP
VV |  |  |  | "`viz projektová dokumentace, TZ a výkaz projektanta" "`Infiltrační postřik asf., PI 1,0 Kg/m2" "`Konstrukce vozovky" 2500.0 = 2500,000 [A] "`Konstrukce sjezdu" 126.0 = 126,000 [B] Celkem: 2500+126 = 2626,000 [C]
TS |  |  |  | - dodání všech předepsaných materiálů pro postřiky v předepsaném množství - provedení dle předepsaného technologického předpisu - zřízení vrstvy bez rozlišení šířky, pokládání vrstvy po etapách - úpravu napojení, ukončení
P | 29 | 572213 |  | SPOJOVACÍ POSTŘIK Z EMULZE DO 0,5KG/M2 | M2 | 2521 | 0 | 0 |  | 0 | 3
PP
VV |  |  |  | "`viz projektová dokumentace, TZ a výkaz projektanta" "`Spojovací postřik kationaktivní emulzí, PS,A 0,3 kg/m2" "`Konstrukce vozovky" 2400.0 = 2400,000 [A] "`Konstrukce sjezdu" 121.0 = 121,000 [B] Celkem: 2400+121 = 2521,000 [C]
TS |  |  |  | - dodání všech předepsaných materiálů pro postřiky v předepsaném množství - provedení dle předepsaného technologického předpisu - zřízení vrstvy bez rozlišení šířky, pokládání vrstvy po etapách - úpravu napojení, ukončení
P | 30 | 574A33 |  | ASFALTOVÝ BETON PRO OBRUSNÉ VRSTVY ACO 11 TL. 40MM | M2 | 2427 | 0 | 0 |  | 0 | 3
PP
VV |  |  |  | "`viz projektová dokumentace, TZ a výkaz projektanta" "`Asfaltový beton pro obrusné vrstvy, ACO 11, tl. 40 mm" "`Konstrukce vozovky" 2310.0 = 2310,000 [A] "`Konstrukce sjezdu" 117.0 = 117,000 [B] Celkem: 2310+117 = 2427,000 [C]
TS |  |  |  | - dodání směsi v požadované kvalitě - očištění podkladu - uložení směsi dle předepsaného technologického předpisu, zhutnění vrstvy v předepsané tloušťce - zřízení vrstvy bez rozlišení šířky, pokládání vrstvy po etapách, včetně pracovních spar a spojů - úpravu napojení, ukončení podél obrubníků, dilatačních zařízení, odvodňovacích proužků, odvodňovačů, vpustí, šachet a pod. - nezahrnuje postřiky, nátěry - nezahrnuje těsnění podél obrubníků, dilatačních zařízení, odvodňovacích proužků, odvodňovačů, vpustí, šachet a pod.
P | 31 | 574E66 |  | ASFALTOVÝ BETON PRO PODKLADNÍ VRSTVY ACP 16+, 16S TL. 70MM | M2 | 2521 | 0 | 0 |  | 0 | 3
PP
VV |  |  |  | "`viz projektová dokumentace, TZ a výkaz projektanta" "`Asfaltový beton pro podkladní vrstvy, ACP 16+, tl. 70 mm" "`Konstrukce vozovky" 2400.0 = 2400,000 [A] "`Konstrukce sjezdu" 121.0 = 121,000 [B] Celkem: 2400+121 = 2521,000 [C]
TS |  |  |  | - dodání směsi v požadované kvalitě - očištění podkladu - uložení směsi dle předepsaného technologického předpisu, zhutnění vrstvy v předepsané tloušťce - zřízení vrstvy bez rozlišení šířky, pokládání vrstvy po etapách, včetně pracovních spar a spojů - úpravu napojení, ukončení podél obrubníků, dilatačních zařízení, odvodňovacích proužků, odvodňovačů, vpustí, šachet a pod. - nezahrnuje postřiky, nátěry - nezahrnuje těsnění podél obrubníků, dilatačních zařízení, odvodňovacích proužků, odvodňovačů, vpustí, šachet a pod.
SD |  | 8 |  | Trubní vedení |  |  |  | 0
P | 32 | 87433 |  | POTRUBÍ Z TRUB PLASTOVÝCH ODPADNÍCH DN DO 150MM | M | 6 | 0 | 0 |  | 0 | 3
PP
VV |  |  |  | "`viz projektová dokumentace, TZ a výkaz projektanta" "`Kanalizační potrubí odvodňovacího žlabu, PVC SN 12 DN 150" 6.0 = 6,000 [A]
TS |  |  |  | položky pro zhotovení potrubí platí bez ohledu na sklon zahrnuje: - výrobní dokumentaci (včetně technologického předpisu) - dodání veškerého trubního a pomocného materiálu (trouby, trubky, tvarovky, spojovací a těsnící materiál a pod.), podpěrných, závěsných a upevňovacích prvků, včetně potřebných úprav - úprava a příprava podkladu a podpěr, očištění a ošetření podkladu a podpěr - zřízení plně funkčního potrubí, kompletní soustavy, podle příslušného technologického předpisu - zřízení potrubí i jednotlivých částí po etapách, včetně pracovních spar a spojů, pracovního zaslepení konců a pod. - úprava prostupů, průchodů šachtami a komorami, okolí podpěr a vyústění, zaústění, napojení, vyvedení a upevnění odpad. výustí - ochrana potrubí nátěrem (vč. úpravy povrchu), případně izolací, nejsou-li tyto práce předmětem jiné položky - úprava, očištění a ošetření prostoru kolem potrubí - položky platí pro práce prováděné v prostoru zapaženém i nezapaženém a i v kolektorech, chráničkách - položky zahrnují i práce spojené s nutnými obtoky, převáděním a čerpáním vody nezahrnuje zkoušky vodotěsnosti a televizní prohlídku
P | 33 | 87633 |  | CHRÁNIČKY Z TRUB PLASTOVÝCH DN DO 150MM | M | 17.5 | 0 | 0 |  | 0 | 3
PP
VV |  |  |  | "`viz projektová dokumentace, TZ a výkaz projektanta" "`Chránička S16 v km 63,500" "`Chránička HDPE DN 110mm, 1ks - dl. 12m + vyvedení 0,5m nad terén" "`Těsnící kroužky proti zatékání vody - 2 ks" 17.50 = 17,500 [A]
TS |  |  |  | položky pro zhotovení potrubí platí bez ohledu na sklon zahrnuje: - výrobní dokumentaci (včetně technologického předpisu) - dodání veškerého trubního a pomocného materiálu (trouby, trubky, tvarovky, spojovací a těsnící materiál a pod.), podpěrných, závěsných a upevňovacích prvků, včetně potřebných úprav - úprava a příprava podkladu a podpěr, očištění a ošetření podkladu a podpěr - zřízení plně funkčního potrubí, kompletní soustavy, podle příslušného technologického předpisu - zřízení potrubí i jednotlivých částí po etapách, včetně pracovních spar a spojů, pracovního zaslepení konců a pod. - úprava prostupů, průchodů šachtami a komorami, okolí podpěr a vyústění, zaústění, napojení, vyvedení a upevnění odpad. výustí - ochrana potrubí nátěrem (vč. úpravy povrchu), případně izolací, nejsou-li tyto práce předmětem jiné položky - úprava, očištění a ošetření prostoru kolem potrubí včetně případně předepsaného utěsnění konců chrániček - položky platí pro práce prováděné v prostoru zapaženém i nezapaženém a i v kolektorech, chráničkách
P | 34 | 89516 |  | DRENÁŽNÍ VÝUSŤ Z BETON DÍLCŮ | KUS | 1 | 0 | 0 |  | 0 | 3
PP
VV |  |  |  | "`viz projektová dokumentace, TZ a výkaz projektanta" "`Výtokové čelo z prafabrikovaného dílce pro PVC trubku DN 150" 1.0 = 1,000 [A]
TS |  |  |  | položka zahrnuje: - dodání a osazení dílce požadovaného tvaru a vlastností, jeho skladování, doprava vnitrostaveništní i mimosatveništní - u dílců železobetonových výztuž, případně i tuhé kovové prvky a závěsná oka, - výplň, těsnění a tmelení spár a spojů
P | 35 | 897541 |  | VPUSŤ ODVOD ŽLABŮ Z POLYMERBETONU SV. ŠÍŘKY DO 100MM | KUS | 1 | 0 | 0 |  | 0 | 3
PP
VV |  |  |  | "`viz projektová dokumentace, TZ a výkaz projektanta" "`Vpust, RD 100 V, spodní díl DN150, D400, přírodní" "`Vrchní díl vpusti, RD 100 V, vrchní díl D400, přírodní" "`Kalový koš vpusti z PP, RD 100 V" 1.0 = 1,000 [A]
TS |  |  |  | položka zahrnuje dodávku a osazení předepsaného dílce včetně mříže nezahrnuje předepsané podkladní konstrukce
P | 36 | 897724 |  | ČISTÍCÍ KUSY ŠTĚRBIN ŽLABŮ Z BETON DÍLCŮ SV. ŠÍŘKY DO 250MM | KUS | 3 | 0 | 0 |  | 0 | 3
PP
VV |  |  |  | "`viz projektová dokumentace, TZ a výkaz projektanta" "`Revizní díl, RD 100 V, D400, přírodní" 3.0 = 3,000 [A]
TS |  |  |  | položka zahrnuje dodávku a osazení předepsaného dílce nezahrnuje předepsané podkladní konstrukce
P | 37 | 899309 |  | DOPLŇKY NA POTRUBÍ - VÝSTRAŽNÁ FÓLIE | M | 17.5 | 0 | 0 |  | 0 | 3
PP
VV |  |  |  | "`viz projektová dokumentace, TZ a výkaz projektanta" "`Chránička S16 v km 63,500" "`Chránička HDPE DN 110mm, 1ks - dl. 12m + vyvedení 0,5m nad terén" 17.50 = 17,500 [A]
TS |  |  |  | - Položka zahrnuje veškerý materiál, výrobky a polotovary, včetně mimostaveništní a vnitrostaveništní dopravy (rovněž přesuny), včetně naložení a složení,případně s uložením.
P | 38 | 899522 |  | OBETONOVÁNÍ POTRUBÍ Z PROSTÉHO BETONU DO C12/15 | M3 | 1.2 | 0 | 0 |  | 0 | 3
PP
VV |  |  |  | "`viz projektová dokumentace, TZ a výkaz projektanta" "`Chránička S16 v km 63,500" "`Obetonování chráničky betonem C 12/15 XC2 (Š. 0,35 m v jedné vrstvě výšky 0,30 m)" 1.20 = 1,200 [A]
TS |  |  |  | - dodání čerstvého betonu (betonové směsi) požadované kvality, jeho uložení do požadovaného tvaru při jakékoliv hustotě výztuže, konzistenci čerstvého betonu a způsobu hutnění, ošetření a ochranu betonu, - zhotovení nepropustného, mrazuvzdorného betonu a betonu požadované trvanlivosti a vlastností, - užití potřebných přísad a technologií výroby betonu, - zřízení pracovních a dilatačních spar, včetně potřebných úprav, výplně, vložek, opracování, očištění a ošetření, - bednění požadovaných konstr. (i ztracené) s úpravou dle požadované kvality povrchu betonu, včetně odbedňovacích a odskružovacích prostředků, - podpěrné konstr. (skruže) a lešení všech druhů pro bednění, uložení čerstvého betonu, výztuže a doplňkových konstr., vč. požadovaných otvorů, ochranných a bezpečnostních opatření a základů těchto konstrukcí a lešení, - vytvoření kotevních čel, kapes, nálitků, a sedel, - zřízení všech požadovaných otvorů, kapes, výklenků, prostupů, dutin, drážek a pod., vč. ztížení práce a úprav kolem nich, - úpravy pro osazení výztuže, doplňkových konstrukcí a vybavení, - úpravy povrchu pro položení požadované izolace, povlaků a nátěrů, případně vyspravení, - ztížení práce u kabelových a injektážních trubek a ostatních zařízení osazovaných do betonu, - konstrukce betonových kloubů, upevnění kotevních prvků a doplňkových konstrukcí, - nátěry zabraňující soudržnost betonu a bednění, - výplň, těsnění a tmelení spar a spojů, - opatření povrchů betonu izolací proti zemní vlhkosti v částech, kde přijdou do styku se zeminou nebo kamenivem, - případné zřízení spojovací vrstvy u základů, - úpravy pro osazení zařízení ochrany konstrukce proti vlivu bludných proudů
P | 39 | 899524 |  | OBETONOVÁNÍ POTRUBÍ Z PROSTÉHO BETONU DO C25/30 | M3 | 2 | 0 | 0 |  | 0 | 3
PP
VV |  |  |  | "`viz projektová dokumentace, TZ a výkaz projektanta" "`Obetonování vpusti betonem C 25/30, XF2" 2.0 = 2,000 [A]
TS |  |  |  | - dodání čerstvého betonu (betonové směsi) požadované kvality, jeho uložení do požadovaného tvaru při jakékoliv hustotě výztuže, konzistenci čerstvého betonu a způsobu hutnění, ošetření a ochranu betonu, - zhotovení nepropustného, mrazuvzdorného betonu a betonu požadované trvanlivosti a vlastností, - užití potřebných přísad a technologií výroby betonu, - zřízení pracovních a dilatačních spar, včetně potřebných úprav, výplně, vložek, opracování, očištění a ošetření, - bednění požadovaných konstr. (i ztracené) s úpravou dle požadované kvality povrchu betonu, včetně odbedňovacích a odskružovacích prostředků, - podpěrné konstr. (skruže) a lešení všech druhů pro bednění, uložení čerstvého betonu, výztuže a doplňkových konstr., vč. požadovaných otvorů, ochranných a bezpečnostních opatření a základů těchto konstrukcí a lešení, - vytvoření kotevních čel, kapes, nálitků, a sedel, - zřízení všech požadovaných otvorů, kapes, výklenků, prostupů, dutin, drážek a pod., vč. ztížení práce a úprav kolem nich, - úpravy pro osazení výztuže, doplňkových konstrukcí a vybavení, - úpravy povrchu pro položení požadované izolace, povlaků a nátěrů, případně vyspravení, - ztížení práce u kabelových a injektážních trubek a ostatních zařízení osazovaných do betonu, - konstrukce betonových kloubů, upevnění kotevních prvků a doplňkových konstrukcí, - nátěry zabraňující soudržnost betonu a bednění, - výplň, těsnění a tmelení spar a spojů, - opatření povrchů betonu izolací proti zemní vlhkosti v částech, kde přijdou do styku se zeminou nebo kamenivem, - případné zřízení spojovací vrstvy u základů, - úpravy pro osazení zařízení ochrany konstrukce proti vlivu bludných proudů
P | 40 | 899631 |  | TLAKOVÉ ZKOUŠKY POTRUBÍ DN DO 150MM | M | 6 | 0 | 0 |  | 0 | 3
PP
VV |  |  |  | "`viz projektová dokumentace, TZ a výkaz projektanta" "`Kanalizační potrubí odvodňovacího žlabu, PVC SN 12 DN 150" 6.0 = 6,000 [A]
TS |  |  |  | - přísun, montáž, demontáž, odsun zkoušecího čerpadla, napuštění tlakovou vodou, dodání vody pro tlakovou zkoušku, montáž a demontáž dílců pro zabezpečení konce zkoušeného úseku potrubí, montáž a demontáž koncových tvarovek, montáž zaslepovací příruby, zaslepení odboček pro armatury a pro odbočující řady.
SD |  | 9 |  | Ostatní konstrukce a práce, bourání |  |  |  | 0
P | 41 | 9113C1 |  | SVODIDLO OCEL SILNIČ JEDNOSTR, ÚROVEŇ ZADRŽ H2 - DODÁVKA A MONTÁŽ | M | 65 | 0 | 0 |  | 0 | 3
PP
VV |  |  |  | "`viz projektová dokumentace, TZ a výkaz projektanta" "`jednostranné ocelové svodidlo - úroveň zadržení H2. včetně sloupků a osazení" 65.0 = 65,000 [A]
TS |  |  |  | položka zahrnuje: - kompletní dodávku všech dílů ocelového svodidla s předepsanou povrchovou úpravou včetně spojovacích prvků - montáž a osazení svodidla, osazení sloupků zaberaněním nebo osazením do betonových bloků (včetně betonových bloků a nutných zemních prací - ukončení zapuštěním do betonových bloků (včetně betonového bloku a nutných zemních prací) nebo koncovkou - přechod na jiný typ svodidla nebo přes mostní závěr - ochranu proti bludným proudům a vývody pro jejich měření nezahrnuje odrazky nebo retroreflexní fólie
P | 42 | 91228 |  | SMĚROVÉ SLOUPKY Z PLAST HMOT VČETNĚ ODRAZNÉHO PÁSKU | KUS | 2 | 0 | 0 |  | 0 | 3
PP
VV |  |  |  | "`viz projektová dokumentace, TZ a výkaz projektanta" "`Svislé dopravní značení - směrový sloupek Z11g (červená barva), včetně osazení" 2.0 = 2,000 [A]
TS |  |  |  | položka zahrnuje: - dodání a osazení sloupku včetně nutných zemních prací - vnitrostaveništní a mimostaveništní doprava - odrazky plastové nebo z retroreflexní fólie
P | 43 | 917224 |  | SILNIČNÍ A CHODNÍKOVÉ OBRUBY Z BETONOVÝCH OBRUBNÍKŮ ŠÍŘ 150MM | M | 37 | 0 | 0 |  | 0 | 3
PP
VV |  |  |  | "`viz projektová dokumentace, TZ a výkaz projektanta" "`bet. obrubník nájezdový (150/150/1000) do bet. lože" 37.0 = 37,000 [A]
TS |  |  |  | Položka zahrnuje: dodání a pokládku betonových obrubníků o rozměrech předepsaných zadávací dokumentací betonové lože i boční betonovou opěrku.
P | 44 | 919113 |  | ŘEZÁNÍ ASFALTOVÉHO KRYTU VOZOVEK TL DO 150MM | M | 38.5 | 0 | 0 |  | 0 | 3
PP
VV |  |  |  | "`viz projektová dokumentace, TZ a výkaz projektanta" "`řezání asfaltu tl. do 150 mm" 38.50 = 38,500 [A]
TS |  |  |  | položka zahrnuje řezání vozovkové vrstvy v předepsané tloušťce, včetně spotřeby vody
P | 45 | 931315 |  | TĚSNĚNÍ DILATAČ SPAR ASF ZÁLIVKOU PRŮŘ DO 600MM2 | M | 38.5 | 0 | 0 |  | 0 | 3
PP
VV |  |  |  | "`viz projektová dokumentace, TZ a výkaz projektanta" "`zatěsnění asfaltovou zálivkou modifikovanou - rozhraní stávajícího a nového stavu" 38.50 = 38,500 [A]
TS |  |  |  | položka zahrnuje dodávku a osazení předepsaného materiálu, očištění ploch spáry před úpravou, očištění okolí spáry po úpravě nezahrnuje těsnící profil
P | 46 | 93541 |  | ŽLABY Z DÍLCŮ Z POLYMERBETONU SVĚTLÉ ŠÍŘKY DO 100MM VČETNĚ MŘÍŽÍ | M | 24 | 0 | 0 |  | 0 | 3
PP
VV |  |  |  | "`viz projektová dokumentace, TZ a výkaz projektanta" "`Liniový odvodňovací žlab š. 0,16m (světlá šířka 0,10m), RD 100 V, 100cm, D400, přírodní" "`Čelní stěna, RD 100 V, přírodní - 2 ks" 24.0 = 24,000 [A]
TS |  |  |  | položka zahrnuje: -dodávku a uložení dílců žlabu z předepsaného materiálu předepsaných rozměrů včetně mříže - spárování, úpravy vtoku a výtoku - nezahrnuje nutné zemní práce, předepsané lože, obetonování - měří se v metrech běžných délky osy žlabu, odečítají se čistící kusy a vpustě
P | 47 | 96615 |  | BOURÁNÍ KONSTRUKCÍ Z PROSTÉHO BETONU | M3 | 16.1 | 0 | 0 |  | 0 | 3
PP
VV |  |  |  | "`bourání betonu ve výkopu" 805.0*0.020 = 16,100 [A] Celkem: 16.1 = 16,100 [B]
TS |  |  |  | položka zahrnuje: - rozbourání konstrukce bez ohledu na použitou technologii - veškeré pomocné konstrukce (lešení a pod.) - veškerou manipulaci s vybouranou sutí a hmotami včetně uložení na skládku. Nezahrnuje poplatek za skládku, který se vykazuje v položce 0141** (s výjimkou malého množství bouraného materiálu, kde je možné poplatek zahrnout do jednotkové ceny bourání – tento fakt musí být uveden v doplňujícím textu k položce) - veškeré další práce plynoucí z technologického předpisu a z platných předpisů
P | 48 | 96616 |  | BOURÁNÍ KONSTRUKCÍ ZE ŽELEZOBETONU | M3 | 8.05 | 0 | 0 |  | 0 | 3
PP
VV |  |  |  | "`bourání železobetonu ve výkopu" 805.0*0.010 = 8,050 [A] Celkem: 8.05 = 8,050 [B]
TS |  |  |  | položka zahrnuje: - rozbourání konstrukce bez ohledu na použitou technologii - veškeré pomocné konstrukce (lešení a pod.) - veškerou manipulaci s vybouranou sutí a hmotami včetně uložení na skládku. Nezahrnuje poplatek za skládku, který se vykazuje v položce 0141** (s výjimkou malého množství bouraného materiálu, kde je možné poplatek zahrnout do jednotkové ceny bourání – tento fakt musí být uveden v doplňujícím textu k položce) - veškeré další práce plynoucí z technologického předpisu a z platných předpisů
P | 49 | R92710 |  | DOČASNÉ DOPRAVNÍ ZAŘÍZENÍ | KPL | 1 | 0 | 0 |  | 0 | 3
PP |  |  |  | DOČASNÉ DOPRAVNÍ ZAŘÍZENÍ
VV |  |  |  | "`vypracování a projednání dočasného dopravního zařízení" "`vypracování a projednání a aktualizace případných signálních plánů" "`samotné značení včetně světlené signalizace" "`včetně případných objížděk, atd..." "`zahrnuje veškeré náklady spojené s objednatelem požadovanými zařízeními" "`viz projektová dokumentace, TZ a výkaz projektanta" 1.0 = 1,000 [A]
TS |  |  |  | Položka obsahuje kompletní práce, konstrukce, dodávky či služby dle popisu položky, dle veškerých grafických a textových částí projektové dokumentace.
P | 50 | R93310 |  | RDS - DOPLNĚNÍ "Z" SOUŘADNIC DO VYTYČOVACÍHO VÝKRESU | KPL | 1 | 0 | 0 |  | 0 | 3
PP |  |  |  | RDS - DOPLNĚNÍ "Z" SOUŘADNIC DO VYTYČOVACÍHO VÝKRESU
TS
SD |  | 995 |  | Poplatky za skládky |  |  |  | 0
P | 51 | R015130 | 905 | NEOCEŇOVAT - POPLATKY ZA LIKVIDACI ODPADŮ NEKONTAMINOVANÝCH - 17 03 02 VYBOURANÝ ASFALTOVÝ BETON BEZ DEHTU VČ. DOPRAVY NA SKLÁDKU A MANIPULACE | T | 6.897 | 0 | 0 |  | 0 | 3
PP |  |  |  | Evidenční položka
VV |  |  |  | "`viz pol. 11313 - asfalt" 3.135*2.20 = 6,897 [A]
TS |  |  |  | 1. Položka obsahuje: - veškeré poplatky provozovateli skládky, recyklační linky nebo jiného zařízení na zpracování nebo likvidaci odpadů související s převzetím, uložením, zpracováním nebo likvidací odpadu - náklady spojené s dopravou odpadu z místa stavby na místo převzetí provozovatelem skládky, recyklační linky nebo jiného zařízení na zpracování a likvidaci odpadů, veškerou manipulaci s odpadem 2. Způsob měření: Tunou se rozumí hmotnost odpadu vytříděného v souladu se zákonem č. 185/2001 Sb., o nakládání s odpady, v platném znění.
P | 52 | R015140 | 906 | NEOCEŇOVAT - POPLATKY ZA LIKVIDACI ODPADŮ NEKONTAMINOVANÝCH - 17 01 01 BETON Z DEMOLIC OBJEKTŮ, ZÁKLADŮ TV APOD. VČ. DOPRAVY NA SKLÁDKU A MANIPULACE (PROSTÝ A ARMOVANÝ BETON | T | 54.74 | 0 | 0 |  | 0 | 3
PP |  |  |  | Evidenční položka
VV |  |  |  | "`viz pol. 96615 - bourání betonu" 16.1*2.20 = 35,420 [A] "`viz pol. 96616 - bourání ŽB" 8.05*2.40 = 19,320 [B] Celkem: 35.42+19.32 = 54,740 [C]
TS
P | 53 | R015330 | 925 | NEOCEŇOVAT - POPLATKY ZA LIKVIDACI ODPADŮ NEKONTAMINOVANÝCH - 17 05 04 KAMENNÁ SUŤ VČ. DOPRAVY NA SKLÁDKU A MANIPULACE | T | 479.167 | 0 | 0 |  | 0 | 3
PP |  |  |  | Evidenční položka
VV |  |  |  | "`viz pol. 11332 - kamenivo" 233.74*2.05 = 479,167 [A]
TS

## D.2D.2.1D.2.1.8SO 22-18-07SO ~1
EstiCon |  |  |  | Firma: | [6 empty] | 3
Soupis prací objektu
S | Stavba: | 5003720017-zm08 |  | Modernizace trati Brno - Přerov, 4. stavba Nezamyslice - Kojetín |  |  | SO 22-18-07.02 | 0 |  | 0 | 2
O | Objekt: | D.2 |  | STAVEBNÍ OBJEKTY | [5 empty] | 0.15 | 2
O1 | Objekt: | D.2.1 |  | Inženýrské objekty | [5 empty] | 0.21
O2 | Objekt: | D.2.1.8 |  | Pozemní komunikace
O3 | Objekt: | SO 22-18-07 |  | Nezamyslice - Kojetín, účelová komunikace v km 63,2 - 63,7 - veřejná část
O4 | Rozpočet: | SO 22-18-07.02 |  | Nezamyslice - Kojetín, účelová komunikace v km 63,2 - 63,7 - část SŽ
Typ | Poř. číslo | Kód položky | Varianta | Název Položky | MJ | Množství | Cena |  | Cenová soustava
[7 empty] | Jednotková | Celkem
0 | 1 | 2 | 3 | 4 | 5 | 6 | 7 | 8 | 9
SD |  | 1 |  | Zemní práce |  |  |  | 0
P | 1 | 11332 |  | ODSTRANĚNÍ PODKLADŮ ZPEVNĚNÝCH PLOCH Z KAMENIVA NESTMELENÉHO | M3 | 15.4 | 0 | 0 |  | 0 | 3
PP
VV |  |  |  | "`viz projektová dokumentace, TZ a výkaz projektanta" "`odtěžení vrstvy kameniva zanešeného zeminou v ploše nezpevněné cesty, tl. 200mm, šířka 2m" 38.50*2.0*0.20 = 15,400 [A] Celkem: 15.4 = 15,400 [B]
TS |  |  |  | Položka zahrnuje veškerou manipulaci s vybouranou sutí a s vybouranými hmotami vč. uložení na skládku. Nezahrnuje poplatek za skládku, který se vykazuje v položce 0141** (s výjimkou malého množství bouraného materiálu, kde je možné poplatek zahrnout do jednotkové ceny bourání – tento fakt musí být uveden v doplňujícím textu k položce).
P | 2 | 12110 |  | SEJMUTÍ ORNICE NEBO LESNÍ PŮDY | M3 | 707 | 0 | 0 |  | 0 | 3
PP
VV |  |  |  | "`viz projektová dokumentace, TZ a výkaz projektanta" "`sejmutí ornice v tl. 28 cm, včetně následného odvozu a rozprostření na poli, třída těžitelnosti I." 707.0*0.280 = 197,960 [A] "``---------------------------------------`" "`sejmutí podorniční (humózní) vrstvy, včetně následného odvozu a rozprostření na deponii, následné využítí pro ohumusení na stavbě, třída těž. I." "`tl. 720 mm" 707.0*0.720 = 509,040 [B] Celkem: 197.96+509.04 = 707,000 [C]
TS |  |  |  | položka zahrnuje sejmutí ornice bez ohledu na tloušťku vrstvy a její vodorovnou dopravu nezahrnuje uložení na trvalou skládku
P | 3 | 12110B |  | SEJMUTÍ ORNICE NEBO LESNÍ PŮDY - DOPRAVA | M3KM | 11594.8 | 0 | 0 |  | 0 | 3
PP
VV |  |  |  | "`odvoz sejmuté ornice k rozprostření na poli - 20 km" (707.0*0.280)*20 = 3959,200 [A] "``---------------------------------------------`" "`odvoz sejmuté podorniční (humózní) vrstvy na meziskládku" (707.0*0.720)*15 = 7635,600 [B] Celkem: 3959.2+7635.6 = 11594,800 [C]
TS |  |  |  | Položka zahrnuje samostatnou dopravu zeminy. Množství se určí jako součin kubatutry [m3] a požadované vzdálenosti [km].
P | 4 | 12273 |  | ODKOPÁVKY A PROKOPÁVKY OBECNÉ TŘ. I | M3 | 679.35 | 0 | 0 |  | 0 | 3
PP
VV |  |  |  | "`dovoz z meziskládky" "`zemina pro ohumusování" 58.5*0.10 = 5,850 [A] "`zemina do násypu" 670 = 670,000 [B] "`zemina pro zásypy" 3.5 = 3,500 [C] Celkem: 5.85+670+3.5 = 679,350 [D]
TS |  |  |  | položka zahrnuje: - vodorovná a svislá doprava, přemístění, přeložení, manipulace s výkopkem - kompletní provedení vykopávky nezapažené i zapažené - ošetření výkopiště po celou dobu práce v něm vč. klimatických opatření - ztížení vykopávek v blízkosti podzemního vedení, konstrukcí a objektů vč. jejich dočasného zajištění - ztížení pod vodou, v okolí výbušnin, ve stísněných prostorech a pod. - příplatek za lepivost - těžení po vrstvách, pásech a po jiných nutných částech (figurách) - čerpání vody vč. čerpacích jímek, potrubí a pohotovostní čerpací soupravy (viz ustanovení k pol. 1151,2) - potřebné snížení hladiny podzemní vody - těžení a rozpojování jednotlivých balvanů - vytahování a nošení výkopku - svahování a přesvah. svahů do konečného tvaru, výměna hornin v podloží a v pláni znehodnocené klimatickými vlivy - ruční vykopávky, odstranění kořenů a napadávek - pažení, vzepření a rozepření vč. přepažování (vyjma štětových stěn) - úpravu, ochranu a očištění dna, základové spáry, stěn a svahů - zhutnění podloží, případně i svahů vč. svahování - zřízení stupňů v podloží a lavic na svazích, není-li pro tyto práce zřízena samostatná položka - udržování výkopiště a jeho ochrana proti vodě - odvedení nebo obvedení vody v okolí výkopiště a ve výkopišti - třídění výkopku - veškeré pomocné konstrukce umožňující provedení vykopávky (příjezdy, sjezdy, nájezdy, lešení, podpěr. konstr., přemostění, zpevněné plochy, zakrytí a pod.) - nezahrnuje uložení zeminy (na skládku, do násypu) ani poplatky za skládku, vykazují se v položce č.0141**
P | 5 | 12273B |  | ODKOPÁVKY A PROKOPÁVKY OBECNÉ TŘ. I - DOPRAVA | M3KM | 10190.25 | 0 | 0 |  | 0 | 3
PP
VV |  |  |  | "`dovoz z meziskládky" "`zemina pro ohumusování" (58.5*0.10)*15 = 87,750 [A] "`zemina do násypu" (670)*15 = 10050,000 [B] "`zemina pro zásypy" 3.5*15 = 52,500 [C] Celkem: 87.75+10050+52.5 = 10190,250 [D]
TS |  |  |  | Položka zahrnuje samostatnou dopravu zeminy. Množství se určí jako součin kubatutry [m3] a požadované vzdálenosti [km].
P | 6 | 12373 |  | ODKOP PRO SPOD STAVBU SILNIC A ŽELEZNIC TŘ. I | M3 | 53 | 0 | 0 |  | 0 | 3
PP
VV |  |  |  | "`viz projektová dokumentace, TZ a výkaz projektanta" "`ruční výkop - 2 %" "`výkop - obecný" 53.0 = 53,000 [A] Celkem: 53 = 53,000 [B]
TS |  |  |  | položka zahrnuje: - vodorovná a svislá doprava, přemístění, přeložení, manipulace s výkopkem - kompletní provedení vykopávky nezapažené i zapažené - ošetření výkopiště po celou dobu práce v něm vč. klimatických opatření - ztížení vykopávek v blízkosti podzemního vedení, konstrukcí a objektů vč. jejich dočasného zajištění - ztížení pod vodou, v okolí výbušnin, ve stísněných prostorech a pod. - příplatek za lepivost - těžení po vrstvách, pásech a po jiných nutných částech (figurách) - čerpání vody vč. čerpacích jímek, potrubí a pohotovostní čerpací soupravy (viz ustanovení k pol. 1151,2) - potřebné snížení hladiny podzemní vody - těžení a rozpojování jednotlivých balvanů - vytahování a nošení výkopku - svahování a přesvah. svahů do konečného tvaru, výměna hornin v podloží a v pláni znehodnocené klimatickými vlivy - ruční vykopávky, odstranění kořenů a napadávek - pažení, vzepření a rozepření vč. přepažování (vyjma štětových stěn) - úpravu, ochranu a očištění dna, základové spáry, stěn a svahů - zhutnění podloží, případně i svahů vč. svahování - zřízení stupňů v podloží a lavic na svazích, není-li pro tyto práce zřízena samostatná položka - udržování výkopiště a jeho ochrana proti vodě - odvedení nebo obvedení vody v okolí výkopiště a ve výkopišti - třídění výkopku - veškeré pomocné konstrukce umožňující provedení vykopávky (příjezdy, sjezdy, nájezdy, lešení, podpěr. konstr., přemostění, zpevněné plochy, zakrytí a pod.) - nezahrnuje uložení zeminy (na skládku, do násypu) ani poplatky za skládku, vykazují se v položce č.0141**
P | 7 | 12373B |  | ODKOP PRO SPOD STAVBU SILNIC A ŽELEZNIC TŘ. I - DOPRAVA | M3KM | 10050 | 0 | 0 |  | 0 | 3
PP
VV |  |  |  | "`odvoz na meziskládku - použití do násypů" 670*15 = 10050,000 [A]
TS |  |  |  | Položka zahrnuje samostatnou dopravu zeminy. Množství se určí jako součin kubatutry [m3] a požadované vzdálenosti [km].
P | 8 | 13273 |  | HLOUBENÍ RÝH ŠÍŘ DO 2M PAŽ I NEPAŽ TŘ. I | M3 | 4.2 | 0 | 0 |  | 0 | 3
PP
VV |  |  |  | "`viz projektová dokumentace, TZ a výkaz projektanta" "`Chránička S14 v km 63,200" "`Výkop rýhy pro chráničky š. 0,75m, hl. 1,8m, délky cca 3,0m (příložné pažení)" 4.20 = 4,200 [A]
TS |  |  |  | položka zahrnuje: - vodorovná a svislá doprava, přemístění, přeložení, manipulace s výkopkem - kompletní provedení vykopávky nezapažené i zapažené - ošetření výkopiště po celou dobu práce v něm vč. klimatických opatření - ztížení vykopávek v blízkosti podzemního vedení, konstrukcí a objektů vč. jejich dočasného zajištění - ztížení pod vodou, v okolí výbušnin, ve stísněných prostorech a pod. - příplatek za lepivost - těžení po vrstvách, pásech a po jiných nutných částech (figurách) - čerpání vody vč. čerpacích jímek, potrubí a pohotovostní čerpací soupravy (viz ustanovení k pol. 1151,2) - potřebné snížení hladiny podzemní vody - těžení a rozpojování jednotlivých balvanů - vytahování a nošení výkopku - svahování a přesvah. svahů do konečného tvaru, výměna hornin v podloží a v pláni znehodnocené klimatickými vlivy - ruční vykopávky, odstranění kořenů a napadávek - pažení, vzepření a rozepření vč. přepažování (vyjma štětových stěn) - úpravu, ochranu a očištění dna, základové spáry, stěn a svahů - odvedení nebo obvedení vody v okolí výkopiště a ve výkopišti - třídění výkopku - veškeré pomocné konstrukce umožňující provedení vykopávky (příjezdy, sjezdy, nájezdy, lešení, podpěr. konstr., přemostění, zpevněné plochy, zakrytí a pod.) - nezahrnuje uložení zeminy (na skládku, do násypu) ani poplatky za skládku, vykazují se v položce č.0141**
P | 9 | 13273B |  | HLOUBENÍ RÝH ŠÍŘ DO 2M PAŽ I NEPAŽ TŘ. I - DOPRAVA | M3KM | 52.5 | 0 | 0 |  | 0 | 3
PP
VV |  |  |  | "`odvoz na meziskládku - použití do zásypů" 3.5*15 = 52,500 [A]
TS |  |  |  | Položka zahrnuje samostatnou dopravu zeminy. Množství se určí jako součin kubatutry [m3] a požadované vzdálenosti [km].
P | 10 | 17111 |  | ULOŽENÍ SYPANINY DO NÁSYPŮ SE ZLEPŠENÍM ZEMINY | M3 | 670 | 0 | 0 |  | 0 | 3
PP
VV |  |  |  | "`viz projektová dokumentace, TZ a výkaz projektanta" "`násyp pod konstrukci vozovky ze stabilizovaných zemin z výkopů, dle ČSN 73 6133, stabilizace směsným hydraulickým pojivem" "`(doporučený objem pojiva do 3%)" 670.0 = 670,000 [A] Celkem: 670 = 670,000 [B]
TS |  |  |  | položka zahrnuje: - kompletní provedení zemní konstrukce vč. výběru vhodného materiálu - úprava ukládaného materiálu vlhčením, tříděním, promícháním nebo vysoušením, příp. jiné úpravy za účelem zlepšení jeho mech. vlastností - hutnění i různé míry hutnění - ošetření úložiště po celou dobu práce v něm vč. klimatických opatření - ztížení v okolí vedení, konstrukcí a objektů a jejich dočasné zajištění - ztížení provádění vč. hutnění ve ztížených podmínkách a stísněných prostorech - ztížené ukládání sypaniny pod vodu - ukládání po vrstvách a po jiných nutných částech (figurách) vč. dosypávek - spouštění a nošení materiálu - výměna částí zemní konstrukce znehodnocené klimatickými vlivy - ruční hutnění a výplň jam a prohlubní v podloží - úprava, očištění, ochrana a zhutnění podloží - svahování, hutnění a uzavírání povrchů svahů - zřízení lavic na svazích - udržování úložiště a jeho ochrana proti vodě - odvedení nebo obvedení vody v okolí úložiště a v úložišti - veškeré pomocné konstrukce umožňující provedení zemní konstrukce (příjezdy, sjezdy, nájezdy, lešení, podpěrné konstrukce, přemostění, zpevněné plochy, zakrytí a pod.)
P | 11 | 17120 |  | ULOŽENÍ SYPANINY DO NÁSYPŮ A NA SKLÁDKY BEZ ZHUTNĚNÍ | M3 | 1179.04 | 0 | 0 |  | 0 | 3
PP
VV |  |  |  | "`uložení na meziskládce" "`sejmutá podorniční (humózní) vrstva" 707.0*0.720 = 509,040 [A] "`zemina do násypu" 670 = 670,000 [B] Celkem: 509.04+670 = 1179,040 [C]
TS |  |  |  | položka zahrnuje: - kompletní provedení zemní konstrukce do předepsaného tvaru - ošetření úložiště po celou dobu práce v něm vč. klimatických opatření - ztížení v okolí vedení, konstrukcí a objektů a jejich dočasné zajištění - ztížení provádění ve ztížených podmínkách a stísněných prostorech - ztížené ukládání sypaniny pod vodu - ukládání po vrstvách a po jiných nutných částech (figurách) vč. dosypávek - spouštění a nošení materiálu - úprava, očištění a ochrana podloží a svahů - svahování, uzavírání povrchů svahů - udržování úložiště a jeho ochrana proti vodě - odvedení nebo obvedení vody v okolí úložiště a v úložišti - veškeré pomocné konstrukce umožňující provedení zemní konstrukce (příjezdy, sjezdy, nájezdy, lešení, podpěrné konstrukce, přemostění, zpevněné plochy, zakrytí a pod.)
P | 12 | 17411 |  | ZÁSYP JAM A RÝH ZEMINOU SE ZHUTNĚNÍM | M3 | 3.5 | 0 | 0 |  | 0 | 3
PP
VV |  |  |  | "`viz projektová dokumentace, TZ a výkaz projektanta" "`Chránička S14 v km 63,200" "`Zához rýhy s chráničkou zeminou + hutnění po vrstvách max. 0.3m, šířka rýhy 0,75m (je možné použít výkopek ze stavby)" 3.50 = 3,500 [A] Celkem: 3.5 = 3,500 [B]
TS |  |  |  | položka zahrnuje: - kompletní provedení zemní konstrukce vč. výběru vhodného materiálu - úprava ukládaného materiálu vlhčením, tříděním, promícháním nebo vysoušením, příp. jiné úpravy za účelem zlepšení jeho mech. vlastností - hutnění i různé míry hutnění - ošetření úložiště po celou dobu práce v něm vč. klimatických opatření - ztížení v okolí vedení, konstrukcí a objektů a jejich dočasné zajištění - ztížení provádění vč. hutnění ve ztížených podmínkách a stísněných prostorech - ztížené ukládání sypaniny pod vodu - ukládání po vrstvách a po jiných nutných částech (figurách) vč. dosypávek - spouštění a nošení materiálu - výměna částí zemní konstrukce znehodnocené klimatickými vlivy - ruční hutnění - udržování úložiště a jeho ochrana proti vodě - odvedení nebo obvedení vody v okolí úložiště a v úložišti - veškeré pomocné konstrukce umožňující provedení zemní konstrukce (příjezdy, sjezdy, nájezdy, lešení, podpěrné konstrukce, přemostění, zpevněné plochy, zakrytí a pod.)
P | 13 | 17481 |  | ZÁSYP JAM A RÝH Z NAKUPOVANÝCH MATERIÁLŮ | M3 | 27.2 | 0 | 0 |  | 0 | 3
PP
VV |  |  |  | "`viz projektová dokumentace, TZ a výkaz projektanta" "`dosypávka štěrkodrtí fr. 0/63" 27.20 = 27,200 [A]
TS |  |  |  | položka zahrnuje: - kompletní provedení zemní konstrukce včetně nákupu a dopravy materiálu dle zadávací dokumentace - úprava ukládaného materiálu vlhčením, tříděním, promícháním nebo vysoušením, příp. jiné úpravy za účelem zlepšení jeho mech. vlastností - hutnění i různé míry hutnění - ošetření úložiště po celou dobu práce v něm vč. klimatických opatření - ztížení v okolí vedení, konstrukcí a objektů a jejich dočasné zajištění - ztížení provádění vč. hutnění ve ztížených podmínkách a stísněných prostorech - ztížené ukládání sypaniny pod vodu - ukládání po vrstvách a po jiných nutných částech (figurách) vč. dosypávek - spouštění a nošení materiálu - výměna částí zemní konstrukce znehodnocené klimatickými vlivy - udržování úložiště a jeho ochrana proti vodě - odvedení nebo obvedení vody v okolí úložiště a v úložišti - veškeré pomocné konstrukce umožňující provedení zemní konstrukce (příjezdy, sjezdy, nájezdy, lešení, podpěrné konstrukce, přemostění, zpevněné plochy, zakrytí a pod.)
P | 14 | 18110 |  | ÚPRAVA PLÁNĚ SE ZHUTNĚNÍM V HORNINĚ TŘ. I | M2 | 1225 | 0 | 0 |  | 0 | 3
PP
VV |  |  |  | "`viz projektová dokumentace, TZ a výkaz projektanta" "`Úprava zemní pláně - vyrovnání, přehutnění" "`Konstrukce vozovky" 1225.0 = 1225,000 [A]
TS |  |  |  | položka zahrnuje úpravu pláně včetně vyrovnání výškových rozdílů. Míru zhutnění určuje projekt.
P | 15 | 18231 |  | ROZPROSTŘENÍ ORNICE V ROVINĚ V TL DO 0,10M | M2 | 58.5 | 0 | 0 |  | 0 | 3
PP
VV |  |  |  | "`viz projektová dokumentace, TZ a výkaz projektanta" "`ohumusování tl. 100mm a osetí v rovině" 58.50 = 58,500 [A] Celkem: 58.5 = 58,500 [B]
TS |  |  |  | položka zahrnuje: nutné přemístění ornice z dočasných skládek vzdálených do 50m rozprostření ornice v předepsané tloušťce v rovině a ve svahu do 1:5
P | 16 | 18235 |  | ROZPROSTŘENÍ ORNICE V ROVINĚ V TL DO 0,50M | M2 | 707 | 0 | 0 |  | 0 | 3
PP
VV |  |  |  | "`rozprostření sejmuté ornice na poli v tl. 300 mm" 707.0 = 707,000 [A]
TS |  |  |  | položka zahrnuje: nutné přemístění ornice z dočasných skládek vzdálených do 50m rozprostření ornice v předepsané tloušťce v rovině a ve svahu do 1:5
P | 17 | 18242 |  | ZALOŽENÍ TRÁVNÍKU HYDROOSEVEM NA ORNICI | M2 | 58.5 | 0 | 0 |  | 0 | 3
PP
VV |  |  |  | "`viz projektová dokumentace, TZ a výkaz projektanta" "`ohumusování tl. 100mm a osetí v rovině" 58.5 = 58,500 [A]
TS |  |  |  | Zahrnuje dodání předepsané travní směsi, hydroosev na ornici, zalévání, první pokosení, to vše bez ohledu na sklon terénu
P | 18 | 18247 |  | OŠETŘOVÁNÍ TRÁVNÍKU | M2 | 58.5 | 0 | 0 |  | 0 | 3
PP
VV |  |  |  | "`viz projektová dokumentace, TZ a výkaz projektanta" "`ohumusování tl. 100mm a osetí v rovině" 58.5 = 58,500 [A]
TS |  |  |  | Zahrnuje pokosení se shrabáním, naložení shrabků na dopravní prostředek, s odvozem a se složením, to vše bez ohledu na sklon terénu zahrnuje nutné zalití a hnojení
P | 19 | 18600 |  | ZALÉVÁNÍ VODOU | M3 | 0.585 | 0 | 0 |  | 0 | 3
PP
VV |  |  |  | "`viz projektová dokumentace, TZ a výkaz projektanta" "`ohumusování tl. 100mm a osetí v rovině" "`10l / m2" 58.5*10*0.001 = 0,585 [A]
TS |  |  |  | položka zahrnuje veškerý materiál, výrobky a polotovary, včetně mimostaveništní a vnitrostaveništní dopravy (rovněž přesuny), včetně naložení a složení, případně s uložením
P | 20 | R0251 |  | STATICKÁ ZATĚŽOVACÍ ZKOUŠKA | KUS | 6 | 0 | 0 |  | 0 | 3
PP |  |  |  | STATICKÁ ZATĚŽOVACÍ ZKOUŠKA
VV |  |  |  | "`zahrnuje veškeré náklady spojené s objednatelem požadovanými zkouškami" "`viz projektová dokumentace, TZ a výkaz projektanta" 6.0 = 6,000 [A]
TS
SD |  | 2 |  | Zakládání |  |  |  | 0
P | 21 | 21461E |  | SEPARAČNÍ GEOTEXTILIE DO 500G/M2 | M2 | 1225 | 0 | 0 |  | 0 | 3
PP
VV |  |  |  | "`viz projektová dokumentace, TZ a výkaz projektanta" "`Výměnná vrstva podloží - separační netkaná geotextilie, 500g/m2" "`Konstrukce vozovky" 1225.0 = 1225,000 [A]
TS |  |  |  | Položka zahrnuje: - dodávku předepsané geotextilie - úpravu, očištění a ochranu podkladu - přichycení k podkladu, případně zatížení - úpravy spojů a zajištění okrajů - úpravy pro odvodnění - nutné přesahy - mimostaveništní a vnitrostaveništní dopravu
P | 22 | 215663 |  | ÚPRAVA PODLOŽÍ HYDRAULICKÝMI POJIVY DO 2% HL DO 0,5M | M2 | 1265 | 0 | 0 |  | 0 | 3
PP
VV |  |  |  | "`viz projektová dokumentace, TZ a výkaz projektanta" "`sanace - stabilizace směsným hydraulickým silničním pojivem v tl. 500mm" "`(doporučený objem pojiva do 3%)" 1265.0 = 1265,000 [A]
TS |  |  |  | položka zahrnuje zafrézování předepsaného množství hydraulického pojiva do podloží do hloubky do 0,5m, zhutnění druh hydraulického pojiva stanoví zadávací dokumentace
P | 23 | 215669 |  | ÚPRAVA PODLOŽÍ HYDRAULICKÝMI POJIVY HL DO 0,5M - PŘÍPLATEK ZA DALŠÍCH 0,5% | M2 | 2530 | 0 | 0 |  | 0 | 3
PP
VV |  |  |  | "`viz projektová dokumentace, TZ a výkaz projektanta" "`sanace - stabilizace směsným hydraulickým silničním pojivem v tl. 500mm" "`(doporučený objem pojiva do 3%)" 1265.0*2 = 2530,000 [A]
TS |  |  |  | položka zahrnuje příplatek za 0,5% dalšího (i započatého) množství hydraulického pojiva přes 2% druh hydraulického pojiva stanoví zadávací dokumentace
SD |  | 5 |  | Komunikace pozemní |  |  |  | 0
P | 24 | 56333 |  | VOZOVKOVÉ VRSTVY ZE ŠTĚRKODRTI TL. DO 150MM | M2 | 2440 | 0 | 0 |  | 0 | 3
PP
VV |  |  |  | "`viz projektová dokumentace, TZ a výkaz projektanta" "`Konstrukce vozovky" "`Štěrkodrť třídy a, fr. 0/32, ŠDa, tl. 150 mm " 1215.0 = 1215,000 [A] "`Štěrkodrť třídy b, fr. 0/63, ŠDb, tl. min. 150 mm " 1225.0 = 1225,000 [B] Celkem: 1215+1225 = 2440,000 [C]
TS |  |  |  | - dodání kameniva předepsané kvality a zrnitosti - rozprostření a zhutnění vrstvy v předepsané tloušťce - zřízení vrstvy bez rozlišení šířky, pokládání vrstvy po etapách - nezahrnuje postřiky, nátěry
P | 25 | 56962 |  | ZPEVNĚNÍ KRAJNIC Z RECYKLOVANÉHO MATERIÁLU TL DO 100MM | M2 | 122 | 0 | 0 |  | 0 | 3
PP
VV |  |  |  | "`viz projektová dokumentace, TZ a výkaz projektanta" "`nezpevněná krajnice tl. 100mm z asf. recyklátu" 122.0 = 122,000 [A]
TS |  |  |  | - dodání recyklátu v požadované kvalitě - očištění podkladu - uložení recyklátu dle předepsaného technologického předpisu, zhutnění vrstvy v předepsané tloušťce - zřízení vrstvy bez rozlišení šířky, pokládání vrstvy po etapách, včetně pracovních spar a spojů - úpravu napojení, ukončení - nezahrnuje postřiky, nátěry
P | 26 | 572121 |  | INFILTRAČNÍ POSTŘIK ASFALTOVÝ DO 1,0KG/M2 | M2 | 960 | 0 | 0 |  | 0 | 3
PP
VV |  |  |  | "`viz projektová dokumentace, TZ a výkaz projektanta" "`Infiltrační postřik asf., PI 1,0 Kg/m2" "`Konstrukce vozovky" 960.0 = 960,000 [A]
TS |  |  |  | - dodání všech předepsaných materiálů pro postřiky v předepsaném množství - provedení dle předepsaného technologického předpisu - zřízení vrstvy bez rozlišení šířky, pokládání vrstvy po etapách - úpravu napojení, ukončení
P | 27 | 572213 |  | SPOJOVACÍ POSTŘIK Z EMULZE DO 0,5KG/M2 | M2 | 940 | 0 | 0 |  | 0 | 3
PP
VV |  |  |  | "`viz projektová dokumentace, TZ a výkaz projektanta" "`Spojovací postřik kationaktivní emulzí, PS,A 0,3 kg/m2" "`Konstrukce vozovky" 940.0 = 940,000 [A]
TS |  |  |  | - dodání všech předepsaných materiálů pro postřiky v předepsaném množství - provedení dle předepsaného technologického předpisu - zřízení vrstvy bez rozlišení šířky, pokládání vrstvy po etapách - úpravu napojení, ukončení
P | 28 | 574A33 |  | ASFALTOVÝ BETON PRO OBRUSNÉ VRSTVY ACO 11 TL. 40MM | M2 | 920 | 0 | 0 |  | 0 | 3
PP
VV |  |  |  | "`viz projektová dokumentace, TZ a výkaz projektanta" "`Asfaltový beton pro obrusné vrstvy, ACO 11, tl. 40 mm" "`Konstrukce vozovky" 920.0 = 920,000 [A]
TS |  |  |  | - dodání směsi v požadované kvalitě - očištění podkladu - uložení směsi dle předepsaného technologického předpisu, zhutnění vrstvy v předepsané tloušťce - zřízení vrstvy bez rozlišení šířky, pokládání vrstvy po etapách, včetně pracovních spar a spojů - úpravu napojení, ukončení podél obrubníků, dilatačních zařízení, odvodňovacích proužků, odvodňovačů, vpustí, šachet a pod. - nezahrnuje postřiky, nátěry - nezahrnuje těsnění podél obrubníků, dilatačních zařízení, odvodňovacích proužků, odvodňovačů, vpustí, šachet a pod.
P | 29 | 574E66 |  | ASFALTOVÝ BETON PRO PODKLADNÍ VRSTVY ACP 16+, 16S TL. 70MM | M2 | 950 | 0 | 0 |  | 0 | 3
PP
VV |  |  |  | "`viz projektová dokumentace, TZ a výkaz projektanta" "`Asfaltový beton pro podkladní vrstvy, ACP 16+, tl. 70 mm" "`Konstrukce vozovky" 950.0 = 950,000 [A]
TS |  |  |  | - dodání směsi v požadované kvalitě - očištění podkladu - uložení směsi dle předepsaného technologického předpisu, zhutnění vrstvy v předepsané tloušťce - zřízení vrstvy bez rozlišení šířky, pokládání vrstvy po etapách, včetně pracovních spar a spojů - úpravu napojení, ukončení podél obrubníků, dilatačních zařízení, odvodňovacích proužků, odvodňovačů, vpustí, šachet a pod. - nezahrnuje postřiky, nátěry - nezahrnuje těsnění podél obrubníků, dilatačních zařízení, odvodňovacích proužků, odvodňovačů, vpustí, šachet a pod.
SD |  | 8 |  | Trubní vedení |  |  |  | 0
P | 30 | 87634 |  | CHRÁNIČKY Z TRUB PLASTOVÝCH DN DO 200MM | M | 16 | 0 | 0 |  | 0 | 3
PP
VV |  |  |  | "`viz projektová dokumentace, TZ a výkaz projektanta" "`Chránička S14 v km 63,200" "`Chránička HDPE DN 160mm, 1ks - dl. 3m + vyvedení 0,5m nad terén" "`Těsnící kroužky proti zatékání vody - 2 ks" 8.0 = 8,000 [A] "`Chránička HDPE DN 160mm, 1ks - dl. 3m + vyvedení 0,5m nad terén" "`Těsnící kroužky proti zatékání vody - 2 ks" 8.0 = 8,000 [B] Celkem: 8+8 = 16,000 [C]
TS |  |  |  | položky pro zhotovení potrubí platí bez ohledu na sklon zahrnuje: - výrobní dokumentaci (včetně technologického předpisu) - dodání veškerého trubního a pomocného materiálu (trouby, trubky, tvarovky, spojovací a těsnící materiál a pod.), podpěrných, závěsných a upevňovacích prvků, včetně potřebných úprav - úprava a příprava podkladu a podpěr, očištění a ošetření podkladu a podpěr - zřízení plně funkčního potrubí, kompletní soustavy, podle příslušného technologického předpisu - zřízení potrubí i jednotlivých částí po etapách, včetně pracovních spar a spojů, pracovního zaslepení konců a pod. - úprava prostupů, průchodů šachtami a komorami, okolí podpěr a vyústění, zaústění, napojení, vyvedení a upevnění odpad. výustí - ochrana potrubí nátěrem (vč. úpravy povrchu), případně izolací, nejsou-li tyto práce předmětem jiné položky - úprava, očištění a ošetření prostoru kolem potrubí včetně případně předepsaného utěsnění konců chrániček - položky platí pro práce prováděné v prostoru zapaženém i nezapaženém a i v kolektorech, chráničkách
P | 31 | 899309 |  | DOPLŇKY NA POTRUBÍ - VÝSTRAŽNÁ FÓLIE | M | 16 | 0 | 0 |  | 0 | 3
PP
VV |  |  |  | "`viz projektová dokumentace, TZ a výkaz projektanta" "`Chránička S14 v km 63,200" "`Chránička HDPE DN 160mm, 1ks - dl. 3m + vyvedení 0,5m nad terén" 8.0 = 8,000 [A] "`Chránička HDPE DN 160mm, 1ks - dl. 3m + vyvedení 0,5m nad terén" 8.0 = 8,000 [B] Celkem: 8+8 = 16,000 [C]
TS |  |  |  | - Položka zahrnuje veškerý materiál, výrobky a polotovary, včetně mimostaveništní a vnitrostaveništní dopravy (rovněž přesuny), včetně naložení a složení,případně s uložením.
P | 32 | 899522 |  | OBETONOVÁNÍ POTRUBÍ Z PROSTÉHO BETONU DO C12/15 | M3 | 0.3 | 0 | 0 |  | 0 | 3
PP
VV |  |  |  | "`viz projektová dokumentace, TZ a výkaz projektanta" "`Chránička S14 v km 63,200" "`Obetonování chráničky betonem C 12/15 XC2 (Š. 0,44 m v jedné vrstvě výšky 0,30 m)" 0.30 = 0,300 [A]
TS |  |  |  | - dodání čerstvého betonu (betonové směsi) požadované kvality, jeho uložení do požadovaného tvaru při jakékoliv hustotě výztuže, konzistenci čerstvého betonu a způsobu hutnění, ošetření a ochranu betonu, - zhotovení nepropustného, mrazuvzdorného betonu a betonu požadované trvanlivosti a vlastností, - užití potřebných přísad a technologií výroby betonu, - zřízení pracovních a dilatačních spar, včetně potřebných úprav, výplně, vložek, opracování, očištění a ošetření, - bednění požadovaných konstr. (i ztracené) s úpravou dle požadované kvality povrchu betonu, včetně odbedňovacích a odskružovacích prostředků, - podpěrné konstr. (skruže) a lešení všech druhů pro bednění, uložení čerstvého betonu, výztuže a doplňkových konstr., vč. požadovaných otvorů, ochranných a bezpečnostních opatření a základů těchto konstrukcí a lešení, - vytvoření kotevních čel, kapes, nálitků, a sedel, - zřízení všech požadovaných otvorů, kapes, výklenků, prostupů, dutin, drážek a pod., vč. ztížení práce a úprav kolem nich, - úpravy pro osazení výztuže, doplňkových konstrukcí a vybavení, - úpravy povrchu pro položení požadované izolace, povlaků a nátěrů, případně vyspravení, - ztížení práce u kabelových a injektážních trubek a ostatních zařízení osazovaných do betonu, - konstrukce betonových kloubů, upevnění kotevních prvků a doplňkových konstrukcí, - nátěry zabraňující soudržnost betonu a bednění, - výplň, těsnění a tmelení spar a spojů, - opatření povrchů betonu izolací proti zemní vlhkosti v částech, kde přijdou do styku se zeminou nebo kamenivem, - případné zřízení spojovací vrstvy u základů, - úpravy pro osazení zařízení ochrany konstrukce proti vlivu bludných proudů
SD |  | 9 |  | Ostatní konstrukce a práce, bourání |  |  |  | 0
P | 33 | 93135 |  | TĚSNĚNÍ DILATAČ SPAR PRYŽ PÁSKOU NEBO KRUH PROFILEM | M | 20 | 0 | 0 |  | 0 | 3
PP
VV |  |  |  | "`viz projektová dokumentace, TZ a výkaz projektanta" "`gumoasfaltová páska lepená na bok záv. zídky před pokládkou asfalt. vrstev vozovky" 20.0 = 20,000 [A]
TS |  |  |  | položka zahrnuje dodávku a osazení předepsaného materiálu, očištění ploch spáry před úpravou, očištění okolí spáry po úpravě
P | 34 | 96615 |  | BOURÁNÍ KONSTRUKCÍ Z PROSTÉHO BETONU | M3 | 1.06 | 0 | 0 |  | 0 | 3
PP
VV |  |  |  | "`bourání betonu ve výkopu" 53*0.020 = 1,060 [A] Celkem: 1.06 = 1,060 [B]
TS |  |  |  | položka zahrnuje: - rozbourání konstrukce bez ohledu na použitou technologii - veškeré pomocné konstrukce (lešení a pod.) - veškerou manipulaci s vybouranou sutí a hmotami včetně uložení na skládku. Nezahrnuje poplatek za skládku, který se vykazuje v položce 0141** (s výjimkou malého množství bouraného materiálu, kde je možné poplatek zahrnout do jednotkové ceny bourání – tento fakt musí být uveden v doplňujícím textu k položce) - veškeré další práce plynoucí z technologického předpisu a z platných předpisů
P | 35 | 96616 |  | BOURÁNÍ KONSTRUKCÍ ZE ŽELEZOBETONU | M3 | 0.53 | 0 | 0 |  | 0 | 3
PP
VV |  |  |  | "`bourání železobetonu ve výkopu" 53*0.010 = 0,530 [A] Celkem: 0.53 = 0,530 [B]
TS |  |  |  | položka zahrnuje: - rozbourání konstrukce bez ohledu na použitou technologii - veškeré pomocné konstrukce (lešení a pod.) - veškerou manipulaci s vybouranou sutí a hmotami včetně uložení na skládku. Nezahrnuje poplatek za skládku, který se vykazuje v položce 0141** (s výjimkou malého množství bouraného materiálu, kde je možné poplatek zahrnout do jednotkové ceny bourání – tento fakt musí být uveden v doplňujícím textu k položce) - veškeré další práce plynoucí z technologického předpisu a z platných předpisů
P | 36 | R75001 |  | Ocelová mechanická manuální závora uzamykatelná na klíč, délka ramene 5,5m, včetně betonových patek - kompletní provedení, dodávka a montáž | KUS | 1 | 0 | 0 |  | 0 | 3
PP |  |  |  | Ocelová mechanická manuální závora uzamykatelná na klíč, délka ramene 5,5m, včetně betonových patek - kompletní provedení, dodávka a montáž
VV |  |  |  | "`viz projektová dokumentace, TZ a výkaz projektanta" 1.0 = 1,000 [A]
TS |  |  |  | Položka obsahuje kompletní práce, konstrukce, dodávky či služby dle popisu položky, dle veškerých grafických a textových částí projektové dokumentace.
P | 37 | R92711 |  | DOČASNÉ DOPRAVNÍ ZAŘÍZENÍ | KPL | 1 | 0 | 0 |  | 0 | 3
PP |  |  |  | DOČASNÉ DOPRAVNÍ ZAŘÍZENÍ
VV |  |  |  | "`vypracování a projednání dočasného dopravního zařízení" "`vypracování a projednání a aktualizace případných signálních plánů" "`samotné značení včetně světlené signalizace" "`včetně případných objížděk, atd..." "`zahrnuje veškeré náklady spojené s objednatelem požadovanými zařízeními" "`viz projektová dokumentace, TZ a výkaz projektanta" 1.0 = 1,000 [A]
TS |  |  |  | Položka obsahuje kompletní práce, konstrukce, dodávky či služby dle popisu položky, dle veškerých grafických a textových částí projektové dokumentace.
P | 38 | R93311 |  | RDS - DOPLNĚNÍ "Z" SOUŘADNIC DO VYTYČOVACÍHO VÝKRESU | KPL | 1 | 0 | 0 |  | 0 | 3
PP |  |  |  | RDS - DOPLNĚNÍ "Z" SOUŘADNIC DO VYTYČOVACÍHO VÝKRESU
TS
SD |  | 995 |  | Poplatky za skládky |  |  |  | 0
P | 39 | R015111 | 901 | NEOCEŇOVAT - POPLATKY ZA LIKVIDACI ODPADŮ NEKONTAMINOVANÝCH - 17 05 04 VYTĚŽENÉ ZEMINY A HORNINY - I. TŘÍDA TĚŽITELNOSTI VČ. DOPRAVY NA SKLÁDKU A MANIPULACE | T | 102.03 | 0 | 0 |  | 0 | 3
PP |  |  |  | Evidenční položka
VV |  |  |  | "`viz pol. 12373 - výkopy" 53*1.90 = 100,700 [A] "`viz pol. 13273 - výkopy" 4.20*1.90 = 7,980 [B] "``zásyp zeminou - viiz pol. 17411" -3.5*1.90 = -6,650 [C] Celkem: 100.7+7.98+-6.65 = 102,030 [D]
TS |  |  |  | 1. Položka obsahuje: - veškeré poplatky provozovateli skládky, recyklační linky nebo jiného zařízení na zpracování nebo likvidaci odpadů související s převzetím, uložením, zpracováním nebo likvidací odpadu - náklady spojené s dopravou odpadu z místa stavby na místo převzetí provozovatelem skládky, recyklační linky nebo jiného zařízení na zpracování a likvidaci odpadů, veškerou manipulaci s odpadem 2. Způsob měření: Tunou se rozumí hmotnost odpadu vytříděného v souladu se zákonem č. 185/2001 Sb., o nakládání s odpady, v platném znění.
P | 40 | R015140 | 906 | NEOCEŇOVAT - POPLATKY ZA LIKVIDACI ODPADŮ NEKONTAMINOVANÝCH - 17 01 01 BETON Z DEMOLIC OBJEKTŮ, ZÁKLADŮ TV APOD. VČ. DOPRAVY NA SKLÁDKU A MANIPULACE (PROSTÝ A ARMOVANÝ BETON | T | 3.604 | 0 | 0 |  | 0 | 3
PP |  |  |  | Evidenční položka
VV |  |  |  | "`viz pol. 96615 - bourání betonu" 1.06*2.20 = 2,332 [A] "`viz pol. 96616 - bourání ŽB" 0.53*2.40 = 1,272 [B] Celkem: 2.332+1.272 = 3,604 [C]
TS
P | 41 | R015330 | 925 | NEOCEŇOVAT - POPLATKY ZA LIKVIDACI ODPADŮ NEKONTAMINOVANÝCH - 17 05 04 KAMENNÁ SUŤ VČ. DOPRAVY NA SKLÁDKU A MANIPULACE | T | 31.57 | 0 | 0 |  | 0 | 3
PP |  |  |  | Evidenční položka
VV |  |  |  | "`viz pol. 11332 - kamenivo" 15.4*2.05 = 31,570 [A]
TS

## D.2D.2.1D.2.1.8SO 22-18-08SO 22
EstiCon |  |  |  | Firma: | [6 empty] | 3
Soupis prací objektu
S | Stavba: | 5003720017-zm08 |  | Modernizace trati Brno - Přerov, 4. stavba Nezamyslice - Kojetín |  |  | SO 22-18-08.01 | 0 |  | 0 | 2
O | Objekt: | D.2 |  | STAVEBNÍ OBJEKTY | [5 empty] | 0.15 | 2
O1 | Objekt: | D.2.1 |  | Inženýrské objekty | [5 empty] | 0.21
O2 | Objekt: | D.2.1.8 |  | Pozemní komunikace
O3 | Objekt: | SO 22-18-08 |  | Nezamyslice – Kojetín, účelová komunikace v km 63,1 – 63,7
O4 | Rozpočet: | SO 22-18-08.01 |  | Nezamyslice – Kojetín, účelová komunikace v km 63,1 – 63,7
Typ | Poř. číslo | Kód položky | Varianta | Název Položky | MJ | Množství | Cena |  | Cenová soustava
[7 empty] | Jednotková | Celkem
0 | 1 | 2 | 3 | 4 | 5 | 6 | 7 | 8 | 9
SD |  | 1 |  | Zemní práce |  |  |  | 0
P | 1 | 11130 |  | SEJMUTÍ DRNU | M2 | 5663 | 0 | 0 |  | 0 | 3
PP
VV |  |  |  | "`viz projektová dokumentace, TZ a výkaz projektanta" "`Sejmutí drnu v tl. 100 mm" 5663.0 = 5663,000 [A]
TS |  |  |  | včetně vodorovné dopravy a uložení na skládku
P | 2 | 11332 |  | ODSTRANĚNÍ PODKLADŮ ZPEVNĚNÝCH PLOCH Z KAMENIVA NESTMELENÉHO | M3 | 34.725 | 0 | 0 |  | 0 | 3
PP
VV |  |  |  | "`viz projektová dokumentace, TZ a výkaz projektanta" "`Demolice stávající polní komunikace:" "`štěrkodrť (30 %) tl. 250 mm" 138.90*0.250 = 34,725 [A] Celkem: 34.725 = 34,725 [B]
TS |  |  |  | Položka zahrnuje veškerou manipulaci s vybouranou sutí a s vybouranými hmotami vč. uložení na skládku. Nezahrnuje poplatek za skládku, který se vykazuje v položce 0141** (s výjimkou malého množství bouraného materiálu, kde je možné poplatek zahrnout do jednotkové ceny bourání – tento fakt musí být uveden v doplňujícím textu k položce).
P | 3 | 12273 |  | ODKOPÁVKY A PROKOPÁVKY OBECNÉ TŘ. I | M3 | 1359.266 | 0 | 0 |  | 0 | 3
PP
VV |  |  |  | "`dovoz z meziskládky" "`zemina pro ohumusování" 3975*0.10 = 397,500 [A] "`zemina do násypu" 481.1 = 481,100 [B] "`zemina pro zásypy" 11.666 = 11,666 [C] "`zemina pro násyp se zlepšením" 469.0 = 469,000 [D] Celkem: 397.5+481.1+11.666+469 = 1359,266 [E]
TS |  |  |  | položka zahrnuje: - vodorovná a svislá doprava, přemístění, přeložení, manipulace s výkopkem - kompletní provedení vykopávky nezapažené i zapažené - ošetření výkopiště po celou dobu práce v něm vč. klimatických opatření - ztížení vykopávek v blízkosti podzemního vedení, konstrukcí a objektů vč. jejich dočasného zajištění - ztížení pod vodou, v okolí výbušnin, ve stísněných prostorech a pod. - příplatek za lepivost - těžení po vrstvách, pásech a po jiných nutných částech (figurách) - čerpání vody vč. čerpacích jímek, potrubí a pohotovostní čerpací soupravy (viz ustanovení k pol. 1151,2) - potřebné snížení hladiny podzemní vody - těžení a rozpojování jednotlivých balvanů - vytahování a nošení výkopku - svahování a přesvah. svahů do konečného tvaru, výměna hornin v podloží a v pláni znehodnocené klimatickými vlivy - ruční vykopávky, odstranění kořenů a napadávek - pažení, vzepření a rozepření vč. přepažování (vyjma štětových stěn) - úpravu, ochranu a očištění dna, základové spáry, stěn a svahů - zhutnění podloží, případně i svahů vč. svahování - zřízení stupňů v podloží a lavic na svazích, není-li pro tyto práce zřízena samostatná položka - udržování výkopiště a jeho ochrana proti vodě - odvedení nebo obvedení vody v okolí výkopiště a ve výkopišti - třídění výkopku - veškeré pomocné konstrukce umožňující provedení vykopávky (příjezdy, sjezdy, nájezdy, lešení, podpěr. konstr., přemostění, zpevněné plochy, zakrytí a pod.) - nezahrnuje uložení zeminy (na skládku, do násypu) ani poplatky za skládku, vykazují se v položce č.0141**
P | 4 | 12273B |  | ODKOPÁVKY A PROKOPÁVKY OBECNÉ TŘ. I - DOPRAVA | M3KM | 20388.99 | 0 | 0 |  | 0 | 3
PP
VV |  |  |  | "`dovoz z meziskládky" "`zemina pro ohumusování" (3975*0.10)*15 = 5962,500 [A] "`zemina do násypu" (481.1)*15 = 7216,500 [B] "`zemina pro zásypy" 11.666*15 = 174,990 [C] "`zemina pro násyp se zlepšením" 469.0*15 = 7035,000 [D] Celkem: 5962.5+7216.5+174.99+7035 = 20388,990 [E]
TS |  |  |  | Položka zahrnuje samostatnou dopravu zeminy. Množství se určí jako součin kubatutry [m3] a požadované vzdálenosti [km].
P | 5 | 12373 |  | ODKOP PRO SPOD STAVBU SILNIC A ŽELEZNIC TŘ. I | M3 | 3240.025 | 0 | 0 |  | 0 | 3
PP
VV |  |  |  | "`viz projektová dokumentace, TZ a výkaz projektanta" "`ruční výkop - 10 % " "`výkopy" "`Účelová komunikace" 3159.0 = 3159,000 [A] "`Demolice stávající polní komunikace:" "`hlína (70 %) tl. 250 mm" 324.10*0.250 = 81,025 [B] Celkem: 3159+81.025 = 3240,025 [C]
TS |  |  |  | položka zahrnuje: - vodorovná a svislá doprava, přemístění, přeložení, manipulace s výkopkem - kompletní provedení vykopávky nezapažené i zapažené - ošetření výkopiště po celou dobu práce v něm vč. klimatických opatření - ztížení vykopávek v blízkosti podzemního vedení, konstrukcí a objektů vč. jejich dočasného zajištění - ztížení pod vodou, v okolí výbušnin, ve stísněných prostorech a pod. - příplatek za lepivost - těžení po vrstvách, pásech a po jiných nutných částech (figurách) - čerpání vody vč. čerpacích jímek, potrubí a pohotovostní čerpací soupravy (viz ustanovení k pol. 1151,2) - potřebné snížení hladiny podzemní vody - těžení a rozpojování jednotlivých balvanů - vytahování a nošení výkopku - svahování a přesvah. svahů do konečného tvaru, výměna hornin v podloží a v pláni znehodnocené klimatickými vlivy - ruční vykopávky, odstranění kořenů a napadávek - pažení, vzepření a rozepření vč. přepažování (vyjma štětových stěn) - úpravu, ochranu a očištění dna, základové spáry, stěn a svahů - zhutnění podloží, případně i svahů vč. svahování - zřízení stupňů v podloží a lavic na svazích, není-li pro tyto práce zřízena samostatná položka - udržování výkopiště a jeho ochrana proti vodě - odvedení nebo obvedení vody v okolí výkopiště a ve výkopišti - třídění výkopku - veškeré pomocné konstrukce umožňující provedení vykopávky (příjezdy, sjezdy, nájezdy, lešení, podpěr. konstr., přemostění, zpevněné plochy, zakrytí a pod.) - nezahrnuje uložení zeminy (na skládku, do násypu) ani poplatky za skládku, vykazují se v položce č.0141**
P | 6 | 12373B |  | ODKOP PRO SPOD STAVBU SILNIC A ŽELEZNIC TŘ. I - DOPRAVA | M3KM | 7216.5 | 0 | 0 |  | 0 | 3
PP
VV |  |  |  | "`odvoz na meziskládku - použití do násypů" 481.1*15 = 7216,500 [A]
TS |  |  |  | Položka zahrnuje samostatnou dopravu zeminy. Množství se určí jako součin kubatutry [m3] a požadované vzdálenosti [km].
P | 7 | 13273 |  | HLOUBENÍ RÝH ŠÍŘ DO 2M PAŽ I NEPAŽ TŘ. I | M3 | 14.399 | 0 | 0 |  | 0 | 3
PP
VV |  |  |  | "`viz projektová dokumentace, TZ a výkaz projektanta" "`výkop pro chráničky" ((0.35*6.4)+(0.35*31))*1.1 = 14,399 [A] Celkem: 14.399 = 14,399 [B]
TS |  |  |  | položka zahrnuje: - vodorovná a svislá doprava, přemístění, přeložení, manipulace s výkopkem - kompletní provedení vykopávky nezapažené i zapažené - ošetření výkopiště po celou dobu práce v něm vč. klimatických opatření - ztížení vykopávek v blízkosti podzemního vedení, konstrukcí a objektů vč. jejich dočasného zajištění - ztížení pod vodou, v okolí výbušnin, ve stísněných prostorech a pod. - příplatek za lepivost - těžení po vrstvách, pásech a po jiných nutných částech (figurách) - čerpání vody vč. čerpacích jímek, potrubí a pohotovostní čerpací soupravy (viz ustanovení k pol. 1151,2) - potřebné snížení hladiny podzemní vody - těžení a rozpojování jednotlivých balvanů - vytahování a nošení výkopku - svahování a přesvah. svahů do konečného tvaru, výměna hornin v podloží a v pláni znehodnocené klimatickými vlivy - ruční vykopávky, odstranění kořenů a napadávek - pažení, vzepření a rozepření vč. přepažování (vyjma štětových stěn) - úpravu, ochranu a očištění dna, základové spáry, stěn a svahů - odvedení nebo obvedení vody v okolí výkopiště a ve výkopišti - třídění výkopku - veškeré pomocné konstrukce umožňující provedení vykopávky (příjezdy, sjezdy, nájezdy, lešení, podpěr. konstr., přemostění, zpevněné plochy, zakrytí a pod.) - nezahrnuje uložení zeminy (na skládku, do násypu) ani poplatky za skládku, vykazují se v položce č.0141**
P | 8 | 13273B |  | HLOUBENÍ RÝH ŠÍŘ DO 2M PAŽ I NEPAŽ TŘ. I - DOPRAVA | M3KM | 174.99 | 0 | 0 |  | 0 | 3
PP
VV |  |  |  | "`odvoz na meziskládku - použití do zásypů" 11.666*15 = 174,990 [A]
TS |  |  |  | Položka zahrnuje samostatnou dopravu zeminy. Množství se určí jako součin kubatutry [m3] a požadované vzdálenosti [km].
P | 9 | 17110 |  | ULOŽENÍ SYPANINY DO NÁSYPŮ SE ZHUTNĚNÍM | M3 | 481.1 | 0 | 0 |  | 0 | 3
PP
VV |  |  |  | "`viz projektová dokumentace, TZ a výkaz projektanta" "`Dosyp" "`DOSYP ZEMINOU ZÍSKANOU Z VÝKOPU" 481.10 = 481,100 [A] Celkem: 481.1 = 481,100 [B]
TS |  |  |  | položka zahrnuje: - kompletní provedení zemní konstrukce vč. výběru vhodného materiálu - úprava ukládaného materiálu vlhčením, tříděním, promícháním nebo vysoušením, příp. jiné úpravy za účelem zlepšení jeho mech. vlastností - hutnění i různé míry hutnění - ošetření úložiště po celou dobu práce v něm vč. klimatických opatření - ztížení v okolí vedení, konstrukcí a objektů a jejich dočasné zajištění - ztížení provádění vč. hutnění ve ztížených podmínkách a stísněných prostorech - ztížené ukládání sypaniny pod vodu - ukládání po vrstvách a po jiných nutných částech (figurách) vč. dosypávek - spouštění a nošení materiálu - výměna částí zemní konstrukce znehodnocené klimatickými vlivy - ruční hutnění a výplň jam a prohlubní v podloží - úprava, očištění, ochrana a zhutnění podloží - svahování, hutnění a uzavírání povrchů svahů - zřízení lavic na svazích - udržování úložiště a jeho ochrana proti vodě - odvedení nebo obvedení vody v okolí úložiště a v úložišti - veškeré pomocné konstrukce umožňující provedení zemní konstrukce (příjezdy, sjezdy, nájezdy, lešení, podpěrné konstrukce, přemostění, zpevněné plochy, zakrytí a pod.)
P | 10 | 17120 |  | ULOŽENÍ SYPANINY DO NÁSYPŮ A NA SKLÁDKY BEZ ZHUTNĚNÍ | M3 | 481.1 | 0 | 0 |  | 0 | 3
PP
VV |  |  |  | "`uložení na meziskládce" "`zemina do násypu" 481.1 = 481,100 [A] Celkem: 481.1 = 481,100 [B]
TS |  |  |  | položka zahrnuje: - kompletní provedení zemní konstrukce do předepsaného tvaru - ošetření úložiště po celou dobu práce v něm vč. klimatických opatření - ztížení v okolí vedení, konstrukcí a objektů a jejich dočasné zajištění - ztížení provádění ve ztížených podmínkách a stísněných prostorech - ztížené ukládání sypaniny pod vodu - ukládání po vrstvách a po jiných nutných částech (figurách) vč. dosypávek - spouštění a nošení materiálu - úprava, očištění a ochrana podloží a svahů - svahování, uzavírání povrchů svahů - udržování úložiště a jeho ochrana proti vodě - odvedení nebo obvedení vody v okolí úložiště a v úložišti - veškeré pomocné konstrukce umožňující provedení zemní konstrukce (příjezdy, sjezdy, nájezdy, lešení, podpěrné konstrukce, přemostění, zpevněné plochy, zakrytí a pod.)
P | 11 | 17171 |  | ULOŽENÍ SYPANINY DO NÁSYPŮ VRSTEVNATÝCH SE ZHUT SE ZLEPŠENÍM ZEMINY | M3 | 469 | 0 | 0 |  | 0 | 3
PP
VV |  |  |  | "`viz projektová dokumentace, TZ a výkaz projektanta" "`Násyp (z vykopané zeminy+stabilizace směsným hydraulickým silničním pojivem (objem pojiva do 3 %))" "`Účelová komunikace" 469.0 = 469,000 [A]
TS |  |  |  | položka zahrnuje: - kompletní provedení zemní konstrukce vč. výběru vhodného materiálu - úprava ukládaného materiálu vlhčením, tříděním, promícháním nebo vysoušením, příp. jiné úpravy za účelem zlepšení jeho mech. vlastností - hutnění i různé míry hutnění - ošetření úložiště po celou dobu práce v něm vč. klimatických opatření - ztížení v okolí vedení, konstrukcí a objektů a jejich dočasné zajištění - ztížení provádění vč. hutnění ve ztížených podmínkách a stísněných prostorech - ztížené ukládání sypaniny pod vodu - ukládání po vrstvách a po jiných nutných částech (figurách) vč. dosypávek - spouštění a nošení materiálu - výměna částí zemní konstrukce znehodnocené klimatickými vlivy - ruční hutnění a výplň jam a prohlubní v podloží - úprava, očištění, ochrana a zhutnění podloží - svahování, hutnění a uzavírání povrchů svahů - zřízení lavic na svazích - udržování úložiště a jeho ochrana proti vodě - odvedení nebo obvedení vody v okolí úložiště a v úložišti - veškeré pomocné konstrukce umožňující provedení zemní konstrukce (příjezdy, sjezdy, nájezdy, lešení, podpěrné konstrukce, přemostění, zpevněné plochy, zakrytí a pod.)
P | 12 | 17411 |  | ZÁSYP JAM A RÝH ZEMINOU SE ZHUTNĚNÍM | M3 | 11.666 | 0 | 0 |  | 0 | 3
PP
VV |  |  |  | "`viz projektová dokumentace, TZ a výkaz projektanta" "`zásyp chrániček bude proveden zhutněným zásypem zeminou z výkopu" "`Chráničky kabelových tras" ((0.35*4.7)+(0.35*25.6))*1.1 = 11,666 [A] Celkem: 11.666 = 11,666 [B]
TS |  |  |  | položka zahrnuje: - kompletní provedení zemní konstrukce vč. výběru vhodného materiálu - úprava ukládaného materiálu vlhčením, tříděním, promícháním nebo vysoušením, příp. jiné úpravy za účelem zlepšení jeho mech. vlastností - hutnění i různé míry hutnění - ošetření úložiště po celou dobu práce v něm vč. klimatických opatření - ztížení v okolí vedení, konstrukcí a objektů a jejich dočasné zajištění - ztížení provádění vč. hutnění ve ztížených podmínkách a stísněných prostorech - ztížené ukládání sypaniny pod vodu - ukládání po vrstvách a po jiných nutných částech (figurách) vč. dosypávek - spouštění a nošení materiálu - výměna částí zemní konstrukce znehodnocené klimatickými vlivy - ruční hutnění - udržování úložiště a jeho ochrana proti vodě - odvedení nebo obvedení vody v okolí úložiště a v úložišti - veškeré pomocné konstrukce umožňující provedení zemní konstrukce (příjezdy, sjezdy, nájezdy, lešení, podpěrné konstrukce, přemostění, zpevněné plochy, zakrytí a pod.)
P | 13 | 18110 |  | ÚPRAVA PLÁNĚ SE ZHUTNĚNÍM V HORNINĚ TŘ. I | M2 | 5650 | 0 | 0 |  | 0 | 3
PP
VV |  |  |  | "`viz projektová dokumentace, TZ a výkaz projektanta" "`Úprava zemní pláně" 5650.0 = 5650,000 [A]
TS |  |  |  | položka zahrnuje úpravu pláně včetně vyrovnání výškových rozdílů. Míru zhutnění určuje projekt.
P | 14 | 18231 |  | ROZPROSTŘENÍ ORNICE V ROVINĚ V TL DO 0,10M | M2 | 3975 | 0 | 0 |  | 0 | 3
PP
VV |  |  |  | "`viz projektová dokumentace, TZ a výkaz projektanta" "`ohumusování tl. 100mm a osetí" (1822.0+1358.0)*1.25 = 3975,000 [A] Celkem: 3975 = 3975,000 [B]
TS |  |  |  | položka zahrnuje: nutné přemístění ornice z dočasných skládek vzdálených do 50m rozprostření ornice v předepsané tloušťce v rovině a ve svahu do 1:5
P | 15 | 18242 |  | ZALOŽENÍ TRÁVNÍKU HYDROOSEVEM NA ORNICI | M2 | 3975 | 0 | 0 |  | 0 | 3
PP
VV |  |  |  | "`viz projektová dokumentace, TZ a výkaz projektanta" "`ohumusování tl. 100mm a osetí" 3975 = 3975,000 [A] Celkem: 3975 = 3975,000 [B]
TS |  |  |  | Zahrnuje dodání předepsané travní směsi, hydroosev na ornici, zalévání, první pokosení, to vše bez ohledu na sklon terénu
P | 16 | 18247 |  | OŠETŘOVÁNÍ TRÁVNÍKU | M2 | 3975 | 0 | 0 |  | 0 | 3
PP
VV |  |  |  | "`viz projektová dokumentace, TZ a výkaz projektanta" "`ohumusování tl. 100mm a osetí" 3975 = 3975,000 [A] Celkem: 3975 = 3975,000 [B]
TS |  |  |  | Zahrnuje pokosení se shrabáním, naložení shrabků na dopravní prostředek, s odvozem a se složením, to vše bez ohledu na sklon terénu zahrnuje nutné zalití a hnojení
P | 17 | 18600 |  | ZALÉVÁNÍ VODOU | M3 | 39.75 | 0 | 0 |  | 0 | 3
PP
VV |  |  |  | "`viz projektová dokumentace, TZ a výkaz projektanta" "`10l / m2" "`ohumusování tl. 100mm a osetí" 3975*10*0.001 = 39,750 [A] Celkem: 39.75 = 39,750 [B]
TS |  |  |  | položka zahrnuje veškerý materiál, výrobky a polotovary, včetně mimostaveništní a vnitrostaveništní dopravy (rovněž přesuny), včetně naložení a složení, případně s uložením
P | 18 | R0251 |  | STATICKÁ ZATĚŽOVACÍ ZKOUŠKA | KUS | 30 | 0 | 0 |  | 0 | 3
PP |  |  |  | STATICKÁ ZATĚŽOVACÍ ZKOUŠKA
VV |  |  |  | "`zahrnuje veškeré náklady spojené s objednatelem požadovanými zkouškami" "`viz projektová dokumentace, TZ a výkaz projektanta" 10*3 = 30,000 [A]
TS
SD |  | 2 |  | Zakládání |  |  |  | 0
P | 19 | 21461E |  | SEPARAČNÍ GEOTEXTILIE DO 500G/M2 | M2 | 8366.8 | 0 | 0 |  | 0 | 3
PP
VV |  |  |  | "`viz projektová dokumentace, TZ a výkaz projektanta" "`SEPARAČNÍ NETKANÁ GEOTEXTÍLIE 500 g/m2" 6436.0*1.30 = 8366,800 [A]
TS |  |  |  | Položka zahrnuje: - dodávku předepsané geotextilie - úpravu, očištění a ochranu podkladu - přichycení k podkladu, případně zatížení - úpravy spojů a zajištění okrajů - úpravy pro odvodnění - nutné přesahy - mimostaveništní a vnitrostaveništní dopravu
P | 20 | 215663 |  | ÚPRAVA PODLOŽÍ HYDRAULICKÝMI POJIVY DO 2% HL DO 0,5M | M2 | 5375 | 0 | 0 |  | 0 | 3
PP
VV |  |  |  | "`viz projektová dokumentace, TZ a výkaz projektanta" "`Výměnná vrstva - stabilizace směsným hydraulickým silničním pojivem v tloušťce 400 mm" "`(objem pojiva do 3%)" 2150.0/0.40 = 5375,000 [A]
TS |  |  |  | položka zahrnuje zafrézování předepsaného množství hydraulického pojiva do podloží do hloubky do 0,5m, zhutnění druh hydraulického pojiva stanoví zadávací dokumentace
P | 21 | 215669 |  | ÚPRAVA PODLOŽÍ HYDRAULICKÝMI POJIVY HL DO 0,5M - PŘÍPLATEK ZA DALŠÍCH 0,5% | M2 | 10750 | 0 | 0 |  | 0 | 3
PP
VV |  |  |  | "`viz projektová dokumentace, TZ a výkaz projektanta" "`Výměnná vrstva - stabilizace směsným hydraulickým silničním pojivem v tloušťce 400 mm" "`(objem pojiva do 3%)" (2150.0/0.40)*2 = 10750,000 [A]
TS |  |  |  | položka zahrnuje příplatek za 0,5% dalšího (i započatého) množství hydraulického pojiva přes 2% druh hydraulického pojiva stanoví zadávací dokumentace
SD |  | 5 |  | Komunikace pozemní |  |  |  | 0
P | 22 | 56314 |  | VOZOVKOVÉ VRSTVY Z MECHANICKY ZPEVNĚNÉHO KAMENIVA TL. DO 200MM | M2 | 3750 | 0 | 0 |  | 0 | 3
PP
VV |  |  |  | "`viz projektová dokumentace, TZ a výkaz projektanta" "`SKLADBA ÚČELOVÉ KOMUNIKACE" "`Hrubé drcené kamenivo fr. 32/63 HDK 200 mm" 3750.0 = 3750,000 [A]
TS |  |  |  | - dodání kameniva předepsané kvality a zrnitosti - rozprostření a zhutnění vrstvy v předepsané tloušťce - zřízení vrstvy bez rozlišení šířky, pokládání vrstvy po etapách - nezahrnuje postřiky, nátěry
P | 23 | 56335 |  | VOZOVKOVÉ VRSTVY ZE ŠTĚRKODRTI TL. DO 250MM | M2 | 4728 | 0 | 0 |  | 0 | 3
PP
VV |  |  |  | "`viz projektová dokumentace, TZ a výkaz projektanta" "`SKLADBA ÚČELOVÉ KOMUNIKACE" "`ŠTĚRKODRŤ FRAKCE 32/63 ŠDB 220 mm" 4728.0 = 4728,000 [A]
TS |  |  |  | - dodání kameniva předepsané kvality a zrnitosti - rozprostření a zhutnění vrstvy v předepsané tloušťce - zřízení vrstvy bez rozlišení šířky, pokládání vrstvy po etapách - nezahrnuje postřiky, nátěry
P | 24 | 56963 |  | ZPEVNĚNÍ KRAJNIC Z RECYKLOVANÉHO MATERIÁLU TL DO 150MM | M2 | 504.5 | 0 | 0 |  | 0 | 3
PP
VV |  |  |  | "`viz projektová dokumentace, TZ a výkaz projektanta" "`Nezpevněná krajnice šířky 0,25 m; tl. 0,15m z asfaltového recyklátu fr. 0/22" 0.250*2018.0 = 504,500 [A]
TS |  |  |  | - dodání recyklátu v požadované kvalitě - očištění podkladu - uložení recyklátu dle předepsaného technologického předpisu, zhutnění vrstvy v předepsané tloušťce - zřízení vrstvy bez rozlišení šířky, pokládání vrstvy po etapách, včetně pracovních spar a spojů - úpravu napojení, ukončení - nezahrnuje postřiky, nátěry
P | 25 | R57627 |  | POSYP KAMENIVEM DRCENÝM 35KG/M2 | M2 | 3750 | 0 | 0 |  | 0 | 3
PP |  |  |  | POSYP KAMENIVEM DRCENÝM 35KG/M2
VV |  |  |  | "`viz projektová dokumentace, TZ a výkaz projektanta" "`SKLADBA ÚČELOVÉ KOMUNIKACE" "`Povrch vrstvy HDK se uzavře a zpevní zavibrováním výplňového kameniva (např. lomové výsivky) v množství cca 20-35 kg/m2 (dle zrnitosti kostry) " 3750.0 = 3750,000 [A]
TS |  |  |  | - dodání kameniva předepsané kvality a zrnitosti - posyp předepsaným množstvím
SD |  | 8 |  | Trubní vedení |  |  |  | 0
P | 26 | 87633 |  | CHRÁNIČKY Z TRUB PLASTOVÝCH DN DO 150MM | M | 36 | 0 | 0 |  | 0 | 3
PP
VV |  |  |  | "`viz projektová dokumentace, TZ a výkaz projektanta" "`Chráničky kabelových tras" "`1 chráničkaDN 110 délky 19 m vč. vyvedení nad terén min. 0,5 m" "`utěšnění konce chrániček vyvedených nad terén - 2 ks" "`spojkování chrániček těsnícím kroužkem - 2 ks" "`seříznutí chrániček aby přisedly k těsnění - 2 ks" 21.0 = 21,000 [A] "`1 chráničkaDN 110 délky 13 m vč. vyvedení nad terén min. 0,5 m" "`utěšnění konce chrániček vyvedených nad terén - 2 ks" "`spojkování chrániček těsnícím kroužkem - 2 ks" "`seříznutí chrániček aby přisedly k těsnění - 2 ks" 15.0 = 15,000 [B] Celkem: 21+15 = 36,000 [C]
TS |  |  |  | položky pro zhotovení potrubí platí bez ohledu na sklon zahrnuje: - výrobní dokumentaci (včetně technologického předpisu) - dodání veškerého trubního a pomocného materiálu (trouby, trubky, tvarovky, spojovací a těsnící materiál a pod.), podpěrných, závěsných a upevňovacích prvků, včetně potřebných úprav - úprava a příprava podkladu a podpěr, očištění a ošetření podkladu a podpěr - zřízení plně funkčního potrubí, kompletní soustavy, podle příslušného technologického předpisu - zřízení potrubí i jednotlivých částí po etapách, včetně pracovních spar a spojů, pracovního zaslepení konců a pod. - úprava prostupů, průchodů šachtami a komorami, okolí podpěr a vyústění, zaústění, napojení, vyvedení a upevnění odpad. výustí - ochrana potrubí nátěrem (vč. úpravy povrchu), případně izolací, nejsou-li tyto práce předmětem jiné položky - úprava, očištění a ošetření prostoru kolem potrubí včetně případně předepsaného utěsnění konců chrániček - položky platí pro práce prováděné v prostoru zapaženém i nezapaženém a i v kolektorech, chráničkách
P | 27 | 899309 |  | DOPLŇKY NA POTRUBÍ - VÝSTRAŽNÁ FÓLIE | M | 36 | 0 | 0 |  | 0 | 3
PP
VV |  |  |  | "`viz projektová dokumentace, TZ a výkaz projektanta" "`Chráničky kabelových tras" 21.0 = 21,000 [A] 15.0 = 15,000 [B] Celkem: 21+15 = 36,000 [C]
TS |  |  |  | - Položka zahrnuje veškerý materiál, výrobky a polotovary, včetně mimostaveništní a vnitrostaveništní dopravy (rovněž přesuny), včetně naložení a složení,případně s uložením.
P | 28 | 899522 |  | OBETONOVÁNÍ POTRUBÍ Z PROSTÉHO BETONU DO C12/15 | M3 | 3 | 0 | 0 |  | 0 | 3
PP
VV |  |  |  | "`viz projektová dokumentace, TZ a výkaz projektanta" "`Chráničky kabelových tras" "`uložení v betonové mazanině 0,35 x 0,30 m délky 19 m" 2.0 = 2,000 [A] "`uložení v betonové mazanině 0,35 x 0,30 m délky 13 m" 1.0 = 1,000 [B] Celkem: 2+1 = 3,000 [C]
TS |  |  |  | - dodání čerstvého betonu (betonové směsi) požadované kvality, jeho uložení do požadovaného tvaru při jakékoliv hustotě výztuže, konzistenci čerstvého betonu a způsobu hutnění, ošetření a ochranu betonu, - zhotovení nepropustného, mrazuvzdorného betonu a betonu požadované trvanlivosti a vlastností, - užití potřebných přísad a technologií výroby betonu, - zřízení pracovních a dilatačních spar, včetně potřebných úprav, výplně, vložek, opracování, očištění a ošetření, - bednění požadovaných konstr. (i ztracené) s úpravou dle požadované kvality povrchu betonu, včetně odbedňovacích a odskružovacích prostředků, - podpěrné konstr. (skruže) a lešení všech druhů pro bednění, uložení čerstvého betonu, výztuže a doplňkových konstr., vč. požadovaných otvorů, ochranných a bezpečnostních opatření a základů těchto konstrukcí a lešení, - vytvoření kotevních čel, kapes, nálitků, a sedel, - zřízení všech požadovaných otvorů, kapes, výklenků, prostupů, dutin, drážek a pod., vč. ztížení práce a úprav kolem nich, - úpravy pro osazení výztuže, doplňkových konstrukcí a vybavení, - úpravy povrchu pro položení požadované izolace, povlaků a nátěrů, případně vyspravení, - ztížení práce u kabelových a injektážních trubek a ostatních zařízení osazovaných do betonu, - konstrukce betonových kloubů, upevnění kotevních prvků a doplňkových konstrukcí, - nátěry zabraňující soudržnost betonu a bednění, - výplň, těsnění a tmelení spar a spojů, - opatření povrchů betonu izolací proti zemní vlhkosti v částech, kde přijdou do styku se zeminou nebo kamenivem, - případné zřízení spojovací vrstvy u základů, - úpravy pro osazení zařízení ochrany konstrukce proti vlivu bludných proudů
SD |  | 9 |  | Ostatní konstrukce a práce, bourání |  |  |  | 0
P | 29 | 96615 |  | BOURÁNÍ KONSTRUKCÍ Z PROSTÉHO BETONU | M3 | 64.801 | 0 | 0 |  | 0 | 3
PP
VV |  |  |  | "`bourání betonu ve výkopu" 3240.025*0.020 = 64,801 [A] Celkem: 64.801 = 64,801 [B]
TS |  |  |  | položka zahrnuje: - rozbourání konstrukce bez ohledu na použitou technologii - veškeré pomocné konstrukce (lešení a pod.) - veškerou manipulaci s vybouranou sutí a hmotami včetně uložení na skládku. Nezahrnuje poplatek za skládku, který se vykazuje v položce 0141** (s výjimkou malého množství bouraného materiálu, kde je možné poplatek zahrnout do jednotkové ceny bourání – tento fakt musí být uveden v doplňujícím textu k položce) - veškeré další práce plynoucí z technologického předpisu a z platných předpisů
P | 30 | 96616 |  | BOURÁNÍ KONSTRUKCÍ ZE ŽELEZOBETONU | M3 | 32.4 | 0 | 0 |  | 0 | 3
PP
VV |  |  |  | "`bourání železobetonu ve výkopu" 3240.025*0.010 = 32,400 [A] Celkem: 32.4 = 32,400 [B]
TS |  |  |  | položka zahrnuje: - rozbourání konstrukce bez ohledu na použitou technologii - veškeré pomocné konstrukce (lešení a pod.) - veškerou manipulaci s vybouranou sutí a hmotami včetně uložení na skládku. Nezahrnuje poplatek za skládku, který se vykazuje v položce 0141** (s výjimkou malého množství bouraného materiálu, kde je možné poplatek zahrnout do jednotkové ceny bourání – tento fakt musí být uveden v doplňujícím textu k položce) - veškeré další práce plynoucí z technologického předpisu a z platných předpisů
P | 31 | R92712 |  | DOČASNÉ DOPRAVNÍ ZAŘÍZENÍ | KPL | 1 | 0 | 0 |  | 0 | 3
PP |  |  |  | DOČASNÉ DOPRAVNÍ ZAŘÍZENÍ
VV |  |  |  | "`vypracování a projednání dočasného dopravního zařízení" "`vypracování a projednání a aktualizace případných signálních plánů" "`samotné značení včetně světlené signalizace" "`včetně případných objížděk, atd..." "`zahrnuje veškeré náklady spojené s objednatelem požadovanými zařízeními" "`viz projektová dokumentace, TZ a výkaz projektanta" 1.0 = 1,000 [A]
TS
P | 32 | R93312 |  | RDS - DOPLNĚNÍ "Z" SOUŘADNIC DO VYTYČOVACÍHO VÝKRESU | KPL | 1 | 0 | 0 |  | 0 | 3
PP |  |  |  | RDS - DOPLNĚNÍ "Z" SOUŘADNIC DO VYTYČOVACÍHO VÝKRESU
TS
SD |  | 995 |  | Poplatky za skládky |  |  |  | 0
P | 33 | R015111 | 901 | NEOCEŇOVAT - POPLATKY ZA LIKVIDACI ODPADŮ NEKONTAMINOVANÝCH - 17 05 04 VYTĚŽENÉ ZEMINY A HORNINY - I. TŘÍDA TĚŽITELNOSTI VČ. DOPRAVY NA SKLÁDKU A MANIPULACE | T | 6323.121 | 0 | 0 |  | 0 | 3
PP |  |  |  | Evidenční položka
VV |  |  |  | "`viz pol. 11130 - sejmutí drnu" 5663.0*0.10*1.90 = 1075,970 [A] "`viz pol. 12373 - výkopy" 3240.025*1.90 = 6156,048 [B] "`viz pol. 13273 - výkopy rýh" 14.399*1.90 = 27,358 [C] "`viz pol. 17110 - násypy" -481.1*1.90 = -914,090 [D] "`viz pol. 17411 - zásypy" -11.666*1.90 = -22,165 [E] Celkem: 1075.97+6156.048+27.358+-914.09+-22.165 = 6323,121 [F]
TS |  |  |  | 1. Položka obsahuje: - veškeré poplatky provozovateli skládky, recyklační linky nebo jiného zařízení na zpracování nebo likvidaci odpadů související s převzetím, uložením, zpracováním nebo likvidací odpadu - náklady spojené s dopravou odpadu z místa stavby na místo převzetí provozovatelem skládky, recyklační linky nebo jiného zařízení na zpracování a likvidaci odpadů, veškerou manipulaci s odpadem 2. Způsob měření: Tunou se rozumí hmotnost odpadu vytříděného v souladu se zákonem č. 185/2001 Sb., o nakládání s odpady, v platném znění.
P | 34 | R015140 | 906 | NEOCEŇOVAT - POPLATKY ZA LIKVIDACI ODPADŮ NEKONTAMINOVANÝCH - 17 01 01 BETON Z DEMOLIC OBJEKTŮ, ZÁKLADŮ TV APOD. VČ. DOPRAVY NA SKLÁDKU A MANIPULACE (PROSTÝ A ARMOVANÝ BETON | T | 220.322 | 0 | 0 |  | 0 | 3
PP |  |  |  | Evidenční položka
VV |  |  |  | "`viz pol. 96615 - bourání betonu" 64.801*2.20 = 142,562 [A] "`viz pol. 96616 - bourání ŽB" 32.4*2.40 = 77,760 [B] Celkem: 142.562+77.76 = 220,322 [C]
TS
P | 35 | R015330 | 925 | NEOCEŇOVAT - POPLATKY ZA LIKVIDACI ODPADŮ NEKONTAMINOVANÝCH - 17 05 04 KAMENNÁ SUŤ VČ. DOPRAVY NA SKLÁDKU A MANIPULACE | T | 71.186 | 0 | 0 |  | 0 | 3
PP |  |  |  | Evidenční položka
VV |  |  |  | "`viz pol. 11332 - kamenivo" 34.725*2.05 = 71,186 [A]
TS

## D.2D.2.1D.2.1.8SO 22-18-08SO ~1
EstiCon |  |  |  | Firma: | [6 empty] | 3
Soupis prací objektu
S | Stavba: | 5003720017-zm08 |  | Modernizace trati Brno - Přerov, 4. stavba Nezamyslice - Kojetín |  |  | SO 22-18-08.02 | 0 |  | 0 | 2
O | Objekt: | D.2 |  | STAVEBNÍ OBJEKTY | [5 empty] | 0.15 | 2
O1 | Objekt: | D.2.1 |  | Inženýrské objekty | [5 empty] | 0.21
O2 | Objekt: | D.2.1.8 |  | Pozemní komunikace
O3 | Objekt: | SO 22-18-08 |  | Nezamyslice – Kojetín, účelová komunikace v km 63,1 – 63,7
O4 | Rozpočet: | SO 22-18-08.02 |  | Nezamyslice – Kojetín, účelová komunikace v km 63,0 – 63,1
Typ | Poř. číslo | Kód položky | Varianta | Název Položky | MJ | Množství | Cena |  | Cenová soustava
[7 empty] | Jednotková | Celkem
0 | 1 | 2 | 3 | 4 | 5 | 6 | 7 | 8 | 9
SD |  | 1 |  | Zemní práce |  |  |  | 0
P | 1 | 11130 |  | SEJMUTÍ DRNU | M2 | 66 | 0 | 0 |  | 0 | 3
PP
VV |  |  |  | "`viz projektová dokumentace, TZ a výkaz projektanta" "`Sejmutí drnu v tl. 100 mm" 66.0 = 66,000 [A]
TS |  |  |  | včetně vodorovné dopravy a uložení na skládku
P | 2 | 12110 |  | SEJMUTÍ ORNICE NEBO LESNÍ PŮDY | M3 | 409.02 | 0 | 0 |  | 0 | 3
PP
VV |  |  |  | "`viz projektová dokumentace, TZ a výkaz projektanta" "`sejmutí podorniční vrstvy zeminy" "`Tato podorniční vrstva bude dočasně po dobu stavby uložena na deponii, která se nachází v prostoru stavby do vzdálenosti do 15 km" "`Po dokončení stavby bude tato podorniční vrstva použita na zpětné ohumusení a osetí travním semenem." "`Podornice proměnné tloušťky" 401.0*1.0*1.02 = 409,020 [A] Celkem: 409.02 = 409,020 [B]
TS |  |  |  | položka zahrnuje sejmutí ornice bez ohledu na tloušťku vrstvy a její vodorovnou dopravu nezahrnuje uložení na trvalou skládku
P | 3 | 12110B |  | SEJMUTÍ ORNICE NEBO LESNÍ PŮDY - DOPRAVA | M3KM | 6135.3 | 0 | 0 |  | 0 | 3
PP
VV |  |  |  | "`odvoz sejmuté podorniční (humózní) vrstvy na meziskládku" (409.020)*15 = 6135,300 [A] Celkem: 6135.3 = 6135,300 [B]
TS |  |  |  | Položka zahrnuje samostatnou dopravu zeminy. Množství se určí jako součin kubatutry [m3] a požadované vzdálenosti [km].
P | 4 | 12273 |  | ODKOPÁVKY A PROKOPÁVKY OBECNÉ TŘ. I | M3 | 374.625 | 0 | 0 |  | 0 | 3
PP
VV |  |  |  | "`dovoz z meziskládky" "`zemina pro ohumusování" 186.25*0.10 = 18,625 [A] "`zemina do násypu" 4 = 4,000 [B] "`zemina pro násyp se zlepšením" 352.0 = 352,000 [C] Celkem: 18.625+4+352 = 374,625 [D]
TS |  |  |  | položka zahrnuje: - vodorovná a svislá doprava, přemístění, přeložení, manipulace s výkopkem - kompletní provedení vykopávky nezapažené i zapažené - ošetření výkopiště po celou dobu práce v něm vč. klimatických opatření - ztížení vykopávek v blízkosti podzemního vedení, konstrukcí a objektů vč. jejich dočasného zajištění - ztížení pod vodou, v okolí výbušnin, ve stísněných prostorech a pod. - příplatek za lepivost - těžení po vrstvách, pásech a po jiných nutných částech (figurách) - čerpání vody vč. čerpacích jímek, potrubí a pohotovostní čerpací soupravy (viz ustanovení k pol. 1151,2) - potřebné snížení hladiny podzemní vody - těžení a rozpojování jednotlivých balvanů - vytahování a nošení výkopku - svahování a přesvah. svahů do konečného tvaru, výměna hornin v podloží a v pláni znehodnocené klimatickými vlivy - ruční vykopávky, odstranění kořenů a napadávek - pažení, vzepření a rozepření vč. přepažování (vyjma štětových stěn) - úpravu, ochranu a očištění dna, základové spáry, stěn a svahů - zhutnění podloží, případně i svahů vč. svahování - zřízení stupňů v podloží a lavic na svazích, není-li pro tyto práce zřízena samostatná položka - udržování výkopiště a jeho ochrana proti vodě - odvedení nebo obvedení vody v okolí výkopiště a ve výkopišti - třídění výkopku - veškeré pomocné konstrukce umožňující provedení vykopávky (příjezdy, sjezdy, nájezdy, lešení, podpěr. konstr., přemostění, zpevněné plochy, zakrytí a pod.) - nezahrnuje uložení zeminy (na skládku, do násypu) ani poplatky za skládku, vykazují se v položce č.0141**
P | 5 | 12273B |  | ODKOPÁVKY A PROKOPÁVKY OBECNÉ TŘ. I - DOPRAVA | M3KM | 5619.375 | 0 | 0 |  | 0 | 3
PP
VV |  |  |  | "`dovoz z meziskládky" "`zemina pro ohumusování" (186.25*0.10)*15 = 279,375 [A] "`zemina do násypu" (4)*15 = 60,000 [B] "`zemina pro násyp se zlepšením" 352.0*15 = 5280,000 [C] Celkem: 279.375+60+5280 = 5619,375 [D]
TS |  |  |  | Položka zahrnuje samostatnou dopravu zeminy. Množství se určí jako součin kubatutry [m3] a požadované vzdálenosti [km].
P | 6 | 12373 |  | ODKOP PRO SPOD STAVBU SILNIC A ŽELEZNIC TŘ. I | M3 | 32 | 0 | 0 |  | 0 | 3
PP
VV |  |  |  | "`viz projektová dokumentace, TZ a výkaz projektanta" "`ruční výkop - 10 % " "`výkopy" "`Účelová komunikace" 32.0 = 32,000 [A] Celkem: 32 = 32,000 [B]
TS |  |  |  | položka zahrnuje: - vodorovná a svislá doprava, přemístění, přeložení, manipulace s výkopkem - kompletní provedení vykopávky nezapažené i zapažené - ošetření výkopiště po celou dobu práce v něm vč. klimatických opatření - ztížení vykopávek v blízkosti podzemního vedení, konstrukcí a objektů vč. jejich dočasného zajištění - ztížení pod vodou, v okolí výbušnin, ve stísněných prostorech a pod. - příplatek za lepivost - těžení po vrstvách, pásech a po jiných nutných částech (figurách) - čerpání vody vč. čerpacích jímek, potrubí a pohotovostní čerpací soupravy (viz ustanovení k pol. 1151,2) - potřebné snížení hladiny podzemní vody - těžení a rozpojování jednotlivých balvanů - vytahování a nošení výkopku - svahování a přesvah. svahů do konečného tvaru, výměna hornin v podloží a v pláni znehodnocené klimatickými vlivy - ruční vykopávky, odstranění kořenů a napadávek - pažení, vzepření a rozepření vč. přepažování (vyjma štětových stěn) - úpravu, ochranu a očištění dna, základové spáry, stěn a svahů - zhutnění podloží, případně i svahů vč. svahování - zřízení stupňů v podloží a lavic na svazích, není-li pro tyto práce zřízena samostatná položka - udržování výkopiště a jeho ochrana proti vodě - odvedení nebo obvedení vody v okolí výkopiště a ve výkopišti - třídění výkopku - veškeré pomocné konstrukce umožňující provedení vykopávky (příjezdy, sjezdy, nájezdy, lešení, podpěr. konstr., přemostění, zpevněné plochy, zakrytí a pod.) - nezahrnuje uložení zeminy (na skládku, do násypu) ani poplatky za skládku, vykazují se v položce č.0141**
P | 7 | 12373B |  | ODKOP PRO SPOD STAVBU SILNIC A ŽELEZNIC TŘ. I - DOPRAVA | M3KM | 60 | 0 | 0 |  | 0 | 3
PP
VV |  |  |  | "`odvoz na meziskládku - použití do násypů" 4*15 = 60,000 [A]
TS |  |  |  | Položka zahrnuje samostatnou dopravu zeminy. Množství se určí jako součin kubatutry [m3] a požadované vzdálenosti [km].
P | 8 | 17110 |  | ULOŽENÍ SYPANINY DO NÁSYPŮ SE ZHUTNĚNÍM | M3 | 4 | 0 | 0 |  | 0 | 3
PP
VV |  |  |  | "`viz projektová dokumentace, TZ a výkaz projektanta" "`Dosyp" "`DOSYP ZEMINOU ZÍSKANOU Z VÝKOPU" 4.0 = 4,000 [A] Celkem: 4 = 4,000 [B]
TS |  |  |  | položka zahrnuje: - kompletní provedení zemní konstrukce vč. výběru vhodného materiálu - úprava ukládaného materiálu vlhčením, tříděním, promícháním nebo vysoušením, příp. jiné úpravy za účelem zlepšení jeho mech. vlastností - hutnění i různé míry hutnění - ošetření úložiště po celou dobu práce v něm vč. klimatických opatření - ztížení v okolí vedení, konstrukcí a objektů a jejich dočasné zajištění - ztížení provádění vč. hutnění ve ztížených podmínkách a stísněných prostorech - ztížené ukládání sypaniny pod vodu - ukládání po vrstvách a po jiných nutných částech (figurách) vč. dosypávek - spouštění a nošení materiálu - výměna částí zemní konstrukce znehodnocené klimatickými vlivy - ruční hutnění a výplň jam a prohlubní v podloží - úprava, očištění, ochrana a zhutnění podloží - svahování, hutnění a uzavírání povrchů svahů - zřízení lavic na svazích - udržování úložiště a jeho ochrana proti vodě - odvedení nebo obvedení vody v okolí úložiště a v úložišti - veškeré pomocné konstrukce umožňující provedení zemní konstrukce (příjezdy, sjezdy, nájezdy, lešení, podpěrné konstrukce, přemostění, zpevněné plochy, zakrytí a pod.)
P | 9 | 17120 |  | ULOŽENÍ SYPANINY DO NÁSYPŮ A NA SKLÁDKY BEZ ZHUTNĚNÍ | M3 | 413.02 | 0 | 0 |  | 0 | 3
PP
VV |  |  |  | "`uložení na meziskládce" "`sejmutá podorniční (humózní) vrstva" 409.020 = 409,020 [A] "`zemina do násypu" 4 = 4,000 [B] Celkem: 409.02+4 = 413,020 [C]
TS |  |  |  | položka zahrnuje: - kompletní provedení zemní konstrukce do předepsaného tvaru - ošetření úložiště po celou dobu práce v něm vč. klimatických opatření - ztížení v okolí vedení, konstrukcí a objektů a jejich dočasné zajištění - ztížení provádění ve ztížených podmínkách a stísněných prostorech - ztížené ukládání sypaniny pod vodu - ukládání po vrstvách a po jiných nutných částech (figurách) vč. dosypávek - spouštění a nošení materiálu - úprava, očištění a ochrana podloží a svahů - svahování, uzavírání povrchů svahů - udržování úložiště a jeho ochrana proti vodě - odvedení nebo obvedení vody v okolí úložiště a v úložišti - veškeré pomocné konstrukce umožňující provedení zemní konstrukce (příjezdy, sjezdy, nájezdy, lešení, podpěrné konstrukce, přemostění, zpevněné plochy, zakrytí a pod.)
P | 10 | 17171 |  | ULOŽENÍ SYPANINY DO NÁSYPŮ VRSTEVNATÝCH SE ZHUT SE ZLEPŠENÍM ZEMINY | M3 | 352 | 0 | 0 |  | 0 | 3
PP
VV |  |  |  | "`viz projektová dokumentace, TZ a výkaz projektanta" "`Násyp (z vykopané zeminy+stabilizace směsným hydraulickým silničním pojivem (objem pojiva do 3 %))" "`Účelová komunikace" 352.0 = 352,000 [A]
TS |  |  |  | položka zahrnuje: - kompletní provedení zemní konstrukce vč. výběru vhodného materiálu - úprava ukládaného materiálu vlhčením, tříděním, promícháním nebo vysoušením, příp. jiné úpravy za účelem zlepšení jeho mech. vlastností - hutnění i různé míry hutnění - ošetření úložiště po celou dobu práce v něm vč. klimatických opatření - ztížení v okolí vedení, konstrukcí a objektů a jejich dočasné zajištění - ztížení provádění vč. hutnění ve ztížených podmínkách a stísněných prostorech - ztížené ukládání sypaniny pod vodu - ukládání po vrstvách a po jiných nutných částech (figurách) vč. dosypávek - spouštění a nošení materiálu - výměna částí zemní konstrukce znehodnocené klimatickými vlivy - ruční hutnění a výplň jam a prohlubní v podloží - úprava, očištění, ochrana a zhutnění podloží - svahování, hutnění a uzavírání povrchů svahů - zřízení lavic na svazích - udržování úložiště a jeho ochrana proti vodě - odvedení nebo obvedení vody v okolí úložiště a v úložišti - veškeré pomocné konstrukce umožňující provedení zemní konstrukce (příjezdy, sjezdy, nájezdy, lešení, podpěrné konstrukce, přemostění, zpevněné plochy, zakrytí a pod.)
P | 11 | 18110 |  | ÚPRAVA PLÁNĚ SE ZHUTNĚNÍM V HORNINĚ TŘ. I | M2 | 419 | 0 | 0 |  | 0 | 3
PP
VV |  |  |  | "`viz projektová dokumentace, TZ a výkaz projektanta" "`Úprava zemní pláně" 419.0 = 419,000 [A]
TS |  |  |  | položka zahrnuje úpravu pláně včetně vyrovnání výškových rozdílů. Míru zhutnění určuje projekt.
P | 12 | 18231 |  | ROZPROSTŘENÍ ORNICE V ROVINĚ V TL DO 0,10M | M2 | 186.25 | 0 | 0 |  | 0 | 3
PP
VV |  |  |  | "`viz projektová dokumentace, TZ a výkaz projektanta" "`ohumusování tl. 100mm a osetí" (111.0+38.0)*1.25 = 186,250 [A] Celkem: 186.25 = 186,250 [B]
TS |  |  |  | položka zahrnuje: nutné přemístění ornice z dočasných skládek vzdálených do 50m rozprostření ornice v předepsané tloušťce v rovině a ve svahu do 1:5
P | 13 | 18242 |  | ZALOŽENÍ TRÁVNÍKU HYDROOSEVEM NA ORNICI | M2 | 186.25 | 0 | 0 |  | 0 | 3
PP
VV |  |  |  | "`viz projektová dokumentace, TZ a výkaz projektanta" "`ohumusování tl. 100mm a osetí" 186.25 = 186,250 [A] Celkem: 186.25 = 186,250 [B]
TS |  |  |  | Zahrnuje dodání předepsané travní směsi, hydroosev na ornici, zalévání, první pokosení, to vše bez ohledu na sklon terénu
P | 14 | 18247 |  | OŠETŘOVÁNÍ TRÁVNÍKU | M2 | 186.25 | 0 | 0 |  | 0 | 3
PP
VV |  |  |  | "`viz projektová dokumentace, TZ a výkaz projektanta" "`ohumusování tl. 100mm a osetí" 186.25 = 186,250 [A] Celkem: 186.25 = 186,250 [B]
TS |  |  |  | Zahrnuje pokosení se shrabáním, naložení shrabků na dopravní prostředek, s odvozem a se složením, to vše bez ohledu na sklon terénu zahrnuje nutné zalití a hnojení
P | 15 | 18600 |  | ZALÉVÁNÍ VODOU | M3 | 1.863 | 0 | 0 |  | 0 | 3
PP
VV |  |  |  | "`viz projektová dokumentace, TZ a výkaz projektanta" "`10l / m2" "`ohumusování tl. 100mm a osetí" 186.25*10*0.001 = 1,863 [A] Celkem: 1.863 = 1,863 [B]
TS |  |  |  | položka zahrnuje veškerý materiál, výrobky a polotovary, včetně mimostaveništní a vnitrostaveništní dopravy (rovněž přesuny), včetně naložení a složení, případně s uložením
P | 16 | R0251 |  | STATICKÁ ZATĚŽOVACÍ ZKOUŠKA | KUS | 3 | 0 | 0 |  | 0 | 3
PP |  |  |  | STATICKÁ ZATĚŽOVACÍ ZKOUŠKA
VV |  |  |  | "`zahrnuje veškeré náklady spojené s objednatelem požadovanými zkouškami" "`viz projektová dokumentace, TZ a výkaz projektanta" 1*3 = 3,000 [A]
TS
SD |  | 2 |  | Zakládání |  |  |  | 0
P | 17 | 21461E |  | SEPARAČNÍ GEOTEXTILIE DO 500G/M2 | M2 | 607.1 | 0 | 0 |  | 0 | 3
PP
VV |  |  |  | "`viz projektová dokumentace, TZ a výkaz projektanta" "`SEPARAČNÍ NETKANÁ GEOTEXTÍLIE 500 g/m2" 467.0*1.30 = 607,100 [A]
TS |  |  |  | Položka zahrnuje: - dodávku předepsané geotextilie - úpravu, očištění a ochranu podkladu - přichycení k podkladu, případně zatížení - úpravy spojů a zajištění okrajů - úpravy pro odvodnění - nutné přesahy - mimostaveništní a vnitrostaveništní dopravu
P | 18 | 215663 |  | ÚPRAVA PODLOŽÍ HYDRAULICKÝMI POJIVY DO 2% HL DO 0,5M | M2 | 52.5 | 0 | 0 |  | 0 | 3
PP
VV |  |  |  | "`viz projektová dokumentace, TZ a výkaz projektanta" "`Výměnná vrstva - stabilizace směsným hydraulickým silničním pojivem v tloušťce 400 mm" "`(objem pojiva do 3%)" 21.0/0.40 = 52,500 [A]
TS |  |  |  | položka zahrnuje zafrézování předepsaného množství hydraulického pojiva do podloží do hloubky do 0,5m, zhutnění druh hydraulického pojiva stanoví zadávací dokumentace
P | 19 | 215669 |  | ÚPRAVA PODLOŽÍ HYDRAULICKÝMI POJIVY HL DO 0,5M - PŘÍPLATEK ZA DALŠÍCH 0,5% | M2 | 105 | 0 | 0 |  | 0 | 3
PP
VV |  |  |  | "`viz projektová dokumentace, TZ a výkaz projektanta" "`Výměnná vrstva - stabilizace směsným hydraulickým silničním pojivem v tloušťce 400 mm" "`(objem pojiva do 3%)" (21.0/0.40)*2 = 105,000 [A]
TS |  |  |  | položka zahrnuje příplatek za 0,5% dalšího (i započatého) množství hydraulického pojiva přes 2% druh hydraulického pojiva stanoví zadávací dokumentace
SD |  | 5 |  | Komunikace pozemní |  |  |  | 0
P | 20 | 56314 |  | VOZOVKOVÉ VRSTVY Z MECHANICKY ZPEVNĚNÉHO KAMENIVA TL. DO 200MM | M2 | 317 | 0 | 0 |  | 0 | 3
PP
VV |  |  |  | "`viz projektová dokumentace, TZ a výkaz projektanta" "`SKLADBA ÚČELOVÉ KOMUNIKACE" "`Hrubé drcené kamenivo fr. 32/63 HDK 200 mm" 317.0 = 317,000 [A]
TS |  |  |  | - dodání kameniva předepsané kvality a zrnitosti - rozprostření a zhutnění vrstvy v předepsané tloušťce - zřízení vrstvy bez rozlišení šířky, pokládání vrstvy po etapách - nezahrnuje postřiky, nátěry
P | 21 | 56335 |  | VOZOVKOVÉ VRSTVY ZE ŠTĚRKODRTI TL. DO 250MM | M2 | 400 | 0 | 0 |  | 0 | 3
PP
VV |  |  |  | "`viz projektová dokumentace, TZ a výkaz projektanta" "`SKLADBA ÚČELOVÉ KOMUNIKACE" "`ŠTĚRKODRŤ FRAKCE 32/63 ŠDB 220 mm" 400.0 = 400,000 [A]
TS |  |  |  | - dodání kameniva předepsané kvality a zrnitosti - rozprostření a zhutnění vrstvy v předepsané tloušťce - zřízení vrstvy bez rozlišení šířky, pokládání vrstvy po etapách - nezahrnuje postřiky, nátěry
P | 22 | 56963 |  | ZPEVNĚNÍ KRAJNIC Z RECYKLOVANÉHO MATERIÁLU TL DO 150MM | M2 | 37.5 | 0 | 0 |  | 0 | 3
PP
VV |  |  |  | "`viz projektová dokumentace, TZ a výkaz projektanta" "`Nezpevněná krajnice šířky 0,25 m; tl. 0,15m z asfaltového recyklátu fr. 0/22" 150.0*0.250 = 37,500 [A]
TS |  |  |  | - dodání recyklátu v požadované kvalitě - očištění podkladu - uložení recyklátu dle předepsaného technologického předpisu, zhutnění vrstvy v předepsané tloušťce - zřízení vrstvy bez rozlišení šířky, pokládání vrstvy po etapách, včetně pracovních spar a spojů - úpravu napojení, ukončení - nezahrnuje postřiky, nátěry
P | 23 | R57627 |  | POSYP KAMENIVEM DRCENÝM 35KG/M2 | M2 | 317 | 0 | 0 |  | 0 | 3
PP |  |  |  | POSYP KAMENIVEM DRCENÝM 35KG/M2
VV |  |  |  | "`viz projektová dokumentace, TZ a výkaz projektanta" "`SKLADBA ÚČELOVÉ KOMUNIKACE" "`Povrch vrstvy HDK se uzavře a zpevní zavibrováním výplňového kameniva (např. lomové výsivky) v množství cca 20-35 kg/m2 (dle zrnitosti kostry) " 317.0 = 317,000 [A]
TS |  |  |  | - dodání kameniva předepsané kvality a zrnitosti - posyp předepsaným množstvím
SD |  | 9 |  | Ostatní konstrukce a práce, bourání |  |  |  | 0
P | 24 | 96615 |  | BOURÁNÍ KONSTRUKCÍ Z PROSTÉHO BETONU | M3 | 0.64 | 0 | 0 |  | 0 | 3
PP
VV |  |  |  | "`bourání betonu ve výkopu" 32*0.020 = 0,640 [A] Celkem: 0.64 = 0,640 [B]
TS |  |  |  | položka zahrnuje: - rozbourání konstrukce bez ohledu na použitou technologii - veškeré pomocné konstrukce (lešení a pod.) - veškerou manipulaci s vybouranou sutí a hmotami včetně uložení na skládku. Nezahrnuje poplatek za skládku, který se vykazuje v položce 0141** (s výjimkou malého množství bouraného materiálu, kde je možné poplatek zahrnout do jednotkové ceny bourání – tento fakt musí být uveden v doplňujícím textu k položce) - veškeré další práce plynoucí z technologického předpisu a z platných předpisů
P | 25 | 96616 |  | BOURÁNÍ KONSTRUKCÍ ZE ŽELEZOBETONU | M3 | 0.32 | 0 | 0 |  | 0 | 3
PP
VV |  |  |  | "`bourání železobetonu ve výkopu" 32*0.010 = 0,320 [A] Celkem: 0.32 = 0,320 [B]
TS |  |  |  | položka zahrnuje: - rozbourání konstrukce bez ohledu na použitou technologii - veškeré pomocné konstrukce (lešení a pod.) - veškerou manipulaci s vybouranou sutí a hmotami včetně uložení na skládku. Nezahrnuje poplatek za skládku, který se vykazuje v položce 0141** (s výjimkou malého množství bouraného materiálu, kde je možné poplatek zahrnout do jednotkové ceny bourání – tento fakt musí být uveden v doplňujícím textu k položce) - veškeré další práce plynoucí z technologického předpisu a z platných předpisů
P | 26 | R92713 |  | DOČASNÉ DOPRAVNÍ ZAŘÍZENÍ | KPL | 1 | 0 | 0 |  | 0 | 3
PP |  |  |  | DOČASNÉ DOPRAVNÍ ZAŘÍZENÍ
VV |  |  |  | "`vypracování a projednání dočasného dopravního zařízení" "`vypracování a projednání a aktualizace případných signálních plánů" "`samotné značení včetně světlené signalizace" "`včetně případných objížděk, atd..." "`zahrnuje veškeré náklady spojené s objednatelem požadovanými zařízeními" "`viz projektová dokumentace, TZ a výkaz projektanta" 1.0 = 1,000 [A]
TS
P | 27 | R93313 |  | RDS - DOPLNĚNÍ "Z" SOUŘADNIC DO VYTYČOVACÍHO VÝKRESU | KPL | 1 | 0 | 0 |  | 0 | 3
PP |  |  |  | RDS - DOPLNĚNÍ "Z" SOUŘADNIC DO VYTYČOVACÍHO VÝKRESU
TS
SD |  | 995 |  | Poplatky za skládky |  |  |  | 0
P | 28 | R015111 | 901 | NEOCEŇOVAT - POPLATKY ZA LIKVIDACI ODPADŮ NEKONTAMINOVANÝCH - 17 05 04 VYTĚŽENÉ ZEMINY A HORNINY - I. TŘÍDA TĚŽITELNOSTI VČ. DOPRAVY NA SKLÁDKU A MANIPULACE | T | 65.74 | 0 | 0 |  | 0 | 3
PP |  |  |  | Evidenční položka
VV |  |  |  | "`viz pol. 11130 - sejmutí drnu" 66.0*0.10*1.90 = 12,540 [A] "`viz pol. 12373 - výkopy" 32*1.90 = 60,800 [B] "`viz pol. 17110 - násypy" -4*1.90 = -7,600 [C] Celkem: 12.54+60.8+-7.6 = 65,740 [D]
TS |  |  |  | 1. Položka obsahuje: - veškeré poplatky provozovateli skládky, recyklační linky nebo jiného zařízení na zpracování nebo likvidaci odpadů související s převzetím, uložením, zpracováním nebo likvidací odpadu - náklady spojené s dopravou odpadu z místa stavby na místo převzetí provozovatelem skládky, recyklační linky nebo jiného zařízení na zpracování a likvidaci odpadů, veškerou manipulaci s odpadem 2. Způsob měření: Tunou se rozumí hmotnost odpadu vytříděného v souladu se zákonem č. 185/2001 Sb., o nakládání s odpady, v platném znění.
P | 29 | R015140 | 906 | NEOCEŇOVAT - POPLATKY ZA LIKVIDACI ODPADŮ NEKONTAMINOVANÝCH - 17 01 01 BETON Z DEMOLIC OBJEKTŮ, ZÁKLADŮ TV APOD. VČ. DOPRAVY NA SKLÁDKU A MANIPULACE (PROSTÝ A ARMOVANÝ BETON | T | 2.176 | 0 | 0 |  | 0 | 3
PP |  |  |  | Evidenční položka
VV |  |  |  | "`viz pol. 96615 - bourání betonu" 0.64*2.20 = 1,408 [A] "`viz pol. 96616 - bourání ŽB" 0.32*2.40 = 0,768 [B] Celkem: 1.408+0.768 = 2,176 [C]
TS

## D.2D.2.1D.2.1.8SO 22-18-09SO 22
EstiCon |  |  |  | Firma: | [6 empty] | 3
Soupis prací objektu
S | Stavba: | 5003720017-zm08 |  | Modernizace trati Brno - Přerov, 4. stavba Nezamyslice - Kojetín |  |  | SO 22-18-09.01 | 0 |  | 0 | 2
O | Objekt: | D.2 |  | STAVEBNÍ OBJEKTY | [5 empty] | 0.15 | 2
O1 | Objekt: | D.2.1 |  | Inženýrské objekty | [5 empty] | 0.21
O2 | Objekt: | D.2.1.8 |  | Pozemní komunikace
O3 | Objekt: | SO 22-18-09 |  | Nezamyslice - Kojetín, účelová komunikace v km 64,1 - 64,4
O4 | Rozpočet: | SO 22-18-09.01 |  | Nezamyslice - Kojetín, účelová komunikace v km 64,1 - 64,4
Typ | Poř. číslo | Kód položky | Varianta | Název Položky | MJ | Množství | Cena |  | Cenová soustava
[7 empty] | Jednotková | Celkem
0 | 1 | 2 | 3 | 4 | 5 | 6 | 7 | 8 | 9
SD |  | 1 |  | Zemní práce |  |  |  | 0
P | 1 | 11332 |  | ODSTRANĚNÍ PODKLADŮ ZPEVNĚNÝCH PLOCH Z KAMENIVA NESTMELENÉHO | M3 | 15 | 0 | 0 |  | 0 | 3
PP
VV |  |  |  | "`viz projektová dokumentace, TZ a výkaz projektanta" "`odtěžení konstrukčních vrstev nezpevněné vozovky v tl. cca 200mm" 75.0*0.20 = 15,000 [A] Celkem: 15 = 15,000 [B]
TS |  |  |  | Položka zahrnuje veškerou manipulaci s vybouranou sutí a s vybouranými hmotami vč. uložení na skládku. Nezahrnuje poplatek za skládku, který se vykazuje v položce 0141** (s výjimkou malého množství bouraného materiálu, kde je možné poplatek zahrnout do jednotkové ceny bourání – tento fakt musí být uveden v doplňujícím textu k položce).
P | 2 | 12110 |  | SEJMUTÍ ORNICE NEBO LESNÍ PŮDY | M3 | 1601.55 | 0 | 0 |  | 0 | 3
PP
VV |  |  |  | "`viz projektová dokumentace, TZ a výkaz projektanta" "`sejmutí ornice v tl. 28cm, včetně následného odvozu a rozprostření na poli" 955.0*0.280 = 267,400 [A] "`sejmutí ornice v tl. 29cm, včetně následného odvozu a rozprostření na poli" 2265.0*0.290 = 656,850 [B] "`sejmutí ornice v tl. 31cm, včetně následného odvozu a rozprostření na poli" 1055.0*0.310 = 327,050 [C] "``---------------------------------------`" "`sejmutí podorniční (humózní) vrstvy, včetně následného odvozu a rozprostření na deponii, následné využítí pro ohumusení na stavbě" "`tl. 160 mm" 1055.0*0.160 = 168,800 [D] "`tl. 190 mm" 955,0*0.190 = 181,450 [E] Celkem: A+B+C+D+E = 1601,550 [F]
TS |  |  |  | položka zahrnuje sejmutí ornice bez ohledu na tloušťku vrstvy a její vodorovnou dopravu nezahrnuje uložení na trvalou skládku
P | 3 | 12110B |  | SEJMUTÍ ORNICE NEBO LESNÍ PŮDY - DOPRAVA | M3KM | 30279.75 | 0 | 0 |  | 0 | 3
PP
VV |  |  |  | "`odvoz sejmuté ornice k rozprostření na poli - 20 km" (955.0*0.280+2265.0*0.290+1055.0*0.310)*20 = 25026,000 [A] "``---------------------------------------------`" "`odvoz sejmuté podorniční (humózní) vrstvy na meziskládku" (1055.0*0.160+955,0*0.190)*15 = 5253,750 [B] Celkem: A+B = 30279,750 [C]
TS |  |  |  | Položka zahrnuje samostatnou dopravu zeminy. Množství se určí jako součin kubatutry [m3] a požadované vzdálenosti [km].
P | 4 | 12273 |  | ODKOPÁVKY A PROKOPÁVKY OBECNÉ TŘ. I | M3 | 1114.5 | 0 | 0 |  | 0 | 3
PP
VV |  |  |  | "`dovoz z meziskládky" "`zemina pro ohumusování" 30*0.10+1685*0.10 = 171,500 [A] "`zemina do násypu" 785,0 = 785,000 [B] "`zemina pro zásypy" 158 = 158,000 [C] Celkem: A+B+C = 1114,500 [D]
TS |  |  |  | položka zahrnuje: - vodorovná a svislá doprava, přemístění, přeložení, manipulace s výkopkem - kompletní provedení vykopávky nezapažené i zapažené - ošetření výkopiště po celou dobu práce v něm vč. klimatických opatření - ztížení vykopávek v blízkosti podzemního vedení, konstrukcí a objektů vč. jejich dočasného zajištění - ztížení pod vodou, v okolí výbušnin, ve stísněných prostorech a pod. - příplatek za lepivost - těžení po vrstvách, pásech a po jiných nutných částech (figurách) - čerpání vody vč. čerpacích jímek, potrubí a pohotovostní čerpací soupravy (viz ustanovení k pol. 1151,2) - potřebné snížení hladiny podzemní vody - těžení a rozpojování jednotlivých balvanů - vytahování a nošení výkopku - svahování a přesvah. svahů do konečného tvaru, výměna hornin v podloží a v pláni znehodnocené klimatickými vlivy - ruční vykopávky, odstranění kořenů a napadávek - pažení, vzepření a rozepření vč. přepažování (vyjma štětových stěn) - úpravu, ochranu a očištění dna, základové spáry, stěn a svahů - zhutnění podloží, případně i svahů vč. svahování - zřízení stupňů v podloží a lavic na svazích, není-li pro tyto práce zřízena samostatná položka - udržování výkopiště a jeho ochrana proti vodě - odvedení nebo obvedení vody v okolí výkopiště a ve výkopišti - třídění výkopku - veškeré pomocné konstrukce umožňující provedení vykopávky (příjezdy, sjezdy, nájezdy, lešení, podpěr. konstr., přemostění, zpevněné plochy, zakrytí a pod.) - nezahrnuje uložení zeminy (na skládku, do násypu) ani poplatky za skládku, vykazují se v položce č.0141**
P | 5 | 12273B |  | ODKOPÁVKY A PROKOPÁVKY OBECNÉ TŘ. I - DOPRAVA | M3KM | 16717.5 | 0 | 0 |  | 0 | 3
PP
VV |  |  |  | "`dovoz z meziskládky" "`zemina pro ohumusování" (30*0.10+1685*0.10)*15 = 2572,500 [A] "`zemina do násypu" (785,0)*15 = 11775,000 [B] "`zemina pro zásypy" 158*15 = 2370,000 [C] Celkem: A+B+C = 16717,500 [D]
TS |  |  |  | Položka zahrnuje samostatnou dopravu zeminy. Množství se určí jako součin kubatutry [m3] a požadované vzdálenosti [km].
P | 6 | 12373 |  | ODKOP PRO SPOD STAVBU SILNIC A ŽELEZNIC TŘ. I | M3 | 13287.625 | 0 | 0 |  | 0 | 3
PP
VV |  |  |  | "`viz projektová dokumentace, TZ a výkaz projektanta" "`ruční výkop - 15 % " "`výkop - obecný" 11802 = 11802,000 [A] "`případný výkop pro sanaci, " "Konstrukce chodníku - tl. 0,250 m" 112.0*0.250 = 28,000 [B] "Konstrukce vozovky - tl. 0,500m" 2915,25*0,5 = 1457,625 [D] Celkem: A+B+D = 13287,625 [E]
TS |  |  |  | položka zahrnuje: - vodorovná a svislá doprava, přemístění, přeložení, manipulace s výkopkem - kompletní provedení vykopávky nezapažené i zapažené - ošetření výkopiště po celou dobu práce v něm vč. klimatických opatření - ztížení vykopávek v blízkosti podzemního vedení, konstrukcí a objektů vč. jejich dočasného zajištění - ztížení pod vodou, v okolí výbušnin, ve stísněných prostorech a pod. - příplatek za lepivost - těžení po vrstvách, pásech a po jiných nutných částech (figurách) - čerpání vody vč. čerpacích jímek, potrubí a pohotovostní čerpací soupravy (viz ustanovení k pol. 1151,2) - potřebné snížení hladiny podzemní vody - těžení a rozpojování jednotlivých balvanů - vytahování a nošení výkopku - svahování a přesvah. svahů do konečného tvaru, výměna hornin v podloží a v pláni znehodnocené klimatickými vlivy - ruční vykopávky, odstranění kořenů a napadávek - pažení, vzepření a rozepření vč. přepažování (vyjma štětových stěn) - úpravu, ochranu a očištění dna, základové spáry, stěn a svahů - zhutnění podloží, případně i svahů vč. svahování - zřízení stupňů v podloží a lavic na svazích, není-li pro tyto práce zřízena samostatná položka - udržování výkopiště a jeho ochrana proti vodě - odvedení nebo obvedení vody v okolí výkopiště a ve výkopišti - třídění výkopku - veškeré pomocné konstrukce umožňující provedení vykopávky (příjezdy, sjezdy, nájezdy, lešení, podpěr. konstr., přemostění, zpevněné plochy, zakrytí a pod.) - nezahrnuje uložení zeminy (na skládku, do násypu) ani poplatky za skládku, vykazují se v položce č.0141**
P | 7 | 12373B |  | ODKOP PRO SPOD STAVBU SILNIC A ŽELEZNIC TŘ. I - DOPRAVA | M3KM | 11775 | 0 | 0 |  | 0 | 3
PP
VV |  |  |  | "`odvoz na meziskládku - použití do násypů" 785,0*15 = 11775,000 [A]
TS |  |  |  | Položka zahrnuje samostatnou dopravu zeminy. Množství se určí jako součin kubatutry [m3] a požadované vzdálenosti [km].
P | 8 | 13273 |  | HLOUBENÍ RÝH ŠÍŘ DO 2M PAŽ I NEPAŽ TŘ. I | M3 | 414.2 | 0 | 0 |  | 0 | 3
PP
VV |  |  |  | "`viz projektová dokumentace, TZ a výkaz projektanta" "`Odvodnění - VSAKOVACÍ ŽEBRO" "`výkop rýhy pro vsakovací žebro (0,6x1,0 m)" 262.0*0.60*1.0 = 157,200 [A] "`výkop rýhy pro umístění štěrbinového žlabu " 14.0 = 14,000 [B] "`Chránička (20) -S 20 KM 64,148, dl. 7,0m" "`Výkop rýhy pro chráničky š. 0,70m, hl. 1,8m, délky cca 7,0m (příložné pažení)" 9.0 = 9,000 [C] "`Chránička (21) -S21 KM 64,160, dl. 25,0m" "`Výkop rýhy pro chráničky š. 1,00m, hl. 2,0m, délky cca 25,0m (příložné pažení)" 50.0 = 50,000 [D] "`Chránička (22) - S22 KM 64,160, dl. 25,0m" "`Výkop rýhy pro chráničky š. 0,60m, hl. 1,8m, délky cca 25,0m (příložné pažení)" 28.0 = 28,000 [E] "`Chránička (23) -S23 KM 64,160, dl. 25,0m" "`Výkop rýhy pro chráničky š. 1,00m, hl. 2,0m, délky cca 25,0m (příložné pažení)" 50.0 = 50,000 [F] "`Chránička (24) - S24 KM 64,160, dl. 21,0m" "`Výkop rýhy pro chráničky š. 0,60m, hl. 1,8m, délky cca 21,0m (příložné pažení)" 28.0 = 28,000 [G] "`Chránička (25) -S25 KM 64,170, dl. 25,0m" "`Výkop rýhy pro chráničky š. 1,00m, hl. 2,0m, délky cca 25,0m (příložné pažení)" 50.0 = 50,000 [H] "`Chránička (26) - S26 KM 64,279, dl. 25,0m" "`Výkop rýhy pro chráničky š. 0,60m, hl. 1,8m, délky cca 25,0m (příložné pažení)" 28.0 = 28,000 [I] Celkem: 157.2+14+9+50+28+50+28+50+28 = 414,200 [J]
TS |  |  |  | položka zahrnuje: - vodorovná a svislá doprava, přemístění, přeložení, manipulace s výkopkem - kompletní provedení vykopávky nezapažené i zapažené - ošetření výkopiště po celou dobu práce v něm vč. klimatických opatření - ztížení vykopávek v blízkosti podzemního vedení, konstrukcí a objektů vč. jejich dočasného zajištění - ztížení pod vodou, v okolí výbušnin, ve stísněných prostorech a pod. - příplatek za lepivost - těžení po vrstvách, pásech a po jiných nutných částech (figurách) - čerpání vody vč. čerpacích jímek, potrubí a pohotovostní čerpací soupravy (viz ustanovení k pol. 1151,2) - potřebné snížení hladiny podzemní vody - těžení a rozpojování jednotlivých balvanů - vytahování a nošení výkopku - svahování a přesvah. svahů do konečného tvaru, výměna hornin v podloží a v pláni znehodnocené klimatickými vlivy - ruční vykopávky, odstranění kořenů a napadávek - pažení, vzepření a rozepření vč. přepažování (vyjma štětových stěn) - úpravu, ochranu a očištění dna, základové spáry, stěn a svahů - odvedení nebo obvedení vody v okolí výkopiště a ve výkopišti - třídění výkopku - veškeré pomocné konstrukce umožňující provedení vykopávky (příjezdy, sjezdy, nájezdy, lešení, podpěr. konstr., přemostění, zpevněné plochy, zakrytí a pod.) - nezahrnuje uložení zeminy (na skládku, do násypu) ani poplatky za skládku, vykazují se v položce č.0141**
P | 9 | 13273B |  | HLOUBENÍ RÝH ŠÍŘ DO 2M PAŽ I NEPAŽ TŘ. I - DOPRAVA | M3KM | 2370 | 0 | 0 |  | 0 | 3
PP
VV |  |  |  | "`odvoz na meziskládku - použití do zásypů" 158*15 = 2370,000 [A]
TS |  |  |  | Položka zahrnuje samostatnou dopravu zeminy. Množství se určí jako součin kubatutry [m3] a požadované vzdálenosti [km].
P | 10 | 17110 |  | ULOŽENÍ SYPANINY DO NÁSYPŮ SE ZHUTNĚNÍM | M3 | 785 | 0 | 0 |  | 0 | 3
PP
VV |  |  |  | "`viz projektová dokumentace, TZ a výkaz projektanta" "`násyp pod konstrukci vozovky z vhodných zemin dle ČSN 73 6133" 785,0 = 785,000 [A] Celkem: A = 785,000 [B]
TS |  |  |  | položka zahrnuje: - kompletní provedení zemní konstrukce vč. výběru vhodného materiálu - úprava ukládaného materiálu vlhčením, tříděním, promícháním nebo vysoušením, příp. jiné úpravy za účelem zlepšení jeho mech. vlastností - hutnění i různé míry hutnění - ošetření úložiště po celou dobu práce v něm vč. klimatických opatření - ztížení v okolí vedení, konstrukcí a objektů a jejich dočasné zajištění - ztížení provádění vč. hutnění ve ztížených podmínkách a stísněných prostorech - ztížené ukládání sypaniny pod vodu - ukládání po vrstvách a po jiných nutných částech (figurách) vč. dosypávek - spouštění a nošení materiálu - výměna částí zemní konstrukce znehodnocené klimatickými vlivy - ruční hutnění a výplň jam a prohlubní v podloží - úprava, očištění, ochrana a zhutnění podloží - svahování, hutnění a uzavírání povrchů svahů - zřízení lavic na svazích - udržování úložiště a jeho ochrana proti vodě - odvedení nebo obvedení vody v okolí úložiště a v úložišti - veškeré pomocné konstrukce umožňující provedení zemní konstrukce (příjezdy, sjezdy, nájezdy, lešení, podpěrné konstrukce, přemostění, zpevněné plochy, zakrytí a pod.)
P | 11 | 17120 |  | ULOŽENÍ SYPANINY DO NÁSYPŮ A NA SKLÁDKY BEZ ZHUTNĚNÍ | M3 | 1135.25 | 0 | 0 |  | 0 | 3
PP
VV |  |  |  | "`uložení na meziskládce" "`sejmutá podorniční (humózní) vrstva" 1055.0*0.160+955,0*0.190 = 350,250 [A] "`zemina do násypu" 785,0 = 785,000 [B] Celkem: A+B = 1135,250 [C]
TS |  |  |  | položka zahrnuje: - kompletní provedení zemní konstrukce do předepsaného tvaru - ošetření úložiště po celou dobu práce v něm vč. klimatických opatření - ztížení v okolí vedení, konstrukcí a objektů a jejich dočasné zajištění - ztížení provádění ve ztížených podmínkách a stísněných prostorech - ztížené ukládání sypaniny pod vodu - ukládání po vrstvách a po jiných nutných částech (figurách) vč. dosypávek - spouštění a nošení materiálu - úprava, očištění a ochrana podloží a svahů - svahování, uzavírání povrchů svahů - udržování úložiště a jeho ochrana proti vodě - odvedení nebo obvedení vody v okolí úložiště a v úložišti - veškeré pomocné konstrukce umožňující provedení zemní konstrukce (příjezdy, sjezdy, nájezdy, lešení, podpěrné konstrukce, přemostění, zpevněné plochy, zakrytí a pod.)
P | 12 | 17180 |  | ULOŽENÍ SYPANINY DO NÁSYPŮ Z NAKUPOVANÝCH MATERIÁLŮ | M3 | 309 | 0 | 0 |  | 0 | 3
PP
VV |  |  |  | "`viz projektová dokumentace, TZ a výkaz projektanta" "`DOSYPÁNÍ KRAJNICE - NÁSYP ZE ŠD FR. 0/32" 309,00 = 309,000 [A]
TS |  |  |  | položka zahrnuje: - kompletní provedení zemní konstrukce (násypového tělesa včetně aktivní zóny) včetně nákupu a dopravy materiálu dle zadávací dokumentace - úprava ukládaného materiálu vlhčením, tříděním, promícháním nebo vysoušením, příp. jiné úpravy za účelem zlepšení jeho mech. vlastností - hutnění i různé míry hutnění - ošetření úložiště po celou dobu práce v něm vč. klimatických opatření - ztížení v okolí vedení, konstrukcí a objektů a jejich dočasné zajištění - ztížení provádění vč. hutnění ve ztížených podmínkách a stísněných prostorech - ztížené ukládání sypaniny pod vodu - ukládání po vrstvách a po jiných nutných částech (figurách) vč. dosypávek - spouštění a nošení materiálu - výměna částí zemní konstrukce znehodnocené klimatickými vlivy - ruční hutnění a výplň jam a prohlubní v podloží - úprava, očištění, ochrana a zhutnění podloží - svahování, hutnění a uzavírání povrchů svahů - zřízení lavic na svazích - udržování úložiště a jeho ochrana proti vodě - odvedení nebo obvedení vody v okolí úložiště a v úložišti - veškeré pomocné konstrukce umožňující provedení zemní konstrukce (příjezdy, sjezdy, nájezdy, lešení, podpěrné konstrukce, přemostění, zpevněné plochy, zakrytí a pod.)
P | 13 | 17411 |  | ZÁSYP JAM A RÝH ZEMINOU SE ZHUTNĚNÍM | M3 | 158 | 0 | 0 |  | 0 | 3
PP
VV |  |  |  | "`viz projektová dokumentace, TZ a výkaz projektanta" "`Chránička (20) -S 20 KM 64,148, dl. 7,0m" "`Zához rýhy s chráničkou zeminou + hutnění po vrstvách max. 0.3m, celková tl. cca 1,4m, šířka rýhy 0,70 m (je možné použít výkopek ze stavby) - K1" 8.0 = 8,000 [A] "`Chránička (21) -S21 KM 64,160, dl. 25,0m" "`Zához rýhy s chráničkou zeminou + hutnění po vrstvách max. 0.3m, celková tl. cca 1,0m, šířka rýhy 1,0 m (je možné použít výkopek ze stavby) - K1" 27.0 = 27,000 [B] "`Chránička (22) - S22 KM 64,160, dl. 25,0m" "`Zához rýhy s chráničkou zeminou + hutnění po vrstvách max. 0.3m, celková tl. cca 1,4m, šířka rýhy 0,60m (je možné použít výkopek ze stavby) - K1" 22.0 = 22,000 [C] "`Chránička (23) -S23 KM 64,160, dl. 25,0m" "`Zához rýhy s chráničkou zeminou + hutnění po vrstvách max. 0.3m, celková tl. cca 1,3m, šířka rýhy 1,0 m (je možné použít výkopek ze stavby) - K1" 34.0 = 34,000 [D] "`Chránička (24) - S24 KM 64,160, dl. 21,0m" "`Zához rýhy s chráničkou zeminou + hutnění po vrstvách max. 0.3m, celková tl. cca 1,5m, šířka rýhy 0,60m (je možné použít výkopek ze stavby) - K1" 20.0 = 20,000 [E] "`Chránička (25) -S25 KM 64,170, dl. 25,0m" "`Zához rýhy s chráničkou zeminou + hutnění po vrstvách max. 0.3m, celková tl. cca 1,0m, šířka rýhy 1,0 m (je možné použít výkopek ze stavby) - K1" 25.0 = 25,000 [F] "`Chránička (26) - S26 KM 64,279, dl. 25,0m" "`Zához rýhy s chráničkou zeminou + hutnění po vrstvách max. 0.3m, celková tl. cca 1,4m, šířka rýhy 0,60m (je možné použít výkopek ze stavby) - K1" 22.0 = 22,000 [G] Celkem: 8+27+22+34+20+25+22 = 158,000 [H]
TS |  |  |  | položka zahrnuje: - kompletní provedení zemní konstrukce vč. výběru vhodného materiálu - úprava ukládaného materiálu vlhčením, tříděním, promícháním nebo vysoušením, příp. jiné úpravy za účelem zlepšení jeho mech. vlastností - hutnění i různé míry hutnění - ošetření úložiště po celou dobu práce v něm vč. klimatických opatření - ztížení v okolí vedení, konstrukcí a objektů a jejich dočasné zajištění - ztížení provádění vč. hutnění ve ztížených podmínkách a stísněných prostorech - ztížené ukládání sypaniny pod vodu - ukládání po vrstvách a po jiných nutných částech (figurách) vč. dosypávek - spouštění a nošení materiálu - výměna částí zemní konstrukce znehodnocené klimatickými vlivy - ruční hutnění - udržování úložiště a jeho ochrana proti vodě - odvedení nebo obvedení vody v okolí úložiště a v úložišti - veškeré pomocné konstrukce umožňující provedení zemní konstrukce (příjezdy, sjezdy, nájezdy, lešení, podpěrné konstrukce, přemostění, zpevněné plochy, zakrytí a pod.)
P | 14 | 18110 |  | ÚPRAVA PLÁNĚ SE ZHUTNĚNÍM V HORNINĚ TŘ. I | M2 | 3027.25 | 0 | 0 |  | 0 | 3
PP
VV |  |  |  | "`viz projektová dokumentace, TZ a výkaz projektanta" "`Úprava zemní pláně - vyrovnání, přehutnění" "`Konstrukce vozovky" 2915,25 = 2915,250 [A] "`Konstrukce chodníku" 112.0 = 112,000 [B] Celkem: A+B = 3027,250 [C]
TS |  |  |  | položka zahrnuje úpravu pláně včetně vyrovnání výškových rozdílů. Míru zhutnění určuje projekt.
P | 15 | 18221 |  | ROZPROSTŘENÍ ORNICE VE SVAHU V TL DO 0,10M | M2 | 1685 | 0 | 0 |  | 0 | 3
PP
VV |  |  |  | "`viz projektová dokumentace, TZ a výkaz projektanta" "`ohumusování tl. 100mm a osetí ve svahu" 1685.0 = 1685,000 [A] Celkem: 1685 = 1685,000 [B]
TS |  |  |  | položka zahrnuje: nutné přemístění ornice z dočasných skládek vzdálených do 50m rozprostření ornice v předepsané tloušťce ve svahu přes 1:5
P | 16 | 18231 |  | ROZPROSTŘENÍ ORNICE V ROVINĚ V TL DO 0,10M | M2 | 30 | 0 | 0 |  | 0 | 3
PP
VV |  |  |  | "`viz projektová dokumentace, TZ a výkaz projektanta" "`ohumusování tl. 100mm a osetí v rovině" 30.0 = 30,000 [A] Celkem: 30 = 30,000 [B]
TS |  |  |  | položka zahrnuje: nutné přemístění ornice z dočasných skládek vzdálených do 50m rozprostření ornice v předepsané tloušťce v rovině a ve svahu do 1:5
P | 17 | 18235 |  | ROZPROSTŘENÍ ORNICE V ROVINĚ V TL DO 0,50M | M2 | 4171 | 0 | 0 |  | 0 | 3
PP
VV |  |  |  | "`rozprostření sejmuté ornice na poli v tl. 300 mm" (955.0*0.280+2265.0*0.290+1055.0*0.310)/0.30 = 4171,000 [A]
TS |  |  |  | položka zahrnuje: nutné přemístění ornice z dočasných skládek vzdálených do 50m rozprostření ornice v předepsané tloušťce v rovině a ve svahu do 1:5
P | 18 | 18242 |  | ZALOŽENÍ TRÁVNÍKU HYDROOSEVEM NA ORNICI | M2 | 1715 | 0 | 0 |  | 0 | 3
PP
VV |  |  |  | "`viz projektová dokumentace, TZ a výkaz projektanta" "`ohumusování tl. 100mm a osetí ve svahu" 1685 = 1685,000 [A] "`ohumusování tl. 100mm a osetí v rovině" 30 = 30,000 [B] Celkem: 1685+30 = 1715,000 [C]
TS |  |  |  | Zahrnuje dodání předepsané travní směsi, hydroosev na ornici, zalévání, první pokosení, to vše bez ohledu na sklon terénu
P | 19 | 18247 |  | OŠETŘOVÁNÍ TRÁVNÍKU | M2 | 1715 | 0 | 0 |  | 0 | 3
PP
VV |  |  |  | "`viz projektová dokumentace, TZ a výkaz projektanta" "`ohumusování tl. 100mm a osetí ve svahu" 1685 = 1685,000 [A] "`ohumusování tl. 100mm a osetí v rovině" 30 = 30,000 [B] Celkem: 1685+30 = 1715,000 [C]
TS |  |  |  | Zahrnuje pokosení se shrabáním, naložení shrabků na dopravní prostředek, s odvozem a se složením, to vše bez ohledu na sklon terénu zahrnuje nutné zalití a hnojení
P | 20 | 18600 |  | ZALÉVÁNÍ VODOU | M3 | 17.15 | 0 | 0 |  | 0 | 3
PP
VV |  |  |  | "`viz projektová dokumentace, TZ a výkaz projektanta" "`10l / m2" "`ohumusování tl. 100mm a osetí ve svahu" 1685*10*0.001 = 16,850 [A] "`ohumusování tl. 100mm a osetí v rovině" 30*10*0.001 = 0,300 [B] Celkem: 16.85+0.3 = 17,150 [C]
TS |  |  |  | položka zahrnuje veškerý materiál, výrobky a polotovary, včetně mimostaveništní a vnitrostaveništní dopravy (rovněž přesuny), včetně naložení a složení, případně s uložením
P | 21 | R0251 |  | STATICKÁ ZATĚŽOVACÍ ZKOUŠKA | KUS | 9 | 0 | 0 |  | 0 | 3
PP |  |  |  | STATICKÁ ZATĚŽOVACÍ ZKOUŠKA
VV |  |  |  | "`zahrnuje veškeré náklady spojené s objednatelem požadovanými zkouškami" "`viz projektová dokumentace, TZ a výkaz projektanta" 9.0 = 9,000 [A]
TS
P | 22 | R1001 |  | Zajištění ochrany dřevěného skladu na pozemku s parc. č. 5126 k.ú. Němčice nad Hanou | KPL | 1 | 0 | 0 |  | 0 | 3
PP |  |  |  | STATICKÁ ZATĚŽOVACÍ ZKOUŠKA
VV |  |  |  | <vv><r><t><vv><r><t><vv><r><t><vv><r><t /></r></vv> </t><v>1.000000</v><vy>A</vy></r></vv> </t><v>1.000000</v><vy>A</vy></r></vv> </t><v>1.000000</v><vy>A</vy></r></vv> 1.000000 = 1,000 [A]
TS |  |  |  | Položka obsahuje kompletní práce, konstrukce, dodávky či služby dle popisu položky, dle veškerých grafických a textových částí projektové dokumentace.
SD |  | 2 |  | Zakládání |  |  |  | 0
P | 23 | 21197 |  | OPLÁŠTĚNÍ ODVODŇOVACÍCH ŽEBER Z GEOTEXTILIE | M2 | 922.24 | 0 | 0 |  | 0 | 3
PP
VV |  |  |  | "`viz projektová dokumentace, TZ a výkaz projektanta" "`VODOPROPUSTNÁ geotextilie " (0.60*2+1.0*2)*1.10*262.0 = 922,240 [A]
TS |  |  |  | položka zahrnuje dodávku předepsané geotextilie, mimostaveništní a vnitrostaveništní dopravu a její uložení včetně potřebných přesahů (nezapočítávají se do výměry)
P | 24 | 21450 |  | SANAČNÍ VRSTVY Z KAMENIVA | M3 | 157.2 | 0 | 0 |  | 0 | 3
PP
VV |  |  |  | "`viz projektová dokumentace, TZ a výkaz projektanta" "`Odvodnění - VSAKOVACÍ ŽEBRO" "`Výplň ze štěrkodrti, ŠD fr. 8/16" 157.20 = 157,200 [A]
TS |  |  |  | položka zahrnuje dodávku předepsaného kameniva, mimostaveništní a vnitrostaveništní dopravu a jeho uložení není-li v zadávací dokumentaci uvedeno jinak, jedná se o nakupovaný materiál
P | 25 | 21452 |  | SANAČNÍ VRSTVY Z KAMENIVA DRCENÉHO | M3 | 28 | 0 | 0 |  | 0 | 3
PP
VV |  |  |  | "`viz projektová dokumentace, TZ a výkaz projektanta" "`případná sanace kamenivem fr. 0/63 v tl. 250mm" "`Konstrukce chodníku" 112.0*0.250 = 28,000 [A]
TS |  |  |  | položka zahrnuje dodávku předepsaného kameniva, mimostaveništní a vnitrostaveništní dopravu a jeho uložení není-li v zadávací dokumentaci uvedeno jinak, jedná se o nakupovaný materiál
P | 26 | 21461E |  | SEPARAČNÍ GEOTEXTILIE DO 500G/M2 | M2 | 3027.25 | 0 | 0 |  | 0 | 3
PP
VV |  |  |  | "`viz projektová dokumentace, TZ a výkaz projektanta" "`případná separační geotextilie, hmotnost 500g/m2" "`Konstrukce vozovky" 2915,25 = 2915,250 [A] "`Konstrukce chodníku" 112.0 = 112,000 [B] Celkem: A+B = 3027,250 [C]
TS |  |  |  | Položka zahrnuje: - dodávku předepsané geotextilie - úpravu, očištění a ochranu podkladu - přichycení k podkladu, případně zatížení - úpravy spojů a zajištění okrajů - úpravy pro odvodnění - nutné přesahy - mimostaveništní a vnitrostaveništní dopravu
P | 27 | 215663 |  | ÚPRAVA PODLOŽÍ HYDRAULICKÝMI POJIVY DO 2% HL DO 0,5M | M2 | 2915.25 | 0 | 0 |  | 0 | 3
PP
VV |  |  |  | "`viz projektová dokumentace, TZ a výkaz projektanta" "`případná sanace STABILIZACE SMĚSNÝM HYDRAUSLICKÝM SILNIČNÍM POJIVEM v tl. 500mm" "`(doporučený objem pojiva do 3%)" 2915,25 = 2915,250 [A]
TS |  |  |  | položka zahrnuje zafrézování předepsaného množství hydraulického pojiva do podloží do hloubky do 0,5m, zhutnění druh hydraulického pojiva stanoví zadávací dokumentace
P | 28 | 215669 |  | ÚPRAVA PODLOŽÍ HYDRAULICKÝMI POJIVY HL DO 0,5M - PŘÍPLATEK ZA DALŠÍCH 0,5% | M2 | 5830.5 | 0 | 0 |  | 0 | 3
PP
VV |  |  |  | "`viz projektová dokumentace, TZ a výkaz projektanta" "`případná sanace STABILIZACE SMĚSNÝM HYDRAUSLICKÝM SILNIČNÍM POJIVEM v tl. 500mm" "`(doporučený objem pojiva do 3%)" 2915,25*2 = 5830,500 [A]
TS |  |  |  | položka zahrnuje příplatek za 0,5% dalšího (i započatého) množství hydraulického pojiva přes 2% druh hydraulického pojiva stanoví zadávací dokumentace
SD |  | 4 |  | Vodorovné konstrukce |  |  |  | 0
P | 29 | 451312 |  | PODKLADNÍ A VÝPLŇOVÉ VRSTVY Z PROSTÉHO BETONU C12/15 | M3 | 18.44 | 0 | 0 |  | 0 | 3
PP
VV |  |  |  | "`viz projektová dokumentace, TZ a výkaz projektanta" "`lože zádlažby z cementového potěru tl. 150mm" 50,0*0.150 = 7,500 [A] "`betonové lože z betonu C 12/15 - X0, tl. 150mm" "`Odvodnění - VSAKOVACÍ ŽEBRO" 7.440 = 7,440 [B] "`Odvodnění - ŠTĚRBINOVÝ ŽLAB" 3.50 = 3,500 [C] Celkem: A+B+C = 18,440 [D]
TS |  |  |  | - dodání čerstvého betonu (betonové směsi) požadované kvality, jeho uložení do požadovaného tvaru při jakékoliv hustotě výztuže, konzistenci čerstvého betonu a způsobu hutnění, ošetření a ochranu betonu, - zhotovení nepropustného, mrazuvzdorného betonu a betonu požadované trvanlivosti a vlastností, - užití potřebných přísad a technologií výroby betonu, - zřízení pracovních a dilatačních spar, včetně potřebných úprav, výplně, vložek, opracování, očištění a ošetření, - bednění požadovaných konstr. (i ztracené) s úpravou dle požadované kvality povrchu betonu, včetně odbedňovacích a odskružovacích prostředků, - podpěrné konstr. (skruže) a lešení všech druhů pro bednění, uložení čerstvého betonu, výztuže a doplňkových konstr., vč. požadovaných otvorů, ochranných a bezpečnostních opatření a základů těchto konstrukcí a lešení, - vytvoření kotevních čel, kapes, nálitků, a sedel, - zřízení všech požadovaných otvorů, kapes, výklenků, prostupů, dutin, drážek a pod., vč. ztížení práce a úprav kolem nich, - úpravy pro osazení výztuže, doplňkových konstrukcí a vybavení, - úpravy povrchu pro položení požadované izolace, povlaků a nátěrů, případně vyspravení, - ztížení práce u kabelových a injektážních trubek a ostatních zařízení osazovaných do betonu, - konstrukce betonových kloubů, upevnění kotevních prvků a doplňkových konstrukcí, - nátěry zabraňující soudržnost betonu a bednění, - výplň, těsnění a tmelení spar a spojů, - opatření povrchů betonu izolací proti zemní vlhkosti v částech, kde přijdou do styku se zeminou nebo kamenivem, - případné zřízení spojovací vrstvy u základů, - úpravy pro osazení zařízení ochrany konstrukce proti vlivu bludných proudů
P | 30 | 45152 |  | PODKLADNÍ A VÝPLŇOVÉ VRSTVY Z KAMENIVA DRCENÉHO | M3 | 2.3 | 0 | 0 |  | 0 | 3
PP
VV |  |  |  | "`viz projektová dokumentace, TZ a výkaz projektanta" "`podsyp ze štěrkodrti, ŠD fr. 0/22, tl. 100mm" "`Odvodnění - ŠTĚRBINOVÝ ŽLAB" 2.30 = 2,300 [A]
TS |  |  |  | položka zahrnuje dodávku předepsaného kameniva, mimostaveništní a vnitrostaveništní dopravu a jeho uložení není-li v zadávací dokumentaci uvedeno jinak, jedná se o nakupovaný materiál
P | 31 | 465512 |  | DLAŽBY Z LOMOVÉHO KAMENE NA MC | M3 | 10 | 0 | 0 |  | 0 | 3
PP
VV |  |  |  | "`viz projektová dokumentace, TZ a výkaz projektanta" "`zádlažba z lomového kamene tl. 200mm (spáry zaliy cementovým potěrem)" 50,0*0.20 = 10,000 [A]
TS |  |  |  | položka zahrnuje: - nutné zemní práce (svahování, úpravu pláně a pod.) - zřízení spojovací vrstvy - zřízení lože dlažby z cementové malty předepsané kvality a předepsané tloušťky - dodávku a položení dlažby z lomového kamene do předepsaného tvaru - spárování, těsnění, tmelení a vyplnění spar MC případně s vyklínováním - úprava povrchu pro odvedení srážkové vody - nezahrnuje podklad pod dlažbu, vykazuje se samostatně položkami SD 45
SD |  | 5 |  | Komunikace pozemní |  |  |  | 0
P | 32 | 56333 |  | VOZOVKOVÉ VRSTVY ZE ŠTĚRKODRTI TL. DO 150MM | M2 | 5703.75 | 0 | 0 |  | 0 | 3
PP
VV |  |  |  | "`viz projektová dokumentace, TZ a výkaz projektanta" "`Štěrkodrť třídy a, fr. 0/32, ŠDa, tl. 150 mm " "`Konstrukce vozovky" 2788,5 = 2788,500 [A] "`Štěrkodrť třídy b, fr. 0/32, ŠDb, tl. min. 150 mm " "`Konstrukce vozovky" 2915,25 = 2915,250 [B] Celkem: A+B = 5703,750 [C]
TS |  |  |  | - dodání kameniva předepsané kvality a zrnitosti - rozprostření a zhutnění vrstvy v předepsané tloušťce - zřízení vrstvy bez rozlišení šířky, pokládání vrstvy po etapách - nezahrnuje postřiky, nátěry
P | 33 | 56334 |  | VOZOVKOVÉ VRSTVY ZE ŠTĚRKODRTI TL. DO 200MM | M2 | 112 | 0 | 0 |  | 0 | 3
PP
VV |  |  |  | "`viz projektová dokumentace, TZ a výkaz projektanta" "`štěrkodrť fr. 0/32, ŠDb, tl. 200 mm " "`Konstrukce chodníku" 112.0 = 112,000 [A]
TS |  |  |  | - dodání kameniva předepsané kvality a zrnitosti - rozprostření a zhutnění vrstvy v předepsané tloušťce - zřízení vrstvy bez rozlišení šířky, pokládání vrstvy po etapách - nezahrnuje postřiky, nátěry
P | 34 | 56962 |  | ZPEVNĚNÍ KRAJNIC Z RECYKLOVANÉHO MATERIÁLU TL DO 100MM | M2 | 568.2 | 0 | 0 |  | 0 | 3
PP
VV |  |  |  | "`viz projektová dokumentace, TZ a výkaz projektanta" "`nezpevněná krajnice tl. 100mm z asf. recyklátu" 568,2 = 568,200 [A]
TS |  |  |  | - dodání recyklátu v požadované kvalitě - očištění podkladu - uložení recyklátu dle předepsaného technologického předpisu, zhutnění vrstvy v předepsané tloušťce - zřízení vrstvy bez rozlišení šířky, pokládání vrstvy po etapách, včetně pracovních spar a spojů - úpravu napojení, ukončení - nezahrnuje postřiky, nátěry
P | 35 | 572121 |  | INFILTRAČNÍ POSTŘIK ASFALTOVÝ DO 1,0KG/M2 | M2 | 2712.45 | 0 | 0 |  | 0 | 3
PP
VV |  |  |  | "`viz projektová dokumentace, TZ a výkaz projektanta" "`Infiltrační postřik asf., PI 1,0 Kg/m2" "`Konstrukce vozovky" 2712,45 = 2712,450 [A]
TS |  |  |  | - dodání všech předepsaných materiálů pro postřiky v předepsaném množství - provedení dle předepsaného technologického předpisu - zřízení vrstvy bez rozlišení šířky, pokládání vrstvy po etapách - úpravu napojení, ukončení
P | 36 | 572213 |  | SPOJOVACÍ POSTŘIK Z EMULZE DO 0,5KG/M2 | M2 | 2535 | 0 | 0 |  | 0 | 3
PP
VV |  |  |  | "`viz projektová dokumentace, TZ a výkaz projektanta" "`Spojovací postřik kationaktivní emulzí, PS,A 0,3 kg/m2" "`Konstrukce vozovky" 2535,0 = 2535,000 [A]
TS |  |  |  | - dodání všech předepsaných materiálů pro postřiky v předepsaném množství - provedení dle předepsaného technologického předpisu - zřízení vrstvy bez rozlišení šířky, pokládání vrstvy po etapách - úpravu napojení, ukončení
P | 37 | 574A33 |  | ASFALTOVÝ BETON PRO OBRUSNÉ VRSTVY ACO 11 TL. 40MM | M2 | 2535 | 0 | 0 |  | 0 | 3
PP
VV |  |  |  | "`viz projektová dokumentace, TZ a výkaz projektanta" "`Asfaltový beton pro obrusné vrstvy, ACO 11, tl. 40 mm" "`Konstrukce vozovky" 2535,0 = 2535,000 [A]
TS |  |  |  | - dodání směsi v požadované kvalitě - očištění podkladu - uložení směsi dle předepsaného technologického předpisu, zhutnění vrstvy v předepsané tloušťce - zřízení vrstvy bez rozlišení šířky, pokládání vrstvy po etapách, včetně pracovních spar a spojů - úpravu napojení, ukončení podél obrubníků, dilatačních zařízení, odvodňovacích proužků, odvodňovačů, vpustí, šachet a pod. - nezahrnuje postřiky, nátěry - nezahrnuje těsnění podél obrubníků, dilatačních zařízení, odvodňovacích proužků, odvodňovačů, vpustí, šachet a pod.
P | 38 | 574E66 |  | ASFALTOVÝ BETON PRO PODKLADNÍ VRSTVY ACP 16+, 16S TL. 70MM | M2 | 2661.75 | 0 | 0 |  | 0 | 3
PP
VV |  |  |  | "`viz projektová dokumentace, TZ a výkaz projektanta" "`Asfaltový beton pro podkladní vrstvy, ACP 16+, tl. 70 mm" "`Konstrukce vozovky" 2661,75 = 2661,750 [A]
TS |  |  |  | - dodání směsi v požadované kvalitě - očištění podkladu - uložení směsi dle předepsaného technologického předpisu, zhutnění vrstvy v předepsané tloušťce - zřízení vrstvy bez rozlišení šířky, pokládání vrstvy po etapách, včetně pracovních spar a spojů - úpravu napojení, ukončení podél obrubníků, dilatačních zařízení, odvodňovacích proužků, odvodňovačů, vpustí, šachet a pod. - nezahrnuje postřiky, nátěry - nezahrnuje těsnění podél obrubníků, dilatačních zařízení, odvodňovacích proužků, odvodňovačů, vpustí, šachet a pod.
P | 39 | 582611 |  | KRYTY Z BETON DLAŽDIC SE ZÁMKEM ŠEDÝCH TL 60MM DO LOŽE Z KAM | M2 | 112 | 0 | 0 |  | 0 | 3
PP
VV |  |  |  | "`viz projektová dokumentace, TZ a výkaz projektanta" "`betonová dlažba zámková, (přírodní barva, 220x267mm, tvar „květ”, s fazetou) Dl, tl. 60mm" "`lože z drti frakce 4/8, tl. 40 mm " "`Konstrukce chodníku" 112.0 = 112,000 [A]
TS |  |  |  | - dodání dlažebního materiálu v požadované kvalitě, dodání materiálu pro předepsané lože v tloušťce předepsané dokumentací a pro předepsanou výplň spar - očištění podkladu - uložení dlažby dle předepsaného technologického předpisu včetně předepsané podkladní vrstvy a předepsané výplně spar - zřízení vrstvy bez rozlišení šířky, pokládání vrstvy po etapách - úpravu napojení, ukončení podél obrubníků, dilatačních zařízení, odvodňovacích proužků, odvodňovačů, vpustí, šachet a pod., nestanoví-li zadávací dokumentace jinak - nezahrnuje postřiky, nátěry - nezahrnuje těsnění podél obrubníků, dilatačních zařízení, odvodňovacích proužků, odvodňovačů, vpustí, šachet a pod.
SD |  | 7 |  | Přidružená stavební výroba |  |  |  | 0
P | 40 | 711116 |  | IZOLACE BĚŽN KONSTR PROTI ZEM VLHK Z MĚ PVC | M2 | 58 | 0 | 0 |  | 0 | 1
PP
VV |  |  |  | "Konstukce chodníku " "nopová folie po obvodu budovy" 58,0 = 58,000 [A]
TS |  |  |  | položka zahrnuje: - dodání předepsaného izolačního materiálu - očištění a ošetření podkladu, zadávací dokumentace může zahrnout i případné vyspravení - zřízení izolace jako kompletního povlaku, případně komplet. soustavy nebo systému podle příslušného technolog. předpisu - zřízení izolace i jednotlivých vrstev po etapách, včetně pracovních spár a spojů - úprava u okrajů, rohů, hran, dilatačních i pracovních spojů, kotev, obrubníků, dilatačních zařízení, odvodnění, otvorů, neizolovaných míst a pod. - zajištění odvodnění povrchu izolace, včetně odvodnění nejnižších míst, pokud dokumentace pro zadání stavby nestanoví jinak - ochrana izolace do doby zřízení definitivní ochranné vrstvy nebo konstrukce - úprava, očištění a ošetření prostoru kolem izolace - provedení požadovaných zkoušek - nezahrnuje ochranné vrstvy, např. geotextilii
SD |  | 8 |  | Trubní vedení |  |  |  | 0
P | 41 | 87634 |  | CHRÁNIČKY Z TRUB PLASTOVÝCH DN DO 200MM | M | 763 | 0 | 0 |  | 0 | 3
PP
VV |  |  |  | "`viz projektová dokumentace, TZ a výkaz projektanta" "`Chránička (20) -S 20 KM 64,148, dl. 7,0m" "`Chránička HDPE DN 160mm, 6ks - dl. 7m + vyvedení 0,5m nad terén" "`Těsnící kroužky proti zatékání vody - K1 - 12 ks" 42.0 = 42,000 [A] "`Chránička (21) -S21 KM 64,160, dl. 25,0m" "`Chránička HDPE DN 160mm, 9ks - dl. 25m + vyvedení 0,5m nad terén" "`Těsnící kroužky proti zatékání vody - K1 - 20 ks" 225.0 = 225,000 [B] "`Chránička (22) - S22 KM 64,160, dl. 25,0m" "`Chránička HDPE DN 160mm, 2ks - dl. 25m + vyvedení 0,5m nad terén" "`Těsnící kroužky proti zatékání vody - K1 - 4 ks" 50.0 = 50,000 [C] "`Chránička (23) -S23 KM 64,160, dl. 25,0m" "`Chránička HDPE DN 160mm, 6ks - dl. 25m + vyvedení 0,5m nad terén" "`Těsnící kroužky proti zatékání vody - K1 - 12 ks" 150.0 = 150,000 [D] "`Chránička (24) - S24 KM 64,160, dl. 21,0m" "`Chránička HDPE DN 160mm, 1ks - dl. 21m + vyvedení 0,5m nad terén" "`Těsnící kroužky proti zatékání vody - K1 - 2,0" 21.0 = 21,000 [E] "`Chránička (25) -S25 KM 64,170, dl. 25,0m" "`Chránička HDPE DN 160mm, 9ks - dl. 25m + vyvedení 0,5m nad terén" "`Těsnící kroužky proti zatékání vody - K1 - 18 ks" 225.0 = 225,000 [F] "`Chránička (26) - S26 KM 64,279, dl. 25,0m" "`Chránička HDPE DN 160mm, 2ks - dl. 25m + vyvedení 0,5m nad terén" "`Těsnící kroužky proti zatékání vody - K1 - 4 ks" 50.0 = 50,000 [G] Celkem: 42+225+50+150+21+225+50 = 763,000 [H]
TS |  |  |  | položky pro zhotovení potrubí platí bez ohledu na sklon zahrnuje: - výrobní dokumentaci (včetně technologického předpisu) - dodání veškerého trubního a pomocného materiálu (trouby, trubky, tvarovky, spojovací a těsnící materiál a pod.), podpěrných, závěsných a upevňovacích prvků, včetně potřebných úprav - úprava a příprava podkladu a podpěr, očištění a ošetření podkladu a podpěr - zřízení plně funkčního potrubí, kompletní soustavy, podle příslušného technologického předpisu - zřízení potrubí i jednotlivých částí po etapách, včetně pracovních spar a spojů, pracovního zaslepení konců a pod. - úprava prostupů, průchodů šachtami a komorami, okolí podpěr a vyústění, zaústění, napojení, vyvedení a upevnění odpad. výustí - ochrana potrubí nátěrem (vč. úpravy povrchu), případně izolací, nejsou-li tyto práce předmětem jiné položky - úprava, očištění a ošetření prostoru kolem potrubí včetně případně předepsaného utěsnění konců chrániček - položky platí pro práce prováděné v prostoru zapaženém i nezapaženém a i v kolektorech, chráničkách
P | 42 | 897626 |  | VPUSŤ ŠTĚRBINOVÝCH ŽLABŮ Z BETON DÍLCŮ SV. ŠÍŘKY DO 400MM | KUS | 1 | 0 | 0 |  | 0 | 3
PP
VV |  |  |  | "`viz projektová dokumentace, TZ a výkaz projektanta" "`výtokový díl - základní TZV-Q 40/50/99" 1.0 = 1,000 [A]
TS |  |  |  | položka zahrnuje dodávku a osazení předepsaného dílce včetně mříže nezahrnuje předepsané podkladní konstrukce
P | 43 | 897726 |  | ČISTÍCÍ KUSY ŠTĚRBIN ŽLABŮ Z BETON DÍLCŮ SV. ŠÍŘKY DO 400MM | KUS | 1 | 0 | 0 |  | 0 | 3
PP
VV |  |  |  | "`viz projektová dokumentace, TZ a výkaz projektanta" "`čistící díl - základní T ZC-Q 40/50/99" 1.0 = 1,000 [A]
TS |  |  |  | položka zahrnuje dodávku a osazení předepsaného dílce nezahrnuje předepsané podkladní konstrukce
P | 44 | 899309 |  | DOPLŇKY NA POTRUBÍ - VÝSTRAŽNÁ FÓLIE | M | 763 | 0 | 0 |  | 0 | 3
PP
VV |  |  |  | "`viz projektová dokumentace, TZ a výkaz projektanta" "`Chránička (20) -S 20 KM 64,148, dl. 7,0m" "`Chránička HDPE DN 160mm, 6ks - dl. 7m + vyvedení 0,5m nad terén" 42.0 = 42,000 [A] "`Chránička (21) -S21 KM 64,160, dl. 25,0m" "`Chránička HDPE DN 160mm, 9ks - dl. 25m + vyvedení 0,5m nad terén" 225.0 = 225,000 [B] "`Chránička (22) - S22 KM 64,160, dl. 25,0m" "`Chránička HDPE DN 160mm, 2ks - dl. 25m + vyvedení 0,5m nad terén" 50.0 = 50,000 [C] "`Chránička (23) -S23 KM 64,160, dl. 25,0m" "`Chránička HDPE DN 160mm, 6ks - dl. 25m + vyvedení 0,5m nad terén" 150.0 = 150,000 [D] "`Chránička (24) - S24 KM 64,160, dl. 21,0m" "`Chránička HDPE DN 160mm, 1ks - dl. 21m + vyvedení 0,5m nad terén" 21.0 = 21,000 [E] "`Chránička (25) -S25 KM 64,170, dl. 25,0m" "`Chránička HDPE DN 160mm, 9ks - dl. 25m + vyvedení 0,5m nad terén" 225.0 = 225,000 [F] "`Chránička (26) - S26 KM 64,279, dl. 25,0m" "`Chránička HDPE DN 160mm, 2ks - dl. 25m + vyvedení 0,5m nad terén" 50.0 = 50,000 [G] Celkem: 42+225+50+150+21+225+50 = 763,000 [H]
TS |  |  |  | - Položka zahrnuje veškerý materiál, výrobky a polotovary, včetně mimostaveništní a vnitrostaveništní dopravy (rovněž přesuny), včetně naložení a složení,případně s uložením.
P | 45 | 899522 |  | OBETONOVÁNÍ POTRUBÍ Z PROSTÉHO BETONU DO C12/15 | M3 | 71.75 | 0 | 0 |  | 0 | 3
PP
VV |  |  |  | "`viz projektová dokumentace, TZ a výkaz projektanta" "`Chránička (20) -S 20 KM 64,148, dl. 7,0m" "`Obetonování chráničky betonem C 12/15 XC2 (Š. 0,55 m ve dvou vrstvách výšky 0,46 m)" 1.750 = 1,750 [A] "`Chránička (21) -S21 KM 64,160, dl. 25,0m" "`Obetonování chráničky betonem C 12/15 XC2 (Š. 0,95 m ve třech vrstvách výšky 1,02 m)" 22.0 = 22,000 [B] "`Chránička (22) - S22 KM 64,160, dl. 25,0m" "`Obetonování chráničky betonem C 12/15 XC2 (Š. 0,44 m vjedné vrstvě výšky 0,46 m)" 4.50 = 4,500 [C] "`Chránička (23) -S23 KM 64,160, dl. 25,0m" "`Obetonování chráničky betonem C 12/15 XC2 (Š. 0,95 m ve dvou vrstvách výšky 0,66 m)" 15.0 = 15,000 [D] "`Chránička (24) - S24 KM 64,160, dl. 21,0m" "`Obetonování chráničky betonem C 12/15 XC2 (Š. 0,35 m vjedné vrstvě výšky 0,30 m)" 2.0 = 2,000 [E] "`Chránička (25) -S25 KM 64,170, dl. 25,0m" "`Obetonování chráničky betonem C 12/15 XC2 (Š. 0,95 m ve třech vrstvách výšky 1,02 m)" 22.0 = 22,000 [F] "`Chránička (26) - S26 KM 64,279, dl. 25,0m" "`Obetonování chráničky betonem C 12/15 XC2 (Š. 0,44 m vjedné vrstvě výšky 0,46 m)" 4.50 = 4,500 [G] Celkem: 1.75+22+4.5+15+2+22+4.5 = 71,750 [H]
TS |  |  |  | - dodání čerstvého betonu (betonové směsi) požadované kvality, jeho uložení do požadovaného tvaru při jakékoliv hustotě výztuže, konzistenci čerstvého betonu a způsobu hutnění, ošetření a ochranu betonu, - zhotovení nepropustného, mrazuvzdorného betonu a betonu požadované trvanlivosti a vlastností, - užití potřebných přísad a technologií výroby betonu, - zřízení pracovních a dilatačních spar, včetně potřebných úprav, výplně, vložek, opracování, očištění a ošetření, - bednění požadovaných konstr. (i ztracené) s úpravou dle požadované kvality povrchu betonu, včetně odbedňovacích a odskružovacích prostředků, - podpěrné konstr. (skruže) a lešení všech druhů pro bednění, uložení čerstvého betonu, výztuže a doplňkových konstr., vč. požadovaných otvorů, ochranných a bezpečnostních opatření a základů těchto konstrukcí a lešení, - vytvoření kotevních čel, kapes, nálitků, a sedel, - zřízení všech požadovaných otvorů, kapes, výklenků, prostupů, dutin, drážek a pod., vč. ztížení práce a úprav kolem nich, - úpravy pro osazení výztuže, doplňkových konstrukcí a vybavení, - úpravy povrchu pro položení požadované izolace, povlaků a nátěrů, případně vyspravení, - ztížení práce u kabelových a injektážních trubek a ostatních zařízení osazovaných do betonu, - konstrukce betonových kloubů, upevnění kotevních prvků a doplňkových konstrukcí, - nátěry zabraňující soudržnost betonu a bednění, - výplň, těsnění a tmelení spar a spojů, - opatření povrchů betonu izolací proti zemní vlhkosti v částech, kde přijdou do styku se zeminou nebo kamenivem, - případné zřízení spojovací vrstvy u základů, - úpravy pro osazení zařízení ochrany konstrukce proti vlivu bludných proudů
SD |  | 9 |  | Ostatní konstrukce a práce, bourání |  |  |  | 0
P | 46 | 9113C1 |  | SVODIDLO OCEL SILNIČ JEDNOSTR, ÚROVEŇ ZADRŽ H2 - DODÁVKA A MONTÁŽ | M | 75 | 0 | 0 |  | 0 | 3
PP
VV |  |  |  | "`viz projektová dokumentace, TZ a výkaz projektanta" "`jednostranné ocelové svodidlo - úroveň zadržení H2. včetně sloupků a osazení" 75.0 = 75,000 [A]
TS |  |  |  | položka zahrnuje: - kompletní dodávku všech dílů ocelového svodidla s předepsanou povrchovou úpravou včetně spojovacích prvků - montáž a osazení svodidla, osazení sloupků zaberaněním nebo osazením do betonových bloků (včetně betonových bloků a nutných zemních prací - ukončení zapuštěním do betonových bloků (včetně betonového bloku a nutných zemních prací) nebo koncovkou - přechod na jiný typ svodidla nebo přes mostní závěr - ochranu proti bludným proudům a vývody pro jejich měření nezahrnuje odrazky nebo retroreflexní fólie
P | 47 | 91228 |  | SMĚROVÉ SLOUPKY Z PLAST HMOT VČETNĚ ODRAZNÉHO PÁSKU | KUS | 2 | 0 | 0 |  | 0 | 3
PP
VV |  |  |  | "`viz projektová dokumentace, TZ a výkaz projektanta" "`Svislé dopravní značení - směrový sloupek Z11g (červená barva), včetně osazení" 2.0 = 2,000 [A]
TS |  |  |  | položka zahrnuje: - dodání a osazení sloupku včetně nutných zemních prací - vnitrostaveništní a mimostaveništní doprava - odrazky plastové nebo z retroreflexní fólie
P | 48 | 914171 |  | DOPRAVNÍ ZNAČKY ZÁKLADNÍ VELIKOSTI HLINÍKOVÉ FÓLIE TŘ 2 - DODÁVKA A MONTÁŽ | KUS | 2 | 0 | 0 |  | 0 | 3
PP
VV |  |  |  | "`viz projektová dokumentace, TZ a výkaz projektanta" "`dodávka a montáž svislého dopravního značení B1 + E13 `NEPLATÍ PRO DOPRAVNÍ OBSLUHU (včetně sloupku)" 1+1 = 2,000 [A]
TS |  |  |  | položka zahrnuje: - dodávku a montáž značek v požadovaném provedení
P | 49 | 914941 |  | SLOUPKY A STOJKY DOPRAVNÍCH ZNAČEK Z HLINÍK TRUBEK DO PATKY - DODÁVKA A MONTÁŽ | KUS | 1 | 0 | 0 |  | 0 | 3
PP
VV |  |  |  | "`viz projektová dokumentace, TZ a výkaz projektanta" "`dodávka a montáž svislého dopravního značení B1 + E13 `NEPLATÍ PRO DOPRAVNÍ OBSLUHU (včetně sloupku)" 1.0 = 1,000 [A]
TS |  |  |  | položka zahrnuje: - sloupky a upevňovací zařízení včetně jejich osazení (betonová patka, zemní práce)
P | 50 | 917223 |  | SILNIČNÍ A CHODNÍKOVÉ OBRUBY Z BETONOVÝCH OBRUBNÍKŮ ŠÍŘ 100MM | M | 38 | 0 | 0 |  | 0 | 3
PP
VV |  |  |  | "`viz projektová dokumentace, TZ a výkaz projektanta" "`bet. obrubník chodníkový (100/250/1000) do bet. lože" 38.0 = 38,000 [A]
TS |  |  |  | Položka zahrnuje: dodání a pokládku betonových obrubníků o rozměrech předepsaných zadávací dokumentací betonové lože i boční betonovou opěrku.
P | 51 | 917224 |  | SILNIČNÍ A CHODNÍKOVÉ OBRUBY Z BETONOVÝCH OBRUBNÍKŮ ŠÍŘ 150MM | M | 22 | 0 | 0 |  | 0 | 3
PP
VV |  |  |  | "`viz projektová dokumentace, TZ a výkaz projektanta" "Konstrukce vozovky" "`bet. obrubník nájezdový (150/150/1000) do bet. lože" 20,0 = 20,000 [A] "`bet. obrubník přechodový levý do bet. lože" 1,0 = 1,000 [B] "`bet. obrubník přechodový pravý do bet. lože" 1,0 = 1,000 [C] Celkem: A+B+C = 22,000 [D]
TS |  |  |  | Položka zahrnuje: dodání a pokládku betonových obrubníků o rozměrech předepsaných zadávací dokumentací betonové lože i boční betonovou opěrku.
P | 52 | 919112 |  | ŘEZÁNÍ ASFALTOVÉHO KRYTU VOZOVEK TL DO 100MM | M | 16 | 0 | 0 |  | 0 | 3
PP
VV |  |  |  | "`viz projektová dokumentace, TZ a výkaz projektanta" "`řezání asfaltu tl. do 100 mm" 16.0 = 16,000 [A]
TS |  |  |  | položka zahrnuje řezání vozovkové vrstvy v předepsané tloušťce, včetně spotřeby vody
P | 53 | 935111 |  | ŠTĚRBINOVÉ ŽLABY Z BETONOVÝCH DÍLCŮ ŠÍŘ DO 400MM VÝŠ DO 500MM BEZ OBRUBY | M | 24 | 0 | 0 |  | 0 | 3
PP
VV |  |  |  | "`viz projektová dokumentace, TZ a výkaz projektanta" "`Trouba štěrbinová s průběžnou štěrbinou TZD-Q 40/50/400" 6*4.0 = 24,000 [A]
TS |  |  |  | položka zahrnuje: - veškerý materiál, výrobky a polotovary, včetně mimostaveništní a vnitrostaveništní dopravy (rovněž přesuny), včetně naložení a složení,případně s uložením. - veškeré práce nutné pro zřízení těchto konstrukcí, včetně zemních prací, lože, ukončení, patek, spárování, úpravy vtoku a výtoku. Měří se v [m] délky osy žlabu bez čistících kusů a odtokových vpustí.
P | 54 | 935212 |  | PŘÍKOPOVÉ ŽLABY Z BETON TVÁRNIC ŠÍŘ DO 600MM DO BETONU TL 100MM | M | 80 | 0 | 0 |  | 0 | 3
PP
VV |  |  |  | "`viz projektová dokumentace, TZ a výkaz projektanta" "`příkopová tvárnice do betonu (žlabovka 60 - VxDxŠ 140X330X570/607 mm)" 80.0 = 80,000 [A]
TS |  |  |  | položka zahrnuje: - dodávku a uložení příkopových tvárnic předepsaného rozměru a kvality - dodání a rozprostření lože z předepsaného materiálu v předepsané kvalitěa v předepsané tloušťce - veškerou manipulaci s materiálem, vnitrostaveništní i mimostaveništní dopravu - ukončení, patky, spárování - měří se v metrech běžných délky osy žlabu
P | 55 | 96615 |  | BOURÁNÍ KONSTRUKCÍ Z PROSTÉHO BETONU | M3 | 236.04 | 0 | 0 |  | 0 | 3
PP
VV |  |  |  | "`bourání betonu ve výkopu" 11802,0*0.020 = 236,040 [A]
TS |  |  |  | položka zahrnuje: - rozbourání konstrukce bez ohledu na použitou technologii - veškeré pomocné konstrukce (lešení a pod.) - veškerou manipulaci s vybouranou sutí a hmotami včetně uložení na skládku. Nezahrnuje poplatek za skládku, který se vykazuje v položce 0141** (s výjimkou malého množství bouraného materiálu, kde je možné poplatek zahrnout do jednotkové ceny bourání – tento fakt musí být uveden v doplňujícím textu k položce) - veškeré další práce plynoucí z technologického předpisu a z platných předpisů
P | 56 | 96616 |  | BOURÁNÍ KONSTRUKCÍ ZE ŽELEZOBETONU | M3 | 118.02 | 0 | 0 |  | 0 | 3
PP
VV |  |  |  | "`bourání železobetonu ve výkopu" 11802,0*0.010 = 118,020 [A]
TS |  |  |  | položka zahrnuje: - rozbourání konstrukce bez ohledu na použitou technologii - veškeré pomocné konstrukce (lešení a pod.) - veškerou manipulaci s vybouranou sutí a hmotami včetně uložení na skládku. Nezahrnuje poplatek za skládku, který se vykazuje v položce 0141** (s výjimkou malého množství bouraného materiálu, kde je možné poplatek zahrnout do jednotkové ceny bourání – tento fakt musí být uveden v doplňujícím textu k položce) - veškeré další práce plynoucí z technologického předpisu a z platných předpisů
P | 57 | R75002 |  | Ocelová mechanická manuální závora uzamykatelná na klíč, délka ramene 5,1 m, včetně betonových patek - kompletní provedení, dodávka a montáž | KUS | 1 | 0 | 0 |  | 0 | 3
PP |  |  |  | Ocelová mechanická manuální závora uzamykatelná na klíč, délka ramene 5,1 m, včetně betonových patek - kompletní provedení, dodávka a montáž
VV |  |  |  | "`viz projektová dokumentace, TZ a výkaz projektanta" 1.0 = 1,000 [A]
TS |  |  |  | Položka obsahuje kompletní práce, konstrukce, dodávky či služby dle popisu položky, dle veškerých grafických a textových částí projektové dokumentace.
P | 58 | R92714 |  | DOČASNÉ DOPRAVNÍ ZAŘÍZENÍ | KPL | 1 | 0 | 0 |  | 0 | 3
PP |  |  |  | DOČASNÉ DOPRAVNÍ ZAŘÍZENÍ
VV |  |  |  | "`vypracování a projednání dočasného dopravního zařízení" "`vypracování a projednání a aktualizace případných signálních plánů" "`samotné značení včetně světlené signalizace" "`včetně případných objížděk, atd..." "`zahrnuje veškeré náklady spojené s objednatelem požadovanými zařízeními" "`viz projektová dokumentace, TZ a výkaz projektanta" 1.0 = 1,000 [A]
TS |  |  |  | Položka obsahuje kompletní práce, konstrukce, dodávky či služby dle popisu položky, dle veškerých grafických a textových částí projektové dokumentace.
P | 59 | R93314 |  | RDS - DOPLNĚNÍ "Z" SOUŘADNIC DO VYTYČOVACÍHO VÝKRESU | KPL | 1 | 0 | 0 |  | 0 | 3
PP |  |  |  | RDS - DOPLNĚNÍ "Z" SOUŘADNIC DO VYTYČOVACÍHO VÝKRESU
TS |  |  |  | Položka obsahuje kompletní práce, konstrukce, dodávky či služby dle popisu položky, dle veškerých grafických a textových částí projektové dokumentace.
SD |  | 995 |  | Poplatky za skládky |  |  |  | 0
P | 60 | R015111 | 901 | NEOCEŇOVAT - POPLATKY ZA LIKVIDACI ODPADŮ NEKONTAMINOVANÝCH - 17 05 04 VYTĚŽENÉ ZEMINY A HORNINY - I. TŘÍDA TĚŽITELNOSTI VČ. DOPRAVY NA SKLÁDKU A MANIPULACE | T | 21419.08 | 0 | 0 |  | 0 | 3
PP |  |  |  | Evidenční položka
VV |  |  |  | "`viz pol. 12373 - výkopy" 11802,0*1.90 = 22423,800 [A] "`viz pol. 13273 - výkopy rýh" 414.2*1.90 = 786,980 [B] "`viz pol. 17110 - násypy" -785,0*1.90 = -1491,500 [C] "`viz pol. 17411 - zásypy zeminou" -158*1.90 = -300,200 [D] Celkem: A+B+C+D = 21419,080 [E]
TS |  |  |  | 1. Položka obsahuje: - veškeré poplatky provozovateli skládky, recyklační linky nebo jiného zařízení na zpracování nebo likvidaci odpadů související s převzetím, uložením, zpracováním nebo likvidací odpadu - náklady spojené s dopravou odpadu z místa stavby na místo převzetí provozovatelem skládky, recyklační linky nebo jiného zařízení na zpracování a likvidaci odpadů, veškerou manipulaci s odpadem 2. Způsob měření: Tunou se rozumí hmotnost odpadu vytříděného v souladu se zákonem č. 185/2001 Sb., o nakládání s odpady, v platném znění.
P | 61 | R015140 | 906 | NEOCEŇOVAT - POPLATKY ZA LIKVIDACI ODPADŮ NEKONTAMINOVANÝCH - 17 01 01 BETON Z DEMOLIC OBJEKTŮ, ZÁKLADŮ TV APOD. VČ. DOPRAVY NA SKLÁDKU A MANIPULACE (PROSTÝ A ARMOVANÝ BETON | T | 802.536 | 0 | 0 |  | 0 | 3
PP |  |  |  | Evidenční položka
VV |  |  |  | "`viz pol. 96615 - bourání betonu" 236,04*2.20 = 519,288 [A] "`viz pol. 96616 - bourání ŽB" 118,02*2.40 = 283,248 [B] Celkem: A+B = 802,536 [C]
TS
P | 62 | R015330 | 925 | NEOCEŇOVAT - POPLATKY ZA LIKVIDACI ODPADŮ NEKONTAMINOVANÝCH - 17 05 04 KAMENNÁ SUŤ VČ. DOPRAVY NA SKLÁDKU A MANIPULACE | T | 30.75 | 0 | 0 |  | 0 | 3
PP |  |  |  | Evidenční položka
VV |  |  |  | "`viz pol. 11332 - kamenivo" 15*2.05 = 30,750 [A]
TS

## D.2D.2.1D.2.1.8SO 22-18-09SO ~1
EstiCon |  |  |  | Firma: | [6 empty] | 3
Soupis prací objektu
S | Stavba: | 5003720017-zm08 |  | Modernizace trati Brno - Přerov, 4. stavba Nezamyslice - Kojetín |  |  | SO 22-18-09.02 | 0 |  | 0 | 2
O | Objekt: | D.2 |  | STAVEBNÍ OBJEKTY | [5 empty] | 0.15 | 2
O1 | Objekt: | D.2.1 |  | Inženýrské objekty | [5 empty] | 0.21
O2 | Objekt: | D.2.1.8 |  | Pozemní komunikace
O3 | Objekt: | SO 22-18-09 |  | Nezamyslice - Kojetín, účelová komunikace v km 64,1 - 64,4
O4 | Rozpočet: | SO 22-18-09.02 |  | Nezamyslice - Kojetín, účelová komunikace v km 64,1 - 64,4 - ZEĎ
Typ | Poř. číslo | Kód položky | Varianta | Název Položky | MJ | Množství | Cena |  | Cenová soustava
[7 empty] | Jednotková | Celkem
0 | 1 | 2 | 3 | 4 | 5 | 6 | 7 | 8 | 9
SD |  | 0 |  | Všeobecné konstrukce a práce |  |  |  | 0
P | 1 | R0262 |  | ZKOUŠENÍ KONSTRUKCÍ A PRACÍ NEZÁVISLOU ZKUŠEBNOU | KPL | 1 | 0 | 0 |  | 0 | 3
PP
VV |  |  |  | "Dle technické zprávy, výkresových příloh projektové dokumentace. Dle výkazů materiálu projektu. Dle tabulky kubatur projektanta. " kontrolní zkoušky, 1,00 = 1,000 [B]
TS |  |  |  | zahrnuje veškeré náklady spojené s objednatelem požadovanými zkouškami
P | 2 | R02861 |  | PRŮZKUMNÉ PRÁCE PROTIKOROZNÍ A BLUDNÝCH PROUDŮ NA POVRCHU | KPL | 1 | 0 | 0 |  | 0 | 3
PP
VV |  |  |  | "Dle technické zprávy, výkresových příloh projektové dokumentace. Dle výkazů materiálu projektu. Dle tabulky kubatur projektanta. " ochrana a měření BP 1 = 1,000 [B]
TS |  |  |  | zahrnuje veškeré náklady spojené s objednatelem požadovanými pracemi
P | 3 | R02910 |  | VYTYČENÍ OBJEKTU | KPL | 1 | 0 | 0 |  | 0 | 3
PP
VV |  |  |  | "Dle technické zprávy, výkresových příloh projektové dokumentace. Dle výkazů materiálu projektu. Dle tabulky kubatur projektanta. " vytyčení objektu; 1,00 = 1,000 [B]
TS |  |  |  | zahrnuje veškeré náklady spojené s požadovanými pracemi
P | 4 | R03100 |  | ZAŘÍZENÍ STAVENIŠTĚ - ZŘÍZENÍ, PROVOZ, DEMONTÁŽ | KPL | 1 | 0 | 0 |  | 0 | 3
PP
VV |  |  |  | "Dle technické zprávy, výkresových příloh projektové dokumentace. Dle výkazů materiálu projektu. Dle tabulky kubatur projektanta. " ZS; 1 = 1,000 [B]
TS |  |  |  | zahrnuje objednatelem povolené náklady na pořízení (event. pronájem), provozování, udržování a likvidaci zhotovitelova zařízení
SD |  | 1 |  | Zemní práce |  |  |  | 0
P | 5 | 13173 |  | HLOUBENÍ JAM ZAPAŽ I NEPAŽ TŘ. I | M3 | 228 | 0 | 0 |  | 0 | 3
PP
VV |  |  |  | "Dle technické zprávy, výkresových příloh projektové dokumentace. Dle výkazů materiálu projektu. Dle tabulky kubatur projektanta. " výkop, měřeno digitálně 6,00*38,00 = 228,000 [B] Celkové množství 228.000000 = 228,000 [C]
TS |  |  |  | položka zahrnuje: - vodorovná a svislá doprava, přemístění, přeložení, manipulace s výkopkem - kompletní provedení vykopávky nezapažené i zapažené - ošetření výkopiště po celou dobu práce v něm vč. klimatických opatření - ztížení vykopávek v blízkosti podzemního vedení, konstrukcí a objektů vč. jejich dočasného zajištění - ztížení pod vodou, v okolí výbušnin, ve stísněných prostorech a pod. - příplatek za lepivost - těžení po vrstvách, pásech a po jiných nutných částech (figurách) - čerpání vody vč. čerpacích jímek, potrubí a pohotovostní čerpací soupravy (viz ustanovení k pol. 1151,2) - potřebné snížení hladiny podzemní vody - těžení a rozpojování jednotlivých balvanů - vytahování a nošení výkopku - svahování a přesvah. svahů do konečného tvaru, výměna hornin v podloží a v pláni znehodnocené klimatickými vlivy - ruční vykopávky, odstranění kořenů a napadávek - pažení, vzepření a rozepření vč. přepažování (vyjma štětových stěn) - úpravu, ochranu a očištění dna, základové spáry, stěn a svahů - odvedení nebo obvedení vody v okolí výkopiště a ve výkopišti - třídění výkopku - veškeré pomocné konstrukce umožňující provedení vykopávky (příjezdy, sjezdy, nájezdy, lešení, podpěr. konstr., přemostění, zpevněné plochy, zakrytí a pod.) - nezahrnuje uložení zeminy (na skládku, do násypu) ani poplatky za skládku, vykazují se v položce č.0141**
P | 6 | 17120 |  | ULOŽENÍ SYPANINY DO NÁSYPŮ A NA SKLÁDKY BEZ ZHUTNĚNÍ | M3 | 308.54 | 0 | 0 |  | 0 | 3
PP
VV |  |  |  | "Dle technické zprávy, výkresových příloh projektové dokumentace. Dle výkazů materiálu projektu. Dle tabulky kubatur projektanta. " dle pol. 13173 228,00 = 228,000 [B] dle pol. 264128, zemina z vrtů 285,00*3,14*0,3*0,30 = 80,541 [C] Celkové množství 308.540000 = 308,540 [D]
TS |  |  |  | položka zahrnuje: - kompletní provedení zemní konstrukce do předepsaného tvaru - ošetření úložiště po celou dobu práce v něm vč. klimatických opatření - ztížení v okolí vedení, konstrukcí a objektů a jejich dočasné zajištění - ztížení provádění ve ztížených podmínkách a stísněných prostorech - ztížené ukládání sypaniny pod vodu - ukládání po vrstvách a po jiných nutných částech (figurách) vč. dosypávek - spouštění a nošení materiálu - úprava, očištění a ochrana podloží a svahů - svahování, uzavírání povrchů svahů - udržování úložiště a jeho ochrana proti vodě - odvedení nebo obvedení vody v okolí úložiště a v úložišti - veškeré pomocné konstrukce umožňující provedení zemní konstrukce (příjezdy, sjezdy, nájezdy, lešení, podpěrné konstrukce, přemostění, zpevněné plochy, zakrytí a pod.)
SD |  | 2 |  | Základy |  |  |  | 0
P | 7 | 224325 |  | PILOTY ZE ŽELEZOBETONU C30/37 | M3 | 80.54 | 0 | 0 |  | 0 | 3
PP
VV |  |  |  | "Dle technické zprávy, výkresových příloh projektové dokumentace. Dle výkazů materiálu projektu. Dle tabulky kubatur projektanta. " "piloty C30/37 pr. 600mm " zadní, 5x3 ks, dl. 7m 15*7,00*3,14*0,30*0,30 = 29,673 [C] přední, 9ks, dl. 8m 9*8,00*3,14*0,30*0,30 = 20,347 [D] přední, 9 ks; dl. 12m 9*12,00*3,14*0,30*0,30 = 30,521 [E] Celkové množství 80.540000 = 80,540 [F]
TS |  |  |  | položka zahrnuje: - dodání čerstvého betonu (betonové směsi) požadované kvality, jeho uložení do požadovaného tvaru při jakékoliv hustotě výztuže, konzistenci čerstvého betonu a způsobu hutnění, ošetření a ochranu betonu - zhotovení nepropustného, mrazuvzdorného betonu a betonu požadované trvanlivosti a vlastností - užití potřebných přísad a technologií výroby betonu - zřízení pracovních a dilatačních spar, včetně potřebných úprav, výplně, vložek, opracování, očištění a ošetření - bednění požadovaných konstr. (i ztracené) s úpravou dle požadované kvality povrchu betonu, včetně odbedňovacích a odskružovacích prostředků - podpěrné konstr. (skruže) a lešení všech druhů pro bednění, uložení čerstvého betonu, výztuže a doplňkových konstr., vč. požadovaných otvorů, ochranných a bezpečnostních opatření a základů těchto konstrukcí a lešení - vytvoření kotevních čel, kapes, nálitků, a sedel - zřízení všech požadovaných otvorů, kapes, výklenků, prostupů, dutin, drážek a pod., vč. ztížení práce a úprav kolem nich - úpravy pro osazení výztuže, doplňkových konstrukcí a vybavení - úpravy povrchu pro položení požadované izolace, povlaků a nátěrů, případně vyspravení - upevnění kotevních prvků a doplňkových konstrukcí - nátěry zabraňující soudržnost betonu a bednění - výplň, těsnění a tmelení spar a spojů - opatření povrchů betonu izolací proti zemní vlhkosti v částech, kde přijdou do styku se zeminou nebo kamenivem - případné zřízení spojovací vrstvy u základů - úpravy pro osazení zařízení ochrany konstrukce proti vlivu bludných proudů - objem betonu pro přebetonování a nadbetonování, který se nepřičítá ke stanovenému objemu výplně piloty - ukončení piloty pod ústím vrtu a vyplnění zbývající části sypaninou nebo kamenivem - odbourání a odstranění znehodnocené části výplně a úprava hlavy piloty před výstavbou další konstrukční části - zřízení výplně piloty pod hladinou vody - veškerý materiál, výrobky a polotovary, včetně mimostaveništní a vnitrostaveništní dopravy - nezahrnuje dodání a osazení výztuže, nezahrnuje vrty
P | 8 | 224365 |  | VÝZTUŽ PILOT Z OCELI 10505, B500B | T | 19.87 | 0 | 0 |  | 0 | 3
PP
VV |  |  |  | "Dle technické zprávy, výkresových příloh projektové dokumentace. Dle výkazů materiálu projektu. Dle tabulky kubatur projektanta. " výztuž pilot 19870,00/1000,00 = 19,870 [B] Celkové množství 19.870000 = 19,870 [C]
TS |  |  |  | položka zahrnuje: - veškerý materiál, výrobky a polotovary, včetně mimostaveništní a vnitrostaveništní dopravy - dodání betonářské výztuže v požadované kvalitě, stříhání, řezání, ohýbání a spojování do všech požadovaných tvarů (vč. armakošů) a uložení s požadovaným zajištěním polohy a krytí výztuže betonem - veškeré svary nebo jiné spoje výztuže - pomocné konstrukce a práce pro osazení a upevnění výztuže - zednické výpomoci pro montáž betonářské výztuže - úpravy výztuže pro osazení doplňkových konstrukcí - ochranu výztuže do doby jejího zabetonování - úpravy výztuže pro zřízení kotevních prvků, závěsných ok a doplňkových konstrukcí - veškerá opatření pro zajištění soudržnosti výztuže a betonu - vodivé propojení výztuže, které je součástí ochrany konstrukce proti vlivům bludných proudů, vyvedení do měřících skříní nebo míst pro měření bludných proudů (vlastní měřící skříně se uvádějí položkami SD 74) - povrchovou antikorozní úpravu výztuže - separaci výztuže - osazení měřících zařízení a úpravy pro ně - osazení měřících skříní nebo míst pro měření bludných proudů
P | 9 | 264128 |  | VRTY PRO PILOTY TŘ. I D DO 600MM | M | 285 | 0 | 0 |  | 0 | 3
PP
VV |  |  |  | "Dle technické zprávy, výkresových příloh projektové dokumentace. Dle výkazů materiálu projektu. Dle tabulky kubatur projektanta. " vrty pro piloty pr. 600mm 15*7,00+9*8,00+9*12,00 = 285,000 [B] Celkové množství 285.000000 = 285,000 [C]
TS |  |  |  | položka zahrnuje: - zřízení vrtu, svislou a vodorovnou dopravu zeminy bez uložení na skládku, vrtací práce zapaž. i nepaž. vrtu - čerpání vody z vrtu, vyčištění vrtu - zabezpečení vrtacích prací - dopravu, nájem, provoz a přemístění, montáž a demontáž vrtacích zařízení a dalších mechanismů - lešení a podpěrné konstrukce pro práci a manipulaci s vrtacím zařízení a dalších mechanismů - vrtací plošiny vč. zemních prací, zpevnění, odvodnění a pod. - v případě zapažení dočasnými pažnicemi jejich opotřebení - v případě zapažení suspenzí veškeré hospodaření s ní - nezahrnuje zapažení trvalými pažnicemi - nezahrnuje uložení zeminy na skládku a poplatek za skládku nevykazuje se hluché vrtání
P | 10 | 272325 |  | ZÁKLADY ZE ŽELEZOBETONU DO C30/37 | M3 | 51.98 | 0 | 0 |  | 0 | 3
PP
VV |  |  |  | "Dle technické zprávy, výkresových příloh projektové dokumentace. Dle výkazů materiálu projektu. Dle tabulky kubatur projektanta. " dle výkresu tvaru, měřeno digitálně; 1,485*35,00 = 51,975 [C] Celkové množství 51.980000 = 51,980 [B]
TS |  |  |  | - dodání čerstvého betonu (betonové směsi) požadované kvality, jeho uložení do požadovaného tvaru při jakékoliv hustotě výztuže, konzistenci čerstvého betonu a způsobu hutnění, ošetření a ochranu betonu, - zhotovení nepropustného, mrazuvzdorného betonu a betonu požadované trvanlivosti a vlastností, - užití potřebných přísad a technologií výroby betonu, - zřízení pracovních a dilatačních spar, včetně potřebných úprav, výplně, vložek, opracování, očištění a ošetření, - bednění požadovaných konstr. (i ztracené) s úpravou dle požadované kvality povrchu betonu, včetně odbedňovacích a odskružovacích prostředků, - podpěrné konstr. (skruže) a lešení všech druhů pro bednění, uložení čerstvého betonu, výztuže a doplňkových konstr., vč. požadovaných otvorů, ochranných a bezpečnostních opatření a základů těchto konstrukcí a lešení, - vytvoření kotevních čel, kapes, nálitků, a sedel, - zřízení všech požadovaných otvorů, kapes, výklenků, prostupů, dutin, drážek a pod., vč. ztížení práce a úprav kolem nich, - úpravy pro osazení výztuže, doplňkových konstrukcí a vybavení, - úpravy povrchu pro položení požadované izolace, povlaků a nátěrů, případně vyspravení, - ztížení práce u kabelových a injektážních trubek a ostatních zařízení osazovaných do betonu, - konstrukce betonových kloubů, upevnění kotevních prvků a doplňkových konstrukcí, - nátěry zabraňující soudržnost betonu a bednění, - výplň, těsnění a tmelení spar a spojů, - opatření povrchů betonu izolací proti zemní vlhkosti v částech, kde přijdou do styku se zeminou nebo kamenivem, - případné zřízení spojovací vrstvy u základů, - úpravy pro osazení zařízení ochrany konstrukce proti vlivu bludných proudů,
SD |  | 3 |  | Svislé konstrukce |  |  |  | 0
P | 11 | 317325 |  | ŘÍMSY ZE ŽELEZOBETONU DO C30/37 | M3 | 5.36 | 0 | 0 |  | 0 | 3
PP
VV |  |  |  | "Dle technické zprávy, výkresových příloh projektové dokumentace. Dle výkazů materiálu projektu. Dle tabulky kubatur projektanta. " římsy, měřeno digitálně 0,153*35,00 = 5,355 [J] Celkové množství 5.360000 = 5,360 [B]
TS |  |  |  | položka zahrnuje: - dodání čerstvého betonu (betonové směsi) požadované kvality, jeho uložení do požadovaného tvaru při jakékoliv hustotě výztuže, konzistenci čerstvého betonu a způsobu hutnění, ošetření a ochranu betonu, - zhotovení nepropustného, mrazuvzdorného betonu a betonu požadované trvanlivosti a vlastností, - užití potřebných přísad a technologií výroby betonu, - zřízení pracovních a dilatačních spar, včetně potřebných úprav, výplně, vložek, opracování, očištění a ošetření, - bednění požadovaných konstr. (i ztracené) s úpravou dle požadované kvality povrchu betonu, včetně odbedňovacích a odskružovacích prostředků, - podpěrné konstr. (skruže) a lešení všech druhů pro bednění, uložení čerstvého betonu, výztuže a doplňkových konstr., vč. požadovaných otvorů, ochranných a bezpečnostních opatření a základů těchto konstrukcí a lešení, - vytvoření kotevních čel, kapes, nálitků, a sedel, - zřízení všech požadovaných otvorů, kapes, výklenků, prostupů, dutin, drážek a pod., vč. ztížení práce a úprav kolem nich, - úpravy pro osazení výztuže, doplňkových konstrukcí a vybavení, - úpravy povrchu pro položení požadované izolace, povlaků a nátěrů, případně vyspravení, - ztížení práce u kabelových a injektážních trubek a ostatních zařízení osazovaných do betonu, - konstrukce betonových kloubů, upevnění kotevních prvků a doplňkových konstrukcí, - nátěry zabraňující soudržnost betonu a bednění, - výplň, těsnění a tmelení spar a spojů, - opatření povrchů betonu izolací proti zemní vlhkosti v částech, kde přijdou do styku se zeminou nebo kamenivem, - případné zřízení spojovací vrstvy u základů, - úpravy pro osazení zařízení ochrany konstrukce proti vlivu bludných proudů
P | 12 | 327325 |  | ZDI OPĚRNÉ, ZÁRUBNÍ, NÁBŘEŽNÍ ZE ŽELEZOVÉHO BETONU DO C30/37 | M3 | 48.63 | 0 | 0 |  | 0 | 3
PP
VV |  |  |  | "Dle technické zprávy, výkresových příloh projektové dokumentace. Dle výkazů materiálu projektu. Dle tabulky kubatur projektanta. " "dle výkresu tvaru, měřeno digitálně, " DC1-DC3, měřeno z pohledu a řezů 99,697*0,40+0,250*35,00 = 48,629 [G] Celkové množství 48.630000 = 48,630 [C]
TS |  |  |  | - dodání čerstvého betonu (betonové směsi) požadované kvality, jeho uložení do požadovaného tvaru při jakékoliv hustotě výztuže, konzistenci čerstvého betonu a způsobu hutnění, ošetření a ochranu betonu, - zhotovení nepropustného, mrazuvzdorného betonu a betonu požadované trvanlivosti a vlastností, - užití potřebných přísad a technologií výroby betonu, - zřízení pracovních a dilatačních spar, včetně potřebných úprav, výplně, vložek, opracování, očištění a ošetření, - bednění požadovaných konstr. (i ztracené) s úpravou dle požadované kvality povrchu betonu, včetně odbedňovacích a odskružovacích prostředků, - podpěrné konstr. (skruže) a lešení všech druhů pro bednění, uložení čerstvého betonu, výztuže a doplňkových konstr., vč. požadovaných otvorů, ochranných a bezpečnostních opatření a základů těchto konstrukcí a lešení, - vytvoření kotevních čel, kapes, nálitků, a sedel, - zřízení všech požadovaných otvorů, kapes, výklenků, prostupů, dutin, drážek a pod., vč. ztížení práce a úprav kolem nich, - úpravy pro osazení výztuže, doplňkových konstrukcí a vybavení, - úpravy povrchu pro položení požadované izolace, povlaků a nátěrů, případně vyspravení, - ztížení práce u kabelových a injektážních trubek a ostatních zařízení osazovaných do betonu, - konstrukce betonových kloubů, upevnění kotevních prvků a doplňkových konstrukcí, - nátěry zabraňující soudržnost betonu a bednění, - výplň, těsnění a tmelení spar a spojů, - opatření povrchů betonu izolací proti zemní vlhkosti v částech, kde přijdou do styku se zeminou nebo kamenivem, - případné zřízení spojovací vrstvy u základů, - úpravy pro osazení zařízení ochrany konstrukce proti vlivu bludných proudů
P | 13 | 327365 |  | VÝZTUŽ ZDÍ OPĚRNÝCH, ZÁRUBNÍCH, NÁBŘEŽNÍCH Z OCELI 10505, B500B | T | 23.9 | 0 | 0 |  | 0 | 3
PP
VV |  |  |  | "Dle technické zprávy, výkresových příloh projektové dokumentace. Dle výkazů materiálu projektu. Dle tabulky kubatur projektanta. " dle výkresů výztuže opěrné zdi, součástí výztuže je výztuž říms, základů 23895,00/1000,00 = 23,895 [A] Celkové množství 23.900000 = 23,900 [C]
TS |  |  |  | Položka zahrnuje veškerý materiál, výrobky a polotovary, včetně mimostaveništní a vnitrostaveništní dopravy (rovněž přesuny), včetně naložení a složení, případně s uložením - dodání betonářské výztuže v požadované kvalitě, stříhání, řezání, ohýbání a spojování do všech požadovaných tvarů (vč. armakošů) a uložení s požadovaným zajištěním polohy a krytí výztuže betonem, - veškeré svary nebo jiné spoje výztuže, - pomocné konstrukce a práce pro osazení a upevnění výztuže, - zednické výpomoci pro montáž betonářské výztuže, - úpravy výztuže pro osazení doplňkových konstrukcí, - ochranu výztuže do doby jejího zabetonování, - úpravy výztuže pro zřízení železobetonových kloubů, kotevních prvků, závěsných ok a doplňkových konstrukcí, - veškerá opatření pro zajištění soudržnosti výztuže a betonu, - vodivé propojení výztuže, které je součástí ochrany konstrukce proti vlivům bludných proudů, vyvedení do měřících skříní nebo míst pro měření bludných proudů (vlastní měřící skříně se uvádějí položkami SD 74), - povrchovou antikorozní úpravu výztuže, - separaci výztuže, - osazení měřících zařízení a úpravy pro ně, - osazení měřících skříní nebo míst pro měření bludných proudů.
P | 14 | 348175 |  | ZÁBRADLÍ Z DÍLCŮ KOVOVÝCH ŽÁROVĚ STŘÍKANÉ KOVEM S NÁTĚREM | KG | 718 | 0 | 0 |  | 0 | 3
PP
VV |  |  |  | "Dle technické zprávy, výkresových příloh projektové dokumentace. Dle výkazů materiálu projektu. Dle tabulky kubatur projektanta. " třímadlové zábradlí, S235 J0; 718,00 = 718,000 [B] Celkové množství 718.000000 = 718,000 [C]
TS |  |  |  | - dílenská dokumentace, včetně technologického předpisu spojování, - dodání materiálu v požadované kvalitě a výroba konstrukce (včetně pomůcek, přípravků a prostředků pro výrobu) bez ohledu na náročnost a její hmotnost, - dodání spojovacího materiálu, - zřízení montážních a dilatačních spojů, spar, včetně potřebných úprav, vložek, opracování, očištění a ošetření, - podpěr. konstr. a lešení všech druhů pro montáž konstrukcí i doplňkových, včetně požadovaných otvorů, ochranných a bezpečnostních opatření a základů pro tyto konstrukce a lešení, - montáž konstrukce na staveništi, včetně montážních prostředků a pomůcek a zednických výpomocí, - výplň, těsnění a tmelení spar a spojů, - všechny druhy ocelového kotvení, - dílenskou přejímku a montážní prohlídku, včetně požadovaných dokladů, - zřízení kotevních otvorů nebo jam, nejsou-li částí jiné konstrukce, - osazení kotvení nebo přímo částí konstrukce do podpůrné konstrukce nebo do zeminy, - výplň kotevních otvorů (příp. podlití patních desek) maltou, betonem nebo jinou speciální hmotou, vyplnění jam zeminou, - veškeré druhy protikorozní ochrany a nátěry konstrukcí, - zvláštní spojovací prostředky, rozebíratelnost konstrukce, - ochranná opatření před účinky bludných proudů - ochranu před přepětím.
SD |  | 4 |  | Vodorovné konstrukce |  |  |  | 0
P | 15 | 451314 |  | PODKLADNÍ A VÝPLŇOVÉ VRSTVY Z PROSTÉHO BETONU C25/30 | M3 | 14.04 | 0 | 0 |  | 0 | 3
PP
VV |  |  |  | "Dle technické zprávy, výkresových příloh projektové dokumentace. Dle výkazů materiálu projektu. Dle tabulky kubatur projektanta. " podkl. beton zdi, tl. 100mm 3,90*36,00*0,10 = 14,040 [M] Celkové množství 14.040000 = 14,040 [B]
TS |  |  |  | - dodání čerstvého betonu (betonové směsi) požadované kvality, jeho uložení do požadovaného tvaru při jakékoliv hustotě výztuže, konzistenci čerstvého betonu a způsobu hutnění, ošetření a ochranu betonu, - zhotovení nepropustného, mrazuvzdorného betonu a betonu požadované trvanlivosti a vlastností, - užití potřebných přísad a technologií výroby betonu, - zřízení pracovních a dilatačních spar, včetně potřebných úprav, výplně, vložek, opracování, očištění a ošetření, - bednění požadovaných konstr. (i ztracené) s úpravou dle požadované kvality povrchu betonu, včetně odbedňovacích a odskružovacích prostředků, - podpěrné konstr. (skruže) a lešení všech druhů pro bednění, uložení čerstvého betonu, výztuže a doplňkových konstr., vč. požadovaných otvorů, ochranných a bezpečnostních opatření a základů těchto konstrukcí a lešení, - vytvoření kotevních čel, kapes, nálitků, a sedel, - zřízení všech požadovaných otvorů, kapes, výklenků, prostupů, dutin, drážek a pod., vč. ztížení práce a úprav kolem nich, - úpravy pro osazení výztuže, doplňkových konstrukcí a vybavení, - úpravy povrchu pro položení požadované izolace, povlaků a nátěrů, případně vyspravení, - ztížení práce u kabelových a injektážních trubek a ostatních zařízení osazovaných do betonu, - konstrukce betonových kloubů, upevnění kotevních prvků a doplňkových konstrukcí, - nátěry zabraňující soudržnost betonu a bednění, - výplň, těsnění a tmelení spar a spojů, - opatření povrchů betonu izolací proti zemní vlhkosti v částech, kde přijdou do styku se zeminou nebo kamenivem, - případné zřízení spojovací vrstvy u základů, - úpravy pro osazení zařízení ochrany konstrukce proti vlivu bludných proudů
SD |  | 711 |  | Izolace proti vodě |  |  |  | 0
P | 16 | 711111 |  | IZOLACE BĚŽNÝCH KONSTRUKCÍ PROTI ZEMNÍ VLHKOSTI ASFALTOVÝMI NÁTĚRY | M2 | 717.25 | 0 | 0 |  | 0 | 3
PP
VV |  |  |  | "Dle technické zprávy, výkresových příloh projektové dokumentace. Dle výkazů materiálu projektu. Dle tabulky kubatur projektanta. " "dle výkresu tvaru, měřeno digitálně " "dle skladby izolace - penetračně nátěr a asfaltový izol. nátěr " rub zdi - penetrační nátěr 104,00 = 104,000 [D] líc zd - 2xALN + 1xPN 3*128,00 = 384,000 [B] pata zdi 3*35,00*1,40+35,00*(1,70+0,65) = 229,250 [E] Celkové množství 717.250000 = 717,250 [G]
TS |  |  |  | položka zahrnuje: - dodání předepsaného izolačního materiálu - očištění a ošetření podkladu, zadávací dokumentace může zahrnout i případné vyspravení - zřízení izolace jako kompletního povlaku, případně komplet. soustavy nebo systému podle příslušného technolog. předpisu - zřízení izolace i jednotlivých vrstev po etapách, včetně pracovních spár a spojů - úprava u okrajů, rohů, hran, dilatačních i pracovních spojů, kotev, obrubníků, dilatačních zařízení, odvodnění, otvorů, neizolovaných míst a pod. - zajištění odvodnění povrchu izolace, včetně odvodnění nejnižších míst, pokud dokumentace pro zadání stavby nestanoví jinak - ochrana izolace do doby zřízení definitivní ochranné vrstvy nebo konstrukce - úprava, očištění a ošetření prostoru kolem izolace - provedení požadovaných zkoušek - nezahrnuje ochranné vrstvy, např. geotextilii
P | 17 | 711132 |  | IZOLACE BĚŽNÝCH KONSTRUKCÍ PROTI VOLNĚ STÉKAJÍCÍ VODĚ ASFALTOVÝMI PÁSY | M2 | 186.25 | 0 | 0 |  | 0 | 3
PP
VV |  |  |  | "Dle technické zprávy, výkresových příloh projektové dokumentace. Dle výkazů materiálu projektu. Dle tabulky kubatur projektanta. " "dle skladby izolací - NAIP " rub zdi 104,00 = 104,000 [D] pata zdi - rubová strana 35,00*(1,70+0,65) = 82,250 [E] Celkové množství 186.250000 = 186,250 [C]
TS |  |  |  | položka zahrnuje: - dodání předepsaného izolačního materiálu - očištění a ošetření podkladu, zadávací dokumentace může zahrnout i případné vyspravení - zřízení izolace jako kompletního povlaku, případně komplet. soustavy nebo systému podle příslušného technolog. předpisu - zřízení izolace i jednotlivých vrstev po etapách, včetně pracovních spár a spojů - úprava u okrajů, rohů, hran, dilatačních i pracovních spojů, kotev, obrubníků, dilatačních zařízení, odvodnění, otvorů, neizolovaných míst a pod. - zajištění odvodnění povrchu izolace, včetně odvodnění nejnižších míst, pokud dokumentace pro zadání stavby nestanoví jinak - ochrana izolace do doby zřízení definitivní ochranné vrstvy nebo konstrukce - úprava, očištění a ošetření prostoru kolem izolace - provedení požadovaných zkoušek - nezahrnuje ochranné vrstvy, např. geotextilii
P | 18 | 711509 |  | OCHRANA IZOLACE NA POVRCHU TEXTILIÍ | M2 | 186.25 | 0 | 0 |  | 0 | 3
PP
VV |  |  |  | "Dle technické zprávy, výkresových příloh projektové dokumentace. Dle výkazů materiálu projektu. Dle tabulky kubatur projektanta. " "dle skladby izolací - měkká ochrana izolace " rub zdi 104,00+82,25 = 186,250 [D] Celkové množství 186.250000 = 186,250 [C]
TS |  |  |  | položka zahrnuje: - dodání předepsaného ochranného materiálu - zřízení ochrany izolace
SD |  | 9 |  | Ostatní konstrukce a práce |  |  |  | 0
P | 19 | 91345 |  | NIVELAČNÍ ZNAČKY KOVOVÉ | KUS | 2 | 0 | 0 |  | 0 | 3
PP
VV |  |  |  | "Dle technické zprávy, výkresových příloh projektové dokumentace. Dle výkazů materiálu projektu. Dle tabulky kubatur projektanta. " hřebová nivelační značka na začátku a konci zdi 1+1 = 2,000 [B] Celkové množství 2.000000 = 2,000 [C]
TS |  |  |  | položka zahrnuje: - dodání a osazení nivelační značky včetně nutných zemních prací - vnitrostaveništní a mimostaveništní dopravu
P | 24 | 933333 |  | ZKOUŠKA INTEGRITY ULTRAZVUKEM ODRAZ METOD PIT PILOT SYSTÉMOVÝCH | KUS | 11 | 0 | 0 |  | 0 | 3
PP
TS |  |  |  | Položka obsahuje podklady a dokumentaci zkoušky; - prípadné stavební práce spojené s prípravou a provedením zkoušky; - veškerá zkušební a merící zarízení vc. opotrebení a nájmu; - výpomoce pri vlastní zkoušce; - provedení vlastní zkoušky a její vyhodnocení.
P | 20 | 935232 |  | PŘÍKOPOVÉ ŽLABY Z BETON TVÁRNIC ŠÍŘ DO 1200MM DO BETONU TL 100MM | M | 35 | 0 | 0 |  | 0 | 3
PP
VV |  |  |  | "Dle technické zprávy, výkresových příloh projektové dokumentace. Dle výkazů materiálu projektu. Dle tabulky kubatur projektanta. " příkopová tvárnice TZZ5 do betonu tl. 100mm, š. 1000,00 mm 35,00 = 35,000 [B] Celkové množství 35.000000 = 35,000 [C]
TS |  |  |  | položka zahrnuje: - dodávku a uložení příkopových tvárnic předepsaného rozměru a kvality - dodání a rozprostření lože z předepsaného materiálu v předepsané kvalitěa v předepsané tloušťce - veškerou manipulaci s materiálem, vnitrostaveništní i mimostaveništní dopravu - ukončení, patky, spárování - měří se v metrech běžných délky osy žlabu
P | 21 | 93650 |  | DROBNÉ DOPLŇK KONSTR KOVOVÉ | KG | 11.2 | 0 | 0 |  | 0 | 3
PP
VV |  |  |  | "Dle technické zprávy, výkresových příloh projektové dokumentace. Dle výkazů materiálu projektu. Dle tabulky kubatur projektanta. " měřící desky pro měření BP 8,10+3,10 = 11,200 [B] Celkové množství 11.200000 = 11,200 [C]
TS |  |  |  | - dílenská dokumentace, včetně technologického předpisu spojování, - dodání materiálu v požadované kvalitě a výroba konstrukce i dílenská (včetně pomůcek, přípravků a prostředků pro výrobu) bez ohledu na náročnost a její hmotnost, dílenská montáž, - dodání spojovacího materiálu, - zřízení montážních a dilatačních spojů, spar, včetně potřebných úprav, vložek, opracování, očištění a ošetření, - podpěr. konstr. a lešení všech druhů pro montáž konstrukcí i doplňkových, včetně požadovaných otvorů, ochranných a bezpečnostních opatření a základů pro tyto konstrukce a lešení, - jakákoliv doprava a manipulace dílců a montážních sestav, včetně dopravy konstrukce z výrobny na stavbu, - montáž konstrukce na staveništi, včetně montážních prostředků a pomůcek a zednických výpomocí, - montážní dokumentace včetně technologického předpisu montáže, - výplň, těsnění a tmelení spar a spojů, - čištění konstrukce a odstranění všech vrubů (vrypy, otlačeniny a pod.), - veškeré druhy opracování povrchů, včetně úprav pod nátěry a pod izolaci, - veškeré druhy dílenských základů a základních nátěrů a povlaků, - všechny druhy ocelového kotvení, - dílenskou přejímku a montážní prohlídku, včetně požadovaných dokladů, - zřízení kotevních otvorů nebo jam, nejsou-li částí jiné konstrukce, jejich úpravy, očištění a ošetření, - osazení kotvení nebo přímo částí konstrukce do podpůrné konstrukce nebo do zeminy, - výplň kotevních otvorů (příp. podlití patních desek) maltou, betonem nebo jinou speciální hmotou, vyplnění jam zeminou, - ošetření kotevní oblasti proti vzniku trhlin, vlivu povětrnosti a pod., - osazení nivelačních značek, včetně jejich zaměření, označení znakem výrobce a vyznačení letopočtu. Dokumentace pro zadání stavby může dále předepsat že cena položky ještě obsahuje například: - veškeré druhy protikorozní ochrany a nátěry konstrukcí, - žárové zinkování ponorem nebo žárové stříkání (metalizace) kovem, - zvláštní spojovací prostředky, rozebíratelnost konstrukce, - osazení měřících zařízení a úpravy pro ně - ochranná opatření před účinky bludných proudů - ochranu před přepětím.
P | 22 | 936501 |  | DROBNÉ DOPLŇK KONSTR KOVOVÉ NEREZ | KG | 43.2 | 0 | 0 |  | 0 | 3
PP
VV |  |  |  | "Dle technické zprávy, výkresových příloh projektové dokumentace. Dle výkazů materiálu projektu. Dle tabulky kubatur projektanta. " podélný pásek š. 40mm na uchycení izolace pod římsou- nerez (1,20 kg/m) 36,00*1,20 = 43,200 [C] Celkové množství 43.200000 = 43,200 [B]
TS |  |  |  | položka zahrnuje: - dílenská dokumentace, včetně technologického předpisu spojování - dodání materiálu v požadované kvalitě a výroba konstrukce i dílenská (včetně pomůcek, přípravků a prostředků pro výrobu) bez ohledu na náročnost a její hmotnost, dílenská montáž - dodání spojovacího materiálu - zřízení montážních a dilatačních spojů, spar, včetně potřebných úprav, vložek, opracování, očištění a ošetření - podpěr. konstr. a lešení všech druhů pro montáž konstrukcí i doplňkových, včetně požadovaných otvorů, ochranných a bezpečnostních opatření a základů pro tyto konstrukce a lešení - jakákoliv doprava a manipulace dílců a montážních sestav, včetně dopravy konstrukce z výrobny na stavbu - montáž konstrukce na staveništi, včetně montážních prostředků a pomůcek a zednických výpomocí - výplň, těsnění a tmelení spar a spojů - čištění konstrukce a odstranění všech vrubů (vrypy, otlačeniny a pod.) - všechny druhy ocelového kotvení - dílenskou přejímku a montážní prohlídku, včetně požadovaných dokladů - zřízení kotevních otvorů nebo jam, nejsou-li částí jiné konstrukce, jejich úpravy, očištění a ošetření - osazení kotvení nebo přímo částí konstrukce do podpůrné konstrukce nebo do zeminy - výplň kotevních otvorů (příp. podlití patních desek) maltou, betonem nebo jinou speciální hmotou, vyplnění jam zeminou - předepsanou protikorozní ochranu a nátěry konstrukcí - osazení měřících zařízení a úpravy pro ně - ochranná opatření před účinky bludných proudů
SD |  | 995 |  | Poplatky za skládky |  |  |  | 0
P | 23 | R015111 | 901 | NEOCEŇOVAT - POPLATKY ZA LIKVIDACI ODPADŮ NEKONTAMINOVANÝCH - 17 05 04 VYTĚŽENÉ ZEMINY A HORNINY - I. TŘÍDA - TĚŽITELNOSTI VČ. DOPRAVY NA SKLÁDKU A MANIPULACE | T | 586.23 | 0 | 0 |  | 0 | 3
PP |  |  |  | Evidenční položka
VV |  |  |  | dle pol. 17120 308,54*1,90 = 586,226 [A] Celkové množství 586.230000 = 586,230 [B]
TS |  |  |  | 1. Položka obsahuje: - veškeré poplatky provozovateli skládky, recyklační linky nebo jiného zařízení na zpracování nebo likvidaci odpadů související s převzetím, uložením, zpracováním nebo likvidací odpadu - náklady spojené s dopravou odpadu z místa stavby na místo převzetí provozovatelem skládky, recyklační linky nebo jiného zařízení na zpracování a likvidaci odpadů, veškerou manipulaci s odpadem 2. Způsob měření: Tunou se rozumí hmotnost odpadu vytříděného v souladu se zákonem č. 185/2001 Sb., o nakládání s odpady, v platném znění.

## D.2D.2.1D.2.1.8SO 22-18-10
EstiCon |  |  |  | Firma: | [6 empty] | 3
Soupis prací objektu
S | Stavba: | 5003720017-zm08 |  | Modernizace trati Brno - Přerov, 4. stavba Nezamyslice - Kojetín |  |  | SO 22-18-10 | 0 |  | 0 | 2
O | Objekt: | D.2 |  | STAVEBNÍ OBJEKTY | [5 empty] | 0.15 | 2
O1 | Objekt: | D.2.1 |  | Inženýrské objekty | [5 empty] | 0.21
O2 | Objekt: | D.2.1.8 |  | Pozemní komunikace
O3 | Rozpočet: | SO 22-18-10 |  | Nezamyslice - Kojetín, úprava MK ul. Hřbitovní
Typ | Poř. číslo | Kód položky | Varianta | Název Položky | MJ | Množství | Cena |  | Cenová soustava
[7 empty] | Jednotková | Celkem
0 | 1 | 2 | 3 | 4 | 5 | 6 | 7 | 8 | 9
SD |  | 1 |  | Zemní práce |  |  |  | 0
P | 1 | 11313 |  | ODSTRANĚNÍ KRYTU ZPEVNĚNÝCH PLOCH S ASFALTOVÝM POJIVEM | M3 | 8.14 | 0 | 0 |  | 0 | 3
PP
VV |  |  |  | "`viz projektová dokumentace, TZ a výkaz projektanta" "`odstranění živičného krytu vozovky v tloušťce cca 110mm" 74.0*0.110 = 8,140 [A] Celkem: 8.14 = 8,140 [B]
TS |  |  |  | Položka zahrnuje veškerou manipulaci s vybouranou sutí a s vybouranými hmotami vč. uložení na skládku. Nezahrnuje poplatek za skládku, který se vykazuje v položce 0141** (s výjimkou malého množství bouraného materiálu, kde je možné poplatek zahrnout do jednotkové ceny bourání – tento fakt musí být uveden v doplňujícím textu k položce).
P | 2 | 11332 |  | ODSTRANĚNÍ PODKLADŮ ZPEVNĚNÝCH PLOCH Z KAMENIVA NESTMELENÉHO | M3 | 25.9 | 0 | 0 |  | 0 | 3
PP
VV |  |  |  | "`viz projektová dokumentace, TZ a výkaz projektanta" "`odtěžení konstrukčních vrstev vozovky v tl. cca 350mm" 74.0*0.350 = 25,900 [A] Celkem: 25.9 = 25,900 [B]
TS |  |  |  | Položka zahrnuje veškerou manipulaci s vybouranou sutí a s vybouranými hmotami vč. uložení na skládku. Nezahrnuje poplatek za skládku, který se vykazuje v položce 0141** (s výjimkou malého množství bouraného materiálu, kde je možné poplatek zahrnout do jednotkové ceny bourání – tento fakt musí být uveden v doplňujícím textu k položce).
P | 3 | 11352 |  | ODSTRANĚNÍ CHODNÍKOVÝCH A SILNIČNÍCH OBRUBNÍKŮ BETONOVÝCH | M | 7 | 0 | 0 |  | 0 | 3
PP
VV |  |  |  | "`viz projektová dokumentace, TZ a výkaz projektanta" "`odstranění silničních bet. obrubníku vč. bet. lože" 7.0 = 7,000 [A] Celkem: 7 = 7,000 [B]
TS |  |  |  | Položka zahrnuje veškerou manipulaci s vybouranou sutí a s vybouranými hmotami vč. uložení na skládku. Nezahrnuje poplatek za skládku, který se vykazuje v položce 0141** (s výjimkou malého množství bouraného materiálu, kde je možné poplatek zahrnout do jednotkové ceny bourání – tento fakt musí být uveden v doplňujícím textu k položce).
P | 4 | 11372 |  | FRÉZOVÁNÍ ZPEVNĚNÝCH PLOCH ASFALTOVÝCH | M3 | 0.2 | 0 | 0 |  | 0 | 3
PP
VV |  |  |  | "`viz projektová dokumentace, TZ a výkaz projektanta" "`frézování živičného krytu vozovky v místě napojení nového stavu na stávající, tl. 40mm" 5.0*0.040 = 0,200 [A] Celkem: 0.2 = 0,200 [B]
TS |  |  |  | Položka zahrnuje veškerou manipulaci s vybouranou sutí a s vybouranými hmotami vč. uložení na skládku. Nezahrnuje poplatek za skládku, který se vykazuje v položce 0141** (s výjimkou malého množství bouraného materiálu, kde je možné poplatek zahrnout do jednotkové ceny bourání – tento fakt musí být uveden v doplňujícím textu k položce).
P | 5 | 12110 |  | SEJMUTÍ ORNICE NEBO LESNÍ PŮDY | M3 | 3.6 | 0 | 0 |  | 0 | 3
PP
VV |  |  |  | "`viz projektová dokumentace, TZ a výkaz projektanta" "`odhumusování tl. 150 mm" 24.0*0.150 = 3,600 [A] Celkem: 3.6 = 3,600 [B]
TS |  |  |  | položka zahrnuje sejmutí ornice bez ohledu na tloušťku vrstvy a její vodorovnou dopravu nezahrnuje uložení na trvalou skládku
P | 6 | 12110B |  | SEJMUTÍ ORNICE NEBO LESNÍ PŮDY - DOPRAVA | M3KM | 54 | 0 | 0 |  | 0 | 3
PP
VV |  |  |  | "`odvoz na meziskládku" 3.6*15 = 54,000 [A]
TS |  |  |  | Položka zahrnuje samostatnou dopravu zeminy. Množství se určí jako součin kubatutry [m3] a požadované vzdálenosti [km].
P | 7 | 12273 |  | ODKOPÁVKY A PROKOPÁVKY OBECNÉ TŘ. I | M3 | 2.3 | 0 | 0 |  | 0 | 3
PP
VV |  |  |  | "`dovoz z meziskládky" "`zemina pro ohumusování" 13*0.10 = 1,300 [A] "`zemina do násypu" 1 = 1,000 [B] Celkem: 1.3+1 = 2,300 [C]
TS |  |  |  | položka zahrnuje: - vodorovná a svislá doprava, přemístění, přeložení, manipulace s výkopkem - kompletní provedení vykopávky nezapažené i zapažené - ošetření výkopiště po celou dobu práce v něm vč. klimatických opatření - ztížení vykopávek v blízkosti podzemního vedení, konstrukcí a objektů vč. jejich dočasného zajištění - ztížení pod vodou, v okolí výbušnin, ve stísněných prostorech a pod. - příplatek za lepivost - těžení po vrstvách, pásech a po jiných nutných částech (figurách) - čerpání vody vč. čerpacích jímek, potrubí a pohotovostní čerpací soupravy (viz ustanovení k pol. 1151,2) - potřebné snížení hladiny podzemní vody - těžení a rozpojování jednotlivých balvanů - vytahování a nošení výkopku - svahování a přesvah. svahů do konečného tvaru, výměna hornin v podloží a v pláni znehodnocené klimatickými vlivy - ruční vykopávky, odstranění kořenů a napadávek - pažení, vzepření a rozepření vč. přepažování (vyjma štětových stěn) - úpravu, ochranu a očištění dna, základové spáry, stěn a svahů - zhutnění podloží, případně i svahů vč. svahování - zřízení stupňů v podloží a lavic na svazích, není-li pro tyto práce zřízena samostatná položka - udržování výkopiště a jeho ochrana proti vodě - odvedení nebo obvedení vody v okolí výkopiště a ve výkopišti - třídění výkopku - veškeré pomocné konstrukce umožňující provedení vykopávky (příjezdy, sjezdy, nájezdy, lešení, podpěr. konstr., přemostění, zpevněné plochy, zakrytí a pod.) - nezahrnuje uložení zeminy (na skládku, do násypu) ani poplatky za skládku, vykazují se v položce č.0141**
P | 8 | 12273B |  | ODKOPÁVKY A PROKOPÁVKY OBECNÉ TŘ. I - DOPRAVA | M3KM | 34.5 | 0 | 0 |  | 0 | 3
PP
VV |  |  |  | "`dovoz z meziskládky" "`zemina pro ohumusování" (13*0.10)*15 = 19,500 [A] "`zemina do násypu" (1)*15 = 15,000 [B] Celkem: 19.5+15 = 34,500 [C]
TS |  |  |  | Položka zahrnuje samostatnou dopravu zeminy. Množství se určí jako součin kubatutry [m3] a požadované vzdálenosti [km].
P | 9 | 12373 |  | ODKOP PRO SPOD STAVBU SILNIC A ŽELEZNIC TŘ. I | M3 | 69 | 0 | 0 |  | 0 | 3
PP
VV |  |  |  | "`viz projektová dokumentace, TZ a výkaz projektanta" "`ruční výkop - 15 %" "`výkop - obecný" 12.0 = 12,000 [A] "`případný výkop pro sanaci, tl. 0,600mm" 95.0*0.60 = 57,000 [B] Celkem: 12+57 = 69,000 [C]
TS |  |  |  | položka zahrnuje: - vodorovná a svislá doprava, přemístění, přeložení, manipulace s výkopkem - kompletní provedení vykopávky nezapažené i zapažené - ošetření výkopiště po celou dobu práce v něm vč. klimatických opatření - ztížení vykopávek v blízkosti podzemního vedení, konstrukcí a objektů vč. jejich dočasného zajištění - ztížení pod vodou, v okolí výbušnin, ve stísněných prostorech a pod. - příplatek za lepivost - těžení po vrstvách, pásech a po jiných nutných částech (figurách) - čerpání vody vč. čerpacích jímek, potrubí a pohotovostní čerpací soupravy (viz ustanovení k pol. 1151,2) - potřebné snížení hladiny podzemní vody - těžení a rozpojování jednotlivých balvanů - vytahování a nošení výkopku - svahování a přesvah. svahů do konečného tvaru, výměna hornin v podloží a v pláni znehodnocené klimatickými vlivy - ruční vykopávky, odstranění kořenů a napadávek - pažení, vzepření a rozepření vč. přepažování (vyjma štětových stěn) - úpravu, ochranu a očištění dna, základové spáry, stěn a svahů - zhutnění podloží, případně i svahů vč. svahování - zřízení stupňů v podloží a lavic na svazích, není-li pro tyto práce zřízena samostatná položka - udržování výkopiště a jeho ochrana proti vodě - odvedení nebo obvedení vody v okolí výkopiště a ve výkopišti - třídění výkopku - veškeré pomocné konstrukce umožňující provedení vykopávky (příjezdy, sjezdy, nájezdy, lešení, podpěr. konstr., přemostění, zpevněné plochy, zakrytí a pod.) - nezahrnuje uložení zeminy (na skládku, do násypu) ani poplatky za skládku, vykazují se v položce č.0141**
P | 10 | 12373B |  | ODKOP PRO SPOD STAVBU SILNIC A ŽELEZNIC TŘ. I - DOPRAVA | M3KM | 15 | 0 | 0 |  | 0 | 3
PP
VV |  |  |  | "`odvoz na meziskládku - použití do násypů" 1*15 = 15,000 [A]
TS |  |  |  | Položka zahrnuje samostatnou dopravu zeminy. Množství se určí jako součin kubatutry [m3] a požadované vzdálenosti [km].
P | 11 | 17110 |  | ULOŽENÍ SYPANINY DO NÁSYPŮ SE ZHUTNĚNÍM | M3 | 1 | 0 | 0 |  | 0 | 3
PP
VV |  |  |  | "`viz projektová dokumentace, TZ a výkaz projektanta" "`násyp pod konstrukci vozovky z vhodných zemin dle ČSN 73 6133" 1.0 = 1,000 [A] Celkem: 1 = 1,000 [B]
TS |  |  |  | položka zahrnuje: - kompletní provedení zemní konstrukce vč. výběru vhodného materiálu - úprava ukládaného materiálu vlhčením, tříděním, promícháním nebo vysoušením, příp. jiné úpravy za účelem zlepšení jeho mech. vlastností - hutnění i různé míry hutnění - ošetření úložiště po celou dobu práce v něm vč. klimatických opatření - ztížení v okolí vedení, konstrukcí a objektů a jejich dočasné zajištění - ztížení provádění vč. hutnění ve ztížených podmínkách a stísněných prostorech - ztížené ukládání sypaniny pod vodu - ukládání po vrstvách a po jiných nutných částech (figurách) vč. dosypávek - spouštění a nošení materiálu - výměna částí zemní konstrukce znehodnocené klimatickými vlivy - ruční hutnění a výplň jam a prohlubní v podloží - úprava, očištění, ochrana a zhutnění podloží - svahování, hutnění a uzavírání povrchů svahů - zřízení lavic na svazích - udržování úložiště a jeho ochrana proti vodě - odvedení nebo obvedení vody v okolí úložiště a v úložišti - veškeré pomocné konstrukce umožňující provedení zemní konstrukce (příjezdy, sjezdy, nájezdy, lešení, podpěrné konstrukce, přemostění, zpevněné plochy, zakrytí a pod.)
P | 12 | 17120 |  | ULOŽENÍ SYPANINY DO NÁSYPŮ A NA SKLÁDKY BEZ ZHUTNĚNÍ | M3 | 4.6 | 0 | 0 |  | 0 | 3
PP
VV |  |  |  | "`uložení na meziskládce" "`sejmutá ornice" 3.6 = 3,600 [A] "`zemina do násypu" 1 = 1,000 [B] Celkem: 3.6+1 = 4,600 [C]
TS |  |  |  | položka zahrnuje: - kompletní provedení zemní konstrukce do předepsaného tvaru - ošetření úložiště po celou dobu práce v něm vč. klimatických opatření - ztížení v okolí vedení, konstrukcí a objektů a jejich dočasné zajištění - ztížení provádění ve ztížených podmínkách a stísněných prostorech - ztížené ukládání sypaniny pod vodu - ukládání po vrstvách a po jiných nutných částech (figurách) vč. dosypávek - spouštění a nošení materiálu - úprava, očištění a ochrana podloží a svahů - svahování, uzavírání povrchů svahů - udržování úložiště a jeho ochrana proti vodě - odvedení nebo obvedení vody v okolí úložiště a v úložišti - veškeré pomocné konstrukce umožňující provedení zemní konstrukce (příjezdy, sjezdy, nájezdy, lešení, podpěrné konstrukce, přemostění, zpevněné plochy, zakrytí a pod.)
P | 13 | 18110 |  | ÚPRAVA PLÁNĚ SE ZHUTNĚNÍM V HORNINĚ TŘ. I | M2 | 95 | 0 | 0 |  | 0 | 3
PP
VV |  |  |  | "`viz projektová dokumentace, TZ a výkaz projektanta" "`Úprava zemní pláně - vyrovnání, přehutnění" "`Konstrukce vozovky" 95.0 = 95,000 [A]
TS |  |  |  | položka zahrnuje úpravu pláně včetně vyrovnání výškových rozdílů. Míru zhutnění určuje projekt.
P | 14 | 18231 |  | ROZPROSTŘENÍ ORNICE V ROVINĚ V TL DO 0,10M | M2 | 13 | 0 | 0 |  | 0 | 3
PP
VV |  |  |  | "`viz projektová dokumentace, TZ a výkaz projektanta" "`ohumusování tl. 100mm a osetí v rovině" 13.0 = 13,000 [A] Celkem: 13 = 13,000 [B]
TS |  |  |  | položka zahrnuje: nutné přemístění ornice z dočasných skládek vzdálených do 50m rozprostření ornice v předepsané tloušťce v rovině a ve svahu do 1:5
P | 15 | 18242 |  | ZALOŽENÍ TRÁVNÍKU HYDROOSEVEM NA ORNICI | M2 | 13 | 0 | 0 |  | 0 | 3
PP
VV |  |  |  | "`viz projektová dokumentace, TZ a výkaz projektanta" "`ohumusování tl. 100mm a osetí v rovině" 13 = 13,000 [A]
TS |  |  |  | Zahrnuje dodání předepsané travní směsi, hydroosev na ornici, zalévání, první pokosení, to vše bez ohledu na sklon terénu
P | 16 | 18247 |  | OŠETŘOVÁNÍ TRÁVNÍKU | M2 | 13 | 0 | 0 |  | 0 | 3
PP
VV |  |  |  | "`viz projektová dokumentace, TZ a výkaz projektanta" "`ohumusování tl. 100mm a osetí v rovině" 13 = 13,000 [A]
TS |  |  |  | Zahrnuje pokosení se shrabáním, naložení shrabků na dopravní prostředek, s odvozem a se složením, to vše bez ohledu na sklon terénu zahrnuje nutné zalití a hnojení
P | 17 | 18600 |  | ZALÉVÁNÍ VODOU | M3 | 0.13 | 0 | 0 |  | 0 | 3
PP
VV |  |  |  | "`viz projektová dokumentace, TZ a výkaz projektanta" "`ohumusování tl. 100mm a osetí v rovině" "`10l / m2" 13*10*0.001 = 0,130 [A]
TS |  |  |  | položka zahrnuje veškerý materiál, výrobky a polotovary, včetně mimostaveništní a vnitrostaveništní dopravy (rovněž přesuny), včetně naložení a složení, případně s uložením
P | 18 | R0251 |  | STATICKÁ ZATĚŽOVACÍ ZKOUŠKA | KUS | 3 | 0 | 0 |  | 0 | 3
PP |  |  |  | STATICKÁ ZATĚŽOVACÍ ZKOUŠKA
VV |  |  |  | "`zahrnuje veškeré náklady spojené s objednatelem požadovanými zkouškami" "`viz projektová dokumentace, TZ a výkaz projektanta" 3.0 = 3,000 [A]
TS
P | 19 | R0261 |  | VZORKOVÁNÍ A ZKOUŠENÍ STÁVAJÍCÍCH ASFALTOVÝCH SMĚSÍ (DLE VYHLÁŠKY č. 130/2019 Sb.) | KPL | 1 | 0 | 0 |  | 0 | 3
PP |  |  |  | VZORKOVÁNÍ A ZKOUŠENÍ STÁVAJÍCÍCH ASFALTOVÝCH SMĚSÍ (DLE VYHLÁŠKY č. 130/2019 Sb.)
VV |  |  |  | "`zahrnuje veškeré náklady spojené s objednatelem požadovanými zkouškami" "`viz projektová dokumentace, TZ a výkaz projektanta" 1.0 = 1,000 [A]
TS
SD |  | 2 |  | Zakládání |  |  |  | 0
P | 20 | 21452 |  | SANAČNÍ VRSTVY Z KAMENIVA DRCENÉHO | M3 | 57 | 0 | 0 |  | 0 | 3
PP
VV |  |  |  | "`viz projektová dokumentace, TZ a výkaz projektanta" "`případná sanace kamenivem fr. 0/63 v tl. 300mm a 300mm" "`Konstrukce vozovky" (95.0+95.0)*0.30 = 57,000 [A]
TS |  |  |  | položka zahrnuje dodávku předepsaného kameniva, mimostaveništní a vnitrostaveništní dopravu a jeho uložení není-li v zadávací dokumentaci uvedeno jinak, jedná se o nakupovaný materiál
P | 21 | 21461E |  | SEPARAČNÍ GEOTEXTILIE DO 500G/M2 | M2 | 95 | 0 | 0 |  | 0 | 3
PP
VV |  |  |  | "`viz projektová dokumentace, TZ a výkaz projektanta" "`případná separační netkaná geotextilie, hmotnost 500g/m2" "`Konstrukce vozovky" 95.0 = 95,000 [A]
TS |  |  |  | Položka zahrnuje: - dodávku předepsané geotextilie - úpravu, očištění a ochranu podkladu - přichycení k podkladu, případně zatížení - úpravy spojů a zajištění okrajů - úpravy pro odvodnění - nutné přesahy - mimostaveništní a vnitrostaveništní dopravu
SD |  | 5 |  | Komunikace pozemní |  |  |  | 0
P | 22 | 56333 |  | VOZOVKOVÉ VRSTVY ZE ŠTĚRKODRTI TL. DO 150MM | M2 | 85 | 0 | 0 |  | 0 | 3
PP
VV |  |  |  | "`viz projektová dokumentace, TZ a výkaz projektanta" "`Štěrkodrť třídy a, fr. 0/32, ŠDa, tl. 150 mm " "`Konstrukce vozovky" 85.0 = 85,000 [A]
TS |  |  |  | - dodání kameniva předepsané kvality a zrnitosti - rozprostření a zhutnění vrstvy v předepsané tloušťce - zřízení vrstvy bez rozlišení šířky, pokládání vrstvy po etapách - nezahrnuje postřiky, nátěry
P | 23 | 56334 |  | VOZOVKOVÉ VRSTVY ZE ŠTĚRKODRTI TL. DO 200MM | M2 | 95 | 0 | 0 |  | 0 | 3
PP
VV |  |  |  | "`viz projektová dokumentace, TZ a výkaz projektanta" "`Štěrkodrť třídy b, fr. 0/63, ŠDb, tl. min. 200 mm " "`Konstrukce vozovky" 95.0 = 95,000 [A]
TS |  |  |  | - dodání kameniva předepsané kvality a zrnitosti - rozprostření a zhutnění vrstvy v předepsané tloušťce - zřízení vrstvy bez rozlišení šířky, pokládání vrstvy po etapách - nezahrnuje postřiky, nátěry
P | 24 | 56933 |  | ZPEVNĚNÍ KRAJNIC ZE ŠTĚRKODRTI TL. DO 150MM | M2 | 14.4 | 0 | 0 |  | 0 | 3
PP
VV |  |  |  | "`viz projektová dokumentace, TZ a výkaz projektanta" "`nezpevněná krajnice ze štěrkodrti fr. 8/16, tl. 150 mm" 14.40 = 14,400 [A]
TS |  |  |  | - dodání kameniva předepsané kvality a zrnitosti - rozprostření a zhutnění vrstvy v předepsané tloušťce - zřízení vrstvy bez rozlišení šířky, pokládání vrstvy po etapách
P | 25 | 572121 |  | INFILTRAČNÍ POSTŘIK ASFALTOVÝ DO 1,0KG/M2 | M2 | 82.5 | 0 | 0 |  | 0 | 3
PP
VV |  |  |  | "`viz projektová dokumentace, TZ a výkaz projektanta" "`Infiltrační postřik asf., PI 1,0 Kg/m2" "`Konstrukce vozovky" 82.50 = 82,500 [A]
TS |  |  |  | - dodání všech předepsaných materiálů pro postřiky v předepsaném množství - provedení dle předepsaného technologického předpisu - zřízení vrstvy bez rozlišení šířky, pokládání vrstvy po etapách - úpravu napojení, ukončení
P | 26 | 572211 |  | SPOJOVACÍ POSTŘIK Z ASFALTU DO 0,5KG/M2 | M2 | 82.5 | 0 | 0 |  | 0 | 3
PP
VV |  |  |  | "`viz projektová dokumentace, TZ a výkaz projektanta" "`Spojovací postřik asf., PS 0,3 kg/m2" "`Konstrukce vozovky" 82.50 = 82,500 [A]
TS |  |  |  | - dodání všech předepsaných materiálů pro postřiky v předepsaném množství - provedení dle předepsaného technologického předpisu - zřízení vrstvy bez rozlišení šířky, pokládání vrstvy po etapách - úpravu napojení, ukončení
P | 27 | 574A33 |  | ASFALTOVÝ BETON PRO OBRUSNÉ VRSTVY ACO 11 TL. 40MM | M2 | 82.5 | 0 | 0 |  | 0 | 3
PP
VV |  |  |  | "`viz projektová dokumentace, TZ a výkaz projektanta" "`Asfaltový beton pro obrusné vrstvy, ACO 11, tl. 40 mm" "`Konstrukce vozovky" 82.50 = 82,500 [A]
TS |  |  |  | - dodání směsi v požadované kvalitě - očištění podkladu - uložení směsi dle předepsaného technologického předpisu, zhutnění vrstvy v předepsané tloušťce - zřízení vrstvy bez rozlišení šířky, pokládání vrstvy po etapách, včetně pracovních spar a spojů - úpravu napojení, ukončení podél obrubníků, dilatačních zařízení, odvodňovacích proužků, odvodňovačů, vpustí, šachet a pod. - nezahrnuje postřiky, nátěry - nezahrnuje těsnění podél obrubníků, dilatačních zařízení, odvodňovacích proužků, odvodňovačů, vpustí, šachet a pod.
P | 28 | 574E66 |  | ASFALTOVÝ BETON PRO PODKLADNÍ VRSTVY ACP 16+, 16S TL. 70MM | M2 | 82.5 | 0 | 0 |  | 0 | 3
PP
VV |  |  |  | "`viz projektová dokumentace, TZ a výkaz projektanta" "`Asfaltový beton pro podkladní vrstvy, ACP 16+, tl. 70 mm" "`Konstrukce vozovky" 82.50 = 82,500 [A]
TS |  |  |  | - dodání směsi v požadované kvalitě - očištění podkladu - uložení směsi dle předepsaného technologického předpisu, zhutnění vrstvy v předepsané tloušťce - zřízení vrstvy bez rozlišení šířky, pokládání vrstvy po etapách, včetně pracovních spar a spojů - úpravu napojení, ukončení podél obrubníků, dilatačních zařízení, odvodňovacích proužků, odvodňovačů, vpustí, šachet a pod. - nezahrnuje postřiky, nátěry - nezahrnuje těsnění podél obrubníků, dilatačních zařízení, odvodňovacích proužků, odvodňovačů, vpustí, šachet a pod.
SD |  | 8 |  | Trubní vedení |  |  |  | 0
P | 29 | 89921 |  | VÝŠKOVÁ ÚPRAVA POKLOPŮ | KUS | 1 | 0 | 0 |  | 0 | 3
PP
VV |  |  |  | "`viz projektová dokumentace, TZ a výkaz projektanta" "`výšková úprava poklopů, šoupat, atd." 1.0 = 1,000 [A]
TS |  |  |  | - položka výškové úpravy zahrnuje všechny nutné práce a materiály pro zvýšení nebo snížení zařízení (včetně nutné úpravy stávajícího povrchu vozovky nebo chodníku).
SD |  | 9 |  | Ostatní konstrukce a práce, bourání |  |  |  | 0
P | 30 | 917224 |  | SILNIČNÍ A CHODNÍKOVÉ OBRUBY Z BETONOVÝCH OBRUBNÍKŮ ŠÍŘ 150MM | M | 19 | 0 | 0 |  | 0 | 3
PP
VV |  |  |  | "`viz projektová dokumentace, TZ a výkaz projektanta" "`bet. obrubník silniční (150/250/1000) do bet. lože" 19.0 = 19,000 [A]
TS |  |  |  | Položka zahrnuje: dodání a pokládku betonových obrubníků o rozměrech předepsaných zadávací dokumentací betonové lože i boční betonovou opěrku.
P | 31 | 919113 |  | ŘEZÁNÍ ASFALTOVÉHO KRYTU VOZOVEK TL DO 150MM | M | 9.1 | 0 | 0 |  | 0 | 3
PP
VV |  |  |  | "`viz projektová dokumentace, TZ a výkaz projektanta" "`řezání asfaltu tl. do 110 mm" 9.10 = 9,100 [A]
TS |  |  |  | položka zahrnuje řezání vozovkové vrstvy v předepsané tloušťce, včetně spotřeby vody
P | 32 | 931315 |  | TĚSNĚNÍ DILATAČ SPAR ASF ZÁLIVKOU PRŮŘ DO 600MM2 | M | 9.1 | 0 | 0 |  | 0 | 3
PP
VV |  |  |  | "`viz projektová dokumentace, TZ a výkaz projektanta" "`zatěsnění asfaltovou zálivkou modifikovanou - rozhraní stávajícího a nového stavu" 9.10 = 9,100 [A]
TS |  |  |  | položka zahrnuje dodávku a osazení předepsaného materiálu, očištění ploch spáry před úpravou, očištění okolí spáry po úpravě nezahrnuje těsnící profil
P | 33 | 965311 |  | ROZEBRÁNÍ PŘEJEZDU, PŘECHODU Z DÍLCŮ | M2 | 8.7 | 0 | 0 |  | 0 | 3
PP
VV |  |  |  | "`viz projektová dokumentace, TZ a výkaz projektanta" "`rozebrání vnitřních přejezdových panelů betonových, tl. cca 180 mm" "`Bude předáno správci" 8.70 = 8,700 [A]
TS |  |  |  | 1. Položka obsahuje: – rozebrání železničního přejezdu nebo přechodu do součástí včetně hrubého očištění – naložení vybouraného materiálu na dopravní prostředek – příplatky za ztížené podmínky při práci v kolejišti, např. za překážky na straně koleje apod. 2. Položka neobsahuje: – náklady na zřízení a odstranění dopravního značení objízdné trasy – odvoz vybouraného materiálu do skladu nebo na likvidaci – poplatky za likvidaci odpadů, nacení se položkami ze ssd 0 3. Způsob měření: Měří se půdorysná plocha (pojízdná nebo pochozí) vlastní přejezdové konstrukce tvořené daným systémem. kolejnice a žlábky se z plochy neodečítají. Do plochy se nezapočítávají ochranné klíny, prahové vpusti apod.
P | 34 | 96615 |  | BOURÁNÍ KONSTRUKCÍ Z PROSTÉHO BETONU | M3 | 1.38 | 0 | 0 |  | 0 | 3
PP
VV |  |  |  | "`bourání betonu ve výkopu" 69*0.020 = 1,380 [A] Celkem: 1.38 = 1,380 [B]
TS |  |  |  | položka zahrnuje: - rozbourání konstrukce bez ohledu na použitou technologii - veškeré pomocné konstrukce (lešení a pod.) - veškerou manipulaci s vybouranou sutí a hmotami včetně uložení na skládku. Nezahrnuje poplatek za skládku, který se vykazuje v položce 0141** (s výjimkou malého množství bouraného materiálu, kde je možné poplatek zahrnout do jednotkové ceny bourání – tento fakt musí být uveden v doplňujícím textu k položce) - veškeré další práce plynoucí z technologického předpisu a z platných předpisů
P | 35 | 96616 |  | BOURÁNÍ KONSTRUKCÍ ZE ŽELEZOBETONU | M3 | 0.69 | 0 | 0 |  | 0 | 3
PP
VV |  |  |  | "`bourání železobetonu ve výkopu" 69*0.010 = 0,690 [A] Celkem: 0.69 = 0,690 [B]
TS |  |  |  | položka zahrnuje: - rozbourání konstrukce bez ohledu na použitou technologii - veškeré pomocné konstrukce (lešení a pod.) - veškerou manipulaci s vybouranou sutí a hmotami včetně uložení na skládku. Nezahrnuje poplatek za skládku, který se vykazuje v položce 0141** (s výjimkou malého množství bouraného materiálu, kde je možné poplatek zahrnout do jednotkové ceny bourání – tento fakt musí být uveden v doplňujícím textu k položce) - veškeré další práce plynoucí z technologického předpisu a z platných předpisů
P | 36 | R92715 |  | DOČASNÉ DOPRAVNÍ ZAŘÍZENÍ | KPL | 1 | 0 | 0 |  | 0 | 3
PP |  |  |  | DOČASNÉ DOPRAVNÍ ZAŘÍZENÍ
VV |  |  |  | "`vypracování a projednání dočasného dopravního zařízení" "`vypracování a projednání a aktualizace případných signálních plánů" "`samotné značení včetně světlené signalizace" "`včetně případných objížděk, atd..." "`zahrnuje veškeré náklady spojené s objednatelem požadovanými zařízeními" "`viz projektová dokumentace, TZ a výkaz projektanta" 1.0 = 1,000 [A]
TS |  |  |  | Položka obsahuje kompletní práce, konstrukce, dodávky či služby dle popisu položky, dle veškerých grafických a textových částí projektové dokumentace.
P | 37 | R93315 |  | RDS - DOPLNĚNÍ "Z" SOUŘADNIC DO VYTYČOVACÍHO VÝKRESU | KPL | 1 | 0 | 0 |  | 0 | 3
PP |  |  |  | RDS - DOPLNĚNÍ "Z" SOUŘADNIC DO VYTYČOVACÍHO VÝKRESU
TS
SD |  | 995 |  | Poplatky za skládky |  |  |  | 0
P | 38 | R015111 | 901 | NEOCEŇOVAT - POPLATKY ZA LIKVIDACI ODPADŮ NEKONTAMINOVANÝCH - 17 05 04 VYTĚŽENÉ ZEMINY A HORNINY - I. TŘÍDA TĚŽITELNOSTI VČ. DOPRAVY NA SKLÁDKU A MANIPULACE | T | 129.2 | 0 | 0 |  | 0 | 3
PP |  |  |  | Evidenční položka
VV |  |  |  | "`viz pol. 12373 - výkopy" 69*1.90 = 131,100 [A] "`viz pol. 17110 - násypy" -1*1.90 = -1,900 [B] Celkem: 131.1+-1.9 = 129,200 [C]
TS |  |  |  | 1. Položka obsahuje: - veškeré poplatky provozovateli skládky, recyklační linky nebo jiného zařízení na zpracování nebo likvidaci odpadů související s převzetím, uložením, zpracováním nebo likvidací odpadu - náklady spojené s dopravou odpadu z místa stavby na místo převzetí provozovatelem skládky, recyklační linky nebo jiného zařízení na zpracování a likvidaci odpadů, veškerou manipulaci s odpadem 2. Způsob měření: Tunou se rozumí hmotnost odpadu vytříděného v souladu se zákonem č. 185/2001 Sb., o nakládání s odpady, v platném znění.
P | 39 | R015130 | 905 | NEOCEŇOVAT - POPLATKY ZA LIKVIDACI ODPADŮ NEKONTAMINOVANÝCH - 17 03 02 VYBOURANÝ ASFALTOVÝ BETON BEZ DEHTU VČ. DOPRAVY NA SKLÁDKU A MANIPULACE | T | 18.348 | 0 | 0 |  | 0 | 3
PP |  |  |  | Evidenční položka
VV |  |  |  | "`viz pol. 11313 - asfalt" 8.14*2.20 = 17,908 [A] "`viz pol. 11372 - frézování asfaltu" 0.2*2.20 = 0,440 [B] Celkem: 17.908+0.44 = 18,348 [C]
TS |  |  |  | 1. Položka obsahuje: - veškeré poplatky provozovateli skládky, recyklační linky nebo jiného zařízení na zpracování nebo likvidaci odpadů související s převzetím, uložením, zpracováním nebo likvidací odpadu - náklady spojené s dopravou odpadu z místa stavby na místo převzetí provozovatelem skládky, recyklační linky nebo jiného zařízení na zpracování a likvidaci odpadů, veškerou manipulaci s odpadem 2. Způsob měření: Tunou se rozumí hmotnost odpadu vytříděného v souladu se zákonem č. 185/2001 Sb., o nakládání s odpady, v platném znění.
P | 40 | R015140 | 906 | NEOCEŇOVAT - POPLATKY ZA LIKVIDACI ODPADŮ NEKONTAMINOVANÝCH - 17 01 01 BETON Z DEMOLIC OBJEKTŮ, ZÁKLADŮ TV APOD. VČ. DOPRAVY NA SKLÁDKU A MANIPULACE (PROSTÝ A ARMOVANÝ BETON | T | 6.127 | 0 | 0 |  | 0 | 3
PP |  |  |  | Evidenční položka
VV |  |  |  | "`viz pol. 11352 - obrubníky" 7*0.205 = 1,435 [A] "`viz pol. 96615 - bourání betonu" 1.38*2.20 = 3,036 [B] "`viz pol. 96616 - bourání ŽB" 0.69*2.40 = 1,656 [C] Celkem: 1.435+3.036+1.656 = 6,127 [D]
TS
P | 41 | R015330 | 925 | NEOCEŇOVAT - POPLATKY ZA LIKVIDACI ODPADŮ NEKONTAMINOVANÝCH - 17 05 04 KAMENNÁ SUŤ VČ. DOPRAVY NA SKLÁDKU A MANIPULACE | T | 53.095 | 0 | 0 |  | 0 | 3
PP |  |  |  | Evidenční položka
VV |  |  |  | "`viz pol. 11332 - kamenivo" 25.9*2.05 = 53,095 [A]
TS

## D.2D.2.1D.2.1.8SO 22-18-11
EstiCon |  |  |  | Firma: | [6 empty] | 3
Soupis prací objektu
S | Stavba: | 5003720017-zm08 |  | Modernizace trati Brno - Přerov, 4. stavba Nezamyslice - Kojetín |  |  | SO 22-18-11 | 0 |  | 0 | 2
O | Objekt: | D.2 |  | STAVEBNÍ OBJEKTY | [5 empty] | 0.15 | 2
O1 | Objekt: | D.2.1 |  | Inženýrské objekty | [5 empty] | 0.21
O2 | Objekt: | D.2.1.8 |  | Pozemní komunikace
O3 | Rozpočet: | SO 22-18-11 |  | Nezamyslice - Kojetín, úprava sil. II/433 v km 64,4 - 64,5
Typ | Poř. číslo | Kód položky | Varianta | Název Položky | MJ | Množství | Cena |  | Cenová soustava
[7 empty] | Jednotková | Celkem
0 | 1 | 2 | 3 | 4 | 5 | 6 | 7 | 8 | 9
SD |  | 1 |  | Zemní práce |  |  |  | 0
P | 1 | 11332 |  | ODSTRANĚNÍ PODKLADŮ ZPEVNĚNÝCH PLOCH Z KAMENIVA NESTMELENÉHO | M3 | 204.15 | 0 | 0 |  | 0 | 3
PP
VV |  |  |  | "`viz projektová dokumentace, TZ a výkaz projektanta" "`odtěžení konstrukčních vrstev nezpevněné vozovky v tl. cca 200mm" 14.50*0.20 = 2,900 [A] "`odtěžení konstrukčních vrstev vozovky v tl. cca 250mm (kamenivo)DK (štěrk) fr. 16 – 64, mírně zahliněný, zhutněný" 805.0*0.250 = 201,250 [B] Celkem: 2.9+201.25 = 204,150 [C]
TS |  |  |  | Položka zahrnuje veškerou manipulaci s vybouranou sutí a s vybouranými hmotami vč. uložení na skládku. Nezahrnuje poplatek za skládku, který se vykazuje v položce 0141** (s výjimkou malého množství bouraného materiálu, kde je možné poplatek zahrnout do jednotkové ceny bourání – tento fakt musí být uveden v doplňujícím textu k položce).
P | 2 | 11334 |  | ODSTRANĚNÍ PODKLADU ZPEVNĚNÝCH PLOCH S CEMENT POJIVEM | M3 | 120.75 | 0 | 0 |  | 0 | 3
PP
VV |  |  |  | "`viz projektová dokumentace, TZ a výkaz projektanta" "`odstranění vrstvy tl. 0,15 m - DK fr. 8-64 – vrstva s cementovým pojivem (pojivo se jeví jako slabší beton s výplňovou frakcí 4-8 a cem. pojivem)," 805.0*0.150 = 120,750 [A]
TS |  |  |  | Položka zahrnuje veškerou manipulaci s vybouranou sutí a s vybouranými hmotami vč. uložení na skládku. Nezahrnuje poplatek za skládku, který se vykazuje v položce 0141** (s výjimkou malého množství bouraného materiálu, kde je možné poplatek zahrnout do jednotkové ceny bourání – tento fakt musí být uveden v doplňujícím textu k položce).
P | 3 | 11352 |  | ODSTRANĚNÍ CHODNÍKOVÝCH A SILNIČNÍCH OBRUBNÍKŮ BETONOVÝCH | M | 235 | 0 | 0 |  | 0 | 3
PP
VV |  |  |  | "`viz projektová dokumentace, TZ a výkaz projektanta" "`odstranění silničních bet. obrubníku vč. bet. lože" 235.0 = 235,000 [A] Celkem: 235 = 235,000 [B]
TS |  |  |  | Položka zahrnuje veškerou manipulaci s vybouranou sutí a s vybouranými hmotami vč. uložení na skládku. Nezahrnuje poplatek za skládku, který se vykazuje v položce 0141** (s výjimkou malého množství bouraného materiálu, kde je možné poplatek zahrnout do jednotkové ceny bourání – tento fakt musí být uveden v doplňujícím textu k položce).
P | 4 | 11372 |  | FRÉZOVÁNÍ ZPEVNĚNÝCH PLOCH ASFALTOVÝCH | M3 | 80.5 | 0 | 0 |  | 0 | 3
PP
VV |  |  |  | "`viz projektová dokumentace, TZ a výkaz projektanta" "`odstranění živičného krytu vozovky v tloušťce cca 100mm frézováním - asfaltobeton s ostrohranou frakcí 2-16" 805.0*0.10 = 80,500 [A] Celkem: 80.5 = 80,500 [B]
TS |  |  |  | Položka zahrnuje veškerou manipulaci s vybouranou sutí a s vybouranými hmotami vč. uložení na skládku. Nezahrnuje poplatek za skládku, který se vykazuje v položce 0141** (s výjimkou malého množství bouraného materiálu, kde je možné poplatek zahrnout do jednotkové ceny bourání – tento fakt musí být uveden v doplňujícím textu k položce).
P | 5 | 12110 |  | SEJMUTÍ ORNICE NEBO LESNÍ PŮDY | M3 | 36 | 0 | 0 |  | 0 | 3
PP
VV |  |  |  | "`viz projektová dokumentace, TZ a výkaz projektanta" "`odhumusování tl. 150 mm" 240.0*0.150 = 36,000 [A] Celkem: 36 = 36,000 [B]
TS |  |  |  | položka zahrnuje sejmutí ornice bez ohledu na tloušťku vrstvy a její vodorovnou dopravu nezahrnuje uložení na trvalou skládku
P | 6 | 12110B |  | SEJMUTÍ ORNICE NEBO LESNÍ PŮDY - DOPRAVA | M3KM | 540 | 0 | 0 |  | 0 | 3
PP
VV |  |  |  | "`odvoz na meziskládku" 36*15 = 540,000 [A]
TS |  |  |  | Položka zahrnuje samostatnou dopravu zeminy. Množství se určí jako součin kubatutry [m3] a požadované vzdálenosti [km].
P | 7 | 12273 |  | ODKOPÁVKY A PROKOPÁVKY OBECNÉ TŘ. I | M3 | 456.5 | 0 | 0 |  | 0 | 3
PP
VV |  |  |  | "`dovoz z meziskládky" "`zemina pro ohumusování" 95*0.10 = 9,500 [A] "`zemina do násypu" 425 = 425,000 [B] "`zemina pro zásypy" 22 = 22,000 [C] Celkem: 9.5+425+22 = 456,500 [D]
TS |  |  |  | položka zahrnuje: - vodorovná a svislá doprava, přemístění, přeložení, manipulace s výkopkem - kompletní provedení vykopávky nezapažené i zapažené - ošetření výkopiště po celou dobu práce v něm vč. klimatických opatření - ztížení vykopávek v blízkosti podzemního vedení, konstrukcí a objektů vč. jejich dočasného zajištění - ztížení pod vodou, v okolí výbušnin, ve stísněných prostorech a pod. - příplatek za lepivost - těžení po vrstvách, pásech a po jiných nutných částech (figurách) - čerpání vody vč. čerpacích jímek, potrubí a pohotovostní čerpací soupravy (viz ustanovení k pol. 1151,2) - potřebné snížení hladiny podzemní vody - těžení a rozpojování jednotlivých balvanů - vytahování a nošení výkopku - svahování a přesvah. svahů do konečného tvaru, výměna hornin v podloží a v pláni znehodnocené klimatickými vlivy - ruční vykopávky, odstranění kořenů a napadávek - pažení, vzepření a rozepření vč. přepažování (vyjma štětových stěn) - úpravu, ochranu a očištění dna, základové spáry, stěn a svahů - zhutnění podloží, případně i svahů vč. svahování - zřízení stupňů v podloží a lavic na svazích, není-li pro tyto práce zřízena samostatná položka - udržování výkopiště a jeho ochrana proti vodě - odvedení nebo obvedení vody v okolí výkopiště a ve výkopišti - třídění výkopku - veškeré pomocné konstrukce umožňující provedení vykopávky (příjezdy, sjezdy, nájezdy, lešení, podpěr. konstr., přemostění, zpevněné plochy, zakrytí a pod.) - nezahrnuje uložení zeminy (na skládku, do násypu) ani poplatky za skládku, vykazují se v položce č.0141**
P | 8 | 12273B |  | ODKOPÁVKY A PROKOPÁVKY OBECNÉ TŘ. I - DOPRAVA | M3KM | 6847.5 | 0 | 0 |  | 0 | 3
PP
VV |  |  |  | "`dovoz z meziskládky" "`zemina pro ohumusování" (95*0.10)*15 = 142,500 [A] "`zemina do násypu" (425)*15 = 6375,000 [B] "`zemina pro zásypy" (22)*15 = 330,000 [C] Celkem: 142.5+6375+330 = 6847,500 [D]
TS |  |  |  | Položka zahrnuje samostatnou dopravu zeminy. Množství se určí jako součin kubatutry [m3] a požadované vzdálenosti [km].
P | 9 | 12373 |  | ODKOP PRO SPOD STAVBU SILNIC A ŽELEZNIC TŘ. I | M3 | 650.724 | 0 | 0 |  | 0 | 3
PP
VV |  |  |  | "`viz projektová dokumentace, TZ a výkaz projektanta" "`ruční výkop - 15 %" "`výkop - obecný" 67.50 = 67,500 [A] "`případný výkop pro sanaci, tl. 0,600mm" 972.040*0.60 = 583,224 [B] Celkem: 67.5+583.224 = 650,724 [C]
TS |  |  |  | položka zahrnuje: - vodorovná a svislá doprava, přemístění, přeložení, manipulace s výkopkem - kompletní provedení vykopávky nezapažené i zapažené - ošetření výkopiště po celou dobu práce v něm vč. klimatických opatření - ztížení vykopávek v blízkosti podzemního vedení, konstrukcí a objektů vč. jejich dočasného zajištění - ztížení pod vodou, v okolí výbušnin, ve stísněných prostorech a pod. - příplatek za lepivost - těžení po vrstvách, pásech a po jiných nutných částech (figurách) - čerpání vody vč. čerpacích jímek, potrubí a pohotovostní čerpací soupravy (viz ustanovení k pol. 1151,2) - potřebné snížení hladiny podzemní vody - těžení a rozpojování jednotlivých balvanů - vytahování a nošení výkopku - svahování a přesvah. svahů do konečného tvaru, výměna hornin v podloží a v pláni znehodnocené klimatickými vlivy - ruční vykopávky, odstranění kořenů a napadávek - pažení, vzepření a rozepření vč. přepažování (vyjma štětových stěn) - úpravu, ochranu a očištění dna, základové spáry, stěn a svahů - zhutnění podloží, případně i svahů vč. svahování - zřízení stupňů v podloží a lavic na svazích, není-li pro tyto práce zřízena samostatná položka - udržování výkopiště a jeho ochrana proti vodě - odvedení nebo obvedení vody v okolí výkopiště a ve výkopišti - třídění výkopku - veškeré pomocné konstrukce umožňující provedení vykopávky (příjezdy, sjezdy, nájezdy, lešení, podpěr. konstr., přemostění, zpevněné plochy, zakrytí a pod.) - nezahrnuje uložení zeminy (na skládku, do násypu) ani poplatky za skládku, vykazují se v položce č.0141**
P | 10 | 12373B |  | ODKOP PRO SPOD STAVBU SILNIC A ŽELEZNIC TŘ. I - DOPRAVA | M3KM | 6375 | 0 | 0 |  | 0 | 3
PP
VV |  |  |  | "`odvoz na meziskládku - použití do násypů" 425*15 = 6375,000 [A]
TS |  |  |  | Položka zahrnuje samostatnou dopravu zeminy. Množství se určí jako součin kubatutry [m3] a požadované vzdálenosti [km].
P | 11 | 12980 |  | ČIŠTĚNÍ ULIČNÍCH VPUSTÍ | KUS | 1 | 0 | 0 |  | 0 | 3
PP
VV |  |  |  | "`viz projektová dokumentace, TZ a výkaz projektanta" 1.0 = 1,000 [A]
TS |  |  |  | Součástí položky je vodorovná a svislá doprava, přemístění, přeložení, manipulace s materiálem a uložení na skládku. Nezahrnuje poplatek za skládku, který se vykazuje v položce 0141** (s výjimkou malého množství materiálu, kde je možné poplatek zahrnout do jednotkové ceny položky – tento fakt musí být uveden v doplňujícím textu k položce)
P | 12 | 13273 |  | HLOUBENÍ RÝH ŠÍŘ DO 2M PAŽ I NEPAŽ TŘ. I | M3 | 62.5 | 0 | 0 |  | 0 | 3
PP
VV |  |  |  | "`viz projektová dokumentace, TZ a výkaz projektanta" "`výkop rýhy pro trativod" 34.50 = 34,500 [A] "`Chránička (28) - S28 KM 64,436, dl. 25,0m" "`Výkop rýhy pro chráničky š. 0,60m, hl. 1,8m, délky cca 25,0m (příložné pažení)" 28.0 = 28,000 [B] Celkem: 34.5+28 = 62,500 [C]
TS |  |  |  | položka zahrnuje: - vodorovná a svislá doprava, přemístění, přeložení, manipulace s výkopkem - kompletní provedení vykopávky nezapažené i zapažené - ošetření výkopiště po celou dobu práce v něm vč. klimatických opatření - ztížení vykopávek v blízkosti podzemního vedení, konstrukcí a objektů vč. jejich dočasného zajištění - ztížení pod vodou, v okolí výbušnin, ve stísněných prostorech a pod. - příplatek za lepivost - těžení po vrstvách, pásech a po jiných nutných částech (figurách) - čerpání vody vč. čerpacích jímek, potrubí a pohotovostní čerpací soupravy (viz ustanovení k pol. 1151,2) - potřebné snížení hladiny podzemní vody - těžení a rozpojování jednotlivých balvanů - vytahování a nošení výkopku - svahování a přesvah. svahů do konečného tvaru, výměna hornin v podloží a v pláni znehodnocené klimatickými vlivy - ruční vykopávky, odstranění kořenů a napadávek - pažení, vzepření a rozepření vč. přepažování (vyjma štětových stěn) - úpravu, ochranu a očištění dna, základové spáry, stěn a svahů - odvedení nebo obvedení vody v okolí výkopiště a ve výkopišti - třídění výkopku - veškeré pomocné konstrukce umožňující provedení vykopávky (příjezdy, sjezdy, nájezdy, lešení, podpěr. konstr., přemostění, zpevněné plochy, zakrytí a pod.) - nezahrnuje uložení zeminy (na skládku, do násypu) ani poplatky za skládku, vykazují se v položce č.0141**
P | 13 | 13273B |  | HLOUBENÍ RÝH ŠÍŘ DO 2M PAŽ I NEPAŽ TŘ. I - DOPRAVA | M3KM | 330 | 0 | 0 |  | 0 | 3
PP
VV |  |  |  | "`odvoz na meziskládku - použití do zásypů" 22*15 = 330,000 [A]
TS |  |  |  | Položka zahrnuje samostatnou dopravu zeminy. Množství se určí jako součin kubatutry [m3] a požadované vzdálenosti [km].
P | 14 | 17110 |  | ULOŽENÍ SYPANINY DO NÁSYPŮ SE ZHUTNĚNÍM | M3 | 425 | 0 | 0 |  | 0 | 3
PP
VV |  |  |  | "`viz projektová dokumentace, TZ a výkaz projektanta" "`násyp pod konstrukci vozovky z vhodných zemin dle ČSN 73 6133" 425.0 = 425,000 [A] Celkem: 425 = 425,000 [B]
TS |  |  |  | položka zahrnuje: - kompletní provedení zemní konstrukce vč. výběru vhodného materiálu - úprava ukládaného materiálu vlhčením, tříděním, promícháním nebo vysoušením, příp. jiné úpravy za účelem zlepšení jeho mech. vlastností - hutnění i různé míry hutnění - ošetření úložiště po celou dobu práce v něm vč. klimatických opatření - ztížení v okolí vedení, konstrukcí a objektů a jejich dočasné zajištění - ztížení provádění vč. hutnění ve ztížených podmínkách a stísněných prostorech - ztížené ukládání sypaniny pod vodu - ukládání po vrstvách a po jiných nutných částech (figurách) vč. dosypávek - spouštění a nošení materiálu - výměna částí zemní konstrukce znehodnocené klimatickými vlivy - ruční hutnění a výplň jam a prohlubní v podloží - úprava, očištění, ochrana a zhutnění podloží - svahování, hutnění a uzavírání povrchů svahů - zřízení lavic na svazích - udržování úložiště a jeho ochrana proti vodě - odvedení nebo obvedení vody v okolí úložiště a v úložišti - veškeré pomocné konstrukce umožňující provedení zemní konstrukce (příjezdy, sjezdy, nájezdy, lešení, podpěrné konstrukce, přemostění, zpevněné plochy, zakrytí a pod.)
P | 15 | 17120 |  | ULOŽENÍ SYPANINY DO NÁSYPŮ A NA SKLÁDKY BEZ ZHUTNĚNÍ | M3 | 461 | 0 | 0 |  | 0 | 3
PP
VV |  |  |  | "`uložení na meziskládce" "`sejmutá ornice" 36 = 36,000 [A] "`zemina do násypu" 425 = 425,000 [B] Celkem: 36+425 = 461,000 [C]
TS |  |  |  | položka zahrnuje: - kompletní provedení zemní konstrukce do předepsaného tvaru - ošetření úložiště po celou dobu práce v něm vč. klimatických opatření - ztížení v okolí vedení, konstrukcí a objektů a jejich dočasné zajištění - ztížení provádění ve ztížených podmínkách a stísněných prostorech - ztížené ukládání sypaniny pod vodu - ukládání po vrstvách a po jiných nutných částech (figurách) vč. dosypávek - spouštění a nošení materiálu - úprava, očištění a ochrana podloží a svahů - svahování, uzavírání povrchů svahů - udržování úložiště a jeho ochrana proti vodě - odvedení nebo obvedení vody v okolí úložiště a v úložišti - veškeré pomocné konstrukce umožňující provedení zemní konstrukce (příjezdy, sjezdy, nájezdy, lešení, podpěrné konstrukce, přemostění, zpevněné plochy, zakrytí a pod.)
P | 16 | 17411 |  | ZÁSYP JAM A RÝH ZEMINOU SE ZHUTNĚNÍM | M3 | 22 | 0 | 0 |  | 0 | 3
PP
VV |  |  |  | "`viz projektová dokumentace, TZ a výkaz projektanta" "`Chránička (28) - S28 KM 64,436, dl. 25,0m" "`Zához rýhy s chráničkou zeminou + hutnění po vrstvách max. 0.3m, celková tl. cca 1,4m, šířka rýhy 0,60m (je možné použít výkopek ze stavby) - K1" 22.0 = 22,000 [A] Celkem: 22 = 22,000 [B]
TS |  |  |  | položka zahrnuje: - kompletní provedení zemní konstrukce vč. výběru vhodného materiálu - úprava ukládaného materiálu vlhčením, tříděním, promícháním nebo vysoušením, příp. jiné úpravy za účelem zlepšení jeho mech. vlastností - hutnění i různé míry hutnění - ošetření úložiště po celou dobu práce v něm vč. klimatických opatření - ztížení v okolí vedení, konstrukcí a objektů a jejich dočasné zajištění - ztížení provádění vč. hutnění ve ztížených podmínkách a stísněných prostorech - ztížené ukládání sypaniny pod vodu - ukládání po vrstvách a po jiných nutných částech (figurách) vč. dosypávek - spouštění a nošení materiálu - výměna částí zemní konstrukce znehodnocené klimatickými vlivy - ruční hutnění - udržování úložiště a jeho ochrana proti vodě - odvedení nebo obvedení vody v okolí úložiště a v úložišti - veškeré pomocné konstrukce umožňující provedení zemní konstrukce (příjezdy, sjezdy, nájezdy, lešení, podpěrné konstrukce, přemostění, zpevněné plochy, zakrytí a pod.)
P | 17 | 18110 |  | ÚPRAVA PLÁNĚ SE ZHUTNĚNÍM V HORNINĚ TŘ. I | M2 | 972.04 | 0 | 0 |  | 0 | 3
PP
VV |  |  |  | "`viz projektová dokumentace, TZ a výkaz projektanta" "`Úprava zemní pláně - vyrovnání, přehutnění" "`Konstrukce vozovky" 972.040 = 972,040 [A]
TS |  |  |  | položka zahrnuje úpravu pláně včetně vyrovnání výškových rozdílů. Míru zhutnění určuje projekt.
P | 18 | 18231 |  | ROZPROSTŘENÍ ORNICE V ROVINĚ V TL DO 0,10M | M2 | 95 | 0 | 0 |  | 0 | 3
PP
VV |  |  |  | "`viz projektová dokumentace, TZ a výkaz projektanta" "`ohumusování tl. 100mm a osetí v rovině" 95.0 = 95,000 [A] Celkem: 95 = 95,000 [B]
TS |  |  |  | položka zahrnuje: nutné přemístění ornice z dočasných skládek vzdálených do 50m rozprostření ornice v předepsané tloušťce v rovině a ve svahu do 1:5
P | 19 | 18242 |  | ZALOŽENÍ TRÁVNÍKU HYDROOSEVEM NA ORNICI | M2 | 95 | 0 | 0 |  | 0 | 3
PP
VV |  |  |  | "`viz projektová dokumentace, TZ a výkaz projektanta" "`ohumusování tl. 100mm a osetí v rovině" 95 = 95,000 [A]
TS |  |  |  | Zahrnuje dodání předepsané travní směsi, hydroosev na ornici, zalévání, první pokosení, to vše bez ohledu na sklon terénu
P | 20 | 18247 |  | OŠETŘOVÁNÍ TRÁVNÍKU | M2 | 95 | 0 | 0 |  | 0 | 3
PP
VV |  |  |  | "`viz projektová dokumentace, TZ a výkaz projektanta" "`ohumusování tl. 100mm a osetí v rovině" 95 = 95,000 [A]
TS |  |  |  | Zahrnuje pokosení se shrabáním, naložení shrabků na dopravní prostředek, s odvozem a se složením, to vše bez ohledu na sklon terénu zahrnuje nutné zalití a hnojení
P | 21 | 18600 |  | ZALÉVÁNÍ VODOU | M3 | 0.95 | 0 | 0 |  | 0 | 3
PP
VV |  |  |  | "`viz projektová dokumentace, TZ a výkaz projektanta" "`ohumusování tl. 100mm a osetí v rovině" "`10l / m2" 95*10*0.001 = 0,950 [A]
TS |  |  |  | položka zahrnuje veškerý materiál, výrobky a polotovary, včetně mimostaveništní a vnitrostaveništní dopravy (rovněž přesuny), včetně naložení a složení, případně s uložením
P | 22 | R0251 |  | STATICKÁ ZATĚŽOVACÍ ZKOUŠKA | KUS | 3 | 0 | 0 |  | 0 | 3
PP |  |  |  | STATICKÁ ZATĚŽOVACÍ ZKOUŠKA
VV |  |  |  | "`zahrnuje veškeré náklady spojené s objednatelem požadovanými zkouškami" "`viz projektová dokumentace, TZ a výkaz projektanta" 3.0 = 3,000 [A]
TS
P | 23 | R0261 |  | VZORKOVÁNÍ A ZKOUŠENÍ STÁVAJÍCÍCH ASFALTOVÝCH SMĚSÍ (DLE VYHLÁŠKY č. 130/2019 Sb.) | KPL | 1 | 0 | 0 |  | 0 | 3
PP |  |  |  | VZORKOVÁNÍ A ZKOUŠENÍ STÁVAJÍCÍCH ASFALTOVÝCH SMĚSÍ (DLE VYHLÁŠKY č. 130/2019 Sb.)
VV |  |  |  | "`zahrnuje veškeré náklady spojené s objednatelem požadovanými zkouškami" "`viz projektová dokumentace, TZ a výkaz projektanta" 1.0 = 1,000 [A]
TS
SD |  | 2 |  | Zakládání |  |  |  | 0
P | 24 | 21450 |  | SANAČNÍ VRSTVY Z KAMENIVA | M3 | 22.33 | 0 | 0 |  | 0 | 3
PP
VV |  |  |  | "`viz projektová dokumentace, TZ a výkaz projektanta" "`Výplň ze štěrkodrti, ŠD fr. 16/32 tl. 400 mm" 22.330 = 22,330 [A]
TS |  |  |  | položka zahrnuje dodávku předepsaného kameniva, mimostaveništní a vnitrostaveništní dopravu a jeho uložení není-li v zadávací dokumentaci uvedeno jinak, jedná se o nakupovaný materiál
P | 25 | 21452 |  | SANAČNÍ VRSTVY Z KAMENIVA DRCENÉHO | M3 | 583.224 | 0 | 0 |  | 0 | 3
PP
VV |  |  |  | "`viz projektová dokumentace, TZ a výkaz projektanta" "`případná sanace kamenivem fr. 0/63 v tl. 300mm a 300mm" "`Konstrukce vozovky" (972.040+972.040)*0.30 = 583,224 [A]
TS |  |  |  | položka zahrnuje dodávku předepsaného kameniva, mimostaveništní a vnitrostaveništní dopravu a jeho uložení není-li v zadávací dokumentaci uvedeno jinak, jedná se o nakupovaný materiál
P | 26 | 21461E |  | SEPARAČNÍ GEOTEXTILIE DO 500G/M2 | M2 | 972.04 | 0 | 0 |  | 0 | 3
PP
VV |  |  |  | "`viz projektová dokumentace, TZ a výkaz projektanta" "`případná separační netkaná geotextilie, hmotnost 500g/m2" "`Konstrukce vozovky" 972.040 = 972,040 [A]
TS |  |  |  | Položka zahrnuje: - dodávku předepsané geotextilie - úpravu, očištění a ochranu podkladu - přichycení k podkladu, případně zatížení - úpravy spojů a zajištění okrajů - úpravy pro odvodnění - nutné přesahy - mimostaveništní a vnitrostaveništní dopravu
SD |  | 4 |  | Vodorovné konstrukce |  |  |  | 0
P | 27 | 45157 |  | PODKLADNÍ A VÝPLŇOVÉ VRSTVY Z KAMENIVA TĚŽENÉHO | M3 | 4.6 | 0 | 0 |  | 0 | 3
PP
VV |  |  |  | "`viz projektová dokumentace, TZ a výkaz projektanta" "`Lože z kameniva těženého fr. 0/16 tl. 100 mm" 4.60 = 4,600 [A]
TS |  |  |  | položka zahrnuje dodávku předepsaného kameniva, mimostaveništní a vnitrostaveništní dopravu a jeho uložení není-li v zadávací dokumentaci uvedeno jinak, jedná se o nakupovaný materiál
SD |  | 5 |  | Komunikace pozemní |  |  |  | 0
P | 28 | 56333 |  | VOZOVKOVÉ VRSTVY ZE ŠTĚRKODRTI TL. DO 150MM | M2 | 845.25 | 0 | 0 |  | 0 | 3
PP
VV |  |  |  | "`viz projektová dokumentace, TZ a výkaz projektanta" "`Štěrkodrť fr. 0/32, ŠDb, tl. min. 150 mm " "`Konstrukce vozovky" 845.250 = 845,250 [A]
TS |  |  |  | - dodání kameniva předepsané kvality a zrnitosti - rozprostření a zhutnění vrstvy v předepsané tloušťce - zřízení vrstvy bez rozlišení šířky, pokládání vrstvy po etapách - nezahrnuje postřiky, nátěry
P | 29 | 56334 |  | VOZOVKOVÉ VRSTVY ZE ŠTĚRKODRTI TL. DO 200MM | M2 | 808.5 | 0 | 0 |  | 0 | 3
PP
VV |  |  |  | "`viz projektová dokumentace, TZ a výkaz projektanta" "`Štěrkodrť fr. 0/32, ŠDa, tl. 200 mm " "`Konstrukce vozovky" 808.50 = 808,500 [A]
TS |  |  |  | - dodání kameniva předepsané kvality a zrnitosti - rozprostření a zhutnění vrstvy v předepsané tloušťce - zřízení vrstvy bez rozlišení šířky, pokládání vrstvy po etapách - nezahrnuje postřiky, nátěry
P | 30 | 56962 |  | ZPEVNĚNÍ KRAJNIC Z RECYKLOVANÉHO MATERIÁLU TL DO 100MM | M2 | 5 | 0 | 0 |  | 0 | 3
PP
VV |  |  |  | "`viz projektová dokumentace, TZ a výkaz projektanta" "`nezpevněná krajnice tl. 100mm z asf. recyklátu" 5.0 = 5,000 [A]
TS |  |  |  | - dodání recyklátu v požadované kvalitě - očištění podkladu - uložení recyklátu dle předepsaného technologického předpisu, zhutnění vrstvy v předepsané tloušťce - zřízení vrstvy bez rozlišení šířky, pokládání vrstvy po etapách, včetně pracovních spar a spojů - úpravu napojení, ukončení - nezahrnuje postřiky, nátěry
P | 31 | 572121 |  | INFILTRAČNÍ POSTŘIK ASFALTOVÝ DO 1,0KG/M2 | M2 | 825.77 | 0 | 0 |  | 0 | 3
PP
VV |  |  |  | "`viz projektová dokumentace, TZ a výkaz projektanta" "`Infiltrační postřik asf., PI 1,0 Kg/m2" "`Konstrukce vozovky" 825.770 = 825,770 [A]
TS |  |  |  | - dodání všech předepsaných materiálů pro postřiky v předepsaném množství - provedení dle předepsaného technologického předpisu - zřízení vrstvy bez rozlišení šířky, pokládání vrstvy po etapách - úpravu napojení, ukončení
P | 32 | 572211 |  | SPOJOVACÍ POSTŘIK Z ASFALTU DO 0,5KG/M2 | M2 | 735 | 0 | 0 |  | 0 | 3
PP
VV |  |  |  | "`viz projektová dokumentace, TZ a výkaz projektanta" "`Spojovací postřik asf., PS 0,3 kg/m2" "`Konstrukce vozovky" 735.0 = 735,000 [A]
TS |  |  |  | - dodání všech předepsaných materiálů pro postřiky v předepsaném množství - provedení dle předepsaného technologického předpisu - zřízení vrstvy bez rozlišení šířky, pokládání vrstvy po etapách - úpravu napojení, ukončení
P | 33 | 572221 |  | SPOJOVACÍ POSTŘIK Z ASFALTU DO 1,0KG/M2 | M2 | 771.75 | 0 | 0 |  | 0 | 3
PP
VV |  |  |  | "`viz projektová dokumentace, TZ a výkaz projektanta" "`Spojovací postřik asf., PS 0,6 kg/m2" "`Konstrukce vozovky" 771.750 = 771,750 [A]
TS |  |  |  | - dodání všech předepsaných materiálů pro postřiky v předepsaném množství - provedení dle předepsaného technologického předpisu - zřízení vrstvy bez rozlišení šířky, pokládání vrstvy po etapách - úpravu napojení, ukončení
P | 34 | 574A33 |  | ASFALTOVÝ BETON PRO OBRUSNÉ VRSTVY ACO 11 TL. 40MM | M2 | 735 | 0 | 0 |  | 0 | 3
PP
VV |  |  |  | "`viz projektová dokumentace, TZ a výkaz projektanta" "`Asfaltový beton pro obrusné vrstvy, ACO 11, tl. 40 mm" "`Konstrukce vozovky" 735.0 = 735,000 [A]
TS |  |  |  | - dodání směsi v požadované kvalitě - očištění podkladu - uložení směsi dle předepsaného technologického předpisu, zhutnění vrstvy v předepsané tloušťce - zřízení vrstvy bez rozlišení šířky, pokládání vrstvy po etapách, včetně pracovních spar a spojů - úpravu napojení, ukončení podél obrubníků, dilatačních zařízení, odvodňovacích proužků, odvodňovačů, vpustí, šachet a pod. - nezahrnuje postřiky, nátěry - nezahrnuje těsnění podél obrubníků, dilatačních zařízení, odvodňovacích proužků, odvodňovačů, vpustí, šachet a pod.
P | 35 | 574C56 |  | ASFALTOVÝ BETON PRO LOŽNÍ VRSTVY ACL 16+, 16S TL. 60MM | M2 | 771.75 | 0 | 0 |  | 0 | 3
PP
VV |  |  |  | "`viz projektová dokumentace, TZ a výkaz projektanta" "`Asfaltový beton pro ložní vrstvy, ACL 16+, tl. 60 mm" "`Konstrukce vozovky" 771.750 = 771,750 [A]
TS |  |  |  | - dodání směsi v požadované kvalitě - očištění podkladu - uložení směsi dle předepsaného technologického předpisu, zhutnění vrstvy v předepsané tloušťce - zřízení vrstvy bez rozlišení šířky, pokládání vrstvy po etapách, včetně pracovních spar a spojů - úpravu napojení, ukončení podél obrubníků, dilatačních zařízení, odvodňovacích proužků, odvodňovačů, vpustí, šachet a pod. - nezahrnuje postřiky, nátěry - nezahrnuje těsnění podél obrubníků, dilatačních zařízení, odvodňovacích proužků, odvodňovačů, vpustí, šachet a pod.
P | 36 | 574E88 |  | ASFALTOVÝ BETON PRO PODKLADNÍ VRSTVY ACP 22+, 22S TL. 90MM | M2 | 810.34 | 0 | 0 |  | 0 | 3
PP
VV |  |  |  | "`viz projektová dokumentace, TZ a výkaz projektanta" "`Asfaltový beton pro podkladní vrstvy, ACP 22+, tl. 90 mm" "`Konstrukce vozovky" 810.340 = 810,340 [A]
TS |  |  |  | - dodání směsi v požadované kvalitě - očištění podkladu - uložení směsi dle předepsaného technologického předpisu, zhutnění vrstvy v předepsané tloušťce - zřízení vrstvy bez rozlišení šířky, pokládání vrstvy po etapách, včetně pracovních spar a spojů - úpravu napojení, ukončení podél obrubníků, dilatačních zařízení, odvodňovacích proužků, odvodňovačů, vpustí, šachet a pod. - nezahrnuje postřiky, nátěry - nezahrnuje těsnění podél obrubníků, dilatačních zařízení, odvodňovacích proužků, odvodňovačů, vpustí, šachet a pod.
SD |  | 8 |  | Trubní vedení |  |  |  | 0
P | 37 | 875342 |  | POTRUBÍ DREN Z TRUB PLAST DN DO 200MM DĚROVANÝCH | M | 115 | 0 | 0 |  | 0 | 3
PP
VV |  |  |  | "`viz projektová dokumentace, TZ a výkaz projektanta" "`DRENÁŽNÍ TRUBKA DN 160" "`vyústění trativodu do stávající ul. Vpusti navrtáním - 1 ks" 115.0 = 115,000 [A]
TS |  |  |  | položky pro zhotovení potrubí platí bez ohledu na sklon zahrnuje: - výrobní dokumentaci (včetně technologického předpisu) - dodání veškerého trubního a pomocného materiálu (trouby, trubky, tvarovky, spojovací a těsnící materiál a pod.), podpěrných, závěsných a upevňovacích prvků, včetně potřebných úprav - úprava a příprava podkladu a podpěr, očištění a ošetření podkladu a podpěr - zřízení plně funkčního potrubí, kompletní soustavy, podle příslušného technologického předpisu - zřízení potrubí i jednotlivých částí po etapách, včetně pracovních spar a spojů, pracovního zaslepení konců a pod. - úprava prostupů, průchodů šachtami a komorami, okolí podpěr a vyústění, zaústění, napojení, vyvedení a upevnění odpad. výustí - ochrana potrubí nátěrem (vč. úpravy povrchu), případně izolací, nejsou-li tyto práce předmětem jiné položky - úprava, očištění a ošetření prostoru kolem potrubí - položky platí pro práce prováděné v prostoru zapaženém i nezapaženém a i v kolektorech, chráničkách - položky zahrnují i práce spojené s nutnými obtoky, převáděním a čerpáním vody
P | 38 | 87634 |  | CHRÁNIČKY Z TRUB PLASTOVÝCH DN DO 200MM | M | 50 | 0 | 0 |  | 0 | 3
PP
VV |  |  |  | "`viz projektová dokumentace, TZ a výkaz projektanta" "`Chránička (28) - S28 KM 64,436, dl. 25,0m" "`Chránička HDPE DN 160mm, 2ks - dl. 25m + vyvedení 0,5m nad terén" "`Těsnící kroužky proti zatékání vody - K1 - 4 ks" 50.0 = 50,000 [A]
TS |  |  |  | položky pro zhotovení potrubí platí bez ohledu na sklon zahrnuje: - výrobní dokumentaci (včetně technologického předpisu) - dodání veškerého trubního a pomocného materiálu (trouby, trubky, tvarovky, spojovací a těsnící materiál a pod.), podpěrných, závěsných a upevňovacích prvků, včetně potřebných úprav - úprava a příprava podkladu a podpěr, očištění a ošetření podkladu a podpěr - zřízení plně funkčního potrubí, kompletní soustavy, podle příslušného technologického předpisu - zřízení potrubí i jednotlivých částí po etapách, včetně pracovních spar a spojů, pracovního zaslepení konců a pod. - úprava prostupů, průchodů šachtami a komorami, okolí podpěr a vyústění, zaústění, napojení, vyvedení a upevnění odpad. výustí - ochrana potrubí nátěrem (vč. úpravy povrchu), případně izolací, nejsou-li tyto práce předmětem jiné položky - úprava, očištění a ošetření prostoru kolem potrubí včetně případně předepsaného utěsnění konců chrániček - položky platí pro práce prováděné v prostoru zapaženém i nezapaženém a i v kolektorech, chráničkách
P | 39 | 89921 |  | VÝŠKOVÁ ÚPRAVA POKLOPŮ | KUS | 3 | 0 | 0 |  | 0 | 3
PP
VV |  |  |  | "`viz projektová dokumentace, TZ a výkaz projektanta" "`výšková úprava poklopů, šoupat, atd." 3.0 = 3,000 [A]
TS |  |  |  | - položka výškové úpravy zahrnuje všechny nutné práce a materiály pro zvýšení nebo snížení zařízení (včetně nutné úpravy stávajícího povrchu vozovky nebo chodníku).
P | 40 | 899309 |  | DOPLŇKY NA POTRUBÍ - VÝSTRAŽNÁ FÓLIE | M | 50 | 0 | 0 |  | 0 | 3
PP
VV |  |  |  | "`viz projektová dokumentace, TZ a výkaz projektanta" "`Chránička (28) - S28 KM 64,436, dl. 25,0m" 50.0 = 50,000 [A]
TS |  |  |  | - Položka zahrnuje veškerý materiál, výrobky a polotovary, včetně mimostaveništní a vnitrostaveništní dopravy (rovněž přesuny), včetně naložení a složení,případně s uložením.
P | 41 | 899522 |  | OBETONOVÁNÍ POTRUBÍ Z PROSTÉHO BETONU DO C12/15 | M3 | 4.5 | 0 | 0 |  | 0 | 3
PP
VV |  |  |  | "`viz projektová dokumentace, TZ a výkaz projektanta" "`Chránička (28) - S28 KM 64,436, dl. 25,0m" "`Obetonování chráničky betonem C 12/15 XC2 (Š. 0,44 m vjedné vrstvě výšky 0,46 m)" 4.50 = 4,500 [A]
TS |  |  |  | - dodání čerstvého betonu (betonové směsi) požadované kvality, jeho uložení do požadovaného tvaru při jakékoliv hustotě výztuže, konzistenci čerstvého betonu a způsobu hutnění, ošetření a ochranu betonu, - zhotovení nepropustného, mrazuvzdorného betonu a betonu požadované trvanlivosti a vlastností, - užití potřebných přísad a technologií výroby betonu, - zřízení pracovních a dilatačních spar, včetně potřebných úprav, výplně, vložek, opracování, očištění a ošetření, - bednění požadovaných konstr. (i ztracené) s úpravou dle požadované kvality povrchu betonu, včetně odbedňovacích a odskružovacích prostředků, - podpěrné konstr. (skruže) a lešení všech druhů pro bednění, uložení čerstvého betonu, výztuže a doplňkových konstr., vč. požadovaných otvorů, ochranných a bezpečnostních opatření a základů těchto konstrukcí a lešení, - vytvoření kotevních čel, kapes, nálitků, a sedel, - zřízení všech požadovaných otvorů, kapes, výklenků, prostupů, dutin, drážek a pod., vč. ztížení práce a úprav kolem nich, - úpravy pro osazení výztuže, doplňkových konstrukcí a vybavení, - úpravy povrchu pro položení požadované izolace, povlaků a nátěrů, případně vyspravení, - ztížení práce u kabelových a injektážních trubek a ostatních zařízení osazovaných do betonu, - konstrukce betonových kloubů, upevnění kotevních prvků a doplňkových konstrukcí, - nátěry zabraňující soudržnost betonu a bednění, - výplň, těsnění a tmelení spar a spojů, - opatření povrchů betonu izolací proti zemní vlhkosti v částech, kde přijdou do styku se zeminou nebo kamenivem, - případné zřízení spojovací vrstvy u základů, - úpravy pro osazení zařízení ochrany konstrukce proti vlivu bludných proudů
SD |  | 9 |  | Ostatní konstrukce a práce, bourání |  |  |  | 0
P | 42 | 914172 |  | DOPRAVNÍ ZNAČKY ZÁKLADNÍ VELIKOSTI HLINÍKOVÉ FÓLIE TŘ 2 - MONTÁŽ S PŘEMÍSTĚNÍM | KUS | 2 | 0 | 0 |  | 0 | 3
PP
VV |  |  |  | "`viz projektová dokumentace, TZ a výkaz projektanta" "`Demontáž a opětovná montáž svislého dopravního značení IS2a `NĚMČICE NAD HANOU` (včetně sloupku)" 1.0 = 1,000 [A] "`Demontáž a opětovná montáž svislého dopravního značení IS2b `NĚMČICE NAD HANOU` (včetně sloupku)" 1.0 = 1,000 [B] Celkem: 1+1 = 2,000 [C]
TS |  |  |  | položka zahrnuje: - dopravu demontované značky z dočasné skládky - osazení a montáž značky na místě určeném projektem - nutnou opravu poškozených částí nezahrnuje dodávku značky
P | 43 | 914173 |  | DOPRAVNÍ ZNAČKY ZÁKLADNÍ VELIKOSTI HLINÍKOVÉ FÓLIE TŘ 2 - DEMONTÁŽ | KUS | 8 | 0 | 0 |  | 0 | 3
PP
VV |  |  |  | "`viz projektová dokumentace, TZ a výkaz projektanta" "`Demontáž a opětovná montáž svislého dopravního značení IS2a `NĚMČICE NAD HANOU` (včetně sloupku)" 1.0 = 1,000 [A] "`Demontáž a opětovná montáž svislého dopravního značení IS2b `NĚMČICE NAD HANOU` (včetně sloupku)" 1.0 = 1,000 [B] "`Demontáž svislého dopravního značení A6a" 2.0 = 2,000 [C] "`Demontáž svislého dopravního značení B16" 4.0 = 4,000 [D] Celkem: 1+1+2+4 = 8,000 [E]
TS |  |  |  | Položka zahrnuje odstranění, demontáž a odklizení materiálu s odvozem na předepsané místo
P | 44 | 914942 |  | SLOUPKY A STOJKY DZ Z HLINÍK TRUBEK DO PATKY MONT S PŘESUNEM | KUS | 2 | 0 | 0 |  | 0 | 3
PP
VV |  |  |  | "`viz projektová dokumentace, TZ a výkaz projektanta" "`Demontáž a opětovná montáž svislého dopravního značení IS2a `NĚMČICE NAD HANOU` (včetně sloupku)" 1.0 = 1,000 [A] "`Demontáž a opětovná montáž svislého dopravního značení IS2b `NĚMČICE NAD HANOU` (včetně sloupku)" 1.0 = 1,000 [B] Celkem: 1+1 = 2,000 [C]
TS |  |  |  | položka zahrnuje: - dopravu demontovaného zařízení z dočasné skládky - osazení a montáž zařízení na místě určeném projektem - nutnou opravu poškozených částí nezahrnuje dodávku sloupku, stojky a upevňovacího zařízení
P | 45 | 914943 |  | SLOUPKY A STOJKY DZ Z HLINÍK TRUBEK DO PATKY DEMONTÁŽ | KUS | 8 | 0 | 0 |  | 0 | 3
PP
VV |  |  |  | "`viz projektová dokumentace, TZ a výkaz projektanta" "`Demontáž a opětovná montáž svislého dopravního značení IS2a `NĚMČICE NAD HANOU` (včetně sloupku)" 1.0 = 1,000 [A] "`Demontáž a opětovná montáž svislého dopravního značení IS2b `NĚMČICE NAD HANOU` (včetně sloupku)" 1.0 = 1,000 [B] "`Demontáž svislého dopravního značení A6a" 2.0 = 2,000 [C] "`Demontáž svislého dopravního značení B16" 4.0 = 4,000 [D] Celkem: 1+1+2+4 = 8,000 [E]
TS |  |  |  | Položka zahrnuje odstranění, demontáž a odklizení materiálu s odvozem na předepsané místo
P | 46 | 915111 |  | VODOROVNÉ DOPRAVNÍ ZNAČENÍ BARVOU HLADKÉ - DODÁVKA A POKLÁDKA | M2 | 15.25 | 0 | 0 |  | 0 | 3
PP
VV |  |  |  | "`viz projektová dokumentace, TZ a výkaz projektanta" "`Vodorovné dopravní značení střední V1a š. 0,125 m" 82.0*0.125 = 10,250 [A] "`Vodorovné dopravní značení střední přerušovaná V2a š. 0,125 m" 40.0*0.125 = 5,000 [B] Celkem: 10.25+5 = 15,250 [C]
TS |  |  |  | položka zahrnuje: - dodání a pokládku nátěrového materiálu (měří se pouze natíraná plocha) - předznačení a reflexní úpravu
P | 47 | 915211 |  | VODOROVNÉ DOPRAVNÍ ZNAČENÍ PLASTEM HLADKÉ - DODÁVKA A POKLÁDKA | M2 | 15.25 | 0 | 0 |  | 0 | 3
PP
VV |  |  |  | "`viz projektová dokumentace, TZ a výkaz projektanta" "`Vodorovné dopravní značení střední V1a š. 0,125 m" 82.0*0.125 = 10,250 [A] "`Vodorovné dopravní značení střední přerušovaná V2a š. 0,125 m" 40.0*0.125 = 5,000 [B] Celkem: 10.25+5 = 15,250 [C]
TS |  |  |  | položka zahrnuje: - dodání a pokládku nátěrového materiálu (měří se pouze natíraná plocha) - předznačení a reflexní úpravu
P | 48 | 917224 |  | SILNIČNÍ A CHODNÍKOVÉ OBRUBY Z BETONOVÝCH OBRUBNÍKŮ ŠÍŘ 150MM | M | 217 | 0 | 0 |  | 0 | 3
PP
VV |  |  |  | "`viz projektová dokumentace, TZ a výkaz projektanta" "`bet. obrubník silniční (150/250/1000) do bet. lože" 161.0 = 161,000 [A] "`bet. obrubník nájezdový (150/150/1000) do bet. lože" 52.0 = 52,000 [B] "`bet. obrubník přechodový - levý, do bet. lože " 1.0 = 1,000 [C] "`bet. obrubník přechodový - pravý, do bet. lože" 3.0 = 3,000 [D] Celkem: 161+52+1+3 = 217,000 [E]
TS |  |  |  | Položka zahrnuje: dodání a pokládku betonových obrubníků o rozměrech předepsaných zadávací dokumentací betonové lože i boční betonovou opěrku.
P | 49 | 91772 |  | OBRUBA Z DLAŽEBNÍCH KOSTEK DROBNÝCH | M | 434 | 0 | 0 |  | 0 | 3
PP
VV |  |  |  | "`viz projektová dokumentace, TZ a výkaz projektanta" "`žulový dvojřádek" (161.0+52.0+1.0+3.0)*2 = 434,000 [A]
TS |  |  |  | Položka zahrnuje: dodání a pokládku jedné řady dlažebních kostek o rozměrech předepsaných zadávací dokumentací betonové lože i boční betonovou opěrku.
P | 50 | 919112 |  | ŘEZÁNÍ ASFALTOVÉHO KRYTU VOZOVEK TL DO 100MM | M | 15 | 0 | 0 |  | 0 | 3
PP
VV |  |  |  | "`viz projektová dokumentace, TZ a výkaz projektanta" "`řezání asfaltu tl. do 100 mm" 15.0 = 15,000 [A]
TS |  |  |  | položka zahrnuje řezání vozovkové vrstvy v předepsané tloušťce, včetně spotřeby vody
P | 51 | 96615 |  | BOURÁNÍ KONSTRUKCÍ Z PROSTÉHO BETONU | M3 | 13.014 | 0 | 0 |  | 0 | 3
PP
VV |  |  |  | "`bourání betonu ve výkopu" 650.724*0.020 = 13,014 [A] Celkem: 13.014 = 13,014 [B]
TS |  |  |  | položka zahrnuje: - rozbourání konstrukce bez ohledu na použitou technologii - veškeré pomocné konstrukce (lešení a pod.) - veškerou manipulaci s vybouranou sutí a hmotami včetně uložení na skládku. Nezahrnuje poplatek za skládku, který se vykazuje v položce 0141** (s výjimkou malého množství bouraného materiálu, kde je možné poplatek zahrnout do jednotkové ceny bourání – tento fakt musí být uveden v doplňujícím textu k položce) - veškeré další práce plynoucí z technologického předpisu a z platných předpisů
P | 52 | 96616 |  | BOURÁNÍ KONSTRUKCÍ ZE ŽELEZOBETONU | M3 | 6.507 | 0 | 0 |  | 0 | 3
PP
VV |  |  |  | "`bourání železobetonu ve výkopu" 650.724*0.010 = 6,507 [A] Celkem: 6.507 = 6,507 [B]
TS |  |  |  | položka zahrnuje: - rozbourání konstrukce bez ohledu na použitou technologii - veškeré pomocné konstrukce (lešení a pod.) - veškerou manipulaci s vybouranou sutí a hmotami včetně uložení na skládku. Nezahrnuje poplatek za skládku, který se vykazuje v položce 0141** (s výjimkou malého množství bouraného materiálu, kde je možné poplatek zahrnout do jednotkové ceny bourání – tento fakt musí být uveden v doplňujícím textu k položce) - veškeré další práce plynoucí z technologického předpisu a z platných předpisů
P | 53 | R92716 |  | DOČASNÉ DOPRAVNÍ ZAŘÍZENÍ | KPL | 1 | 0 | 0 |  | 0 | 3
PP |  |  |  | DOČASNÉ DOPRAVNÍ ZAŘÍZENÍ
VV |  |  |  | "`vypracování a projednání dočasného dopravního zařízení" "`vypracování a projednání a aktualizace případných signálních plánů" "`samotné značení včetně světlené signalizace" "`včetně případných objížděk, atd..." "`zahrnuje veškeré náklady spojené s objednatelem požadovanými zařízeními" "`viz projektová dokumentace, TZ a výkaz projektanta" 1.0 = 1,000 [A]
TS |  |  |  | Položka obsahuje kompletní práce, konstrukce, dodávky či služby dle popisu položky, dle veškerých grafických a textových částí projektové dokumentace.
P | 54 | R93316 |  | RDS - DOPLNĚNÍ "Z" SOUŘADNIC DO VYTYČOVACÍHO VÝKRESU | KPL | 1 | 0 | 0 |  | 0 | 3
PP |  |  |  | RDS - DOPLNĚNÍ "Z" SOUŘADNIC DO VYTYČOVACÍHO VÝKRESU
TS
SD |  | 995 |  | Poplatky za skládky |  |  |  | 0
P | 55 | R015111 | 901 | NEOCEŇOVAT - POPLATKY ZA LIKVIDACI ODPADŮ NEKONTAMINOVANÝCH - 17 05 04 VYTĚŽENÉ ZEMINY A HORNINY - I. TŘÍDA TĚŽITELNOSTI VČ. DOPRAVY NA SKLÁDKU A MANIPULACE | T | 505.826 | 0 | 0 |  | 0 | 3
PP |  |  |  | Evidenční položka
VV |  |  |  | "`viz pol. 12373 - výkopy" 650.724*1.90 = 1236,376 [A] "`viz pol. 13273 - výkopy" 62.5*1.90 = 118,750 [B] "`viz pol. 17110 - násypy" -425*1.90 = -807,500 [C] "`viz pol. 17411 - zásyp zeminou" -22*1.90 = -41,800 [D] Celkem: 1236.376+118.75+-807.5+-41.8 = 505,826 [E]
TS |  |  |  | 1. Položka obsahuje: - veškeré poplatky provozovateli skládky, recyklační linky nebo jiného zařízení na zpracování nebo likvidaci odpadů související s převzetím, uložením, zpracováním nebo likvidací odpadu - náklady spojené s dopravou odpadu z místa stavby na místo převzetí provozovatelem skládky, recyklační linky nebo jiného zařízení na zpracování a likvidaci odpadů, veškerou manipulaci s odpadem 2. Způsob měření: Tunou se rozumí hmotnost odpadu vytříděného v souladu se zákonem č. 185/2001 Sb., o nakládání s odpady, v platném znění.
P | 56 | R015140 | 906 | NEOCEŇOVAT - POPLATKY ZA LIKVIDACI ODPADŮ NEKONTAMINOVANÝCH - 17 01 01 BETON Z DEMOLIC OBJEKTŮ, ZÁKLADŮ TV APOD. VČ. DOPRAVY NA SKLÁDKU A MANIPULACE (PROSTÝ A ARMOVANÝ BETON | T | 358.073 | 0 | 0 |  | 0 | 3
PP |  |  |  | Evidenční položka
VV |  |  |  | "`viz pol. 11352 - obrubníky" 235*0.205 = 48,175 [A] "`viz pol. 11334 - kamenivo zpevněné cementem" 120.750*2.20 = 265,650 [B] "`viz pol. 96615 - bourání betonu" 13.014*2.20 = 28,631 [C] "`viz pol. 96616 - bourání ŽB" 6.507*2.40 = 15,617 [D] Celkem: 48.175+265.65+28.631+15.617 = 358,073 [E]
TS
P | 57 | R015330 | 925 | NEOCEŇOVAT - POPLATKY ZA LIKVIDACI ODPADŮ NEKONTAMINOVANÝCH - 17 05 04 KAMENNÁ SUŤ VČ. DOPRAVY NA SKLÁDKU A MANIPULACE | T | 419.533 | 0 | 0 |  | 0 | 3
PP |  |  |  | Evidenční položka
VV |  |  |  | "`viz pol. 11332 - kamenivo" 204.15*2.05 = 418,508 [A] "`viz pol. 12980 - čištění vpustí" 1*0.50*2.05 = 1,025 [B] Celkem: 418.508+1.025 = 419,533 [C]
TS
P | 58 | R015575 | 943 | NEOCEŇOVAT - POPLATKY ZA LIKVIDACI ODPADŮ NEBEZPEČNÝCH - 17 03 01* ASFALTOVÉ SMĚSI OBSAHUJÍCÍ DEHET VČ. DOPRAVY NA SKLÁDKU A MANIPULACE | T | 177.1 | 0 | 0 |  | 0 | 3
PP |  |  |  | Evidenční položka
VV |  |  |  | "`viz pol. 11372 - frézování asfaltu" 80.5*2.20 = 177,100 [A]
TS
P | 59 | R015790 | 964 | NEOCEŇOVAT - POPLATKY ZA LIKVIDACI ODPADŮ - 17 04 05 ŽELEZO A OCEL VČ. DOPRAVY NA SKLÁDKU A MANIPULACE | T | 0.4 | 0 | 0 |  | 0 | 3
PP |  |  |  | Evidenční položka
VV |  |  |  | "`bourané DZ" 0.40 = 0,400 [A]
TS |  |  |  | 1. Položka obsahuje: - veškeré poplatky provozovateli skládky, recyklační linky nebo jiného zařízení na zpracování nebo likvidaci odpadů související s převzetím, uložením, zpracováním nebo likvidací odpadu - náklady spojené s dopravou odpadu z místa stavby na místo převzetí provozovatelem skládky, recyklační linky nebo jiného zařízení na zpracování a likvidaci odpadů, veškerou manipulaci s odpadem 2. Způsob měření: Tunou se rozumí hmotnost odpadu vytříděného v souladu se zákonem č. 185/2001 Sb., o nakládání s odpady, v platném znění.

## D.2D.2.1D.2.1.8SO 22-18-12
EstiCon |  |  |  | Firma: | [6 empty] | 3
Soupis prací objektu
S | Stavba: | 5003720017-zm08 |  | Modernizace trati Brno - Přerov, 4. stavba Nezamyslice - Kojetín |  |  | SO 22-18-12 | 0 |  | 0 | 2
O | Objekt: | D.2 |  | STAVEBNÍ OBJEKTY | [5 empty] | 0.15 | 2
O1 | Objekt: | D.2.1 |  | Inženýrské objekty | [5 empty] | 0.21
O2 | Objekt: | D.2.1.8 |  | Pozemní komunikace
O3 | Rozpočet: | SO 22-18-12 |  | Nezamyslice - Kojetín, úprava chodníku v km 64,4 - 64,5
Typ | Poř. číslo | Kód položky | Varianta | Název Položky | MJ | Množství | Cena |  | Cenová soustava
[7 empty] | Jednotková | Celkem
0 | 1 | 2 | 3 | 4 | 5 | 6 | 7 | 8 | 9
SD |  | 1 |  | Zemní práce |  |  |  | 0
P | 1 | 11318 |  | ODSTRANĚNÍ KRYTU ZPEVNĚNÝCH PLOCH Z DLAŽDIC | M3 | 2.28 | 0 | 0 |  | 0 | 3
PP
VV |  |  |  | "`viz projektová dokumentace, TZ a výkaz projektanta" "`Rozebrání dlažby tl. 60 mm, předání správci obci" 38.0*0.060 = 2,280 [A]
TS |  |  |  | Položka zahrnuje veškerou manipulaci s vybouranou sutí a s vybouranými hmotami vč. uložení na skládku. Nezahrnuje poplatek za skládku, který se vykazuje v položce 0141** (s výjimkou malého množství bouraného materiálu, kde je možné poplatek zahrnout do jednotkové ceny bourání – tento fakt musí být uveden v doplňujícím textu k položce).
P | 2 | 11332 |  | ODSTRANĚNÍ PODKLADŮ ZPEVNĚNÝCH PLOCH Z KAMENIVA NESTMELENÉHO | M3 | 9.3 | 0 | 0 |  | 0 | 3
PP
VV |  |  |  | "`viz projektová dokumentace, TZ a výkaz projektanta" "`odtěžení konstrukčních vrstev nezpevněné vozovky v tl. cca 200mm" 18.0*0.20 = 3,600 [A] "`odtěžení konstrukčních vrstev chodníku v tl. cca 150mm" 38.0*0.150 = 5,700 [B] Celkem: 3.6+5.7 = 9,300 [C]
TS |  |  |  | Položka zahrnuje veškerou manipulaci s vybouranou sutí a s vybouranými hmotami vč. uložení na skládku. Nezahrnuje poplatek za skládku, který se vykazuje v položce 0141** (s výjimkou malého množství bouraného materiálu, kde je možné poplatek zahrnout do jednotkové ceny bourání – tento fakt musí být uveden v doplňujícím textu k položce).
P | 3 | 11352 |  | ODSTRANĚNÍ CHODNÍKOVÝCH A SILNIČNÍCH OBRUBNÍKŮ BETONOVÝCH | M | 26 | 0 | 0 |  | 0 | 3
PP
VV |  |  |  | "`viz projektová dokumentace, TZ a výkaz projektanta" "`odstranění silničních bet. obrubníku vč. bet. lože" 26.0 = 26,000 [A] Celkem: 26 = 26,000 [B]
TS |  |  |  | Položka zahrnuje veškerou manipulaci s vybouranou sutí a s vybouranými hmotami vč. uložení na skládku. Nezahrnuje poplatek za skládku, který se vykazuje v položce 0141** (s výjimkou malého množství bouraného materiálu, kde je možné poplatek zahrnout do jednotkové ceny bourání – tento fakt musí být uveden v doplňujícím textu k položce).
P | 4 | 12110 |  | SEJMUTÍ ORNICE NEBO LESNÍ PŮDY | M3 | 49.95 | 0 | 0 |  | 0 | 3
PP
VV |  |  |  | "`viz projektová dokumentace, TZ a výkaz projektanta" "`odhumusování tl. 150 mm" 333.0*0.150 = 49,950 [A] Celkem: 49.95 = 49,950 [B]
TS |  |  |  | položka zahrnuje sejmutí ornice bez ohledu na tloušťku vrstvy a její vodorovnou dopravu nezahrnuje uložení na trvalou skládku
P | 5 | 12110B |  | SEJMUTÍ ORNICE NEBO LESNÍ PŮDY - DOPRAVA | M3KM | 749.25 | 0 | 0 |  | 0 | 3
PP
VV |  |  |  | "`odvoz na meziskládku" 49.95*15 = 749,250 [A]
TS |  |  |  | Položka zahrnuje samostatnou dopravu zeminy. Množství se určí jako součin kubatutry [m3] a požadované vzdálenosti [km].
P | 6 | 12273 |  | ODKOPÁVKY A PROKOPÁVKY OBECNÉ TŘ. I | M3 | 137.875 | 0 | 0 |  | 0 | 3
PP
VV |  |  |  | "`dovoz z meziskládky" "`zemina pro ohumusování" 78.75*0.10 = 7,875 [A] "`zemina do násypu" 130 = 130,000 [B] Celkem: 7.875+130 = 137,875 [C]
TS |  |  |  | položka zahrnuje: - vodorovná a svislá doprava, přemístění, přeložení, manipulace s výkopkem - kompletní provedení vykopávky nezapažené i zapažené - ošetření výkopiště po celou dobu práce v něm vč. klimatických opatření - ztížení vykopávek v blízkosti podzemního vedení, konstrukcí a objektů vč. jejich dočasného zajištění - ztížení pod vodou, v okolí výbušnin, ve stísněných prostorech a pod. - příplatek za lepivost - těžení po vrstvách, pásech a po jiných nutných částech (figurách) - čerpání vody vč. čerpacích jímek, potrubí a pohotovostní čerpací soupravy (viz ustanovení k pol. 1151,2) - potřebné snížení hladiny podzemní vody - těžení a rozpojování jednotlivých balvanů - vytahování a nošení výkopku - svahování a přesvah. svahů do konečného tvaru, výměna hornin v podloží a v pláni znehodnocené klimatickými vlivy - ruční vykopávky, odstranění kořenů a napadávek - pažení, vzepření a rozepření vč. přepažování (vyjma štětových stěn) - úpravu, ochranu a očištění dna, základové spáry, stěn a svahů - zhutnění podloží, případně i svahů vč. svahování - zřízení stupňů v podloží a lavic na svazích, není-li pro tyto práce zřízena samostatná položka - udržování výkopiště a jeho ochrana proti vodě - odvedení nebo obvedení vody v okolí výkopiště a ve výkopišti - třídění výkopku - veškeré pomocné konstrukce umožňující provedení vykopávky (příjezdy, sjezdy, nájezdy, lešení, podpěr. konstr., přemostění, zpevněné plochy, zakrytí a pod.) - nezahrnuje uložení zeminy (na skládku, do násypu) ani poplatky za skládku, vykazují se v položce č.0141**
P | 7 | 12273B |  | ODKOPÁVKY A PROKOPÁVKY OBECNÉ TŘ. I - DOPRAVA | M3KM | 2068.125 | 0 | 0 |  | 0 | 3
PP
VV |  |  |  | "`dovoz z meziskládky" "`zemina pro ohumusování" (78.75*0.10)*15 = 118,125 [A] "`zemina do násypu" (130)*15 = 1950,000 [B] Celkem: 118.125+1950 = 2068,125 [C]
TS |  |  |  | Položka zahrnuje samostatnou dopravu zeminy. Množství se určí jako součin kubatutry [m3] a požadované vzdálenosti [km].
P | 8 | 12373 |  | ODKOP PRO SPOD STAVBU SILNIC A ŽELEZNIC TŘ. I | M3 | 67.5 | 0 | 0 |  | 0 | 3
PP
VV |  |  |  | "`viz projektová dokumentace, TZ a výkaz projektanta" "`ruční výkop - 15 %" "`výkop - obecný" 20.50 = 20,500 [A] "`případný výkop pro sanaci, tl. 0,250 m" (163.0+12.50+7.0+5.50)*0.250 = 47,000 [B] Celkem: 20.5+47 = 67,500 [C]
TS |  |  |  | položka zahrnuje: - vodorovná a svislá doprava, přemístění, přeložení, manipulace s výkopkem - kompletní provedení vykopávky nezapažené i zapažené - ošetření výkopiště po celou dobu práce v něm vč. klimatických opatření - ztížení vykopávek v blízkosti podzemního vedení, konstrukcí a objektů vč. jejich dočasného zajištění - ztížení pod vodou, v okolí výbušnin, ve stísněných prostorech a pod. - příplatek za lepivost - těžení po vrstvách, pásech a po jiných nutných částech (figurách) - čerpání vody vč. čerpacích jímek, potrubí a pohotovostní čerpací soupravy (viz ustanovení k pol. 1151,2) - potřebné snížení hladiny podzemní vody - těžení a rozpojování jednotlivých balvanů - vytahování a nošení výkopku - svahování a přesvah. svahů do konečného tvaru, výměna hornin v podloží a v pláni znehodnocené klimatickými vlivy - ruční vykopávky, odstranění kořenů a napadávek - pažení, vzepření a rozepření vč. přepažování (vyjma štětových stěn) - úpravu, ochranu a očištění dna, základové spáry, stěn a svahů - zhutnění podloží, případně i svahů vč. svahování - zřízení stupňů v podloží a lavic na svazích, není-li pro tyto práce zřízena samostatná položka - udržování výkopiště a jeho ochrana proti vodě - odvedení nebo obvedení vody v okolí výkopiště a ve výkopišti - třídění výkopku - veškeré pomocné konstrukce umožňující provedení vykopávky (příjezdy, sjezdy, nájezdy, lešení, podpěr. konstr., přemostění, zpevněné plochy, zakrytí a pod.) - nezahrnuje uložení zeminy (na skládku, do násypu) ani poplatky za skládku, vykazují se v položce č.0141**
P | 9 | 12373B |  | ODKOP PRO SPOD STAVBU SILNIC A ŽELEZNIC TŘ. I - DOPRAVA | M3KM | 1012.5 | 0 | 0 |  | 0 | 3
PP
VV |  |  |  | "`odvoz na meziskládku - použití do násypů" 67.5*15 = 1012,500 [A]
TS |  |  |  | Položka zahrnuje samostatnou dopravu zeminy. Množství se určí jako součin kubatutry [m3] a požadované vzdálenosti [km].
P | 10 | 17110 |  | ULOŽENÍ SYPANINY DO NÁSYPŮ SE ZHUTNĚNÍM | M3 | 130 | 0 | 0 |  | 0 | 3
PP
VV |  |  |  | "`viz projektová dokumentace, TZ a výkaz projektanta" "`násyp pod konstrukci vozovky z vhodných zemin dle ČSN 73 6133" 130.0 = 130,000 [A] Celkem: 130 = 130,000 [B]
TS |  |  |  | položka zahrnuje: - kompletní provedení zemní konstrukce vč. výběru vhodného materiálu - úprava ukládaného materiálu vlhčením, tříděním, promícháním nebo vysoušením, příp. jiné úpravy za účelem zlepšení jeho mech. vlastností - hutnění i různé míry hutnění - ošetření úložiště po celou dobu práce v něm vč. klimatických opatření - ztížení v okolí vedení, konstrukcí a objektů a jejich dočasné zajištění - ztížení provádění vč. hutnění ve ztížených podmínkách a stísněných prostorech - ztížené ukládání sypaniny pod vodu - ukládání po vrstvách a po jiných nutných částech (figurách) vč. dosypávek - spouštění a nošení materiálu - výměna částí zemní konstrukce znehodnocené klimatickými vlivy - ruční hutnění a výplň jam a prohlubní v podloží - úprava, očištění, ochrana a zhutnění podloží - svahování, hutnění a uzavírání povrchů svahů - zřízení lavic na svazích - udržování úložiště a jeho ochrana proti vodě - odvedení nebo obvedení vody v okolí úložiště a v úložišti - veškeré pomocné konstrukce umožňující provedení zemní konstrukce (příjezdy, sjezdy, nájezdy, lešení, podpěrné konstrukce, přemostění, zpevněné plochy, zakrytí a pod.)
P | 11 | 17120 |  | ULOŽENÍ SYPANINY DO NÁSYPŮ A NA SKLÁDKY BEZ ZHUTNĚNÍ | M3 | 179.95 | 0 | 0 |  | 0 | 3
PP
VV |  |  |  | "`uložení na meziskládce" "`sejmutá ornice" 49.95 = 49,950 [A] "`zemina do násypu" 130 = 130,000 [B] Celkem: 49.95+130 = 179,950 [C]
TS |  |  |  | položka zahrnuje: - kompletní provedení zemní konstrukce do předepsaného tvaru - ošetření úložiště po celou dobu práce v něm vč. klimatických opatření - ztížení v okolí vedení, konstrukcí a objektů a jejich dočasné zajištění - ztížení provádění ve ztížených podmínkách a stísněných prostorech - ztížené ukládání sypaniny pod vodu - ukládání po vrstvách a po jiných nutných částech (figurách) vč. dosypávek - spouštění a nošení materiálu - úprava, očištění a ochrana podloží a svahů - svahování, uzavírání povrchů svahů - udržování úložiště a jeho ochrana proti vodě - odvedení nebo obvedení vody v okolí úložiště a v úložišti - veškeré pomocné konstrukce umožňující provedení zemní konstrukce (příjezdy, sjezdy, nájezdy, lešení, podpěrné konstrukce, přemostění, zpevněné plochy, zakrytí a pod.)
P | 12 | 18110 |  | ÚPRAVA PLÁNĚ SE ZHUTNĚNÍM V HORNINĚ TŘ. I | M2 | 188 | 0 | 0 |  | 0 | 3
PP
VV |  |  |  | "`viz projektová dokumentace, TZ a výkaz projektanta" "`Úprava zemní pláně - vyrovnání, přehutnění" "`Konstrukce chodníku" 163.0+12.50+7.0+5.50 = 188,000 [A]
TS |  |  |  | položka zahrnuje úpravu pláně včetně vyrovnání výškových rozdílů. Míru zhutnění určuje projekt.
P | 13 | 18231 |  | ROZPROSTŘENÍ ORNICE V ROVINĚ V TL DO 0,10M | M2 | 78.75 | 0 | 0 |  | 0 | 3
PP
VV |  |  |  | "`viz projektová dokumentace, TZ a výkaz projektanta" "`ohumusování tl. 100mm a osetí v rovině" 78.750 = 78,750 [A] Celkem: 78.75 = 78,750 [B]
TS |  |  |  | položka zahrnuje: nutné přemístění ornice z dočasných skládek vzdálených do 50m rozprostření ornice v předepsané tloušťce v rovině a ve svahu do 1:5
P | 14 | 18242 |  | ZALOŽENÍ TRÁVNÍKU HYDROOSEVEM NA ORNICI | M2 | 78.75 | 0 | 0 |  | 0 | 3
PP
VV |  |  |  | "`viz projektová dokumentace, TZ a výkaz projektanta" "`ohumusování tl. 100mm a osetí v rovině" 78.75 = 78,750 [A]
TS |  |  |  | Zahrnuje dodání předepsané travní směsi, hydroosev na ornici, zalévání, první pokosení, to vše bez ohledu na sklon terénu
P | 15 | 18247 |  | OŠETŘOVÁNÍ TRÁVNÍKU | M2 | 78.75 | 0 | 0 |  | 0 | 3
PP
VV |  |  |  | "`viz projektová dokumentace, TZ a výkaz projektanta" "`ohumusování tl. 100mm a osetí v rovině" 78.75 = 78,750 [A]
TS |  |  |  | Zahrnuje pokosení se shrabáním, naložení shrabků na dopravní prostředek, s odvozem a se složením, to vše bez ohledu na sklon terénu zahrnuje nutné zalití a hnojení
P | 16 | 18600 |  | ZALÉVÁNÍ VODOU | M3 | 0.788 | 0 | 0 |  | 0 | 3
PP
VV |  |  |  | "`viz projektová dokumentace, TZ a výkaz projektanta" "`ohumusování tl. 100mm a osetí v rovině" "`10l / m2" 78.75*10*0.001 = 0,788 [A]
TS |  |  |  | položka zahrnuje veškerý materiál, výrobky a polotovary, včetně mimostaveništní a vnitrostaveništní dopravy (rovněž přesuny), včetně naložení a složení, případně s uložením
SD |  | 2 |  | Zakládání |  |  |  | 0
P | 17 | 21452 |  | SANAČNÍ VRSTVY Z KAMENIVA DRCENÉHO | M3 | 47 | 0 | 0 |  | 0 | 3
PP
VV |  |  |  | "`viz projektová dokumentace, TZ a výkaz projektanta" "`případná sanace kamenivem fr. 0/63 v tl. 250mm" "`Konstrukce chodníku" (163.0+12.50+7.0+5.50)*0.250 = 47,000 [A]
TS |  |  |  | položka zahrnuje dodávku předepsaného kameniva, mimostaveništní a vnitrostaveništní dopravu a jeho uložení není-li v zadávací dokumentaci uvedeno jinak, jedná se o nakupovaný materiál
P | 18 | 21461D |  | SEPARAČNÍ GEOTEXTILIE DO 400G/M2 | M2 | 188 | 0 | 0 |  | 0 | 3
PP
VV |  |  |  | "`viz projektová dokumentace, TZ a výkaz projektanta" "`případná separační geotextilie, hmotnost 400g/m2" "`Konstrukce chodníku" 163.0+12.50+7.0+5.50 = 188,000 [A]
TS |  |  |  | Položka zahrnuje: - dodávku předepsané geotextilie - úpravu, očištění a ochranu podkladu - přichycení k podkladu, případně zatížení - úpravy spojů a zajištění okrajů - úpravy pro odvodnění - nutné přesahy - mimostaveništní a vnitrostaveništní dopravu
SD |  | 5 |  | Komunikace pozemní |  |  |  | 0
P | 19 | 56334 |  | VOZOVKOVÉ VRSTVY ZE ŠTĚRKODRTI TL. DO 200MM | M2 | 188 | 0 | 0 |  | 0 | 3
PP
VV |  |  |  | "`viz projektová dokumentace, TZ a výkaz projektanta" "`štěrkodrť fr. 0/63, ŠDb, tl. 200 mm " "`Konstrukce chodníku" 163.0+12.50+7.0+5.50 = 188,000 [A]
TS |  |  |  | - dodání kameniva předepsané kvality a zrnitosti - rozprostření a zhutnění vrstvy v předepsané tloušťce - zřízení vrstvy bez rozlišení šířky, pokládání vrstvy po etapách - nezahrnuje postřiky, nátěry
P | 20 | 582611 |  | KRYTY Z BETON DLAŽDIC SE ZÁMKEM ŠEDÝCH TL 60MM DO LOŽE Z KAM | M2 | 163 | 0 | 0 |  | 0 | 3
PP
VV |  |  |  | "`viz projektová dokumentace, TZ a výkaz projektanta" "`betonová dlažba tvar H, (přírodní barva) Dl, tl. 60mm" "`lože z drti frakce 4/8, tl. 30mm " "`Konstrukce chodníku" 163.0 = 163,000 [A]
TS |  |  |  | - dodání dlažebního materiálu v požadované kvalitě, dodání materiálu pro předepsané lože v tloušťce předepsané dokumentací a pro předepsanou výplň spar - očištění podkladu - uložení dlažby dle předepsaného technologického předpisu včetně předepsané podkladní vrstvy a předepsané výplně spar - zřízení vrstvy bez rozlišení šířky, pokládání vrstvy po etapách - úpravu napojení, ukončení podél obrubníků, dilatačních zařízení, odvodňovacích proužků, odvodňovačů, vpustí, šachet a pod., nestanoví-li zadávací dokumentace jinak - nezahrnuje postřiky, nátěry - nezahrnuje těsnění podél obrubníků, dilatačních zařízení, odvodňovacích proužků, odvodňovačů, vpustí, šachet a pod.
P | 21 | 582614 |  | KRYTY Z BETON DLAŽDIC SE ZÁMKEM BAREV TL 60MM DO LOŽE Z KAM | M2 | 12.5 | 0 | 0 |  | 0 | 3
PP
VV |  |  |  | "`viz projektová dokumentace, TZ a výkaz projektanta" "`betonová dlažba tvar H, (červená barva) Dl, tl. 60mm" "`lože z drti frakce 4/8, tl. 30mm" "`Konstrukce chodníku" 12.50 = 12,500 [A]
TS |  |  |  | - dodání dlažebního materiálu v požadované kvalitě, dodání materiálu pro předepsané lože v tloušťce předepsané dokumentací a pro předepsanou výplň spar - očištění podkladu - uložení dlažby dle předepsaného technologického předpisu včetně předepsané podkladní vrstvy a předepsané výplně spar - zřízení vrstvy bez rozlišení šířky, pokládání vrstvy po etapách - úpravu napojení, ukončení podél obrubníků, dilatačních zařízení, odvodňovacích proužků, odvodňovačů, vpustí, šachet a pod., nestanoví-li zadávací dokumentace jinak - nezahrnuje postřiky, nátěry - nezahrnuje těsnění podél obrubníků, dilatačních zařízení, odvodňovacích proužků, odvodňovačů, vpustí, šachet a pod.
P | 22 | 58261A |  | KRYTY Z BETON DLAŽDIC SE ZÁMKEM BAREV RELIÉF TL 60MM DO LOŽE Z KAM | M2 | 12.5 | 0 | 0 |  | 0 | 3
PP
VV |  |  |  | "`viz projektová dokumentace, TZ a výkaz projektanta" "`Konstrukce chodníku" "`lože z drti frakce 4/8, tl. 30mm" "`betonová dlažba drážkovaná, (červená barva) Dl, tl. 60mm - umělá vodící linie" 7.0 = 7,000 [A] "`betonová dlažba RELIÉFNÍ, (bílá barva) Dl, tl. 60mm - varovné a signální pásy" 5.50 = 5,500 [B] Celkem: 7+5.5 = 12,500 [C]
TS |  |  |  | - dodání dlažebního materiálu v požadované kvalitě, dodání materiálu pro předepsané lože v tloušťce předepsané dokumentací a pro předepsanou výplň spar - očištění podkladu - uložení dlažby dle předepsaného technologického předpisu včetně předepsané podkladní vrstvy a předepsané výplně spar - zřízení vrstvy bez rozlišení šířky, pokládání vrstvy po etapách - úpravu napojení, ukončení podél obrubníků, dilatačních zařízení, odvodňovacích proužků, odvodňovačů, vpustí, šachet a pod., nestanoví-li zadávací dokumentace jinak - nezahrnuje postřiky, nátěry - nezahrnuje těsnění podél obrubníků, dilatačních zařízení, odvodňovacích proužků, odvodňovačů, vpustí, šachet a pod.
SD |  | 8 |  | Trubní vedení |  |  |  | 0
P | 23 | 89921 |  | VÝŠKOVÁ ÚPRAVA POKLOPŮ | KUS | 2 | 0 | 0 |  | 0 | 3
PP
VV |  |  |  | "`viz projektová dokumentace, TZ a výkaz projektanta" "`výšková úprava poklopů, šoupat, atd." 2.0 = 2,000 [A]
TS |  |  |  | - položka výškové úpravy zahrnuje všechny nutné práce a materiály pro zvýšení nebo snížení zařízení (včetně nutné úpravy stávajícího povrchu vozovky nebo chodníku).
SD |  | 9 |  | Ostatní konstrukce a práce, bourání |  |  |  | 0
P | 24 | 917223 |  | SILNIČNÍ A CHODNÍKOVÉ OBRUBY Z BETONOVÝCH OBRUBNÍKŮ ŠÍŘ 100MM | M | 63 | 0 | 0 |  | 0 | 3
PP
VV |  |  |  | "`viz projektová dokumentace, TZ a výkaz projektanta" "`bet. obrubník chodníkový (100/250/1000) do bet. lože" 63.0 = 63,000 [A]
TS |  |  |  | Položka zahrnuje: dodání a pokládku betonových obrubníků o rozměrech předepsaných zadávací dokumentací betonové lože i boční betonovou opěrku.
P | 25 | 919112 |  | ŘEZÁNÍ ASFALTOVÉHO KRYTU VOZOVEK TL DO 100MM | M | 2 | 0 | 0 |  | 0 | 3
PP
VV |  |  |  | "`viz projektová dokumentace, TZ a výkaz projektanta" "`řezání asfaltu tl. do 100 mm" 2.0 = 2,000 [A]
TS |  |  |  | položka zahrnuje řezání vozovkové vrstvy v předepsané tloušťce, včetně spotřeby vody
P | 26 | 96615 |  | BOURÁNÍ KONSTRUKCÍ Z PROSTÉHO BETONU | M3 | 1.35 | 0 | 0 |  | 0 | 3
PP
VV |  |  |  | "`bourání betonu ve výkopu" 67.5*0.020 = 1,350 [A] Celkem: 1.35 = 1,350 [B]
TS |  |  |  | položka zahrnuje: - rozbourání konstrukce bez ohledu na použitou technologii - veškeré pomocné konstrukce (lešení a pod.) - veškerou manipulaci s vybouranou sutí a hmotami včetně uložení na skládku. Nezahrnuje poplatek za skládku, který se vykazuje v položce 0141** (s výjimkou malého množství bouraného materiálu, kde je možné poplatek zahrnout do jednotkové ceny bourání – tento fakt musí být uveden v doplňujícím textu k položce) - veškeré další práce plynoucí z technologického předpisu a z platných předpisů
P | 27 | 96616 |  | BOURÁNÍ KONSTRUKCÍ ZE ŽELEZOBETONU | M3 | 0.675 | 0 | 0 |  | 0 | 3
PP
VV |  |  |  | "`bourání železobetonu ve výkopu" 67.5*0.010 = 0,675 [A] Celkem: 0.675 = 0,675 [B]
TS |  |  |  | položka zahrnuje: - rozbourání konstrukce bez ohledu na použitou technologii - veškeré pomocné konstrukce (lešení a pod.) - veškerou manipulaci s vybouranou sutí a hmotami včetně uložení na skládku. Nezahrnuje poplatek za skládku, který se vykazuje v položce 0141** (s výjimkou malého množství bouraného materiálu, kde je možné poplatek zahrnout do jednotkové ceny bourání – tento fakt musí být uveden v doplňujícím textu k položce) - veškeré další práce plynoucí z technologického předpisu a z platných předpisů
P | 28 | R92717 |  | DOČASNÉ DOPRAVNÍ ZAŘÍZENÍ | KPL | 1 | 0 | 0 |  | 0 | 3
PP |  |  |  | DOČASNÉ DOPRAVNÍ ZAŘÍZENÍ
VV |  |  |  | "`vypracování a projednání dočasného dopravního zařízení" "`vypracování a projednání a aktualizace případných signálních plánů" "`samotné značení včetně světlené signalizace" "`včetně případných objížděk, atd..." "`zahrnuje veškeré náklady spojené s objednatelem požadovanými zařízeními" "`viz projektová dokumentace, TZ a výkaz projektanta" 1.0 = 1,000 [A]
TS |  |  |  | Položka obsahuje kompletní práce, konstrukce, dodávky či služby dle popisu položky, dle veškerých grafických a textových částí projektové dokumentace.
P | 29 | R93317 |  | RDS - DOPLNĚNÍ "Z" SOUŘADNIC DO VYTYČOVACÍHO VÝKRESU | KPL | 1 | 0 | 0 |  | 0 | 3
PP |  |  |  | RDS - DOPLNĚNÍ "Z" SOUŘADNIC DO VYTYČOVACÍHO VÝKRESU
TS
SD |  | 995 |  | Poplatky za skládky |  |  |  | 0
P | 30 | R015140 | 906 | NEOCEŇOVAT - POPLATKY ZA LIKVIDACI ODPADŮ NEKONTAMINOVANÝCH - 17 01 01 BETON Z DEMOLIC OBJEKTŮ, ZÁKLADŮ TV APOD. VČ. DOPRAVY NA SKLÁDKU A MANIPULACE (PROSTÝ A ARMOVANÝ BETON | T | 9.92 | 0 | 0 |  | 0 | 3
PP |  |  |  | Evidenční položka
VV |  |  |  | "`viz pol. 11352 - obrubníky" 26*0.205 = 5,330 [A] "`viz pol. 96615 - bourání betonu" 1.35*2.20 = 2,970 [B] "`viz pol. 96616 - bourání ŽB" 0.675*2.40 = 1,620 [C] Celkem: 5.33+2.97+1.62 = 9,920 [D]
TS
P | 31 | R015330 | 925 | NEOCEŇOVAT - POPLATKY ZA LIKVIDACI ODPADŮ NEKONTAMINOVANÝCH - 17 05 04 KAMENNÁ SUŤ VČ. DOPRAVY NA SKLÁDKU A MANIPULACE | T | 19.065 | 0 | 0 |  | 0 | 3
PP |  |  |  | Evidenční položka
VV |  |  |  | "`viz pol. 11332 - kamenivo" 9.3*2.05 = 19,065 [A] Celkem: 19.065 = 19,065 [B]
TS

## D.2D.2.1D.2.1.8SO 22-18-13SO 22
EstiCon |  |  |  | Firma: | [6 empty] | 3
Soupis prací objektu
S | Stavba: | 5003720017-zm08 |  | Modernizace trati Brno - Přerov, 4. stavba Nezamyslice - Kojetín |  |  | SO 22-18-13.01 | 0 |  | 0 | 2
O | Objekt: | D.2 |  | STAVEBNÍ OBJEKTY | [5 empty] | 0.15 | 2
O1 | Objekt: | D.2.1 |  | Inženýrské objekty | [5 empty] | 0.21
O2 | Objekt: | D.2.1.8 |  | Pozemní komunikace
O3 | Objekt: | SO 22-18-13 |  | Zast. Němčice n.H., přestupní terminál
O4 | Rozpočet: | SO 22-18-13.01 |  | Zast. Němčice n.H., přestupní terminál
Typ | Poř. číslo | Kód položky | Varianta | Název Položky | MJ | Množství | Cena |  | Cenová soustava
[7 empty] | Jednotková | Celkem
0 | 1 | 2 | 3 | 4 | 5 | 6 | 7 | 8 | 9
SD |  | 1 |  | Zemní práce |  |  |  | 0
P | 1 | 11332 |  | ODSTRANĚNÍ PODKLADŮ ZPEVNĚNÝCH PLOCH Z KAMENIVA NESTMELENÉHO | M3 | 15 | 0 | 0 |  | 0 | 3
PP
VV |  |  |  | "`viz projektová dokumentace, TZ a výkaz projektanta" "`odtěžení konstrukčních vrstev nezpevněné vozovky v tl. cca 200mm" 75.0*0.20 = 15,000 [A] Celkem: 15 = 15,000 [B]
TS |  |  |  | Položka zahrnuje veškerou manipulaci s vybouranou sutí a s vybouranými hmotami vč. uložení na skládku. Nezahrnuje poplatek za skládku, který se vykazuje v položce 0141** (s výjimkou malého množství bouraného materiálu, kde je možné poplatek zahrnout do jednotkové ceny bourání – tento fakt musí být uveden v doplňujícím textu k položce).
P | 2 | 12110 |  | SEJMUTÍ ORNICE NEBO LESNÍ PŮDY | M3 | 1692 | 0 | 0 |  | 0 | 3
PP
VV |  |  |  | "`viz projektová dokumentace, TZ a výkaz projektanta" "`sejmutí ornice v tl. 29cm, včetně následného odvozu a rozprostření na poli" 2350.0*0.290 = 681,500 [A] "``---------------------------------------`" "`sejmutí podorniční (humózní) vrstvy, včetně následného odvozu a rozprostření na deponii, následné využítí pro ohumusení na stavbě" "`tl. 430 mm" 2350.0*0.430 = 1010,500 [B] Celkem: 681.5+1010.5 = 1692,000 [C]
TS |  |  |  | položka zahrnuje sejmutí ornice bez ohledu na tloušťku vrstvy a její vodorovnou dopravu nezahrnuje uložení na trvalou skládku
P | 3 | 12110B |  | SEJMUTÍ ORNICE NEBO LESNÍ PŮDY - DOPRAVA | M3KM | 28787.5 | 0 | 0 |  | 0 | 3
PP
VV |  |  |  | "`odvoz sejmuté ornice k rozprostření na poli - 20 km" (2350.0*0.290)*20 = 13630,000 [A] "``---------------------------------------------`" "`odvoz sejmuté podorniční (humózní) vrstvy na meziskládku" (2350.0*0.430)*15 = 15157,500 [B] Celkem: 13630+15157.5 = 28787,500 [C]
TS |  |  |  | Položka zahrnuje samostatnou dopravu zeminy. Množství se určí jako součin kubatutry [m3] a požadované vzdálenosti [km].
P | 4 | 12273 |  | ODKOPÁVKY A PROKOPÁVKY OBECNÉ TŘ. I | M3 | 227.5 | 0 | 0 |  | 0 | 3
PP
VV |  |  |  | "`dovoz z meziskládky" "`zemina pro ohumusování" 350*0.10+725*0.10 = 107,500 [A] "`zemina do násypu" 120 = 120,000 [B] Celkem: 107.5+120 = 227,500 [C]
TS |  |  |  | položka zahrnuje: - vodorovná a svislá doprava, přemístění, přeložení, manipulace s výkopkem - kompletní provedení vykopávky nezapažené i zapažené - ošetření výkopiště po celou dobu práce v něm vč. klimatických opatření - ztížení vykopávek v blízkosti podzemního vedení, konstrukcí a objektů vč. jejich dočasného zajištění - ztížení pod vodou, v okolí výbušnin, ve stísněných prostorech a pod. - příplatek za lepivost - těžení po vrstvách, pásech a po jiných nutných částech (figurách) - čerpání vody vč. čerpacích jímek, potrubí a pohotovostní čerpací soupravy (viz ustanovení k pol. 1151,2) - potřebné snížení hladiny podzemní vody - těžení a rozpojování jednotlivých balvanů - vytahování a nošení výkopku - svahování a přesvah. svahů do konečného tvaru, výměna hornin v podloží a v pláni znehodnocené klimatickými vlivy - ruční vykopávky, odstranění kořenů a napadávek - pažení, vzepření a rozepření vč. přepažování (vyjma štětových stěn) - úpravu, ochranu a očištění dna, základové spáry, stěn a svahů - zhutnění podloží, případně i svahů vč. svahování - zřízení stupňů v podloží a lavic na svazích, není-li pro tyto práce zřízena samostatná položka - udržování výkopiště a jeho ochrana proti vodě - odvedení nebo obvedení vody v okolí výkopiště a ve výkopišti - třídění výkopku - veškeré pomocné konstrukce umožňující provedení vykopávky (příjezdy, sjezdy, nájezdy, lešení, podpěr. konstr., přemostění, zpevněné plochy, zakrytí a pod.) - nezahrnuje uložení zeminy (na skládku, do násypu) ani poplatky za skládku, vykazují se v položce č.0141**
P | 5 | 12273B |  | ODKOPÁVKY A PROKOPÁVKY OBECNÉ TŘ. I - DOPRAVA | M3KM | 3412.5 | 0 | 0 |  | 0 | 3
PP
VV |  |  |  | "`dovoz z meziskládky" "`zemina pro ohumusování" (350*0.10+725*0.10)*15 = 1612,500 [A] "`zemina do násypu" (120)*15 = 1800,000 [B] Celkem: 1612.5+1800 = 3412,500 [C]
TS |  |  |  | Položka zahrnuje samostatnou dopravu zeminy. Množství se určí jako součin kubatutry [m3] a požadované vzdálenosti [km].
P | 6 | 12373 |  | ODKOP PRO SPOD STAVBU SILNIC A ŽELEZNIC TŘ. I | M3 | 1809.586 | 0 | 0 |  | 0 | 3
PP
VV |  |  |  | "`viz projektová dokumentace, TZ a výkaz projektanta" "`ruční výkop - 15 % " "`výkop - obecný" 950.0 = 950,000 [A] "`případný výkop pro sanaci, tl. 0,250 m" 185.0*0.250 = 46,250 [B] "`případný výkop pro sanaci, tl. 0,600m" 1355.560*0.60 = 813,336 [C] Celkem: 950+46.25+813.336 = 1809,586 [D]
TS |  |  |  | položka zahrnuje: - vodorovná a svislá doprava, přemístění, přeložení, manipulace s výkopkem - kompletní provedení vykopávky nezapažené i zapažené - ošetření výkopiště po celou dobu práce v něm vč. klimatických opatření - ztížení vykopávek v blízkosti podzemního vedení, konstrukcí a objektů vč. jejich dočasného zajištění - ztížení pod vodou, v okolí výbušnin, ve stísněných prostorech a pod. - příplatek za lepivost - těžení po vrstvách, pásech a po jiných nutných částech (figurách) - čerpání vody vč. čerpacích jímek, potrubí a pohotovostní čerpací soupravy (viz ustanovení k pol. 1151,2) - potřebné snížení hladiny podzemní vody - těžení a rozpojování jednotlivých balvanů - vytahování a nošení výkopku - svahování a přesvah. svahů do konečného tvaru, výměna hornin v podloží a v pláni znehodnocené klimatickými vlivy - ruční vykopávky, odstranění kořenů a napadávek - pažení, vzepření a rozepření vč. přepažování (vyjma štětových stěn) - úpravu, ochranu a očištění dna, základové spáry, stěn a svahů - zhutnění podloží, případně i svahů vč. svahování - zřízení stupňů v podloží a lavic na svazích, není-li pro tyto práce zřízena samostatná položka - udržování výkopiště a jeho ochrana proti vodě - odvedení nebo obvedení vody v okolí výkopiště a ve výkopišti - třídění výkopku - veškeré pomocné konstrukce umožňující provedení vykopávky (příjezdy, sjezdy, nájezdy, lešení, podpěr. konstr., přemostění, zpevněné plochy, zakrytí a pod.) - nezahrnuje uložení zeminy (na skládku, do násypu) ani poplatky za skládku, vykazují se v položce č.0141**
P | 7 | 12373B |  | ODKOP PRO SPOD STAVBU SILNIC A ŽELEZNIC TŘ. I - DOPRAVA | M3KM | 1800 | 0 | 0 |  | 0 | 3
PP
VV |  |  |  | "`odvoz na meziskládku - použití do násypů" 120*15 = 1800,000 [A]
TS |  |  |  | Položka zahrnuje samostatnou dopravu zeminy. Množství se určí jako součin kubatutry [m3] a požadované vzdálenosti [km].
P | 8 | 13273 |  | HLOUBENÍ RÝH ŠÍŘ DO 2M PAŽ I NEPAŽ TŘ. I | M3 | 122 | 0 | 0 |  | 0 | 3
PP
VV |  |  |  | "`viz projektová dokumentace, TZ a výkaz projektanta" "`Odvodnění - VSAKOVACÍ ŽEBRO" "`výkop rýhy pro vsakovací žebro (0,6x1,0 m)" 135.0*0.60*1.0 = 81,000 [A] "`výkop rýhy pro umístění štěrbinového žlabu" 14.0 = 14,000 [B] "`výkop rýhy pro trativod" 27.0 = 27,000 [C] Celkem: 81+14+27 = 122,000 [D]
TS |  |  |  | položka zahrnuje: - vodorovná a svislá doprava, přemístění, přeložení, manipulace s výkopkem - kompletní provedení vykopávky nezapažené i zapažené - ošetření výkopiště po celou dobu práce v něm vč. klimatických opatření - ztížení vykopávek v blízkosti podzemního vedení, konstrukcí a objektů vč. jejich dočasného zajištění - ztížení pod vodou, v okolí výbušnin, ve stísněných prostorech a pod. - příplatek za lepivost - těžení po vrstvách, pásech a po jiných nutných částech (figurách) - čerpání vody vč. čerpacích jímek, potrubí a pohotovostní čerpací soupravy (viz ustanovení k pol. 1151,2) - potřebné snížení hladiny podzemní vody - těžení a rozpojování jednotlivých balvanů - vytahování a nošení výkopku - svahování a přesvah. svahů do konečného tvaru, výměna hornin v podloží a v pláni znehodnocené klimatickými vlivy - ruční vykopávky, odstranění kořenů a napadávek - pažení, vzepření a rozepření vč. přepažování (vyjma štětových stěn) - úpravu, ochranu a očištění dna, základové spáry, stěn a svahů - odvedení nebo obvedení vody v okolí výkopiště a ve výkopišti - třídění výkopku - veškeré pomocné konstrukce umožňující provedení vykopávky (příjezdy, sjezdy, nájezdy, lešení, podpěr. konstr., přemostění, zpevněné plochy, zakrytí a pod.) - nezahrnuje uložení zeminy (na skládku, do násypu) ani poplatky za skládku, vykazují se v položce č.0141**
P | 9 | 13373 |  | HLOUBENÍ ŠACHET ZAPAŽ I NEPAŽ TŘ. I | M3 | 3 | 0 | 0 |  | 0 | 3
PP
VV |  |  |  | "`viz projektová dokumentace, TZ a výkaz projektanta" "`výkop pro vpusti" 1.0*3 = 3,000 [A] Celkem: 3 = 3,000 [B]
TS |  |  |  | položka zahrnuje: - vodorovná a svislá doprava, přemístění, přeložení, manipulace s výkopkem - kompletní provedení vykopávky nezapažené i zapažené - ošetření výkopiště po celou dobu práce v něm vč. klimatických opatření - ztížení vykopávek v blízkosti podzemního vedení, konstrukcí a objektů vč. jejich dočasného zajištění - ztížení pod vodou, v okolí výbušnin, ve stísněných prostorech a pod. - příplatek za lepivost - těžení po vrstvách, pásech a po jiných nutných částech (figurách) - čerpání vody vč. čerpacích jímek, potrubí a pohotovostní čerpací soupravy (viz ustanovení k pol. 1151,2) - potřebné snížení hladiny podzemní vody - těžení a rozpojování jednotlivých balvanů - vytahování a nošení výkopku - svahování a přesvah. svahů do konečného tvaru, výměna hornin v podloží a v pláni znehodnocené klimatickými vlivy - ruční vykopávky, odstranění kořenů a napadávek - pažení, vzepření a rozepření vč. přepažování (vyjma štětových stěn) - úpravu, ochranu a očištění dna, základové spáry, stěn a svahů - odvedení nebo obvedení vody v okolí výkopiště a ve výkopišti - třídění výkopku - veškeré pomocné konstrukce umožňující provedení vykopávky (příjezdy, sjezdy, nájezdy, lešení, podpěr. konstr., přemostění, zpevněné plochy, zakrytí a pod.) - nezahrnuje uložení zeminy (na skládku, do násypu) ani poplatky za skládku, vykazují se v položce č.0141**
P | 10 | 17110 |  | ULOŽENÍ SYPANINY DO NÁSYPŮ SE ZHUTNĚNÍM | M3 | 120 | 0 | 0 |  | 0 | 3
PP
VV |  |  |  | "`viz projektová dokumentace, TZ a výkaz projektanta" "`násyp pod konstrukci vozovky z vhodných zemin dle ČSN 73 6133" 120.0 = 120,000 [A] Celkem: 120 = 120,000 [B]
TS |  |  |  | položka zahrnuje: - kompletní provedení zemní konstrukce vč. výběru vhodného materiálu - úprava ukládaného materiálu vlhčením, tříděním, promícháním nebo vysoušením, příp. jiné úpravy za účelem zlepšení jeho mech. vlastností - hutnění i různé míry hutnění - ošetření úložiště po celou dobu práce v něm vč. klimatických opatření - ztížení v okolí vedení, konstrukcí a objektů a jejich dočasné zajištění - ztížení provádění vč. hutnění ve ztížených podmínkách a stísněných prostorech - ztížené ukládání sypaniny pod vodu - ukládání po vrstvách a po jiných nutných částech (figurách) vč. dosypávek - spouštění a nošení materiálu - výměna částí zemní konstrukce znehodnocené klimatickými vlivy - ruční hutnění a výplň jam a prohlubní v podloží - úprava, očištění, ochrana a zhutnění podloží - svahování, hutnění a uzavírání povrchů svahů - zřízení lavic na svazích - udržování úložiště a jeho ochrana proti vodě - odvedení nebo obvedení vody v okolí úložiště a v úložišti - veškeré pomocné konstrukce umožňující provedení zemní konstrukce (příjezdy, sjezdy, nájezdy, lešení, podpěrné konstrukce, přemostění, zpevněné plochy, zakrytí a pod.)
P | 11 | 17120 |  | ULOŽENÍ SYPANINY DO NÁSYPŮ A NA SKLÁDKY BEZ ZHUTNĚNÍ | M3 | 1130.5 | 0 | 0 |  | 0 | 3
PP
VV |  |  |  | "`uložení na meziskládce" "`sejmutá podorniční (humózní) vrstva" 2350.0*0.430 = 1010,500 [A] "`zemina do násypu" 120 = 120,000 [B] Celkem: 1010.5+120 = 1130,500 [C]
TS |  |  |  | položka zahrnuje: - kompletní provedení zemní konstrukce do předepsaného tvaru - ošetření úložiště po celou dobu práce v něm vč. klimatických opatření - ztížení v okolí vedení, konstrukcí a objektů a jejich dočasné zajištění - ztížení provádění ve ztížených podmínkách a stísněných prostorech - ztížené ukládání sypaniny pod vodu - ukládání po vrstvách a po jiných nutných částech (figurách) vč. dosypávek - spouštění a nošení materiálu - úprava, očištění a ochrana podloží a svahů - svahování, uzavírání povrchů svahů - udržování úložiště a jeho ochrana proti vodě - odvedení nebo obvedení vody v okolí úložiště a v úložišti - veškeré pomocné konstrukce umožňující provedení zemní konstrukce (příjezdy, sjezdy, nájezdy, lešení, podpěrné konstrukce, přemostění, zpevněné plochy, zakrytí a pod.)
P | 12 | 17180 |  | ULOŽENÍ SYPANINY DO NÁSYPŮ Z NAKUPOVANÝCH MATERIÁLŮ | M3 | 41 | 0 | 0 |  | 0 | 3
PP
VV |  |  |  | "`viz projektová dokumentace, TZ a výkaz projektanta" "`DOSYPÁNÍ KRAJNICE - NÁSYP ZE ŠD FR. 0/32" 41.0 = 41,000 [A]
TS |  |  |  | položka zahrnuje: - kompletní provedení zemní konstrukce (násypového tělesa včetně aktivní zóny) včetně nákupu a dopravy materiálu dle zadávací dokumentace - úprava ukládaného materiálu vlhčením, tříděním, promícháním nebo vysoušením, příp. jiné úpravy za účelem zlepšení jeho mech. vlastností - hutnění i různé míry hutnění - ošetření úložiště po celou dobu práce v něm vč. klimatických opatření - ztížení v okolí vedení, konstrukcí a objektů a jejich dočasné zajištění - ztížení provádění vč. hutnění ve ztížených podmínkách a stísněných prostorech - ztížené ukládání sypaniny pod vodu - ukládání po vrstvách a po jiných nutných částech (figurách) vč. dosypávek - spouštění a nošení materiálu - výměna částí zemní konstrukce znehodnocené klimatickými vlivy - ruční hutnění a výplň jam a prohlubní v podloží - úprava, očištění, ochrana a zhutnění podloží - svahování, hutnění a uzavírání povrchů svahů - zřízení lavic na svazích - udržování úložiště a jeho ochrana proti vodě - odvedení nebo obvedení vody v okolí úložiště a v úložišti - veškeré pomocné konstrukce umožňující provedení zemní konstrukce (příjezdy, sjezdy, nájezdy, lešení, podpěrné konstrukce, přemostění, zpevněné plochy, zakrytí a pod.)
P | 13 | 17481 |  | ZÁSYP JAM A RÝH Z NAKUPOVANÝCH MATERIÁLŮ | M3 | 2.1 | 0 | 0 |  | 0 | 3
PP
VV |  |  |  | "`viz projektová dokumentace, TZ a výkaz projektanta" "`zásyp vpustí ŠD" 0.70*3 = 2,100 [A] Celkem: 2.1 = 2,100 [B]
TS |  |  |  | položka zahrnuje: - kompletní provedení zemní konstrukce včetně nákupu a dopravy materiálu dle zadávací dokumentace - úprava ukládaného materiálu vlhčením, tříděním, promícháním nebo vysoušením, příp. jiné úpravy za účelem zlepšení jeho mech. vlastností - hutnění i různé míry hutnění - ošetření úložiště po celou dobu práce v něm vč. klimatických opatření - ztížení v okolí vedení, konstrukcí a objektů a jejich dočasné zajištění - ztížení provádění vč. hutnění ve ztížených podmínkách a stísněných prostorech - ztížené ukládání sypaniny pod vodu - ukládání po vrstvách a po jiných nutných částech (figurách) vč. dosypávek - spouštění a nošení materiálu - výměna částí zemní konstrukce znehodnocené klimatickými vlivy - udržování úložiště a jeho ochrana proti vodě - odvedení nebo obvedení vody v okolí úložiště a v úložišti - veškeré pomocné konstrukce umožňující provedení zemní konstrukce (příjezdy, sjezdy, nájezdy, lešení, podpěrné konstrukce, přemostění, zpevněné plochy, zakrytí a pod.)
P | 14 | 18110 |  | ÚPRAVA PLÁNĚ SE ZHUTNĚNÍM V HORNINĚ TŘ. I | M2 | 1540.56 | 0 | 0 |  | 0 | 3
PP
VV |  |  |  | "`viz projektová dokumentace, TZ a výkaz projektanta" "`Úprava zemní pláně - vyrovnání, přehutnění" "`Konstrukce vozovky" 1355.560 = 1355,560 [A] "`Konstrukce chodníku" 185.0 = 185,000 [B] Celkem: 1355.56+185 = 1540,560 [C]
TS |  |  |  | položka zahrnuje úpravu pláně včetně vyrovnání výškových rozdílů. Míru zhutnění určuje projekt.
P | 15 | 18221 |  | ROZPROSTŘENÍ ORNICE VE SVAHU V TL DO 0,10M | M2 | 725 | 0 | 0 |  | 0 | 3
PP
VV |  |  |  | "`viz projektová dokumentace, TZ a výkaz projektanta" "`ohumusování tl. 100mm a osetí ve svahu" 725.0 = 725,000 [A] Celkem: 725 = 725,000 [B]
TS |  |  |  | položka zahrnuje: nutné přemístění ornice z dočasných skládek vzdálených do 50m rozprostření ornice v předepsané tloušťce ve svahu přes 1:5
P | 16 | 18231 |  | ROZPROSTŘENÍ ORNICE V ROVINĚ V TL DO 0,10M | M2 | 350 | 0 | 0 |  | 0 | 3
PP
VV |  |  |  | "`viz projektová dokumentace, TZ a výkaz projektanta" "`ohumusování tl. 100mm a osetí v rovině" 350.0 = 350,000 [A] Celkem: 350 = 350,000 [B]
TS |  |  |  | položka zahrnuje: nutné přemístění ornice z dočasných skládek vzdálených do 50m rozprostření ornice v předepsané tloušťce v rovině a ve svahu do 1:5
P | 17 | 18235 |  | ROZPROSTŘENÍ ORNICE V ROVINĚ V TL DO 0,50M | M2 | 2271.667 | 0 | 0 |  | 0 | 3
PP
VV |  |  |  | "`rozprostření sejmuté ornice na poli v tl. 300 mm" (2350.0*0.290)/0.30 = 2271,667 [A]
TS |  |  |  | položka zahrnuje: nutné přemístění ornice z dočasných skládek vzdálených do 50m rozprostření ornice v předepsané tloušťce v rovině a ve svahu do 1:5
P | 18 | 18242 |  | ZALOŽENÍ TRÁVNÍKU HYDROOSEVEM NA ORNICI | M2 | 1075 | 0 | 0 |  | 0 | 3
PP
VV |  |  |  | "`viz projektová dokumentace, TZ a výkaz projektanta" "`ohumusování tl. 100mm a osetí ve svahu" 725 = 725,000 [A] "`ohumusování tl. 100mm a osetí v rovině" 350 = 350,000 [B] Celkem: 725+350 = 1075,000 [C]
TS |  |  |  | Zahrnuje dodání předepsané travní směsi, hydroosev na ornici, zalévání, první pokosení, to vše bez ohledu na sklon terénu
P | 19 | 18247 |  | OŠETŘOVÁNÍ TRÁVNÍKU | M2 | 1075 | 0 | 0 |  | 0 | 3
PP
VV |  |  |  | "`viz projektová dokumentace, TZ a výkaz projektanta" "`ohumusování tl. 100mm a osetí ve svahu" 725 = 725,000 [A] "`ohumusování tl. 100mm a osetí v rovině" 350 = 350,000 [B] Celkem: 725+350 = 1075,000 [C]
TS |  |  |  | Zahrnuje pokosení se shrabáním, naložení shrabků na dopravní prostředek, s odvozem a se složením, to vše bez ohledu na sklon terénu zahrnuje nutné zalití a hnojení
P | 20 | 18600 |  | ZALÉVÁNÍ VODOU | M3 | 10.75 | 0 | 0 |  | 0 | 3
PP
VV |  |  |  | "`viz projektová dokumentace, TZ a výkaz projektanta" "`10l / m2" "`ohumusování tl. 100mm a osetí ve svahu" 725*10*0.001 = 7,250 [A] "`ohumusování tl. 100mm a osetí v rovině" 350*10*0.001 = 3,500 [B] Celkem: 7.25+3.5 = 10,750 [C]
TS |  |  |  | položka zahrnuje veškerý materiál, výrobky a polotovary, včetně mimostaveništní a vnitrostaveništní dopravy (rovněž přesuny), včetně naložení a složení, případně s uložením
P | 21 | R0251 |  | STATICKÁ ZATĚŽOVACÍ ZKOUŠKA | KUS | 6 | 0 | 0 |  | 0 | 3
PP |  |  |  | STATICKÁ ZATĚŽOVACÍ ZKOUŠKA
VV |  |  |  | "`zahrnuje veškeré náklady spojené s objednatelem požadovanými zkouškami" "`viz projektová dokumentace, TZ a výkaz projektanta" 6.0 = 6,000 [A]
TS
SD |  | 2 |  | Zakládání |  |  |  | 0
P | 22 | 21197 |  | OPLÁŠTĚNÍ ODVODŇOVACÍCH ŽEBER Z GEOTEXTILIE | M2 | 475.2 | 0 | 0 |  | 0 | 3
PP
VV |  |  |  | "`viz projektová dokumentace, TZ a výkaz projektanta" "`VODOPROPUSTNÁ geotextilie " (0.60*2+1.0*2)*1.10*135.0 = 475,200 [A]
TS |  |  |  | položka zahrnuje dodávku předepsané geotextilie, mimostaveništní a vnitrostaveništní dopravu a její uložení včetně potřebných přesahů (nezapočítávají se do výměry)
P | 23 | 21450 |  | SANAČNÍ VRSTVY Z KAMENIVA | M3 | 98.48 | 0 | 0 |  | 0 | 3
PP
VV |  |  |  | "`viz projektová dokumentace, TZ a výkaz projektanta" "`Odvodnění - VSAKOVACÍ ŽEBRO" "`Výplň ze štěrkodrti, ŠD fr. 8/16" 81.0 = 81,000 [A] "`Odvodnění - TRATIVOD" "`Výplň ze štěrkodrti, ŠD fr. 16/32 tl. 400 mm" 17.480 = 17,480 [B] Celkem: 81+17.48 = 98,480 [C]
TS |  |  |  | položka zahrnuje dodávku předepsaného kameniva, mimostaveništní a vnitrostaveništní dopravu a jeho uložení není-li v zadávací dokumentaci uvedeno jinak, jedná se o nakupovaný materiál
P | 24 | 21452 |  | SANAČNÍ VRSTVY Z KAMENIVA DRCENÉHO | M3 | 859.586 | 0 | 0 |  | 0 | 3
PP
VV |  |  |  | "`viz projektová dokumentace, TZ a výkaz projektanta" "`případná sanace kamenivem fr. 0/63 v tl. 300mm a 300mm" "`Konstrukce vozovky" 1355.560*(0.30+0.30) = 813,336 [A] "`případná sanace kamenivem fr. 0/63 v tl. 250mm" "`Konstrukce chodníku" 185.0*0.250 = 46,250 [B] Celkem: 813.336+46.25 = 859,586 [C]
TS |  |  |  | položka zahrnuje dodávku předepsaného kameniva, mimostaveništní a vnitrostaveništní dopravu a jeho uložení není-li v zadávací dokumentaci uvedeno jinak, jedná se o nakupovaný materiál
P | 25 | 21461E |  | SEPARAČNÍ GEOTEXTILIE DO 500G/M2 | M2 | 1540.56 | 0 | 0 |  | 0 | 3
PP
VV |  |  |  | "`viz projektová dokumentace, TZ a výkaz projektanta" "`případná separační geotextilie, hmotnost 500g/m2" "`Konstrukce vozovky" 1355.560 = 1355,560 [A] "`Konstrukce chodníku" 185.0 = 185,000 [B] Celkem: 1355.56+185 = 1540,560 [C]
TS |  |  |  | Položka zahrnuje: - dodávku předepsané geotextilie - úpravu, očištění a ochranu podkladu - přichycení k podkladu, případně zatížení - úpravy spojů a zajištění okrajů - úpravy pro odvodnění - nutné přesahy - mimostaveništní a vnitrostaveništní dopravu
P | 26 | 272324 |  | ZÁKLADY ZE ŽELEZOBETONU DO C25/30 | M3 | 1.112 | 0 | 0 |  | 0 | 3
PP
VV |  |  |  | "`006_PRISTRESEK" "`základová deska C25/30-XC2, XF2" 3.270*1.70*0.20 = 1,112 [A]
TS |  |  |  | - dodání čerstvého betonu (betonové směsi) požadované kvality, jeho uložení do požadovaného tvaru při jakékoliv hustotě výztuže, konzistenci čerstvého betonu a způsobu hutnění, ošetření a ochranu betonu, - zhotovení nepropustného, mrazuvzdorného betonu a betonu požadované trvanlivosti a vlastností, - užití potřebných přísad a technologií výroby betonu, - zřízení pracovních a dilatačních spar, včetně potřebných úprav, výplně, vložek, opracování, očištění a ošetření, - bednění požadovaných konstr. (i ztracené) s úpravou dle požadované kvality povrchu betonu, včetně odbedňovacích a odskružovacích prostředků, - podpěrné konstr. (skruže) a lešení všech druhů pro bednění, uložení čerstvého betonu, výztuže a doplňkových konstr., vč. požadovaných otvorů, ochranných a bezpečnostních opatření a základů těchto konstrukcí a lešení, - vytvoření kotevních čel, kapes, nálitků, a sedel, - zřízení všech požadovaných otvorů, kapes, výklenků, prostupů, dutin, drážek a pod., vč. ztížení práce a úprav kolem nich, - úpravy pro osazení výztuže, doplňkových konstrukcí a vybavení, - úpravy povrchu pro položení požadované izolace, povlaků a nátěrů, případně vyspravení, - ztížení práce u kabelových a injektážních trubek a ostatních zařízení osazovaných do betonu, - konstrukce betonových kloubů, upevnění kotevních prvků a doplňkových konstrukcí, - nátěry zabraňující soudržnost betonu a bednění, - výplň, těsnění a tmelení spar a spojů, - opatření povrchů betonu izolací proti zemní vlhkosti v částech, kde přijdou do styku se zeminou nebo kamenivem, - případné zřízení spojovací vrstvy u základů, - úpravy pro osazení zařízení ochrany konstrukce proti vlivu bludných proudů,
P | 27 | 272365 |  | VÝZTUŽ ZÁKLADŮ Z OCELI 10505, B500B | T | 0.02 | 0 | 0 |  | 0 | 3
PP
VV |  |  |  | "`006_PRISTRESEK" "`viz výkaz výztuže vázaná výztuž" 20.40*0.001 = 0,020 [A]
TS |  |  |  | Položka zahrnuje veškerý materiál, výrobky a polotovary, včetně mimostaveništní a vnitrostaveništní dopravy (rovněž přesuny), včetně naložení a složení, případně s uložením - dodání betonářské výztuže v požadované kvalitě, stříhání, řezání, ohýbání a spojování do všech požadovaných tvarů (vč. armakošů) a uložení s požadovaným zajištěním polohy a krytí výztuže betonem, - veškeré svary nebo jiné spoje výztuže, - pomocné konstrukce a práce pro osazení a upevnění výztuže, - zednické výpomoci pro montáž betonářské výztuže, - úpravy výztuže pro osazení doplňkových konstrukcí, - ochranu výztuže do doby jejího zabetonování, - úpravy výztuže pro zřízení železobetonových kloubů, kotevních prvků, závěsných ok a doplňkových konstrukcí, - veškerá opatření pro zajištění soudržnosti výztuže a betonu, - vodivé propojení výztuže, které je součástí ochrany konstrukce proti vlivům bludných proudů, vyvedení do měřících skříní nebo míst pro měření bludných proudů (vlastní měřící skříně se uvádějí položkami SD 74), - povrchovou antikorozní úpravu výztuže, - separaci výztuže, - osazení měřících zařízení a úpravy pro ně, - osazení měřících skříní nebo míst pro měření bludných proudů.
P | 28 | 272366 |  | VÝZTUŽ ZÁKLADŮ Z KARI SÍTÍ | T | 0.053 | 0 | 0 |  | 0 | 3
PP
VV |  |  |  | "`006_PRISTRESEK" "`viz výkaz výztuže kari sítě" 52.80*0.001 = 0,053 [A]
TS |  |  |  | Položka zahrnuje veškerý materiál, výrobky a polotovary, včetně mimostaveništní a vnitrostaveništní dopravy (rovněž přesuny), včetně naložení a složení, případně s uložením - dodání betonářské výztuže v požadované kvalitě, stříhání, řezání, ohýbání a spojování do všech požadovaných tvarů (vč. armakošů) a uložení s požadovaným zajištěním polohy a krytí výztuže betonem, - veškeré svary nebo jiné spoje výztuže, - pomocné konstrukce a práce pro osazení a upevnění výztuže, - zednické výpomoci pro montáž betonářské výztuže, - úpravy výztuže pro osazení doplňkových konstrukcí, - ochranu výztuže do doby jejího zabetonování, - úpravy výztuže pro zřízení železobetonových kloubů, kotevních prvků, závěsných ok a doplňkových konstrukcí, - veškerá opatření pro zajištění soudržnosti výztuže a betonu, - vodivé propojení výztuže, které je součástí ochrany konstrukce proti vlivům bludných proudů, vyvedení do měřících skříní nebo míst pro měření bludných proudů (vlastní měřící skříně se uvádějí položkami SD 74), - povrchovou antikorozní úpravu výztuže, - separaci výztuže, - osazení měřících zařízení a úpravy pro ně, - osazení měřících skříní nebo míst pro měření bludných proudů.
SD |  | 4 |  | Vodorovné konstrukce |  |  |  | 0
P | 29 | 451312 |  | PODKLADNÍ A VÝPLŇOVÉ VRSTVY Z PROSTÉHO BETONU C12/15 | M3 | 6.949 | 0 | 0 |  | 0 | 3
PP
VV |  |  |  | "`viz projektová dokumentace, TZ a výkaz projektanta" "`betonové lože z betonu C 12/15 - X0, tl. 150mm - pod žlabovku" 2.790 = 2,790 [A] "`Odvodnění - ŠTĚRBINOVÝ ŽLAB" 3.50 = 3,500 [B] "`006_PRISTRESEK" "`podkladní beton tl. 100 mm C 12/15" 3.470*1.90*0.10 = 0,659 [C] Celkem: 2.79+3.5+0.659 = 6,949 [D]
TS |  |  |  | - dodání čerstvého betonu (betonové směsi) požadované kvality, jeho uložení do požadovaného tvaru při jakékoliv hustotě výztuže, konzistenci čerstvého betonu a způsobu hutnění, ošetření a ochranu betonu, - zhotovení nepropustného, mrazuvzdorného betonu a betonu požadované trvanlivosti a vlastností, - užití potřebných přísad a technologií výroby betonu, - zřízení pracovních a dilatačních spar, včetně potřebných úprav, výplně, vložek, opracování, očištění a ošetření, - bednění požadovaných konstr. (i ztracené) s úpravou dle požadované kvality povrchu betonu, včetně odbedňovacích a odskružovacích prostředků, - podpěrné konstr. (skruže) a lešení všech druhů pro bednění, uložení čerstvého betonu, výztuže a doplňkových konstr., vč. požadovaných otvorů, ochranných a bezpečnostních opatření a základů těchto konstrukcí a lešení, - vytvoření kotevních čel, kapes, nálitků, a sedel, - zřízení všech požadovaných otvorů, kapes, výklenků, prostupů, dutin, drážek a pod., vč. ztížení práce a úprav kolem nich, - úpravy pro osazení výztuže, doplňkových konstrukcí a vybavení, - úpravy povrchu pro položení požadované izolace, povlaků a nátěrů, případně vyspravení, - ztížení práce u kabelových a injektážních trubek a ostatních zařízení osazovaných do betonu, - konstrukce betonových kloubů, upevnění kotevních prvků a doplňkových konstrukcí, - nátěry zabraňující soudržnost betonu a bednění, - výplň, těsnění a tmelení spar a spojů, - opatření povrchů betonu izolací proti zemní vlhkosti v částech, kde přijdou do styku se zeminou nebo kamenivem, - případné zřízení spojovací vrstvy u základů, - úpravy pro osazení zařízení ochrany konstrukce proti vlivu bludných proudů
P | 30 | 45152 |  | PODKLADNÍ A VÝPLŇOVÉ VRSTVY Z KAMENIVA DRCENÉHO | M3 | 2.3 | 0 | 0 |  | 0 | 3
PP
VV |  |  |  | "`viz projektová dokumentace, TZ a výkaz projektanta" "`podsyp ze štěrkodrti, ŠD fr. 0/22, tl. 100mm" "`Odvodnění - ŠTĚRBINOVÝ ŽLAB" 2.30 = 2,300 [A]
TS |  |  |  | položka zahrnuje dodávku předepsaného kameniva, mimostaveništní a vnitrostaveništní dopravu a jeho uložení není-li v zadávací dokumentaci uvedeno jinak, jedná se o nakupovaný materiál
P | 31 | 45157 |  | PODKLADNÍ A VÝPLŇOVÉ VRSTVY Z KAMENIVA TĚŽENÉHO | M3 | 3.6 | 0 | 0 |  | 0 | 3
PP
VV |  |  |  | "`viz projektová dokumentace, TZ a výkaz projektanta" "`Odvodnění - TRATIVOD" "`Lože z kaměniva těženého fr. 0/16 tl. 100 mm" 3.60 = 3,600 [A]
TS |  |  |  | položka zahrnuje dodávku předepsaného kameniva, mimostaveništní a vnitrostaveništní dopravu a jeho uložení není-li v zadávací dokumentaci uvedeno jinak, jedná se o nakupovaný materiál
SD |  | 5 |  | Komunikace pozemní |  |  |  | 0
P | 32 | 56333 |  | VOZOVKOVÉ VRSTVY ZE ŠTĚRKODRTI TL. DO 150MM | M2 | 1178.75 | 0 | 0 |  | 0 | 3
PP
VV |  |  |  | "`viz projektová dokumentace, TZ a výkaz projektanta" "`Štěrkodrť fr. 0/32, ŠDb, tl. min. 150 mm " "`Konstrukce vozovky" 1178.750 = 1178,750 [A]
TS |  |  |  | - dodání kameniva předepsané kvality a zrnitosti - rozprostření a zhutnění vrstvy v předepsané tloušťce - zřízení vrstvy bez rozlišení šířky, pokládání vrstvy po etapách - nezahrnuje postřiky, nátěry
P | 33 | 56334 |  | VOZOVKOVÉ VRSTVY ZE ŠTĚRKODRTI TL. DO 200MM | M2 | 1312.5 | 0 | 0 |  | 0 | 3
PP
VV |  |  |  | "`viz projektová dokumentace, TZ a výkaz projektanta" "`Štěrkodrť fr. 0/32, ŠDa, tl. 200 mm " "`Konstrukce vozovky" 1127.50 = 1127,500 [A] "`štěrkodrť fr. 0/32, ŠDb, tl. 200 mm " "`Konstrukce chodníku" 185.0 = 185,000 [B] Celkem: 1127.5+185 = 1312,500 [C]
TS |  |  |  | - dodání kameniva předepsané kvality a zrnitosti - rozprostření a zhutnění vrstvy v předepsané tloušťce - zřízení vrstvy bez rozlišení šířky, pokládání vrstvy po etapách - nezahrnuje postřiky, nátěry
P | 34 | 56962 |  | ZPEVNĚNÍ KRAJNIC Z RECYKLOVANÉHO MATERIÁLU TL DO 100MM | M2 | 68 | 0 | 0 |  | 0 | 3
PP
VV |  |  |  | "`viz projektová dokumentace, TZ a výkaz projektanta" "`nezpevněná krajnice tl. 100mm z asf. recyklátu" 68.0 = 68,000 [A]
TS |  |  |  | - dodání recyklátu v požadované kvalitě - očištění podkladu - uložení recyklátu dle předepsaného technologického předpisu, zhutnění vrstvy v předepsané tloušťce - zřízení vrstvy bez rozlišení šířky, pokládání vrstvy po etapách, včetně pracovních spar a spojů - úpravu napojení, ukončení - nezahrnuje postřiky, nátěry
P | 35 | 572121 |  | INFILTRAČNÍ POSTŘIK ASFALTOVÝ DO 1,0KG/M2 | M2 | 1151.59 | 0 | 0 |  | 0 | 3
PP
VV |  |  |  | "`viz projektová dokumentace, TZ a výkaz projektanta" "`Infiltrační postřik asf., PI 1,0 Kg/m2" "`Konstrukce vozovky" 1151.590 = 1151,590 [A]
TS |  |  |  | - dodání všech předepsaných materiálů pro postřiky v předepsaném množství - provedení dle předepsaného technologického předpisu - zřízení vrstvy bez rozlišení šířky, pokládání vrstvy po etapách - úpravu napojení, ukončení
P | 36 | 572211 |  | SPOJOVACÍ POSTŘIK Z ASFALTU DO 0,5KG/M2 | M2 | 1025 | 0 | 0 |  | 0 | 3
PP
VV |  |  |  | "`viz projektová dokumentace, TZ a výkaz projektanta" "`Spojovací postřik asf., PS 0,3 kg/m2" "`Konstrukce vozovky" 1025.0 = 1025,000 [A]
TS |  |  |  | - dodání všech předepsaných materiálů pro postřiky v předepsaném množství - provedení dle předepsaného technologického předpisu - zřízení vrstvy bez rozlišení šířky, pokládání vrstvy po etapách - úpravu napojení, ukončení
P | 37 | 572221 |  | SPOJOVACÍ POSTŘIK Z ASFALTU DO 1,0KG/M2 | M2 | 1076.25 | 0 | 0 |  | 0 | 3
PP
VV |  |  |  | "`viz projektová dokumentace, TZ a výkaz projektanta" "`Spojovací postřik asf., PS 0,6 kg/m2" "`Konstrukce vozovky" 1076.250 = 1076,250 [A]
TS |  |  |  | - dodání všech předepsaných materiálů pro postřiky v předepsaném množství - provedení dle předepsaného technologického předpisu - zřízení vrstvy bez rozlišení šířky, pokládání vrstvy po etapách - úpravu napojení, ukončení
P | 38 | 574A33 |  | ASFALTOVÝ BETON PRO OBRUSNÉ VRSTVY ACO 11 TL. 40MM | M2 | 1025 | 0 | 0 |  | 0 | 3
PP
VV |  |  |  | "`viz projektová dokumentace, TZ a výkaz projektanta" "`Asfaltový beton pro obrusné vrstvy, ACO 11, tl. 40 mm" "`Konstrukce vozovky" 1025.0 = 1025,000 [A]
TS |  |  |  | - dodání směsi v požadované kvalitě - očištění podkladu - uložení směsi dle předepsaného technologického předpisu, zhutnění vrstvy v předepsané tloušťce - zřízení vrstvy bez rozlišení šířky, pokládání vrstvy po etapách, včetně pracovních spar a spojů - úpravu napojení, ukončení podél obrubníků, dilatačních zařízení, odvodňovacích proužků, odvodňovačů, vpustí, šachet a pod. - nezahrnuje postřiky, nátěry - nezahrnuje těsnění podél obrubníků, dilatačních zařízení, odvodňovacích proužků, odvodňovačů, vpustí, šachet a pod.
P | 39 | 574C56 |  | ASFALTOVÝ BETON PRO LOŽNÍ VRSTVY ACL 16+, 16S TL. 60MM | M2 | 1076.25 | 0 | 0 |  | 0 | 3
PP
VV |  |  |  | "`viz projektová dokumentace, TZ a výkaz projektanta" "`Asfaltový beton pro ložní vrstvy, ACL 16+, tl. 60 mm" "`Konstrukce vozovky" 1076.250 = 1076,250 [A]
TS |  |  |  | - dodání směsi v požadované kvalitě - očištění podkladu - uložení směsi dle předepsaného technologického předpisu, zhutnění vrstvy v předepsané tloušťce - zřízení vrstvy bez rozlišení šířky, pokládání vrstvy po etapách, včetně pracovních spar a spojů - úpravu napojení, ukončení podél obrubníků, dilatačních zařízení, odvodňovacích proužků, odvodňovačů, vpustí, šachet a pod. - nezahrnuje postřiky, nátěry - nezahrnuje těsnění podél obrubníků, dilatačních zařízení, odvodňovacích proužků, odvodňovačů, vpustí, šachet a pod.
P | 40 | 574E88 |  | ASFALTOVÝ BETON PRO PODKLADNÍ VRSTVY ACP 22+, 22S TL. 90MM | M2 | 1130.06 | 0 | 0 |  | 0 | 3
PP
VV |  |  |  | "`viz projektová dokumentace, TZ a výkaz projektanta" "`Asfaltový beton pro podkladní vrstvy, ACP 22+, tl. 90 mm" "`Konstrukce vozovky" 1130.060 = 1130,060 [A]
TS |  |  |  | - dodání směsi v požadované kvalitě - očištění podkladu - uložení směsi dle předepsaného technologického předpisu, zhutnění vrstvy v předepsané tloušťce - zřízení vrstvy bez rozlišení šířky, pokládání vrstvy po etapách, včetně pracovních spar a spojů - úpravu napojení, ukončení podél obrubníků, dilatačních zařízení, odvodňovacích proužků, odvodňovačů, vpustí, šachet a pod. - nezahrnuje postřiky, nátěry - nezahrnuje těsnění podél obrubníků, dilatačních zařízení, odvodňovacích proužků, odvodňovačů, vpustí, šachet a pod.
P | 41 | 582611 |  | KRYTY Z BETON DLAŽDIC SE ZÁMKEM ŠEDÝCH TL 60MM DO LOŽE Z KAM | M2 | 185 | 0 | 0 |  | 0 | 3
PP
VV |  |  |  | "`viz projektová dokumentace, TZ a výkaz projektanta" "`betonová dlažba zámková, (přírodní barva, 220x267mm, tvar „květ”, s fazetou) Dl, tl. 60mm" "`lože z drti frakce 4/8, tl. 40 mm " "`Konstrukce chodníku" 185.0 = 185,000 [A]
TS |  |  |  | - dodání dlažebního materiálu v požadované kvalitě, dodání materiálu pro předepsané lože v tloušťce předepsané dokumentací a pro předepsanou výplň spar - očištění podkladu - uložení dlažby dle předepsaného technologického předpisu včetně předepsané podkladní vrstvy a předepsané výplně spar - zřízení vrstvy bez rozlišení šířky, pokládání vrstvy po etapách - úpravu napojení, ukončení podél obrubníků, dilatačních zařízení, odvodňovacích proužků, odvodňovačů, vpustí, šachet a pod., nestanoví-li zadávací dokumentace jinak - nezahrnuje postřiky, nátěry - nezahrnuje těsnění podél obrubníků, dilatačních zařízení, odvodňovacích proužků, odvodňovačů, vpustí, šachet a pod.
P | 42 | 582614 |  | KRYTY Z BETON DLAŽDIC SE ZÁMKEM BAREV TL 60MM DO LOŽE Z KAM | M2 | 15.5 | 0 | 0 |  | 0 | 3
PP
VV |  |  |  | "`viz projektová dokumentace, TZ a výkaz projektanta" "`podél nástupní hrany konstrstní pás š. 0,50 m s kontrstní dlažby" "`lože z drti frakce 4/8, tl. 40 mm " 31.0*0.50 = 15,500 [A]
TS |  |  |  | - dodání dlažebního materiálu v požadované kvalitě, dodání materiálu pro předepsané lože v tloušťce předepsané dokumentací a pro předepsanou výplň spar - očištění podkladu - uložení dlažby dle předepsaného technologického předpisu včetně předepsané podkladní vrstvy a předepsané výplně spar - zřízení vrstvy bez rozlišení šířky, pokládání vrstvy po etapách - úpravu napojení, ukončení podél obrubníků, dilatačních zařízení, odvodňovacích proužků, odvodňovačů, vpustí, šachet a pod., nestanoví-li zadávací dokumentace jinak - nezahrnuje postřiky, nátěry - nezahrnuje těsnění podél obrubníků, dilatačních zařízení, odvodňovacích proužků, odvodňovačů, vpustí, šachet a pod.
P | 43 | 58261A |  | KRYTY Z BETON DLAŽDIC SE ZÁMKEM BAREV RELIÉF TL 60MM DO LOŽE Z KAM | M2 | 3 | 0 | 0 |  | 0 | 3
PP
VV |  |  |  | "`viz projektová dokumentace, TZ a výkaz projektanta" "`betonová dlažba RELIÉFNÍ, (bílá barva) Dl, tl. 60mm - varovné a signální pásy + hmatový kontrast š. 400mm ostrohranná dlažby 200x200mm " "`lože z drti frakce 4/8, tl. 40 mm " "`Konstrukce chodníku" 3.0 = 3,000 [A]
TS |  |  |  | - dodání dlažebního materiálu v požadované kvalitě, dodání materiálu pro předepsané lože v tloušťce předepsané dokumentací a pro předepsanou výplň spar - očištění podkladu - uložení dlažby dle předepsaného technologického předpisu včetně předepsané podkladní vrstvy a předepsané výplně spar - zřízení vrstvy bez rozlišení šířky, pokládání vrstvy po etapách - úpravu napojení, ukončení podél obrubníků, dilatačních zařízení, odvodňovacích proužků, odvodňovačů, vpustí, šachet a pod., nestanoví-li zadávací dokumentace jinak - nezahrnuje postřiky, nátěry - nezahrnuje těsnění podél obrubníků, dilatačních zařízení, odvodňovacích proužků, odvodňovačů, vpustí, šachet a pod.
SD |  | 8 |  | Trubní vedení |  |  |  | 0
P | 44 | 875342 |  | POTRUBÍ DREN Z TRUB PLAST DN DO 200MM DĚROVANÝCH | M | 90 | 0 | 0 |  | 0 | 3
PP
VV |  |  |  | "`viz projektová dokumentace, TZ a výkaz projektanta" "`Odvodnění - TRATIVOD" "`DRENÁŽNÍ TRUBKA DN 160" "`vyústění trativodu do budovaného žlabu navrtáním - 1 ks" 90.0 = 90,000 [A]
TS |  |  |  | položky pro zhotovení potrubí platí bez ohledu na sklon zahrnuje: - výrobní dokumentaci (včetně technologického předpisu) - dodání veškerého trubního a pomocného materiálu (trouby, trubky, tvarovky, spojovací a těsnící materiál a pod.), podpěrných, závěsných a upevňovacích prvků, včetně potřebných úprav - úprava a příprava podkladu a podpěr, očištění a ošetření podkladu a podpěr - zřízení plně funkčního potrubí, kompletní soustavy, podle příslušného technologického předpisu - zřízení potrubí i jednotlivých částí po etapách, včetně pracovních spar a spojů, pracovního zaslepení konců a pod. - úprava prostupů, průchodů šachtami a komorami, okolí podpěr a vyústění, zaústění, napojení, vyvedení a upevnění odpad. výustí - ochrana potrubí nátěrem (vč. úpravy povrchu), případně izolací, nejsou-li tyto práce předmětem jiné položky - úprava, očištění a ošetření prostoru kolem potrubí - položky platí pro práce prováděné v prostoru zapaženém i nezapaženém a i v kolektorech, chráničkách - položky zahrnují i práce spojené s nutnými obtoky, převáděním a čerpáním vody
P | 45 | 89712 |  | VPUSŤ KANALIZAČNÍ ULIČNÍ KOMPLETNÍ Z BETONOVÝCH DÍLCŮ | KUS | 3 | 0 | 0 |  | 0 | 3
PP
VV |  |  |  | "`viz projektová dokumentace, TZ a výkaz projektanta" "`Uliční vpust (včetně vtokové mříže, kalového koše, těsnění atd.)" "`Napojení přípojky UV na NOVĚ BUDOVANOU kanalizaci jádrovým vývrtem" 3.0 = 3,000 [A]
TS |  |  |  | položka zahrnuje: - dodávku a osazení předepsaných dílů včetně mříže - výplň, těsnění a tmelení spar a spojů, - opatření povrchů betonu izolací proti zemní vlhkosti v částech, kde přijdou do styku se zeminou nebo kamenivem, - předepsané podkladní konstrukce
P | 46 | 897626 |  | VPUSŤ ŠTĚRBINOVÝCH ŽLABŮ Z BETON DÍLCŮ SV. ŠÍŘKY DO 400MM | KUS | 1 | 0 | 0 |  | 0 | 3
PP
VV |  |  |  | "`viz projektová dokumentace, TZ a výkaz projektanta" "`výtokový díl - základní TZV-Q 40/50/99" 1.0 = 1,000 [A]
TS |  |  |  | položka zahrnuje dodávku a osazení předepsaného dílce včetně mříže nezahrnuje předepsané podkladní konstrukce
P | 47 | 897726 |  | ČISTÍCÍ KUSY ŠTĚRBIN ŽLABŮ Z BETON DÍLCŮ SV. ŠÍŘKY DO 400MM | KUS | 1 | 0 | 0 |  | 0 | 3
PP
VV |  |  |  | "`viz projektová dokumentace, TZ a výkaz projektanta" "`čistící díl - základní T ZC-Q 40/50/99" 1.0 = 1,000 [A]
TS |  |  |  | položka zahrnuje dodávku a osazení předepsaného dílce nezahrnuje předepsané podkladní konstrukce
SD |  | 9 |  | Ostatní konstrukce a práce, bourání |  |  |  | 0
P | 48 | 914171 |  | DOPRAVNÍ ZNAČKY ZÁKLADNÍ VELIKOSTI HLINÍKOVÉ FÓLIE TŘ 2 - DODÁVKA A MONTÁŽ | KUS | 4 | 0 | 0 |  | 0 | 3
PP
VV |  |  |  | "`viz projektová dokumentace, TZ a výkaz projektanta" "`dodávka a montáž svislého dopravního značení B1 + E13 `NEPLATÍ PRO DOPRAVNÍ OBSLUHU (včetně sloupku)" 1+1 = 2,000 [A] "`dodávka a montáž svislého dopravního značení P6 (STOP)" 1.0 = 1,000 [B] "`dodávka a montáž svislého dopravního značení IJ4b" 1.0 = 1,000 [C] Celkem: 2+1+1 = 4,000 [D]
TS |  |  |  | položka zahrnuje: - dodávku a montáž značek v požadovaném provedení
P | 49 | 914941 |  | SLOUPKY A STOJKY DOPRAVNÍCH ZNAČEK Z HLINÍK TRUBEK DO PATKY - DODÁVKA A MONTÁŽ | KUS | 3 | 0 | 0 |  | 0 | 3
PP
VV |  |  |  | "`viz projektová dokumentace, TZ a výkaz projektanta" "`dodávka a montáž svislého dopravního značení B1 + E13 `NEPLATÍ PRO DOPRAVNÍ OBSLUHU (včetně sloupku)" 1.0 = 1,000 [A] "`dodávka a montáž svislého dopravního značení P6 (STOP)" 1.0 = 1,000 [B] "`dodávka a montáž svislého dopravního značení IJ4b" 1.0 = 1,000 [C] Celkem: 1+1+1 = 3,000 [D]
TS |  |  |  | položka zahrnuje: - sloupky a upevňovací zařízení včetně jejich osazení (betonová patka, zemní práce)
P | 50 | 915111 |  | VODOROVNÉ DOPRAVNÍ ZNAČENÍ BARVOU HLADKÉ - DODÁVKA A POKLÁDKA | M2 | 111.75 | 0 | 0 |  | 0 | 3
PP
VV |  |  |  | "`viz projektová dokumentace, TZ a výkaz projektanta" "`Vodorovné dopravní značení střední V11a š. 0,125 m (BUS) - délka zast. 25,2 m šířka 3,5" 27.0*3.50 = 94,500 [A] "`Vodorovné dopravní značení střední V4 (0,5/0,5/0,25)" 69.0*0.250 = 17,250 [B] Celkem: 94.5+17.25 = 111,750 [C]
TS |  |  |  | položka zahrnuje: - dodání a pokládku nátěrového materiálu (měří se pouze natíraná plocha) - předznačení a reflexní úpravu
P | 51 | 915211 |  | VODOROVNÉ DOPRAVNÍ ZNAČENÍ PLASTEM HLADKÉ - DODÁVKA A POKLÁDKA | M2 | 111.75 | 0 | 0 |  | 0 | 3
PP
VV |  |  |  | "`viz projektová dokumentace, TZ a výkaz projektanta" "`Vodorovné dopravní značení střední V11a š. 0,125 m (BUS) - délka zast. 25,2 m šířka 3,5" 27.0*3.50 = 94,500 [A] "`Vodorovné dopravní značení střední V4 (0,5/0,5/0,25)" 69.0*0.250 = 17,250 [B] Celkem: 94.5+17.25 = 111,750 [C]
TS |  |  |  | položka zahrnuje: - dodání a pokládku nátěrového materiálu (měří se pouze natíraná plocha) - předznačení a reflexní úpravu
P | 52 | 917223 |  | SILNIČNÍ A CHODNÍKOVÉ OBRUBY Z BETONOVÝCH OBRUBNÍKŮ ŠÍŘ 100MM | M | 138 | 0 | 0 |  | 0 | 3
PP
VV |  |  |  | "`viz projektová dokumentace, TZ a výkaz projektanta" "`bet. obrubník chodníkový (100/250/1000) do bet. lože, převýšený 60 mm" 91.0 = 91,000 [A] "`bet. obrubník chodníkový (100/250/1000) do bet. lože, zapuštěný 00 mm" 47.0 = 47,000 [B] Celkem: 91+47 = 138,000 [C]
TS |  |  |  | Položka zahrnuje: dodání a pokládku betonových obrubníků o rozměrech předepsaných zadávací dokumentací betonové lože i boční betonovou opěrku.
P | 53 | 917224 |  | SILNIČNÍ A CHODNÍKOVÉ OBRUBY Z BETONOVÝCH OBRUBNÍKŮ ŠÍŘ 150MM | M | 136 | 0 | 0 |  | 0 | 3
PP
VV |  |  |  | "`viz projektová dokumentace, TZ a výkaz projektanta" "`bet. obrubník silniční (150/250/1000) do bet. lože, převýšený +120 mm" 102.0 = 102,000 [A] "`bet. obrubník nájezdový (150/150/1000) do bet. lože" 33.0 = 33,000 [B] "`bet. obrubník přechodový - pravý, do bet. lože" 1.0 = 1,000 [C] Celkem: 102+33+1 = 136,000 [D]
TS |  |  |  | Položka zahrnuje: dodání a pokládku betonových obrubníků o rozměrech předepsaných zadávací dokumentací betonové lože i boční betonovou opěrku.
P | 54 | 91725 |  | NÁSTUPIŠTNÍ OBRUBNÍKY BETONOVÉ | M | 31 | 0 | 0 |  | 0 | 3
PP
VV |  |  |  | "`viz projektová dokumentace, TZ a výkaz projektanta" "`bet. obrubník kasselský včetně nájezdových a výjezdových kusů do bet. lože" "`podél nástupní hrany konstrstní pás š. 0,50 m s kontrstní dlažby" 31.0 = 31,000 [A]
TS |  |  |  | Položka zahrnuje: dodání a pokládku betonových obrubníků o rozměrech předepsaných zadávací dokumentací betonové lože i boční betonovou opěrku.
P | 55 | 919112 |  | ŘEZÁNÍ ASFALTOVÉHO KRYTU VOZOVEK TL DO 100MM | M | 35 | 0 | 0 |  | 0 | 3
PP
VV |  |  |  | "`viz projektová dokumentace, TZ a výkaz projektanta" "`řezání asfaltu tl. do 100 mm" 35.0 = 35,000 [A]
TS |  |  |  | položka zahrnuje řezání vozovkové vrstvy v předepsané tloušťce, včetně spotřeby vody
P | 56 | 935111 |  | ŠTĚRBINOVÉ ŽLABY Z BETONOVÝCH DÍLCŮ ŠÍŘ DO 400MM VÝŠ DO 500MM BEZ OBRUBY | M | 16 | 0 | 0 |  | 0 | 3
PP
VV |  |  |  | "`viz projektová dokumentace, TZ a výkaz projektanta" "`Trouba štěrbinová s průběžnou štěrbinou TZD-Q 40/50/400" 4*4.0 = 16,000 [A]
TS |  |  |  | položka zahrnuje: - veškerý materiál, výrobky a polotovary, včetně mimostaveništní a vnitrostaveništní dopravy (rovněž přesuny), včetně naložení a složení,případně s uložením. - veškeré práce nutné pro zřízení těchto konstrukcí, včetně zemních prací, lože, ukončení, patek, spárování, úpravy vtoku a výtoku. Měří se v [m] délky osy žlabu bez čistících kusů a odtokových vpustí.
P | 57 | 935212 |  | PŘÍKOPOVÉ ŽLABY Z BETON TVÁRNIC ŠÍŘ DO 600MM DO BETONU TL 100MM | M | 30 | 0 | 0 |  | 0 | 3
PP
VV |  |  |  | "`viz projektová dokumentace, TZ a výkaz projektanta" "`příkopová tvárnice do betonu (žlabovka 60 - VxDxŠ 140X330X570/607 mm)" 30.0 = 30,000 [A]
TS |  |  |  | položka zahrnuje: - dodávku a uložení příkopových tvárnic předepsaného rozměru a kvality - dodání a rozprostření lože z předepsaného materiálu v předepsané kvalitěa v předepsané tloušťce - veškerou manipulaci s materiálem, vnitrostaveništní i mimostaveništní dopravu - ukončení, patky, spárování - měří se v metrech běžných délky osy žlabu
P | 58 | 96615 |  | BOURÁNÍ KONSTRUKCÍ Z PROSTÉHO BETONU | M3 | 36.192 | 0 | 0 |  | 0 | 3
PP
VV |  |  |  | "`bourání betonu ve výkopu" 1809.586*0.020 = 36,192 [A] Celkem: 36.192 = 36,192 [B]
TS |  |  |  | položka zahrnuje: - rozbourání konstrukce bez ohledu na použitou technologii - veškeré pomocné konstrukce (lešení a pod.) - veškerou manipulaci s vybouranou sutí a hmotami včetně uložení na skládku. Nezahrnuje poplatek za skládku, který se vykazuje v položce 0141** (s výjimkou malého množství bouraného materiálu, kde je možné poplatek zahrnout do jednotkové ceny bourání – tento fakt musí být uveden v doplňujícím textu k položce) - veškeré další práce plynoucí z technologického předpisu a z platných předpisů
P | 59 | 96616 |  | BOURÁNÍ KONSTRUKCÍ ZE ŽELEZOBETONU | M3 | 18.096 | 0 | 0 |  | 0 | 3
PP
VV |  |  |  | "`bourání železobetonu ve výkopu" 1809.586*0.010 = 18,096 [A] Celkem: 18.096 = 18,096 [B]
TS |  |  |  | položka zahrnuje: - rozbourání konstrukce bez ohledu na použitou technologii - veškeré pomocné konstrukce (lešení a pod.) - veškerou manipulaci s vybouranou sutí a hmotami včetně uložení na skládku. Nezahrnuje poplatek za skládku, který se vykazuje v položce 0141** (s výjimkou malého množství bouraného materiálu, kde je možné poplatek zahrnout do jednotkové ceny bourání – tento fakt musí být uveden v doplňujícím textu k položce) - veškeré další práce plynoucí z technologického předpisu a z platných předpisů
P | 60 | R92718 |  | DOČASNÉ DOPRAVNÍ ZAŘÍZENÍ | KPL | 1 | 0 | 0 |  | 0 | 3
PP |  |  |  | DOČASNÉ DOPRAVNÍ ZAŘÍZENÍ
VV |  |  |  | "`vypracování a projednání dočasného dopravního zařízení" "`vypracování a projednání a aktualizace případných signálních plánů" "`samotné značení včetně světlené signalizace" "`včetně případných objížděk, atd..." "`zahrnuje veškeré náklady spojené s objednatelem požadovanými zařízeními" "`viz projektová dokumentace, TZ a výkaz projektanta" 1.0 = 1,000 [A]
TS |  |  |  | Položka obsahuje kompletní práce, konstrukce, dodávky či služby dle popisu položky, dle veškerých grafických a textových částí projektové dokumentace.
P | 61 | R93318 |  | RDS - DOPLNĚNÍ "Z" SOUŘADNIC DO VYTYČOVACÍHO VÝKRESU | KPL | 1 | 0 | 0 |  | 0 | 3
PP |  |  |  | RDS - DOPLNĚNÍ "Z" SOUŘADNIC DO VYTYČOVACÍHO VÝKRESU
TS
P | 62 | R937671 |  | MOBILIÁŘ - PŘÍSTŘEŠEK NA AUTOBUSOVÉ ZASTÁVCE | KUS | 1 | 0 | 0 |  | 0 | 3
PP |  |  |  | MOBILIÁŘ - PŘÍSTŘEŠEK NA AUTOBUSOVÉ ZASTÁVCE
VV |  |  |  | "`006_PRISTRESEK + TZ" "`PŘÍSTŘEŠEK NA AUTOBUSOVÉ ZASTÁVCE" "`Přístřešek je navržen jako dvou-modulový (2 x 1,385 m) s půdorysnou plochou 2,83 x 1,856 m." "`Nosná konstrukce přístřešku (typový výrobek) je ocelová, opatřená ochrannou vrstvou zinku a protikorozního nátěru" "`(protikorozní ochrana dle výrobce přístřešku). Boční stěnové výplně, tvořící zástěnu proti větru a dešti, jsou navrženy" "`z kaleného skla, opatřeny bezpečnostním potiskem pro slabozraké osoby, zadní stěna je plná, neprůhledná ze sendvičového" "`panelu s krycí vrstvou z plechu opatřenou poplastováním, případně ze dřeva. Střešní krytinu kompletizovaný sendvičový" "`panel (PIR) rovněž s plechovým opláštěním." "`Dle TSI PRM 1300/2014, bod 4.2.1.5 musí být každá průhledná překážka označena proti nárazu. Označení průhledné" "`překážky podléhá požadavkům vyhlášky č. 398/2009 Sb., příloha 3, bod 1.2.2." "`V rámci projektu jsou kontrastním potiskem opatřeny celé prosklené bočnice přístřešku. Konkrétní design potisku bude" "`předmětem nabídky zhotovitele přístřešku. Viz. výkres č. 2.006 – Přístřešek." "`Odvodnění zastřešení je řešeno pohledově skrytým žlabem a svodem s vyústěním do odvodňovacího žlabu." "`Nosná ocelová konstrukce přístřešku bude na místě instalace smontována pomocí šroubových spojů z nerezivějící oceli." "`Přístřešek bude kotven do betonové základové konstrukce pomocí chemických kotev do předvrtaných vyčištěných otvorů" "`na chemickou maltu dle specifikace dodavatele přístřešků. Kotvení bude zadlážděno. Je nezbytné dodržet kótu horní hrany" "`povrchu betonového základu 200 mm pod úrovní dlažby ve středu přístřešku." "`Součástí přístřešku bude lavička se samostatným kotvením pod dlažbu. U přístřešků je nezbytné dodržet průchozí šířku min" "`900 mm (skutečně je 1900 mm) od nástupní hrany k nejbližší svislé části bočnice přístřešku. Poloha kabelových tras" "`v blízkosti přístřešku bude řešena tak, aby trasy byly vedeny mimo půdorys základové konstrukce." 1.0 = 1,000 [A]
TS |  |  |  | Položka obsahuje kompletní práce, konstrukce, dodávky či služby dle popisu položky, dle veškerých grafických a textových částí projektové dokumentace.
SD |  | 995 |  | Poplatky za skládky |  |  |  | 0
P | 63 | R015111 | 901 | NEOCEŇOVAT - POPLATKY ZA LIKVIDACI ODPADŮ NEKONTAMINOVANÝCH - 17 05 04 VYTĚŽENÉ ZEMINY A HORNINY - I. TŘÍDA TĚŽITELNOSTI VČ. DOPRAVY NA SKLÁDKU A MANIPULACE | T | 3447.713 | 0 | 0 |  | 0 | 3
PP |  |  |  | Evidenční položka
VV |  |  |  | "`viz pol. 12373 - výkopy" 1809.586*1.90 = 3438,213 [A] "`viz pol. 13273 - výkopy rýh" 122*1.90 = 231,800 [B] "`viz pol. 13373 - výkopy šachet" 3*1.90 = 5,700 [C] "`viz pol. 17110 - násypy" -120*1.90 = -228,000 [D] Celkem: 3438.213+231.8+5.7+-228 = 3447,713 [E]
TS |  |  |  | 1. Položka obsahuje: - veškeré poplatky provozovateli skládky, recyklační linky nebo jiného zařízení na zpracování nebo likvidaci odpadů související s převzetím, uložením, zpracováním nebo likvidací odpadu - náklady spojené s dopravou odpadu z místa stavby na místo převzetí provozovatelem skládky, recyklační linky nebo jiného zařízení na zpracování a likvidaci odpadů, veškerou manipulaci s odpadem 2. Způsob měření: Tunou se rozumí hmotnost odpadu vytříděného v souladu se zákonem č. 185/2001 Sb., o nakládání s odpady, v platném znění.
P | 64 | R015140 | 906 | NEOCEŇOVAT - POPLATKY ZA LIKVIDACI ODPADŮ NEKONTAMINOVANÝCH - 17 01 01 BETON Z DEMOLIC OBJEKTŮ, ZÁKLADŮ TV APOD. VČ. DOPRAVY NA SKLÁDKU A MANIPULACE (PROSTÝ A ARMOVANÝ BETON | T | 123.052 | 0 | 0 |  | 0 | 3
PP |  |  |  | Evidenční položka
VV |  |  |  | "`viz pol. 96615 - bourání betonu" 36.192*2.20 = 79,622 [A] "`viz pol. 96616 - bourání ŽB" 18.096*2.40 = 43,430 [B] Celkem: 79.622+43.43 = 123,052 [C]
TS
P | 65 | R015330 | 925 | NEOCEŇOVAT - POPLATKY ZA LIKVIDACI ODPADŮ NEKONTAMINOVANÝCH - 17 05 04 KAMENNÁ SUŤ VČ. DOPRAVY NA SKLÁDKU A MANIPULACE | T | 30.75 | 0 | 0 |  | 0 | 3
PP |  |  |  | Evidenční položka
VV |  |  |  | "`viz pol. 11332 - kamenivo" 15*2.05 = 30,750 [A]
TS

## D.2D.2.1D.2.1.8SO 22-18-13SO ~1
EstiCon |  |  |  | Firma: | [6 empty] | 3
Soupis prací objektu
S | Stavba: | 5003720017-zm08 |  | Modernizace trati Brno - Přerov, 4. stavba Nezamyslice - Kojetín |  |  | SO 22-18-13.02 | 0 |  | 0 | 2
O | Objekt: | D.2 |  | STAVEBNÍ OBJEKTY | [5 empty] | 0.15 | 2
O1 | Objekt: | D.2.1 |  | Inženýrské objekty | [5 empty] | 0.21
O2 | Objekt: | D.2.1.8 |  | Pozemní komunikace
O3 | Objekt: | SO 22-18-13 |  | Zast. Němčice n.H., přestupní terminál
O4 | Rozpočet: | SO 22-18-13.02 |  | Zast. Němčice n.H., přístupy na nástupiště
Typ | Poř. číslo | Kód položky | Varianta | Název Položky | MJ | Množství | Cena |  | Cenová soustava
[7 empty] | Jednotková | Celkem
0 | 1 | 2 | 3 | 4 | 5 | 6 | 7 | 8 | 9
SD |  | 1 |  | Zemní práce |  |  |  | 0
P | 1 | 11332 |  | ODSTRANĚNÍ PODKLADŮ ZPEVNĚNÝCH PLOCH Z KAMENIVA NESTMELENÉHO | M3 | 343 | 0 | 0 |  | 0 | 3
PP
VV |  |  |  | "`viz projektová dokumentace, TZ a výkaz projektanta" "`odťěžení zeminy a kameniva na ploše kolejového ložě v tl. 200 mm včetně následného odvozu a rozprostření na deponii" 1715.0*0.20 = 343,000 [A]
TS |  |  |  | Položka zahrnuje veškerou manipulaci s vybouranou sutí a s vybouranými hmotami vč. uložení na skládku. Nezahrnuje poplatek za skládku, který se vykazuje v položce 0141** (s výjimkou malého množství bouraného materiálu, kde je možné poplatek zahrnout do jednotkové ceny bourání – tento fakt musí být uveden v doplňujícím textu k položce).
P | 2 | 11332B |  | ODSTRANĚNÍ PODKLADŮ ZPEVNĚNÝCH PLOCH Z KAMENIVA NESTMELENÉHO - DOPRAVA | TKM | 14063 | 0 | 0 |  | 0 | 3
PP
VV |  |  |  | "`viz projektová dokumentace, TZ a výkaz projektanta" "`odťěžení zeminy a kameniva na ploše kolejového ložě v tl. 200 mm včetně následného odvozu a rozprostření na deponii" "`odvoz na deponii 20 km" (1715.0*0.20)*2.05*20 = 14063,000 [A]
TS |  |  |  | Položka zahrnuje samostatnou dopravu suti a vybouraných hmot. Množství se určí jako součin hmotnosti [t] a požadované vzdálenosti [km].
P | 3 | 12110 |  | SEJMUTÍ ORNICE NEBO LESNÍ PŮDY | M3 | 1016.55 | 0 | 0 |  | 0 | 3
PP
VV |  |  |  | "`viz projektová dokumentace, TZ a výkaz projektanta" "`sejmutí ornice v tl. 29cm, včetně následného odvozu a rozprostření na poli" 1250.0*0.290 = 362,500 [A] "``---------------------------------------`" "`sejmutí podorniční (humózní) vrstvy, včetně následného odvozu a rozprostření na deponii, následné využítí pro ohumusení na stavbě" "`tl. 430 mm" 1250.0*0.430 = 537,500 [B] "`tl. 90 mm" 1295.0*0.090 = 116,550 [C] Celkem: 362.5+537.5+116.55 = 1016,550 [D]
TS |  |  |  | položka zahrnuje sejmutí ornice bez ohledu na tloušťku vrstvy a její vodorovnou dopravu nezahrnuje uložení na trvalou skládku
P | 4 | 12110B |  | SEJMUTÍ ORNICE NEBO LESNÍ PŮDY - DOPRAVA | M3KM | 17060.75 | 0 | 0 |  | 0 | 3
PP
VV |  |  |  | "`odvoz sejmuté ornice k rozprostření na poli - 20 km" (1250.0*0.290)*20 = 7250,000 [A] "``---------------------------------------------`" "`odvoz sejmuté podorniční (humózní) vrstvy na meziskládku" (1250.0*0.430+1295.0*0.090)*15 = 9810,750 [B] Celkem: 7250+9810.75 = 17060,750 [C]
TS |  |  |  | Položka zahrnuje samostatnou dopravu zeminy. Množství se určí jako součin kubatutry [m3] a požadované vzdálenosti [km].
P | 5 | 12273 |  | ODKOPÁVKY A PROKOPÁVKY OBECNÉ TŘ. I | M3 | 996.83 | 0 | 0 |  | 0 | 3
PP
VV |  |  |  | "`dovoz z meziskládky" "`zemina pro ohumusování" 256*0.10+1895*0.10 = 215,100 [A] "`zemina do násypu" 722 = 722,000 [B] "`zemina pro zásypy" 59.73 = 59,730 [C] Celkem: 215.1+722+59.73 = 996,830 [D]
TS |  |  |  | položka zahrnuje: - vodorovná a svislá doprava, přemístění, přeložení, manipulace s výkopkem - kompletní provedení vykopávky nezapažené i zapažené - ošetření výkopiště po celou dobu práce v něm vč. klimatických opatření - ztížení vykopávek v blízkosti podzemního vedení, konstrukcí a objektů vč. jejich dočasného zajištění - ztížení pod vodou, v okolí výbušnin, ve stísněných prostorech a pod. - příplatek za lepivost - těžení po vrstvách, pásech a po jiných nutných částech (figurách) - čerpání vody vč. čerpacích jímek, potrubí a pohotovostní čerpací soupravy (viz ustanovení k pol. 1151,2) - potřebné snížení hladiny podzemní vody - těžení a rozpojování jednotlivých balvanů - vytahování a nošení výkopku - svahování a přesvah. svahů do konečného tvaru, výměna hornin v podloží a v pláni znehodnocené klimatickými vlivy - ruční vykopávky, odstranění kořenů a napadávek - pažení, vzepření a rozepření vč. přepažování (vyjma štětových stěn) - úpravu, ochranu a očištění dna, základové spáry, stěn a svahů - zhutnění podloží, případně i svahů vč. svahování - zřízení stupňů v podloží a lavic na svazích, není-li pro tyto práce zřízena samostatná položka - udržování výkopiště a jeho ochrana proti vodě - odvedení nebo obvedení vody v okolí výkopiště a ve výkopišti - třídění výkopku - veškeré pomocné konstrukce umožňující provedení vykopávky (příjezdy, sjezdy, nájezdy, lešení, podpěr. konstr., přemostění, zpevněné plochy, zakrytí a pod.) - nezahrnuje uložení zeminy (na skládku, do násypu) ani poplatky za skládku, vykazují se v položce č.0141**
P | 6 | 12273B |  | ODKOPÁVKY A PROKOPÁVKY OBECNÉ TŘ. I - DOPRAVA | M3KM | 14952.45 | 0 | 0 |  | 0 | 3
PP
VV |  |  |  | "`dovoz z meziskládky" "`zemina pro ohumusování" (256*0.10+1895*0.10)*15 = 3226,500 [A] "`zemina do násypu" (722)*15 = 10830,000 [B] "`zemina pro zásypy" 59.73*15 = 895,950 [C] Celkem: 3226.5+10830+895.95 = 14952,450 [D]
TS |  |  |  | Položka zahrnuje samostatnou dopravu zeminy. Množství se určí jako součin kubatutry [m3] a požadované vzdálenosti [km].
P | 7 | 12373 |  | ODKOP PRO SPOD STAVBU SILNIC A ŽELEZNIC TŘ. I | M3 | 4279.992 | 0 | 0 |  | 0 | 3
PP
VV |  |  |  | "`viz projektová dokumentace, TZ a výkaz projektanta" "`ruční výkop - 15 % " "`výkop - obecný - VČETNĚ ODSTRANĚNÍ ČÁSTI STÁVAJÍHO KOLEJOVÉHO TĚLESA" 3950.0 = 3950,000 [A] "`případný výkop pro sanaci, tl. 0,250 m" (339.250+223.10+725.0)*0.250 = 321,838 [B] "`výkop pro spodní stavbu přístřešku na kola" 9.060*2.0*0.450 = 8,154 [C] Celkem: 3950+321.838+8.154 = 4279,992 [D]
TS |  |  |  | položka zahrnuje: - vodorovná a svislá doprava, přemístění, přeložení, manipulace s výkopkem - kompletní provedení vykopávky nezapažené i zapažené - ošetření výkopiště po celou dobu práce v něm vč. klimatických opatření - ztížení vykopávek v blízkosti podzemního vedení, konstrukcí a objektů vč. jejich dočasného zajištění - ztížení pod vodou, v okolí výbušnin, ve stísněných prostorech a pod. - příplatek za lepivost - těžení po vrstvách, pásech a po jiných nutných částech (figurách) - čerpání vody vč. čerpacích jímek, potrubí a pohotovostní čerpací soupravy (viz ustanovení k pol. 1151,2) - potřebné snížení hladiny podzemní vody - těžení a rozpojování jednotlivých balvanů - vytahování a nošení výkopku - svahování a přesvah. svahů do konečného tvaru, výměna hornin v podloží a v pláni znehodnocené klimatickými vlivy - ruční vykopávky, odstranění kořenů a napadávek - pažení, vzepření a rozepření vč. přepažování (vyjma štětových stěn) - úpravu, ochranu a očištění dna, základové spáry, stěn a svahů - zhutnění podloží, případně i svahů vč. svahování - zřízení stupňů v podloží a lavic na svazích, není-li pro tyto práce zřízena samostatná položka - udržování výkopiště a jeho ochrana proti vodě - odvedení nebo obvedení vody v okolí výkopiště a ve výkopišti - třídění výkopku - veškeré pomocné konstrukce umožňující provedení vykopávky (příjezdy, sjezdy, nájezdy, lešení, podpěr. konstr., přemostění, zpevněné plochy, zakrytí a pod.) - nezahrnuje uložení zeminy (na skládku, do násypu) ani poplatky za skládku, vykazují se v položce č.0141**
P | 8 | 12373B |  | ODKOP PRO SPOD STAVBU SILNIC A ŽELEZNIC TŘ. I - DOPRAVA | M3KM | 10830 | 0 | 0 |  | 0 | 3
PP
VV |  |  |  | "`odvoz na meziskládku - použití do násypů" 722*15 = 10830,000 [A]
TS |  |  |  | Položka zahrnuje samostatnou dopravu zeminy. Množství se určí jako součin kubatutry [m3] a požadované vzdálenosti [km].
P | 9 | 13273 |  | HLOUBENÍ RÝH ŠÍŘ DO 2M PAŽ I NEPAŽ TŘ. I | M3 | 89 | 0 | 0 |  | 0 | 3
PP
VV |  |  |  | "`viz projektová dokumentace, TZ a výkaz projektanta" "`výkop rýhy pro umístění štěrbinového žlabu" 14.0 = 14,000 [A] "`Chránička (32) - S32 KM 64,467, dl. 10,0m" "`Výkop rýhy pro chráničky š. 0,60m, hl. 1,8m, délky cca 10,0m (příložné pažení)" 12.0 = 12,000 [B] "`Chránička (33) - S33 KM 64,508, dl. 6,0m" "`Výkop rýhy pro chráničky š. 0,60m, hl. 1,8m, délky cca 6,0m (příložné pažení)" 7.0 = 7,000 [C] "`Chránička (34) - S34 KM 64,526, dl. 12,0m" "`Výkop rýhy pro chráničky š. 0,60m, hl. 1,8m, délky cca 12,0m (příložné pažení)" 14.0 = 14,000 [D] "`Chránička (35) - S35 KM 64,527, dl. 12,0m" "`Výkop rýhy pro chráničky š. 0,60m, hl. 1,8m, délky cca 12,0m (příložné pažení)" 14.0 = 14,000 [E] "`Chránička (36) - S36 KM 64,532, dl. 12,0m" "`Výkop rýhy pro chráničky š. 0,60m, hl. 1,8m, délky cca 12,0m (příložné pažení)" 14.0 = 14,000 [F] "`Chránička (37) - S37 KM 64,534, dl. 12,0m" "`Výkop rýhy pro chráničky š. 0,60m, hl. 1,8m, délky cca 12,0m (příložné pažení)" 14.0 = 14,000 [G] Celkem: 14+12+7+14+14+14+14 = 89,000 [H]
TS |  |  |  | položka zahrnuje: - vodorovná a svislá doprava, přemístění, přeložení, manipulace s výkopkem - kompletní provedení vykopávky nezapažené i zapažené - ošetření výkopiště po celou dobu práce v něm vč. klimatických opatření - ztížení vykopávek v blízkosti podzemního vedení, konstrukcí a objektů vč. jejich dočasného zajištění - ztížení pod vodou, v okolí výbušnin, ve stísněných prostorech a pod. - příplatek za lepivost - těžení po vrstvách, pásech a po jiných nutných částech (figurách) - čerpání vody vč. čerpacích jímek, potrubí a pohotovostní čerpací soupravy (viz ustanovení k pol. 1151,2) - potřebné snížení hladiny podzemní vody - těžení a rozpojování jednotlivých balvanů - vytahování a nošení výkopku - svahování a přesvah. svahů do konečného tvaru, výměna hornin v podloží a v pláni znehodnocené klimatickými vlivy - ruční vykopávky, odstranění kořenů a napadávek - pažení, vzepření a rozepření vč. přepažování (vyjma štětových stěn) - úpravu, ochranu a očištění dna, základové spáry, stěn a svahů - odvedení nebo obvedení vody v okolí výkopiště a ve výkopišti - třídění výkopku - veškeré pomocné konstrukce umožňující provedení vykopávky (příjezdy, sjezdy, nájezdy, lešení, podpěr. konstr., přemostění, zpevněné plochy, zakrytí a pod.) - nezahrnuje uložení zeminy (na skládku, do násypu) ani poplatky za skládku, vykazují se v položce č.0141**
P | 10 | 13273B |  | HLOUBENÍ RÝH ŠÍŘ DO 2M PAŽ I NEPAŽ TŘ. I - DOPRAVA | M3KM | 895.95 | 0 | 0 |  | 0 | 3
PP
VV |  |  |  | "`odvoz na meziskládku - použití do zásypů" 59.73*15 = 895,950 [A]
TS |  |  |  | Položka zahrnuje samostatnou dopravu zeminy. Množství se určí jako součin kubatutry [m3] a požadované vzdálenosti [km].
P | 11 | 13373 |  | HLOUBENÍ ŠACHET ZAPAŽ I NEPAŽ TŘ. I | M3 | 3 | 0 | 0 |  | 0 | 3
PP
VV |  |  |  | "`viz projektová dokumentace, TZ a výkaz projektanta" "`výkop pro vpusti" 1.0*3 = 3,000 [A] Celkem: 3 = 3,000 [B]
TS |  |  |  | položka zahrnuje: - vodorovná a svislá doprava, přemístění, přeložení, manipulace s výkopkem - kompletní provedení vykopávky nezapažené i zapažené - ošetření výkopiště po celou dobu práce v něm vč. klimatických opatření - ztížení vykopávek v blízkosti podzemního vedení, konstrukcí a objektů vč. jejich dočasného zajištění - ztížení pod vodou, v okolí výbušnin, ve stísněných prostorech a pod. - příplatek za lepivost - těžení po vrstvách, pásech a po jiných nutných částech (figurách) - čerpání vody vč. čerpacích jímek, potrubí a pohotovostní čerpací soupravy (viz ustanovení k pol. 1151,2) - potřebné snížení hladiny podzemní vody - těžení a rozpojování jednotlivých balvanů - vytahování a nošení výkopku - svahování a přesvah. svahů do konečného tvaru, výměna hornin v podloží a v pláni znehodnocené klimatickými vlivy - ruční vykopávky, odstranění kořenů a napadávek - pažení, vzepření a rozepření vč. přepažování (vyjma štětových stěn) - úpravu, ochranu a očištění dna, základové spáry, stěn a svahů - odvedení nebo obvedení vody v okolí výkopiště a ve výkopišti - třídění výkopku - veškeré pomocné konstrukce umožňující provedení vykopávky (příjezdy, sjezdy, nájezdy, lešení, podpěr. konstr., přemostění, zpevněné plochy, zakrytí a pod.) - nezahrnuje uložení zeminy (na skládku, do násypu) ani poplatky za skládku, vykazují se v položce č.0141**
P | 12 | 17110 |  | ULOŽENÍ SYPANINY DO NÁSYPŮ SE ZHUTNĚNÍM | M3 | 722 | 0 | 0 |  | 0 | 3
PP
VV |  |  |  | "`viz projektová dokumentace, TZ a výkaz projektanta" "`násyp pod konstrukci vozovky z vhodných zemin dle ČSN 73 6133" 722.0 = 722,000 [A] Celkem: 722 = 722,000 [B]
TS |  |  |  | položka zahrnuje: - kompletní provedení zemní konstrukce vč. výběru vhodného materiálu - úprava ukládaného materiálu vlhčením, tříděním, promícháním nebo vysoušením, příp. jiné úpravy za účelem zlepšení jeho mech. vlastností - hutnění i různé míry hutnění - ošetření úložiště po celou dobu práce v něm vč. klimatických opatření - ztížení v okolí vedení, konstrukcí a objektů a jejich dočasné zajištění - ztížení provádění vč. hutnění ve ztížených podmínkách a stísněných prostorech - ztížené ukládání sypaniny pod vodu - ukládání po vrstvách a po jiných nutných částech (figurách) vč. dosypávek - spouštění a nošení materiálu - výměna částí zemní konstrukce znehodnocené klimatickými vlivy - ruční hutnění a výplň jam a prohlubní v podloží - úprava, očištění, ochrana a zhutnění podloží - svahování, hutnění a uzavírání povrchů svahů - zřízení lavic na svazích - udržování úložiště a jeho ochrana proti vodě - odvedení nebo obvedení vody v okolí úložiště a v úložišti - veškeré pomocné konstrukce umožňující provedení zemní konstrukce (příjezdy, sjezdy, nájezdy, lešení, podpěrné konstrukce, přemostění, zpevněné plochy, zakrytí a pod.)
P | 13 | 17120 |  | ULOŽENÍ SYPANINY DO NÁSYPŮ A NA SKLÁDKY BEZ ZHUTNĚNÍ | M3 | 1376.05 | 0 | 0 |  | 0 | 3
PP
VV |  |  |  | "`uložení na meziskládce" "`sejmutá podorniční (humózní) vrstva" 1250.0*0.430+1295.0*0.090 = 654,050 [A] "`zemina do násypu" 722 = 722,000 [B] Celkem: 654.05+722 = 1376,050 [C]
TS |  |  |  | položka zahrnuje: - kompletní provedení zemní konstrukce do předepsaného tvaru - ošetření úložiště po celou dobu práce v něm vč. klimatických opatření - ztížení v okolí vedení, konstrukcí a objektů a jejich dočasné zajištění - ztížení provádění ve ztížených podmínkách a stísněných prostorech - ztížené ukládání sypaniny pod vodu - ukládání po vrstvách a po jiných nutných částech (figurách) vč. dosypávek - spouštění a nošení materiálu - úprava, očištění a ochrana podloží a svahů - svahování, uzavírání povrchů svahů - udržování úložiště a jeho ochrana proti vodě - odvedení nebo obvedení vody v okolí úložiště a v úložišti - veškeré pomocné konstrukce umožňující provedení zemní konstrukce (příjezdy, sjezdy, nájezdy, lešení, podpěrné konstrukce, přemostění, zpevněné plochy, zakrytí a pod.)
P | 14 | 17411 |  | ZÁSYP JAM A RÝH ZEMINOU SE ZHUTNĚNÍM | M3 | 59.73 | 0 | 0 |  | 0 | 3
PP
VV |  |  |  | "`viz projektová dokumentace, TZ a výkaz projektanta" "`Chránička (32) - S32 KM 64,467, dl. 10,0m" "`Zához rýhy s chráničkou zeminou + hutnění po vrstvách max. 0.3m, celková tl. cca 1,4m, šířka rýhy 0,60m (je možné použít výkopek ze stavby) - K1" 9.250 = 9,250 [A] "`Chránička (33) - S33 KM 64,508, dl. 6,0m" "`Zához rýhy s chráničkou zeminou + hutnění po vrstvách max. 0.3m, celková tl. cca 1,5m, šířka rýhy 0,60m (je možné použít výkopek ze stavby) - K1" 6.0 = 6,000 [B] "`Chránička (34) - S34 KM 64,526, dl. 12,0m" "`Zához rýhy s chráničkou zeminou + hutnění po vrstvách max. 0.3m, celková tl. cca 1,4m, šířka rýhy 0,60m (je možné použít výkopek ze stavby) - K1" 11.120 = 11,120 [C] "`Chránička (35) - S35 KM 64,527, dl. 12,0m" "`Zához rýhy s chráničkou zeminou + hutnění po vrstvách max. 0.3m, celková tl. cca 1,4m, šířka rýhy 0,60m (je možné použít výkopek ze stavby) - K1" 11.120 = 11,120 [D] "`Chránička (36) - S36 KM 64,532, dl. 12,0m" "`Zához rýhy s chráničkou zeminou + hutnění po vrstvách max. 0.3m, celková tl. cca 1,4m, šířka rýhy 0,60m (je možné použít výkopek ze stavby) - K1" 11.120 = 11,120 [E] "`Chránička (37) - S37 KM 64,534, dl. 12,0m" "`Zához rýhy s chráničkou zeminou + hutnění po vrstvách max. 0.3m, celková tl. cca 1,4m, šířka rýhy 0,60m (je možné použít výkopek ze stavby) - K1" 11.120 = 11,120 [F] Celkem: 9.25+6+11.12+11.12+11.12+11.12 = 59,730 [G]
TS |  |  |  | položka zahrnuje: - kompletní provedení zemní konstrukce vč. výběru vhodného materiálu - úprava ukládaného materiálu vlhčením, tříděním, promícháním nebo vysoušením, příp. jiné úpravy za účelem zlepšení jeho mech. vlastností - hutnění i různé míry hutnění - ošetření úložiště po celou dobu práce v něm vč. klimatických opatření - ztížení v okolí vedení, konstrukcí a objektů a jejich dočasné zajištění - ztížení provádění vč. hutnění ve ztížených podmínkách a stísněných prostorech - ztížené ukládání sypaniny pod vodu - ukládání po vrstvách a po jiných nutných částech (figurách) vč. dosypávek - spouštění a nošení materiálu - výměna částí zemní konstrukce znehodnocené klimatickými vlivy - ruční hutnění - udržování úložiště a jeho ochrana proti vodě - odvedení nebo obvedení vody v okolí úložiště a v úložišti - veškeré pomocné konstrukce umožňující provedení zemní konstrukce (příjezdy, sjezdy, nájezdy, lešení, podpěrné konstrukce, přemostění, zpevněné plochy, zakrytí a pod.)
P | 15 | 17481 |  | ZÁSYP JAM A RÝH Z NAKUPOVANÝCH MATERIÁLŮ | M3 | 2.1 | 0 | 0 |  | 0 | 3
PP
VV |  |  |  | "`viz projektová dokumentace, TZ a výkaz projektanta" "`zásyp vpustí ŠD" 0.70*3 = 2,100 [A] Celkem: 2.1 = 2,100 [B]
TS |  |  |  | položka zahrnuje: - kompletní provedení zemní konstrukce včetně nákupu a dopravy materiálu dle zadávací dokumentace - úprava ukládaného materiálu vlhčením, tříděním, promícháním nebo vysoušením, příp. jiné úpravy za účelem zlepšení jeho mech. vlastností - hutnění i různé míry hutnění - ošetření úložiště po celou dobu práce v něm vč. klimatických opatření - ztížení v okolí vedení, konstrukcí a objektů a jejich dočasné zajištění - ztížení provádění vč. hutnění ve ztížených podmínkách a stísněných prostorech - ztížené ukládání sypaniny pod vodu - ukládání po vrstvách a po jiných nutných částech (figurách) vč. dosypávek - spouštění a nošení materiálu - výměna částí zemní konstrukce znehodnocené klimatickými vlivy - udržování úložiště a jeho ochrana proti vodě - odvedení nebo obvedení vody v okolí úložiště a v úložišti - veškeré pomocné konstrukce umožňující provedení zemní konstrukce (příjezdy, sjezdy, nájezdy, lešení, podpěrné konstrukce, přemostění, zpevněné plochy, zakrytí a pod.)
P | 16 | 18110 |  | ÚPRAVA PLÁNĚ SE ZHUTNĚNÍM V HORNINĚ TŘ. I | M2 | 1297.35 | 0 | 0 |  | 0 | 3
PP
VV |  |  |  | "`viz projektová dokumentace, TZ a výkaz projektanta" "`Úprava zemní pláně - vyrovnání, přehutnění" "`Konstrukce vsakovací vozovky - k parkovišti" 339.250 = 339,250 [A] "`Konstrukce vsakovací vozovky - SAMOTNÉ parkoviště" 233.10 = 233,100 [B] "`Konstrukce chodníku" 725.0 = 725,000 [C] Celkem: 339.25+233.1+725 = 1297,350 [D]
TS |  |  |  | položka zahrnuje úpravu pláně včetně vyrovnání výškových rozdílů. Míru zhutnění určuje projekt.
P | 17 | 18221 |  | ROZPROSTŘENÍ ORNICE VE SVAHU V TL DO 0,10M | M2 | 1895 | 0 | 0 |  | 0 | 3
PP
VV |  |  |  | "`viz projektová dokumentace, TZ a výkaz projektanta" "`ohumusování tl. 100mm a osetí ve svahu" 1895.0 = 1895,000 [A] Celkem: 1895 = 1895,000 [B]
TS |  |  |  | položka zahrnuje: nutné přemístění ornice z dočasných skládek vzdálených do 50m rozprostření ornice v předepsané tloušťce ve svahu přes 1:5
P | 18 | 18231 |  | ROZPROSTŘENÍ ORNICE V ROVINĚ V TL DO 0,10M | M2 | 256 | 0 | 0 |  | 0 | 3
PP
VV |  |  |  | "`viz projektová dokumentace, TZ a výkaz projektanta" "`ohumusování tl. 100mm a osetí v rovině" 256.0 = 256,000 [A] Celkem: 256 = 256,000 [B]
TS |  |  |  | položka zahrnuje: nutné přemístění ornice z dočasných skládek vzdálených do 50m rozprostření ornice v předepsané tloušťce v rovině a ve svahu do 1:5
P | 19 | 18235 |  | ROZPROSTŘENÍ ORNICE V ROVINĚ V TL DO 0,50M | M2 | 1208.333 | 0 | 0 |  | 0 | 3
PP
VV |  |  |  | "`rozprostření sejmuté ornice na poli v tl. 300 mm" (1250.0*0.290)/0.30 = 1208,333 [A]
TS |  |  |  | položka zahrnuje: nutné přemístění ornice z dočasných skládek vzdálených do 50m rozprostření ornice v předepsané tloušťce v rovině a ve svahu do 1:5
P | 20 | 18242 |  | ZALOŽENÍ TRÁVNÍKU HYDROOSEVEM NA ORNICI | M2 | 2151 | 0 | 0 |  | 0 | 3
PP
VV |  |  |  | "`viz projektová dokumentace, TZ a výkaz projektanta" "`ohumusování tl. 100mm a osetí ve svahu" 1895 = 1895,000 [A] "`ohumusování tl. 100mm a osetí v rovině" 256 = 256,000 [B] Celkem: 1895+256 = 2151,000 [C]
TS |  |  |  | Zahrnuje dodání předepsané travní směsi, hydroosev na ornici, zalévání, první pokosení, to vše bez ohledu na sklon terénu
P | 21 | 18247 |  | OŠETŘOVÁNÍ TRÁVNÍKU | M2 | 2151 | 0 | 0 |  | 0 | 3
PP
VV |  |  |  | "`viz projektová dokumentace, TZ a výkaz projektanta" "`ohumusování tl. 100mm a osetí ve svahu" 1895 = 1895,000 [A] "`ohumusování tl. 100mm a osetí v rovině" 256 = 256,000 [B] Celkem: 1895+256 = 2151,000 [C]
TS |  |  |  | Zahrnuje pokosení se shrabáním, naložení shrabků na dopravní prostředek, s odvozem a se složením, to vše bez ohledu na sklon terénu zahrnuje nutné zalití a hnojení
P | 22 | 18600 |  | ZALÉVÁNÍ VODOU | M3 | 21.51 | 0 | 0 |  | 0 | 3
PP
VV |  |  |  | "`viz projektová dokumentace, TZ a výkaz projektanta" "`10l / m2" "`ohumusování tl. 100mm a osetí ve svahu" 1895*10*0.001 = 18,950 [A] "`ohumusování tl. 100mm a osetí v rovině" 256*10*0.001 = 2,560 [B] Celkem: 18.95+2.56 = 21,510 [C]
TS |  |  |  | položka zahrnuje veškerý materiál, výrobky a polotovary, včetně mimostaveništní a vnitrostaveništní dopravy (rovněž přesuny), včetně naložení a složení, případně s uložením
P | 23 | R0251 |  | STATICKÁ ZATĚŽOVACÍ ZKOUŠKA | KUS | 6 | 0 | 0 |  | 0 | 3
PP |  |  |  | STATICKÁ ZATĚŽOVACÍ ZKOUŠKA
VV |  |  |  | "`zahrnuje veškeré náklady spojené s objednatelem požadovanými zkouškami" "`viz projektová dokumentace, TZ a výkaz projektanta" 6.0 = 6,000 [A]
TS
SD |  | 2 |  | Zakládání |  |  |  | 0
P | 24 | 21452 |  | SANAČNÍ VRSTVY Z KAMENIVA DRCENÉHO | M3 | 321.838 | 0 | 0 |  | 0 | 3
PP
VV |  |  |  | "`viz projektová dokumentace, TZ a výkaz projektanta" "`případná sanace kamenivem fr. 0/63 v tl. 250mm" "`Konstrukce vsakovací vozovky - k parkovišti" 339.250*0.250 = 84,813 [A] "`Konstrukce vsakovací vozovky - SAMOTNÉ parkoviště" 223.10*0.250 = 55,775 [B] "`Konstrukce chodníku" 725.0*0.250 = 181,250 [C] Celkem: 84.813+55.775+181.25 = 321,838 [D]
TS |  |  |  | položka zahrnuje dodávku předepsaného kameniva, mimostaveništní a vnitrostaveništní dopravu a jeho uložení není-li v zadávací dokumentaci uvedeno jinak, jedná se o nakupovaný materiál
P | 25 | 21461E |  | SEPARAČNÍ GEOTEXTILIE DO 500G/M2 | M2 | 1287.35 | 0 | 0 |  | 0 | 3
PP
VV |  |  |  | "`viz projektová dokumentace, TZ a výkaz projektanta" "`případná separační geotextilie, hmotnost 500g/m2" "`Konstrukce vsakovací vozovky - k parkovišti" 339.250 = 339,250 [A] "`Konstrukce vsakovací vozovky - SAMOTNÉ parkoviště" 223.10 = 223,100 [B] "`Konstrukce chodníku" 725.0 = 725,000 [C] Celkem: 339.25+223.1+725 = 1287,350 [D]
TS |  |  |  | Položka zahrnuje: - dodávku předepsané geotextilie - úpravu, očištění a ochranu podkladu - přichycení k podkladu, případně zatížení - úpravy spojů a zajištění okrajů - úpravy pro odvodnění - nutné přesahy - mimostaveništní a vnitrostaveništní dopravu
P | 26 | 272324 |  | ZÁKLADY ZE ŽELEZOBETONU DO C25/30 | M3 | 6.342 | 0 | 0 |  | 0 | 3
PP
VV |  |  |  | "`viz projektová dokumentace, TZ a výkaz projektanta" "`základová deska beton C25/30 XC2, tl. 350 mm" "`2x KARI síť 8/100/100" 9.060*2.0*0.350 = 6,342 [A]
TS |  |  |  | - dodání čerstvého betonu (betonové směsi) požadované kvality, jeho uložení do požadovaného tvaru při jakékoliv hustotě výztuže, konzistenci čerstvého betonu a způsobu hutnění, ošetření a ochranu betonu, - zhotovení nepropustného, mrazuvzdorného betonu a betonu požadované trvanlivosti a vlastností, - užití potřebných přísad a technologií výroby betonu, - zřízení pracovních a dilatačních spar, včetně potřebných úprav, výplně, vložek, opracování, očištění a ošetření, - bednění požadovaných konstr. (i ztracené) s úpravou dle požadované kvality povrchu betonu, včetně odbedňovacích a odskružovacích prostředků, - podpěrné konstr. (skruže) a lešení všech druhů pro bednění, uložení čerstvého betonu, výztuže a doplňkových konstr., vč. požadovaných otvorů, ochranných a bezpečnostních opatření a základů těchto konstrukcí a lešení, - vytvoření kotevních čel, kapes, nálitků, a sedel, - zřízení všech požadovaných otvorů, kapes, výklenků, prostupů, dutin, drážek a pod., vč. ztížení práce a úprav kolem nich, - úpravy pro osazení výztuže, doplňkových konstrukcí a vybavení, - úpravy povrchu pro položení požadované izolace, povlaků a nátěrů, případně vyspravení, - ztížení práce u kabelových a injektážních trubek a ostatních zařízení osazovaných do betonu, - konstrukce betonových kloubů, upevnění kotevních prvků a doplňkových konstrukcí, - nátěry zabraňující soudržnost betonu a bednění, - výplň, těsnění a tmelení spar a spojů, - opatření povrchů betonu izolací proti zemní vlhkosti v částech, kde přijdou do styku se zeminou nebo kamenivem, - případné zřízení spojovací vrstvy u základů, - úpravy pro osazení zařízení ochrany konstrukce proti vlivu bludných proudů,
P | 27 | 272366 |  | VÝZTUŽ ZÁKLADŮ Z KARI SÍTÍ | T | 0.358 | 0 | 0 |  | 0 | 3
PP
VV |  |  |  | "`viz projektová dokumentace, TZ a výkaz projektanta" "`základová deska beton C25/30 XC2, tl. 350 mm" "`2x KARI síť 8/100/100" (9.060*2.0*7.90*1.25*0.001)*2 = 0,358 [A]
TS |  |  |  | Položka zahrnuje veškerý materiál, výrobky a polotovary, včetně mimostaveništní a vnitrostaveništní dopravy (rovněž přesuny), včetně naložení a složení, případně s uložením - dodání betonářské výztuže v požadované kvalitě, stříhání, řezání, ohýbání a spojování do všech požadovaných tvarů (vč. armakošů) a uložení s požadovaným zajištěním polohy a krytí výztuže betonem, - veškeré svary nebo jiné spoje výztuže, - pomocné konstrukce a práce pro osazení a upevnění výztuže, - zednické výpomoci pro montáž betonářské výztuže, - úpravy výztuže pro osazení doplňkových konstrukcí, - ochranu výztuže do doby jejího zabetonování, - úpravy výztuže pro zřízení železobetonových kloubů, kotevních prvků, závěsných ok a doplňkových konstrukcí, - veškerá opatření pro zajištění soudržnosti výztuže a betonu, - vodivé propojení výztuže, které je součástí ochrany konstrukce proti vlivům bludných proudů, vyvedení do měřících skříní nebo míst pro měření bludných proudů (vlastní měřící skříně se uvádějí položkami SD 74), - povrchovou antikorozní úpravu výztuže, - separaci výztuže, - osazení měřících zařízení a úpravy pro ně, - osazení měřících skříní nebo míst pro měření bludných proudů.
SD |  | 3 |  | Svislé a kompletní konstrukce |  |  |  | 0
P | 28 | 327325 |  | ZDI OPĚRNÉ, ZÁRUBNÍ, NÁBŘEŽNÍ ZE ŽELEZOVÉHO BETONU DO C30/37 | M3 | 48.453 | 0 | 0 |  | 0 | 3
PP
VV |  |  |  | "`viz 011 - OPĚRNÁ ZEĎ" "`Opěrná zeď je navržena z betonu C 30/37 – XC4,XD3,XF4-Cl 0,4 Dmax= 22 mm" "`Veškeré ŽB konstrukce budou v pohledově uplatněných částech betonovány v kvalitě pohledového betonu. Budou" "`provedeny v jednotném odstínu, bez dutin, kavern a hnízd, všechny hrany zkosené. Požadavky na povrch pohledového" "`betonu jsou stanoveny dle TP ČBS 03. Viditelné části budou provedeny ve třídě PB2, zasypané části ve třídě PB1." "`Na veškeré betonové konstrukce bude použita třída bednění TB2 dle TP ČBS 03" "`dilatační celek D1" (1.750*0.30+(1.950+2.364)/2*0.30)*8.294 = 9,721 [A] "`dilatační celek D2" (1.750*0.30+(1.950+2.333)/2*0.30)*8.294 = 9,683 [B] "`dilatační celek D3" (1.750*0.30+(1.950+2.333)/2*0.30)*8.294 = 9,683 [C] "`dilatační celek D4" (1.750*0.30+(1.950+2.333)/2*0.30)*8.294 = 9,683 [D] "`dilatační celek D5" (1.750*0.30+(1.950+2.333)/2*0.30)*8.294 = 9,683 [E] Celkem: 9.721+9.683+9.683+9.683+9.683 = 48,453 [F]
TS |  |  |  | - dodání čerstvého betonu (betonové směsi) požadované kvality, jeho uložení do požadovaného tvaru při jakékoliv hustotě výztuže, konzistenci čerstvého betonu a způsobu hutnění, ošetření a ochranu betonu, - zhotovení nepropustného, mrazuvzdorného betonu a betonu požadované trvanlivosti a vlastností, - užití potřebných přísad a technologií výroby betonu, - zřízení pracovních a dilatačních spar, včetně potřebných úprav, výplně, vložek, opracování, očištění a ošetření, - bednění požadovaných konstr. (i ztracené) s úpravou dle požadované kvality povrchu betonu, včetně odbedňovacích a odskružovacích prostředků, - podpěrné konstr. (skruže) a lešení všech druhů pro bednění, uložení čerstvého betonu, výztuže a doplňkových konstr., vč. požadovaných otvorů, ochranných a bezpečnostních opatření a základů těchto konstrukcí a lešení, - vytvoření kotevních čel, kapes, nálitků, a sedel, - zřízení všech požadovaných otvorů, kapes, výklenků, prostupů, dutin, drážek a pod., vč. ztížení práce a úprav kolem nich, - úpravy pro osazení výztuže, doplňkových konstrukcí a vybavení, - úpravy povrchu pro položení požadované izolace, povlaků a nátěrů, případně vyspravení, - ztížení práce u kabelových a injektážních trubek a ostatních zařízení osazovaných do betonu, - konstrukce betonových kloubů, upevnění kotevních prvků a doplňkových konstrukcí, - nátěry zabraňující soudržnost betonu a bednění, - výplň, těsnění a tmelení spar a spojů, - opatření povrchů betonu izolací proti zemní vlhkosti v částech, kde přijdou do styku se zeminou nebo kamenivem, - případné zřízení spojovací vrstvy u základů, - úpravy pro osazení zařízení ochrany konstrukce proti vlivu bludných proudů
P | 29 | 327365 |  | VÝZTUŽ ZDÍ OPĚRNÝCH, ZÁRUBNÍCH, NÁBŘEŽNÍCH Z OCELI 10505, B500B | T | 8.722 | 0 | 0 |  | 0 | 3
PP
VV |  |  |  | "`viz 011 - OPĚRNÁ ZEĎ" "`podíl výztuže 180 kg / m3" 48.453*0.180 = 8,722 [A]
TS |  |  |  | Položka zahrnuje veškerý materiál, výrobky a polotovary, včetně mimostaveništní a vnitrostaveništní dopravy (rovněž přesuny), včetně naložení a složení, případně s uložením - dodání betonářské výztuže v požadované kvalitě, stříhání, řezání, ohýbání a spojování do všech požadovaných tvarů (vč. armakošů) a uložení s požadovaným zajištěním polohy a krytí výztuže betonem, - veškeré svary nebo jiné spoje výztuže, - pomocné konstrukce a práce pro osazení a upevnění výztuže, - zednické výpomoci pro montáž betonářské výztuže, - úpravy výztuže pro osazení doplňkových konstrukcí, - ochranu výztuže do doby jejího zabetonování, - úpravy výztuže pro zřízení železobetonových kloubů, kotevních prvků, závěsných ok a doplňkových konstrukcí, - veškerá opatření pro zajištění soudržnosti výztuže a betonu, - vodivé propojení výztuže, které je součástí ochrany konstrukce proti vlivům bludných proudů, vyvedení do měřících skříní nebo míst pro měření bludných proudů (vlastní měřící skříně se uvádějí položkami SD 74), - povrchovou antikorozní úpravu výztuže, - separaci výztuže, - osazení měřících zařízení a úpravy pro ně, - osazení měřících skříní nebo míst pro měření bludných proudů.
SD |  | 4 |  | Vodorovné konstrukce |  |  |  | 0
P | 30 | 431325 |  | SCHODIŠŤ KONSTR ZE ŽELEZOBETONU DO C30/37 | M3 | 24.339 | 0 | 0 |  | 0 | 3
PP
VV |  |  |  | "`Konstrukce bude provedena v kvalitě pohledového betonu (viz dále). Pochozí povrch schodiště bude za účelem zvýšení" "`bezpečnosti protiskluzově upraven (kartáčování, striáž)" "`viz 006 Schodiště sever - výkres tvaru" "`C 30/37-XC4, XD3, XF4" "`základy" (2.60+0.30+0.30)*0.30*1.20*3 = 3,456 [A] "`rampa" 5.0*2.0*0.20*2 = 4,000 [B] 0.650*2.0*0.20 = 0,260 [C] (0.60+5.0+0.650+5.0+0.30)*0.40*0.30*2 = 2,772 [D] "`stupně" (0.153*0.310)/2*2.0*28 = 1,328 [E] Mezisoučet: 3.456+4+0.26+2.772+1.328 = 11,816 [F] "`viz 007 Schodiště jih - výkres tvaru" "`C 30/37-XC4, XD3, XF4" "`základy" (2.60+0.30+0.30)*0.30*1.20*3 = 3,456 [G] "`rampa" 5.50*2.0*0.20*2 = 4,400 [H] 0.650*2.0*0.20 = 0,260 [I] (0.60+5.50+0.650+5.50+0.30)*0.40*0.30*2 = 3,012 [J] "`stupně" (0.150*0.310)/2*2.0*30 = 1,395 [K] Mezisoučet: 3.456+4.4+0.26+3.012+1.395 = 12,523 [L] Celkem: 3.456+4+0.26+2.772+1.328+3.456+4.4+0.26+3.012+1.395 = 24,339 [M]
TS |  |  |  | - dodání čerstvého betonu (betonové směsi) požadované kvality, jeho uložení do požadovaného tvaru při jakékoliv hustotě výztuže, konzistenci čerstvého betonu a způsobu hutnění, ošetření a ochranu betonu, - zhotovení nepropustného, mrazuvzdorného betonu a betonu požadované trvanlivosti a vlastností, - užití potřebných přísad a technologií výroby betonu, - zřízení pracovních a dilatačních spar, včetně potřebných úprav, výplně, vložek, opracování, očištění a ošetření, - bednění požadovaných konstr. (i ztracené) s úpravou dle požadované kvality povrchu betonu, včetně odbedňovacích a odskružovacích prostředků, - podpěrné konstr. (skruže) a lešení všech druhů pro bednění, uložení čerstvého betonu, výztuže a doplňkových konstr., vč. požadovaných otvorů, ochranných a bezpečnostních opatření a základů těchto konstrukcí a lešení, - vytvoření kotevních čel, kapes, nálitků, a sedel, - zřízení všech požadovaných otvorů, kapes, výklenků, prostupů, dutin, drážek a pod., vč. ztížení práce a úprav kolem nich, - úpravy pro osazení výztuže, doplňkových konstrukcí a vybavení, - úpravy povrchu pro položení požadované izolace, povlaků a nátěrů, případně vyspravení, - ztížení práce u kabelových a injektážních trubek a ostatních zařízení osazovaných do betonu, - konstrukce betonových kloubů, upevnění kotevních prvků a doplňkových konstrukcí, - nátěry zabraňující soudržnost betonu a bednění, - výplň, těsnění a tmelení spar a spojů, - opatření povrchů betonu izolací proti zemní vlhkosti v částech, kde přijdou do styku se zeminou nebo kamenivem, - případné zřízení spojovací vrstvy u základů, - úpravy pro osazení zařízení ochrany konstrukce proti vlivu bludných proudů
P | 31 | 431365 |  | VÝZTUŽ SCHODIŠŤ KONSTR Z BETONÁŘSKÉ OCELI 10505, B500B | T | 2.2 | 0 | 0 |  | 0 | 3
PP
VV |  |  |  | "`viz 006 Schodiště sever - výkres tvaru" 1.10 = 1,100 [A] "`viz 007 Schodiště jih - výkres tvaru" 1.10 = 1,100 [B] Celkem: 1.1+1.1 = 2,200 [C]
TS |  |  |  | Položka zahrnuje veškerý materiál, výrobky a polotovary, včetně mimostaveništní a vnitrostaveništní dopravy (rovněž přesuny), včetně naložení a složení, případně s uložením - dodání betonářské výztuže v požadované kvalitě, stříhání, řezání, ohýbání a spojování do všech požadovaných tvarů (vč. armakošů) a uložení s požadovaným zajištěním polohy a krytí výztuže betonem, - veškeré svary nebo jiné spoje výztuže, - pomocné konstrukce a práce pro osazení a upevnění výztuže, - zednické výpomoci pro montáž betonářské výztuže, - úpravy výztuže pro osazení doplňkových konstrukcí, - ochranu výztuže do doby jejího zabetonování, - úpravy výztuže pro zřízení železobetonových kloubů, kotevních prvků, závěsných ok a doplňkových konstrukcí, - veškerá opatření pro zajištění soudržnosti výztuže a betonu, - vodivé propojení výztuže, které je součástí ochrany konstrukce proti vlivům bludných proudů, vyvedení do měřících skříní nebo míst pro měření bludných proudů (vlastní měřící skříně se uvádějí položkami SD 74), - povrchovou antikorozní úpravu výztuže, - separaci výztuže, - osazení měřících zařízení a úpravy pro ně, - osazení měřících skříní nebo míst pro měření bludných proudů.
P | 32 | 451312 |  | PODKLADNÍ A VÝPLŇOVÉ VRSTVY Z PROSTÉHO BETONU C12/15 | M3 | 17.815 | 0 | 0 |  | 0 | 3
PP
VV |  |  |  | "`viz projektová dokumentace, TZ a výkaz projektanta" "`Odvodnění - ŠTĚRBINOVÝ ŽLAB" 3.50 = 3,500 [A] "`podkladní beton tl. 100 mm" "`viz 006 Schodiště sever - výkres tvaru" 5.0*2.60*0.10*2 = 2,600 [B] (2.60+0.30+0.30)*0.40*0.10*3 = 0,384 [C] "`viz 007 Schodiště jih - výkres tvaru" 5.50*2.60*0.10*2 = 2,860 [D] (2.60+0.30+0.30)*0.40*0.10*3 = 0,384 [E] "`viz 011 - OPĚRNÁ ZEĎ" "`dilatační celek D1 - D5" "`podkladní beton tl. 100 mm" 8.294*1.950*0.10*5 = 8,087 [F] Celkem: 3.5+2.6+0.384+2.86+0.384+8.087 = 17,815 [G]
TS |  |  |  | - dodání čerstvého betonu (betonové směsi) požadované kvality, jeho uložení do požadovaného tvaru při jakékoliv hustotě výztuže, konzistenci čerstvého betonu a způsobu hutnění, ošetření a ochranu betonu, - zhotovení nepropustného, mrazuvzdorného betonu a betonu požadované trvanlivosti a vlastností, - užití potřebných přísad a technologií výroby betonu, - zřízení pracovních a dilatačních spar, včetně potřebných úprav, výplně, vložek, opracování, očištění a ošetření, - bednění požadovaných konstr. (i ztracené) s úpravou dle požadované kvality povrchu betonu, včetně odbedňovacích a odskružovacích prostředků, - podpěrné konstr. (skruže) a lešení všech druhů pro bednění, uložení čerstvého betonu, výztuže a doplňkových konstr., vč. požadovaných otvorů, ochranných a bezpečnostních opatření a základů těchto konstrukcí a lešení, - vytvoření kotevních čel, kapes, nálitků, a sedel, - zřízení všech požadovaných otvorů, kapes, výklenků, prostupů, dutin, drážek a pod., vč. ztížení práce a úprav kolem nich, - úpravy pro osazení výztuže, doplňkových konstrukcí a vybavení, - úpravy povrchu pro položení požadované izolace, povlaků a nátěrů, případně vyspravení, - ztížení práce u kabelových a injektážních trubek a ostatních zařízení osazovaných do betonu, - konstrukce betonových kloubů, upevnění kotevních prvků a doplňkových konstrukcí, - nátěry zabraňující soudržnost betonu a bednění, - výplň, těsnění a tmelení spar a spojů, - opatření povrchů betonu izolací proti zemní vlhkosti v částech, kde přijdou do styku se zeminou nebo kamenivem, - případné zřízení spojovací vrstvy u základů, - úpravy pro osazení zařízení ochrany konstrukce proti vlivu bludných proudů
P | 33 | 45152 |  | PODKLADNÍ A VÝPLŇOVÉ VRSTVY Z KAMENIVA DRCENÉHO | M3 | 2.3 | 0 | 0 |  | 0 | 3
PP
VV |  |  |  | "`viz projektová dokumentace, TZ a výkaz projektanta" "`podsyp ze štěrkodrti, ŠD fr. 0/22, tl. 100mm" "`Odvodnění - ŠTĚRBINOVÝ ŽLAB" 2.30 = 2,300 [A]
TS |  |  |  | položka zahrnuje dodávku předepsaného kameniva, mimostaveništní a vnitrostaveništní dopravu a jeho uložení není-li v zadávací dokumentaci uvedeno jinak, jedná se o nakupovaný materiál
P | 34 | 45157 |  | PODKLADNÍ A VÝPLŇOVÉ VRSTVY Z KAMENIVA TĚŽENÉHO | M3 | 1.812 | 0 | 0 |  | 0 | 3
PP
VV |  |  |  | "`viz projektová dokumentace, TZ a výkaz projektanta" "`štěrkopískový podsyp fr. 32-64 mm tl. 100 mm" 9.060*2.0*0.10 = 1,812 [A]
TS |  |  |  | položka zahrnuje dodávku předepsaného kameniva, mimostaveništní a vnitrostaveništní dopravu a jeho uložení není-li v zadávací dokumentaci uvedeno jinak, jedná se o nakupovaný materiál
SD |  | 5 |  | Komunikace pozemní |  |  |  | 0
P | 35 | 56334 |  | VOZOVKOVÉ VRSTVY ZE ŠTĚRKODRTI TL. DO 200MM | M2 | 1275.13 | 0 | 0 |  | 0 | 3
PP
VV |  |  |  | "`viz projektová dokumentace, TZ a výkaz projektanta" "`štěrkodrť fr. 0/32, ŠDb, tl. 200 mm " "`Konstrukce vsakovací vozovky - k parkovišti" 331.880 = 331,880 [A] "`Konstrukce vsakovací vozovky - SAMOTNÉ parkoviště" 218.250 = 218,250 [B] "`Konstrukce chodníku" 725.0 = 725,000 [C] Celkem: 331.88+218.25+725 = 1275,130 [D]
TS |  |  |  | - dodání kameniva předepsané kvality a zrnitosti - rozprostření a zhutnění vrstvy v předepsané tloušťce - zřízení vrstvy bez rozlišení šířky, pokládání vrstvy po etapách - nezahrnuje postřiky, nátěry
P | 36 | 582611 |  | KRYTY Z BETON DLAŽDIC SE ZÁMKEM ŠEDÝCH TL 60MM DO LOŽE Z KAM | M2 | 725 | 0 | 0 |  | 0 | 3
PP
VV |  |  |  | "`viz projektová dokumentace, TZ a výkaz projektanta" "`betonová dlažba zámková, (přírodní barva, 220x267mm, tvar „květ”, s fazetou) Dl, tl. 60mm" "`lože z drti frakce 4/8, tl. 40 mm " "`Konstrukce chodníku" 725.0 = 725,000 [A]
TS |  |  |  | - dodání dlažebního materiálu v požadované kvalitě, dodání materiálu pro předepsané lože v tloušťce předepsané dokumentací a pro předepsanou výplň spar - očištění podkladu - uložení dlažby dle předepsaného technologického předpisu včetně předepsané podkladní vrstvy a předepsané výplně spar - zřízení vrstvy bez rozlišení šířky, pokládání vrstvy po etapách - úpravu napojení, ukončení podél obrubníků, dilatačních zařízení, odvodňovacích proužků, odvodňovačů, vpustí, šachet a pod., nestanoví-li zadávací dokumentace jinak - nezahrnuje postřiky, nátěry - nezahrnuje těsnění podél obrubníků, dilatačních zařízení, odvodňovacích proužků, odvodňovačů, vpustí, šachet a pod.
P | 37 | 58261A |  | KRYTY Z BETON DLAŽDIC SE ZÁMKEM BAREV RELIÉF TL 60MM DO LOŽE Z KAM | M2 | 11.25 | 0 | 0 |  | 0 | 3
PP
VV |  |  |  | "`viz projektová dokumentace, TZ a výkaz projektanta" "`betonová dlažba RELIÉFNÍ, (bílá barva) Dl, tl. 60mm - varovné a signální pásy + hmatový kontrast š. 400mm ostrohranná dlažby 200x200mm " "`lože z drti frakce 4/8, tl. 40 mm " "`Konstrukce chodníku" 5.250 = 5,250 [A] "`betonová dlažba drážkovaná, (červená barva) Dl, tl. 60mm - umělá vodící linie" 6.0 = 6,000 [B] Celkem: 5.25+6 = 11,250 [C]
TS |  |  |  | - dodání dlažebního materiálu v požadované kvalitě, dodání materiálu pro předepsané lože v tloušťce předepsané dokumentací a pro předepsanou výplň spar - očištění podkladu - uložení dlažby dle předepsaného technologického předpisu včetně předepsané podkladní vrstvy a předepsané výplně spar - zřízení vrstvy bez rozlišení šířky, pokládání vrstvy po etapách - úpravu napojení, ukončení podél obrubníků, dilatačních zařízení, odvodňovacích proužků, odvodňovačů, vpustí, šachet a pod., nestanoví-li zadávací dokumentace jinak - nezahrnuje postřiky, nátěry - nezahrnuje těsnění podél obrubníků, dilatačních zařízení, odvodňovacích proužků, odvodňovačů, vpustí, šachet a pod.
P | 38 | R563661 |  | ZŘÍZENÍ VRSTVY Z ODTĚŽENÉHO MATERIÁLU TL DO 300MM | M2 | 1143.333 | 0 | 0 |  | 0 | 3
PP |  |  |  | ZŘÍZENÍ VRSTVY Z ODTĚŽENÉHO MATERIÁLU TL DO 300MM
VV |  |  |  | "`viz projektová dokumentace, TZ a výkaz projektanta" "`rozprostření odtěžené vrstvy zeminy a kameniva na deponii" (1715.0*0.20)/0.30 = 1143,333 [A]
TS |  |  |  | Položka obsahuje kompletní práce, konstrukce, dodávky či služby dle popisu položky, dle veškerých grafických a textových částí projektové dokumentace.
P | 39 | R574701 |  | ZASAKOVACÍ ROŠTY PRO ZPEVNĚNÉ PROPUSTNÉ POVRCHY VČ. PODKLADNÍ SÍŤOVINY | M2 | 503.2 | 0 | 0 |  | 0 | 3
PP |  |  |  | ZASAKOVACÍ ROŠTY PRO ZPEVNĚNÉ PROPUSTNÉ POVRCHY VČ. PODKLADNÍ SÍŤOVINY
VV |  |  |  | "`viz projektová dokumentace, TZ a výkaz projektanta" "`Konstrukce vsakovací vozovky - k parkovišti" 295.0 = 295,000 [A] "`Konstrukce vsakovací vozovky - SAMOTNÉ parkoviště" 194.0 = 194,000 [B] "`Vodorovné dopravní značení střední V10b (vyznačení parkovacích stání) odlišnou barvou dlažby (14x 5,05 m)" 71.0*0.20 = 14,200 [C] Celkem: 295+194+14.2 = 503,200 [D]
TS |  |  |  | Položka obsahuje kompletní práce, konstrukce, dodávky či služby dle popisu položky, dle veškerých grafických a textových částí projektové dokumentace.
P | 40 | R574702 |  | TEXTILIE URČENÁ K ZÁCHYTU ROPNÝCH LÁTEK | M2 | 503.2 | 0 | 0 |  | 0 | 3
PP |  |  |  | TEXTILIE URČENÁ K ZÁCHYTU ROPNÝCH LÁTEK
VV |  |  |  | "`viz projektová dokumentace, TZ a výkaz projektanta" "`Konstrukce vsakovací vozovky - k parkovišti" 295.0 = 295,000 [A] "`Konstrukce vsakovací vozovky - SAMOTNÉ parkoviště" 194.0 = 194,000 [B] "`Vodorovné dopravní značení střední V10b (vyznačení parkovacích stání) odlišnou barvou dlažby (14x 5,05 m)" 71.0*0.20 = 14,200 [C] Celkem: 295+194+14.2 = 503,200 [D]
TS |  |  |  | Položka obsahuje kompletní práce, konstrukce, dodávky či služby dle popisu položky, dle veškerých grafických a textových částí projektové dokumentace.
P | 41 | R582612 |  | KRYTY Z BETON DLAŽDIC 74 x 74 MM TL 48 MM DO LOŽE Z KAM URČENÉ PRO ZASAKOVACÍ ROŠTY | M2 | 503.2 | 0 | 0 |  | 0 | 3
PP |  |  |  | KRYTY Z BETON DLAŽDIC 74 x 74 MM TL 48 MM DO LOŽE Z KAM URČENÉ PRO ZASAKOVACÍ ROŠTY
VV |  |  |  | "`viz projektová dokumentace, TZ a výkaz projektanta" "`betonová dlažba - speciální betonová kostka do zasakovacího roštu 74 x 74 mm, tl. 48 mm" "`lože z drti frakce 4/8, tl. 40mm" "`Konstrukce vsakovací vozovky - k parkovišti" 295.0 = 295,000 [A] "`Konstrukce vsakovací vozovky - SAMOTNÉ parkoviště" 194.0 = 194,000 [B] "`Vodorovné dopravní značení střední V10b (vyznačení parkovacích stání) odlišnou barvou dlažby (14x 5,05 m)" 71.0*0.20 = 14,200 [C] Celkem: 295+194+14.2 = 503,200 [D]
TS |  |  |  | Položka obsahuje kompletní práce, konstrukce, dodávky či služby dle popisu položky, dle veškerých grafických a textových částí projektové dokumentace.
SD |  | 8 |  | Trubní vedení |  |  |  | 0
P | 42 | 87634 |  | CHRÁNIČKY Z TRUB PLASTOVÝCH DN DO 200MM | M | 122 | 0 | 0 |  | 0 | 3
PP
VV |  |  |  | "`viz projektová dokumentace, TZ a výkaz projektanta" "`Chránička (32) - S32 KM 64,467, dl. 10,0m" "`Chránička HDPE DN 160mm, 2ks - dl. 10 m + vyvedení 0,5m nad terén" "`Těsnící kroužky proti zatékání vody - K1 - 4 ks" 20.0 = 20,000 [A] "`Chránička (33) - S33 KM 64,508, dl. 6,0m" "`Chránička HDPE DN 160mm, 1ks - dl. 6 m + vyvedení 0,5m nad terén" "`Těsnící kroužky proti zatékání vody - K1 - 2 ks" 6.0 = 6,000 [B] "`Chránička (34) - S34 KM 64,526, dl. 12,0m" "`Chránička HDPE DN 160mm, 2ks - dl. 12 m + vyvedení 0,5m nad terén" "`Těsnící kroužky proti zatékání vody - K1 - 4 ks" 24.0 = 24,000 [C] "`Chránička (35) - S35 KM 64,527, dl. 12,0m" "`Chránička HDPE DN 160mm, 2ks - dl. 12 m + vyvedení 0,5m nad terén" "`Těsnící kroužky proti zatékání vody - K1 - 4 ks" 24.0 = 24,000 [D] "`Chránička (36) - S36 KM 64,532, dl. 12,0m" "`Chránička HDPE DN 160mm, 2ks - dl. 12 m + vyvedení 0,5m nad terén" "`Těsnící kroužky proti zatékání vody - K1 - 4 ks" 24.0 = 24,000 [E] "`Chránička (37) - S37 KM 64,534, dl. 12,0m" "`Chránička HDPE DN 160mm, 2ks - dl. 12 m + vyvedení 0,5m nad terén" "`Těsnící kroužky proti zatékání vody - K1 - 4 ks" 24.0 = 24,000 [F] Celkem: 20+6+24+24+24+24 = 122,000 [G]
TS |  |  |  | položky pro zhotovení potrubí platí bez ohledu na sklon zahrnuje: - výrobní dokumentaci (včetně technologického předpisu) - dodání veškerého trubního a pomocného materiálu (trouby, trubky, tvarovky, spojovací a těsnící materiál a pod.), podpěrných, závěsných a upevňovacích prvků, včetně potřebných úprav - úprava a příprava podkladu a podpěr, očištění a ošetření podkladu a podpěr - zřízení plně funkčního potrubí, kompletní soustavy, podle příslušného technologického předpisu - zřízení potrubí i jednotlivých částí po etapách, včetně pracovních spar a spojů, pracovního zaslepení konců a pod. - úprava prostupů, průchodů šachtami a komorami, okolí podpěr a vyústění, zaústění, napojení, vyvedení a upevnění odpad. výustí - ochrana potrubí nátěrem (vč. úpravy povrchu), případně izolací, nejsou-li tyto práce předmětem jiné položky - úprava, očištění a ošetření prostoru kolem potrubí včetně případně předepsaného utěsnění konců chrániček - položky platí pro práce prováděné v prostoru zapaženém i nezapaženém a i v kolektorech, chráničkách
P | 43 | 89712 |  | VPUSŤ KANALIZAČNÍ ULIČNÍ KOMPLETNÍ Z BETONOVÝCH DÍLCŮ | KUS | 3 | 0 | 0 |  | 0 | 3
PP
VV |  |  |  | "`viz projektová dokumentace, TZ a výkaz projektanta" "`Uliční vpust (včetně vtokové mříže, kalového koše, těsnění atd.)" "`Napojení přípojky UV na NOVĚ BUDOVANOU kanalizaci jádrovým vývrtem" 3.0 = 3,000 [A]
TS |  |  |  | položka zahrnuje: - dodávku a osazení předepsaných dílů včetně mříže - výplň, těsnění a tmelení spar a spojů, - opatření povrchů betonu izolací proti zemní vlhkosti v částech, kde přijdou do styku se zeminou nebo kamenivem, - předepsané podkladní konstrukce
P | 44 | 897626 |  | VPUSŤ ŠTĚRBINOVÝCH ŽLABŮ Z BETON DÍLCŮ SV. ŠÍŘKY DO 400MM | KUS | 1 | 0 | 0 |  | 0 | 3
PP
VV |  |  |  | "`viz projektová dokumentace, TZ a výkaz projektanta" "`výtokový díl - základní TZV-Q 40/50/99" 1.0 = 1,000 [A]
TS |  |  |  | položka zahrnuje dodávku a osazení předepsaného dílce včetně mříže nezahrnuje předepsané podkladní konstrukce
P | 45 | 897726 |  | ČISTÍCÍ KUSY ŠTĚRBIN ŽLABŮ Z BETON DÍLCŮ SV. ŠÍŘKY DO 400MM | KUS | 1 | 0 | 0 |  | 0 | 3
PP
VV |  |  |  | "`viz projektová dokumentace, TZ a výkaz projektanta" "`čistící díl - základní T ZC-Q 40/50/99" 1.0 = 1,000 [A]
TS |  |  |  | položka zahrnuje dodávku a osazení předepsaného dílce nezahrnuje předepsané podkladní konstrukce
P | 46 | 899309 |  | DOPLŇKY NA POTRUBÍ - VÝSTRAŽNÁ FÓLIE | M | 122 | 0 | 0 |  | 0 | 3
PP
VV |  |  |  | "`viz projektová dokumentace, TZ a výkaz projektanta" "`Chránička (32) - S32 KM 64,467, dl. 10,0m" "`Chránička HDPE DN 160mm, 2ks - dl. 10 m + vyvedení 0,5m nad terén" 20.0 = 20,000 [A] "`Chránička (33) - S33 KM 64,508, dl. 6,0m" "`Chránička HDPE DN 160mm, 1ks - dl. 6 m + vyvedení 0,5m nad terén" 6.0 = 6,000 [B] "`Chránička (34) - S34 KM 64,526, dl. 12,0m" "`Chránička HDPE DN 160mm, 2ks - dl. 12 m + vyvedení 0,5m nad terén" 24.0 = 24,000 [C] "`Chránička (35) - S35 KM 64,527, dl. 12,0m" "`Chránička HDPE DN 160mm, 2ks - dl. 12 m + vyvedení 0,5m nad terén" 24.0 = 24,000 [D] "`Chránička (36) - S36 KM 64,532, dl. 12,0m" "`Chránička HDPE DN 160mm, 2ks - dl. 12 m + vyvedení 0,5m nad terén" 24.0 = 24,000 [E] "`Chránička (37) - S37 KM 64,534, dl. 12,0m" "`Chránička HDPE DN 160mm, 2ks - dl. 12 m + vyvedení 0,5m nad terén" 24.0 = 24,000 [F] Celkem: 20+6+24+24+24+24 = 122,000 [G]
TS |  |  |  | - Položka zahrnuje veškerý materiál, výrobky a polotovary, včetně mimostaveništní a vnitrostaveništní dopravy (rovněž přesuny), včetně naložení a složení,případně s uložením.
P | 47 | 899522 |  | OBETONOVÁNÍ POTRUBÍ Z PROSTÉHO BETONU DO C12/15 | M3 | 12.5 | 0 | 0 |  | 0 | 3
PP
VV |  |  |  | "`viz projektová dokumentace, TZ a výkaz projektanta" "`Chránička (32) - S32 KM 64,467, dl. 10,0m" "`Obetonování chráničky betonem C 12/15 XC2 (Š. 0,44 m vjedné vrstvě výšky 0,46 m)" 1.850 = 1,850 [A] "`Chránička (33) - S33 KM 64,508, dl. 6,0m" "`Obetonování chráničky betonem C 12/15 XC2 (Š. 0,35 m vjedné vrstvě výšky 0,30 m)" 0.650 = 0,650 [B] "`Chránička (34) - S34 KM 64,526, dl. 12,0m" "`Obetonování chráničky betonem C 12/15 XC2 (Š. 0,44 m vjedné vrstvě výšky 0,46 m)" 2.50 = 2,500 [C] "`Chránička (35) - S35 KM 64,527, dl. 12,0m" "`Obetonování chráničky betonem C 12/15 XC2 (Š. 0,44 m vjedné vrstvě výšky 0,46 m)" 2.50 = 2,500 [D] "`Chránička (36) - S36 KM 64,532, dl. 12,0m" "`Obetonování chráničky betonem C 12/15 XC2 (Š. 0,44 m vjedné vrstvě výšky 0,46 m)" 2.50 = 2,500 [E] "`Chránička (37) - S37 KM 64,534, dl. 12,0m" "`Obetonování chráničky betonem C 12/15 XC2 (Š. 0,44 m vjedné vrstvě výšky 0,46 m)" 2.50 = 2,500 [F] Celkem: 1.85+0.65+2.5+2.5+2.5+2.5 = 12,500 [G]
TS |  |  |  | - dodání čerstvého betonu (betonové směsi) požadované kvality, jeho uložení do požadovaného tvaru při jakékoliv hustotě výztuže, konzistenci čerstvého betonu a způsobu hutnění, ošetření a ochranu betonu, - zhotovení nepropustného, mrazuvzdorného betonu a betonu požadované trvanlivosti a vlastností, - užití potřebných přísad a technologií výroby betonu, - zřízení pracovních a dilatačních spar, včetně potřebných úprav, výplně, vložek, opracování, očištění a ošetření, - bednění požadovaných konstr. (i ztracené) s úpravou dle požadované kvality povrchu betonu, včetně odbedňovacích a odskružovacích prostředků, - podpěrné konstr. (skruže) a lešení všech druhů pro bednění, uložení čerstvého betonu, výztuže a doplňkových konstr., vč. požadovaných otvorů, ochranných a bezpečnostních opatření a základů těchto konstrukcí a lešení, - vytvoření kotevních čel, kapes, nálitků, a sedel, - zřízení všech požadovaných otvorů, kapes, výklenků, prostupů, dutin, drážek a pod., vč. ztížení práce a úprav kolem nich, - úpravy pro osazení výztuže, doplňkových konstrukcí a vybavení, - úpravy povrchu pro položení požadované izolace, povlaků a nátěrů, případně vyspravení, - ztížení práce u kabelových a injektážních trubek a ostatních zařízení osazovaných do betonu, - konstrukce betonových kloubů, upevnění kotevních prvků a doplňkových konstrukcí, - nátěry zabraňující soudržnost betonu a bednění, - výplň, těsnění a tmelení spar a spojů, - opatření povrchů betonu izolací proti zemní vlhkosti v částech, kde přijdou do styku se zeminou nebo kamenivem, - případné zřízení spojovací vrstvy u základů, - úpravy pro osazení zařízení ochrany konstrukce proti vlivu bludných proudů
SD |  | 9 |  | Ostatní konstrukce a práce, bourání |  |  |  | 0
P | 48 | 9111B1 |  | ZÁBRADLÍ SILNIČNÍ SE SVISLOU VÝPLNÍ - DODÁVKA A MONTÁŽ | M | 173.02 | 0 | 0 |  | 0 | 3
PP
VV |  |  |  | "`viz 010 ZÁBRADLÍ" "`povrchová úprava - viz Technická zpráva" "`Zábradlí na schodištích " "`sloupky na schodištích - 47 ks" 40.440 = 40,440 [A] "`Zábradlí na chodnících" "`sloupky na chodnících včetně základ. patek (C25/30-XF2 300 x 300 x 800 mm) - 139 ks" "`kotvení přes patní desku s podlitím" 132.580 = 132,580 [B] Celkem: 40.44+132.58 = 173,020 [C]
TS |  |  |  | položka zahrnuje: - dodání zábradlí včetně předepsané povrchové úpravy - osazení sloupků zaberaněním nebo osazením do betonových bloků (včetně betonových bloků a nutných zemních prací) - případné bednění ( trubku) betonové patky v gabionové zdi
P | 49 | 914171 |  | DOPRAVNÍ ZNAČKY ZÁKLADNÍ VELIKOSTI HLINÍKOVÉ FÓLIE TŘ 2 - DODÁVKA A MONTÁŽ | KUS | 3 | 0 | 0 |  | 0 | 3
PP
VV |  |  |  | "`viz projektová dokumentace, TZ a výkaz projektanta" "`dodávka a montáž svislého dopravního značení IP12 parking reserve (včetně sloupku)" 2.0 = 2,000 [A] "`dodávka a montáž svislého dopravního značení P4 dej přednost (včetně sloupku)" 1.0 = 1,000 [B] Celkem: 2+1 = 3,000 [C]
TS |  |  |  | položka zahrnuje: - dodávku a montáž značek v požadovaném provedení
P | 50 | 914941 |  | SLOUPKY A STOJKY DOPRAVNÍCH ZNAČEK Z HLINÍK TRUBEK DO PATKY - DODÁVKA A MONTÁŽ | KUS | 3 | 0 | 0 |  | 0 | 3
PP
VV |  |  |  | "`viz projektová dokumentace, TZ a výkaz projektanta" "`dodávka a montáž svislého dopravního značení IP12 parking reserve (včetně sloupku)" 2.0 = 2,000 [A] "`dodávka a montáž svislého dopravního značení P4 dej přednost (včetně sloupku)" 1.0 = 1,000 [B] Celkem: 2+1 = 3,000 [C]
TS |  |  |  | položka zahrnuje: - sloupky a upevňovací zařízení včetně jejich osazení (betonová patka, zemní práce)
P | 51 | 915111 |  | VODOROVNÉ DOPRAVNÍ ZNAČENÍ BARVOU HLADKÉ - DODÁVKA A POKLÁDKA | M2 | 2 | 0 | 0 |  | 0 | 3
PP
VV |  |  |  | "`viz projektová dokumentace, TZ a výkaz projektanta" "`Vodorovné dopravní značení střední vyznačení stání pro invalidy" 1.0*2 = 2,000 [A]
TS |  |  |  | položka zahrnuje: - dodání a pokládku nátěrového materiálu (měří se pouze natíraná plocha) - předznačení a reflexní úpravu
P | 52 | 915211 |  | VODOROVNÉ DOPRAVNÍ ZNAČENÍ PLASTEM HLADKÉ - DODÁVKA A POKLÁDKA | M2 | 2 | 0 | 0 |  | 0 | 3
PP
VV |  |  |  | "`viz projektová dokumentace, TZ a výkaz projektanta" "`Vodorovné dopravní značení střední vyznačení stání pro invalidy" 1.0*2 = 2,000 [A]
TS |  |  |  | položka zahrnuje: - dodání a pokládku nátěrového materiálu (měří se pouze natíraná plocha) - předznačení a reflexní úpravu
P | 53 | 917223 |  | SILNIČNÍ A CHODNÍKOVÉ OBRUBY Z BETONOVÝCH OBRUBNÍKŮ ŠÍŘ 100MM | M | 573 | 0 | 0 |  | 0 | 3
PP
VV |  |  |  | "`viz projektová dokumentace, TZ a výkaz projektanta" "`bet. obrubník chodníkový (100/250/1000) do bet. lože, převýšený 60 mm" 285.0 = 285,000 [A] "`bet. obrubník chodníkový (100/250/1000) do bet. lože, zapuštěný 00 mm" 288.0 = 288,000 [B] Celkem: 285+288 = 573,000 [C]
TS |  |  |  | Položka zahrnuje: dodání a pokládku betonových obrubníků o rozměrech předepsaných zadávací dokumentací betonové lože i boční betonovou opěrku.
P | 54 | 917224 |  | SILNIČNÍ A CHODNÍKOVÉ OBRUBY Z BETONOVÝCH OBRUBNÍKŮ ŠÍŘ 150MM | M | 153 | 0 | 0 |  | 0 | 3
PP
VV |  |  |  | "`viz projektová dokumentace, TZ a výkaz projektanta" "`bet. obrubník silniční (150/250/1000) do bet. lože, převýšený +120 mm" 116.0 = 116,000 [A] "`bet. obrubník nájezdový (150/150/1000) do bet. lože" 33.0 = 33,000 [B] "`bet. obrubník přechodový - levý, do bet. lože" 2.0 = 2,000 [C] "`bet. obrubník přechodový - pravý, do bet. lože" 2.0 = 2,000 [D] Celkem: 116+33+2+2 = 153,000 [E]
TS |  |  |  | Položka zahrnuje: dodání a pokládku betonových obrubníků o rozměrech předepsaných zadávací dokumentací betonové lože i boční betonovou opěrku.
P | 55 | 935111 |  | ŠTĚRBINOVÉ ŽLABY Z BETONOVÝCH DÍLCŮ ŠÍŘ DO 400MM VÝŠ DO 500MM BEZ OBRUBY | M | 8 | 0 | 0 |  | 0 | 3
PP
VV |  |  |  | "`viz projektová dokumentace, TZ a výkaz projektanta" "`Trouba štěrbinová s průběžnou štěrbinou TZD-Q 40/50/400" 2*4.0 = 8,000 [A]
TS |  |  |  | položka zahrnuje: - veškerý materiál, výrobky a polotovary, včetně mimostaveništní a vnitrostaveništní dopravy (rovněž přesuny), včetně naložení a složení,případně s uložením. - veškeré práce nutné pro zřízení těchto konstrukcí, včetně zemních prací, lože, ukončení, patek, spárování, úpravy vtoku a výtoku. Měří se v [m] délky osy žlabu bez čistících kusů a odtokových vpustí.
P | 56 | 96615 |  | BOURÁNÍ KONSTRUKCÍ Z PROSTÉHO BETONU | M3 | 85.6 | 0 | 0 |  | 0 | 3
PP
VV |  |  |  | "`bourání betonu ve výkopu" 4279.992*0.020 = 85,600 [A] Celkem: 85.6 = 85,600 [B]
TS |  |  |  | položka zahrnuje: - rozbourání konstrukce bez ohledu na použitou technologii - veškeré pomocné konstrukce (lešení a pod.) - veškerou manipulaci s vybouranou sutí a hmotami včetně uložení na skládku. Nezahrnuje poplatek za skládku, který se vykazuje v položce 0141** (s výjimkou malého množství bouraného materiálu, kde je možné poplatek zahrnout do jednotkové ceny bourání – tento fakt musí být uveden v doplňujícím textu k položce) - veškeré další práce plynoucí z technologického předpisu a z platných předpisů
P | 57 | 96616 |  | BOURÁNÍ KONSTRUKCÍ ZE ŽELEZOBETONU | M3 | 42.8 | 0 | 0 |  | 0 | 3
PP
VV |  |  |  | "`bourání železobetonu ve výkopu" 4279.992*0.010 = 42,800 [A] Celkem: 42.8 = 42,800 [B]
TS |  |  |  | položka zahrnuje: - rozbourání konstrukce bez ohledu na použitou technologii - veškeré pomocné konstrukce (lešení a pod.) - veškerou manipulaci s vybouranou sutí a hmotami včetně uložení na skládku. Nezahrnuje poplatek za skládku, který se vykazuje v položce 0141** (s výjimkou malého množství bouraného materiálu, kde je možné poplatek zahrnout do jednotkové ceny bourání – tento fakt musí být uveden v doplňujícím textu k položce) - veškeré další práce plynoucí z technologického předpisu a z platných předpisů
P | 58 | R92719 |  | DOČASNÉ DOPRAVNÍ ZAŘÍZENÍ | KPL | 1 | 0 | 0 |  | 0 | 3
PP |  |  |  | DOČASNÉ DOPRAVNÍ ZAŘÍZENÍ
VV |  |  |  | "`vypracování a projednání dočasného dopravního zařízení" "`vypracování a projednání a aktualizace případných signálních plánů" "`samotné značení včetně světlené signalizace" "`včetně případných objížděk, atd..." "`zahrnuje veškeré náklady spojené s objednatelem požadovanými zařízeními" "`viz projektová dokumentace, TZ a výkaz projektanta" 1.0 = 1,000 [A]
TS |  |  |  | Položka obsahuje kompletní práce, konstrukce, dodávky či služby dle popisu položky, dle veškerých grafických a textových částí projektové dokumentace.
P | 59 | R93319 |  | RDS - DOPLNĚNÍ "Z" SOUŘADNIC DO VYTYČOVACÍHO VÝKRESU | KPL | 1 | 0 | 0 |  | 0 | 3
PP |  |  |  | RDS - DOPLNĚNÍ "Z" SOUŘADNIC DO VYTYČOVACÍHO VÝKRESU
TS
P | 60 | R9376-2 |  | MOBILIÁŘ - PŘÍSTŘEŠEK NA KOLA (pro 11 stojanů / 22 kol) | KUS | 1 | 0 | 0 |  | 0 | 3
PP |  |  |  | MOBILIÁŘ - PŘÍSTŘEŠEK NA KOLA (pro 11 stojanů / 22 kol)
VV |  |  |  | "`viz projektová dokumentace, TZ a výkaz projektanta" "`krytá plocha 20,750 m2, 2,50 x 8,30 m" "`ocelová konstrukce, rovná střecha z lepeného bezpečnostního skla, " "`zadní a boční stěny kalené bezpečnostní sklo," "`odvodnění vedené sloupkem s vyústěním nad dlažbu za zadní stěnou přístřešku" "`pro 11 stojanů / 22 kol (včetně dodávky a montáže)" "`kompletní provedení, dodávka a montáž" 1.0 = 1,000 [A]
TS |  |  |  | Položka obsahuje kompletní práce, konstrukce, dodávky či služby dle popisu položky, dle veškerých grafických a textových částí projektové dokumentace.
P | 61 | R95503 |  | Vyhotovení a projednání dílenské dokumentace na trubkové zábradlí | KČ | 1 | 0 | 0 |  | 0 | 3
PP |  |  |  | Vyhotovení a projednání dílenské dokumentace na trubkové zábradlí
TS
SD |  | 995 |  | Poplatky za skládky |  |  |  | 0
P | 62 | R015111 | 901 | NEOCEŇOVAT - POPLATKY ZA LIKVIDACI ODPADŮ NEKONTAMINOVANÝCH - 17 05 04 VYTĚŽENÉ ZEMINY A HORNINY - I. TŘÍDA TĚŽITELNOSTI VČ. DOPRAVY NA SKLÁDKU A MANIPULACE | T | 6821.498 | 0 | 0 |  | 0 | 3
PP |  |  |  | Evidenční položka
VV |  |  |  | "`viz pol. 12373 - výkopy" 4279.992*1.90 = 8131,985 [A] "`viz pol. 13273 - výkopy rýh" 89*1.90 = 169,100 [B] "`viz pol. 13373 - výkopy šachet" 3*1.90 = 5,700 [C] "`viz pol. 17110 - násypy" -722*1.90 = -1371,800 [D] "`viz pol. 17411 - zásypy zeminou" -59.73*1.90 = -113,487 [E] Celkem: 8131.985+169.1+5.7+-1371.8+-113.487 = 6821,498 [F]
TS |  |  |  | 1. Položka obsahuje: - veškeré poplatky provozovateli skládky, recyklační linky nebo jiného zařízení na zpracování nebo likvidaci odpadů související s převzetím, uložením, zpracováním nebo likvidací odpadu - náklady spojené s dopravou odpadu z místa stavby na místo převzetí provozovatelem skládky, recyklační linky nebo jiného zařízení na zpracování a likvidaci odpadů, veškerou manipulaci s odpadem 2. Způsob měření: Tunou se rozumí hmotnost odpadu vytříděného v souladu se zákonem č. 185/2001 Sb., o nakládání s odpady, v platném znění.
P | 63 | R015140 | 906 | NEOCEŇOVAT - POPLATKY ZA LIKVIDACI ODPADŮ NEKONTAMINOVANÝCH - 17 01 01 BETON Z DEMOLIC OBJEKTŮ, ZÁKLADŮ TV APOD. VČ. DOPRAVY NA SKLÁDKU A MANIPULACE (PROSTÝ A ARMOVANÝ BETON | T | 291.04 | 0 | 0 |  | 0 | 3
PP |  |  |  | Evidenční položka
VV |  |  |  | "`viz pol. 96615 - bourání betonu" 85.6*2.20 = 188,320 [A] "`viz pol. 96616 - bourání ŽB" 42.8*2.40 = 102,720 [B] Celkem: 188.32+102.72 = 291,040 [C]
TS

## D.2D.2.1D.2.1.8SO 22-18-14
EstiCon |  |  |  | Firma: | [6 empty] | 3
Soupis prací objektu
S | Stavba: | 5003720017-zm08 |  | Modernizace trati Brno - Přerov, 4. stavba Nezamyslice - Kojetín |  |  | SO 22-18-14 | 0 |  | 0 | 2
O | Objekt: | D.2 |  | STAVEBNÍ OBJEKTY | [5 empty] | 0.15 | 2
O1 | Objekt: | D.2.1 |  | Inženýrské objekty | [5 empty] | 0.21
O2 | Objekt: | D.2.1.8 |  | Pozemní komunikace
O3 | Rozpočet: | SO 22-18-14 |  | Nezamyslice – Kojetín, účelová komunikace v km 64,5 - 66,3
Typ | Poř. číslo | Kód položky | Varianta | Název Položky | MJ | Množství | Cena |  | Cenová soustava
[7 empty] | Jednotková | Celkem
0 | 1 | 2 | 3 | 4 | 5 | 6 | 7 | 8 | 9
SD |  | 1 |  | Zemní práce |  |  |  | 0
P | 1 | 11130 |  | SEJMUTÍ DRNU | M2 | 2177.7 | 0 | 0 |  | 0 | 3
PP
VV |  |  |  | "`viz projektová dokumentace, TZ a výkaz projektanta" "`Sejmutí drnu v tl. 100 mm" 2135.0*1.02 = 2177,700 [A]
TS |  |  |  | včetně vodorovné dopravy a uložení na skládku
P | 2 | 12110 |  | SEJMUTÍ ORNICE NEBO LESNÍ PŮDY | M3 | 15491.946 | 0 | 0 |  | 0 | 3
PP
VV |  |  |  | "`viz projektová dokumentace, TZ a výkaz projektanta" "`sejmutí ornice - tato ornice bude následně převezena na parcely uvedené v rozhodnutí o souhlasu k odnětí půdy ze zemědělského půdního fondu" "`(vzdálenost max. 20 km)" "`V tomto rozhodnutí je detailně uvedeno kde a na kterých pozemcích má být tato orniční vrstva následně rozprostřena" "`Ornice proměnné tloušťky" ((952.9*0.29)+(3553.79*0.28)+(1550.88*0.28)+(4022.97*0.28)+(1605*0.28)+(1644*0.28)+(690.36*0.28)+(3542*0.28)+(2115.34*0.28)+(3171.05*0.28))*1.02 = 6535,191 [A] (3576.310*0.280)*1.02 = 1021,394 [B] Mezisoučet: 6535.191+1021.394 = 7556,585 [C] "``---------------------------------------`" "`sejmutí podorniční vrstvy zeminy" "`Tato podorniční vrstva bude dočasně po dobu stavby uložena na deponii, která se nachází v prostoru stavby do vzdálenosti do 15 km" "`Po dokončení stavby bude tato podorniční vrstva použita na zpětné ohumusení a osetí travním semenem." "`Podornice proměnné tloušťky" ((952.9*0.43)+(3553.79*0.72)+(1550.88*0.64)+(4022.97*0.46)+(1605*0.18)+(1644*0.41)+(690.36*0.00)+(3542*0.03)+(2115.34*0.38)+(3171.05*0.03))*1.02 = 7935,361 [D] Mezisoučet: 7935.361 = 7935,361 [E] Celkem: 6535.191+1021.394+7935.361 = 15491,946 [F]
TS |  |  |  | položka zahrnuje sejmutí ornice bez ohledu na tloušťku vrstvy a její vodorovnou dopravu nezahrnuje uložení na trvalou skládku
P | 3 | 12110B |  | SEJMUTÍ ORNICE NEBO LESNÍ PŮDY - DOPRAVA | M3KM | 270162.115 | 0 | 0 |  | 0 | 3
PP
VV |  |  |  | "`odvoz sejmuté ornice k rozprostření na poli - 20 km" 7556.585*20 = 151131,700 [A] "``---------------------------------------------`" "`odvoz sejmuté podorniční (humózní) vrstvy na meziskládku" 7935.361*15 = 119030,415 [B] Celkem: 151131.7+119030.415 = 270162,115 [C]
TS |  |  |  | Položka zahrnuje samostatnou dopravu zeminy. Množství se určí jako součin kubatutry [m3] a požadované vzdálenosti [km].
P | 4 | 12273 |  | ODKOPÁVKY A PROKOPÁVKY OBECNÉ TŘ. I | M3 | 25903.633 | 0 | 0 |  | 0 | 3
PP
VV |  |  |  | "`dovoz z meziskládky" "`zemina pro ohumusování" 11910*0.10 = 1191,000 [A] "`zemina pro zásypy" 3932.633 = 3932,633 [B] "`zemina pro násyp s geovýztuhami" 19100.0 = 19100,000 [C] "`zemina pro násyp se zlepšením" 1680.0 = 1680,000 [D] Celkem: 1191+3932.633+19100+1680 = 25903,633 [E]
TS |  |  |  | položka zahrnuje: - vodorovná a svislá doprava, přemístění, přeložení, manipulace s výkopkem - kompletní provedení vykopávky nezapažené i zapažené - ošetření výkopiště po celou dobu práce v něm vč. klimatických opatření - ztížení vykopávek v blízkosti podzemního vedení, konstrukcí a objektů vč. jejich dočasného zajištění - ztížení pod vodou, v okolí výbušnin, ve stísněných prostorech a pod. - příplatek za lepivost - těžení po vrstvách, pásech a po jiných nutných částech (figurách) - čerpání vody vč. čerpacích jímek, potrubí a pohotovostní čerpací soupravy (viz ustanovení k pol. 1151,2) - potřebné snížení hladiny podzemní vody - těžení a rozpojování jednotlivých balvanů - vytahování a nošení výkopku - svahování a přesvah. svahů do konečného tvaru, výměna hornin v podloží a v pláni znehodnocené klimatickými vlivy - ruční vykopávky, odstranění kořenů a napadávek - pažení, vzepření a rozepření vč. přepažování (vyjma štětových stěn) - úpravu, ochranu a očištění dna, základové spáry, stěn a svahů - zhutnění podloží, případně i svahů vč. svahování - zřízení stupňů v podloží a lavic na svazích, není-li pro tyto práce zřízena samostatná položka - udržování výkopiště a jeho ochrana proti vodě - odvedení nebo obvedení vody v okolí výkopiště a ve výkopišti - třídění výkopku - veškeré pomocné konstrukce umožňující provedení vykopávky (příjezdy, sjezdy, nájezdy, lešení, podpěr. konstr., přemostění, zpevněné plochy, zakrytí a pod.) - nezahrnuje uložení zeminy (na skládku, do násypu) ani poplatky za skládku, vykazují se v položce č.0141**
P | 5 | 12273B |  | ODKOPÁVKY A PROKOPÁVKY OBECNÉ TŘ. I - DOPRAVA | M3KM | 388554.495 | 0 | 0 |  | 0 | 3
PP
VV |  |  |  | "`dovoz z meziskládky" "`zemina pro ohumusování" (11910*0.10)*15 = 17865,000 [A] "`zemina pro zásypy" 3932.633*15 = 58989,495 [B] "`zemina pro násyp s geovýztuhami" 19100.0*15 = 286500,000 [C] "`zemina pro násyp se zlepšením" 1680.0*15 = 25200,000 [D] Celkem: 17865+58989.495+286500+25200 = 388554,495 [E]
TS |  |  |  | Položka zahrnuje samostatnou dopravu zeminy. Množství se určí jako součin kubatutry [m3] a požadované vzdálenosti [km].
P | 6 | 12373 |  | ODKOP PRO SPOD STAVBU SILNIC A ŽELEZNIC TŘ. I | M3 | 30613.1 | 0 | 0 |  | 0 | 3
PP
VV |  |  |  | "`viz projektová dokumentace, TZ a výkaz projektanta" "`ruční výkop - 10 % " "`výkopy" "`Účelová komunikace" 28573.0 = 28573,000 [A] "`Výkopy z výměnné vrstvy v tloušťce 600 mm" 2040.10 = 2040,100 [B] Celkem: 28573+2040.1 = 30613,100 [C]
TS |  |  |  | položka zahrnuje: - vodorovná a svislá doprava, přemístění, přeložení, manipulace s výkopkem - kompletní provedení vykopávky nezapažené i zapažené - ošetření výkopiště po celou dobu práce v něm vč. klimatických opatření - ztížení vykopávek v blízkosti podzemního vedení, konstrukcí a objektů vč. jejich dočasného zajištění - ztížení pod vodou, v okolí výbušnin, ve stísněných prostorech a pod. - příplatek za lepivost - těžení po vrstvách, pásech a po jiných nutných částech (figurách) - čerpání vody vč. čerpacích jímek, potrubí a pohotovostní čerpací soupravy (viz ustanovení k pol. 1151,2) - potřebné snížení hladiny podzemní vody - těžení a rozpojování jednotlivých balvanů - vytahování a nošení výkopku - svahování a přesvah. svahů do konečného tvaru, výměna hornin v podloží a v pláni znehodnocené klimatickými vlivy - ruční vykopávky, odstranění kořenů a napadávek - pažení, vzepření a rozepření vč. přepažování (vyjma štětových stěn) - úpravu, ochranu a očištění dna, základové spáry, stěn a svahů - zhutnění podloží, případně i svahů vč. svahování - zřízení stupňů v podloží a lavic na svazích, není-li pro tyto práce zřízena samostatná položka - udržování výkopiště a jeho ochrana proti vodě - odvedení nebo obvedení vody v okolí výkopiště a ve výkopišti - třídění výkopku - veškeré pomocné konstrukce umožňující provedení vykopávky (příjezdy, sjezdy, nájezdy, lešení, podpěr. konstr., přemostění, zpevněné plochy, zakrytí a pod.) - nezahrnuje uložení zeminy (na skládku, do násypu) ani poplatky za skládku, vykazují se v položce č.0141**
P | 7 | 12373B |  | ODKOP PRO SPOD STAVBU SILNIC A ŽELEZNIC TŘ. I - DOPRAVA | M3KM | 459196.5 | 0 | 0 |  | 0 | 3
PP
VV |  |  |  | "`odvoz na meziskládku - použití do násypů" 30613.1*15 = 459196,500 [A]
TS |  |  |  | Položka zahrnuje samostatnou dopravu zeminy. Množství se určí jako součin kubatutry [m3] a požadované vzdálenosti [km].
P | 8 | 13173 |  | HLOUBENÍ JAM ZAPAŽ I NEPAŽ TŘ. I | M3 | 149.646 | 0 | 0 |  | 0 | 3
PP
VV |  |  |  | "`viz projektová dokumentace, TZ a výkaz projektanta" "`výkop pro propustky" ((2.38*16)+(4.22*12.6)+(3.12*12.46))*1.15 = 149,646 [A]
TS |  |  |  | položka zahrnuje: - vodorovná a svislá doprava, přemístění, přeložení, manipulace s výkopkem - kompletní provedení vykopávky nezapažené i zapažené - ošetření výkopiště po celou dobu práce v něm vč. klimatických opatření - ztížení vykopávek v blízkosti podzemního vedení, konstrukcí a objektů vč. jejich dočasného zajištění - ztížení pod vodou, v okolí výbušnin, ve stísněných prostorech a pod. - příplatek za lepivost - těžení po vrstvách, pásech a po jiných nutných částech (figurách) - čerpání vody vč. čerpacích jímek, potrubí a pohotovostní čerpací soupravy (viz ustanovení k pol. 1151,2) - potřebné snížení hladiny podzemní vody - těžení a rozpojování jednotlivých balvanů - vytahování a nošení výkopku - svahování a přesvah. svahů do konečného tvaru, výměna hornin v podloží a v pláni znehodnocené klimatickými vlivy - ruční vykopávky, odstranění kořenů a napadávek - pažení, vzepření a rozepření vč. přepažování (vyjma štětových stěn) - úpravu, ochranu a očištění dna, základové spáry, stěn a svahů - odvedení nebo obvedení vody v okolí výkopiště a ve výkopišti - třídění výkopku - veškeré pomocné konstrukce umožňující provedení vykopávky (příjezdy, sjezdy, nájezdy, lešení, podpěr. konstr., přemostění, zpevněné plochy, zakrytí a pod.) - nezahrnuje uložení zeminy (na skládku, do násypu) ani poplatky za skládku, vykazují se v položce č.0141**
P | 9 | 13173B |  | HLOUBENÍ JAM ZAPAŽ I NEPAŽ TŘ. I - DOPRAVA | M3KM | 2244.69 | 0 | 0 |  | 0 | 3
PP
VV |  |  |  | "`odvoz na meziskládku - použití do zásypů" 149.646*15 = 2244,690 [A]
TS |  |  |  | Položka zahrnuje samostatnou dopravu zeminy. Množství se určí jako součin kubatutry [m3] a požadované vzdálenosti [km].
P | 10 | 13273 |  | HLOUBENÍ RÝH ŠÍŘ DO 2M PAŽ I NEPAŽ TŘ. I | M3 | 162.826 | 0 | 0 |  | 0 | 3
PP
VV |  |  |  | "`viz projektová dokumentace, TZ a výkaz projektanta" "`výkop pro chráničky" ((0.95*38.5)+(10*0.82)+(0.65*14.5)+(0.95*18.2)*2+(0.95*34.3)+(0.65*34.3))*1.1 = 158,026 [A] "`výkop pro přípojku" 4.0*0.80*1.50 = 4,800 [B] Celkem: 158.026+4.8 = 162,826 [C]
TS |  |  |  | položka zahrnuje: - vodorovná a svislá doprava, přemístění, přeložení, manipulace s výkopkem - kompletní provedení vykopávky nezapažené i zapažené - ošetření výkopiště po celou dobu práce v něm vč. klimatických opatření - ztížení vykopávek v blízkosti podzemního vedení, konstrukcí a objektů vč. jejich dočasného zajištění - ztížení pod vodou, v okolí výbušnin, ve stísněných prostorech a pod. - příplatek za lepivost - těžení po vrstvách, pásech a po jiných nutných částech (figurách) - čerpání vody vč. čerpacích jímek, potrubí a pohotovostní čerpací soupravy (viz ustanovení k pol. 1151,2) - potřebné snížení hladiny podzemní vody - těžení a rozpojování jednotlivých balvanů - vytahování a nošení výkopku - svahování a přesvah. svahů do konečného tvaru, výměna hornin v podloží a v pláni znehodnocené klimatickými vlivy - ruční vykopávky, odstranění kořenů a napadávek - pažení, vzepření a rozepření vč. přepažování (vyjma štětových stěn) - úpravu, ochranu a očištění dna, základové spáry, stěn a svahů - odvedení nebo obvedení vody v okolí výkopiště a ve výkopišti - třídění výkopku - veškeré pomocné konstrukce umožňující provedení vykopávky (příjezdy, sjezdy, nájezdy, lešení, podpěr. konstr., přemostění, zpevněné plochy, zakrytí a pod.) - nezahrnuje uložení zeminy (na skládku, do násypu) ani poplatky za skládku, vykazují se v položce č.0141**
P | 11 | 13273B |  | HLOUBENÍ RÝH ŠÍŘ DO 2M PAŽ I NEPAŽ TŘ. I - DOPRAVA | M3KM | 2442.39 | 0 | 0 |  | 0 | 3
PP
VV |  |  |  | "`odvoz na meziskládku - použití do zásypů" 162.826*15 = 2442,390 [A]
TS |  |  |  | Položka zahrnuje samostatnou dopravu zeminy. Množství se určí jako součin kubatutry [m3] a požadované vzdálenosti [km].
P | 12 | 13373 |  | HLOUBENÍ ŠACHET ZAPAŽ I NEPAŽ TŘ. I | M3 | 8.96 | 0 | 0 |  | 0 | 3
PP
VV |  |  |  | "`viz projektová dokumentace, TZ a výkaz projektanta" "`Ruční výkop pro patky zábradlí" ((0.4*0.8*1)*4)+((0.4*0.4*1)*48) = 8,960 [A] Celkem: 8.96 = 8,960 [B]
TS |  |  |  | položka zahrnuje: - vodorovná a svislá doprava, přemístění, přeložení, manipulace s výkopkem - kompletní provedení vykopávky nezapažené i zapažené - ošetření výkopiště po celou dobu práce v něm vč. klimatických opatření - ztížení vykopávek v blízkosti podzemního vedení, konstrukcí a objektů vč. jejich dočasného zajištění - ztížení pod vodou, v okolí výbušnin, ve stísněných prostorech a pod. - příplatek za lepivost - těžení po vrstvách, pásech a po jiných nutných částech (figurách) - čerpání vody vč. čerpacích jímek, potrubí a pohotovostní čerpací soupravy (viz ustanovení k pol. 1151,2) - potřebné snížení hladiny podzemní vody - těžení a rozpojování jednotlivých balvanů - vytahování a nošení výkopku - svahování a přesvah. svahů do konečného tvaru, výměna hornin v podloží a v pláni znehodnocené klimatickými vlivy - ruční vykopávky, odstranění kořenů a napadávek - pažení, vzepření a rozepření vč. přepažování (vyjma štětových stěn) - úpravu, ochranu a očištění dna, základové spáry, stěn a svahů - odvedení nebo obvedení vody v okolí výkopiště a ve výkopišti - třídění výkopku - veškeré pomocné konstrukce umožňující provedení vykopávky (příjezdy, sjezdy, nájezdy, lešení, podpěr. konstr., přemostění, zpevněné plochy, zakrytí a pod.) - nezahrnuje uložení zeminy (na skládku, do násypu) ani poplatky za skládku, vykazují se v položce č.0141**
P | 13 | 13373B |  | HLOUBENÍ ŠACHET ZAPAŽ I NEPAŽ TŘ. I - DOPRAVA | M3KM | 134.4 | 0 | 0 |  | 0 | 3
PP
VV |  |  |  | "`odvoz na meziskládku - použití do zásypů" 8.96*15 = 134,400 [A]
TS |  |  |  | Položka zahrnuje samostatnou dopravu zeminy. Množství se určí jako součin kubatutry [m3] a požadované vzdálenosti [km].
P | 14 | 17120 |  | ULOŽENÍ SYPANINY DO NÁSYPŮ A NA SKLÁDKY BEZ ZHUTNĚNÍ | M3 | 38869.893 | 0 | 0 |  | 0 | 3
PP
VV |  |  |  | "`uložení na meziskládce" "`sejmutá podorniční (humózní) vrstva" 7935.361 = 7935,361 [A] "`uložení zeminy pro použití do násypů a zásypů" 30613.1+162.826+8.96+149.646 = 30934,532 [B] Celkem: 7935.361+30934.532 = 38869,893 [C]
TS |  |  |  | položka zahrnuje: - kompletní provedení zemní konstrukce do předepsaného tvaru - ošetření úložiště po celou dobu práce v něm vč. klimatických opatření - ztížení v okolí vedení, konstrukcí a objektů a jejich dočasné zajištění - ztížení provádění ve ztížených podmínkách a stísněných prostorech - ztížené ukládání sypaniny pod vodu - ukládání po vrstvách a po jiných nutných částech (figurách) vč. dosypávek - spouštění a nošení materiálu - úprava, očištění a ochrana podloží a svahů - svahování, uzavírání povrchů svahů - udržování úložiště a jeho ochrana proti vodě - odvedení nebo obvedení vody v okolí úložiště a v úložišti - veškeré pomocné konstrukce umožňující provedení zemní konstrukce (příjezdy, sjezdy, nájezdy, lešení, podpěrné konstrukce, přemostění, zpevněné plochy, zakrytí a pod.)
P | 15 | 17170 |  | ULOŽENÍ SYPANINY DO NÁSYPŮ VRSTEVNATÝCH SE ZHUTNĚNÍM | M3 | 19100 | 0 | 0 |  | 0 | 3
PP
VV |  |  |  | "`viz projektová dokumentace, TZ a výkaz projektanta" "`Násyp" "`Účelová komunikace (ze zeminy podmínečně vhodné s geovýztuhami (geomřížemi))" 19100.0 = 19100,000 [A]
TS |  |  |  | položka zahrnuje: - kompletní provedení zemní konstrukce vč. výběru vhodného materiálu - úprava ukládaného materiálu vlhčením, tříděním, promícháním nebo vysoušením, příp. jiné úpravy za účelem zlepšení jeho mech. vlastností - hutnění i různé míry hutnění - ošetření úložiště po celou dobu práce v něm vč. klimatických opatření - ztížení v okolí vedení, konstrukcí a objektů a jejich dočasné zajištění - ztížení provádění vč. hutnění ve ztížených podmínkách a stísněných prostorech - ztížené ukládání sypaniny pod vodu - ukládání po vrstvách a po jiných nutných částech (figurách) vč. dosypávek - spouštění a nošení materiálu - výměna částí zemní konstrukce znehodnocené klimatickými vlivy - ruční hutnění a výplň jam a prohlubní v podloží - úprava, očištění, ochrana a zhutnění podloží - svahování, hutnění a uzavírání povrchů svahů - zřízení lavic na svazích - udržování úložiště a jeho ochrana proti vodě - odvedení nebo obvedení vody v okolí úložiště a v úložišti - veškeré pomocné konstrukce umožňující provedení zemní konstrukce (příjezdy, sjezdy, nájezdy, lešení, podpěrné konstrukce, přemostění, zpevněné plochy, zakrytí a pod.)
P | 16 | 17171 |  | ULOŽENÍ SYPANINY DO NÁSYPŮ VRSTEVNATÝCH SE ZHUT SE ZLEPŠENÍM ZEMINY | M3 | 1680 | 0 | 0 |  | 0 | 3
PP
VV |  |  |  | "`viz projektová dokumentace, TZ a výkaz projektanta" "`Účelová komunikace (z vykopané zeminy+stabilizace směsným silničním hydraulickým pojivem (objem pojiva do 3 %))" 1680.0 = 1680,000 [A]
TS |  |  |  | položka zahrnuje: - kompletní provedení zemní konstrukce vč. výběru vhodného materiálu - úprava ukládaného materiálu vlhčením, tříděním, promícháním nebo vysoušením, příp. jiné úpravy za účelem zlepšení jeho mech. vlastností - hutnění i různé míry hutnění - ošetření úložiště po celou dobu práce v něm vč. klimatických opatření - ztížení v okolí vedení, konstrukcí a objektů a jejich dočasné zajištění - ztížení provádění vč. hutnění ve ztížených podmínkách a stísněných prostorech - ztížené ukládání sypaniny pod vodu - ukládání po vrstvách a po jiných nutných částech (figurách) vč. dosypávek - spouštění a nošení materiálu - výměna částí zemní konstrukce znehodnocené klimatickými vlivy - ruční hutnění a výplň jam a prohlubní v podloží - úprava, očištění, ochrana a zhutnění podloží - svahování, hutnění a uzavírání povrchů svahů - zřízení lavic na svazích - udržování úložiště a jeho ochrana proti vodě - odvedení nebo obvedení vody v okolí úložiště a v úložišti - veškeré pomocné konstrukce umožňující provedení zemní konstrukce (příjezdy, sjezdy, nájezdy, lešení, podpěrné konstrukce, přemostění, zpevněné plochy, zakrytí a pod.)
P | 17 | 17180 |  | ULOŽENÍ SYPANINY DO NÁSYPŮ Z NAKUPOVANÝCH MATERIÁLŮ | M3 | 5319 | 0 | 0 |  | 0 | 3
PP
VV |  |  |  | "`viz projektová dokumentace, TZ a výkaz projektanta" "`Násyp " "`Účelová komunikace (štěrkodrť fr. 0/63)" 5319.0 = 5319,000 [A]
TS |  |  |  | položka zahrnuje: - kompletní provedení zemní konstrukce (násypového tělesa včetně aktivní zóny) včetně nákupu a dopravy materiálu dle zadávací dokumentace - úprava ukládaného materiálu vlhčením, tříděním, promícháním nebo vysoušením, příp. jiné úpravy za účelem zlepšení jeho mech. vlastností - hutnění i různé míry hutnění - ošetření úložiště po celou dobu práce v něm vč. klimatických opatření - ztížení v okolí vedení, konstrukcí a objektů a jejich dočasné zajištění - ztížení provádění vč. hutnění ve ztížených podmínkách a stísněných prostorech - ztížené ukládání sypaniny pod vodu - ukládání po vrstvách a po jiných nutných částech (figurách) vč. dosypávek - spouštění a nošení materiálu - výměna částí zemní konstrukce znehodnocené klimatickými vlivy - ruční hutnění a výplň jam a prohlubní v podloží - úprava, očištění, ochrana a zhutnění podloží - svahování, hutnění a uzavírání povrchů svahů - zřízení lavic na svazích - udržování úložiště a jeho ochrana proti vodě - odvedení nebo obvedení vody v okolí úložiště a v úložišti - veškeré pomocné konstrukce umožňující provedení zemní konstrukce (příjezdy, sjezdy, nájezdy, lešení, podpěrné konstrukce, přemostění, zpevněné plochy, zakrytí a pod.)
P | 18 | 17411 |  | ZÁSYP JAM A RÝH ZEMINOU SE ZHUTNĚNÍM | M3 | 3932.633 | 0 | 0 |  | 0 | 3
PP
VV |  |  |  | "`viz projektová dokumentace, TZ a výkaz projektanta" "`zásyp chrániček bude proveden zhutněným zásypem zeminou z výkopu" "`Chráničky kabelových tras" ((0.95*27)+(10*0.57)+(0.65*11.5)+(0.95*12.5)*2+(0.95*30)+(0.65*30))*1.1 = 121,633 [A] "`Dosyp" "`Účelová komunikace (zemina z výkopu)" 3811.0 = 3811,000 [B] Celkem: 121.633+3811 = 3932,633 [C]
TS |  |  |  | položka zahrnuje: - kompletní provedení zemní konstrukce vč. výběru vhodného materiálu - úprava ukládaného materiálu vlhčením, tříděním, promícháním nebo vysoušením, příp. jiné úpravy za účelem zlepšení jeho mech. vlastností - hutnění i různé míry hutnění - ošetření úložiště po celou dobu práce v něm vč. klimatických opatření - ztížení v okolí vedení, konstrukcí a objektů a jejich dočasné zajištění - ztížení provádění vč. hutnění ve ztížených podmínkách a stísněných prostorech - ztížené ukládání sypaniny pod vodu - ukládání po vrstvách a po jiných nutných částech (figurách) vč. dosypávek - spouštění a nošení materiálu - výměna částí zemní konstrukce znehodnocené klimatickými vlivy - ruční hutnění - udržování úložiště a jeho ochrana proti vodě - odvedení nebo obvedení vody v okolí úložiště a v úložišti - veškeré pomocné konstrukce umožňující provedení zemní konstrukce (příjezdy, sjezdy, nájezdy, lešení, podpěrné konstrukce, přemostění, zpevněné plochy, zakrytí a pod.)
P | 19 | 17481 |  | ZÁSYP JAM A RÝH Z NAKUPOVANÝCH MATERIÁLŮ | M3 | 778.624 | 0 | 0 |  | 0 | 3
PP
VV |  |  |  | "`viz projektová dokumentace, TZ a výkaz projektanta" "`Dosyp" "`Účelová komunikace (nenamrzavý, nesoudržný a propustný materiál)" 706.80 = 706,800 [A] "`zásyp přípojky" 4.0*0.80*(1.50-0.40-0.10) = 3,200 [B] "`dosypání výkopu propustku ze štěrkodrťi frakce 0/63 mm" ((1.31*13.5)+(2.67*10)+(1.8*10))*1.1 = 68,624 [C] Celkem: 706.8+3.2+68.624 = 778,624 [D]
TS |  |  |  | položka zahrnuje: - kompletní provedení zemní konstrukce včetně nákupu a dopravy materiálu dle zadávací dokumentace - úprava ukládaného materiálu vlhčením, tříděním, promícháním nebo vysoušením, příp. jiné úpravy za účelem zlepšení jeho mech. vlastností - hutnění i různé míry hutnění - ošetření úložiště po celou dobu práce v něm vč. klimatických opatření - ztížení v okolí vedení, konstrukcí a objektů a jejich dočasné zajištění - ztížení provádění vč. hutnění ve ztížených podmínkách a stísněných prostorech - ztížené ukládání sypaniny pod vodu - ukládání po vrstvách a po jiných nutných částech (figurách) vč. dosypávek - spouštění a nošení materiálu - výměna částí zemní konstrukce znehodnocené klimatickými vlivy - udržování úložiště a jeho ochrana proti vodě - odvedení nebo obvedení vody v okolí úložiště a v úložišti - veškeré pomocné konstrukce umožňující provedení zemní konstrukce (příjezdy, sjezdy, nájezdy, lešení, podpěrné konstrukce, přemostění, zpevněné plochy, zakrytí a pod.)
P | 20 | 17581 |  | OBSYP POTRUBÍ A OBJEKTŮ Z NAKUPOVANÝCH MATERIÁLŮ | M3 | 15.976 | 0 | 0 |  | 0 | 3
PP
VV |  |  |  | "`viz projektová dokumentace, TZ a výkaz projektanta" "`obsyp přípojek" 4.0*0.80*0.40 = 1,280 [A] "`Propustky" "`obsyp trouby štěrkopískem frakce 0/22 mm, tl. min. 150 mm" ((0.36*13.5)+(0.49*10)+(0.36*10))*1.1 = 14,696 [B] Celkem: 1.28+14.696 = 15,976 [C]
TS |  |  |  | položka zahrnuje: - kompletní provedení zemní konstrukce včetně nákupu a dopravy materiálu dle zadávací dokumentace - úprava ukládaného materiálu vlhčením, tříděním, promícháním nebo vysoušením, příp. jiné úpravy za účelem zlepšení jeho mech. vlastností - hutnění i různé míry hutnění - ošetření úložiště po celou dobu práce v něm vč. klimatických opatření - ztížení v okolí vedení, konstrukcí a objektů a jejich dočasné zajištění - ztížení provádění vč. hutnění ve ztížených podmínkách a stísněných prostorech - ztížené ukládání sypaniny pod vodu - ukládání po vrstvách a po jiných nutných částech (figurách) vč. dosypávek - spouštění a nošení materiálu - výměna částí zemní konstrukce znehodnocené klimatickými vlivy - ruční hutnění a výplň jam a prohlubní v podloží - úprava, očištění, ochrana a zhutnění podloží - svahování, hutnění a uzavírání povrchů svahů - zřízení lavic na svazích - udržování úložiště a jeho ochrana proti vodě - odvedení nebo obvedení vody v okolí úložiště a v úložišti - veškeré pomocné konstrukce umožňující provedení zemní konstrukce (příjezdy, sjezdy, nájezdy, lešení, podpěrné konstrukce, přemostění, zpevněné plochy, zakrytí a pod.) - zemina vytlačená potrubím o DN do 180mm se od kubatury obsypů neodečítá
P | 21 | 18110 |  | ÚPRAVA PLÁNĚ SE ZHUTNĚNÍM V HORNINĚ TŘ. I | M2 | 40243.8 | 0 | 0 |  | 0 | 3
PP
VV |  |  |  | "`viz projektová dokumentace, TZ a výkaz projektanta" "`Úprava zemní pláně" 14924.30 = 14924,300 [A] "`Úprava parapláně výkopu" 25319.50 = 25319,500 [B] Celkem: 14924.3+25319.5 = 40243,800 [C]
TS |  |  |  | položka zahrnuje úpravu pláně včetně vyrovnání výškových rozdílů. Míru zhutnění určuje projekt.
P | 22 | 18231 |  | ROZPROSTŘENÍ ORNICE V ROVINĚ V TL DO 0,10M | M2 | 11910 | 0 | 0 |  | 0 | 3
PP
VV |  |  |  | "`viz projektová dokumentace, TZ a výkaz projektanta" "`ohumusování tl. 100mm a osetí" 9528.0*1.25 = 11910,000 [A] Celkem: 11910 = 11910,000 [B]
TS |  |  |  | položka zahrnuje: nutné přemístění ornice z dočasných skládek vzdálených do 50m rozprostření ornice v předepsané tloušťce v rovině a ve svahu do 1:5
P | 23 | 18235 |  | ROZPROSTŘENÍ ORNICE V ROVINĚ V TL DO 0,50M | M2 | 25188.617 | 0 | 0 |  | 0 | 3
PP
VV |  |  |  | "`rozprostření sejmuté ornice na poli v tl. 300 mm" 7556.585/0.30 = 25188,617 [A]
TS |  |  |  | položka zahrnuje: nutné přemístění ornice z dočasných skládek vzdálených do 50m rozprostření ornice v předepsané tloušťce v rovině a ve svahu do 1:5
P | 24 | 18242 |  | ZALOŽENÍ TRÁVNÍKU HYDROOSEVEM NA ORNICI | M2 | 11910 | 0 | 0 |  | 0 | 3
PP
VV |  |  |  | "`viz projektová dokumentace, TZ a výkaz projektanta" "`ohumusování tl. 100mm a osetí" 11910 = 11910,000 [A]
TS |  |  |  | Zahrnuje dodání předepsané travní směsi, hydroosev na ornici, zalévání, první pokosení, to vše bez ohledu na sklon terénu
P | 25 | 18243 |  | ZALOŽENÍ TRÁVNÍKU HYDROOSEVEM NA HLUŠINU | M2 | 3755.136 | 0 | 0 |  | 0 | 3
PP
VV |  |  |  | "`viz projektová dokumentace, TZ a výkaz projektanta" "`Zpětný zásyp - km 1,050 00 až 1,145 00" "`povrchové zpevnění svahu - trvalé (plastové) georohože s pevností 10 kN/m tl. min. 20 mm, překryté hydroosevem tl. 100 mm, kotvení" (2794.0*1.12)*1.20 = 3755,136 [A]
TS |  |  |  | Zahrnuje dodání předepsané travní směsi, hydroosev na hlušinu, zalévání, první pokosení, to vše bez ohledu na sklon terénu
P | 26 | 18247 |  | OŠETŘOVÁNÍ TRÁVNÍKU | M2 | 15665.136 | 0 | 0 |  | 0 | 3
PP
VV |  |  |  | "`viz projektová dokumentace, TZ a výkaz projektanta" "`ohumusování tl. 100mm a osetí" 11910 = 11910,000 [A] "`Zpětný zásyp - km 1,050 00 až 1,145 00" "`povrchové zpevnění svahu - trvalé (plastové) georohože s pevností 10 kN/m tl. min. 20 mm, překryté hydroosevem tl. 100 mm, kotvení" (2794.0*1.12)*1.20 = 3755,136 [B] Celkem: 11910+3755.136 = 15665,136 [C]
TS |  |  |  | Zahrnuje pokosení se shrabáním, naložení shrabků na dopravní prostředek, s odvozem a se složením, to vše bez ohledu na sklon terénu zahrnuje nutné zalití a hnojení
P | 27 | 18600 |  | ZALÉVÁNÍ VODOU | M3 | 156.651 | 0 | 0 |  | 0 | 3
PP
VV |  |  |  | "`viz projektová dokumentace, TZ a výkaz projektanta" "`10l / m2" "`ohumusování tl. 100mm a osetí" 11910*10*0.001 = 119,100 [A] "`Zpětný zásyp - km 1,050 00 až 1,145 00" "`povrchové zpevnění svahu - trvalé (plastové) georohože s pevností 10 kN/m tl. min. 20 mm, překryté hydroosevem tl. 100 mm, kotvení" ((2794.0*1.12)*1.20)*10*0.001 = 37,551 [B] Celkem: 119.1+37.551 = 156,651 [C]
TS |  |  |  | položka zahrnuje veškerý materiál, výrobky a polotovary, včetně mimostaveništní a vnitrostaveništní dopravy (rovněž přesuny), včetně naložení a složení, případně s uložením
P | 28 | R0251 |  | STATICKÁ ZATĚŽOVACÍ ZKOUŠKA | KUS | 54 | 0 | 0 |  | 0 | 3
PP |  |  |  | STATICKÁ ZATĚŽOVACÍ ZKOUŠKA
VV |  |  |  | "`zahrnuje veškeré náklady spojené s objednatelem požadovanými zkouškami" "`viz projektová dokumentace, TZ a výkaz projektanta" 18*3 = 54,000 [A]
TS
SD |  | 2 |  | Zakládání |  |  |  | 0
P | 29 | 21152 |  | SANAČNÍ ŽEBRA Z KAMENIVA DRCENÉHO | M3 | 1694.16 | 0 | 0 |  | 0 | 3
PP
VV |  |  |  | "`viz projektová dokumentace, TZ a výkaz projektanta" "`Výplň svahového žebra - drcené kamenivo fr. 63/125 mm, hutněno po vrstvách max. 350 mm" 1425.0 = 1425,000 [A] "`Svahová žebra" "`štěrkodrť fr. 63/250, šířka žebra 800 mm" (6*(0.8*30)+6*(0.8*10))*1.3 = 249,600 [B] "`Podélná drenáž" "`zásyp rýhy ze štěrkodrti fr. 16/32" 40.0*(0.350*0.50) = 7,000 [C] "`Svahová žebra" "`obsyp drenážních trubek štěrkodrťí fr. 16/32, tl. 400 mm" (0.40*0.80*8.0)+10.0 = 12,560 [D] Celkem: 1425+249.6+7+12.56 = 1694,160 [E]
TS |  |  |  | položka zahrnuje dodávku předepsaného kameniva, mimostaveništní a vnitrostaveništní dopravu a jeho uložení není-li v zadávací dokumentaci uvedeno jinak, jedná se o nakupovaný materiál
P | 30 | 21197 |  | OPLÁŠTĚNÍ ODVODŇOVACÍCH ŽEBER Z GEOTEXTILIE | M2 | 3065.92 | 0 | 0 |  | 0 | 3
PP
VV |  |  |  | "`viz projektová dokumentace, TZ a výkaz projektanta" "`Hydroizolační vrstva geotextilie 500 g/m2" 6.620*320.0*1.30 = 2753,920 [A] "`Podélná drenáž" "`filtrační a separační netkaná geotextílie 400 g/m2" 40.0*1.60*1.30 = 83,200 [B] "`Svahová žebra" "`separační geotextílie " (40.0*(0.80+1.80+1.80))*1.30 = 228,800 [C] Celkem: 2753.92+83.2+228.8 = 3065,920 [D]
TS |  |  |  | položka zahrnuje dodávku předepsané geotextilie, mimostaveništní a vnitrostaveništní dopravu a její uložení včetně potřebných přesahů (nezapočítávají se do výměry)
P | 31 | 21452 |  | SANAČNÍ VRSTVY Z KAMENIVA DRCENÉHO | M3 | 2040.1 | 0 | 0 |  | 0 | 3
PP
VV |  |  |  | "`viz projektová dokumentace, TZ a výkaz projektanta" "`km 0,000 00 - 1,100 00:" "`Výměnná vrstva - štěrkodrť fr. 0/63 tl. 600 mm" 2040.10 = 2040,100 [A]
TS |  |  |  | položka zahrnuje dodávku předepsaného kameniva, mimostaveništní a vnitrostaveništní dopravu a jeho uložení není-li v zadávací dokumentaci uvedeno jinak, jedná se o nakupovaný materiál
P | 32 | 21461E |  | SEPARAČNÍ GEOTEXTILIE DO 500G/M2 | M2 | 52316.94 | 0 | 0 |  | 0 | 3
PP
VV |  |  |  | "`viz projektová dokumentace, TZ a výkaz projektanta" "`SEPARAČNÍ NETKANÁ GEOTEXTÍLIE 500 g/m2" "`km 0,000 00 - 1,100 00:" 25319.50*1.30 = 32915,350 [A] "`km 0,100 00 - 1,772 59:" 14924.30*1.30 = 19401,590 [B] Celkem: 32915.35+19401.59 = 52316,940 [C]
TS |  |  |  | Položka zahrnuje: - dodávku předepsané geotextilie - úpravu, očištění a ochranu podkladu - přichycení k podkladu, případně zatížení - úpravy spojů a zajištění okrajů - úpravy pro odvodnění - nutné přesahy - mimostaveništní a vnitrostaveništní dopravu
P | 33 | 21461F |  | SEPARAČNÍ GEOTEXTILIE DO 600G/M2 | M2 | 202.675 | 0 | 0 |  | 0 | 3
PP
VV |  |  |  | "`viz projektová dokumentace, TZ a výkaz projektanta" "`Propustky" "`separační netkaná geotextílie 600 g/m2" (5.5*(13.5+10+10))*1.1 = 202,675 [A]
TS |  |  |  | Položka zahrnuje: - dodávku předepsané geotextilie - úpravu, očištění a ochranu podkladu - přichycení k podkladu, případně zatížení - úpravy spojů a zajištění okrajů - úpravy pro odvodnění - nutné přesahy - mimostaveništní a vnitrostaveništní dopravu
P | 34 | 215663 |  | ÚPRAVA PODLOŽÍ HYDRAULICKÝMI POJIVY DO 2% HL DO 0,5M | M2 | 3846.6 | 0 | 0 |  | 0 | 3
PP
VV |  |  |  | "`viz projektová dokumentace, TZ a výkaz projektanta" "`km 0,100 00 - 1,772 59:" "`Výměnná vrstva - stabilizace směsným hydraulickým silničním pojivem v tloušťce 500 mm (objem pojiva do 3 %)" 1923.30/0.50 = 3846,600 [A]
TS |  |  |  | položka zahrnuje zafrézování předepsaného množství hydraulického pojiva do podloží do hloubky do 0,5m, zhutnění druh hydraulického pojiva stanoví zadávací dokumentace
P | 35 | 215669 |  | ÚPRAVA PODLOŽÍ HYDRAULICKÝMI POJIVY HL DO 0,5M - PŘÍPLATEK ZA DALŠÍCH 0,5% | M2 | 7693.2 | 0 | 0 |  | 0 | 3
PP
VV |  |  |  | "`viz projektová dokumentace, TZ a výkaz projektanta" "`km 0,100 00 - 1,772 59:" "`Výměnná vrstva - stabilizace směsným hydraulickým silničním pojivem v tloušťce 500 mm (objem pojiva do 3 %)" (1923.30/0.50)*2 = 7693,200 [A]
TS |  |  |  | položka zahrnuje příplatek za 0,5% dalšího (i započatého) množství hydraulického pojiva přes 2% druh hydraulického pojiva stanoví zadávací dokumentace
P | 36 | 27231A |  | ZÁKLADY Z PROSTÉHO BETONU DO C20/25 | M3 | 8.064 | 0 | 0 |  | 0 | 3
PP
VV |  |  |  | "`viz projektová dokumentace, TZ a výkaz projektanta" "`Silniční trubkové zábradlí" "`Betonová patka C20/25-XF3 o rozměrech 0,4 x 0,8 x 0,9" 4*(0.40*0.80*0.90) = 1,152 [A] "`Betonová patka C20/25-XF3 o rozměrech 0,4 x 0,4 x 0,9" 48*(0.40*0.40*0.90) = 6,912 [B] Celkem: 1.152+6.912 = 8,064 [C]
TS |  |  |  | - dodání čerstvého betonu (betonové směsi) požadované kvality, jeho uložení do požadovaného tvaru při jakékoliv hustotě výztuže, konzistenci čerstvého betonu a způsobu hutnění, ošetření a ochranu betonu, - zhotovení nepropustného, mrazuvzdorného betonu a betonu požadované trvanlivosti a vlastností, - užití potřebných přísad a technologií výroby betonu, - zřízení pracovních a dilatačních spar, včetně potřebných úprav, výplně, vložek, opracování, očištění a ošetření, - bednění požadovaných konstr. (i ztracené) s úpravou dle požadované kvality povrchu betonu, včetně odbedňovacích a odskružovacích prostředků, - podpěrné konstr. (skruže) a lešení všech druhů pro bednění, uložení čerstvého betonu, výztuže a doplňkových konstr., vč. požadovaných otvorů, ochranných a bezpečnostních opatření a základů těchto konstrukcí a lešení, - vytvoření kotevních čel, kapes, nálitků, a sedel, - zřízení všech požadovaných otvorů, kapes, výklenků, prostupů, dutin, drážek a pod., vč. ztížení práce a úprav kolem nich, - úpravy pro osazení výztuže, doplňkových konstrukcí a vybavení, - úpravy povrchu pro položení požadované izolace, povlaků a nátěrů, případně vyspravení, - ztížení práce u kabelových a injektážních trubek a ostatních zařízení osazovaných do betonu, - konstrukce betonových kloubů, upevnění kotevních prvků a doplňkových konstrukcí, - nátěry zabraňující soudržnost betonu a bednění, - výplň, těsnění a tmelení spar a spojů, - opatření povrchů betonu izolací proti zemní vlhkosti v částech, kde přijdou do styku se zeminou nebo kamenivem, - případné zřízení spojovací vrstvy u základů, - úpravy pro osazení zařízení ochrany konstrukce proti vlivu bludných proudů,
P | 37 | 28995 |  | KOTEVNÍ SÍTĚ PRO GABIONY A ARMOVANÉ ZEMINY | M2 | 3755.136 | 0 | 0 |  | 0 | 3
PP
VV |  |  |  | "`viz projektová dokumentace, TZ a výkaz projektanta" "`Zpětný zásyp - km 1,050 00 až 1,145 00" "`povrchové zpevnění svahu - trvalé (plastové) georohože s pevností 10 kN/m tl. min. 20 mm, překryté hydroosevem tl. 100 mm, kotvení" (2794.0*1.12)*1.20 = 3755,136 [A]
TS |  |  |  | Položka zahrnuje: - dodávku předepsané kotevní sítě - úpravu, očištění a ochranu podkladu - přichycení k podkladu, případně zatížení - úpravy spojů a zajištění okrajů - nutné přesahy - mimostaveništní a vnitrostaveništní dopravu
P | 38 | 289972 |  | OPLÁŠTĚNÍ (ZPEVNĚNÍ) Z GEOMŘÍŽOVIN | M2 | 39939.05 | 0 | 0 |  | 0 | 3
PP
VV |  |  |  | "`viz projektová dokumentace, TZ a výkaz projektanta" "`Zpětný zásyp - km 1,050 00 až 1,145 00" "`geomříže s pevností min. 50 kN/m" (380.0*75.0)*1.40 = 39900,000 [A] "`Propustky" "`štěrkodrť fr. 32/63 v tl. 200 mm " "`s výztužnou trojosou geomříží (úprava podloží na únostnost min. 200 kPa)" ((13.5+10)*1+(10*1.2))*1.1 = 39,050 [B] Celkem: 39900+39.05 = 39939,050 [C]
TS |  |  |  | Položka zahrnuje: - dodávku předepsané geomřížoviny - úpravu, očištění a ochranu podkladu - přichycení k podkladu, případně zatížení - úpravy spojů a zajištění okrajů - úpravy pro odvodnění - nutné přesahy - mimostaveništní a vnitrostaveništní dopravu
P | 39 | 289973 |  | OPLÁŠTĚNÍ (ZPEVNĚNÍ) Z GEOSÍTÍ A GEOROHOŽÍ | M2 | 3755.136 | 0 | 0 |  | 0 | 3
PP
VV |  |  |  | "`viz projektová dokumentace, TZ a výkaz projektanta" "`Zpětný zásyp - km 1,050 00 až 1,145 00" "`povrchové zpevnění svahu - trvalé (plastové) georohože s pevností 10 kN/m tl. min. 20 mm, překryté hydroosevem tl. 100 mm, kotvení" (2794.0*1.12)*1.20 = 3755,136 [A]
TS |  |  |  | Položka zahrnuje: - dodávku předepsané geosítě nebi georohože - úpravu, očištění a ochranu podkladu - přichycení k podkladu, případně zatížení - úpravy spojů a zajištění okrajů - úpravy pro odvodnění - nutné přesahy - mimostaveništní a vnitrostaveništní dopravu
SD |  | 4 |  | Vodorovné konstrukce |  |  |  | 0
P | 40 | 451313 |  | PODKLADNÍ A VÝPLŇOVÉ VRSTVY Z PROSTÉHO BETONU C16/20 | M3 | 65.424 | 0 | 0 |  | 0 | 3
PP
VV |  |  |  | "`viz projektová dokumentace, TZ a výkaz projektanta" "`Příkop" "`Betonová žlabovka 590/669, délky 330 mm, výška koryta 80 mm, včetně betonového lože C16/20nXF1 tl. 150 mm" "`dopočet tl. betonového lože 50 mm" ((194+598+11+347+257+20+20+20+20+7)+10)*(0.1+0.67+0.1)*0.050 = 65,424 [A]
TS |  |  |  | - dodání čerstvého betonu (betonové směsi) požadované kvality, jeho uložení do požadovaného tvaru při jakékoliv hustotě výztuže, konzistenci čerstvého betonu a způsobu hutnění, ošetření a ochranu betonu, - zhotovení nepropustného, mrazuvzdorného betonu a betonu požadované trvanlivosti a vlastností, - užití potřebných přísad a technologií výroby betonu, - zřízení pracovních a dilatačních spar, včetně potřebných úprav, výplně, vložek, opracování, očištění a ošetření, - bednění požadovaných konstr. (i ztracené) s úpravou dle požadované kvality povrchu betonu, včetně odbedňovacích a odskružovacích prostředků, - podpěrné konstr. (skruže) a lešení všech druhů pro bednění, uložení čerstvého betonu, výztuže a doplňkových konstr., vč. požadovaných otvorů, ochranných a bezpečnostních opatření a základů těchto konstrukcí a lešení, - vytvoření kotevních čel, kapes, nálitků, a sedel, - zřízení všech požadovaných otvorů, kapes, výklenků, prostupů, dutin, drážek a pod., vč. ztížení práce a úprav kolem nich, - úpravy pro osazení výztuže, doplňkových konstrukcí a vybavení, - úpravy povrchu pro položení požadované izolace, povlaků a nátěrů, případně vyspravení, - ztížení práce u kabelových a injektážních trubek a ostatních zařízení osazovaných do betonu, - konstrukce betonových kloubů, upevnění kotevních prvků a doplňkových konstrukcí, - nátěry zabraňující soudržnost betonu a bednění, - výplň, těsnění a tmelení spar a spojů, - opatření povrchů betonu izolací proti zemní vlhkosti v částech, kde přijdou do styku se zeminou nebo kamenivem, - případné zřízení spojovací vrstvy u základů, - úpravy pro osazení zařízení ochrany konstrukce proti vlivu bludných proudů
P | 41 | 45131A |  | PODKLADNÍ A VÝPLŇOVÉ VRSTVY Z PROSTÉHO BETONU C20/25 | M3 | 46.904 | 0 | 0 |  | 0 | 3
PP
VV |  |  |  | "`viz projektová dokumentace, TZ a výkaz projektanta" "`Příkop - kamenné stupně" "`Dlažba z lomového kamene tl. 250 mm do betonu C20/25nXF3, tl. 150 mm" 74.0*0.150 = 11,100 [A] "`Příkop" "`dlažba z lomového kamene tl. 200 mm v betonovém loži C20/25nXF3 tl. 150 mm" 175.0*0.150 = 26,250 [B] "`Propustky" "`dlažba z lomového kamene tl. 200 mm v betonovém loži C20/25nXF3 tl. 150 mm" ((8.75+8.14+13+11+8.5+8.51)*1.1)*0.150 = 9,554 [C] Celkem: 11.1+26.25+9.554 = 46,904 [D]
TS |  |  |  | - dodání čerstvého betonu (betonové směsi) požadované kvality, jeho uložení do požadovaného tvaru při jakékoliv hustotě výztuže, konzistenci čerstvého betonu a způsobu hutnění, ošetření a ochranu betonu, - zhotovení nepropustného, mrazuvzdorného betonu a betonu požadované trvanlivosti a vlastností, - užití potřebných přísad a technologií výroby betonu, - zřízení pracovních a dilatačních spar, včetně potřebných úprav, výplně, vložek, opracování, očištění a ošetření, - bednění požadovaných konstr. (i ztracené) s úpravou dle požadované kvality povrchu betonu, včetně odbedňovacích a odskružovacích prostředků, - podpěrné konstr. (skruže) a lešení všech druhů pro bednění, uložení čerstvého betonu, výztuže a doplňkových konstr., vč. požadovaných otvorů, ochranných a bezpečnostních opatření a základů těchto konstrukcí a lešení, - vytvoření kotevních čel, kapes, nálitků, a sedel, - zřízení všech požadovaných otvorů, kapes, výklenků, prostupů, dutin, drážek a pod., vč. ztížení práce a úprav kolem nich, - úpravy pro osazení výztuže, doplňkových konstrukcí a vybavení, - úpravy povrchu pro položení požadované izolace, povlaků a nátěrů, případně vyspravení, - ztížení práce u kabelových a injektážních trubek a ostatních zařízení osazovaných do betonu, - konstrukce betonových kloubů, upevnění kotevních prvků a doplňkových konstrukcí, - nátěry zabraňující soudržnost betonu a bednění, - výplň, těsnění a tmelení spar a spojů, - opatření povrchů betonu izolací proti zemní vlhkosti v částech, kde přijdou do styku se zeminou nebo kamenivem, - případné zřízení spojovací vrstvy u základů, - úpravy pro osazení zařízení ochrany konstrukce proti vlivu bludných proudů
P | 42 | 45152 |  | PODKLADNÍ A VÝPLŇOVÉ VRSTVY Z KAMENIVA DRCENÉHO | M3 | 11.84 | 0 | 0 |  | 0 | 3
PP
VV |  |  |  | "`viz projektová dokumentace, TZ a výkaz projektanta" "`Podélná drenáž" "`lože ze štěrkodrti fr. 0/22, tl. 100 mm" 40.0*(0.10*0.50) = 2,000 [A] "`Propustky" "`štěrkodrť fr. 32/63 v tl. 200 mm " (1*10*0.2)+(1.2*6*0.2)+(1*7*0.2)+5 = 9,840 [B] Celkem: 2+9.84 = 11,840 [C]
TS |  |  |  | položka zahrnuje dodávku předepsaného kameniva, mimostaveništní a vnitrostaveništní dopravu a jeho uložení není-li v zadávací dokumentaci uvedeno jinak, jedná se o nakupovaný materiál
P | 43 | 45157 |  | PODKLADNÍ A VÝPLŇOVÉ VRSTVY Z KAMENIVA TĚŽENÉHO | M3 | 619.032 | 0 | 0 |  | 0 | 3
PP
VV |  |  |  | "`viz projektová dokumentace, TZ a výkaz projektanta" "`Příkop - kamenné stupně" "`Dlažba z lomového kamene - štěrkopískový polštář fr. 0/16, tl. 100 mm" 74.0*0.10 = 7,400 [A] "`Příkop" "`Betonová žlabovka 590/669, délky 330 mm, výška koryta 80 mm - štěrkopískový polštář fr. 0/16, tl. 100 mm" (1504.0*(0.1+0.67+0.1))*0.1 = 130,848 [B] "`Příkop" "`Zpevněný příkop - betonové zatravňovací dílce 600x400x80 mm" "`kladené do štěrkopísku tl. 50 mm" (7371.0*1.12*1.10)*0.050 = 454,054 [C] "`Silniční trubkové zábradlí" "`Štěrkopískový polštář frakce 8/16 o rozměrech 0,4 x 0,8 x 0,1" 4*0.40*0.80*0.10 = 0,128 [D] "`Štěrkopískový polštář frakce 8/16 o rozměrech 0,4 x 0,4 x 0,1" 48*0.40*0.40*0.10 = 0,768 [E] "`lože přípojky" 4.0*0.80*0.10 = 0,320 [F] "`Svahová žebra" "`podsyp ze štěrkopísku tl. 50 mm" (0.050*0.80*8.0)+10.0 = 10,320 [G] "`Propustky" "`štěrkopískové lože tl. 200 mm frakce 0/22 mm" (1*10*0.2)+(1.2*6*0.2)+(1*7*0.2)+5 = 9,840 [H] "`štěrkopískové lože betonového prahu fr. 0/22, tl. 100 mm" ((0.06+0.075)*2.6*4+(0.06+0.075+0.06+0.13)*3*2)+2 = 5,354 [I] Celkem: 7.4+130.848+454.054+0.128+0.768+0.32+10.32+9.84+5.354 = 619,032 [J]
TS |  |  |  | položka zahrnuje dodávku předepsaného kameniva, mimostaveništní a vnitrostaveništní dopravu a jeho uložení není-li v zadávací dokumentaci uvedeno jinak, jedná se o nakupovaný materiál
P | 44 | 46321 |  | ROVNANINA Z LOMOVÉHO KAMENE | M3 | 534 | 0 | 0 |  | 0 | 3
PP
VV |  |  |  | "`viz projektová dokumentace, TZ a výkaz projektanta" "`Bezpečnostní val" "`Rovnanina z lomového kamene - ukládání po vrstvách s vyklínováním mezer" 534.0 = 534,000 [A]
TS |  |  |  | položka zahrnuje: - dodávku a vyrovnání lomového kamene předepsané frakce do předepsaného tvaru včetně mimostaveništní a vnitrostaveništní dopravy není-li v zadávací dokumentaci uvedeno jinak, jedná se o nakupovaný materiál
P | 45 | 465512 |  | DLAŽBY Z LOMOVÉHO KAMENE NA MC | M3 | 66.238 | 0 | 0 |  | 0 | 3
PP
VV |  |  |  | "`viz projektová dokumentace, TZ a výkaz projektanta" "`Příkop - kamenné stupně" "`Dlažba z lomového kamene tl. 250 mm do betonu C20/25nXF3, tl. 150 mm" 74.0*0.250 = 18,500 [A] "`Příkop" "`dlažba z lomového kamene tl. 200 mm v betonovém loži C20/25nXF3 tl. 150 mm" "`spárování dlažby cementovou maltou s odolností XF3 - 26 m2" 175.0*0.20 = 35,000 [B] "`Propustky" "`dlažba z lomového kamene tl. 200 mm v betonovém loži C20/25nXF3 tl. 150 mm" "`spárování dlažby cementovou maltou s odolností XF3 - 10 m2" ((8.75+8.14+13+11+8.5+8.51)*1.1)*0.20 = 12,738 [C] Celkem: 18.5+35+12.738 = 66,238 [D]
TS |  |  |  | položka zahrnuje: - nutné zemní práce (svahování, úpravu pláně a pod.) - zřízení spojovací vrstvy - zřízení lože dlažby z cementové malty předepsané kvality a předepsané tloušťky - dodávku a položení dlažby z lomového kamene do předepsaného tvaru - spárování, těsnění, tmelení a vyplnění spar MC případně s vyklínováním - úprava povrchu pro odvedení srážkové vody - nezahrnuje podklad pod dlažbu, vykazuje se samostatně položkami SD 45
P | 46 | 466921 |  | DLAŽBY VEGETAČNÍ Z BETONOVÝCH DLAŽDIC NA SUCHO | M2 | 9081.072 | 0 | 0 |  | 0 | 3
PP
VV |  |  |  | "`viz projektová dokumentace, TZ a výkaz projektanta" "`Příkop" "`Zpevněný příkop - betonové zatravňovací dílce 600x400x80 mm" 7371.0*1.12*1.10 = 9081,072 [A]
TS |  |  |  | položka zahrnuje: - povrchovou úpravu podkladu - zřízení spojovací vrstvy - dodávku a uložení předepsaných dlažebních prvků do předepsaného tvaru - spárování, těsnění, tmelení a vyplnění spar případně s vyklínováním - úprava povrchu pro odvedení srážkové vody - výplň otvorů drnem nebo ornicí s osetím, případně kamenivem - výplň spar předepsaným materiálem - nutné zemní práce (svahování, úpravu pláně a pod.) - nezahrnuje podklad pod dlažbu, vykazuje se samostatně položkami SD 45
P | 47 | 467212 |  | STUPNĚ A PRAHY VOD KORYT ZDĚNÉ Z LOM KAM NA MC | M3 | 115.544 | 0 | 0 |  | 0 | 3
PP
VV |  |  |  | "`viz projektová dokumentace, TZ a výkaz projektanta" "`Příkop - kamenné stupně" "`Stupně z lomového kamene na cementovou maltu XF3" ((4.8*1.23)*2*5+(1.1+0.72+0.48)*4*5)*1.1 = 115,544 [A]
TS |  |  |  | položka zahrnuje: - nutné zemní práce (hloubení rýh apod.) - dodávku a zdění lomového kamene předepsané frakce na maltu cementovou předepsané kvality do předepsaného tvaru včetně mimostaveništní a vnitrostaveništní dopravy
P | 48 | 467314 |  | STUPNĚ A PRAHY VODNÍCH KORYT Z PROSTÉHO BETONU C25/30 | M3 | 22.827 | 0 | 0 |  | 0 | 3
PP
VV |  |  |  | "`viz projektová dokumentace, TZ a výkaz projektanta" "`Propustky" "`betonový práh, C25/30nXF3" ((0.84*2.6*2)+(0.84*3+0.94*3)+(0.84*2.6*2))*1.2 = 16,891 [A] "`zajišťovací práh 400x600 mm, C25/30nXF3" ((0.4*0.6)*2.6*4+(0.4*0.6)*3*2)+2 = 5,936 [B] Celkem: 16.891+5.936 = 22,827 [C]
TS |  |  |  | položka zahrnuje: - nutné zemní práce (hloubení rýh apod.) - dodání čerstvého betonu (betonové směsi) požadované kvality, jeho uložení do požadovaného tvaru při jakékoliv konzistenci čerstvého betonu a způsobu hutnění, ošetření a ochranu betonu, - zhotovení nepropustného, mrazuvzdorného betonu a betonu požadované trvanlivosti a vlastností, - užití potřebných přísad a technologií výroby betonu, - zřízení pracovních a dilatačních spar, včetně potřebných úprav, výplně, vložek, opracování, očištění a ošetření, - bednění požadovaných konstr. (i ztracené) s úpravou dle požadované kvality povrchu betonu, včetně odbedňovacích a odskružovacích prostředků, - podpěrné konstr. (skruže) a lešení všech druhů pro bednění, uložení čerstvého betonu, výztuže a doplňkových konstr., vč. požadovaných otvorů, ochranných a bezpečnostních opatření a základů těchto konstrukcí a lešení, - vytvoření kotevních čel, kapes, nálitků, a sedel, - zřízení všech požadovaných otvorů, kapes, výklenků, prostupů, dutin, drážek a pod., vč. ztížení práce a úprav kolem nich, - úpravy pro osazení doplňkových konstrukcí a vybavení, - úpravy povrchu pro položení požadované izolace, povlaků a nátěrů, případně vyspravení, - konstrukce betonových kloubů, upevnění kotevních prvků a doplňkových konstrukcí, - nátěry zabraňující soudržnost betonu a bednění, - výplň, těsnění a tmelení spar a spojů, - opatření povrchů betonu izolací proti zemní vlhkosti v částech, kde přijdou do styku se zeminou nebo kamenivem, - případné zřízení spojovací vrstvy u základů
SD |  | 5 |  | Komunikace pozemní |  |  |  | 0
P | 49 | 56333 |  | VOZOVKOVÉ VRSTVY ZE ŠTĚRKODRTI TL. DO 150MM | M2 | 9396 | 0 | 0 |  | 0 | 3
PP
VV |  |  |  | "`viz projektová dokumentace, TZ a výkaz projektanta" "`Štěrkodrť frakce 0/32 ŠDA 150 mm" "`SKLADBA ÚČELOVÉ KOMUNIKACE" 8100.0*1.16 = 9396,000 [A]
TS |  |  |  | - dodání kameniva předepsané kvality a zrnitosti - rozprostření a zhutnění vrstvy v předepsané tloušťce - zřízení vrstvy bez rozlišení šířky, pokládání vrstvy po etapách - nezahrnuje postřiky, nátěry
P | 50 | 56334 |  | VOZOVKOVÉ VRSTVY ZE ŠTĚRKODRTI TL. DO 200MM | M2 | 11527 | 0 | 0 |  | 0 | 3
PP
VV |  |  |  | "`viz projektová dokumentace, TZ a výkaz projektanta" "`Štěrkodrť frakce 0/63 ŠDB 170 mm" "`SKLADBA ÚČELOVÉ KOMUNIKACE" 8100.0*1.42 = 11502,000 [A] "`Štěrkodrť fr. 0/63 ŠDB 300 mm" "`RAMPA (podél budovy)" 25.0 = 25,000 [B] Celkem: 11502+25 = 11527,000 [C]
TS |  |  |  | - dodání kameniva předepsané kvality a zrnitosti - rozprostření a zhutnění vrstvy v předepsané tloušťce - zřízení vrstvy bez rozlišení šířky, pokládání vrstvy po etapách - nezahrnuje postřiky, nátěry
P | 51 | 56336 |  | VOZOVKOVÉ VRSTVY ZE ŠTĚRKODRTI TL. DO 300MM | M2 | 43 | 0 | 0 |  | 0 | 3
PP
VV |  |  |  | "`viz projektová dokumentace, TZ a výkaz projektanta" "`Štěrkodrť fr. 0/63 ŠDB 300 mm" "`MANIPULAČNÍ PLOCHA (okolo budovy)" 43.0 = 43,000 [A]
TS |  |  |  | - dodání kameniva předepsané kvality a zrnitosti - rozprostření a zhutnění vrstvy v předepsané tloušťce - zřízení vrstvy bez rozlišení šířky, pokládání vrstvy po etapách - nezahrnuje postřiky, nátěry
P | 52 | 56963 |  | ZPEVNĚNÍ KRAJNIC Z RECYKLOVANÉHO MATERIÁLU TL DO 150MM | M2 | 3880.284 | 0 | 0 |  | 0 | 3
PP
VV |  |  |  | "`viz projektová dokumentace, TZ a výkaz projektanta" "`Nezpevněná krajnice šířky 0,50 m; tl. 0,15m z asfaltového recyklátu fr. 0/22" ((15.43+204.63+706.11+360.73+83.28+384.13+376.17+31.14+43.38)*1.02)*0.50 = 1124,550 [A] "`Nezpevněná krajnice šířky 1,0 m; tl. 0,15m z asfaltového recyklátu fr. 0/22" (18.2*1.02)*1.0 = 18,564 [B] "`Nezpevněná krajnice šířky 1,50 m; tl. 0,15m z asfaltového recyklátu fr. 0/22" ((1128+661)*1.02)*1.50 = 2737,170 [C] Celkem: 1124.55+18.564+2737.17 = 3880,284 [D]
TS |  |  |  | - dodání recyklátu v požadované kvalitě - očištění podkladu - uložení recyklátu dle předepsaného technologického předpisu, zhutnění vrstvy v předepsané tloušťce - zřízení vrstvy bez rozlišení šířky, pokládání vrstvy po etapách, včetně pracovních spar a spojů - úpravu napojení, ukončení - nezahrnuje postřiky, nátěry
P | 53 | 572121 |  | INFILTRAČNÍ POSTŘIK ASFALTOVÝ DO 1,0KG/M2 | M2 | 9396 | 0 | 0 |  | 0 | 3
PP
VV |  |  |  | "`viz projektová dokumentace, TZ a výkaz projektanta" "`Infiltrační postřik asf., PI 1,0 Kg/m2" "`SKLADBA ÚČELOVÉ KOMUNIKACE" 8100.0*1.16 = 9396,000 [A]
TS |  |  |  | - dodání všech předepsaných materiálů pro postřiky v předepsaném množství - provedení dle předepsaného technologického předpisu - zřízení vrstvy bez rozlišení šířky, pokládání vrstvy po etapách - úpravu napojení, ukončení
P | 54 | 572213 |  | SPOJOVACÍ POSTŘIK Z EMULZE DO 0,5KG/M2 | M2 | 8505 | 0 | 0 |  | 0 | 3
PP
VV |  |  |  | "`viz projektová dokumentace, TZ a výkaz projektanta" "`Spojovací postřik kationaktivní emulzí PS,A 0,30 kg/m2" "`SKLADBA ÚČELOVÉ KOMUNIKACE" 8100.0*1.05 = 8505,000 [A]
TS |  |  |  | - dodání všech předepsaných materiálů pro postřiky v předepsaném množství - provedení dle předepsaného technologického předpisu - zřízení vrstvy bez rozlišení šířky, pokládání vrstvy po etapách - úpravu napojení, ukončení
P | 55 | 574A33 |  | ASFALTOVÝ BETON PRO OBRUSNÉ VRSTVY ACO 11 TL. 40MM | M2 | 8100 | 0 | 0 |  | 0 | 3
PP
VV |  |  |  | "`viz projektová dokumentace, TZ a výkaz projektanta" "`Asfaltový beton pro obrusné vrstvy, ACO 11, tl. 40 mm" "`SKLADBA ÚČELOVÉ KOMUNIKACE" 8100.0 = 8100,000 [A]
TS |  |  |  | - dodání směsi v požadované kvalitě - očištění podkladu - uložení směsi dle předepsaného technologického předpisu, zhutnění vrstvy v předepsané tloušťce - zřízení vrstvy bez rozlišení šířky, pokládání vrstvy po etapách, včetně pracovních spar a spojů - úpravu napojení, ukončení podél obrubníků, dilatačních zařízení, odvodňovacích proužků, odvodňovačů, vpustí, šachet a pod. - nezahrnuje postřiky, nátěry - nezahrnuje těsnění podél obrubníků, dilatačních zařízení, odvodňovacích proužků, odvodňovačů, vpustí, šachet a pod.
P | 56 | 574E66 |  | ASFALTOVÝ BETON PRO PODKLADNÍ VRSTVY ACP 16+, 16S TL. 70MM | M2 | 8505 | 0 | 0 |  | 0 | 3
PP
VV |  |  |  | "`viz projektová dokumentace, TZ a výkaz projektanta" "`ASFALTOVÝ BETON PRO PODKLADNÍ VRSTVY ACP 16+ 70 mm" "`SKLADBA ÚČELOVÉ KOMUNIKACE" 8100.0*1.05 = 8505,000 [A]
TS |  |  |  | - dodání směsi v požadované kvalitě - očištění podkladu - uložení směsi dle předepsaného technologického předpisu, zhutnění vrstvy v předepsané tloušťce - zřízení vrstvy bez rozlišení šířky, pokládání vrstvy po etapách, včetně pracovních spar a spojů - úpravu napojení, ukončení podél obrubníků, dilatačních zařízení, odvodňovacích proužků, odvodňovačů, vpustí, šachet a pod. - nezahrnuje postřiky, nátěry - nezahrnuje těsnění podél obrubníků, dilatačních zařízení, odvodňovacích proužků, odvodňovačů, vpustí, šachet a pod.
P | 57 | 582612 |  | KRYTY Z BETON DLAŽDIC SE ZÁMKEM ŠEDÝCH TL 80MM DO LOŽE Z KAM | M2 | 65 | 0 | 0 |  | 0 | 3
PP
VV |  |  |  | "`viz projektová dokumentace, TZ a výkaz projektanta" "`lože štěrkodrť fr. 0/8 tl. 40 mm" "`Betonová dlažba, šedé barvy DL 80 mm" "`MANIPULAČNÍ PLOCHA (okolo budovy)" 40.0 = 40,000 [A] "`RAMPA (podél budovy)" 25.0 = 25,000 [B] Celkem: 40+25 = 65,000 [C]
TS |  |  |  | - dodání dlažebního materiálu v požadované kvalitě, dodání materiálu pro předepsané lože v tloušťce předepsané dokumentací a pro předepsanou výplň spar - očištění podkladu - uložení dlažby dle předepsaného technologického předpisu včetně předepsané podkladní vrstvy a předepsané výplně spar - zřízení vrstvy bez rozlišení šířky, pokládání vrstvy po etapách - úpravu napojení, ukončení podél obrubníků, dilatačních zařízení, odvodňovacích proužků, odvodňovačů, vpustí, šachet a pod., nestanoví-li zadávací dokumentace jinak - nezahrnuje postřiky, nátěry - nezahrnuje těsnění podél obrubníků, dilatačních zařízení, odvodňovacích proužků, odvodňovačů, vpustí, šachet a pod.
SD |  | 8 |  | Trubní vedení |  |  |  | 0
P | 58 | 87433 |  | POTRUBÍ Z TRUB PLASTOVÝCH ODPADNÍCH DN DO 150MM | M | 4 | 0 | 0 |  | 0 | 3
PP
VV |  |  |  | "`viz projektová dokumentace, TZ a výkaz projektanta" "`kanalizační přípojka DN 150" 4.0 = 4,000 [A]
TS |  |  |  | položky pro zhotovení potrubí platí bez ohledu na sklon zahrnuje: - výrobní dokumentaci (včetně technologického předpisu) - dodání veškerého trubního a pomocného materiálu (trouby, trubky, tvarovky, spojovací a těsnící materiál a pod.), podpěrných, závěsných a upevňovacích prvků, včetně potřebných úprav - úprava a příprava podkladu a podpěr, očištění a ošetření podkladu a podpěr - zřízení plně funkčního potrubí, kompletní soustavy, podle příslušného technologického předpisu - zřízení potrubí i jednotlivých částí po etapách, včetně pracovních spar a spojů, pracovního zaslepení konců a pod. - úprava prostupů, průchodů šachtami a komorami, okolí podpěr a vyústění, zaústění, napojení, vyvedení a upevnění odpad. výustí - ochrana potrubí nátěrem (vč. úpravy povrchu), případně izolací, nejsou-li tyto práce předmětem jiné položky - úprava, očištění a ošetření prostoru kolem potrubí - položky platí pro práce prováděné v prostoru zapaženém i nezapaženém a i v kolektorech, chráničkách - položky zahrnují i práce spojené s nutnými obtoky, převáděním a čerpáním vody nezahrnuje zkoušky vodotěsnosti a televizní prohlídku
P | 59 | 875332 |  | POTRUBÍ DREN Z TRUB PLAST DN DO 150MM DĚROVANÝCH | M | 98 | 0 | 0 |  | 0 | 3
PP
VV |  |  |  | "`viz projektová dokumentace, TZ a výkaz projektanta" "`Drenážní potrubí DN 150" "`Podélná drenáž" 34.0+6.0 = 40,000 [A] "`Svahová žebra" 6*8.0+10.0 = 58,000 [B] Celkem: 40+58 = 98,000 [C]
TS |  |  |  | položky pro zhotovení potrubí platí bez ohledu na sklon zahrnuje: - výrobní dokumentaci (včetně technologického předpisu) - dodání veškerého trubního a pomocného materiálu (trouby, trubky, tvarovky, spojovací a těsnící materiál a pod.), podpěrných, závěsných a upevňovacích prvků, včetně potřebných úprav - úprava a příprava podkladu a podpěr, očištění a ošetření podkladu a podpěr - zřízení plně funkčního potrubí, kompletní soustavy, podle příslušného technologického předpisu - zřízení potrubí i jednotlivých částí po etapách, včetně pracovních spar a spojů, pracovního zaslepení konců a pod. - úprava prostupů, průchodů šachtami a komorami, okolí podpěr a vyústění, zaústění, napojení, vyvedení a upevnění odpad. výustí - ochrana potrubí nátěrem (vč. úpravy povrchu), případně izolací, nejsou-li tyto práce předmětem jiné položky - úprava, očištění a ošetření prostoru kolem potrubí - položky platí pro práce prováděné v prostoru zapaženém i nezapaženém a i v kolektorech, chráničkách - položky zahrnují i práce spojené s nutnými obtoky, převáděním a čerpáním vody
P | 60 | 87634 |  | CHRÁNIČKY Z TRUB PLASTOVÝCH DN DO 200MM | M | 933 | 0 | 0 |  | 0 | 3
PP
VV |  |  |  | "`viz projektová dokumentace, TZ a výkaz projektanta" "`Chráničky kabelových tras" "`spojkování chrániček těsnícím kroužkem - 42 ks" "`seříznutí chrániček aby přisedly k těsnění - 84 ks" "`6 chrániček DN 160 délky 25 m vč. vyvedení nad terén min. 0,5 m" "`utěšnění konce chrániček vyvedených nad terén - 6 ks" (6*25.0)+9.0 = 159,000 [A] "`6 chrániček DN 160 délky 10 m vč. vyvedení nad terén min. 0,5 m" "`utěšnění konce chrániček vyvedených nad terén - 6 ks" (6*10.0)+9.0 = 69,000 [B] "`3 chráničky DN 160 délky 20 m vč. vyvedení nad terén min. 0,5 m" "`utěšnění konce chrániček vyvedených nad terén - 3 ks" (3*20.0)+4.50 = 64,500 [C] "`9 chrániček DN 160 délky 20 m vč. vyvedení nad terén min. 0,5 m" "`utěšnění konce chrániček vyvedených nad terén - 9 ks" (9*20.0)+13.50 = 193,500 [D] "`6 chrániček DN 160 délky 20 m vč. vyvedení nad terén min. 0,5 m" "`utěšnění konce chrániček vyvedených nad terén - 6 ks" (6*20.0)+9.0 = 129,000 [E] "`9 chráničky DN 160 délky 25 m vč. vyvedení nad terén min. 0,5 m" "`utěšnění konce chrániček vyvedených nad terén - 18 ks" (9*25.0)+13.50 = 238,500 [F] "`3 chráničky DN 160 délky 25 m vč. vyvedení nad terén min. 0,5 m" "`utěšnění konce chrániček vyvedených nad terén - 6 ks" (3*25.0)+4.50 = 79,500 [G] Celkem: 159+69+64.5+193.5+129+238.5+79.5 = 933,000 [H]
TS |  |  |  | položky pro zhotovení potrubí platí bez ohledu na sklon zahrnuje: - výrobní dokumentaci (včetně technologického předpisu) - dodání veškerého trubního a pomocného materiálu (trouby, trubky, tvarovky, spojovací a těsnící materiál a pod.), podpěrných, závěsných a upevňovacích prvků, včetně potřebných úprav - úprava a příprava podkladu a podpěr, očištění a ošetření podkladu a podpěr - zřízení plně funkčního potrubí, kompletní soustavy, podle příslušného technologického předpisu - zřízení potrubí i jednotlivých částí po etapách, včetně pracovních spar a spojů, pracovního zaslepení konců a pod. - úprava prostupů, průchodů šachtami a komorami, okolí podpěr a vyústění, zaústění, napojení, vyvedení a upevnění odpad. výustí - ochrana potrubí nátěrem (vč. úpravy povrchu), případně izolací, nejsou-li tyto práce předmětem jiné položky - úprava, očištění a ošetření prostoru kolem potrubí včetně případně předepsaného utěsnění konců chrániček - položky platí pro práce prováděné v prostoru zapaženém i nezapaženém a i v kolektorech, chráničkách
P | 61 | 897725 |  | ČISTÍCÍ KUSY ŠTĚRBIN ŽLABŮ Z BETON DÍLCŮ SV. ŠÍŘKY DO 300MM | KUS | 1 | 0 | 0 |  | 0 | 3
PP
VV |  |  |  | "`viz projektová dokumentace, TZ a výkaz projektanta" "`Betonový štěrbinový žlab s přerušovanou štěrbinou, třída zatížení D400, výška/šířka 300 mm, déllka 1000 mm, uložený do betonu C20/25nXF2" "`betonový žlab včetně 1 čistícího kusu s litinovou mříží " 1.0 = 1,000 [A]
TS |  |  |  | položka zahrnuje dodávku a osazení předepsaného dílce nezahrnuje předepsané podkladní konstrukce
P | 62 | 899309 |  | DOPLŇKY NA POTRUBÍ - VÝSTRAŽNÁ FÓLIE | M | 933 | 0 | 0 |  | 0 | 3
PP
VV |  |  |  | "`viz projektová dokumentace, TZ a výkaz projektanta" "`Chráničky kabelových tras" 933.0 = 933,000 [A]
TS |  |  |  | - Položka zahrnuje veškerý materiál, výrobky a polotovary, včetně mimostaveništní a vnitrostaveništní dopravy (rovněž přesuny), včetně naložení a složení,případně s uložením.
P | 63 | 899522 |  | OBETONOVÁNÍ POTRUBÍ Z PROSTÉHO BETONU DO C12/15 | M3 | 86.96 | 0 | 0 |  | 0 | 3
PP
VV |  |  |  | "`viz projektová dokumentace, TZ a výkaz projektanta" "`Chráničky kabelových tras" "`uložení v betonové mazanině 0,95 x 0,66 m délky 25 m" 0.950*0.660*26.0 = 16,302 [A] "`uložení v betonové mazanině 0,55 x 0,46 m délky 10 m" 0.550*0.460*11.0 = 2,783 [B] "`uložení v betonové mazanině 0,65 x 0,30 m délky 20 m" 0.650*0.30*21.0 = 4,095 [C] "`uložení v betonové mazanině 0,95 x 1,02 m délky 20 m" 0.950*1.020*21.0 = 20,349 [D] "`uložení v betonové mazanině 0,95 x 0,66 m délky 20 m" 0.950*0.660*21.0 = 13,167 [E] "`uložení v betonové mazanině 0,95 x 1,02 m délky 25 m" 0.950*1.02*26.0 = 25,194 [F] "`uložení v betonové mazanině 0,65 x 0,3 m délky 25 m" 0.650*0.30*26.0 = 5,070 [G] Celkem: 16.302+2.783+4.095+20.349+13.167+25.194+5.07 = 86,960 [H]
TS |  |  |  | - dodání čerstvého betonu (betonové směsi) požadované kvality, jeho uložení do požadovaného tvaru při jakékoliv hustotě výztuže, konzistenci čerstvého betonu a způsobu hutnění, ošetření a ochranu betonu, - zhotovení nepropustného, mrazuvzdorného betonu a betonu požadované trvanlivosti a vlastností, - užití potřebných přísad a technologií výroby betonu, - zřízení pracovních a dilatačních spar, včetně potřebných úprav, výplně, vložek, opracování, očištění a ošetření, - bednění požadovaných konstr. (i ztracené) s úpravou dle požadované kvality povrchu betonu, včetně odbedňovacích a odskružovacích prostředků, - podpěrné konstr. (skruže) a lešení všech druhů pro bednění, uložení čerstvého betonu, výztuže a doplňkových konstr., vč. požadovaných otvorů, ochranných a bezpečnostních opatření a základů těchto konstrukcí a lešení, - vytvoření kotevních čel, kapes, nálitků, a sedel, - zřízení všech požadovaných otvorů, kapes, výklenků, prostupů, dutin, drážek a pod., vč. ztížení práce a úprav kolem nich, - úpravy pro osazení výztuže, doplňkových konstrukcí a vybavení, - úpravy povrchu pro položení požadované izolace, povlaků a nátěrů, případně vyspravení, - ztížení práce u kabelových a injektážních trubek a ostatních zařízení osazovaných do betonu, - konstrukce betonových kloubů, upevnění kotevních prvků a doplňkových konstrukcí, - nátěry zabraňující soudržnost betonu a bednění, - výplň, těsnění a tmelení spar a spojů, - opatření povrchů betonu izolací proti zemní vlhkosti v částech, kde přijdou do styku se zeminou nebo kamenivem, - případné zřízení spojovací vrstvy u základů, - úpravy pro osazení zařízení ochrany konstrukce proti vlivu bludných proudů
SD |  | 9 |  | Ostatní konstrukce a práce, bourání |  |  |  | 0
P | 64 | 9111A1 |  | ZÁBRADLÍ SILNIČNÍ S VODOR MADLY - DODÁVKA A MONTÁŽ | M | 120.75 | 0 | 0 |  | 0 | 3
PP
VV |  |  |  | "`viz projektová dokumentace, TZ a výkaz projektanta" "`Silniční trubkové zábradlí bez vodící linie výšky 1,10 m, včetně příslušného nátěru (včetně spojů, svarů, otryskání povrchu, pozinkování a nátěru)" (74.0+41.0)*1.050 = 120,750 [A]
TS |  |  |  | položka zahrnuje: - dodání zábradlí včetně předepsané povrchové úpravy - osazení sloupků zaberaněním nebo osazením do betonových bloků (včetně betonových bloků a nutných zemních prací) - případné bednění ( trubku) betonové patky v gabionové zdi
P | 65 | 9113C1 |  | SVODIDLO OCEL SILNIČ JEDNOSTR, ÚROVEŇ ZADRŽ H2 - DODÁVKA A MONTÁŽ | M | 1815 | 0 | 0 |  | 0 | 3
PP
VV |  |  |  | "`viz projektová dokumentace, TZ a výkaz projektanta" "`jednostranné ocelové svodidlo - úroveň zadržení H2. včetně sloupků po 2 m" 1815.0 = 1815,000 [A]
TS |  |  |  | položka zahrnuje: - kompletní dodávku všech dílů ocelového svodidla s předepsanou povrchovou úpravou včetně spojovacích prvků - montáž a osazení svodidla, osazení sloupků zaberaněním nebo osazením do betonových bloků (včetně betonových bloků a nutných zemních prací - ukončení zapuštěním do betonových bloků (včetně betonového bloku a nutných zemních prací) nebo koncovkou - přechod na jiný typ svodidla nebo přes mostní závěr - ochranu proti bludným proudům a vývody pro jejich měření nezahrnuje odrazky nebo retroreflexní fólie
P | 66 | 914171 |  | DOPRAVNÍ ZNAČKY ZÁKLADNÍ VELIKOSTI HLINÍKOVÉ FÓLIE TŘ 2 - DODÁVKA A MONTÁŽ | KUS | 2 | 0 | 0 |  | 0 | 3
PP
VV |  |  |  | "`viz projektová dokumentace, TZ a výkaz projektanta" "`B1" 1.0 = 1,000 [A] "`E13" 1.0 = 1,000 [B] Celkem: 1+1 = 2,000 [C]
TS |  |  |  | položka zahrnuje: - dodávku a montáž značek v požadovaném provedení
P | 67 | 914941 |  | SLOUPKY A STOJKY DOPRAVNÍCH ZNAČEK Z HLINÍK TRUBEK DO PATKY - DODÁVKA A MONTÁŽ | KUS | 1 | 0 | 0 |  | 0 | 3
PP
VV |  |  |  | "`viz projektová dokumentace, TZ a výkaz projektanta" "`Nový sloupek včetně založení" 1.0 = 1,000 [A]
TS |  |  |  | položka zahrnuje: - sloupky a upevňovací zařízení včetně jejich osazení (betonová patka, zemní práce)
P | 68 | 917223 |  | SILNIČNÍ A CHODNÍKOVÉ OBRUBY Z BETONOVÝCH OBRUBNÍKŮ ŠÍŘ 100MM | M | 40 | 0 | 0 |  | 0 | 3
PP
VV |  |  |  | "`viz projektová dokumentace, TZ a výkaz projektanta" "`Betonový chodníkový obrubník včetně betonového lože BO 10/25" 40.0 = 40,000 [A]
TS |  |  |  | Položka zahrnuje: dodání a pokládku betonových obrubníků o rozměrech předepsaných zadávací dokumentací betonové lože i boční betonovou opěrku.
P | 69 | 917224 |  | SILNIČNÍ A CHODNÍKOVÉ OBRUBY Z BETONOVÝCH OBRUBNÍKŮ ŠÍŘ 150MM | M | 41 | 0 | 0 |  | 0 | 3
PP
VV |  |  |  | "`viz projektová dokumentace, TZ a výkaz projektanta" "`Betonový silniční obrubník včetně betonového lože 15/25" 8.0 = 8,000 [A] "`Betonový silniční obrubník včetně betonového lože BO 15/15" 33.0 = 33,000 [B] Celkem: 8+33 = 41,000 [C]
TS |  |  |  | Položka zahrnuje: dodání a pokládku betonových obrubníků o rozměrech předepsaných zadávací dokumentací betonové lože i boční betonovou opěrku.
P | 70 | 91723 |  | OBRUBY Z BETON KRAJNÍKŮ | M | 13 | 0 | 0 |  | 0 | 3
PP
VV |  |  |  | "`viz projektová dokumentace, TZ a výkaz projektanta" "`Betonová přídlažba 500x250x80 mm včetně betonového lože" 13.0 = 13,000 [A]
TS |  |  |  | Položka zahrnuje: dodání a pokládku betonových krajníků o rozměrech předepsaných zadávací dokumentací betonové lože i boční betonovou opěrku.
P | 71 | 917426 |  | CHODNÍKOVÉ OBRUBY Z KAMENNÝCH OBRUBNÍKŮ ŠÍŘ 250MM | M | 17 | 0 | 0 |  | 0 | 3
PP
VV |  |  |  | "`viz projektová dokumentace, TZ a výkaz projektanta" "`Žulový obrubník včetně betonového lože OP6" 17.0 = 17,000 [A]
TS |  |  |  | Položka zahrnuje: dodání a pokládku kamenných obrubníků o rozměrech předepsaných zadávací dokumentací betonové lože i boční betonovou opěrku.
P | 72 | 9183D3 |  | PROPUSTY Z TRUB DN 600MM PLASTOVÝCH | M | 23.5 | 0 | 0 |  | 0 | 3
PP
VV |  |  |  | "`viz projektová dokumentace, TZ a výkaz projektanta" "`Propustky" "`korugovaná plastová trouba DN 600 se šikmými čely" "`zešikmení čela propustku (zařezání trouby) - 4 ks" 13.50+10.0 = 23,500 [A]
TS |  |  |  | Položka zahrnuje: - dodání a položení potrubí z trub z dokumentací předepsaného materiálu a předepsaného průměru - případné úpravy trub (zkrácení, šikmé seříznutí) Nezahrnuje podkladní vrstvy a obetonování.
P | 73 | 9183E3 |  | PROPUSTY Z TRUB DN 800MM PLASTOVÝCH | M | 10 | 0 | 0 |  | 0 | 3
PP
VV |  |  |  | "`viz projektová dokumentace, TZ a výkaz projektanta" "`Propustky" "`korugovaná plastová trouba DN 800 se šikmými čely" "`zešikmení čela propustku (zařezání trouby) - 2 ks" 10.0 = 10,000 [A]
TS |  |  |  | Položka zahrnuje: - dodání a položení potrubí z trub z dokumentací předepsaného materiálu a předepsaného průměru - případné úpravy trub (zkrácení, šikmé seříznutí) Nezahrnuje podkladní vrstvy a obetonování.
P | 74 | 935111 |  | ŠTĚRBINOVÉ ŽLABY Z BETONOVÝCH DÍLCŮ ŠÍŘ DO 400MM VÝŠ DO 500MM BEZ OBRUBY | M | 5 | 0 | 0 |  | 0 | 3
PP
VV |  |  |  | "`viz projektová dokumentace, TZ a výkaz projektanta" "`Betonový štěrbinový žlab s přerušovanou štěrbinou, třída zatížení D400, výška/šířka 300 mm, déllka 1000 mm, uložený do betonu C20/25nXF2" "`betonový žlab včetně 1 čistícího kusu s litinovou mříží " "`a 1 záslepky s odtokem" 5.0 = 5,000 [A]
TS |  |  |  | položka zahrnuje: - veškerý materiál, výrobky a polotovary, včetně mimostaveništní a vnitrostaveništní dopravy (rovněž přesuny), včetně naložení a složení,případně s uložením. - veškeré práce nutné pro zřízení těchto konstrukcí, včetně zemních prací, lože, ukončení, patek, spárování, úpravy vtoku a výtoku. Měří se v [m] délky osy žlabu bez čistících kusů a odtokových vpustí.
P | 75 | 935222 |  | PŘÍKOPOVÉ ŽLABY Z BETON TVÁRNIC ŠÍŘ DO 900MM DO BETONU TL 100MM | M | 1504 | 0 | 0 |  | 0 | 3
PP
VV |  |  |  | "`viz projektová dokumentace, TZ a výkaz projektanta" "`Příkop" "`Betonová žlabovka 590/669, délky 330 mm, výška koryta 80 mm, včetně betonového lože C16/20nXF1 tl. 150 mm" (194+598+11+347+257+20+20+20+20+7)+10 = 1504,000 [A]
TS |  |  |  | položka zahrnuje: - dodávku a uložení příkopových tvárnic předepsaného rozměru a kvality - dodání a rozprostření lože z předepsaného materiálu v předepsané kvalitěa v předepsané tloušťce - veškerou manipulaci s materiálem, vnitrostaveništní i mimostaveništní dopravu - ukončení, patky, spárování - měří se v metrech běžných délky osy žlabu
P | 76 | 96615 |  | BOURÁNÍ KONSTRUKCÍ Z PROSTÉHO BETONU | M3 | 612.262 | 0 | 0 |  | 0 | 3
PP
VV |  |  |  | "`bourání betonu ve výkopu" 30613.1*0.020 = 612,262 [A] Celkem: 612.262 = 612,262 [B]
TS |  |  |  | položka zahrnuje: - rozbourání konstrukce bez ohledu na použitou technologii - veškeré pomocné konstrukce (lešení a pod.) - veškerou manipulaci s vybouranou sutí a hmotami včetně uložení na skládku. Nezahrnuje poplatek za skládku, který se vykazuje v položce 0141** (s výjimkou malého množství bouraného materiálu, kde je možné poplatek zahrnout do jednotkové ceny bourání – tento fakt musí být uveden v doplňujícím textu k položce) - veškeré další práce plynoucí z technologického předpisu a z platných předpisů
P | 77 | 96616 |  | BOURÁNÍ KONSTRUKCÍ ZE ŽELEZOBETONU | M3 | 306.131 | 0 | 0 |  | 0 | 3
PP
VV |  |  |  | "`bourání železobetonu ve výkopu" 30613.1*0.010 = 306,131 [A] Celkem: 306.131 = 306,131 [B]
TS |  |  |  | položka zahrnuje: - rozbourání konstrukce bez ohledu na použitou technologii - veškeré pomocné konstrukce (lešení a pod.) - veškerou manipulaci s vybouranou sutí a hmotami včetně uložení na skládku. Nezahrnuje poplatek za skládku, který se vykazuje v položce 0141** (s výjimkou malého množství bouraného materiálu, kde je možné poplatek zahrnout do jednotkové ceny bourání – tento fakt musí být uveden v doplňujícím textu k položce) - veškeré další práce plynoucí z technologického předpisu a z platných předpisů
P | 78 | R92720 |  | DOČASNÉ DOPRAVNÍ ZAŘÍZENÍ | KPL | 1 | 0 | 0 |  | 0 | 3
PP |  |  |  | DOČASNÉ DOPRAVNÍ ZAŘÍZENÍ
VV |  |  |  | "`vypracování a projednání dočasného dopravního zařízení" "`vypracování a projednání a aktualizace případných signálních plánů" "`samotné značení včetně světlené signalizace" "`včetně případných objížděk, atd..." "`zahrnuje veškeré náklady spojené s objednatelem požadovanými zařízeními" "`viz projektová dokumentace, TZ a výkaz projektanta" 1.0 = 1,000 [A]
TS
P | 79 | R93320 |  | RDS - DOPLNĚNÍ "Z" SOUŘADNIC DO VYTYČOVACÍHO VÝKRESU | KPL | 1 | 0 | 0 |  | 0 | 3
PP |  |  |  | RDS - DOPLNĚNÍ "Z" SOUŘADNIC DO VYTYČOVACÍHO VÝKRESU
TS
P | 80 | R95504 |  | Vyhotovení a projednání dílenské dokumentace na trubkové zábradlí | KČ | 1 | 0 | 0 |  | 0 | 3
PP |  |  |  | Vyhotovení a projednání dílenské dokumentace na trubkové zábradlí
TS
SD |  | 995 |  | Poplatky za skládky |  |  |  | 0
P | 81 | R015111 | 901 | NEOCEŇOVAT - POPLATKY ZA LIKVIDACI ODPADŮ NEKONTAMINOVANÝCH - 17 05 04 VYTĚŽENÉ ZEMINY A HORNINY - I. TŘÍDA TĚŽITELNOSTI VČ. DOPRAVY NA SKLÁDKU A MANIPULACE | T | 413.763 | 0 | 0 |  | 0 | 3
PP |  |  |  | Evidenční položka
VV |  |  |  | "`viz pol. 11130 - sejmutí drnu" 2177.70*0.10*1.90 = 413,763 [A] Celkem: 413.763 = 413,763 [B]
TS |  |  |  | 1. Položka obsahuje: - veškeré poplatky provozovateli skládky, recyklační linky nebo jiného zařízení na zpracování nebo likvidaci odpadů související s převzetím, uložením, zpracováním nebo likvidací odpadu - náklady spojené s dopravou odpadu z místa stavby na místo převzetí provozovatelem skládky, recyklační linky nebo jiného zařízení na zpracování a likvidaci odpadů, veškerou manipulaci s odpadem 2. Způsob měření: Tunou se rozumí hmotnost odpadu vytříděného v souladu se zákonem č. 185/2001 Sb., o nakládání s odpady, v platném znění.
P | 82 | R015140 | 906 | NEOCEŇOVAT - POPLATKY ZA LIKVIDACI ODPADŮ NEKONTAMINOVANÝCH - 17 01 01 BETON Z DEMOLIC OBJEKTŮ, ZÁKLADŮ TV APOD. VČ. DOPRAVY NA SKLÁDKU A MANIPULACE (PROSTÝ A ARMOVANÝ BETON | T | 2081.69 | 0 | 0 |  | 0 | 3
PP |  |  |  | Evidenční položka
VV |  |  |  | "`viz pol. 96615 - bourání betonu" 612.262*2.20 = 1346,976 [A] "`viz pol. 96616 - bourání ŽB" 306.131*2.40 = 734,714 [B] Celkem: 1346.976+734.714 = 2081,690 [C]
TS

## D.2D.2.1D.2.1.8SO 22-18-15
EstiCon |  |  |  | Firma: | [6 empty] | 3
Soupis prací objektu
S | Stavba: | 5003720017-zm08 |  | Modernizace trati Brno - Přerov, 4. stavba Nezamyslice - Kojetín |  |  | SO 22-18-15 | 0 |  | 0 | 2
O | Objekt: | D.2 |  | STAVEBNÍ OBJEKTY | [5 empty] | 0.15 | 2
O1 | Objekt: | D.2.1 |  | Inženýrské objekty | [5 empty] | 0.21
O2 | Objekt: | D.2.1.8 |  | Pozemní komunikace
O3 | Rozpočet: | SO 22-18-15 |  | Nezamyslice – Kojetín, účelová komunikace v km 66,3 - 66,6
Typ | Poř. číslo | Kód položky | Varianta | Název Položky | MJ | Množství | Cena |  | Cenová soustava
[7 empty] | Jednotková | Celkem
0 | 1 | 2 | 3 | 4 | 5 | 6 | 7 | 8 | 9
SD |  | 1 |  | Zemní práce |  |  |  | 0
P | 1 | 11130 |  | SEJMUTÍ DRNU | M2 | 564 | 0 | 0 |  | 0 | 3
PP
VV |  |  |  | "`viz projektová dokumentace, TZ a výkaz projektanta" "`Sejmutí drnu v tl. 100 mm" 564.0 = 564,000 [A]
TS |  |  |  | včetně vodorovné dopravy a uložení na skládku
P | 2 | 12110 |  | SEJMUTÍ ORNICE NEBO LESNÍ PŮDY | M3 | 3677.059 | 0 | 0 |  | 0 | 3
PP
VV |  |  |  | "`viz projektová dokumentace, TZ a výkaz projektanta" "`sejmutí ornice - tato ornice bude následně převezena na parcely uvedené v rozhodnutí o souhlasu k odnětí půdy ze zemědělského půdního fondu" "`(vzdálenost max. 20 km)" "`V tomto rozhodnutí je detailně uvedeno kde a na kterých pozemcích má být tato orniční vrstva následně rozprostřena" "`Ornice proměnné tloušťky" ((2332*0.33)+(1432*0.35)+(328*0.00))*1.02 = 1296,175 [A] Mezisoučet: 1296.175 = 1296,175 [B] "``---------------------------------------`" "`sejmutí podorniční vrstvy zeminy" "`Tato podorniční vrstva bude dočasně po dobu stavby uložena na deponii, která se nachází v prostoru stavby do vzdálenosti do 15 km" "`Po dokončení stavby bude tato podorniční vrstva použita na zpětné ohumusení a osetí travním semenem." "`Podornice proměnné tloušťky" ((2332*0.67)+(1432*0.50)+(328*0.17))*1.02 = 2380,884 [C] Mezisoučet: 2380.884 = 2380,884 [D] Celkem: 1296.175+2380.884 = 3677,059 [E]
TS |  |  |  | položka zahrnuje sejmutí ornice bez ohledu na tloušťku vrstvy a její vodorovnou dopravu nezahrnuje uložení na trvalou skládku
P | 3 | 12110B |  | SEJMUTÍ ORNICE NEBO LESNÍ PŮDY - DOPRAVA | M3KM | 61636.76 | 0 | 0 |  | 0 | 3
PP
VV |  |  |  | "`odvoz sejmuté ornice k rozprostření na poli - 20 km" 1296.175*20 = 25923,500 [A] "``---------------------------------------------`" "`odvoz sejmuté podorniční (humózní) vrstvy na meziskládku" 2380.884*15 = 35713,260 [B] Celkem: 25923.5+35713.26 = 61636,760 [C]
TS |  |  |  | Položka zahrnuje samostatnou dopravu zeminy. Množství se určí jako součin kubatutry [m3] a požadované vzdálenosti [km].
P | 4 | 12273 |  | ODKOPÁVKY A PROKOPÁVKY OBECNÉ TŘ. I | M3 | 1931.798 | 0 | 0 |  | 0 | 3
PP
VV |  |  |  | "`dovoz z meziskládky" "`zemina pro ohumusování" 2383.013*0.10 = 238,301 [A] "`zemina pro zásypy" 1693.497 = 1693,497 [B] Celkem: 238.301+1693.497 = 1931,798 [C]
TS |  |  |  | položka zahrnuje: - vodorovná a svislá doprava, přemístění, přeložení, manipulace s výkopkem - kompletní provedení vykopávky nezapažené i zapažené - ošetření výkopiště po celou dobu práce v něm vč. klimatických opatření - ztížení vykopávek v blízkosti podzemního vedení, konstrukcí a objektů vč. jejich dočasného zajištění - ztížení pod vodou, v okolí výbušnin, ve stísněných prostorech a pod. - příplatek za lepivost - těžení po vrstvách, pásech a po jiných nutných částech (figurách) - čerpání vody vč. čerpacích jímek, potrubí a pohotovostní čerpací soupravy (viz ustanovení k pol. 1151,2) - potřebné snížení hladiny podzemní vody - těžení a rozpojování jednotlivých balvanů - vytahování a nošení výkopku - svahování a přesvah. svahů do konečného tvaru, výměna hornin v podloží a v pláni znehodnocené klimatickými vlivy - ruční vykopávky, odstranění kořenů a napadávek - pažení, vzepření a rozepření vč. přepažování (vyjma štětových stěn) - úpravu, ochranu a očištění dna, základové spáry, stěn a svahů - zhutnění podloží, případně i svahů vč. svahování - zřízení stupňů v podloží a lavic na svazích, není-li pro tyto práce zřízena samostatná položka - udržování výkopiště a jeho ochrana proti vodě - odvedení nebo obvedení vody v okolí výkopiště a ve výkopišti - třídění výkopku - veškeré pomocné konstrukce umožňující provedení vykopávky (příjezdy, sjezdy, nájezdy, lešení, podpěr. konstr., přemostění, zpevněné plochy, zakrytí a pod.) - nezahrnuje uložení zeminy (na skládku, do násypu) ani poplatky za skládku, vykazují se v položce č.0141**
P | 5 | 12273B |  | ODKOPÁVKY A PROKOPÁVKY OBECNÉ TŘ. I - DOPRAVA | M3KM | 28976.975 | 0 | 0 |  | 0 | 3
PP
VV |  |  |  | "`dovoz z meziskládky" "`zemina pro ohumusování" (2383.013*0.10)*15 = 3574,520 [A] "`zemina pro zásypy" 1693.497*15 = 25402,455 [B] Celkem: 3574.52+25402.455 = 28976,975 [C]
TS |  |  |  | Položka zahrnuje samostatnou dopravu zeminy. Množství se určí jako součin kubatutry [m3] a požadované vzdálenosti [km].
P | 6 | 12373 |  | ODKOP PRO SPOD STAVBU SILNIC A ŽELEZNIC TŘ. I | M3 | 931 | 0 | 0 |  | 0 | 3
PP
VV |  |  |  | "`viz projektová dokumentace, TZ a výkaz projektanta" "`ruční výkop - 10 % " "`výkopy" "`Účelová komunikace" 573.60 = 573,600 [A] "`Výkopy z výměnné vrstvy v tloušťce 600 mm" 357.40 = 357,400 [B] Celkem: 573.6+357.4 = 931,000 [C]
TS |  |  |  | položka zahrnuje: - vodorovná a svislá doprava, přemístění, přeložení, manipulace s výkopkem - kompletní provedení vykopávky nezapažené i zapažené - ošetření výkopiště po celou dobu práce v něm vč. klimatických opatření - ztížení vykopávek v blízkosti podzemního vedení, konstrukcí a objektů vč. jejich dočasného zajištění - ztížení pod vodou, v okolí výbušnin, ve stísněných prostorech a pod. - příplatek za lepivost - těžení po vrstvách, pásech a po jiných nutných částech (figurách) - čerpání vody vč. čerpacích jímek, potrubí a pohotovostní čerpací soupravy (viz ustanovení k pol. 1151,2) - potřebné snížení hladiny podzemní vody - těžení a rozpojování jednotlivých balvanů - vytahování a nošení výkopku - svahování a přesvah. svahů do konečného tvaru, výměna hornin v podloží a v pláni znehodnocené klimatickými vlivy - ruční vykopávky, odstranění kořenů a napadávek - pažení, vzepření a rozepření vč. přepažování (vyjma štětových stěn) - úpravu, ochranu a očištění dna, základové spáry, stěn a svahů - zhutnění podloží, případně i svahů vč. svahování - zřízení stupňů v podloží a lavic na svazích, není-li pro tyto práce zřízena samostatná položka - udržování výkopiště a jeho ochrana proti vodě - odvedení nebo obvedení vody v okolí výkopiště a ve výkopišti - třídění výkopku - veškeré pomocné konstrukce umožňující provedení vykopávky (příjezdy, sjezdy, nájezdy, lešení, podpěr. konstr., přemostění, zpevněné plochy, zakrytí a pod.) - nezahrnuje uložení zeminy (na skládku, do násypu) ani poplatky za skládku, vykazují se v položce č.0141**
P | 7 | 12373B |  | ODKOP PRO SPOD STAVBU SILNIC A ŽELEZNIC TŘ. I - DOPRAVA | M3KM | 13965 | 0 | 0 |  | 0 | 3
PP
VV |  |  |  | "`odvoz na meziskládku - použití do násypů" 931*15 = 13965,000 [A]
TS |  |  |  | Položka zahrnuje samostatnou dopravu zeminy. Množství se určí jako součin kubatutry [m3] a požadované vzdálenosti [km].
P | 8 | 13273 |  | HLOUBENÍ RÝH ŠÍŘ DO 2M PAŽ I NEPAŽ TŘ. I | M3 | 15.362 | 0 | 0 |  | 0 | 3
PP
VV |  |  |  | "`viz projektová dokumentace, TZ a výkaz projektanta" "`výkop pro chráničky" 0.950*14.70*1.10 = 15,362 [A] Celkem: 15.362 = 15,362 [B]
TS |  |  |  | položka zahrnuje: - vodorovná a svislá doprava, přemístění, přeložení, manipulace s výkopkem - kompletní provedení vykopávky nezapažené i zapažené - ošetření výkopiště po celou dobu práce v něm vč. klimatických opatření - ztížení vykopávek v blízkosti podzemního vedení, konstrukcí a objektů vč. jejich dočasného zajištění - ztížení pod vodou, v okolí výbušnin, ve stísněných prostorech a pod. - příplatek za lepivost - těžení po vrstvách, pásech a po jiných nutných částech (figurách) - čerpání vody vč. čerpacích jímek, potrubí a pohotovostní čerpací soupravy (viz ustanovení k pol. 1151,2) - potřebné snížení hladiny podzemní vody - těžení a rozpojování jednotlivých balvanů - vytahování a nošení výkopku - svahování a přesvah. svahů do konečného tvaru, výměna hornin v podloží a v pláni znehodnocené klimatickými vlivy - ruční vykopávky, odstranění kořenů a napadávek - pažení, vzepření a rozepření vč. přepažování (vyjma štětových stěn) - úpravu, ochranu a očištění dna, základové spáry, stěn a svahů - odvedení nebo obvedení vody v okolí výkopiště a ve výkopišti - třídění výkopku - veškeré pomocné konstrukce umožňující provedení vykopávky (příjezdy, sjezdy, nájezdy, lešení, podpěr. konstr., přemostění, zpevněné plochy, zakrytí a pod.) - nezahrnuje uložení zeminy (na skládku, do násypu) ani poplatky za skládku, vykazují se v položce č.0141**
P | 9 | 13273B |  | HLOUBENÍ RÝH ŠÍŘ DO 2M PAŽ I NEPAŽ TŘ. I - DOPRAVA | M3KM | 230.43 | 0 | 0 |  | 0 | 3
PP
VV |  |  |  | "`odvoz na meziskládku - použití do zásypů" 15.362*15 = 230,430 [A]
TS |  |  |  | Položka zahrnuje samostatnou dopravu zeminy. Množství se určí jako součin kubatutry [m3] a požadované vzdálenosti [km].
P | 10 | 17120 |  | ULOŽENÍ SYPANINY DO NÁSYPŮ A NA SKLÁDKY BEZ ZHUTNĚNÍ | M3 | 2380.884 | 0 | 0 |  | 0 | 3
PP
VV |  |  |  | "`uložení na meziskládce" "`sejmutá podorniční (humózní) vrstva" 2380.884 = 2380,884 [A]
TS |  |  |  | položka zahrnuje: - kompletní provedení zemní konstrukce do předepsaného tvaru - ošetření úložiště po celou dobu práce v něm vč. klimatických opatření - ztížení v okolí vedení, konstrukcí a objektů a jejich dočasné zajištění - ztížení provádění ve ztížených podmínkách a stísněných prostorech - ztížené ukládání sypaniny pod vodu - ukládání po vrstvách a po jiných nutných částech (figurách) vč. dosypávek - spouštění a nošení materiálu - úprava, očištění a ochrana podloží a svahů - svahování, uzavírání povrchů svahů - udržování úložiště a jeho ochrana proti vodě - odvedení nebo obvedení vody v okolí úložiště a v úložišti - veškeré pomocné konstrukce umožňující provedení zemní konstrukce (příjezdy, sjezdy, nájezdy, lešení, podpěrné konstrukce, přemostění, zpevněné plochy, zakrytí a pod.)
P | 11 | 17180 |  | ULOŽENÍ SYPANINY DO NÁSYPŮ Z NAKUPOVANÝCH MATERIÁLŮ | M3 | 2704.7 | 0 | 0 |  | 0 | 3
PP
VV |  |  |  | "`viz projektová dokumentace, TZ a výkaz projektanta" "`Násyp " "`Účelová komunikace (štěrkodrť fr. 0/63)" 2704.70 = 2704,700 [A]
TS |  |  |  | položka zahrnuje: - kompletní provedení zemní konstrukce (násypového tělesa včetně aktivní zóny) včetně nákupu a dopravy materiálu dle zadávací dokumentace - úprava ukládaného materiálu vlhčením, tříděním, promícháním nebo vysoušením, příp. jiné úpravy za účelem zlepšení jeho mech. vlastností - hutnění i různé míry hutnění - ošetření úložiště po celou dobu práce v něm vč. klimatických opatření - ztížení v okolí vedení, konstrukcí a objektů a jejich dočasné zajištění - ztížení provádění vč. hutnění ve ztížených podmínkách a stísněných prostorech - ztížené ukládání sypaniny pod vodu - ukládání po vrstvách a po jiných nutných částech (figurách) vč. dosypávek - spouštění a nošení materiálu - výměna částí zemní konstrukce znehodnocené klimatickými vlivy - ruční hutnění a výplň jam a prohlubní v podloží - úprava, očištění, ochrana a zhutnění podloží - svahování, hutnění a uzavírání povrchů svahů - zřízení lavic na svazích - udržování úložiště a jeho ochrana proti vodě - odvedení nebo obvedení vody v okolí úložiště a v úložišti - veškeré pomocné konstrukce umožňující provedení zemní konstrukce (příjezdy, sjezdy, nájezdy, lešení, podpěrné konstrukce, přemostění, zpevněné plochy, zakrytí a pod.)
P | 12 | 17411 |  | ZÁSYP JAM A RÝH ZEMINOU SE ZHUTNĚNÍM | M3 | 1693.497 | 0 | 0 |  | 0 | 3
PP
VV |  |  |  | "`viz projektová dokumentace, TZ a výkaz projektanta" "`zásyp chrániček bude proveden zhutněným zásypem zeminou z výkopu" "`Chráničky kabelových tras" 0.950*6.60*1.10 = 6,897 [A] "`Dosyp" "`Účelová komunikace (zemina z výkopu)" 1686.60 = 1686,600 [B] Celkem: 6.897+1686.6 = 1693,497 [C]
TS |  |  |  | položka zahrnuje: - kompletní provedení zemní konstrukce vč. výběru vhodného materiálu - úprava ukládaného materiálu vlhčením, tříděním, promícháním nebo vysoušením, příp. jiné úpravy za účelem zlepšení jeho mech. vlastností - hutnění i různé míry hutnění - ošetření úložiště po celou dobu práce v něm vč. klimatických opatření - ztížení v okolí vedení, konstrukcí a objektů a jejich dočasné zajištění - ztížení provádění vč. hutnění ve ztížených podmínkách a stísněných prostorech - ztížené ukládání sypaniny pod vodu - ukládání po vrstvách a po jiných nutných částech (figurách) vč. dosypávek - spouštění a nošení materiálu - výměna částí zemní konstrukce znehodnocené klimatickými vlivy - ruční hutnění - udržování úložiště a jeho ochrana proti vodě - odvedení nebo obvedení vody v okolí úložiště a v úložišti - veškeré pomocné konstrukce umožňující provedení zemní konstrukce (příjezdy, sjezdy, nájezdy, lešení, podpěrné konstrukce, přemostění, zpevněné plochy, zakrytí a pod.)
P | 13 | 17481 |  | ZÁSYP JAM A RÝH Z NAKUPOVANÝCH MATERIÁLŮ | M3 | 117.2 | 0 | 0 |  | 0 | 3
PP
VV |  |  |  | "`viz projektová dokumentace, TZ a výkaz projektanta" "`Dosyp" "`Účelová komunikace (nenamrzavý, nesoudržný a propustný materiál)" 117.20 = 117,200 [A]
TS |  |  |  | položka zahrnuje: - kompletní provedení zemní konstrukce včetně nákupu a dopravy materiálu dle zadávací dokumentace - úprava ukládaného materiálu vlhčením, tříděním, promícháním nebo vysoušením, příp. jiné úpravy za účelem zlepšení jeho mech. vlastností - hutnění i různé míry hutnění - ošetření úložiště po celou dobu práce v něm vč. klimatických opatření - ztížení v okolí vedení, konstrukcí a objektů a jejich dočasné zajištění - ztížení provádění vč. hutnění ve ztížených podmínkách a stísněných prostorech - ztížené ukládání sypaniny pod vodu - ukládání po vrstvách a po jiných nutných částech (figurách) vč. dosypávek - spouštění a nošení materiálu - výměna částí zemní konstrukce znehodnocené klimatickými vlivy - udržování úložiště a jeho ochrana proti vodě - odvedení nebo obvedení vody v okolí úložiště a v úložišti - veškeré pomocné konstrukce umožňující provedení zemní konstrukce (příjezdy, sjezdy, nájezdy, lešení, podpěrné konstrukce, přemostění, zpevněné plochy, zakrytí a pod.)
P | 14 | 18110 |  | ÚPRAVA PLÁNĚ SE ZHUTNĚNÍM V HORNINĚ TŘ. I | M2 | 8247.5 | 0 | 0 |  | 0 | 3
PP
VV |  |  |  | "`viz projektová dokumentace, TZ a výkaz projektanta" "`Úprava zemní pláně" 3036.60 = 3036,600 [A] "`Úprava parapláně výkopu" 5210.90 = 5210,900 [B] Celkem: 3036.6+5210.9 = 8247,500 [C]
TS |  |  |  | položka zahrnuje úpravu pláně včetně vyrovnání výškových rozdílů. Míru zhutnění určuje projekt.
P | 15 | 18231 |  | ROZPROSTŘENÍ ORNICE V ROVINĚ V TL DO 0,10M | M2 | 2383.013 | 0 | 0 |  | 0 | 3
PP
VV |  |  |  | "`viz projektová dokumentace, TZ a výkaz projektanta" "`ohumusování tl. 100mm a osetí" (1122.440+404.50+366.710+12.760)*1.25 = 2383,013 [A] Celkem: 2383.013 = 2383,013 [B]
TS |  |  |  | položka zahrnuje: nutné přemístění ornice z dočasných skládek vzdálených do 50m rozprostření ornice v předepsané tloušťce v rovině a ve svahu do 1:5
P | 16 | 18235 |  | ROZPROSTŘENÍ ORNICE V ROVINĚ V TL DO 0,50M | M2 | 4320.583 | 0 | 0 |  | 0 | 3
PP
VV |  |  |  | "`rozprostření sejmuté ornice na poli v tl. 300 mm" 1296.175/0.30 = 4320,583 [A]
TS |  |  |  | položka zahrnuje: nutné přemístění ornice z dočasných skládek vzdálených do 50m rozprostření ornice v předepsané tloušťce v rovině a ve svahu do 1:5
P | 17 | 18242 |  | ZALOŽENÍ TRÁVNÍKU HYDROOSEVEM NA ORNICI | M2 | 2383.013 | 0 | 0 |  | 0 | 3
PP
VV |  |  |  | "`viz projektová dokumentace, TZ a výkaz projektanta" "`ohumusování tl. 100mm a osetí" 2383.013 = 2383,013 [A] Celkem: 2383.013 = 2383,013 [B]
TS |  |  |  | Zahrnuje dodání předepsané travní směsi, hydroosev na ornici, zalévání, první pokosení, to vše bez ohledu na sklon terénu
P | 18 | 18247 |  | OŠETŘOVÁNÍ TRÁVNÍKU | M2 | 2383.013 | 0 | 0 |  | 0 | 3
PP
VV |  |  |  | "`viz projektová dokumentace, TZ a výkaz projektanta" "`ohumusování tl. 100mm a osetí" 2383.013 = 2383,013 [A] Celkem: 2383.013 = 2383,013 [B]
TS |  |  |  | Zahrnuje pokosení se shrabáním, naložení shrabků na dopravní prostředek, s odvozem a se složením, to vše bez ohledu na sklon terénu zahrnuje nutné zalití a hnojení
P | 19 | 18600 |  | ZALÉVÁNÍ VODOU | M3 | 23.83 | 0 | 0 |  | 0 | 3
PP
VV |  |  |  | "`viz projektová dokumentace, TZ a výkaz projektanta" "`10l / m2" "`ohumusování tl. 100mm a osetí" 2383.013*10*0.001 = 23,830 [A] Celkem: 23.83 = 23,830 [B]
TS |  |  |  | položka zahrnuje veškerý materiál, výrobky a polotovary, včetně mimostaveništní a vnitrostaveništní dopravy (rovněž přesuny), včetně naložení a složení, případně s uložením
P | 20 | R0251 |  | STATICKÁ ZATĚŽOVACÍ ZKOUŠKA | KUS | 12 | 0 | 0 |  | 0 | 3
PP |  |  |  | STATICKÁ ZATĚŽOVACÍ ZKOUŠKA
VV |  |  |  | "`zahrnuje veškeré náklady spojené s objednatelem požadovanými zkouškami" "`viz projektová dokumentace, TZ a výkaz projektanta" 4*3 = 12,000 [A]
TS
SD |  | 2 |  | Zakládání |  |  |  | 0
P | 21 | 21152 |  | SANAČNÍ ŽEBRA Z KAMENIVA DRCENÉHO | M3 | 475.9 | 0 | 0 |  | 0 | 3
PP
VV |  |  |  | "`viz projektová dokumentace, TZ a výkaz projektanta" "`Výplň svahového žebra - drcené kamenivo fr. 63/125 mm, hutněno po vrstvách max. 350 mm" 475.90 = 475,900 [A]
TS |  |  |  | položka zahrnuje dodávku předepsaného kameniva, mimostaveništní a vnitrostaveništní dopravu a jeho uložení není-li v zadávací dokumentaci uvedeno jinak, jedná se o nakupovaný materiál
P | 22 | 21197 |  | OPLÁŠTĚNÍ ODVODŇOVACÍCH ŽEBER Z GEOTEXTILIE | M2 | 582.4 | 0 | 0 |  | 0 | 3
PP
VV |  |  |  | "`viz projektová dokumentace, TZ a výkaz projektanta" "`Hydroizolační vrstva geotextilie 500 g/m2" 3.50*128.0*1.30 = 582,400 [A]
TS |  |  |  | položka zahrnuje dodávku předepsané geotextilie, mimostaveništní a vnitrostaveništní dopravu a její uložení včetně potřebných přesahů (nezapočítávají se do výměry)
P | 23 | 21452 |  | SANAČNÍ VRSTVY Z KAMENIVA DRCENÉHO | M3 | 357.4 | 0 | 0 |  | 0 | 3
PP
VV |  |  |  | "`viz projektová dokumentace, TZ a výkaz projektanta" "`Výměnná vrstva - štěrkodrť fr. 0/63 tl. 600 mm" 357.40 = 357,400 [A]
TS |  |  |  | položka zahrnuje dodávku předepsaného kameniva, mimostaveništní a vnitrostaveništní dopravu a jeho uložení není-li v zadávací dokumentaci uvedeno jinak, jedná se o nakupovaný materiál
P | 24 | 21461E |  | SEPARAČNÍ GEOTEXTILIE DO 500G/M2 | M2 | 6774.17 | 0 | 0 |  | 0 | 3
PP
VV |  |  |  | "`viz projektová dokumentace, TZ a výkaz projektanta" "`SEPARAČNÍ NETKANÁ GEOTEXTÍLIE 500 g/m2" 5210.90*1.30 = 6774,170 [A]
TS |  |  |  | Položka zahrnuje: - dodávku předepsané geotextilie - úpravu, očištění a ochranu podkladu - přichycení k podkladu, případně zatížení - úpravy spojů a zajištění okrajů - úpravy pro odvodnění - nutné přesahy - mimostaveništní a vnitrostaveništní dopravu
SD |  | 4 |  | Vodorovné konstrukce |  |  |  | 0
P | 25 | 451313 |  | PODKLADNÍ A VÝPLŇOVÉ VRSTVY Z PROSTÉHO BETONU C16/20 | M3 | 14.903 | 0 | 0 |  | 0 | 3
PP
VV |  |  |  | "`viz projektová dokumentace, TZ a výkaz projektanta" "`Příkop" "`Betonová žlabovka 590/669, délky 330 mm, výška koryta 80 mm, včetně betonového lože C16/20nXF1 tl. 150 mm" "`dopočet tl. betonového lože 50 mm" ((13.7+15.5+15.2+15.2+273)+10)*(0.1+0.67+0.1)*0.050 = 14,903 [A]
TS |  |  |  | - dodání čerstvého betonu (betonové směsi) požadované kvality, jeho uložení do požadovaného tvaru při jakékoliv hustotě výztuže, konzistenci čerstvého betonu a způsobu hutnění, ošetření a ochranu betonu, - zhotovení nepropustného, mrazuvzdorného betonu a betonu požadované trvanlivosti a vlastností, - užití potřebných přísad a technologií výroby betonu, - zřízení pracovních a dilatačních spar, včetně potřebných úprav, výplně, vložek, opracování, očištění a ošetření, - bednění požadovaných konstr. (i ztracené) s úpravou dle požadované kvality povrchu betonu, včetně odbedňovacích a odskružovacích prostředků, - podpěrné konstr. (skruže) a lešení všech druhů pro bednění, uložení čerstvého betonu, výztuže a doplňkových konstr., vč. požadovaných otvorů, ochranných a bezpečnostních opatření a základů těchto konstrukcí a lešení, - vytvoření kotevních čel, kapes, nálitků, a sedel, - zřízení všech požadovaných otvorů, kapes, výklenků, prostupů, dutin, drážek a pod., vč. ztížení práce a úprav kolem nich, - úpravy pro osazení výztuže, doplňkových konstrukcí a vybavení, - úpravy povrchu pro položení požadované izolace, povlaků a nátěrů, případně vyspravení, - ztížení práce u kabelových a injektážních trubek a ostatních zařízení osazovaných do betonu, - konstrukce betonových kloubů, upevnění kotevních prvků a doplňkových konstrukcí, - nátěry zabraňující soudržnost betonu a bednění, - výplň, těsnění a tmelení spar a spojů, - opatření povrchů betonu izolací proti zemní vlhkosti v částech, kde přijdou do styku se zeminou nebo kamenivem, - případné zřízení spojovací vrstvy u základů, - úpravy pro osazení zařízení ochrany konstrukce proti vlivu bludných proudů
P | 26 | 45131A |  | PODKLADNÍ A VÝPLŇOVÉ VRSTVY Z PROSTÉHO BETONU C20/25 | M3 | 10.2 | 0 | 0 |  | 0 | 3
PP
VV |  |  |  | "`viz projektová dokumentace, TZ a výkaz projektanta" "`Příkop - kamenné stupně" "`Dlažba z lomového kamene tl. 250 mm do betonu C20/25nXF3, tl. 150 mm" 68.0*0.150 = 10,200 [A]
TS |  |  |  | - dodání čerstvého betonu (betonové směsi) požadované kvality, jeho uložení do požadovaného tvaru při jakékoliv hustotě výztuže, konzistenci čerstvého betonu a způsobu hutnění, ošetření a ochranu betonu, - zhotovení nepropustného, mrazuvzdorného betonu a betonu požadované trvanlivosti a vlastností, - užití potřebných přísad a technologií výroby betonu, - zřízení pracovních a dilatačních spar, včetně potřebných úprav, výplně, vložek, opracování, očištění a ošetření, - bednění požadovaných konstr. (i ztracené) s úpravou dle požadované kvality povrchu betonu, včetně odbedňovacích a odskružovacích prostředků, - podpěrné konstr. (skruže) a lešení všech druhů pro bednění, uložení čerstvého betonu, výztuže a doplňkových konstr., vč. požadovaných otvorů, ochranných a bezpečnostních opatření a základů těchto konstrukcí a lešení, - vytvoření kotevních čel, kapes, nálitků, a sedel, - zřízení všech požadovaných otvorů, kapes, výklenků, prostupů, dutin, drážek a pod., vč. ztížení práce a úprav kolem nich, - úpravy pro osazení výztuže, doplňkových konstrukcí a vybavení, - úpravy povrchu pro položení požadované izolace, povlaků a nátěrů, případně vyspravení, - ztížení práce u kabelových a injektážních trubek a ostatních zařízení osazovaných do betonu, - konstrukce betonových kloubů, upevnění kotevních prvků a doplňkových konstrukcí, - nátěry zabraňující soudržnost betonu a bednění, - výplň, těsnění a tmelení spar a spojů, - opatření povrchů betonu izolací proti zemní vlhkosti v částech, kde přijdou do styku se zeminou nebo kamenivem, - případné zřízení spojovací vrstvy u základů, - úpravy pro osazení zařízení ochrany konstrukce proti vlivu bludných proudů
P | 27 | 45157 |  | PODKLADNÍ A VÝPLŇOVÉ VRSTVY Z KAMENIVA TĚŽENÉHO | M3 | 88.447 | 0 | 0 |  | 0 | 3
PP
VV |  |  |  | "`viz projektová dokumentace, TZ a výkaz projektanta" "`Příkop - kamenné stupně" "`Dlažba z lomového kamene - štěrkopískový polštář fr. 0/16, tl. 100 mm" 68.0*0.10 = 6,800 [A] "`Příkop" "`Betonová žlabovka 590/669, délky 330 mm, výška koryta 80 mm - štěrkopískový polštář fr. 0/16, tl. 100 mm" (343*(0.1+0.67+0.1))*0.1 = 29,841 [B] "`Příkop" "`Zpevněný příkop - betonové zatravňovací dílce 600x400x80 mm - kladené do štěrkopísku tl. 50 mm" 1036.112*0.050 = 51,806 [C] Celkem: 6.8+29.841+51.806 = 88,447 [D]
TS |  |  |  | položka zahrnuje dodávku předepsaného kameniva, mimostaveništní a vnitrostaveništní dopravu a jeho uložení není-li v zadávací dokumentaci uvedeno jinak, jedná se o nakupovaný materiál
P | 28 | 46321 |  | ROVNANINA Z LOMOVÉHO KAMENE | M3 | 206.9 | 0 | 0 |  | 0 | 3
PP
VV |  |  |  | "`viz projektová dokumentace, TZ a výkaz projektanta" "`Bezpečnostní val" "`Rovnanina z lomového kamene - ukládání po vrstvách s vyklínováním mezer" 206.90 = 206,900 [A]
TS |  |  |  | položka zahrnuje: - dodávku a vyrovnání lomového kamene předepsané frakce do předepsaného tvaru včetně mimostaveništní a vnitrostaveništní dopravy není-li v zadávací dokumentaci uvedeno jinak, jedná se o nakupovaný materiál
P | 29 | 465512 |  | DLAŽBY Z LOMOVÉHO KAMENE NA MC | M3 | 17 | 0 | 0 |  | 0 | 3
PP
VV |  |  |  | "`viz projektová dokumentace, TZ a výkaz projektanta" "`Příkop - kamenné stupně" "`Dlažba z lomového kamene tl. 250 mm do betonu C20/25nXF3, tl. 150 mm" 68.0*0.250 = 17,000 [A]
TS |  |  |  | položka zahrnuje: - nutné zemní práce (svahování, úpravu pláně a pod.) - zřízení spojovací vrstvy - zřízení lože dlažby z cementové malty předepsané kvality a předepsané tloušťky - dodávku a položení dlažby z lomového kamene do předepsaného tvaru - spárování, těsnění, tmelení a vyplnění spar MC případně s vyklínováním - úprava povrchu pro odvedení srážkové vody - nezahrnuje podklad pod dlažbu, vykazuje se samostatně položkami SD 45
P | 30 | 466921 |  | DLAŽBY VEGETAČNÍ Z BETONOVÝCH DLAŽDIC NA SUCHO | M2 | 1036.112 | 0 | 0 |  | 0 | 3
PP
VV |  |  |  | "`viz projektová dokumentace, TZ a výkaz projektanta" "`Příkop" "`Zpevněný příkop - betonové zatravňovací dílce 600x400x80 mm" 841.0*1.12*1.10 = 1036,112 [A]
TS |  |  |  | položka zahrnuje: - povrchovou úpravu podkladu - zřízení spojovací vrstvy - dodávku a uložení předepsaných dlažebních prvků do předepsaného tvaru - spárování, těsnění, tmelení a vyplnění spar případně s vyklínováním - úprava povrchu pro odvedení srážkové vody - výplň otvorů drnem nebo ornicí s osetím, případně kamenivem - výplň spar předepsaným materiálem - nutné zemní práce (svahování, úpravu pláně a pod.) - nezahrnuje podklad pod dlažbu, vykazuje se samostatně položkami SD 45
P | 31 | 467212 |  | STUPNĚ A PRAHY VOD KORYT ZDĚNÉ Z LOM KAM NA MC | M3 | 87.375 | 0 | 0 |  | 0 | 3
PP
VV |  |  |  | "`viz projektová dokumentace, TZ a výkaz projektanta" "`Příkop - kamenné stupně" "`Stupně z lomového kamene na cementovou maltu XF3" ((4.8*1.23)*2*4+(1.1+0.72+0.48)*3.5*4)*1.1 = 87,375 [A]
TS |  |  |  | položka zahrnuje: - nutné zemní práce (hloubení rýh apod.) - dodávku a zdění lomového kamene předepsané frakce na maltu cementovou předepsané kvality do předepsaného tvaru včetně mimostaveništní a vnitrostaveništní dopravy
SD |  | 5 |  | Komunikace pozemní |  |  |  | 0
P | 32 | 56333 |  | VOZOVKOVÉ VRSTVY ZE ŠTĚRKODRTI TL. DO 150MM | M2 | 1731.88 | 0 | 0 |  | 0 | 3
PP
VV |  |  |  | "`viz projektová dokumentace, TZ a výkaz projektanta" "`Štěrkodrť frakce 0/32 ŠDA 150 mm" "`SKLADBA ÚČELOVÉ KOMUNIKACE" 1493.0*1.16 = 1731,880 [A]
TS |  |  |  | - dodání kameniva předepsané kvality a zrnitosti - rozprostření a zhutnění vrstvy v předepsané tloušťce - zřízení vrstvy bez rozlišení šířky, pokládání vrstvy po etapách - nezahrnuje postřiky, nátěry
P | 33 | 56334 |  | VOZOVKOVÉ VRSTVY ZE ŠTĚRKODRTI TL. DO 200MM | M2 | 2120.06 | 0 | 0 |  | 0 | 3
PP
VV |  |  |  | "`viz projektová dokumentace, TZ a výkaz projektanta" "`Štěrkodrť frakce 0/63 ŠDB 170 mm" "`SKLADBA ÚČELOVÉ KOMUNIKACE" 1493.0*1.42 = 2120,060 [A]
TS |  |  |  | - dodání kameniva předepsané kvality a zrnitosti - rozprostření a zhutnění vrstvy v předepsané tloušťce - zřízení vrstvy bez rozlišení šířky, pokládání vrstvy po etapách - nezahrnuje postřiky, nátěry
P | 34 | 56963 |  | ZPEVNĚNÍ KRAJNIC Z RECYKLOVANÉHO MATERIÁLU TL DO 150MM | M2 | 455.5 | 0 | 0 |  | 0 | 3
PP
VV |  |  |  | "`viz projektová dokumentace, TZ a výkaz projektanta" "`Nezpevněná krajnice šířky 0,50 m; tl. 0,15m z asfaltového recyklátu fr. 0/22" 602.0*0.50 = 301,000 [A] "`Nezpevněná krajnice šířky 1,50 m; tl. 0,15m z asfaltového recyklátu fr. 0/22" 103.0*1.50 = 154,500 [B] Celkem: 301+154.5 = 455,500 [C]
TS |  |  |  | - dodání recyklátu v požadované kvalitě - očištění podkladu - uložení recyklátu dle předepsaného technologického předpisu, zhutnění vrstvy v předepsané tloušťce - zřízení vrstvy bez rozlišení šířky, pokládání vrstvy po etapách, včetně pracovních spar a spojů - úpravu napojení, ukončení - nezahrnuje postřiky, nátěry
P | 35 | 572121 |  | INFILTRAČNÍ POSTŘIK ASFALTOVÝ DO 1,0KG/M2 | M2 | 1731.88 | 0 | 0 |  | 0 | 3
PP
VV |  |  |  | "`viz projektová dokumentace, TZ a výkaz projektanta" "`Infiltrační postřik asf., PI 1,0 Kg/m2" "`SKLADBA ÚČELOVÉ KOMUNIKACE" 1493.0*1.16 = 1731,880 [A]
TS |  |  |  | - dodání všech předepsaných materiálů pro postřiky v předepsaném množství - provedení dle předepsaného technologického předpisu - zřízení vrstvy bez rozlišení šířky, pokládání vrstvy po etapách - úpravu napojení, ukončení
P | 36 | 572213 |  | SPOJOVACÍ POSTŘIK Z EMULZE DO 0,5KG/M2 | M2 | 1567.65 | 0 | 0 |  | 0 | 3
PP
VV |  |  |  | "`viz projektová dokumentace, TZ a výkaz projektanta" "`Spojovací postřik kationaktivní emulzí PS,A 0,30 kg/m2" "`SKLADBA ÚČELOVÉ KOMUNIKACE" 1493.0*1.05 = 1567,650 [A]
TS |  |  |  | - dodání všech předepsaných materiálů pro postřiky v předepsaném množství - provedení dle předepsaného technologického předpisu - zřízení vrstvy bez rozlišení šířky, pokládání vrstvy po etapách - úpravu napojení, ukončení
P | 37 | 574A33 |  | ASFALTOVÝ BETON PRO OBRUSNÉ VRSTVY ACO 11 TL. 40MM | M2 | 1493 | 0 | 0 |  | 0 | 3
PP
VV |  |  |  | "`viz projektová dokumentace, TZ a výkaz projektanta" "`Asfaltový beton pro obrusné vrstvy, ACO 11, tl. 40 mm" "`SKLADBA ÚČELOVÉ KOMUNIKACE" 1493.0 = 1493,000 [A]
TS |  |  |  | - dodání směsi v požadované kvalitě - očištění podkladu - uložení směsi dle předepsaného technologického předpisu, zhutnění vrstvy v předepsané tloušťce - zřízení vrstvy bez rozlišení šířky, pokládání vrstvy po etapách, včetně pracovních spar a spojů - úpravu napojení, ukončení podél obrubníků, dilatačních zařízení, odvodňovacích proužků, odvodňovačů, vpustí, šachet a pod. - nezahrnuje postřiky, nátěry - nezahrnuje těsnění podél obrubníků, dilatačních zařízení, odvodňovacích proužků, odvodňovačů, vpustí, šachet a pod.
P | 38 | 574E66 |  | ASFALTOVÝ BETON PRO PODKLADNÍ VRSTVY ACP 16+, 16S TL. 70MM | M2 | 1567.65 | 0 | 0 |  | 0 | 3
PP
VV |  |  |  | "`viz projektová dokumentace, TZ a výkaz projektanta" "`ASFALTOVÝ BETON PRO PODKLADNÍ VRSTVY ACP 16+ 70 mm" "`SKLADBA ÚČELOVÉ KOMUNIKACE" 1493.0*1.05 = 1567,650 [A]
TS |  |  |  | - dodání směsi v požadované kvalitě - očištění podkladu - uložení směsi dle předepsaného technologického předpisu, zhutnění vrstvy v předepsané tloušťce - zřízení vrstvy bez rozlišení šířky, pokládání vrstvy po etapách, včetně pracovních spar a spojů - úpravu napojení, ukončení podél obrubníků, dilatačních zařízení, odvodňovacích proužků, odvodňovačů, vpustí, šachet a pod. - nezahrnuje postřiky, nátěry - nezahrnuje těsnění podél obrubníků, dilatačních zařízení, odvodňovacích proužků, odvodňovačů, vpustí, šachet a pod.
SD |  | 8 |  | Trubní vedení |  |  |  | 0
P | 39 | 87634 |  | CHRÁNIČKY Z TRUB PLASTOVÝCH DN DO 200MM | M | 159 | 0 | 0 |  | 0 | 3
PP
VV |  |  |  | "`viz projektová dokumentace, TZ a výkaz projektanta" "`Chráničky kabelových tras" "`6 chrániček DN 160 délky 25 m vč. vyvedení nad terén min. 0,5 m" "`utěšnění konce chrániček vyvedených nad terén - 6 ks" "`spojkování chrániček těsnícím kroužkem - 6 ks" "`seříznutí chrániček aby přisedly k těsnění - 12 ks" 6*25.0+9.0 = 159,000 [A]
TS |  |  |  | položky pro zhotovení potrubí platí bez ohledu na sklon zahrnuje: - výrobní dokumentaci (včetně technologického předpisu) - dodání veškerého trubního a pomocného materiálu (trouby, trubky, tvarovky, spojovací a těsnící materiál a pod.), podpěrných, závěsných a upevňovacích prvků, včetně potřebných úprav - úprava a příprava podkladu a podpěr, očištění a ošetření podkladu a podpěr - zřízení plně funkčního potrubí, kompletní soustavy, podle příslušného technologického předpisu - zřízení potrubí i jednotlivých částí po etapách, včetně pracovních spar a spojů, pracovního zaslepení konců a pod. - úprava prostupů, průchodů šachtami a komorami, okolí podpěr a vyústění, zaústění, napojení, vyvedení a upevnění odpad. výustí - ochrana potrubí nátěrem (vč. úpravy povrchu), případně izolací, nejsou-li tyto práce předmětem jiné položky - úprava, očištění a ošetření prostoru kolem potrubí včetně případně předepsaného utěsnění konců chrániček - položky platí pro práce prováděné v prostoru zapaženém i nezapaženém a i v kolektorech, chráničkách
P | 40 | 899309 |  | DOPLŇKY NA POTRUBÍ - VÝSTRAŽNÁ FÓLIE | M | 159 | 0 | 0 |  | 0 | 3
PP
VV |  |  |  | "`viz projektová dokumentace, TZ a výkaz projektanta" "`Chráničky kabelových tras" 159.0 = 159,000 [A]
TS |  |  |  | - Položka zahrnuje veškerý materiál, výrobky a polotovary, včetně mimostaveništní a vnitrostaveništní dopravy (rovněž přesuny), včetně naložení a složení,případně s uložením.
P | 41 | 899522 |  | OBETONOVÁNÍ POTRUBÍ Z PROSTÉHO BETONU DO C12/15 | M3 | 16.302 | 0 | 0 |  | 0 | 3
PP
VV |  |  |  | "`viz projektová dokumentace, TZ a výkaz projektanta" "`Chráničky kabelových tras" "`uložení v betonové mazanině 0,95 x 0,66 m délky 25 m" 0.950*0.660*26.0 = 16,302 [A]
TS |  |  |  | - dodání čerstvého betonu (betonové směsi) požadované kvality, jeho uložení do požadovaného tvaru při jakékoliv hustotě výztuže, konzistenci čerstvého betonu a způsobu hutnění, ošetření a ochranu betonu, - zhotovení nepropustného, mrazuvzdorného betonu a betonu požadované trvanlivosti a vlastností, - užití potřebných přísad a technologií výroby betonu, - zřízení pracovních a dilatačních spar, včetně potřebných úprav, výplně, vložek, opracování, očištění a ošetření, - bednění požadovaných konstr. (i ztracené) s úpravou dle požadované kvality povrchu betonu, včetně odbedňovacích a odskružovacích prostředků, - podpěrné konstr. (skruže) a lešení všech druhů pro bednění, uložení čerstvého betonu, výztuže a doplňkových konstr., vč. požadovaných otvorů, ochranných a bezpečnostních opatření a základů těchto konstrukcí a lešení, - vytvoření kotevních čel, kapes, nálitků, a sedel, - zřízení všech požadovaných otvorů, kapes, výklenků, prostupů, dutin, drážek a pod., vč. ztížení práce a úprav kolem nich, - úpravy pro osazení výztuže, doplňkových konstrukcí a vybavení, - úpravy povrchu pro položení požadované izolace, povlaků a nátěrů, případně vyspravení, - ztížení práce u kabelových a injektážních trubek a ostatních zařízení osazovaných do betonu, - konstrukce betonových kloubů, upevnění kotevních prvků a doplňkových konstrukcí, - nátěry zabraňující soudržnost betonu a bednění, - výplň, těsnění a tmelení spar a spojů, - opatření povrchů betonu izolací proti zemní vlhkosti v částech, kde přijdou do styku se zeminou nebo kamenivem, - případné zřízení spojovací vrstvy u základů, - úpravy pro osazení zařízení ochrany konstrukce proti vlivu bludných proudů
SD |  | 9 |  | Ostatní konstrukce a práce, bourání |  |  |  | 0
P | 42 | 9113C1 |  | SVODIDLO OCEL SILNIČ JEDNOSTR, ÚROVEŇ ZADRŽ H2 - DODÁVKA A MONTÁŽ | M | 108 | 0 | 0 |  | 0 | 3
PP
VV |  |  |  | "`viz projektová dokumentace, TZ a výkaz projektanta" "`jednostranné ocelové svodidlo - úroveň zadržení H2. včetně sloupků po 2 m" 38.0+38.0+16.70+10.30+5.0 = 108,000 [A]
TS |  |  |  | položka zahrnuje: - kompletní dodávku všech dílů ocelového svodidla s předepsanou povrchovou úpravou včetně spojovacích prvků - montáž a osazení svodidla, osazení sloupků zaberaněním nebo osazením do betonových bloků (včetně betonových bloků a nutných zemních prací - ukončení zapuštěním do betonových bloků (včetně betonového bloku a nutných zemních prací) nebo koncovkou - přechod na jiný typ svodidla nebo přes mostní závěr - ochranu proti bludným proudům a vývody pro jejich měření nezahrnuje odrazky nebo retroreflexní fólie
P | 43 | 91228 |  | SMĚROVÉ SLOUPKY Z PLAST HMOT VČETNĚ ODRAZNÉHO PÁSKU | KUS | 2 | 0 | 0 |  | 0 | 3
PP
VV |  |  |  | "`viz projektová dokumentace, TZ a výkaz projektanta" "`Kulatý směrový sloupek červený Z11g" 2.0 = 2,000 [A]
TS |  |  |  | položka zahrnuje: - dodání a osazení sloupku včetně nutných zemních prací - vnitrostaveništní a mimostaveništní doprava - odrazky plastové nebo z retroreflexní fólie
P | 44 | 914171 |  | DOPRAVNÍ ZNAČKY ZÁKLADNÍ VELIKOSTI HLINÍKOVÉ FÓLIE TŘ 2 - DODÁVKA A MONTÁŽ | KUS | 2 | 0 | 0 |  | 0 | 3
PP
VV |  |  |  | "`viz projektová dokumentace, TZ a výkaz projektanta" "`B1" 1.0 = 1,000 [A] "`E13" 1.0 = 1,000 [B] Celkem: 1+1 = 2,000 [C]
TS |  |  |  | položka zahrnuje: - dodávku a montáž značek v požadovaném provedení
P | 45 | 914941 |  | SLOUPKY A STOJKY DOPRAVNÍCH ZNAČEK Z HLINÍK TRUBEK DO PATKY - DODÁVKA A MONTÁŽ | KUS | 1 | 0 | 0 |  | 0 | 3
PP
VV |  |  |  | "`viz projektová dokumentace, TZ a výkaz projektanta" "`Nový sloupek včetně založení" 1.0 = 1,000 [A]
TS |  |  |  | položka zahrnuje: - sloupky a upevňovací zařízení včetně jejich osazení (betonová patka, zemní práce)
P | 46 | 917224 |  | SILNIČNÍ A CHODNÍKOVÉ OBRUBY Z BETONOVÝCH OBRUBNÍKŮ ŠÍŘ 150MM | M | 48 | 0 | 0 |  | 0 | 3
PP
VV |  |  |  | "`viz projektová dokumentace, TZ a výkaz projektanta" "`Betonový silniční obrubník včetně betonového lože 15/25" 43.0+5.0 = 48,000 [A]
TS |  |  |  | Položka zahrnuje: dodání a pokládku betonových obrubníků o rozměrech předepsaných zadávací dokumentací betonové lože i boční betonovou opěrku.
P | 47 | 935222 |  | PŘÍKOPOVÉ ŽLABY Z BETON TVÁRNIC ŠÍŘ DO 900MM DO BETONU TL 100MM | M | 342.6 | 0 | 0 |  | 0 | 3
PP
VV |  |  |  | "`viz projektová dokumentace, TZ a výkaz projektanta" "`Příkop" "`Betonová žlabovka 590/669, délky 330 mm, výška koryta 80 mm, včetně betonového lože C16/20nXF1 tl. 150 mm" (13.7+15.5+15.2+15.2+273)+10 = 342,600 [A]
TS |  |  |  | položka zahrnuje: - dodávku a uložení příkopových tvárnic předepsaného rozměru a kvality - dodání a rozprostření lože z předepsaného materiálu v předepsané kvalitěa v předepsané tloušťce - veškerou manipulaci s materiálem, vnitrostaveništní i mimostaveništní dopravu - ukončení, patky, spárování - měří se v metrech běžných délky osy žlabu
P | 48 | 96615 |  | BOURÁNÍ KONSTRUKCÍ Z PROSTÉHO BETONU | M3 | 18.62 | 0 | 0 |  | 0 | 3
PP
VV |  |  |  | "`bourání betonu ve výkopu" 931*0.020 = 18,620 [A] Celkem: 18.62 = 18,620 [B]
TS |  |  |  | položka zahrnuje: - rozbourání konstrukce bez ohledu na použitou technologii - veškeré pomocné konstrukce (lešení a pod.) - veškerou manipulaci s vybouranou sutí a hmotami včetně uložení na skládku. Nezahrnuje poplatek za skládku, který se vykazuje v položce 0141** (s výjimkou malého množství bouraného materiálu, kde je možné poplatek zahrnout do jednotkové ceny bourání – tento fakt musí být uveden v doplňujícím textu k položce) - veškeré další práce plynoucí z technologického předpisu a z platných předpisů
P | 49 | 96616 |  | BOURÁNÍ KONSTRUKCÍ ZE ŽELEZOBETONU | M3 | 9.31 | 0 | 0 |  | 0 | 3
PP
VV |  |  |  | "`bourání železobetonu ve výkopu" 931*0.010 = 9,310 [A] Celkem: 9.31 = 9,310 [B]
TS |  |  |  | položka zahrnuje: - rozbourání konstrukce bez ohledu na použitou technologii - veškeré pomocné konstrukce (lešení a pod.) - veškerou manipulaci s vybouranou sutí a hmotami včetně uložení na skládku. Nezahrnuje poplatek za skládku, který se vykazuje v položce 0141** (s výjimkou malého množství bouraného materiálu, kde je možné poplatek zahrnout do jednotkové ceny bourání – tento fakt musí být uveden v doplňujícím textu k položce) - veškeré další práce plynoucí z technologického předpisu a z platných předpisů
P | 50 | R92721 |  | DOČASNÉ DOPRAVNÍ ZAŘÍZENÍ | KPL | 1 | 0 | 0 |  | 0 | 3
PP |  |  |  | DOČASNÉ DOPRAVNÍ ZAŘÍZENÍ
VV |  |  |  | "`vypracování a projednání dočasného dopravního zařízení" "`vypracování a projednání a aktualizace případných signálních plánů" "`samotné značení včetně světlené signalizace" "`včetně případných objížděk, atd..." "`zahrnuje veškeré náklady spojené s objednatelem požadovanými zařízeními" "`viz projektová dokumentace, TZ a výkaz projektanta" 1.0 = 1,000 [A]
TS
P | 51 | R93321 |  | RDS - DOPLNĚNÍ "Z" SOUŘADNIC DO VYTYČOVACÍHO VÝKRESU | KPL | 1 | 0 | 0 |  | 0 | 3
PP |  |  |  | RDS - DOPLNĚNÍ "Z" SOUŘADNIC DO VYTYČOVACÍHO VÝKRESU
TS
SD |  | 995 |  | Poplatky za skládky |  |  |  | 0
P | 52 | R015111 | 901 | NEOCEŇOVAT - POPLATKY ZA LIKVIDACI ODPADŮ NEKONTAMINOVANÝCH - 17 05 04 VYTĚŽENÉ ZEMINY A HORNINY - I. TŘÍDA TĚŽITELNOSTI VČ. DOPRAVY NA SKLÁDKU A MANIPULACE | T | 107.16 | 0 | 0 |  | 0 | 3
PP |  |  |  | Evidenční položka
VV |  |  |  | "`viz pol. 11130 - sejmutí drnu" 564.0*0.10*1.90 = 107,160 [A] Celkem: 107.16 = 107,160 [B]
TS |  |  |  | 1. Položka obsahuje: - veškeré poplatky provozovateli skládky, recyklační linky nebo jiného zařízení na zpracování nebo likvidaci odpadů související s převzetím, uložením, zpracováním nebo likvidací odpadu - náklady spojené s dopravou odpadu z místa stavby na místo převzetí provozovatelem skládky, recyklační linky nebo jiného zařízení na zpracování a likvidaci odpadů, veškerou manipulaci s odpadem 2. Způsob měření: Tunou se rozumí hmotnost odpadu vytříděného v souladu se zákonem č. 185/2001 Sb., o nakládání s odpady, v platném znění.
P | 53 | R015140 | 906 | NEOCEŇOVAT - POPLATKY ZA LIKVIDACI ODPADŮ NEKONTAMINOVANÝCH - 17 01 01 BETON Z DEMOLIC OBJEKTŮ, ZÁKLADŮ TV APOD. VČ. DOPRAVY NA SKLÁDKU A MANIPULACE (PROSTÝ A ARMOVANÝ BETON | T | 63.308 | 0 | 0 |  | 0 | 3
PP |  |  |  | Evidenční položka
VV |  |  |  | "`viz pol. 96615 - bourání betonu" 18.62*2.20 = 40,964 [A] "`viz pol. 96616 - bourání ŽB" 9.31*2.40 = 22,344 [B] Celkem: 40.964+22.344 = 63,308 [C]
TS

## D.2D.2.1D.2.1.8SO 22-18-16SO 22
EstiCon |  |  |  | Firma: | [6 empty] | 3
Soupis prací objektu
S | Stavba: | 5003720017-zm08 |  | Modernizace trati Brno - Přerov, 4. stavba Nezamyslice - Kojetín |  |  | SO 22-18-16.01 | 0 |  | 0 | 2
O | Objekt: | D.2 |  | STAVEBNÍ OBJEKTY | [5 empty] | 0.15 | 2
O1 | Objekt: | D.2.1 |  | Inženýrské objekty | [5 empty] | 0.21
O2 | Objekt: | D.2.1.8 |  | Pozemní komunikace
O3 | Objekt: | SO 22-18-16 |  | Nezamyslice - Kojetín, přeložka silnice III/4335 v km 66,4 - 67,4
O4 | Rozpočet: | SO 22-18-16.01 |  | Nezamyslice - Kojetín, přeložka silnice III/4335 v km 66,4 - 67,4
Typ | Poř. číslo | Kód položky | Varianta | Název Položky | MJ | Množství | Cena |  | Cenová soustava
[7 empty] | Jednotková | Celkem
0 | 1 | 2 | 3 | 4 | 5 | 6 | 7 | 8 | 9
SD |  | 1 |  | Zemní práce |  |  |  | 0
P | 1 | 11313 |  | ODSTRANĚNÍ KRYTU ZPEVNĚNÝCH PLOCH S ASFALTOVÝM POJIVEM | M3 | 2932.77 | 0 | 0 |  | 0 | 3
PP
VV |  |  |  | "`viz projektová dokumentace, TZ a výkaz projektanta" "`ODSTRANĚNÍ STÁVAJÍCÍ SILNICE (VRT JV1)" "`ASFALTOVÝ BETON tl. 50 mm s přítomností dehtu" 3220.0*0.050 = 161,000 [A] "`ASFALTOVÝ BETON fr. 2/6 tl. 220 mm s přítomností dehtu" 3413.0*0.220 = 750,860 [B] "`DK fr 16/64 PROLITÉ ASFALTEM s přítomností dehtu v tl. 100 mm" 3542.0*0.10 = 354,200 [C] "`DK fr 16/64 PROLITÉ ASFALTEM bez přítomnosti dehtu v tl. 180 mm" 3542.0*0.180 = 637,560 [D] "`ODSTRANĚNÍ STÁVAJÍCÍ SILNICE (VRT JV2)" "`ASFALTOVÝ BETON tl. 30 mm s přítomností dehtu" 3120.0*0.030 = 93,600 [E] "`ASFALTOVÝ BETON fr. 1/16 tl. 120 mm s přítomností dehtu" 3214.0*0.120 = 385,680 [F] "`ASFALTOVÝ BETON fr. 1/16 tl. 130 mm s přítomností dehtu" 3307.0*0.130 = 429,910 [G] "`ODSTRANĚNÍ STÁVAJÍCÍ SILNICE (VRT JV3)" "`ASFALTOVÝ BETON fr. 1/16 tl. 80 mm s přítomností dehtu" 980.0*0.080 = 78,400 [H] "`ASFALTOVÝ BETON fr. 1/16 tl. 40 mm s přítomností dehtu" 1039.0*0.040 = 41,560 [I] Celkem: 161+750.86+354.2+637.56+93.6+385.68+429.91+78.4+41.56 = 2932,770 [J]
TS |  |  |  | Položka zahrnuje veškerou manipulaci s vybouranou sutí a s vybouranými hmotami vč. uložení na skládku. Nezahrnuje poplatek za skládku, který se vykazuje v položce 0141** (s výjimkou malého množství bouraného materiálu, kde je možné poplatek zahrnout do jednotkové ceny bourání – tento fakt musí být uveden v doplňujícím textu k položce).
P | 2 | 11318 |  | ODSTRANĚNÍ KRYTU ZPEVNĚNÝCH PLOCH Z DLAŽDIC | M3 | 17.44 | 0 | 0 |  | 0 | 3
PP
VV |  |  |  | "`viz projektová dokumentace, TZ a výkaz projektanta" "`ODSTRANĚNÍ STÁVAJÍCÍCH CHODNÍKŮ" "`Betonová dlažba tl. 60 mm" 80.0*0.060 = 4,800 [A] "`ODSTRANĚNÍ STÁVAJÍCÍ PARKOVACÍ PLOCHY A SJEZDU" "`Betonová dlažba tl. 80 mm" 158.0*0.080 = 12,640 [B] Celkem: 4.8+12.64 = 17,440 [C]
TS |  |  |  | Položka zahrnuje veškerou manipulaci s vybouranou sutí a s vybouranými hmotami vč. uložení na skládku. Nezahrnuje poplatek za skládku, který se vykazuje v položce 0141** (s výjimkou malého množství bouraného materiálu, kde je možné poplatek zahrnout do jednotkové ceny bourání – tento fakt musí být uveden v doplňujícím textu k položce).
P | 3 | 11332 |  | ODSTRANĚNÍ PODKLADŮ ZPEVNĚNÝCH PLOCH Z KAMENIVA NESTMELENÉHO | M3 | 5650.5 | 0 | 0 |  | 0 | 3
PP
VV |  |  |  | "`viz projektová dokumentace, TZ a výkaz projektanta" "`ODSTRANĚNÍ STÁVAJÍCÍ SILNICE (VRT JV1)" "`KAMENIVO PROMÍSENÉ S HLÍNOU tl. 500 mm" 3703.0*0.50 = 1851,500 [A] "`ODSTRANĚNÍ STÁVAJÍCÍ SILNICE (VRT JV2)" "`DK fr 8/40 tl. 220 mm" 3432.0*0.220 = 755,040 [B] "`KAMENIVO PROMÍSENÉ S HLÍNOU tl. 500 mm" 3588.0*0.50 = 1794,000 [C] "`ODSTRANĚNÍ STÁVAJÍCÍ SILNICE (VRT JV3)" "`DK fr 16/64 tl. 170 mm" 1078.0*0.170 = 183,260 [D] "`KAMENIVO PROMÍSENÉ S HLÍNOU tl. 500 mm" 1127.0*0.50 = 563,500 [E] "`ODSTRANĚNÍ NEZPEVNĚNÉ KRAJNICE V TL 150 mm (ŠD 8-16)" 1140.0*0.150 = 171,000 [F] "`ODSTRANĚNÍ STÁVAJÍCÍ POLNÍ KOMUNIKACE" "`ŠTĚRKODRŤ PROMÍSENÁ S HLÍNOU TL. 0,3 m" 860.0*0.30 = 258,000 [G] "`ODSTRANĚNÍ STÁVAJÍCÍCH CHODNÍKŮ" "`štěrkodrť tl. 250 mm" 88.0*0.250 = 22,000 [H] "`ODSTRANĚNÍ STÁVAJÍCÍ PARKOVACÍ PLOCHY A SJEZDU" "`štěrkodrť tl. 300 mm" 174.0*0.30 = 52,200 [I] Celkem: 1851.5+755.04+1794+183.26+563.5+171+258+22+52.2 = 5650,500 [J]
TS |  |  |  | Položka zahrnuje veškerou manipulaci s vybouranou sutí a s vybouranými hmotami vč. uložení na skládku. Nezahrnuje poplatek za skládku, který se vykazuje v položce 0141** (s výjimkou malého množství bouraného materiálu, kde je možné poplatek zahrnout do jednotkové ceny bourání – tento fakt musí být uveden v doplňujícím textu k položce).
P | 4 | 11352 |  | ODSTRANĚNÍ CHODNÍKOVÝCH A SILNIČNÍCH OBRUBNÍKŮ BETONOVÝCH | M | 120 | 0 | 0 |  | 0 | 3
PP
VV |  |  |  | "`viz projektová dokumentace, TZ a výkaz projektanta" "`BETONOVÝ OBRUBNÍK 10/25" 48.0 = 48,000 [A] "`BETONOVÝ OBRUBNÍK 15/25" 72.0 = 72,000 [B] Celkem: 48+72 = 120,000 [C]
TS |  |  |  | Položka zahrnuje veškerou manipulaci s vybouranou sutí a s vybouranými hmotami vč. uložení na skládku. Nezahrnuje poplatek za skládku, který se vykazuje v položce 0141** (s výjimkou malého množství bouraného materiálu, kde je možné poplatek zahrnout do jednotkové ceny bourání – tento fakt musí být uveden v doplňujícím textu k položce).
P | 5 | 11356 |  | ODSTRANĚNÍ OBRUB Z DLAŽEBNÍCH KOSTEK DVOJITÝCH | M | 1820 | 0 | 0 |  | 0 | 3
PP
VV |  |  |  | "`viz projektová dokumentace, TZ a výkaz projektanta" "`DVOUŘÁDEK ZE ŽULOVÝCH KOSTEK KLADENÝCH DO BETONU" 1820.0 = 1820,000 [A]
TS |  |  |  | Položka zahrnuje veškerou manipulaci s vybouranou sutí a s vybouranými hmotami vč. uložení na skládku. Nezahrnuje poplatek za skládku, který se vykazuje v položce 0141** (s výjimkou malého množství bouraného materiálu, kde je možné poplatek zahrnout do jednotkové ceny bourání – tento fakt musí být uveden v doplňujícím textu k položce).
P | 6 | 12110 |  | SEJMUTÍ ORNICE NEBO LESNÍ PŮDY | M3 | 7004.319 | 0 | 0 |  | 0 | 3
PP
VV |  |  |  | "`viz projektová dokumentace, TZ a výkaz projektanta" "`sejmutí ornice v proměnné tloušťce včetně následného odvozu a rozprostření na poli" (4119*0.3+45*0.38+2910*0.31+61*0.33+136*0.31+2020*0.38+2395*0.33)*1.05 = 3963,897 [A] "``---------------------------------------`" "`sejmutí podorniční (humózní) vrstvy, včetně následného odvozu a rozprostření na deponii, následné využítí pro ohumusení na stavbě" (4119*0.16+45*0.5+2910*0.36+61*0.49+135*0.53+2020*0.28+2938*0.17)*1.05 = 3040,422 [B] Celkem: 3963.897+3040.422 = 7004,319 [C]
TS |  |  |  | položka zahrnuje sejmutí ornice bez ohledu na tloušťku vrstvy a její vodorovnou dopravu nezahrnuje uložení na trvalou skládku
P | 7 | 12110B |  | SEJMUTÍ ORNICE NEBO LESNÍ PŮDY - DOPRAVA | M3KM | 124884.27 | 0 | 0 |  | 0 | 3
PP
VV |  |  |  | "`odvoz sejmuté ornice k rozprostření na poli - 20 km" ((4119*0.3+45*0.38+2910*0.31+61*0.33+136*0.31+2020*0.38+2395*0.33)*1.05)*20 = 79277,940 [A] "``---------------------------------------------`" "`odvoz sejmuté podorniční (humózní) vrstvy na meziskládku" ((4119*0.16+45*0.5+2910*0.36+61*0.49+135*0.53+2020*0.28+2938*0.17)*1.05)*15 = 45606,330 [B] Celkem: 79277.94+45606.33 = 124884,270 [C]
TS |  |  |  | Položka zahrnuje samostatnou dopravu zeminy. Množství se určí jako součin kubatutry [m3] a požadované vzdálenosti [km].
P | 8 | 12273 |  | ODKOPÁVKY A PROKOPÁVKY OBECNÉ TŘ. I | M3 | 5150 | 0 | 0 |  | 0 | 3
PP
VV |  |  |  | "`dovoz z meziskládky" "`zemina pro ohumusování" 7820*0.10 = 782,000 [A] "`NÁSLEDNÁ REKULTIVACE PO ODSTRANĚNÍ ZEMNÍHO TĚLESA" "`ROZPROSTŘENÍ PODORNICE V tl. 300 mm + osetí" 14560.0*0.30 = 4368,000 [B] Celkem: 782+4368 = 5150,000 [C]
TS |  |  |  | položka zahrnuje: - vodorovná a svislá doprava, přemístění, přeložení, manipulace s výkopkem - kompletní provedení vykopávky nezapažené i zapažené - ošetření výkopiště po celou dobu práce v něm vč. klimatických opatření - ztížení vykopávek v blízkosti podzemního vedení, konstrukcí a objektů vč. jejich dočasného zajištění - ztížení pod vodou, v okolí výbušnin, ve stísněných prostorech a pod. - příplatek za lepivost - těžení po vrstvách, pásech a po jiných nutných částech (figurách) - čerpání vody vč. čerpacích jímek, potrubí a pohotovostní čerpací soupravy (viz ustanovení k pol. 1151,2) - potřebné snížení hladiny podzemní vody - těžení a rozpojování jednotlivých balvanů - vytahování a nošení výkopku - svahování a přesvah. svahů do konečného tvaru, výměna hornin v podloží a v pláni znehodnocené klimatickými vlivy - ruční vykopávky, odstranění kořenů a napadávek - pažení, vzepření a rozepření vč. přepažování (vyjma štětových stěn) - úpravu, ochranu a očištění dna, základové spáry, stěn a svahů - zhutnění podloží, případně i svahů vč. svahování - zřízení stupňů v podloží a lavic na svazích, není-li pro tyto práce zřízena samostatná položka - udržování výkopiště a jeho ochrana proti vodě - odvedení nebo obvedení vody v okolí výkopiště a ve výkopišti - třídění výkopku - veškeré pomocné konstrukce umožňující provedení vykopávky (příjezdy, sjezdy, nájezdy, lešení, podpěr. konstr., přemostění, zpevněné plochy, zakrytí a pod.) - nezahrnuje uložení zeminy (na skládku, do násypu) ani poplatky za skládku, vykazují se v položce č.0141**
P | 9 | 12273B |  | ODKOPÁVKY A PROKOPÁVKY OBECNÉ TŘ. I - DOPRAVA | M3KM | 77250 | 0 | 0 |  | 0 | 3
PP
VV |  |  |  | "`dovoz z meziskládky" "`zemina pro ohumusování" (7820*0.10)*15 = 11730,000 [A] "`NÁSLEDNÁ REKULTIVACE PO ODSTRANĚNÍ ZEMNÍHO TĚLESA" "`ROZPROSTŘENÍ PODORNICE V tl. 300 mm + osetí" (14560.0*0.30)*15 = 65520,000 [B] Celkem: 11730+65520 = 77250,000 [C]
TS |  |  |  | Položka zahrnuje samostatnou dopravu zeminy. Množství se určí jako součin kubatutry [m3] a požadované vzdálenosti [km].
P | 10 | 12373 |  | ODKOP PRO SPOD STAVBU SILNIC A ŽELEZNIC TŘ. I | M3 | 3418 | 0 | 0 |  | 0 | 3
PP
VV |  |  |  | "`viz projektová dokumentace, TZ a výkaz projektanta" "`ruční výkop - 10 % " "`výkopy silnice" 2380.0 = 2380,000 [A] "`VÝKOPY Z VÝMĚNNÉ VRSTVY TL. 600 mm" 1730.0*0.60 = 1038,000 [B] Celkem: 2380+1038 = 3418,000 [C]
TS |  |  |  | položka zahrnuje: - vodorovná a svislá doprava, přemístění, přeložení, manipulace s výkopkem - kompletní provedení vykopávky nezapažené i zapažené - ošetření výkopiště po celou dobu práce v něm vč. klimatických opatření - ztížení vykopávek v blízkosti podzemního vedení, konstrukcí a objektů vč. jejich dočasného zajištění - ztížení pod vodou, v okolí výbušnin, ve stísněných prostorech a pod. - příplatek za lepivost - těžení po vrstvách, pásech a po jiných nutných částech (figurách) - čerpání vody vč. čerpacích jímek, potrubí a pohotovostní čerpací soupravy (viz ustanovení k pol. 1151,2) - potřebné snížení hladiny podzemní vody - těžení a rozpojování jednotlivých balvanů - vytahování a nošení výkopku - svahování a přesvah. svahů do konečného tvaru, výměna hornin v podloží a v pláni znehodnocené klimatickými vlivy - ruční vykopávky, odstranění kořenů a napadávek - pažení, vzepření a rozepření vč. přepažování (vyjma štětových stěn) - úpravu, ochranu a očištění dna, základové spáry, stěn a svahů - zhutnění podloží, případně i svahů vč. svahování - zřízení stupňů v podloží a lavic na svazích, není-li pro tyto práce zřízena samostatná položka - udržování výkopiště a jeho ochrana proti vodě - odvedení nebo obvedení vody v okolí výkopiště a ve výkopišti - třídění výkopku - veškeré pomocné konstrukce umožňující provedení vykopávky (příjezdy, sjezdy, nájezdy, lešení, podpěr. konstr., přemostění, zpevněné plochy, zakrytí a pod.) - nezahrnuje uložení zeminy (na skládku, do násypu) ani poplatky za skládku, vykazují se v položce č.0141**
P | 11 | 17120 |  | ULOŽENÍ SYPANINY DO NÁSYPŮ A NA SKLÁDKY BEZ ZHUTNĚNÍ | M3 | 3040.422 | 0 | 0 |  | 0 | 3
PP
VV |  |  |  | "`uložení na meziskládce" "`sejmutá podorniční (humózní) vrstva" (4119*0.16+45*0.5+2910*0.36+61*0.49+135*0.53+2020*0.28+2938*0.17)*1.05 = 3040,422 [A] Celkem: 3040.422 = 3040,422 [B]
TS |  |  |  | položka zahrnuje: - kompletní provedení zemní konstrukce do předepsaného tvaru - ošetření úložiště po celou dobu práce v něm vč. klimatických opatření - ztížení v okolí vedení, konstrukcí a objektů a jejich dočasné zajištění - ztížení provádění ve ztížených podmínkách a stísněných prostorech - ztížené ukládání sypaniny pod vodu - ukládání po vrstvách a po jiných nutných částech (figurách) vč. dosypávek - spouštění a nošení materiálu - úprava, očištění a ochrana podloží a svahů - svahování, uzavírání povrchů svahů - udržování úložiště a jeho ochrana proti vodě - odvedení nebo obvedení vody v okolí úložiště a v úložišti - veškeré pomocné konstrukce umožňující provedení zemní konstrukce (příjezdy, sjezdy, nájezdy, lešení, podpěrné konstrukce, přemostění, zpevněné plochy, zakrytí a pod.)
P | 12 | 17180 |  | ULOŽENÍ SYPANINY DO NÁSYPŮ Z NAKUPOVANÝCH MATERIÁLŮ | M3 | 19740 | 0 | 0 |  | 0 | 3
PP
VV |  |  |  | "`viz projektová dokumentace, TZ a výkaz projektanta" "`Násypy (ze štěrkodrti fr. 0-63)" "`Silnice" 19330.0 = 19330,000 [A] "`Dosypávka (recyklátem)" "`Zhutněná dosypávka krajnice z nenamrzavého materiálu (100% PS)" 410.0 = 410,000 [B] Celkem: 19330+410 = 19740,000 [C]
TS |  |  |  | položka zahrnuje: - kompletní provedení zemní konstrukce (násypového tělesa včetně aktivní zóny) včetně nákupu a dopravy materiálu dle zadávací dokumentace - úprava ukládaného materiálu vlhčením, tříděním, promícháním nebo vysoušením, příp. jiné úpravy za účelem zlepšení jeho mech. vlastností - hutnění i různé míry hutnění - ošetření úložiště po celou dobu práce v něm vč. klimatických opatření - ztížení v okolí vedení, konstrukcí a objektů a jejich dočasné zajištění - ztížení provádění vč. hutnění ve ztížených podmínkách a stísněných prostorech - ztížené ukládání sypaniny pod vodu - ukládání po vrstvách a po jiných nutných částech (figurách) vč. dosypávek - spouštění a nošení materiálu - výměna částí zemní konstrukce znehodnocené klimatickými vlivy - ruční hutnění a výplň jam a prohlubní v podloží - úprava, očištění, ochrana a zhutnění podloží - svahování, hutnění a uzavírání povrchů svahů - zřízení lavic na svazích - udržování úložiště a jeho ochrana proti vodě - odvedení nebo obvedení vody v okolí úložiště a v úložišti - veškeré pomocné konstrukce umožňující provedení zemní konstrukce (příjezdy, sjezdy, nájezdy, lešení, podpěrné konstrukce, přemostění, zpevněné plochy, zakrytí a pod.)
P | 13 | 18110 |  | ÚPRAVA PLÁNĚ SE ZHUTNĚNÍM V HORNINĚ TŘ. I | M2 | 9228 | 0 | 0 |  | 0 | 3
PP
VV |  |  |  | "`viz projektová dokumentace, TZ a výkaz projektanta" "`Úprava zemní pláně (vyrovnání, hutnění)" "`Skladba krytu komunikace" 7498.0 = 7498,000 [A] "`Úprava parapláně" 1730.0 = 1730,000 [B] Celkem: 7498+1730 = 9228,000 [C]
TS |  |  |  | položka zahrnuje úpravu pláně včetně vyrovnání výškových rozdílů. Míru zhutnění určuje projekt.
P | 14 | 18231 |  | ROZPROSTŘENÍ ORNICE V ROVINĚ V TL DO 0,10M | M2 | 7820 | 0 | 0 |  | 0 | 3
PP
VV |  |  |  | "`viz projektová dokumentace, TZ a výkaz projektanta" "`ohumusování tl. 100mm a osetí" 7820.0 = 7820,000 [A] Celkem: 7820 = 7820,000 [B]
TS |  |  |  | položka zahrnuje: nutné přemístění ornice z dočasných skládek vzdálených do 50m rozprostření ornice v předepsané tloušťce v rovině a ve svahu do 1:5
P | 15 | 18235 |  | ROZPROSTŘENÍ ORNICE V ROVINĚ V TL DO 0,50M | M2 | 27772.99 | 0 | 0 |  | 0 | 3
PP
VV |  |  |  | "`rozprostření sejmuté ornice na poli v tl. 300 mm" ((4119*0.3+45*0.38+2910*0.31+61*0.33+136*0.31+2020*0.38+2395*0.33)*1.05)/0.30 = 13212,990 [A] "`NÁSLEDNÁ REKULTIVACE PO ODSTRANĚNÍ ZEMNÍHO TĚLESA" "`ROZPROSTŘENÍ PODORNICE V tl. 300 mm + osetí" 14560.0 = 14560,000 [B] Celkem: 13212.99+14560 = 27772,990 [C]
TS |  |  |  | položka zahrnuje: nutné přemístění ornice z dočasných skládek vzdálených do 50m rozprostření ornice v předepsané tloušťce v rovině a ve svahu do 1:5
P | 16 | 18242 |  | ZALOŽENÍ TRÁVNÍKU HYDROOSEVEM NA ORNICI | M2 | 22380 | 0 | 0 |  | 0 | 3
PP
VV |  |  |  | "`viz projektová dokumentace, TZ a výkaz projektanta" "`ohumusování tl. 100mm a osetí" 7820 = 7820,000 [A] "`NÁSLEDNÁ REKULTIVACE PO ODSTRANĚNÍ ZEMNÍHO TĚLESA" "`ROZPROSTŘENÍ PODORNICE V tl. 300 mm + osetí" 14560.0 = 14560,000 [B] Celkem: 7820+14560 = 22380,000 [C]
TS |  |  |  | Zahrnuje dodání předepsané travní směsi, hydroosev na ornici, zalévání, první pokosení, to vše bez ohledu na sklon terénu
P | 17 | 18247 |  | OŠETŘOVÁNÍ TRÁVNÍKU | M2 | 22380 | 0 | 0 |  | 0 | 3
PP
VV |  |  |  | "`viz projektová dokumentace, TZ a výkaz projektanta" "`ohumusování tl. 100mm a osetí" 7820 = 7820,000 [A] "`NÁSLEDNÁ REKULTIVACE PO ODSTRANĚNÍ ZEMNÍHO TĚLESA" "`ROZPROSTŘENÍ PODORNICE V tl. 300 mm + osetí" 14560.0 = 14560,000 [B] Celkem: 7820+14560 = 22380,000 [C]
TS |  |  |  | Zahrnuje pokosení se shrabáním, naložení shrabků na dopravní prostředek, s odvozem a se složením, to vše bez ohledu na sklon terénu zahrnuje nutné zalití a hnojení
P | 18 | 18600 |  | ZALÉVÁNÍ VODOU | M3 | 223.8 | 0 | 0 |  | 0 | 3
PP
VV |  |  |  | "`viz projektová dokumentace, TZ a výkaz projektanta" "`10l / m2" "`ohumusování tl. 100mm a osetí" 7820*10*0.001 = 78,200 [A] "`NÁSLEDNÁ REKULTIVACE PO ODSTRANĚNÍ ZEMNÍHO TĚLESA" "`ROZPROSTŘENÍ PODORNICE V tl. 300 mm + osetí" 14560.0*10*0.001 = 145,600 [B] Celkem: 78.2+145.6 = 223,800 [C]
TS |  |  |  | položka zahrnuje veškerý materiál, výrobky a polotovary, včetně mimostaveništní a vnitrostaveništní dopravy (rovněž přesuny), včetně naložení a složení, případně s uložením
P | 19 | R0251 |  | STATICKÁ ZATĚŽOVACÍ ZKOUŠKA | KUS | 24 | 0 | 0 |  | 0 | 3
PP |  |  |  | STATICKÁ ZATĚŽOVACÍ ZKOUŠKA
VV |  |  |  | "`zahrnuje veškeré náklady spojené s objednatelem požadovanými zkouškami" "`viz projektová dokumentace, TZ a výkaz projektanta" 8.0+8.0+8.0 = 24,000 [A]
TS
SD |  | 2 |  | Zakládání |  |  |  | 0
P | 20 | 21452 |  | SANAČNÍ VRSTVY Z KAMENIVA DRCENÉHO | M3 | 1038 | 0 | 0 |  | 0 | 3
PP
VV |  |  |  | "`viz projektová dokumentace, TZ a výkaz projektanta" "`VÝMĚNNÁ VRSTVA ZE ŠTĚRKODRTI FR. 0/63 tl. 600 mm" "`Skladba krytu komunikace" 1730.0*0.60 = 1038,000 [A]
TS |  |  |  | položka zahrnuje dodávku předepsaného kameniva, mimostaveništní a vnitrostaveništní dopravu a jeho uložení není-li v zadávací dokumentaci uvedeno jinak, jedná se o nakupovaný materiál
P | 21 | 21461E |  | SEPARAČNÍ GEOTEXTILIE DO 500G/M2 | M2 | 2249 | 0 | 0 |  | 0 | 3
PP
VV |  |  |  | "`viz projektová dokumentace, TZ a výkaz projektanta" "`SEPARAČNÍ NETKANÁ GEOTEXTÍLIE 500 g/m2" "`Skladba krytu komunikace" 2249.0 = 2249,000 [A]
TS |  |  |  | Položka zahrnuje: - dodávku předepsané geotextilie - úpravu, očištění a ochranu podkladu - přichycení k podkladu, případně zatížení - úpravy spojů a zajištění okrajů - úpravy pro odvodnění - nutné přesahy - mimostaveništní a vnitrostaveništní dopravu
SD |  | 4 |  | Vodorovné konstrukce |  |  |  | 0
P | 22 | 451312 |  | PODKLADNÍ A VÝPLŇOVÉ VRSTVY Z PROSTÉHO BETONU C12/15 | M3 | 2.25 | 0 | 0 |  | 0 | 3
PP
VV |  |  |  | "`viz projektová dokumentace, TZ a výkaz projektanta" "`Obklad lomovým kamenem v tl. 200 mm do betonové lože C 20/25nXF3 tl. 150 mm + štěrkodrť fr. 0/32 tl. 150 mm" 15.0*0.150 = 2,250 [A]
TS |  |  |  | - dodání čerstvého betonu (betonové směsi) požadované kvality, jeho uložení do požadovaného tvaru při jakékoliv hustotě výztuže, konzistenci čerstvého betonu a způsobu hutnění, ošetření a ochranu betonu, - zhotovení nepropustného, mrazuvzdorného betonu a betonu požadované trvanlivosti a vlastností, - užití potřebných přísad a technologií výroby betonu, - zřízení pracovních a dilatačních spar, včetně potřebných úprav, výplně, vložek, opracování, očištění a ošetření, - bednění požadovaných konstr. (i ztracené) s úpravou dle požadované kvality povrchu betonu, včetně odbedňovacích a odskružovacích prostředků, - podpěrné konstr. (skruže) a lešení všech druhů pro bednění, uložení čerstvého betonu, výztuže a doplňkových konstr., vč. požadovaných otvorů, ochranných a bezpečnostních opatření a základů těchto konstrukcí a lešení, - vytvoření kotevních čel, kapes, nálitků, a sedel, - zřízení všech požadovaných otvorů, kapes, výklenků, prostupů, dutin, drážek a pod., vč. ztížení práce a úprav kolem nich, - úpravy pro osazení výztuže, doplňkových konstrukcí a vybavení, - úpravy povrchu pro položení požadované izolace, povlaků a nátěrů, případně vyspravení, - ztížení práce u kabelových a injektážních trubek a ostatních zařízení osazovaných do betonu, - konstrukce betonových kloubů, upevnění kotevních prvků a doplňkových konstrukcí, - nátěry zabraňující soudržnost betonu a bednění, - výplň, těsnění a tmelení spar a spojů, - opatření povrchů betonu izolací proti zemní vlhkosti v částech, kde přijdou do styku se zeminou nebo kamenivem, - případné zřízení spojovací vrstvy u základů, - úpravy pro osazení zařízení ochrany konstrukce proti vlivu bludných proudů
P | 23 | 45152 |  | PODKLADNÍ A VÝPLŇOVÉ VRSTVY Z KAMENIVA DRCENÉHO | M3 | 2.25 | 0 | 0 |  | 0 | 3
PP
VV |  |  |  | "`viz projektová dokumentace, TZ a výkaz projektanta" "`Obklad lomovým kamenem v tl. 200 mm do betonové lože C 20/25nXF3 tl. 150 mm + štěrkodrť fr. 0/32 tl. 150 mm" 15.0*0.150 = 2,250 [A]
TS |  |  |  | položka zahrnuje dodávku předepsaného kameniva, mimostaveništní a vnitrostaveništní dopravu a jeho uložení není-li v zadávací dokumentaci uvedeno jinak, jedná se o nakupovaný materiál
P | 24 | 465512 |  | DLAŽBY Z LOMOVÉHO KAMENE NA MC | M3 | 3 | 0 | 0 |  | 0 | 3
PP
VV |  |  |  | "`viz projektová dokumentace, TZ a výkaz projektanta" "`Obklad lomovým kamenem v tl. 200 mm do betonové lože C 20/25nXF3 tl. 150 mm + štěrkodrť fr. 0/32 tl. 150 mm" 15.0*0.20 = 3,000 [A]
TS |  |  |  | položka zahrnuje: - nutné zemní práce (svahování, úpravu pláně a pod.) - zřízení spojovací vrstvy - zřízení lože dlažby z cementové malty předepsané kvality a předepsané tloušťky - dodávku a položení dlažby z lomového kamene do předepsaného tvaru - spárování, těsnění, tmelení a vyplnění spar MC případně s vyklínováním - úprava povrchu pro odvedení srážkové vody - nezahrnuje podklad pod dlažbu, vykazuje se samostatně položkami SD 45
SD |  | 5 |  | Komunikace pozemní |  |  |  | 0
P | 25 | 56334 |  | VOZOVKOVÉ VRSTVY ZE ŠTĚRKODRTI TL. DO 200MM | M2 | 14670 | 0 | 0 |  | 0 | 3
PP
VV |  |  |  | "`viz projektová dokumentace, TZ a výkaz projektanta" "`Skladba krytu komunikace" "`ŠTĚRKODRŤ FRAKCE 0/32 ŠDA 200 mm" 7172.0 = 7172,000 [A] "`ŠTĚRKODRŤ FRAKCE 0/64 ŠDB 170 mm" 7498.0 = 7498,000 [B] Celkem: 7172+7498 = 14670,000 [C]
TS |  |  |  | - dodání kameniva předepsané kvality a zrnitosti - rozprostření a zhutnění vrstvy v předepsané tloušťce - zřízení vrstvy bez rozlišení šířky, pokládání vrstvy po etapách - nezahrnuje postřiky, nátěry
P | 26 | 56963 |  | ZPEVNĚNÍ KRAJNIC Z RECYKLOVANÉHO MATERIÁLU TL DO 150MM | M2 | 1550 | 0 | 0 |  | 0 | 3
PP
VV |  |  |  | "`viz projektová dokumentace, TZ a výkaz projektanta" "`Nezpevněná krajnice tl. 150 mm, asfaltový recyklát fr. 0/22" 1550.0 = 1550,000 [A]
TS |  |  |  | - dodání recyklátu v požadované kvalitě - očištění podkladu - uložení recyklátu dle předepsaného technologického předpisu, zhutnění vrstvy v předepsané tloušťce - zřízení vrstvy bez rozlišení šířky, pokládání vrstvy po etapách, včetně pracovních spar a spojů - úpravu napojení, ukončení - nezahrnuje postřiky, nátěry
P | 27 | 572121 |  | INFILTRAČNÍ POSTŘIK ASFALTOVÝ DO 1,0KG/M2 | M2 | 6911 | 0 | 0 |  | 0 | 3
PP
VV |  |  |  | "`viz projektová dokumentace, TZ a výkaz projektanta" "`Infiltrační postřik asf., PI 1,0 Kg/m2" "`Skladba krytu komunikace" 6911.0 = 6911,000 [A]
TS |  |  |  | - dodání všech předepsaných materiálů pro postřiky v předepsaném množství - provedení dle předepsaného technologického předpisu - zřízení vrstvy bez rozlišení šířky, pokládání vrstvy po etapách - úpravu napojení, ukončení
P | 28 | 572224 |  | SPOJOVACÍ POSTŘIK Z MODIFIK EMULZE DO 1,0KG/M2 | M2 | 13627 | 0 | 0 |  | 0 | 3
PP
VV |  |  |  | "`viz projektová dokumentace, TZ a výkaz projektanta" "`SPOJOVACÍ POSTŘIK KATIONAKTIVNÍ ASF. EMULZÍ (MODIF) PS-CP 0,30 -0,60 kg/m2" "`Skladba krytu komunikace" 6716.0+6911.0 = 13627,000 [A]
TS |  |  |  | - dodání všech předepsaných materiálů pro postřiky v předepsaném množství - provedení dle předepsaného technologického předpisu - zřízení vrstvy bez rozlišení šířky, pokládání vrstvy po etapách - úpravu napojení, ukončení
P | 29 | 574A33 |  | ASFALTOVÝ BETON PRO OBRUSNÉ VRSTVY ACO 11 TL. 40MM | M2 | 6520 | 0 | 0 |  | 0 | 3
PP
VV |  |  |  | "`viz projektová dokumentace, TZ a výkaz projektanta" "`Asfaltový beton pro obrusné vrstvy, ACO 11, tl. 40 mm" "`Skladba krytu komunikace" 6520.0 = 6520,000 [A]
TS |  |  |  | - dodání směsi v požadované kvalitě - očištění podkladu - uložení směsi dle předepsaného technologického předpisu, zhutnění vrstvy v předepsané tloušťce - zřízení vrstvy bez rozlišení šířky, pokládání vrstvy po etapách, včetně pracovních spar a spojů - úpravu napojení, ukončení podél obrubníků, dilatačních zařízení, odvodňovacích proužků, odvodňovačů, vpustí, šachet a pod. - nezahrnuje postřiky, nátěry - nezahrnuje těsnění podél obrubníků, dilatačních zařízení, odvodňovacích proužků, odvodňovačů, vpustí, šachet a pod.
P | 30 | 574C56 |  | ASFALTOVÝ BETON PRO LOŽNÍ VRSTVY ACL 16+, 16S TL. 60MM | M2 | 6716 | 0 | 0 |  | 0 | 3
PP
VV |  |  |  | "`viz projektová dokumentace, TZ a výkaz projektanta" "`ASFALTOVÝ BETON PRO LOŽNÍ VRSTVY ACL 16+ 60 mm" "`Skladba krytu komunikace" 6716.0 = 6716,000 [A]
TS |  |  |  | - dodání směsi v požadované kvalitě - očištění podkladu - uložení směsi dle předepsaného technologického předpisu, zhutnění vrstvy v předepsané tloušťce - zřízení vrstvy bez rozlišení šířky, pokládání vrstvy po etapách, včetně pracovních spar a spojů - úpravu napojení, ukončení podél obrubníků, dilatačních zařízení, odvodňovacích proužků, odvodňovačů, vpustí, šachet a pod. - nezahrnuje postřiky, nátěry - nezahrnuje těsnění podél obrubníků, dilatačních zařízení, odvodňovacích proužků, odvodňovačů, vpustí, šachet a pod.
P | 31 | 574E88 |  | ASFALTOVÝ BETON PRO PODKLADNÍ VRSTVY ACP 22+, 22S TL. 90MM | M2 | 6911 | 0 | 0 |  | 0 | 3
PP
VV |  |  |  | "`viz projektová dokumentace, TZ a výkaz projektanta" "`ASFALTOVÝ BETON PRO PODKLADNÍ VRSTVY ACP 22+ 90 mm" "`Skladba krytu komunikace" 6911.0 = 6911,000 [A]
TS |  |  |  | - dodání směsi v požadované kvalitě - očištění podkladu - uložení směsi dle předepsaného technologického předpisu, zhutnění vrstvy v předepsané tloušťce - zřízení vrstvy bez rozlišení šířky, pokládání vrstvy po etapách, včetně pracovních spar a spojů - úpravu napojení, ukončení podél obrubníků, dilatačních zařízení, odvodňovacích proužků, odvodňovačů, vpustí, šachet a pod. - nezahrnuje postřiky, nátěry - nezahrnuje těsnění podél obrubníků, dilatačních zařízení, odvodňovacích proužků, odvodňovačů, vpustí, šachet a pod.
SD |  | 9 |  | Ostatní konstrukce a práce, bourání |  |  |  | 0
P | 32 | 9113A1 |  | SVODIDLO OCEL SILNIČ JEDNOSTR, ÚROVEŇ ZADRŽ N1, N2 - DODÁVKA A MONTÁŽ | M | 95 | 0 | 0 |  | 0 | 3
PP
VV |  |  |  | "`viz projektová dokumentace, TZ a výkaz projektanta" "`Jednostranné ocelové svodidlo úroveň zadržení N2, sloupky po 2 m" 95.0 = 95,000 [A]
TS |  |  |  | položka zahrnuje: - kompletní dodávku všech dílů ocelového svodidla s předepsanou povrchovou úpravou včetně spojovacích prvků - montáž a osazení svodidla, osazení sloupků zaberaněním nebo osazením do betonových bloků (včetně betonových bloků a nutných zemních prací - ukončení zapuštěním do betonových bloků (včetně betonového bloku a nutných zemních prací) nebo koncovkou - přechod na jiný typ svodidla nebo přes mostní závěr - ochranu proti bludným proudům a vývody pro jejich měření nezahrnuje odrazky nebo retroreflexní fólie
P | 33 | 91228 |  | SMĚROVÉ SLOUPKY Z PLAST HMOT VČETNĚ ODRAZNÉHO PÁSKU | KUS | 70 | 0 | 0 |  | 0 | 3
PP
VV |  |  |  | "`viz projektová dokumentace, TZ a výkaz projektanta" "`Směrový sloupek (bílý)" 8.0+7.0+3.0+12.0+23.0+11.0 = 64,000 [A] "`Směrový sloupek (modrý)" 6.0 = 6,000 [B] Celkem: 64+6 = 70,000 [C]
TS |  |  |  | položka zahrnuje: - dodání a osazení sloupku včetně nutných zemních prací - vnitrostaveništní a mimostaveništní doprava - odrazky plastové nebo z retroreflexní fólie
P | 34 | 914171 |  | DOPRAVNÍ ZNAČKY ZÁKLADNÍ VELIKOSTI HLINÍKOVÉ FÓLIE TŘ 2 - DODÁVKA A MONTÁŽ | KUS | 18 | 0 | 0 |  | 0 | 3
PP
VV |  |  |  | "`viz projektová dokumentace, TZ a výkaz projektanta" "`P1" 1.0+1.0 = 2,000 [A] "`E2b" 1.0+1.0 = 2,000 [B] "`B20a" 1.0+1.0 = 2,000 [C] "`IS19a" 1.0+1.0 = 2,000 [D] "`IS19b" 1.0 = 1,000 [E] "`IS19c" 1.0 = 1,000 [F] "`IS3a" 2.0 = 2,000 [G] "`IS3b" 1.0 = 1,000 [H] "`IS3c" 1.0 = 1,000 [I] "`IS14" 1.0+1.0 = 2,000 [J] "`IZ4a" 1.0 = 1,000 [K] "`IZ4b" 1.0 = 1,000 [L] Celkem: 2+2+2+2+1+1+2+1+1+2+1+1 = 18,000 [M]
TS |  |  |  | položka zahrnuje: - dodávku a montáž značek v požadovaném provedení
P | 35 | 914173 |  | DOPRAVNÍ ZNAČKY ZÁKLADNÍ VELIKOSTI HLINÍKOVÉ FÓLIE TŘ 2 - DEMONTÁŽ | KUS | 15 | 0 | 0 |  | 0 | 3
PP
VV |  |  |  | "`viz projektová dokumentace, TZ a výkaz projektanta" "`Zrušení stávající značky" 15.0 = 15,000 [A]
TS |  |  |  | Položka zahrnuje odstranění, demontáž a odklizení materiálu s odvozem na předepsané místo
P | 36 | 914941 |  | SLOUPKY A STOJKY DOPRAVNÍCH ZNAČEK Z HLINÍK TRUBEK DO PATKY - DODÁVKA A MONTÁŽ | KUS | 10 | 0 | 0 |  | 0 | 3
PP
VV |  |  |  | "`viz projektová dokumentace, TZ a výkaz projektanta" "`Nový sloupek včetně založení" 10.0 = 10,000 [A]
TS |  |  |  | položka zahrnuje: - sloupky a upevňovací zařízení včetně jejich osazení (betonová patka, zemní práce)
P | 37 | 914943 |  | SLOUPKY A STOJKY DZ Z HLINÍK TRUBEK DO PATKY DEMONTÁŽ | KUS | 8 | 0 | 0 |  | 0 | 3
PP
VV |  |  |  | "`viz projektová dokumentace, TZ a výkaz projektanta" "`Zrušení starého sloupku včetně základu" 8.0 = 8,000 [A]
TS |  |  |  | Položka zahrnuje odstranění, demontáž a odklizení materiálu s odvozem na předepsané místo
P | 38 | 915111 |  | VODOROVNÉ DOPRAVNÍ ZNAČENÍ BARVOU HLADKÉ - DODÁVKA A POKLÁDKA | M2 | 149.875 | 0 | 0 |  | 0 | 3
PP
VV |  |  |  | "`viz projektová dokumentace, TZ a výkaz projektanta" "`V1a - bílá čára tl. 0,125" 392.0*0.125 = 49,000 [A] "`V2a (3/6/0,125)- bílá čára tl. 0,125" 440.0*0.125 = 55,000 [B] "`V2b (3/1,5/0,125)- bílá čára tl. 0,125" 185.0*0.125 = 23,125 [C] "`V2b (1,5/1,5/0,25)- bílá čára tl. 0,25" 57.0*0.250 = 14,250 [D] "`V4 - bílá čára tl. 0,25" 34.0*0.250 = 8,500 [E] Celkem: 49+55+23.125+14.25+8.5 = 149,875 [F]
TS |  |  |  | položka zahrnuje: - dodání a pokládku nátěrového materiálu (měří se pouze natíraná plocha) - předznačení a reflexní úpravu
P | 39 | 915211 |  | VODOROVNÉ DOPRAVNÍ ZNAČENÍ PLASTEM HLADKÉ - DODÁVKA A POKLÁDKA | M2 | 149.875 | 0 | 0 |  | 0 | 3
PP
VV |  |  |  | "`viz projektová dokumentace, TZ a výkaz projektanta" "`Poplastovaná čára V1a - bílá čára tl. 0,125" 392.0*0.125 = 49,000 [A] "`Poplastovaná čára V2a (3/1,5/0,125 - bílá čára tl. 0,125" 440.0*0.125 = 55,000 [B] "`Poplastovaná čára V2b (3/1,5/0,125)- bílá čára tl. 0,125" 185.0*0.125 = 23,125 [C] "`Poplastovaná čára V2b (1,5/1,5/0,25)- bílá čára tl. 0,25" 57.0*0.250 = 14,250 [D] "`Poplastovaná čára V4 - bílá čára tl. 0,250" 34.0*0.250 = 8,500 [E] Celkem: 49+55+23.125+14.25+8.5 = 149,875 [F]
TS |  |  |  | položka zahrnuje: - dodání a pokládku nátěrového materiálu (měří se pouze natíraná plocha) - předznačení a reflexní úpravu
P | 40 | 91772 |  | OBRUBA Z DLAŽEBNÍCH KOSTEK DROBNÝCH | M | 4260 | 0 | 0 |  | 0 | 3
PP
VV |  |  |  | "`viz projektová dokumentace, TZ a výkaz projektanta" "`Dvouřádek ze žulových kostek střední velikosti do betonu" 2130.0*2 = 4260,000 [A]
TS |  |  |  | Položka zahrnuje: dodání a pokládku jedné řady dlažebních kostek o rozměrech předepsaných zadávací dokumentací betonové lože i boční betonovou opěrku.
P | 41 | 919112 |  | ŘEZÁNÍ ASFALTOVÉHO KRYTU VOZOVEK TL DO 100MM | M | 26 | 0 | 0 |  | 0 | 3
PP
VV |  |  |  | "`viz projektová dokumentace, TZ a výkaz projektanta" "`Zařezání hrany komunikace v tl.100 mm" 6.50+6.50+6.50+6.50 = 26,000 [A]
TS |  |  |  | položka zahrnuje řezání vozovkové vrstvy v předepsané tloušťce, včetně spotřeby vody
P | 42 | 931315 |  | TĚSNĚNÍ DILATAČ SPAR ASF ZÁLIVKOU PRŮŘ DO 600MM2 | M | 1091 | 0 | 0 |  | 0 | 3
PP
VV |  |  |  | "`viz projektová dokumentace, TZ a výkaz projektanta" "`Asfaltová zálivka" 26.0+1035.0+30.0 = 1091,000 [A]
TS |  |  |  | položka zahrnuje dodávku a osazení předepsaného materiálu, očištění ploch spáry před úpravou, očištění okolí spáry po úpravě nezahrnuje těsnící profil
P | 43 | 96615 |  | BOURÁNÍ KONSTRUKCÍ Z PROSTÉHO BETONU | M3 | 68.36 | 0 | 0 |  | 0 | 3
PP
VV |  |  |  | "`bourání betonu ve výkopu" 3418*0.020 = 68,360 [A] Celkem: 68.36 = 68,360 [B]
TS |  |  |  | položka zahrnuje: - rozbourání konstrukce bez ohledu na použitou technologii - veškeré pomocné konstrukce (lešení a pod.) - veškerou manipulaci s vybouranou sutí a hmotami včetně uložení na skládku. Nezahrnuje poplatek za skládku, který se vykazuje v položce 0141** (s výjimkou malého množství bouraného materiálu, kde je možné poplatek zahrnout do jednotkové ceny bourání – tento fakt musí být uveden v doplňujícím textu k položce) - veškeré další práce plynoucí z technologického předpisu a z platných předpisů
P | 44 | 96616 |  | BOURÁNÍ KONSTRUKCÍ ZE ŽELEZOBETONU | M3 | 66.18 | 0 | 0 |  | 0 | 3
PP
VV |  |  |  | "`bourání železobetonu ve výkopu" 3418*0.010 = 34,180 [A] "`ODSTRANĚNÍ BETONOVÝCH ČEL PROPUSTKŮ" 32.0 = 32,000 [B] Celkem: 34.18+32 = 66,180 [C]
TS |  |  |  | položka zahrnuje: - rozbourání konstrukce bez ohledu na použitou technologii - veškeré pomocné konstrukce (lešení a pod.) - veškerou manipulaci s vybouranou sutí a hmotami včetně uložení na skládku. Nezahrnuje poplatek za skládku, který se vykazuje v položce 0141** (s výjimkou malého množství bouraného materiálu, kde je možné poplatek zahrnout do jednotkové ceny bourání – tento fakt musí být uveden v doplňujícím textu k položce) - veškeré další práce plynoucí z technologického předpisu a z platných předpisů
P | 45 | 966358 |  | BOURÁNÍ PROPUSTŮ Z TRUB DN DO 600MM | M | 37 | 0 | 0 |  | 0 | 3
PP
VV |  |  |  | "`viz projektová dokumentace, TZ a výkaz projektanta" "`ODSTRANĚNÍ BETONOVÉHO PROPUSTKU DN 600 VČETNĚ BETONOVÉHO LOŽE" 10.0+10.0+9.0+8.0 = 37,000 [A]
TS |  |  |  | položka zahrnuje: - odstranění trub včetně případného obetonování a lože - veškeré pomocné konstrukce (lešení a pod.) - veškerou manipulaci s vybouranou sutí a hmotami včetně uložení na skládku. Nezahrnuje poplatek za skládku, který se vykazuje v položce 0141** (s výjimkou malého množství bouraného materiálu, kde je možné poplatek zahrnout do jednotkové ceny bourání – tento fakt musí být uveden v doplňujícím textu k položce) - veškeré další práce plynoucí z technologického předpisu a z platných předpisů - nezahrnuje bourání čel, vtokových a výtokových jímek, odstranění zábradlí
P | 46 | 96636 |  | BOURÁNÍ PROPUSTŮ Z TRUB DN DO 800MM | M | 18 | 0 | 0 |  | 0 | 3
PP
VV |  |  |  | "`viz projektová dokumentace, TZ a výkaz projektanta" "`ODSTRANĚNÍ BETONOVÉHO PROPUSTKU DN 800 VČETNĚ BETONOVÉHO LOŽE" 18.0 = 18,000 [A]
TS |  |  |  | položka zahrnuje: - odstranění trub včetně případného obetonování a lože - veškeré pomocné konstrukce (lešení a pod.) - veškerou manipulaci s vybouranou sutí a hmotami včetně uložení na skládku. Nezahrnuje poplatek za skládku, který se vykazuje v položce 0141** (s výjimkou malého množství bouraného materiálu, kde je možné poplatek zahrnout do jednotkové ceny bourání – tento fakt musí být uveden v doplňujícím textu k položce) - veškeré další práce plynoucí z technologického předpisu a z platných předpisů - nezahrnuje bourání čel, vtokových a výtokových jímek, odstranění zábradlí
P | 47 | 96687 |  | VYBOURÁNÍ ULIČNÍCH VPUSTÍ KOMPLETNÍCH | KUS | 1 | 0 | 0 |  | 0 | 3
PP
VV |  |  |  | "`viz projektová dokumentace, TZ a výkaz projektanta" "`VYBOURÁNÍ STÁVAJÍCÍ ULIČNÍ VPUSTI (včetně zrušení přípojky)" 1.0 = 1,000 [A]
TS |  |  |  | položka zahrnuje: - kompletní bourací práce včetně nezbytného rozsahu zemních prací, - veškerou manipulaci s vybouranou sutí a hmotami včetně uložení na skládku, - veškeré další práce plynoucí z technologického předpisu a z platných předpisů, nezahrnuje poplatek za skládku, který se vykazuje v položce 0141** (s výjimkou malého množství bouraného materiálu, kde je možné poplatek zahrnout do jednotkové ceny bourání – tento fakt musí být uveden v doplňujícím textu k položce)
P | 48 | R92722 |  | DOČASNÉ DOPRAVNÍ ZAŘÍZENÍ | KPL | 1 | 0 | 0 |  | 0 | 3
PP |  |  |  | DOČASNÉ DOPRAVNÍ ZAŘÍZENÍ
VV |  |  |  | "`vypracování a projednání dočasného dopravního zařízení" "`vypracování a projednání a aktualizace případných signálních plánů" "`samotné značení včetně světlené signalizace" "`včetně případných objížděk, atd..." "`zahrnuje veškeré náklady spojené s objednatelem požadovanými zařízeními" "`viz projektová dokumentace, TZ a výkaz projektanta" 1.0 = 1,000 [A]
TS |  |  |  | Položka obsahuje kompletní práce, konstrukce, dodávky či služby dle popisu položky, dle veškerých grafických a textových částí projektové dokumentace.
P | 49 | R93322 |  | RDS - DOPLNĚNÍ "Z" SOUŘADNIC DO VYTYČOVACÍHO VÝKRESU | KPL | 1 | 0 | 0 |  | 0 | 3
PP |  |  |  | RDS - DOPLNĚNÍ "Z" SOUŘADNIC DO VYTYČOVACÍHO VÝKRESU
TS
SD |  | 995 |  | Poplatky za skládky |  |  |  | 0
P | 50 | R015111 | 901 | NEOCEŇOVAT - POPLATKY ZA LIKVIDACI ODPADŮ NEKONTAMINOVANÝCH - 17 05 04 VYTĚŽENÉ ZEMINY A HORNINY - I. TŘÍDA TĚŽITELNOSTI VČ. DOPRAVY NA SKLÁDKU A MANIPULACE | T | 6494.2 | 0 | 0 |  | 0 | 3
PP |  |  |  | Evidenční položka
VV |  |  |  | "`viz pol. 12373 - výkopy" 3418*1.90 = 6494,200 [A] Celkem: 6494.2 = 6494,200 [B]
TS |  |  |  | 1. Položka obsahuje: - veškeré poplatky provozovateli skládky, recyklační linky nebo jiného zařízení na zpracování nebo likvidaci odpadů související s převzetím, uložením, zpracováním nebo likvidací odpadu - náklady spojené s dopravou odpadu z místa stavby na místo převzetí provozovatelem skládky, recyklační linky nebo jiného zařízení na zpracování a likvidaci odpadů, veškerou manipulaci s odpadem 2. Způsob měření: Tunou se rozumí hmotnost odpadu vytříděného v souladu se zákonem č. 185/2001 Sb., o nakládání s odpady, v platném znění.
P | 51 | R015130 | 905 | NEOCEŇOVAT - POPLATKY ZA LIKVIDACI ODPADŮ NEKONTAMINOVANÝCH - 17 03 02 VYBOURANÝ ASFALTOVÝ BETON BEZ DEHTU VČ. DOPRAVY NA SKLÁDKU A MANIPULACE | T | 1402.632 | 0 | 0 |  | 0 | 3
PP |  |  |  | Evidenční položka
VV |  |  |  | "`viz pol. 11313 - asfalt" 637.560*2.20 = 1402,632 [A]
TS |  |  |  | 1. Položka obsahuje: - veškeré poplatky provozovateli skládky, recyklační linky nebo jiného zařízení na zpracování nebo likvidaci odpadů související s převzetím, uložením, zpracováním nebo likvidací odpadu - náklady spojené s dopravou odpadu z místa stavby na místo převzetí provozovatelem skládky, recyklační linky nebo jiného zařízení na zpracování a likvidaci odpadů, veškerou manipulaci s odpadem 2. Způsob měření: Tunou se rozumí hmotnost odpadu vytříděného v souladu se zákonem č. 185/2001 Sb., o nakládání s odpady, v platném znění.
P | 52 | R015140 | 906 | NEOCEŇOVAT - POPLATKY ZA LIKVIDACI ODPADŮ NEKONTAMINOVANÝCH - 17 01 01 BETON Z DEMOLIC OBJEKTŮ, ZÁKLADŮ TV APOD. VČ. DOPRAVY NA SKLÁDKU A MANIPULACE (PROSTÝ A ARMOVANÝ BETON | T | 404.418 | 0 | 0 |  | 0 | 3
PP |  |  |  | Evidenční položka
VV |  |  |  | "`viz pol. 11318 - dlažba" 17.440*2.20 = 38,368 [A] "`viz pol. 11352 - obrubníky" 120.0*0.205 = 24,600 [B] "`viz pol. 96615 - bourání betonu" 68.36*2.20 = 150,392 [C] "`viz pol. 96616 - bourání ŽB" 66.18*2.40 = 158,832 [D] "`viz pol. 966358 - propustek DN 600" (3.14*0.40*0.40-3.14*0.30*0.30)*37.0*2.40 = 19,518 [E] "`viz pol. 966358 - propustek DN 800" (3.14*0.50*0.50-3.14*0.40*0.40)*18.0*2.40 = 12,208 [F] "`viz pol. 96687 - vybourání vpustí" 1*0.50 = 0,500 [G] Celkem: 38.368+24.6+150.392+158.832+19.518+12.208+0.5 = 404,418 [H]
TS
P | 53 | R015330 | 925 | NEOCEŇOVAT - POPLATKY ZA LIKVIDACI ODPADŮ NEKONTAMINOVANÝCH - 17 05 04 KAMENNÁ SUŤ VČ. DOPRAVY NA SKLÁDKU A MANIPULACE | T | 11583.525 | 0 | 0 |  | 0 | 3
PP |  |  |  | Evidenční položka
VV |  |  |  | "`viz pol. 11332 - kamenivo" 5650.5*2.05 = 11583,525 [A]
TS
P | 54 | R015575 | 943 | NEOCEŇOVAT - POPLATKY ZA LIKVIDACI ODPADŮ NEBEZPEČNÝCH - 17 03 01* ASFALTOVÉ SMĚSI OBSAHUJÍCÍ DEHET VČ. DOPRAVY NA SKLÁDKU A MANIPULACE | T | 5240.73 | 0 | 0 |  | 0 | 3
PP |  |  |  | Evidenční položka
VV |  |  |  | "`viz pol. 11313 - asfalt" 2932.77*2.20 = 6452,094 [A] -637.560*1.90 = -1211,364 [B] Celkem: 6452.094+-1211.364 = 5240,730 [C]
TS

## D.2D.2.1D.2.1.8SO 22-18-16SO ~1
EstiCon |  |  |  | Firma: | [6 empty] | 3
Soupis prací objektu
S | Stavba: | 5003720017-zm08 |  | Modernizace trati Brno - Přerov, 4. stavba Nezamyslice - Kojetín |  |  | SO 22-18-16.02 | 0 |  | 0 | 2
O | Objekt: | D.2 |  | STAVEBNÍ OBJEKTY | [5 empty] | 0.15 | 2
O1 | Objekt: | D.2.1 |  | Inženýrské objekty | [5 empty] | 0.21
O2 | Objekt: | D.2.1.8 |  | Pozemní komunikace
O3 | Objekt: | SO 22-18-16 |  | Nezamyslice - Kojetín, přeložka silnice III/4335 v km 66,4 - 67,4
O4 | Rozpočet: | SO 22-18-16.02 |  | Nezamyslice - Kojetín, přeložka silnice III/4335 v km 66,4 - 67,3 - úprava ÚK
Typ | Poř. číslo | Kód položky | Varianta | Název Položky | MJ | Množství | Cena |  | Cenová soustava
[7 empty] | Jednotková | Celkem
0 | 1 | 2 | 3 | 4 | 5 | 6 | 7 | 8 | 9
SD |  | 1 |  | Zemní práce |  |  |  | 0
P | 1 | 12273 |  | ODKOPÁVKY A PROKOPÁVKY OBECNÉ TŘ. I | M3 | 433.5 | 0 | 0 |  | 0 | 3
PP
VV |  |  |  | "`dovoz z meziskládky" "`zemina pro ohumusování" 1680*0.10 = 168,000 [A] "`NÁSLEDNÁ REKULTIVACE PO ODSTRANĚNÍ ZEMNÍHO TĚLESA" "`ROZPROSTŘENÍ PODORNICE V tl. 300 mm + osetí" 885.0*0.30 = 265,500 [B] Celkem: 168+265.5 = 433,500 [C]
TS |  |  |  | položka zahrnuje: - vodorovná a svislá doprava, přemístění, přeložení, manipulace s výkopkem - kompletní provedení vykopávky nezapažené i zapažené - ošetření výkopiště po celou dobu práce v něm vč. klimatických opatření - ztížení vykopávek v blízkosti podzemního vedení, konstrukcí a objektů vč. jejich dočasného zajištění - ztížení pod vodou, v okolí výbušnin, ve stísněných prostorech a pod. - příplatek za lepivost - těžení po vrstvách, pásech a po jiných nutných částech (figurách) - čerpání vody vč. čerpacích jímek, potrubí a pohotovostní čerpací soupravy (viz ustanovení k pol. 1151,2) - potřebné snížení hladiny podzemní vody - těžení a rozpojování jednotlivých balvanů - vytahování a nošení výkopku - svahování a přesvah. svahů do konečného tvaru, výměna hornin v podloží a v pláni znehodnocené klimatickými vlivy - ruční vykopávky, odstranění kořenů a napadávek - pažení, vzepření a rozepření vč. přepažování (vyjma štětových stěn) - úpravu, ochranu a očištění dna, základové spáry, stěn a svahů - zhutnění podloží, případně i svahů vč. svahování - zřízení stupňů v podloží a lavic na svazích, není-li pro tyto práce zřízena samostatná položka - udržování výkopiště a jeho ochrana proti vodě - odvedení nebo obvedení vody v okolí výkopiště a ve výkopišti - třídění výkopku - veškeré pomocné konstrukce umožňující provedení vykopávky (příjezdy, sjezdy, nájezdy, lešení, podpěr. konstr., přemostění, zpevněné plochy, zakrytí a pod.) - nezahrnuje uložení zeminy (na skládku, do násypu) ani poplatky za skládku, vykazují se v položce č.0141**
P | 2 | 12273B |  | ODKOPÁVKY A PROKOPÁVKY OBECNÉ TŘ. I - DOPRAVA | M3KM | 6502.5 | 0 | 0 |  | 0 | 3
PP
VV |  |  |  | "`dovoz z meziskládky" "`zemina pro ohumusování" (1680*0.10)*15 = 2520,000 [A] "`zemina pro rekultivaci" (885.0*0.30)*15 = 3982,500 [B] Celkem: 2520+3982.5 = 6502,500 [C]
TS |  |  |  | Položka zahrnuje samostatnou dopravu zeminy. Množství se určí jako součin kubatutry [m3] a požadované vzdálenosti [km].
P | 3 | 12373 |  | ODKOP PRO SPOD STAVBU SILNIC A ŽELEZNIC TŘ. I | M3 | 973 | 0 | 0 |  | 0 | 3
PP
VV |  |  |  | "`viz projektová dokumentace, TZ a výkaz projektanta" "`ruční výkop - 10 % " "`výkopy" 415.0 = 415,000 [A] "`VÝKOPY Z VÝMĚNNÉ VRSTVY TL. 600 mm" 930.0*0.60 = 558,000 [B] Celkem: 415+558 = 973,000 [C]
TS |  |  |  | položka zahrnuje: - vodorovná a svislá doprava, přemístění, přeložení, manipulace s výkopkem - kompletní provedení vykopávky nezapažené i zapažené - ošetření výkopiště po celou dobu práce v něm vč. klimatických opatření - ztížení vykopávek v blízkosti podzemního vedení, konstrukcí a objektů vč. jejich dočasného zajištění - ztížení pod vodou, v okolí výbušnin, ve stísněných prostorech a pod. - příplatek za lepivost - těžení po vrstvách, pásech a po jiných nutných částech (figurách) - čerpání vody vč. čerpacích jímek, potrubí a pohotovostní čerpací soupravy (viz ustanovení k pol. 1151,2) - potřebné snížení hladiny podzemní vody - těžení a rozpojování jednotlivých balvanů - vytahování a nošení výkopku - svahování a přesvah. svahů do konečného tvaru, výměna hornin v podloží a v pláni znehodnocené klimatickými vlivy - ruční vykopávky, odstranění kořenů a napadávek - pažení, vzepření a rozepření vč. přepažování (vyjma štětových stěn) - úpravu, ochranu a očištění dna, základové spáry, stěn a svahů - zhutnění podloží, případně i svahů vč. svahování - zřízení stupňů v podloží a lavic na svazích, není-li pro tyto práce zřízena samostatná položka - udržování výkopiště a jeho ochrana proti vodě - odvedení nebo obvedení vody v okolí výkopiště a ve výkopišti - třídění výkopku - veškeré pomocné konstrukce umožňující provedení vykopávky (příjezdy, sjezdy, nájezdy, lešení, podpěr. konstr., přemostění, zpevněné plochy, zakrytí a pod.) - nezahrnuje uložení zeminy (na skládku, do násypu) ani poplatky za skládku, vykazují se v položce č.0141**
P | 4 | 17180 |  | ULOŽENÍ SYPANINY DO NÁSYPŮ Z NAKUPOVANÝCH MATERIÁLŮ | M3 | 2212 | 0 | 0 |  | 0 | 3
PP
VV |  |  |  | "`viz projektová dokumentace, TZ a výkaz projektanta" "`Dosypávka (recyklátem)" "`Zhutněná dosypávka krajnice z nenamrzavého materiálu (100% PS)" 32.0 = 32,000 [A] "`Násypy (ze štěrkodrti fr. 0-63)" 2180.0 = 2180,000 [B] Celkem: 32+2180 = 2212,000 [C]
TS |  |  |  | položka zahrnuje: - kompletní provedení zemní konstrukce (násypového tělesa včetně aktivní zóny) včetně nákupu a dopravy materiálu dle zadávací dokumentace - úprava ukládaného materiálu vlhčením, tříděním, promícháním nebo vysoušením, příp. jiné úpravy za účelem zlepšení jeho mech. vlastností - hutnění i různé míry hutnění - ošetření úložiště po celou dobu práce v něm vč. klimatických opatření - ztížení v okolí vedení, konstrukcí a objektů a jejich dočasné zajištění - ztížení provádění vč. hutnění ve ztížených podmínkách a stísněných prostorech - ztížené ukládání sypaniny pod vodu - ukládání po vrstvách a po jiných nutných částech (figurách) vč. dosypávek - spouštění a nošení materiálu - výměna částí zemní konstrukce znehodnocené klimatickými vlivy - ruční hutnění a výplň jam a prohlubní v podloží - úprava, očištění, ochrana a zhutnění podloží - svahování, hutnění a uzavírání povrchů svahů - zřízení lavic na svazích - udržování úložiště a jeho ochrana proti vodě - odvedení nebo obvedení vody v okolí úložiště a v úložišti - veškeré pomocné konstrukce umožňující provedení zemní konstrukce (příjezdy, sjezdy, nájezdy, lešení, podpěrné konstrukce, přemostění, zpevněné plochy, zakrytí a pod.)
P | 5 | 18110 |  | ÚPRAVA PLÁNĚ SE ZHUTNĚNÍM V HORNINĚ TŘ. I | M2 | 1649 | 0 | 0 |  | 0 | 3
PP
VV |  |  |  | "`viz projektová dokumentace, TZ a výkaz projektanta" "`Úprava zemní pláně (vyrovnání, hutnění)" "`Skladba krytu komunikace" 719.0 = 719,000 [A] "`Úprava parapláně" 930.0 = 930,000 [B] Celkem: 719+930 = 1649,000 [C]
TS |  |  |  | položka zahrnuje úpravu pláně včetně vyrovnání výškových rozdílů. Míru zhutnění určuje projekt.
P | 6 | 18231 |  | ROZPROSTŘENÍ ORNICE V ROVINĚ V TL DO 0,10M | M2 | 1680 | 0 | 0 |  | 0 | 3
PP
VV |  |  |  | "`viz projektová dokumentace, TZ a výkaz projektanta" "`ohumusování tl. 100mm a osetí" 1680.0 = 1680,000 [A] Celkem: 1680 = 1680,000 [B]
TS |  |  |  | položka zahrnuje: nutné přemístění ornice z dočasných skládek vzdálených do 50m rozprostření ornice v předepsané tloušťce v rovině a ve svahu do 1:5
P | 7 | 18235 |  | ROZPROSTŘENÍ ORNICE V ROVINĚ V TL DO 0,50M | M2 | 885 | 0 | 0 |  | 0 | 3
PP
VV |  |  |  | "`NÁSLEDNÁ REKULTIVACE PO ODSTRANĚNÍ ZEMNÍHO TĚLESA" "`ROZPROSTŘENÍ PODORNICE V tl. 300 mm + osetí" 885.0 = 885,000 [A]
TS |  |  |  | položka zahrnuje: nutné přemístění ornice z dočasných skládek vzdálených do 50m rozprostření ornice v předepsané tloušťce v rovině a ve svahu do 1:5
P | 8 | 18242 |  | ZALOŽENÍ TRÁVNÍKU HYDROOSEVEM NA ORNICI | M2 | 2565 | 0 | 0 |  | 0 | 3
PP
VV |  |  |  | "`viz projektová dokumentace, TZ a výkaz projektanta" "`ohumusování tl. 100mm a osetí" 1680 = 1680,000 [A] "`NÁSLEDNÁ REKULTIVACE PO ODSTRANĚNÍ ZEMNÍHO TĚLESA" "`ROZPROSTŘENÍ PODORNICE V tl. 300 mm + osetí" 885.0 = 885,000 [B] Celkem: 1680+885 = 2565,000 [C]
TS |  |  |  | Zahrnuje dodání předepsané travní směsi, hydroosev na ornici, zalévání, první pokosení, to vše bez ohledu na sklon terénu
P | 9 | 18247 |  | OŠETŘOVÁNÍ TRÁVNÍKU | M2 | 2565 | 0 | 0 |  | 0 | 3
PP
VV |  |  |  | "`viz projektová dokumentace, TZ a výkaz projektanta" "`ohumusování tl. 100mm a osetí" 1680 = 1680,000 [A] "`NÁSLEDNÁ REKULTIVACE PO ODSTRANĚNÍ ZEMNÍHO TĚLESA" "`ROZPROSTŘENÍ PODORNICE V tl. 300 mm + osetí" 885.0 = 885,000 [B] Celkem: 1680+885 = 2565,000 [C]
TS |  |  |  | Zahrnuje pokosení se shrabáním, naložení shrabků na dopravní prostředek, s odvozem a se složením, to vše bez ohledu na sklon terénu zahrnuje nutné zalití a hnojení
P | 10 | 18600 |  | ZALÉVÁNÍ VODOU | M3 | 25.65 | 0 | 0 |  | 0 | 3
PP
VV |  |  |  | "`viz projektová dokumentace, TZ a výkaz projektanta" "`10l / m2" "`ohumusování tl. 100mm a osetí" 1680*10*0.001 = 16,800 [A] "`NÁSLEDNÁ REKULTIVACE PO ODSTRANĚNÍ ZEMNÍHO TĚLESA" "`ROZPROSTŘENÍ PODORNICE V tl. 300 mm + osetí" 885.0*10*0.001 = 8,850 [B] Celkem: 16.8+8.85 = 25,650 [C]
TS |  |  |  | položka zahrnuje veškerý materiál, výrobky a polotovary, včetně mimostaveništní a vnitrostaveništní dopravy (rovněž přesuny), včetně naložení a složení, případně s uložením
P | 11 | R0251 |  | STATICKÁ ZATĚŽOVACÍ ZKOUŠKA | KUS | 9 | 0 | 0 |  | 0 | 3
PP |  |  |  | STATICKÁ ZATĚŽOVACÍ ZKOUŠKA
VV |  |  |  | "`zahrnuje veškeré náklady spojené s objednatelem požadovanými zkouškami" "`viz projektová dokumentace, TZ a výkaz projektanta" 3.0+3.0+3.0 = 9,000 [A]
TS
SD |  | 2 |  | Zakládání |  |  |  | 0
P | 12 | 21452 |  | SANAČNÍ VRSTVY Z KAMENIVA DRCENÉHO | M3 | 558 | 0 | 0 |  | 0 | 3
PP
VV |  |  |  | "`viz projektová dokumentace, TZ a výkaz projektanta" "`VÝMĚNNÁ VRSTVA ZE ŠTĚRKODRTI FR. 0/63 tl. 600 mm" "`Skladba krytu komunikace" 930.0*0.60 = 558,000 [A]
TS |  |  |  | položka zahrnuje dodávku předepsaného kameniva, mimostaveništní a vnitrostaveništní dopravu a jeho uložení není-li v zadávací dokumentaci uvedeno jinak, jedná se o nakupovaný materiál
P | 13 | 21461E |  | SEPARAČNÍ GEOTEXTILIE DO 500G/M2 | M2 | 1209 | 0 | 0 |  | 0 | 3
PP
VV |  |  |  | "`viz projektová dokumentace, TZ a výkaz projektanta" "`SEPARAČNÍ NETKANÁ GEOTEXTÍLIE 500 g/m2" "`Skladba krytu komunikace" 930.0*1.30 = 1209,000 [A]
TS |  |  |  | Položka zahrnuje: - dodávku předepsané geotextilie - úpravu, očištění a ochranu podkladu - přichycení k podkladu, případně zatížení - úpravy spojů a zajištění okrajů - úpravy pro odvodnění - nutné přesahy - mimostaveništní a vnitrostaveništní dopravu
SD |  | 5 |  | Komunikace pozemní |  |  |  | 0
P | 14 | 56333 |  | VOZOVKOVÉ VRSTVY ZE ŠTĚRKODRTI TL. DO 150MM | M2 | 688 | 0 | 0 |  | 0 | 3
PP
VV |  |  |  | "`viz projektová dokumentace, TZ a výkaz projektanta" "`ŠTĚRKODRŤ FRAKCE 0/32 ŠDA 150 mm " "`Skladba krytu komunikace" 688.0 = 688,000 [A]
TS |  |  |  | - dodání kameniva předepsané kvality a zrnitosti - rozprostření a zhutnění vrstvy v předepsané tloušťce - zřízení vrstvy bez rozlišení šířky, pokládání vrstvy po etapách - nezahrnuje postřiky, nátěry
P | 15 | 56334 |  | VOZOVKOVÉ VRSTVY ZE ŠTĚRKODRTI TL. DO 200MM | M2 | 719 | 0 | 0 |  | 0 | 3
PP
VV |  |  |  | "`viz projektová dokumentace, TZ a výkaz projektanta" "`Skladba krytu komunikace" "`ŠTĚRKODRŤ FRAKCE 0/64 ŠDB 170 mm" 719.0 = 719,000 [A]
TS |  |  |  | - dodání kameniva předepsané kvality a zrnitosti - rozprostření a zhutnění vrstvy v předepsané tloušťce - zřízení vrstvy bez rozlišení šířky, pokládání vrstvy po etapách - nezahrnuje postřiky, nátěry
P | 16 | 56963 |  | ZPEVNĚNÍ KRAJNIC Z RECYKLOVANÉHO MATERIÁLU TL DO 150MM | M2 | 166 | 0 | 0 |  | 0 | 3
PP
VV |  |  |  | "`viz projektová dokumentace, TZ a výkaz projektanta" "`Nezpevněná krajnice tl. 150 mm, asfaltový recyklát fr. 0/22" 166.0 = 166,000 [A]
TS |  |  |  | - dodání recyklátu v požadované kvalitě - očištění podkladu - uložení recyklátu dle předepsaného technologického předpisu, zhutnění vrstvy v předepsané tloušťce - zřízení vrstvy bez rozlišení šířky, pokládání vrstvy po etapách, včetně pracovních spar a spojů - úpravu napojení, ukončení - nezahrnuje postřiky, nátěry
P | 17 | 572121 |  | INFILTRAČNÍ POSTŘIK ASFALTOVÝ DO 1,0KG/M2 | M2 | 663 | 0 | 0 |  | 0 | 3
PP
VV |  |  |  | "`viz projektová dokumentace, TZ a výkaz projektanta" "`Infiltrační postřik asf., PI 1,0 Kg/m2" "`Skladba krytu komunikace" 663.0 = 663,000 [A]
TS |  |  |  | - dodání všech předepsaných materiálů pro postřiky v předepsaném množství - provedení dle předepsaného technologického předpisu - zřízení vrstvy bez rozlišení šířky, pokládání vrstvy po etapách - úpravu napojení, ukončení
P | 18 | 572224 |  | SPOJOVACÍ POSTŘIK Z MODIFIK EMULZE DO 1,0KG/M2 | M2 | 644 | 0 | 0 |  | 0 | 3
PP
VV |  |  |  | "`viz projektová dokumentace, TZ a výkaz projektanta" "`SPOJOVACÍ POSTŘIK KATIONAKTIVNÍ ASF. EMULZÍ (MODIF) PS-CP 0,30 -0,60 kg/m2" "`Skladba krytu komunikace" 644.0 = 644,000 [A]
TS |  |  |  | - dodání všech předepsaných materiálů pro postřiky v předepsaném množství - provedení dle předepsaného technologického předpisu - zřízení vrstvy bez rozlišení šířky, pokládání vrstvy po etapách - úpravu napojení, ukončení
P | 19 | 574A33 |  | ASFALTOVÝ BETON PRO OBRUSNÉ VRSTVY ACO 11 TL. 40MM | M2 | 625 | 0 | 0 |  | 0 | 3
PP
VV |  |  |  | "`viz projektová dokumentace, TZ a výkaz projektanta" "`Asfaltový beton pro obrusné vrstvy, ACO 11, tl. 40 mm" "`Skladba krytu komunikace" 625.0 = 625,000 [A]
TS |  |  |  | - dodání směsi v požadované kvalitě - očištění podkladu - uložení směsi dle předepsaného technologického předpisu, zhutnění vrstvy v předepsané tloušťce - zřízení vrstvy bez rozlišení šířky, pokládání vrstvy po etapách, včetně pracovních spar a spojů - úpravu napojení, ukončení podél obrubníků, dilatačních zařízení, odvodňovacích proužků, odvodňovačů, vpustí, šachet a pod. - nezahrnuje postřiky, nátěry - nezahrnuje těsnění podél obrubníků, dilatačních zařízení, odvodňovacích proužků, odvodňovačů, vpustí, šachet a pod.
P | 20 | 574E68 |  | ASFALTOVÝ BETON PRO PODKLADNÍ VRSTVY ACP 22+, 22S TL. 70MM | M2 | 663 | 0 | 0 |  | 0 | 3
PP
VV |  |  |  | "`viz projektová dokumentace, TZ a výkaz projektanta" "`ASFALTOVÝ BETON PRO PODKLADNÍ VRSTVY ACP 22+ 70 mm" "`Skladba krytu komunikace" 663.0 = 663,000 [A]
TS |  |  |  | - dodání směsi v požadované kvalitě - očištění podkladu - uložení směsi dle předepsaného technologického předpisu, zhutnění vrstvy v předepsané tloušťce - zřízení vrstvy bez rozlišení šířky, pokládání vrstvy po etapách, včetně pracovních spar a spojů - úpravu napojení, ukončení podél obrubníků, dilatačních zařízení, odvodňovacích proužků, odvodňovačů, vpustí, šachet a pod. - nezahrnuje postřiky, nátěry - nezahrnuje těsnění podél obrubníků, dilatačních zařízení, odvodňovacích proužků, odvodňovačů, vpustí, šachet a pod.
SD |  | 9 |  | Ostatní konstrukce a práce, bourání |  |  |  | 0
P | 21 | 9113A1 |  | SVODIDLO OCEL SILNIČ JEDNOSTR, ÚROVEŇ ZADRŽ N1, N2 - DODÁVKA A MONTÁŽ | M | 45 | 0 | 0 |  | 0 | 3
PP
VV |  |  |  | "`viz projektová dokumentace, TZ a výkaz projektanta" "`Jednostranné ocelové svodidlo úroveň zadržení N2, sloupky po 2 m" 45.0 = 45,000 [A]
TS |  |  |  | položka zahrnuje: - kompletní dodávku všech dílů ocelového svodidla s předepsanou povrchovou úpravou včetně spojovacích prvků - montáž a osazení svodidla, osazení sloupků zaberaněním nebo osazením do betonových bloků (včetně betonových bloků a nutných zemních prací - ukončení zapuštěním do betonových bloků (včetně betonového bloku a nutných zemních prací) nebo koncovkou - přechod na jiný typ svodidla nebo přes mostní závěr - ochranu proti bludným proudům a vývody pro jejich měření nezahrnuje odrazky nebo retroreflexní fólie
P | 22 | 91228 |  | SMĚROVÉ SLOUPKY Z PLAST HMOT VČETNĚ ODRAZNÉHO PÁSKU | KUS | 6 | 0 | 0 |  | 0 | 3
PP
VV |  |  |  | "`viz projektová dokumentace, TZ a výkaz projektanta" "`Směrový sloupek Z11G (červený)" 6.0 = 6,000 [A]
TS |  |  |  | položka zahrnuje: - dodání a osazení sloupku včetně nutných zemních prací - vnitrostaveništní a mimostaveništní doprava - odrazky plastové nebo z retroreflexní fólie
P | 23 | 917224 |  | SILNIČNÍ A CHODNÍKOVÉ OBRUBY Z BETONOVÝCH OBRUBNÍKŮ ŠÍŘ 150MM | M | 77 | 0 | 0 |  | 0 | 3
PP
VV |  |  |  | "`viz projektová dokumentace, TZ a výkaz projektanta" "`Betonový silniční obrubník 15/25 včetně betonového lože " 16.0+39.0+16.0+6.0 = 77,000 [A]
TS |  |  |  | Položka zahrnuje: dodání a pokládku betonových obrubníků o rozměrech předepsaných zadávací dokumentací betonové lože i boční betonovou opěrku.
P | 24 | 931315 |  | TĚSNĚNÍ DILATAČ SPAR ASF ZÁLIVKOU PRŮŘ DO 600MM2 | M | 77 | 0 | 0 |  | 0 | 3
PP
VV |  |  |  | "`viz projektová dokumentace, TZ a výkaz projektanta" "`Asfaltová zálivka" 16.0+39.0+16.0+6.0 = 77,000 [A]
TS |  |  |  | položka zahrnuje dodávku a osazení předepsaného materiálu, očištění ploch spáry před úpravou, očištění okolí spáry po úpravě nezahrnuje těsnící profil
P | 25 | 96615 |  | BOURÁNÍ KONSTRUKCÍ Z PROSTÉHO BETONU | M3 | 19.46 | 0 | 0 |  | 0 | 3
PP
VV |  |  |  | "`bourání betonu ve výkopu" 973*0.020 = 19,460 [A] Celkem: 19.46 = 19,460 [B]
TS |  |  |  | položka zahrnuje: - rozbourání konstrukce bez ohledu na použitou technologii - veškeré pomocné konstrukce (lešení a pod.) - veškerou manipulaci s vybouranou sutí a hmotami včetně uložení na skládku. Nezahrnuje poplatek za skládku, který se vykazuje v položce 0141** (s výjimkou malého množství bouraného materiálu, kde je možné poplatek zahrnout do jednotkové ceny bourání – tento fakt musí být uveden v doplňujícím textu k položce) - veškeré další práce plynoucí z technologického předpisu a z platných předpisů
P | 26 | 96616 |  | BOURÁNÍ KONSTRUKCÍ ZE ŽELEZOBETONU | M3 | 9.73 | 0 | 0 |  | 0 | 3
PP
VV |  |  |  | "`bourání železobetonu ve výkopu" 973*0.010 = 9,730 [A] Celkem: 9.73 = 9,730 [B]
TS |  |  |  | položka zahrnuje: - rozbourání konstrukce bez ohledu na použitou technologii - veškeré pomocné konstrukce (lešení a pod.) - veškerou manipulaci s vybouranou sutí a hmotami včetně uložení na skládku. Nezahrnuje poplatek za skládku, který se vykazuje v položce 0141** (s výjimkou malého množství bouraného materiálu, kde je možné poplatek zahrnout do jednotkové ceny bourání – tento fakt musí být uveden v doplňujícím textu k položce) - veškeré další práce plynoucí z technologického předpisu a z platných předpisů
P | 27 | R92723 |  | DOČASNÉ DOPRAVNÍ ZAŘÍZENÍ | KPL | 1 | 0 | 0 |  | 0 | 3
PP |  |  |  | DOČASNÉ DOPRAVNÍ ZAŘÍZENÍ
VV |  |  |  | "`vypracování a projednání dočasného dopravního zařízení" "`vypracování a projednání a aktualizace případných signálních plánů" "`samotné značení včetně světlené signalizace" "`včetně případných objížděk, atd..." "`zahrnuje veškeré náklady spojené s objednatelem požadovanými zařízeními" "`viz projektová dokumentace, TZ a výkaz projektanta" 1.0 = 1,000 [A]
TS |  |  |  | Položka obsahuje kompletní práce, konstrukce, dodávky či služby dle popisu položky, dle veškerých grafických a textových částí projektové dokumentace.
P | 28 | R93323 |  | RDS - DOPLNĚNÍ "Z" SOUŘADNIC DO VYTYČOVACÍHO VÝKRESU | KPL | 1 | 0 | 0 |  | 0 | 3
PP |  |  |  | RDS - DOPLNĚNÍ "Z" SOUŘADNIC DO VYTYČOVACÍHO VÝKRESU
TS
SD |  | 995 |  | Poplatky za skládky |  |  |  | 0
P | 29 | R015111 | 901 | NEOCEŇOVAT - POPLATKY ZA LIKVIDACI ODPADŮ NEKONTAMINOVANÝCH - 17 05 04 VYTĚŽENÉ ZEMINY A HORNINY - I. TŘÍDA TĚŽITELNOSTI VČ. DOPRAVY NA SKLÁDKU A MANIPULACE | T | 1848.7 | 0 | 0 |  | 0 | 3
PP |  |  |  | Evidenční položka
VV |  |  |  | "`viz pol. 12373 - výkopy" 973*1.90 = 1848,700 [A] Celkem: 1848.7 = 1848,700 [B]
TS |  |  |  | 1. Položka obsahuje: - veškeré poplatky provozovateli skládky, recyklační linky nebo jiného zařízení na zpracování nebo likvidaci odpadů související s převzetím, uložením, zpracováním nebo likvidací odpadu - náklady spojené s dopravou odpadu z místa stavby na místo převzetí provozovatelem skládky, recyklační linky nebo jiného zařízení na zpracování a likvidaci odpadů, veškerou manipulaci s odpadem 2. Způsob měření: Tunou se rozumí hmotnost odpadu vytříděného v souladu se zákonem č. 185/2001 Sb., o nakládání s odpady, v platném znění.
P | 30 | R015140 | 906 | NEOCEŇOVAT - POPLATKY ZA LIKVIDACI ODPADŮ NEKONTAMINOVANÝCH - 17 01 01 BETON Z DEMOLIC OBJEKTŮ, ZÁKLADŮ TV APOD. VČ. DOPRAVY NA SKLÁDKU A MANIPULACE (PROSTÝ A ARMOVANÝ BETON | T | 66.164 | 0 | 0 |  | 0 | 3
PP |  |  |  | Evidenční položka
VV |  |  |  | "`viz pol. 96615 - bourání betonu" 19.46*2.20 = 42,812 [A] "`viz pol. 96616 - bourání ŽB" 9.73*2.40 = 23,352 [B] Celkem: 42.812+23.352 = 66,164 [C]
TS

## D.2D.2.1D.2.1.8SO 22-18-16SO ~2
EstiCon |  |  |  | Firma: | [6 empty] | 3
Soupis prací objektu
S | Stavba: | 5003720017-zm08 |  | Modernizace trati Brno - Přerov, 4. stavba Nezamyslice - Kojetín |  |  | SO 22-18-16.03 | 0 |  | 0 | 2
O | Objekt: | D.2 |  | STAVEBNÍ OBJEKTY | [5 empty] | 0.15 | 2
O1 | Objekt: | D.2.1 |  | Inženýrské objekty | [5 empty] | 0.21
O2 | Objekt: | D.2.1.8 |  | Pozemní komunikace
O3 | Objekt: | SO 22-18-16 |  | Nezamyslice - Kojetín, přeložka silnice III/4335 v km 66,4 - 67,4
O4 | Rozpočet: | SO 22-18-16.03 |  | Nezamyslice - Kojetín, přeložka silnice III/4335 v km 66,4 - 67,3 - úprava ÚK, parkoviště, chodníky
Typ | Poř. číslo | Kód položky | Varianta | Název Položky | MJ | Množství | Cena |  | Cenová soustava
[7 empty] | Jednotková | Celkem
0 | 1 | 2 | 3 | 4 | 5 | 6 | 7 | 8 | 9
SD |  | 1 |  | Zemní práce |  |  |  | 0
P | 1 | 12273 |  | ODKOPÁVKY A PROKOPÁVKY OBECNÉ TŘ. I | M3 | 29 | 0 | 0 |  | 0 | 3
PP
VV |  |  |  | "`dovoz z meziskládky" "`zemina pro ohumusování" 290*0.10 = 29,000 [A]
TS |  |  |  | položka zahrnuje: - vodorovná a svislá doprava, přemístění, přeložení, manipulace s výkopkem - kompletní provedení vykopávky nezapažené i zapažené - ošetření výkopiště po celou dobu práce v něm vč. klimatických opatření - ztížení vykopávek v blízkosti podzemního vedení, konstrukcí a objektů vč. jejich dočasného zajištění - ztížení pod vodou, v okolí výbušnin, ve stísněných prostorech a pod. - příplatek za lepivost - těžení po vrstvách, pásech a po jiných nutných částech (figurách) - čerpání vody vč. čerpacích jímek, potrubí a pohotovostní čerpací soupravy (viz ustanovení k pol. 1151,2) - potřebné snížení hladiny podzemní vody - těžení a rozpojování jednotlivých balvanů - vytahování a nošení výkopku - svahování a přesvah. svahů do konečného tvaru, výměna hornin v podloží a v pláni znehodnocené klimatickými vlivy - ruční vykopávky, odstranění kořenů a napadávek - pažení, vzepření a rozepření vč. přepažování (vyjma štětových stěn) - úpravu, ochranu a očištění dna, základové spáry, stěn a svahů - zhutnění podloží, případně i svahů vč. svahování - zřízení stupňů v podloží a lavic na svazích, není-li pro tyto práce zřízena samostatná položka - udržování výkopiště a jeho ochrana proti vodě - odvedení nebo obvedení vody v okolí výkopiště a ve výkopišti - třídění výkopku - veškeré pomocné konstrukce umožňující provedení vykopávky (příjezdy, sjezdy, nájezdy, lešení, podpěr. konstr., přemostění, zpevněné plochy, zakrytí a pod.) - nezahrnuje uložení zeminy (na skládku, do násypu) ani poplatky za skládku, vykazují se v položce č.0141**
P | 2 | 12273B |  | ODKOPÁVKY A PROKOPÁVKY OBECNÉ TŘ. I - DOPRAVA | M3KM | 435 | 0 | 0 |  | 0 | 3
PP
VV |  |  |  | "`dovoz z meziskládky" "`zemina pro ohumusování" (290*0.10)*15 = 435,000 [A]
TS |  |  |  | Položka zahrnuje samostatnou dopravu zeminy. Množství se určí jako součin kubatutry [m3] a požadované vzdálenosti [km].
P | 3 | 12373 |  | ODKOP PRO SPOD STAVBU SILNIC A ŽELEZNIC TŘ. I | M3 | 527.85 | 0 | 0 |  | 0 | 3
PP
VV |  |  |  | "`viz projektová dokumentace, TZ a výkaz projektanta" "`ruční výkop - 10 % " "`výkopy" "`ÚK" 95.0 = 95,000 [A] "`Parkoviště, chodníky, sjezdy" 175.0 = 175,000 [B] "`VÝKOPY Z VÝMĚNNÉ VRSTVY TL. 600 mm" 225.0*0.60 = 135,000 [C] "`VÝKOPY Z VÝMĚNNÉ VRSTVY TL. 350 mm" 351.0*0.350 = 122,850 [D] Celkem: 95+175+135+122.85 = 527,850 [E]
TS |  |  |  | položka zahrnuje: - vodorovná a svislá doprava, přemístění, přeložení, manipulace s výkopkem - kompletní provedení vykopávky nezapažené i zapažené - ošetření výkopiště po celou dobu práce v něm vč. klimatických opatření - ztížení vykopávek v blízkosti podzemního vedení, konstrukcí a objektů vč. jejich dočasného zajištění - ztížení pod vodou, v okolí výbušnin, ve stísněných prostorech a pod. - příplatek za lepivost - těžení po vrstvách, pásech a po jiných nutných částech (figurách) - čerpání vody vč. čerpacích jímek, potrubí a pohotovostní čerpací soupravy (viz ustanovení k pol. 1151,2) - potřebné snížení hladiny podzemní vody - těžení a rozpojování jednotlivých balvanů - vytahování a nošení výkopku - svahování a přesvah. svahů do konečného tvaru, výměna hornin v podloží a v pláni znehodnocené klimatickými vlivy - ruční vykopávky, odstranění kořenů a napadávek - pažení, vzepření a rozepření vč. přepažování (vyjma štětových stěn) - úpravu, ochranu a očištění dna, základové spáry, stěn a svahů - zhutnění podloží, případně i svahů vč. svahování - zřízení stupňů v podloží a lavic na svazích, není-li pro tyto práce zřízena samostatná položka - udržování výkopiště a jeho ochrana proti vodě - odvedení nebo obvedení vody v okolí výkopiště a ve výkopišti - třídění výkopku - veškeré pomocné konstrukce umožňující provedení vykopávky (příjezdy, sjezdy, nájezdy, lešení, podpěr. konstr., přemostění, zpevněné plochy, zakrytí a pod.) - nezahrnuje uložení zeminy (na skládku, do násypu) ani poplatky za skládku, vykazují se v položce č.0141**
P | 4 | 17180 |  | ULOŽENÍ SYPANINY DO NÁSYPŮ Z NAKUPOVANÝCH MATERIÁLŮ | M3 | 265.6 | 0 | 0 |  | 0 | 3
PP
VV |  |  |  | "`viz projektová dokumentace, TZ a výkaz projektanta" "`Dosypávka (recyklátem)" "`Zhutněná dosypávka krajnice z nenamrzavého materiálu (100% PS)" (34.0+34.0)*0.075+2.50 = 7,600 [A] "`Násypy (ze štěrkodrti fr. 0-63)" "`ÚK" 225.0 = 225,000 [B] "`Parkoviště, chodníky, sjezdy" 33.0 = 33,000 [C] Celkem: 7.6+225+33 = 265,600 [D]
TS |  |  |  | položka zahrnuje: - kompletní provedení zemní konstrukce (násypového tělesa včetně aktivní zóny) včetně nákupu a dopravy materiálu dle zadávací dokumentace - úprava ukládaného materiálu vlhčením, tříděním, promícháním nebo vysoušením, příp. jiné úpravy za účelem zlepšení jeho mech. vlastností - hutnění i různé míry hutnění - ošetření úložiště po celou dobu práce v něm vč. klimatických opatření - ztížení v okolí vedení, konstrukcí a objektů a jejich dočasné zajištění - ztížení provádění vč. hutnění ve ztížených podmínkách a stísněných prostorech - ztížené ukládání sypaniny pod vodu - ukládání po vrstvách a po jiných nutných částech (figurách) vč. dosypávek - spouštění a nošení materiálu - výměna částí zemní konstrukce znehodnocené klimatickými vlivy - ruční hutnění a výplň jam a prohlubní v podloží - úprava, očištění, ochrana a zhutnění podloží - svahování, hutnění a uzavírání povrchů svahů - zřízení lavic na svazích - udržování úložiště a jeho ochrana proti vodě - odvedení nebo obvedení vody v okolí úložiště a v úložišti - veškeré pomocné konstrukce umožňující provedení zemní konstrukce (příjezdy, sjezdy, nájezdy, lešení, podpěrné konstrukce, přemostění, zpevněné plochy, zakrytí a pod.)
P | 5 | 18110 |  | ÚPRAVA PLÁNĚ SE ZHUTNĚNÍM V HORNINĚ TŘ. I | M2 | 1098 | 0 | 0 |  | 0 | 3
PP
VV |  |  |  | "`viz projektová dokumentace, TZ a výkaz projektanta" "`Úprava zemní pláně (vyrovnání, hutnění)" 220.0+210.0+92.0 = 522,000 [A] "`Úprava parapláně" 225.0+351.0 = 576,000 [B] Celkem: 522+576 = 1098,000 [C]
TS |  |  |  | položka zahrnuje úpravu pláně včetně vyrovnání výškových rozdílů. Míru zhutnění určuje projekt.
P | 6 | 18231 |  | ROZPROSTŘENÍ ORNICE V ROVINĚ V TL DO 0,10M | M2 | 290 | 0 | 0 |  | 0 | 3
PP
VV |  |  |  | "`viz projektová dokumentace, TZ a výkaz projektanta" "`ohumusování tl. 100mm a osetí" 290.0 = 290,000 [A] Celkem: 290 = 290,000 [B]
TS |  |  |  | položka zahrnuje: nutné přemístění ornice z dočasných skládek vzdálených do 50m rozprostření ornice v předepsané tloušťce v rovině a ve svahu do 1:5
P | 7 | 18242 |  | ZALOŽENÍ TRÁVNÍKU HYDROOSEVEM NA ORNICI | M2 | 290 | 0 | 0 |  | 0 | 3
PP
VV |  |  |  | "`viz projektová dokumentace, TZ a výkaz projektanta" "`ohumusování tl. 100mm a osetí" 290 = 290,000 [A] Celkem: 290 = 290,000 [B]
TS |  |  |  | Zahrnuje dodání předepsané travní směsi, hydroosev na ornici, zalévání, první pokosení, to vše bez ohledu na sklon terénu
P | 8 | 18247 |  | OŠETŘOVÁNÍ TRÁVNÍKU | M2 | 290 | 0 | 0 |  | 0 | 3
PP
VV |  |  |  | "`viz projektová dokumentace, TZ a výkaz projektanta" "`ohumusování tl. 100mm a osetí" 290 = 290,000 [A] Celkem: 290 = 290,000 [B]
TS |  |  |  | Zahrnuje pokosení se shrabáním, naložení shrabků na dopravní prostředek, s odvozem a se složením, to vše bez ohledu na sklon terénu zahrnuje nutné zalití a hnojení
P | 9 | 18600 |  | ZALÉVÁNÍ VODOU | M3 | 2.9 | 0 | 0 |  | 0 | 3
PP
VV |  |  |  | "`viz projektová dokumentace, TZ a výkaz projektanta" "`10l / m2" "`ohumusování tl. 100mm a osetí" 290*10*0.001 = 2,900 [A] Celkem: 2.9 = 2,900 [B]
TS |  |  |  | položka zahrnuje veškerý materiál, výrobky a polotovary, včetně mimostaveništní a vnitrostaveništní dopravy (rovněž přesuny), včetně naložení a složení, případně s uložením
P | 10 | R0251 |  | STATICKÁ ZATĚŽOVACÍ ZKOUŠKA | KUS | 5 | 0 | 0 |  | 0 | 3
PP |  |  |  | STATICKÁ ZATĚŽOVACÍ ZKOUŠKA
VV |  |  |  | "`zahrnuje veškeré náklady spojené s objednatelem požadovanými zkouškami" "`viz projektová dokumentace, TZ a výkaz projektanta" 2.0+3.0 = 5,000 [A]
TS
SD |  | 2 |  | Zakládání |  |  |  | 0
P | 11 | 21452 |  | SANAČNÍ VRSTVY Z KAMENIVA DRCENÉHO | M3 | 257.85 | 0 | 0 |  | 0 | 3
PP
VV |  |  |  | "`viz projektová dokumentace, TZ a výkaz projektanta" "`VÝMĚNNÁ VRSTVA ZE ŠTĚRKODRTI FR. 0/63 tl. 600 mm" "`Skladba krytu účelové komunikace" 225.0*0.60 = 135,000 [A] "`VÝMĚNNÁ VRSTVA ZE ŠTĚRKODRTI FR. 0/63 tl. 350 mm" "`Skladba sjezdu a parkoviště" 351.0*0.350 = 122,850 [B] Celkem: 135+122.85 = 257,850 [C]
TS |  |  |  | položka zahrnuje dodávku předepsaného kameniva, mimostaveništní a vnitrostaveništní dopravu a jeho uložení není-li v zadávací dokumentaci uvedeno jinak, jedná se o nakupovaný materiál
P | 12 | 21461D |  | SEPARAČNÍ GEOTEXTILIE DO 400G/M2 | M2 | 456 | 0 | 0 |  | 0 | 3
PP
VV |  |  |  | "`viz projektová dokumentace, TZ a výkaz projektanta" "`SEPARAČNÍ NETKANÁ GEOTEXTÍLIE 400 g/m2" "`Skladba sjezdu a parkoviště" 456.0 = 456,000 [A]
TS |  |  |  | Položka zahrnuje: - dodávku předepsané geotextilie - úpravu, očištění a ochranu podkladu - přichycení k podkladu, případně zatížení - úpravy spojů a zajištění okrajů - úpravy pro odvodnění - nutné přesahy - mimostaveništní a vnitrostaveništní dopravu
P | 13 | 21461E |  | SEPARAČNÍ GEOTEXTILIE DO 500G/M2 | M2 | 293 | 0 | 0 |  | 0 | 3
PP
VV |  |  |  | "`viz projektová dokumentace, TZ a výkaz projektanta" "`SEPARAČNÍ NETKANÁ GEOTEXTÍLIE 500 g/m2" "`Skladba krytu účelové komunikace" 293.0 = 293,000 [A]
TS |  |  |  | Položka zahrnuje: - dodávku předepsané geotextilie - úpravu, očištění a ochranu podkladu - přichycení k podkladu, případně zatížení - úpravy spojů a zajištění okrajů - úpravy pro odvodnění - nutné přesahy - mimostaveništní a vnitrostaveništní dopravu
SD |  | 5 |  | Komunikace pozemní |  |  |  | 0
P | 14 | 56333 |  | VOZOVKOVÉ VRSTVY ZE ŠTĚRKODRTI TL. DO 150MM | M2 | 210 | 0 | 0 |  | 0 | 3
PP
VV |  |  |  | "`viz projektová dokumentace, TZ a výkaz projektanta" "`ŠTĚRKODRŤ FRAKCE 0/32 ŠDA 150 mm " "`Skladba krytu účelové komunikace" 210.0 = 210,000 [A]
TS |  |  |  | - dodání kameniva předepsané kvality a zrnitosti - rozprostření a zhutnění vrstvy v předepsané tloušťce - zřízení vrstvy bez rozlišení šířky, pokládání vrstvy po etapách - nezahrnuje postřiky, nátěry
P | 15 | 56334 |  | VOZOVKOVÉ VRSTVY ZE ŠTĚRKODRTI TL. DO 200MM | M2 | 220 | 0 | 0 |  | 0 | 3
PP
VV |  |  |  | "`viz projektová dokumentace, TZ a výkaz projektanta" "`Skladba krytu účelové komunikace" "`ŠTĚRKODRŤ FRAKCE 0/64 ŠDB 170 mm" 220.0 = 220,000 [A]
TS |  |  |  | - dodání kameniva předepsané kvality a zrnitosti - rozprostření a zhutnění vrstvy v předepsané tloušťce - zřízení vrstvy bez rozlišení šířky, pokládání vrstvy po etapách - nezahrnuje postřiky, nátěry
P | 16 | 56335 |  | VOZOVKOVÉ VRSTVY ZE ŠTĚRKODRTI TL. DO 250MM | M2 | 101 | 0 | 0 |  | 0 | 3
PP
VV |  |  |  | "`viz projektová dokumentace, TZ a výkaz projektanta" "`Skladba chodníku" "`ŠTĚRKODRŤ FRAKCE 0/63 ŠDB 220 mm" 101.0 = 101,000 [A]
TS |  |  |  | - dodání kameniva předepsané kvality a zrnitosti - rozprostření a zhutnění vrstvy v předepsané tloušťce - zřízení vrstvy bez rozlišení šířky, pokládání vrstvy po etapách - nezahrnuje postřiky, nátěry
P | 17 | 56336 |  | VOZOVKOVÉ VRSTVY ZE ŠTĚRKODRTI TL. DO 300MM | M2 | 216 | 0 | 0 |  | 0 | 3
PP
VV |  |  |  | "`viz projektová dokumentace, TZ a výkaz projektanta" "`Skladba sjezdu a parkoviště" "`ŠTĚRKODRŤ FRAKCE 0/63 ŠDB 270 mm" 216.0 = 216,000 [A]
TS |  |  |  | - dodání kameniva předepsané kvality a zrnitosti - rozprostření a zhutnění vrstvy v předepsané tloušťce - zřízení vrstvy bez rozlišení šířky, pokládání vrstvy po etapách - nezahrnuje postřiky, nátěry
P | 18 | 56963 |  | ZPEVNĚNÍ KRAJNIC Z RECYKLOVANÉHO MATERIÁLU TL DO 150MM | M2 | 42 | 0 | 0 |  | 0 | 3
PP
VV |  |  |  | "`viz projektová dokumentace, TZ a výkaz projektanta" "`Nezpevněná krajnice tl. 150 mm, asfaltový recyklát fr. 0/22" 42.0 = 42,000 [A]
TS |  |  |  | - dodání recyklátu v požadované kvalitě - očištění podkladu - uložení recyklátu dle předepsaného technologického předpisu, zhutnění vrstvy v předepsané tloušťce - zřízení vrstvy bez rozlišení šířky, pokládání vrstvy po etapách, včetně pracovních spar a spojů - úpravu napojení, ukončení - nezahrnuje postřiky, nátěry
P | 19 | 572121 |  | INFILTRAČNÍ POSTŘIK ASFALTOVÝ DO 1,0KG/M2 | M2 | 202 | 0 | 0 |  | 0 | 3
PP
VV |  |  |  | "`viz projektová dokumentace, TZ a výkaz projektanta" "`Infiltrační postřik asf., PI 1,0 Kg/m2" "`Skladba krytu účelové komunikace" 202.0 = 202,000 [A]
TS |  |  |  | - dodání všech předepsaných materiálů pro postřiky v předepsaném množství - provedení dle předepsaného technologického předpisu - zřízení vrstvy bez rozlišení šířky, pokládání vrstvy po etapách - úpravu napojení, ukončení
P | 20 | 572224 |  | SPOJOVACÍ POSTŘIK Z MODIFIK EMULZE DO 1,0KG/M2 | M2 | 197 | 0 | 0 |  | 0 | 3
PP
VV |  |  |  | "`viz projektová dokumentace, TZ a výkaz projektanta" "`SPOJOVACÍ POSTŘIK KATIONAKTIVNÍ ASF. EMULZÍ (MODIF) PS-CP 0,30 -0,60 kg/m2" "`Skladba krytu účelové komunikace" 197.0 = 197,000 [A]
TS |  |  |  | - dodání všech předepsaných materiálů pro postřiky v předepsaném množství - provedení dle předepsaného technologického předpisu - zřízení vrstvy bez rozlišení šířky, pokládání vrstvy po etapách - úpravu napojení, ukončení
P | 21 | 574A33 |  | ASFALTOVÝ BETON PRO OBRUSNÉ VRSTVY ACO 11 TL. 40MM | M2 | 191 | 0 | 0 |  | 0 | 3
PP
VV |  |  |  | "`viz projektová dokumentace, TZ a výkaz projektanta" "`Asfaltový beton pro obrusné vrstvy, ACO 11, tl. 40 mm" "`Skladba krytu účelové komunikace" 191.0 = 191,000 [A]
TS |  |  |  | - dodání směsi v požadované kvalitě - očištění podkladu - uložení směsi dle předepsaného technologického předpisu, zhutnění vrstvy v předepsané tloušťce - zřízení vrstvy bez rozlišení šířky, pokládání vrstvy po etapách, včetně pracovních spar a spojů - úpravu napojení, ukončení podél obrubníků, dilatačních zařízení, odvodňovacích proužků, odvodňovačů, vpustí, šachet a pod. - nezahrnuje postřiky, nátěry - nezahrnuje těsnění podél obrubníků, dilatačních zařízení, odvodňovacích proužků, odvodňovačů, vpustí, šachet a pod.
P | 22 | 574E68 |  | ASFALTOVÝ BETON PRO PODKLADNÍ VRSTVY ACP 22+, 22S TL. 70MM | M2 | 202 | 0 | 0 |  | 0 | 3
PP
VV |  |  |  | "`viz projektová dokumentace, TZ a výkaz projektanta" "`ASFALTOVÝ BETON PRO PODKLADNÍ VRSTVY ACP 22+ 70 mm" "`Skladba krytu účelové komunikace" 202.0 = 202,000 [A]
TS |  |  |  | - dodání směsi v požadované kvalitě - očištění podkladu - uložení směsi dle předepsaného technologického předpisu, zhutnění vrstvy v předepsané tloušťce - zřízení vrstvy bez rozlišení šířky, pokládání vrstvy po etapách, včetně pracovních spar a spojů - úpravu napojení, ukončení podél obrubníků, dilatačních zařízení, odvodňovacích proužků, odvodňovačů, vpustí, šachet a pod. - nezahrnuje postřiky, nátěry - nezahrnuje těsnění podél obrubníků, dilatačních zařízení, odvodňovacích proužků, odvodňovačů, vpustí, šachet a pod.
P | 23 | 582611 |  | KRYTY Z BETON DLAŽDIC SE ZÁMKEM ŠEDÝCH TL 60MM DO LOŽE Z KAM | M2 | 85.6 | 0 | 0 |  | 0 | 3
PP
VV |  |  |  | "`viz projektová dokumentace, TZ a výkaz projektanta" "`Skladba chodníku (dlažba 200x100 mm šedé barvy, tl. 60 mm)" "`LOŽE Z KAMENIVA FRAKCE 0/8 L 30 mm" 80.0 = 80,000 [A] "`HLADKÝ PÁS K ODDĚLENÍ HMATOVÉ DLAŽBY 200x200, tl. 60 mm (BEZ SRAŽENÝCH HRAN) " 5.60 = 5,600 [B] Celkem: 80+5.6 = 85,600 [C]
TS |  |  |  | - dodání dlažebního materiálu v požadované kvalitě, dodání materiálu pro předepsané lože v tloušťce předepsané dokumentací a pro předepsanou výplň spar - očištění podkladu - uložení dlažby dle předepsaného technologického předpisu včetně předepsané podkladní vrstvy a předepsané výplně spar - zřízení vrstvy bez rozlišení šířky, pokládání vrstvy po etapách - úpravu napojení, ukončení podél obrubníků, dilatačních zařízení, odvodňovacích proužků, odvodňovačů, vpustí, šachet a pod., nestanoví-li zadávací dokumentace jinak - nezahrnuje postřiky, nátěry - nezahrnuje těsnění podél obrubníků, dilatačních zařízení, odvodňovacích proužků, odvodňovačů, vpustí, šachet a pod.
P | 24 | 582612 |  | KRYTY Z BETON DLAŽDIC SE ZÁMKEM ŠEDÝCH TL 80MM DO LOŽE Z KAM | M2 | 182 | 0 | 0 |  | 0 | 3
PP
VV |  |  |  | "`viz projektová dokumentace, TZ a výkaz projektanta" "`Skladba sjezdu a parkoviště -(dlažba 200x100 mm šedé barvy, tl. 80 mm)" "`LOŽE Z KAMENIVA FRAKCE 0/8 L 40 mm" 180.0 = 180,000 [A] "`HLADKÝ PÁS K ODDĚLENÍ HMATOVÉ DLAŽBY 200x200, tl. 80 mm (BEZ SRAŽENÝCH HRAN) " 2.0 = 2,000 [B] Celkem: 180+2 = 182,000 [C]
TS |  |  |  | - dodání dlažebního materiálu v požadované kvalitě, dodání materiálu pro předepsané lože v tloušťce předepsané dokumentací a pro předepsanou výplň spar - očištění podkladu - uložení dlažby dle předepsaného technologického předpisu včetně předepsané podkladní vrstvy a předepsané výplně spar - zřízení vrstvy bez rozlišení šířky, pokládání vrstvy po etapách - úpravu napojení, ukončení podél obrubníků, dilatačních zařízení, odvodňovacích proužků, odvodňovačů, vpustí, šachet a pod., nestanoví-li zadávací dokumentace jinak - nezahrnuje postřiky, nátěry - nezahrnuje těsnění podél obrubníků, dilatačních zařízení, odvodňovacích proužků, odvodňovačů, vpustí, šachet a pod.
P | 25 | 58261A |  | KRYTY Z BETON DLAŽDIC SE ZÁMKEM BAREV RELIÉF TL 60MM DO LOŽE Z KAM | M2 | 6 | 0 | 0 |  | 0 | 3
PP
VV |  |  |  | "`viz projektová dokumentace, TZ a výkaz projektanta" "`LOŽE Z KAMENIVA FRAKCE 0/8 L 40 mm" "`BETON. DLAŽBA S VÝSTUPKY ČERVENÉ BARVY 100x200 mm tl. 60 mm (PRO VAROVNÉ PÁSY) " 6.0 = 6,000 [A]
TS |  |  |  | - dodání dlažebního materiálu v požadované kvalitě, dodání materiálu pro předepsané lože v tloušťce předepsané dokumentací a pro předepsanou výplň spar - očištění podkladu - uložení dlažby dle předepsaného technologického předpisu včetně předepsané podkladní vrstvy a předepsané výplně spar - zřízení vrstvy bez rozlišení šířky, pokládání vrstvy po etapách - úpravu napojení, ukončení podél obrubníků, dilatačních zařízení, odvodňovacích proužků, odvodňovačů, vpustí, šachet a pod., nestanoví-li zadávací dokumentace jinak - nezahrnuje postřiky, nátěry - nezahrnuje těsnění podél obrubníků, dilatačních zařízení, odvodňovacích proužků, odvodňovačů, vpustí, šachet a pod.
P | 26 | 58261B |  | KRYTY Z BETON DLAŽDIC SE ZÁMKEM BAREV RELIÉF TL 80MM DO LOŽE Z KAM | M2 | 2 | 0 | 0 |  | 0 | 3
PP
VV |  |  |  | "`viz projektová dokumentace, TZ a výkaz projektanta" "`LOŽE Z KAMENIVA FRAKCE 0/8 L 40 mm" "`BETON. DLAŽBA S VÝSTUPKY ČERVENÉ BARVY 100x200 mm tl. 80 mm (PRO VAROVNÉ PÁSY) " 2.0 = 2,000 [A]
TS |  |  |  | - dodání dlažebního materiálu v požadované kvalitě, dodání materiálu pro předepsané lože v tloušťce předepsané dokumentací a pro předepsanou výplň spar - očištění podkladu - uložení dlažby dle předepsaného technologického předpisu včetně předepsané podkladní vrstvy a předepsané výplně spar - zřízení vrstvy bez rozlišení šířky, pokládání vrstvy po etapách - úpravu napojení, ukončení podél obrubníků, dilatačních zařízení, odvodňovacích proužků, odvodňovačů, vpustí, šachet a pod., nestanoví-li zadávací dokumentace jinak - nezahrnuje postřiky, nátěry - nezahrnuje těsnění podél obrubníků, dilatačních zařízení, odvodňovacích proužků, odvodňovačů, vpustí, šachet a pod.
SD |  | 9 |  | Ostatní konstrukce a práce, bourání |  |  |  | 0
P | 27 | 91228 |  | SMĚROVÉ SLOUPKY Z PLAST HMOT VČETNĚ ODRAZNÉHO PÁSKU | KUS | 2 | 0 | 0 |  | 0 | 3
PP
VV |  |  |  | "`viz projektová dokumentace, TZ a výkaz projektanta" "`Směrový sloupek Z11G (červený)" 2.0 = 2,000 [A]
TS |  |  |  | položka zahrnuje: - dodání a osazení sloupku včetně nutných zemních prací - vnitrostaveništní a mimostaveništní doprava - odrazky plastové nebo z retroreflexní fólie
P | 28 | 914171 |  | DOPRAVNÍ ZNAČKY ZÁKLADNÍ VELIKOSTI HLINÍKOVÉ FÓLIE TŘ 2 - DODÁVKA A MONTÁŽ | KUS | 3 | 0 | 0 |  | 0 | 3
PP
VV |  |  |  | "`viz projektová dokumentace, TZ a výkaz projektanta" "`IP11a" 1.0 = 1,000 [A] "`IP12" 1.0 = 1,000 [B] "`E13" 1.0 = 1,000 [C] Celkem: 1+1+1 = 3,000 [D]
TS |  |  |  | položka zahrnuje: - dodávku a montáž značek v požadovaném provedení
P | 29 | 914941 |  | SLOUPKY A STOJKY DOPRAVNÍCH ZNAČEK Z HLINÍK TRUBEK DO PATKY - DODÁVKA A MONTÁŽ | KUS | 2 | 0 | 0 |  | 0 | 3
PP
VV |  |  |  | "`viz projektová dokumentace, TZ a výkaz projektanta" "`Nový sloupek včetně založení" 2.0 = 2,000 [A]
TS |  |  |  | položka zahrnuje: - sloupky a upevňovací zařízení včetně jejich osazení (betonová patka, zemní práce)
P | 30 | 915111 |  | VODOROVNÉ DOPRAVNÍ ZNAČENÍ BARVOU HLADKÉ - DODÁVKA A POKLÁDKA | M2 | 4.5 | 0 | 0 |  | 0 | 3
PP
VV |  |  |  | "`viz projektová dokumentace, TZ a výkaz projektanta" "`V10b - bílá čára tl. 0,125" 28.0*0.125 = 3,500 [A] "`V10f - bílá čára" 1.0*1 = 1,000 [B] Celkem: 3.5+1 = 4,500 [C]
TS |  |  |  | položka zahrnuje: - dodání a pokládku nátěrového materiálu (měří se pouze natíraná plocha) - předznačení a reflexní úpravu
P | 31 | 915211 |  | VODOROVNÉ DOPRAVNÍ ZNAČENÍ PLASTEM HLADKÉ - DODÁVKA A POKLÁDKA | M2 | 4.5 | 0 | 0 |  | 0 | 3
PP
VV |  |  |  | "`viz projektová dokumentace, TZ a výkaz projektanta" "`Poplastovaná V10b - bílá čára tl. 0,125" 28.0*0.125 = 3,500 [A] "`Poplastovaná V10f - bílá čára" 1.0*1 = 1,000 [B] Celkem: 3.5+1 = 4,500 [C]
TS |  |  |  | položka zahrnuje: - dodání a pokládku nátěrového materiálu (měří se pouze natíraná plocha) - předznačení a reflexní úpravu
P | 32 | 917223 |  | SILNIČNÍ A CHODNÍKOVÉ OBRUBY Z BETONOVÝCH OBRUBNÍKŮ ŠÍŘ 100MM | M | 74 | 0 | 0 |  | 0 | 3
PP
VV |  |  |  | "`viz projektová dokumentace, TZ a výkaz projektanta" "`Chodníkový obrubník 10/25 včetně betonového lože " 7+8+8+22+8+5+6+5+5 = 74,000 [A]
TS |  |  |  | Položka zahrnuje: dodání a pokládku betonových obrubníků o rozměrech předepsaných zadávací dokumentací betonové lože i boční betonovou opěrku.
P | 33 | 917224 |  | SILNIČNÍ A CHODNÍKOVÉ OBRUBY Z BETONOVÝCH OBRUBNÍKŮ ŠÍŘ 150MM | M | 166.05 | 0 | 0 |  | 0 | 3
PP
VV |  |  |  | "`viz projektová dokumentace, TZ a výkaz projektanta" "`Betonový silniční obrubník 15/25 včetně betonového lože " 28+6+30+4+40+5+5 = 118,000 [A] "`Betonový silniční obrubník 15/15 včetně betonového lože " 5+9+22.5+2.35*3+4.5 = 48,050 [B] Celkem: 118+48.05 = 166,050 [C]
TS |  |  |  | Položka zahrnuje: dodání a pokládku betonových obrubníků o rozměrech předepsaných zadávací dokumentací betonové lože i boční betonovou opěrku.
P | 34 | 96615 |  | BOURÁNÍ KONSTRUKCÍ Z PROSTÉHO BETONU | M3 | 10.557 | 0 | 0 |  | 0 | 3
PP
VV |  |  |  | "`bourání betonu ve výkopu" 527.85*0.020 = 10,557 [A] Celkem: 10.557 = 10,557 [B]
TS |  |  |  | položka zahrnuje: - rozbourání konstrukce bez ohledu na použitou technologii - veškeré pomocné konstrukce (lešení a pod.) - veškerou manipulaci s vybouranou sutí a hmotami včetně uložení na skládku. Nezahrnuje poplatek za skládku, který se vykazuje v položce 0141** (s výjimkou malého množství bouraného materiálu, kde je možné poplatek zahrnout do jednotkové ceny bourání – tento fakt musí být uveden v doplňujícím textu k položce) - veškeré další práce plynoucí z technologického předpisu a z platných předpisů
P | 35 | 96616 |  | BOURÁNÍ KONSTRUKCÍ ZE ŽELEZOBETONU | M3 | 5.279 | 0 | 0 |  | 0 | 3
PP
VV |  |  |  | "`bourání železobetonu ve výkopu" 527.85*0.010 = 5,279 [A] Celkem: 5.279 = 5,279 [B]
TS |  |  |  | položka zahrnuje: - rozbourání konstrukce bez ohledu na použitou technologii - veškeré pomocné konstrukce (lešení a pod.) - veškerou manipulaci s vybouranou sutí a hmotami včetně uložení na skládku. Nezahrnuje poplatek za skládku, který se vykazuje v položce 0141** (s výjimkou malého množství bouraného materiálu, kde je možné poplatek zahrnout do jednotkové ceny bourání – tento fakt musí být uveden v doplňujícím textu k položce) - veškeré další práce plynoucí z technologického předpisu a z platných předpisů
P | 36 | R92724 |  | DOČASNÉ DOPRAVNÍ ZAŘÍZENÍ | KPL | 1 | 0 | 0 |  | 0 | 3
PP |  |  |  | DOČASNÉ DOPRAVNÍ ZAŘÍZENÍ
VV |  |  |  | "`vypracování a projednání dočasného dopravního zařízení" "`vypracování a projednání a aktualizace případných signálních plánů" "`samotné značení včetně světlené signalizace" "`včetně případných objížděk, atd..." "`zahrnuje veškeré náklady spojené s objednatelem požadovanými zařízeními" "`viz projektová dokumentace, TZ a výkaz projektanta" 1.0 = 1,000 [A]
TS |  |  |  | Položka obsahuje kompletní práce, konstrukce, dodávky či služby dle popisu položky, dle veškerých grafických a textových částí projektové dokumentace.
P | 37 | R93324 |  | RDS - DOPLNĚNÍ "Z" SOUŘADNIC DO VYTYČOVACÍHO VÝKRESU | KPL | 1 | 0 | 0 |  | 0 | 3
PP |  |  |  | RDS - DOPLNĚNÍ "Z" SOUŘADNIC DO VYTYČOVACÍHO VÝKRESU
TS
SD |  | 995 |  | Poplatky za skládky |  |  |  | 0
P | 38 | R015111 | 901 | NEOCEŇOVAT - POPLATKY ZA LIKVIDACI ODPADŮ NEKONTAMINOVANÝCH - 17 05 04 VYTĚŽENÉ ZEMINY A HORNINY - I. TŘÍDA TĚŽITELNOSTI VČ. DOPRAVY NA SKLÁDKU A MANIPULACE | T | 1002.915 | 0 | 0 |  | 0 | 3
PP |  |  |  | Evidenční položka
VV |  |  |  | "`viz pol. 12373 - výkopy" 527.85*1.90 = 1002,915 [A] Celkem: 1002.915 = 1002,915 [B]
TS |  |  |  | 1. Položka obsahuje: - veškeré poplatky provozovateli skládky, recyklační linky nebo jiného zařízení na zpracování nebo likvidaci odpadů související s převzetím, uložením, zpracováním nebo likvidací odpadu - náklady spojené s dopravou odpadu z místa stavby na místo převzetí provozovatelem skládky, recyklační linky nebo jiného zařízení na zpracování a likvidaci odpadů, veškerou manipulaci s odpadem 2. Způsob měření: Tunou se rozumí hmotnost odpadu vytříděného v souladu se zákonem č. 185/2001 Sb., o nakládání s odpady, v platném znění.
P | 39 | R015140 | 906 | NEOCEŇOVAT - POPLATKY ZA LIKVIDACI ODPADŮ NEKONTAMINOVANÝCH - 17 01 01 BETON Z DEMOLIC OBJEKTŮ, ZÁKLADŮ TV APOD. VČ. DOPRAVY NA SKLÁDKU A MANIPULACE (PROSTÝ A ARMOVANÝ BETON | T | 35.895 | 0 | 0 |  | 0 | 3
PP |  |  |  | Evidenční položka
VV |  |  |  | "`viz pol. 96615 - bourání betonu" 10.557*2.20 = 23,225 [A] "`viz pol. 96616 - bourání ŽB" 5.279*2.40 = 12,670 [B] Celkem: 23.225+12.67 = 35,895 [C]
TS

## D.2D.2.1D.2.1.8SO 22-18-17SO 22
EstiCon |  |  |  | Firma: | [6 empty] | 3
Soupis prací objektu
S | Stavba: | 5003720017-zm08 |  | Modernizace trati Brno - Přerov, 4. stavba Nezamyslice - Kojetín |  |  | SO 22-18-17.01 | 0 |  | 0 | 2
O | Objekt: | D.2 |  | STAVEBNÍ OBJEKTY | [5 empty] | 0.15 | 2
O1 | Objekt: | D.2.1 |  | Inženýrské objekty | [5 empty] | 0.21
O2 | Objekt: | D.2.1.8 |  | Pozemní komunikace
O3 | Objekt: | SO 22-18-17 |  | Nezamyslice - Kojetín, přeložka silnice III/43321 v km 66,6 - 66,7
O4 | Rozpočet: | SO 22-18-17.01 |  | Nezamyslice - Kojetín, přeložka silnice III/43321 v km 66,6 - 66,7
Typ | Poř. číslo | Kód položky | Varianta | Název Položky | MJ | Množství | Cena |  | Cenová soustava
[7 empty] | Jednotková | Celkem
0 | 1 | 2 | 3 | 4 | 5 | 6 | 7 | 8 | 9
SD |  | 1 |  | Zemní práce |  |  |  | 0
P | 1 | 11130 |  | SEJMUTÍ DRNU | M2 | 410 | 0 | 0 |  | 0 | 3
PP
VV |  |  |  | "`viz projektová dokumentace, TZ a výkaz projektanta" "`Sejmutí drnu v tl. 100 mm" 410.0 = 410,000 [A]
TS |  |  |  | včetně vodorovné dopravy a uložení na skládku
P | 2 | 11313 |  | ODSTRANĚNÍ KRYTU ZPEVNĚNÝCH PLOCH S ASFALTOVÝM POJIVEM | M3 | 745.42 | 0 | 0 |  | 0 | 3
PP
VV |  |  |  | "`viz projektová dokumentace, TZ a výkaz projektanta" "`ODSTRANĚNÍ STÁVAJÍCÍ SILNICE" "`ASFALTOVÝ BETON tl. 50 mm" 1300.0*0.050 = 65,000 [A] "`ASFALTOVÝ BETON fr. 2/6 tl. 220 mm" 1339.0*0.220 = 294,580 [B] "`DK fr 16/64 PROLITÉ ASFALTEM tl. 280 mm" 1378.0*0.280 = 385,840 [C] Celkem: 65+294.58+385.84 = 745,420 [D]
TS |  |  |  | Položka zahrnuje veškerou manipulaci s vybouranou sutí a s vybouranými hmotami vč. uložení na skládku. Nezahrnuje poplatek za skládku, který se vykazuje v položce 0141** (s výjimkou malého množství bouraného materiálu, kde je možné poplatek zahrnout do jednotkové ceny bourání – tento fakt musí být uveden v doplňujícím textu k položce).
P | 3 | 11328 |  | ODSTRANĚNÍ PŘÍKOPŮ, ŽLABŮ A RIGOLŮ Z PŘÍKOPOVÝCH TVÁRNIC | M2 | 8 | 0 | 0 |  | 0 | 3
PP
VV |  |  |  | "`viz projektová dokumentace, TZ a výkaz projektanta" "`BETONOVÁ PŘÍKOPOVÁ TVÁRNICE DO BETONU TL. 150 mm" 10.0*0.80 = 8,000 [A]
TS |  |  |  | Položka zahrnuje odstranění tvárnic včetně podkladu, veškerou manipulaci s vybouranou sutí a s vybouranými hmotami, vč. uložení na skládku. Nezahrnuje poplatek za skládku, který se vykazuje v položce 0141** (s výjimkou malého množství bouraného materiálu, kde je možné poplatek zahrnout do jednotkové ceny bourání – tento fakt musí být uveden v doplňujícím textu k položce).
P | 4 | 11329 |  | ODSTRANĚNÍ ZPEVNĚNÝCH PLOCH, PŘÍKOPŮ A RIGOLŮ Z LOMOVÉHO KAMENE | M3 | 7.2 | 0 | 0 |  | 0 | 3
PP
VV |  |  |  | "`viz projektová dokumentace, TZ a výkaz projektanta" "`ODSTRANĚNÍ ZPEVNĚNÉ PLOCHY" "`LOMOVÝ KÁMEN tl. 200 mm" 36.0*0.20 = 7,200 [A]
TS |  |  |  | Položka zahrnuje i odstranění podkladu, veškerou manipulaci s vybouraným materiálem vč. uložení na skládku. Nezahrnuje poplatek za skládku, který se vykazuje v položce 0141** (s výjimkou malého množství bouraného materiálu, kde je možné poplatek zahrnout do jednotkové ceny bourání – tento fakt musí být uveden v doplňujícím textu k položce).
P | 5 | 11332 |  | ODSTRANĚNÍ PODKLADŮ ZPEVNĚNÝCH PLOCH Z KAMENIVA NESTMELENÉHO | M3 | 768 | 0 | 0 |  | 0 | 3
PP
VV |  |  |  | "`viz projektová dokumentace, TZ a výkaz projektanta" "`ODSTRANĚNÍ STÁVAJÍCÍ SILNICE" "`KAMENIVO PROMÍSENÉ S HLÍNOU tl. 500" 1430.0*0.50 = 715,000 [A] "`ODSTRANĚNÍ NEZPEVNĚNÉ KRAJNICE V TL 100 mm (ŠD 8-16)" 150.0*0.10 = 15,000 [B] "`ODSTRANĚNÍ STÁVAJÍCÍHO SJEZDU ÚK" "`ŠTĚRKODRŤ PROMÍSENÁ S HLÍNOU TL. 0,3 m" 30.0*0.30 = 9,000 [C] "`ODSTRANĚNÍ NEZPEVNĚNÉ PLOCHY" "`KAČÍREK tl. 200 mm" 145.0*0.20 = 29,000 [D] Celkem: 715+15+9+29 = 768,000 [E]
TS |  |  |  | Položka zahrnuje veškerou manipulaci s vybouranou sutí a s vybouranými hmotami vč. uložení na skládku. Nezahrnuje poplatek za skládku, který se vykazuje v položce 0141** (s výjimkou malého množství bouraného materiálu, kde je možné poplatek zahrnout do jednotkové ceny bourání – tento fakt musí být uveden v doplňujícím textu k položce).
P | 6 | 11352 |  | ODSTRANĚNÍ CHODNÍKOVÝCH A SILNIČNÍCH OBRUBNÍKŮ BETONOVÝCH | M | 123 | 0 | 0 |  | 0 | 3
PP
VV |  |  |  | "`viz projektová dokumentace, TZ a výkaz projektanta" "`BETONOVÝ OBRUBNÍK 15/25" 83.0+40.0 = 123,000 [A] Celkem: 123 = 123,000 [B]
TS |  |  |  | Položka zahrnuje veškerou manipulaci s vybouranou sutí a s vybouranými hmotami vč. uložení na skládku. Nezahrnuje poplatek za skládku, který se vykazuje v položce 0141** (s výjimkou malého množství bouraného materiálu, kde je možné poplatek zahrnout do jednotkové ceny bourání – tento fakt musí být uveden v doplňujícím textu k položce).
P | 7 | 11356 |  | ODSTRANĚNÍ OBRUB Z DLAŽEBNÍCH KOSTEK DVOJITÝCH | M | 123 | 0 | 0 |  | 0 | 3
PP
VV |  |  |  | "`viz projektová dokumentace, TZ a výkaz projektanta" "`DVOUŘÁDEK ZE ŽULOVÝCH KOSTEK KLADENÝCH DO BETONU" 83.0+40.0 = 123,000 [A]
TS |  |  |  | Položka zahrnuje veškerou manipulaci s vybouranou sutí a s vybouranými hmotami vč. uložení na skládku. Nezahrnuje poplatek za skládku, který se vykazuje v položce 0141** (s výjimkou malého množství bouraného materiálu, kde je možné poplatek zahrnout do jednotkové ceny bourání – tento fakt musí být uveden v doplňujícím textu k položce).
P | 8 | 12110 |  | SEJMUTÍ ORNICE NEBO LESNÍ PŮDY | M3 | 1270.79 | 0 | 0 |  | 0 | 3
PP
VV |  |  |  | "`viz projektová dokumentace, TZ a výkaz projektanta" "`sejmutí ornice v proměnné tloušťce včetně následného odvozu a rozprostření na poli" 767.0*0.310+585.0*0.330+264.0*0.280 = 504,740 [A] "``---------------------------------------`" "`sejmutí podorniční (humózní) vrstvy, včetně následného odvozu a rozprostření na deponii, následné využítí pro ohumusení na stavbě" 767*0.36+585*0.49+264*0.770 = 766,050 [B] Celkem: 504.74+766.05 = 1270,790 [C]
TS |  |  |  | položka zahrnuje sejmutí ornice bez ohledu na tloušťku vrstvy a její vodorovnou dopravu nezahrnuje uložení na trvalou skládku
P | 9 | 12110B |  | SEJMUTÍ ORNICE NEBO LESNÍ PŮDY - DOPRAVA | M3KM | 21585.55 | 0 | 0 |  | 0 | 3
PP
VV |  |  |  | "`odvoz sejmuté ornice k rozprostření na poli - 20 km" (767.0*0.310+585.0*0.330+264.0*0.280)*20 = 10094,800 [A] "``---------------------------------------------`" "`odvoz sejmuté podorniční (humózní) vrstvy na meziskládku" (767*0.36+585*0.49+264*0.770)*15 = 11490,750 [B] Celkem: 10094.8+11490.75 = 21585,550 [C]
TS |  |  |  | Položka zahrnuje samostatnou dopravu zeminy. Množství se určí jako součin kubatutry [m3] a požadované vzdálenosti [km].
P | 10 | 12273 |  | ODKOPÁVKY A PROKOPÁVKY OBECNÉ TŘ. I | M3 | 646.75 | 0 | 0 |  | 0 | 3
PP
VV |  |  |  | "`dovoz z meziskládky" "`zemina pro ohumusování" 2380*0.10 = 238,000 [A] "`zemina do násypu" 180 = 180,000 [B] "`zemina pro zásypy" 78.75 = 78,750 [C] "`NÁSLEDNÁ REKULTIVACE PO ODSTRANĚNÍ ZEMNÍHO TĚLESA" "`ROZPROSTŘENÍ PODORNICE V tl. 300 mm" 500.0*0.30 = 150,000 [D] Celkem: 238+180+78.75+150 = 646,750 [E]
TS |  |  |  | položka zahrnuje: - vodorovná a svislá doprava, přemístění, přeložení, manipulace s výkopkem - kompletní provedení vykopávky nezapažené i zapažené - ošetření výkopiště po celou dobu práce v něm vč. klimatických opatření - ztížení vykopávek v blízkosti podzemního vedení, konstrukcí a objektů vč. jejich dočasného zajištění - ztížení pod vodou, v okolí výbušnin, ve stísněných prostorech a pod. - příplatek za lepivost - těžení po vrstvách, pásech a po jiných nutných částech (figurách) - čerpání vody vč. čerpacích jímek, potrubí a pohotovostní čerpací soupravy (viz ustanovení k pol. 1151,2) - potřebné snížení hladiny podzemní vody - těžení a rozpojování jednotlivých balvanů - vytahování a nošení výkopku - svahování a přesvah. svahů do konečného tvaru, výměna hornin v podloží a v pláni znehodnocené klimatickými vlivy - ruční vykopávky, odstranění kořenů a napadávek - pažení, vzepření a rozepření vč. přepažování (vyjma štětových stěn) - úpravu, ochranu a očištění dna, základové spáry, stěn a svahů - zhutnění podloží, případně i svahů vč. svahování - zřízení stupňů v podloží a lavic na svazích, není-li pro tyto práce zřízena samostatná položka - udržování výkopiště a jeho ochrana proti vodě - odvedení nebo obvedení vody v okolí výkopiště a ve výkopišti - třídění výkopku - veškeré pomocné konstrukce umožňující provedení vykopávky (příjezdy, sjezdy, nájezdy, lešení, podpěr. konstr., přemostění, zpevněné plochy, zakrytí a pod.) - nezahrnuje uložení zeminy (na skládku, do násypu) ani poplatky za skládku, vykazují se v položce č.0141**
P | 11 | 12273B |  | ODKOPÁVKY A PROKOPÁVKY OBECNÉ TŘ. I - DOPRAVA | M3KM | 9701.25 | 0 | 0 |  | 0 | 3
PP
VV |  |  |  | "`dovoz z meziskládky" "`zemina pro ohumusování" (2380*0.10)*15 = 3570,000 [A] "`zemina do násypu" (180)*15 = 2700,000 [B] "`zemina pro zásypy" 78.75*15 = 1181,250 [C] "`NÁSLEDNÁ REKULTIVACE PO ODSTRANĚNÍ ZEMNÍHO TĚLESA" "`ROZPROSTŘENÍ PODORNICE V tl. 300 mm" (500.0*0.30)*15 = 2250,000 [D] Celkem: 3570+2700+1181.25+2250 = 9701,250 [E]
TS |  |  |  | Položka zahrnuje samostatnou dopravu zeminy. Množství se určí jako součin kubatutry [m3] a požadované vzdálenosti [km].
P | 12 | 12373 |  | ODKOP PRO SPOD STAVBU SILNIC A ŽELEZNIC TŘ. I | M3 | 1347 | 0 | 0 |  | 0 | 3
PP
VV |  |  |  | "`viz projektová dokumentace, TZ a výkaz projektanta" "`ruční výkop - 12 % " "`výkopy" 330.0 = 330,000 [A] "`VÝKOPY Z VÝMĚNNÉ VRSTVY TL. 600 mm" 1695.0*0.60 = 1017,000 [B] Celkem: 330+1017 = 1347,000 [C]
TS |  |  |  | položka zahrnuje: - vodorovná a svislá doprava, přemístění, přeložení, manipulace s výkopkem - kompletní provedení vykopávky nezapažené i zapažené - ošetření výkopiště po celou dobu práce v něm vč. klimatických opatření - ztížení vykopávek v blízkosti podzemního vedení, konstrukcí a objektů vč. jejich dočasného zajištění - ztížení pod vodou, v okolí výbušnin, ve stísněných prostorech a pod. - příplatek za lepivost - těžení po vrstvách, pásech a po jiných nutných částech (figurách) - čerpání vody vč. čerpacích jímek, potrubí a pohotovostní čerpací soupravy (viz ustanovení k pol. 1151,2) - potřebné snížení hladiny podzemní vody - těžení a rozpojování jednotlivých balvanů - vytahování a nošení výkopku - svahování a přesvah. svahů do konečného tvaru, výměna hornin v podloží a v pláni znehodnocené klimatickými vlivy - ruční vykopávky, odstranění kořenů a napadávek - pažení, vzepření a rozepření vč. přepažování (vyjma štětových stěn) - úpravu, ochranu a očištění dna, základové spáry, stěn a svahů - zhutnění podloží, případně i svahů vč. svahování - zřízení stupňů v podloží a lavic na svazích, není-li pro tyto práce zřízena samostatná položka - udržování výkopiště a jeho ochrana proti vodě - odvedení nebo obvedení vody v okolí výkopiště a ve výkopišti - třídění výkopku - veškeré pomocné konstrukce umožňující provedení vykopávky (příjezdy, sjezdy, nájezdy, lešení, podpěr. konstr., přemostění, zpevněné plochy, zakrytí a pod.) - nezahrnuje uložení zeminy (na skládku, do násypu) ani poplatky za skládku, vykazují se v položce č.0141**
P | 13 | 12373B |  | ODKOP PRO SPOD STAVBU SILNIC A ŽELEZNIC TŘ. I - DOPRAVA | M3KM | 2700 | 0 | 0 |  | 0 | 3
PP
VV |  |  |  | "`odvoz na meziskládku - použití do násypů" 180*15 = 2700,000 [A]
TS |  |  |  | Položka zahrnuje samostatnou dopravu zeminy. Množství se určí jako součin kubatutry [m3] a požadované vzdálenosti [km].
P | 14 | 13273 |  | HLOUBENÍ RÝH ŠÍŘ DO 2M PAŽ I NEPAŽ TŘ. I | M3 | 114.9 | 0 | 0 |  | 0 | 3
PP
VV |  |  |  | "`viz projektová dokumentace, TZ a výkaz projektanta" "`Chránička v km 66,639; 3xDN 160 dl. 30 m" "`výkop pro chráničky" 30.0*(3.0*0.70)*1.50 = 94,500 [A] "`výkop pro přípojku" 17.0*0.80*1.50 = 20,400 [B] Celkem: 94.5+20.4 = 114,900 [C]
TS |  |  |  | položka zahrnuje: - vodorovná a svislá doprava, přemístění, přeložení, manipulace s výkopkem - kompletní provedení vykopávky nezapažené i zapažené - ošetření výkopiště po celou dobu práce v něm vč. klimatických opatření - ztížení vykopávek v blízkosti podzemního vedení, konstrukcí a objektů vč. jejich dočasného zajištění - ztížení pod vodou, v okolí výbušnin, ve stísněných prostorech a pod. - příplatek za lepivost - těžení po vrstvách, pásech a po jiných nutných částech (figurách) - čerpání vody vč. čerpacích jímek, potrubí a pohotovostní čerpací soupravy (viz ustanovení k pol. 1151,2) - potřebné snížení hladiny podzemní vody - těžení a rozpojování jednotlivých balvanů - vytahování a nošení výkopku - svahování a přesvah. svahů do konečného tvaru, výměna hornin v podloží a v pláni znehodnocené klimatickými vlivy - ruční vykopávky, odstranění kořenů a napadávek - pažení, vzepření a rozepření vč. přepažování (vyjma štětových stěn) - úpravu, ochranu a očištění dna, základové spáry, stěn a svahů - odvedení nebo obvedení vody v okolí výkopiště a ve výkopišti - třídění výkopku - veškeré pomocné konstrukce umožňující provedení vykopávky (příjezdy, sjezdy, nájezdy, lešení, podpěr. konstr., přemostění, zpevněné plochy, zakrytí a pod.) - nezahrnuje uložení zeminy (na skládku, do násypu) ani poplatky za skládku, vykazují se v položce č.0141**
P | 15 | 13273B |  | HLOUBENÍ RÝH ŠÍŘ DO 2M PAŽ I NEPAŽ TŘ. I - DOPRAVA | M3KM | 1181.25 | 0 | 0 |  | 0 | 3
PP
VV |  |  |  | "`odvoz na meziskládku - použití do zásypů" 78.75*15 = 1181,250 [A]
TS |  |  |  | Položka zahrnuje samostatnou dopravu zeminy. Množství se určí jako součin kubatutry [m3] a požadované vzdálenosti [km].
P | 16 | 13373 |  | HLOUBENÍ ŠACHET ZAPAŽ I NEPAŽ TŘ. I | M3 | 1.553 | 0 | 0 |  | 0 | 3
PP
VV |  |  |  | "`viz projektová dokumentace, TZ a výkaz projektanta" "`výkop pro horskou vpust" 1.50*0.90*1.150 = 1,553 [A] Celkem: 1.553 = 1,553 [B]
TS |  |  |  | položka zahrnuje: - vodorovná a svislá doprava, přemístění, přeložení, manipulace s výkopkem - kompletní provedení vykopávky nezapažené i zapažené - ošetření výkopiště po celou dobu práce v něm vč. klimatických opatření - ztížení vykopávek v blízkosti podzemního vedení, konstrukcí a objektů vč. jejich dočasného zajištění - ztížení pod vodou, v okolí výbušnin, ve stísněných prostorech a pod. - příplatek za lepivost - těžení po vrstvách, pásech a po jiných nutných částech (figurách) - čerpání vody vč. čerpacích jímek, potrubí a pohotovostní čerpací soupravy (viz ustanovení k pol. 1151,2) - potřebné snížení hladiny podzemní vody - těžení a rozpojování jednotlivých balvanů - vytahování a nošení výkopku - svahování a přesvah. svahů do konečného tvaru, výměna hornin v podloží a v pláni znehodnocené klimatickými vlivy - ruční vykopávky, odstranění kořenů a napadávek - pažení, vzepření a rozepření vč. přepažování (vyjma štětových stěn) - úpravu, ochranu a očištění dna, základové spáry, stěn a svahů - odvedení nebo obvedení vody v okolí výkopiště a ve výkopišti - třídění výkopku - veškeré pomocné konstrukce umožňující provedení vykopávky (příjezdy, sjezdy, nájezdy, lešení, podpěr. konstr., přemostění, zpevněné plochy, zakrytí a pod.) - nezahrnuje uložení zeminy (na skládku, do násypu) ani poplatky za skládku, vykazují se v položce č.0141**
P | 17 | 17110 |  | ULOŽENÍ SYPANINY DO NÁSYPŮ SE ZHUTNĚNÍM | M3 | 180 | 0 | 0 |  | 0 | 3
PP
VV |  |  |  | "`viz projektová dokumentace, TZ a výkaz projektanta" "`Dosypávka zeminy získané z výkopů kolem potoku (za zídkou)" 180.0 = 180,000 [A] Celkem: 180 = 180,000 [B]
TS |  |  |  | položka zahrnuje: - kompletní provedení zemní konstrukce vč. výběru vhodného materiálu - úprava ukládaného materiálu vlhčením, tříděním, promícháním nebo vysoušením, příp. jiné úpravy za účelem zlepšení jeho mech. vlastností - hutnění i různé míry hutnění - ošetření úložiště po celou dobu práce v něm vč. klimatických opatření - ztížení v okolí vedení, konstrukcí a objektů a jejich dočasné zajištění - ztížení provádění vč. hutnění ve ztížených podmínkách a stísněných prostorech - ztížené ukládání sypaniny pod vodu - ukládání po vrstvách a po jiných nutných částech (figurách) vč. dosypávek - spouštění a nošení materiálu - výměna částí zemní konstrukce znehodnocené klimatickými vlivy - ruční hutnění a výplň jam a prohlubní v podloží - úprava, očištění, ochrana a zhutnění podloží - svahování, hutnění a uzavírání povrchů svahů - zřízení lavic na svazích - udržování úložiště a jeho ochrana proti vodě - odvedení nebo obvedení vody v okolí úložiště a v úložišti - veškeré pomocné konstrukce umožňující provedení zemní konstrukce (příjezdy, sjezdy, nájezdy, lešení, podpěrné konstrukce, přemostění, zpevněné plochy, zakrytí a pod.)
P | 18 | 17120 |  | ULOŽENÍ SYPANINY DO NÁSYPŮ A NA SKLÁDKY BEZ ZHUTNĚNÍ | M3 | 946.05 | 0 | 0 |  | 0 | 3
PP
VV |  |  |  | "`uložení na meziskládce" "`sejmutá podorniční (humózní) vrstva" 767*0.36+585*0.49+264*0.770 = 766,050 [A] "`zemina do násypu" 180 = 180,000 [B] Celkem: 766.05+180 = 946,050 [C]
TS |  |  |  | položka zahrnuje: - kompletní provedení zemní konstrukce do předepsaného tvaru - ošetření úložiště po celou dobu práce v něm vč. klimatických opatření - ztížení v okolí vedení, konstrukcí a objektů a jejich dočasné zajištění - ztížení provádění ve ztížených podmínkách a stísněných prostorech - ztížené ukládání sypaniny pod vodu - ukládání po vrstvách a po jiných nutných částech (figurách) vč. dosypávek - spouštění a nošení materiálu - úprava, očištění a ochrana podloží a svahů - svahování, uzavírání povrchů svahů - udržování úložiště a jeho ochrana proti vodě - odvedení nebo obvedení vody v okolí úložiště a v úložišti - veškeré pomocné konstrukce umožňující provedení zemní konstrukce (příjezdy, sjezdy, nájezdy, lešení, podpěrné konstrukce, přemostění, zpevněné plochy, zakrytí a pod.)
P | 19 | 17180 |  | ULOŽENÍ SYPANINY DO NÁSYPŮ Z NAKUPOVANÝCH MATERIÁLŮ | M3 | 3724 | 0 | 0 |  | 0 | 3
PP
VV |  |  |  | "`viz projektová dokumentace, TZ a výkaz projektanta" "`Násypy (z vhodného materiálu dle ČSN 736133)" "`Silnice" 3620.0 = 3620,000 [A] "`Dosypávka" "`Zhutněná dosypávka krajnice z nenamrzavého materiálu (100% PS)" 104.0 = 104,000 [B] Celkem: 3620+104 = 3724,000 [C]
TS |  |  |  | položka zahrnuje: - kompletní provedení zemní konstrukce (násypového tělesa včetně aktivní zóny) včetně nákupu a dopravy materiálu dle zadávací dokumentace - úprava ukládaného materiálu vlhčením, tříděním, promícháním nebo vysoušením, příp. jiné úpravy za účelem zlepšení jeho mech. vlastností - hutnění i různé míry hutnění - ošetření úložiště po celou dobu práce v něm vč. klimatických opatření - ztížení v okolí vedení, konstrukcí a objektů a jejich dočasné zajištění - ztížení provádění vč. hutnění ve ztížených podmínkách a stísněných prostorech - ztížené ukládání sypaniny pod vodu - ukládání po vrstvách a po jiných nutných částech (figurách) vč. dosypávek - spouštění a nošení materiálu - výměna částí zemní konstrukce znehodnocené klimatickými vlivy - ruční hutnění a výplň jam a prohlubní v podloží - úprava, očištění, ochrana a zhutnění podloží - svahování, hutnění a uzavírání povrchů svahů - zřízení lavic na svazích - udržování úložiště a jeho ochrana proti vodě - odvedení nebo obvedení vody v okolí úložiště a v úložišti - veškeré pomocné konstrukce umožňující provedení zemní konstrukce (příjezdy, sjezdy, nájezdy, lešení, podpěrné konstrukce, přemostění, zpevněné plochy, zakrytí a pod.)
P | 20 | 17411 |  | ZÁSYP JAM A RÝH ZEMINOU SE ZHUTNĚNÍM | M3 | 78.75 | 0 | 0 |  | 0 | 3
PP
VV |  |  |  | "`viz projektová dokumentace, TZ a výkaz projektanta" "`Chránička v km 66,639; 3xDN 160 dl. 30 m" "`zásyp všech chrániček bude proveden zhutněným zásypem zeminou z výkopu " 30.0*(2.50*0.70)*1.50 = 78,750 [A] Celkem: 78.75 = 78,750 [B]
TS |  |  |  | položka zahrnuje: - kompletní provedení zemní konstrukce vč. výběru vhodného materiálu - úprava ukládaného materiálu vlhčením, tříděním, promícháním nebo vysoušením, příp. jiné úpravy za účelem zlepšení jeho mech. vlastností - hutnění i různé míry hutnění - ošetření úložiště po celou dobu práce v něm vč. klimatických opatření - ztížení v okolí vedení, konstrukcí a objektů a jejich dočasné zajištění - ztížení provádění vč. hutnění ve ztížených podmínkách a stísněných prostorech - ztížené ukládání sypaniny pod vodu - ukládání po vrstvách a po jiných nutných částech (figurách) vč. dosypávek - spouštění a nošení materiálu - výměna částí zemní konstrukce znehodnocené klimatickými vlivy - ruční hutnění - udržování úložiště a jeho ochrana proti vodě - odvedení nebo obvedení vody v okolí úložiště a v úložišti - veškeré pomocné konstrukce umožňující provedení zemní konstrukce (příjezdy, sjezdy, nájezdy, lešení, podpěrné konstrukce, přemostění, zpevněné plochy, zakrytí a pod.)
P | 21 | 17481 |  | ZÁSYP JAM A RÝH Z NAKUPOVANÝCH MATERIÁLŮ | M3 | 13.6 | 0 | 0 |  | 0 | 3
PP
VV |  |  |  | "`viz projektová dokumentace, TZ a výkaz projektanta" "`zásyp přípojky" 17.0*0.80*(1.50-0.40-0.10) = 13,600 [A] Celkem: 13.6 = 13,600 [B]
TS |  |  |  | položka zahrnuje: - kompletní provedení zemní konstrukce včetně nákupu a dopravy materiálu dle zadávací dokumentace - úprava ukládaného materiálu vlhčením, tříděním, promícháním nebo vysoušením, příp. jiné úpravy za účelem zlepšení jeho mech. vlastností - hutnění i různé míry hutnění - ošetření úložiště po celou dobu práce v něm vč. klimatických opatření - ztížení v okolí vedení, konstrukcí a objektů a jejich dočasné zajištění - ztížení provádění vč. hutnění ve ztížených podmínkách a stísněných prostorech - ztížené ukládání sypaniny pod vodu - ukládání po vrstvách a po jiných nutných částech (figurách) vč. dosypávek - spouštění a nošení materiálu - výměna částí zemní konstrukce znehodnocené klimatickými vlivy - udržování úložiště a jeho ochrana proti vodě - odvedení nebo obvedení vody v okolí úložiště a v úložišti - veškeré pomocné konstrukce umožňující provedení zemní konstrukce (příjezdy, sjezdy, nájezdy, lešení, podpěrné konstrukce, přemostění, zpevněné plochy, zakrytí a pod.)
P | 22 | 17581 |  | OBSYP POTRUBÍ A OBJEKTŮ Z NAKUPOVANÝCH MATERIÁLŮ | M3 | 5.44 | 0 | 0 |  | 0 | 3
PP
VV |  |  |  | "`viz projektová dokumentace, TZ a výkaz projektanta" "`obsyp přípojek" 17.0*0.80*0.40 = 5,440 [A] Celkem: 5.44 = 5,440 [B]
TS |  |  |  | položka zahrnuje: - kompletní provedení zemní konstrukce včetně nákupu a dopravy materiálu dle zadávací dokumentace - úprava ukládaného materiálu vlhčením, tříděním, promícháním nebo vysoušením, příp. jiné úpravy za účelem zlepšení jeho mech. vlastností - hutnění i různé míry hutnění - ošetření úložiště po celou dobu práce v něm vč. klimatických opatření - ztížení v okolí vedení, konstrukcí a objektů a jejich dočasné zajištění - ztížení provádění vč. hutnění ve ztížených podmínkách a stísněných prostorech - ztížené ukládání sypaniny pod vodu - ukládání po vrstvách a po jiných nutných částech (figurách) vč. dosypávek - spouštění a nošení materiálu - výměna částí zemní konstrukce znehodnocené klimatickými vlivy - ruční hutnění a výplň jam a prohlubní v podloží - úprava, očištění, ochrana a zhutnění podloží - svahování, hutnění a uzavírání povrchů svahů - zřízení lavic na svazích - udržování úložiště a jeho ochrana proti vodě - odvedení nebo obvedení vody v okolí úložiště a v úložišti - veškeré pomocné konstrukce umožňující provedení zemní konstrukce (příjezdy, sjezdy, nájezdy, lešení, podpěrné konstrukce, přemostění, zpevněné plochy, zakrytí a pod.) - zemina vytlačená potrubím o DN do 180mm se od kubatury obsypů neodečítá
P | 23 | 18110 |  | ÚPRAVA PLÁNĚ SE ZHUTNĚNÍM V HORNINĚ TŘ. I | M2 | 3966 | 0 | 0 |  | 0 | 3
PP
VV |  |  |  | "`viz projektová dokumentace, TZ a výkaz projektanta" "`Úprava zemní pláně (vyrovnání, hutnění)" "`Skladba opravy krytu komunikace" 2271.0 = 2271,000 [A] "`Úprava parapláně" 1695.0 = 1695,000 [B] Celkem: 2271+1695 = 3966,000 [C]
TS |  |  |  | položka zahrnuje úpravu pláně včetně vyrovnání výškových rozdílů. Míru zhutnění určuje projekt.
P | 24 | 18231 |  | ROZPROSTŘENÍ ORNICE V ROVINĚ V TL DO 0,10M | M2 | 2380 | 0 | 0 |  | 0 | 3
PP
VV |  |  |  | "`viz projektová dokumentace, TZ a výkaz projektanta" "`ohumusování tl. 100mm a osetí" 2380.0 = 2380,000 [A] Celkem: 2380 = 2380,000 [B]
TS |  |  |  | položka zahrnuje: nutné přemístění ornice z dočasných skládek vzdálených do 50m rozprostření ornice v předepsané tloušťce v rovině a ve svahu do 1:5
P | 25 | 18235 |  | ROZPROSTŘENÍ ORNICE V ROVINĚ V TL DO 0,50M | M2 | 2182.467 | 0 | 0 |  | 0 | 3
PP
VV |  |  |  | "`rozprostření sejmuté ornice na poli v tl. 300 mm" (767.0*0.310+585.0*0.330+264.0*0.280)/0.30 = 1682,467 [A] "`NÁSLEDNÁ REKULTIVACE PO ODSTRANĚNÍ ZEMNÍHO TĚLESA" "`ROZPROSTŘENÍ PODORNICE V tl. 300 mm" 500.0 = 500,000 [B] Celkem: 1682.467+500 = 2182,467 [C]
TS |  |  |  | položka zahrnuje: nutné přemístění ornice z dočasných skládek vzdálených do 50m rozprostření ornice v předepsané tloušťce v rovině a ve svahu do 1:5
P | 26 | 18242 |  | ZALOŽENÍ TRÁVNÍKU HYDROOSEVEM NA ORNICI | M2 | 2380 | 0 | 0 |  | 0 | 3
PP
VV |  |  |  | "`viz projektová dokumentace, TZ a výkaz projektanta" "`ohumusování tl. 100mm a osetí" 2380 = 2380,000 [A] Celkem: 2380 = 2380,000 [B]
TS |  |  |  | Zahrnuje dodání předepsané travní směsi, hydroosev na ornici, zalévání, první pokosení, to vše bez ohledu na sklon terénu
P | 27 | 18247 |  | OŠETŘOVÁNÍ TRÁVNÍKU | M2 | 2380 | 0 | 0 |  | 0 | 3
PP
VV |  |  |  | "`viz projektová dokumentace, TZ a výkaz projektanta" "`ohumusování tl. 100mm a osetí" 2380 = 2380,000 [A] Celkem: 2380 = 2380,000 [B]
TS |  |  |  | Zahrnuje pokosení se shrabáním, naložení shrabků na dopravní prostředek, s odvozem a se složením, to vše bez ohledu na sklon terénu zahrnuje nutné zalití a hnojení
P | 28 | 18600 |  | ZALÉVÁNÍ VODOU | M3 | 23.8 | 0 | 0 |  | 0 | 3
PP
VV |  |  |  | "`viz projektová dokumentace, TZ a výkaz projektanta" "`10l / m2" "`ohumusování tl. 100mm a osetí" 2380*10*0.001 = 23,800 [A] Celkem: 23.8 = 23,800 [B]
TS |  |  |  | položka zahrnuje veškerý materiál, výrobky a polotovary, včetně mimostaveništní a vnitrostaveništní dopravy (rovněž přesuny), včetně naložení a složení, případně s uložením
P | 29 | R0251 |  | STATICKÁ ZATĚŽOVACÍ ZKOUŠKA | KUS | 9 | 0 | 0 |  | 0 | 3
PP |  |  |  | STATICKÁ ZATĚŽOVACÍ ZKOUŠKA
VV |  |  |  | "`zahrnuje veškeré náklady spojené s objednatelem požadovanými zkouškami" "`viz projektová dokumentace, TZ a výkaz projektanta" 3*3.0 = 9,000 [A]
TS
SD |  | 2 |  | Zakládání |  |  |  | 0
P | 30 | 21452 |  | SANAČNÍ VRSTVY Z KAMENIVA DRCENÉHO | M3 | 1017 | 0 | 0 |  | 0 | 3
PP
VV |  |  |  | "`viz projektová dokumentace, TZ a výkaz projektanta" "`VÝMĚNNÁ VRSTVA ZE ŠTĚRKODRTI FR. 0/63 tl. 600 mm" "`Skladba krytu komunikace" 1695.0*0.60 = 1017,000 [A]
TS |  |  |  | položka zahrnuje dodávku předepsaného kameniva, mimostaveništní a vnitrostaveništní dopravu a jeho uložení není-li v zadávací dokumentaci uvedeno jinak, jedná se o nakupovaný materiál
P | 31 | 21461E |  | SEPARAČNÍ GEOTEXTILIE DO 500G/M2 | M2 | 2203.5 | 0 | 0 |  | 0 | 3
PP
VV |  |  |  | "`viz projektová dokumentace, TZ a výkaz projektanta" "`SEPARAČNÍ NETKANÁ GEOTEXTÍLIE 500 g/m2" "`Skladba krytu komunikace" 1695.0*1.30 = 2203,500 [A]
TS |  |  |  | Položka zahrnuje: - dodávku předepsané geotextilie - úpravu, očištění a ochranu podkladu - přichycení k podkladu, případně zatížení - úpravy spojů a zajištění okrajů - úpravy pro odvodnění - nutné přesahy - mimostaveništní a vnitrostaveništní dopravu
SD |  | 4 |  | Vodorovné konstrukce |  |  |  | 0
P | 32 | 45131A |  | PODKLADNÍ A VÝPLŇOVÉ VRSTVY Z PROSTÉHO BETONU C20/25 | M3 | 3.181 | 0 | 0 |  | 0 | 3
PP
VV |  |  |  | "`viz projektová dokumentace, TZ a výkaz projektanta" "`Obklad lomovým kamenem v tl. 200 mm do betonové lože C 20/25nXF3 tl. 150 mm + štěrkodrť fr. 0/32 tl. 150 mm" 19.0*0.150 = 2,850 [A] "`podkladní beton horské vpusti C20/25nXF3, tl. 100 mm" 1.50*2.10*0.10*1.05 = 0,331 [B] Celkem: 2.85+0.331 = 3,181 [C]
TS |  |  |  | - dodání čerstvého betonu (betonové směsi) požadované kvality, jeho uložení do požadovaného tvaru při jakékoliv hustotě výztuže, konzistenci čerstvého betonu a způsobu hutnění, ošetření a ochranu betonu, - zhotovení nepropustného, mrazuvzdorného betonu a betonu požadované trvanlivosti a vlastností, - užití potřebných přísad a technologií výroby betonu, - zřízení pracovních a dilatačních spar, včetně potřebných úprav, výplně, vložek, opracování, očištění a ošetření, - bednění požadovaných konstr. (i ztracené) s úpravou dle požadované kvality povrchu betonu, včetně odbedňovacích a odskružovacích prostředků, - podpěrné konstr. (skruže) a lešení všech druhů pro bednění, uložení čerstvého betonu, výztuže a doplňkových konstr., vč. požadovaných otvorů, ochranných a bezpečnostních opatření a základů těchto konstrukcí a lešení, - vytvoření kotevních čel, kapes, nálitků, a sedel, - zřízení všech požadovaných otvorů, kapes, výklenků, prostupů, dutin, drážek a pod., vč. ztížení práce a úprav kolem nich, - úpravy pro osazení výztuže, doplňkových konstrukcí a vybavení, - úpravy povrchu pro položení požadované izolace, povlaků a nátěrů, případně vyspravení, - ztížení práce u kabelových a injektážních trubek a ostatních zařízení osazovaných do betonu, - konstrukce betonových kloubů, upevnění kotevních prvků a doplňkových konstrukcí, - nátěry zabraňující soudržnost betonu a bednění, - výplň, těsnění a tmelení spar a spojů, - opatření povrchů betonu izolací proti zemní vlhkosti v částech, kde přijdou do styku se zeminou nebo kamenivem, - případné zřízení spojovací vrstvy u základů, - úpravy pro osazení zařízení ochrany konstrukce proti vlivu bludných proudů
P | 33 | 45152 |  | PODKLADNÍ A VÝPLŇOVÉ VRSTVY Z KAMENIVA DRCENÉHO | M3 | 2.85 | 0 | 0 |  | 0 | 3
PP
VV |  |  |  | "`viz projektová dokumentace, TZ a výkaz projektanta" "`Obklad lomovým kamenem v tl. 200 mm do betonové lože C 20/25nXF3 tl. 150 mm + štěrkodrť fr. 0/32 tl. 150 mm" 19.0*0.150 = 2,850 [A]
TS |  |  |  | položka zahrnuje dodávku předepsaného kameniva, mimostaveništní a vnitrostaveništní dopravu a jeho uložení není-li v zadávací dokumentaci uvedeno jinak, jedná se o nakupovaný materiál
P | 34 | 45157 |  | PODKLADNÍ A VÝPLŇOVÉ VRSTVY Z KAMENIVA TĚŽENÉHO | M3 | 1.36 | 0 | 0 |  | 0 | 3
PP
VV |  |  |  | "`viz projektová dokumentace, TZ a výkaz projektanta" "`lože přípojky" 17.0*0.80*0.10 = 1,360 [A]
TS |  |  |  | položka zahrnuje dodávku předepsaného kameniva, mimostaveništní a vnitrostaveništní dopravu a jeho uložení není-li v zadávací dokumentaci uvedeno jinak, jedná se o nakupovaný materiál
P | 35 | 465512 |  | DLAŽBY Z LOMOVÉHO KAMENE NA MC | M3 | 3.8 | 0 | 0 |  | 0 | 3
PP
VV |  |  |  | "`viz projektová dokumentace, TZ a výkaz projektanta" "`Obklad lomovým kamenem v tl. 200 mm do betonové lože C 20/25nXF3 tl. 150 mm + štěrkodrť fr. 0/32 tl. 150 mm" 19.0*0.20 = 3,800 [A]
TS |  |  |  | položka zahrnuje: - nutné zemní práce (svahování, úpravu pláně a pod.) - zřízení spojovací vrstvy - zřízení lože dlažby z cementové malty předepsané kvality a předepsané tloušťky - dodávku a položení dlažby z lomového kamene do předepsaného tvaru - spárování, těsnění, tmelení a vyplnění spar MC případně s vyklínováním - úprava povrchu pro odvedení srážkové vody - nezahrnuje podklad pod dlažbu, vykazuje se samostatně položkami SD 45
SD |  | 5 |  | Komunikace pozemní |  |  |  | 0
P | 36 | 56334 |  | VOZOVKOVÉ VRSTVY ZE ŠTĚRKODRTI TL. DO 200MM | M2 | 4444 | 0 | 0 |  | 0 | 3
PP
VV |  |  |  | "`viz projektová dokumentace, TZ a výkaz projektanta" "`Skladba opravy krytu komunikace" "`ŠTĚRKODRŤ FRAKCE 0/32 ŠDA 200 mm" 2173.0 = 2173,000 [A] "`ŠTĚRKODRŤ FRAKCE 0/32 ŠDB 170 mm" 2271.0 = 2271,000 [B] Celkem: 2173+2271 = 4444,000 [C]
TS |  |  |  | - dodání kameniva předepsané kvality a zrnitosti - rozprostření a zhutnění vrstvy v předepsané tloušťce - zřízení vrstvy bez rozlišení šířky, pokládání vrstvy po etapách - nezahrnuje postřiky, nátěry
P | 37 | 56963 |  | ZPEVNĚNÍ KRAJNIC Z RECYKLOVANÉHO MATERIÁLU TL DO 150MM | M2 | 555 | 0 | 0 |  | 0 | 3
PP
VV |  |  |  | "`viz projektová dokumentace, TZ a výkaz projektanta" "`Nezpevněná krajnice tl. 150 mm, asfaltový recyklát fr. 0/22" 555.0 = 555,000 [A]
TS |  |  |  | - dodání recyklátu v požadované kvalitě - očištění podkladu - uložení recyklátu dle předepsaného technologického předpisu, zhutnění vrstvy v předepsané tloušťce - zřízení vrstvy bez rozlišení šířky, pokládání vrstvy po etapách, včetně pracovních spar a spojů - úpravu napojení, ukončení - nezahrnuje postřiky, nátěry
P | 38 | 572121 |  | INFILTRAČNÍ POSTŘIK ASFALTOVÝ DO 1,0KG/M2 | M2 | 2094 | 0 | 0 |  | 0 | 3
PP
VV |  |  |  | "`viz projektová dokumentace, TZ a výkaz projektanta" "`Infiltrační postřik asf., PI 1,0 Kg/m2" "`Skladba opravy krytu komunikace" 2094.0 = 2094,000 [A]
TS |  |  |  | - dodání všech předepsaných materiálů pro postřiky v předepsaném množství - provedení dle předepsaného technologického předpisu - zřízení vrstvy bez rozlišení šířky, pokládání vrstvy po etapách - úpravu napojení, ukončení
P | 39 | 572224 |  | SPOJOVACÍ POSTŘIK Z MODIFIK EMULZE DO 1,0KG/M2 | M2 | 4128 | 0 | 0 |  | 0 | 3
PP
VV |  |  |  | "`viz projektová dokumentace, TZ a výkaz projektanta" "`SPOJOVACÍ POSTŘIK KATIONAKTIVNÍ ASF. EMULZÍ (MODIF) PS-CP 0,30 -0,60 kg/m2" "`Skladba opravy krytu komunikace" 2034.0+2094.0 = 4128,000 [A]
TS |  |  |  | - dodání všech předepsaných materiálů pro postřiky v předepsaném množství - provedení dle předepsaného technologického předpisu - zřízení vrstvy bez rozlišení šířky, pokládání vrstvy po etapách - úpravu napojení, ukončení
P | 40 | 574A34 |  | ASFALTOVÝ BETON PRO OBRUSNÉ VRSTVY ACO 11+, 11S TL. 40MM | M2 | 1975 | 0 | 0 |  | 0 | 3
PP
VV |  |  |  | "`viz projektová dokumentace, TZ a výkaz projektanta" "`Asfaltový beton pro obrusné vrstvy, ACO 11+, tl. 40 mm" "`Skladba opravy krytu komunikace" 1975.0 = 1975,000 [A]
TS |  |  |  | - dodání směsi v požadované kvalitě - očištění podkladu - uložení směsi dle předepsaného technologického předpisu, zhutnění vrstvy v předepsané tloušťce - zřízení vrstvy bez rozlišení šířky, pokládání vrstvy po etapách, včetně pracovních spar a spojů - úpravu napojení, ukončení podél obrubníků, dilatačních zařízení, odvodňovacích proužků, odvodňovačů, vpustí, šachet a pod. - nezahrnuje postřiky, nátěry - nezahrnuje těsnění podél obrubníků, dilatačních zařízení, odvodňovacích proužků, odvodňovačů, vpustí, šachet a pod.
P | 41 | 574C56 |  | ASFALTOVÝ BETON PRO LOŽNÍ VRSTVY ACL 16+, 16S TL. 60MM | M2 | 2034 | 0 | 0 |  | 0 | 3
PP
VV |  |  |  | "`viz projektová dokumentace, TZ a výkaz projektanta" "`ASFALTOVÝ BETON PRO LOŽNÍ VRSTVY ACL 16+ 60 mm" "`Skladba opravy krytu komunikace" 2034.0 = 2034,000 [A]
TS |  |  |  | - dodání směsi v požadované kvalitě - očištění podkladu - uložení směsi dle předepsaného technologického předpisu, zhutnění vrstvy v předepsané tloušťce - zřízení vrstvy bez rozlišení šířky, pokládání vrstvy po etapách, včetně pracovních spar a spojů - úpravu napojení, ukončení podél obrubníků, dilatačních zařízení, odvodňovacích proužků, odvodňovačů, vpustí, šachet a pod. - nezahrnuje postřiky, nátěry - nezahrnuje těsnění podél obrubníků, dilatačních zařízení, odvodňovacích proužků, odvodňovačů, vpustí, šachet a pod.
P | 42 | 574E88 |  | ASFALTOVÝ BETON PRO PODKLADNÍ VRSTVY ACP 22+, 22S TL. 90MM | M2 | 2094 | 0 | 0 |  | 0 | 3
PP
VV |  |  |  | "`viz projektová dokumentace, TZ a výkaz projektanta" "`ASFALTOVÝ BETON PRO PODKLADNÍ VRSTVY ACP 22+ 90 mm" "`Skladba opravy krytu komunikace" 2094.0 = 2094,000 [A]
TS |  |  |  | - dodání směsi v požadované kvalitě - očištění podkladu - uložení směsi dle předepsaného technologického předpisu, zhutnění vrstvy v předepsané tloušťce - zřízení vrstvy bez rozlišení šířky, pokládání vrstvy po etapách, včetně pracovních spar a spojů - úpravu napojení, ukončení podél obrubníků, dilatačních zařízení, odvodňovacích proužků, odvodňovačů, vpustí, šachet a pod. - nezahrnuje postřiky, nátěry - nezahrnuje těsnění podél obrubníků, dilatačních zařízení, odvodňovacích proužků, odvodňovačů, vpustí, šachet a pod.
SD |  | 8 |  | Trubní vedení |  |  |  | 0
P | 43 | 87434 |  | POTRUBÍ Z TRUB PLASTOVÝCH ODPADNÍCH DN DO 200MM | M | 17 | 0 | 0 |  | 0 | 3
PP
VV |  |  |  | "`viz projektová dokumentace, TZ a výkaz projektanta" "`Přípojka DN 200 SN 12" 17.0 = 17,000 [A]
TS |  |  |  | položky pro zhotovení potrubí platí bez ohledu na sklon zahrnuje: - výrobní dokumentaci (včetně technologického předpisu) - dodání veškerého trubního a pomocného materiálu (trouby, trubky, tvarovky, spojovací a těsnící materiál a pod.), podpěrných, závěsných a upevňovacích prvků, včetně potřebných úprav - úprava a příprava podkladu a podpěr, očištění a ošetření podkladu a podpěr - zřízení plně funkčního potrubí, kompletní soustavy, podle příslušného technologického předpisu - zřízení potrubí i jednotlivých částí po etapách, včetně pracovních spar a spojů, pracovního zaslepení konců a pod. - úprava prostupů, průchodů šachtami a komorami, okolí podpěr a vyústění, zaústění, napojení, vyvedení a upevnění odpad. výustí - ochrana potrubí nátěrem (vč. úpravy povrchu), případně izolací, nejsou-li tyto práce předmětem jiné položky - úprava, očištění a ošetření prostoru kolem potrubí - položky platí pro práce prováděné v prostoru zapaženém i nezapaženém a i v kolektorech, chráničkách - položky zahrnují i práce spojené s nutnými obtoky, převáděním a čerpáním vody nezahrnuje zkoušky vodotěsnosti a televizní prohlídku
P | 44 | 87634 |  | CHRÁNIČKY Z TRUB PLASTOVÝCH DN DO 200MM | M | 228 | 0 | 0 |  | 0 | 3
PP
VV |  |  |  | "`viz projektová dokumentace, TZ a výkaz projektanta" "`Chránička v km 66,639; 3xDN 160 dl. 30 m" "`chránička DN 160 délky 30 m + vyvedení nad terén min. 0,5 m" "`utěšnění konce chrániček vyvedených nad terén - 2*6 ks" "`spojkování chrániček těsnícím kroužkem - 12 ks" "`seříznutí chrániček aby přisedly k těsnění - 12 ks" 228.0 = 228,000 [A]
TS |  |  |  | položky pro zhotovení potrubí platí bez ohledu na sklon zahrnuje: - výrobní dokumentaci (včetně technologického předpisu) - dodání veškerého trubního a pomocného materiálu (trouby, trubky, tvarovky, spojovací a těsnící materiál a pod.), podpěrných, závěsných a upevňovacích prvků, včetně potřebných úprav - úprava a příprava podkladu a podpěr, očištění a ošetření podkladu a podpěr - zřízení plně funkčního potrubí, kompletní soustavy, podle příslušného technologického předpisu - zřízení potrubí i jednotlivých částí po etapách, včetně pracovních spar a spojů, pracovního zaslepení konců a pod. - úprava prostupů, průchodů šachtami a komorami, okolí podpěr a vyústění, zaústění, napojení, vyvedení a upevnění odpad. výustí - ochrana potrubí nátěrem (vč. úpravy povrchu), případně izolací, nejsou-li tyto práce předmětem jiné položky - úprava, očištění a ošetření prostoru kolem potrubí včetně případně předepsaného utěsnění konců chrániček - položky platí pro práce prováděné v prostoru zapaženém i nezapaženém a i v kolektorech, chráničkách
P | 45 | 89722 |  | VPUSŤ KANALIZAČNÍ HORSKÁ KOMPLETNÍ Z BETON DÍLCŮ | KUS | 1 | 0 | 0 |  | 0 | 3
PP
VV |  |  |  | "`viz projektová dokumentace, TZ a výkaz projektanta" "`horská vpusť prefabrikovaná o rozměrech 1500 x 900 X 1150 mm, C35/45 XF4, hmotnost 2 t" "`zákrytová deska horské vpusti s litinovým rámem a 2x plastovou mříží pro zatížení B125" 1.0 = 1,000 [A]
TS |  |  |  | položka zahrnuje: - dodávku a osazení předepsaných dílů včetně mříže - výplň, těsnění a tmelení spar a spojů, - opatření povrchů betonu izolací proti zemní vlhkosti v částech, kde přijdou do styku se zeminou nebo kamenivem, - předepsané podkladní konstrukce
P | 46 | 899309 |  | DOPLŇKY NA POTRUBÍ - VÝSTRAŽNÁ FÓLIE | M | 228 | 0 | 0 |  | 0 | 3
PP
VV |  |  |  | "`viz projektová dokumentace, TZ a výkaz projektanta" "`Chránička v km 66,639; 3xDN 160 dl. 30 m" 228.0 = 228,000 [A]
TS |  |  |  | - Položka zahrnuje veškerý materiál, výrobky a polotovary, včetně mimostaveništní a vnitrostaveništní dopravy (rovněž přesuny), včetně naložení a složení,případně s uložením.
P | 47 | 899522 |  | OBETONOVÁNÍ POTRUBÍ Z PROSTÉHO BETONU DO C12/15 | M3 | 11.2 | 0 | 0 |  | 0 | 3
PP
VV |  |  |  | "`viz projektová dokumentace, TZ a výkaz projektanta" "`Chránička v km 66,639; 3xDN 160 dl. 30 m" "`uložení v betonové mazanině C12/15 0,35 x 0,3 m délky 30 m" (0.70*0.50)*32.0 = 11,200 [A]
TS |  |  |  | - dodání čerstvého betonu (betonové směsi) požadované kvality, jeho uložení do požadovaného tvaru při jakékoliv hustotě výztuže, konzistenci čerstvého betonu a způsobu hutnění, ošetření a ochranu betonu, - zhotovení nepropustného, mrazuvzdorného betonu a betonu požadované trvanlivosti a vlastností, - užití potřebných přísad a technologií výroby betonu, - zřízení pracovních a dilatačních spar, včetně potřebných úprav, výplně, vložek, opracování, očištění a ošetření, - bednění požadovaných konstr. (i ztracené) s úpravou dle požadované kvality povrchu betonu, včetně odbedňovacích a odskružovacích prostředků, - podpěrné konstr. (skruže) a lešení všech druhů pro bednění, uložení čerstvého betonu, výztuže a doplňkových konstr., vč. požadovaných otvorů, ochranných a bezpečnostních opatření a základů těchto konstrukcí a lešení, - vytvoření kotevních čel, kapes, nálitků, a sedel, - zřízení všech požadovaných otvorů, kapes, výklenků, prostupů, dutin, drážek a pod., vč. ztížení práce a úprav kolem nich, - úpravy pro osazení výztuže, doplňkových konstrukcí a vybavení, - úpravy povrchu pro položení požadované izolace, povlaků a nátěrů, případně vyspravení, - ztížení práce u kabelových a injektážních trubek a ostatních zařízení osazovaných do betonu, - konstrukce betonových kloubů, upevnění kotevních prvků a doplňkových konstrukcí, - nátěry zabraňující soudržnost betonu a bednění, - výplň, těsnění a tmelení spar a spojů, - opatření povrchů betonu izolací proti zemní vlhkosti v částech, kde přijdou do styku se zeminou nebo kamenivem, - případné zřízení spojovací vrstvy u základů, - úpravy pro osazení zařízení ochrany konstrukce proti vlivu bludných proudů
SD |  | 9 |  | Ostatní konstrukce a práce, bourání |  |  |  | 0
P | 48 | 9113A1 |  | SVODIDLO OCEL SILNIČ JEDNOSTR, ÚROVEŇ ZADRŽ N1, N2 - DODÁVKA A MONTÁŽ | M | 282.9 | 0 | 0 |  | 0 | 3
PP
VV |  |  |  | "`viz projektová dokumentace, TZ a výkaz projektanta" "`Jednostranné ocelové svodidlo úroveň zadržení N2, sloupky po 2 m, včetně náběhů" 91.70+77.60+103.60+10.0 = 282,900 [A]
TS |  |  |  | položka zahrnuje: - kompletní dodávku všech dílů ocelového svodidla s předepsanou povrchovou úpravou včetně spojovacích prvků - montáž a osazení svodidla, osazení sloupků zaberaněním nebo osazením do betonových bloků (včetně betonových bloků a nutných zemních prací - ukončení zapuštěním do betonových bloků (včetně betonového bloku a nutných zemních prací) nebo koncovkou - přechod na jiný typ svodidla nebo přes mostní závěr - ochranu proti bludným proudům a vývody pro jejich měření nezahrnuje odrazky nebo retroreflexní fólie
P | 49 | 91228 |  | SMĚROVÉ SLOUPKY Z PLAST HMOT VČETNĚ ODRAZNÉHO PÁSKU | KUS | 21 | 0 | 0 |  | 0 | 3
PP
VV |  |  |  | "`viz projektová dokumentace, TZ a výkaz projektanta" "`Směrový sloupek (bílý)" 7.0+2.0+2.0+4.0+2.0+2.0 = 19,000 [A] "`Směrový sloupek (modrý)" 2.0 = 2,000 [B] Celkem: 19+2 = 21,000 [C]
TS |  |  |  | položka zahrnuje: - dodání a osazení sloupku včetně nutných zemních prací - vnitrostaveništní a mimostaveništní doprava - odrazky plastové nebo z retroreflexní fólie
P | 50 | 912283 |  | SMĚROVÉ SLOUPKY Z PLAST HMOT - DEMONTÁŽ A ODVOZ | KUS | 28 | 0 | 0 |  | 0 | 3
PP
VV |  |  |  | "`viz projektová dokumentace, TZ a výkaz projektanta" "`DEMONTÁŽ A ODVOZ SMĚROVÝCH SLOUPKŮ" 26.0+2.0 = 28,000 [A]
TS |  |  |  | položka zahrnuje demontáž stávajícího sloupku, jeho odvoz do skladu nebo na skládku
P | 51 | 914171 |  | DOPRAVNÍ ZNAČKY ZÁKLADNÍ VELIKOSTI HLINÍKOVÉ FÓLIE TŘ 2 - DODÁVKA A MONTÁŽ | KUS | 7 | 0 | 0 |  | 0 | 3
PP
VV |  |  |  | "`viz projektová dokumentace, TZ a výkaz projektanta" "`B20a" 1.0 = 1,000 [A] "`P3" 1.0 = 1,000 [B] "`P4" 1.0 = 1,000 [C] "`IS3b" 1.0 = 1,000 [D] "`IS4c" 1.0 = 1,000 [E] "`IS19b" 1.0 = 1,000 [F] "`IS19c" 1.0 = 1,000 [G] Celkem: 1+1+1+1+1+1+1 = 7,000 [H]
TS |  |  |  | položka zahrnuje: - dodávku a montáž značek v požadovaném provedení
P | 52 | 914173 |  | DOPRAVNÍ ZNAČKY ZÁKLADNÍ VELIKOSTI HLINÍKOVÉ FÓLIE TŘ 2 - DEMONTÁŽ | KUS | 6 | 0 | 0 |  | 0 | 3
PP
VV |  |  |  | "`viz projektová dokumentace, TZ a výkaz projektanta" "`Zrušení stávající značky" 6.0 = 6,000 [A]
TS |  |  |  | Položka zahrnuje odstranění, demontáž a odklizení materiálu s odvozem na předepsané místo
P | 53 | 914941 |  | SLOUPKY A STOJKY DOPRAVNÍCH ZNAČEK Z HLINÍK TRUBEK DO PATKY - DODÁVKA A MONTÁŽ | KUS | 4 | 0 | 0 |  | 0 | 3
PP
VV |  |  |  | "`viz projektová dokumentace, TZ a výkaz projektanta" "`Nový sloupek včetně založení" 4.0 = 4,000 [A]
TS |  |  |  | položka zahrnuje: - sloupky a upevňovací zařízení včetně jejich osazení (betonová patka, zemní práce)
P | 54 | 914943 |  | SLOUPKY A STOJKY DZ Z HLINÍK TRUBEK DO PATKY DEMONTÁŽ | KUS | 5 | 0 | 0 |  | 0 | 3
PP
VV |  |  |  | "`viz projektová dokumentace, TZ a výkaz projektanta" "`Zrušení starého sloupku včetně základu" 5.0 = 5,000 [A]
TS |  |  |  | Položka zahrnuje odstranění, demontáž a odklizení materiálu s odvozem na předepsané místo
P | 55 | 915111 |  | VODOROVNÉ DOPRAVNÍ ZNAČENÍ BARVOU HLADKÉ - DODÁVKA A POKLÁDKA | M2 | 42.25 | 0 | 0 |  | 0 | 3
PP
VV |  |  |  | "`viz projektová dokumentace, TZ a výkaz projektanta" "`V1a - bílá čára tl. 0,125" 232.0*0.125 = 29,000 [A] "`V2a - bílá čára tl. 0,125" 37.0*0.125 = 4,625 [B] "`V4 - bílá čára tl. 0,125" 13.0*0.125 = 1,625 [C] "`V13" 7.0 = 7,000 [D] Celkem: 29+4.625+1.625+7 = 42,250 [E]
TS |  |  |  | položka zahrnuje: - dodání a pokládku nátěrového materiálu (měří se pouze natíraná plocha) - předznačení a reflexní úpravu
P | 56 | 915211 |  | VODOROVNÉ DOPRAVNÍ ZNAČENÍ PLASTEM HLADKÉ - DODÁVKA A POKLÁDKA | M2 | 42.25 | 0 | 0 |  | 0 | 3
PP
VV |  |  |  | "`viz projektová dokumentace, TZ a výkaz projektanta" "`Poplastovaná čára V1a - bílá čára tl. 0,125" 232.0*0.125 = 29,000 [A] "`Poplastovaná čára V2a - bílá čára tl. 0,125" 37.0*0.125 = 4,625 [B] "`Poplastovaná čára V4 - bílá čára tl. 0,125" 13.0*0.125 = 1,625 [C] "`Poplastovaná čára V13" 7.0 = 7,000 [D] Celkem: 29+4.625+1.625+7 = 42,250 [E]
TS |  |  |  | položka zahrnuje: - dodání a pokládku nátěrového materiálu (měří se pouze natíraná plocha) - předznačení a reflexní úpravu
P | 57 | 919112 |  | ŘEZÁNÍ ASFALTOVÉHO KRYTU VOZOVEK TL DO 100MM | M | 64 | 0 | 0 |  | 0 | 3
PP
VV |  |  |  | "`viz projektová dokumentace, TZ a výkaz projektanta" "`Zařezání hrany komunikace v tl.100 mm" 7.0+57.0 = 64,000 [A]
TS |  |  |  | položka zahrnuje řezání vozovkové vrstvy v předepsané tloušťce, včetně spotřeby vody
P | 58 | 931315 |  | TĚSNĚNÍ DILATAČ SPAR ASF ZÁLIVKOU PRŮŘ DO 600MM2 | M | 402 | 0 | 0 |  | 0 | 3
PP
VV |  |  |  | "`viz projektová dokumentace, TZ a výkaz projektanta" "`Asfaltová zálivka" 260.0+7.0+57.0+40.0+38.0 = 402,000 [A]
TS |  |  |  | položka zahrnuje dodávku a osazení předepsaného materiálu, očištění ploch spáry před úpravou, očištění okolí spáry po úpravě nezahrnuje těsnící profil
P | 59 | 96615 |  | BOURÁNÍ KONSTRUKCÍ Z PROSTÉHO BETONU | M3 | 34.34 | 0 | 0 |  | 0 | 3
PP
VV |  |  |  | "`bourání betonu ve výkopu" 1347*0.020 = 26,940 [A] "`PODKLADNÍ BETON tl. 200 mm zpevněné plochy z lom. kamene" 37.0*0.20 = 7,400 [B] Celkem: 26.94+7.4 = 34,340 [C]
TS |  |  |  | položka zahrnuje: - rozbourání konstrukce bez ohledu na použitou technologii - veškeré pomocné konstrukce (lešení a pod.) - veškerou manipulaci s vybouranou sutí a hmotami včetně uložení na skládku. Nezahrnuje poplatek za skládku, který se vykazuje v položce 0141** (s výjimkou malého množství bouraného materiálu, kde je možné poplatek zahrnout do jednotkové ceny bourání – tento fakt musí být uveden v doplňujícím textu k položce) - veškeré další práce plynoucí z technologického předpisu a z platných předpisů
P | 60 | 96616 |  | BOURÁNÍ KONSTRUKCÍ ZE ŽELEZOBETONU | M3 | 73.47 | 0 | 0 |  | 0 | 3
PP
VV |  |  |  | "`bourání železobetonu ve výkopu" 1347*0.010 = 13,470 [A] "`ODSTRANĚNÍ BETONOVÝCH ČEL PROPUSTKŮ" 16.0 = 16,000 [B] "`ODSTRANĚNÍ ČÁSTI ŽELEZOBETONOVÉ OPĚRNÉ ZDI" "`ODSTRANĚNÍ ŽB ŘÍMSY 0,8*0,25" 80.0*0.80*0.250 = 16,000 [C] "`ODSTRANĚNÍ ŽB OPĚRNÉ ZDI 0,5*0,7 " 80.0*0.50*0.70 = 28,000 [D] Celkem: 13.47+16+16+28 = 73,470 [E]
TS |  |  |  | položka zahrnuje: - rozbourání konstrukce bez ohledu na použitou technologii - veškeré pomocné konstrukce (lešení a pod.) - veškerou manipulaci s vybouranou sutí a hmotami včetně uložení na skládku. Nezahrnuje poplatek za skládku, který se vykazuje v položce 0141** (s výjimkou malého množství bouraného materiálu, kde je možné poplatek zahrnout do jednotkové ceny bourání – tento fakt musí být uveden v doplňujícím textu k položce) - veškeré další práce plynoucí z technologického předpisu a z platných předpisů
P | 61 | 96618 |  | BOURÁNÍ KONSTRUKCÍ KOVOVÝCH | T | 4 | 0 | 0 |  | 0 | 3
PP
VV |  |  |  | "`viz projektová dokumentace, TZ a výkaz projektanta" "`OCELOVÉ TRUBNÍ ZÁBRADLÍ VÝŠKY 0,6m VČETNĚ ODŘEZÁNÍ Z ŘÍMSY" 80.0*0.050 = 4,000 [A]
TS |  |  |  | položka zahrnuje: - rozebrání konstrukce bez ohledu na použitou technologii - veškeré pomocné konstrukce (lešení a pod.) - veškerou manipulaci s vybouranou sutí a hmotami včetně uložení na skládku. Nezahrnuje poplatek za skládku, který se vykazuje v položce 0141** (s výjimkou malého množství bouraného materiálu, kde je možné poplatek zahrnout do jednotkové ceny bourání – tento fakt musí být uveden v doplňujícím textu k položce) - veškeré další práce plynoucí z technologického předpisu a z platných předpisů
P | 62 | 966358 |  | BOURÁNÍ PROPUSTŮ Z TRUB DN DO 600MM | M | 20 | 0 | 0 |  | 0 | 3
PP
VV |  |  |  | "`viz projektová dokumentace, TZ a výkaz projektanta" "`ODSTRANĚNÍ BETONOVÉHO PROPUSTKU DN 600 VČETNĚ BETONOVÉHO LOŽE" 10.0+10.0 = 20,000 [A]
TS |  |  |  | položka zahrnuje: - odstranění trub včetně případného obetonování a lože - veškeré pomocné konstrukce (lešení a pod.) - veškerou manipulaci s vybouranou sutí a hmotami včetně uložení na skládku. Nezahrnuje poplatek za skládku, který se vykazuje v položce 0141** (s výjimkou malého množství bouraného materiálu, kde je možné poplatek zahrnout do jednotkové ceny bourání – tento fakt musí být uveden v doplňujícím textu k položce) - veškeré další práce plynoucí z technologického předpisu a z platných předpisů - nezahrnuje bourání čel, vtokových a výtokových jímek, odstranění zábradlí
P | 63 | 96636 |  | BOURÁNÍ PROPUSTŮ Z TRUB DN DO 800MM | M | 15 | 0 | 0 |  | 0 | 3
PP
VV |  |  |  | "`viz projektová dokumentace, TZ a výkaz projektanta" "`ODSTRANĚNÍ BETONOVÉHO PROPUSTKU DN 800 VČETNĚ BETONOVÉHO LOŽE" 15.0 = 15,000 [A]
TS |  |  |  | položka zahrnuje: - odstranění trub včetně případného obetonování a lože - veškeré pomocné konstrukce (lešení a pod.) - veškerou manipulaci s vybouranou sutí a hmotami včetně uložení na skládku. Nezahrnuje poplatek za skládku, který se vykazuje v položce 0141** (s výjimkou malého množství bouraného materiálu, kde je možné poplatek zahrnout do jednotkové ceny bourání – tento fakt musí být uveden v doplňujícím textu k položce) - veškeré další práce plynoucí z technologického předpisu a z platných předpisů - nezahrnuje bourání čel, vtokových a výtokových jímek, odstranění zábradlí
P | 64 | 96687 |  | VYBOURÁNÍ ULIČNÍCH VPUSTÍ KOMPLETNÍCH | KUS | 4 | 0 | 0 |  | 0 | 3
PP
VV |  |  |  | "`viz projektová dokumentace, TZ a výkaz projektanta" "`VYBOURÁNÍ STÁVAJÍCÍ ULIČNÍ VPUSTI (včetně zrušení přípojky)" 4.0 = 4,000 [A]
TS |  |  |  | položka zahrnuje: - kompletní bourací práce včetně nezbytného rozsahu zemních prací, - veškerou manipulaci s vybouranou sutí a hmotami včetně uložení na skládku, - veškeré další práce plynoucí z technologického předpisu a z platných předpisů, nezahrnuje poplatek za skládku, který se vykazuje v položce 0141** (s výjimkou malého množství bouraného materiálu, kde je možné poplatek zahrnout do jednotkové ceny bourání – tento fakt musí být uveden v doplňujícím textu k položce)
P | 65 | 96688 |  | VYBOURÁNÍ KANALIZAČ ŠACHET KOMPLETNÍCH | KUS | 1 | 0 | 0 |  | 0 | 3
PP
VV |  |  |  | "`viz projektová dokumentace, TZ a výkaz projektanta" "`VYBOURÁNÍ STÁVAJÍCÍ HORSKÉ VPUSTI (včetně zrušení přípojky)" 1.0 = 1,000 [A]
TS |  |  |  | položka zahrnuje: - kompletní bourací práce včetně nezbytného rozsahu zemních prací, - veškerou manipulaci s vybouranou sutí a hmotami včetně uložení na skládku, - veškeré další práce plynoucí z technologického předpisu a z platných předpisů, nezahrnuje poplatek za skládku, který se vykazuje v položce 0141** (s výjimkou malého množství bouraného materiálu, kde je možné poplatek zahrnout do jednotkové ceny bourání – tento fakt musí být uveden v doplňujícím textu k položce)
P | 66 | R92725 |  | DOČASNÉ DOPRAVNÍ ZAŘÍZENÍ | KPL | 1 | 0 | 0 |  | 0 | 3
PP |  |  |  | DOČASNÉ DOPRAVNÍ ZAŘÍZENÍ
VV |  |  |  | "`vypracování a projednání dočasného dopravního zařízení" "`vypracování a projednání a aktualizace případných signálních plánů" "`samotné značení včetně světlené signalizace" "`včetně případných objížděk, atd..." "`zahrnuje veškeré náklady spojené s objednatelem požadovanými zařízeními" "`viz projektová dokumentace, TZ a výkaz projektanta" 1.0 = 1,000 [A]
TS |  |  |  | Položka obsahuje kompletní práce, konstrukce, dodávky či služby dle popisu položky, dle veškerých grafických a textových částí projektové dokumentace.
P | 67 | R93325 |  | RDS - DOPLNĚNÍ "Z" SOUŘADNIC DO VYTYČOVACÍHO VÝKRESU | KPL | 1 | 0 | 0 |  | 0 | 3
PP |  |  |  | RDS - DOPLNĚNÍ "Z" SOUŘADNIC DO VYTYČOVACÍHO VÝKRESU
TS
SD |  | 995 |  | Poplatky za skládky |  |  |  | 0
P | 68 | R015111 | 901 | NEOCEŇOVAT - POPLATKY ZA LIKVIDACI ODPADŮ NEKONTAMINOVANÝCH - 17 05 04 VYTĚŽENÉ ZEMINY A HORNINY - I. TŘÍDA TĚŽITELNOSTI VČ. DOPRAVY NA SKLÁDKU A MANIPULACE | T | 2366.836 | 0 | 0 |  | 0 | 3
PP |  |  |  | Evidenční položka
VV |  |  |  | "`viz pol. 11130 - sejmutí drnu" 410.0*0.10*1.90 = 77,900 [A] "`viz pol. 12373 - výkopy" 1347*1.90 = 2559,300 [B] "`viz pol. 13273 - výkopy rýh" 114.9*1.90 = 218,310 [C] "`viz pol. 13373 - výkopy šachet" 1.553*1.90 = 2,951 [D] "`viz pol. 17110 - násypy" -180*1.90 = -342,000 [E] "`viz pol. 17411 - zásypy zeminou" -78.75*1.90 = -149,625 [F] Celkem: 77.9+2559.3+218.31+2.951+-342+-149.625 = 2366,836 [G]
TS |  |  |  | 1. Položka obsahuje: - veškeré poplatky provozovateli skládky, recyklační linky nebo jiného zařízení na zpracování nebo likvidaci odpadů související s převzetím, uložením, zpracováním nebo likvidací odpadu - náklady spojené s dopravou odpadu z místa stavby na místo převzetí provozovatelem skládky, recyklační linky nebo jiného zařízení na zpracování a likvidaci odpadů, veškerou manipulaci s odpadem 2. Způsob měření: Tunou se rozumí hmotnost odpadu vytříděného v souladu se zákonem č. 185/2001 Sb., o nakládání s odpady, v platném znění.
P | 69 | R015130 | 905 | NEOCEŇOVAT - POPLATKY ZA LIKVIDACI ODPADŮ NEKONTAMINOVANÝCH - 17 03 02 VYBOURANÝ ASFALTOVÝ BETON BEZ DEHTU VČ. DOPRAVY NA SKLÁDKU A MANIPULACE | T | 1639.924 | 0 | 0 |  | 0 | 3
PP |  |  |  | Evidenční položka
VV |  |  |  | "`viz pol. 11313 - asfalt" 745.42*2.20 = 1639,924 [A]
TS |  |  |  | 1. Položka obsahuje: - veškeré poplatky provozovateli skládky, recyklační linky nebo jiného zařízení na zpracování nebo likvidaci odpadů související s převzetím, uložením, zpracováním nebo likvidací odpadu - náklady spojené s dopravou odpadu z místa stavby na místo převzetí provozovatelem skládky, recyklační linky nebo jiného zařízení na zpracování a likvidaci odpadů, veškerou manipulaci s odpadem 2. Způsob měření: Tunou se rozumí hmotnost odpadu vytříděného v souladu se zákonem č. 185/2001 Sb., o nakládání s odpady, v platném znění.
P | 70 | R015140 | 906 | NEOCEŇOVAT - POPLATKY ZA LIKVIDACI ODPADŮ NEKONTAMINOVANÝCH - 17 01 01 BETON Z DEMOLIC OBJEKTŮ, ZÁKLADŮ TV APOD. VČ. DOPRAVY NA SKLÁDKU A MANIPULACE (PROSTÝ A ARMOVANÝ BETON | T | 305.335 | 0 | 0 |  | 0 | 3
PP |  |  |  | Evidenční položka
VV |  |  |  | "`viz pol. 11328 - příkopový žlab" 10.0*0.80*0.20*2.20 = 3,520 [A] "`viz pol. 11352 - obrubníky" 123.0*0.205 = 25,215 [B] "`viz pol. 966358 - propustek DN 600" (3.14*0.40*0.40-3.14*0.30*0.30)*20.0*2.40 = 10,550 [C] "`viz pol. 966358 - propustek DN 800" (3.14*0.50*0.50-3.14*0.40*0.40)*15.0*2.40 = 10,174 [D] "`viz pol. 96687 - vybourání vpustí" 4*0.50 = 2,000 [E] "`viz pol. 96688 - vybourání horské vpusti" 1.0*2.0 = 2,000 [F] "`viz pol. 96615 - bourání betonu" 34.34*2.20 = 75,548 [G] "`viz pol. 96616 - bourání ŽB" 73.47*2.40 = 176,328 [H] Celkem: 3.52+25.215+10.55+10.174+2+2+75.548+176.328 = 305,335 [I]
TS
P | 71 | R015330 | 925 | NEOCEŇOVAT - POPLATKY ZA LIKVIDACI ODPADŮ NEKONTAMINOVANÝCH - 17 05 04 KAMENNÁ SUŤ VČ. DOPRAVY NA SKLÁDKU A MANIPULACE | T | 1592.4 | 0 | 0 |  | 0 | 3
PP |  |  |  | Evidenční položka
VV |  |  |  | "`viz pol. 11329 - kamenná dlažba" 7.20*2.50 = 18,000 [A] "`viz pol. 11332 - kamenivo" 768*2.05 = 1574,400 [B] Celkem: 18+1574.4 = 1592,400 [C]
TS
P | 72 | R015790 | 964 | NEOCEŇOVAT - POPLATKY ZA LIKVIDACI ODPADŮ - 17 04 05 ŽELEZO A OCEL VČ. DOPRAVY NA SKLÁDKU A MANIPULACE | T | 4 | 0 | 0 |  | 0 | 3
PP |  |  |  | Evidenční položka
VV |  |  |  | "`viz pol. 96618 - kovové konstrukce" 4.0 = 4,000 [A]
TS |  |  |  | 1. Položka obsahuje: - veškeré poplatky provozovateli skládky, recyklační linky nebo jiného zařízení na zpracování nebo likvidaci odpadů související s převzetím, uložením, zpracováním nebo likvidací odpadu - náklady spojené s dopravou odpadu z místa stavby na místo převzetí provozovatelem skládky, recyklační linky nebo jiného zařízení na zpracování a likvidaci odpadů, veškerou manipulaci s odpadem 2. Způsob měření: Tunou se rozumí hmotnost odpadu vytříděného v souladu se zákonem č. 185/2001 Sb., o nakládání s odpady, v platném znění.

## D.2D.2.1D.2.1.8SO 22-18-17SO ~1
EstiCon |  |  |  | Firma: | [6 empty] | 3
Soupis prací objektu
S | Stavba: | 5003720017-zm08 |  | Modernizace trati Brno - Přerov, 4. stavba Nezamyslice - Kojetín |  |  | SO 22-18-17.02 | 0 |  | 0 | 2
O | Objekt: | D.2 |  | STAVEBNÍ OBJEKTY | [5 empty] | 0.15 | 2
O1 | Objekt: | D.2.1 |  | Inženýrské objekty | [5 empty] | 0.21
O2 | Objekt: | D.2.1.8 |  | Pozemní komunikace
O3 | Objekt: | SO 22-18-17 |  | Nezamyslice - Kojetín, přeložka silnice III/43321 v km 66,6 - 66,7
O4 | Rozpočet: | SO 22-18-17.02 |  | Nezamyslice - Kojetín, přeložka silnice III/43321 v km 66,6 - 66,7 - úprava ÚK
Typ | Poř. číslo | Kód položky | Varianta | Název Položky | MJ | Množství | Cena |  | Cenová soustava
[7 empty] | Jednotková | Celkem
0 | 1 | 2 | 3 | 4 | 5 | 6 | 7 | 8 | 9
SD |  | 1 |  | Zemní práce |  |  |  | 0
P | 1 | 12273 |  | ODKOPÁVKY A PROKOPÁVKY OBECNÉ TŘ. I | M3 | 14.2 | 0 | 0 |  | 0 | 3
PP
VV |  |  |  | "`dovoz z meziskládky" "`zemina pro ohumusování" 142*0.10 = 14,200 [A]
TS |  |  |  | položka zahrnuje: - vodorovná a svislá doprava, přemístění, přeložení, manipulace s výkopkem - kompletní provedení vykopávky nezapažené i zapažené - ošetření výkopiště po celou dobu práce v něm vč. klimatických opatření - ztížení vykopávek v blízkosti podzemního vedení, konstrukcí a objektů vč. jejich dočasného zajištění - ztížení pod vodou, v okolí výbušnin, ve stísněných prostorech a pod. - příplatek za lepivost - těžení po vrstvách, pásech a po jiných nutných částech (figurách) - čerpání vody vč. čerpacích jímek, potrubí a pohotovostní čerpací soupravy (viz ustanovení k pol. 1151,2) - potřebné snížení hladiny podzemní vody - těžení a rozpojování jednotlivých balvanů - vytahování a nošení výkopku - svahování a přesvah. svahů do konečného tvaru, výměna hornin v podloží a v pláni znehodnocené klimatickými vlivy - ruční vykopávky, odstranění kořenů a napadávek - pažení, vzepření a rozepření vč. přepažování (vyjma štětových stěn) - úpravu, ochranu a očištění dna, základové spáry, stěn a svahů - zhutnění podloží, případně i svahů vč. svahování - zřízení stupňů v podloží a lavic na svazích, není-li pro tyto práce zřízena samostatná položka - udržování výkopiště a jeho ochrana proti vodě - odvedení nebo obvedení vody v okolí výkopiště a ve výkopišti - třídění výkopku - veškeré pomocné konstrukce umožňující provedení vykopávky (příjezdy, sjezdy, nájezdy, lešení, podpěr. konstr., přemostění, zpevněné plochy, zakrytí a pod.) - nezahrnuje uložení zeminy (na skládku, do násypu) ani poplatky za skládku, vykazují se v položce č.0141**
P | 2 | 12273B |  | ODKOPÁVKY A PROKOPÁVKY OBECNÉ TŘ. I - DOPRAVA | M3KM | 213 | 0 | 0 |  | 0 | 3
PP
VV |  |  |  | "`dovoz z meziskládky" "`zemina pro ohumusování" (142*0.10)*15 = 213,000 [A]
TS |  |  |  | Položka zahrnuje samostatnou dopravu zeminy. Množství se určí jako součin kubatutry [m3] a požadované vzdálenosti [km].
P | 3 | 12373 |  | ODKOP PRO SPOD STAVBU SILNIC A ŽELEZNIC TŘ. I | M3 | 171.35 | 0 | 0 |  | 0 | 3
PP
VV |  |  |  | "`viz projektová dokumentace, TZ a výkaz projektanta" "`ruční výkop - 10 % " "`výkopy" 102.350 = 102,350 [A] "`VÝKOPY Z VÝMĚNNÉ VRSTVY TL. 600 mm" 115.0*0.60 = 69,000 [B] Celkem: 102.35+69 = 171,350 [C]
TS |  |  |  | položka zahrnuje: - vodorovná a svislá doprava, přemístění, přeložení, manipulace s výkopkem - kompletní provedení vykopávky nezapažené i zapažené - ošetření výkopiště po celou dobu práce v něm vč. klimatických opatření - ztížení vykopávek v blízkosti podzemního vedení, konstrukcí a objektů vč. jejich dočasného zajištění - ztížení pod vodou, v okolí výbušnin, ve stísněných prostorech a pod. - příplatek za lepivost - těžení po vrstvách, pásech a po jiných nutných částech (figurách) - čerpání vody vč. čerpacích jímek, potrubí a pohotovostní čerpací soupravy (viz ustanovení k pol. 1151,2) - potřebné snížení hladiny podzemní vody - těžení a rozpojování jednotlivých balvanů - vytahování a nošení výkopku - svahování a přesvah. svahů do konečného tvaru, výměna hornin v podloží a v pláni znehodnocené klimatickými vlivy - ruční vykopávky, odstranění kořenů a napadávek - pažení, vzepření a rozepření vč. přepažování (vyjma štětových stěn) - úpravu, ochranu a očištění dna, základové spáry, stěn a svahů - zhutnění podloží, případně i svahů vč. svahování - zřízení stupňů v podloží a lavic na svazích, není-li pro tyto práce zřízena samostatná položka - udržování výkopiště a jeho ochrana proti vodě - odvedení nebo obvedení vody v okolí výkopiště a ve výkopišti - třídění výkopku - veškeré pomocné konstrukce umožňující provedení vykopávky (příjezdy, sjezdy, nájezdy, lešení, podpěr. konstr., přemostění, zpevněné plochy, zakrytí a pod.) - nezahrnuje uložení zeminy (na skládku, do násypu) ani poplatky za skládku, vykazují se v položce č.0141**
P | 4 | 13173 |  | HLOUBENÍ JAM ZAPAŽ I NEPAŽ TŘ. I | M3 | 19.5 | 0 | 0 |  | 0 | 3
PP
VV |  |  |  | "`viz projektová dokumentace, TZ a výkaz projektanta" "`výkop pro propustek" 1.950*10.0 = 19,500 [A]
TS |  |  |  | položka zahrnuje: - vodorovná a svislá doprava, přemístění, přeložení, manipulace s výkopkem - kompletní provedení vykopávky nezapažené i zapažené - ošetření výkopiště po celou dobu práce v něm vč. klimatických opatření - ztížení vykopávek v blízkosti podzemního vedení, konstrukcí a objektů vč. jejich dočasného zajištění - ztížení pod vodou, v okolí výbušnin, ve stísněných prostorech a pod. - příplatek za lepivost - těžení po vrstvách, pásech a po jiných nutných částech (figurách) - čerpání vody vč. čerpacích jímek, potrubí a pohotovostní čerpací soupravy (viz ustanovení k pol. 1151,2) - potřebné snížení hladiny podzemní vody - těžení a rozpojování jednotlivých balvanů - vytahování a nošení výkopku - svahování a přesvah. svahů do konečného tvaru, výměna hornin v podloží a v pláni znehodnocené klimatickými vlivy - ruční vykopávky, odstranění kořenů a napadávek - pažení, vzepření a rozepření vč. přepažování (vyjma štětových stěn) - úpravu, ochranu a očištění dna, základové spáry, stěn a svahů - odvedení nebo obvedení vody v okolí výkopiště a ve výkopišti - třídění výkopku - veškeré pomocné konstrukce umožňující provedení vykopávky (příjezdy, sjezdy, nájezdy, lešení, podpěr. konstr., přemostění, zpevněné plochy, zakrytí a pod.) - nezahrnuje uložení zeminy (na skládku, do násypu) ani poplatky za skládku, vykazují se v položce č.0141**
P | 5 | 13273 |  | HLOUBENÍ RÝH ŠÍŘ DO 2M PAŽ I NEPAŽ TŘ. I | M3 | 3.75 | 0 | 0 |  | 0 | 3
PP
VV |  |  |  | "`viz projektová dokumentace, TZ a výkaz projektanta" "`výkop rýhy pro drenáž" 15*0.50*0.50 = 3,750 [A] Celkem: 3.75 = 3,750 [B]
TS |  |  |  | položka zahrnuje: - vodorovná a svislá doprava, přemístění, přeložení, manipulace s výkopkem - kompletní provedení vykopávky nezapažené i zapažené - ošetření výkopiště po celou dobu práce v něm vč. klimatických opatření - ztížení vykopávek v blízkosti podzemního vedení, konstrukcí a objektů vč. jejich dočasného zajištění - ztížení pod vodou, v okolí výbušnin, ve stísněných prostorech a pod. - příplatek za lepivost - těžení po vrstvách, pásech a po jiných nutných částech (figurách) - čerpání vody vč. čerpacích jímek, potrubí a pohotovostní čerpací soupravy (viz ustanovení k pol. 1151,2) - potřebné snížení hladiny podzemní vody - těžení a rozpojování jednotlivých balvanů - vytahování a nošení výkopku - svahování a přesvah. svahů do konečného tvaru, výměna hornin v podloží a v pláni znehodnocené klimatickými vlivy - ruční vykopávky, odstranění kořenů a napadávek - pažení, vzepření a rozepření vč. přepažování (vyjma štětových stěn) - úpravu, ochranu a očištění dna, základové spáry, stěn a svahů - odvedení nebo obvedení vody v okolí výkopiště a ve výkopišti - třídění výkopku - veškeré pomocné konstrukce umožňující provedení vykopávky (příjezdy, sjezdy, nájezdy, lešení, podpěr. konstr., přemostění, zpevněné plochy, zakrytí a pod.) - nezahrnuje uložení zeminy (na skládku, do násypu) ani poplatky za skládku, vykazují se v položce č.0141**
P | 6 | 17180 |  | ULOŽENÍ SYPANINY DO NÁSYPŮ Z NAKUPOVANÝCH MATERIÁLŮ | M3 | 17.6 | 0 | 0 |  | 0 | 3
PP
VV |  |  |  | "`viz projektová dokumentace, TZ a výkaz projektanta" "`Násypy (ze štěrkodrti fr. 0-63)" "`ÚK" 15.0 = 15,000 [A] "`Dosypávka (recyklátem)" "`Zhutněná dosypávka krajnice z nenamrzavého materiálu (100% PS)" 2.60 = 2,600 [B] Celkem: 15+2.6 = 17,600 [C]
TS |  |  |  | položka zahrnuje: - kompletní provedení zemní konstrukce (násypového tělesa včetně aktivní zóny) včetně nákupu a dopravy materiálu dle zadávací dokumentace - úprava ukládaného materiálu vlhčením, tříděním, promícháním nebo vysoušením, příp. jiné úpravy za účelem zlepšení jeho mech. vlastností - hutnění i různé míry hutnění - ošetření úložiště po celou dobu práce v něm vč. klimatických opatření - ztížení v okolí vedení, konstrukcí a objektů a jejich dočasné zajištění - ztížení provádění vč. hutnění ve ztížených podmínkách a stísněných prostorech - ztížené ukládání sypaniny pod vodu - ukládání po vrstvách a po jiných nutných částech (figurách) vč. dosypávek - spouštění a nošení materiálu - výměna částí zemní konstrukce znehodnocené klimatickými vlivy - ruční hutnění a výplň jam a prohlubní v podloží - úprava, očištění, ochrana a zhutnění podloží - svahování, hutnění a uzavírání povrchů svahů - zřízení lavic na svazích - udržování úložiště a jeho ochrana proti vodě - odvedení nebo obvedení vody v okolí úložiště a v úložišti - veškeré pomocné konstrukce umožňující provedení zemní konstrukce (příjezdy, sjezdy, nájezdy, lešení, podpěrné konstrukce, přemostění, zpevněné plochy, zakrytí a pod.)
P | 7 | 17481 |  | ZÁSYP JAM A RÝH Z NAKUPOVANÝCH MATERIÁLŮ | M3 | 13 | 0 | 0 |  | 0 | 3
PP
VV |  |  |  | "`viz projektová dokumentace, TZ a výkaz projektanta" "`dosypání výkopu propustku ze štěrkodrťi frakce 0/63 mm" 1.30*10.0 = 13,000 [A]
TS |  |  |  | položka zahrnuje: - kompletní provedení zemní konstrukce včetně nákupu a dopravy materiálu dle zadávací dokumentace - úprava ukládaného materiálu vlhčením, tříděním, promícháním nebo vysoušením, příp. jiné úpravy za účelem zlepšení jeho mech. vlastností - hutnění i různé míry hutnění - ošetření úložiště po celou dobu práce v něm vč. klimatických opatření - ztížení v okolí vedení, konstrukcí a objektů a jejich dočasné zajištění - ztížení provádění vč. hutnění ve ztížených podmínkách a stísněných prostorech - ztížené ukládání sypaniny pod vodu - ukládání po vrstvách a po jiných nutných částech (figurách) vč. dosypávek - spouštění a nošení materiálu - výměna částí zemní konstrukce znehodnocené klimatickými vlivy - udržování úložiště a jeho ochrana proti vodě - odvedení nebo obvedení vody v okolí úložiště a v úložišti - veškeré pomocné konstrukce umožňující provedení zemní konstrukce (příjezdy, sjezdy, nájezdy, lešení, podpěrné konstrukce, přemostění, zpevněné plochy, zakrytí a pod.)
P | 8 | 17581 |  | OBSYP POTRUBÍ A OBJEKTŮ Z NAKUPOVANÝCH MATERIÁLŮ | M3 | 5.04 | 0 | 0 |  | 0 | 3
PP
VV |  |  |  | "`viz projektová dokumentace, TZ a výkaz projektanta" "`obsyp trouby propustku štěrkopískem frakce 0/22 mm" 0.60*8.40 = 5,040 [A]
TS |  |  |  | položka zahrnuje: - kompletní provedení zemní konstrukce včetně nákupu a dopravy materiálu dle zadávací dokumentace - úprava ukládaného materiálu vlhčením, tříděním, promícháním nebo vysoušením, příp. jiné úpravy za účelem zlepšení jeho mech. vlastností - hutnění i různé míry hutnění - ošetření úložiště po celou dobu práce v něm vč. klimatických opatření - ztížení v okolí vedení, konstrukcí a objektů a jejich dočasné zajištění - ztížení provádění vč. hutnění ve ztížených podmínkách a stísněných prostorech - ztížené ukládání sypaniny pod vodu - ukládání po vrstvách a po jiných nutných částech (figurách) vč. dosypávek - spouštění a nošení materiálu - výměna částí zemní konstrukce znehodnocené klimatickými vlivy - ruční hutnění a výplň jam a prohlubní v podloží - úprava, očištění, ochrana a zhutnění podloží - svahování, hutnění a uzavírání povrchů svahů - zřízení lavic na svazích - udržování úložiště a jeho ochrana proti vodě - odvedení nebo obvedení vody v okolí úložiště a v úložišti - veškeré pomocné konstrukce umožňující provedení zemní konstrukce (příjezdy, sjezdy, nájezdy, lešení, podpěrné konstrukce, přemostění, zpevněné plochy, zakrytí a pod.) - zemina vytlačená potrubím o DN do 180mm se od kubatury obsypů neodečítá
P | 9 | 18110 |  | ÚPRAVA PLÁNĚ SE ZHUTNĚNÍM V HORNINĚ TŘ. I | M2 | 202 | 0 | 0 |  | 0 | 3
PP
VV |  |  |  | "`viz projektová dokumentace, TZ a výkaz projektanta" "`Úprava zemní pláně (vyrovnání, hutnění)" "`Skladba opravy krytu komunikace" 87.0 = 87,000 [A] "`Úprava parapláně" 115.0 = 115,000 [B] Celkem: 87+115 = 202,000 [C]
TS |  |  |  | položka zahrnuje úpravu pláně včetně vyrovnání výškových rozdílů. Míru zhutnění určuje projekt.
P | 10 | 18231 |  | ROZPROSTŘENÍ ORNICE V ROVINĚ V TL DO 0,10M | M2 | 142 | 0 | 0 |  | 0 | 3
PP
VV |  |  |  | "`viz projektová dokumentace, TZ a výkaz projektanta" "`ohumusování tl. 100mm a osetí" 142.0 = 142,000 [A] Celkem: 142 = 142,000 [B]
TS |  |  |  | položka zahrnuje: nutné přemístění ornice z dočasných skládek vzdálených do 50m rozprostření ornice v předepsané tloušťce v rovině a ve svahu do 1:5
P | 11 | 18242 |  | ZALOŽENÍ TRÁVNÍKU HYDROOSEVEM NA ORNICI | M2 | 142 | 0 | 0 |  | 0 | 3
PP
VV |  |  |  | "`viz projektová dokumentace, TZ a výkaz projektanta" "`ohumusování tl. 100mm a osetí" 142 = 142,000 [A] Celkem: 142 = 142,000 [B]
TS |  |  |  | Zahrnuje dodání předepsané travní směsi, hydroosev na ornici, zalévání, první pokosení, to vše bez ohledu na sklon terénu
P | 12 | 18247 |  | OŠETŘOVÁNÍ TRÁVNÍKU | M2 | 142 | 0 | 0 |  | 0 | 3
PP
VV |  |  |  | "`viz projektová dokumentace, TZ a výkaz projektanta" "`ohumusování tl. 100mm a osetí" 142 = 142,000 [A] Celkem: 142 = 142,000 [B]
TS |  |  |  | Zahrnuje pokosení se shrabáním, naložení shrabků na dopravní prostředek, s odvozem a se složením, to vše bez ohledu na sklon terénu zahrnuje nutné zalití a hnojení
P | 13 | 18600 |  | ZALÉVÁNÍ VODOU | M3 | 1.42 | 0 | 0 |  | 0 | 3
PP
VV |  |  |  | "`viz projektová dokumentace, TZ a výkaz projektanta" "`10l / m2" "`ohumusování tl. 100mm a osetí" 142*10*0.001 = 1,420 [A] Celkem: 1.42 = 1,420 [B]
TS |  |  |  | položka zahrnuje veškerý materiál, výrobky a polotovary, včetně mimostaveništní a vnitrostaveništní dopravy (rovněž přesuny), včetně naložení a složení, případně s uložením
P | 14 | R0251 |  | STATICKÁ ZATĚŽOVACÍ ZKOUŠKA | KUS | 3 | 0 | 0 |  | 0 | 3
PP |  |  |  | STATICKÁ ZATĚŽOVACÍ ZKOUŠKA
VV |  |  |  | "`zahrnuje veškeré náklady spojené s objednatelem požadovanými zkouškami" "`viz projektová dokumentace, TZ a výkaz projektanta" 3.0 = 3,000 [A]
TS
SD |  | 2 |  | Zakládání |  |  |  | 0
P | 15 | 21197 |  | OPLÁŠTĚNÍ ODVODŇOVACÍCH ŽEBER Z GEOTEXTILIE | M2 | 31.2 | 0 | 0 |  | 0 | 3
PP
VV |  |  |  | "`viz projektová dokumentace, TZ a výkaz projektanta" "`drenáž - filtrační a separační geotextilie 400 g/m2" 15*1.60*1.30 = 31,200 [A]
TS |  |  |  | položka zahrnuje dodávku předepsané geotextilie, mimostaveništní a vnitrostaveništní dopravu a její uložení včetně potřebných přesahů (nezapočítávají se do výměry)
P | 16 | 21450 |  | SANAČNÍ VRSTVY Z KAMENIVA | M3 | 3 | 0 | 0 |  | 0 | 3
PP
VV |  |  |  | "`viz projektová dokumentace, TZ a výkaz projektanta" "`drenáž - štěrkodrť fr. 16-32 mm" 15*0.50*0.40 = 3,000 [A]
TS |  |  |  | položka zahrnuje dodávku předepsaného kameniva, mimostaveništní a vnitrostaveništní dopravu a jeho uložení není-li v zadávací dokumentaci uvedeno jinak, jedná se o nakupovaný materiál
P | 17 | 21452 |  | SANAČNÍ VRSTVY Z KAMENIVA DRCENÉHO | M3 | 69 | 0 | 0 |  | 0 | 3
PP
VV |  |  |  | "`viz projektová dokumentace, TZ a výkaz projektanta" "`VÝMĚNNÁ VRSTVA ZE ŠTĚRKODRTI FR. 0/63 tl. 600 mm" "`Skladba krytu komunikace" 115.0*0.60 = 69,000 [A]
TS |  |  |  | položka zahrnuje dodávku předepsaného kameniva, mimostaveništní a vnitrostaveništní dopravu a jeho uložení není-li v zadávací dokumentaci uvedeno jinak, jedná se o nakupovaný materiál
P | 18 | 21461E |  | SEPARAČNÍ GEOTEXTILIE DO 500G/M2 | M2 | 196.3 | 0 | 0 |  | 0 | 3
PP
VV |  |  |  | "`viz projektová dokumentace, TZ a výkaz projektanta" "`SEPARAČNÍ NETKANÁ GEOTEXTÍLIE 500 g/m2" "`Skladba krytu komunikace" 115.0*1.30 = 149,500 [A] "`separační netkaná geotextílie 500 g/m2 pod propustek" 10.0*3.60*1.30 = 46,800 [B] Celkem: 149.5+46.8 = 196,300 [C]
TS |  |  |  | Položka zahrnuje: - dodávku předepsané geotextilie - úpravu, očištění a ochranu podkladu - přichycení k podkladu, případně zatížení - úpravy spojů a zajištění okrajů - úpravy pro odvodnění - nutné přesahy - mimostaveništní a vnitrostaveništní dopravu
P | 19 | 272314 |  | ZÁKLADY Z PROSTÉHO BETONU DO C25/30 | M3 | 1.584 | 0 | 0 |  | 0 | 3
PP
VV |  |  |  | "`viz projektová dokumentace, TZ a výkaz projektanta" "`betonový práh 600x800 mm, C25/30nXF3" 0.60*0.80*1.50*2*1.10 = 1,584 [A]
TS |  |  |  | - dodání čerstvého betonu (betonové směsi) požadované kvality, jeho uložení do požadovaného tvaru při jakékoliv hustotě výztuže, konzistenci čerstvého betonu a způsobu hutnění, ošetření a ochranu betonu, - zhotovení nepropustného, mrazuvzdorného betonu a betonu požadované trvanlivosti a vlastností, - užití potřebných přísad a technologií výroby betonu, - zřízení pracovních a dilatačních spar, včetně potřebných úprav, výplně, vložek, opracování, očištění a ošetření, - bednění požadovaných konstr. (i ztracené) s úpravou dle požadované kvality povrchu betonu, včetně odbedňovacích a odskružovacích prostředků, - podpěrné konstr. (skruže) a lešení všech druhů pro bednění, uložení čerstvého betonu, výztuže a doplňkových konstr., vč. požadovaných otvorů, ochranných a bezpečnostních opatření a základů těchto konstrukcí a lešení, - vytvoření kotevních čel, kapes, nálitků, a sedel, - zřízení všech požadovaných otvorů, kapes, výklenků, prostupů, dutin, drážek a pod., vč. ztížení práce a úprav kolem nich, - úpravy pro osazení výztuže, doplňkových konstrukcí a vybavení, - úpravy povrchu pro položení požadované izolace, povlaků a nátěrů, případně vyspravení, - ztížení práce u kabelových a injektážních trubek a ostatních zařízení osazovaných do betonu, - konstrukce betonových kloubů, upevnění kotevních prvků a doplňkových konstrukcí, - nátěry zabraňující soudržnost betonu a bednění, - výplň, těsnění a tmelení spar a spojů, - opatření povrchů betonu izolací proti zemní vlhkosti v částech, kde přijdou do styku se zeminou nebo kamenivem, - případné zřízení spojovací vrstvy u základů, - úpravy pro osazení zařízení ochrany konstrukce proti vlivu bludných proudů,
P | 20 | 28997F |  | OPLÁŠTĚNÍ (ZPEVNĚNÍ) Z GEOTEXTILIE DO 600G/M2 | M2 | 13 | 0 | 0 |  | 0 | 3
PP
VV |  |  |  | "`viz projektová dokumentace, TZ a výkaz projektanta" "`Propustek (i s odláždením svahů)" "`úprava podloží na únostnost min. 200 kPa" "`vyztužená geotextílie 600 g/m2" 10.0*1.0*1.30 = 13,000 [A]
TS |  |  |  | Položka zahrnuje: - dodávku předepsané geotextilie - úpravu, očištění a ochranu podkladu - přichycení k podkladu, případně zatížení - úpravy spojů a zajištění okrajů - úpravy pro odvodnění - nutné přesahy - mimostaveništní a vnitrostaveništní dopravu
SD |  | 4 |  | Vodorovné konstrukce |  |  |  | 0
P | 21 | 451314 |  | PODKLADNÍ A VÝPLŇOVÉ VRSTVY Z PROSTÉHO BETONU C25/30 | M3 | 9.3 | 0 | 0 |  | 0 | 3
PP
VV |  |  |  | "`viz projektová dokumentace, TZ a výkaz projektanta" "`dlažba z lomového kamene tl. 200 mm v betonovém loži C 25/35nXF3 tl. 150 mm + ŠD fr. 0/32 tl. 150 mm" 62.0*0.150 = 9,300 [A]
TS |  |  |  | - dodání čerstvého betonu (betonové směsi) požadované kvality, jeho uložení do požadovaného tvaru při jakékoliv hustotě výztuže, konzistenci čerstvého betonu a způsobu hutnění, ošetření a ochranu betonu, - zhotovení nepropustného, mrazuvzdorného betonu a betonu požadované trvanlivosti a vlastností, - užití potřebných přísad a technologií výroby betonu, - zřízení pracovních a dilatačních spar, včetně potřebných úprav, výplně, vložek, opracování, očištění a ošetření, - bednění požadovaných konstr. (i ztracené) s úpravou dle požadované kvality povrchu betonu, včetně odbedňovacích a odskružovacích prostředků, - podpěrné konstr. (skruže) a lešení všech druhů pro bednění, uložení čerstvého betonu, výztuže a doplňkových konstr., vč. požadovaných otvorů, ochranných a bezpečnostních opatření a základů těchto konstrukcí a lešení, - vytvoření kotevních čel, kapes, nálitků, a sedel, - zřízení všech požadovaných otvorů, kapes, výklenků, prostupů, dutin, drážek a pod., vč. ztížení práce a úprav kolem nich, - úpravy pro osazení výztuže, doplňkových konstrukcí a vybavení, - úpravy povrchu pro položení požadované izolace, povlaků a nátěrů, případně vyspravení, - ztížení práce u kabelových a injektážních trubek a ostatních zařízení osazovaných do betonu, - konstrukce betonových kloubů, upevnění kotevních prvků a doplňkových konstrukcí, - nátěry zabraňující soudržnost betonu a bednění, - výplň, těsnění a tmelení spar a spojů, - opatření povrchů betonu izolací proti zemní vlhkosti v částech, kde přijdou do styku se zeminou nebo kamenivem, - případné zřízení spojovací vrstvy u základů, - úpravy pro osazení zařízení ochrany konstrukce proti vlivu bludných proudů
P | 22 | 45152 |  | PODKLADNÍ A VÝPLŇOVÉ VRSTVY Z KAMENIVA DRCENÉHO | M3 | 9.3 | 0 | 0 |  | 0 | 3
PP
VV |  |  |  | "`viz projektová dokumentace, TZ a výkaz projektanta" "`dlažba z lomového kamene tl. 200 mm v betonovém loži C 25/35nXF3 tl. 150 mm + ŠD fr. 0/32 tl. 150 mm" 62.0*0.150 = 9,300 [A]
TS |  |  |  | položka zahrnuje dodávku předepsaného kameniva, mimostaveništní a vnitrostaveništní dopravu a jeho uložení není-li v zadávací dokumentaci uvedeno jinak, jedná se o nakupovaný materiál
P | 23 | 45157 |  | PODKLADNÍ A VÝPLŇOVÉ VRSTVY Z KAMENIVA TĚŽENÉHO | M3 | 2.75 | 0 | 0 |  | 0 | 3
PP
VV |  |  |  | "`viz projektová dokumentace, TZ a výkaz projektanta" "`úprava podloží na únostnost min. 200 kPa" "`štěrkopískové lože propustku tl. 200 mm frakce 0/22 mm" 2.0 = 2,000 [A] "`drenáž - lože z těženého kameniva frakce 0/22 tl. 100 mm" 15*0.50*0.10 = 0,750 [B] Celkem: 2+0.75 = 2,750 [C]
TS |  |  |  | položka zahrnuje dodávku předepsaného kameniva, mimostaveništní a vnitrostaveništní dopravu a jeho uložení není-li v zadávací dokumentaci uvedeno jinak, jedná se o nakupovaný materiál
P | 24 | 465512 |  | DLAŽBY Z LOMOVÉHO KAMENE NA MC | M3 | 12.4 | 0 | 0 |  | 0 | 3
PP
VV |  |  |  | "`viz projektová dokumentace, TZ a výkaz projektanta" "`dlažba z lomového kamene tl. 200 mm v betonovém loži C 25/35nXF3 tl. 150 mm + ŠD fr. 0/32 tl. 150 mm" "`spárovací hmota s odolností nXF3" 62.0*0.20 = 12,400 [A]
TS |  |  |  | položka zahrnuje: - nutné zemní práce (svahování, úpravu pláně a pod.) - zřízení spojovací vrstvy - zřízení lože dlažby z cementové malty předepsané kvality a předepsané tloušťky - dodávku a položení dlažby z lomového kamene do předepsaného tvaru - spárování, těsnění, tmelení a vyplnění spar MC případně s vyklínováním - úprava povrchu pro odvedení srážkové vody - nezahrnuje podklad pod dlažbu, vykazuje se samostatně položkami SD 45
SD |  | 5 |  | Komunikace pozemní |  |  |  | 0
P | 25 | 56333 |  | VOZOVKOVÉ VRSTVY ZE ŠTĚRKODRTI TL. DO 150MM | M2 | 84 | 0 | 0 |  | 0 | 3
PP
VV |  |  |  | "`viz projektová dokumentace, TZ a výkaz projektanta" "`Skladba opravy krytu komunikace" "`ŠTĚRKODRŤ FRAKCE 0/32 ŠDA 150 mm" 84.0 = 84,000 [A]
TS |  |  |  | - dodání kameniva předepsané kvality a zrnitosti - rozprostření a zhutnění vrstvy v předepsané tloušťce - zřízení vrstvy bez rozlišení šířky, pokládání vrstvy po etapách - nezahrnuje postřiky, nátěry
P | 26 | 56334 |  | VOZOVKOVÉ VRSTVY ZE ŠTĚRKODRTI TL. DO 200MM | M2 | 87 | 0 | 0 |  | 0 | 3
PP
VV |  |  |  | "`viz projektová dokumentace, TZ a výkaz projektanta" "`Skladba opravy krytu komunikace" "`ŠTĚRKODRŤ FRAKCE 0/32 ŠDB 170 mm" 87.0 = 87,000 [A]
TS |  |  |  | - dodání kameniva předepsané kvality a zrnitosti - rozprostření a zhutnění vrstvy v předepsané tloušťce - zřízení vrstvy bez rozlišení šířky, pokládání vrstvy po etapách - nezahrnuje postřiky, nátěry
P | 27 | 56963 |  | ZPEVNĚNÍ KRAJNIC Z RECYKLOVANÉHO MATERIÁLU TL DO 150MM | M2 | 25 | 0 | 0 |  | 0 | 3
PP
VV |  |  |  | "`viz projektová dokumentace, TZ a výkaz projektanta" "`Nezpevněná krajnice tl. 150 mm, asfaltový recyklát fr. 0/22" 25.0 = 25,000 [A]
TS |  |  |  | - dodání recyklátu v požadované kvalitě - očištění podkladu - uložení recyklátu dle předepsaného technologického předpisu, zhutnění vrstvy v předepsané tloušťce - zřízení vrstvy bez rozlišení šířky, pokládání vrstvy po etapách, včetně pracovních spar a spojů - úpravu napojení, ukončení - nezahrnuje postřiky, nátěry
P | 28 | 572121 |  | INFILTRAČNÍ POSTŘIK ASFALTOVÝ DO 1,0KG/M2 | M2 | 81 | 0 | 0 |  | 0 | 3
PP
VV |  |  |  | "`viz projektová dokumentace, TZ a výkaz projektanta" "`Infiltrační postřik asf., PI 1,0 Kg/m2" "`Skladba opravy krytu komunikace" 81.0 = 81,000 [A]
TS |  |  |  | - dodání všech předepsaných materiálů pro postřiky v předepsaném množství - provedení dle předepsaného technologického předpisu - zřízení vrstvy bez rozlišení šířky, pokládání vrstvy po etapách - úpravu napojení, ukončení
P | 29 | 572224 |  | SPOJOVACÍ POSTŘIK Z MODIFIK EMULZE DO 1,0KG/M2 | M2 | 81 | 0 | 0 |  | 0 | 3
PP
VV |  |  |  | "`viz projektová dokumentace, TZ a výkaz projektanta" "`SPOJOVACÍ POSTŘIK KATIONAKTIVNÍ ASF. EMULZÍ (MODIF) PS-CP 0,30 -0,60 kg/m2" "`Skladba opravy krytu komunikace" 81.0 = 81,000 [A]
TS |  |  |  | - dodání všech předepsaných materiálů pro postřiky v předepsaném množství - provedení dle předepsaného technologického předpisu - zřízení vrstvy bez rozlišení šířky, pokládání vrstvy po etapách - úpravu napojení, ukončení
P | 30 | 574A33 |  | ASFALTOVÝ BETON PRO OBRUSNÉ VRSTVY ACO 11 TL. 40MM | M2 | 76 | 0 | 0 |  | 0 | 3
PP
VV |  |  |  | "`viz projektová dokumentace, TZ a výkaz projektanta" "`Asfaltový beton pro obrusné vrstvy, ACO 11, tl. 40 mm" "`Skladba opravy krytu komunikace" 76.0 = 76,000 [A]
TS |  |  |  | - dodání směsi v požadované kvalitě - očištění podkladu - uložení směsi dle předepsaného technologického předpisu, zhutnění vrstvy v předepsané tloušťce - zřízení vrstvy bez rozlišení šířky, pokládání vrstvy po etapách, včetně pracovních spar a spojů - úpravu napojení, ukončení podél obrubníků, dilatačních zařízení, odvodňovacích proužků, odvodňovačů, vpustí, šachet a pod. - nezahrnuje postřiky, nátěry - nezahrnuje těsnění podél obrubníků, dilatačních zařízení, odvodňovacích proužků, odvodňovačů, vpustí, šachet a pod.
P | 31 | 574E66 |  | ASFALTOVÝ BETON PRO PODKLADNÍ VRSTVY ACP 16+, 16S TL. 70MM | M2 | 81 | 0 | 0 |  | 0 | 3
PP
VV |  |  |  | "`viz projektová dokumentace, TZ a výkaz projektanta" "`ASFALTOVÝ BETON PRO PODKLADNÍ VRSTVY ACP 16+ 70 mm" "`Skladba opravy krytu komunikace" 81.0 = 81,000 [A]
TS |  |  |  | - dodání směsi v požadované kvalitě - očištění podkladu - uložení směsi dle předepsaného technologického předpisu, zhutnění vrstvy v předepsané tloušťce - zřízení vrstvy bez rozlišení šířky, pokládání vrstvy po etapách, včetně pracovních spar a spojů - úpravu napojení, ukončení podél obrubníků, dilatačních zařízení, odvodňovacích proužků, odvodňovačů, vpustí, šachet a pod. - nezahrnuje postřiky, nátěry - nezahrnuje těsnění podél obrubníků, dilatačních zařízení, odvodňovacích proužků, odvodňovačů, vpustí, šachet a pod.
SD |  | 8 |  | Trubní vedení |  |  |  | 0
P | 32 | 875332 |  | POTRUBÍ DREN Z TRUB PLAST DN DO 150MM DĚROVANÝCH | M | 15 | 0 | 0 |  | 0 | 3
PP
VV |  |  |  | "`viz projektová dokumentace, TZ a výkaz projektanta" "`Drenážní potrubí DN 150" 15.0 = 15,000 [A]
TS |  |  |  | položky pro zhotovení potrubí platí bez ohledu na sklon zahrnuje: - výrobní dokumentaci (včetně technologického předpisu) - dodání veškerého trubního a pomocného materiálu (trouby, trubky, tvarovky, spojovací a těsnící materiál a pod.), podpěrných, závěsných a upevňovacích prvků, včetně potřebných úprav - úprava a příprava podkladu a podpěr, očištění a ošetření podkladu a podpěr - zřízení plně funkčního potrubí, kompletní soustavy, podle příslušného technologického předpisu - zřízení potrubí i jednotlivých částí po etapách, včetně pracovních spar a spojů, pracovního zaslepení konců a pod. - úprava prostupů, průchodů šachtami a komorami, okolí podpěr a vyústění, zaústění, napojení, vyvedení a upevnění odpad. výustí - ochrana potrubí nátěrem (vč. úpravy povrchu), případně izolací, nejsou-li tyto práce předmětem jiné položky - úprava, očištění a ošetření prostoru kolem potrubí - položky platí pro práce prováděné v prostoru zapaženém i nezapaženém a i v kolektorech, chráničkách - položky zahrnují i práce spojené s nutnými obtoky, převáděním a čerpáním vody
SD |  | 9 |  | Ostatní konstrukce a práce, bourání |  |  |  | 0
P | 33 | 91228 |  | SMĚROVÉ SLOUPKY Z PLAST HMOT VČETNĚ ODRAZNÉHO PÁSKU | KUS | 2 | 0 | 0 |  | 0 | 3
PP
VV |  |  |  | "`viz projektová dokumentace, TZ a výkaz projektanta" "`Směrový sloupek Z11G (červený)" 2.0 = 2,000 [A]
TS |  |  |  | položka zahrnuje: - dodání a osazení sloupku včetně nutných zemních prací - vnitrostaveništní a mimostaveništní doprava - odrazky plastové nebo z retroreflexní fólie
P | 34 | 917224 |  | SILNIČNÍ A CHODNÍKOVÉ OBRUBY Z BETONOVÝCH OBRUBNÍKŮ ŠÍŘ 150MM | M | 17 | 0 | 0 |  | 0 | 3
PP
VV |  |  |  | "`viz projektová dokumentace, TZ a výkaz projektanta" "`Betonový silniční obrubník 15/25 včetně betonového lože " 17.0 = 17,000 [A]
TS |  |  |  | Položka zahrnuje: dodání a pokládku betonových obrubníků o rozměrech předepsaných zadávací dokumentací betonové lože i boční betonovou opěrku.
P | 35 | 9183D3 |  | PROPUSTY Z TRUB DN 600MM PLASTOVÝCH | M | 10 | 0 | 0 |  | 0 | 3
PP
VV |  |  |  | "`viz projektová dokumentace, TZ a výkaz projektanta" "`Propustek:" "`korugovaná plastová trouba DN 600 se šikmými čely" "`zešikmení čela propustku (zařezání trouby) - 2 ks" 10.0 = 10,000 [A]
TS |  |  |  | Položka zahrnuje: - dodání a položení potrubí z trub z dokumentací předepsaného materiálu a předepsaného průměru - případné úpravy trub (zkrácení, šikmé seříznutí) Nezahrnuje podkladní vrstvy a obetonování.
P | 36 | 935712 |  | SVODNICE PRO PŘEVEDENÍ VODY OCELOVÁ DO BETONU | M | 10 | 0 | 0 |  | 0 | 3
PP
VV |  |  |  | "`viz projektová dokumentace, TZ a výkaz projektanta" "`Ocelová svodnice š. 0,12 m, hl. min 0,11 m" 10.0 = 10,000 [A]
TS |  |  |  | položka zahrnuje: - dodání a uložení předepsaného svodnice v požadované kvalitě, tvaru a šířce - dodání a rozprostření lože z předepsaného materiálu v předepsané tloušťce a šířce - úpravu napojení a ukončení - vnitrostaveništní i mimostaveništní dopravu
P | 37 | 96615 |  | BOURÁNÍ KONSTRUKCÍ Z PROSTÉHO BETONU | M3 | 3.427 | 0 | 0 |  | 0 | 3
PP
VV |  |  |  | "`bourání betonu ve výkopu" 171.35*0.020 = 3,427 [A] Celkem: 3.427 = 3,427 [B]
TS |  |  |  | položka zahrnuje: - rozbourání konstrukce bez ohledu na použitou technologii - veškeré pomocné konstrukce (lešení a pod.) - veškerou manipulaci s vybouranou sutí a hmotami včetně uložení na skládku. Nezahrnuje poplatek za skládku, který se vykazuje v položce 0141** (s výjimkou malého množství bouraného materiálu, kde je možné poplatek zahrnout do jednotkové ceny bourání – tento fakt musí být uveden v doplňujícím textu k položce) - veškeré další práce plynoucí z technologického předpisu a z platných předpisů
P | 38 | 96616 |  | BOURÁNÍ KONSTRUKCÍ ZE ŽELEZOBETONU | M3 | 1.714 | 0 | 0 |  | 0 | 3
PP
VV |  |  |  | "`bourání železobetonu ve výkopu" 171.35*0.010 = 1,714 [A] Celkem: 1.714 = 1,714 [B]
TS |  |  |  | položka zahrnuje: - rozbourání konstrukce bez ohledu na použitou technologii - veškeré pomocné konstrukce (lešení a pod.) - veškerou manipulaci s vybouranou sutí a hmotami včetně uložení na skládku. Nezahrnuje poplatek za skládku, který se vykazuje v položce 0141** (s výjimkou malého množství bouraného materiálu, kde je možné poplatek zahrnout do jednotkové ceny bourání – tento fakt musí být uveden v doplňujícím textu k položce) - veškeré další práce plynoucí z technologického předpisu a z platných předpisů
P | 39 | R92726 |  | DOČASNÉ DOPRAVNÍ ZAŘÍZENÍ | KPL | 1 | 0 | 0 |  | 0 | 3
PP |  |  |  | DOČASNÉ DOPRAVNÍ ZAŘÍZENÍ
VV |  |  |  | "`vypracování a projednání dočasného dopravního zařízení" "`vypracování a projednání a aktualizace případných signálních plánů" "`samotné značení včetně světlené signalizace" "`včetně případných objížděk, atd..." "`zahrnuje veškeré náklady spojené s objednatelem požadovanými zařízeními" "`viz projektová dokumentace, TZ a výkaz projektanta" 1.0 = 1,000 [A]
TS |  |  |  | Položka obsahuje kompletní práce, konstrukce, dodávky či služby dle popisu položky, dle veškerých grafických a textových částí projektové dokumentace.
P | 40 | R93326 |  | RDS - DOPLNĚNÍ "Z" SOUŘADNIC DO VYTYČOVACÍHO VÝKRESU | KPL | 1 | 0 | 0 |  | 0 | 3
PP |  |  |  | RDS - DOPLNĚNÍ "Z" SOUŘADNIC DO VYTYČOVACÍHO VÝKRESU
TS
SD |  | 995 |  | Poplatky za skládky |  |  |  | 0
P | 41 | R015111 | 901 | NEOCEŇOVAT - POPLATKY ZA LIKVIDACI ODPADŮ NEKONTAMINOVANÝCH - 17 05 04 VYTĚŽENÉ ZEMINY A HORNINY - I. TŘÍDA TĚŽITELNOSTI VČ. DOPRAVY NA SKLÁDKU A MANIPULACE | T | 369.74 | 0 | 0 |  | 0 | 3
PP |  |  |  | Evidenční položka
VV |  |  |  | "`viz pol. 12373 - výkopy" 171.35*1.90 = 325,565 [A] "`viz pol. 13173 - výkopy jam" 19.50*1.90 = 37,050 [B] "`viz pol. 13273 - výkopy rýh" 3.75*1.90 = 7,125 [C] Celkem: 325.565+37.05+7.125 = 369,740 [D]
TS |  |  |  | 1. Položka obsahuje: - veškeré poplatky provozovateli skládky, recyklační linky nebo jiného zařízení na zpracování nebo likvidaci odpadů související s převzetím, uložením, zpracováním nebo likvidací odpadu - náklady spojené s dopravou odpadu z místa stavby na místo převzetí provozovatelem skládky, recyklační linky nebo jiného zařízení na zpracování a likvidaci odpadů, veškerou manipulaci s odpadem 2. Způsob měření: Tunou se rozumí hmotnost odpadu vytříděného v souladu se zákonem č. 185/2001 Sb., o nakládání s odpady, v platném znění.
P | 42 | R015140 | 906 | NEOCEŇOVAT - POPLATKY ZA LIKVIDACI ODPADŮ NEKONTAMINOVANÝCH - 17 01 01 BETON Z DEMOLIC OBJEKTŮ, ZÁKLADŮ TV APOD. VČ. DOPRAVY NA SKLÁDKU A MANIPULACE (PROSTÝ A ARMOVANÝ BETON | T | 11.653 | 0 | 0 |  | 0 | 3
PP |  |  |  | Evidenční položka
VV |  |  |  | "`viz pol. 96615 - bourání betonu" 3.427*2.20 = 7,539 [A] "`viz pol. 96616 - bourání ŽB" 1.714*2.40 = 4,114 [B] Celkem: 7.539+4.114 = 11,653 [C]
TS

## D.2D.2.1D.2.1.8SO 22-18-18
EstiCon |  |  |  | Firma: | [6 empty] | 3
Soupis prací objektu
S | Stavba: | 5003720017-zm08 |  | Modernizace trati Brno - Přerov, 4. stavba Nezamyslice - Kojetín |  |  | SO 22-18-18 | 0 |  | 0 | 2
O | Objekt: | D.2 |  | STAVEBNÍ OBJEKTY | [5 empty] | 0.15 | 2
O1 | Objekt: | D.2.1 |  | Inženýrské objekty | [5 empty] | 0.21
O2 | Objekt: | D.2.1.8 |  | Pozemní komunikace
O3 | Rozpočet: | SO 22-18-18 |  | Nezamyslice - Kojetín, účelové komunikace v km 66,6 - 66,8
Typ | Poř. číslo | Kód položky | Varianta | Název Položky | MJ | Množství | Cena |  | Cenová soustava
[7 empty] | Jednotková | Celkem
0 | 1 | 2 | 3 | 4 | 5 | 6 | 7 | 8 | 9
SD |  | 1 |  | Zemní práce |  |  |  | 0
P | 1 | 12110 |  | SEJMUTÍ ORNICE NEBO LESNÍ PŮDY | M3 | 1272.5 | 0 | 0 |  | 0 | 3
PP
VV |  |  |  | "`viz projektová dokumentace, TZ a výkaz projektanta" "`sejmutí ornice - tato ornice bude následně převezena na parcely uvedené v rozhodnutí o souhlasu k odnětí půdy ze zemědělského půdního fondu" "`(vzdálenost max. 20 km)" "`V tomto rozhodnutí je detailně uvedeno, kde a na kterých pozemcích v k.ú. Víceměřice a Dřevnovice má být tato orniční vrstva rozprostřena" "`tl. 280 mm" 1660.0*0.280 = 464,800 [A] "`tl. 330 mm" 985.0*0.330 = 325,050 [B] Mezisoučet: 464.8+325.05 = 789,850 [C] "``---------------------------------------`" "`sejmutí podorniční (humózní) vrstvy" "`Tato podorniční vrstva bude dočasně po dobu stavby uložena na deponii, která se nachází v prostoru stavby do vzdálenosti do 15 km" "`Po dokončení stavby bude tato podorniční vrstva použita na zpětné ohumusení a osetí travním semenem." "`tl. 490 mm" 985.0*0.490 = 482,650 [D] Celkem: 464.8+325.05+482.65 = 1272,500 [E]
TS |  |  |  | položka zahrnuje sejmutí ornice bez ohledu na tloušťku vrstvy a její vodorovnou dopravu nezahrnuje uložení na trvalou skládku
P | 2 | 12110B |  | SEJMUTÍ ORNICE NEBO LESNÍ PŮDY - DOPRAVA | M3KM | 23036.75 | 0 | 0 |  | 0 | 3
PP
VV |  |  |  | "`odvoz sejmuté ornice k rozprostření na poli - 20 km" (1660.0*0.280+985.0*0.330)*20 = 15797,000 [A] "``---------------------------------------------`" "`odvoz sejmuté podorniční (humózní) vrstvy na meziskládku" (985.0*0.490)*15 = 7239,750 [B] Celkem: 15797+7239.75 = 23036,750 [C]
TS |  |  |  | Položka zahrnuje samostatnou dopravu zeminy. Množství se určí jako součin kubatutry [m3] a požadované vzdálenosti [km].
P | 3 | 12273 |  | ODKOPÁVKY A PROKOPÁVKY OBECNÉ TŘ. I | M3 | 351.1 | 0 | 0 |  | 0 | 3
PP
VV |  |  |  | "`dovoz z meziskládky" "`zemina pro ohumusování" 2970*0.10 = 297,000 [A] "`zemina do násypu" 54.1 = 54,100 [B] Celkem: 297+54.1 = 351,100 [C]
TS |  |  |  | položka zahrnuje: - vodorovná a svislá doprava, přemístění, přeložení, manipulace s výkopkem - kompletní provedení vykopávky nezapažené i zapažené - ošetření výkopiště po celou dobu práce v něm vč. klimatických opatření - ztížení vykopávek v blízkosti podzemního vedení, konstrukcí a objektů vč. jejich dočasného zajištění - ztížení pod vodou, v okolí výbušnin, ve stísněných prostorech a pod. - příplatek za lepivost - těžení po vrstvách, pásech a po jiných nutných částech (figurách) - čerpání vody vč. čerpacích jímek, potrubí a pohotovostní čerpací soupravy (viz ustanovení k pol. 1151,2) - potřebné snížení hladiny podzemní vody - těžení a rozpojování jednotlivých balvanů - vytahování a nošení výkopku - svahování a přesvah. svahů do konečného tvaru, výměna hornin v podloží a v pláni znehodnocené klimatickými vlivy - ruční vykopávky, odstranění kořenů a napadávek - pažení, vzepření a rozepření vč. přepažování (vyjma štětových stěn) - úpravu, ochranu a očištění dna, základové spáry, stěn a svahů - zhutnění podloží, případně i svahů vč. svahování - zřízení stupňů v podloží a lavic na svazích, není-li pro tyto práce zřízena samostatná položka - udržování výkopiště a jeho ochrana proti vodě - odvedení nebo obvedení vody v okolí výkopiště a ve výkopišti - třídění výkopku - veškeré pomocné konstrukce umožňující provedení vykopávky (příjezdy, sjezdy, nájezdy, lešení, podpěr. konstr., přemostění, zpevněné plochy, zakrytí a pod.) - nezahrnuje uložení zeminy (na skládku, do násypu) ani poplatky za skládku, vykazují se v položce č.0141**
P | 4 | 12273B |  | ODKOPÁVKY A PROKOPÁVKY OBECNÉ TŘ. I - DOPRAVA | M3KM | 5266.5 | 0 | 0 |  | 0 | 3
PP
VV |  |  |  | "`dovoz z meziskládky" "`zemina pro ohumusování" (2970*0.10)*15 = 4455,000 [A] "`zemina do násypu" (54.1)*15 = 811,500 [B] Celkem: 4455+811.5 = 5266,500 [C]
TS |  |  |  | Položka zahrnuje samostatnou dopravu zeminy. Množství se určí jako součin kubatutry [m3] a požadované vzdálenosti [km].
P | 5 | 12373 |  | ODKOP PRO SPOD STAVBU SILNIC A ŽELEZNIC TŘ. I | M3 | 472.2 | 0 | 0 |  | 0 | 3
PP
VV |  |  |  | "`viz projektová dokumentace, TZ a výkaz projektanta" "`ruční výkop - 10 % " "`výkopy" "`Účelová komunikace" 170.0 = 170,000 [A] "`Výkopy z případné výměnné vrstvy tl. 600 mm" 302.20 = 302,200 [B] Celkem: 170+302.2 = 472,200 [C]
TS |  |  |  | položka zahrnuje: - vodorovná a svislá doprava, přemístění, přeložení, manipulace s výkopkem - kompletní provedení vykopávky nezapažené i zapažené - ošetření výkopiště po celou dobu práce v něm vč. klimatických opatření - ztížení vykopávek v blízkosti podzemního vedení, konstrukcí a objektů vč. jejich dočasného zajištění - ztížení pod vodou, v okolí výbušnin, ve stísněných prostorech a pod. - příplatek za lepivost - těžení po vrstvách, pásech a po jiných nutných částech (figurách) - čerpání vody vč. čerpacích jímek, potrubí a pohotovostní čerpací soupravy (viz ustanovení k pol. 1151,2) - potřebné snížení hladiny podzemní vody - těžení a rozpojování jednotlivých balvanů - vytahování a nošení výkopku - svahování a přesvah. svahů do konečného tvaru, výměna hornin v podloží a v pláni znehodnocené klimatickými vlivy - ruční vykopávky, odstranění kořenů a napadávek - pažení, vzepření a rozepření vč. přepažování (vyjma štětových stěn) - úpravu, ochranu a očištění dna, základové spáry, stěn a svahů - zhutnění podloží, případně i svahů vč. svahování - zřízení stupňů v podloží a lavic na svazích, není-li pro tyto práce zřízena samostatná položka - udržování výkopiště a jeho ochrana proti vodě - odvedení nebo obvedení vody v okolí výkopiště a ve výkopišti - třídění výkopku - veškeré pomocné konstrukce umožňující provedení vykopávky (příjezdy, sjezdy, nájezdy, lešení, podpěr. konstr., přemostění, zpevněné plochy, zakrytí a pod.) - nezahrnuje uložení zeminy (na skládku, do násypu) ani poplatky za skládku, vykazují se v položce č.0141**
P | 6 | 12373B |  | ODKOP PRO SPOD STAVBU SILNIC A ŽELEZNIC TŘ. I - DOPRAVA | M3KM | 811.5 | 0 | 0 |  | 0 | 3
PP
VV |  |  |  | "`odvoz na meziskládku - použití do násypů" 54.1*15 = 811,500 [A]
TS |  |  |  | Položka zahrnuje samostatnou dopravu zeminy. Množství se určí jako součin kubatutry [m3] a požadované vzdálenosti [km].
P | 7 | 13273 |  | HLOUBENÍ RÝH ŠÍŘ DO 2M PAŽ I NEPAŽ TŘ. I | M3 | 23.55 | 0 | 0 |  | 0 | 3
PP
VV |  |  |  | "`viz projektová dokumentace, TZ a výkaz projektanta" "`výkop pro přípojku" 5.0*0.80*1.50 = 6,000 [A] "`výkop pro zasakovací příkopu" 0.50*0.650*54.0 = 17,550 [B] Celkem: 6+17.55 = 23,550 [C]
TS |  |  |  | položka zahrnuje: - vodorovná a svislá doprava, přemístění, přeložení, manipulace s výkopkem - kompletní provedení vykopávky nezapažené i zapažené - ošetření výkopiště po celou dobu práce v něm vč. klimatických opatření - ztížení vykopávek v blízkosti podzemního vedení, konstrukcí a objektů vč. jejich dočasného zajištění - ztížení pod vodou, v okolí výbušnin, ve stísněných prostorech a pod. - příplatek za lepivost - těžení po vrstvách, pásech a po jiných nutných částech (figurách) - čerpání vody vč. čerpacích jímek, potrubí a pohotovostní čerpací soupravy (viz ustanovení k pol. 1151,2) - potřebné snížení hladiny podzemní vody - těžení a rozpojování jednotlivých balvanů - vytahování a nošení výkopku - svahování a přesvah. svahů do konečného tvaru, výměna hornin v podloží a v pláni znehodnocené klimatickými vlivy - ruční vykopávky, odstranění kořenů a napadávek - pažení, vzepření a rozepření vč. přepažování (vyjma štětových stěn) - úpravu, ochranu a očištění dna, základové spáry, stěn a svahů - odvedení nebo obvedení vody v okolí výkopiště a ve výkopišti - třídění výkopku - veškeré pomocné konstrukce umožňující provedení vykopávky (příjezdy, sjezdy, nájezdy, lešení, podpěr. konstr., přemostění, zpevněné plochy, zakrytí a pod.) - nezahrnuje uložení zeminy (na skládku, do násypu) ani poplatky za skládku, vykazují se v položce č.0141**
P | 8 | 17110 |  | ULOŽENÍ SYPANINY DO NÁSYPŮ SE ZHUTNĚNÍM | M3 | 54.1 | 0 | 0 |  | 0 | 3
PP
VV |  |  |  | "`viz projektová dokumentace, TZ a výkaz projektanta" "`Dosyp" "`DOSYP ZEMINOU ZÍSKANOU Z VÝKOPU" 54.10 = 54,100 [A] Celkem: 54.1 = 54,100 [B]
TS |  |  |  | položka zahrnuje: - kompletní provedení zemní konstrukce vč. výběru vhodného materiálu - úprava ukládaného materiálu vlhčením, tříděním, promícháním nebo vysoušením, příp. jiné úpravy za účelem zlepšení jeho mech. vlastností - hutnění i různé míry hutnění - ošetření úložiště po celou dobu práce v něm vč. klimatických opatření - ztížení v okolí vedení, konstrukcí a objektů a jejich dočasné zajištění - ztížení provádění vč. hutnění ve ztížených podmínkách a stísněných prostorech - ztížené ukládání sypaniny pod vodu - ukládání po vrstvách a po jiných nutných částech (figurách) vč. dosypávek - spouštění a nošení materiálu - výměna částí zemní konstrukce znehodnocené klimatickými vlivy - ruční hutnění a výplň jam a prohlubní v podloží - úprava, očištění, ochrana a zhutnění podloží - svahování, hutnění a uzavírání povrchů svahů - zřízení lavic na svazích - udržování úložiště a jeho ochrana proti vodě - odvedení nebo obvedení vody v okolí úložiště a v úložišti - veškeré pomocné konstrukce umožňující provedení zemní konstrukce (příjezdy, sjezdy, nájezdy, lešení, podpěrné konstrukce, přemostění, zpevněné plochy, zakrytí a pod.)
P | 9 | 17120 |  | ULOŽENÍ SYPANINY DO NÁSYPŮ A NA SKLÁDKY BEZ ZHUTNĚNÍ | M3 | 536.75 | 0 | 0 |  | 0 | 3
PP
VV |  |  |  | "`uložení na meziskládce" "`sejmutá podorniční (humózní) vrstva" 985.0*0.490 = 482,650 [A] "`zemina do násypu" 54.1 = 54,100 [B] Celkem: 482.65+54.1 = 536,750 [C]
TS |  |  |  | položka zahrnuje: - kompletní provedení zemní konstrukce do předepsaného tvaru - ošetření úložiště po celou dobu práce v něm vč. klimatických opatření - ztížení v okolí vedení, konstrukcí a objektů a jejich dočasné zajištění - ztížení provádění ve ztížených podmínkách a stísněných prostorech - ztížené ukládání sypaniny pod vodu - ukládání po vrstvách a po jiných nutných částech (figurách) vč. dosypávek - spouštění a nošení materiálu - úprava, očištění a ochrana podloží a svahů - svahování, uzavírání povrchů svahů - udržování úložiště a jeho ochrana proti vodě - odvedení nebo obvedení vody v okolí úložiště a v úložišti - veškeré pomocné konstrukce umožňující provedení zemní konstrukce (příjezdy, sjezdy, nájezdy, lešení, podpěrné konstrukce, přemostění, zpevněné plochy, zakrytí a pod.)
P | 10 | 17180 |  | ULOŽENÍ SYPANINY DO NÁSYPŮ Z NAKUPOVANÝCH MATERIÁLŮ | M3 | 1939.8 | 0 | 0 |  | 0 | 3
PP
VV |  |  |  | "`viz projektová dokumentace, TZ a výkaz projektanta" "`Násyp " "`vhodná zemina dle normy ČSN 736133 FRAKCE 0/63" 1939.80 = 1939,800 [A]
TS |  |  |  | položka zahrnuje: - kompletní provedení zemní konstrukce (násypového tělesa včetně aktivní zóny) včetně nákupu a dopravy materiálu dle zadávací dokumentace - úprava ukládaného materiálu vlhčením, tříděním, promícháním nebo vysoušením, příp. jiné úpravy za účelem zlepšení jeho mech. vlastností - hutnění i různé míry hutnění - ošetření úložiště po celou dobu práce v něm vč. klimatických opatření - ztížení v okolí vedení, konstrukcí a objektů a jejich dočasné zajištění - ztížení provádění vč. hutnění ve ztížených podmínkách a stísněných prostorech - ztížené ukládání sypaniny pod vodu - ukládání po vrstvách a po jiných nutných částech (figurách) vč. dosypávek - spouštění a nošení materiálu - výměna částí zemní konstrukce znehodnocené klimatickými vlivy - ruční hutnění a výplň jam a prohlubní v podloží - úprava, očištění, ochrana a zhutnění podloží - svahování, hutnění a uzavírání povrchů svahů - zřízení lavic na svazích - udržování úložiště a jeho ochrana proti vodě - odvedení nebo obvedení vody v okolí úložiště a v úložišti - veškeré pomocné konstrukce umožňující provedení zemní konstrukce (příjezdy, sjezdy, nájezdy, lešení, podpěrné konstrukce, přemostění, zpevněné plochy, zakrytí a pod.)
P | 11 | 17481 |  | ZÁSYP JAM A RÝH Z NAKUPOVANÝCH MATERIÁLŮ | M3 | 4 | 0 | 0 |  | 0 | 3
PP
VV |  |  |  | "`viz projektová dokumentace, TZ a výkaz projektanta" "`zásyp přípojky" 5.0*0.80*(1.50-0.40-0.10) = 4,000 [A]
TS |  |  |  | položka zahrnuje: - kompletní provedení zemní konstrukce včetně nákupu a dopravy materiálu dle zadávací dokumentace - úprava ukládaného materiálu vlhčením, tříděním, promícháním nebo vysoušením, příp. jiné úpravy za účelem zlepšení jeho mech. vlastností - hutnění i různé míry hutnění - ošetření úložiště po celou dobu práce v něm vč. klimatických opatření - ztížení v okolí vedení, konstrukcí a objektů a jejich dočasné zajištění - ztížení provádění vč. hutnění ve ztížených podmínkách a stísněných prostorech - ztížené ukládání sypaniny pod vodu - ukládání po vrstvách a po jiných nutných částech (figurách) vč. dosypávek - spouštění a nošení materiálu - výměna částí zemní konstrukce znehodnocené klimatickými vlivy - udržování úložiště a jeho ochrana proti vodě - odvedení nebo obvedení vody v okolí úložiště a v úložišti - veškeré pomocné konstrukce umožňující provedení zemní konstrukce (příjezdy, sjezdy, nájezdy, lešení, podpěrné konstrukce, přemostění, zpevněné plochy, zakrytí a pod.)
P | 12 | 17581 |  | OBSYP POTRUBÍ A OBJEKTŮ Z NAKUPOVANÝCH MATERIÁLŮ | M3 | 1.6 | 0 | 0 |  | 0 | 3
PP
VV |  |  |  | "`viz projektová dokumentace, TZ a výkaz projektanta" "`obsyp přípojek" 5.0*0.80*0.40 = 1,600 [A]
TS |  |  |  | položka zahrnuje: - kompletní provedení zemní konstrukce včetně nákupu a dopravy materiálu dle zadávací dokumentace - úprava ukládaného materiálu vlhčením, tříděním, promícháním nebo vysoušením, příp. jiné úpravy za účelem zlepšení jeho mech. vlastností - hutnění i různé míry hutnění - ošetření úložiště po celou dobu práce v něm vč. klimatických opatření - ztížení v okolí vedení, konstrukcí a objektů a jejich dočasné zajištění - ztížení provádění vč. hutnění ve ztížených podmínkách a stísněných prostorech - ztížené ukládání sypaniny pod vodu - ukládání po vrstvách a po jiných nutných částech (figurách) vč. dosypávek - spouštění a nošení materiálu - výměna částí zemní konstrukce znehodnocené klimatickými vlivy - ruční hutnění a výplň jam a prohlubní v podloží - úprava, očištění, ochrana a zhutnění podloží - svahování, hutnění a uzavírání povrchů svahů - zřízení lavic na svazích - udržování úložiště a jeho ochrana proti vodě - odvedení nebo obvedení vody v okolí úložiště a v úložišti - veškeré pomocné konstrukce umožňující provedení zemní konstrukce (příjezdy, sjezdy, nájezdy, lešení, podpěrné konstrukce, přemostění, zpevněné plochy, zakrytí a pod.) - zemina vytlačená potrubím o DN do 180mm se od kubatury obsypů neodečítá
P | 13 | 18110 |  | ÚPRAVA PLÁNĚ SE ZHUTNĚNÍM V HORNINĚ TŘ. I | M2 | 3517.5 | 0 | 0 |  | 0 | 3
PP
VV |  |  |  | "`viz projektová dokumentace, TZ a výkaz projektanta" "`Úprava zemní pláně" 1407.0 = 1407,000 [A] "`Úprava parapláně výkopu" 2110.50 = 2110,500 [B] Celkem: 1407+2110.5 = 3517,500 [C]
TS |  |  |  | položka zahrnuje úpravu pláně včetně vyrovnání výškových rozdílů. Míru zhutnění určuje projekt.
P | 14 | 18231 |  | ROZPROSTŘENÍ ORNICE V ROVINĚ V TL DO 0,10M | M2 | 2970 | 0 | 0 |  | 0 | 3
PP
VV |  |  |  | "`viz projektová dokumentace, TZ a výkaz projektanta" "`ohumusování tl. 100mm a osetí" 2200.0*1.350 = 2970,000 [A] Celkem: 2970 = 2970,000 [B]
TS |  |  |  | položka zahrnuje: nutné přemístění ornice z dočasných skládek vzdálených do 50m rozprostření ornice v předepsané tloušťce v rovině a ve svahu do 1:5
P | 15 | 18235 |  | ROZPROSTŘENÍ ORNICE V ROVINĚ V TL DO 0,50M | M2 | 2632.833 | 0 | 0 |  | 0 | 3
PP
VV |  |  |  | "`rozprostření sejmuté ornice na poli v tl. 300 mm" (1660.0*0.280+985.0*0.330)/0.30 = 2632,833 [A]
TS |  |  |  | položka zahrnuje: nutné přemístění ornice z dočasných skládek vzdálených do 50m rozprostření ornice v předepsané tloušťce v rovině a ve svahu do 1:5
P | 16 | 18242 |  | ZALOŽENÍ TRÁVNÍKU HYDROOSEVEM NA ORNICI | M2 | 2970 | 0 | 0 |  | 0 | 3
PP
VV |  |  |  | "`viz projektová dokumentace, TZ a výkaz projektanta" "`ohumusování tl. 100mm a osetí" 2970 = 2970,000 [A] Celkem: 2970 = 2970,000 [B]
TS |  |  |  | Zahrnuje dodání předepsané travní směsi, hydroosev na ornici, zalévání, první pokosení, to vše bez ohledu na sklon terénu
P | 17 | 18247 |  | OŠETŘOVÁNÍ TRÁVNÍKU | M2 | 2970 | 0 | 0 |  | 0 | 3
PP
VV |  |  |  | "`viz projektová dokumentace, TZ a výkaz projektanta" "`ohumusování tl. 100mm a osetí" 2970 = 2970,000 [A] Celkem: 2970 = 2970,000 [B]
TS |  |  |  | Zahrnuje pokosení se shrabáním, naložení shrabků na dopravní prostředek, s odvozem a se složením, to vše bez ohledu na sklon terénu zahrnuje nutné zalití a hnojení
P | 18 | 18600 |  | ZALÉVÁNÍ VODOU | M3 | 29.7 | 0 | 0 |  | 0 | 3
PP
VV |  |  |  | "`viz projektová dokumentace, TZ a výkaz projektanta" "`10l / m2" "`ohumusování tl. 100mm a osetí" 2970*10*0.001 = 29,700 [A] Celkem: 29.7 = 29,700 [B]
TS |  |  |  | položka zahrnuje veškerý materiál, výrobky a polotovary, včetně mimostaveništní a vnitrostaveništní dopravy (rovněž přesuny), včetně naložení a složení, případně s uložením
P | 19 | R0251 |  | STATICKÁ ZATĚŽOVACÍ ZKOUŠKA | KUS | 6 | 0 | 0 |  | 0 | 3
PP |  |  |  | STATICKÁ ZATĚŽOVACÍ ZKOUŠKA
VV |  |  |  | "`zahrnuje veškeré náklady spojené s objednatelem požadovanými zkouškami" "`viz projektová dokumentace, TZ a výkaz projektanta" 2*3 = 6,000 [A]
TS
SD |  | 2 |  | Zakládání |  |  |  | 0
P | 20 | 21197 |  | OPLÁŠTĚNÍ ODVODŇOVACÍCH ŽEBER Z GEOTEXTILIE | M2 | 161.46 | 0 | 0 |  | 0 | 3
PP
VV |  |  |  | "`viz projektová dokumentace, TZ a výkaz projektanta" "`Zasakovací příkopa" "`geotextilie s filtrační a separační funkcí, netkaná min. 200 g/m2" 54.0*2.30*1.30 = 161,460 [A]
TS |  |  |  | položka zahrnuje dodávku předepsané geotextilie, mimostaveništní a vnitrostaveništní dopravu a její uložení včetně potřebných přesahů (nezapočítávají se do výměry)
P | 21 | 21450 |  | SANAČNÍ VRSTVY Z KAMENIVA | M3 | 17.55 | 0 | 0 |  | 0 | 3
PP
VV |  |  |  | "`viz projektová dokumentace, TZ a výkaz projektanta" "`Zasakovací příkopa" "`Štěrkodrť 16/32" 54.0*0.50*0.650 = 17,550 [A]
TS |  |  |  | položka zahrnuje dodávku předepsaného kameniva, mimostaveništní a vnitrostaveništní dopravu a jeho uložení není-li v zadávací dokumentaci uvedeno jinak, jedná se o nakupovaný materiál
P | 22 | 21452 |  | SANAČNÍ VRSTVY Z KAMENIVA DRCENÉHO | M3 | 302.2 | 0 | 0 |  | 0 | 3
PP
VV |  |  |  | "`viz projektová dokumentace, TZ a výkaz projektanta" "`Výměnná vrstva z vhodné zeminy dle normy ČSN 736133 FRAKCE 0/63" 302.20 = 302,200 [A]
TS |  |  |  | položka zahrnuje dodávku předepsaného kameniva, mimostaveništní a vnitrostaveništní dopravu a jeho uložení není-li v zadávací dokumentaci uvedeno jinak, jedná se o nakupovaný materiál
P | 23 | 21461E |  | SEPARAČNÍ GEOTEXTILIE DO 500G/M2 | M2 | 1829.1 | 0 | 0 |  | 0 | 3
PP
VV |  |  |  | "`viz projektová dokumentace, TZ a výkaz projektanta" "`SEPARAČNÍ NETKANÁ GEOTEXTÍLIE 500 g/m2" 1407.0*1.30 = 1829,100 [A]
TS |  |  |  | Položka zahrnuje: - dodávku předepsané geotextilie - úpravu, očištění a ochranu podkladu - přichycení k podkladu, případně zatížení - úpravy spojů a zajištění okrajů - úpravy pro odvodnění - nutné přesahy - mimostaveništní a vnitrostaveništní dopravu
SD |  | 4 |  | Vodorovné konstrukce |  |  |  | 0
P | 24 | 45131A |  | PODKLADNÍ A VÝPLŇOVÉ VRSTVY Z PROSTÉHO BETONU C20/25 | M3 | 0.15 | 0 | 0 |  | 0 | 3
PP
VV |  |  |  | "`viz projektová dokumentace, TZ a výkaz projektanta" "`Odláždění lomovým kamenem tl. 200 mm, do betonového lože C20/25nXF3 tl. 150 mm, polštář ze štěrkopísku 0/32 tl. 150 mm" 1.0*0.150 = 0,150 [A]
TS |  |  |  | - dodání čerstvého betonu (betonové směsi) požadované kvality, jeho uložení do požadovaného tvaru při jakékoliv hustotě výztuže, konzistenci čerstvého betonu a způsobu hutnění, ošetření a ochranu betonu, - zhotovení nepropustného, mrazuvzdorného betonu a betonu požadované trvanlivosti a vlastností, - užití potřebných přísad a technologií výroby betonu, - zřízení pracovních a dilatačních spar, včetně potřebných úprav, výplně, vložek, opracování, očištění a ošetření, - bednění požadovaných konstr. (i ztracené) s úpravou dle požadované kvality povrchu betonu, včetně odbedňovacích a odskružovacích prostředků, - podpěrné konstr. (skruže) a lešení všech druhů pro bednění, uložení čerstvého betonu, výztuže a doplňkových konstr., vč. požadovaných otvorů, ochranných a bezpečnostních opatření a základů těchto konstrukcí a lešení, - vytvoření kotevních čel, kapes, nálitků, a sedel, - zřízení všech požadovaných otvorů, kapes, výklenků, prostupů, dutin, drážek a pod., vč. ztížení práce a úprav kolem nich, - úpravy pro osazení výztuže, doplňkových konstrukcí a vybavení, - úpravy povrchu pro položení požadované izolace, povlaků a nátěrů, případně vyspravení, - ztížení práce u kabelových a injektážních trubek a ostatních zařízení osazovaných do betonu, - konstrukce betonových kloubů, upevnění kotevních prvků a doplňkových konstrukcí, - nátěry zabraňující soudržnost betonu a bednění, - výplň, těsnění a tmelení spar a spojů, - opatření povrchů betonu izolací proti zemní vlhkosti v částech, kde přijdou do styku se zeminou nebo kamenivem, - případné zřízení spojovací vrstvy u základů, - úpravy pro osazení zařízení ochrany konstrukce proti vlivu bludných proudů
P | 25 | 45157 |  | PODKLADNÍ A VÝPLŇOVÉ VRSTVY Z KAMENIVA TĚŽENÉHO | M3 | 0.55 | 0 | 0 |  | 0 | 3
PP
VV |  |  |  | "`viz projektová dokumentace, TZ a výkaz projektanta" "`Odláždění lomovým kamenem tl. 200 mm, do betonového lože C20/25nXF3 tl. 150 mm, polštář ze štěrkopísku 0/32 tl. 150 mm" 1.0*0.150 = 0,150 [A] "`lože přípojky" 5.0*0.80*0.10 = 0,400 [B] Celkem: 0.15+0.4 = 0,550 [C]
TS |  |  |  | položka zahrnuje dodávku předepsaného kameniva, mimostaveništní a vnitrostaveništní dopravu a jeho uložení není-li v zadávací dokumentaci uvedeno jinak, jedná se o nakupovaný materiál
P | 26 | 465512 |  | DLAŽBY Z LOMOVÉHO KAMENE NA MC | M3 | 0.2 | 0 | 0 |  | 0 | 3
PP
VV |  |  |  | "`viz projektová dokumentace, TZ a výkaz projektanta" "`Odláždění lomovým kamenem tl. 200 mm, do betonového lože C20/25nXF3 tl. 150 mm, polštář ze štěrkopísku 0/32 tl. 150 mm" 1.0*0.20 = 0,200 [A]
TS |  |  |  | položka zahrnuje: - nutné zemní práce (svahování, úpravu pláně a pod.) - zřízení spojovací vrstvy - zřízení lože dlažby z cementové malty předepsané kvality a předepsané tloušťky - dodávku a položení dlažby z lomového kamene do předepsaného tvaru - spárování, těsnění, tmelení a vyplnění spar MC případně s vyklínováním - úprava povrchu pro odvedení srážkové vody - nezahrnuje podklad pod dlažbu, vykazuje se samostatně položkami SD 45
SD |  | 5 |  | Komunikace pozemní |  |  |  | 0
P | 27 | 56333 |  | VOZOVKOVÉ VRSTVY ZE ŠTĚRKODRTI TL. DO 150MM | M2 | 1310 | 0 | 0 |  | 0 | 3
PP
VV |  |  |  | "`viz projektová dokumentace, TZ a výkaz projektanta" "`Štěrkodrť třídy a, fr. 0/32, ŠDa, tl. 150 mm " "`SKLADBA ÚČELOVÉ KOMUNIKACE" 1310.0 = 1310,000 [A]
TS |  |  |  | - dodání kameniva předepsané kvality a zrnitosti - rozprostření a zhutnění vrstvy v předepsané tloušťce - zřízení vrstvy bez rozlišení šířky, pokládání vrstvy po etapách - nezahrnuje postřiky, nátěry
P | 28 | 56334 |  | VOZOVKOVÉ VRSTVY ZE ŠTĚRKODRTI TL. DO 200MM | M2 | 1407 | 0 | 0 |  | 0 | 3
PP
VV |  |  |  | "`viz projektová dokumentace, TZ a výkaz projektanta" "`SKLADBA ÚČELOVÉ KOMUNIKACE" "`ŠTĚRKODRŤ FRAKCE 0/63 ŠDB 180 mm" 1407.0 = 1407,000 [A]
TS |  |  |  | - dodání kameniva předepsané kvality a zrnitosti - rozprostření a zhutnění vrstvy v předepsané tloušťce - zřízení vrstvy bez rozlišení šířky, pokládání vrstvy po etapách - nezahrnuje postřiky, nátěry
P | 29 | 56963 |  | ZPEVNĚNÍ KRAJNIC Z RECYKLOVANÉHO MATERIÁLU TL DO 150MM | M2 | 258.6 | 0 | 0 |  | 0 | 3
PP
VV |  |  |  | "`viz projektová dokumentace, TZ a výkaz projektanta" "`Nezpevněná krajnice tl. 150 mm, asfaltový recyklát fr. 0/22" 0.60*(210.0+181.0+40.0) = 258,600 [A]
TS |  |  |  | - dodání recyklátu v požadované kvalitě - očištění podkladu - uložení recyklátu dle předepsaného technologického předpisu, zhutnění vrstvy v předepsané tloušťce - zřízení vrstvy bez rozlišení šířky, pokládání vrstvy po etapách, včetně pracovních spar a spojů - úpravu napojení, ukončení - nezahrnuje postřiky, nátěry
P | 30 | 572121 |  | INFILTRAČNÍ POSTŘIK ASFALTOVÝ DO 1,0KG/M2 | M2 | 1067 | 0 | 0 |  | 0 | 3
PP
VV |  |  |  | "`viz projektová dokumentace, TZ a výkaz projektanta" "`Infiltrační postřik asf., PI 1,0 Kg/m2" "`SKLADBA ÚČELOVÉ KOMUNIKACE" 1067.0 = 1067,000 [A]
TS |  |  |  | - dodání všech předepsaných materiálů pro postřiky v předepsaném množství - provedení dle předepsaného technologického předpisu - zřízení vrstvy bez rozlišení šířky, pokládání vrstvy po etapách - úpravu napojení, ukončení
P | 31 | 572213 |  | SPOJOVACÍ POSTŘIK Z EMULZE DO 0,5KG/M2 | M2 | 1019 | 0 | 0 |  | 0 | 3
PP
VV |  |  |  | "`viz projektová dokumentace, TZ a výkaz projektanta" "`Spojovací postřik kationaktivní emulzí PS,A 0,30 kg/m2" "`SKLADBA ÚČELOVÉ KOMUNIKACE" 1019.0 = 1019,000 [A]
TS |  |  |  | - dodání všech předepsaných materiálů pro postřiky v předepsaném množství - provedení dle předepsaného technologického předpisu - zřízení vrstvy bez rozlišení šířky, pokládání vrstvy po etapách - úpravu napojení, ukončení
P | 32 | 574A33 |  | ASFALTOVÝ BETON PRO OBRUSNÉ VRSTVY ACO 11 TL. 40MM | M2 | 970 | 0 | 0 |  | 0 | 3
PP
VV |  |  |  | "`viz projektová dokumentace, TZ a výkaz projektanta" "`Asfaltový beton pro obrusné vrstvy, ACO 11, tl. 40 mm" "`SKLADBA ÚČELOVÉ KOMUNIKACE" 970.0 = 970,000 [A]
TS |  |  |  | - dodání směsi v požadované kvalitě - očištění podkladu - uložení směsi dle předepsaného technologického předpisu, zhutnění vrstvy v předepsané tloušťce - zřízení vrstvy bez rozlišení šířky, pokládání vrstvy po etapách, včetně pracovních spar a spojů - úpravu napojení, ukončení podél obrubníků, dilatačních zařízení, odvodňovacích proužků, odvodňovačů, vpustí, šachet a pod. - nezahrnuje postřiky, nátěry - nezahrnuje těsnění podél obrubníků, dilatačních zařízení, odvodňovacích proužků, odvodňovačů, vpustí, šachet a pod.
P | 33 | 574E66 |  | ASFALTOVÝ BETON PRO PODKLADNÍ VRSTVY ACP 16+, 16S TL. 70MM | M2 | 1019 | 0 | 0 |  | 0 | 3
PP
VV |  |  |  | "`viz projektová dokumentace, TZ a výkaz projektanta" "`ASFALTOVÝ BETON PRO PODKLADNÍ VRSTVY ACP 16+ 70 mm" "`SKLADBA ÚČELOVÉ KOMUNIKACE" 1019.0 = 1019,000 [A]
TS |  |  |  | - dodání směsi v požadované kvalitě - očištění podkladu - uložení směsi dle předepsaného technologického předpisu, zhutnění vrstvy v předepsané tloušťce - zřízení vrstvy bez rozlišení šířky, pokládání vrstvy po etapách, včetně pracovních spar a spojů - úpravu napojení, ukončení podél obrubníků, dilatačních zařízení, odvodňovacích proužků, odvodňovačů, vpustí, šachet a pod. - nezahrnuje postřiky, nátěry - nezahrnuje těsnění podél obrubníků, dilatačních zařízení, odvodňovacích proužků, odvodňovačů, vpustí, šachet a pod.
SD |  | 8 |  | Trubní vedení |  |  |  | 0
P | 34 | 87433 |  | POTRUBÍ Z TRUB PLASTOVÝCH ODPADNÍCH DN DO 150MM | M | 5 | 0 | 0 |  | 0 | 3
PP
VV |  |  |  | "`viz projektová dokumentace, TZ a výkaz projektanta" "`Přípojka DN 150 SN 12" 5.0 = 5,000 [A]
TS |  |  |  | položky pro zhotovení potrubí platí bez ohledu na sklon zahrnuje: - výrobní dokumentaci (včetně technologického předpisu) - dodání veškerého trubního a pomocného materiálu (trouby, trubky, tvarovky, spojovací a těsnící materiál a pod.), podpěrných, závěsných a upevňovacích prvků, včetně potřebných úprav - úprava a příprava podkladu a podpěr, očištění a ošetření podkladu a podpěr - zřízení plně funkčního potrubí, kompletní soustavy, podle příslušného technologického předpisu - zřízení potrubí i jednotlivých částí po etapách, včetně pracovních spar a spojů, pracovního zaslepení konců a pod. - úprava prostupů, průchodů šachtami a komorami, okolí podpěr a vyústění, zaústění, napojení, vyvedení a upevnění odpad. výustí - ochrana potrubí nátěrem (vč. úpravy povrchu), případně izolací, nejsou-li tyto práce předmětem jiné položky - úprava, očištění a ošetření prostoru kolem potrubí - položky platí pro práce prováděné v prostoru zapaženém i nezapaženém a i v kolektorech, chráničkách - položky zahrnují i práce spojené s nutnými obtoky, převáděním a čerpáním vody nezahrnuje zkoušky vodotěsnosti a televizní prohlídku
P | 35 | 897543 |  | VPUSŤ ODVOD ŽLABŮ Z POLYMERBETONU SV. ŠÍŘKY DO 200MM | KUS | 1 | 0 | 0 |  | 0 | 3
PP
VV |  |  |  | "`viz projektová dokumentace, TZ a výkaz projektanta" "`Odvodňovací žlab šířky 200 mm s mříží pro zatížení D400" 1.0 = 1,000 [A]
TS |  |  |  | položka zahrnuje dodávku a osazení předepsaného dílce včetně mříže nezahrnuje předepsané podkladní konstrukce
SD |  | 9 |  | Ostatní konstrukce a práce, bourání |  |  |  | 0
P | 36 | 91228 |  | SMĚROVÉ SLOUPKY Z PLAST HMOT VČETNĚ ODRAZNÉHO PÁSKU | KUS | 2 | 0 | 0 |  | 0 | 3
PP
VV |  |  |  | "`viz projektová dokumentace, TZ a výkaz projektanta" "`Kulatý směrový sloupek červený Z11g" 2.0 = 2,000 [A]
TS |  |  |  | položka zahrnuje: - dodání a osazení sloupku včetně nutných zemních prací - vnitrostaveništní a mimostaveništní doprava - odrazky plastové nebo z retroreflexní fólie
P | 37 | 914171 |  | DOPRAVNÍ ZNAČKY ZÁKLADNÍ VELIKOSTI HLINÍKOVÉ FÓLIE TŘ 2 - DODÁVKA A MONTÁŽ | KUS | 2 | 0 | 0 |  | 0 | 3
PP
VV |  |  |  | "`viz projektová dokumentace, TZ a výkaz projektanta" "`B1" 1.0 = 1,000 [A] "`E13" 1.0 = 1,000 [B] Celkem: 1+1 = 2,000 [C]
TS |  |  |  | položka zahrnuje: - dodávku a montáž značek v požadovaném provedení
P | 38 | 914941 |  | SLOUPKY A STOJKY DOPRAVNÍCH ZNAČEK Z HLINÍK TRUBEK DO PATKY - DODÁVKA A MONTÁŽ | KUS | 1 | 0 | 0 |  | 0 | 3
PP
VV |  |  |  | "`viz projektová dokumentace, TZ a výkaz projektanta" "`Nový sloupek včetně založení" 1.0 = 1,000 [A]
TS |  |  |  | položka zahrnuje: - sloupky a upevňovací zařízení včetně jejich osazení (betonová patka, zemní práce)
P | 39 | 917224 |  | SILNIČNÍ A CHODNÍKOVÉ OBRUBY Z BETONOVÝCH OBRUBNÍKŮ ŠÍŘ 150MM | M | 37 | 0 | 0 |  | 0 | 3
PP
VV |  |  |  | "`viz projektová dokumentace, TZ a výkaz projektanta" "`Betonový chodníkový obrubník včetně betonového lože 15/25" 37.0 = 37,000 [A]
TS |  |  |  | Položka zahrnuje: dodání a pokládku betonových obrubníků o rozměrech předepsaných zadávací dokumentací betonové lože i boční betonovou opěrku.
P | 40 | 931315 |  | TĚSNĚNÍ DILATAČ SPAR ASF ZÁLIVKOU PRŮŘ DO 600MM2 | M | 40 | 0 | 0 |  | 0 | 3
PP
VV |  |  |  | "`viz projektová dokumentace, TZ a výkaz projektanta" "`Zalití asfaltovou modifikovanou komůrkovou zálivkou" 40.0 = 40,000 [A]
TS |  |  |  | položka zahrnuje dodávku a osazení předepsaného materiálu, očištění ploch spáry před úpravou, očištění okolí spáry po úpravě nezahrnuje těsnící profil
P | 41 | 93543 |  | ŽLABY Z DÍLCŮ Z POLYMERBETONU SVĚTLÉ ŠÍŘKY DO 200MM VČETNĚ MŘÍŽÍ | M | 17 | 0 | 0 |  | 0 | 3
PP
VV |  |  |  | "`viz projektová dokumentace, TZ a výkaz projektanta" "`Odvodňovací žlab šířky 200 mm s mříží pro zatížení D400" 17.0 = 17,000 [A]
TS |  |  |  | položka zahrnuje: -dodávku a uložení dílců žlabu z předepsaného materiálu předepsaných rozměrů včetně mříže - spárování, úpravy vtoku a výtoku - nezahrnuje nutné zemní práce, předepsané lože, obetonování - měří se v metrech běžných délky osy žlabu, odečítají se čistící kusy a vpustě
P | 42 | 96615 |  | BOURÁNÍ KONSTRUKCÍ Z PROSTÉHO BETONU | M3 | 9.444 | 0 | 0 |  | 0 | 3
PP
VV |  |  |  | "`bourání betonu ve výkopu" 472.2*0.020 = 9,444 [A] Celkem: 9.444 = 9,444 [B]
TS |  |  |  | položka zahrnuje: - rozbourání konstrukce bez ohledu na použitou technologii - veškeré pomocné konstrukce (lešení a pod.) - veškerou manipulaci s vybouranou sutí a hmotami včetně uložení na skládku. Nezahrnuje poplatek za skládku, který se vykazuje v položce 0141** (s výjimkou malého množství bouraného materiálu, kde je možné poplatek zahrnout do jednotkové ceny bourání – tento fakt musí být uveden v doplňujícím textu k položce) - veškeré další práce plynoucí z technologického předpisu a z platných předpisů
P | 43 | 96616 |  | BOURÁNÍ KONSTRUKCÍ ZE ŽELEZOBETONU | M3 | 36.722 | 0 | 0 |  | 0 | 3
PP
VV |  |  |  | "`bourání železobetonu ve výkopu" 472.2*0.010 = 4,722 [A] "`ODSTRANĚNÍ BETONOVÝCH ČEL PROPUSTKŮ" 32.0 = 32,000 [B] Celkem: 4.722+32 = 36,722 [C]
TS |  |  |  | položka zahrnuje: - rozbourání konstrukce bez ohledu na použitou technologii - veškeré pomocné konstrukce (lešení a pod.) - veškerou manipulaci s vybouranou sutí a hmotami včetně uložení na skládku. Nezahrnuje poplatek za skládku, který se vykazuje v položce 0141** (s výjimkou malého množství bouraného materiálu, kde je možné poplatek zahrnout do jednotkové ceny bourání – tento fakt musí být uveden v doplňujícím textu k položce) - veškeré další práce plynoucí z technologického předpisu a z platných předpisů
P | 44 | R92727 |  | DOČASNÉ DOPRAVNÍ ZAŘÍZENÍ | KPL | 1 | 0 | 0 |  | 0 | 3
PP |  |  |  | DOČASNÉ DOPRAVNÍ ZAŘÍZENÍ
VV |  |  |  | "`vypracování a projednání dočasného dopravního zařízení" "`vypracování a projednání a aktualizace případných signálních plánů" "`samotné značení včetně světlené signalizace" "`včetně případných objížděk, atd..." "`zahrnuje veškeré náklady spojené s objednatelem požadovanými zařízeními" "`viz projektová dokumentace, TZ a výkaz projektanta" 1.0 = 1,000 [A]
TS |  |  |  | Položka obsahuje kompletní práce, konstrukce, dodávky či služby dle popisu položky, dle veškerých grafických a textových částí projektové dokumentace.
P | 45 | R93327 |  | RDS - DOPLNĚNÍ "Z" SOUŘADNIC DO VYTYČOVACÍHO VÝKRESU | KPL | 1 | 0 | 0 |  | 0 | 3
PP |  |  |  | RDS - DOPLNĚNÍ "Z" SOUŘADNIC DO VYTYČOVACÍHO VÝKRESU
TS
SD |  | 995 |  | Poplatky za skládky |  |  |  | 0
P | 46 | R015111 | 901 | NEOCEŇOVAT - POPLATKY ZA LIKVIDACI ODPADŮ NEKONTAMINOVANÝCH - 17 05 04 VYTĚŽENÉ ZEMINY A HORNINY - I. TŘÍDA TĚŽITELNOSTI VČ. DOPRAVY NA SKLÁDKU A MANIPULACE | T | 839.135 | 0 | 0 |  | 0 | 3
PP |  |  |  | Evidenční položka
VV |  |  |  | "`viz pol. 12373 - výkopy" 472.2*1.90 = 897,180 [A] "`viz pol. 13273 - výkopy rýh" 23.55*1.90 = 44,745 [B] "`viz pol. 17110 - násypy" -54.1*1.90 = -102,790 [C] Celkem: 897.18+44.745+-102.79 = 839,135 [D]
TS |  |  |  | 1. Položka obsahuje: - veškeré poplatky provozovateli skládky, recyklační linky nebo jiného zařízení na zpracování nebo likvidaci odpadů související s převzetím, uložením, zpracováním nebo likvidací odpadu - náklady spojené s dopravou odpadu z místa stavby na místo převzetí provozovatelem skládky, recyklační linky nebo jiného zařízení na zpracování a likvidaci odpadů, veškerou manipulaci s odpadem 2. Způsob měření: Tunou se rozumí hmotnost odpadu vytříděného v souladu se zákonem č. 185/2001 Sb., o nakládání s odpady, v platném znění.
P | 47 | R015140 | 906 | NEOCEŇOVAT - POPLATKY ZA LIKVIDACI ODPADŮ NEKONTAMINOVANÝCH - 17 01 01 BETON Z DEMOLIC OBJEKTŮ, ZÁKLADŮ TV APOD. VČ. DOPRAVY NA SKLÁDKU A MANIPULACE (PROSTÝ A ARMOVANÝ BETON | T | 108.91 | 0 | 0 |  | 0 | 3
PP |  |  |  | Evidenční položka
VV |  |  |  | "`viz pol. 96615 - bourání betonu" 9.444*2.20 = 20,777 [A] "`viz pol. 96616 - bourání ŽB" 36.722*2.40 = 88,133 [B] Celkem: 20.777+88.133 = 108,910 [C]
TS

## D.2D.2.1D.2.1.8SO 22-18-19
EstiCon |  |  |  | Firma: | [6 empty] | 3
Soupis prací objektu
S | Stavba: | 5003720017-zm08 |  | Modernizace trati Brno - Přerov, 4. stavba Nezamyslice - Kojetín |  |  | SO 22-18-19 | 0 |  | 0 | 2
O | Objekt: | D.2 |  | STAVEBNÍ OBJEKTY | [5 empty] | 0.15 | 2
O1 | Objekt: | D.2.1 |  | Inženýrské objekty | [5 empty] | 0.21
O2 | Objekt: | D.2.1.8 |  | Pozemní komunikace
O3 | Rozpočet: | SO 22-18-19 |  | Nezamyslice - Kojetín, účelové komunikace v km 66,8 - 68,0
Typ | Poř. číslo | Kód položky | Varianta | Název Položky | MJ | Množství | Cena |  | Cenová soustava
[7 empty] | Jednotková | Celkem
0 | 1 | 2 | 3 | 4 | 5 | 6 | 7 | 8 | 9
SD |  | 1 |  | Zemní práce |  |  |  | 0
P | 1 | 11130 |  | SEJMUTÍ DRNU | M2 | 3470 | 0 | 0 |  | 0 | 3
PP
VV |  |  |  | "`viz projektová dokumentace, TZ a výkaz projektanta" "`Sejmutí drnu v tl. 100 mm" 3470.0 = 3470,000 [A]
TS |  |  |  | včetně vodorovné dopravy a uložení na skládku
P | 2 | 11313 |  | ODSTRANĚNÍ KRYTU ZPEVNĚNÝCH PLOCH S ASFALTOVÝM POJIVEM | M3 | 80.4 | 0 | 0 |  | 0 | 3
PP
VV |  |  |  | "`viz projektová dokumentace, TZ a výkaz projektanta" "`Odstranění stávající UK - PENETRAČNÍ MAKADAM TL. 200 mm" 402.0*0.20 = 80,400 [A] Celkem: 80.4 = 80,400 [B]
TS |  |  |  | Položka zahrnuje veškerou manipulaci s vybouranou sutí a s vybouranými hmotami vč. uložení na skládku. Nezahrnuje poplatek za skládku, který se vykazuje v položce 0141** (s výjimkou malého množství bouraného materiálu, kde je možné poplatek zahrnout do jednotkové ceny bourání – tento fakt musí být uveden v doplňujícím textu k položce).
P | 3 | 11332 |  | ODSTRANĚNÍ PODKLADŮ ZPEVNĚNÝCH PLOCH Z KAMENIVA NESTMELENÉHO | M3 | 80.4 | 0 | 0 |  | 0 | 3
PP
VV |  |  |  | "`viz projektová dokumentace, TZ a výkaz projektanta" "`Odstranění stávající UK - ŠTĚRKODRŤ PROMÍSENÁ S HLÍNOU TL.200 mm" 402.0*0.20 = 80,400 [A] Celkem: 80.4 = 80,400 [B]
TS |  |  |  | Položka zahrnuje veškerou manipulaci s vybouranou sutí a s vybouranými hmotami vč. uložení na skládku. Nezahrnuje poplatek za skládku, který se vykazuje v položce 0141** (s výjimkou malého množství bouraného materiálu, kde je možné poplatek zahrnout do jednotkové ceny bourání – tento fakt musí být uveden v doplňujícím textu k položce).
P | 4 | 12110 |  | SEJMUTÍ ORNICE NEBO LESNÍ PŮDY | M3 | 8889.23 | 0 | 0 |  | 0 | 3
PP
VV |  |  |  | "`viz projektová dokumentace, TZ a výkaz projektanta" "`sejmutí ornice - tato ornice bude následně převezena na parcely uvedené v rozhodnutí o souhlasu k odnětí půdy ze zemědělského půdního fondu" "`(vzdálenost max. 20 km)" "`V tomto rozhodnutí je detailně uvedeno, kde a na kterých pozemcích v k.ú. Víceměřice a Dřevnovice má být tato orniční vrstva rozprostřena" "`tl. 330 mm" 1760.0*0.330 = 580,800 [A] "`tl. 380 mm" 545.0*0.380 = 207,100 [B] "`tl. 380 mm" 4930.0*0.380 = 1873,400 [C] "`tl. 280 mm" 876.0*0.280 = 245,280 [D] "`tl. 340 mm" 480.0*0.340 = 163,200 [E] "`tl. 350 mm" 1905.0*0.350 = 666,750 [F] "`tl. 390 mm" 275.0*0.390 = 107,250 [G] Mezisoučet: 580.8+207.1+1873.4+245.28+163.2+666.75+107.25 = 3843,780 [H] "``---------------------------------------`" "`sejmutí podorniční vrstvy zeminy" "`Tato podorniční vrstva bude dočasně po dobu stavby uložena na deponii, která se nachází v prostoru stavby do vzdálenosti do 15 km" "`Po dokončení stavby bude tato podorniční vrstva použita na zpětné ohumusení a osetí travním semenem." "`tl. 370 mm" 1760.0*0.370 = 651,200 [I] "`tl. 280 mm" 545.0*0.280 = 152,600 [J] "`tl. 180 mm" 4930.0*0.180 = 887,400 [K] "`tl. 1000 mm" 2810.0*1.0 = 2810,000 [L] "`tl. 560 mm" 480.0*0.560 = 268,800 [M] "`tl. 400 mm" 260.0*0.40 = 104,000 [N] "`tl. 90 mm" 1905.0*0.090 = 171,450 [O] Mezisoučet: 651.2+152.6+887.4+2810+268.8+104+171.45 = 5045,450 [P] Celkem: 580.8+207.1+1873.4+245.28+163.2+666.75+107.25+651.2+152.6+887.4+2810+268.8+104+171.45 = 8889,230 [Q]
TS |  |  |  | položka zahrnuje sejmutí ornice bez ohledu na tloušťku vrstvy a její vodorovnou dopravu nezahrnuje uložení na trvalou skládku
P | 5 | 12110B |  | SEJMUTÍ ORNICE NEBO LESNÍ PŮDY - DOPRAVA | M3KM | 152557.35 | 0 | 0 |  | 0 | 3
PP
VV |  |  |  | "`odvoz sejmuté ornice k rozprostření na poli - 20 km" (1760.0*0.330+545.0*0.380+4930.0*0.380+876.0*0.280+480.0*0.340+1905.0*0.350+275.0*0.390)*20 = 76875,600 [A] "``---------------------------------------------`" "`odvoz sejmuté podorniční (humózní) vrstvy na meziskládku" (1760.0*0.370+545.0*0.280+4930.0*0.180+2810.0*1.0+480.0*0.560+260.0*0.40+1905.0*0.090)*15 = 75681,750 [B] Celkem: 76875.6+75681.75 = 152557,350 [C]
TS |  |  |  | Položka zahrnuje samostatnou dopravu zeminy. Množství se určí jako součin kubatutry [m3] a požadované vzdálenosti [km].
P | 6 | 12273 |  | ODKOPÁVKY A PROKOPÁVKY OBECNÉ TŘ. I | M3 | 13552.745 | 0 | 0 |  | 0 | 3
PP
VV |  |  |  | "`dovoz z meziskládky" "`zemina pro ohumusování" 17397.45*0.10 = 1739,745 [A] "`zemina do násypu" 4419.8 = 4419,800 [B] "`zemina pro zásypy" 42.9 = 42,900 [C] "`zemina pro násyp se zlepšením" 7350.30 = 7350,300 [D] Celkem: 1739.745+4419.8+42.9+7350.3 = 13552,745 [E]
TS |  |  |  | položka zahrnuje: - vodorovná a svislá doprava, přemístění, přeložení, manipulace s výkopkem - kompletní provedení vykopávky nezapažené i zapažené - ošetření výkopiště po celou dobu práce v něm vč. klimatických opatření - ztížení vykopávek v blízkosti podzemního vedení, konstrukcí a objektů vč. jejich dočasného zajištění - ztížení pod vodou, v okolí výbušnin, ve stísněných prostorech a pod. - příplatek za lepivost - těžení po vrstvách, pásech a po jiných nutných částech (figurách) - čerpání vody vč. čerpacích jímek, potrubí a pohotovostní čerpací soupravy (viz ustanovení k pol. 1151,2) - potřebné snížení hladiny podzemní vody - těžení a rozpojování jednotlivých balvanů - vytahování a nošení výkopku - svahování a přesvah. svahů do konečného tvaru, výměna hornin v podloží a v pláni znehodnocené klimatickými vlivy - ruční vykopávky, odstranění kořenů a napadávek - pažení, vzepření a rozepření vč. přepažování (vyjma štětových stěn) - úpravu, ochranu a očištění dna, základové spáry, stěn a svahů - zhutnění podloží, případně i svahů vč. svahování - zřízení stupňů v podloží a lavic na svazích, není-li pro tyto práce zřízena samostatná položka - udržování výkopiště a jeho ochrana proti vodě - odvedení nebo obvedení vody v okolí výkopiště a ve výkopišti - třídění výkopku - veškeré pomocné konstrukce umožňující provedení vykopávky (příjezdy, sjezdy, nájezdy, lešení, podpěr. konstr., přemostění, zpevněné plochy, zakrytí a pod.) - nezahrnuje uložení zeminy (na skládku, do násypu) ani poplatky za skládku, vykazují se v položce č.0141**
P | 7 | 12273B |  | ODKOPÁVKY A PROKOPÁVKY OBECNÉ TŘ. I - DOPRAVA | M3KM | 203291.175 | 0 | 0 |  | 0 | 3
PP
VV |  |  |  | "`dovoz z meziskládky" "`zemina pro ohumusování" (17397.45*0.10)*15 = 26096,175 [A] "`zemina do násypu" (4419.8)*15 = 66297,000 [B] "`zemina pro zásypy" (42.9)*15 = 643,500 [C] "`zemina pro násyp se zlepšením" 7350.30*15 = 110254,500 [D] Celkem: 26096.175+66297+643.5+110254.5 = 203291,175 [E]
TS |  |  |  | Položka zahrnuje samostatnou dopravu zeminy. Množství se určí jako součin kubatutry [m3] a požadované vzdálenosti [km].
P | 8 | 12373 |  | ODKOP PRO SPOD STAVBU SILNIC A ŽELEZNIC TŘ. I | M3 | 4043.85 | 0 | 0 |  | 0 | 3
PP
VV |  |  |  | "`viz projektová dokumentace, TZ a výkaz projektanta" "`ruční výkop - 10 % " "`výkopy" "`Účelová komunikace - 0,208 - 0,600 km" 48.0 = 48,000 [A] "`Účelová komunikace - 0,600 - 1,250 00 km" 914.50 = 914,500 [B] "`Účelová komunikace - 1,250 00 - 1,355 80 km" 2010.80 = 2010,800 [C] "`Účelová komunikace - boční rameno - větší" 91.60 = 91,600 [D] "`Účelová komunikace - boční rameno - menší" 35.0 = 35,000 [E] "`Parkoviště" 25.0 = 25,000 [F] Mezisoučet: 48+914.5+2010.8+91.6+35+25 = 3124,900 [G] "`Výkopy z případné výměnné vrstvy" 193.4+639.8+30+40 = 903,200 [H] "`Výkopy z případné výměnné vrstvy tl. 350 mm" 45.0*0.350 = 15,750 [I] Celkem: 48+914.5+2010.8+91.6+35+25+903.2+15.75 = 4043,850 [J]
TS |  |  |  | položka zahrnuje: - vodorovná a svislá doprava, přemístění, přeložení, manipulace s výkopkem - kompletní provedení vykopávky nezapažené i zapažené - ošetření výkopiště po celou dobu práce v něm vč. klimatických opatření - ztížení vykopávek v blízkosti podzemního vedení, konstrukcí a objektů vč. jejich dočasného zajištění - ztížení pod vodou, v okolí výbušnin, ve stísněných prostorech a pod. - příplatek za lepivost - těžení po vrstvách, pásech a po jiných nutných částech (figurách) - čerpání vody vč. čerpacích jímek, potrubí a pohotovostní čerpací soupravy (viz ustanovení k pol. 1151,2) - potřebné snížení hladiny podzemní vody - těžení a rozpojování jednotlivých balvanů - vytahování a nošení výkopku - svahování a přesvah. svahů do konečného tvaru, výměna hornin v podloží a v pláni znehodnocené klimatickými vlivy - ruční vykopávky, odstranění kořenů a napadávek - pažení, vzepření a rozepření vč. přepažování (vyjma štětových stěn) - úpravu, ochranu a očištění dna, základové spáry, stěn a svahů - zhutnění podloží, případně i svahů vč. svahování - zřízení stupňů v podloží a lavic na svazích, není-li pro tyto práce zřízena samostatná položka - udržování výkopiště a jeho ochrana proti vodě - odvedení nebo obvedení vody v okolí výkopiště a ve výkopišti - třídění výkopku - veškeré pomocné konstrukce umožňující provedení vykopávky (příjezdy, sjezdy, nájezdy, lešení, podpěr. konstr., přemostění, zpevněné plochy, zakrytí a pod.) - nezahrnuje uložení zeminy (na skládku, do násypu) ani poplatky za skládku, vykazují se v položce č.0141**
P | 9 | 12373B |  | ODKOP PRO SPOD STAVBU SILNIC A ŽELEZNIC TŘ. I - DOPRAVA | M3KM | 66297 | 0 | 0 |  | 0 | 3
PP
VV |  |  |  | "`odvoz na meziskládku - použití do násypů" 4419.8*15 = 66297,000 [A]
TS |  |  |  | Položka zahrnuje samostatnou dopravu zeminy. Množství se určí jako součin kubatutry [m3] a požadované vzdálenosti [km].
P | 10 | 13273 |  | HLOUBENÍ RÝH ŠÍŘ DO 2M PAŽ I NEPAŽ TŘ. I | M3 | 190 | 0 | 0 |  | 0 | 3
PP
VV |  |  |  | "`viz projektová dokumentace, TZ a výkaz projektanta" "`výkop pro přípojku" 11.0*0.80*1.50 = 13,200 [A] "`výkop pro zasakovací příkopu" (52.0+52.0+45.0)*0.50*0.650 = 48,425 [B] "`výkop pro propustky" (20.0+45.0)*1.15 = 74,750 [C] "`výkop pro chráničky" "`Chráničky kabelových tras v km 67,434 " 0.650*30.0*1.50 = 29,250 [D] "`Chráničky kabelových tras v km 67,834 " 0.650*25.0*1.50 = 24,375 [E] Celkem: 13.2+48.425+74.75+29.25+24.375 = 190,000 [F]
TS |  |  |  | položka zahrnuje: - vodorovná a svislá doprava, přemístění, přeložení, manipulace s výkopkem - kompletní provedení vykopávky nezapažené i zapažené - ošetření výkopiště po celou dobu práce v něm vč. klimatických opatření - ztížení vykopávek v blízkosti podzemního vedení, konstrukcí a objektů vč. jejich dočasného zajištění - ztížení pod vodou, v okolí výbušnin, ve stísněných prostorech a pod. - příplatek za lepivost - těžení po vrstvách, pásech a po jiných nutných částech (figurách) - čerpání vody vč. čerpacích jímek, potrubí a pohotovostní čerpací soupravy (viz ustanovení k pol. 1151,2) - potřebné snížení hladiny podzemní vody - těžení a rozpojování jednotlivých balvanů - vytahování a nošení výkopku - svahování a přesvah. svahů do konečného tvaru, výměna hornin v podloží a v pláni znehodnocené klimatickými vlivy - ruční vykopávky, odstranění kořenů a napadávek - pažení, vzepření a rozepření vč. přepažování (vyjma štětových stěn) - úpravu, ochranu a očištění dna, základové spáry, stěn a svahů - odvedení nebo obvedení vody v okolí výkopiště a ve výkopišti - třídění výkopku - veškeré pomocné konstrukce umožňující provedení vykopávky (příjezdy, sjezdy, nájezdy, lešení, podpěr. konstr., přemostění, zpevněné plochy, zakrytí a pod.) - nezahrnuje uložení zeminy (na skládku, do násypu) ani poplatky za skládku, vykazují se v položce č.0141**
P | 11 | 13273B |  | HLOUBENÍ RÝH ŠÍŘ DO 2M PAŽ I NEPAŽ TŘ. I - DOPRAVA | M3KM | 643.5 | 0 | 0 |  | 0 | 3
PP
VV |  |  |  | "`odvoz na meziskládku - použití do zásypů" 42.9*15 = 643,500 [A]
TS |  |  |  | Položka zahrnuje samostatnou dopravu zeminy. Množství se určí jako součin kubatutry [m3] a požadované vzdálenosti [km].
P | 12 | 171103 |  | ULOŽENÍ SYPANINY DO NÁSYPŮ SE ZHUTNĚNÍM DO 100% PS | M3 | 4419.8 | 0 | 0 |  | 0 | 3
PP
VV |  |  |  | "`viz projektová dokumentace, TZ a výkaz projektanta" "`Dosyp" "`DOSYP ZEMINOU ZÍSKANOU Z VÝKOPU" 1143.50+2696.90+76.40+32.90+5.0 = 3954,700 [A] "`Účelová komunikace (DOSYP NENAMRZAVÝM, NESOUDRŽNÝM A PROPUSTNÝM MATERIÁLEM, ZHUTNĚNO NA 100%PS)" 82.50+366.90+15.70 = 465,100 [B] Celkem: 3954.7+465.1 = 4419,800 [C]
TS |  |  |  | položka zahrnuje: - kompletní provedení zemní konstrukce vč. výběru vhodného materiálu - úprava ukládaného materiálu vlhčením, tříděním, promícháním nebo vysoušením, příp. jiné úpravy za účelem zlepšení jeho mech. vlastností - hutnění i různé míry hutnění - ošetření úložiště po celou dobu práce v něm vč. klimatických opatření - ztížení v okolí vedení, konstrukcí a objektů a jejich dočasné zajištění - ztížení provádění vč. hutnění ve ztížených podmínkách a stísněných prostorech - ztížené ukládání sypaniny pod vodu - ukládání po vrstvách a po jiných nutných částech (figurách) vč. dosypávek - spouštění a nošení materiálu - výměna částí zemní konstrukce znehodnocené klimatickými vlivy - ruční hutnění a výplň jam a prohlubní v podloží - úprava, očištění, ochrana a zhutnění podloží - svahování, hutnění a uzavírání povrchů svahů - zřízení lavic na svazích - udržování úložiště a jeho ochrana proti vodě - odvedení nebo obvedení vody v okolí úložiště a v úložišti - veškeré pomocné konstrukce umožňující provedení zemní konstrukce (příjezdy, sjezdy, nájezdy, lešení, podpěrné konstrukce, přemostění, zpevněné plochy, zakrytí a pod.)
P | 13 | 17120 |  | ULOŽENÍ SYPANINY DO NÁSYPŮ A NA SKLÁDKY BEZ ZHUTNĚNÍ | M3 | 9465.25 | 0 | 0 |  | 0 | 3
PP
VV |  |  |  | "`uložení na meziskládce" "`sejmutá podorniční (humózní) vrstva" 1760.0*0.370+545.0*0.280+4930.0*0.180+2810.0*1.0+480.0*0.560+260.0*0.40+1905.0*0.090 = 5045,450 [A] "`zemina do násypu" 4419.8 = 4419,800 [B] Celkem: 5045.45+4419.8 = 9465,250 [C]
TS |  |  |  | položka zahrnuje: - kompletní provedení zemní konstrukce do předepsaného tvaru - ošetření úložiště po celou dobu práce v něm vč. klimatických opatření - ztížení v okolí vedení, konstrukcí a objektů a jejich dočasné zajištění - ztížení provádění ve ztížených podmínkách a stísněných prostorech - ztížené ukládání sypaniny pod vodu - ukládání po vrstvách a po jiných nutných částech (figurách) vč. dosypávek - spouštění a nošení materiálu - úprava, očištění a ochrana podloží a svahů - svahování, uzavírání povrchů svahů - udržování úložiště a jeho ochrana proti vodě - odvedení nebo obvedení vody v okolí úložiště a v úložišti - veškeré pomocné konstrukce umožňující provedení zemní konstrukce (příjezdy, sjezdy, nájezdy, lešení, podpěrné konstrukce, přemostění, zpevněné plochy, zakrytí a pod.)
P | 14 | 17171 |  | ULOŽENÍ SYPANINY DO NÁSYPŮ VRSTEVNATÝCH SE ZHUT SE ZLEPŠENÍM ZEMINY | M3 | 7350.3 | 0 | 0 |  | 0 | 3
PP
VV |  |  |  | "`viz projektová dokumentace, TZ a výkaz projektanta" "`Násyp - stabilizovaná zemina směsným hydraulickým silničním pojivem" "`Účelová komunikace - 0,600 - 1,250 00 km" 6943.90 = 6943,900 [A] "`Účelová komunikace - boční rameno - větší" 386.40 = 386,400 [B] "`Účelová komunikace - boční rameno - menší" 20.0 = 20,000 [C] Celkem: 6943.9+386.4+20 = 7350,300 [D]
TS |  |  |  | položka zahrnuje: - kompletní provedení zemní konstrukce vč. výběru vhodného materiálu - úprava ukládaného materiálu vlhčením, tříděním, promícháním nebo vysoušením, příp. jiné úpravy za účelem zlepšení jeho mech. vlastností - hutnění i různé míry hutnění - ošetření úložiště po celou dobu práce v něm vč. klimatických opatření - ztížení v okolí vedení, konstrukcí a objektů a jejich dočasné zajištění - ztížení provádění vč. hutnění ve ztížených podmínkách a stísněných prostorech - ztížené ukládání sypaniny pod vodu - ukládání po vrstvách a po jiných nutných částech (figurách) vč. dosypávek - spouštění a nošení materiálu - výměna částí zemní konstrukce znehodnocené klimatickými vlivy - ruční hutnění a výplň jam a prohlubní v podloží - úprava, očištění, ochrana a zhutnění podloží - svahování, hutnění a uzavírání povrchů svahů - zřízení lavic na svazích - udržování úložiště a jeho ochrana proti vodě - odvedení nebo obvedení vody v okolí úložiště a v úložišti - veškeré pomocné konstrukce umožňující provedení zemní konstrukce (příjezdy, sjezdy, nájezdy, lešení, podpěrné konstrukce, přemostění, zpevněné plochy, zakrytí a pod.)
P | 15 | 17180 |  | ULOŽENÍ SYPANINY DO NÁSYPŮ Z NAKUPOVANÝCH MATERIÁLŮ | M3 | 3680.5 | 0 | 0 |  | 0 | 3
PP
VV |  |  |  | "`viz projektová dokumentace, TZ a výkaz projektanta" "`Násyp - vhodná zemina dle normy ČSN 736133 FRAKCE 0/63" "`Účelová komunikace - 0,208 - 0,600 km" 3274.10 = 3274,100 [A] "`Účelová komunikace - 1,250 00 - 1,355 80 km" 386.40 = 386,400 [B] "`Parkoviště" 20.0 = 20,000 [C] Celkem: 3274.1+386.4+20 = 3680,500 [D]
TS |  |  |  | položka zahrnuje: - kompletní provedení zemní konstrukce (násypového tělesa včetně aktivní zóny) včetně nákupu a dopravy materiálu dle zadávací dokumentace - úprava ukládaného materiálu vlhčením, tříděním, promícháním nebo vysoušením, příp. jiné úpravy za účelem zlepšení jeho mech. vlastností - hutnění i různé míry hutnění - ošetření úložiště po celou dobu práce v něm vč. klimatických opatření - ztížení v okolí vedení, konstrukcí a objektů a jejich dočasné zajištění - ztížení provádění vč. hutnění ve ztížených podmínkách a stísněných prostorech - ztížené ukládání sypaniny pod vodu - ukládání po vrstvách a po jiných nutných částech (figurách) vč. dosypávek - spouštění a nošení materiálu - výměna částí zemní konstrukce znehodnocené klimatickými vlivy - ruční hutnění a výplň jam a prohlubní v podloží - úprava, očištění, ochrana a zhutnění podloží - svahování, hutnění a uzavírání povrchů svahů - zřízení lavic na svazích - udržování úložiště a jeho ochrana proti vodě - odvedení nebo obvedení vody v okolí úložiště a v úložišti - veškeré pomocné konstrukce umožňující provedení zemní konstrukce (příjezdy, sjezdy, nájezdy, lešení, podpěrné konstrukce, přemostění, zpevněné plochy, zakrytí a pod.)
P | 16 | 17411 |  | ZÁSYP JAM A RÝH ZEMINOU SE ZHUTNĚNÍM | M3 | 42.9 | 0 | 0 |  | 0 | 3
PP
VV |  |  |  | "`viz projektová dokumentace, TZ a výkaz projektanta" "`zásyp chrániček bude proveden zhutněným zásypem zeminou z výkopu" "`Chráničky kabelových tras v km 67,434 " 0.650*30.0*1.20 = 23,400 [A] "`Chráničky kabelových tras v km 67,834 " 0.650*25.0*1.20 = 19,500 [B] Celkem: 23.4+19.5 = 42,900 [C]
TS |  |  |  | položka zahrnuje: - kompletní provedení zemní konstrukce vč. výběru vhodného materiálu - úprava ukládaného materiálu vlhčením, tříděním, promícháním nebo vysoušením, příp. jiné úpravy za účelem zlepšení jeho mech. vlastností - hutnění i různé míry hutnění - ošetření úložiště po celou dobu práce v něm vč. klimatických opatření - ztížení v okolí vedení, konstrukcí a objektů a jejich dočasné zajištění - ztížení provádění vč. hutnění ve ztížených podmínkách a stísněných prostorech - ztížené ukládání sypaniny pod vodu - ukládání po vrstvách a po jiných nutných částech (figurách) vč. dosypávek - spouštění a nošení materiálu - výměna částí zemní konstrukce znehodnocené klimatickými vlivy - ruční hutnění - udržování úložiště a jeho ochrana proti vodě - odvedení nebo obvedení vody v okolí úložiště a v úložišti - veškeré pomocné konstrukce umožňující provedení zemní konstrukce (příjezdy, sjezdy, nájezdy, lešení, podpěrné konstrukce, přemostění, zpevněné plochy, zakrytí a pod.)
P | 17 | 17481 |  | ZÁSYP JAM A RÝH Z NAKUPOVANÝCH MATERIÁLŮ | M3 | 75.79 | 0 | 0 |  | 0 | 3
PP
VV |  |  |  | "`viz projektová dokumentace, TZ a výkaz projektanta" "`zásyp přípojky" 11.0*0.80*(1.50-0.40-0.10) = 8,800 [A] "`dosypání výkopu propustku ze štěrkodrťi frakce 0/63 mm" 2.10*29.0*1.10 = 66,990 [B] Celkem: 8.8+66.99 = 75,790 [C]
TS |  |  |  | položka zahrnuje: - kompletní provedení zemní konstrukce včetně nákupu a dopravy materiálu dle zadávací dokumentace - úprava ukládaného materiálu vlhčením, tříděním, promícháním nebo vysoušením, příp. jiné úpravy za účelem zlepšení jeho mech. vlastností - hutnění i různé míry hutnění - ošetření úložiště po celou dobu práce v něm vč. klimatických opatření - ztížení v okolí vedení, konstrukcí a objektů a jejich dočasné zajištění - ztížení provádění vč. hutnění ve ztížených podmínkách a stísněných prostorech - ztížené ukládání sypaniny pod vodu - ukládání po vrstvách a po jiných nutných částech (figurách) vč. dosypávek - spouštění a nošení materiálu - výměna částí zemní konstrukce znehodnocené klimatickými vlivy - udržování úložiště a jeho ochrana proti vodě - odvedení nebo obvedení vody v okolí úložiště a v úložišti - veškeré pomocné konstrukce umožňující provedení zemní konstrukce (příjezdy, sjezdy, nájezdy, lešení, podpěrné konstrukce, přemostění, zpevněné plochy, zakrytí a pod.)
P | 18 | 17581 |  | OBSYP POTRUBÍ A OBJEKTŮ Z NAKUPOVANÝCH MATERIÁLŮ | M3 | 19.47 | 0 | 0 |  | 0 | 3
PP
VV |  |  |  | "`viz projektová dokumentace, TZ a výkaz projektanta" "`obsyp přípojek" 11.0*0.80*0.40 = 3,520 [A] "`propustek - obsyp trouby štěrkopískem frakce 0/22 mm" 29.0*0.50*1.10 = 15,950 [B] Celkem: 3.52+15.95 = 19,470 [C]
TS |  |  |  | položka zahrnuje: - kompletní provedení zemní konstrukce včetně nákupu a dopravy materiálu dle zadávací dokumentace - úprava ukládaného materiálu vlhčením, tříděním, promícháním nebo vysoušením, příp. jiné úpravy za účelem zlepšení jeho mech. vlastností - hutnění i různé míry hutnění - ošetření úložiště po celou dobu práce v něm vč. klimatických opatření - ztížení v okolí vedení, konstrukcí a objektů a jejich dočasné zajištění - ztížení provádění vč. hutnění ve ztížených podmínkách a stísněných prostorech - ztížené ukládání sypaniny pod vodu - ukládání po vrstvách a po jiných nutných částech (figurách) vč. dosypávek - spouštění a nošení materiálu - výměna částí zemní konstrukce znehodnocené klimatickými vlivy - ruční hutnění a výplň jam a prohlubní v podloží - úprava, očištění, ochrana a zhutnění podloží - svahování, hutnění a uzavírání povrchů svahů - zřízení lavic na svazích - udržování úložiště a jeho ochrana proti vodě - odvedení nebo obvedení vody v okolí úložiště a v úložišti - veškeré pomocné konstrukce umožňující provedení zemní konstrukce (příjezdy, sjezdy, nájezdy, lešení, podpěrné konstrukce, přemostění, zpevněné plochy, zakrytí a pod.) - zemina vytlačená potrubím o DN do 180mm se od kubatury obsypů neodečítá
P | 19 | 18110 |  | ÚPRAVA PLÁNĚ SE ZHUTNĚNÍM V HORNINĚ TŘ. I | M2 | 20662.5 | 0 | 0 |  | 0 | 3
PP
VV |  |  |  | "`viz projektová dokumentace, TZ a výkaz projektanta" "`Úprava zemní pláně" 6887.50 = 6887,500 [A] "`Úprava parapláně výkopu" 13775.0 = 13775,000 [B] Celkem: 6887.5+13775 = 20662,500 [C]
TS |  |  |  | položka zahrnuje úpravu pláně včetně vyrovnání výškových rozdílů. Míru zhutnění určuje projekt.
P | 20 | 18231 |  | ROZPROSTŘENÍ ORNICE V ROVINĚ V TL DO 0,10M | M2 | 17397.45 | 0 | 0 |  | 0 | 3
PP
VV |  |  |  | "`viz projektová dokumentace, TZ a výkaz projektanta" "`ohumusování tl. 100mm a osetí" 12887.0*1.350 = 17397,450 [A] Celkem: 17397.45 = 17397,450 [B]
TS |  |  |  | položka zahrnuje: nutné přemístění ornice z dočasných skládek vzdálených do 50m rozprostření ornice v předepsané tloušťce v rovině a ve svahu do 1:5
P | 21 | 18235 |  | ROZPROSTŘENÍ ORNICE V ROVINĚ V TL DO 0,50M | M2 | 12812.6 | 0 | 0 |  | 0 | 3
PP
VV |  |  |  | "`rozprostření sejmuté ornice na poli v tl. 300 mm" (1760.0*0.330+545.0*0.380+4930.0*0.380+876.0*0.280+480.0*0.340+1905.0*0.350+275.0*0.390)/0.30 = 12812,600 [A]
TS |  |  |  | položka zahrnuje: nutné přemístění ornice z dočasných skládek vzdálených do 50m rozprostření ornice v předepsané tloušťce v rovině a ve svahu do 1:5
P | 22 | 18242 |  | ZALOŽENÍ TRÁVNÍKU HYDROOSEVEM NA ORNICI | M2 | 17397.45 | 0 | 0 |  | 0 | 3
PP
VV |  |  |  | "`viz projektová dokumentace, TZ a výkaz projektanta" "`ohumusování tl. 100mm a osetí" 17397.45 = 17397,450 [A] Celkem: 17397.45 = 17397,450 [B]
TS |  |  |  | Zahrnuje dodání předepsané travní směsi, hydroosev na ornici, zalévání, první pokosení, to vše bez ohledu na sklon terénu
P | 23 | 18247 |  | OŠETŘOVÁNÍ TRÁVNÍKU | M2 | 17397.45 | 0 | 0 |  | 0 | 3
PP
VV |  |  |  | "`viz projektová dokumentace, TZ a výkaz projektanta" "`ohumusování tl. 100mm a osetí" 17397.45 = 17397,450 [A] Celkem: 17397.45 = 17397,450 [B]
TS |  |  |  | Zahrnuje pokosení se shrabáním, naložení shrabků na dopravní prostředek, s odvozem a se složením, to vše bez ohledu na sklon terénu zahrnuje nutné zalití a hnojení
P | 24 | 18600 |  | ZALÉVÁNÍ VODOU | M3 | 173.975 | 0 | 0 |  | 0 | 3
PP
VV |  |  |  | "`viz projektová dokumentace, TZ a výkaz projektanta" "`10l / m2" "`ohumusování tl. 100mm a osetí" 17397.45*10*0.001 = 173,975 [A] Celkem: 173.975 = 173,975 [B]
TS |  |  |  | položka zahrnuje veškerý materiál, výrobky a polotovary, včetně mimostaveništní a vnitrostaveništní dopravy (rovněž přesuny), včetně naložení a složení, případně s uložením
P | 25 | R0251 |  | STATICKÁ ZATĚŽOVACÍ ZKOUŠKA | KUS | 30 | 0 | 0 |  | 0 | 3
PP |  |  |  | STATICKÁ ZATĚŽOVACÍ ZKOUŠKA
VV |  |  |  | "`zahrnuje veškeré náklady spojené s objednatelem požadovanými zkouškami" "`viz projektová dokumentace, TZ a výkaz projektanta" 10.0*3 = 30,000 [A]
TS
SD |  | 2 |  | Zakládání |  |  |  | 0
P | 26 | 21197 |  | OPLÁŠTĚNÍ ODVODŇOVACÍCH ŽEBER Z GEOTEXTILIE | M2 | 445.51 | 0 | 0 |  | 0 | 3
PP
VV |  |  |  | "`viz projektová dokumentace, TZ a výkaz projektanta" "`Zasakovací příkopa" "`geotextilie s filtrační a separační funkcí, netkaná min. 200 g/m2" (52.0+52.0+45.0)*2.30*1.30 = 445,510 [A]
TS |  |  |  | položka zahrnuje dodávku předepsané geotextilie, mimostaveništní a vnitrostaveništní dopravu a její uložení včetně potřebných přesahů (nezapočítávají se do výměry)
P | 27 | 21450 |  | SANAČNÍ VRSTVY Z KAMENIVA | M3 | 86.705 | 0 | 0 |  | 0 | 3
PP
VV |  |  |  | "`viz projektová dokumentace, TZ a výkaz projektanta" "`Zasakovací příkopa" "`Štěrkodrť 16/32" (52.0+52.0+45.0)*0.50*0.650 = 48,425 [A] "`propustek - štěrkodrť fr. 32/63 v tl. 200 mm " "`s výztužnou trojosou geomříží (úprava podloží na únostnost min. 200 kPa)" 29.0*1.20*1.10 = 38,280 [B] Celkem: 48.425+38.28 = 86,705 [C]
TS |  |  |  | položka zahrnuje dodávku předepsaného kameniva, mimostaveništní a vnitrostaveništní dopravu a jeho uložení není-li v zadávací dokumentaci uvedeno jinak, jedná se o nakupovaný materiál
P | 28 | 21452 |  | SANAČNÍ VRSTVY Z KAMENIVA DRCENÉHO | M3 | 918.95 | 0 | 0 |  | 0 | 3
PP
VV |  |  |  | "`viz projektová dokumentace, TZ a výkaz projektanta" "`Výměnná vrstva z vhodné zeminy dle normy ČSN 736133 FRAKCE 0/63" 193.4+639.8+30+40 = 903,200 [A] "`Výměnná vrstva z vhodné zeminy dle normy ČSN 736133 FRAKCE 0/63 v tl. 350 mm" 45.0*0.350 = 15,750 [B] Celkem: 903.2+15.75 = 918,950 [C]
TS |  |  |  | položka zahrnuje dodávku předepsaného kameniva, mimostaveništní a vnitrostaveništní dopravu a jeho uložení není-li v zadávací dokumentaci uvedeno jinak, jedná se o nakupovaný materiál
P | 29 | 21461D |  | SEPARAČNÍ GEOTEXTILIE DO 400G/M2 | M2 | 58.5 | 0 | 0 |  | 0 | 3
PP
VV |  |  |  | "`viz projektová dokumentace, TZ a výkaz projektanta" "`Separační netkaná geotextílie 400 g/m2" 45.0*1.30 = 58,500 [A]
TS |  |  |  | Položka zahrnuje: - dodávku předepsané geotextilie - úpravu, očištění a ochranu podkladu - přichycení k podkladu, případně zatížení - úpravy spojů a zajištění okrajů - úpravy pro odvodnění - nutné přesahy - mimostaveništní a vnitrostaveništní dopravu
P | 30 | 21461E |  | SEPARAČNÍ GEOTEXTILIE DO 500G/M2 | M2 | 11020.8 | 0 | 0 |  | 0 | 3
PP
VV |  |  |  | "`viz projektová dokumentace, TZ a výkaz projektanta" "`SEPARAČNÍ NETKANÁ GEOTEXTÍLIE 500 g/m2" 6888.0*1.60 = 11020,800 [A]
TS |  |  |  | Položka zahrnuje: - dodávku předepsané geotextilie - úpravu, očištění a ochranu podkladu - přichycení k podkladu, případně zatížení - úpravy spojů a zajištění okrajů - úpravy pro odvodnění - nutné přesahy - mimostaveništní a vnitrostaveništní dopravu
P | 31 | 21461F |  | SEPARAČNÍ GEOTEXTILIE DO 600G/M2 | M2 | 169.65 | 0 | 0 |  | 0 | 3
PP
VV |  |  |  | "`viz projektová dokumentace, TZ a výkaz projektanta" "`pod propustek" "`separační netkaná geotextílie 600 g/m2" 4.50*29.0*1.30 = 169,650 [A]
TS |  |  |  | Položka zahrnuje: - dodávku předepsané geotextilie - úpravu, očištění a ochranu podkladu - přichycení k podkladu, případně zatížení - úpravy spojů a zajištění okrajů - úpravy pro odvodnění - nutné přesahy - mimostaveništní a vnitrostaveništní dopravu
P | 32 | 215663 |  | ÚPRAVA PODLOŽÍ HYDRAULICKÝMI POJIVY DO 2% HL DO 0,5M | M2 | 1289.6 | 0 | 0 |  | 0 | 3
PP
VV |  |  |  | "`viz projektová dokumentace, TZ a výkaz projektanta" "`Sanační vrstva ze zeminy stabilizované směsným hydraulickým silničním pojivem " "`(doporučený objem pojiva do 3%)" 644.80/0.50 = 1289,600 [A]
TS |  |  |  | položka zahrnuje zafrézování předepsaného množství hydraulického pojiva do podloží do hloubky do 0,5m, zhutnění druh hydraulického pojiva stanoví zadávací dokumentace
P | 33 | 215669 |  | ÚPRAVA PODLOŽÍ HYDRAULICKÝMI POJIVY HL DO 0,5M - PŘÍPLATEK ZA DALŠÍCH 0,5% | M2 | 2579.2 | 0 | 0 |  | 0 | 3
PP
VV |  |  |  | "`viz projektová dokumentace, TZ a výkaz projektanta" "`Sanační vrstva ze zeminy stabilizované směsným hydraulickým silničním pojivem " "`(doporučený objem pojiva do 3%)" (644.80/0.50)*2 = 2579,200 [A]
TS |  |  |  | položka zahrnuje příplatek za 0,5% dalšího (i započatého) množství hydraulického pojiva přes 2% druh hydraulického pojiva stanoví zadávací dokumentace
P | 34 | 27157 |  | POLŠTÁŘE POD ZÁKLADY Z KAMENIVA TĚŽENÉHO | M3 | 14.538 | 0 | 0 |  | 0 | 3
PP
VV |  |  |  | "`viz projektová dokumentace, TZ a výkaz projektanta" "`štěrkopískové lože fr. 0/22, tl. 100 mm" (1.60*2)*4*1.10 = 14,080 [A] "`štěrkopískové lože fr. 0/22 pod zajišťovací práh, tl. 100 mm" 0.40*0.10*2.60*4*1.10 = 0,458 [B] Celkem: 14.08+0.458 = 14,538 [C]
TS |  |  |  | položka zahrnuje dodávku předepsaného kameniva, mimostaveništní a vnitrostaveništní dopravu a jeho uložení není-li v zadávací dokumentaci uvedeno jinak, jedná se o nakupovaný materiál
P | 35 | 272314 |  | ZÁKLADY Z PROSTÉHO BETONU DO C25/30 | M3 | 27.456 | 0 | 0 |  | 0 | 3
PP
VV |  |  |  | "`viz projektová dokumentace, TZ a výkaz projektanta" "`propustek - betonový práh, C25/30nXF3" 2.60*2*4*1.20 = 24,960 [A] "`zajišťovací práh 400x600 mm, C25/30nXF3" (0.40*0.60)*2.60*4 = 2,496 [B] Celkem: 24.96+2.496 = 27,456 [C]
TS |  |  |  | - dodání čerstvého betonu (betonové směsi) požadované kvality, jeho uložení do požadovaného tvaru při jakékoliv hustotě výztuže, konzistenci čerstvého betonu a způsobu hutnění, ošetření a ochranu betonu, - zhotovení nepropustného, mrazuvzdorného betonu a betonu požadované trvanlivosti a vlastností, - užití potřebných přísad a technologií výroby betonu, - zřízení pracovních a dilatačních spar, včetně potřebných úprav, výplně, vložek, opracování, očištění a ošetření, - bednění požadovaných konstr. (i ztracené) s úpravou dle požadované kvality povrchu betonu, včetně odbedňovacích a odskružovacích prostředků, - podpěrné konstr. (skruže) a lešení všech druhů pro bednění, uložení čerstvého betonu, výztuže a doplňkových konstr., vč. požadovaných otvorů, ochranných a bezpečnostních opatření a základů těchto konstrukcí a lešení, - vytvoření kotevních čel, kapes, nálitků, a sedel, - zřízení všech požadovaných otvorů, kapes, výklenků, prostupů, dutin, drážek a pod., vč. ztížení práce a úprav kolem nich, - úpravy pro osazení výztuže, doplňkových konstrukcí a vybavení, - úpravy povrchu pro položení požadované izolace, povlaků a nátěrů, případně vyspravení, - ztížení práce u kabelových a injektážních trubek a ostatních zařízení osazovaných do betonu, - konstrukce betonových kloubů, upevnění kotevních prvků a doplňkových konstrukcí, - nátěry zabraňující soudržnost betonu a bednění, - výplň, těsnění a tmelení spar a spojů, - opatření povrchů betonu izolací proti zemní vlhkosti v částech, kde přijdou do styku se zeminou nebo kamenivem, - případné zřízení spojovací vrstvy u základů, - úpravy pro osazení zařízení ochrany konstrukce proti vlivu bludných proudů,
P | 36 | 289972 |  | OPLÁŠTĚNÍ (ZPEVNĚNÍ) Z GEOMŘÍŽOVIN | M2 | 34.8 | 0 | 0 |  | 0 | 3
PP
VV |  |  |  | "`viz projektová dokumentace, TZ a výkaz projektanta" "`štěrkodrť fr. 32/63 v tl. 200 mm " "`s výztužnou trojosou geomříží (úprava podloží na únostnost min. 200 kPa)" 29.0*1.20 = 34,800 [A]
TS |  |  |  | Položka zahrnuje: - dodávku předepsané geomřížoviny - úpravu, očištění a ochranu podkladu - přichycení k podkladu, případně zatížení - úpravy spojů a zajištění okrajů - úpravy pro odvodnění - nutné přesahy - mimostaveništní a vnitrostaveništní dopravu
SD |  | 4 |  | Vodorovné konstrukce |  |  |  | 0
P | 37 | 45131A |  | PODKLADNÍ A VÝPLŇOVÉ VRSTVY Z PROSTÉHO BETONU C20/25 | M3 | 15.6 | 0 | 0 |  | 0 | 3
PP
VV |  |  |  | "`viz projektová dokumentace, TZ a výkaz projektanta" "`Odláždění lomovým kamenem tl. 200 mm, do betonového lože C20/25nXF3 tl. 150 mm, polštář ze štěrkopísku 0/32 tl. 150 mm" 1.0*0.150 = 0,150 [A] "`dlažba z lomového kamene tl. 200 mm v betonovém loži C20/25nXF3 tl. 150 mm" (31.0+35.0+16.0+21.0)*0.150 = 15,450 [B] Celkem: 0.15+15.45 = 15,600 [C]
TS |  |  |  | - dodání čerstvého betonu (betonové směsi) požadované kvality, jeho uložení do požadovaného tvaru při jakékoliv hustotě výztuže, konzistenci čerstvého betonu a způsobu hutnění, ošetření a ochranu betonu, - zhotovení nepropustného, mrazuvzdorného betonu a betonu požadované trvanlivosti a vlastností, - užití potřebných přísad a technologií výroby betonu, - zřízení pracovních a dilatačních spar, včetně potřebných úprav, výplně, vložek, opracování, očištění a ošetření, - bednění požadovaných konstr. (i ztracené) s úpravou dle požadované kvality povrchu betonu, včetně odbedňovacích a odskružovacích prostředků, - podpěrné konstr. (skruže) a lešení všech druhů pro bednění, uložení čerstvého betonu, výztuže a doplňkových konstr., vč. požadovaných otvorů, ochranných a bezpečnostních opatření a základů těchto konstrukcí a lešení, - vytvoření kotevních čel, kapes, nálitků, a sedel, - zřízení všech požadovaných otvorů, kapes, výklenků, prostupů, dutin, drážek a pod., vč. ztížení práce a úprav kolem nich, - úpravy pro osazení výztuže, doplňkových konstrukcí a vybavení, - úpravy povrchu pro položení požadované izolace, povlaků a nátěrů, případně vyspravení, - ztížení práce u kabelových a injektážních trubek a ostatních zařízení osazovaných do betonu, - konstrukce betonových kloubů, upevnění kotevních prvků a doplňkových konstrukcí, - nátěry zabraňující soudržnost betonu a bednění, - výplň, těsnění a tmelení spar a spojů, - opatření povrchů betonu izolací proti zemní vlhkosti v částech, kde přijdou do styku se zeminou nebo kamenivem, - případné zřízení spojovací vrstvy u základů, - úpravy pro osazení zařízení ochrany konstrukce proti vlivu bludných proudů
P | 38 | 45157 |  | PODKLADNÍ A VÝPLŇOVÉ VRSTVY Z KAMENIVA TĚŽENÉHO | M3 | 4.33 | 0 | 0 |  | 0 | 3
PP
VV |  |  |  | "`viz projektová dokumentace, TZ a výkaz projektanta" "`Odláždění lomovým kamenem tl. 200 mm, do betonového lože C20/25nXF3 tl. 150 mm, polštář ze štěrkopísku 0/32 tl. 150 mm" 1.0*0.150 = 0,150 [A] "`lože přípojky" 11.0*0.80*0.10 = 0,880 [B] "`propustek - štěrkopískové lože tl. 200 mm frakce 0/22 mm" (1.0*15.0*0.20)*1.10 = 3,300 [C] Celkem: 0.15+0.88+3.3 = 4,330 [D]
TS |  |  |  | položka zahrnuje dodávku předepsaného kameniva, mimostaveništní a vnitrostaveništní dopravu a jeho uložení není-li v zadávací dokumentaci uvedeno jinak, jedná se o nakupovaný materiál
P | 39 | 465512 |  | DLAŽBY Z LOMOVÉHO KAMENE NA MC | M3 | 20.8 | 0 | 0 |  | 0 | 3
PP
VV |  |  |  | "`viz projektová dokumentace, TZ a výkaz projektanta" "`Odláždění lomovým kamenem tl. 200 mm, do betonového lože C20/25nXF3 tl. 150 mm, polštář ze štěrkopísku 0/32 tl. 150 mm" 1.0*0.20 = 0,200 [A] "`dlažba z lomového kamene tl. 200 mm v betonovém loži C20/25nXF3 tl. 150 mm" "`spárování dlažby cementovou maltou s odolností XF3" (31.0+35.0+16.0+21.0)*0.20 = 20,600 [B] Celkem: 0.2+20.6 = 20,800 [C]
TS |  |  |  | položka zahrnuje: - nutné zemní práce (svahování, úpravu pláně a pod.) - zřízení spojovací vrstvy - zřízení lože dlažby z cementové malty předepsané kvality a předepsané tloušťky - dodávku a položení dlažby z lomového kamene do předepsaného tvaru - spárování, těsnění, tmelení a vyplnění spar MC případně s vyklínováním - úprava povrchu pro odvedení srážkové vody - nezahrnuje podklad pod dlažbu, vykazuje se samostatně položkami SD 45
SD |  | 5 |  | Komunikace pozemní |  |  |  | 0
P | 40 | 56333 |  | VOZOVKOVÉ VRSTVY ZE ŠTĚRKODRTI TL. DO 150MM | M2 | 6175 | 0 | 0 |  | 0 | 3
PP
VV |  |  |  | "`viz projektová dokumentace, TZ a výkaz projektanta" "`Štěrkodrť třídy a, fr. 0/32, ŠDa, tl. 150 mm " "`SKLADBA ÚČELOVÉ KOMUNIKACE" 6175.0 = 6175,000 [A]
TS |  |  |  | - dodání kameniva předepsané kvality a zrnitosti - rozprostření a zhutnění vrstvy v předepsané tloušťce - zřízení vrstvy bez rozlišení šířky, pokládání vrstvy po etapách - nezahrnuje postřiky, nátěry
P | 41 | 56334 |  | VOZOVKOVÉ VRSTVY ZE ŠTĚRKODRTI TL. DO 200MM | M2 | 6888 | 0 | 0 |  | 0 | 3
PP
VV |  |  |  | "`viz projektová dokumentace, TZ a výkaz projektanta" "`SKLADBA ÚČELOVÉ KOMUNIKACE" "`ŠTĚRKODRŤ FRAKCE 0/63 ŠDB 180 mm" 6888.0 = 6888,000 [A]
TS |  |  |  | - dodání kameniva předepsané kvality a zrnitosti - rozprostření a zhutnění vrstvy v předepsané tloušťce - zřízení vrstvy bez rozlišení šířky, pokládání vrstvy po etapách - nezahrnuje postřiky, nátěry
P | 42 | 56336 |  | VOZOVKOVÉ VRSTVY ZE ŠTĚRKODRTI TL. DO 300MM | M2 | 50 | 0 | 0 |  | 0 | 3
PP
VV |  |  |  | "`viz projektová dokumentace, TZ a výkaz projektanta" "`SKLADBA PARKOVIŠTĚ" "`Štěrkodrť frakce 0/63 ŠDB 300 mm" 50.0 = 50,000 [A]
TS |  |  |  | - dodání kameniva předepsané kvality a zrnitosti - rozprostření a zhutnění vrstvy v předepsané tloušťce - zřízení vrstvy bez rozlišení šířky, pokládání vrstvy po etapách - nezahrnuje postřiky, nátěry
P | 43 | 56963 |  | ZPEVNĚNÍ KRAJNIC Z RECYKLOVANÉHO MATERIÁLU TL DO 150MM | M2 | 2417.6 | 0 | 0 |  | 0 | 3
PP
VV |  |  |  | "`viz projektová dokumentace, TZ a výkaz projektanta" "`Nezpevněná krajnice tl. 150 mm, asfaltový recyklát fr. 0/22" 2417.60 = 2417,600 [A]
TS |  |  |  | - dodání recyklátu v požadované kvalitě - očištění podkladu - uložení recyklátu dle předepsaného technologického předpisu, zhutnění vrstvy v předepsané tloušťce - zřízení vrstvy bez rozlišení šířky, pokládání vrstvy po etapách, včetně pracovních spar a spojů - úpravu napojení, ukončení - nezahrnuje postřiky, nátěry
P | 44 | 572121 |  | INFILTRAČNÍ POSTŘIK ASFALTOVÝ DO 1,0KG/M2 | M2 | 5225 | 0 | 0 |  | 0 | 3
PP
VV |  |  |  | "`viz projektová dokumentace, TZ a výkaz projektanta" "`Infiltrační postřik asf., PI 1,0 Kg/m2" "`SKLADBA ÚČELOVÉ KOMUNIKACE" 5225.0 = 5225,000 [A]
TS |  |  |  | - dodání všech předepsaných materiálů pro postřiky v předepsaném množství - provedení dle předepsaného technologického předpisu - zřízení vrstvy bez rozlišení šířky, pokládání vrstvy po etapách - úpravu napojení, ukončení
P | 45 | 572213 |  | SPOJOVACÍ POSTŘIK Z EMULZE DO 0,5KG/M2 | M2 | 4988 | 0 | 0 |  | 0 | 3
PP
VV |  |  |  | "`viz projektová dokumentace, TZ a výkaz projektanta" "`Spojovací postřik kationaktivní emulzí PS,A 0,30 kg/m2" "`SKLADBA ÚČELOVÉ KOMUNIKACE" 4988.0 = 4988,000 [A]
TS |  |  |  | - dodání všech předepsaných materiálů pro postřiky v předepsaném množství - provedení dle předepsaného technologického předpisu - zřízení vrstvy bez rozlišení šířky, pokládání vrstvy po etapách - úpravu napojení, ukončení
P | 46 | 574A33 |  | ASFALTOVÝ BETON PRO OBRUSNÉ VRSTVY ACO 11 TL. 40MM | M2 | 4750 | 0 | 0 |  | 0 | 3
PP
VV |  |  |  | "`viz projektová dokumentace, TZ a výkaz projektanta" "`Asfaltový beton pro obrusné vrstvy, ACO 11, tl. 40 mm" "`SKLADBA ÚČELOVÉ KOMUNIKACE" 4750.0 = 4750,000 [A]
TS |  |  |  | - dodání směsi v požadované kvalitě - očištění podkladu - uložení směsi dle předepsaného technologického předpisu, zhutnění vrstvy v předepsané tloušťce - zřízení vrstvy bez rozlišení šířky, pokládání vrstvy po etapách, včetně pracovních spar a spojů - úpravu napojení, ukončení podél obrubníků, dilatačních zařízení, odvodňovacích proužků, odvodňovačů, vpustí, šachet a pod. - nezahrnuje postřiky, nátěry - nezahrnuje těsnění podél obrubníků, dilatačních zařízení, odvodňovacích proužků, odvodňovačů, vpustí, šachet a pod.
P | 47 | 574E66 |  | ASFALTOVÝ BETON PRO PODKLADNÍ VRSTVY ACP 16+, 16S TL. 70MM | M2 | 4988 | 0 | 0 |  | 0 | 3
PP
VV |  |  |  | "`viz projektová dokumentace, TZ a výkaz projektanta" "`ASFALTOVÝ BETON PRO PODKLADNÍ VRSTVY ACP 16+ 70 mm" "`SKLADBA ÚČELOVÉ KOMUNIKACE" 4988.0 = 4988,000 [A]
TS |  |  |  | - dodání směsi v požadované kvalitě - očištění podkladu - uložení směsi dle předepsaného technologického předpisu, zhutnění vrstvy v předepsané tloušťce - zřízení vrstvy bez rozlišení šířky, pokládání vrstvy po etapách, včetně pracovních spar a spojů - úpravu napojení, ukončení podél obrubníků, dilatačních zařízení, odvodňovacích proužků, odvodňovačů, vpustí, šachet a pod. - nezahrnuje postřiky, nátěry - nezahrnuje těsnění podél obrubníků, dilatačních zařízení, odvodňovacích proužků, odvodňovačů, vpustí, šachet a pod.
P | 48 | 582612 |  | KRYTY Z BETON DLAŽDIC SE ZÁMKEM ŠEDÝCH TL 80MM DO LOŽE Z KAM | M2 | 45 | 0 | 0 |  | 0 | 3
PP
VV |  |  |  | "`viz projektová dokumentace, TZ a výkaz projektanta" "`Betonová dlažba šedá 200x100 DL 80 mm " "`LOŽE Z KAMENIVA FRAKCE 0/8 L 40 mm" "`SKLADBA PARKOVIŠTĚ" 45.0 = 45,000 [A]
TS |  |  |  | - dodání dlažebního materiálu v požadované kvalitě, dodání materiálu pro předepsané lože v tloušťce předepsané dokumentací a pro předepsanou výplň spar - očištění podkladu - uložení dlažby dle předepsaného technologického předpisu včetně předepsané podkladní vrstvy a předepsané výplně spar - zřízení vrstvy bez rozlišení šířky, pokládání vrstvy po etapách - úpravu napojení, ukončení podél obrubníků, dilatačních zařízení, odvodňovacích proužků, odvodňovačů, vpustí, šachet a pod., nestanoví-li zadávací dokumentace jinak - nezahrnuje postřiky, nátěry - nezahrnuje těsnění podél obrubníků, dilatačních zařízení, odvodňovacích proužků, odvodňovačů, vpustí, šachet a pod.
SD |  | 8 |  | Trubní vedení |  |  |  | 0
P | 49 | 87433 |  | POTRUBÍ Z TRUB PLASTOVÝCH ODPADNÍCH DN DO 150MM | M | 11 | 0 | 0 |  | 0 | 3
PP
VV |  |  |  | "`viz projektová dokumentace, TZ a výkaz projektanta" "`Přípojka DN 150 SN 12" 11.0 = 11,000 [A]
TS |  |  |  | položky pro zhotovení potrubí platí bez ohledu na sklon zahrnuje: - výrobní dokumentaci (včetně technologického předpisu) - dodání veškerého trubního a pomocného materiálu (trouby, trubky, tvarovky, spojovací a těsnící materiál a pod.), podpěrných, závěsných a upevňovacích prvků, včetně potřebných úprav - úprava a příprava podkladu a podpěr, očištění a ošetření podkladu a podpěr - zřízení plně funkčního potrubí, kompletní soustavy, podle příslušného technologického předpisu - zřízení potrubí i jednotlivých částí po etapách, včetně pracovních spar a spojů, pracovního zaslepení konců a pod. - úprava prostupů, průchodů šachtami a komorami, okolí podpěr a vyústění, zaústění, napojení, vyvedení a upevnění odpad. výustí - ochrana potrubí nátěrem (vč. úpravy povrchu), případně izolací, nejsou-li tyto práce předmětem jiné položky - úprava, očištění a ošetření prostoru kolem potrubí - položky platí pro práce prováděné v prostoru zapaženém i nezapaženém a i v kolektorech, chráničkách - položky zahrnují i práce spojené s nutnými obtoky, převáděním a čerpáním vody nezahrnuje zkoušky vodotěsnosti a televizní prohlídku
P | 50 | 87634 |  | CHRÁNIČKY Z TRUB PLASTOVÝCH DN DO 200MM | M | 171 | 0 | 0 |  | 0 | 3
PP
VV |  |  |  | "`viz projektová dokumentace, TZ a výkaz projektanta" "`Chráničky kabelových tras v km 67,434 " "`3 chráničky DN 160 délky 30 m + vyvedení nad terén min. 0,5 m" "`utěšnění konce chrániček vyvedených nad terén - 6 ks" "`spojkování chrániček těsnícím kroužkem - 6 ks" "`seříznutí chrániček aby přisedly k těsnění - 6 ks" 3*(30.0+1.0) = 93,000 [A] "`Chráničky kabelových tras v km 67,834 " "`3 chráničky DN 160 délky 25 m + vyvedení nad terén min. 0,5 m" "`utěšnění konce chrániček vyvedených nad terén - 6 ks" "`spojkování chrániček těsnícím kroužkem - 6 ks" "`seříznutí chrániček aby přisedly k těsnění - 6 ks" 3*(25.0+1.0) = 78,000 [B] Celkem: 93+78 = 171,000 [C]
TS |  |  |  | položky pro zhotovení potrubí platí bez ohledu na sklon zahrnuje: - výrobní dokumentaci (včetně technologického předpisu) - dodání veškerého trubního a pomocného materiálu (trouby, trubky, tvarovky, spojovací a těsnící materiál a pod.), podpěrných, závěsných a upevňovacích prvků, včetně potřebných úprav - úprava a příprava podkladu a podpěr, očištění a ošetření podkladu a podpěr - zřízení plně funkčního potrubí, kompletní soustavy, podle příslušného technologického předpisu - zřízení potrubí i jednotlivých částí po etapách, včetně pracovních spar a spojů, pracovního zaslepení konců a pod. - úprava prostupů, průchodů šachtami a komorami, okolí podpěr a vyústění, zaústění, napojení, vyvedení a upevnění odpad. výustí - ochrana potrubí nátěrem (vč. úpravy povrchu), případně izolací, nejsou-li tyto práce předmětem jiné položky - úprava, očištění a ošetření prostoru kolem potrubí včetně případně předepsaného utěsnění konců chrániček - položky platí pro práce prováděné v prostoru zapaženém i nezapaženém a i v kolektorech, chráničkách
P | 51 | 897543 |  | VPUSŤ ODVOD ŽLABŮ Z POLYMERBETONU SV. ŠÍŘKY DO 200MM | KUS | 1 | 0 | 0 |  | 0 | 3
PP
VV |  |  |  | "`viz projektová dokumentace, TZ a výkaz projektanta" "`Odvodňovací žlab šířky 200 mm s mříží pro zatížení D400" 1.0 = 1,000 [A]
TS |  |  |  | položka zahrnuje dodávku a osazení předepsaného dílce včetně mříže nezahrnuje předepsané podkladní konstrukce
P | 52 | 899309 |  | DOPLŇKY NA POTRUBÍ - VÝSTRAŽNÁ FÓLIE | M | 171 | 0 | 0 |  | 0 | 3
PP
VV |  |  |  | "`viz projektová dokumentace, TZ a výkaz projektanta" "`Chráničky kabelových tras v km 67,434 " "`3 chráničky DN 160 délky 30 m + vyvedení nad terén min. 0,5 m" 3*(30.0+1.0) = 93,000 [A] "`Chráničky kabelových tras v km 67,834 " "`3 chráničky DN 160 délky 25 m + vyvedení nad terén min. 0,5 m" 3*(25.0+1.0) = 78,000 [B] Celkem: 93+78 = 171,000 [C]
TS |  |  |  | - Položka zahrnuje veškerý materiál, výrobky a polotovary, včetně mimostaveništní a vnitrostaveništní dopravy (rovněž přesuny), včetně naložení a složení,případně s uložením.
P | 53 | 899522 |  | OBETONOVÁNÍ POTRUBÍ Z PROSTÉHO BETONU DO C12/15 | M3 | 10.725 | 0 | 0 |  | 0 | 3
PP
VV |  |  |  | "`viz projektová dokumentace, TZ a výkaz projektanta" "`Chráničky kabelových tras v km 67,434 " "`uložení v betonové mazanině 0,65 x 0,3 m délky 30 m" 0.650*0.30*30.0 = 5,850 [A] "`Chráničky kabelových tras v km 67,834 " "`uložení v betonové mazanině 0,65 x 0,3 m délky 25 m" 0.650*0.30*25.0 = 4,875 [B] Celkem: 5.85+4.875 = 10,725 [C]
TS |  |  |  | - dodání čerstvého betonu (betonové směsi) požadované kvality, jeho uložení do požadovaného tvaru při jakékoliv hustotě výztuže, konzistenci čerstvého betonu a způsobu hutnění, ošetření a ochranu betonu, - zhotovení nepropustného, mrazuvzdorného betonu a betonu požadované trvanlivosti a vlastností, - užití potřebných přísad a technologií výroby betonu, - zřízení pracovních a dilatačních spar, včetně potřebných úprav, výplně, vložek, opracování, očištění a ošetření, - bednění požadovaných konstr. (i ztracené) s úpravou dle požadované kvality povrchu betonu, včetně odbedňovacích a odskružovacích prostředků, - podpěrné konstr. (skruže) a lešení všech druhů pro bednění, uložení čerstvého betonu, výztuže a doplňkových konstr., vč. požadovaných otvorů, ochranných a bezpečnostních opatření a základů těchto konstrukcí a lešení, - vytvoření kotevních čel, kapes, nálitků, a sedel, - zřízení všech požadovaných otvorů, kapes, výklenků, prostupů, dutin, drážek a pod., vč. ztížení práce a úprav kolem nich, - úpravy pro osazení výztuže, doplňkových konstrukcí a vybavení, - úpravy povrchu pro položení požadované izolace, povlaků a nátěrů, případně vyspravení, - ztížení práce u kabelových a injektážních trubek a ostatních zařízení osazovaných do betonu, - konstrukce betonových kloubů, upevnění kotevních prvků a doplňkových konstrukcí, - nátěry zabraňující soudržnost betonu a bednění, - výplň, těsnění a tmelení spar a spojů, - opatření povrchů betonu izolací proti zemní vlhkosti v částech, kde přijdou do styku se zeminou nebo kamenivem, - případné zřízení spojovací vrstvy u základů, - úpravy pro osazení zařízení ochrany konstrukce proti vlivu bludných proudů
SD |  | 9 |  | Ostatní konstrukce a práce, bourání |  |  |  | 0
P | 54 | 9113C1 |  | SVODIDLO OCEL SILNIČ JEDNOSTR, ÚROVEŇ ZADRŽ H2 - DODÁVKA A MONTÁŽ | M | 779 | 0 | 0 |  | 0 | 3
PP
VV |  |  |  | "`viz projektová dokumentace, TZ a výkaz projektanta" "`jednostranné ocelové svodidlo - úroveň zadržení H2. včetně sloupků a osazení" 37.0+36.0+670.0+36.0 = 779,000 [A]
TS |  |  |  | položka zahrnuje: - kompletní dodávku všech dílů ocelového svodidla s předepsanou povrchovou úpravou včetně spojovacích prvků - montáž a osazení svodidla, osazení sloupků zaberaněním nebo osazením do betonových bloků (včetně betonových bloků a nutných zemních prací - ukončení zapuštěním do betonových bloků (včetně betonového bloku a nutných zemních prací) nebo koncovkou - přechod na jiný typ svodidla nebo přes mostní závěr - ochranu proti bludným proudům a vývody pro jejich měření nezahrnuje odrazky nebo retroreflexní fólie
P | 55 | 91228 |  | SMĚROVÉ SLOUPKY Z PLAST HMOT VČETNĚ ODRAZNÉHO PÁSKU | KUS | 2 | 0 | 0 |  | 0 | 3
PP
VV |  |  |  | "`viz projektová dokumentace, TZ a výkaz projektanta" "`Kulatý směrový sloupek červený Z11g" 2.0 = 2,000 [A]
TS |  |  |  | položka zahrnuje: - dodání a osazení sloupku včetně nutných zemních prací - vnitrostaveništní a mimostaveništní doprava - odrazky plastové nebo z retroreflexní fólie
P | 56 | 914171 |  | DOPRAVNÍ ZNAČKY ZÁKLADNÍ VELIKOSTI HLINÍKOVÉ FÓLIE TŘ 2 - DODÁVKA A MONTÁŽ | KUS | 5 | 0 | 0 |  | 0 | 3
PP
VV |  |  |  | "`viz projektová dokumentace, TZ a výkaz projektanta" "`B1" 1.0 = 1,000 [A] "`E13" 2.0 = 2,000 [B] "`IP11b" 1.0 = 1,000 [C] "`IP12" 1.0 = 1,000 [D] Celkem: 1+2+1+1 = 5,000 [E]
TS |  |  |  | položka zahrnuje: - dodávku a montáž značek v požadovaném provedení
P | 57 | 914941 |  | SLOUPKY A STOJKY DOPRAVNÍCH ZNAČEK Z HLINÍK TRUBEK DO PATKY - DODÁVKA A MONTÁŽ | KUS | 3 | 0 | 0 |  | 0 | 3
PP
VV |  |  |  | "`viz projektová dokumentace, TZ a výkaz projektanta" "`Nový sloupek včetně založení" 3.0 = 3,000 [A]
TS |  |  |  | položka zahrnuje: - sloupky a upevňovací zařízení včetně jejich osazení (betonová patka, zemní práce)
P | 58 | 915111 |  | VODOROVNÉ DOPRAVNÍ ZNAČENÍ BARVOU HLADKÉ - DODÁVKA A POKLÁDKA | M2 | 2.75 | 0 | 0 |  | 0 | 3
PP
VV |  |  |  | "`viz projektová dokumentace, TZ a výkaz projektanta" "`Symbol vozíčkáře V10f" 1.50*1 = 1,500 [A] "`Bílá čárá tl. 0,125 V10b" (2*5.0)*0.125 = 1,250 [B] Celkem: 1.5+1.25 = 2,750 [C]
TS |  |  |  | položka zahrnuje: - dodání a pokládku nátěrového materiálu (měří se pouze natíraná plocha) - předznačení a reflexní úpravu
P | 59 | 915211 |  | VODOROVNÉ DOPRAVNÍ ZNAČENÍ PLASTEM HLADKÉ - DODÁVKA A POKLÁDKA | M2 | 2.75 | 0 | 0 |  | 0 | 3
PP
VV |  |  |  | "`viz projektová dokumentace, TZ a výkaz projektanta" "`Symbol vozíčkáře V10f" 1.50*1 = 1,500 [A] "`Bílá čárá tl. 0,125 V10b" (2*5.0)*0.125 = 1,250 [B] Celkem: 1.5+1.25 = 2,750 [C]
TS |  |  |  | položka zahrnuje: - dodání a pokládku nátěrového materiálu (měří se pouze natíraná plocha) - předznačení a reflexní úpravu
P | 60 | 917223 |  | SILNIČNÍ A CHODNÍKOVÉ OBRUBY Z BETONOVÝCH OBRUBNÍKŮ ŠÍŘ 100MM | M | 29 | 0 | 0 |  | 0 | 3
PP
VV |  |  |  | "`viz projektová dokumentace, TZ a výkaz projektanta" "`Betonový chodníkový obrubník včetně betonového lože 10/25" 29.0 = 29,000 [A]
TS |  |  |  | Položka zahrnuje: dodání a pokládku betonových obrubníků o rozměrech předepsaných zadávací dokumentací betonové lože i boční betonovou opěrku.
P | 61 | 917224 |  | SILNIČNÍ A CHODNÍKOVÉ OBRUBY Z BETONOVÝCH OBRUBNÍKŮ ŠÍŘ 150MM | M | 35 | 0 | 0 |  | 0 | 3
PP
VV |  |  |  | "`viz projektová dokumentace, TZ a výkaz projektanta" "`Betonový chodníkový obrubník včetně betonového lože 15/25" 35.0 = 35,000 [A]
TS |  |  |  | Položka zahrnuje: dodání a pokládku betonových obrubníků o rozměrech předepsaných zadávací dokumentací betonové lože i boční betonovou opěrku.
P | 62 | 9183D3 |  | PROPUSTY Z TRUB DN 600MM PLASTOVÝCH | M | 29 | 0 | 0 |  | 0 | 3
PP
VV |  |  |  | "`viz projektová dokumentace, TZ a výkaz projektanta" "`Propustek" "`zešikmení čela propustku (zařezání trouby) - 4 ks" "`korugovaná plastová trouba DN 600 se šikmými čely" 18.0+11.0 = 29,000 [A]
TS |  |  |  | Položka zahrnuje: - dodání a položení potrubí z trub z dokumentací předepsaného materiálu a předepsaného průměru - případné úpravy trub (zkrácení, šikmé seříznutí) Nezahrnuje podkladní vrstvy a obetonování.
P | 63 | 931315 |  | TĚSNĚNÍ DILATAČ SPAR ASF ZÁLIVKOU PRŮŘ DO 600MM2 | M | 229 | 0 | 0 |  | 0 | 3
PP
VV |  |  |  | "`viz projektová dokumentace, TZ a výkaz projektanta" "`Zalití asfaltovou modifikovanou komůrkovou zálivkou" 4*35.0+24.0+15.0+50.0 = 229,000 [A]
TS |  |  |  | položka zahrnuje dodávku a osazení předepsaného materiálu, očištění ploch spáry před úpravou, očištění okolí spáry po úpravě nezahrnuje těsnící profil
P | 64 | 93543 |  | ŽLABY Z DÍLCŮ Z POLYMERBETONU SVĚTLÉ ŠÍŘKY DO 200MM VČETNĚ MŘÍŽÍ | M | 8.5 | 0 | 0 |  | 0 | 3
PP
VV |  |  |  | "`viz projektová dokumentace, TZ a výkaz projektanta" "`Odvodňovací žlab šířky 200 mm s mříží pro zatížení D400" 8.50 = 8,500 [A]
TS |  |  |  | položka zahrnuje: -dodávku a uložení dílců žlabu z předepsaného materiálu předepsaných rozměrů včetně mříže - spárování, úpravy vtoku a výtoku - nezahrnuje nutné zemní práce, předepsané lože, obetonování - měří se v metrech běžných délky osy žlabu, odečítají se čistící kusy a vpustě
P | 65 | 96615 |  | BOURÁNÍ KONSTRUKCÍ Z PROSTÉHO BETONU | M3 | 80.877 | 0 | 0 |  | 0 | 3
PP
VV |  |  |  | "`bourání betonu ve výkopu" 4043.85*0.020 = 80,877 [A] Celkem: 80.877 = 80,877 [B]
TS |  |  |  | položka zahrnuje: - rozbourání konstrukce bez ohledu na použitou technologii - veškeré pomocné konstrukce (lešení a pod.) - veškerou manipulaci s vybouranou sutí a hmotami včetně uložení na skládku. Nezahrnuje poplatek za skládku, který se vykazuje v položce 0141** (s výjimkou malého množství bouraného materiálu, kde je možné poplatek zahrnout do jednotkové ceny bourání – tento fakt musí být uveden v doplňujícím textu k položce) - veškeré další práce plynoucí z technologického předpisu a z platných předpisů
P | 66 | 96616 |  | BOURÁNÍ KONSTRUKCÍ ZE ŽELEZOBETONU | M3 | 40.439 | 0 | 0 |  | 0 | 3
PP
VV |  |  |  | "`bourání železobetonu ve výkopu" 4043.85*0.010 = 40,439 [A] Celkem: 40.439 = 40,439 [B]
TS |  |  |  | položka zahrnuje: - rozbourání konstrukce bez ohledu na použitou technologii - veškeré pomocné konstrukce (lešení a pod.) - veškerou manipulaci s vybouranou sutí a hmotami včetně uložení na skládku. Nezahrnuje poplatek za skládku, který se vykazuje v položce 0141** (s výjimkou malého množství bouraného materiálu, kde je možné poplatek zahrnout do jednotkové ceny bourání – tento fakt musí být uveden v doplňujícím textu k položce) - veškeré další práce plynoucí z technologického předpisu a z platných předpisů
P | 67 | R92728 |  | DOČASNÉ DOPRAVNÍ ZAŘÍZENÍ | KPL | 1 | 0 | 0 |  | 0 | 3
PP |  |  |  | DOČASNÉ DOPRAVNÍ ZAŘÍZENÍ
VV |  |  |  | "`vypracování a projednání dočasného dopravního zařízení" "`vypracování a projednání a aktualizace případných signálních plánů" "`samotné značení včetně světlené signalizace" "`včetně případných objížděk, atd..." "`zahrnuje veškeré náklady spojené s objednatelem požadovanými zařízeními" "`viz projektová dokumentace, TZ a výkaz projektanta" 1.0 = 1,000 [A]
TS |  |  |  | Položka obsahuje kompletní práce, konstrukce, dodávky či služby dle popisu položky, dle veškerých grafických a textových částí projektové dokumentace.
P | 68 | R93328 |  | RDS - DOPLNĚNÍ "Z" SOUŘADNIC DO VYTYČOVACÍHO VÝKRESU | KPL | 1 | 0 | 0 |  | 0 | 3
PP |  |  |  | RDS - DOPLNĚNÍ "Z" SOUŘADNIC DO VYTYČOVACÍHO VÝKRESU
TS
SD |  | 995 |  | Poplatky za skládky |  |  |  | 0
P | 69 | R015111 | 901 | NEOCEŇOVAT - POPLATKY ZA LIKVIDACI ODPADŮ NEKONTAMINOVANÝCH - 17 05 04 VYTĚŽENÉ ZEMINY A HORNINY - I. TŘÍDA TĚŽITELNOSTI VČ. DOPRAVY NA SKLÁDKU A MANIPULACE | T | 224.485 | 0 | 0 |  | 0 | 3
PP |  |  |  | Evidenční položka
VV |  |  |  | "`viz 11130 - sejmutý drn" 3470.0*0.10*1.90 = 659,300 [A] "`viz pol. 12373 - výkopy" 4043.85*1.90 = 7683,315 [B] "`viz pol. 13273 - výkopy rýh" 190*1.90 = 361,000 [C] "`viz pol. 17110 - násypy" -4419.8*1.90 = -8397,620 [D] "`viz pol. 17411 - zásypy zeminou" -42.9*1.90 = -81,510 [E] Celkem: 659.3+7683.315+361+-8397.62+-81.51 = 224,485 [F]
TS |  |  |  | 1. Položka obsahuje: - veškeré poplatky provozovateli skládky, recyklační linky nebo jiného zařízení na zpracování nebo likvidaci odpadů související s převzetím, uložením, zpracováním nebo likvidací odpadu - náklady spojené s dopravou odpadu z místa stavby na místo převzetí provozovatelem skládky, recyklační linky nebo jiného zařízení na zpracování a likvidaci odpadů, veškerou manipulaci s odpadem 2. Způsob měření: Tunou se rozumí hmotnost odpadu vytříděného v souladu se zákonem č. 185/2001 Sb., o nakládání s odpady, v platném znění.
P | 70 | R015140 | 906 | NEOCEŇOVAT - POPLATKY ZA LIKVIDACI ODPADŮ NEKONTAMINOVANÝCH - 17 01 01 BETON Z DEMOLIC OBJEKTŮ, ZÁKLADŮ TV APOD. VČ. DOPRAVY NA SKLÁDKU A MANIPULACE (PROSTÝ A ARMOVANÝ BETON | T | 274.983 | 0 | 0 |  | 0 | 3
PP |  |  |  | Evidenční položka
VV |  |  |  | "`viz pol. 96615 - bourání betonu" 80.877*2.20 = 177,929 [A] "`viz pol. 96616 - bourání ŽB" 40.439*2.40 = 97,054 [B] Celkem: 177.929+97.054 = 274,983 [C]
TS
P | 71 | R015330 | 925 | NEOCEŇOVAT - POPLATKY ZA LIKVIDACI ODPADŮ NEKONTAMINOVANÝCH - 17 05 04 KAMENNÁ SUŤ VČ. DOPRAVY NA SKLÁDKU A MANIPULACE | T | 164.82 | 0 | 0 |  | 0 | 3
PP |  |  |  | Evidenční položka
VV |  |  |  | "`viz pol. 11332 - kamenivo" 80.4*2.05 = 164,820 [A]
TS
P | 72 | R015575 | 943 | NEOCEŇOVAT - POPLATKY ZA LIKVIDACI ODPADŮ NEBEZPEČNÝCH - 17 03 01* ASFALTOVÉ SMĚSI OBSAHUJÍCÍ DEHET VČ. DOPRAVY NA SKLÁDKU A MANIPULACE | T | 176.88 | 0 | 0 |  | 0 | 3
PP |  |  |  | Evidenční položka
VV |  |  |  | "`viz pol. 11313 - asfalt" 80.4*2.20 = 176,880 [A]
TS

## D.2D.2.1D.2.1.8SO 22-18-21
EstiCon |  |  |  | Firma: | [6 empty] | 3
Soupis prací objektu
S | Stavba: | 5003720017-zm08 |  | Modernizace trati Brno - Přerov, 4. stavba Nezamyslice - Kojetín |  |  | SO 22-18-21 | 0 |  | 0 | 2
O | Objekt: | D.2 |  | STAVEBNÍ OBJEKTY | [5 empty] | 0.15 | 2
O1 | Objekt: | D.2.1 |  | Inženýrské objekty | [5 empty] | 0.21
O2 | Objekt: | D.2.1.8 |  | Pozemní komunikace
O3 | Rozpočet: | SO 22-18-21 |  | Nezamyslice - Kojetín, úprava silnice III/4335 v km 68,0
Typ | Poř. číslo | Kód položky | Varianta | Název Položky | MJ | Množství | Cena |  | Cenová soustava
[7 empty] | Jednotková | Celkem
0 | 1 | 2 | 3 | 4 | 5 | 6 | 7 | 8 | 9
SD |  | 1 |  | Zemní práce |  |  |  | 0
P | 1 | 11313 |  | ODSTRANĚNÍ KRYTU ZPEVNĚNÝCH PLOCH S ASFALTOVÝM POJIVEM | M3 | 73.1 | 0 | 0 |  | 0 | 3
PP
VV |  |  |  | "`viz projektová dokumentace, TZ a výkaz projektanta" "`ODSTRANĚNÍ STÁVAJÍCÍ SILNICE (VRT JV1)" "`ASFALTOVÝ BETON fr 1/16 tl. 100 mm s přítomností dehtu" 355.0*0.10 = 35,500 [A] "`ASFALTOVÝ BETON fr. 1/64 tl. 100 mm s přítomností dehtu" 376.0*0.10 = 37,600 [B] Celkem: 35.5+37.6 = 73,100 [C]
TS |  |  |  | Položka zahrnuje veškerou manipulaci s vybouranou sutí a s vybouranými hmotami vč. uložení na skládku. Nezahrnuje poplatek za skládku, který se vykazuje v položce 0141** (s výjimkou malého množství bouraného materiálu, kde je možné poplatek zahrnout do jednotkové ceny bourání – tento fakt musí být uveden v doplňujícím textu k položce).
P | 2 | 11316 |  | ODSTRANĚNÍ KRYTU ZPEVNĚNÝCH PLOCH ZE SILNIČNÍCH DÍLCŮ | M3 | 1.625 | 0 | 0 |  | 0 | 3
PP
VV |  |  |  | "`viz projektová dokumentace, TZ a výkaz projektanta" "`Vybourání a odstranění - Železobetonové panely tl. 250 mm" 6.50*0.250 = 1,625 [A]
TS |  |  |  | Položka zahrnuje veškerou manipulaci s vybouranou sutí a s vybouranými hmotami vč. uložení na skládku. Nezahrnuje poplatek za skládku, který se vykazuje v položce 0141** (s výjimkou malého množství bouraného materiálu, kde je možné poplatek zahrnout do jednotkové ceny bourání – tento fakt musí být uveden v doplňujícím textu k položce).
P | 3 | 11317 |  | ODSTRAN KRYTU ZPEVNĚNÝCH PLOCH Z DLAŽEB KOSTEK | M3 | 33 | 0 | 0 |  | 0 | 3
PP
VV |  |  |  | "`viz projektová dokumentace, TZ a výkaz projektanta" "`ODSTRANĚNÍ STÁVAJÍCÍ SILNICE - ŽK" "`ŽULOVÉ KOSTKY tl. 100 mm" 330.0*0.10 = 33,000 [A]
TS |  |  |  | Položka zahrnuje veškerou manipulaci s vybouranou sutí a s vybouranými hmotami vč. uložení na skládku. Nezahrnuje poplatek za skládku, který se vykazuje v položce 0141** (s výjimkou malého množství bouraného materiálu, kde je možné poplatek zahrnout do jednotkové ceny bourání – tento fakt musí být uveden v doplňujícím textu k položce).
P | 4 | 11332 |  | ODSTRANĚNÍ PODKLADŮ ZPEVNĚNÝCH PLOCH Z KAMENIVA NESTMELENÉHO | M3 | 748.65 | 0 | 0 |  | 0 | 3
PP
VV |  |  |  | "`viz projektová dokumentace, TZ a výkaz projektanta" "`ODSTRANĚNÍ STÁVAJÍCÍ SILNICE (VRT JV1)" "`DK fr 4/64tl. 500 mm" 391.0*0.50 = 195,500 [A] "`KAMENIVO PROMÍSENÉ S HLÍNOU tl. 500 mm" 408.0*0.50 = 204,000 [B] "`ODSTRANĚNÍ STÁVAJÍCÍ SILNICE - ŽK" "`ŠTĚRKODRŤ Tl. 350 mm" 363.0*0.350 = 127,050 [C] "`KAMENIVO PROMÍSENÉ S HLÍNOU tl. 500 mm" 380.0*0.50 = 190,000 [D] "`ODSTRANĚNÍ NEZPEVNĚNÉ KRAJNICE V TL 150 mm (ŠD 8-16)" 80.0*0.150 = 12,000 [E] "`ODSTRANĚNÍ STÁVAJÍCÍ POLNÍ KOMUNIKIACE" "`ŠTĚRKODRŤ PROMÍSENÁ S HLÍNOU TL. 0,3 m" 67.0*0.30 = 20,100 [F] Celkem: 195.5+204+127.05+190+12+20.1 = 748,650 [G]
TS |  |  |  | Položka zahrnuje veškerou manipulaci s vybouranou sutí a s vybouranými hmotami vč. uložení na skládku. Nezahrnuje poplatek za skládku, který se vykazuje v položce 0141** (s výjimkou malého množství bouraného materiálu, kde je možné poplatek zahrnout do jednotkové ceny bourání – tento fakt musí být uveden v doplňujícím textu k položce).
P | 5 | 11335 |  | ODSTRANĚNÍ PODKLADU ZPEVNĚNÝCH PLOCH Z BETONU | M3 | 35 | 0 | 0 |  | 0 | 3
PP
VV |  |  |  | "`viz projektová dokumentace, TZ a výkaz projektanta" "`ODSTRANĚNÍ STÁVAJÍCÍ SILNICE - ŽK" "`PODKLADNÍ BETON tl. 100 mm" 350.0*0.10 = 35,000 [A]
TS |  |  |  | Položka zahrnuje veškerou manipulaci s vybouranou sutí a s vybouranými hmotami vč. uložení na skládku. Nezahrnuje poplatek za skládku, který se vykazuje v položce 0141** (s výjimkou malého množství bouraného materiálu, kde je možné poplatek zahrnout do jednotkové ceny bourání – tento fakt musí být uveden v doplňujícím textu k položce).
P | 6 | 11354 |  | ODSTRANĚNÍ OBRUB Z KRAJNÍKŮ | M | 50 | 0 | 0 |  | 0 | 3
PP
VV |  |  |  | "`viz projektová dokumentace, TZ a výkaz projektanta" "`Vytržení a odstranění kamenného krajníku KS3" 50.0 = 50,000 [A] Celkem: 50 = 50,000 [B]
TS |  |  |  | Položka zahrnuje veškerou manipulaci s vybouranou sutí a s vybouranými hmotami vč. uložení na skládku. Nezahrnuje poplatek za skládku, který se vykazuje v položce 0141** (s výjimkou malého množství bouraného materiálu, kde je možné poplatek zahrnout do jednotkové ceny bourání – tento fakt musí být uveden v doplňujícím textu k položce).
P | 7 | 12273 |  | ODKOPÁVKY A PROKOPÁVKY OBECNÉ TŘ. I | M3 | 27.458 | 0 | 0 |  | 0 | 3
PP
VV |  |  |  | "`dovoz z meziskládky" "`zemina pro ohumusování" 147*0.10 = 14,700 [A] "`zemina pro zásypy" 12.758 = 12,758 [B] Celkem: 14.7+12.758 = 27,458 [C]
TS |  |  |  | položka zahrnuje: - vodorovná a svislá doprava, přemístění, přeložení, manipulace s výkopkem - kompletní provedení vykopávky nezapažené i zapažené - ošetření výkopiště po celou dobu práce v něm vč. klimatických opatření - ztížení vykopávek v blízkosti podzemního vedení, konstrukcí a objektů vč. jejich dočasného zajištění - ztížení pod vodou, v okolí výbušnin, ve stísněných prostorech a pod. - příplatek za lepivost - těžení po vrstvách, pásech a po jiných nutných částech (figurách) - čerpání vody vč. čerpacích jímek, potrubí a pohotovostní čerpací soupravy (viz ustanovení k pol. 1151,2) - potřebné snížení hladiny podzemní vody - těžení a rozpojování jednotlivých balvanů - vytahování a nošení výkopku - svahování a přesvah. svahů do konečného tvaru, výměna hornin v podloží a v pláni znehodnocené klimatickými vlivy - ruční vykopávky, odstranění kořenů a napadávek - pažení, vzepření a rozepření vč. přepažování (vyjma štětových stěn) - úpravu, ochranu a očištění dna, základové spáry, stěn a svahů - zhutnění podloží, případně i svahů vč. svahování - zřízení stupňů v podloží a lavic na svazích, není-li pro tyto práce zřízena samostatná položka - udržování výkopiště a jeho ochrana proti vodě - odvedení nebo obvedení vody v okolí výkopiště a ve výkopišti - třídění výkopku - veškeré pomocné konstrukce umožňující provedení vykopávky (příjezdy, sjezdy, nájezdy, lešení, podpěr. konstr., přemostění, zpevněné plochy, zakrytí a pod.) - nezahrnuje uložení zeminy (na skládku, do násypu) ani poplatky za skládku, vykazují se v položce č.0141**
P | 8 | 12273B |  | ODKOPÁVKY A PROKOPÁVKY OBECNÉ TŘ. I - DOPRAVA | M3KM | 411.87 | 0 | 0 |  | 0 | 3
PP
VV |  |  |  | "`dovoz z meziskládky" "`zemina pro ohumusování" (147*0.10)*15 = 220,500 [A] "`zemina pro zásypy" 12.758*15 = 191,370 [B] Celkem: 220.5+191.37 = 411,870 [C]
TS |  |  |  | Položka zahrnuje samostatnou dopravu zeminy. Množství se určí jako součin kubatutry [m3] a požadované vzdálenosti [km].
P | 9 | 12373 |  | ODKOP PRO SPOD STAVBU SILNIC A ŽELEZNIC TŘ. I | M3 | 676 | 0 | 0 |  | 0 | 3
PP
VV |  |  |  | "`viz projektová dokumentace, TZ a výkaz projektanta" "`ruční výkop - 15 % " "`výkopy" 130.0 = 130,000 [A] "`VÝKOPY Z VÝMĚNNÉ VRSTVY TL. 600 mm" 910.0*0.60 = 546,000 [B] Celkem: 130+546 = 676,000 [C]
TS |  |  |  | položka zahrnuje: - vodorovná a svislá doprava, přemístění, přeložení, manipulace s výkopkem - kompletní provedení vykopávky nezapažené i zapažené - ošetření výkopiště po celou dobu práce v něm vč. klimatických opatření - ztížení vykopávek v blízkosti podzemního vedení, konstrukcí a objektů vč. jejich dočasného zajištění - ztížení pod vodou, v okolí výbušnin, ve stísněných prostorech a pod. - příplatek za lepivost - těžení po vrstvách, pásech a po jiných nutných částech (figurách) - čerpání vody vč. čerpacích jímek, potrubí a pohotovostní čerpací soupravy (viz ustanovení k pol. 1151,2) - potřebné snížení hladiny podzemní vody - těžení a rozpojování jednotlivých balvanů - vytahování a nošení výkopku - svahování a přesvah. svahů do konečného tvaru, výměna hornin v podloží a v pláni znehodnocené klimatickými vlivy - ruční vykopávky, odstranění kořenů a napadávek - pažení, vzepření a rozepření vč. přepažování (vyjma štětových stěn) - úpravu, ochranu a očištění dna, základové spáry, stěn a svahů - zhutnění podloží, případně i svahů vč. svahování - zřízení stupňů v podloží a lavic na svazích, není-li pro tyto práce zřízena samostatná položka - udržování výkopiště a jeho ochrana proti vodě - odvedení nebo obvedení vody v okolí výkopiště a ve výkopišti - třídění výkopku - veškeré pomocné konstrukce umožňující provedení vykopávky (příjezdy, sjezdy, nájezdy, lešení, podpěr. konstr., přemostění, zpevněné plochy, zakrytí a pod.) - nezahrnuje uložení zeminy (na skládku, do násypu) ani poplatky za skládku, vykazují se v položce č.0141**
P | 10 | 13273 |  | HLOUBENÍ RÝH ŠÍŘ DO 2M PAŽ I NEPAŽ TŘ. I | M3 | 61.384 | 0 | 0 |  | 0 | 3
PP
VV |  |  |  | "`viz projektová dokumentace, TZ a výkaz projektanta" "`Chránička v km 67,781; 1xDN 160 dl. 13,5 m" "`výkop pro chráničky" 13.50*(2.10*0.350)*1.50 = 14,884 [A] "`výkop pro přípojku" 10.0*0.80*1.50 = 12,000 [B] "`výkop rýhy pro drenáž" 138.0*0.50*0.50 = 34,500 [C] Celkem: 14.884+12+34.5 = 61,384 [D]
TS |  |  |  | položka zahrnuje: - vodorovná a svislá doprava, přemístění, přeložení, manipulace s výkopkem - kompletní provedení vykopávky nezapažené i zapažené - ošetření výkopiště po celou dobu práce v něm vč. klimatických opatření - ztížení vykopávek v blízkosti podzemního vedení, konstrukcí a objektů vč. jejich dočasného zajištění - ztížení pod vodou, v okolí výbušnin, ve stísněných prostorech a pod. - příplatek za lepivost - těžení po vrstvách, pásech a po jiných nutných částech (figurách) - čerpání vody vč. čerpacích jímek, potrubí a pohotovostní čerpací soupravy (viz ustanovení k pol. 1151,2) - potřebné snížení hladiny podzemní vody - těžení a rozpojování jednotlivých balvanů - vytahování a nošení výkopku - svahování a přesvah. svahů do konečného tvaru, výměna hornin v podloží a v pláni znehodnocené klimatickými vlivy - ruční vykopávky, odstranění kořenů a napadávek - pažení, vzepření a rozepření vč. přepažování (vyjma štětových stěn) - úpravu, ochranu a očištění dna, základové spáry, stěn a svahů - odvedení nebo obvedení vody v okolí výkopiště a ve výkopišti - třídění výkopku - veškeré pomocné konstrukce umožňující provedení vykopávky (příjezdy, sjezdy, nájezdy, lešení, podpěr. konstr., přemostění, zpevněné plochy, zakrytí a pod.) - nezahrnuje uložení zeminy (na skládku, do násypu) ani poplatky za skládku, vykazují se v položce č.0141**
P | 11 | 13273B |  | HLOUBENÍ RÝH ŠÍŘ DO 2M PAŽ I NEPAŽ TŘ. I - DOPRAVA | M3KM | 191.37 | 0 | 0 |  | 0 | 3
PP
VV |  |  |  | "`odvoz na meziskládku - použití do zásypů" 12.758*15 = 191,370 [A]
TS |  |  |  | Položka zahrnuje samostatnou dopravu zeminy. Množství se určí jako součin kubatutry [m3] a požadované vzdálenosti [km].
P | 12 | 13373 |  | HLOUBENÍ ŠACHET ZAPAŽ I NEPAŽ TŘ. I | M3 | 10.605 | 0 | 0 |  | 0 | 3
PP
VV |  |  |  | "`viz projektová dokumentace, TZ a výkaz projektanta" "`výkop pro horskou vpust" 1.50*0.90*1.150*2 = 3,105 [A] "`výkop pro vpusti" 1.50*5 = 7,500 [B] Celkem: 3.105+7.5 = 10,605 [C]
TS |  |  |  | položka zahrnuje: - vodorovná a svislá doprava, přemístění, přeložení, manipulace s výkopkem - kompletní provedení vykopávky nezapažené i zapažené - ošetření výkopiště po celou dobu práce v něm vč. klimatických opatření - ztížení vykopávek v blízkosti podzemního vedení, konstrukcí a objektů vč. jejich dočasného zajištění - ztížení pod vodou, v okolí výbušnin, ve stísněných prostorech a pod. - příplatek za lepivost - těžení po vrstvách, pásech a po jiných nutných částech (figurách) - čerpání vody vč. čerpacích jímek, potrubí a pohotovostní čerpací soupravy (viz ustanovení k pol. 1151,2) - potřebné snížení hladiny podzemní vody - těžení a rozpojování jednotlivých balvanů - vytahování a nošení výkopku - svahování a přesvah. svahů do konečného tvaru, výměna hornin v podloží a v pláni znehodnocené klimatickými vlivy - ruční vykopávky, odstranění kořenů a napadávek - pažení, vzepření a rozepření vč. přepažování (vyjma štětových stěn) - úpravu, ochranu a očištění dna, základové spáry, stěn a svahů - odvedení nebo obvedení vody v okolí výkopiště a ve výkopišti - třídění výkopku - veškeré pomocné konstrukce umožňující provedení vykopávky (příjezdy, sjezdy, nájezdy, lešení, podpěr. konstr., přemostění, zpevněné plochy, zakrytí a pod.) - nezahrnuje uložení zeminy (na skládku, do násypu) ani poplatky za skládku, vykazují se v položce č.0141**
P | 13 | 17180 |  | ULOŽENÍ SYPANINY DO NÁSYPŮ Z NAKUPOVANÝCH MATERIÁLŮ | M3 | 170 | 0 | 0 |  | 0 | 3
PP
VV |  |  |  | "`viz projektová dokumentace, TZ a výkaz projektanta" "`Násypy (z vhodného materiálu dle ČSN 736133)" "`Silnice" 155.0 = 155,000 [A] "`Dosypávka (recyklátem)" "`Zhutněná dosypávka krajnice z nenamrzavého materiálu (100% PS)" 15.0 = 15,000 [B] Celkem: 155+15 = 170,000 [C]
TS |  |  |  | položka zahrnuje: - kompletní provedení zemní konstrukce (násypového tělesa včetně aktivní zóny) včetně nákupu a dopravy materiálu dle zadávací dokumentace - úprava ukládaného materiálu vlhčením, tříděním, promícháním nebo vysoušením, příp. jiné úpravy za účelem zlepšení jeho mech. vlastností - hutnění i různé míry hutnění - ošetření úložiště po celou dobu práce v něm vč. klimatických opatření - ztížení v okolí vedení, konstrukcí a objektů a jejich dočasné zajištění - ztížení provádění vč. hutnění ve ztížených podmínkách a stísněných prostorech - ztížené ukládání sypaniny pod vodu - ukládání po vrstvách a po jiných nutných částech (figurách) vč. dosypávek - spouštění a nošení materiálu - výměna částí zemní konstrukce znehodnocené klimatickými vlivy - ruční hutnění a výplň jam a prohlubní v podloží - úprava, očištění, ochrana a zhutnění podloží - svahování, hutnění a uzavírání povrchů svahů - zřízení lavic na svazích - udržování úložiště a jeho ochrana proti vodě - odvedení nebo obvedení vody v okolí úložiště a v úložišti - veškeré pomocné konstrukce umožňující provedení zemní konstrukce (příjezdy, sjezdy, nájezdy, lešení, podpěrné konstrukce, přemostění, zpevněné plochy, zakrytí a pod.)
P | 14 | 17411 |  | ZÁSYP JAM A RÝH ZEMINOU SE ZHUTNĚNÍM | M3 | 12.758 | 0 | 0 |  | 0 | 3
PP
VV |  |  |  | "`viz projektová dokumentace, TZ a výkaz projektanta" "`Chránička v km 67,781; 1xDN 160 dl. 13,5 m" "`zásyp všech chrániček bude proveden zhutněným zásypem zeminou z výkopu " 13.50*(1.80*0.350)*1.50 = 12,758 [A] Celkem: 12.758 = 12,758 [B]
TS |  |  |  | položka zahrnuje: - kompletní provedení zemní konstrukce vč. výběru vhodného materiálu - úprava ukládaného materiálu vlhčením, tříděním, promícháním nebo vysoušením, příp. jiné úpravy za účelem zlepšení jeho mech. vlastností - hutnění i různé míry hutnění - ošetření úložiště po celou dobu práce v něm vč. klimatických opatření - ztížení v okolí vedení, konstrukcí a objektů a jejich dočasné zajištění - ztížení provádění vč. hutnění ve ztížených podmínkách a stísněných prostorech - ztížené ukládání sypaniny pod vodu - ukládání po vrstvách a po jiných nutných částech (figurách) vč. dosypávek - spouštění a nošení materiálu - výměna částí zemní konstrukce znehodnocené klimatickými vlivy - ruční hutnění - udržování úložiště a jeho ochrana proti vodě - odvedení nebo obvedení vody v okolí úložiště a v úložišti - veškeré pomocné konstrukce umožňující provedení zemní konstrukce (příjezdy, sjezdy, nájezdy, lešení, podpěrné konstrukce, přemostění, zpevněné plochy, zakrytí a pod.)
P | 15 | 17481 |  | ZÁSYP JAM A RÝH Z NAKUPOVANÝCH MATERIÁLŮ | M3 | 14 | 0 | 0 |  | 0 | 3
PP
VV |  |  |  | "`viz projektová dokumentace, TZ a výkaz projektanta" "`zásyp přípojky" 10.0*0.80*(1.50-0.40-0.10) = 8,000 [A] "`zásyp vpustí ŠD" 5*1.20 = 6,000 [B] Celkem: 8+6 = 14,000 [C]
TS |  |  |  | položka zahrnuje: - kompletní provedení zemní konstrukce včetně nákupu a dopravy materiálu dle zadávací dokumentace - úprava ukládaného materiálu vlhčením, tříděním, promícháním nebo vysoušením, příp. jiné úpravy za účelem zlepšení jeho mech. vlastností - hutnění i různé míry hutnění - ošetření úložiště po celou dobu práce v něm vč. klimatických opatření - ztížení v okolí vedení, konstrukcí a objektů a jejich dočasné zajištění - ztížení provádění vč. hutnění ve ztížených podmínkách a stísněných prostorech - ztížené ukládání sypaniny pod vodu - ukládání po vrstvách a po jiných nutných částech (figurách) vč. dosypávek - spouštění a nošení materiálu - výměna částí zemní konstrukce znehodnocené klimatickými vlivy - udržování úložiště a jeho ochrana proti vodě - odvedení nebo obvedení vody v okolí úložiště a v úložišti - veškeré pomocné konstrukce umožňující provedení zemní konstrukce (příjezdy, sjezdy, nájezdy, lešení, podpěrné konstrukce, přemostění, zpevněné plochy, zakrytí a pod.)
P | 16 | 17581 |  | OBSYP POTRUBÍ A OBJEKTŮ Z NAKUPOVANÝCH MATERIÁLŮ | M3 | 3.2 | 0 | 0 |  | 0 | 3
PP
VV |  |  |  | "`viz projektová dokumentace, TZ a výkaz projektanta" "`obsyp přípojek" 10.0*0.80*0.40 = 3,200 [A] Celkem: 3.2 = 3,200 [B]
TS |  |  |  | položka zahrnuje: - kompletní provedení zemní konstrukce včetně nákupu a dopravy materiálu dle zadávací dokumentace - úprava ukládaného materiálu vlhčením, tříděním, promícháním nebo vysoušením, příp. jiné úpravy za účelem zlepšení jeho mech. vlastností - hutnění i různé míry hutnění - ošetření úložiště po celou dobu práce v něm vč. klimatických opatření - ztížení v okolí vedení, konstrukcí a objektů a jejich dočasné zajištění - ztížení provádění vč. hutnění ve ztížených podmínkách a stísněných prostorech - ztížené ukládání sypaniny pod vodu - ukládání po vrstvách a po jiných nutných částech (figurách) vč. dosypávek - spouštění a nošení materiálu - výměna částí zemní konstrukce znehodnocené klimatickými vlivy - ruční hutnění a výplň jam a prohlubní v podloží - úprava, očištění, ochrana a zhutnění podloží - svahování, hutnění a uzavírání povrchů svahů - zřízení lavic na svazích - udržování úložiště a jeho ochrana proti vodě - odvedení nebo obvedení vody v okolí úložiště a v úložišti - veškeré pomocné konstrukce umožňující provedení zemní konstrukce (příjezdy, sjezdy, nájezdy, lešení, podpěrné konstrukce, přemostění, zpevněné plochy, zakrytí a pod.) - zemina vytlačená potrubím o DN do 180mm se od kubatury obsypů neodečítá
P | 17 | 18110 |  | ÚPRAVA PLÁNĚ SE ZHUTNĚNÍM V HORNINĚ TŘ. I | M2 | 1692 | 0 | 0 |  | 0 | 3
PP
VV |  |  |  | "`viz projektová dokumentace, TZ a výkaz projektanta" "`Úprava zemní pláně (vyrovnání, hutnění)" "`Skladba krytu komunikace" 782.0 = 782,000 [A] "`Úprava parapláně" 910.0 = 910,000 [B] Celkem: 782+910 = 1692,000 [C]
TS |  |  |  | položka zahrnuje úpravu pláně včetně vyrovnání výškových rozdílů. Míru zhutnění určuje projekt.
P | 18 | 18231 |  | ROZPROSTŘENÍ ORNICE V ROVINĚ V TL DO 0,10M | M2 | 147 | 0 | 0 |  | 0 | 3
PP
VV |  |  |  | "`viz projektová dokumentace, TZ a výkaz projektanta" "`ohumusování tl. 100mm a osetí" 147.0 = 147,000 [A] Celkem: 147 = 147,000 [B]
TS |  |  |  | položka zahrnuje: nutné přemístění ornice z dočasných skládek vzdálených do 50m rozprostření ornice v předepsané tloušťce v rovině a ve svahu do 1:5
P | 19 | 18242 |  | ZALOŽENÍ TRÁVNÍKU HYDROOSEVEM NA ORNICI | M2 | 147 | 0 | 0 |  | 0 | 3
PP
VV |  |  |  | "`viz projektová dokumentace, TZ a výkaz projektanta" "`ohumusování tl. 100mm a osetí" 147 = 147,000 [A] Celkem: 147 = 147,000 [B]
TS |  |  |  | Zahrnuje dodání předepsané travní směsi, hydroosev na ornici, zalévání, první pokosení, to vše bez ohledu na sklon terénu
P | 20 | 18247 |  | OŠETŘOVÁNÍ TRÁVNÍKU | M2 | 147 | 0 | 0 |  | 0 | 3
PP
VV |  |  |  | "`viz projektová dokumentace, TZ a výkaz projektanta" "`ohumusování tl. 100mm a osetí" 147 = 147,000 [A] Celkem: 147 = 147,000 [B]
TS |  |  |  | Zahrnuje pokosení se shrabáním, naložení shrabků na dopravní prostředek, s odvozem a se složením, to vše bez ohledu na sklon terénu zahrnuje nutné zalití a hnojení
P | 21 | 18600 |  | ZALÉVÁNÍ VODOU | M3 | 1.47 | 0 | 0 |  | 0 | 3
PP
VV |  |  |  | "`viz projektová dokumentace, TZ a výkaz projektanta" "`10l / m2" "`ohumusování tl. 100mm a osetí" 147*10*0.001 = 1,470 [A] Celkem: 1.47 = 1,470 [B]
TS |  |  |  | položka zahrnuje veškerý materiál, výrobky a polotovary, včetně mimostaveništní a vnitrostaveništní dopravy (rovněž přesuny), včetně naložení a složení, případně s uložením
P | 22 | R0251 |  | STATICKÁ ZATĚŽOVACÍ ZKOUŠKA | KUS | 6 | 0 | 0 |  | 0 | 3
PP |  |  |  | STATICKÁ ZATĚŽOVACÍ ZKOUŠKA
VV |  |  |  | "`zahrnuje veškeré náklady spojené s objednatelem požadovanými zkouškami" "`viz projektová dokumentace, TZ a výkaz projektanta" 3.0+3.0 = 6,000 [A]
TS
SD |  | 2 |  | Zakládání |  |  |  | 0
P | 23 | 21197 |  | OPLÁŠTĚNÍ ODVODŇOVACÍCH ŽEBER Z GEOTEXTILIE | M2 | 287.04 | 0 | 0 |  | 0 | 3
PP
VV |  |  |  | "`viz projektová dokumentace, TZ a výkaz projektanta" "`drenáž - filtrační a separační geotextilie 400 g/m2" 138.0*1.60*1.30 = 287,040 [A]
TS |  |  |  | položka zahrnuje dodávku předepsané geotextilie, mimostaveništní a vnitrostaveništní dopravu a její uložení včetně potřebných přesahů (nezapočítávají se do výměry)
P | 24 | 211991 |  | OPLÁŠTĚNÍ ODVODŇOVACÍCH ŽEBER Z FÓLIE PVC | M2 | 14.5 | 0 | 0 |  | 0 | 3
PP
VV |  |  |  | "`viz projektová dokumentace, TZ a výkaz projektanta" "`folie proti prorůstání" 14.50 = 14,500 [A]
TS |  |  |  | položka zahrnuje dodávku předepsané fólie, mimostaveništní a vnitrostaveništní dopravu a její uložení včetně potřebných přesahů (nezapočítávají se do výměry)
P | 25 | 21450 |  | SANAČNÍ VRSTVY Z KAMENIVA | M3 | 27.6 | 0 | 0 |  | 0 | 3
PP
VV |  |  |  | "`viz projektová dokumentace, TZ a výkaz projektanta" "`drenáž - štěrkodrť fr. 16-32 mm" 138.0*0.50*0.40 = 27,600 [A]
TS |  |  |  | položka zahrnuje dodávku předepsaného kameniva, mimostaveništní a vnitrostaveništní dopravu a jeho uložení není-li v zadávací dokumentaci uvedeno jinak, jedná se o nakupovaný materiál
P | 26 | 21452 |  | SANAČNÍ VRSTVY Z KAMENIVA DRCENÉHO | M3 | 546 | 0 | 0 |  | 0 | 3
PP
VV |  |  |  | "`viz projektová dokumentace, TZ a výkaz projektanta" "`VÝMĚNNÁ VRSTVA ZE ŠTĚRKODRTI FR. 0/63 tl. 600 mm" "`Skladba krytu komunikace" 910.0*0.60 = 546,000 [A]
TS |  |  |  | položka zahrnuje dodávku předepsaného kameniva, mimostaveništní a vnitrostaveništní dopravu a jeho uložení není-li v zadávací dokumentaci uvedeno jinak, jedná se o nakupovaný materiál
P | 27 | 21461E |  | SEPARAČNÍ GEOTEXTILIE DO 500G/M2 | M2 | 1183 | 0 | 0 |  | 0 | 3
PP
VV |  |  |  | "`viz projektová dokumentace, TZ a výkaz projektanta" "`SEPARAČNÍ NETKANÁ GEOTEXTÍLIE 500 g/m2" "`Skladba krytu komunikace" 910.0*1.30 = 1183,000 [A]
TS |  |  |  | Položka zahrnuje: - dodávku předepsané geotextilie - úpravu, očištění a ochranu podkladu - přichycení k podkladu, případně zatížení - úpravy spojů a zajištění okrajů - úpravy pro odvodnění - nutné přesahy - mimostaveništní a vnitrostaveništní dopravu
SD |  | 4 |  | Vodorovné konstrukce |  |  |  | 0
P | 28 | 45131A |  | PODKLADNÍ A VÝPLŇOVÉ VRSTVY Z PROSTÉHO BETONU C20/25 | M3 | 4.712 | 0 | 0 |  | 0 | 3
PP
VV |  |  |  | "`viz projektová dokumentace, TZ a výkaz projektanta" "`Obklad lomovým kamenem v tl. 200 mm do betonové lože C 20/25nXF3 tl. 150 mm + štěrkodrť fr. 0/32 tl. 150 mm" 27.0*0.150 = 4,050 [A] "`podkladní beton horské vpusti C20/25nXF3, tl. 100 mm" 1.50*2.10*0.10*1.05*2 = 0,662 [B] Celkem: 4.05+0.662 = 4,712 [C]
TS |  |  |  | - dodání čerstvého betonu (betonové směsi) požadované kvality, jeho uložení do požadovaného tvaru při jakékoliv hustotě výztuže, konzistenci čerstvého betonu a způsobu hutnění, ošetření a ochranu betonu, - zhotovení nepropustného, mrazuvzdorného betonu a betonu požadované trvanlivosti a vlastností, - užití potřebných přísad a technologií výroby betonu, - zřízení pracovních a dilatačních spar, včetně potřebných úprav, výplně, vložek, opracování, očištění a ošetření, - bednění požadovaných konstr. (i ztracené) s úpravou dle požadované kvality povrchu betonu, včetně odbedňovacích a odskružovacích prostředků, - podpěrné konstr. (skruže) a lešení všech druhů pro bednění, uložení čerstvého betonu, výztuže a doplňkových konstr., vč. požadovaných otvorů, ochranných a bezpečnostních opatření a základů těchto konstrukcí a lešení, - vytvoření kotevních čel, kapes, nálitků, a sedel, - zřízení všech požadovaných otvorů, kapes, výklenků, prostupů, dutin, drážek a pod., vč. ztížení práce a úprav kolem nich, - úpravy pro osazení výztuže, doplňkových konstrukcí a vybavení, - úpravy povrchu pro položení požadované izolace, povlaků a nátěrů, případně vyspravení, - ztížení práce u kabelových a injektážních trubek a ostatních zařízení osazovaných do betonu, - konstrukce betonových kloubů, upevnění kotevních prvků a doplňkových konstrukcí, - nátěry zabraňující soudržnost betonu a bednění, - výplň, těsnění a tmelení spar a spojů, - opatření povrchů betonu izolací proti zemní vlhkosti v částech, kde přijdou do styku se zeminou nebo kamenivem, - případné zřízení spojovací vrstvy u základů, - úpravy pro osazení zařízení ochrany konstrukce proti vlivu bludných proudů
P | 29 | 45152 |  | PODKLADNÍ A VÝPLŇOVÉ VRSTVY Z KAMENIVA DRCENÉHO | M3 | 4.05 | 0 | 0 |  | 0 | 3
PP
VV |  |  |  | "`viz projektová dokumentace, TZ a výkaz projektanta" "`Obklad lomovým kamenem v tl. 200 mm do betonové lože C 20/25nXF3 tl. 150 mm + štěrkodrť fr. 0/32 tl. 150 mm" 27.0*0.150 = 4,050 [A]
TS |  |  |  | položka zahrnuje dodávku předepsaného kameniva, mimostaveništní a vnitrostaveništní dopravu a jeho uložení není-li v zadávací dokumentaci uvedeno jinak, jedná se o nakupovaný materiál
P | 30 | 45157 |  | PODKLADNÍ A VÝPLŇOVÉ VRSTVY Z KAMENIVA TĚŽENÉHO | M3 | 12.561 | 0 | 0 |  | 0 | 3
PP
VV |  |  |  | "`viz projektová dokumentace, TZ a výkaz projektanta" "`lože přípojky" 10.0*0.80*0.10 = 0,800 [A] "`drenáž - lože z těženého kameniva frakce 0/22 tl. 100 mm" 138.0*0.50*0.10 = 6,900 [B] "`podsyp štěrkopískem tl. 100 mm, zhutněno (vpusť)" 1.150*1.150*0.10*5 = 0,661 [C] "`Betonová žlabovka C30/37 šířky 600 mm, délky 500 mm, výška koryta 90 mm, včetně betonového lože C16/20nXF1 tl. 100 mm + štěrkopísek tl. 150 mm" 35.0*0.80*0.150 = 4,200 [D] Celkem: 0.8+6.9+0.661+4.2 = 12,561 [E]
TS |  |  |  | položka zahrnuje dodávku předepsaného kameniva, mimostaveništní a vnitrostaveništní dopravu a jeho uložení není-li v zadávací dokumentaci uvedeno jinak, jedná se o nakupovaný materiál
P | 31 | 465512 |  | DLAŽBY Z LOMOVÉHO KAMENE NA MC | M3 | 5.4 | 0 | 0 |  | 0 | 3
PP
VV |  |  |  | "`viz projektová dokumentace, TZ a výkaz projektanta" "`Obklad lomovým kamenem v tl. 200 mm do betonové lože C 20/25nXF3 tl. 150 mm + štěrkodrť fr. 0/32 tl. 150 mm" 27.0*0.20 = 5,400 [A]
TS |  |  |  | položka zahrnuje: - nutné zemní práce (svahování, úpravu pláně a pod.) - zřízení spojovací vrstvy - zřízení lože dlažby z cementové malty předepsané kvality a předepsané tloušťky - dodávku a položení dlažby z lomového kamene do předepsaného tvaru - spárování, těsnění, tmelení a vyplnění spar MC případně s vyklínováním - úprava povrchu pro odvedení srážkové vody - nezahrnuje podklad pod dlažbu, vykazuje se samostatně položkami SD 45
SD |  | 5 |  | Komunikace pozemní |  |  |  | 0
P | 32 | 56334 |  | VOZOVKOVÉ VRSTVY ZE ŠTĚRKODRTI TL. DO 200MM | M2 | 1530 | 0 | 0 |  | 0 | 3
PP
VV |  |  |  | "`viz projektová dokumentace, TZ a výkaz projektanta" "`Skladba krytu komunikace" "`ŠTĚRKODRŤ FRAKCE 0/32 ŠDA 200 mm" 748.0 = 748,000 [A] "`ŠTĚRKODRŤ FRAKCE 0/64 ŠDB 170 mm" 782.0 = 782,000 [B] Celkem: 748+782 = 1530,000 [C]
TS |  |  |  | - dodání kameniva předepsané kvality a zrnitosti - rozprostření a zhutnění vrstvy v předepsané tloušťce - zřízení vrstvy bez rozlišení šířky, pokládání vrstvy po etapách - nezahrnuje postřiky, nátěry
P | 33 | 56344 |  | VOZOVKOVÉ VRSTVY ZE ŠTĚRKOPÍSKU TL. DO 200MM | M2 | 11 | 0 | 0 |  | 0 | 3
PP
VV |  |  |  | "`viz projektová dokumentace, TZ a výkaz projektanta" "`Kačírek tl. 200 mm" 11.0 = 11,000 [A]
TS |  |  |  | - dodání kameniva předepsané kvality a zrnitosti - rozprostření a zhutnění vrstvy v předepsané tloušťce - zřízení vrstvy bez rozlišení šířky, pokládání vrstvy po etapách - nezahrnuje postřiky, nátěry
P | 34 | 56963 |  | ZPEVNĚNÍ KRAJNIC Z RECYKLOVANÉHO MATERIÁLU TL DO 150MM | M2 | 10 | 0 | 0 |  | 0 | 3
PP
VV |  |  |  | "`viz projektová dokumentace, TZ a výkaz projektanta" "`Nezpevněná krajnice tl. 150 mm, asfaltový recyklát fr. 0/22" 10.0 = 10,000 [A]
TS |  |  |  | - dodání recyklátu v požadované kvalitě - očištění podkladu - uložení recyklátu dle předepsaného technologického předpisu, zhutnění vrstvy v předepsané tloušťce - zřízení vrstvy bez rozlišení šířky, pokládání vrstvy po etapách, včetně pracovních spar a spojů - úpravu napojení, ukončení - nezahrnuje postřiky, nátěry
P | 35 | 572121 |  | INFILTRAČNÍ POSTŘIK ASFALTOVÝ DO 1,0KG/M2 | M2 | 721 | 0 | 0 |  | 0 | 3
PP
VV |  |  |  | "`viz projektová dokumentace, TZ a výkaz projektanta" "`Infiltrační postřik asf., PI 1,0 Kg/m2" "`Skladba krytu komunikace" 721.0 = 721,000 [A]
TS |  |  |  | - dodání všech předepsaných materiálů pro postřiky v předepsaném množství - provedení dle předepsaného technologického předpisu - zřízení vrstvy bez rozlišení šířky, pokládání vrstvy po etapách - úpravu napojení, ukončení
P | 36 | 572224 |  | SPOJOVACÍ POSTŘIK Z MODIFIK EMULZE DO 1,0KG/M2 | M2 | 1421 | 0 | 0 |  | 0 | 3
PP
VV |  |  |  | "`viz projektová dokumentace, TZ a výkaz projektanta" "`SPOJOVACÍ POSTŘIK KATIONAKTIVNÍ ASF. EMULZÍ (MODIF) PS-CP 0,30 -0,60 kg/m2" "`Skladba krytu komunikace" 700.0+721.0 = 1421,000 [A]
TS |  |  |  | - dodání všech předepsaných materiálů pro postřiky v předepsaném množství - provedení dle předepsaného technologického předpisu - zřízení vrstvy bez rozlišení šířky, pokládání vrstvy po etapách - úpravu napojení, ukončení
P | 37 | 574A34 |  | ASFALTOVÝ BETON PRO OBRUSNÉ VRSTVY ACO 11+, 11S TL. 40MM | M2 | 680 | 0 | 0 |  | 0 | 3
PP
VV |  |  |  | "`viz projektová dokumentace, TZ a výkaz projektanta" "`Asfaltový beton pro obrusné vrstvy, ACO 11+, tl. 40 mm" "`Skladba krytu komunikace" 680.0 = 680,000 [A]
TS |  |  |  | - dodání směsi v požadované kvalitě - očištění podkladu - uložení směsi dle předepsaného technologického předpisu, zhutnění vrstvy v předepsané tloušťce - zřízení vrstvy bez rozlišení šířky, pokládání vrstvy po etapách, včetně pracovních spar a spojů - úpravu napojení, ukončení podél obrubníků, dilatačních zařízení, odvodňovacích proužků, odvodňovačů, vpustí, šachet a pod. - nezahrnuje postřiky, nátěry - nezahrnuje těsnění podél obrubníků, dilatačních zařízení, odvodňovacích proužků, odvodňovačů, vpustí, šachet a pod.
P | 38 | 574C56 |  | ASFALTOVÝ BETON PRO LOŽNÍ VRSTVY ACL 16+, 16S TL. 60MM | M2 | 700 | 0 | 0 |  | 0 | 3
PP
VV |  |  |  | "`viz projektová dokumentace, TZ a výkaz projektanta" "`ASFALTOVÝ BETON PRO LOŽNÍ VRSTVY ACL 16+ 60 mm" "`Skladba krytu komunikace" 700.0 = 700,000 [A]
TS |  |  |  | - dodání směsi v požadované kvalitě - očištění podkladu - uložení směsi dle předepsaného technologického předpisu, zhutnění vrstvy v předepsané tloušťce - zřízení vrstvy bez rozlišení šířky, pokládání vrstvy po etapách, včetně pracovních spar a spojů - úpravu napojení, ukončení podél obrubníků, dilatačních zařízení, odvodňovacích proužků, odvodňovačů, vpustí, šachet a pod. - nezahrnuje postřiky, nátěry - nezahrnuje těsnění podél obrubníků, dilatačních zařízení, odvodňovacích proužků, odvodňovačů, vpustí, šachet a pod.
P | 39 | 574E88 |  | ASFALTOVÝ BETON PRO PODKLADNÍ VRSTVY ACP 22+, 22S TL. 90MM | M2 | 721 | 0 | 0 |  | 0 | 3
PP
VV |  |  |  | "`viz projektová dokumentace, TZ a výkaz projektanta" "`ASFALTOVÝ BETON PRO PODKLADNÍ VRSTVY ACP 22+ 90 mm" "`Skladba krytu komunikace" 721.0 = 721,000 [A]
TS |  |  |  | - dodání směsi v požadované kvalitě - očištění podkladu - uložení směsi dle předepsaného technologického předpisu, zhutnění vrstvy v předepsané tloušťce - zřízení vrstvy bez rozlišení šířky, pokládání vrstvy po etapách, včetně pracovních spar a spojů - úpravu napojení, ukončení podél obrubníků, dilatačních zařízení, odvodňovacích proužků, odvodňovačů, vpustí, šachet a pod. - nezahrnuje postřiky, nátěry - nezahrnuje těsnění podél obrubníků, dilatačních zařízení, odvodňovacích proužků, odvodňovačů, vpustí, šachet a pod.
SD |  | 8 |  | Trubní vedení |  |  |  | 0
P | 40 | 87434 |  | POTRUBÍ Z TRUB PLASTOVÝCH ODPADNÍCH DN DO 200MM | M | 10 | 0 | 0 |  | 0 | 3
PP
VV |  |  |  | "`viz projektová dokumentace, TZ a výkaz projektanta" "`Přípojka DN 200 SN 12" 10.0 = 10,000 [A]
TS |  |  |  | položky pro zhotovení potrubí platí bez ohledu na sklon zahrnuje: - výrobní dokumentaci (včetně technologického předpisu) - dodání veškerého trubního a pomocného materiálu (trouby, trubky, tvarovky, spojovací a těsnící materiál a pod.), podpěrných, závěsných a upevňovacích prvků, včetně potřebných úprav - úprava a příprava podkladu a podpěr, očištění a ošetření podkladu a podpěr - zřízení plně funkčního potrubí, kompletní soustavy, podle příslušného technologického předpisu - zřízení potrubí i jednotlivých částí po etapách, včetně pracovních spar a spojů, pracovního zaslepení konců a pod. - úprava prostupů, průchodů šachtami a komorami, okolí podpěr a vyústění, zaústění, napojení, vyvedení a upevnění odpad. výustí - ochrana potrubí nátěrem (vč. úpravy povrchu), případně izolací, nejsou-li tyto práce předmětem jiné položky - úprava, očištění a ošetření prostoru kolem potrubí - položky platí pro práce prováděné v prostoru zapaženém i nezapaženém a i v kolektorech, chráničkách - položky zahrnují i práce spojené s nutnými obtoky, převáděním a čerpáním vody nezahrnuje zkoušky vodotěsnosti a televizní prohlídku
P | 41 | 875332 |  | POTRUBÍ DREN Z TRUB PLAST DN DO 150MM DĚROVANÝCH | M | 138 | 0 | 0 |  | 0 | 3
PP
VV |  |  |  | "`viz projektová dokumentace, TZ a výkaz projektanta" "`Drenážní potrubí DN 150" 138.0 = 138,000 [A]
TS |  |  |  | položky pro zhotovení potrubí platí bez ohledu na sklon zahrnuje: - výrobní dokumentaci (včetně technologického předpisu) - dodání veškerého trubního a pomocného materiálu (trouby, trubky, tvarovky, spojovací a těsnící materiál a pod.), podpěrných, závěsných a upevňovacích prvků, včetně potřebných úprav - úprava a příprava podkladu a podpěr, očištění a ošetření podkladu a podpěr - zřízení plně funkčního potrubí, kompletní soustavy, podle příslušného technologického předpisu - zřízení potrubí i jednotlivých částí po etapách, včetně pracovních spar a spojů, pracovního zaslepení konců a pod. - úprava prostupů, průchodů šachtami a komorami, okolí podpěr a vyústění, zaústění, napojení, vyvedení a upevnění odpad. výustí - ochrana potrubí nátěrem (vč. úpravy povrchu), případně izolací, nejsou-li tyto práce předmětem jiné položky - úprava, očištění a ošetření prostoru kolem potrubí - položky platí pro práce prováděné v prostoru zapaženém i nezapaženém a i v kolektorech, chráničkách - položky zahrnují i práce spojené s nutnými obtoky, převáděním a čerpáním vody
P | 42 | 87634 |  | CHRÁNIČKY Z TRUB PLASTOVÝCH DN DO 200MM | M | 20.1 | 0 | 0 |  | 0 | 3
PP
VV |  |  |  | "`viz projektová dokumentace, TZ a výkaz projektanta" "`Chránička v km 67,781; 1xDN 160 dl. 13,5 m" "`chránička DN 160 délky 13,5 m + vyvedení nad terén min. 0,5 m" "`utěšnění konce chrániček vyvedených nad terén - 2 ks" "`spojkování chrániček těsnícím kroužkem - 2 ks" "`seříznutí chrániček aby přisedly k těsnění - 2 ks" 13.50+(2*3.30) = 20,100 [A]
TS |  |  |  | položky pro zhotovení potrubí platí bez ohledu na sklon zahrnuje: - výrobní dokumentaci (včetně technologického předpisu) - dodání veškerého trubního a pomocného materiálu (trouby, trubky, tvarovky, spojovací a těsnící materiál a pod.), podpěrných, závěsných a upevňovacích prvků, včetně potřebných úprav - úprava a příprava podkladu a podpěr, očištění a ošetření podkladu a podpěr - zřízení plně funkčního potrubí, kompletní soustavy, podle příslušného technologického předpisu - zřízení potrubí i jednotlivých částí po etapách, včetně pracovních spar a spojů, pracovního zaslepení konců a pod. - úprava prostupů, průchodů šachtami a komorami, okolí podpěr a vyústění, zaústění, napojení, vyvedení a upevnění odpad. výustí - ochrana potrubí nátěrem (vč. úpravy povrchu), případně izolací, nejsou-li tyto práce předmětem jiné položky - úprava, očištění a ošetření prostoru kolem potrubí včetně případně předepsaného utěsnění konců chrániček - položky platí pro práce prováděné v prostoru zapaženém i nezapaženém a i v kolektorech, chráničkách
P | 43 | 89712 |  | VPUSŤ KANALIZAČNÍ ULIČNÍ KOMPLETNÍ Z BETONOVÝCH DÍLCŮ | KUS | 5 | 0 | 0 |  | 0 | 3
PP
VV |  |  |  | "`viz projektová dokumentace, TZ a výkaz projektanta" "`betonová uliční vpusť s kalovou prohlubní a košem na hrubé nečistoty, litinová mříž pro zatížení D400" 5.0 = 5,000 [A]
TS |  |  |  | položka zahrnuje: - dodávku a osazení předepsaných dílů včetně mříže - výplň, těsnění a tmelení spar a spojů, - opatření povrchů betonu izolací proti zemní vlhkosti v částech, kde přijdou do styku se zeminou nebo kamenivem, - předepsané podkladní konstrukce
P | 44 | 89722 |  | VPUSŤ KANALIZAČNÍ HORSKÁ KOMPLETNÍ Z BETON DÍLCŮ | KUS | 2 | 0 | 0 |  | 0 | 3
PP
VV |  |  |  | "`viz projektová dokumentace, TZ a výkaz projektanta" "`horská vpusť prefabrikovaná o rozměrech 1500 x 900 X 1150 mm, C35/45 XF4, hmotnost 2 t" "`zákrytová deska horské vpusti s litinovým rámem a 2x plastovou mříží pro zatížení B125" 2.0 = 2,000 [A]
TS |  |  |  | položka zahrnuje: - dodávku a osazení předepsaných dílů včetně mříže - výplň, těsnění a tmelení spar a spojů, - opatření povrchů betonu izolací proti zemní vlhkosti v částech, kde přijdou do styku se zeminou nebo kamenivem, - předepsané podkladní konstrukce
P | 45 | 899309 |  | DOPLŇKY NA POTRUBÍ - VÝSTRAŽNÁ FÓLIE | M | 20.1 | 0 | 0 |  | 0 | 3
PP
VV |  |  |  | "`viz projektová dokumentace, TZ a výkaz projektanta" "`Chránička v km 67,781; 1xDN 160 dl. 13,5 m" 13.50+(2*3.30) = 20,100 [A]
TS |  |  |  | - Položka zahrnuje veškerý materiál, výrobky a polotovary, včetně mimostaveništní a vnitrostaveništní dopravy (rovněž přesuny), včetně naložení a složení,případně s uložením.
P | 46 | 899522 |  | OBETONOVÁNÍ POTRUBÍ Z PROSTÉHO BETONU DO C12/15 | M3 | 1.523 | 0 | 0 |  | 0 | 3
PP
VV |  |  |  | "`viz projektová dokumentace, TZ a výkaz projektanta" "`Chránička v km 67,781; 1xDN 160 dl. 13,5 m" "`uložení v betonové mazanině C12/15 0,35 x 0,3 m délky 13,50 m" (0.350*0.30)*14.50 = 1,523 [A]
TS |  |  |  | - dodání čerstvého betonu (betonové směsi) požadované kvality, jeho uložení do požadovaného tvaru při jakékoliv hustotě výztuže, konzistenci čerstvého betonu a způsobu hutnění, ošetření a ochranu betonu, - zhotovení nepropustného, mrazuvzdorného betonu a betonu požadované trvanlivosti a vlastností, - užití potřebných přísad a technologií výroby betonu, - zřízení pracovních a dilatačních spar, včetně potřebných úprav, výplně, vložek, opracování, očištění a ošetření, - bednění požadovaných konstr. (i ztracené) s úpravou dle požadované kvality povrchu betonu, včetně odbedňovacích a odskružovacích prostředků, - podpěrné konstr. (skruže) a lešení všech druhů pro bednění, uložení čerstvého betonu, výztuže a doplňkových konstr., vč. požadovaných otvorů, ochranných a bezpečnostních opatření a základů těchto konstrukcí a lešení, - vytvoření kotevních čel, kapes, nálitků, a sedel, - zřízení všech požadovaných otvorů, kapes, výklenků, prostupů, dutin, drážek a pod., vč. ztížení práce a úprav kolem nich, - úpravy pro osazení výztuže, doplňkových konstrukcí a vybavení, - úpravy povrchu pro položení požadované izolace, povlaků a nátěrů, případně vyspravení, - ztížení práce u kabelových a injektážních trubek a ostatních zařízení osazovaných do betonu, - konstrukce betonových kloubů, upevnění kotevních prvků a doplňkových konstrukcí, - nátěry zabraňující soudržnost betonu a bednění, - výplň, těsnění a tmelení spar a spojů, - opatření povrchů betonu izolací proti zemní vlhkosti v částech, kde přijdou do styku se zeminou nebo kamenivem, - případné zřízení spojovací vrstvy u základů, - úpravy pro osazení zařízení ochrany konstrukce proti vlivu bludných proudů
SD |  | 9 |  | Ostatní konstrukce a práce, bourání |  |  |  | 0
P | 47 | 914171 |  | DOPRAVNÍ ZNAČKY ZÁKLADNÍ VELIKOSTI HLINÍKOVÉ FÓLIE TŘ 2 - DODÁVKA A MONTÁŽ | KUS | 2 | 0 | 0 |  | 0 | 3
PP
VV |  |  |  | "`viz projektová dokumentace, TZ a výkaz projektanta" "`A12" 2.0 = 2,000 [A]
TS |  |  |  | položka zahrnuje: - dodávku a montáž značek v požadovaném provedení
P | 48 | 914941 |  | SLOUPKY A STOJKY DOPRAVNÍCH ZNAČEK Z HLINÍK TRUBEK DO PATKY - DODÁVKA A MONTÁŽ | KUS | 2 | 0 | 0 |  | 0 | 3
PP
VV |  |  |  | "`viz projektová dokumentace, TZ a výkaz projektanta" "`Nový sloupek včetně založení" 2.0 = 2,000 [A]
TS |  |  |  | položka zahrnuje: - sloupky a upevňovací zařízení včetně jejich osazení (betonová patka, zemní práce)
P | 49 | 915111 |  | VODOROVNÉ DOPRAVNÍ ZNAČENÍ BARVOU HLADKÉ - DODÁVKA A POKLÁDKA | M2 | 13 | 0 | 0 |  | 0 | 3
PP
VV |  |  |  | "`viz projektová dokumentace, TZ a výkaz projektanta" "`Optická a psychologická brzda V18" 13.0 = 13,000 [A]
TS |  |  |  | položka zahrnuje: - dodání a pokládku nátěrového materiálu (měří se pouze natíraná plocha) - předznačení a reflexní úpravu
P | 50 | 915211 |  | VODOROVNÉ DOPRAVNÍ ZNAČENÍ PLASTEM HLADKÉ - DODÁVKA A POKLÁDKA | M2 | 13 | 0 | 0 |  | 0 | 3
PP
VV |  |  |  | "`viz projektová dokumentace, TZ a výkaz projektanta" "`Poplastovaná optická a psychologická brzda V18" 13.0 = 13,000 [A]
TS |  |  |  | položka zahrnuje: - dodání a pokládku nátěrového materiálu (měří se pouze natíraná plocha) - předznačení a reflexní úpravu
P | 51 | 917224 |  | SILNIČNÍ A CHODNÍKOVÉ OBRUBY Z BETONOVÝCH OBRUBNÍKŮ ŠÍŘ 150MM | M | 103 | 0 | 0 |  | 0 | 3
PP
VV |  |  |  | "`viz projektová dokumentace, TZ a výkaz projektanta" "`Betonový silniční obrubník BO 15/25 včetně betonového lože" 15.50+18.0+62.0+7.50 = 103,000 [A]
TS |  |  |  | Položka zahrnuje: dodání a pokládku betonových obrubníků o rozměrech předepsaných zadávací dokumentací betonové lože i boční betonovou opěrku.
P | 52 | 91772 |  | OBRUBA Z DLAŽEBNÍCH KOSTEK DROBNÝCH | M | 380 | 0 | 0 |  | 0 | 3
PP
VV |  |  |  | "`viz projektová dokumentace, TZ a výkaz projektanta" "`Dvouřádek ze žulových kostek střední velikosti do betonu" 190.0*2 = 380,000 [A]
TS |  |  |  | Položka zahrnuje: dodání a pokládku jedné řady dlažebních kostek o rozměrech předepsaných zadávací dokumentací betonové lože i boční betonovou opěrku.
P | 53 | 919112 |  | ŘEZÁNÍ ASFALTOVÉHO KRYTU VOZOVEK TL DO 100MM | M | 14 | 0 | 0 |  | 0 | 3
PP
VV |  |  |  | "`viz projektová dokumentace, TZ a výkaz projektanta" "`Zařezání hrany komunikace v tl.100 mm" 7.0+7.0 = 14,000 [A]
TS |  |  |  | položka zahrnuje řezání vozovkové vrstvy v předepsané tloušťce, včetně spotřeby vody
P | 54 | 931315 |  | TĚSNĚNÍ DILATAČ SPAR ASF ZÁLIVKOU PRŮŘ DO 600MM2 | M | 114 | 0 | 0 |  | 0 | 3
PP
VV |  |  |  | "`viz projektová dokumentace, TZ a výkaz projektanta" "`Asfaltová zálivka" 7.0+7.0+100.0 = 114,000 [A]
TS |  |  |  | položka zahrnuje dodávku a osazení předepsaného materiálu, očištění ploch spáry před úpravou, očištění okolí spáry po úpravě nezahrnuje těsnící profil
P | 55 | 935212 |  | PŘÍKOPOVÉ ŽLABY Z BETON TVÁRNIC ŠÍŘ DO 600MM DO BETONU TL 100MM | M | 35 | 0 | 0 |  | 0 | 3
PP
VV |  |  |  | "`viz projektová dokumentace, TZ a výkaz projektanta" "`Betonová žlabovka C30/37 šířky 600 mm, délky 500 mm, výška koryta 90 mm, včetně betonového lože C16/20nXF1 tl. 100 mm + štěrkopísek tl. 150 mm" 35.0 = 35,000 [A]
TS |  |  |  | položka zahrnuje: - dodávku a uložení příkopových tvárnic předepsaného rozměru a kvality - dodání a rozprostření lože z předepsaného materiálu v předepsané kvalitěa v předepsané tloušťce - veškerou manipulaci s materiálem, vnitrostaveništní i mimostaveništní dopravu - ukončení, patky, spárování - měří se v metrech běžných délky osy žlabu
P | 56 | 96615 |  | BOURÁNÍ KONSTRUKCÍ Z PROSTÉHO BETONU | M3 | 14.32 | 0 | 0 |  | 0 | 3
PP
VV |  |  |  | "`bourání betonu ve výkopu" 676*0.020 = 13,520 [A] "`Vybourání a ostranění prostého betonu" 0.80 = 0,800 [B] Celkem: 13.52+0.8 = 14,320 [C]
TS |  |  |  | položka zahrnuje: - rozbourání konstrukce bez ohledu na použitou technologii - veškeré pomocné konstrukce (lešení a pod.) - veškerou manipulaci s vybouranou sutí a hmotami včetně uložení na skládku. Nezahrnuje poplatek za skládku, který se vykazuje v položce 0141** (s výjimkou malého množství bouraného materiálu, kde je možné poplatek zahrnout do jednotkové ceny bourání – tento fakt musí být uveden v doplňujícím textu k položce) - veškeré další práce plynoucí z technologického předpisu a z platných předpisů
P | 57 | 96616 |  | BOURÁNÍ KONSTRUKCÍ ZE ŽELEZOBETONU | M3 | 6.76 | 0 | 0 |  | 0 | 3
PP
VV |  |  |  | "`bourání železobetonu ve výkopu" 676*0.010 = 6,760 [A] Celkem: 6.76 = 6,760 [B]
TS |  |  |  | položka zahrnuje: - rozbourání konstrukce bez ohledu na použitou technologii - veškeré pomocné konstrukce (lešení a pod.) - veškerou manipulaci s vybouranou sutí a hmotami včetně uložení na skládku. Nezahrnuje poplatek za skládku, který se vykazuje v položce 0141** (s výjimkou malého množství bouraného materiálu, kde je možné poplatek zahrnout do jednotkové ceny bourání – tento fakt musí být uveden v doplňujícím textu k položce) - veškeré další práce plynoucí z technologického předpisu a z platných předpisů
P | 58 | R92729 |  | DOČASNÉ DOPRAVNÍ ZAŘÍZENÍ | KPL | 1 | 0 | 0 |  | 0 | 3
PP |  |  |  | DOČASNÉ DOPRAVNÍ ZAŘÍZENÍ
VV |  |  |  | "`vypracování a projednání dočasného dopravního zařízení" "`vypracování a projednání a aktualizace případných signálních plánů" "`samotné značení včetně světlené signalizace" "`včetně případných objížděk, atd..." "`zahrnuje veškeré náklady spojené s objednatelem požadovanými zařízeními" "`viz projektová dokumentace, TZ a výkaz projektanta" 1.0 = 1,000 [A]
TS |  |  |  | Položka obsahuje kompletní práce, konstrukce, dodávky či služby dle popisu položky, dle veškerých grafických a textových částí projektové dokumentace.
P | 59 | R93329 |  | RDS - DOPLNĚNÍ "Z" SOUŘADNIC DO VYTYČOVACÍHO VÝKRESU | KPL | 1 | 0 | 0 |  | 0 | 3
PP |  |  |  | RDS - DOPLNĚNÍ "Z" SOUŘADNIC DO VYTYČOVACÍHO VÝKRESU
TS
SD |  | 995 |  | Poplatky za skládky |  |  |  | 0
P | 60 | R015111 | 901 | NEOCEŇOVAT - POPLATKY ZA LIKVIDACI ODPADŮ NEKONTAMINOVANÝCH - 17 05 04 VYTĚŽENÉ ZEMINY A HORNINY - I. TŘÍDA TĚŽITELNOSTI VČ. DOPRAVY NA SKLÁDKU A MANIPULACE | T | 1396.94 | 0 | 0 |  | 0 | 3
PP |  |  |  | Evidenční položka
VV |  |  |  | "`viz pol. 12373 - výkopy" 676*1.90 = 1284,400 [A] "`viz pol. 13273 - výkopy rýh" 61.384*1.90 = 116,630 [B] "`viz pol. 13373 - výkopy šachet" 10.605*1.90 = 20,150 [C] "`viz pol. 17411 - zásypy zeminou" -12.758*1.90 = -24,240 [D] Celkem: 1284.4+116.63+20.15+-24.24 = 1396,940 [E]
TS |  |  |  | 1. Položka obsahuje: - veškeré poplatky provozovateli skládky, recyklační linky nebo jiného zařízení na zpracování nebo likvidaci odpadů související s převzetím, uložením, zpracováním nebo likvidací odpadu - náklady spojené s dopravou odpadu z místa stavby na místo převzetí provozovatelem skládky, recyklační linky nebo jiného zařízení na zpracování a likvidaci odpadů, veškerou manipulaci s odpadem 2. Způsob měření: Tunou se rozumí hmotnost odpadu vytříděného v souladu se zákonem č. 185/2001 Sb., o nakládání s odpady, v platném znění.
P | 61 | R015140 | 906 | NEOCEŇOVAT - POPLATKY ZA LIKVIDACI ODPADŮ NEKONTAMINOVANÝCH - 17 01 01 BETON Z DEMOLIC OBJEKTŮ, ZÁKLADŮ TV APOD. VČ. DOPRAVY NA SKLÁDKU A MANIPULACE (PROSTÝ A ARMOVANÝ BETON | T | 128.628 | 0 | 0 |  | 0 | 3
PP |  |  |  | Evidenční položka
VV |  |  |  | "`viz pol. 11316 - ŽB panely" 1.625*2.40 = 3,900 [A] "`viz pol. 11335 - beton" 35.0*2.20 = 77,000 [B] "`viz pol. 96615 - bourání betonu" 14.32*2.20 = 31,504 [C] "`viz pol. 96616 - bourání ŽB" 6.76*2.40 = 16,224 [D] Celkem: 3.9+77+31.504+16.224 = 128,628 [E]
TS
P | 62 | R015330 | 925 | NEOCEŇOVAT - POPLATKY ZA LIKVIDACI ODPADŮ NEKONTAMINOVANÝCH - 17 05 04 KAMENNÁ SUŤ VČ. DOPRAVY NA SKLÁDKU A MANIPULACE | T | 1620.483 | 0 | 0 |  | 0 | 3
PP |  |  |  | Evidenční položka
VV |  |  |  | "`viz pol. 11317 - kostky" 33.0*2.50 = 82,500 [A] "`viz pol. 11332 - kamenivo" 748.65*2.05 = 1534,733 [B] "`viz pol. 11354 - krajník kamenný" (50.0*0.130*0.20)*2.50 = 3,250 [C] Celkem: 82.5+1534.733+3.25 = 1620,483 [D]
TS
P | 63 | R015575 | 943 | NEOCEŇOVAT - POPLATKY ZA LIKVIDACI ODPADŮ NEBEZPEČNÝCH - 17 03 01* ASFALTOVÉ SMĚSI OBSAHUJÍCÍ DEHET VČ. DOPRAVY NA SKLÁDKU A MANIPULACE | T | 160.82 | 0 | 0 |  | 0 | 3
PP |  |  |  | Evidenční položka
VV |  |  |  | "`viz pol. 11313 - asfalt" 73.1*2.20 = 160,820 [A]
TS

## D.2D.2.1D.2.1.8SO 22-18-22SO 22
EstiCon |  |  |  | Firma: | [6 empty] | 3
Soupis prací objektu
S | Stavba: | 5003720017-zm08 |  | Modernizace trati Brno - Přerov, 4. stavba Nezamyslice - Kojetín |  |  | SO 22-18-22.01 | 0 |  | 0 | 2
O | Objekt: | D.2 |  | STAVEBNÍ OBJEKTY | [5 empty] | 0.15 | 2
O1 | Objekt: | D.2.1 |  | Inženýrské objekty | [5 empty] | 0.21
O2 | Objekt: | D.2.1.8 |  | Pozemní komunikace
O3 | Objekt: | SO 22-18-22 |  | Zast. Měrovice n. H., chodník, parkoviště, účelová komunikace
O4 | Rozpočet: | SO 22-18-22.01 |  | Zast. Měrovice n. H., chodník, parkoviště, účelová komunikace
Typ | Poř. číslo | Kód položky | Varianta | Název Položky | MJ | Množství | Cena |  | Cenová soustava
[7 empty] | Jednotková | Celkem
0 | 1 | 2 | 3 | 4 | 5 | 6 | 7 | 8 | 9
SD |  | 1 |  | Zemní práce |  |  |  | 0
P | 1 | 11130 |  | SEJMUTÍ DRNU | M2 | 1340 | 0 | 0 |  | 0 | 3
PP
VV |  |  |  | "`viz projektová dokumentace, TZ a výkaz projektanta" "`Sejmutí drnu v tl. 100 mm" 1340.0 = 1340,000 [A]
TS |  |  |  | včetně vodorovné dopravy a uložení na skládku
P | 2 | 11318 |  | ODSTRANĚNÍ KRYTU ZPEVNĚNÝCH PLOCH Z DLAŽDIC | M3 | 2.24 | 0 | 0 |  | 0 | 3
PP
VV |  |  |  | "`viz projektová dokumentace, TZ a výkaz projektanta" "`Demolice sjezdů" "`Betonová dlažba tl. 80 mm" 28.0*0.080 = 2,240 [A]
TS |  |  |  | Položka zahrnuje veškerou manipulaci s vybouranou sutí a s vybouranými hmotami vč. uložení na skládku. Nezahrnuje poplatek za skládku, který se vykazuje v položce 0141** (s výjimkou malého množství bouraného materiálu, kde je možné poplatek zahrnout do jednotkové ceny bourání – tento fakt musí být uveden v doplňujícím textu k položce).
P | 3 | 11332 |  | ODSTRANĚNÍ PODKLADŮ ZPEVNĚNÝCH PLOCH Z KAMENIVA NESTMELENÉHO | M3 | 232.95 | 0 | 0 |  | 0 | 3
PP
VV |  |  |  | "`viz projektová dokumentace, TZ a výkaz projektanta" "`Demolice stávající silnice - souvislá údržba " "`DK fr 4/64tl. 500 mm" 156.0*0.50 = 78,000 [A] "`KAMENIVO PROMÍSENÉ S HLÍNOU tl. 500 mm" 163.0*0.50 = 81,500 [B] "`Demolice sjezdů" "`štěrkodrť tl. 250 mm" 31.0*0.250 = 7,750 [C] "`ODSTRANĚNÍ STÁVAJÍCÍ POLNÍ KOMUNIKIACE" "`ŠTĚRKODRŤ PROMÍSENÁ S HLÍNOU TL. 0,3 m" 219.0*0.30 = 65,700 [D] Celkem: 78+81.5+7.75+65.7 = 232,950 [E]
TS |  |  |  | Položka zahrnuje veškerou manipulaci s vybouranou sutí a s vybouranými hmotami vč. uložení na skládku. Nezahrnuje poplatek za skládku, který se vykazuje v položce 0141** (s výjimkou malého množství bouraného materiálu, kde je možné poplatek zahrnout do jednotkové ceny bourání – tento fakt musí být uveden v doplňujícím textu k položce).
P | 4 | 11352 |  | ODSTRANĚNÍ CHODNÍKOVÝCH A SILNIČNÍCH OBRUBNÍKŮ BETONOVÝCH | M | 49 | 0 | 0 |  | 0 | 3
PP
VV |  |  |  | "`viz projektová dokumentace, TZ a výkaz projektanta" "`BETONOVÝ OBRUBNÍK 10/25" 18.0 = 18,000 [A] "`BETONOVÝ OBRUBNÍK 15/25" 31.0 = 31,000 [B] Celkem: 18+31 = 49,000 [C]
TS |  |  |  | Položka zahrnuje veškerou manipulaci s vybouranou sutí a s vybouranými hmotami vč. uložení na skládku. Nezahrnuje poplatek za skládku, který se vykazuje v položce 0141** (s výjimkou malého množství bouraného materiálu, kde je možné poplatek zahrnout do jednotkové ceny bourání – tento fakt musí být uveden v doplňujícím textu k položce).
P | 5 | 11372 |  | FRÉZOVÁNÍ ZPEVNĚNÝCH PLOCH ASFALTOVÝCH | M3 | 29.3 | 0 | 0 |  | 0 | 3
PP
VV |  |  |  | "`viz projektová dokumentace, TZ a výkaz projektanta" "`Demolice stávající silnice - souvislá údržba " "`ASFALTOVÝ BETON fr 1/16 tl. 100 mm - ODFRÉZOVÁNÍ - s přítomností dehtu" 142.0*0.10 = 14,200 [A] "`ASFALTOVÝ BETON fr. 1/64 tl. 100 mm - ODFRÉZOVÁNÍ - s přítomností dehtu" 151.0*0.10 = 15,100 [B] Celkem: 14.2+15.1 = 29,300 [C]
TS |  |  |  | Položka zahrnuje veškerou manipulaci s vybouranou sutí a s vybouranými hmotami vč. uložení na skládku. Nezahrnuje poplatek za skládku, který se vykazuje v položce 0141** (s výjimkou malého množství bouraného materiálu, kde je možné poplatek zahrnout do jednotkové ceny bourání – tento fakt musí být uveden v doplňujícím textu k položce).
P | 6 | 12110 |  | SEJMUTÍ ORNICE NEBO LESNÍ PŮDY | M3 | 367.322 | 0 | 0 |  | 0 | 3
PP
VV |  |  |  | "`viz projektová dokumentace, TZ a výkaz projektanta" "`sejmutí ornice v proměnné tloušťce včetně následného odvozu a rozprostření na poli" (169.0*0.360)*1.05 = 63,882 [A] "``---------------------------------------`" "`sejmutí podorniční (humózní) vrstvy, včetně následného odvozu a rozprostření na deponii, následné využítí pro ohumusení na stavbě" (169*0.31+338*0.70)*1.05 = 303,440 [B] Celkem: 63.882+303.44 = 367,322 [C]
TS |  |  |  | položka zahrnuje sejmutí ornice bez ohledu na tloušťku vrstvy a její vodorovnou dopravu nezahrnuje uložení na trvalou skládku
P | 7 | 12110B |  | SEJMUTÍ ORNICE NEBO LESNÍ PŮDY - DOPRAVA | M3KM | 5829.233 | 0 | 0 |  | 0 | 3
PP
VV |  |  |  | "`odvoz sejmuté ornice k rozprostření na poli - 20 km" ((169.0*0.360)*1.05)*20 = 1277,640 [A] "``---------------------------------------------`" "`odvoz sejmuté podorniční (humózní) vrstvy na meziskládku" ((169*0.31+338*0.70)*1.05)*15 = 4551,593 [B] Celkem: 1277.64+4551.593 = 5829,233 [C]
TS |  |  |  | Položka zahrnuje samostatnou dopravu zeminy. Množství se určí jako součin kubatutry [m3] a požadované vzdálenosti [km].
P | 8 | 12273 |  | ODKOPÁVKY A PROKOPÁVKY OBECNÉ TŘ. I | M3 | 510.893 | 0 | 0 |  | 0 | 3
PP
VV |  |  |  | "`dovoz z meziskládky" "`zemina pro ohumusování" 4890*0.10 = 489,000 [A] "`zemina pro zásypy" 21.893 = 21,893 [B] Celkem: 489+21.893 = 510,893 [C]
TS |  |  |  | položka zahrnuje: - vodorovná a svislá doprava, přemístění, přeložení, manipulace s výkopkem - kompletní provedení vykopávky nezapažené i zapažené - ošetření výkopiště po celou dobu práce v něm vč. klimatických opatření - ztížení vykopávek v blízkosti podzemního vedení, konstrukcí a objektů vč. jejich dočasného zajištění - ztížení pod vodou, v okolí výbušnin, ve stísněných prostorech a pod. - příplatek za lepivost - těžení po vrstvách, pásech a po jiných nutných částech (figurách) - čerpání vody vč. čerpacích jímek, potrubí a pohotovostní čerpací soupravy (viz ustanovení k pol. 1151,2) - potřebné snížení hladiny podzemní vody - těžení a rozpojování jednotlivých balvanů - vytahování a nošení výkopku - svahování a přesvah. svahů do konečného tvaru, výměna hornin v podloží a v pláni znehodnocené klimatickými vlivy - ruční vykopávky, odstranění kořenů a napadávek - pažení, vzepření a rozepření vč. přepažování (vyjma štětových stěn) - úpravu, ochranu a očištění dna, základové spáry, stěn a svahů - zhutnění podloží, případně i svahů vč. svahování - zřízení stupňů v podloží a lavic na svazích, není-li pro tyto práce zřízena samostatná položka - udržování výkopiště a jeho ochrana proti vodě - odvedení nebo obvedení vody v okolí výkopiště a ve výkopišti - třídění výkopku - veškeré pomocné konstrukce umožňující provedení vykopávky (příjezdy, sjezdy, nájezdy, lešení, podpěr. konstr., přemostění, zpevněné plochy, zakrytí a pod.) - nezahrnuje uložení zeminy (na skládku, do násypu) ani poplatky za skládku, vykazují se v položce č.0141**
P | 9 | 12273B |  | ODKOPÁVKY A PROKOPÁVKY OBECNÉ TŘ. I - DOPRAVA | M3KM | 7663.395 | 0 | 0 |  | 0 | 3
PP
VV |  |  |  | "`dovoz z meziskládky" "`zemina pro ohumusování" (4890*0.10)*15 = 7335,000 [A] "`zemina pro zásypy" 21.893*15 = 328,395 [B] Celkem: 7335+328.395 = 7663,395 [C]
TS |  |  |  | Položka zahrnuje samostatnou dopravu zeminy. Množství se určí jako součin kubatutry [m3] a požadované vzdálenosti [km].
P | 10 | 12373 |  | ODKOP PRO SPOD STAVBU SILNIC A ŽELEZNIC TŘ. I | M3 | 7391.45 | 0 | 0 |  | 0 | 3
PP
VV |  |  |  | "`viz projektová dokumentace, TZ a výkaz projektanta" "`ruční výkop - 10 % " "`Silnice + chodník + sjezdy" 225.0 = 225,000 [A] "`ÚK + parkoviště (demolice drážního tělesa)" 6170.0 = 6170,000 [B] Mezisoučet: 225+6170 = 6395,000 [C] "`VÝKOPY Z VÝMĚNNÉ VRSTVY TL. 600 mm" 77.0*0.60 = 46,200 [D] 280.0*0.60 = 168,000 [E] "`VÝKOPY Z VÝMĚNNÉ VRSTVY TL. 350 mm" 145.0*0.350 = 50,750 [F] 2090.0*0.350 = 731,500 [G] Celkem: 225+6170+46.2+168+50.75+731.5 = 7391,450 [H]
TS |  |  |  | položka zahrnuje: - vodorovná a svislá doprava, přemístění, přeložení, manipulace s výkopkem - kompletní provedení vykopávky nezapažené i zapažené - ošetření výkopiště po celou dobu práce v něm vč. klimatických opatření - ztížení vykopávek v blízkosti podzemního vedení, konstrukcí a objektů vč. jejich dočasného zajištění - ztížení pod vodou, v okolí výbušnin, ve stísněných prostorech a pod. - příplatek za lepivost - těžení po vrstvách, pásech a po jiných nutných částech (figurách) - čerpání vody vč. čerpacích jímek, potrubí a pohotovostní čerpací soupravy (viz ustanovení k pol. 1151,2) - potřebné snížení hladiny podzemní vody - těžení a rozpojování jednotlivých balvanů - vytahování a nošení výkopku - svahování a přesvah. svahů do konečného tvaru, výměna hornin v podloží a v pláni znehodnocené klimatickými vlivy - ruční vykopávky, odstranění kořenů a napadávek - pažení, vzepření a rozepření vč. přepažování (vyjma štětových stěn) - úpravu, ochranu a očištění dna, základové spáry, stěn a svahů - zhutnění podloží, případně i svahů vč. svahování - zřízení stupňů v podloží a lavic na svazích, není-li pro tyto práce zřízena samostatná položka - udržování výkopiště a jeho ochrana proti vodě - odvedení nebo obvedení vody v okolí výkopiště a ve výkopišti - třídění výkopku - veškeré pomocné konstrukce umožňující provedení vykopávky (příjezdy, sjezdy, nájezdy, lešení, podpěr. konstr., přemostění, zpevněné plochy, zakrytí a pod.) - nezahrnuje uložení zeminy (na skládku, do násypu) ani poplatky za skládku, vykazují se v položce č.0141**
P | 11 | 13273 |  | HLOUBENÍ RÝH ŠÍŘ DO 2M PAŽ I NEPAŽ TŘ. I | M3 | 68.771 | 0 | 0 |  | 0 | 3
PP
VV |  |  |  | "`viz projektová dokumentace, TZ a výkaz projektanta" "`výkop pro chráničky" (5+3.5+1.5+3.5+7.5+4.3+2.5)*(1.8*0.35)*1.5 = 26,271 [A] "`Výkop pro vsakovací žebro" 0.40*0.750*(17.0+8.0) = 7,500 [B] "`výkop rýhy pro drenáž" 140.0*0.50*0.50 = 35,000 [C] Celkem: 26.271+7.5+35 = 68,771 [D]
TS |  |  |  | položka zahrnuje: - vodorovná a svislá doprava, přemístění, přeložení, manipulace s výkopkem - kompletní provedení vykopávky nezapažené i zapažené - ošetření výkopiště po celou dobu práce v něm vč. klimatických opatření - ztížení vykopávek v blízkosti podzemního vedení, konstrukcí a objektů vč. jejich dočasného zajištění - ztížení pod vodou, v okolí výbušnin, ve stísněných prostorech a pod. - příplatek za lepivost - těžení po vrstvách, pásech a po jiných nutných částech (figurách) - čerpání vody vč. čerpacích jímek, potrubí a pohotovostní čerpací soupravy (viz ustanovení k pol. 1151,2) - potřebné snížení hladiny podzemní vody - těžení a rozpojování jednotlivých balvanů - vytahování a nošení výkopku - svahování a přesvah. svahů do konečného tvaru, výměna hornin v podloží a v pláni znehodnocené klimatickými vlivy - ruční vykopávky, odstranění kořenů a napadávek - pažení, vzepření a rozepření vč. přepažování (vyjma štětových stěn) - úpravu, ochranu a očištění dna, základové spáry, stěn a svahů - odvedení nebo obvedení vody v okolí výkopiště a ve výkopišti - třídění výkopku - veškeré pomocné konstrukce umožňující provedení vykopávky (příjezdy, sjezdy, nájezdy, lešení, podpěr. konstr., přemostění, zpevněné plochy, zakrytí a pod.) - nezahrnuje uložení zeminy (na skládku, do násypu) ani poplatky za skládku, vykazují se v položce č.0141**
P | 12 | 13273B |  | HLOUBENÍ RÝH ŠÍŘ DO 2M PAŽ I NEPAŽ TŘ. I - DOPRAVA | M3KM | 328.395 | 0 | 0 |  | 0 | 3
PP
VV |  |  |  | "`odvoz na meziskládku - použití do zásypů" 21.893*15 = 328,395 [A]
TS |  |  |  | Položka zahrnuje samostatnou dopravu zeminy. Množství se určí jako součin kubatutry [m3] a požadované vzdálenosti [km].
P | 13 | 13373 |  | HLOUBENÍ ŠACHET ZAPAŽ I NEPAŽ TŘ. I | M3 | 3.96 | 0 | 0 |  | 0 | 3
PP
VV |  |  |  | "`viz projektová dokumentace, TZ a výkaz projektanta" "`výkop pro vpusti" 1.50*2 = 3,000 [A] "`Ruční výkop 400/400/1000 mm pro patky zábradlí" 0.40*0.40*1.0*6 = 0,960 [B] Celkem: 3+0.96 = 3,960 [C]
TS |  |  |  | položka zahrnuje: - vodorovná a svislá doprava, přemístění, přeložení, manipulace s výkopkem - kompletní provedení vykopávky nezapažené i zapažené - ošetření výkopiště po celou dobu práce v něm vč. klimatických opatření - ztížení vykopávek v blízkosti podzemního vedení, konstrukcí a objektů vč. jejich dočasného zajištění - ztížení pod vodou, v okolí výbušnin, ve stísněných prostorech a pod. - příplatek za lepivost - těžení po vrstvách, pásech a po jiných nutných částech (figurách) - čerpání vody vč. čerpacích jímek, potrubí a pohotovostní čerpací soupravy (viz ustanovení k pol. 1151,2) - potřebné snížení hladiny podzemní vody - těžení a rozpojování jednotlivých balvanů - vytahování a nošení výkopku - svahování a přesvah. svahů do konečného tvaru, výměna hornin v podloží a v pláni znehodnocené klimatickými vlivy - ruční vykopávky, odstranění kořenů a napadávek - pažení, vzepření a rozepření vč. přepažování (vyjma štětových stěn) - úpravu, ochranu a očištění dna, základové spáry, stěn a svahů - odvedení nebo obvedení vody v okolí výkopiště a ve výkopišti - třídění výkopku - veškeré pomocné konstrukce umožňující provedení vykopávky (příjezdy, sjezdy, nájezdy, lešení, podpěr. konstr., přemostění, zpevněné plochy, zakrytí a pod.) - nezahrnuje uložení zeminy (na skládku, do násypu) ani poplatky za skládku, vykazují se v položce č.0141**
P | 14 | 17120 |  | ULOŽENÍ SYPANINY DO NÁSYPŮ A NA SKLÁDKY BEZ ZHUTNĚNÍ | M3 | 303.44 | 0 | 0 |  | 0 | 3
PP
VV |  |  |  | "`uložení na meziskládce" "`sejmutá podorniční (humózní) vrstva" (169*0.31+338*0.70)*1.05 = 303,440 [A] Celkem: 303.44 = 303,440 [B]
TS |  |  |  | položka zahrnuje: - kompletní provedení zemní konstrukce do předepsaného tvaru - ošetření úložiště po celou dobu práce v něm vč. klimatických opatření - ztížení v okolí vedení, konstrukcí a objektů a jejich dočasné zajištění - ztížení provádění ve ztížených podmínkách a stísněných prostorech - ztížené ukládání sypaniny pod vodu - ukládání po vrstvách a po jiných nutných částech (figurách) vč. dosypávek - spouštění a nošení materiálu - úprava, očištění a ochrana podloží a svahů - svahování, uzavírání povrchů svahů - udržování úložiště a jeho ochrana proti vodě - odvedení nebo obvedení vody v okolí úložiště a v úložišti - veškeré pomocné konstrukce umožňující provedení zemní konstrukce (příjezdy, sjezdy, nájezdy, lešení, podpěrné konstrukce, přemostění, zpevněné plochy, zakrytí a pod.)
P | 15 | 17180 |  | ULOŽENÍ SYPANINY DO NÁSYPŮ Z NAKUPOVANÝCH MATERIÁLŮ | M3 | 619 | 0 | 0 |  | 0 | 3
PP
VV |  |  |  | "`viz projektová dokumentace, TZ a výkaz projektanta" "`Násypy (z vhodného materiálu dle ČSN 736133)" "`Silnice + chodník + sjezdy" 355.0 = 355,000 [A] "`ÚK + parkoviště" 264.0 = 264,000 [B] Celkem: 355+264 = 619,000 [C]
TS |  |  |  | položka zahrnuje: - kompletní provedení zemní konstrukce (násypového tělesa včetně aktivní zóny) včetně nákupu a dopravy materiálu dle zadávací dokumentace - úprava ukládaného materiálu vlhčením, tříděním, promícháním nebo vysoušením, příp. jiné úpravy za účelem zlepšení jeho mech. vlastností - hutnění i různé míry hutnění - ošetření úložiště po celou dobu práce v něm vč. klimatických opatření - ztížení v okolí vedení, konstrukcí a objektů a jejich dočasné zajištění - ztížení provádění vč. hutnění ve ztížených podmínkách a stísněných prostorech - ztížené ukládání sypaniny pod vodu - ukládání po vrstvách a po jiných nutných částech (figurách) vč. dosypávek - spouštění a nošení materiálu - výměna částí zemní konstrukce znehodnocené klimatickými vlivy - ruční hutnění a výplň jam a prohlubní v podloží - úprava, očištění, ochrana a zhutnění podloží - svahování, hutnění a uzavírání povrchů svahů - zřízení lavic na svazích - udržování úložiště a jeho ochrana proti vodě - odvedení nebo obvedení vody v okolí úložiště a v úložišti - veškeré pomocné konstrukce umožňující provedení zemní konstrukce (příjezdy, sjezdy, nájezdy, lešení, podpěrné konstrukce, přemostění, zpevněné plochy, zakrytí a pod.)
P | 16 | 17411 |  | ZÁSYP JAM A RÝH ZEMINOU SE ZHUTNĚNÍM | M3 | 21.893 | 0 | 0 |  | 0 | 3
PP
VV |  |  |  | "`viz projektová dokumentace, TZ a výkaz projektanta" "`zásyp všech chrániček bude proveden zhutněným zásypem zeminou z výkopu " (5+3.5+1.5+3.5+7.5+4.3+2.5)*(1.5*0.35)*1.5 = 21,893 [A] Celkem: 21.893 = 21,893 [B]
TS |  |  |  | položka zahrnuje: - kompletní provedení zemní konstrukce vč. výběru vhodného materiálu - úprava ukládaného materiálu vlhčením, tříděním, promícháním nebo vysoušením, příp. jiné úpravy za účelem zlepšení jeho mech. vlastností - hutnění i různé míry hutnění - ošetření úložiště po celou dobu práce v něm vč. klimatických opatření - ztížení v okolí vedení, konstrukcí a objektů a jejich dočasné zajištění - ztížení provádění vč. hutnění ve ztížených podmínkách a stísněných prostorech - ztížené ukládání sypaniny pod vodu - ukládání po vrstvách a po jiných nutných částech (figurách) vč. dosypávek - spouštění a nošení materiálu - výměna částí zemní konstrukce znehodnocené klimatickými vlivy - ruční hutnění - udržování úložiště a jeho ochrana proti vodě - odvedení nebo obvedení vody v okolí úložiště a v úložišti - veškeré pomocné konstrukce umožňující provedení zemní konstrukce (příjezdy, sjezdy, nájezdy, lešení, podpěrné konstrukce, přemostění, zpevněné plochy, zakrytí a pod.)
P | 17 | 17481 |  | ZÁSYP JAM A RÝH Z NAKUPOVANÝCH MATERIÁLŮ | M3 | 2.4 | 0 | 0 |  | 0 | 3
PP
VV |  |  |  | "`viz projektová dokumentace, TZ a výkaz projektanta" "`zásyp vpustí ŠD" 2*1.20 = 2,400 [A] Celkem: 2.4 = 2,400 [B]
TS |  |  |  | položka zahrnuje: - kompletní provedení zemní konstrukce včetně nákupu a dopravy materiálu dle zadávací dokumentace - úprava ukládaného materiálu vlhčením, tříděním, promícháním nebo vysoušením, příp. jiné úpravy za účelem zlepšení jeho mech. vlastností - hutnění i různé míry hutnění - ošetření úložiště po celou dobu práce v něm vč. klimatických opatření - ztížení v okolí vedení, konstrukcí a objektů a jejich dočasné zajištění - ztížení provádění vč. hutnění ve ztížených podmínkách a stísněných prostorech - ztížené ukládání sypaniny pod vodu - ukládání po vrstvách a po jiných nutných částech (figurách) vč. dosypávek - spouštění a nošení materiálu - výměna částí zemní konstrukce znehodnocené klimatickými vlivy - udržování úložiště a jeho ochrana proti vodě - odvedení nebo obvedení vody v okolí úložiště a v úložišti - veškeré pomocné konstrukce umožňující provedení zemní konstrukce (příjezdy, sjezdy, nájezdy, lešení, podpěrné konstrukce, přemostění, zpevněné plochy, zakrytí a pod.)
P | 18 | 18110 |  | ÚPRAVA PLÁNĚ SE ZHUTNĚNÍM V HORNINĚ TŘ. I | M2 | 4623.2 | 0 | 0 |  | 0 | 3
PP
VV |  |  |  | "`viz projektová dokumentace, TZ a výkaz projektanta" "`Úprava zemní pláně (vyrovnání, hutnění)" 150.0+254.0+411.50+39.70+1176.0 = 2031,200 [A] "`Úprava parapláně" 77.0+280.0+145.0+2090.0 = 2592,000 [B] Celkem: 2031.2+2592 = 4623,200 [C]
TS |  |  |  | položka zahrnuje úpravu pláně včetně vyrovnání výškových rozdílů. Míru zhutnění určuje projekt.
P | 19 | 18231 |  | ROZPROSTŘENÍ ORNICE V ROVINĚ V TL DO 0,10M | M2 | 4890 | 0 | 0 |  | 0 | 3
PP
VV |  |  |  | "`viz projektová dokumentace, TZ a výkaz projektanta" "`ohumusování tl. 100mm a osetí" 4890.0 = 4890,000 [A] Celkem: 4890 = 4890,000 [B]
TS |  |  |  | položka zahrnuje: nutné přemístění ornice z dočasných skládek vzdálených do 50m rozprostření ornice v předepsané tloušťce v rovině a ve svahu do 1:5
P | 20 | 18235 |  | ROZPROSTŘENÍ ORNICE V ROVINĚ V TL DO 0,50M | M2 | 212.94 | 0 | 0 |  | 0 | 3
PP
VV |  |  |  | "`rozprostření sejmuté ornice na poli v tl. 300 mm" ((169.0*0.360)*1.05)/0.30 = 212,940 [A] Celkem: 212.94 = 212,940 [B]
TS |  |  |  | položka zahrnuje: nutné přemístění ornice z dočasných skládek vzdálených do 50m rozprostření ornice v předepsané tloušťce v rovině a ve svahu do 1:5
P | 21 | 18242 |  | ZALOŽENÍ TRÁVNÍKU HYDROOSEVEM NA ORNICI | M2 | 4890 | 0 | 0 |  | 0 | 3
PP
VV |  |  |  | "`viz projektová dokumentace, TZ a výkaz projektanta" "`ohumusování tl. 100mm a osetí" 4890 = 4890,000 [A]
TS |  |  |  | Zahrnuje dodání předepsané travní směsi, hydroosev na ornici, zalévání, první pokosení, to vše bez ohledu na sklon terénu
P | 22 | 18247 |  | OŠETŘOVÁNÍ TRÁVNÍKU | M2 | 4890 | 0 | 0 |  | 0 | 3
PP
VV |  |  |  | "`viz projektová dokumentace, TZ a výkaz projektanta" "`ohumusování tl. 100mm a osetí" 4890 = 4890,000 [A]
TS |  |  |  | Zahrnuje pokosení se shrabáním, naložení shrabků na dopravní prostředek, s odvozem a se složením, to vše bez ohledu na sklon terénu zahrnuje nutné zalití a hnojení
P | 23 | 18600 |  | ZALÉVÁNÍ VODOU | M3 | 48.9 | 0 | 0 |  | 0 | 3
PP
VV |  |  |  | "`viz projektová dokumentace, TZ a výkaz projektanta" "`10l / m2" "`ohumusování tl. 100mm a osetí" 4890*10*0.001 = 48,900 [A]
TS |  |  |  | položka zahrnuje veškerý materiál, výrobky a polotovary, včetně mimostaveništní a vnitrostaveništní dopravy (rovněž přesuny), včetně naložení a složení, případně s uložením
P | 24 | R0251 |  | STATICKÁ ZATĚŽOVACÍ ZKOUŠKA | KUS | 9 | 0 | 0 |  | 0 | 3
PP |  |  |  | STATICKÁ ZATĚŽOVACÍ ZKOUŠKA
VV |  |  |  | "`zahrnuje veškeré náklady spojené s objednatelem požadovanými zkouškami" "`viz projektová dokumentace, TZ a výkaz projektanta" 2+3+2*2 = 9,000 [A]
TS
SD |  | 2 |  | Zakládání |  |  |  | 0
P | 25 | 21197 |  | OPLÁŠTĚNÍ ODVODŇOVACÍCH ŽEBER Z GEOTEXTILIE | M2 | 352.95 | 0 | 0 |  | 0 | 3
PP
VV |  |  |  | "`viz projektová dokumentace, TZ a výkaz projektanta" "`drenáž - filtrační a separační geotextilie 400 g/m2" 140.0*1.60*1.30 = 291,200 [A] "`Vsakovací žebro 400x750 mm, separační netkaná geotextilie 400 g/m2" (17.0+8.0)*(0.40+0.750*2)*1.30 = 61,750 [B] Celkem: 291.2+61.75 = 352,950 [C]
TS |  |  |  | položka zahrnuje dodávku předepsané geotextilie, mimostaveništní a vnitrostaveništní dopravu a její uložení včetně potřebných přesahů (nezapočítávají se do výměry)
P | 26 | 211991 |  | OPLÁŠTĚNÍ ODVODŇOVACÍCH ŽEBER Z FÓLIE PVC | M2 | 8 | 0 | 0 |  | 0 | 3
PP
VV |  |  |  | "`viz projektová dokumentace, TZ a výkaz projektanta" "`folie proti prorůstání" 8.0 = 8,000 [A]
TS |  |  |  | položka zahrnuje dodávku předepsané fólie, mimostaveništní a vnitrostaveništní dopravu a její uložení včetně potřebných přesahů (nezapočítávají se do výměry)
P | 27 | 21450 |  | SANAČNÍ VRSTVY Z KAMENIVA | M3 | 35.5 | 0 | 0 |  | 0 | 3
PP
VV |  |  |  | "`viz projektová dokumentace, TZ a výkaz projektanta" "`drenáž - štěrkodrť fr. 16-32 mm" 140.0*0.50*0.40 = 28,000 [A] "`Vsakovací žebro 400x750 mm ze štěrkodrti fr. 16/32" (17.0+8.0)*0.40*0.750 = 7,500 [B] Celkem: 28+7.5 = 35,500 [C]
TS |  |  |  | položka zahrnuje dodávku předepsaného kameniva, mimostaveništní a vnitrostaveništní dopravu a jeho uložení není-li v zadávací dokumentaci uvedeno jinak, jedná se o nakupovaný materiál
P | 28 | 21452 |  | SANAČNÍ VRSTVY Z KAMENIVA DRCENÉHO | M3 | 996.45 | 0 | 0 |  | 0 | 3
PP
VV |  |  |  | "`viz projektová dokumentace, TZ a výkaz projektanta" "`VÝMĚNNÁ VRSTVA ZE ŠTĚRKODRTI FR. 0/63 tl. 600 mm" "`Skladba krytu komunikace - souvislá údržba" 77.0*0.60 = 46,200 [A] "`Skladba krytu komunikace - Úk = PARKOVIŠTĚ" 280.0*0.60 = 168,000 [B] "`VÝMĚNNÁ VRSTVA ZE ŠTĚRKODRTI FR. 0/63 tl. 350 mm" "`Skladba chodníku (dlažba 200x100 mm šedé barvy, tl. 60 mm)" 145.0*0.350 = 50,750 [C] "`Skladba krytu komunikace - ÚK; sjezd na pole" 2090.0*0.350 = 731,500 [D] Celkem: 46.2+168+50.75+731.5 = 996,450 [E]
TS |  |  |  | položka zahrnuje dodávku předepsaného kameniva, mimostaveništní a vnitrostaveništní dopravu a jeho uložení není-li v zadávací dokumentaci uvedeno jinak, jedná se o nakupovaný materiál
P | 29 | 21461D |  | SEPARAČNÍ GEOTEXTILIE DO 400G/M2 | M2 | 3255 | 0 | 0 |  | 0 | 3
PP
VV |  |  |  | "`viz projektová dokumentace, TZ a výkaz projektanta" "`SEPARAČNÍ NETKANÁ GEOTEXTÍLIE 400 g/m2" 538.0+2717.0 = 3255,000 [A]
TS |  |  |  | Položka zahrnuje: - dodávku předepsané geotextilie - úpravu, očištění a ochranu podkladu - přichycení k podkladu, případně zatížení - úpravy spojů a zajištění okrajů - úpravy pro odvodnění - nutné přesahy - mimostaveništní a vnitrostaveništní dopravu
P | 30 | 21461E |  | SEPARAČNÍ GEOTEXTILIE DO 500G/M2 | M2 | 464.1 | 0 | 0 |  | 0 | 3
PP
VV |  |  |  | "`viz projektová dokumentace, TZ a výkaz projektanta" "`SEPARAČNÍ NETKANÁ GEOTEXTÍLIE 500 g/m2" "`Skladba krytu komunikace - souvislá údržba" 77.0*1.30 = 100,100 [A] "`Skladba krytu komunikace - Úk = PARKOVIŠTĚ" 280.0*1.30 = 364,000 [B] Celkem: 100.1+364 = 464,100 [C]
TS |  |  |  | Položka zahrnuje: - dodávku předepsané geotextilie - úpravu, očištění a ochranu podkladu - přichycení k podkladu, případně zatížení - úpravy spojů a zajištění okrajů - úpravy pro odvodnění - nutné přesahy - mimostaveništní a vnitrostaveništní dopravu
P | 31 | 272313 |  | ZÁKLADY Z PROSTÉHO BETONU DO C16/20 | M3 | 1.584 | 0 | 0 |  | 0 | 3
PP
VV |  |  |  | "`viz projektová dokumentace, TZ a výkaz projektanta" "`Palisády" "`Betonová palisáda 400x160x160" "`Betonové lože z prostého betonu C16/20nXF1" 24.0*0.060*1.10 = 1,584 [A]
TS |  |  |  | - dodání čerstvého betonu (betonové směsi) požadované kvality, jeho uložení do požadovaného tvaru při jakékoliv hustotě výztuže, konzistenci čerstvého betonu a způsobu hutnění, ošetření a ochranu betonu, - zhotovení nepropustného, mrazuvzdorného betonu a betonu požadované trvanlivosti a vlastností, - užití potřebných přísad a technologií výroby betonu, - zřízení pracovních a dilatačních spar, včetně potřebných úprav, výplně, vložek, opracování, očištění a ošetření, - bednění požadovaných konstr. (i ztracené) s úpravou dle požadované kvality povrchu betonu, včetně odbedňovacích a odskružovacích prostředků, - podpěrné konstr. (skruže) a lešení všech druhů pro bednění, uložení čerstvého betonu, výztuže a doplňkových konstr., vč. požadovaných otvorů, ochranných a bezpečnostních opatření a základů těchto konstrukcí a lešení, - vytvoření kotevních čel, kapes, nálitků, a sedel, - zřízení všech požadovaných otvorů, kapes, výklenků, prostupů, dutin, drážek a pod., vč. ztížení práce a úprav kolem nich, - úpravy pro osazení výztuže, doplňkových konstrukcí a vybavení, - úpravy povrchu pro položení požadované izolace, povlaků a nátěrů, případně vyspravení, - ztížení práce u kabelových a injektážních trubek a ostatních zařízení osazovaných do betonu, - konstrukce betonových kloubů, upevnění kotevních prvků a doplňkových konstrukcí, - nátěry zabraňující soudržnost betonu a bednění, - výplň, těsnění a tmelení spar a spojů, - opatření povrchů betonu izolací proti zemní vlhkosti v částech, kde přijdou do styku se zeminou nebo kamenivem, - případné zřízení spojovací vrstvy u základů, - úpravy pro osazení zařízení ochrany konstrukce proti vlivu bludných proudů,
P | 32 | 27231A |  | ZÁKLADY Z PROSTÉHO BETONU DO C20/25 | M3 | 0.432 | 0 | 0 |  | 0 | 3
PP
VV |  |  |  | "`viz projektová dokumentace, TZ a výkaz projektanta" "`Betonová patka C20/25 nXF3 - 300/300/800 mm pro patky zábradlí" 0.30*0.30*0.80*6 = 0,432 [A]
TS |  |  |  | - dodání čerstvého betonu (betonové směsi) požadované kvality, jeho uložení do požadovaného tvaru při jakékoliv hustotě výztuže, konzistenci čerstvého betonu a způsobu hutnění, ošetření a ochranu betonu, - zhotovení nepropustného, mrazuvzdorného betonu a betonu požadované trvanlivosti a vlastností, - užití potřebných přísad a technologií výroby betonu, - zřízení pracovních a dilatačních spar, včetně potřebných úprav, výplně, vložek, opracování, očištění a ošetření, - bednění požadovaných konstr. (i ztracené) s úpravou dle požadované kvality povrchu betonu, včetně odbedňovacích a odskružovacích prostředků, - podpěrné konstr. (skruže) a lešení všech druhů pro bednění, uložení čerstvého betonu, výztuže a doplňkových konstr., vč. požadovaných otvorů, ochranných a bezpečnostních opatření a základů těchto konstrukcí a lešení, - vytvoření kotevních čel, kapes, nálitků, a sedel, - zřízení všech požadovaných otvorů, kapes, výklenků, prostupů, dutin, drážek a pod., vč. ztížení práce a úprav kolem nich, - úpravy pro osazení výztuže, doplňkových konstrukcí a vybavení, - úpravy povrchu pro položení požadované izolace, povlaků a nátěrů, případně vyspravení, - ztížení práce u kabelových a injektážních trubek a ostatních zařízení osazovaných do betonu, - konstrukce betonových kloubů, upevnění kotevních prvků a doplňkových konstrukcí, - nátěry zabraňující soudržnost betonu a bednění, - výplň, těsnění a tmelení spar a spojů, - opatření povrchů betonu izolací proti zemní vlhkosti v částech, kde přijdou do styku se zeminou nebo kamenivem, - případné zřízení spojovací vrstvy u základů, - úpravy pro osazení zařízení ochrany konstrukce proti vlivu bludných proudů,
SD |  | 4 |  | Vodorovné konstrukce |  |  |  | 0
P | 33 | 45131A |  | PODKLADNÍ A VÝPLŇOVÉ VRSTVY Z PROSTÉHO BETONU C20/25 | M3 | 1.52 | 0 | 0 |  | 0 | 3
PP
VV |  |  |  | "`viz projektová dokumentace, TZ a výkaz projektanta" "`Štěrbinový odvodňovací žlab 450/500 mm do betonu (C20/25nXF3)" 9.50*0.80*0.20 = 1,520 [A]
TS |  |  |  | - dodání čerstvého betonu (betonové směsi) požadované kvality, jeho uložení do požadovaného tvaru při jakékoliv hustotě výztuže, konzistenci čerstvého betonu a způsobu hutnění, ošetření a ochranu betonu, - zhotovení nepropustného, mrazuvzdorného betonu a betonu požadované trvanlivosti a vlastností, - užití potřebných přísad a technologií výroby betonu, - zřízení pracovních a dilatačních spar, včetně potřebných úprav, výplně, vložek, opracování, očištění a ošetření, - bednění požadovaných konstr. (i ztracené) s úpravou dle požadované kvality povrchu betonu, včetně odbedňovacích a odskružovacích prostředků, - podpěrné konstr. (skruže) a lešení všech druhů pro bednění, uložení čerstvého betonu, výztuže a doplňkových konstr., vč. požadovaných otvorů, ochranných a bezpečnostních opatření a základů těchto konstrukcí a lešení, - vytvoření kotevních čel, kapes, nálitků, a sedel, - zřízení všech požadovaných otvorů, kapes, výklenků, prostupů, dutin, drážek a pod., vč. ztížení práce a úprav kolem nich, - úpravy pro osazení výztuže, doplňkových konstrukcí a vybavení, - úpravy povrchu pro položení požadované izolace, povlaků a nátěrů, případně vyspravení, - ztížení práce u kabelových a injektážních trubek a ostatních zařízení osazovaných do betonu, - konstrukce betonových kloubů, upevnění kotevních prvků a doplňkových konstrukcí, - nátěry zabraňující soudržnost betonu a bednění, - výplň, těsnění a tmelení spar a spojů, - opatření povrchů betonu izolací proti zemní vlhkosti v částech, kde přijdou do styku se zeminou nebo kamenivem, - případné zřízení spojovací vrstvy u základů, - úpravy pro osazení zařízení ochrany konstrukce proti vlivu bludných proudů
P | 34 | 45157 |  | PODKLADNÍ A VÝPLŇOVÉ VRSTVY Z KAMENIVA TĚŽENÉHO | M3 | 10.919 | 0 | 0 |  | 0 | 3
PP
VV |  |  |  | "`viz projektová dokumentace, TZ a výkaz projektanta" "`drenáž - lože z těženého kameniva frakce 0/22 tl. 100 mm" 140.0*0.50*0.10 = 7,000 [A] "`podsyp štěrkopískem tl. 100 mm, zhutněno (vpusť)" 1.150*1.150*0.10*2 = 0,265 [B] "`Betonová žlabovka C30/37 šířky 600 mm, délky 500 mm, výška koryta 90 mm, včetně betonového lože C16/20nXF1 tl. 100 mm + štěrkopísek tl. 150 mm" 30.0*0.80*0.150 = 3,600 [C] "`Podkladní vrstva ze štěrkopísku fr. 8/16 - tl. 100 mm" 0.30*0.30*0.10*6 = 0,054 [D] Celkem: 7+0.265+3.6+0.054 = 10,919 [E]
TS |  |  |  | položka zahrnuje dodávku předepsaného kameniva, mimostaveništní a vnitrostaveništní dopravu a jeho uložení není-li v zadávací dokumentaci uvedeno jinak, jedná se o nakupovaný materiál
SD |  | 5 |  | Komunikace pozemní |  |  |  | 0
P | 35 | 56314 |  | VOZOVKOVÉ VRSTVY Z MECHANICKY ZPEVNĚNÉHO KAMENIVA TL. DO 200MM | M2 | 1050 | 0 | 0 |  | 0 | 3
PP
VV |  |  |  | "`viz projektová dokumentace, TZ a výkaz projektanta" "`Skladba krytu komunikace - ÚK; sjezd na pole" "`HRUBÉ DRCENÉ KAMENIVO HDK 200 mm" 1050.0 = 1050,000 [A]
TS |  |  |  | - dodání kameniva předepsané kvality a zrnitosti - rozprostření a zhutnění vrstvy v předepsané tloušťce - zřízení vrstvy bez rozlišení šířky, pokládání vrstvy po etapách - nezahrnuje postřiky, nátěry
P | 36 | 56334 |  | VOZOVKOVÉ VRSTVY ZE ŠTĚRKODRTI TL. DO 200MM | M2 | 790 | 0 | 0 |  | 0 | 3
PP
VV |  |  |  | "`viz projektová dokumentace, TZ a výkaz projektanta" "`Skladba krytu komunikace - souvislá údržba" "`ŠTĚRKODRŤ FRAKCE 0/32 ŠDA 200 mm" 143.0 = 143,000 [A] "`ŠTĚRKODRŤ FRAKCE 0/64 ŠDB 170 mm" 150.0 = 150,000 [B] "`Skladba krytu komunikace - Úk = PARKOVIŠTĚ" "`ŠTĚRKODRŤ FRAKCE 0/32 ŠDA 200 mm" 243.0 = 243,000 [C] "`ŠTĚRKODRŤ FRAKCE 0/64 ŠDB 170 mm" 254.0 = 254,000 [D] Celkem: 143+150+243+254 = 790,000 [E]
TS |  |  |  | - dodání kameniva předepsané kvality a zrnitosti - rozprostření a zhutnění vrstvy v předepsané tloušťce - zřízení vrstvy bez rozlišení šířky, pokládání vrstvy po etapách - nezahrnuje postřiky, nátěry
P | 37 | 56335 |  | VOZOVKOVÉ VRSTVY ZE ŠTĚRKODRTI TL. DO 250MM | M2 | 1599.7 | 0 | 0 |  | 0 | 3
PP
VV |  |  |  | "`viz projektová dokumentace, TZ a výkaz projektanta" "`ŠTĚRKODRŤ FRAKCE 0/63 ŠDB 210 mm" "`Skladba chodníku (dlažba 200x100 mm šedé barvy, tl. 60 mm)" 411.50 = 411,500 [A] "`HLADKÝ PÁS K ODDĚLENÍ HMATOVÉ DLAŽBY 200x200, tl. 60 mm (BEZ SRAŽENÝCH HRAN) " 7.20 = 7,200 [B] "`BETON. DLAŽBA S VÝSTUPKY ČERVENÉ BARVY 100x200 mm tl. 60 mm (PRO VAROVNÉ PÁSY) " 5.0 = 5,000 [C] "`Skladba krytu komunikace - ÚK; sjezd na pole" "`LOŽE ZE ŠTĚRKODRTI L 220 mm " 1176.0 = 1176,000 [D] Celkem: 411.5+7.2+5+1176 = 1599,700 [E]
TS |  |  |  | - dodání kameniva předepsané kvality a zrnitosti - rozprostření a zhutnění vrstvy v předepsané tloušťce - zřízení vrstvy bez rozlišení šířky, pokládání vrstvy po etapách - nezahrnuje postřiky, nátěry
P | 38 | 56336 |  | VOZOVKOVÉ VRSTVY ZE ŠTĚRKODRTI TL. DO 300MM | M2 | 49.7 | 0 | 0 |  | 0 | 3
PP
VV |  |  |  | "`viz projektová dokumentace, TZ a výkaz projektanta" "`ŠTĚRKODRŤ FRAKCE 0/63 ŠDB 260 mm" "`Skladba sjezdu a parkoviště -(dlažba 200x100 mm šedé barvy, tl. 80 mm)" 39.70 = 39,700 [A] "`HLADKÝ PÁS K ODDĚLENÍ HMATOVÉ DLAŽBY 200x200, tl. 80 mm (BEZ SRAŽENÝCH HRAN) " 5.0 = 5,000 [B] "`BETON. DLAŽBA S VÝSTUPKY ČERVENÉ BARVY 100x200 mm tl. 80 mm (PRO VAROVNÉ PÁSY) " 5.0 = 5,000 [C] Celkem: 39.7+5+5 = 49,700 [D]
TS |  |  |  | - dodání kameniva předepsané kvality a zrnitosti - rozprostření a zhutnění vrstvy v předepsané tloušťce - zřízení vrstvy bez rozlišení šířky, pokládání vrstvy po etapách - nezahrnuje postřiky, nátěry
P | 39 | 56344 |  | VOZOVKOVÉ VRSTVY ZE ŠTĚRKOPÍSKU TL. DO 200MM | M2 | 5 | 0 | 0 |  | 0 | 3
PP
VV |  |  |  | "`viz projektová dokumentace, TZ a výkaz projektanta" "`Kačírek tl. 200 mm" 5.0 = 5,000 [A]
TS |  |  |  | - dodání kameniva předepsané kvality a zrnitosti - rozprostření a zhutnění vrstvy v předepsané tloušťce - zřízení vrstvy bez rozlišení šířky, pokládání vrstvy po etapách - nezahrnuje postřiky, nátěry
P | 40 | 572121 |  | INFILTRAČNÍ POSTŘIK ASFALTOVÝ DO 1,0KG/M2 | M2 | 372 | 0 | 0 |  | 0 | 3
PP
VV |  |  |  | "`viz projektová dokumentace, TZ a výkaz projektanta" "`Infiltrační postřik asf., PI 1,0 Kg/m2" "`Skladba krytu komunikace - souvislá údržba" 138.0 = 138,000 [A] "`Skladba krytu komunikace - Úk = PARKOVIŠTĚ" 234.0 = 234,000 [B] Celkem: 138+234 = 372,000 [C]
TS |  |  |  | - dodání všech předepsaných materiálů pro postřiky v předepsaném množství - provedení dle předepsaného technologického předpisu - zřízení vrstvy bez rozlišení šířky, pokládání vrstvy po etapách - úpravu napojení, ukončení
P | 41 | 572224 |  | SPOJOVACÍ POSTŘIK Z MODIFIK EMULZE DO 1,0KG/M2 | M2 | 734 | 0 | 0 |  | 0 | 3
PP
VV |  |  |  | "`viz projektová dokumentace, TZ a výkaz projektanta" "`SPOJOVACÍ POSTŘIK KATIONAKTIVNÍ ASF. EMULZÍ (MODIF) PS-CP 0,30 -0,60 kg/m2" "`Skladba krytu komunikace - souvislá údržba" 134.0+138.0 = 272,000 [A] "`Skladba krytu komunikace - Úk = PARKOVIŠTĚ" 228.0+234.0 = 462,000 [B] Celkem: 272+462 = 734,000 [C]
TS |  |  |  | - dodání všech předepsaných materiálů pro postřiky v předepsaném množství - provedení dle předepsaného technologického předpisu - zřízení vrstvy bez rozlišení šířky, pokládání vrstvy po etapách - úpravu napojení, ukončení
P | 42 | 574A33 |  | ASFALTOVÝ BETON PRO OBRUSNÉ VRSTVY ACO 11 TL. 40MM | M2 | 351 | 0 | 0 |  | 0 | 3
PP
VV |  |  |  | "`viz projektová dokumentace, TZ a výkaz projektanta" "`Asfaltový beton pro obrusné vrstvy, ACO 11, tl. 40 mm" "`Skladba krytu komunikace - souvislá údržba" 130.0 = 130,000 [A] "`Skladba krytu komunikace - Úk = PARKOVIŠTĚ" 221.0 = 221,000 [B] Celkem: 130+221 = 351,000 [C]
TS |  |  |  | - dodání směsi v požadované kvalitě - očištění podkladu - uložení směsi dle předepsaného technologického předpisu, zhutnění vrstvy v předepsané tloušťce - zřízení vrstvy bez rozlišení šířky, pokládání vrstvy po etapách, včetně pracovních spar a spojů - úpravu napojení, ukončení podél obrubníků, dilatačních zařízení, odvodňovacích proužků, odvodňovačů, vpustí, šachet a pod. - nezahrnuje postřiky, nátěry - nezahrnuje těsnění podél obrubníků, dilatačních zařízení, odvodňovacích proužků, odvodňovačů, vpustí, šachet a pod.
P | 43 | 574C56 |  | ASFALTOVÝ BETON PRO LOŽNÍ VRSTVY ACL 16+, 16S TL. 60MM | M2 | 362 | 0 | 0 |  | 0 | 3
PP
VV |  |  |  | "`viz projektová dokumentace, TZ a výkaz projektanta" "`ASFALTOVÝ BETON PRO LOŽNÍ VRSTVY ACL 16+ 60 mm" "`Skladba krytu komunikace - souvislá údržba" 134.0 = 134,000 [A] "`Skladba krytu komunikace - Úk = PARKOVIŠTĚ" 228.0 = 228,000 [B] Celkem: 134+228 = 362,000 [C]
TS |  |  |  | - dodání směsi v požadované kvalitě - očištění podkladu - uložení směsi dle předepsaného technologického předpisu, zhutnění vrstvy v předepsané tloušťce - zřízení vrstvy bez rozlišení šířky, pokládání vrstvy po etapách, včetně pracovních spar a spojů - úpravu napojení, ukončení podél obrubníků, dilatačních zařízení, odvodňovacích proužků, odvodňovačů, vpustí, šachet a pod. - nezahrnuje postřiky, nátěry - nezahrnuje těsnění podél obrubníků, dilatačních zařízení, odvodňovacích proužků, odvodňovačů, vpustí, šachet a pod.
P | 44 | 574E88 |  | ASFALTOVÝ BETON PRO PODKLADNÍ VRSTVY ACP 22+, 22S TL. 90MM | M2 | 372 | 0 | 0 |  | 0 | 3
PP
VV |  |  |  | "`viz projektová dokumentace, TZ a výkaz projektanta" "`ASFALTOVÝ BETON PRO PODKLADNÍ VRSTVY ACP 22+ 90 mm" "`Skladba krytu komunikace - souvislá údržba" 138.0 = 138,000 [A] "`Skladba krytu komunikace - Úk = PARKOVIŠTĚ" 234.0 = 234,000 [B] Celkem: 138+234 = 372,000 [C]
TS |  |  |  | - dodání směsi v požadované kvalitě - očištění podkladu - uložení směsi dle předepsaného technologického předpisu, zhutnění vrstvy v předepsané tloušťce - zřízení vrstvy bez rozlišení šířky, pokládání vrstvy po etapách, včetně pracovních spar a spojů - úpravu napojení, ukončení podél obrubníků, dilatačních zařízení, odvodňovacích proužků, odvodňovačů, vpustí, šachet a pod. - nezahrnuje postřiky, nátěry - nezahrnuje těsnění podél obrubníků, dilatačních zařízení, odvodňovacích proužků, odvodňovačů, vpustí, šachet a pod.
P | 45 | 582611 |  | KRYTY Z BETON DLAŽDIC SE ZÁMKEM ŠEDÝCH TL 60MM DO LOŽE Z KAM | M2 | 358.5 | 0 | 0 |  | 0 | 3
PP
VV |  |  |  | "`viz projektová dokumentace, TZ a výkaz projektanta" "`Skladba chodníku (dlažba 200x100 mm šedé barvy, tl. 60 mm)" "`LOŽE Z KAMENIVA FRAKCE 0/8 L 30 mm" 350.0 = 350,000 [A] "`HLADKÝ PÁS K ODDĚLENÍ HMATOVÉ DLAŽBY 200x200, tl. 60 mm (BEZ SRAŽENÝCH HRAN) " 7.20 = 7,200 [B] "`ZDRSNĚNÝ PÁS SCHODIŠTĚ š. 400 mm - BETON. DLAŽBA 200x200 mm tl. 60 mm" 1.30 = 1,300 [C] Celkem: 350+7.2+1.3 = 358,500 [D]
TS |  |  |  | - dodání dlažebního materiálu v požadované kvalitě, dodání materiálu pro předepsané lože v tloušťce předepsané dokumentací a pro předepsanou výplň spar - očištění podkladu - uložení dlažby dle předepsaného technologického předpisu včetně předepsané podkladní vrstvy a předepsané výplně spar - zřízení vrstvy bez rozlišení šířky, pokládání vrstvy po etapách - úpravu napojení, ukončení podél obrubníků, dilatačních zařízení, odvodňovacích proužků, odvodňovačů, vpustí, šachet a pod., nestanoví-li zadávací dokumentace jinak - nezahrnuje postřiky, nátěry - nezahrnuje těsnění podél obrubníků, dilatačních zařízení, odvodňovacích proužků, odvodňovačů, vpustí, šachet a pod.
P | 46 | 582612 |  | KRYTY Z BETON DLAŽDIC SE ZÁMKEM ŠEDÝCH TL 80MM DO LOŽE Z KAM | M2 | 33 | 0 | 0 |  | 0 | 3
PP
VV |  |  |  | "`viz projektová dokumentace, TZ a výkaz projektanta" "`Skladba sjezdu a parkoviště -(dlažba 200x100 mm šedé barvy, tl. 80 mm)" "`LOŽE Z KAMENIVA FRAKCE 0/8 L 40 mm" 28.0 = 28,000 [A] "`HLADKÝ PÁS K ODDĚLENÍ HMATOVÉ DLAŽBY 200x200, tl. 80 mm (BEZ SRAŽENÝCH HRAN) " 5.0 = 5,000 [B] Celkem: 28+5 = 33,000 [C]
TS |  |  |  | - dodání dlažebního materiálu v požadované kvalitě, dodání materiálu pro předepsané lože v tloušťce předepsané dokumentací a pro předepsanou výplň spar - očištění podkladu - uložení dlažby dle předepsaného technologického předpisu včetně předepsané podkladní vrstvy a předepsané výplně spar - zřízení vrstvy bez rozlišení šířky, pokládání vrstvy po etapách - úpravu napojení, ukončení podél obrubníků, dilatačních zařízení, odvodňovacích proužků, odvodňovačů, vpustí, šachet a pod., nestanoví-li zadávací dokumentace jinak - nezahrnuje postřiky, nátěry - nezahrnuje těsnění podél obrubníků, dilatačních zařízení, odvodňovacích proužků, odvodňovačů, vpustí, šachet a pod.
P | 47 | 58261A |  | KRYTY Z BETON DLAŽDIC SE ZÁMKEM BAREV RELIÉF TL 60MM DO LOŽE Z KAM | M2 | 5 | 0 | 0 |  | 0 | 3
PP
VV |  |  |  | "`viz projektová dokumentace, TZ a výkaz projektanta" "`LOŽE Z KAMENIVA FRAKCE 0/8 L 40 mm" "`BETON. DLAŽBA S VÝSTUPKY ČERVENÉ BARVY 100x200 mm tl. 60 mm (PRO VAROVNÉ PÁSY) " 5.0 = 5,000 [A]
TS |  |  |  | - dodání dlažebního materiálu v požadované kvalitě, dodání materiálu pro předepsané lože v tloušťce předepsané dokumentací a pro předepsanou výplň spar - očištění podkladu - uložení dlažby dle předepsaného technologického předpisu včetně předepsané podkladní vrstvy a předepsané výplně spar - zřízení vrstvy bez rozlišení šířky, pokládání vrstvy po etapách - úpravu napojení, ukončení podél obrubníků, dilatačních zařízení, odvodňovacích proužků, odvodňovačů, vpustí, šachet a pod., nestanoví-li zadávací dokumentace jinak - nezahrnuje postřiky, nátěry - nezahrnuje těsnění podél obrubníků, dilatačních zařízení, odvodňovacích proužků, odvodňovačů, vpustí, šachet a pod.
P | 48 | 58261B |  | KRYTY Z BETON DLAŽDIC SE ZÁMKEM BAREV RELIÉF TL 80MM DO LOŽE Z KAM | M2 | 5 | 0 | 0 |  | 0 | 3
PP
VV |  |  |  | "`viz projektová dokumentace, TZ a výkaz projektanta" "`LOŽE Z KAMENIVA FRAKCE 0/8 L 40 mm" "`BETON. DLAŽBA S VÝSTUPKY ČERVENÉ BARVY 100x200 mm tl. 80 mm (PRO VAROVNÉ PÁSY) " 5.0 = 5,000 [A]
TS |  |  |  | - dodání dlažebního materiálu v požadované kvalitě, dodání materiálu pro předepsané lože v tloušťce předepsané dokumentací a pro předepsanou výplň spar - očištění podkladu - uložení dlažby dle předepsaného technologického předpisu včetně předepsané podkladní vrstvy a předepsané výplně spar - zřízení vrstvy bez rozlišení šířky, pokládání vrstvy po etapách - úpravu napojení, ukončení podél obrubníků, dilatačních zařízení, odvodňovacích proužků, odvodňovačů, vpustí, šachet a pod., nestanoví-li zadávací dokumentace jinak - nezahrnuje postřiky, nátěry - nezahrnuje těsnění podél obrubníků, dilatačních zařízení, odvodňovacích proužků, odvodňovačů, vpustí, šachet a pod.
SD |  | 8 |  | Trubní vedení |  |  |  | 0
P | 49 | 875332 |  | POTRUBÍ DREN Z TRUB PLAST DN DO 150MM DĚROVANÝCH | M | 140 | 0 | 0 |  | 0 | 3
PP
VV |  |  |  | "`viz projektová dokumentace, TZ a výkaz projektanta" "`Drenážní potrubí DN 150" 140.0 = 140,000 [A]
TS |  |  |  | položky pro zhotovení potrubí platí bez ohledu na sklon zahrnuje: - výrobní dokumentaci (včetně technologického předpisu) - dodání veškerého trubního a pomocného materiálu (trouby, trubky, tvarovky, spojovací a těsnící materiál a pod.), podpěrných, závěsných a upevňovacích prvků, včetně potřebných úprav - úprava a příprava podkladu a podpěr, očištění a ošetření podkladu a podpěr - zřízení plně funkčního potrubí, kompletní soustavy, podle příslušného technologického předpisu - zřízení potrubí i jednotlivých částí po etapách, včetně pracovních spar a spojů, pracovního zaslepení konců a pod. - úprava prostupů, průchodů šachtami a komorami, okolí podpěr a vyústění, zaústění, napojení, vyvedení a upevnění odpad. výustí - ochrana potrubí nátěrem (vč. úpravy povrchu), případně izolací, nejsou-li tyto práce předmětem jiné položky - úprava, očištění a ošetření prostoru kolem potrubí - položky platí pro práce prováděné v prostoru zapaženém i nezapaženém a i v kolektorech, chráničkách - položky zahrnují i práce spojené s nutnými obtoky, převáděním a čerpáním vody
P | 50 | 87634 |  | CHRÁNIČKY Z TRUB PLASTOVÝCH DN DO 200MM | M | 69.8 | 0 | 0 |  | 0 | 3
PP
VV |  |  |  | "`viz projektová dokumentace, TZ a výkaz projektanta" "`spojkování chrániček těsnícím kroužkem - 14 ks" "`seříznutí chrániček aby přisedly k těsnění - 14 ks" "`Chránička v km 67,910; 1xDN 160 dl. 5 m" "`chránička DN 160 délky 5 m + vyvedení nad terén min. 0,5 m" "`utěšnění konce chrániček vyvedených nad terén - 2 ks" 11.0 = 11,000 [A] "`Chránička v km 67,920; 1xDN 160 dl. 3,5 m" "`chránička DN 160 délky 3,5 m + vyvedení nad terén min. 0,5 m" "`utěšnění konce chrániček vyvedených nad terén - 2 ks" 9.50 = 9,500 [B] "`Chránička v km 67,930; 1xDN 160 dl. 1,5 m" "`chránička DN 160 délky 1,5 m + vyvedení nad terén min. 0,5 m" "`utěšnění konce chrániček vyvedených nad terén - 2 ks" 7.50 = 7,500 [C] "`Chránička v km 67,935; 1xDN 160 dl. 3,5 m" "`chránička DN 160 délky 3,5 m + vyvedení nad terén min. 0,5 m" "`utěšnění konce chrániček vyvedených nad terén - 2 ks" 9.50 = 9,500 [D] "`Chránička v km 67,942; 1xDN 160 dl. 7,5 m" "`chránička DN 160 délky 7,5 m + vyvedení nad terén min. 0,5 m" "`utěšnění konce chrániček vyvedených nad terén - 2 ks" 13.50 = 13,500 [E] "`Chránička v km 67,963; 1xDN 160 dl. 4,3 m" "`chránička DN 160 délky 4,3 m + vyvedení nad terén min. 0,5 m" "`utěšnění konce chrániček vyvedených nad terén - 2 ks" 10.30 = 10,300 [F] "`Chránička v km 67,965; 1xDN 160 dl. 2,5 m" "`chránička DN 160 délky 2,5 m + vyvedení nad terén min. 0,5 m" "`utěšnění konce chrániček vyvedených nad terén - 2 ks" 8.50 = 8,500 [G] Celkem: 11+9.5+7.5+9.5+13.5+10.3+8.5 = 69,800 [H]
TS |  |  |  | položky pro zhotovení potrubí platí bez ohledu na sklon zahrnuje: - výrobní dokumentaci (včetně technologického předpisu) - dodání veškerého trubního a pomocného materiálu (trouby, trubky, tvarovky, spojovací a těsnící materiál a pod.), podpěrných, závěsných a upevňovacích prvků, včetně potřebných úprav - úprava a příprava podkladu a podpěr, očištění a ošetření podkladu a podpěr - zřízení plně funkčního potrubí, kompletní soustavy, podle příslušného technologického předpisu - zřízení potrubí i jednotlivých částí po etapách, včetně pracovních spar a spojů, pracovního zaslepení konců a pod. - úprava prostupů, průchodů šachtami a komorami, okolí podpěr a vyústění, zaústění, napojení, vyvedení a upevnění odpad. výustí - ochrana potrubí nátěrem (vč. úpravy povrchu), případně izolací, nejsou-li tyto práce předmětem jiné položky - úprava, očištění a ošetření prostoru kolem potrubí včetně případně předepsaného utěsnění konců chrániček - položky platí pro práce prováděné v prostoru zapaženém i nezapaženém a i v kolektorech, chráničkách
P | 51 | 89712 |  | VPUSŤ KANALIZAČNÍ ULIČNÍ KOMPLETNÍ Z BETONOVÝCH DÍLCŮ | KUS | 2 | 0 | 0 |  | 0 | 3
PP
VV |  |  |  | "`viz projektová dokumentace, TZ a výkaz projektanta" "`betonová uliční vpusť s kalovou prohlubní a košem na hrubé nečistoty, litinová mříž pro zatížení D400" 2.0 = 2,000 [A]
TS |  |  |  | položka zahrnuje: - dodávku a osazení předepsaných dílů včetně mříže - výplň, těsnění a tmelení spar a spojů, - opatření povrchů betonu izolací proti zemní vlhkosti v částech, kde přijdou do styku se zeminou nebo kamenivem, - předepsané podkladní konstrukce
P | 52 | 897543 |  | VPUSŤ ODVOD ŽLABŮ Z POLYMERBETONU SV. ŠÍŘKY DO 200MM | KUS | 2 | 0 | 0 |  | 0 | 3
PP
VV |  |  |  | "`viz projektová dokumentace, TZ a výkaz projektanta" "`Žlab š. 200 mm uložen do betonu; s bezpečnostní SF drážkou z polymerbetonu s litinovou integrovanou hranou" "`a krycím roštem z GGG litiny s aretací a litinovou mříží pro třídu zatížení E600 " 1.0+1.0 = 2,000 [A]
TS |  |  |  | položka zahrnuje dodávku a osazení předepsaného dílce včetně mříže nezahrnuje předepsané podkladní konstrukce
P | 53 | 899309 |  | DOPLŇKY NA POTRUBÍ - VÝSTRAŽNÁ FÓLIE | M | 69.8 | 0 | 0 |  | 0 | 3
PP
VV |  |  |  | "`viz projektová dokumentace, TZ a výkaz projektanta" "`Chránička v km 67,910; 1xDN 160 dl. 5 m" 11.0 = 11,000 [A] "`Chránička v km 67,920; 1xDN 160 dl. 3,5 m" 9.50 = 9,500 [B] "`Chránička v km 67,930; 1xDN 160 dl. 1,5 m" 7.50 = 7,500 [C] "`Chránička v km 67,935; 1xDN 160 dl. 3,5 m" 9.50 = 9,500 [D] "`Chránička v km 67,942; 1xDN 160 dl. 7,5 m" 13.50 = 13,500 [E] "`Chránička v km 67,963; 1xDN 160 dl. 4,3 m" 10.30 = 10,300 [F] "`Chránička v km 67,965; 1xDN 160 dl. 2,5 m" 8.50 = 8,500 [G] Celkem: 11+9.5+7.5+9.5+13.5+10.3+8.5 = 69,800 [H]
TS |  |  |  | - Položka zahrnuje veškerý materiál, výrobky a polotovary, včetně mimostaveništní a vnitrostaveništní dopravy (rovněž přesuny), včetně naložení a složení,případně s uložením.
P | 54 | 899522 |  | OBETONOVÁNÍ POTRUBÍ Z PROSTÉHO BETONU DO C12/15 | M3 | 3.657 | 0 | 0 |  | 0 | 3
PP
VV |  |  |  | "`viz projektová dokumentace, TZ a výkaz projektanta" "`Chránička v km 67,910; 1xDN 160 dl. 5 m" "`uložení v betonové mazanině C12/15 0,35 x 0,3 m délky 5 m" 0.350*0.30*6.0 = 0,630 [A] "`Chránička v km 67,920; 1xDN 160 dl. 3,5 m" "`uložení v betonové mazanině C12/15 0,35 x 0,3 m délky 3,5 m" 0.350*0.30*4.50 = 0,473 [B] "`Chránička v km 67,930; 1xDN 160 dl. 1,5 m" "`uložení v betonové mazanině C12/15 0,35 x 0,3 m délky 1,5 m" 0.350*0.30*2.50 = 0,263 [C] "`Chránička v km 67,935; 1xDN 160 dl. 3,5 m" "`uložení v betonové mazanině C12/15 0,35 x 0,3 m délky 3,5 m" 0.350*0.30*4.50 = 0,473 [D] "`Chránička v km 67,942; 1xDN 160 dl. 7,5 m" "`uložení v betonové mazanině C12/15 0,35 x 0,3 m délky 7,5 m" 0.350*0.30*8.50 = 0,893 [E] "`Chránička v km 67,963; 1xDN 160 dl. 4,3 m" "`uložení v betonové mazanině C12/15 0,35 x 0,3 m délkY 4,3 m" 0.350*0.30*5.30 = 0,557 [F] "`Chránička v km 67,965; 1xDN 160 dl. 2,5 m" "`uložení v betonové mazanině C12/15 0,35 x 0,3 m délky 2,5 m" 0.350*0.30*3.50 = 0,368 [G] Celkem: 0.63+0.473+0.263+0.473+0.893+0.557+0.368 = 3,657 [H]
TS |  |  |  | - dodání čerstvého betonu (betonové směsi) požadované kvality, jeho uložení do požadovaného tvaru při jakékoliv hustotě výztuže, konzistenci čerstvého betonu a způsobu hutnění, ošetření a ochranu betonu, - zhotovení nepropustného, mrazuvzdorného betonu a betonu požadované trvanlivosti a vlastností, - užití potřebných přísad a technologií výroby betonu, - zřízení pracovních a dilatačních spar, včetně potřebných úprav, výplně, vložek, opracování, očištění a ošetření, - bednění požadovaných konstr. (i ztracené) s úpravou dle požadované kvality povrchu betonu, včetně odbedňovacích a odskružovacích prostředků, - podpěrné konstr. (skruže) a lešení všech druhů pro bednění, uložení čerstvého betonu, výztuže a doplňkových konstr., vč. požadovaných otvorů, ochranných a bezpečnostních opatření a základů těchto konstrukcí a lešení, - vytvoření kotevních čel, kapes, nálitků, a sedel, - zřízení všech požadovaných otvorů, kapes, výklenků, prostupů, dutin, drážek a pod., vč. ztížení práce a úprav kolem nich, - úpravy pro osazení výztuže, doplňkových konstrukcí a vybavení, - úpravy povrchu pro položení požadované izolace, povlaků a nátěrů, případně vyspravení, - ztížení práce u kabelových a injektážních trubek a ostatních zařízení osazovaných do betonu, - konstrukce betonových kloubů, upevnění kotevních prvků a doplňkových konstrukcí, - nátěry zabraňující soudržnost betonu a bednění, - výplň, těsnění a tmelení spar a spojů, - opatření povrchů betonu izolací proti zemní vlhkosti v částech, kde přijdou do styku se zeminou nebo kamenivem, - případné zřízení spojovací vrstvy u základů, - úpravy pro osazení zařízení ochrany konstrukce proti vlivu bludných proudů
SD |  | 9 |  | Ostatní konstrukce a práce, bourání |  |  |  | 0
P | 55 | 9111A1 |  | ZÁBRADLÍ SILNIČNÍ S VODOR MADLY - DODÁVKA A MONTÁŽ | M | 5.9 | 0 | 0 |  | 0 | 3
PP
VV |  |  |  | "`viz projektová dokumentace, TZ a výkaz projektanta" "`Ocelové zábradlí v. 1100 mm (včetně spojů, svarů, otryskání povrchu, pozinkování a nátěru)" 2*2.950 = 5,900 [A]
TS |  |  |  | položka zahrnuje: - dodání zábradlí včetně předepsané povrchové úpravy - osazení sloupků zaberaněním nebo osazením do betonových bloků (včetně betonových bloků a nutných zemních prací) - případné bednění ( trubku) betonové patky v gabionové zdi
P | 56 | 9111B1 |  | ZÁBRADLÍ SILNIČNÍ SE SVISLOU VÝPLNÍ - DODÁVKA A MONTÁŽ | M | 34 | 0 | 0 |  | 0 | 3
PP
VV |  |  |  | "`viz projektová dokumentace, TZ a výkaz projektanta" "`Ocelové zábradlí se svislou výplní v. 1100 mm (včetně spojů, svarů, otryskání povrchu, pozinkování a nátěru)" "`Počet sloupků (sloupky + patní desky + kotvící prvky a podlití polymermaltou) - 33 ks" 34.0 = 34,000 [A]
TS |  |  |  | položka zahrnuje: - dodání zábradlí včetně předepsané povrchové úpravy - osazení sloupků zaberaněním nebo osazením do betonových bloků (včetně betonových bloků a nutných zemních prací) - případné bednění ( trubku) betonové patky v gabionové zdi
P | 57 | 9113A1 |  | SVODIDLO OCEL SILNIČ JEDNOSTR, ÚROVEŇ ZADRŽ N1, N2 - DODÁVKA A MONTÁŽ | M | 190 | 0 | 0 |  | 0 | 3
PP
VV |  |  |  | "`viz projektová dokumentace, TZ a výkaz projektanta" "`Jednostranné ocelové svodidlo úroveň zadržení N2, sloupky po 2 m" 190.0 = 190,000 [A]
TS |  |  |  | položka zahrnuje: - kompletní dodávku všech dílů ocelového svodidla s předepsanou povrchovou úpravou včetně spojovacích prvků - montáž a osazení svodidla, osazení sloupků zaberaněním nebo osazením do betonových bloků (včetně betonových bloků a nutných zemních prací - ukončení zapuštěním do betonových bloků (včetně betonového bloku a nutných zemních prací) nebo koncovkou - přechod na jiný typ svodidla nebo přes mostní závěr - ochranu proti bludným proudům a vývody pro jejich měření nezahrnuje odrazky nebo retroreflexní fólie
P | 58 | 91228 |  | SMĚROVÉ SLOUPKY Z PLAST HMOT VČETNĚ ODRAZNÉHO PÁSKU | KUS | 2 | 0 | 0 |  | 0 | 3
PP
VV |  |  |  | "`viz projektová dokumentace, TZ a výkaz projektanta" "`Směrový sloupek Z11G (červený)" 2.0 = 2,000 [A]
TS |  |  |  | položka zahrnuje: - dodání a osazení sloupku včetně nutných zemních prací - vnitrostaveništní a mimostaveništní doprava - odrazky plastové nebo z retroreflexní fólie
P | 59 | 914171 |  | DOPRAVNÍ ZNAČKY ZÁKLADNÍ VELIKOSTI HLINÍKOVÉ FÓLIE TŘ 2 - DODÁVKA A MONTÁŽ | KUS | 1 | 0 | 0 |  | 0 | 3
PP
VV |  |  |  | "`viz projektová dokumentace, TZ a výkaz projektanta" "`IP11b" 1.0 = 1,000 [A]
TS |  |  |  | položka zahrnuje: - dodávku a montáž značek v požadovaném provedení
P | 60 | 914941 |  | SLOUPKY A STOJKY DOPRAVNÍCH ZNAČEK Z HLINÍK TRUBEK DO PATKY - DODÁVKA A MONTÁŽ | KUS | 1 | 0 | 0 |  | 0 | 3
PP
VV |  |  |  | "`viz projektová dokumentace, TZ a výkaz projektanta" "`Nový sloupek včetně založení" 1.0 = 1,000 [A]
TS |  |  |  | položka zahrnuje: - sloupky a upevňovací zařízení včetně jejich osazení (betonová patka, zemní práce)
P | 61 | 915111 |  | VODOROVNÉ DOPRAVNÍ ZNAČENÍ BARVOU HLADKÉ - DODÁVKA A POKLÁDKA | M2 | 3.25 | 0 | 0 |  | 0 | 3
PP
VV |  |  |  | "`viz projektová dokumentace, TZ a výkaz projektanta" "`V10b - bílá čára tl. 0,125" 26.0*0.125 = 3,250 [A]
TS |  |  |  | položka zahrnuje: - dodání a pokládku nátěrového materiálu (měří se pouze natíraná plocha) - předznačení a reflexní úpravu
P | 62 | 915211 |  | VODOROVNÉ DOPRAVNÍ ZNAČENÍ PLASTEM HLADKÉ - DODÁVKA A POKLÁDKA | M2 | 3.25 | 0 | 0 |  | 0 | 3
PP
VV |  |  |  | "`viz projektová dokumentace, TZ a výkaz projektanta" "`Poplastovaná V10b - bílá čára tl. 0,125" 26.0*0.125 = 3,250 [A]
TS |  |  |  | položka zahrnuje: - dodání a pokládku nátěrového materiálu (měří se pouze natíraná plocha) - předznačení a reflexní úpravu
P | 63 | 91710 |  | OBRUBY Z BETONOVÝCH PALISÁD | M3 | 1.536 | 0 | 0 |  | 0 | 3
PP
VV |  |  |  | "`viz projektová dokumentace, TZ a výkaz projektanta" "`Palisády" "`Betonová palisáda 400x160x160" 24.0*(0.40*0.160) = 1,536 [A]
TS |  |  |  | Položka zahrnuje: dodání a pokládku betonových palisád o rozměrech předepsaných zadávací dokumentací betonové lože i boční betonovou opěrku.
P | 64 | 917223 |  | SILNIČNÍ A CHODNÍKOVÉ OBRUBY Z BETONOVÝCH OBRUBNÍKŮ ŠÍŘ 100MM | M | 195 | 0 | 0 |  | 0 | 3
PP
VV |  |  |  | "`viz projektová dokumentace, TZ a výkaz projektanta" "`Betonový chodníkový obrubník včetně betonového lože (C20/25nXF3) BO 10/25" 108.0+31.0+42.0+14.0 = 195,000 [A]
TS |  |  |  | Položka zahrnuje: dodání a pokládku betonových obrubníků o rozměrech předepsaných zadávací dokumentací betonové lože i boční betonovou opěrku.
P | 65 | 917224 |  | SILNIČNÍ A CHODNÍKOVÉ OBRUBY Z BETONOVÝCH OBRUBNÍKŮ ŠÍŘ 150MM | M | 284.9 | 0 | 0 |  | 0 | 3
PP
VV |  |  |  | "`viz projektová dokumentace, TZ a výkaz projektanta" "`Betonový silniční obrubník včetně betonového lože (C20/25nXF3) BO 15/25" 4.9+2.9+4+22.1+15+6.5+7.8+2.5+40.9+70+8+6+5.7+2.8+4+1+11.7+3+30.1+15 = 263,900 [A] "`Betonový silniční obrubník včetně betonového lože (C20/25nXF3) BO 15/15" 3.2+6+2.8+3+3+3 = 21,000 [B] Celkem: 263.9+21 = 284,900 [C]
TS |  |  |  | Položka zahrnuje: dodání a pokládku betonových obrubníků o rozměrech předepsaných zadávací dokumentací betonové lože i boční betonovou opěrku.
P | 66 | 91772 |  | OBRUBA Z DLAŽEBNÍCH KOSTEK DROBNÝCH | M | 320 | 0 | 0 |  | 0 | 3
PP
VV |  |  |  | "`viz projektová dokumentace, TZ a výkaz projektanta" "`Dvouřádek ze žulových kostek střední velikosti do betonu" 145.0*2 = 290,000 [A] "`Pětiřádek ze žulových kostek do betonu (C20/25nXF3)" 6.0*5 = 30,000 [B] Celkem: 290+30 = 320,000 [C]
TS |  |  |  | Položka zahrnuje: dodání a pokládku jedné řady dlažebních kostek o rozměrech předepsaných zadávací dokumentací betonové lože i boční betonovou opěrku.
P | 67 | 919112 |  | ŘEZÁNÍ ASFALTOVÉHO KRYTU VOZOVEK TL DO 100MM | M | 130 | 0 | 0 |  | 0 | 3
PP
VV |  |  |  | "`viz projektová dokumentace, TZ a výkaz projektanta" "`Zařezání hrany komunikace v tl.100 mm" 20.0 = 20,000 [A] "`ZAŘEZÁNÍ VRSTEV KOMUNIKACE - SOUVISLÁ ÚDRŽBA" 110.0 = 110,000 [B] Celkem: 20+110 = 130,000 [C]
TS |  |  |  | položka zahrnuje řezání vozovkové vrstvy v předepsané tloušťce, včetně spotřeby vody
P | 68 | 931315 |  | TĚSNĚNÍ DILATAČ SPAR ASF ZÁLIVKOU PRŮŘ DO 600MM2 | M | 165 | 0 | 0 |  | 0 | 3
PP
VV |  |  |  | "`viz projektová dokumentace, TZ a výkaz projektanta" "`Asfaltová zálivka" 110.0+20.0+30.0+5.0 = 165,000 [A]
TS |  |  |  | položka zahrnuje dodávku a osazení předepsaného materiálu, očištění ploch spáry před úpravou, očištění okolí spáry po úpravě nezahrnuje těsnící profil
P | 69 | 93513 |  | ŠTĚRBINOVÉ ŽLABY Z BET DÍLCŮ ŠÍŘ 500MM VÝŠ 500MM | M | 9.5 | 0 | 0 |  | 0 | 3
PP
VV |  |  |  | "`viz projektová dokumentace, TZ a výkaz projektanta" "`Štěrbinový odvodňovací žlab 450/500 mm do betonu (C20/25nXF3)" 9.50 = 9,500 [A]
TS |  |  |  | položka zahrnuje: - veškerý materiál, výrobky a polotovary, včetně mimostaveništní a vnitrostaveništní dopravy (rovněž přesuny), včetně naložení a složení,případně s uložením. - veškeré práce nutné pro zřízení těchto konstrukcí, včetně zemních prací, lože, ukončení, patek, spárování, úpravy vtoku a výtoku. Měří se v [m] délky osy žlabu bez čistících kusů a odtokových vpustí.
P | 70 | 935212 |  | PŘÍKOPOVÉ ŽLABY Z BETON TVÁRNIC ŠÍŘ DO 600MM DO BETONU TL 100MM | M | 30 | 0 | 0 |  | 0 | 3
PP
VV |  |  |  | "`viz projektová dokumentace, TZ a výkaz projektanta" "`Betonová žlabovka C30/37 šířky 600 mm, délky 500 mm, výška koryta 90 mm, včetně betonového lože C16/20nXF1 tl. 100 mm + štěrkopísek tl. 150 mm" 30.0 = 30,000 [A]
TS |  |  |  | položka zahrnuje: - dodávku a uložení příkopových tvárnic předepsaného rozměru a kvality - dodání a rozprostření lože z předepsaného materiálu v předepsané kvalitěa v předepsané tloušťce - veškerou manipulaci s materiálem, vnitrostaveništní i mimostaveništní dopravu - ukončení, patky, spárování - měří se v metrech běžných délky osy žlabu
P | 71 | 93543 |  | ŽLABY Z DÍLCŮ Z POLYMERBETONU SVĚTLÉ ŠÍŘKY DO 200MM VČETNĚ MŘÍŽÍ | M | 6 | 0 | 0 |  | 0 | 3
PP
VV |  |  |  | "`viz projektová dokumentace, TZ a výkaz projektanta" "`Žlab š. 200 mm uložen do betonu; s bezpečnostní SF drážkou z polymerbetonu s litinovou integrovanou hranou" "`a krycím roštem z GGG litiny s aretací a litinovou mříží pro třídu zatížení E600 " 3.0+3.0 = 6,000 [A]
TS |  |  |  | položka zahrnuje: -dodávku a uložení dílců žlabu z předepsaného materiálu předepsaných rozměrů včetně mříže - spárování, úpravy vtoku a výtoku - nezahrnuje nutné zemní práce, předepsané lože, obetonování - měří se v metrech běžných délky osy žlabu, odečítají se čistící kusy a vpustě
P | 72 | 95337 |  | BEZPEČNOST ZNAČKY NERETROREFLEX NÁTĚR | M2 | 0.6 | 0 | 0 |  | 0 | 3
PP
VV |  |  |  | "`viz projektová dokumentace, TZ a výkaz projektanta" "`OZNAČENÍ STUPNICE PRUHEM ŽLUTÉ BARVY - PÁS Š. 100 mm" 6.0*0.10 = 0,600 [A]
TS |  |  |  | Součástí značky jsou i nosné prvky, připevňovací prvky a potřebný spojovací materiál.
P | 73 | 96615 |  | BOURÁNÍ KONSTRUKCÍ Z PROSTÉHO BETONU | M3 | 147.829 | 0 | 0 |  | 0 | 3
PP
VV |  |  |  | "`bourání betonu ve výkopu" 7391.45*0.020 = 147,829 [A] Celkem: 147.829 = 147,829 [B]
TS |  |  |  | položka zahrnuje: - rozbourání konstrukce bez ohledu na použitou technologii - veškeré pomocné konstrukce (lešení a pod.) - veškerou manipulaci s vybouranou sutí a hmotami včetně uložení na skládku. Nezahrnuje poplatek za skládku, který se vykazuje v položce 0141** (s výjimkou malého množství bouraného materiálu, kde je možné poplatek zahrnout do jednotkové ceny bourání – tento fakt musí být uveden v doplňujícím textu k položce) - veškeré další práce plynoucí z technologického předpisu a z platných předpisů
P | 74 | 96616 |  | BOURÁNÍ KONSTRUKCÍ ZE ŽELEZOBETONU | M3 | 73.915 | 0 | 0 |  | 0 | 3
PP
VV |  |  |  | "`bourání železobetonu ve výkopu" 7391.45*0.010 = 73,915 [A] Celkem: 73.915 = 73,915 [B]
TS |  |  |  | položka zahrnuje: - rozbourání konstrukce bez ohledu na použitou technologii - veškeré pomocné konstrukce (lešení a pod.) - veškerou manipulaci s vybouranou sutí a hmotami včetně uložení na skládku. Nezahrnuje poplatek za skládku, který se vykazuje v položce 0141** (s výjimkou malého množství bouraného materiálu, kde je možné poplatek zahrnout do jednotkové ceny bourání – tento fakt musí být uveden v doplňujícím textu k položce) - veškeré další práce plynoucí z technologického předpisu a z platných předpisů
P | 75 | R92730 |  | DOČASNÉ DOPRAVNÍ ZAŘÍZENÍ | KPL | 1 | 0 | 0 |  | 0 | 3
PP |  |  |  | DOČASNÉ DOPRAVNÍ ZAŘÍZENÍ
VV |  |  |  | "`vypracování a projednání dočasného dopravního zařízení" "`vypracování a projednání a aktualizace případných signálních plánů" "`samotné značení včetně světlené signalizace" "`včetně případných objížděk, atd..." "`zahrnuje veškeré náklady spojené s objednatelem požadovanými zařízeními" "`viz projektová dokumentace, TZ a výkaz projektanta" 1.0 = 1,000 [A]
TS |  |  |  | Položka obsahuje kompletní práce, konstrukce, dodávky či služby dle popisu položky, dle veškerých grafických a textových částí projektové dokumentace.
P | 76 | R93330 |  | RDS - DOPLNĚNÍ "Z" SOUŘADNIC DO VYTYČOVACÍHO VÝKRESU | KPL | 1 | 0 | 0 |  | 0 | 3
PP |  |  |  | RDS - DOPLNĚNÍ "Z" SOUŘADNIC DO VYTYČOVACÍHO VÝKRESU
TS
P | 77 | R95501 |  | Vyhotovení a projednání dílenské dokumentace na trubkové zábradlí | KČ | 1 | 0 | 0 |  | 0 | 3
PP |  |  |  | Vyhotovení a projednání dílenské dokumentace na trubkové zábradlí
TS
SD |  | 995 |  | Poplatky za skládky |  |  |  | 0
P | 78 | R015111 | 901 | NEOCEŇOVAT - POPLATKY ZA LIKVIDACI ODPADŮ NEKONTAMINOVANÝCH - 17 05 04 VYTĚŽENÉ ZEMINY A HORNINY - I. TŘÍDA TĚŽITELNOSTI VČ. DOPRAVY NA SKLÁDKU A MANIPULACE | T | 14394.947 | 0 | 0 |  | 0 | 3
PP |  |  |  | Evidenční položka
VV |  |  |  | "`viz pol. 11130 - sejmutí drnu" 1340.0*0.10*1.90 = 254,600 [A] "`viz pol. 12373 - výkopy" 7391.45*1.90 = 14043,755 [B] "`viz pol. 13273 - výkopy rýh" 68.771*1.90 = 130,665 [C] "`viz pol. 13373 - výkopy šachet" 3.96*1.90 = 7,524 [D] "`viz pol. 17411 - zásyp zeminou" -21.893*1.90 = -41,597 [E] Celkem: 254.6+14043.755+130.665+7.524+-41.597 = 14394,947 [F]
TS |  |  |  | 1. Položka obsahuje: - veškeré poplatky provozovateli skládky, recyklační linky nebo jiného zařízení na zpracování nebo likvidaci odpadů související s převzetím, uložením, zpracováním nebo likvidací odpadu - náklady spojené s dopravou odpadu z místa stavby na místo převzetí provozovatelem skládky, recyklační linky nebo jiného zařízení na zpracování a likvidaci odpadů, veškerou manipulaci s odpadem 2. Způsob měření: Tunou se rozumí hmotnost odpadu vytříděného v souladu se zákonem č. 185/2001 Sb., o nakládání s odpady, v platném znění.
P | 79 | R015140 | 906 | NEOCEŇOVAT - POPLATKY ZA LIKVIDACI ODPADŮ NEKONTAMINOVANÝCH - 17 01 01 BETON Z DEMOLIC OBJEKTŮ, ZÁKLADŮ TV APOD. VČ. DOPRAVY NA SKLÁDKU A MANIPULACE (PROSTÝ A ARMOVANÝ BETON | T | 517.593 | 0 | 0 |  | 0 | 3
PP |  |  |  | Evidenční položka
VV |  |  |  | "`viz pol. 11318 - dlažba" 2.240*2.20 = 4,928 [A] "`viz pol. 11352 - obrubníky" 49*0.205 = 10,045 [B] "`viz pol. 96615 - bourání betonu" 147.829*2.20 = 325,224 [C] "`viz pol. 96616 - bourání ŽB" 73.915*2.40 = 177,396 [D] Celkem: 4.928+10.045+325.224+177.396 = 517,593 [E]
TS
P | 80 | R015330 | 925 | NEOCEŇOVAT - POPLATKY ZA LIKVIDACI ODPADŮ NEKONTAMINOVANÝCH - 17 05 04 KAMENNÁ SUŤ VČ. DOPRAVY NA SKLÁDKU A MANIPULACE | T | 477.548 | 0 | 0 |  | 0 | 3
PP |  |  |  | Evidenční položka
VV |  |  |  | "`viz pol. 11332 - kamenivo" 232.95*2.05 = 477,548 [A]
TS
P | 81 | R015575 | 943 | NEOCEŇOVAT - POPLATKY ZA LIKVIDACI ODPADŮ NEBEZPEČNÝCH - 17 03 01* ASFALTOVÉ SMĚSI OBSAHUJÍCÍ DEHET VČ. DOPRAVY NA SKLÁDKU A MANIPULACE | T | 64.46 | 0 | 0 |  | 0 | 3
PP |  |  |  | Evidenční položka
VV |  |  |  | "`viz pol. 11372 - frézování asfaltu" 29.30*2.20 = 64,460 [A]
TS

## D.2D.2.1D.2.1.8SO 22-18-22SO ~1
EstiCon |  |  |  | Firma: | [6 empty] | 3
Soupis prací objektu
S | Stavba: | 5003720017-zm08 |  | Modernizace trati Brno - Přerov, 4. stavba Nezamyslice - Kojetín |  |  | SO 22-18-22.02a | 0 |  | 0 | 2
O | Objekt: | D.2 |  | STAVEBNÍ OBJEKTY | [5 empty] | 0.15 | 2
O1 | Objekt: | D.2.1 |  | Inženýrské objekty | [5 empty] | 0.21
O2 | Objekt: | D.2.1.8 |  | Pozemní komunikace
O3 | Objekt: | SO 22-18-22 |  | Zast. Měrovice n. H., chodník, parkoviště, účelová komunikace
O4 | Rozpočet: | SO 22-18-22.02a |  | Zast. Měrovice n. H., přístupy na nástupiště
Typ | Poř. číslo | Kód položky | Varianta | Název Položky | MJ | Množství | Cena |  | Cenová soustava
[7 empty] | Jednotková | Celkem
0 | 1 | 2 | 3 | 4 | 5 | 6 | 7 | 8 | 9
SD |  | 1 |  | Zemní práce |  |  |  | 0
P | 1 | 11130 |  | SEJMUTÍ DRNU | M2 | 910 | 0 | 0 |  | 0 | 3
PP
VV |  |  |  | "`viz projektová dokumentace, TZ a výkaz projektanta" "`Sejmutí drnu v tl. 100 mm" 910.0 = 910,000 [A]
TS |  |  |  | včetně vodorovné dopravy a uložení na skládku
P | 2 | 11332 |  | ODSTRANĚNÍ PODKLADŮ ZPEVNĚNÝCH PLOCH Z KAMENIVA NESTMELENÉHO | M3 | 13.5 | 0 | 0 |  | 0 | 3
PP
VV |  |  |  | "`viz projektová dokumentace, TZ a výkaz projektanta" "`ODSTRANĚNÍ STÁVAJÍCÍ ÚK" "`ŠTĚRKODRŤ PROMÍSENÁ S HLÍNOU TL. 0,3 m" 45.0*0.30 = 13,500 [A] Celkem: 13.5 = 13,500 [B]
TS |  |  |  | Položka zahrnuje veškerou manipulaci s vybouranou sutí a s vybouranými hmotami vč. uložení na skládku. Nezahrnuje poplatek za skládku, který se vykazuje v položce 0141** (s výjimkou malého množství bouraného materiálu, kde je možné poplatek zahrnout do jednotkové ceny bourání – tento fakt musí být uveden v doplňujícím textu k položce).
P | 3 | 11352 |  | ODSTRANĚNÍ CHODNÍKOVÝCH A SILNIČNÍCH OBRUBNÍKŮ BETONOVÝCH | M | 4 | 0 | 0 |  | 0 | 3
PP
VV |  |  |  | "`viz projektová dokumentace, TZ a výkaz projektanta" "`BETONOVÝ OBRUBNÍK 10/25" 4.0 = 4,000 [A] Celkem: 4 = 4,000 [B]
TS |  |  |  | Položka zahrnuje veškerou manipulaci s vybouranou sutí a s vybouranými hmotami vč. uložení na skládku. Nezahrnuje poplatek za skládku, který se vykazuje v položce 0141** (s výjimkou malého množství bouraného materiálu, kde je možné poplatek zahrnout do jednotkové ceny bourání – tento fakt musí být uveden v doplňujícím textu k položce).
P | 4 | 12110 |  | SEJMUTÍ ORNICE NEBO LESNÍ PŮDY | M3 | 313 | 0 | 0 |  | 0 | 3
PP
VV |  |  |  | "`viz projektová dokumentace, TZ a výkaz projektanta" "`sejmutí ornice v proměnné tloušťce včetně následného odvozu a rozprostření na poli" 255.0 = 255,000 [A] "``---------------------------------------`" "`sejmutí podorniční (humózní) vrstvy, včetně následného odvozu a rozprostření na deponii, následné využítí pro ohumusení na stavbě" 58.0 = 58,000 [B] Celkem: 255+58 = 313,000 [C]
TS |  |  |  | položka zahrnuje sejmutí ornice bez ohledu na tloušťku vrstvy a její vodorovnou dopravu nezahrnuje uložení na trvalou skládku
P | 5 | 12110B |  | SEJMUTÍ ORNICE NEBO LESNÍ PŮDY - DOPRAVA | M3KM | 5970 | 0 | 0 |  | 0 | 3
PP
VV |  |  |  | "`odvoz sejmuté ornice k rozprostření na poli - 20 km" 255.0*20 = 5100,000 [A] "``---------------------------------------------`" "`odvoz sejmuté podorniční (humózní) vrstvy na meziskládku" 58.0*15 = 870,000 [B] Celkem: 5100+870 = 5970,000 [C]
TS |  |  |  | Položka zahrnuje samostatnou dopravu zeminy. Množství se určí jako součin kubatutry [m3] a požadované vzdálenosti [km].
P | 6 | 12273 |  | ODKOPÁVKY A PROKOPÁVKY OBECNÉ TŘ. I | M3 | 180.938 | 0 | 0 |  | 0 | 3
PP
VV |  |  |  | "`dovoz z meziskládky" "`zemina pro ohumusování" 1770*0.10 = 177,000 [A] "`zemina pro zásypy" 3.938 = 3,938 [B] Celkem: 177+3.938 = 180,938 [C]
TS |  |  |  | položka zahrnuje: - vodorovná a svislá doprava, přemístění, přeložení, manipulace s výkopkem - kompletní provedení vykopávky nezapažené i zapažené - ošetření výkopiště po celou dobu práce v něm vč. klimatických opatření - ztížení vykopávek v blízkosti podzemního vedení, konstrukcí a objektů vč. jejich dočasného zajištění - ztížení pod vodou, v okolí výbušnin, ve stísněných prostorech a pod. - příplatek za lepivost - těžení po vrstvách, pásech a po jiných nutných částech (figurách) - čerpání vody vč. čerpacích jímek, potrubí a pohotovostní čerpací soupravy (viz ustanovení k pol. 1151,2) - potřebné snížení hladiny podzemní vody - těžení a rozpojování jednotlivých balvanů - vytahování a nošení výkopku - svahování a přesvah. svahů do konečného tvaru, výměna hornin v podloží a v pláni znehodnocené klimatickými vlivy - ruční vykopávky, odstranění kořenů a napadávek - pažení, vzepření a rozepření vč. přepažování (vyjma štětových stěn) - úpravu, ochranu a očištění dna, základové spáry, stěn a svahů - zhutnění podloží, případně i svahů vč. svahování - zřízení stupňů v podloží a lavic na svazích, není-li pro tyto práce zřízena samostatná položka - udržování výkopiště a jeho ochrana proti vodě - odvedení nebo obvedení vody v okolí výkopiště a ve výkopišti - třídění výkopku - veškeré pomocné konstrukce umožňující provedení vykopávky (příjezdy, sjezdy, nájezdy, lešení, podpěr. konstr., přemostění, zpevněné plochy, zakrytí a pod.) - nezahrnuje uložení zeminy (na skládku, do násypu) ani poplatky za skládku, vykazují se v položce č.0141**
P | 7 | 12273B |  | ODKOPÁVKY A PROKOPÁVKY OBECNÉ TŘ. I - DOPRAVA | M3KM | 2714.07 | 0 | 0 |  | 0 | 3
PP
VV |  |  |  | "`dovoz z meziskládky" "`zemina pro ohumusování" (1770*0.10)*15 = 2655,000 [A] "`zemina pro zásypy" 3.938*15 = 59,070 [B] Celkem: 2655+59.07 = 2714,070 [C]
TS |  |  |  | Položka zahrnuje samostatnou dopravu zeminy. Množství se určí jako součin kubatutry [m3] a požadované vzdálenosti [km].
P | 8 | 12373 |  | ODKOP PRO SPOD STAVBU SILNIC A ŽELEZNIC TŘ. I | M3 | 633.482 | 0 | 0 |  | 0 | 3
PP
VV |  |  |  | "`viz projektová dokumentace, TZ a výkaz projektanta" "`ruční výkop - 10 % " "`chodníky (včetně stěn)" 470.0 = 470,000 [A] Mezisoučet: 470 = 470,000 [B] "`VÝKOPY Z VÝMĚNNÉ VRSTVY TL. 350 mm" 159.0 = 159,000 [C] "`výkop pro spodní stavbu přístřešku na kola" 4.980*2.0*0.450 = 4,482 [D] Celkem: 470+159+4.482 = 633,482 [E]
TS |  |  |  | položka zahrnuje: - vodorovná a svislá doprava, přemístění, přeložení, manipulace s výkopkem - kompletní provedení vykopávky nezapažené i zapažené - ošetření výkopiště po celou dobu práce v něm vč. klimatických opatření - ztížení vykopávek v blízkosti podzemního vedení, konstrukcí a objektů vč. jejich dočasného zajištění - ztížení pod vodou, v okolí výbušnin, ve stísněných prostorech a pod. - příplatek za lepivost - těžení po vrstvách, pásech a po jiných nutných částech (figurách) - čerpání vody vč. čerpacích jímek, potrubí a pohotovostní čerpací soupravy (viz ustanovení k pol. 1151,2) - potřebné snížení hladiny podzemní vody - těžení a rozpojování jednotlivých balvanů - vytahování a nošení výkopku - svahování a přesvah. svahů do konečného tvaru, výměna hornin v podloží a v pláni znehodnocené klimatickými vlivy - ruční vykopávky, odstranění kořenů a napadávek - pažení, vzepření a rozepření vč. přepažování (vyjma štětových stěn) - úpravu, ochranu a očištění dna, základové spáry, stěn a svahů - zhutnění podloží, případně i svahů vč. svahování - zřízení stupňů v podloží a lavic na svazích, není-li pro tyto práce zřízena samostatná položka - udržování výkopiště a jeho ochrana proti vodě - odvedení nebo obvedení vody v okolí výkopiště a ve výkopišti - třídění výkopku - veškeré pomocné konstrukce umožňující provedení vykopávky (příjezdy, sjezdy, nájezdy, lešení, podpěr. konstr., přemostění, zpevněné plochy, zakrytí a pod.) - nezahrnuje uložení zeminy (na skládku, do násypu) ani poplatky za skládku, vykazují se v položce č.0141**
P | 9 | 13273 |  | HLOUBENÍ RÝH ŠÍŘ DO 2M PAŽ I NEPAŽ TŘ. I | M3 | 24.525 | 0 | 0 |  | 0 | 3
PP
VV |  |  |  | "`viz projektová dokumentace, TZ a výkaz projektanta" "`výkop pro chráničky" 5.0*(1.8*0.35)*1.5 = 4,725 [A] "`Výkop pro vsakovací žebro" 0.40*0.750*66.0 = 19,800 [B] Celkem: 4.725+19.8 = 24,525 [C]
TS |  |  |  | položka zahrnuje: - vodorovná a svislá doprava, přemístění, přeložení, manipulace s výkopkem - kompletní provedení vykopávky nezapažené i zapažené - ošetření výkopiště po celou dobu práce v něm vč. klimatických opatření - ztížení vykopávek v blízkosti podzemního vedení, konstrukcí a objektů vč. jejich dočasného zajištění - ztížení pod vodou, v okolí výbušnin, ve stísněných prostorech a pod. - příplatek za lepivost - těžení po vrstvách, pásech a po jiných nutných částech (figurách) - čerpání vody vč. čerpacích jímek, potrubí a pohotovostní čerpací soupravy (viz ustanovení k pol. 1151,2) - potřebné snížení hladiny podzemní vody - těžení a rozpojování jednotlivých balvanů - vytahování a nošení výkopku - svahování a přesvah. svahů do konečného tvaru, výměna hornin v podloží a v pláni znehodnocené klimatickými vlivy - ruční vykopávky, odstranění kořenů a napadávek - pažení, vzepření a rozepření vč. přepažování (vyjma štětových stěn) - úpravu, ochranu a očištění dna, základové spáry, stěn a svahů - odvedení nebo obvedení vody v okolí výkopiště a ve výkopišti - třídění výkopku - veškeré pomocné konstrukce umožňující provedení vykopávky (příjezdy, sjezdy, nájezdy, lešení, podpěr. konstr., přemostění, zpevněné plochy, zakrytí a pod.) - nezahrnuje uložení zeminy (na skládku, do násypu) ani poplatky za skládku, vykazují se v položce č.0141**
P | 10 | 13273B |  | HLOUBENÍ RÝH ŠÍŘ DO 2M PAŽ I NEPAŽ TŘ. I - DOPRAVA | M3KM | 59.07 | 0 | 0 |  | 0 | 3
PP
VV |  |  |  | "`odvoz na meziskládku - použití do zásypů" 3.938*15 = 59,070 [A]
TS |  |  |  | Položka zahrnuje samostatnou dopravu zeminy. Množství se určí jako součin kubatutry [m3] a požadované vzdálenosti [km].
P | 11 | 13373 |  | HLOUBENÍ ŠACHET ZAPAŽ I NEPAŽ TŘ. I | M3 | 18.4 | 0 | 0 |  | 0 | 3
PP
VV |  |  |  | "`viz projektová dokumentace, TZ a výkaz projektanta" "`Ruční výkop 400/400/1000 mm pro patky zábradlí" 0.40*0.40*1.0*115 = 18,400 [A] Celkem: 18.4 = 18,400 [B]
TS |  |  |  | položka zahrnuje: - vodorovná a svislá doprava, přemístění, přeložení, manipulace s výkopkem - kompletní provedení vykopávky nezapažené i zapažené - ošetření výkopiště po celou dobu práce v něm vč. klimatických opatření - ztížení vykopávek v blízkosti podzemního vedení, konstrukcí a objektů vč. jejich dočasného zajištění - ztížení pod vodou, v okolí výbušnin, ve stísněných prostorech a pod. - příplatek za lepivost - těžení po vrstvách, pásech a po jiných nutných částech (figurách) - čerpání vody vč. čerpacích jímek, potrubí a pohotovostní čerpací soupravy (viz ustanovení k pol. 1151,2) - potřebné snížení hladiny podzemní vody - těžení a rozpojování jednotlivých balvanů - vytahování a nošení výkopku - svahování a přesvah. svahů do konečného tvaru, výměna hornin v podloží a v pláni znehodnocené klimatickými vlivy - ruční vykopávky, odstranění kořenů a napadávek - pažení, vzepření a rozepření vč. přepažování (vyjma štětových stěn) - úpravu, ochranu a očištění dna, základové spáry, stěn a svahů - odvedení nebo obvedení vody v okolí výkopiště a ve výkopišti - třídění výkopku - veškeré pomocné konstrukce umožňující provedení vykopávky (příjezdy, sjezdy, nájezdy, lešení, podpěr. konstr., přemostění, zpevněné plochy, zakrytí a pod.) - nezahrnuje uložení zeminy (na skládku, do násypu) ani poplatky za skládku, vykazují se v položce č.0141**
P | 12 | 17120 |  | ULOŽENÍ SYPANINY DO NÁSYPŮ A NA SKLÁDKY BEZ ZHUTNĚNÍ | M3 | 60.9 | 0 | 0 |  | 0 | 3
PP
VV |  |  |  | "`uložení na meziskládce" "`sejmutá podorniční (humózní) vrstva" 58.0*1.05 = 60,900 [A] Celkem: 60.9 = 60,900 [B]
TS |  |  |  | položka zahrnuje: - kompletní provedení zemní konstrukce do předepsaného tvaru - ošetření úložiště po celou dobu práce v něm vč. klimatických opatření - ztížení v okolí vedení, konstrukcí a objektů a jejich dočasné zajištění - ztížení provádění ve ztížených podmínkách a stísněných prostorech - ztížené ukládání sypaniny pod vodu - ukládání po vrstvách a po jiných nutných částech (figurách) vč. dosypávek - spouštění a nošení materiálu - úprava, očištění a ochrana podloží a svahů - svahování, uzavírání povrchů svahů - udržování úložiště a jeho ochrana proti vodě - odvedení nebo obvedení vody v okolí úložiště a v úložišti - veškeré pomocné konstrukce umožňující provedení zemní konstrukce (příjezdy, sjezdy, nájezdy, lešení, podpěrné konstrukce, přemostění, zpevněné plochy, zakrytí a pod.)
P | 13 | 17180 |  | ULOŽENÍ SYPANINY DO NÁSYPŮ Z NAKUPOVANÝCH MATERIÁLŮ | M3 | 1640 | 0 | 0 |  | 0 | 3
PP
VV |  |  |  | "`viz projektová dokumentace, TZ a výkaz projektanta" "`Násypy (hutněný násyp ze štěrkodrti frakce 0/93)" "`chodníky" 1640.0 = 1640,000 [A]
TS |  |  |  | položka zahrnuje: - kompletní provedení zemní konstrukce (násypového tělesa včetně aktivní zóny) včetně nákupu a dopravy materiálu dle zadávací dokumentace - úprava ukládaného materiálu vlhčením, tříděním, promícháním nebo vysoušením, příp. jiné úpravy za účelem zlepšení jeho mech. vlastností - hutnění i různé míry hutnění - ošetření úložiště po celou dobu práce v něm vč. klimatických opatření - ztížení v okolí vedení, konstrukcí a objektů a jejich dočasné zajištění - ztížení provádění vč. hutnění ve ztížených podmínkách a stísněných prostorech - ztížené ukládání sypaniny pod vodu - ukládání po vrstvách a po jiných nutných částech (figurách) vč. dosypávek - spouštění a nošení materiálu - výměna částí zemní konstrukce znehodnocené klimatickými vlivy - ruční hutnění a výplň jam a prohlubní v podloží - úprava, očištění, ochrana a zhutnění podloží - svahování, hutnění a uzavírání povrchů svahů - zřízení lavic na svazích - udržování úložiště a jeho ochrana proti vodě - odvedení nebo obvedení vody v okolí úložiště a v úložišti - veškeré pomocné konstrukce umožňující provedení zemní konstrukce (příjezdy, sjezdy, nájezdy, lešení, podpěrné konstrukce, přemostění, zpevněné plochy, zakrytí a pod.)
P | 14 | 17411 |  | ZÁSYP JAM A RÝH ZEMINOU SE ZHUTNĚNÍM | M3 | 3.938 | 0 | 0 |  | 0 | 3
PP
VV |  |  |  | "`viz projektová dokumentace, TZ a výkaz projektanta" "`zásyp všech chrániček bude proveden zhutněným zásypem zeminou z výkopu " 5.0*(1.5*0.35)*1.5 = 3,938 [A] Celkem: 3.938 = 3,938 [B]
TS |  |  |  | položka zahrnuje: - kompletní provedení zemní konstrukce vč. výběru vhodného materiálu - úprava ukládaného materiálu vlhčením, tříděním, promícháním nebo vysoušením, příp. jiné úpravy za účelem zlepšení jeho mech. vlastností - hutnění i různé míry hutnění - ošetření úložiště po celou dobu práce v něm vč. klimatických opatření - ztížení v okolí vedení, konstrukcí a objektů a jejich dočasné zajištění - ztížení provádění vč. hutnění ve ztížených podmínkách a stísněných prostorech - ztížené ukládání sypaniny pod vodu - ukládání po vrstvách a po jiných nutných částech (figurách) vč. dosypávek - spouštění a nošení materiálu - výměna částí zemní konstrukce znehodnocené klimatickými vlivy - ruční hutnění - udržování úložiště a jeho ochrana proti vodě - odvedení nebo obvedení vody v okolí úložiště a v úložišti - veškeré pomocné konstrukce umožňující provedení zemní konstrukce (příjezdy, sjezdy, nájezdy, lešení, podpěrné konstrukce, přemostění, zpevněné plochy, zakrytí a pod.)
P | 15 | 17481 |  | ZÁSYP JAM A RÝH Z NAKUPOVANÝCH MATERIÁLŮ | M3 | 3.6 | 0 | 0 |  | 0 | 3
PP
VV |  |  |  | "`viz projektová dokumentace, TZ a výkaz projektanta" "`zásyp přípojky" 4.50*0.80*(1.50-0.40-0.10) = 3,600 [A] Celkem: 3.6 = 3,600 [B]
TS |  |  |  | položka zahrnuje: - kompletní provedení zemní konstrukce včetně nákupu a dopravy materiálu dle zadávací dokumentace - úprava ukládaného materiálu vlhčením, tříděním, promícháním nebo vysoušením, příp. jiné úpravy za účelem zlepšení jeho mech. vlastností - hutnění i různé míry hutnění - ošetření úložiště po celou dobu práce v něm vč. klimatických opatření - ztížení v okolí vedení, konstrukcí a objektů a jejich dočasné zajištění - ztížení provádění vč. hutnění ve ztížených podmínkách a stísněných prostorech - ztížené ukládání sypaniny pod vodu - ukládání po vrstvách a po jiných nutných částech (figurách) vč. dosypávek - spouštění a nošení materiálu - výměna částí zemní konstrukce znehodnocené klimatickými vlivy - udržování úložiště a jeho ochrana proti vodě - odvedení nebo obvedení vody v okolí úložiště a v úložišti - veškeré pomocné konstrukce umožňující provedení zemní konstrukce (příjezdy, sjezdy, nájezdy, lešení, podpěrné konstrukce, přemostění, zpevněné plochy, zakrytí a pod.)
P | 16 | 17581 |  | OBSYP POTRUBÍ A OBJEKTŮ Z NAKUPOVANÝCH MATERIÁLŮ | M3 | 1.44 | 0 | 0 |  | 0 | 3
PP
VV |  |  |  | "`viz projektová dokumentace, TZ a výkaz projektanta" "`obsyp přípojek" 4.50*0.80*0.40 = 1,440 [A] Celkem: 1.44 = 1,440 [B]
TS |  |  |  | položka zahrnuje: - kompletní provedení zemní konstrukce včetně nákupu a dopravy materiálu dle zadávací dokumentace - úprava ukládaného materiálu vlhčením, tříděním, promícháním nebo vysoušením, příp. jiné úpravy za účelem zlepšení jeho mech. vlastností - hutnění i různé míry hutnění - ošetření úložiště po celou dobu práce v něm vč. klimatických opatření - ztížení v okolí vedení, konstrukcí a objektů a jejich dočasné zajištění - ztížení provádění vč. hutnění ve ztížených podmínkách a stísněných prostorech - ztížené ukládání sypaniny pod vodu - ukládání po vrstvách a po jiných nutných částech (figurách) vč. dosypávek - spouštění a nošení materiálu - výměna částí zemní konstrukce znehodnocené klimatickými vlivy - ruční hutnění a výplň jam a prohlubní v podloží - úprava, očištění, ochrana a zhutnění podloží - svahování, hutnění a uzavírání povrchů svahů - zřízení lavic na svazích - udržování úložiště a jeho ochrana proti vodě - odvedení nebo obvedení vody v okolí úložiště a v úložišti - veškeré pomocné konstrukce umožňující provedení zemní konstrukce (příjezdy, sjezdy, nájezdy, lešení, podpěrné konstrukce, přemostění, zpevněné plochy, zakrytí a pod.) - zemina vytlačená potrubím o DN do 180mm se od kubatury obsypů neodečítá
P | 17 | 18110 |  | ÚPRAVA PLÁNĚ SE ZHUTNĚNÍM V HORNINĚ TŘ. I | M2 | 1166 | 0 | 0 |  | 0 | 3
PP
VV |  |  |  | "`viz projektová dokumentace, TZ a výkaz projektanta" "`Úprava zemní pláně (vyrovnání, hutnění)" 575.0 = 575,000 [A] "`Úprava parapláně" 591.0 = 591,000 [B] Celkem: 575+591 = 1166,000 [C]
TS |  |  |  | položka zahrnuje úpravu pláně včetně vyrovnání výškových rozdílů. Míru zhutnění určuje projekt.
P | 18 | 18231 |  | ROZPROSTŘENÍ ORNICE V ROVINĚ V TL DO 0,10M | M2 | 1770 | 0 | 0 |  | 0 | 3
PP
VV |  |  |  | "`viz projektová dokumentace, TZ a výkaz projektanta" "`ohumusování tl. 100mm a osetí" 1770.0 = 1770,000 [A] Celkem: 1770 = 1770,000 [B]
TS |  |  |  | položka zahrnuje: nutné přemístění ornice z dočasných skládek vzdálených do 50m rozprostření ornice v předepsané tloušťce v rovině a ve svahu do 1:5
P | 19 | 18235 |  | ROZPROSTŘENÍ ORNICE V ROVINĚ V TL DO 0,50M | M2 | 850 | 0 | 0 |  | 0 | 3
PP
VV |  |  |  | "`rozprostření sejmuté ornice na poli v tl. 300 mm" 255.0/0.30 = 850,000 [A] Celkem: 850 = 850,000 [B]
TS |  |  |  | položka zahrnuje: nutné přemístění ornice z dočasných skládek vzdálených do 50m rozprostření ornice v předepsané tloušťce v rovině a ve svahu do 1:5
P | 20 | 18242 |  | ZALOŽENÍ TRÁVNÍKU HYDROOSEVEM NA ORNICI | M2 | 1770 | 0 | 0 |  | 0 | 3
PP
VV |  |  |  | "`viz projektová dokumentace, TZ a výkaz projektanta" "`ohumusování tl. 100mm a osetí" 1770 = 1770,000 [A]
TS |  |  |  | Zahrnuje dodání předepsané travní směsi, hydroosev na ornici, zalévání, první pokosení, to vše bez ohledu na sklon terénu
P | 21 | 18247 |  | OŠETŘOVÁNÍ TRÁVNÍKU | M2 | 1770 | 0 | 0 |  | 0 | 3
PP
VV |  |  |  | "`viz projektová dokumentace, TZ a výkaz projektanta" "`ohumusování tl. 100mm a osetí" 1770 = 1770,000 [A]
TS |  |  |  | Zahrnuje pokosení se shrabáním, naložení shrabků na dopravní prostředek, s odvozem a se složením, to vše bez ohledu na sklon terénu zahrnuje nutné zalití a hnojení
P | 22 | 18600 |  | ZALÉVÁNÍ VODOU | M3 | 17.7 | 0 | 0 |  | 0 | 3
PP
VV |  |  |  | "`viz projektová dokumentace, TZ a výkaz projektanta" "`10l / m2" "`ohumusování tl. 100mm a osetí" 1770*10*0.001 = 17,700 [A]
TS |  |  |  | položka zahrnuje veškerý materiál, výrobky a polotovary, včetně mimostaveništní a vnitrostaveništní dopravy (rovněž přesuny), včetně naložení a složení, případně s uložením
P | 23 | R0251 |  | STATICKÁ ZATĚŽOVACÍ ZKOUŠKA | KUS | 6 | 0 | 0 |  | 0 | 3
PP |  |  |  | STATICKÁ ZATĚŽOVACÍ ZKOUŠKA
VV |  |  |  | "`zahrnuje veškeré náklady spojené s objednatelem požadovanými zkouškami" "`viz projektová dokumentace, TZ a výkaz projektanta" 2*3 = 6,000 [A]
TS
SD |  | 2 |  | Zakládání |  |  |  | 0
P | 24 | 21197 |  | OPLÁŠTĚNÍ ODVODŇOVACÍCH ŽEBER Z GEOTEXTILIE | M2 | 163.02 | 0 | 0 |  | 0 | 3
PP
VV |  |  |  | "`viz projektová dokumentace, TZ a výkaz projektanta" "`Vsakovací žebro 400x750 mm, separační netkaná geotextilie 400 g/m2" (34.0+32.0)*(0.40+0.750*2)*1.30 = 163,020 [A]
TS |  |  |  | položka zahrnuje dodávku předepsané geotextilie, mimostaveništní a vnitrostaveništní dopravu a její uložení včetně potřebných přesahů (nezapočítávají se do výměry)
P | 25 | 21450 |  | SANAČNÍ VRSTVY Z KAMENIVA | M3 | 19.8 | 0 | 0 |  | 0 | 3
PP
VV |  |  |  | "`viz projektová dokumentace, TZ a výkaz projektanta" "`Vsakovací žebro 400x750 mm ze štěrkodrti fr. 16/32" (34.0+32.0)*0.40*0.750 = 19,800 [A]
TS |  |  |  | položka zahrnuje dodávku předepsaného kameniva, mimostaveništní a vnitrostaveništní dopravu a jeho uložení není-li v zadávací dokumentaci uvedeno jinak, jedná se o nakupovaný materiál
P | 26 | 21452 |  | SANAČNÍ VRSTVY Z KAMENIVA DRCENÉHO | M3 | 159 | 0 | 0 |  | 0 | 3
PP
VV |  |  |  | "`viz projektová dokumentace, TZ a výkaz projektanta" "`VÝMĚNNÁ VRSTVA ZE ŠTĚRKODRTI FR. 0/63 tl. 350 mm" "`Skladba chodníku (dlažba 200x100 mm šedé barvy, tl. 60 mm)" 159.0 = 159,000 [A]
TS |  |  |  | položka zahrnuje dodávku předepsaného kameniva, mimostaveništní a vnitrostaveništní dopravu a jeho uložení není-li v zadávací dokumentaci uvedeno jinak, jedná se o nakupovaný materiál
P | 27 | 21461D |  | SEPARAČNÍ GEOTEXTILIE DO 400G/M2 | M2 | 591 | 0 | 0 |  | 0 | 3
PP
VV |  |  |  | "`viz projektová dokumentace, TZ a výkaz projektanta" "`SEPARAČNÍ NETKANÁ GEOTEXTÍLIE 400 g/m2" 591.0 = 591,000 [A]
TS |  |  |  | Položka zahrnuje: - dodávku předepsané geotextilie - úpravu, očištění a ochranu podkladu - přichycení k podkladu, případně zatížení - úpravy spojů a zajištění okrajů - úpravy pro odvodnění - nutné přesahy - mimostaveništní a vnitrostaveništní dopravu
P | 28 | 27231A |  | ZÁKLADY Z PROSTÉHO BETONU DO C20/25 | M3 | 16.56 | 0 | 0 |  | 0 | 3
PP
VV |  |  |  | "`viz projektová dokumentace, TZ a výkaz projektanta" "`Betonová patka C20/25 nXF3 - 400/400/900 mm pro patky zábradlí" 0.40*0.40*0.90*115 = 16,560 [A]
TS |  |  |  | - dodání čerstvého betonu (betonové směsi) požadované kvality, jeho uložení do požadovaného tvaru při jakékoliv hustotě výztuže, konzistenci čerstvého betonu a způsobu hutnění, ošetření a ochranu betonu, - zhotovení nepropustného, mrazuvzdorného betonu a betonu požadované trvanlivosti a vlastností, - užití potřebných přísad a technologií výroby betonu, - zřízení pracovních a dilatačních spar, včetně potřebných úprav, výplně, vložek, opracování, očištění a ošetření, - bednění požadovaných konstr. (i ztracené) s úpravou dle požadované kvality povrchu betonu, včetně odbedňovacích a odskružovacích prostředků, - podpěrné konstr. (skruže) a lešení všech druhů pro bednění, uložení čerstvého betonu, výztuže a doplňkových konstr., vč. požadovaných otvorů, ochranných a bezpečnostních opatření a základů těchto konstrukcí a lešení, - vytvoření kotevních čel, kapes, nálitků, a sedel, - zřízení všech požadovaných otvorů, kapes, výklenků, prostupů, dutin, drážek a pod., vč. ztížení práce a úprav kolem nich, - úpravy pro osazení výztuže, doplňkových konstrukcí a vybavení, - úpravy povrchu pro položení požadované izolace, povlaků a nátěrů, případně vyspravení, - ztížení práce u kabelových a injektážních trubek a ostatních zařízení osazovaných do betonu, - konstrukce betonových kloubů, upevnění kotevních prvků a doplňkových konstrukcí, - nátěry zabraňující soudržnost betonu a bednění, - výplň, těsnění a tmelení spar a spojů, - opatření povrchů betonu izolací proti zemní vlhkosti v částech, kde přijdou do styku se zeminou nebo kamenivem, - případné zřízení spojovací vrstvy u základů, - úpravy pro osazení zařízení ochrany konstrukce proti vlivu bludných proudů,
P | 29 | 272324 |  | ZÁKLADY ZE ŽELEZOBETONU DO C25/30 | M3 | 3.486 | 0 | 0 |  | 0 | 3
PP
VV |  |  |  | "`viz projektová dokumentace, TZ a výkaz projektanta" "`základová deska beton C25/30 XC2, tl. 350 mm" "`2x KARI síť 8/100/100" 4.980*2.0*0.350 = 3,486 [A]
TS |  |  |  | - dodání čerstvého betonu (betonové směsi) požadované kvality, jeho uložení do požadovaného tvaru při jakékoliv hustotě výztuže, konzistenci čerstvého betonu a způsobu hutnění, ošetření a ochranu betonu, - zhotovení nepropustného, mrazuvzdorného betonu a betonu požadované trvanlivosti a vlastností, - užití potřebných přísad a technologií výroby betonu, - zřízení pracovních a dilatačních spar, včetně potřebných úprav, výplně, vložek, opracování, očištění a ošetření, - bednění požadovaných konstr. (i ztracené) s úpravou dle požadované kvality povrchu betonu, včetně odbedňovacích a odskružovacích prostředků, - podpěrné konstr. (skruže) a lešení všech druhů pro bednění, uložení čerstvého betonu, výztuže a doplňkových konstr., vč. požadovaných otvorů, ochranných a bezpečnostních opatření a základů těchto konstrukcí a lešení, - vytvoření kotevních čel, kapes, nálitků, a sedel, - zřízení všech požadovaných otvorů, kapes, výklenků, prostupů, dutin, drážek a pod., vč. ztížení práce a úprav kolem nich, - úpravy pro osazení výztuže, doplňkových konstrukcí a vybavení, - úpravy povrchu pro položení požadované izolace, povlaků a nátěrů, případně vyspravení, - ztížení práce u kabelových a injektážních trubek a ostatních zařízení osazovaných do betonu, - konstrukce betonových kloubů, upevnění kotevních prvků a doplňkových konstrukcí, - nátěry zabraňující soudržnost betonu a bednění, - výplň, těsnění a tmelení spar a spojů, - opatření povrchů betonu izolací proti zemní vlhkosti v částech, kde přijdou do styku se zeminou nebo kamenivem, - případné zřízení spojovací vrstvy u základů, - úpravy pro osazení zařízení ochrany konstrukce proti vlivu bludných proudů,
P | 30 | 272366 |  | VÝZTUŽ ZÁKLADŮ Z KARI SÍTÍ | T | 0.197 | 0 | 0 |  | 0 | 3
PP
VV |  |  |  | "`viz projektová dokumentace, TZ a výkaz projektanta" "`základová deska beton C25/30 XC2, tl. 350 mm" "`2x KARI síť 8/100/100" (4.980*2.0*7.90*1.25*0.001)*2 = 0,197 [A]
TS |  |  |  | Položka zahrnuje veškerý materiál, výrobky a polotovary, včetně mimostaveništní a vnitrostaveništní dopravy (rovněž přesuny), včetně naložení a složení, případně s uložením - dodání betonářské výztuže v požadované kvalitě, stříhání, řezání, ohýbání a spojování do všech požadovaných tvarů (vč. armakošů) a uložení s požadovaným zajištěním polohy a krytí výztuže betonem, - veškeré svary nebo jiné spoje výztuže, - pomocné konstrukce a práce pro osazení a upevnění výztuže, - zednické výpomoci pro montáž betonářské výztuže, - úpravy výztuže pro osazení doplňkových konstrukcí, - ochranu výztuže do doby jejího zabetonování, - úpravy výztuže pro zřízení železobetonových kloubů, kotevních prvků, závěsných ok a doplňkových konstrukcí, - veškerá opatření pro zajištění soudržnosti výztuže a betonu, - vodivé propojení výztuže, které je součástí ochrany konstrukce proti vlivům bludných proudů, vyvedení do měřících skříní nebo míst pro měření bludných proudů (vlastní měřící skříně se uvádějí položkami SD 74), - povrchovou antikorozní úpravu výztuže, - separaci výztuže, - osazení měřících zařízení a úpravy pro ně, - osazení měřících skříní nebo míst pro měření bludných proudů.
SD |  | 4 |  | Vodorovné konstrukce |  |  |  | 0
P | 31 | 431325 |  | SCHODIŠŤ KONSTR ZE ŽELEZOBETONU DO C30/37 | M3 | 14.7 | 0 | 0 |  | 0 | 3
PP
VV |  |  |  | "`viz projektová dokumentace, TZ a výkaz projektanta" "`Železobetonové schodiště - pro kolej č. 2" "`ŽB konstrukce schodiště (tl. kce 200 mm + stupně , 2 ramena, mezipodesta)" 11.40 = 11,400 [A] "`Železobetonové schodiště - pro kolej č. 1" "`ŽB konstrukce schodiště (tl. kce 200 mm + stupně))" 3.30 = 3,300 [B] Celkem: 11.4+3.3 = 14,700 [C]
TS |  |  |  | - dodání čerstvého betonu (betonové směsi) požadované kvality, jeho uložení do požadovaného tvaru při jakékoliv hustotě výztuže, konzistenci čerstvého betonu a způsobu hutnění, ošetření a ochranu betonu, - zhotovení nepropustného, mrazuvzdorného betonu a betonu požadované trvanlivosti a vlastností, - užití potřebných přísad a technologií výroby betonu, - zřízení pracovních a dilatačních spar, včetně potřebných úprav, výplně, vložek, opracování, očištění a ošetření, - bednění požadovaných konstr. (i ztracené) s úpravou dle požadované kvality povrchu betonu, včetně odbedňovacích a odskružovacích prostředků, - podpěrné konstr. (skruže) a lešení všech druhů pro bednění, uložení čerstvého betonu, výztuže a doplňkových konstr., vč. požadovaných otvorů, ochranných a bezpečnostních opatření a základů těchto konstrukcí a lešení, - vytvoření kotevních čel, kapes, nálitků, a sedel, - zřízení všech požadovaných otvorů, kapes, výklenků, prostupů, dutin, drážek a pod., vč. ztížení práce a úprav kolem nich, - úpravy pro osazení výztuže, doplňkových konstrukcí a vybavení, - úpravy povrchu pro položení požadované izolace, povlaků a nátěrů, případně vyspravení, - ztížení práce u kabelových a injektážních trubek a ostatních zařízení osazovaných do betonu, - konstrukce betonových kloubů, upevnění kotevních prvků a doplňkových konstrukcí, - nátěry zabraňující soudržnost betonu a bednění, - výplň, těsnění a tmelení spar a spojů, - opatření povrchů betonu izolací proti zemní vlhkosti v částech, kde přijdou do styku se zeminou nebo kamenivem, - případné zřízení spojovací vrstvy u základů, - úpravy pro osazení zařízení ochrany konstrukce proti vlivu bludných proudů
P | 32 | 431365 |  | VÝZTUŽ SCHODIŠŤ KONSTR Z BETONÁŘSKÉ OCELI 10505, B500B | T | 2.646 | 0 | 0 |  | 0 | 3
PP
VV |  |  |  | "`viz projektová dokumentace, TZ a výkaz projektanta" "`podíl výztuže 180 kg / m3" "`Železobetonové schodiště - pro kolej č. 2" "`ŽB konstrukce schodiště (tl. kce 200 mm + stupně , 2 ramena, mezipodesta)" 11.40*0.180 = 2,052 [A] "`Železobetonové schodiště - pro kolej č. 1" "`ŽB konstrukce schodiště (tl. kce 200 mm + stupně))" 3.30*0.180 = 0,594 [B] Celkem: 2.052+0.594 = 2,646 [C]
TS |  |  |  | Položka zahrnuje veškerý materiál, výrobky a polotovary, včetně mimostaveništní a vnitrostaveništní dopravy (rovněž přesuny), včetně naložení a složení, případně s uložením - dodání betonářské výztuže v požadované kvalitě, stříhání, řezání, ohýbání a spojování do všech požadovaných tvarů (vč. armakošů) a uložení s požadovaným zajištěním polohy a krytí výztuže betonem, - veškeré svary nebo jiné spoje výztuže, - pomocné konstrukce a práce pro osazení a upevnění výztuže, - zednické výpomoci pro montáž betonářské výztuže, - úpravy výztuže pro osazení doplňkových konstrukcí, - ochranu výztuže do doby jejího zabetonování, - úpravy výztuže pro zřízení železobetonových kloubů, kotevních prvků, závěsných ok a doplňkových konstrukcí, - veškerá opatření pro zajištění soudržnosti výztuže a betonu, - vodivé propojení výztuže, které je součástí ochrany konstrukce proti vlivům bludných proudů, vyvedení do měřících skříní nebo míst pro měření bludných proudů (vlastní měřící skříně se uvádějí položkami SD 74), - povrchovou antikorozní úpravu výztuže, - separaci výztuže, - osazení měřících zařízení a úpravy pro ně, - osazení měřících skříní nebo míst pro měření bludných proudů.
P | 33 | 451313 |  | PODKLADNÍ A VÝPLŇOVÉ VRSTVY Z PROSTÉHO BETONU C16/20 | M3 | 0.16 | 0 | 0 |  | 0 | 3
PP
VV |  |  |  | "`viz projektová dokumentace, TZ a výkaz projektanta" "`Žlab š. 200 mm uložení do betonu C16/20 XF1" 2.0*0.40*0.20 = 0,160 [A]
TS |  |  |  | - dodání čerstvého betonu (betonové směsi) požadované kvality, jeho uložení do požadovaného tvaru při jakékoliv hustotě výztuže, konzistenci čerstvého betonu a způsobu hutnění, ošetření a ochranu betonu, - zhotovení nepropustného, mrazuvzdorného betonu a betonu požadované trvanlivosti a vlastností, - užití potřebných přísad a technologií výroby betonu, - zřízení pracovních a dilatačních spar, včetně potřebných úprav, výplně, vložek, opracování, očištění a ošetření, - bednění požadovaných konstr. (i ztracené) s úpravou dle požadované kvality povrchu betonu, včetně odbedňovacích a odskružovacích prostředků, - podpěrné konstr. (skruže) a lešení všech druhů pro bednění, uložení čerstvého betonu, výztuže a doplňkových konstr., vč. požadovaných otvorů, ochranných a bezpečnostních opatření a základů těchto konstrukcí a lešení, - vytvoření kotevních čel, kapes, nálitků, a sedel, - zřízení všech požadovaných otvorů, kapes, výklenků, prostupů, dutin, drážek a pod., vč. ztížení práce a úprav kolem nich, - úpravy pro osazení výztuže, doplňkových konstrukcí a vybavení, - úpravy povrchu pro položení požadované izolace, povlaků a nátěrů, případně vyspravení, - ztížení práce u kabelových a injektážních trubek a ostatních zařízení osazovaných do betonu, - konstrukce betonových kloubů, upevnění kotevních prvků a doplňkových konstrukcí, - nátěry zabraňující soudržnost betonu a bednění, - výplň, těsnění a tmelení spar a spojů, - opatření povrchů betonu izolací proti zemní vlhkosti v částech, kde přijdou do styku se zeminou nebo kamenivem, - případné zřízení spojovací vrstvy u základů, - úpravy pro osazení zařízení ochrany konstrukce proti vlivu bludných proudů
P | 34 | 451314 |  | PODKLADNÍ A VÝPLŇOVÉ VRSTVY Z PROSTÉHO BETONU C25/30 | M3 | 4.6 | 0 | 0 |  | 0 | 3
PP
VV |  |  |  | "`viz projektová dokumentace, TZ a výkaz projektanta" "`Železobetonové schodiště - pro kolej č. 2" "`Podkladní beton v. 100 mm" 3.70 = 3,700 [A] "`Železobetonové schodiště - pro kolej č. 1" "`Podkladní beton v. 100 mm" 0.90 = 0,900 [B] Celkem: 3.7+0.9 = 4,600 [C]
TS |  |  |  | - dodání čerstvého betonu (betonové směsi) požadované kvality, jeho uložení do požadovaného tvaru při jakékoliv hustotě výztuže, konzistenci čerstvého betonu a způsobu hutnění, ošetření a ochranu betonu, - zhotovení nepropustného, mrazuvzdorného betonu a betonu požadované trvanlivosti a vlastností, - užití potřebných přísad a technologií výroby betonu, - zřízení pracovních a dilatačních spar, včetně potřebných úprav, výplně, vložek, opracování, očištění a ošetření, - bednění požadovaných konstr. (i ztracené) s úpravou dle požadované kvality povrchu betonu, včetně odbedňovacích a odskružovacích prostředků, - podpěrné konstr. (skruže) a lešení všech druhů pro bednění, uložení čerstvého betonu, výztuže a doplňkových konstr., vč. požadovaných otvorů, ochranných a bezpečnostních opatření a základů těchto konstrukcí a lešení, - vytvoření kotevních čel, kapes, nálitků, a sedel, - zřízení všech požadovaných otvorů, kapes, výklenků, prostupů, dutin, drážek a pod., vč. ztížení práce a úprav kolem nich, - úpravy pro osazení výztuže, doplňkových konstrukcí a vybavení, - úpravy povrchu pro položení požadované izolace, povlaků a nátěrů, případně vyspravení, - ztížení práce u kabelových a injektážních trubek a ostatních zařízení osazovaných do betonu, - konstrukce betonových kloubů, upevnění kotevních prvků a doplňkových konstrukcí, - nátěry zabraňující soudržnost betonu a bednění, - výplň, těsnění a tmelení spar a spojů, - opatření povrchů betonu izolací proti zemní vlhkosti v částech, kde přijdou do styku se zeminou nebo kamenivem, - případné zřízení spojovací vrstvy u základů, - úpravy pro osazení zařízení ochrany konstrukce proti vlivu bludných proudů
P | 35 | 45152 |  | PODKLADNÍ A VÝPLŇOVÉ VRSTVY Z KAMENIVA DRCENÉHO | M3 | 6.9 | 0 | 0 |  | 0 | 3
PP
VV |  |  |  | "`viz projektová dokumentace, TZ a výkaz projektanta" "`Železobetonové schodiště - pro kolej č. 2" "`štěrkodrť fr. 0/32 tl. 150 mm" 5.50 = 5,500 [A] "`Železobetonové schodiště - pro kolej č. 1" "`štěrkodrť fr. 0/32 tl. 150 mm" 1.40 = 1,400 [B] Celkem: 5.5+1.4 = 6,900 [C]
TS |  |  |  | položka zahrnuje dodávku předepsaného kameniva, mimostaveništní a vnitrostaveništní dopravu a jeho uložení není-li v zadávací dokumentaci uvedeno jinak, jedná se o nakupovaný materiál
P | 36 | 45157 |  | PODKLADNÍ A VÝPLŇOVÉ VRSTVY Z KAMENIVA TĚŽENÉHO | M3 | 3.196 | 0 | 0 |  | 0 | 3
PP
VV |  |  |  | "`viz projektová dokumentace, TZ a výkaz projektanta" "`Podkladní vrstva ze štěrkopísku fr. 8/16 - tl. 100 mm" 0.40*0.40*0.10*115 = 1,840 [A] "`lože přípojek" 4.50*0.80*0.10 = 0,360 [B] "`štěrkopískový podsyp` `základové desky přístřešku fr. 32-64 mm tl. 100 mm" 4.980*2.0*0.10 = 0,996 [C] Celkem: 1.84+0.36+0.996 = 3,196 [D]
TS |  |  |  | položka zahrnuje dodávku předepsaného kameniva, mimostaveništní a vnitrostaveništní dopravu a jeho uložení není-li v zadávací dokumentaci uvedeno jinak, jedná se o nakupovaný materiál
SD |  | 5 |  | Komunikace pozemní |  |  |  | 0
P | 37 | 56335 |  | VOZOVKOVÉ VRSTVY ZE ŠTĚRKODRTI TL. DO 250MM | M2 | 610.7 | 0 | 0 |  | 0 | 3
PP
VV |  |  |  | "`viz projektová dokumentace, TZ a výkaz projektanta" "`ŠTĚRKODRŤ FRAKCE 0/63 ŠDB 220 mm" "`Skladba chodníku (dlažba 200x100 mm šedé barvy, tl. 60 mm)" 604.0 = 604,000 [A] "`HLADKÝ PÁS K ODDĚLENÍ HMATOVÉ DLAŽBY 200x200, tl. 60 mm (BEZ SRAŽENÝCH HRAN) " 3.20 = 3,200 [B] "`BETON. DLAŽBA S VÝSTUPKY ČERVENÉ BARVY 100x200 mm tl. 60 mm (PRO VAROVNÉ PÁSY) " 3.50 = 3,500 [C] Celkem: 604+3.2+3.5 = 610,700 [D]
TS |  |  |  | - dodání kameniva předepsané kvality a zrnitosti - rozprostření a zhutnění vrstvy v předepsané tloušťce - zřízení vrstvy bez rozlišení šířky, pokládání vrstvy po etapách - nezahrnuje postřiky, nátěry
P | 38 | 582611 |  | KRYTY Z BETON DLAŽDIC SE ZÁMKEM ŠEDÝCH TL 60MM DO LOŽE Z KAM | M2 | 530.4 | 0 | 0 |  | 0 | 3
PP
VV |  |  |  | "`viz projektová dokumentace, TZ a výkaz projektanta" "`Skladba chodníku (dlažba 200x100 mm šedé barvy, tl. 60 mm)" "`LOŽE Z KAMENIVA FRAKCE 0/8 L 30 mm" 525.0 = 525,000 [A] "`HLADKÝ PÁS K ODDĚLENÍ HMATOVÉ DLAŽBY 200x200, tl. 60 mm (BEZ SRAŽENÝCH HRAN) " 3.20 = 3,200 [B] "`ZDRSNĚNÝ PÁS SCHODIŠTĚ š. 400 mm - BETON. DLAŽBA 200x200 mm tl. 60 mm" 2.20 = 2,200 [C] Celkem: 525+3.2+2.2 = 530,400 [D]
TS |  |  |  | - dodání dlažebního materiálu v požadované kvalitě, dodání materiálu pro předepsané lože v tloušťce předepsané dokumentací a pro předepsanou výplň spar - očištění podkladu - uložení dlažby dle předepsaného technologického předpisu včetně předepsané podkladní vrstvy a předepsané výplně spar - zřízení vrstvy bez rozlišení šířky, pokládání vrstvy po etapách - úpravu napojení, ukončení podél obrubníků, dilatačních zařízení, odvodňovacích proužků, odvodňovačů, vpustí, šachet a pod., nestanoví-li zadávací dokumentace jinak - nezahrnuje postřiky, nátěry - nezahrnuje těsnění podél obrubníků, dilatačních zařízení, odvodňovacích proužků, odvodňovačů, vpustí, šachet a pod.
P | 39 | 58261A |  | KRYTY Z BETON DLAŽDIC SE ZÁMKEM BAREV RELIÉF TL 60MM DO LOŽE Z KAM | M2 | 3.5 | 0 | 0 |  | 0 | 3
PP
VV |  |  |  | "`viz projektová dokumentace, TZ a výkaz projektanta" "`BETON. DLAŽBA S VÝSTUPKY ČERVENÉ BARVY 100x200 mm tl. 60 mm (PRO VAROVNÉ PÁSY) " "`LOŽE Z KAMENIVA FRAKCE 0/8 L 40 mm" 3.50 = 3,500 [A]
TS |  |  |  | - dodání dlažebního materiálu v požadované kvalitě, dodání materiálu pro předepsané lože v tloušťce předepsané dokumentací a pro předepsanou výplň spar - očištění podkladu - uložení dlažby dle předepsaného technologického předpisu včetně předepsané podkladní vrstvy a předepsané výplně spar - zřízení vrstvy bez rozlišení šířky, pokládání vrstvy po etapách - úpravu napojení, ukončení podél obrubníků, dilatačních zařízení, odvodňovacích proužků, odvodňovačů, vpustí, šachet a pod., nestanoví-li zadávací dokumentace jinak - nezahrnuje postřiky, nátěry - nezahrnuje těsnění podél obrubníků, dilatačních zařízení, odvodňovacích proužků, odvodňovačů, vpustí, šachet a pod.
SD |  | 8 |  | Trubní vedení |  |  |  | 0
P | 40 | 87433 |  | POTRUBÍ Z TRUB PLASTOVÝCH ODPADNÍCH DN DO 150MM | M | 4.5 | 0 | 0 |  | 0 | 3
PP
VV |  |  |  | "`viz projektová dokumentace, TZ a výkaz projektanta" "`Přípojka DN 150" 4.50 = 4,500 [A]
TS |  |  |  | položky pro zhotovení potrubí platí bez ohledu na sklon zahrnuje: - výrobní dokumentaci (včetně technologického předpisu) - dodání veškerého trubního a pomocného materiálu (trouby, trubky, tvarovky, spojovací a těsnící materiál a pod.), podpěrných, závěsných a upevňovacích prvků, včetně potřebných úprav - úprava a příprava podkladu a podpěr, očištění a ošetření podkladu a podpěr - zřízení plně funkčního potrubí, kompletní soustavy, podle příslušného technologického předpisu - zřízení potrubí i jednotlivých částí po etapách, včetně pracovních spar a spojů, pracovního zaslepení konců a pod. - úprava prostupů, průchodů šachtami a komorami, okolí podpěr a vyústění, zaústění, napojení, vyvedení a upevnění odpad. výustí - ochrana potrubí nátěrem (vč. úpravy povrchu), případně izolací, nejsou-li tyto práce předmětem jiné položky - úprava, očištění a ošetření prostoru kolem potrubí - položky platí pro práce prováděné v prostoru zapaženém i nezapaženém a i v kolektorech, chráničkách - položky zahrnují i práce spojené s nutnými obtoky, převáděním a čerpáním vody nezahrnuje zkoušky vodotěsnosti a televizní prohlídku
P | 41 | 87634 |  | CHRÁNIČKY Z TRUB PLASTOVÝCH DN DO 200MM | M | 11 | 0 | 0 |  | 0 | 3
PP
VV |  |  |  | "`viz projektová dokumentace, TZ a výkaz projektanta" "`spojkování chrániček těsnícím kroužkem - 2 ks" "`seříznutí chrániček aby přisedly k těsnění - 2 ks" "`Chránička v km 67,972; 1xDN 160 dl. 5 m" "`chránička DN 160 délky 5 m + vyvedení nad terén min. 0,5 m" "`utěšnění konce chrániček vyvedených nad terén - 2 ks" 11.0 = 11,000 [A] Celkem: 11 = 11,000 [B]
TS |  |  |  | položky pro zhotovení potrubí platí bez ohledu na sklon zahrnuje: - výrobní dokumentaci (včetně technologického předpisu) - dodání veškerého trubního a pomocného materiálu (trouby, trubky, tvarovky, spojovací a těsnící materiál a pod.), podpěrných, závěsných a upevňovacích prvků, včetně potřebných úprav - úprava a příprava podkladu a podpěr, očištění a ošetření podkladu a podpěr - zřízení plně funkčního potrubí, kompletní soustavy, podle příslušného technologického předpisu - zřízení potrubí i jednotlivých částí po etapách, včetně pracovních spar a spojů, pracovního zaslepení konců a pod. - úprava prostupů, průchodů šachtami a komorami, okolí podpěr a vyústění, zaústění, napojení, vyvedení a upevnění odpad. výustí - ochrana potrubí nátěrem (vč. úpravy povrchu), případně izolací, nejsou-li tyto práce předmětem jiné položky - úprava, očištění a ošetření prostoru kolem potrubí včetně případně předepsaného utěsnění konců chrániček - položky platí pro práce prováděné v prostoru zapaženém i nezapaženém a i v kolektorech, chráničkách
P | 42 | 899309 |  | DOPLŇKY NA POTRUBÍ - VÝSTRAŽNÁ FÓLIE | M | 11 | 0 | 0 |  | 0 | 3
PP
VV |  |  |  | "`viz projektová dokumentace, TZ a výkaz projektanta" "`Chránička v km 67,972; 1xDN 160 dl. 5 m" 11.0 = 11,000 [A]
TS |  |  |  | - Položka zahrnuje veškerý materiál, výrobky a polotovary, včetně mimostaveništní a vnitrostaveništní dopravy (rovněž přesuny), včetně naložení a složení,případně s uložením.
P | 43 | 899522 |  | OBETONOVÁNÍ POTRUBÍ Z PROSTÉHO BETONU DO C12/15 | M3 | 0.63 | 0 | 0 |  | 0 | 3
PP
VV |  |  |  | "`viz projektová dokumentace, TZ a výkaz projektanta" "`Chránička v km 67,972; 1xDN 160 dl. 5 m" "`uložení v betonové mazanině C12/15 0,35 x 0,3 m délky 5 m" 0.350*0.30*6.0 = 0,630 [A]
TS |  |  |  | - dodání čerstvého betonu (betonové směsi) požadované kvality, jeho uložení do požadovaného tvaru při jakékoliv hustotě výztuže, konzistenci čerstvého betonu a způsobu hutnění, ošetření a ochranu betonu, - zhotovení nepropustného, mrazuvzdorného betonu a betonu požadované trvanlivosti a vlastností, - užití potřebných přísad a technologií výroby betonu, - zřízení pracovních a dilatačních spar, včetně potřebných úprav, výplně, vložek, opracování, očištění a ošetření, - bednění požadovaných konstr. (i ztracené) s úpravou dle požadované kvality povrchu betonu, včetně odbedňovacích a odskružovacích prostředků, - podpěrné konstr. (skruže) a lešení všech druhů pro bednění, uložení čerstvého betonu, výztuže a doplňkových konstr., vč. požadovaných otvorů, ochranných a bezpečnostních opatření a základů těchto konstrukcí a lešení, - vytvoření kotevních čel, kapes, nálitků, a sedel, - zřízení všech požadovaných otvorů, kapes, výklenků, prostupů, dutin, drážek a pod., vč. ztížení práce a úprav kolem nich, - úpravy pro osazení výztuže, doplňkových konstrukcí a vybavení, - úpravy povrchu pro položení požadované izolace, povlaků a nátěrů, případně vyspravení, - ztížení práce u kabelových a injektážních trubek a ostatních zařízení osazovaných do betonu, - konstrukce betonových kloubů, upevnění kotevních prvků a doplňkových konstrukcí, - nátěry zabraňující soudržnost betonu a bednění, - výplň, těsnění a tmelení spar a spojů, - opatření povrchů betonu izolací proti zemní vlhkosti v částech, kde přijdou do styku se zeminou nebo kamenivem, - případné zřízení spojovací vrstvy u základů, - úpravy pro osazení zařízení ochrany konstrukce proti vlivu bludných proudů
SD |  | 9 |  | Ostatní konstrukce a práce, bourání |  |  |  | 0
P | 44 | 9111B1 |  | ZÁBRADLÍ SILNIČNÍ SE SVISLOU VÝPLNÍ - DODÁVKA A MONTÁŽ | M | 150 | 0 | 0 |  | 0 | 3
PP
VV |  |  |  | "`viz projektová dokumentace, TZ a výkaz projektanta" "`Zábradlí se svislou výplní - kolem chodníků:" "`Ocelové zábradlí se svislou výplní v. 1100 mm (včetně spojů, svarů, otryskání povrchu, pozinkování a nátěru)" "`Sloupky zábradlí (sloupky + patní desky + kotvící prvky+podlití polymermaltou) - 115 ks" 120.0 = 120,000 [A] "`Zábradlí schodiště:" "`Ocelové zábradlí se svislou výplní v. 1100 mm (včetně spojů, svarů, otryskání povrchu, pozinkování a nátěru)" "`Sloupky zábradlí (sloupky + patní desky + kotvící prvky+podlití polymermaltou) - 30 ks" 30.0 = 30,000 [B] Celkem: 120+30 = 150,000 [C]
TS |  |  |  | položka zahrnuje: - dodání zábradlí včetně předepsané povrchové úpravy - osazení sloupků zaberaněním nebo osazením do betonových bloků (včetně betonových bloků a nutných zemních prací) - případné bednění ( trubku) betonové patky v gabionové zdi
P | 45 | 917223 |  | SILNIČNÍ A CHODNÍKOVÉ OBRUBY Z BETONOVÝCH OBRUBNÍKŮ ŠÍŘ 100MM | M | 504 | 0 | 0 |  | 0 | 3
PP
VV |  |  |  | "`viz projektová dokumentace, TZ a výkaz projektanta" "`Betonový chodníkový obrubník včetně betonového lože (C20/25nXF3) BO 10/25" 62+112+79+10+26+5+66+46+47+17+24+10 = 504,000 [A]
TS |  |  |  | Položka zahrnuje: dodání a pokládku betonových obrubníků o rozměrech předepsaných zadávací dokumentací betonové lože i boční betonovou opěrku.
P | 46 | 917224 |  | SILNIČNÍ A CHODNÍKOVÉ OBRUBY Z BETONOVÝCH OBRUBNÍKŮ ŠÍŘ 150MM | M | 12 | 0 | 0 |  | 0 | 3
PP
VV |  |  |  | "`viz projektová dokumentace, TZ a výkaz projektanta" "`Betonový silniční obrubník včetně betonového lože BO 15/15" 7.20+4.80 = 12,000 [A]
TS |  |  |  | Položka zahrnuje: dodání a pokládku betonových obrubníků o rozměrech předepsaných zadávací dokumentací betonové lože i boční betonovou opěrku.
P | 47 | 93543 |  | ŽLABY Z DÍLCŮ Z POLYMERBETONU SVĚTLÉ ŠÍŘKY DO 200MM VČETNĚ MŘÍŽÍ | M | 5 | 0 | 0 |  | 0 | 3
PP
VV |  |  |  | "`viz projektová dokumentace, TZ a výkaz projektanta" "`Žlab š 200 mm s bezp. sf drážkou z polymerbetonu s litinovou integrovanou hranou" "`a krycím roštem z GGG litiny s aretací a litinovou mříží pro třídu zatížení D400, uložení do betonu C 16/20 XF1" 3.0+2.0 = 5,000 [A]
TS |  |  |  | položka zahrnuje: -dodávku a uložení dílců žlabu z předepsaného materiálu předepsaných rozměrů včetně mříže - spárování, úpravy vtoku a výtoku - nezahrnuje nutné zemní práce, předepsané lože, obetonování - měří se v metrech běžných délky osy žlabu, odečítají se čistící kusy a vpustě
P | 48 | 95337 |  | BEZPEČNOST ZNAČKY NERETROREFLEX NÁTĚR | M2 | 1.6 | 0 | 0 |  | 0 | 3
PP
VV |  |  |  | "`viz projektová dokumentace, TZ a výkaz projektanta" "`OZNAČENÍ STUPNICE PRUHEM ŽLUTÉ BARVY - PÁS Š. 100 mm (NA BETON. POVRCHU)" 16.0*0.10 = 1,600 [A]
TS |  |  |  | Součástí značky jsou i nosné prvky, připevňovací prvky a potřebný spojovací materiál.
P | 49 | 96615 |  | BOURÁNÍ KONSTRUKCÍ Z PROSTÉHO BETONU | M3 | 12.67 | 0 | 0 |  | 0 | 3
PP
VV |  |  |  | "`bourání betonu ve výkopu" 633.482*0.020 = 12,670 [A] Celkem: 12.67 = 12,670 [B]
TS |  |  |  | položka zahrnuje: - rozbourání konstrukce bez ohledu na použitou technologii - veškeré pomocné konstrukce (lešení a pod.) - veškerou manipulaci s vybouranou sutí a hmotami včetně uložení na skládku. Nezahrnuje poplatek za skládku, který se vykazuje v položce 0141** (s výjimkou malého množství bouraného materiálu, kde je možné poplatek zahrnout do jednotkové ceny bourání – tento fakt musí být uveden v doplňujícím textu k položce) - veškeré další práce plynoucí z technologického předpisu a z platných předpisů
P | 50 | 96616 |  | BOURÁNÍ KONSTRUKCÍ ZE ŽELEZOBETONU | M3 | 6.335 | 0 | 0 |  | 0 | 3
PP
VV |  |  |  | "`bourání železobetonu ve výkopu" 633.482*0.010 = 6,335 [A] Celkem: 6.335 = 6,335 [B]
TS |  |  |  | položka zahrnuje: - rozbourání konstrukce bez ohledu na použitou technologii - veškeré pomocné konstrukce (lešení a pod.) - veškerou manipulaci s vybouranou sutí a hmotami včetně uložení na skládku. Nezahrnuje poplatek za skládku, který se vykazuje v položce 0141** (s výjimkou malého množství bouraného materiálu, kde je možné poplatek zahrnout do jednotkové ceny bourání – tento fakt musí být uveden v doplňujícím textu k položce) - veškeré další práce plynoucí z technologického předpisu a z platných předpisů
P | 51 | R9111 |  | MADLA DVOJITÁ SCHODIŠTĚ - DODÁVKA A MONTÁŽ | M | 33.5 | 0 | 0 |  | 0 | 3
PP |  |  |  | MADLA DVOJITÁ SCHODIŠTĚ - DODÁVKA A MONTÁŽ
VV |  |  |  | "`viz projektová dokumentace, TZ a výkaz projektanta" "`Zábradlí schodiště:" "`Dvojitá madla schodiště ve v. 700 a 900 mm -ocel. TR 42,4 x 4 mm (včetně spojů, svarů, otryskání povrchu, pozinkování a nátěru)" "`Ukotvení madel do stěny - 14 KS" 9.50+24.0 = 33,500 [A]
TS |  |  |  | Položka obsahuje kompletní práce, konstrukce, dodávky či služby dle popisu položky, dle veškerých grafických a textových částí projektové dokumentace.
P | 52 | R92731 |  | DOČASNÉ DOPRAVNÍ ZAŘÍZENÍ | KPL | 1 | 0 | 0 |  | 0 | 3
PP |  |  |  | DOČASNÉ DOPRAVNÍ ZAŘÍZENÍ
VV |  |  |  | "`vypracování a projednání dočasného dopravního zařízení" "`vypracování a projednání a aktualizace případných signálních plánů" "`samotné značení včetně světlené signalizace" "`včetně případných objížděk, atd..." "`zahrnuje veškeré náklady spojené s objednatelem požadovanými zařízeními" "`viz projektová dokumentace, TZ a výkaz projektanta" 1.0 = 1,000 [A]
TS |  |  |  | Položka obsahuje kompletní práce, konstrukce, dodávky či služby dle popisu položky, dle veškerých grafických a textových částí projektové dokumentace.
P | 53 | R93331 |  | RDS - DOPLNĚNÍ "Z" SOUŘADNIC DO VYTYČOVACÍHO VÝKRESU | KPL | 1 | 0 | 0 |  | 0 | 3
PP |  |  |  | RDS - DOPLNĚNÍ "Z" SOUŘADNIC DO VYTYČOVACÍHO VÝKRESU
TS
P | 54 | R9376-1 |  | MOBILIÁŘ - PŘÍSTŘEŠEK NA KOLA (pro 5 stojanů / 10 kol) | KUS | 1 | 0 | 0 |  | 0 | 3
PP |  |  |  | MOBILIÁŘ - PŘÍSTŘEŠEK NA KOLA (pro 5 stojanů / 10 kol)
VV |  |  |  | "`viz projektová dokumentace, TZ a výkaz projektanta" "`krytá plocha 10,50 m2, 2,50 x 4,20 m" "`ocelová konstrukce, rovná střecha z lepeného bezpečnostního skla, " "`zadní a boční stěny kalené bezpečnostní sklo," "`odvodnění vedené sloupkem s vyústěním nad dlažbu za zadní stěnou přístřešku" "`pro 5 stojanů / 10 kol (včetně dodávky a montáže)" "`kompletní provedení, dodávka a montáž" 1.0 = 1,000 [A]
TS |  |  |  | Položka obsahuje kompletní práce, konstrukce, dodávky či služby dle popisu položky, dle veškerých grafických a textových částí projektové dokumentace.
P | 55 | R95502 |  | Vyhotovení a projednání dílenské dokumentace na trubkové zábradlí | KČ | 1 | 0 | 0 |  | 0 | 3
PP |  |  |  | Vyhotovení a projednání dílenské dokumentace na trubkové zábradlí
TS
SD |  | 995 |  | Poplatky za skládky |  |  |  | 0
P | 56 | R015111 | 901 | NEOCEŇOVAT - POPLATKY ZA LIKVIDACI ODPADŮ NEKONTAMINOVANÝCH - 17 05 04 VYTĚŽENÉ ZEMINY A HORNINY - I. TŘÍDA TĚŽITELNOSTI VČ. DOPRAVY NA SKLÁDKU A MANIPULACE | T | 1450.592 | 0 | 0 |  | 0 | 3
PP |  |  |  | Evidenční položka
VV |  |  |  | "`viz pol. 11130 - sejmutí drnu" 910.0*0.10*1.90 = 172,900 [A] "`viz pol. 12373 - výkopy" 633.482*1.90 = 1203,616 [B] "`viz pol. 13273 - výkopy rýh" 24.525*1.90 = 46,598 [C] "`viz pol. 13373 - výkopy šachet" 18.4*1.90 = 34,960 [D] "`viz pol. 17411 - zásyp zeminou" -3.938*1.90 = -7,482 [E] Celkem: 172.9+1203.616+46.598+34.96+-7.482 = 1450,592 [F]
TS |  |  |  | 1. Položka obsahuje: - veškeré poplatky provozovateli skládky, recyklační linky nebo jiného zařízení na zpracování nebo likvidaci odpadů související s převzetím, uložením, zpracováním nebo likvidací odpadu - náklady spojené s dopravou odpadu z místa stavby na místo převzetí provozovatelem skládky, recyklační linky nebo jiného zařízení na zpracování a likvidaci odpadů, veškerou manipulaci s odpadem 2. Způsob měření: Tunou se rozumí hmotnost odpadu vytříděného v souladu se zákonem č. 185/2001 Sb., o nakládání s odpady, v platném znění.
P | 57 | R015140 | 906 | NEOCEŇOVAT - POPLATKY ZA LIKVIDACI ODPADŮ NEKONTAMINOVANÝCH - 17 01 01 BETON Z DEMOLIC OBJEKTŮ, ZÁKLADŮ TV APOD. VČ. DOPRAVY NA SKLÁDKU A MANIPULACE (PROSTÝ A ARMOVANÝ BETON | T | 43.898 | 0 | 0 |  | 0 | 3
PP |  |  |  | Evidenční položka
VV |  |  |  | "`viz pol. 11352 - obrubníky" 4*0.205 = 0,820 [A] "`viz pol. 96615 - bourání betonu" 12.670*2.20 = 27,874 [B] "`viz pol. 96616 - bourání ŽB" 6.335*2.40 = 15,204 [C] Celkem: 0.82+27.874+15.204 = 43,898 [D]
TS
P | 58 | R015330 | 925 | NEOCEŇOVAT - POPLATKY ZA LIKVIDACI ODPADŮ NEKONTAMINOVANÝCH - 17 05 04 KAMENNÁ SUŤ VČ. DOPRAVY NA SKLÁDKU A MANIPULACE | T | 27.675 | 0 | 0 |  | 0 | 3
PP |  |  |  | Evidenční položka
VV |  |  |  | "`viz pol. 11332 - kamenivo" 13.5*2.05 = 27,675 [A]
TS

## D.2D.2.1D.2.1.8SO 22-18-22SO ~2
EstiCon |  |  |  | Firma: | [6 empty] | 3
Soupis prací objektu
S | Stavba: | 5003720017-zm08 |  | Modernizace trati Brno - Přerov, 4. stavba Nezamyslice - Kojetín |  |  | SO 22-18-22.02b | 0 |  | 0 | 2
O | Objekt: | D.2 |  | STAVEBNÍ OBJEKTY | [5 empty] | 0.15 | 2
O1 | Objekt: | D.2.1 |  | Inženýrské objekty | [5 empty] | 0.21
O2 | Objekt: | D.2.1.8 |  | Pozemní komunikace
O3 | Objekt: | SO 22-18-22 |  | Zast. Měrovice n. H., chodník, parkoviště, účelová komunikace
O4 | Rozpočet: | SO 22-18-22.02b |  | Zast. Měrovice n.H., přístupy na nástupiště
Typ | Poř. číslo | Kód položky | Varianta | Název Položky | MJ | Množství | Cena |  | Cenová soustava
[7 empty] | Jednotková | Celkem
0 | 1 | 2 | 3 | 4 | 5 | 6 | 7 | 8 | 9
SD |  | 0 |  | Všeobecné konstrukce a práce |  |  |  | 0
P | 1 | R029401 |  | OSTATNÍ POŽADAVKY - VYPRACOVÁNÍ DOKUMENTACE | KPL | 1 | 0 | 0 |  | 0 | 3
PP |  |  |  | OSTATNÍ POŽADAVKY - VYPRACOVÁNÍ DOKUMENTACE
TS |  |  |  | zahrnuje veškeré náklady spojené s objednatelem požadovanými pracemi
SD |  | 10 |  | Zemní práce |  |  |  | 0
P | 2 | 17481 |  | ZÁSYP JAM A RÝH Z NAKUPOVANÝCH MATERIÁLŮ | M3 | 45 | 0 | 0 |  | 0 | 3
PP
VV |  |  |  | "`Dle technické zprávy, výkresových příloh projektové dokumentace a dle TKP staveb státních drah. Dle výkazů materiálu projektu. Dle tabulky kubatur p" "`schodišťová stěna kolej č. 2;" 45.0 = 45,000 [A]
TS |  |  |  | položka zahrnuje: - kompletní provedení zemní konstrukce včetně nákupu a dopravy materiálu dle zadávací dokumentace - úprava ukládaného materiálu vlhčením, tříděním, promícháním nebo vysoušením, příp. jiné úpravy za účelem zlepšení jeho mech. vlastností - hutnění i různé míry hutnění - ošetření úložiště po celou dobu práce v něm vč. klimatických opatření - ztížení v okolí vedení, konstrukcí a objektů a jejich dočasné zajištění - ztížení provádění vč. hutnění ve ztížených podmínkách a stísněných prostorech - ztížené ukládání sypaniny pod vodu - ukládání po vrstvách a po jiných nutných částech (figurách) vč. dosypávek - spouštění a nošení materiálu - výměna částí zemní konstrukce znehodnocené klimatickými vlivy - udržování úložiště a jeho ochrana proti vodě - odvedení nebo obvedení vody v okolí úložiště a v úložišti - veškeré pomocné konstrukce umožňující provedení zemní konstrukce (příjezdy, sjezdy, nájezdy, lešení, podpěrné konstrukce, přemostění, zpevněné plochy, zakrytí a pod.)
P | 3 | 17880 |  | ZÁSYP V UZAVŘENÝCH PROSTORÁCH Z NAKUP MATERIÁLŮ | M3 | 165 | 0 | 0 |  | 0 | 3
PP
TS |  |  |  | položka zahrnuje: - kompletní provedení zemní konstrukce včetně nákupu a dopravy materiálu dle zadávací dokumentace - úprava ukládaného materiálu vlhčením, tříděním, promícháním nebo vysoušením, příp. jiné úpravy za účelem zlepšení jeho mech. vlastností - hutnění i různé míry hutnění - ošetření úložiště po celou dobu práce v něm vč. klimatických opatření - ztížení v okolí vedení, konstrukcí a objektů a jejich dočasné zajištění - ztížení provádění vč. hutnění ve ztížených podmínkách a stísněných prostorech - ztížené ukládání sypaniny pod vodu - ukládání po vrstvách a po jiných nutných částech (figurách) vč. dosypávek - spouštění a nošení materiálu - výměna částí zemní konstrukce znehodnocené klimatickými vlivy - ruční hutnění a výplň jam a prohlubní v podloží - úprava, očištění, ochrana a zhutnění podloží - udržování úložiště a jeho ochrana proti vodě - odvedení nebo obvedení vody v okolí úložiště a v úložišti - veškeré pomocné konstrukce umožňující provedení zemní konstrukce (příjezdy, sjezdy, nájezdy, lešení, podpěrné konstrukce, přemostění, zpevněné plochy, zakrytí a pod.)
SD |  | 20 |  | Základy |  |  |  | 0
P | 4 | 21152 |  | SANAČNÍ ŽEBRA Z KAMENIVA DRCENÉHO | M3 | 2.43 | 0 | 0 |  | 0 | 3
PP
TS |  |  |  | položka zahrnuje dodávku předepsaného kameniva, mimostaveništní a vnitrostaveništní dopravu a jeho uložení není-li v zadávací dokumentaci uvedeno jinak, jedná se o nakupovaný materiál
P | 5 | 21197 |  | OPLÁŠTĚNÍ ODVODŇOVACÍCH ŽEBER Z GEOTEXTILIE | M2 | 17.01 | 0 | 0 |  | 0 | 3
PP
TS |  |  |  | položka zahrnuje dodávku předepsané geotextilie, mimostaveništní a vnitrostaveništní dopravu a její uložení včetně potřebných přesahů (nezapočítávají se do výměry)
P | 6 | 211992 |  | OPLÁŠTĚNÍ ODVODŇOVACÍCH ŽEBER Z FÓLIE PE | M2 | 63.23 | 0 | 0 |  | 0 | 3
PP
TS |  |  |  | položka zahrnuje dodávku předepsané fólie, mimostaveništní a vnitrostaveništní dopravu a její uložení včetně potřebných přesahů (nezapočítávají se do výměry)
P | 7 | 21331 |  | DRENÁŽNÍ VRSTVY Z BETONU MEZEROVITÉHO (DRENÁŽNÍHO) | M3 | 21.088 | 0 | 0 |  | 0 | 3
PP
VV |  |  |  | "`Dle technické zprávy, výkresových příloh projektové dokumentace, TKP staveb státních drah a výkazů materiálu projektu." "`schodišťová stěna kolej č.1;" 7.50*1.30*0.30 = 2,925 [A] "`sc``hodišťová stěna kolej č.2;" "`měřeno digi" 0.64*(13.83+3.30) = 10,963 [B] 0.40*18.0 = 7,200 [C] Celkem: 2.925+10.963+7.2 = 21,088 [D]
TS |  |  |  | Položka zahrnuje: - dodávku předepsaného materiálu pro drenážní vrstvu, včetně mimostaveništní a vnitrostaveništní dopravy - provedení drenážní vrstvy předepsaných rozměrů a předepsaného tvaru
P | 8 | 272324 |  | ZÁKLADY ZE ŽELEZOBETONU DO C25/30 | M3 | 79.375 | 0 | 0 |  | 0 | 3
PP
VV |  |  |  | "`Dle technické zprávy, výkresových příloh projektové dokumentace, TKP staveb státních drah a výkazů materiálu projektu." "`základové desky;" "`schodišťová stěna kolej č. 1;" (7.50*3.00-1.50*0.99)*0.70 = 14,711 [A] -(6.80*0.80+5.80*0.80)*0.20 = -2,016 [B] -(7.00+6.00+1.60)*0.20*0.20/2 = -0,292 [C] "`schodišťová stěna kolej č. 2;" "`zeď Z.2.1;" 4.60*3.78*0.70 = 12,172 [D] "`zeď Z 2.2;" 4.80*5.30*0.70 = 17,808 [E] "`zeď Z 2.3;" 4.60*5.51*0.70 = 17,742 [F] "`zeď Z 2.4;" (6.70*2.20+2.18*3.50)*0.70 = 15,659 [G] 71.821*0.05 = 3,591 [H] Celkem: 14.711+-2.016+-0.292+12.172+17.808+17.742+15.659+3.591 = 79,375 [I]
TS |  |  |  | - dodání čerstvého betonu (betonové směsi) požadované kvality, jeho uložení do požadovaného tvaru při jakékoliv hustotě výztuže, konzistenci čerstvého betonu a způsobu hutnění, ošetření a ochranu betonu, - zhotovení nepropustného, mrazuvzdorného betonu a betonu požadované trvanlivosti a vlastností, - užití potřebných přísad a technologií výroby betonu, - zřízení pracovních a dilatačních spar, včetně potřebných úprav, výplně, vložek, opracování, očištění a ošetření, - bednění požadovaných konstr. (i ztracené) s úpravou dle požadované kvality povrchu betonu, včetně odbedňovacích a odskružovacích prostředků, - podpěrné konstr. (skruže) a lešení všech druhů pro bednění, uložení čerstvého betonu, výztuže a doplňkových konstr., vč. požadovaných otvorů, ochranných a bezpečnostních opatření a základů těchto konstrukcí a lešení, - vytvoření kotevních čel, kapes, nálitků, a sedel, - zřízení všech požadovaných otvorů, kapes, výklenků, prostupů, dutin, drážek a pod., vč. ztížení práce a úprav kolem nich, - úpravy pro osazení výztuže, doplňkových konstrukcí a vybavení, - úpravy povrchu pro položení požadované izolace, povlaků a nátěrů, případně vyspravení, - ztížení práce u kabelových a injektážních trubek a ostatních zařízení osazovaných do betonu, - konstrukce betonových kloubů, upevnění kotevních prvků a doplňkových konstrukcí, - nátěry zabraňující soudržnost betonu a bednění, - výplň, těsnění a tmelení spar a spojů, - opatření povrchů betonu izolací proti zemní vlhkosti v částech, kde přijdou do styku se zeminou nebo kamenivem, - případné zřízení spojovací vrstvy u základů, - úpravy pro osazení zařízení ochrany konstrukce proti vlivu bludných proudů,
SD |  | 30 |  | Svislé konstrukce |  |  |  | 0
P | 9 | 317325 |  | ŘÍMSY ZE ŽELEZOBETONU DO C30/37 | M3 | 2.142 | 0 | 0 |  | 0 | 3
PP
TS |  |  |  | položka zahrnuje: - dodání čerstvého betonu (betonové směsi) požadované kvality, jeho uložení do požadovaného tvaru při jakékoliv hustotě výztuže, konzistenci čerstvého betonu a způsobu hutnění, ošetření a ochranu betonu, - zhotovení nepropustného, mrazuvzdorného betonu a betonu požadované trvanlivosti a vlastností, - užití potřebných přísad a technologií výroby betonu, - zřízení pracovních a dilatačních spar, včetně potřebných úprav, výplně, vložek, opracování, očištění a ošetření, - bednění požadovaných konstr. (i ztracené) s úpravou dle požadované kvality povrchu betonu, včetně odbedňovacích a odskružovacích prostředků, - podpěrné konstr. (skruže) a lešení všech druhů pro bednění, uložení čerstvého betonu, výztuže a doplňkových konstr., vč. požadovaných otvorů, ochranných a bezpečnostních opatření a základů těchto konstrukcí a lešení, - vytvoření kotevních čel, kapes, nálitků, a sedel, - zřízení všech požadovaných otvorů, kapes, výklenků, prostupů, dutin, drážek a pod., vč. ztížení práce a úprav kolem nich, - úpravy pro osazení výztuže, doplňkových konstrukcí a vybavení, - úpravy povrchu pro položení požadované izolace, povlaků a nátěrů, případně vyspravení, - ztížení práce u kabelových a injektážních trubek a ostatních zařízení osazovaných do betonu, - konstrukce betonových kloubů, upevnění kotevních prvků a doplňkových konstrukcí, - nátěry zabraňující soudržnost betonu a bednění, - výplň, těsnění a tmelení spar a spojů, - opatření povrchů betonu izolací proti zemní vlhkosti v částech, kde přijdou do styku se zeminou nebo kamenivem, - případné zřízení spojovací vrstvy u základů, - úpravy pro osazení zařízení ochrany konstrukce proti vlivu bludných proudů
P | 10 | 327125 |  | ZDI OPĚR, ZÁRUB, NÁBŘEŽ Z DÍLCŮ ŽELEZOBETON DO C30/37 | M3 | 94.068 | 0 | 0 |  | 0 | 3
PP
VV |  |  |  | "`Dle technické zprávy, výkresových příloh projektové dokumentace, TKP staveb státních drah a výkazů materiálu projektu." "`schodišťová stěna kolej č.1" 0.5*2.6*(6.5+3+7.5)-0.6*0.5*2 = 21,500 [A] "`schodišťová stěna kolej č. 2" "`Z2.1" 0.5*4.0*(4.1+3.3)+0.5*3.7*3 = 20,350 [B] "`Z2.2-U KOLEJE" 0.5*4.65*(5.8+3.5)/2+0.5*5.8*1 = 13,711 [C] "`Z2.2-VNĚ KOLEJE" 5.3*1.5*(0.5+1)/2+0.5*4.65*(1.7+4)/2+0.5*4*0.65 = 13,889 [D] "`Z2.3-U KOLEJE " 5.5*0.5*3.2+0.5*1*0.3 = 8,950 [E] "`Z2.3-VNĚ KOLEJE " 0.5*(0.85+3.2)/2*4.65+0.5*3.2*0.6 = 5,668 [F] "`Z2.4" 0.5*3.5*3.2+0.5*4*(3.2+1.2)/2 = 10,000 [G] Celkem: 21.5+20.35+13.711+13.889+8.95+5.668+10 = 94,068 [H]
TS |  |  |  | - dodání dílce požadovaného tvaru a vlastností, jeho skladování, doprava a osazení do definitivní polohy, včetně komplexní technologie výroby a montáže dílců, ošetření a ochrana dílců, - u dílců železobetonových a předpjatých veškerá výztuž, případně i tuhé kovové prvky a závěsná oka, - úpravy a zařízení pro uložení a transport dílce, - veškeré požadované úpravy dílců, včetně doplňkových konstrukcí a vybavení, - sestavení dílce na stavbě včetně montážních zařízení, plošin a prahů a pod., - výplň, těsnění a tmelení spár a spojů, - očištění a ošetření úložných ploch, - zednické výpomoce pro montáž dílců, - označení dílce výrobním štítkem nebo jiným způsobem, - úpravy dílce pro dodržení požadované přesnosti jeho osazení, včetně případných měření, - veškerá zařízení pro zajištění stability v každém okamžiku, - další práce dané případně specifikací k příslušnému prefabrik. dílci (úprava pohledových ploch, příp. rubových ploch, osazení měřících zařízení, zkoušení a měření dílců a pod.).
P | 11 | 327365 |  | VÝZTUŽ ZDÍ OPĚRNÝCH, ZÁRUBNÍCH, NÁBŘEŽNÍCH Z OCELI 10505, B500B | T | 20 | 0 | 0 |  | 0 | 3
PP
VV |  |  |  | "`1: Dle technické zprávy, výkresových příloh projektové dokumentace, TKP staveb státních drah a výkazů materiálu projektu." "`Zeď č. 1` `4,300t" 3.850 = 3,850 [A] "`Zeď č. 2" "`Z2.1 4,650t" 4.650 = 4,650 [B] "`Z2.2 5,150t" 5.450 = 5,450 [C] "`Z2.3 3,500t" 3.40 = 3,400 [D] "`Z2.4 2,650t" 2.650 = 2,650 [E] Celkem: 3.85+4.65+5.45+3.4+2.65 = 20,000 [F]
TS |  |  |  | Položka zahrnuje veškerý materiál, výrobky a polotovary, včetně mimostaveništní a vnitrostaveništní dopravy (rovněž přesuny), včetně naložení a složení, případně s uložením - dodání betonářské výztuže v požadované kvalitě, stříhání, řezání, ohýbání a spojování do všech požadovaných tvarů (vč. armakošů) a uložení s požadovaným zajištěním polohy a krytí výztuže betonem, - veškeré svary nebo jiné spoje výztuže, - pomocné konstrukce a práce pro osazení a upevnění výztuže, - zednické výpomoci pro montáž betonářské výztuže, - úpravy výztuže pro osazení doplňkových konstrukcí, - ochranu výztuže do doby jejího zabetonování, - úpravy výztuže pro zřízení železobetonových kloubů, kotevních prvků, závěsných ok a doplňkových konstrukcí, - veškerá opatření pro zajištění soudržnosti výztuže a betonu, - vodivé propojení výztuže, které je součástí ochrany konstrukce proti vlivům bludných proudů, vyvedení do měřících skříní nebo míst pro měření bludných proudů (vlastní měřící skříně se uvádějí položkami SD 74), - povrchovou antikorozní úpravu výztuže, - separaci výztuže, - osazení měřících zařízení a úpravy pro ně, - osazení měřících skříní nebo míst pro měření bludných proudů.
SD |  | 40 |  | Vodorovné konstrukce |  |  |  | 0
P | 12 | 45131A |  | PODKLADNÍ A VÝPLŇOVÉ VRSTVY Z PROSTÉHO BETONU C20/25 | M3 | 32.231 | 0 | 0 |  | 0 | 3
PP
VV |  |  |  | "`Dle technické zprávy, výkresových příloh projektové dokumentace, TKP staveb státních drah a výkazů materiálu projektu." "`podkladní beton pod schodišťovou stěnou koleje č. 1;" 7.90*3.40*0.20 = 5,372 [A] -1.50*0.99*0.20 = -0,297 [B] "`podkladní beton pod schodišťovou stěnou koleje č.2;" "`měřeno digi; " 104.282*0.20 = 20,856 [C] "`be``tonové lůžko pod drenáží;" "`měřeno digi; " 0.35*18.0 = 6,300 [D] Celkem: 5.372+-0.297+20.856+6.3 = 32,231 [E]
TS |  |  |  | - dodání čerstvého betonu (betonové směsi) požadované kvality, jeho uložení do požadovaného tvaru při jakékoliv hustotě výztuže, konzistenci čerstvého betonu a způsobu hutnění, ošetření a ochranu betonu, - zhotovení nepropustného, mrazuvzdorného betonu a betonu požadované trvanlivosti a vlastností, - užití potřebných přísad a technologií výroby betonu, - zřízení pracovních a dilatačních spar, včetně potřebných úprav, výplně, vložek, opracování, očištění a ošetření, - bednění požadovaných konstr. (i ztracené) s úpravou dle požadované kvality povrchu betonu, včetně odbedňovacích a odskružovacích prostředků, - podpěrné konstr. (skruže) a lešení všech druhů pro bednění, uložení čerstvého betonu, výztuže a doplňkových konstr., vč. požadovaných otvorů, ochranných a bezpečnostních opatření a základů těchto konstrukcí a lešení, - vytvoření kotevních čel, kapes, nálitků, a sedel, - zřízení všech požadovaných otvorů, kapes, výklenků, prostupů, dutin, drážek a pod., vč. ztížení práce a úprav kolem nich, - úpravy pro osazení výztuže, doplňkových konstrukcí a vybavení, - úpravy povrchu pro položení požadované izolace, povlaků a nátěrů, případně vyspravení, - ztížení práce u kabelových a injektážních trubek a ostatních zařízení osazovaných do betonu, - konstrukce betonových kloubů, upevnění kotevních prvků a doplňkových konstrukcí, - nátěry zabraňující soudržnost betonu a bednění, - výplň, těsnění a tmelení spar a spojů, - opatření povrchů betonu izolací proti zemní vlhkosti v částech, kde přijdou do styku se zeminou nebo kamenivem, - případné zřízení spojovací vrstvy u základů, - úpravy pro osazení zařízení ochrany konstrukce proti vlivu bludných proudů
P | 13 | 45152 |  | PODKLADNÍ A VÝPLŇOVÉ VRSTVY Z KAMENIVA DRCENÉHO | M3 | 3.15 | 0 | 0 |  | 0 | 3
PP
TS |  |  |  | položka zahrnuje dodávku předepsaného kameniva, mimostaveništní a vnitrostaveništní dopravu a jeho uložení není-li v zadávací dokumentaci uvedeno jinak, jedná se o nakupovaný materiál
P | 14 | 46321 |  | ROVNANINA Z LOMOVÉHO KAMENE | M3 | 13.5 | 0 | 0 |  | 0 | 3
PP
VV |  |  |  | "`Dle technické zprávy, výkresových příloh projektové dokumentace, TKP staveb státních drah a výkazů materiálu projektu." "`kolem schodišťové stěny koleje č. 2;" 18.0*0.60*1.25 = 13,500 [A]
TS |  |  |  | položka zahrnuje: - dodávku a vyrovnání lomového kamene předepsané frakce do předepsaného tvaru včetně mimostaveništní a vnitrostaveništní dopravy není-li v zadávací dokumentaci uvedeno jinak, jedná se o nakupovaný materiál
P | 15 | 465921 |  | DLAŽBY Z BETONOVÝCH DLAŽDIC NA SUCHO | M2 | 21 | 0 | 0 |  | 0 | 3
PP
TS |  |  |  | položka zahrnuje: - nutné zemní práce (svahování, úpravu pláně a pod.) - úpravu podkladu - dodávku a uložení dlažby z předepsaných dlaždic do předepsaného tvaru - spárování, těsnění, tmelení a vyplnění spar případně s vyklínováním - úprava povrchu pro odvedení srážkové vody - nezahrnuje podklad pod dlažbu, vykazuje se samostatně položkami SD 45
SD |  | 711 |  | Izolace proti vodě |  |  |  | 0
P | 16 | 711131 |  | IZOLACE BĚŽNÝCH KONSTRUKCÍ PROTI VOLNĚ STÉKAJÍCÍ VODĚ ASFALTOVÝMI NÁTĚRY | M2 | 1262.453 | 0 | 0 |  | 0 | 3
PP
TS |  |  |  | položka zahrnuje: - dodání předepsaného izolačního materiálu - očištění a ošetření podkladu, zadávací dokumentace může zahrnout i případné vyspravení - zřízení izolace jako kompletního povlaku, případně komplet. soustavy nebo systému podle příslušného technolog. předpisu - zřízení izolace i jednotlivých vrstev po etapách, včetně pracovních spár a spojů - úprava u okrajů, rohů, hran, dilatačních i pracovních spojů, kotev, obrubníků, dilatačních zařízení, odvodnění, otvorů, neizolovaných míst a pod. - zajištění odvodnění povrchu izolace, včetně odvodnění nejnižších míst, pokud dokumentace pro zadání stavby nestanoví jinak - ochrana izolace do doby zřízení definitivní ochranné vrstvy nebo konstrukce - úprava, očištění a ošetření prostoru kolem izolace - provedení požadovaných zkoušek - nezahrnuje ochranné vrstvy, např. geotextilii
P | 17 | 711132 |  | IZOLACE BĚŽNÝCH KONSTRUKCÍ PROTI VOLNĚ STÉKAJÍCÍ VODĚ ASFALTOVÝMI PÁSY | M2 | 206.048 | 0 | 0 |  | 0 | 3
PP
VV |  |  |  | "`Dle technické zprávy, výkresových příloh projektové dokumentace, TKP staveb státních drah a výkazů materiálu projektu." "`schodišťová stěna č.1;" "`pracovní spára mezi základem a dříkem v š. 500mm;" (7.00+2.00+6.51)*0.50 = 7,755 [A] "`kolem prostupu drenáže přes dřík;" 0.80*0.80 = 0,640 [B] "`schodišťová stěna č.2;" "`pracovní spára mezi základem a dříkem v š. 500mm;" (13.83+3.30+2.98+5.30+5.51+2.98+4.00)*0.50 = 18,950 [C] "`kolem prostupu drenáže přes dřík;" 0.80*0.80*3 = 1,920 [D] "`--------------------------------------" "`povrchy uvnitř zdi" "`schodišťová stěna č.1" "`Z2.1" (2.5+2.0+2.5)*6*2/3+2.0*2.5 = 33,000 [E] "`schodišťová stěna č.2" "`Z2.1" (3.7+2.9+4.0)*2.8+4.0*3.1 = 42,080 [F] "`Z2.2" (4.5+2.3+4.8)*5.3 = 61,480 [G] "`Z2.3" (2.2+2.8+2.3)*5.51 = 40,223 [H] Celkem: 7.755+0.64+18.95+1.92+33+42.08+61.48+40.223 = 206,048 [I]
TS |  |  |  | položka zahrnuje: - dodání předepsaného izolačního materiálu - očištění a ošetření podkladu, zadávací dokumentace může zahrnout i případné vyspravení - zřízení izolace jako kompletního povlaku, případně komplet. soustavy nebo systému podle příslušného technolog. předpisu - zřízení izolace i jednotlivých vrstev po etapách, včetně pracovních spár a spojů - úprava u okrajů, rohů, hran, dilatačních i pracovních spojů, kotev, obrubníků, dilatačních zařízení, odvodnění, otvorů, neizolovaných míst a pod. - zajištění odvodnění povrchu izolace, včetně odvodnění nejnižších míst, pokud dokumentace pro zadání stavby nestanoví jinak - ochrana izolace do doby zřízení definitivní ochranné vrstvy nebo konstrukce - úprava, očištění a ošetření prostoru kolem izolace - provedení požadovaných zkoušek - nezahrnuje ochranné vrstvy, např. geotextilii
P | 18 | 711509 |  | OCHRANA IZOLACE NA POVRCHU TEXTILIÍ | M2 | 420.818 | 0 | 0 |  | 0 | 3
PP
TS |  |  |  | položka zahrnuje: - dodání předepsaného ochranného materiálu - zřízení ochrany izolace
SD |  | 740 |  | Silnoproud |  |  |  | 0
P | 19 | R747613 |  | MĚŘENÍ KOROZIVNÍCH ÚČÍNKŮ BLUDNÝCH PROUDŮ | KUS | 4 | 0 | 0 |  | 0 | 3
PP |  |  |  | MĚŘENÍ KOROZIVNÍCH ÚČÍNKŮ BLUDNÝCH PROUDŮ
TS |  |  |  | 1. Položka obsahuje: - cenu za měření dle příslušných norem a předpisů, včetně vystavení protokolu 2. Způsob měření: Udává se počet kusů kompletní konstrukce nebo práce.
SD |  | 80 |  | Trubní vedení |  |  |  | 0
P | 20 | 87533 |  | POTRUBÍ DREN Z TRUB PLAST DN DO 150MM | M | 22.5 | 0 | 0 |  | 0 | 3
PP
TS |  |  |  | položky pro zhotovení potrubí platí bez ohledu na sklon zahrnuje: - výrobní dokumentaci (včetně technologického předpisu) - dodání veškerého trubního a pomocného materiálu (trouby, trubky, tvarovky, spojovací a těsnící materiál a pod.), podpěrných, závěsných a upevňovacích prvků, včetně potřebných úprav - úprava a příprava podkladu a podpěr, očištění a ošetření podkladu a podpěr - zřízení plně funkčního potrubí, kompletní soustavy, podle příslušného technologického předpisu - zřízení potrubí i jednotlivých částí po etapách, včetně pracovních spar a spojů, pracovního zaslepení konců a pod. - úprava prostupů, průchodů šachtami a komorami, okolí podpěr a vyústění, zaústění, napojení, vyvedení a upevnění odpad. výustí - ochrana potrubí nátěrem (vč. úpravy povrchu), případně izolací, nejsou-li tyto práce předmětem jiné položky - úprava, očištění a ošetření prostoru kolem potrubí - položky platí pro práce prováděné v prostoru zapaženém i nezapaženém a i v kolektorech, chráničkách - položky zahrnují i práce spojené s nutnými obtoky, převáděním a čerpáním vody
P | 21 | 875332 |  | POTRUBÍ DREN Z TRUB PLAST DN DO 150MM DĚROVANÝCH | M | 18 | 0 | 0 |  | 0 | 3
PP
VV |  |  |  | "`Dle technické zprávy, výkresových příloh projektové dokumentace a dle TKP staveb státních drah. Dle výkazů materiálu projektu. Dle tabulky kubatur p" "`schodišťová stěna kolej č. 2;" 18.0 = 18,000 [A]
TS |  |  |  | položky pro zhotovení potrubí platí bez ohledu na sklon zahrnuje: - výrobní dokumentaci (včetně technologického předpisu) - dodání veškerého trubního a pomocného materiálu (trouby, trubky, tvarovky, spojovací a těsnící materiál a pod.), podpěrných, závěsných a upevňovacích prvků, včetně potřebných úprav - úprava a příprava podkladu a podpěr, očištění a ošetření podkladu a podpěr - zřízení plně funkčního potrubí, kompletní soustavy, podle příslušného technologického předpisu - zřízení potrubí i jednotlivých částí po etapách, včetně pracovních spar a spojů, pracovního zaslepení konců a pod. - úprava prostupů, průchodů šachtami a komorami, okolí podpěr a vyústění, zaústění, napojení, vyvedení a upevnění odpad. výustí - ochrana potrubí nátěrem (vč. úpravy povrchu), případně izolací, nejsou-li tyto práce předmětem jiné položky - úprava, očištění a ošetření prostoru kolem potrubí - položky platí pro práce prováděné v prostoru zapaženém i nezapaženém a i v kolektorech, chráničkách - položky zahrnují i práce spojené s nutnými obtoky, převáděním a čerpáním vody
P | 22 | 87634 |  | CHRÁNIČKY Z TRUB PLASTOVÝCH DN DO 200MM | M | 10 | 0 | 0 |  | 0 | 3
PP
VV |  |  |  | "`Dle technické zprávy, výkresových příloh projektové dokumentace a dle TKP staveb státních drah. Dle výkazů materiálu projektu. Dle tabulky kubatur p" "`Dočasné zajištění kabelu chránička 10m DN do 200mm" 10.0 = 10,000 [A]
TS |  |  |  | položky pro zhotovení potrubí platí bez ohledu na sklon zahrnuje: - výrobní dokumentaci (včetně technologického předpisu) - dodání veškerého trubního a pomocného materiálu (trouby, trubky, tvarovky, spojovací a těsnící materiál a pod.), podpěrných, závěsných a upevňovacích prvků, včetně potřebných úprav - úprava a příprava podkladu a podpěr, očištění a ošetření podkladu a podpěr - zřízení plně funkčního potrubí, kompletní soustavy, podle příslušného technologického předpisu - zřízení potrubí i jednotlivých částí po etapách, včetně pracovních spar a spojů, pracovního zaslepení konců a pod. - úprava prostupů, průchodů šachtami a komorami, okolí podpěr a vyústění, zaústění, napojení, vyvedení a upevnění odpad. výustí - ochrana potrubí nátěrem (vč. úpravy povrchu), případně izolací, nejsou-li tyto práce předmětem jiné položky - úprava, očištění a ošetření prostoru kolem potrubí včetně případně předepsaného utěsnění konců chrániček - položky platí pro práce prováděné v prostoru zapaženém i nezapaženém a i v kolektorech, chráničkách
SD |  | 90 |  | Ostatní konstrukce a práce |  |  |  | 0
P | 23 | 917223 |  | SILNIČNÍ A CHODNÍKOVÉ OBRUBY Z BETONOVÝCH OBRUBNÍKŮ ŠÍŘ 100MM | M | 51.79 | 0 | 0 |  | 0 | 3
PP
VV |  |  |  | "`Dle technické zprávy, výkresových příloh projektové dokumentace, TKP staveb státních drah a výkazů materiálu projektu." "`kolem schodišťové stěny koleje č. 1;" 7.0+4.0+8.60+1.50 = 21,100 [A] "`kolem schodišťové stěny koleje č.2;" 14.59+0.50+4.70+5.50+0.60+0.80+4.0 = 30,690 [B] Celkem: 21.1+30.69 = 51,790 [C]
TS |  |  |  | Položka zahrnuje: dodání a pokládku betonových obrubníků o rozměrech předepsaných zadávací dokumentací betonové lože i boční betonovou opěrku.
P | 24 | 93543 |  | ŽLABY Z DÍLCŮ Z POLYMERBETONU SVĚTLÉ ŠÍŘKY DO 200MM VČETNĚ MŘÍŽÍ | M | 5 | 0 | 0 |  | 0 | 3
PP
TS |  |  |  | položka zahrnuje: -dodávku a uložení dílců žlabu z předepsaného materiálu předepsaných rozměrů včetně mříže - spárování, úpravy vtoku a výtoku - nezahrnuje nutné zemní práce, předepsané lože, obetonování - měří se v metrech běžných délky osy žlabu, odečítají se čistící kusy a vpustě
P | 25 | 936501 |  | DROBNÉ DOPLŇK KONSTR KOVOVÉ NEREZ | KG | 45.6 | 0 | 0 |  | 0 | 3
PP
VV |  |  |  | "`Dle technické zprávy, výkresových příloh projektové dokumentace a dle TKP staveb státních drah. Dle výkazů materiálu projektu. Dle tabulky kubatur p" "`Izolace kotvení nerezová lišta" "`lišta P5x40, celková délka obvod konstrukce" "`schodišťová stěna kolej č. 1" 34.0*0.40 = 13,600 [A] "`schodišťová stěna kolej č. 2" 80.0*0.40 = 32,000 [B] Celkem: 13.6+32 = 45,600 [C]
TS |  |  |  | položka zahrnuje: - dílenská dokumentace, včetně technologického předpisu spojování - dodání materiálu v požadované kvalitě a výroba konstrukce i dílenská (včetně pomůcek, přípravků a prostředků pro výrobu) bez ohledu na náročnost a její hmotnost, dílenská montáž - dodání spojovacího materiálu - zřízení montážních a dilatačních spojů, spar, včetně potřebných úprav, vložek, opracování, očištění a ošetření - podpěr. konstr. a lešení všech druhů pro montáž konstrukcí i doplňkových, včetně požadovaných otvorů, ochranných a bezpečnostních opatření a základů pro tyto konstrukce a lešení - jakákoliv doprava a manipulace dílců a montážních sestav, včetně dopravy konstrukce z výrobny na stavbu - montáž konstrukce na staveništi, včetně montážních prostředků a pomůcek a zednických výpomocí - výplň, těsnění a tmelení spar a spojů - čištění konstrukce a odstranění všech vrubů (vrypy, otlačeniny a pod.) - všechny druhy ocelového kotvení - dílenskou přejímku a montážní prohlídku, včetně požadovaných dokladů - zřízení kotevních otvorů nebo jam, nejsou-li částí jiné konstrukce, jejich úpravy, očištění a ošetření - osazení kotvení nebo přímo částí konstrukce do podpůrné konstrukce nebo do zeminy - výplň kotevních otvorů (příp. podlití patních desek) maltou, betonem nebo jinou speciální hmotou, vyplnění jam zeminou - předepsanou protikorozní ochranu a nátěry konstrukcí - osazení měřících zařízení a úpravy pro ně - ochranná opatření před účinky bludných proudů
P | 26 | R936001 |  | LETOPOČET VÝSTAVBY - VLYS DO BETONU | KUS | 2 | 0 | 0 |  | 0 | 3
PP |  |  |  | LETOPOČET VÝSTAVBY - VLYS DO BETONU
VV |  |  |  | "`Dle technické zprávy, výkresových příloh projektové dokumentace a dle TKP staveb státních drah. Dle výkazů materiálu projektu. Dle tabulky kubatur p" 2.0 = 2,000 [A]
TS |  |  |  | Dodávka formy, osazení do bednění, ošetření separačním prostředkem, odbednění, začištění, příp. vyspravení sanační maltou

## D.2D.2.1D.2.1.8SO 22-18-23SO 22
EstiCon |  |  |  | Firma: | [6 empty] | 3
Soupis prací objektu
S | Stavba: | 5003720017-zm08 |  | Modernizace trati Brno - Přerov, 4. stavba Nezamyslice - Kojetín |  |  | SO 22-18-23.01 | 0 |  | 0 | 2
O | Objekt: | D.2 |  | STAVEBNÍ OBJEKTY | [5 empty] | 0.15 | 2
O1 | Objekt: | D.2.1 |  | Inženýrské objekty | [5 empty] | 0.21
O2 | Objekt: | D.2.1.8 |  | Pozemní komunikace
O3 | Objekt: | SO 22-18-23 |  | Nezamyslice – Kojetín, účelová komunikace v km 68,0 – 69,3
O4 | Rozpočet: | SO 22-18-23.01 |  | Nezamyslice – Kojetín, účelová komunikace v km 68,0 – 69,3
Typ | Poř. číslo | Kód položky | Varianta | Název Položky | MJ | Množství | Cena |  | Cenová soustava
[7 empty] | Jednotková | Celkem
0 | 1 | 2 | 3 | 4 | 5 | 6 | 7 | 8 | 9
SD |  | 1 |  | Zemní práce |  |  |  | 0
P | 1 | 11130 |  | SEJMUTÍ DRNU | M2 | 1552.44 | 0 | 0 |  | 0 | 3
PP
VV |  |  |  | "`viz projektová dokumentace, TZ a výkaz projektanta" "`Sejmutí drnu v tl. 100 mm" 1522.0*1.02 = 1552,440 [A]
TS |  |  |  | včetně vodorovné dopravy a uložení na skládku
P | 2 | 11332 |  | ODSTRANĚNÍ PODKLADŮ ZPEVNĚNÝCH PLOCH Z KAMENIVA NESTMELENÉHO | M3 | 331.048 | 0 | 0 |  | 0 | 3
PP
VV |  |  |  | "`viz projektová dokumentace, TZ a výkaz projektanta" "`Demolice stávající polní komunikace:" "`štěrkodrť promísená s hlínou tl. 250 mm" 733.0*0.250 = 183,250 [A] "`stavební prosívka a suť fr. 0/50, tl. 240 mm " 483.0*1.02*0.240 = 118,238 [B] "`škvára fr. 0/16 tl. 60 mm" 483.0*1.02*0.060 = 29,560 [C] Celkem: 183.25+118.238+29.56 = 331,048 [D]
TS |  |  |  | Položka zahrnuje veškerou manipulaci s vybouranou sutí a s vybouranými hmotami vč. uložení na skládku. Nezahrnuje poplatek za skládku, který se vykazuje v položce 0141** (s výjimkou malého množství bouraného materiálu, kde je možné poplatek zahrnout do jednotkové ceny bourání – tento fakt musí být uveden v doplňujícím textu k položce).
P | 3 | 11336 |  | ODSTRANĚNÍ PODKLADU ZPEVNĚNÝCH PLOCH ZE SILNIČNÍCH DÍLCŮ (PANELŮ) | M3 | 5.1 | 0 | 0 |  | 0 | 3
PP
VV |  |  |  | "`viz projektová dokumentace, TZ a výkaz projektanta" "`Demolice stávající polní komunikace:" "`železobetonové panely tl. 300 mm" 17.0*0.30 = 5,100 [A]
TS |  |  |  | Položka zahrnuje veškerou manipulaci s vybouranou sutí a s vybouranými hmotami vč. uložení na skládku. Nezahrnuje poplatek za skládku, který se vykazuje v položce 0141** (s výjimkou malého množství bouraného materiálu, kde je možné poplatek zahrnout do jednotkové ceny bourání – tento fakt musí být uveden v doplňujícím textu k položce).
P | 4 | 12110 |  | SEJMUTÍ ORNICE NEBO LESNÍ PŮDY | M3 | 9401.34 | 0 | 0 |  | 0 | 3
PP
VV |  |  |  | "`viz projektová dokumentace, TZ a výkaz projektanta" "`sejmutí ornice - tato ornice bude následně převezena na parcely uvedené v rozhodnutí o souhlasu k odnětí půdy ze zemědělského půdního fondu" "`(vzdálenost max. 20 km)" "`V tomto rozhodnutí je detailně uvedeno kde a na kterých pozemcích má být tato orniční vrstva následně rozprostřena" "`Ornice proměnné tloušťky" (730*0.00+471*0.00+2184*0.31+3369*0.31+2347*0.28+2094*0.28+3489*0.28)*1.02 = 4020,667 [A] Mezisoučet: 4020.667 = 4020,667 [B] "``---------------------------------------`" "`sejmutí podorniční vrstvy zeminy" "`Tato podorniční vrstva bude dočasně po dobu stavby uložena na deponii, která se nachází v prostoru stavby do vzdálenosti do 15 km" "`Po dokončení stavby bude tato podorniční vrstva použita na zpětné ohumusení a osetí travním semenem." "`Podornice proměnné tloušťky" (730*0.33+471*0.70+2184*0.18+3369*0.27+2347*0.48+2094*0.72+3489*0.22)*1.02 = 5380,673 [C] Mezisoučet: 5380.673 = 5380,673 [D] Celkem: 4020.667+5380.673 = 9401,340 [E]
TS |  |  |  | položka zahrnuje sejmutí ornice bez ohledu na tloušťku vrstvy a její vodorovnou dopravu nezahrnuje uložení na trvalou skládku
P | 5 | 12110B |  | SEJMUTÍ ORNICE NEBO LESNÍ PŮDY - DOPRAVA | M3KM | 161123.435 | 0 | 0 |  | 0 | 3
PP
VV |  |  |  | "`odvoz sejmuté ornice k rozprostření na poli - 20 km" 4020.667*20 = 80413,340 [A] "``---------------------------------------------`" "`odvoz sejmuté podorniční (humózní) vrstvy na meziskládku" 5380.673*15 = 80710,095 [B] Celkem: 80413.34+80710.095 = 161123,435 [C]
TS |  |  |  | Položka zahrnuje samostatnou dopravu zeminy. Množství se určí jako součin kubatutry [m3] a požadované vzdálenosti [km].
P | 6 | 12273 |  | ODKOPÁVKY A PROKOPÁVKY OBECNÉ TŘ. I | M3 | 9208.55 | 0 | 0 |  | 0 | 3
PP
VV |  |  |  | "`dovoz z meziskládky" "`zemina pro ohumusování" 10602.5*0.10 = 1060,250 [A] "`zemina pro zásypy" 4478.2 = 4478,200 [B] "`zemina pro násyp se zlepšením" 3670.10 = 3670,100 [C] Celkem: 1060.25+4478.2+3670.1 = 9208,550 [D]
TS |  |  |  | položka zahrnuje: - vodorovná a svislá doprava, přemístění, přeložení, manipulace s výkopkem - kompletní provedení vykopávky nezapažené i zapažené - ošetření výkopiště po celou dobu práce v něm vč. klimatických opatření - ztížení vykopávek v blízkosti podzemního vedení, konstrukcí a objektů vč. jejich dočasného zajištění - ztížení pod vodou, v okolí výbušnin, ve stísněných prostorech a pod. - příplatek za lepivost - těžení po vrstvách, pásech a po jiných nutných částech (figurách) - čerpání vody vč. čerpacích jímek, potrubí a pohotovostní čerpací soupravy (viz ustanovení k pol. 1151,2) - potřebné snížení hladiny podzemní vody - těžení a rozpojování jednotlivých balvanů - vytahování a nošení výkopku - svahování a přesvah. svahů do konečného tvaru, výměna hornin v podloží a v pláni znehodnocené klimatickými vlivy - ruční vykopávky, odstranění kořenů a napadávek - pažení, vzepření a rozepření vč. přepažování (vyjma štětových stěn) - úpravu, ochranu a očištění dna, základové spáry, stěn a svahů - zhutnění podloží, případně i svahů vč. svahování - zřízení stupňů v podloží a lavic na svazích, není-li pro tyto práce zřízena samostatná položka - udržování výkopiště a jeho ochrana proti vodě - odvedení nebo obvedení vody v okolí výkopiště a ve výkopišti - třídění výkopku - veškeré pomocné konstrukce umožňující provedení vykopávky (příjezdy, sjezdy, nájezdy, lešení, podpěr. konstr., přemostění, zpevněné plochy, zakrytí a pod.) - nezahrnuje uložení zeminy (na skládku, do násypu) ani poplatky za skládku, vykazují se v položce č.0141**
P | 7 | 12273B |  | ODKOPÁVKY A PROKOPÁVKY OBECNÉ TŘ. I - DOPRAVA | M3KM | 138128.25 | 0 | 0 |  | 0 | 3
PP
VV |  |  |  | "`dovoz z meziskládky" "`zemina pro ohumusování" (10602.5*0.10)*15 = 15903,750 [A] "`zemina pro zásypy" 4478.2*15 = 67173,000 [B] "`zemina pro násyp se zlepšením" 3670.10*15 = 55051,500 [C] Celkem: 15903.75+67173+55051.5 = 138128,250 [D]
TS |  |  |  | Položka zahrnuje samostatnou dopravu zeminy. Množství se určí jako součin kubatutry [m3] a požadované vzdálenosti [km].
P | 8 | 12373 |  | ODKOP PRO SPOD STAVBU SILNIC A ŽELEZNIC TŘ. I | M3 | 917.8 | 0 | 0 |  | 0 | 3
PP
VV |  |  |  | "`viz projektová dokumentace, TZ a výkaz projektanta" "`ruční výkop - 10 % " "`výkopy" "`Účelová komunikace" 880.50 = 880,500 [A] "`Výkopy z výměnné vrstvy v tloušťce 600 mm" 37.30 = 37,300 [B] Celkem: 880.5+37.3 = 917,800 [C]
TS |  |  |  | položka zahrnuje: - vodorovná a svislá doprava, přemístění, přeložení, manipulace s výkopkem - kompletní provedení vykopávky nezapažené i zapažené - ošetření výkopiště po celou dobu práce v něm vč. klimatických opatření - ztížení vykopávek v blízkosti podzemního vedení, konstrukcí a objektů vč. jejich dočasného zajištění - ztížení pod vodou, v okolí výbušnin, ve stísněných prostorech a pod. - příplatek za lepivost - těžení po vrstvách, pásech a po jiných nutných částech (figurách) - čerpání vody vč. čerpacích jímek, potrubí a pohotovostní čerpací soupravy (viz ustanovení k pol. 1151,2) - potřebné snížení hladiny podzemní vody - těžení a rozpojování jednotlivých balvanů - vytahování a nošení výkopku - svahování a přesvah. svahů do konečného tvaru, výměna hornin v podloží a v pláni znehodnocené klimatickými vlivy - ruční vykopávky, odstranění kořenů a napadávek - pažení, vzepření a rozepření vč. přepažování (vyjma štětových stěn) - úpravu, ochranu a očištění dna, základové spáry, stěn a svahů - zhutnění podloží, případně i svahů vč. svahování - zřízení stupňů v podloží a lavic na svazích, není-li pro tyto práce zřízena samostatná položka - udržování výkopiště a jeho ochrana proti vodě - odvedení nebo obvedení vody v okolí výkopiště a ve výkopišti - třídění výkopku - veškeré pomocné konstrukce umožňující provedení vykopávky (příjezdy, sjezdy, nájezdy, lešení, podpěr. konstr., přemostění, zpevněné plochy, zakrytí a pod.) - nezahrnuje uložení zeminy (na skládku, do násypu) ani poplatky za skládku, vykazují se v položce č.0141**
P | 9 | 12373B |  | ODKOP PRO SPOD STAVBU SILNIC A ŽELEZNIC TŘ. I - DOPRAVA | M3KM | 13767 | 0 | 0 |  | 0 | 3
PP
VV |  |  |  | "`odvoz na meziskládku - použití do zásypů" 917.8*15 = 13767,000 [A]
TS |  |  |  | Položka zahrnuje samostatnou dopravu zeminy. Množství se určí jako součin kubatutry [m3] a požadované vzdálenosti [km].
P | 10 | 13273 |  | HLOUBENÍ RÝH ŠÍŘ DO 2M PAŽ I NEPAŽ TŘ. I | M3 | 7.65 | 0 | 0 |  | 0 | 3
PP
VV |  |  |  | "`viz projektová dokumentace, TZ a výkaz projektanta" "`výkop pro podélnou drenáž" 34.0*(0.450*0.50) = 7,650 [A] Celkem: 7.65 = 7,650 [B]
TS |  |  |  | položka zahrnuje: - vodorovná a svislá doprava, přemístění, přeložení, manipulace s výkopkem - kompletní provedení vykopávky nezapažené i zapažené - ošetření výkopiště po celou dobu práce v něm vč. klimatických opatření - ztížení vykopávek v blízkosti podzemního vedení, konstrukcí a objektů vč. jejich dočasného zajištění - ztížení pod vodou, v okolí výbušnin, ve stísněných prostorech a pod. - příplatek za lepivost - těžení po vrstvách, pásech a po jiných nutných částech (figurách) - čerpání vody vč. čerpacích jímek, potrubí a pohotovostní čerpací soupravy (viz ustanovení k pol. 1151,2) - potřebné snížení hladiny podzemní vody - těžení a rozpojování jednotlivých balvanů - vytahování a nošení výkopku - svahování a přesvah. svahů do konečného tvaru, výměna hornin v podloží a v pláni znehodnocené klimatickými vlivy - ruční vykopávky, odstranění kořenů a napadávek - pažení, vzepření a rozepření vč. přepažování (vyjma štětových stěn) - úpravu, ochranu a očištění dna, základové spáry, stěn a svahů - odvedení nebo obvedení vody v okolí výkopiště a ve výkopišti - třídění výkopku - veškeré pomocné konstrukce umožňující provedení vykopávky (příjezdy, sjezdy, nájezdy, lešení, podpěr. konstr., přemostění, zpevněné plochy, zakrytí a pod.) - nezahrnuje uložení zeminy (na skládku, do násypu) ani poplatky za skládku, vykazují se v položce č.0141**
P | 11 | 13273B |  | HLOUBENÍ RÝH ŠÍŘ DO 2M PAŽ I NEPAŽ TŘ. I - DOPRAVA | M3KM | 114.75 | 0 | 0 |  | 0 | 3
PP
VV |  |  |  | "`odvoz na meziskládku - použití do zásypů" 7.65*15 = 114,750 [A]
TS |  |  |  | Položka zahrnuje samostatnou dopravu zeminy. Množství se určí jako součin kubatutry [m3] a požadované vzdálenosti [km].
P | 12 | 13373 |  | HLOUBENÍ ŠACHET ZAPAŽ I NEPAŽ TŘ. I | M3 | 11.875 | 0 | 0 |  | 0 | 3
PP
VV |  |  |  | "`viz projektová dokumentace, TZ a výkaz projektanta" "`výkop pro horskou vpusť" 2.50*1.90*1.250*2 = 11,875 [A] Celkem: 11.875 = 11,875 [B]
TS |  |  |  | položka zahrnuje: - vodorovná a svislá doprava, přemístění, přeložení, manipulace s výkopkem - kompletní provedení vykopávky nezapažené i zapažené - ošetření výkopiště po celou dobu práce v něm vč. klimatických opatření - ztížení vykopávek v blízkosti podzemního vedení, konstrukcí a objektů vč. jejich dočasného zajištění - ztížení pod vodou, v okolí výbušnin, ve stísněných prostorech a pod. - příplatek za lepivost - těžení po vrstvách, pásech a po jiných nutných částech (figurách) - čerpání vody vč. čerpacích jímek, potrubí a pohotovostní čerpací soupravy (viz ustanovení k pol. 1151,2) - potřebné snížení hladiny podzemní vody - těžení a rozpojování jednotlivých balvanů - vytahování a nošení výkopku - svahování a přesvah. svahů do konečného tvaru, výměna hornin v podloží a v pláni znehodnocené klimatickými vlivy - ruční vykopávky, odstranění kořenů a napadávek - pažení, vzepření a rozepření vč. přepažování (vyjma štětových stěn) - úpravu, ochranu a očištění dna, základové spáry, stěn a svahů - odvedení nebo obvedení vody v okolí výkopiště a ve výkopišti - třídění výkopku - veškeré pomocné konstrukce umožňující provedení vykopávky (příjezdy, sjezdy, nájezdy, lešení, podpěr. konstr., přemostění, zpevněné plochy, zakrytí a pod.) - nezahrnuje uložení zeminy (na skládku, do násypu) ani poplatky za skládku, vykazují se v položce č.0141**
P | 13 | 13373B |  | HLOUBENÍ ŠACHET ZAPAŽ I NEPAŽ TŘ. I - DOPRAVA | M3KM | 178.125 | 0 | 0 |  | 0 | 3
PP
VV |  |  |  | "`odvoz na meziskládku - použití do zásypů" 11.875*15 = 178,125 [A]
TS |  |  |  | Položka zahrnuje samostatnou dopravu zeminy. Množství se určí jako součin kubatutry [m3] a požadované vzdálenosti [km].
P | 14 | 17120 |  | ULOŽENÍ SYPANINY DO NÁSYPŮ A NA SKLÁDKY BEZ ZHUTNĚNÍ | M3 | 6317.998 | 0 | 0 |  | 0 | 3
PP
VV |  |  |  | "`uložení na meziskládce" "`sejmutá podorniční (humózní) vrstva" 5380.673 = 5380,673 [A] "`uložení zeminy pro použití do násypů a zásypů" 917.8+7.65+11.875 = 937,325 [B] Celkem: 5380.673+937.325 = 6317,998 [C]
TS |  |  |  | položka zahrnuje: - kompletní provedení zemní konstrukce do předepsaného tvaru - ošetření úložiště po celou dobu práce v něm vč. klimatických opatření - ztížení v okolí vedení, konstrukcí a objektů a jejich dočasné zajištění - ztížení provádění ve ztížených podmínkách a stísněných prostorech - ztížené ukládání sypaniny pod vodu - ukládání po vrstvách a po jiných nutných částech (figurách) vč. dosypávek - spouštění a nošení materiálu - úprava, očištění a ochrana podloží a svahů - svahování, uzavírání povrchů svahů - udržování úložiště a jeho ochrana proti vodě - odvedení nebo obvedení vody v okolí úložiště a v úložišti - veškeré pomocné konstrukce umožňující provedení zemní konstrukce (příjezdy, sjezdy, nájezdy, lešení, podpěrné konstrukce, přemostění, zpevněné plochy, zakrytí a pod.)
P | 15 | 17171 |  | ULOŽENÍ SYPANINY DO NÁSYPŮ VRSTEVNATÝCH SE ZHUT SE ZLEPŠENÍM ZEMINY | M3 | 3670.1 | 0 | 0 |  | 0 | 3
PP
VV |  |  |  | "`viz projektová dokumentace, TZ a výkaz projektanta" "`Účelová komunikace (z vykopané zeminy+stabilizace směsným silničním hydraulickým pojivem (objem pojiva do 3 %))" 3670.10 = 3670,100 [A]
TS |  |  |  | položka zahrnuje: - kompletní provedení zemní konstrukce vč. výběru vhodného materiálu - úprava ukládaného materiálu vlhčením, tříděním, promícháním nebo vysoušením, příp. jiné úpravy za účelem zlepšení jeho mech. vlastností - hutnění i různé míry hutnění - ošetření úložiště po celou dobu práce v něm vč. klimatických opatření - ztížení v okolí vedení, konstrukcí a objektů a jejich dočasné zajištění - ztížení provádění vč. hutnění ve ztížených podmínkách a stísněných prostorech - ztížené ukládání sypaniny pod vodu - ukládání po vrstvách a po jiných nutných částech (figurách) vč. dosypávek - spouštění a nošení materiálu - výměna částí zemní konstrukce znehodnocené klimatickými vlivy - ruční hutnění a výplň jam a prohlubní v podloží - úprava, očištění, ochrana a zhutnění podloží - svahování, hutnění a uzavírání povrchů svahů - zřízení lavic na svazích - udržování úložiště a jeho ochrana proti vodě - odvedení nebo obvedení vody v okolí úložiště a v úložišti - veškeré pomocné konstrukce umožňující provedení zemní konstrukce (příjezdy, sjezdy, nájezdy, lešení, podpěrné konstrukce, přemostění, zpevněné plochy, zakrytí a pod.)
P | 16 | 17180 |  | ULOŽENÍ SYPANINY DO NÁSYPŮ Z NAKUPOVANÝCH MATERIÁLŮ | M3 | 5151.1 | 0 | 0 |  | 0 | 3
PP
VV |  |  |  | "`viz projektová dokumentace, TZ a výkaz projektanta" "`Násyp " "`Účelová komunikace (štěrkodrť fr. 0/63)" 5151.10 = 5151,100 [A]
TS |  |  |  | položka zahrnuje: - kompletní provedení zemní konstrukce (násypového tělesa včetně aktivní zóny) včetně nákupu a dopravy materiálu dle zadávací dokumentace - úprava ukládaného materiálu vlhčením, tříděním, promícháním nebo vysoušením, příp. jiné úpravy za účelem zlepšení jeho mech. vlastností - hutnění i různé míry hutnění - ošetření úložiště po celou dobu práce v něm vč. klimatických opatření - ztížení v okolí vedení, konstrukcí a objektů a jejich dočasné zajištění - ztížení provádění vč. hutnění ve ztížených podmínkách a stísněných prostorech - ztížené ukládání sypaniny pod vodu - ukládání po vrstvách a po jiných nutných částech (figurách) vč. dosypávek - spouštění a nošení materiálu - výměna částí zemní konstrukce znehodnocené klimatickými vlivy - ruční hutnění a výplň jam a prohlubní v podloží - úprava, očištění, ochrana a zhutnění podloží - svahování, hutnění a uzavírání povrchů svahů - zřízení lavic na svazích - udržování úložiště a jeho ochrana proti vodě - odvedení nebo obvedení vody v okolí úložiště a v úložišti - veškeré pomocné konstrukce umožňující provedení zemní konstrukce (příjezdy, sjezdy, nájezdy, lešení, podpěrné konstrukce, přemostění, zpevněné plochy, zakrytí a pod.)
P | 17 | 17411 |  | ZÁSYP JAM A RÝH ZEMINOU SE ZHUTNĚNÍM | M3 | 4478.2 | 0 | 0 |  | 0 | 3
PP
VV |  |  |  | "`viz projektová dokumentace, TZ a výkaz projektanta" "`Dosyp" "`Účelová komunikace (zemina z výkopu)" 4478.20 = 4478,200 [A] Celkem: 4478.2 = 4478,200 [B]
TS |  |  |  | položka zahrnuje: - kompletní provedení zemní konstrukce vč. výběru vhodného materiálu - úprava ukládaného materiálu vlhčením, tříděním, promícháním nebo vysoušením, příp. jiné úpravy za účelem zlepšení jeho mech. vlastností - hutnění i různé míry hutnění - ošetření úložiště po celou dobu práce v něm vč. klimatických opatření - ztížení v okolí vedení, konstrukcí a objektů a jejich dočasné zajištění - ztížení provádění vč. hutnění ve ztížených podmínkách a stísněných prostorech - ztížené ukládání sypaniny pod vodu - ukládání po vrstvách a po jiných nutných částech (figurách) vč. dosypávek - spouštění a nošení materiálu - výměna částí zemní konstrukce znehodnocené klimatickými vlivy - ruční hutnění - udržování úložiště a jeho ochrana proti vodě - odvedení nebo obvedení vody v okolí úložiště a v úložišti - veškeré pomocné konstrukce umožňující provedení zemní konstrukce (příjezdy, sjezdy, nájezdy, lešení, podpěrné konstrukce, přemostění, zpevněné plochy, zakrytí a pod.)
P | 18 | 17481 |  | ZÁSYP JAM A RÝH Z NAKUPOVANÝCH MATERIÁLŮ | M3 | 657.54 | 0 | 0 |  | 0 | 3
PP
VV |  |  |  | "`viz projektová dokumentace, TZ a výkaz projektanta" "`Dosyp" "`Účelová komunikace (nenamrzavý, nesoudržný a propustný materiál)" 649.40 = 649,400 [A] "`Horská vpusť:" "`zásyp ŠD" 11.875-(1.50*0.90*1.150*2)-0.630 = 8,140 [B] Celkem: 649.4+8.14 = 657,540 [C]
TS |  |  |  | položka zahrnuje: - kompletní provedení zemní konstrukce včetně nákupu a dopravy materiálu dle zadávací dokumentace - úprava ukládaného materiálu vlhčením, tříděním, promícháním nebo vysoušením, příp. jiné úpravy za účelem zlepšení jeho mech. vlastností - hutnění i různé míry hutnění - ošetření úložiště po celou dobu práce v něm vč. klimatických opatření - ztížení v okolí vedení, konstrukcí a objektů a jejich dočasné zajištění - ztížení provádění vč. hutnění ve ztížených podmínkách a stísněných prostorech - ztížené ukládání sypaniny pod vodu - ukládání po vrstvách a po jiných nutných částech (figurách) vč. dosypávek - spouštění a nošení materiálu - výměna částí zemní konstrukce znehodnocené klimatickými vlivy - udržování úložiště a jeho ochrana proti vodě - odvedení nebo obvedení vody v okolí úložiště a v úložišti - veškeré pomocné konstrukce umožňující provedení zemní konstrukce (příjezdy, sjezdy, nájezdy, lešení, podpěrné konstrukce, přemostění, zpevněné plochy, zakrytí a pod.)
P | 19 | 18110 |  | ÚPRAVA PLÁNĚ SE ZHUTNĚNÍM V HORNINĚ TŘ. I | M2 | 30769 | 0 | 0 |  | 0 | 3
PP
VV |  |  |  | "`viz projektová dokumentace, TZ a výkaz projektanta" "`Úprava zemní pláně" 13365.0 = 13365,000 [A] "`Úprava parapláně výkopu" 17404.0 = 17404,000 [B] Celkem: 13365+17404 = 30769,000 [C]
TS |  |  |  | položka zahrnuje úpravu pláně včetně vyrovnání výškových rozdílů. Míru zhutnění určuje projekt.
P | 20 | 18231 |  | ROZPROSTŘENÍ ORNICE V ROVINĚ V TL DO 0,10M | M2 | 10602.5 | 0 | 0 |  | 0 | 3
PP
VV |  |  |  | "`viz projektová dokumentace, TZ a výkaz projektanta" "`ohumusování tl. 100mm a osetí" 8482.0*1.25 = 10602,500 [A] Celkem: 10602.5 = 10602,500 [B]
TS |  |  |  | položka zahrnuje: nutné přemístění ornice z dočasných skládek vzdálených do 50m rozprostření ornice v předepsané tloušťce v rovině a ve svahu do 1:5
P | 21 | 18235 |  | ROZPROSTŘENÍ ORNICE V ROVINĚ V TL DO 0,50M | M2 | 13402.223 | 0 | 0 |  | 0 | 3
PP
VV |  |  |  | "`rozprostření sejmuté ornice na poli v tl. 300 mm" 4020.667/0.30 = 13402,223 [A]
TS |  |  |  | položka zahrnuje: nutné přemístění ornice z dočasných skládek vzdálených do 50m rozprostření ornice v předepsané tloušťce v rovině a ve svahu do 1:5
P | 22 | 18242 |  | ZALOŽENÍ TRÁVNÍKU HYDROOSEVEM NA ORNICI | M2 | 10602.5 | 0 | 0 |  | 0 | 3
PP
VV |  |  |  | "`viz projektová dokumentace, TZ a výkaz projektanta" "`ohumusování tl. 100mm a osetí" 10602.5 = 10602,500 [A]
TS |  |  |  | Zahrnuje dodání předepsané travní směsi, hydroosev na ornici, zalévání, první pokosení, to vše bez ohledu na sklon terénu
P | 23 | 18247 |  | OŠETŘOVÁNÍ TRÁVNÍKU | M2 | 10602.5 | 0 | 0 |  | 0 | 3
PP
VV |  |  |  | "`viz projektová dokumentace, TZ a výkaz projektanta" "`ohumusování tl. 100mm a osetí" 10602.5 = 10602,500 [A]
TS |  |  |  | Zahrnuje pokosení se shrabáním, naložení shrabků na dopravní prostředek, s odvozem a se složením, to vše bez ohledu na sklon terénu zahrnuje nutné zalití a hnojení
P | 24 | 18600 |  | ZALÉVÁNÍ VODOU | M3 | 106.025 | 0 | 0 |  | 0 | 3
PP
VV |  |  |  | "`viz projektová dokumentace, TZ a výkaz projektanta" "`10l / m2" "`ohumusování tl. 100mm a osetí" 10602.5*10*0.001 = 106,025 [A]
TS |  |  |  | položka zahrnuje veškerý materiál, výrobky a polotovary, včetně mimostaveništní a vnitrostaveništní dopravy (rovněž přesuny), včetně naložení a složení, případně s uložením
P | 25 | R0251 |  | STATICKÁ ZATĚŽOVACÍ ZKOUŠKA | KUS | 42 | 0 | 0 |  | 0 | 3
PP |  |  |  | STATICKÁ ZATĚŽOVACÍ ZKOUŠKA
VV |  |  |  | "`zahrnuje veškeré náklady spojené s objednatelem požadovanými zkouškami" "`viz projektová dokumentace, TZ a výkaz projektanta" 14*3 = 42,000 [A]
TS
SD |  | 2 |  | Zakládání |  |  |  | 0
P | 26 | 21152 |  | SANAČNÍ ŽEBRA Z KAMENIVA DRCENÉHO | M3 | 5.95 | 0 | 0 |  | 0 | 3
PP
VV |  |  |  | "`viz projektová dokumentace, TZ a výkaz projektanta" "`Podélná drenáž" "`zásyp rýhy ze štěrkodrti fr. 16/32" 34.0*(0.350*0.50) = 5,950 [A]
TS |  |  |  | položka zahrnuje dodávku předepsaného kameniva, mimostaveništní a vnitrostaveništní dopravu a jeho uložení není-li v zadávací dokumentaci uvedeno jinak, jedná se o nakupovaný materiál
P | 27 | 21197 |  | OPLÁŠTĚNÍ ODVODŇOVACÍCH ŽEBER Z GEOTEXTILIE | M2 | 70.72 | 0 | 0 |  | 0 | 3
PP
VV |  |  |  | "`viz projektová dokumentace, TZ a výkaz projektanta" "`Podélná drenáž" "`filtrační a separační netkaná geotextílie 400 g/m2" 34.0*1.60*1.30 = 70,720 [A]
TS |  |  |  | položka zahrnuje dodávku předepsané geotextilie, mimostaveništní a vnitrostaveništní dopravu a její uložení včetně potřebných přesahů (nezapočítávají se do výměry)
P | 28 | 21452 |  | SANAČNÍ VRSTVY Z KAMENIVA DRCENÉHO | M3 | 37.3 | 0 | 0 |  | 0 | 3
PP
VV |  |  |  | "`viz projektová dokumentace, TZ a výkaz projektanta" "`km 0,400 00 - 1,340 00:" "`Výměnná vrstva - štěrkodrť fr. 0/63 tl. 600 mm" 37.30 = 37,300 [A]
TS |  |  |  | položka zahrnuje dodávku předepsaného kameniva, mimostaveništní a vnitrostaveništní dopravu a jeho uložení není-li v zadávací dokumentaci uvedeno jinak, jedná se o nakupovaný materiál
P | 29 | 21461E |  | SEPARAČNÍ GEOTEXTILIE DO 500G/M2 | M2 | 39999.7 | 0 | 0 |  | 0 | 3
PP
VV |  |  |  | "`viz projektová dokumentace, TZ a výkaz projektanta" "`SEPARAČNÍ NETKANÁ GEOTEXTÍLIE 500 g/m2" 13365.0*1.30 = 17374,500 [A] "`km 0,400 00 - 1,340 00:" 17404.0*1.30 = 22625,200 [B] Celkem: 17374.5+22625.2 = 39999,700 [C]
TS |  |  |  | Položka zahrnuje: - dodávku předepsané geotextilie - úpravu, očištění a ochranu podkladu - přichycení k podkladu, případně zatížení - úpravy spojů a zajištění okrajů - úpravy pro odvodnění - nutné přesahy - mimostaveništní a vnitrostaveništní dopravu
P | 30 | 215663 |  | ÚPRAVA PODLOŽÍ HYDRAULICKÝMI POJIVY DO 2% HL DO 0,5M | M2 | 338 | 0 | 0 |  | 0 | 3
PP
VV |  |  |  | "`viz projektová dokumentace, TZ a výkaz projektanta" "`km 0,000 00 - 0,400 00:" "`Výměnná vrstva - stabilizace směsným hydraulickým silničním pojivem v tloušťce 500 mm (objem pojiva do 3 %)" 169.0/0.50 = 338,000 [A]
TS |  |  |  | položka zahrnuje zafrézování předepsaného množství hydraulického pojiva do podloží do hloubky do 0,5m, zhutnění druh hydraulického pojiva stanoví zadávací dokumentace
P | 31 | 215669 |  | ÚPRAVA PODLOŽÍ HYDRAULICKÝMI POJIVY HL DO 0,5M - PŘÍPLATEK ZA DALŠÍCH 0,5% | M2 | 676 | 0 | 0 |  | 0 | 3
PP
VV |  |  |  | "`viz projektová dokumentace, TZ a výkaz projektanta" "`km 0,000 00 - 0,400 00:" "`Výměnná vrstva - stabilizace směsným hydraulickým silničním pojivem v tloušťce 500 mm (objem pojiva do 3 %)" (169.0/0.50)*2 = 676,000 [A]
TS |  |  |  | položka zahrnuje příplatek za 0,5% dalšího (i započatého) množství hydraulického pojiva přes 2% druh hydraulického pojiva stanoví zadávací dokumentace
SD |  | 4 |  | Vodorovné konstrukce |  |  |  | 0
P | 32 | 45131A |  | PODKLADNÍ A VÝPLŇOVÉ VRSTVY Z PROSTÉHO BETONU C20/25 | M3 | 0.63 | 0 | 0 |  | 0 | 3
PP
VV |  |  |  | "`viz projektová dokumentace, TZ a výkaz projektanta" "`Horská vpusť:" "`podkladní beton C20/25nXF3, tl. 100 mm" (1.50*2.10*0.10)*2 = 0,630 [A]
TS |  |  |  | - dodání čerstvého betonu (betonové směsi) požadované kvality, jeho uložení do požadovaného tvaru při jakékoliv hustotě výztuže, konzistenci čerstvého betonu a způsobu hutnění, ošetření a ochranu betonu, - zhotovení nepropustného, mrazuvzdorného betonu a betonu požadované trvanlivosti a vlastností, - užití potřebných přísad a technologií výroby betonu, - zřízení pracovních a dilatačních spar, včetně potřebných úprav, výplně, vložek, opracování, očištění a ošetření, - bednění požadovaných konstr. (i ztracené) s úpravou dle požadované kvality povrchu betonu, včetně odbedňovacích a odskružovacích prostředků, - podpěrné konstr. (skruže) a lešení všech druhů pro bednění, uložení čerstvého betonu, výztuže a doplňkových konstr., vč. požadovaných otvorů, ochranných a bezpečnostních opatření a základů těchto konstrukcí a lešení, - vytvoření kotevních čel, kapes, nálitků, a sedel, - zřízení všech požadovaných otvorů, kapes, výklenků, prostupů, dutin, drážek a pod., vč. ztížení práce a úprav kolem nich, - úpravy pro osazení výztuže, doplňkových konstrukcí a vybavení, - úpravy povrchu pro položení požadované izolace, povlaků a nátěrů, případně vyspravení, - ztížení práce u kabelových a injektážních trubek a ostatních zařízení osazovaných do betonu, - konstrukce betonových kloubů, upevnění kotevních prvků a doplňkových konstrukcí, - nátěry zabraňující soudržnost betonu a bednění, - výplň, těsnění a tmelení spar a spojů, - opatření povrchů betonu izolací proti zemní vlhkosti v částech, kde přijdou do styku se zeminou nebo kamenivem, - případné zřízení spojovací vrstvy u základů, - úpravy pro osazení zařízení ochrany konstrukce proti vlivu bludných proudů
P | 33 | 45152 |  | PODKLADNÍ A VÝPLŇOVÉ VRSTVY Z KAMENIVA DRCENÉHO | M3 | 1.7 | 0 | 0 |  | 0 | 3
PP
VV |  |  |  | "`viz projektová dokumentace, TZ a výkaz projektanta" "`Podélná drenáž" "`lože ze štěrkodrti fr. 0/22, tl. 100 mm" 34.0*(0.10*0.50) = 1,700 [A] Celkem: 1.7 = 1,700 [B]
TS |  |  |  | položka zahrnuje dodávku předepsaného kameniva, mimostaveništní a vnitrostaveništní dopravu a jeho uložení není-li v zadávací dokumentaci uvedeno jinak, jedná se o nakupovaný materiál
P | 34 | 45157 |  | PODKLADNÍ A VÝPLŇOVÉ VRSTVY Z KAMENIVA TĚŽENÉHO | M3 | 13.224 | 0 | 0 |  | 0 | 3
PP
VV |  |  |  | "`viz projektová dokumentace, TZ a výkaz projektanta" "`betonová žlabovka" "`štěrkopískový polštář fr. 0/16, tl. 100 mm" 152.0*(0.10+0.670+0.10)*0.10 = 13,224 [A]
TS |  |  |  | položka zahrnuje dodávku předepsaného kameniva, mimostaveništní a vnitrostaveništní dopravu a jeho uložení není-li v zadávací dokumentaci uvedeno jinak, jedná se o nakupovaný materiál
SD |  | 5 |  | Komunikace pozemní |  |  |  | 0
P | 35 | 56333 |  | VOZOVKOVÉ VRSTVY ZE ŠTĚRKODRTI TL. DO 150MM | M2 | 6610.84 | 0 | 0 |  | 0 | 3
PP
VV |  |  |  | "`viz projektová dokumentace, TZ a výkaz projektanta" "`Štěrkodrť frakce 0/32 ŠDA 150 mm" "`SKLADBA ÚČELOVÉ KOMUNIKACE" 5699.0*1.16 = 6610,840 [A]
TS |  |  |  | - dodání kameniva předepsané kvality a zrnitosti - rozprostření a zhutnění vrstvy v předepsané tloušťce - zřízení vrstvy bez rozlišení šířky, pokládání vrstvy po etapách - nezahrnuje postřiky, nátěry
P | 36 | 56334 |  | VOZOVKOVÉ VRSTVY ZE ŠTĚRKODRTI TL. DO 200MM | M2 | 8092.58 | 0 | 0 |  | 0 | 3
PP
VV |  |  |  | "`viz projektová dokumentace, TZ a výkaz projektanta" "`Štěrkodrť frakce 0/63 ŠDB 170 mm" "`SKLADBA ÚČELOVÉ KOMUNIKACE" 5699.0*1.42 = 8092,580 [A]
TS |  |  |  | - dodání kameniva předepsané kvality a zrnitosti - rozprostření a zhutnění vrstvy v předepsané tloušťce - zřízení vrstvy bez rozlišení šířky, pokládání vrstvy po etapách - nezahrnuje postřiky, nátěry
P | 37 | 56963 |  | ZPEVNĚNÍ KRAJNIC Z RECYKLOVANÉHO MATERIÁLU TL DO 150MM | M2 | 2367.93 | 0 | 0 |  | 0 | 3
PP
VV |  |  |  | "`viz projektová dokumentace, TZ a výkaz projektanta" "`Nezpevněná krajnice šířky 0,50 m; tl. 0,15m z asfaltového recyklátu fr. 0/22" ((38+23+29+616+238+774+262+44)*1.02)*0.50 = 1032,240 [A] "`Nezpevněná krajnice šířky 1,50 m; tl. 0,15m z asfaltového recyklátu fr. 0/22" ((88+336+99+350)*1.02)*1.50 = 1335,690 [B] Celkem: 1032.24+1335.69 = 2367,930 [C]
TS |  |  |  | - dodání recyklátu v požadované kvalitě - očištění podkladu - uložení recyklátu dle předepsaného technologického předpisu, zhutnění vrstvy v předepsané tloušťce - zřízení vrstvy bez rozlišení šířky, pokládání vrstvy po etapách, včetně pracovních spar a spojů - úpravu napojení, ukončení - nezahrnuje postřiky, nátěry
P | 38 | 572121 |  | INFILTRAČNÍ POSTŘIK ASFALTOVÝ DO 1,0KG/M2 | M2 | 6610.84 | 0 | 0 |  | 0 | 3
PP
VV |  |  |  | "`viz projektová dokumentace, TZ a výkaz projektanta" "`Infiltrační postřik asf., PI 1,0 Kg/m2" "`SKLADBA ÚČELOVÉ KOMUNIKACE" 5699.0*1.16 = 6610,840 [A]
TS |  |  |  | - dodání všech předepsaných materiálů pro postřiky v předepsaném množství - provedení dle předepsaného technologického předpisu - zřízení vrstvy bez rozlišení šířky, pokládání vrstvy po etapách - úpravu napojení, ukončení
P | 39 | 572213 |  | SPOJOVACÍ POSTŘIK Z EMULZE DO 0,5KG/M2 | M2 | 5983.95 | 0 | 0 |  | 0 | 3
PP
VV |  |  |  | "`viz projektová dokumentace, TZ a výkaz projektanta" "`Spojovací postřik kationaktivní emulzí PS,A 0,30 kg/m2" "`SKLADBA ÚČELOVÉ KOMUNIKACE" 5699.0*1.05 = 5983,950 [A]
TS |  |  |  | - dodání všech předepsaných materiálů pro postřiky v předepsaném množství - provedení dle předepsaného technologického předpisu - zřízení vrstvy bez rozlišení šířky, pokládání vrstvy po etapách - úpravu napojení, ukončení
P | 40 | 574A33 |  | ASFALTOVÝ BETON PRO OBRUSNÉ VRSTVY ACO 11 TL. 40MM | M2 | 5699 | 0 | 0 |  | 0 | 3
PP
VV |  |  |  | "`viz projektová dokumentace, TZ a výkaz projektanta" "`Asfaltový beton pro obrusné vrstvy, ACO 11, tl. 40 mm" "`SKLADBA ÚČELOVÉ KOMUNIKACE" 5699.0 = 5699,000 [A]
TS |  |  |  | - dodání směsi v požadované kvalitě - očištění podkladu - uložení směsi dle předepsaného technologického předpisu, zhutnění vrstvy v předepsané tloušťce - zřízení vrstvy bez rozlišení šířky, pokládání vrstvy po etapách, včetně pracovních spar a spojů - úpravu napojení, ukončení podél obrubníků, dilatačních zařízení, odvodňovacích proužků, odvodňovačů, vpustí, šachet a pod. - nezahrnuje postřiky, nátěry - nezahrnuje těsnění podél obrubníků, dilatačních zařízení, odvodňovacích proužků, odvodňovačů, vpustí, šachet a pod.
P | 41 | 574E66 |  | ASFALTOVÝ BETON PRO PODKLADNÍ VRSTVY ACP 16+, 16S TL. 70MM | M2 | 5983.95 | 0 | 0 |  | 0 | 3
PP
VV |  |  |  | "`viz projektová dokumentace, TZ a výkaz projektanta" "`ASFALTOVÝ BETON PRO PODKLADNÍ VRSTVY ACP 16+ 70 mm" "`SKLADBA ÚČELOVÉ KOMUNIKACE" 5699.0*1.05 = 5983,950 [A]
TS |  |  |  | - dodání směsi v požadované kvalitě - očištění podkladu - uložení směsi dle předepsaného technologického předpisu, zhutnění vrstvy v předepsané tloušťce - zřízení vrstvy bez rozlišení šířky, pokládání vrstvy po etapách, včetně pracovních spar a spojů - úpravu napojení, ukončení podél obrubníků, dilatačních zařízení, odvodňovacích proužků, odvodňovačů, vpustí, šachet a pod. - nezahrnuje postřiky, nátěry - nezahrnuje těsnění podél obrubníků, dilatačních zařízení, odvodňovacích proužků, odvodňovačů, vpustí, šachet a pod.
SD |  | 8 |  | Trubní vedení |  |  |  | 0
P | 42 | 875332 |  | POTRUBÍ DREN Z TRUB PLAST DN DO 150MM DĚROVANÝCH | M | 34 | 0 | 0 |  | 0 | 3
PP
VV |  |  |  | "`viz projektová dokumentace, TZ a výkaz projektanta" "`Drenážní potrubí DN 150" "`Podélná drenáž" 29.0+5.0 = 34,000 [A]
TS |  |  |  | položky pro zhotovení potrubí platí bez ohledu na sklon zahrnuje: - výrobní dokumentaci (včetně technologického předpisu) - dodání veškerého trubního a pomocného materiálu (trouby, trubky, tvarovky, spojovací a těsnící materiál a pod.), podpěrných, závěsných a upevňovacích prvků, včetně potřebných úprav - úprava a příprava podkladu a podpěr, očištění a ošetření podkladu a podpěr - zřízení plně funkčního potrubí, kompletní soustavy, podle příslušného technologického předpisu - zřízení potrubí i jednotlivých částí po etapách, včetně pracovních spar a spojů, pracovního zaslepení konců a pod. - úprava prostupů, průchodů šachtami a komorami, okolí podpěr a vyústění, zaústění, napojení, vyvedení a upevnění odpad. výustí - ochrana potrubí nátěrem (vč. úpravy povrchu), případně izolací, nejsou-li tyto práce předmětem jiné položky - úprava, očištění a ošetření prostoru kolem potrubí - položky platí pro práce prováděné v prostoru zapaženém i nezapaženém a i v kolektorech, chráničkách - položky zahrnují i práce spojené s nutnými obtoky, převáděním a čerpáním vody
P | 43 | 89722 |  | VPUSŤ KANALIZAČNÍ HORSKÁ KOMPLETNÍ Z BETON DÍLCŮ | KUS | 2 | 0 | 0 |  | 0 | 3
PP
VV |  |  |  | "`viz projektová dokumentace, TZ a výkaz projektanta" "`horská vpusť prefabrikovaná o rozměrech 1500 x 900 X 1150 mm, C35/45 XF4, hmotnost 2 t" "`zákrytová deska horské vpusti s litinovým rámem a 2x plastovou mříží" 2.0 = 2,000 [A]
TS |  |  |  | položka zahrnuje: - dodávku a osazení předepsaných dílů včetně mříže - výplň, těsnění a tmelení spar a spojů, - opatření povrchů betonu izolací proti zemní vlhkosti v částech, kde přijdou do styku se zeminou nebo kamenivem, - předepsané podkladní konstrukce
SD |  | 9 |  | Ostatní konstrukce a práce, bourání |  |  |  | 0
P | 44 | 9113C1 |  | SVODIDLO OCEL SILNIČ JEDNOSTR, ÚROVEŇ ZADRŽ H2 - DODÁVKA A MONTÁŽ | M | 757 | 0 | 0 |  | 0 | 3
PP
VV |  |  |  | "`viz projektová dokumentace, TZ a výkaz projektanta" "`jednostranné ocelové svodidlo - úroveň zadržení H2. včetně sloupků po 2 m" 73+271+79+329+5 = 757,000 [A]
TS |  |  |  | položka zahrnuje: - kompletní dodávku všech dílů ocelového svodidla s předepsanou povrchovou úpravou včetně spojovacích prvků - montáž a osazení svodidla, osazení sloupků zaberaněním nebo osazením do betonových bloků (včetně betonových bloků a nutných zemních prací - ukončení zapuštěním do betonových bloků (včetně betonového bloku a nutných zemních prací) nebo koncovkou - přechod na jiný typ svodidla nebo přes mostní závěr - ochranu proti bludným proudům a vývody pro jejich měření nezahrnuje odrazky nebo retroreflexní fólie
P | 45 | 91228 |  | SMĚROVÉ SLOUPKY Z PLAST HMOT VČETNĚ ODRAZNÉHO PÁSKU | KUS | 2 | 0 | 0 |  | 0 | 3
PP
VV |  |  |  | "`viz projektová dokumentace, TZ a výkaz projektanta" "`Kulatý směrový sloupek červený Z11g" 2.0 = 2,000 [A]
TS |  |  |  | položka zahrnuje: - dodání a osazení sloupku včetně nutných zemních prací - vnitrostaveništní a mimostaveništní doprava - odrazky plastové nebo z retroreflexní fólie
P | 46 | 914171 |  | DOPRAVNÍ ZNAČKY ZÁKLADNÍ VELIKOSTI HLINÍKOVÉ FÓLIE TŘ 2 - DODÁVKA A MONTÁŽ | KUS | 2 | 0 | 0 |  | 0 | 3
PP
VV |  |  |  | "`viz projektová dokumentace, TZ a výkaz projektanta" "`B1" 1.0 = 1,000 [A] "`E13" 1.0 = 1,000 [B] Celkem: 1+1 = 2,000 [C]
TS |  |  |  | položka zahrnuje: - dodávku a montáž značek v požadovaném provedení
P | 47 | 914941 |  | SLOUPKY A STOJKY DOPRAVNÍCH ZNAČEK Z HLINÍK TRUBEK DO PATKY - DODÁVKA A MONTÁŽ | KUS | 1 | 0 | 0 |  | 0 | 3
PP
VV |  |  |  | "`viz projektová dokumentace, TZ a výkaz projektanta" "`Nový sloupek včetně založení" 1.0 = 1,000 [A]
TS |  |  |  | položka zahrnuje: - sloupky a upevňovací zařízení včetně jejich osazení (betonová patka, zemní práce)
P | 48 | 917224 |  | SILNIČNÍ A CHODNÍKOVÉ OBRUBY Z BETONOVÝCH OBRUBNÍKŮ ŠÍŘ 150MM | M | 43 | 0 | 0 |  | 0 | 3
PP
VV |  |  |  | "`viz projektová dokumentace, TZ a výkaz projektanta" "`Betonový silniční obrubník včetně betonového lože C16/20nXF1 BO 15/25" 43.0 = 43,000 [A]
TS |  |  |  | Položka zahrnuje: dodání a pokládku betonových obrubníků o rozměrech předepsaných zadávací dokumentací betonové lože i boční betonovou opěrku.
P | 49 | 935212 |  | PŘÍKOPOVÉ ŽLABY Z BETON TVÁRNIC ŠÍŘ DO 600MM DO BETONU TL 100MM | M | 152 | 0 | 0 |  | 0 | 3
PP
VV |  |  |  | "`viz projektová dokumentace, TZ a výkaz projektanta" "`Betonová žlabovka C30/37 šířky 600 mm, délky 500 mm, výška koryta 90 mm, včetně betonového lože C16/20nXF1 tl. 100 mm" 26.0+28.0+83.0+15.0 = 152,000 [A]
TS |  |  |  | položka zahrnuje: - dodávku a uložení příkopových tvárnic předepsaného rozměru a kvality - dodání a rozprostření lože z předepsaného materiálu v předepsané kvalitěa v předepsané tloušťce - veškerou manipulaci s materiálem, vnitrostaveništní i mimostaveništní dopravu - ukončení, patky, spárování - měří se v metrech běžných délky osy žlabu
P | 50 | 96615 |  | BOURÁNÍ KONSTRUKCÍ Z PROSTÉHO BETONU | M3 | 18.356 | 0 | 0 |  | 0 | 3
PP
VV |  |  |  | "`bourání betonu ve výkopu" 917.8*0.020 = 18,356 [A] Celkem: 18.356 = 18,356 [B]
TS |  |  |  | položka zahrnuje: - rozbourání konstrukce bez ohledu na použitou technologii - veškeré pomocné konstrukce (lešení a pod.) - veškerou manipulaci s vybouranou sutí a hmotami včetně uložení na skládku. Nezahrnuje poplatek za skládku, který se vykazuje v položce 0141** (s výjimkou malého množství bouraného materiálu, kde je možné poplatek zahrnout do jednotkové ceny bourání – tento fakt musí být uveden v doplňujícím textu k položce) - veškeré další práce plynoucí z technologického předpisu a z platných předpisů
P | 51 | 96616 |  | BOURÁNÍ KONSTRUKCÍ ZE ŽELEZOBETONU | M3 | 9.178 | 0 | 0 |  | 0 | 3
PP
VV |  |  |  | "`bourání železobetonu ve výkopu" 917.8*0.010 = 9,178 [A] Celkem: 9.178 = 9,178 [B]
TS |  |  |  | položka zahrnuje: - rozbourání konstrukce bez ohledu na použitou technologii - veškeré pomocné konstrukce (lešení a pod.) - veškerou manipulaci s vybouranou sutí a hmotami včetně uložení na skládku. Nezahrnuje poplatek za skládku, který se vykazuje v položce 0141** (s výjimkou malého množství bouraného materiálu, kde je možné poplatek zahrnout do jednotkové ceny bourání – tento fakt musí být uveden v doplňujícím textu k položce) - veškeré další práce plynoucí z technologického předpisu a z platných předpisů
P | 52 | R92732 |  | DOČASNÉ DOPRAVNÍ ZAŘÍZENÍ | KPL | 1 | 0 | 0 |  | 0 | 3
PP |  |  |  | DOČASNÉ DOPRAVNÍ ZAŘÍZENÍ
VV |  |  |  | "`vypracování a projednání dočasného dopravního zařízení" "`vypracování a projednání a aktualizace případných signálních plánů" "`samotné značení včetně světlené signalizace" "`včetně případných objížděk, atd..." "`zahrnuje veškeré náklady spojené s objednatelem požadovanými zařízeními" "`viz projektová dokumentace, TZ a výkaz projektanta" 1.0 = 1,000 [A]
TS
P | 53 | R93332 |  | RDS - DOPLNĚNÍ "Z" SOUŘADNIC DO VYTYČOVACÍHO VÝKRESU | KPL | 1 | 0 | 0 |  | 0 | 3
PP |  |  |  | RDS - DOPLNĚNÍ "Z" SOUŘADNIC DO VYTYČOVACÍHO VÝKRESU
TS
SD |  | 995 |  | Poplatky za skládky |  |  |  | 0
P | 54 | R015111 | 901 | NEOCEŇOVAT - POPLATKY ZA LIKVIDACI ODPADŮ NEKONTAMINOVANÝCH - 17 05 04 VYTĚŽENÉ ZEMINY A HORNINY - I. TŘÍDA TĚŽITELNOSTI VČ. DOPRAVY NA SKLÁDKU A MANIPULACE | T | 294.964 | 0 | 0 |  | 0 | 3
PP |  |  |  | Evidenční položka
VV |  |  |  | "`viz pol. 11130 - sejmutí drnu" 1552.440*0.10*1.90 = 294,964 [A] Celkem: 294.964 = 294,964 [B]
TS |  |  |  | 1. Položka obsahuje: - veškeré poplatky provozovateli skládky, recyklační linky nebo jiného zařízení na zpracování nebo likvidaci odpadů související s převzetím, uložením, zpracováním nebo likvidací odpadu - náklady spojené s dopravou odpadu z místa stavby na místo převzetí provozovatelem skládky, recyklační linky nebo jiného zařízení na zpracování a likvidaci odpadů, veškerou manipulaci s odpadem 2. Způsob měření: Tunou se rozumí hmotnost odpadu vytříděného v souladu se zákonem č. 185/2001 Sb., o nakládání s odpady, v platném znění.
P | 55 | R015120 | 904 | NEOCEŇOVAT - POPLATKY ZA LIKVIDACI ODPADŮ NEKONTAMINOVANÝCH - 17 01 02 STAVEBNÍ A DEMOLIČNÍ SUŤ (CIHLY) VČ. DOPRAVY NA SKLÁDKU A MANIPULACE | T | 260.124 | 0 | 0 |  | 0 | 3
PP |  |  |  | Evidenční položka
VV |  |  |  | "`viz pol. 11332 - stavební prosívka a suť fr. 0/50" 118.238*2.20 = 260,124 [A]
TS |  |  |  | 1. Položka obsahuje: - veškeré poplatky provozovateli skládky, recyklační linky nebo jiného zařízení na zpracování nebo likvidaci odpadů související s převzetím, uložením, zpracováním nebo likvidací odpadu - náklady spojené s dopravou odpadu z místa stavby na místo převzetí provozovatelem skládky, recyklační linky nebo jiného zařízení na zpracování a likvidaci odpadů, veškerou manipulaci s odpadem 2. Způsob měření: Tunou se rozumí hmotnost odpadu vytříděného v souladu se zákonem č. 185/2001 Sb., o nakládání s odpady, v platném znění.
P | 56 | R015140 | 906 | NEOCEŇOVAT - POPLATKY ZA LIKVIDACI ODPADŮ NEKONTAMINOVANÝCH - 17 01 01 BETON Z DEMOLIC OBJEKTŮ, ZÁKLADŮ TV APOD. VČ. DOPRAVY NA SKLÁDKU A MANIPULACE (PROSTÝ A ARMOVANÝ BETON | T | 74.65 | 0 | 0 |  | 0 | 3
PP |  |  |  | Evidenční položka
VV |  |  |  | "`viz pol. 11336 - ŽB panely" 5.10*2.40 = 12,240 [A] "`viz pol. 96615 - bourání betonu" 18.356*2.20 = 40,383 [B] "`viz pol. 96616 - bourání ŽB" 9.178*2.40 = 22,027 [C] Celkem: 12.24+40.383+22.027 = 74,650 [D]
TS
P | 57 | R015330 | 925 | NEOCEŇOVAT - POPLATKY ZA LIKVIDACI ODPADŮ NEKONTAMINOVANÝCH - 17 05 04 KAMENNÁ SUŤ VČ. DOPRAVY NA SKLÁDKU A MANIPULACE | T | 375.663 | 0 | 0 |  | 0 | 3
PP |  |  |  | Evidenční položka
VV |  |  |  | "`viz pol. 11332 - kamenivo" 183.250*2.05 = 375,663 [A]
TS
P | 58 | R171903 | 973 | NEOCEŇOVAT - POPLATKY ZA LIKVIDACI ODPADŮ - 17 09 03 JINÉ STAVEBNÍ A DEMOLIČNÍ ODPADY OBSAHUJÍCÍ NEBEZPEČNÉ LÁTKY VČ. DOPRAVY NA SKLÁDKU A MANIPULACE (10 01 14 ŠKVÁRA ATD.) | T | 26.604 | 0 | 0 |  | 0 | 3
PP |  |  |  | Evidenční položka
VV |  |  |  | "`viz pol. 11332 - škvára" 29.560*0.90 = 26,604 [A]
TS |  |  |  | 1. Položka obsahuje: - veškeré poplatky provozovateli skládky, recyklační linky nebo jiného zařízení na zpracování nebo likvidaci odpadů související s převzetím, uložením, zpracováním nebo likvidací odpadu - náklady spojené s dopravou odpadu z místa stavby na místo převzetí provozovatelem skládky, recyklační linky nebo jiného zařízení na zpracování a likvidaci odpadů, veškerou manipulaci s odpadem 2. Způsob měření: Tunou se rozumí hmotnost odpadu vytříděného v souladu se zákonem č. 185/2001 Sb., o nakládání s odpady, v platném znění.

## D.2D.2.1D.2.1.8SO 22-18-23SO ~1
EstiCon |  |  |  | Firma: | [6 empty] | 3
Soupis prací objektu
S | Stavba: | 5003720017-zm08 |  | Modernizace trati Brno - Přerov, 4. stavba Nezamyslice - Kojetín |  |  | SO 22-18-23.02 | 0 |  | 0 | 2
O | Objekt: | D.2 |  | STAVEBNÍ OBJEKTY | [5 empty] | 0.15 | 2
O1 | Objekt: | D.2.1 |  | Inženýrské objekty | [5 empty] | 0.21
O2 | Objekt: | D.2.1.8 |  | Pozemní komunikace
O3 | Objekt: | SO 22-18-23 |  | Nezamyslice – Kojetín, účelová komunikace v km 68,0 – 69,3
O4 | Rozpočet: | SO 22-18-23.02 |  | Nezamyslice – Kojetín, účelová komunikace v km 68,0 – 69,3 - Propustek v km 0,639 835
Typ | Poř. číslo | Kód položky | Varianta | Název Položky | MJ | Množství | Cena |  | Cenová soustava
[7 empty] | Jednotková | Celkem
0 | 1 | 2 | 3 | 4 | 5 | 6 | 7 | 8 | 9
SD |  | 0 |  | Všeobecné konstrukce a práce |  |  |  | 0
P | 1 | R029412 |  | OSTATNÍ POŽADAVKY - VYPRACOVÁNÍ EVIDENČNÍHO LISTU PROPUSTKU | KUS | 1 | 0 | 0 |  | 0 | 3
PP |  |  |  | OSTATNÍ POŽADAVKY - VYPRACOVÁNÍ EVIDENČNÍHO LISTU PROPUSTKU
VV |  |  |  | 1 = 1,000 [A] Celkem: 1 = 1,000 [B]
TS |  |  |  | zahrnuje veškeré náklady spojené s objednatelem požadovanými pracemi
P | 2 | R02953 |  | PRVNÍ HLAVNÍ PROHLÍDKA | KUS | 1 | 0 | 0 |  | 0 | 3
PP |  |  |  | PRVNÍ HLAVNÍ PROHLÍDKA
VV |  |  |  | 1 = 1,000 [A] Celkem: 1 = 1,000 [B]
TS |  |  |  | položka zahrnuje : - úkony dle ČSN 73 6221 - provedení první hlavní prohlídky oprávněnou fyzickou nebo právnickou osobou - vyhotovení záznamu (protokolu), který jednoznačně definuje stav propustku
SD |  | 1 |  | Zemní práce |  |  |  | 0
P | 3 | 11511 |  | ČERPÁNÍ VODY DO 500 L/MIN | HOD | 48 | 0 | 0 |  | 0 | 3
PP
VV |  |  |  | "``předpoklad, beude fakturováno dle skutečnosti`" 2*24.00 = 48,000 [A] Celkem: 48 = 48,000 [B]
TS |  |  |  | Položka čerpání vody na povrchu zahrnuje i potrubí, pohotovost záložní čerpací soupravy a zřízení čerpací jímky. Součástí položky je také následná demontáž a likvidace těchto zařízení
P | 4 | 11524 |  | PŘEVEDENÍ VODY POTRUBÍM DN 400 NEBO ŽLABY R.O. DO 1,4M | M | 20 | 0 | 0 |  | 0 | 3
PP
VV |  |  |  | "``Příloha 2.007`" "``Půdorys, Řezy`" "``----------------------------------------------`" 20.000 = 20,000 [A] Celkem: 20 = 20,000 [B]
TS |  |  |  | Položka převedení vody na povrchu zahrnuje zřízení, udržování a odstranění příslušného zařízení. Převedení vody se uvádí buď průměrem potrubí (DN) nebo délkou rozvinutého obvodu žlabu (r.o.).
P | 5 | 12273A |  | ODKOPÁVKY A PROKOPÁVKY OBECNÉ TŘ. I - BEZ DOPRAVY | M3 | 11.468 | 0 | 0 |  | 0 | 3
PP
VV |  |  |  | "``Příloha 2.008`" "``Půdorys, Řezy`" "``----------------------------------------------`" "``Vyústění`" "``plocha digi`" (20.3209*1.05)*(0.200+0.150) = 7,468 [A] "``pol_17780`" 4.000 = 4,000 [B] Celkem: 7.468+4 = 11,468 [C]
TS |  |  |  | položka zahrnuje: - svislá doprava, přemístění, přeložení, manipulace s výkopkem - kompletní provedení vykopávky nezapažené i zapažené - ošetření výkopiště po celou dobu práce v něm vč. klimatických opatření - ztížení vykopávek v blízkosti podzemního vedení, konstrukcí a objektů vč. jejich dočasného zajištění - ztížení pod vodou, v okolí výbušnin, ve stísněných prostorech a pod. - příplatek za lepivost - těžení po vrstvách, pásech a po jiných nutných částech (figurách) - čerpání vody vč. čerpacích jímek, potrubí a pohotovostní čerpací soupravy (viz ustanovení k pol. 1151,2) - potřebné snížení hladiny podzemní vody - těžení a rozpojování jednotlivých balvanů - vytahování a nošení výkopku - svahování a přesvah. svahů do konečného tvaru, výměna hornin v podloží a v pláni znehodnocené klimatickými vlivy - ruční vykopávky, odstranění kořenů a napadávek - pažení, vzepření a rozepření vč. přepažování (vyjma štětových stěn) - úpravu, ochranu a očištění dna, základové spáry, stěn a svahů - zhutnění podloží, případně i svahů vč. svahování - zřízení stupňů v podloží a lavic na svazích, není-li pro tyto práce zřízena samostatná položka - udržování výkopiště a jeho ochrana proti vodě - odvedení nebo obvedení vody v okolí výkopiště a ve výkopišti - třídění výkopku - veškeré pomocné konstrukce umožňující provedení vykopávky (příjezdy, sjezdy, nájezdy, lešení, podpěr. konstr., přemostění, zpevněné plochy, zakrytí a pod.) - nezahrnuje uložení zeminy (na skládku, do násypu) ani poplatky za skládku, vykazují se v položce č.0141**
P | 6 | 13173A |  | HLOUBENÍ JAM ZAPAŽ I NEPAŽ TŘ. I - BEZ DOPRAVY | M3 | 112.305 | 0 | 0 |  | 0 | 3
PP
VV |  |  |  | "``Příloha 2.008`" "``Půdorys, Řezy`" "``----------------------------------------------`" "``pro HDPE DN 1000mm_plocha digi_6,274m2`" 6.274*17.900 = 112,305 [A] Celkem: 112.305 = 112,305 [B]
TS |  |  |  | položka zahrnuje: - svislá doprava, přemístění, přeložení, manipulace s výkopkem - kompletní provedení vykopávky nezapažené i zapažené - ošetření výkopiště po celou dobu práce v něm vč. klimatických opatření - ztížení vykopávek v blízkosti podzemního vedení, konstrukcí a objektů vč. jejich dočasného zajištění - ztížení pod vodou, v okolí výbušnin, ve stísněných prostorech a pod. - příplatek za lepivost - těžení po vrstvách, pásech a po jiných nutných částech (figurách) - čerpání vody vč. čerpacích jímek, potrubí a pohotovostní čerpací soupravy (viz ustanovení k pol. 1151,2) - potřebné snížení hladiny podzemní vody - těžení a rozpojování jednotlivých balvanů - vytahování a nošení výkopku - svahování a přesvah. svahů do konečného tvaru, výměna hornin v podloží a v pláni znehodnocené klimatickými vlivy - ruční vykopávky, odstranění kořenů a napadávek - pažení, vzepření a rozepření vč. přepažování (vyjma štětových stěn) - úpravu, ochranu a očištění dna, základové spáry, stěn a svahů - odvedení nebo obvedení vody v okolí výkopiště a ve výkopišti - třídění výkopku - veškeré pomocné konstrukce umožňující provedení vykopávky (příjezdy, sjezdy, nájezdy, lešení, podpěr. konstr., přemostění, zpevněné plochy, zakrytí a pod.) - nezahrnuje uložení zeminy (na skládku, do násypu) ani poplatky za skládku, vykazují se v položce č.0141**
P | 7 | 13273A |  | HLOUBENÍ RÝH ŠÍŘ DO 2M PAŽ I NEPAŽ TŘ. I - BEZ DOPRAVY | M3 | 2.118 | 0 | 0 |  | 0 | 3
PP
VV |  |  |  | "``Příloha 2.008`" "``Půdorys, Řezy`" "``----------------------------------------------`" "``Bet. prahy`" "``Vtok`" (0.600*0.320)*1.800 = 0,346 [A] "``Výtok`" (0.600*0.320)*1.800 = 0,346 [B] "``Vyústění`" (0.600*0.650)*(3.704+3.607)/2 = 1,426 [C] Celkem: 0.346+0.346+1.426 = 2,118 [D]
TS |  |  |  | položka zahrnuje: - svislá doprava, přemístění, přeložení, manipulace s výkopkem - kompletní provedení vykopávky nezapažené i zapažené - ošetření výkopiště po celou dobu práce v něm vč. klimatických opatření - ztížení vykopávek v blízkosti podzemního vedení, konstrukcí a objektů vč. jejich dočasného zajištění - ztížení pod vodou, v okolí výbušnin, ve stísněných prostorech a pod. - příplatek za lepivost - těžení po vrstvách, pásech a po jiných nutných částech (figurách) - čerpání vody vč. čerpacích jímek, potrubí a pohotovostní čerpací soupravy (viz ustanovení k pol. 1151,2) - potřebné snížení hladiny podzemní vody - těžení a rozpojování jednotlivých balvanů - vytahování a nošení výkopku - svahování a přesvah. svahů do konečného tvaru, výměna hornin v podloží a v pláni znehodnocené klimatickými vlivy - ruční vykopávky, odstranění kořenů a napadávek - pažení, vzepření a rozepření vč. přepažování (vyjma štětových stěn) - úpravu, ochranu a očištění dna, základové spáry, stěn a svahů - odvedení nebo obvedení vody v okolí výkopiště a ve výkopišti - třídění výkopku - veškeré pomocné konstrukce umožňující provedení vykopávky (příjezdy, sjezdy, nájezdy, lešení, podpěr. konstr., přemostění, zpevněné plochy, zakrytí a pod.) - nezahrnuje uložení zeminy (na skládku, do násypu) ani poplatky za skládku, vykazují se v položce č.0141**
P | 8 | 17120 |  | ULOŽENÍ SYPANINY DO NÁSYPŮ A NA SKLÁDKY BEZ ZHUTNĚNÍ | M3 | 125.891 | 0 | 0 |  | 0 | 3
PP
VV |  |  |  | "``pol_12273A`" 11.468 = 11,468 [A] "``pol_13173A`" 112.305 = 112,305 [B] "``pol_13273A`" 2.118 = 2,118 [C] Celkem: 11.468+112.305+2.118 = 125,891 [D]
TS |  |  |  | položka zahrnuje: - kompletní provedení zemní konstrukce do předepsaného tvaru - ošetření úložiště po celou dobu práce v něm vč. klimatických opatření - ztížení v okolí vedení, konstrukcí a objektů a jejich dočasné zajištění - ztížení provádění ve ztížených podmínkách a stísněných prostorech - ztížené ukládání sypaniny pod vodu - ukládání po vrstvách a po jiných nutných částech (figurách) vč. dosypávek - spouštění a nošení materiálu - úprava, očištění a ochrana podloží a svahů - svahování, uzavírání povrchů svahů - udržování úložiště a jeho ochrana proti vodě - odvedení nebo obvedení vody v okolí úložiště a v úložišti - veškeré pomocné konstrukce umožňující provedení zemní konstrukce (příjezdy, sjezdy, nájezdy, lešení, podpěrné konstrukce, přemostění, zpevněné plochy, zakrytí a pod.)
P | 9 | 17481 |  | ZÁSYP JAM A RÝH Z NAKUPOVANÝCH MATERIÁLŮ | M3 | 50.897 | 0 | 0 |  | 0 | 3
PP
VV |  |  |  | "``Příloha 2.008`" "``Půdorys, Řezy`" "``----------------------------------------------`" "``zemina velmi vhodná dle ČSN 73 6244`" "``zásyp HDPE DN 1000mm`" "``plocha digi_3,305m2`" 3.305*(17.900+12.900)/2 = 50,897 [A] Celkem: 50.897 = 50,897 [B]
TS |  |  |  | položka zahrnuje: - kompletní provedení zemní konstrukce včetně nákupu a dopravy materiálu dle zadávací dokumentace - úprava ukládaného materiálu vlhčením, tříděním, promícháním nebo vysoušením, příp. jiné úpravy za účelem zlepšení jeho mech. vlastností - hutnění i různé míry hutnění - ošetření úložiště po celou dobu práce v něm vč. klimatických opatření - ztížení v okolí vedení, konstrukcí a objektů a jejich dočasné zajištění - ztížení provádění vč. hutnění ve ztížených podmínkách a stísněných prostorech - ztížené ukládání sypaniny pod vodu - ukládání po vrstvách a po jiných nutných částech (figurách) vč. dosypávek - spouštění a nošení materiálu - výměna částí zemní konstrukce znehodnocené klimatickými vlivy - udržování úložiště a jeho ochrana proti vodě - odvedení nebo obvedení vody v okolí úložiště a v úložišti - veškeré pomocné konstrukce umožňující provedení zemní konstrukce (příjezdy, sjezdy, nájezdy, lešení, podpěrné konstrukce, přemostění, zpevněné plochy, zakrytí a pod.)
P | 10 | 17581 |  | OBSYP POTRUBÍ A OBJEKTŮ Z NAKUPOVANÝCH MATERIÁLŮ | M3 | 14.43 | 0 | 0 |  | 0 | 3
PP
VV |  |  |  | "``Příloha 2.008`" "``Půdorys, Řezy`" "``----------------------------------------------`" "``obsyp HDPE DN 1000mm`" "``plocha digi_0,937m2`" 0.937*(17.900+12.900)/2 = 14,430 [A] Celkem: 14.43 = 14,430 [B]
TS |  |  |  | položka zahrnuje: - kompletní provedení zemní konstrukce včetně nákupu a dopravy materiálu dle zadávací dokumentace - úprava ukládaného materiálu vlhčením, tříděním, promícháním nebo vysoušením, příp. jiné úpravy za účelem zlepšení jeho mech. vlastností - hutnění i různé míry hutnění - ošetření úložiště po celou dobu práce v něm vč. klimatických opatření - ztížení v okolí vedení, konstrukcí a objektů a jejich dočasné zajištění - ztížení provádění vč. hutnění ve ztížených podmínkách a stísněných prostorech - ztížené ukládání sypaniny pod vodu - ukládání po vrstvách a po jiných nutných částech (figurách) vč. dosypávek - spouštění a nošení materiálu - výměna částí zemní konstrukce znehodnocené klimatickými vlivy - ruční hutnění a výplň jam a prohlubní v podloží - úprava, očištění, ochrana a zhutnění podloží - svahování, hutnění a uzavírání povrchů svahů - zřízení lavic na svazích - udržování úložiště a jeho ochrana proti vodě - odvedení nebo obvedení vody v okolí úložiště a v úložišti - veškeré pomocné konstrukce umožňující provedení zemní konstrukce (příjezdy, sjezdy, nájezdy, lešení, podpěrné konstrukce, přemostění, zpevněné plochy, zakrytí a pod.) - zemina vytlačená potrubím o DN do 180mm se od kubatury obsypů neodečítá
P | 11 | 17780 |  | ZEMNÍ HRÁZKY Z NAKUPOVANÝCH MATERIÁLŮ | M3 | 4 | 0 | 0 |  | 0 | 3
PP
VV |  |  |  | "``Příloha 2.008`" "``Půdorys, Řezy`" "``----------------------------------------------`" "``zemní hrázka, kubatura dle projektanta `" 4.000 = 4,000 [A] Celkem: 4 = 4,000 [B]
TS |  |  |  | položka zahrnuje: - kompletní provedení zemní konstrukce včetně nákupu a dopravy materiálu dle zadávací dokumentace - úprava ukládaného materiálu vlhčením, tříděním, promícháním nebo vysoušením, příp. jiné úpravy za účelem zlepšení jeho mech. vlastností - hutnění i různé míry hutnění - ošetření úložiště po celou dobu práce v něm vč. klimatických opatření - ztížení v okolí vedení, konstrukcí a objektů a jejich dočasné zajištění - ztížení provádění vč. hutnění ve ztížených podmínkách a stísněných prostorech - ztížené ukládání sypaniny pod vodu - ukládání po vrstvách a po jiných nutných částech (figurách) vč. dosypávek - spouštění a nošení materiálu - výměna částí zemní konstrukce znehodnocené klimatickými vlivy - ruční hutnění a výplň jam a prohlubní v podloží - úprava, očištění, ochrana a zhutnění podloží - svahování, hutnění a uzavírání povrchů svahů - zřízení lavic na svazích - udržování úložiště a jeho ochrana proti vodě - odvedení nebo obvedení vody v okolí úložiště a v úložišti - veškeré pomocné konstrukce umožňující provedení zemní konstrukce (příjezdy, sjezdy, nájezdy, lešení, podpěrné konstrukce, přemostění, zpevněné plochy, zakrytí a pod.)
P | 12 | 18110 |  | ÚPRAVA PLÁNĚ SE ZHUTNĚNÍM V HORNINĚ TŘ. I | M2 | 24.29 | 0 | 0 |  | 0 | 3
PP
VV |  |  |  | "``Příloha 2.008`" "``Půdorys, Řezy`" "``----------------------------------------------`" 1.357*17.900 = 24,290 [A] Celkem: 24.29 = 24,290 [B]
TS |  |  |  | položka zahrnuje úpravu pláně včetně vyrovnání výškových rozdílů. Míru zhutnění určuje projekt.
SD |  | 2 |  | Zakládání |  |  |  | 0
P | 13 | 289972 |  | OPLÁŠTĚNÍ (ZPEVNĚNÍ) Z GEOMŘÍŽOVIN | M2 | 29.342 | 0 | 0 |  | 0 | 3
PP
VV |  |  |  | "``Příloha 2.008`" "``Půdorys, Řezy`" "``----------------------------------------------`" "``trojosá výztužná geomříž`" "``pod lože ze ŠP - HDPE DN 1000mm`" (17.900-0.60*2)*(0.20*2+1.357) = 29,342 [A] Celkem: 29.342 = 29,342 [B]
TS |  |  |  | Položka zahrnuje: - dodávku předepsané geomřížoviny - úpravu, očištění a ochranu podkladu - přichycení k podkladu, případně zatížení - úpravy spojů a zajištění okrajů - úpravy pro odvodnění - nutné přesahy - mimostaveništní a vnitrostaveništní dopravu
SD |  | 4 |  | Vodorovné konstrukce |  |  |  | 0
P | 14 | 45131A |  | PODKLADNÍ A VÝPLŇOVÉ VRSTVY Z PROSTÉHO BETONU C20/25 | M3 | 12.39 | 0 | 0 |  | 0 | 3
PP
VV |  |  |  | "``viz. pol_465512`" (16.520/0.200)*0.150 = 12,390 [A] Celkem: 12.39 = 12,390 [B]
TS |  |  |  | - dodání čerstvého betonu (betonové směsi) požadované kvality, jeho uložení do požadovaného tvaru při jakékoliv hustotě výztuže, konzistenci čerstvého betonu a způsobu hutnění, ošetření a ochranu betonu, - zhotovení nepropustného, mrazuvzdorného betonu a betonu požadované trvanlivosti a vlastností, - užití potřebných přísad a technologií výroby betonu, - zřízení pracovních a dilatačních spar, včetně potřebných úprav, výplně, vložek, opracování, očištění a ošetření, - bednění požadovaných konstr. (i ztracené) s úpravou dle požadované kvality povrchu betonu, včetně odbedňovacích a odskružovacích prostředků, - podpěrné konstr. (skruže) a lešení všech druhů pro bednění, uložení čerstvého betonu, výztuže a doplňkových konstr., vč. požadovaných otvorů, ochranných a bezpečnostních opatření a základů těchto konstrukcí a lešení, - vytvoření kotevních čel, kapes, nálitků, a sedel, - zřízení všech požadovaných otvorů, kapes, výklenků, prostupů, dutin, drážek a pod., vč. ztížení práce a úprav kolem nich, - úpravy pro osazení výztuže, doplňkových konstrukcí a vybavení, - úpravy povrchu pro položení požadované izolace, povlaků a nátěrů, případně vyspravení, - ztížení práce u kabelových a injektážních trubek a ostatních zařízení osazovaných do betonu, - konstrukce betonových kloubů, upevnění kotevních prvků a doplňkových konstrukcí, - nátěry zabraňující soudržnost betonu a bednění, - výplň, těsnění a tmelení spar a spojů, - opatření povrchů betonu izolací proti zemní vlhkosti v částech, kde přijdou do styku se zeminou nebo kamenivem, - případné zřízení spojovací vrstvy u základů, - úpravy pro osazení zařízení ochrany konstrukce proti vlivu bludných proudů
P | 15 | 451523 |  | VÝPLŇ VRSTVY Z KAMENIVA DRCENÉHO, INDEX ZHUTNĚNÍ ID DO 0,9 | M3 | 5.23 | 0 | 0 |  | 0 | 3
PP
VV |  |  |  | "``Příloha 2.008`" "``Půdorys, Řezy`" "``----------------------------------------------`" "``min. únosnost 200 kPa, Edef=30,0 MPa; tl. 200mm`" "``plocha digi_0,3132m2`" 0.3132*(17.900-0.60*2) = 5,230 [A] Celkem: 5.23 = 5,230 [B]
TS |  |  |  | položka zahrnuje dodávku předepsaného kameniva, mimostaveništní a vnitrostaveništní dopravu a jeho uložení není-li v zadávací dokumentaci uvedeno jinak, jedná se o nakupovaný materiál
P | 16 | 45157 |  | PODKLADNÍ A VÝPLŇOVÉ VRSTVY Z KAMENIVA TĚŽENÉHO | M3 | 9.85 | 0 | 0 |  | 0 | 3
PP
VV |  |  |  | "``Příloha 2.008`" "``Půdorys, Řezy`" "``----------------------------------------------`" "``HDPE DN 1000mm`" "``plocha digi_0,5898m2`" 0.5898*(17.900-0.60*2) = 9,850 [A] Celkem: 9.85 = 9,850 [B]
TS |  |  |  | položka zahrnuje dodávku předepsaného kameniva, mimostaveništní a vnitrostaveništní dopravu a jeho uložení není-li v zadávací dokumentaci uvedeno jinak, jedná se o nakupovaný materiál
P | 17 | 465512 |  | DLAŽBY Z LOMOVÉHO KAMENE NA MC | M3 | 16.52 | 0 | 0 |  | 0 | 3
PP
VV |  |  |  | "``Příloha 2.008`" "``Půdorys, Řezy`" "``----------------------------------------------`" "``Vtok`" (2.452+0.502)*(7.927+7.073) = 44,310 [A] "``plocha digi`" 4.5905*1.20 = 5,509 [B] "``odpočet HDPE DN1000 mm`" -1.343 = -1,343 [C] "``Výtok`" 4.300*(3.00+3.810)/2 = 14,642 [D] "``odpočet HDPE DN1000 mm`" -1.856 = -1,856 [E] "``Vyústění`" "``plocha digi`" 20.3209*1.05 = 21,337 [F] Mezisoučet: 44.31+5.509+-1.343+14.642+-1.856+21.337 = 82,599 [G] "``----------------------------------------------`" 82.599*0.200 = 16,520 [H]
TS |  |  |  | položka zahrnuje: - nutné zemní práce (svahování, úpravu pláně a pod.) - zřízení spojovací vrstvy - zřízení lože dlažby z cementové malty předepsané kvality a předepsané tloušťky - dodávku a položení dlažby z lomového kamene do předepsaného tvaru - spárování, těsnění, tmelení a vyplnění spar MC případně s vyklínováním - úprava povrchu pro odvedení srážkové vody - nezahrnuje podklad pod dlažbu, vykazuje se samostatně položkami SD 45
P | 18 | 46731A |  | STUPNĚ A PRAHY VODNÍCH KORYT Z PROSTÉHO BETONU C20/25 | M3 | 5.046 | 0 | 0 |  | 0 | 3
PP
VV |  |  |  | "``Příloha 2.008`" "``Půdorys, Řezy`" "``----------------------------------------------`" "``Vtok`" (0.600*0.800)*1.800 = 0,864 [A] (0.300*0.250)*(7.927+7.073) = 1,125 [B] "``Výtok`" (0.600*0.800)*1.800 = 0,864 [C] (0.600*1.000)*(3.704+3.607)/2 = 2,193 [D] Celkem: 0.864+1.125+0.864+2.193 = 5,046 [E]
TS |  |  |  | položka zahrnuje: - nutné zemní práce (hloubení rýh apod.) - dodání čerstvého betonu (betonové směsi) požadované kvality, jeho uložení do požadovaného tvaru při jakékoliv konzistenci čerstvého betonu a způsobu hutnění, ošetření a ochranu betonu, - zhotovení nepropustného, mrazuvzdorného betonu a betonu požadované trvanlivosti a vlastností, - užití potřebných přísad a technologií výroby betonu, - zřízení pracovních a dilatačních spar, včetně potřebných úprav, výplně, vložek, opracování, očištění a ošetření, - bednění požadovaných konstr. (i ztracené) s úpravou dle požadované kvality povrchu betonu, včetně odbedňovacích a odskružovacích prostředků, - podpěrné konstr. (skruže) a lešení všech druhů pro bednění, uložení čerstvého betonu, výztuže a doplňkových konstr., vč. požadovaných otvorů, ochranných a bezpečnostních opatření a základů těchto konstrukcí a lešení, - vytvoření kotevních čel, kapes, nálitků, a sedel, - zřízení všech požadovaných otvorů, kapes, výklenků, prostupů, dutin, drážek a pod., vč. ztížení práce a úprav kolem nich, - úpravy pro osazení doplňkových konstrukcí a vybavení, - úpravy povrchu pro položení požadované izolace, povlaků a nátěrů, případně vyspravení, - konstrukce betonových kloubů, upevnění kotevních prvků a doplňkových konstrukcí, - nátěry zabraňující soudržnost betonu a bednění, - výplň, těsnění a tmelení spar a spojů, - opatření povrchů betonu izolací proti zemní vlhkosti v částech, kde přijdou do styku se zeminou nebo kamenivem, - případné zřízení spojovací vrstvy u základů
SD |  | 9 |  | Ostatní konstrukce a práce, bourání |  |  |  | 0
P | 19 | R91355 |  | EVIDENČNÍ ČÍSLO PROPUSTKU | KUS | 1 | 0 | 0 |  | 0 | 3
PP |  |  |  | EVIDENČNÍ ČÍSLO PROPUSTKU
VV |  |  |  | 1 = 1,000 [A] Celkem: 1 = 1,000 [B]
TS |  |  |  | položka zahrnuje štítek s evidenčním číslem propustku, sloupek dopravní značky včetně osazení a nutných zemních prací a zabetonování
P | 20 | R9183F4 |  | PROPUSTY Z TRUB DN 1000MM PLASTOVÝCH HDPE KORUGOVANÝCH SN16 TĚSNĚNÉ HRDLOVÝM SPOJEM; D+M KOMPLET | M | 17.9 | 0 | 0 |  | 0 | 3
PP |  |  |  | PROPUSTY Z TRUB DN 1000MM PLASTOVÝCH HDPE KORUGOVANÝCH SN16 TĚSNĚNÉ HRDLOVÝM SPOJEM; D+M KOMPLET
VV |  |  |  | "``Příloha 2.008`" "``Půdorys, Řezy`" "``----------------------------------------------`" "``HDPE DN 1000mm`" "``vtok čelo - sešikmení 1:1,5`" "``výtok čelo - sešikmení 1:2,26`" 17.900 = 17,900 [A] Celkem: 17.9 = 17,900 [B]
TS |  |  |  | Položka zahrnuje: - dodání a položení potrubí z trub z dokumentací předepsaného materiálu a předepsaného průměru - případné úpravy trub (zkrácení, šikmé seříznutí) Nezahrnuje podkladní vrstvy a obetonování.
SD |  | 995 |  | Poplatky za skládky |  |  |  | 0
P | 21 | R015111 | 901 | NEOCEŇOVAT - POPLATKY ZA LIKVIDACI ODPADŮ NEKONTAMINOVANÝCH - 17 05 04 VYTĚŽENÉ ZEMINY A HORNINY - I. TŘÍDA TĚŽITELNOSTI VČ. DOPRAVY NA SKLÁDKU A MANIPULACE | T | 239.993 | 0 | 0 |  | 0 | 3
PP |  |  |  | Evidenční položka
VV |  |  |  | "``pol_12273A`" 7.468*1.90 = 14,189 [A] 4.000*2.10 = 8,400 [B] "``pol_13173A`" 112.305*1.90 = 213,380 [C] "``pol_13273A`" 2.118*1.90 = 4,024 [D] Celkem: 14.189+8.4+213.38+4.024 = 239,993 [E]
TS |  |  |  | 1. Položka obsahuje: - veškeré poplatky provozovateli skládky, recyklační linky nebo jiného zařízení na zpracování nebo likvidaci odpadů související s převzetím, uložením, zpracováním nebo likvidací odpadu - náklady spojené s dopravou odpadu z místa stavby na místo převzetí provozovatelem skládky, recyklační linky nebo jiného zařízení na zpracování a likvidaci odpadů, veškerou manipulaci s odpadem 2. Způsob měření: Tunou se rozumí hmotnost odpadu vytříděného v souladu se zákonem č. 185/2001 Sb., o nakládání s odpady, v platném znění.

## D.2D.2.1D.2.1.8SO 22-18-24SO 22
EstiCon |  |  |  | Firma: | [6 empty] | 3
Soupis prací objektu
S | Stavba: | 5003720017-zm08 |  | Modernizace trati Brno - Přerov, 4. stavba Nezamyslice - Kojetín |  |  | SO 22-18-24.01 | 0 |  | 0 | 2
O | Objekt: | D.2 |  | STAVEBNÍ OBJEKTY | [5 empty] | 0.15 | 2
O1 | Objekt: | D.2.1 |  | Inženýrské objekty | [5 empty] | 0.21
O2 | Objekt: | D.2.1.8 |  | Pozemní komunikace
O3 | Objekt: | SO 22-18-24 |  | Nezamyslice – Kojetín, účelová komunikace v km 69,3 – 70,9
O4 | Rozpočet: | SO 22-18-24.01 |  | Nezamyslice – Kojetín, účelová komunikace v km 69,3 – 70,9
Typ | Poř. číslo | Kód položky | Varianta | Název Položky | MJ | Množství | Cena |  | Cenová soustava
[7 empty] | Jednotková | Celkem
0 | 1 | 2 | 3 | 4 | 5 | 6 | 7 | 8 | 9
SD |  | 1 |  | Zemní práce |  |  |  | 0
P | 1 | 11130 |  | SEJMUTÍ DRNU | M2 | 935 | 0 | 0 |  | 0 | 3
PP
VV |  |  |  | "`viz projektová dokumentace, TZ a výkaz projektanta" "`Sejmutí drnu v tl. 100 mm" 850.0*1.10 = 935,000 [A]
TS |  |  |  | včetně vodorovné dopravy a uložení na skládku
P | 2 | 11332 |  | ODSTRANĚNÍ PODKLADŮ ZPEVNĚNÝCH PLOCH Z KAMENIVA NESTMELENÉHO | M3 | 673.2 | 0 | 0 |  | 0 | 3
PP
VV |  |  |  | "`viz projektová dokumentace, TZ a výkaz projektanta" "`Demolice stávající polní komunikace:" "`škvára fr. 0/16 tl. 60 mm" 1650.0*1.02*0.060 = 100,980 [A] "`drcené kamenivo fr. 0/7 smíšené s hlínou, tl. 340 mm " 1650.0*1.02*0.340 = 572,220 [B] Celkem: 100.98+572.22 = 673,200 [C]
TS |  |  |  | Položka zahrnuje veškerou manipulaci s vybouranou sutí a s vybouranými hmotami vč. uložení na skládku. Nezahrnuje poplatek za skládku, který se vykazuje v položce 0141** (s výjimkou malého množství bouraného materiálu, kde je možné poplatek zahrnout do jednotkové ceny bourání – tento fakt musí být uveden v doplňujícím textu k položce).
P | 3 | 12110 |  | SEJMUTÍ ORNICE NEBO LESNÍ PŮDY | M3 | 12056.961 | 0 | 0 |  | 0 | 3
PP
VV |  |  |  | "`viz projektová dokumentace, TZ a výkaz projektanta" "`sejmutí ornice - tato ornice bude následně převezena na parcely uvedené v rozhodnutí o souhlasu k odnětí půdy ze zemědělského půdního fondu" "`(vzdálenost max. 20 km)" "`V tomto rozhodnutí je detailně uvedeno kde a na kterých pozemcích má být tato orniční vrstva následně rozprostřena" "`Ornice proměnné tloušťky" (768*0.35+1563*0.32+1057*0.40+1013*0.40+1352*0.40+5280*0.40+4721*0.33+389*0.36)*1.02 = 6066,685 [A] Mezisoučet: 6066.685 = 6066,685 [B] "``---------------------------------------`" "`sejmutí podorniční vrstvy zeminy" "`Tato podorniční vrstva bude dočasně po dobu stavby uložena na deponii, která se nachází v prostoru stavby do vzdálenosti do 15 km" "`Po dokončení stavby bude tato podorniční vrstva použita na zpětné ohumusení a osetí travním semenem." "`Podornice proměnné tloušťky" (768*0.32+1563*0.23+1057*0.18+1013*0.58+1352*0.60+5280*0.30+4721*0.40+389*0.53)*1.02 = 5990,276 [C] Mezisoučet: 5990.276 = 5990,276 [D] Celkem: 6066.685+5990.276 = 12056,961 [E]
TS |  |  |  | položka zahrnuje sejmutí ornice bez ohledu na tloušťku vrstvy a její vodorovnou dopravu nezahrnuje uložení na trvalou skládku
P | 4 | 12110B |  | SEJMUTÍ ORNICE NEBO LESNÍ PŮDY - DOPRAVA | M3KM | 211187.84 | 0 | 0 |  | 0 | 3
PP
VV |  |  |  | "`odvoz sejmuté ornice k rozprostření na poli - 20 km" 6066.685*20 = 121333,700 [A] "``---------------------------------------------`" "`odvoz sejmuté podorniční (humózní) vrstvy na meziskládku" 5990.276*15 = 89854,140 [B] Celkem: 121333.7+89854.14 = 211187,840 [C]
TS |  |  |  | Položka zahrnuje samostatnou dopravu zeminy. Množství se určí jako součin kubatutry [m3] a požadované vzdálenosti [km].
P | 5 | 12273 |  | ODKOPÁVKY A PROKOPÁVKY OBECNÉ TŘ. I | M3 | 6530.625 | 0 | 0 |  | 0 | 3
PP
VV |  |  |  | "`dovoz z meziskládky" "`zemina pro ohumusování" 10976.25*0.10 = 1097,625 [A] "`zemina pro zásypy" 5433 = 5433,000 [B] Celkem: 1097.625+5433 = 6530,625 [C]
TS |  |  |  | položka zahrnuje: - vodorovná a svislá doprava, přemístění, přeložení, manipulace s výkopkem - kompletní provedení vykopávky nezapažené i zapažené - ošetření výkopiště po celou dobu práce v něm vč. klimatických opatření - ztížení vykopávek v blízkosti podzemního vedení, konstrukcí a objektů vč. jejich dočasného zajištění - ztížení pod vodou, v okolí výbušnin, ve stísněných prostorech a pod. - příplatek za lepivost - těžení po vrstvách, pásech a po jiných nutných částech (figurách) - čerpání vody vč. čerpacích jímek, potrubí a pohotovostní čerpací soupravy (viz ustanovení k pol. 1151,2) - potřebné snížení hladiny podzemní vody - těžení a rozpojování jednotlivých balvanů - vytahování a nošení výkopku - svahování a přesvah. svahů do konečného tvaru, výměna hornin v podloží a v pláni znehodnocené klimatickými vlivy - ruční vykopávky, odstranění kořenů a napadávek - pažení, vzepření a rozepření vč. přepažování (vyjma štětových stěn) - úpravu, ochranu a očištění dna, základové spáry, stěn a svahů - zhutnění podloží, případně i svahů vč. svahování - zřízení stupňů v podloží a lavic na svazích, není-li pro tyto práce zřízena samostatná položka - udržování výkopiště a jeho ochrana proti vodě - odvedení nebo obvedení vody v okolí výkopiště a ve výkopišti - třídění výkopku - veškeré pomocné konstrukce umožňující provedení vykopávky (příjezdy, sjezdy, nájezdy, lešení, podpěr. konstr., přemostění, zpevněné plochy, zakrytí a pod.) - nezahrnuje uložení zeminy (na skládku, do násypu) ani poplatky za skládku, vykazují se v položce č.0141**
P | 6 | 12273B |  | ODKOPÁVKY A PROKOPÁVKY OBECNÉ TŘ. I - DOPRAVA | M3KM | 97959.375 | 0 | 0 |  | 0 | 3
PP
VV |  |  |  | "`dovoz z meziskládky" "`zemina pro ohumusování" (10976.25*0.10)*15 = 16464,375 [A] "`zemina pro zásypy" 5433*15 = 81495,000 [B] Celkem: 16464.375+81495 = 97959,375 [C]
TS |  |  |  | Položka zahrnuje samostatnou dopravu zeminy. Množství se určí jako součin kubatutry [m3] a požadované vzdálenosti [km].
P | 7 | 12373 |  | ODKOP PRO SPOD STAVBU SILNIC A ŽELEZNIC TŘ. I | M3 | 62 | 0 | 0 |  | 0 | 3
PP
VV |  |  |  | "`viz projektová dokumentace, TZ a výkaz projektanta" "`ruční výkop - 10 % " "`výkopy" "`Účelová komunikace" 62.0 = 62,000 [A] Celkem: 62 = 62,000 [B]
TS |  |  |  | položka zahrnuje: - vodorovná a svislá doprava, přemístění, přeložení, manipulace s výkopkem - kompletní provedení vykopávky nezapažené i zapažené - ošetření výkopiště po celou dobu práce v něm vč. klimatických opatření - ztížení vykopávek v blízkosti podzemního vedení, konstrukcí a objektů vč. jejich dočasného zajištění - ztížení pod vodou, v okolí výbušnin, ve stísněných prostorech a pod. - příplatek za lepivost - těžení po vrstvách, pásech a po jiných nutných částech (figurách) - čerpání vody vč. čerpacích jímek, potrubí a pohotovostní čerpací soupravy (viz ustanovení k pol. 1151,2) - potřebné snížení hladiny podzemní vody - těžení a rozpojování jednotlivých balvanů - vytahování a nošení výkopku - svahování a přesvah. svahů do konečného tvaru, výměna hornin v podloží a v pláni znehodnocené klimatickými vlivy - ruční vykopávky, odstranění kořenů a napadávek - pažení, vzepření a rozepření vč. přepažování (vyjma štětových stěn) - úpravu, ochranu a očištění dna, základové spáry, stěn a svahů - zhutnění podloží, případně i svahů vč. svahování - zřízení stupňů v podloží a lavic na svazích, není-li pro tyto práce zřízena samostatná položka - udržování výkopiště a jeho ochrana proti vodě - odvedení nebo obvedení vody v okolí výkopiště a ve výkopišti - třídění výkopku - veškeré pomocné konstrukce umožňující provedení vykopávky (příjezdy, sjezdy, nájezdy, lešení, podpěr. konstr., přemostění, zpevněné plochy, zakrytí a pod.) - nezahrnuje uložení zeminy (na skládku, do násypu) ani poplatky za skládku, vykazují se v položce č.0141**
P | 8 | 12373B |  | ODKOP PRO SPOD STAVBU SILNIC A ŽELEZNIC TŘ. I - DOPRAVA | M3KM | 930 | 0 | 0 |  | 0 | 3
PP
VV |  |  |  | "`odvoz na meziskládku - použití do zásypů" 62*15 = 930,000 [A]
TS |  |  |  | Položka zahrnuje samostatnou dopravu zeminy. Množství se určí jako součin kubatutry [m3] a požadované vzdálenosti [km].
P | 9 | 17120 |  | ULOŽENÍ SYPANINY DO NÁSYPŮ A NA SKLÁDKY BEZ ZHUTNĚNÍ | M3 | 6052.276 | 0 | 0 |  | 0 | 3
PP
VV |  |  |  | "`uložení na meziskládce" "`sejmutá podorniční (humózní) vrstva" 5990.276 = 5990,276 [A] "`uložení zeminy pro použití do násypů a zásypů" 62 = 62,000 [B] Celkem: 5990.276+62 = 6052,276 [C]
TS |  |  |  | položka zahrnuje: - kompletní provedení zemní konstrukce do předepsaného tvaru - ošetření úložiště po celou dobu práce v něm vč. klimatických opatření - ztížení v okolí vedení, konstrukcí a objektů a jejich dočasné zajištění - ztížení provádění ve ztížených podmínkách a stísněných prostorech - ztížené ukládání sypaniny pod vodu - ukládání po vrstvách a po jiných nutných částech (figurách) vč. dosypávek - spouštění a nošení materiálu - úprava, očištění a ochrana podloží a svahů - svahování, uzavírání povrchů svahů - udržování úložiště a jeho ochrana proti vodě - odvedení nebo obvedení vody v okolí úložiště a v úložišti - veškeré pomocné konstrukce umožňující provedení zemní konstrukce (příjezdy, sjezdy, nájezdy, lešení, podpěrné konstrukce, přemostění, zpevněné plochy, zakrytí a pod.)
P | 10 | 17180 |  | ULOŽENÍ SYPANINY DO NÁSYPŮ Z NAKUPOVANÝCH MATERIÁLŮ | M3 | 14322.4 | 0 | 0 |  | 0 | 3
PP
VV |  |  |  | "`viz projektová dokumentace, TZ a výkaz projektanta" "`Násyp " "`Účelová komunikace (štěrkodrť fr. 0/63)" 14322.40 = 14322,400 [A]
TS |  |  |  | položka zahrnuje: - kompletní provedení zemní konstrukce (násypového tělesa včetně aktivní zóny) včetně nákupu a dopravy materiálu dle zadávací dokumentace - úprava ukládaného materiálu vlhčením, tříděním, promícháním nebo vysoušením, příp. jiné úpravy za účelem zlepšení jeho mech. vlastností - hutnění i různé míry hutnění - ošetření úložiště po celou dobu práce v něm vč. klimatických opatření - ztížení v okolí vedení, konstrukcí a objektů a jejich dočasné zajištění - ztížení provádění vč. hutnění ve ztížených podmínkách a stísněných prostorech - ztížené ukládání sypaniny pod vodu - ukládání po vrstvách a po jiných nutných částech (figurách) vč. dosypávek - spouštění a nošení materiálu - výměna částí zemní konstrukce znehodnocené klimatickými vlivy - ruční hutnění a výplň jam a prohlubní v podloží - úprava, očištění, ochrana a zhutnění podloží - svahování, hutnění a uzavírání povrchů svahů - zřízení lavic na svazích - udržování úložiště a jeho ochrana proti vodě - odvedení nebo obvedení vody v okolí úložiště a v úložišti - veškeré pomocné konstrukce umožňující provedení zemní konstrukce (příjezdy, sjezdy, nájezdy, lešení, podpěrné konstrukce, přemostění, zpevněné plochy, zakrytí a pod.)
P | 11 | 17411 |  | ZÁSYP JAM A RÝH ZEMINOU SE ZHUTNĚNÍM | M3 | 5433 | 0 | 0 |  | 0 | 3
PP
VV |  |  |  | "`viz projektová dokumentace, TZ a výkaz projektanta" "`Dosyp" "`Účelová komunikace (zemina z výkopu)" 5433.0 = 5433,000 [A] Celkem: 5433 = 5433,000 [B]
TS |  |  |  | položka zahrnuje: - kompletní provedení zemní konstrukce vč. výběru vhodného materiálu - úprava ukládaného materiálu vlhčením, tříděním, promícháním nebo vysoušením, příp. jiné úpravy za účelem zlepšení jeho mech. vlastností - hutnění i různé míry hutnění - ošetření úložiště po celou dobu práce v něm vč. klimatických opatření - ztížení v okolí vedení, konstrukcí a objektů a jejich dočasné zajištění - ztížení provádění vč. hutnění ve ztížených podmínkách a stísněných prostorech - ztížené ukládání sypaniny pod vodu - ukládání po vrstvách a po jiných nutných částech (figurách) vč. dosypávek - spouštění a nošení materiálu - výměna částí zemní konstrukce znehodnocené klimatickými vlivy - ruční hutnění - udržování úložiště a jeho ochrana proti vodě - odvedení nebo obvedení vody v okolí úložiště a v úložišti - veškeré pomocné konstrukce umožňující provedení zemní konstrukce (příjezdy, sjezdy, nájezdy, lešení, podpěrné konstrukce, přemostění, zpevněné plochy, zakrytí a pod.)
P | 12 | 17481 |  | ZÁSYP JAM A RÝH Z NAKUPOVANÝCH MATERIÁLŮ | M3 | 693 | 0 | 0 |  | 0 | 3
PP
VV |  |  |  | "`viz projektová dokumentace, TZ a výkaz projektanta" "`Dosyp" "`Účelová komunikace (nenamrzavý, nesoudržný a propustný materiál)" 693.0 = 693,000 [A]
TS |  |  |  | položka zahrnuje: - kompletní provedení zemní konstrukce včetně nákupu a dopravy materiálu dle zadávací dokumentace - úprava ukládaného materiálu vlhčením, tříděním, promícháním nebo vysoušením, příp. jiné úpravy za účelem zlepšení jeho mech. vlastností - hutnění i různé míry hutnění - ošetření úložiště po celou dobu práce v něm vč. klimatických opatření - ztížení v okolí vedení, konstrukcí a objektů a jejich dočasné zajištění - ztížení provádění vč. hutnění ve ztížených podmínkách a stísněných prostorech - ztížené ukládání sypaniny pod vodu - ukládání po vrstvách a po jiných nutných částech (figurách) vč. dosypávek - spouštění a nošení materiálu - výměna částí zemní konstrukce znehodnocené klimatickými vlivy - udržování úložiště a jeho ochrana proti vodě - odvedení nebo obvedení vody v okolí úložiště a v úložišti - veškeré pomocné konstrukce umožňující provedení zemní konstrukce (příjezdy, sjezdy, nájezdy, lešení, podpěrné konstrukce, přemostění, zpevněné plochy, zakrytí a pod.)
P | 13 | 18110 |  | ÚPRAVA PLÁNĚ SE ZHUTNĚNÍM V HORNINĚ TŘ. I | M2 | 34124 | 0 | 0 |  | 0 | 3
PP
VV |  |  |  | "`viz projektová dokumentace, TZ a výkaz projektanta" "`Úprava zemní pláně" 14744.0 = 14744,000 [A] "`Úprava parapláně výkopu" 19380.0 = 19380,000 [B] Celkem: 14744+19380 = 34124,000 [C]
TS |  |  |  | položka zahrnuje úpravu pláně včetně vyrovnání výškových rozdílů. Míru zhutnění určuje projekt.
P | 14 | 18231 |  | ROZPROSTŘENÍ ORNICE V ROVINĚ V TL DO 0,10M | M2 | 10976.25 | 0 | 0 |  | 0 | 3
PP
VV |  |  |  | "`viz projektová dokumentace, TZ a výkaz projektanta" "`ohumusování tl. 100mm a osetí" 8781.0*1.25 = 10976,250 [A] Celkem: 10976.25 = 10976,250 [B]
TS |  |  |  | položka zahrnuje: nutné přemístění ornice z dočasných skládek vzdálených do 50m rozprostření ornice v předepsané tloušťce v rovině a ve svahu do 1:5
P | 15 | 18235 |  | ROZPROSTŘENÍ ORNICE V ROVINĚ V TL DO 0,50M | M2 | 20222.283 | 0 | 0 |  | 0 | 3
PP
VV |  |  |  | "`rozprostření sejmuté ornice na poli v tl. 300 mm" 6066.685/0.30 = 20222,283 [A]
TS |  |  |  | položka zahrnuje: nutné přemístění ornice z dočasných skládek vzdálených do 50m rozprostření ornice v předepsané tloušťce v rovině a ve svahu do 1:5
P | 16 | 18242 |  | ZALOŽENÍ TRÁVNÍKU HYDROOSEVEM NA ORNICI | M2 | 10976.25 | 0 | 0 |  | 0 | 3
PP
VV |  |  |  | "`viz projektová dokumentace, TZ a výkaz projektanta" "`ohumusování tl. 100mm a osetí" 10976.25 = 10976,250 [A]
TS |  |  |  | Zahrnuje dodání předepsané travní směsi, hydroosev na ornici, zalévání, první pokosení, to vše bez ohledu na sklon terénu
P | 17 | 18247 |  | OŠETŘOVÁNÍ TRÁVNÍKU | M2 | 10976.25 | 0 | 0 |  | 0 | 3
PP
VV |  |  |  | "`viz projektová dokumentace, TZ a výkaz projektanta" "`ohumusování tl. 100mm a osetí" 10976.25 = 10976,250 [A]
TS |  |  |  | Zahrnuje pokosení se shrabáním, naložení shrabků na dopravní prostředek, s odvozem a se složením, to vše bez ohledu na sklon terénu zahrnuje nutné zalití a hnojení
P | 18 | 18600 |  | ZALÉVÁNÍ VODOU | M3 | 109.763 | 0 | 0 |  | 0 | 3
PP
VV |  |  |  | "`viz projektová dokumentace, TZ a výkaz projektanta" "`10l / m2" "`ohumusování tl. 100mm a osetí" 10976.25*10*0.001 = 109,763 [A]
TS |  |  |  | položka zahrnuje veškerý materiál, výrobky a polotovary, včetně mimostaveništní a vnitrostaveništní dopravy (rovněž přesuny), včetně naložení a složení, případně s uložením
P | 19 | R0251 |  | STATICKÁ ZATĚŽOVACÍ ZKOUŠKA | KUS | 48 | 0 | 0 |  | 0 | 3
PP |  |  |  | STATICKÁ ZATĚŽOVACÍ ZKOUŠKA
VV |  |  |  | "`zahrnuje veškeré náklady spojené s objednatelem požadovanými zkouškami" "`viz projektová dokumentace, TZ a výkaz projektanta" 16*3 = 48,000 [A]
TS
SD |  | 2 |  | Zakládání |  |  |  | 0
P | 20 | 21461E |  | SEPARAČNÍ GEOTEXTILIE DO 500G/M2 | M2 | 44361.2 | 0 | 0 |  | 0 | 3
PP
VV |  |  |  | "`viz projektová dokumentace, TZ a výkaz projektanta" "`SEPARAČNÍ NETKANÁ GEOTEXTÍLIE 500 g/m2" 14744.0*1.30 = 19167,200 [A] 19380.0*1.30 = 25194,000 [B] Celkem: 19167.2+25194 = 44361,200 [C]
TS |  |  |  | Položka zahrnuje: - dodávku předepsané geotextilie - úpravu, očištění a ochranu podkladu - přichycení k podkladu, případně zatížení - úpravy spojů a zajištění okrajů - úpravy pro odvodnění - nutné přesahy - mimostaveništní a vnitrostaveništní dopravu
SD |  | 5 |  | Komunikace pozemní |  |  |  | 0
P | 21 | 56333 |  | VOZOVKOVÉ VRSTVY ZE ŠTĚRKODRTI TL. DO 150MM | M2 | 7072.52 | 0 | 0 |  | 0 | 3
PP
VV |  |  |  | "`viz projektová dokumentace, TZ a výkaz projektanta" "`Štěrkodrť frakce 0/32 ŠDA 150 mm" "`SKLADBA ÚČELOVÉ KOMUNIKACE" 6097.0*1.16 = 7072,520 [A]
TS |  |  |  | - dodání kameniva předepsané kvality a zrnitosti - rozprostření a zhutnění vrstvy v předepsané tloušťce - zřízení vrstvy bez rozlišení šířky, pokládání vrstvy po etapách - nezahrnuje postřiky, nátěry
P | 22 | 56334 |  | VOZOVKOVÉ VRSTVY ZE ŠTĚRKODRTI TL. DO 200MM | M2 | 8657.74 | 0 | 0 |  | 0 | 3
PP
VV |  |  |  | "`viz projektová dokumentace, TZ a výkaz projektanta" "`Štěrkodrť frakce 0/63 ŠDB 170 mm" "`SKLADBA ÚČELOVÉ KOMUNIKACE" 6097.0*1.42 = 8657,740 [A]
TS |  |  |  | - dodání kameniva předepsané kvality a zrnitosti - rozprostření a zhutnění vrstvy v předepsané tloušťce - zřízení vrstvy bez rozlišení šířky, pokládání vrstvy po etapách - nezahrnuje postřiky, nátěry
P | 23 | 56963 |  | ZPEVNĚNÍ KRAJNIC Z RECYKLOVANÉHO MATERIÁLU TL DO 150MM | M2 | 2899.86 | 0 | 0 |  | 0 | 3
PP
VV |  |  |  | "`viz projektová dokumentace, TZ a výkaz projektanta" "`Nezpevněná krajnice šířky 0,50 m; tl. 0,15m z asfaltového recyklátu fr. 0/22" ((1576+21+279)*1.02)*0.50 = 956,760 [A] "`Nezpevněná krajnice šířky 1,50 m; tl. 0,15m z asfaltového recyklátu fr. 0/22" ((510.0+760.0)*1.02)*1.50 = 1943,100 [B] Celkem: 956.76+1943.1 = 2899,860 [C]
TS |  |  |  | - dodání recyklátu v požadované kvalitě - očištění podkladu - uložení recyklátu dle předepsaného technologického předpisu, zhutnění vrstvy v předepsané tloušťce - zřízení vrstvy bez rozlišení šířky, pokládání vrstvy po etapách, včetně pracovních spar a spojů - úpravu napojení, ukončení - nezahrnuje postřiky, nátěry
P | 24 | 572121 |  | INFILTRAČNÍ POSTŘIK ASFALTOVÝ DO 1,0KG/M2 | M2 | 7072.52 | 0 | 0 |  | 0 | 3
PP
VV |  |  |  | "`viz projektová dokumentace, TZ a výkaz projektanta" "`Infiltrační postřik asf., PI 1,0 Kg/m2" "`SKLADBA ÚČELOVÉ KOMUNIKACE" 6097.0*1.16 = 7072,520 [A]
TS |  |  |  | - dodání všech předepsaných materiálů pro postřiky v předepsaném množství - provedení dle předepsaného technologického předpisu - zřízení vrstvy bez rozlišení šířky, pokládání vrstvy po etapách - úpravu napojení, ukončení
P | 25 | 572213 |  | SPOJOVACÍ POSTŘIK Z EMULZE DO 0,5KG/M2 | M2 | 6401.85 | 0 | 0 |  | 0 | 3
PP
VV |  |  |  | "`viz projektová dokumentace, TZ a výkaz projektanta" "`Spojovací postřik kationaktivní emulzí PS,A 0,30 kg/m2" "`SKLADBA ÚČELOVÉ KOMUNIKACE" 6097.0*1.05 = 6401,850 [A]
TS |  |  |  | - dodání všech předepsaných materiálů pro postřiky v předepsaném množství - provedení dle předepsaného technologického předpisu - zřízení vrstvy bez rozlišení šířky, pokládání vrstvy po etapách - úpravu napojení, ukončení
P | 26 | 574A33 |  | ASFALTOVÝ BETON PRO OBRUSNÉ VRSTVY ACO 11 TL. 40MM | M2 | 6097 | 0 | 0 |  | 0 | 3
PP
VV |  |  |  | "`viz projektová dokumentace, TZ a výkaz projektanta" "`Asfaltový beton pro obrusné vrstvy, ACO 11, tl. 40 mm" "`SKLADBA ÚČELOVÉ KOMUNIKACE" 6097.0 = 6097,000 [A]
TS |  |  |  | - dodání směsi v požadované kvalitě - očištění podkladu - uložení směsi dle předepsaného technologického předpisu, zhutnění vrstvy v předepsané tloušťce - zřízení vrstvy bez rozlišení šířky, pokládání vrstvy po etapách, včetně pracovních spar a spojů - úpravu napojení, ukončení podél obrubníků, dilatačních zařízení, odvodňovacích proužků, odvodňovačů, vpustí, šachet a pod. - nezahrnuje postřiky, nátěry - nezahrnuje těsnění podél obrubníků, dilatačních zařízení, odvodňovacích proužků, odvodňovačů, vpustí, šachet a pod.
P | 27 | 574E66 |  | ASFALTOVÝ BETON PRO PODKLADNÍ VRSTVY ACP 16+, 16S TL. 70MM | M2 | 6401.85 | 0 | 0 |  | 0 | 3
PP
VV |  |  |  | "`viz projektová dokumentace, TZ a výkaz projektanta" "`ASFALTOVÝ BETON PRO PODKLADNÍ VRSTVY ACP 16+ 70 mm" "`SKLADBA ÚČELOVÉ KOMUNIKACE" 6097.0*1.05 = 6401,850 [A]
TS |  |  |  | - dodání směsi v požadované kvalitě - očištění podkladu - uložení směsi dle předepsaného technologického předpisu, zhutnění vrstvy v předepsané tloušťce - zřízení vrstvy bez rozlišení šířky, pokládání vrstvy po etapách, včetně pracovních spar a spojů - úpravu napojení, ukončení podél obrubníků, dilatačních zařízení, odvodňovacích proužků, odvodňovačů, vpustí, šachet a pod. - nezahrnuje postřiky, nátěry - nezahrnuje těsnění podél obrubníků, dilatačních zařízení, odvodňovacích proužků, odvodňovačů, vpustí, šachet a pod.
SD |  | 9 |  | Ostatní konstrukce a práce, bourání |  |  |  | 0
P | 28 | 9113C1 |  | SVODIDLO OCEL SILNIČ JEDNOSTR, ÚROVEŇ ZADRŽ H2 - DODÁVKA A MONTÁŽ | M | 1244 | 0 | 0 |  | 0 | 3
PP
VV |  |  |  | "`viz projektová dokumentace, TZ a výkaz projektanta" "`jednostranné ocelové svodidlo - úroveň zadržení H2. včetně sloupků po 2 m" 489.0+750.0+5.0 = 1244,000 [A]
TS |  |  |  | položka zahrnuje: - kompletní dodávku všech dílů ocelového svodidla s předepsanou povrchovou úpravou včetně spojovacích prvků - montáž a osazení svodidla, osazení sloupků zaberaněním nebo osazením do betonových bloků (včetně betonových bloků a nutných zemních prací - ukončení zapuštěním do betonových bloků (včetně betonového bloku a nutných zemních prací) nebo koncovkou - přechod na jiný typ svodidla nebo přes mostní závěr - ochranu proti bludným proudům a vývody pro jejich měření nezahrnuje odrazky nebo retroreflexní fólie
P | 29 | 96615 |  | BOURÁNÍ KONSTRUKCÍ Z PROSTÉHO BETONU | M3 | 1.24 | 0 | 0 |  | 0 | 3
PP
VV |  |  |  | "`bourání betonu ve výkopu" 62*0.020 = 1,240 [A] Celkem: 1.24 = 1,240 [B]
TS |  |  |  | položka zahrnuje: - rozbourání konstrukce bez ohledu na použitou technologii - veškeré pomocné konstrukce (lešení a pod.) - veškerou manipulaci s vybouranou sutí a hmotami včetně uložení na skládku. Nezahrnuje poplatek za skládku, který se vykazuje v položce 0141** (s výjimkou malého množství bouraného materiálu, kde je možné poplatek zahrnout do jednotkové ceny bourání – tento fakt musí být uveden v doplňujícím textu k položce) - veškeré další práce plynoucí z technologického předpisu a z platných předpisů
P | 30 | 96616 |  | BOURÁNÍ KONSTRUKCÍ ZE ŽELEZOBETONU | M3 | 0.62 | 0 | 0 |  | 0 | 3
PP
VV |  |  |  | "`bourání železobetonu ve výkopu" 62*0.010 = 0,620 [A] Celkem: 0.62 = 0,620 [B]
TS |  |  |  | položka zahrnuje: - rozbourání konstrukce bez ohledu na použitou technologii - veškeré pomocné konstrukce (lešení a pod.) - veškerou manipulaci s vybouranou sutí a hmotami včetně uložení na skládku. Nezahrnuje poplatek za skládku, který se vykazuje v položce 0141** (s výjimkou malého množství bouraného materiálu, kde je možné poplatek zahrnout do jednotkové ceny bourání – tento fakt musí být uveden v doplňujícím textu k položce) - veškeré další práce plynoucí z technologického předpisu a z platných předpisů
P | 31 | R92733 |  | DOČASNÉ DOPRAVNÍ ZAŘÍZENÍ | KPL | 1 | 0 | 0 |  | 0 | 3
PP |  |  |  | DOČASNÉ DOPRAVNÍ ZAŘÍZENÍ
VV |  |  |  | "`vypracování a projednání dočasného dopravního zařízení" "`vypracování a projednání a aktualizace případných signálních plánů" "`samotné značení včetně světlené signalizace" "`včetně případných objížděk, atd..." "`zahrnuje veškeré náklady spojené s objednatelem požadovanými zařízeními" "`viz projektová dokumentace, TZ a výkaz projektanta" 1.0 = 1,000 [A]
TS
P | 32 | R93333 |  | RDS - DOPLNĚNÍ "Z" SOUŘADNIC DO VYTYČOVACÍHO VÝKRESU | KPL | 1 | 0 | 0 |  | 0 | 3
PP |  |  |  | RDS - DOPLNĚNÍ "Z" SOUŘADNIC DO VYTYČOVACÍHO VÝKRESU
TS
SD |  | 995 |  | Poplatky za skládky |  |  |  | 0
P | 33 | R015111 | 901 | NEOCEŇOVAT - POPLATKY ZA LIKVIDACI ODPADŮ NEKONTAMINOVANÝCH - 17 05 04 VYTĚŽENÉ ZEMINY A HORNINY - I. TŘÍDA TĚŽITELNOSTI VČ. DOPRAVY NA SKLÁDKU A MANIPULACE | T | 177.65 | 0 | 0 |  | 0 | 3
PP |  |  |  | Evidenční položka
VV |  |  |  | "`viz pol. 11130 - sejmutí drnu" 935.0*0.10*1.90 = 177,650 [A] Celkem: 177.65 = 177,650 [B]
TS |  |  |  | 1. Položka obsahuje: - veškeré poplatky provozovateli skládky, recyklační linky nebo jiného zařízení na zpracování nebo likvidaci odpadů související s převzetím, uložením, zpracováním nebo likvidací odpadu - náklady spojené s dopravou odpadu z místa stavby na místo převzetí provozovatelem skládky, recyklační linky nebo jiného zařízení na zpracování a likvidaci odpadů, veškerou manipulaci s odpadem 2. Způsob měření: Tunou se rozumí hmotnost odpadu vytříděného v souladu se zákonem č. 185/2001 Sb., o nakládání s odpady, v platném znění.
P | 34 | R015140 | 906 | NEOCEŇOVAT - POPLATKY ZA LIKVIDACI ODPADŮ NEKONTAMINOVANÝCH - 17 01 01 BETON Z DEMOLIC OBJEKTŮ, ZÁKLADŮ TV APOD. VČ. DOPRAVY NA SKLÁDKU A MANIPULACE (PROSTÝ A ARMOVANÝ BETON | T | 4.216 | 0 | 0 |  | 0 | 3
PP |  |  |  | Evidenční položka
VV |  |  |  | "`viz pol. 96615 - bourání betonu" 1.24*2.20 = 2,728 [A] "`viz pol. 96616 - bourání ŽB" 0.62*2.40 = 1,488 [B] Celkem: 2.728+1.488 = 4,216 [C]
TS
P | 35 | R015330 | 925 | NEOCEŇOVAT - POPLATKY ZA LIKVIDACI ODPADŮ NEKONTAMINOVANÝCH - 17 05 04 KAMENNÁ SUŤ VČ. DOPRAVY NA SKLÁDKU A MANIPULACE | T | 1173.051 | 0 | 0 |  | 0 | 3
PP |  |  |  | Evidenční položka
VV |  |  |  | "`viz pol. 11332 - kamenivo" 572.220*2.05 = 1173,051 [A]
TS
P | 36 | R171903 | 973 | NEOCEŇOVAT - POPLATKY ZA LIKVIDACI ODPADŮ - 17 09 03 JINÉ STAVEBNÍ A DEMOLIČNÍ ODPADY OBSAHUJÍCÍ NEBEZPEČNÉ LÁTKY VČ. DOPRAVY NA SKLÁDKU A MANIPULACE (10 01 14 ŠKVÁRA ATD.) | T | 90.882 | 0 | 0 |  | 0 | 3
PP |  |  |  | Evidenční položka
VV |  |  |  | "`viz pol. 11332 - škvára" 100.980*0.90 = 90,882 [A]
TS |  |  |  | 1. Položka obsahuje: - veškeré poplatky provozovateli skládky, recyklační linky nebo jiného zařízení na zpracování nebo likvidaci odpadů související s převzetím, uložením, zpracováním nebo likvidací odpadu - náklady spojené s dopravou odpadu z místa stavby na místo převzetí provozovatelem skládky, recyklační linky nebo jiného zařízení na zpracování a likvidaci odpadů, veškerou manipulaci s odpadem 2. Způsob měření: Tunou se rozumí hmotnost odpadu vytříděného v souladu se zákonem č. 185/2001 Sb., o nakládání s odpady, v platném znění.

## D.2D.2.1D.2.1.8SO 22-18-24SO ~1
EstiCon |  |  |  | Firma: | [6 empty] | 3
Soupis prací objektu
S | Stavba: | 5003720017-zm08 |  | Modernizace trati Brno - Přerov, 4. stavba Nezamyslice - Kojetín |  |  | SO 22-18-24.02 | 0 |  | 0 | 2
O | Objekt: | D.2 |  | STAVEBNÍ OBJEKTY | [5 empty] | 0.15 | 2
O1 | Objekt: | D.2.1 |  | Inženýrské objekty | [5 empty] | 0.21
O2 | Objekt: | D.2.1.8 |  | Pozemní komunikace
O3 | Objekt: | SO 22-18-24 |  | Nezamyslice – Kojetín, účelová komunikace v km 69,3 – 70,9
O4 | Rozpočet: | SO 22-18-24.02 |  | Nezamyslice – Kojetín, účelová komunikace v km 69,3 – 70,9 - Propustek v km 1,415 06
Typ | Poř. číslo | Kód položky | Varianta | Název Položky | MJ | Množství | Cena |  | Cenová soustava
[7 empty] | Jednotková | Celkem
0 | 1 | 2 | 3 | 4 | 5 | 6 | 7 | 8 | 9
SD |  | 0 |  | Všeobecné konstrukce a práce |  |  |  | 0
P | 1 | R029412 |  | OSTATNÍ POŽADAVKY - VYPRACOVÁNÍ EVIDENČNÍHO LISTU PROPUSTKU | KUS | 1 | 0 | 0 |  | 0 | 3
PP |  |  |  | OSTATNÍ POŽADAVKY - VYPRACOVÁNÍ EVIDENČNÍHO LISTU PROPUSTKU
VV |  |  |  | 1 = 1,000 [A] Celkem: 1 = 1,000 [B]
TS |  |  |  | zahrnuje veškeré náklady spojené s objednatelem požadovanými pracemi
P | 2 | R02953 |  | PRVNÍ HLAVNÍ PROHLÍDKA | KUS | 1 | 0 | 0 |  | 0 | 3
PP |  |  |  | PRVNÍ HLAVNÍ PROHLÍDKA
VV |  |  |  | 1 = 1,000 [A] Celkem: 1 = 1,000 [B]
TS |  |  |  | položka zahrnuje : - úkony dle ČSN 73 6221 - provedení první hlavní prohlídky oprávněnou fyzickou nebo právnickou osobou - vyhotovení záznamu (protokolu), který jednoznačně definuje stav propustku
SD |  | 1 |  | Zemní práce |  |  |  | 0
P | 3 | 11511 |  | ČERPÁNÍ VODY DO 500 L/MIN | HOD | 360 | 0 | 0 |  | 0 | 3
PP
VV |  |  |  | "``předpoklad, beude fakturováno dle skutečnosti`" 30*12.00 = 360,000 [A] Celkem: 360 = 360,000 [B]
TS |  |  |  | Položka čerpání vody na povrchu zahrnuje i potrubí, pohotovost záložní čerpací soupravy a zřízení čerpací jímky. Součástí položky je také následná demontáž a likvidace těchto zařízení
P | 4 | 11524 |  | PŘEVEDENÍ VODY POTRUBÍM DN 400 NEBO ŽLABY R.O. DO 1,4M | M | 15 | 0 | 0 |  | 0 | 3
PP
VV |  |  |  | "``Příloha 2.007`" "``Půdorys, Řezy`" "``----------------------------------------------`" 15.000 = 15,000 [A] Celkem: 15 = 15,000 [B]
TS |  |  |  | Položka převedení vody na povrchu zahrnuje zřízení, udržování a odstranění příslušného zařízení. Převedení vody se uvádí buď průměrem potrubí (DN) nebo délkou rozvinutého obvodu žlabu (r.o.).
P | 5 | 12273A |  | ODKOPÁVKY A PROKOPÁVKY OBECNÉ TŘ. I - BEZ DOPRAVY | M3 | 8.208 | 0 | 0 |  | 0 | 3
PP
VV |  |  |  | "``Příloha 2.007`" "``Půdorys, Řezy`" "``----------------------------------------------`" "``Opevnění svahu`" (0.300*((3.06+2.95)/2+(2.91+2.5)/2))*(0.20+0.15) = 0,600 [A] (1.355*((2.95+2.75)/2+(2.75+2.91)/2))*(0.20+0.15) = 2,694 [B] (2.75*(0.45+1.45)/2)*(0.20+0.15) = 0,914 [C] Mezisoučet: 0.6+2.694+0.914 = 4,208 [D] "``pol_17780`" 4.000 = 4,000 [E] Celkem: 0.6+2.694+0.914+4 = 8,208 [F]
TS |  |  |  | položka zahrnuje: - svislá doprava, přemístění, přeložení, manipulace s výkopkem - kompletní provedení vykopávky nezapažené i zapažené - ošetření výkopiště po celou dobu práce v něm vč. klimatických opatření - ztížení vykopávek v blízkosti podzemního vedení, konstrukcí a objektů vč. jejich dočasného zajištění - ztížení pod vodou, v okolí výbušnin, ve stísněných prostorech a pod. - příplatek za lepivost - těžení po vrstvách, pásech a po jiných nutných částech (figurách) - čerpání vody vč. čerpacích jímek, potrubí a pohotovostní čerpací soupravy (viz ustanovení k pol. 1151,2) - potřebné snížení hladiny podzemní vody - těžení a rozpojování jednotlivých balvanů - vytahování a nošení výkopku - svahování a přesvah. svahů do konečného tvaru, výměna hornin v podloží a v pláni znehodnocené klimatickými vlivy - ruční vykopávky, odstranění kořenů a napadávek - pažení, vzepření a rozepření vč. přepažování (vyjma štětových stěn) - úpravu, ochranu a očištění dna, základové spáry, stěn a svahů - zhutnění podloží, případně i svahů vč. svahování - zřízení stupňů v podloží a lavic na svazích, není-li pro tyto práce zřízena samostatná položka - udržování výkopiště a jeho ochrana proti vodě - odvedení nebo obvedení vody v okolí výkopiště a ve výkopišti - třídění výkopku - veškeré pomocné konstrukce umožňující provedení vykopávky (příjezdy, sjezdy, nájezdy, lešení, podpěr. konstr., přemostění, zpevněné plochy, zakrytí a pod.) - nezahrnuje uložení zeminy (na skládku, do násypu) ani poplatky za skládku, vykazují se v položce č.0141**
P | 6 | 13173A |  | HLOUBENÍ JAM ZAPAŽ I NEPAŽ TŘ. I - BEZ DOPRAVY | M3 | 63.1 | 0 | 0 |  | 0 | 3
PP
VV |  |  |  | "``Příloha 2.007`" "``Půdorys, Řezy`" "``----------------------------------------------`" "``plocha digi_5,2583m2`" 5.2583*12.00 = 63,100 [A] Celkem: 63.1 = 63,100 [B]
TS |  |  |  | položka zahrnuje: - svislá doprava, přemístění, přeložení, manipulace s výkopkem - kompletní provedení vykopávky nezapažené i zapažené - ošetření výkopiště po celou dobu práce v něm vč. klimatických opatření - ztížení vykopávek v blízkosti podzemního vedení, konstrukcí a objektů vč. jejich dočasného zajištění - ztížení pod vodou, v okolí výbušnin, ve stísněných prostorech a pod. - příplatek za lepivost - těžení po vrstvách, pásech a po jiných nutných částech (figurách) - čerpání vody vč. čerpacích jímek, potrubí a pohotovostní čerpací soupravy (viz ustanovení k pol. 1151,2) - potřebné snížení hladiny podzemní vody - těžení a rozpojování jednotlivých balvanů - vytahování a nošení výkopku - svahování a přesvah. svahů do konečného tvaru, výměna hornin v podloží a v pláni znehodnocené klimatickými vlivy - ruční vykopávky, odstranění kořenů a napadávek - pažení, vzepření a rozepření vč. přepažování (vyjma štětových stěn) - úpravu, ochranu a očištění dna, základové spáry, stěn a svahů - odvedení nebo obvedení vody v okolí výkopiště a ve výkopišti - třídění výkopku - veškeré pomocné konstrukce umožňující provedení vykopávky (příjezdy, sjezdy, nájezdy, lešení, podpěr. konstr., přemostění, zpevněné plochy, zakrytí a pod.) - nezahrnuje uložení zeminy (na skládku, do násypu) ani poplatky za skládku, vykazují se v položce č.0141**
P | 7 | 13273A |  | HLOUBENÍ RÝH ŠÍŘ DO 2M PAŽ I NEPAŽ TŘ. I - BEZ DOPRAVY | M3 | 1.669 | 0 | 0 |  | 0 | 3
PP
VV |  |  |  | "``Příloha 2.007`" "``Půdorys, Řezy`" "``----------------------------------------------`" "``Vtok`" (0.50*0.30)*2.300 = 0,345 [A] "``Výtok`" (0.50*0.45)*1.800 = 0,405 [B] "``Svah koryta`" (0.30*0.60)*5.105 = 0,919 [C] Celkem: 0.345+0.405+0.919 = 1,669 [D]
TS |  |  |  | položka zahrnuje: - svislá doprava, přemístění, přeložení, manipulace s výkopkem - kompletní provedení vykopávky nezapažené i zapažené - ošetření výkopiště po celou dobu práce v něm vč. klimatických opatření - ztížení vykopávek v blízkosti podzemního vedení, konstrukcí a objektů vč. jejich dočasného zajištění - ztížení pod vodou, v okolí výbušnin, ve stísněných prostorech a pod. - příplatek za lepivost - těžení po vrstvách, pásech a po jiných nutných částech (figurách) - čerpání vody vč. čerpacích jímek, potrubí a pohotovostní čerpací soupravy (viz ustanovení k pol. 1151,2) - potřebné snížení hladiny podzemní vody - těžení a rozpojování jednotlivých balvanů - vytahování a nošení výkopku - svahování a přesvah. svahů do konečného tvaru, výměna hornin v podloží a v pláni znehodnocené klimatickými vlivy - ruční vykopávky, odstranění kořenů a napadávek - pažení, vzepření a rozepření vč. přepažování (vyjma štětových stěn) - úpravu, ochranu a očištění dna, základové spáry, stěn a svahů - odvedení nebo obvedení vody v okolí výkopiště a ve výkopišti - třídění výkopku - veškeré pomocné konstrukce umožňující provedení vykopávky (příjezdy, sjezdy, nájezdy, lešení, podpěr. konstr., přemostění, zpevněné plochy, zakrytí a pod.) - nezahrnuje uložení zeminy (na skládku, do násypu) ani poplatky za skládku, vykazují se v položce č.0141**
P | 8 | 17120 |  | ULOŽENÍ SYPANINY DO NÁSYPŮ A NA SKLÁDKY BEZ ZHUTNĚNÍ | M3 | 72.977 | 0 | 0 |  | 0 | 3
PP
VV |  |  |  | "``pol_12273A`" 8.208 = 8,208 [A] "``pol_13173A`" 63.100 = 63,100 [B] "``pol_13273A`" 1.669 = 1,669 [C] Celkem: 8.208+63.1+1.669 = 72,977 [D]
TS |  |  |  | položka zahrnuje: - kompletní provedení zemní konstrukce do předepsaného tvaru - ošetření úložiště po celou dobu práce v něm vč. klimatických opatření - ztížení v okolí vedení, konstrukcí a objektů a jejich dočasné zajištění - ztížení provádění ve ztížených podmínkách a stísněných prostorech - ztížené ukládání sypaniny pod vodu - ukládání po vrstvách a po jiných nutných částech (figurách) vč. dosypávek - spouštění a nošení materiálu - úprava, očištění a ochrana podloží a svahů - svahování, uzavírání povrchů svahů - udržování úložiště a jeho ochrana proti vodě - odvedení nebo obvedení vody v okolí úložiště a v úložišti - veškeré pomocné konstrukce umožňující provedení zemní konstrukce (příjezdy, sjezdy, nájezdy, lešení, podpěrné konstrukce, přemostění, zpevněné plochy, zakrytí a pod.)
P | 9 | 17481 |  | ZÁSYP JAM A RÝH Z NAKUPOVANÝCH MATERIÁLŮ | M3 | 94.953 | 0 | 0 |  | 0 | 3
PP
VV |  |  |  | "``Příloha 2.001`" "``Příloha 2.007`" "``Půdorys, Řezy`" "``----------------------------------------------`" "``zásyp ze zeminy velmi vhodné dle ČSN 73 61433`" "``plocha digi_11,490m2`" 9.500*(11.840+8.150)/2 = 94,953 [A] Celkem: 94.953 = 94,953 [B]
TS |  |  |  | položka zahrnuje: - kompletní provedení zemní konstrukce včetně nákupu a dopravy materiálu dle zadávací dokumentace - úprava ukládaného materiálu vlhčením, tříděním, promícháním nebo vysoušením, příp. jiné úpravy za účelem zlepšení jeho mech. vlastností - hutnění i různé míry hutnění - ošetření úložiště po celou dobu práce v něm vč. klimatických opatření - ztížení v okolí vedení, konstrukcí a objektů a jejich dočasné zajištění - ztížení provádění vč. hutnění ve ztížených podmínkách a stísněných prostorech - ztížené ukládání sypaniny pod vodu - ukládání po vrstvách a po jiných nutných částech (figurách) vč. dosypávek - spouštění a nošení materiálu - výměna částí zemní konstrukce znehodnocené klimatickými vlivy - udržování úložiště a jeho ochrana proti vodě - odvedení nebo obvedení vody v okolí úložiště a v úložišti - veškeré pomocné konstrukce umožňující provedení zemní konstrukce (příjezdy, sjezdy, nájezdy, lešení, podpěrné konstrukce, přemostění, zpevněné plochy, zakrytí a pod.)
P | 10 | 17780 |  | ZEMNÍ HRÁZKY Z NAKUPOVANÝCH MATERIÁLŮ | M3 | 4 | 0 | 0 |  | 0 | 3
PP
VV |  |  |  | "``Příloha 2.008`" "``Půdorys, Řezy`" "``----------------------------------------------`" "``zemní hrázka, kubatura dle projektanta `" 4.000 = 4,000 [A] Celkem: 4 = 4,000 [B]
TS |  |  |  | položka zahrnuje: - kompletní provedení zemní konstrukce včetně nákupu a dopravy materiálu dle zadávací dokumentace - úprava ukládaného materiálu vlhčením, tříděním, promícháním nebo vysoušením, příp. jiné úpravy za účelem zlepšení jeho mech. vlastností - hutnění i různé míry hutnění - ošetření úložiště po celou dobu práce v něm vč. klimatických opatření - ztížení v okolí vedení, konstrukcí a objektů a jejich dočasné zajištění - ztížení provádění vč. hutnění ve ztížených podmínkách a stísněných prostorech - ztížené ukládání sypaniny pod vodu - ukládání po vrstvách a po jiných nutných částech (figurách) vč. dosypávek - spouštění a nošení materiálu - výměna částí zemní konstrukce znehodnocené klimatickými vlivy - ruční hutnění a výplň jam a prohlubní v podloží - úprava, očištění, ochrana a zhutnění podloží - svahování, hutnění a uzavírání povrchů svahů - zřízení lavic na svazích - udržování úložiště a jeho ochrana proti vodě - odvedení nebo obvedení vody v okolí úložiště a v úložišti - veškeré pomocné konstrukce umožňující provedení zemní konstrukce (příjezdy, sjezdy, nájezdy, lešení, podpěrné konstrukce, přemostění, zpevněné plochy, zakrytí a pod.)
P | 11 | 18110 |  | ÚPRAVA PLÁNĚ SE ZHUTNĚNÍM V HORNINĚ TŘ. I | M2 | 42.979 | 0 | 0 |  | 0 | 3
PP
VV |  |  |  | "``Příloha 2.007`" "``Půdorys, Řezy`" "``----------------------------------------------`" "``pod prefa patkovou troubou DN1000`" (0.415*2+2.800)*11.840 = 42,979 [A] Celkem: 42.979 = 42,979 [B]
TS |  |  |  | položka zahrnuje úpravu pláně včetně vyrovnání výškových rozdílů. Míru zhutnění určuje projekt.
SD |  | 2 |  | Zakládání |  |  |  | 0
P | 12 | 21461E |  | SEPARAČNÍ GEOTEXTILIE DO 500G/M2 | M2 | 39.349 | 0 | 0 |  | 0 | 3
PP
VV |  |  |  | "``Příloha 2.007`" "``Půdorys, Řezy`" "``----------------------------------------------`" "``pod prefa patkovou troubou DN1000`" (0.415*2+2.800)*(11.840-0.50*2) = 39,349 [A] Celkem: 39.349 = 39,349 [B]
TS |  |  |  | Položka zahrnuje: - dodávku předepsané geotextilie - úpravu, očištění a ochranu podkladu - přichycení k podkladu, případně zatížení - úpravy spojů a zajištění okrajů - úpravy pro odvodnění - nutné přesahy - mimostaveništní a vnitrostaveništní dopravu
P | 13 | 27232A |  | ZÁKLADY ZE ŽELEZOBETONU DO C20/25 | M3 | 5.829 | 0 | 0 |  | 0 | 3
PP
VV |  |  |  | "``Příloha 2.007`" "``Půdorys, Řezy`" "``----------------------------------------------`" "``pod prefa patkovou troubou DN1000`" "``deska plocha digi_2,368m2`" 2.368*1.800 = 4,262 [A] "``zes. základ plocha digi_0,1781m2`" "``vtok+výtok`" ((0.1781*2)*2.200)*2 = 1,567 [B] Celkem: 4.262+1.567 = 5,829 [C]
TS |  |  |  | - dodání čerstvého betonu (betonové směsi) požadované kvality, jeho uložení do požadovaného tvaru při jakékoliv hustotě výztuže, konzistenci čerstvého betonu a způsobu hutnění, ošetření a ochranu betonu, - zhotovení nepropustného, mrazuvzdorného betonu a betonu požadované trvanlivosti a vlastností, - užití potřebných přísad a technologií výroby betonu, - zřízení pracovních a dilatačních spar, včetně potřebných úprav, výplně, vložek, opracování, očištění a ošetření, - bednění požadovaných konstr. (i ztracené) s úpravou dle požadované kvality povrchu betonu, včetně odbedňovacích a odskružovacích prostředků, - podpěrné konstr. (skruže) a lešení všech druhů pro bednění, uložení čerstvého betonu, výztuže a doplňkových konstr., vč. požadovaných otvorů, ochranných a bezpečnostních opatření a základů těchto konstrukcí a lešení, - vytvoření kotevních čel, kapes, nálitků, a sedel, - zřízení všech požadovaných otvorů, kapes, výklenků, prostupů, dutin, drážek a pod., vč. ztížení práce a úprav kolem nich, - úpravy pro osazení výztuže, doplňkových konstrukcí a vybavení, - úpravy povrchu pro položení požadované izolace, povlaků a nátěrů, případně vyspravení, - ztížení práce u kabelových a injektážních trubek a ostatních zařízení osazovaných do betonu, - konstrukce betonových kloubů, upevnění kotevních prvků a doplňkových konstrukcí, - nátěry zabraňující soudržnost betonu a bednění, - výplň, těsnění a tmelení spar a spojů, - opatření povrchů betonu izolací proti zemní vlhkosti v částech, kde přijdou do styku se zeminou nebo kamenivem, - případné zřízení spojovací vrstvy u základů, - úpravy pro osazení zařízení ochrany konstrukce proti vlivu bludných proudů,
P | 14 | 272366 |  | VÝZTUŽ ZÁKLADŮ Z KARI SÍTÍ | T | 0.521 | 0 | 0 |  | 0 | 3
PP
VV |  |  |  | "``Příloha 2.007`" "``Půdorys, Řezy`" "``----------------------------------------------`" "``KARI 8/100/100`" 66.000*7.900*0.001 = 0,521 [A] Celkem: 0.521 = 0,521 [B]
TS |  |  |  | Položka zahrnuje veškerý materiál, výrobky a polotovary, včetně mimostaveništní a vnitrostaveništní dopravy (rovněž přesuny), včetně naložení a složení, případně s uložením - dodání betonářské výztuže v požadované kvalitě, stříhání, řezání, ohýbání a spojování do všech požadovaných tvarů (vč. armakošů) a uložení s požadovaným zajištěním polohy a krytí výztuže betonem, - veškeré svary nebo jiné spoje výztuže, - pomocné konstrukce a práce pro osazení a upevnění výztuže, - zednické výpomoci pro montáž betonářské výztuže, - úpravy výztuže pro osazení doplňkových konstrukcí, - ochranu výztuže do doby jejího zabetonování, - úpravy výztuže pro zřízení železobetonových kloubů, kotevních prvků, závěsných ok a doplňkových konstrukcí, - veškerá opatření pro zajištění soudržnosti výztuže a betonu, - vodivé propojení výztuže, které je součástí ochrany konstrukce proti vlivům bludných proudů, vyvedení do měřících skříní nebo míst pro měření bludných proudů (vlastní měřící skříně se uvádějí položkami SD 74), - povrchovou antikorozní úpravu výztuže, - separaci výztuže, - osazení měřících zařízení a úpravy pro ně, - osazení měřících skříní nebo míst pro měření bludných proudů.
SD |  | 4 |  | Vodorovné konstrukce |  |  |  | 0
P | 15 | 45131A |  | PODKLADNÍ A VÝPLŇOVÉ VRSTVY Z PROSTÉHO BETONU C20/25 | M3 | 3.488 | 0 | 0 |  | 0 | 3
PP
VV |  |  |  | "``viz. pol_465512`" (4.651/0.200)*0.150 = 3,488 [A] Celkem: 3.488 = 3,488 [B]
TS |  |  |  | - dodání čerstvého betonu (betonové směsi) požadované kvality, jeho uložení do požadovaného tvaru při jakékoliv hustotě výztuže, konzistenci čerstvého betonu a způsobu hutnění, ošetření a ochranu betonu, - zhotovení nepropustného, mrazuvzdorného betonu a betonu požadované trvanlivosti a vlastností, - užití potřebných přísad a technologií výroby betonu, - zřízení pracovních a dilatačních spar, včetně potřebných úprav, výplně, vložek, opracování, očištění a ošetření, - bednění požadovaných konstr. (i ztracené) s úpravou dle požadované kvality povrchu betonu, včetně odbedňovacích a odskružovacích prostředků, - podpěrné konstr. (skruže) a lešení všech druhů pro bednění, uložení čerstvého betonu, výztuže a doplňkových konstr., vč. požadovaných otvorů, ochranných a bezpečnostních opatření a základů těchto konstrukcí a lešení, - vytvoření kotevních čel, kapes, nálitků, a sedel, - zřízení všech požadovaných otvorů, kapes, výklenků, prostupů, dutin, drážek a pod., vč. ztížení práce a úprav kolem nich, - úpravy pro osazení výztuže, doplňkových konstrukcí a vybavení, - úpravy povrchu pro položení požadované izolace, povlaků a nátěrů, případně vyspravení, - ztížení práce u kabelových a injektážních trubek a ostatních zařízení osazovaných do betonu, - konstrukce betonových kloubů, upevnění kotevních prvků a doplňkových konstrukcí, - nátěry zabraňující soudržnost betonu a bednění, - výplň, těsnění a tmelení spar a spojů, - opatření povrchů betonu izolací proti zemní vlhkosti v částech, kde přijdou do styku se zeminou nebo kamenivem, - případné zřízení spojovací vrstvy u základů, - úpravy pro osazení zařízení ochrany konstrukce proti vlivu bludných proudů
P | 16 | 451523 |  | VÝPLŇ VRSTVY Z KAMENIVA DRCENÉHO, INDEX ZHUTNĚNÍ ID DO 0,9 | M3 | 11.971 | 0 | 0 |  | 0 | 3
PP
VV |  |  |  | "``Příloha 2.007`" "``Půdorys, Řezy`" "``----------------------------------------------`" "``štěrkodrť frakce 0/63" "``plocha digi_3,8124m2`" 3.8124*(3.48+2.80)/2 = 11,971 [A] Celkem: 11.971 = 11,971 [B]
TS |  |  |  | položka zahrnuje dodávku předepsaného kameniva, mimostaveništní a vnitrostaveništní dopravu a jeho uložení není-li v zadávací dokumentaci uvedeno jinak, jedná se o nakupovaný materiál
P | 17 | 46251 |  | ZÁHOZ Z LOMOVÉHO KAMENE | M3 | 21.56 | 0 | 0 |  | 0 | 3
PP
VV |  |  |  | "``Příloha 2.007`" "``Půdorys, Řezy`" "``----------------------------------------------`" "``Vtok`" ((6.00-2.05)*1.785)*0.400 = 2,820 [A] (2.05*(1.785+1.970)/2)*0.400 = 1,540 [B] ((6.00-1.50)*1.875)*0.400 = 3,375 [C] (1.50*(1.875+2.075)/2)*0.400 = 1,185 [D] "``Výtok`" ((6.00-1.85)*2.620)*0.400 = 4,349 [E] (1.85*(2.62+2.815)/2)*0.400 = 2,011 [F] ((6.00-3.80)*(2.110+2.73)/2)*0.400 = 2,130 [G] ((6.00-2.20)*2.73)*0.400 = 4,150 [H] Celkem: 2.82+1.54+3.375+1.185+4.349+2.011+2.13+4.15 = 21,560 [I]
TS |  |  |  | položka zahrnuje: - dodávku a zához lomového kamene předepsané frakce včetně mimostaveništní a vnitrostaveništní dopravy není-li v zadávací dokumentaci uvedeno jinak, jedná se o nakupovaný materiál
P | 18 | 465512 |  | DLAŽBY Z LOMOVÉHO KAMENE NA MC | M3 | 4.652 | 0 | 0 |  | 0 | 3
PP
VV |  |  |  | "``Příloha 2.007`" "``Půdorys, Řezy`" "``----------------------------------------------`" "``Vtok`" (2.025*3.000)*0.200 = 1,215 [A] "``odpočet prefa DN1000 mm`" -1.461*0.200 = -0,292 [B] "``Výtok`" (2.730*3.00)*0.200 = 1,638 [C] "``odpočet prefa DN1000 mm`" -1.572*0.200 = -0,314 [D] "``Opevnění svahu`" (0.300*((3.06+2.95)/2+(2.91+2.5)/2))*0.200 = 0,343 [E] (1.355*((2.95+2.75)/2+(2.75+2.91)/2))*0.200 = 1,539 [F] (2.75*(0.45+1.45)/2)*0.200 = 0,523 [G] Celkem: 1.215+-0.292+1.638+-0.314+0.343+1.539+0.523 = 4,652 [H]
TS |  |  |  | položka zahrnuje: - nutné zemní práce (svahování, úpravu pláně a pod.) - zřízení spojovací vrstvy - zřízení lože dlažby z cementové malty předepsané kvality a předepsané tloušťky - dodávku a položení dlažby z lomového kamene do předepsaného tvaru - spárování, těsnění, tmelení a vyplnění spar MC případně s vyklínováním - úprava povrchu pro odvedení srážkové vody - nezahrnuje podklad pod dlažbu, vykazuje se samostatně položkami SD 45
P | 19 | 46731A |  | STUPNĚ A PRAHY VODNÍCH KORYT Z PROSTÉHO BETONU C20/25 | M3 | 2.411 | 0 | 0 |  | 0 | 3
PP
VV |  |  |  | "``Příloha 2.007`" "``Půdorys, Řezy`" "``----------------------------------------------`" "``Vtok`" (0.50*0.71)*2.300 = 0,817 [A] "``Výtok`" (0.50*0.75)*1.800 = 0,675 [B] "``Svah koryta`" (0.30*0.60)*5.105 = 0,919 [C] Celkem: 0.817+0.675+0.919 = 2,411 [D]
TS |  |  |  | položka zahrnuje: - nutné zemní práce (hloubení rýh apod.) - dodání čerstvého betonu (betonové směsi) požadované kvality, jeho uložení do požadovaného tvaru při jakékoliv konzistenci čerstvého betonu a způsobu hutnění, ošetření a ochranu betonu, - zhotovení nepropustného, mrazuvzdorného betonu a betonu požadované trvanlivosti a vlastností, - užití potřebných přísad a technologií výroby betonu, - zřízení pracovních a dilatačních spar, včetně potřebných úprav, výplně, vložek, opracování, očištění a ošetření, - bednění požadovaných konstr. (i ztracené) s úpravou dle požadované kvality povrchu betonu, včetně odbedňovacích a odskružovacích prostředků, - podpěrné konstr. (skruže) a lešení všech druhů pro bednění, uložení čerstvého betonu, výztuže a doplňkových konstr., vč. požadovaných otvorů, ochranných a bezpečnostních opatření a základů těchto konstrukcí a lešení, - vytvoření kotevních čel, kapes, nálitků, a sedel, - zřízení všech požadovaných otvorů, kapes, výklenků, prostupů, dutin, drážek a pod., vč. ztížení práce a úprav kolem nich, - úpravy pro osazení doplňkových konstrukcí a vybavení, - úpravy povrchu pro položení požadované izolace, povlaků a nátěrů, případně vyspravení, - konstrukce betonových kloubů, upevnění kotevních prvků a doplňkových konstrukcí, - nátěry zabraňující soudržnost betonu a bednění, - výplň, těsnění a tmelení spar a spojů, - opatření povrchů betonu izolací proti zemní vlhkosti v částech, kde přijdou do styku se zeminou nebo kamenivem, - případné zřízení spojovací vrstvy u základů
SD |  | 7 |  | Přidružená stavební výroba |  |  |  | 0
P | 20 | 711111 |  | IZOLACE BĚŽNÝCH KONSTRUKCÍ PROTI ZEMNÍ VLHKOSTI ASFALTOVÝMI NÁTĚRY | M2 | 47.526 | 0 | 0 |  | 0 | 3
PP
VV |  |  |  | "``Příloha 2.007`" "``Půdorys, Řezy`" "``----------------------------------------------`" "``prefa patková trouba DN1000`" 3.700*(10.040+11.840)/2 = 40,478 [A] "``zes. základ plocha digi_0,1781m2`" (0.1781*2)*2 = 0,712 [B] "``zes. základ`" (((0.47+0.25)*2.20)*2)*2 = 6,336 [C] Celkem: 40.478+0.712+6.336 = 47,526 [D]
TS |  |  |  | položka zahrnuje: - dodání předepsaného izolačního materiálu - očištění a ošetření podkladu, zadávací dokumentace může zahrnout i případné vyspravení - zřízení izolace jako kompletního povlaku, případně komplet. soustavy nebo systému podle příslušného technolog. předpisu - zřízení izolace i jednotlivých vrstev po etapách, včetně pracovních spár a spojů - úprava u okrajů, rohů, hran, dilatačních i pracovních spojů, kotev, obrubníků, dilatačních zařízení, odvodnění, otvorů, neizolovaných míst a pod. - zajištění odvodnění povrchu izolace, včetně odvodnění nejnižších míst, pokud dokumentace pro zadání stavby nestanoví jinak - ochrana izolace do doby zřízení definitivní ochranné vrstvy nebo konstrukce - úprava, očištění a ošetření prostoru kolem izolace - provedení požadovaných zkoušek - nezahrnuje ochranné vrstvy, např. geotextilii
P | 21 | 711509 |  | OCHRANA IZOLACE NA POVRCHU TEXTILIÍ | M2 | 47.526 | 0 | 0 |  | 0 | 3
PP
VV |  |  |  | "``viz.pol_711111`" 47.526 = 47,526 [A] Celkem: 47.526 = 47,526 [B]
TS |  |  |  | položka zahrnuje: - dodání předepsaného ochranného materiálu - zřízení ochrany izolace
SD |  | 9 |  | Ostatní konstrukce a práce, bourání |  |  |  | 0
P | 22 | 9183F2 |  | PROPUSTY Z TRUB DN 1000MM ŽELEZOBETONOVÝCH | M | 8.5 | 0 | 0 |  | 0 | 3
PP
VV |  |  |  | "``Příloha 2.007`" "``Půdorys, Řezy`" "``beton prefa trub min. třídy C30/37` " "``betonářská výztuž třídy B500B` " "``----------------------------------------------`" 11.840-(1.790+1.55) = 8,500 [A] Celkem: 8.5 = 8,500 [B]
TS |  |  |  | Položka zahrnuje: - dodání a položení potrubí z trub z dokumentací předepsaného materiálu a předepsaného průměru - případné úpravy trub (zkrácení, šikmé seříznutí) Nezahrnuje podkladní vrstvy a obetonování.
P | 23 | R91355 |  | EVIDENČNÍ ČÍSLO PROPUSTKU | KUS | 1 | 0 | 0 |  | 0 | 3
PP |  |  |  | EVIDENČNÍ ČÍSLO PROPUSTKU
VV |  |  |  | 1 = 1,000 [A] Celkem: 1 = 1,000 [B]
TS |  |  |  | položka zahrnuje štítek s evidenčním číslem propustku, sloupek dopravní značky včetně osazení a nutných zemních prací a zabetonování
P | 24 | R9183F5 |  | PROPUSTY Z TRUB DN 1000MM ŽELEZOBETONOVÝCH - ŠIKMÁ ČELA; D+M KOMPLET | M | 3.34 | 0 | 0 |  | 0 | 3
PP |  |  |  | PROPUSTY Z TRUB DN 1000MM ŽELEZOBETONOVÝCH - ŠIKMÁ ČELA; D+M KOMPLET
VV |  |  |  | "``Příloha 2.007`" "``Půdorys, Řezy`" "``beton prefa trub min. třídy C30/37` " "``betonářská výztuž třídy B500B` " "``----------------------------------------------`" 1.790+1.550 = 3,340 [A] Celkem: 3.34 = 3,340 [B]
TS |  |  |  | Položka zahrnuje: - dodání a položení potrubí z trub z dokumentací předepsaného materiálu a předepsaného průměru - případné úpravy trub (zkrácení, šikmé seříznutí) Nezahrnuje podkladní vrstvy a obetonování.
P | 25 | R93601 |  | LETOPOČET VÝSTAVBY - VLYS DO BETONU; D+M KOMPLET | KUS | 1 | 0 | 0 |  | 0 | 3
PP |  |  |  | LETOPOČET VÝSTAVBY - VLYS DO BETONU; D+M KOMPLET
VV |  |  |  | "``Příloha 2.001`" "``Příloha 2.007`" "``Půdorys, Řezy`" "``----------------------------------------------`" "``reliefní matrice (gumová) do bednění na svislou stěnu, výška písma dle PD`" 1 = 1,000 [A] Celkem: 1 = 1,000 [B]
TS
SD |  | 995 |  | Poplatky za skládky |  |  |  | 0
P | 26 | R015111 | 901 | NEOCEŇOVAT - POPLATKY ZA LIKVIDACI ODPADŮ NEKONTAMINOVANÝCH - 17 05 04 VYTĚŽENÉ ZEMINY A HORNINY - I. TŘÍDA TĚŽITELNOSTI VČ. DOPRAVY NA SKLÁDKU A MANIPULACE | T | 139.456 | 0 | 0 |  | 0 | 3
PP |  |  |  | Evidenční položka
VV |  |  |  | "``pol_12273A`" 4.208*1.90 = 7,995 [A] 4.00*2.10 = 8,400 [B] "``pol_13173A`" 63.100*1.90 = 119,890 [C] "``pol_13273A`" 1.669*1.90 = 3,171 [D] Celkem: 7.995+8.4+119.89+3.171 = 139,456 [E]
TS |  |  |  | 1. Položka obsahuje: - veškeré poplatky provozovateli skládky, recyklační linky nebo jiného zařízení na zpracování nebo likvidaci odpadů související s převzetím, uložením, zpracováním nebo likvidací odpadu - náklady spojené s dopravou odpadu z místa stavby na místo převzetí provozovatelem skládky, recyklační linky nebo jiného zařízení na zpracování a likvidaci odpadů, veškerou manipulaci s odpadem 2. Způsob měření: Tunou se rozumí hmotnost odpadu vytříděného v souladu se zákonem č. 185/2001 Sb., o nakládání s odpady, v platném znění.

## D.2D.2.1D.2.1.8SO 22-18-24SO ~2
EstiCon |  |  |  | Firma: | [6 empty] | 3
Soupis prací objektu
S | Stavba: | 5003720017-zm08 |  | Modernizace trati Brno - Přerov, 4. stavba Nezamyslice - Kojetín |  |  | SO 22-18-24.03 | 0 |  | 0 | 2
O | Objekt: | D.2 |  | STAVEBNÍ OBJEKTY | [5 empty] | 0.15 | 2
O1 | Objekt: | D.2.1 |  | Inženýrské objekty | [5 empty] | 0.21
O2 | Objekt: | D.2.1.8 |  | Pozemní komunikace
O3 | Objekt: | SO 22-18-24 |  | Nezamyslice – Kojetín, účelová komunikace v km 69,3 – 70,9
O4 | Rozpočet: | SO 22-18-24.03 |  | Nezamyslice – Kojetín, účelová komunikace v km 69,3 – 70,9 - Propustek v km 1,735 11
Typ | Poř. číslo | Kód položky | Varianta | Název Položky | MJ | Množství | Cena |  | Cenová soustava
[7 empty] | Jednotková | Celkem
0 | 1 | 2 | 3 | 4 | 5 | 6 | 7 | 8 | 9
SD |  | 0 |  | Všeobecné konstrukce a práce |  |  |  | 0
P | 1 | R029419 |  | OSTATNÍ POŽADAVKY - VYPRACOVÁNÍ EVIDENČNÍHO LISTU PROPUSTKU | KUS | 1 | 0 | 0 |  | 0 | 3
PP |  |  |  | OSTATNÍ POŽADAVKY - VYPRACOVÁNÍ EVIDENČNÍHO LISTU PROPUSTKU
VV |  |  |  | "``2 x HDPE DN 1000mm`" 1 = 1,000 [A] Celkem: 1 = 1,000 [B]
TS |  |  |  | zahrnuje veškeré náklady spojené s objednatelem požadovanými pracemi
P | 2 | R02959 |  | PRVNÍ HLAVNÍ PROHLÍDKA | KUS | 1 | 0 | 0 |  | 0 | 3
PP |  |  |  | PRVNÍ HLAVNÍ PROHLÍDKA
VV |  |  |  | "``2 x HDPE DN 1000mm`" 1 = 1,000 [A] Celkem: 1 = 1,000 [B]
TS |  |  |  | položka zahrnuje : - úkony dle ČSN 73 6221 - provedení první hlavní prohlídky oprávněnou fyzickou nebo právnickou osobou - vyhotovení záznamu (protokolu), který jednoznačně definuje stav propustku
SD |  | 1 |  | Zemní práce |  |  |  | 0
P | 3 | 11511 |  | ČERPÁNÍ VODY DO 500 L/MIN | HOD | 240 | 0 | 0 |  | 0 | 3
PP
VV |  |  |  | "``předpoklad, beude fakturováno dle skutečnosti`" 20*12.00 = 240,000 [A] Celkem: 240 = 240,000 [B]
TS |  |  |  | Položka čerpání vody na povrchu zahrnuje i potrubí, pohotovost záložní čerpací soupravy a zřízení čerpací jímky. Součástí položky je také následná demontáž a likvidace těchto zařízení
P | 4 | 11525 |  | PŘEVEDENÍ VODY POTRUBÍM DN 600 NEBO ŽLABY R.O. DO 2,0M | M | 15 | 0 | 0 |  | 0 | 3
PP
VV |  |  |  | "``Příloha 2.007`" "``Půdorys, Řezy`" "``----------------------------------------------`" 15.000 = 15,000 [A] Celkem: 15 = 15,000 [B]
TS |  |  |  | Položka převedení vody na povrchu zahrnuje zřízení, udržování a odstranění příslušného zařízení. Převedení vody se uvádí buď průměrem potrubí (DN) nebo délkou rozvinutého obvodu žlabu (r.o.).
P | 5 | 12273A |  | ODKOPÁVKY A PROKOPÁVKY OBECNÉ TŘ. I - BEZ DOPRAVY | M3 | 10.648 | 0 | 0 |  | 0 | 3
PP
VV |  |  |  | "``Příloha 2.008`" "``Půdorys, Řezy`" "``----------------------------------------------`" "``Opevnění svahu na výtoku`" (2.800*(3.125+2.280)/2)*(0.20+0.15) = 2,648 [A] "``pol_17780`" 8.000 = 8,000 [B] Celkem: 2.648+8 = 10,648 [C]
TS |  |  |  | položka zahrnuje: - svislá doprava, přemístění, přeložení, manipulace s výkopkem - kompletní provedení vykopávky nezapažené i zapažené - ošetření výkopiště po celou dobu práce v něm vč. klimatických opatření - ztížení vykopávek v blízkosti podzemního vedení, konstrukcí a objektů vč. jejich dočasného zajištění - ztížení pod vodou, v okolí výbušnin, ve stísněných prostorech a pod. - příplatek za lepivost - těžení po vrstvách, pásech a po jiných nutných částech (figurách) - čerpání vody vč. čerpacích jímek, potrubí a pohotovostní čerpací soupravy (viz ustanovení k pol. 1151,2) - potřebné snížení hladiny podzemní vody - těžení a rozpojování jednotlivých balvanů - vytahování a nošení výkopku - svahování a přesvah. svahů do konečného tvaru, výměna hornin v podloží a v pláni znehodnocené klimatickými vlivy - ruční vykopávky, odstranění kořenů a napadávek - pažení, vzepření a rozepření vč. přepažování (vyjma štětových stěn) - úpravu, ochranu a očištění dna, základové spáry, stěn a svahů - zhutnění podloží, případně i svahů vč. svahování - zřízení stupňů v podloží a lavic na svazích, není-li pro tyto práce zřízena samostatná položka - udržování výkopiště a jeho ochrana proti vodě - odvedení nebo obvedení vody v okolí výkopiště a ve výkopišti - třídění výkopku - veškeré pomocné konstrukce umožňující provedení vykopávky (příjezdy, sjezdy, nájezdy, lešení, podpěr. konstr., přemostění, zpevněné plochy, zakrytí a pod.) - nezahrnuje uložení zeminy (na skládku, do násypu) ani poplatky za skládku, vykazují se v položce č.0141**
P | 6 | 13173A |  | HLOUBENÍ JAM ZAPAŽ I NEPAŽ TŘ. I - BEZ DOPRAVY | M3 | 108.164 | 0 | 0 |  | 0 | 3
PP
VV |  |  |  | "``Příloha 2.008`" "``Půdorys, Řezy`" "``----------------------------------------------`" "``pro 2 x HDPE DN 1000mm_plocha digi_7,7259m2`" 7.726*14.000 = 108,164 [A] Celkem: 108.164 = 108,164 [B]
TS |  |  |  | položka zahrnuje: - svislá doprava, přemístění, přeložení, manipulace s výkopkem - kompletní provedení vykopávky nezapažené i zapažené - ošetření výkopiště po celou dobu práce v něm vč. klimatických opatření - ztížení vykopávek v blízkosti podzemního vedení, konstrukcí a objektů vč. jejich dočasného zajištění - ztížení pod vodou, v okolí výbušnin, ve stísněných prostorech a pod. - příplatek za lepivost - těžení po vrstvách, pásech a po jiných nutných částech (figurách) - čerpání vody vč. čerpacích jímek, potrubí a pohotovostní čerpací soupravy (viz ustanovení k pol. 1151,2) - potřebné snížení hladiny podzemní vody - těžení a rozpojování jednotlivých balvanů - vytahování a nošení výkopku - svahování a přesvah. svahů do konečného tvaru, výměna hornin v podloží a v pláni znehodnocené klimatickými vlivy - ruční vykopávky, odstranění kořenů a napadávek - pažení, vzepření a rozepření vč. přepažování (vyjma štětových stěn) - úpravu, ochranu a očištění dna, základové spáry, stěn a svahů - odvedení nebo obvedení vody v okolí výkopiště a ve výkopišti - třídění výkopku - veškeré pomocné konstrukce umožňující provedení vykopávky (příjezdy, sjezdy, nájezdy, lešení, podpěr. konstr., přemostění, zpevněné plochy, zakrytí a pod.) - nezahrnuje uložení zeminy (na skládku, do násypu) ani poplatky za skládku, vykazují se v položce č.0141**
P | 7 | 13273A |  | HLOUBENÍ RÝH ŠÍŘ DO 2M PAŽ I NEPAŽ TŘ. I - BEZ DOPRAVY | M3 | 3.15 | 0 | 0 |  | 0 | 3
PP
VV |  |  |  | "``Příloha 2.008`" "``Půdorys, Řezy`" "``----------------------------------------------`" "``Bet. prahy`" "``Vtok`" (0.500*0.445)*4.000 = 0,890 [A] "``Výtok`" (0.500*0.455)*4.000 = 0,910 [B] "``Vyústění`" (0.300*0.600)*7.500 = 1,350 [C] Celkem: 0.89+0.91+1.35 = 3,150 [D]
TS |  |  |  | položka zahrnuje: - svislá doprava, přemístění, přeložení, manipulace s výkopkem - kompletní provedení vykopávky nezapažené i zapažené - ošetření výkopiště po celou dobu práce v něm vč. klimatických opatření - ztížení vykopávek v blízkosti podzemního vedení, konstrukcí a objektů vč. jejich dočasného zajištění - ztížení pod vodou, v okolí výbušnin, ve stísněných prostorech a pod. - příplatek za lepivost - těžení po vrstvách, pásech a po jiných nutných částech (figurách) - čerpání vody vč. čerpacích jímek, potrubí a pohotovostní čerpací soupravy (viz ustanovení k pol. 1151,2) - potřebné snížení hladiny podzemní vody - těžení a rozpojování jednotlivých balvanů - vytahování a nošení výkopku - svahování a přesvah. svahů do konečného tvaru, výměna hornin v podloží a v pláni znehodnocené klimatickými vlivy - ruční vykopávky, odstranění kořenů a napadávek - pažení, vzepření a rozepření vč. přepažování (vyjma štětových stěn) - úpravu, ochranu a očištění dna, základové spáry, stěn a svahů - odvedení nebo obvedení vody v okolí výkopiště a ve výkopišti - třídění výkopku - veškeré pomocné konstrukce umožňující provedení vykopávky (příjezdy, sjezdy, nájezdy, lešení, podpěr. konstr., přemostění, zpevněné plochy, zakrytí a pod.) - nezahrnuje uložení zeminy (na skládku, do násypu) ani poplatky za skládku, vykazují se v položce č.0141**
P | 8 | 17120 |  | ULOŽENÍ SYPANINY DO NÁSYPŮ A NA SKLÁDKY BEZ ZHUTNĚNÍ | M3 | 121.962 | 0 | 0 |  | 0 | 3
PP
VV |  |  |  | "``pol_12273A`" 10.648 = 10,648 [A] "``pol_13173A`" 108.164 = 108,164 [B] "``pol_13273A`" 3.150 = 3,150 [C] Celkem: 10.648+108.164+3.15 = 121,962 [D]
TS |  |  |  | položka zahrnuje: - kompletní provedení zemní konstrukce do předepsaného tvaru - ošetření úložiště po celou dobu práce v něm vč. klimatických opatření - ztížení v okolí vedení, konstrukcí a objektů a jejich dočasné zajištění - ztížení provádění ve ztížených podmínkách a stísněných prostorech - ztížené ukládání sypaniny pod vodu - ukládání po vrstvách a po jiných nutných částech (figurách) vč. dosypávek - spouštění a nošení materiálu - úprava, očištění a ochrana podloží a svahů - svahování, uzavírání povrchů svahů - udržování úložiště a jeho ochrana proti vodě - odvedení nebo obvedení vody v okolí úložiště a v úložišti - veškeré pomocné konstrukce umožňující provedení zemní konstrukce (příjezdy, sjezdy, nájezdy, lešení, podpěrné konstrukce, přemostění, zpevněné plochy, zakrytí a pod.)
P | 9 | 17481 |  | ZÁSYP JAM A RÝH Z NAKUPOVANÝCH MATERIÁLŮ | M3 | 79.449 | 0 | 0 |  | 0 | 3
PP
VV |  |  |  | "``Příloha 2.008`" "``Půdorys, Řezy`" "``----------------------------------------------`" "``zemina velmi vhodná dle ČSN 73 6244`" "``zásyp 2 X HDPE DN 1000mm`" "``plocha digi_13,875m2`" 13.875*(12.720+8.290)/2 = 145,757 [A] "``odpočet objem zabudovaných kcí`" -((3.600*1.85-0.174*2)*(12.720+8.290)/2) = -66,308 [B] Celkem: 145.757+-66.308 = 79,449 [C]
TS |  |  |  | položka zahrnuje: - kompletní provedení zemní konstrukce včetně nákupu a dopravy materiálu dle zadávací dokumentace - úprava ukládaného materiálu vlhčením, tříděním, promícháním nebo vysoušením, příp. jiné úpravy za účelem zlepšení jeho mech. vlastností - hutnění i různé míry hutnění - ošetření úložiště po celou dobu práce v něm vč. klimatických opatření - ztížení v okolí vedení, konstrukcí a objektů a jejich dočasné zajištění - ztížení provádění vč. hutnění ve ztížených podmínkách a stísněných prostorech - ztížené ukládání sypaniny pod vodu - ukládání po vrstvách a po jiných nutných částech (figurách) vč. dosypávek - spouštění a nošení materiálu - výměna částí zemní konstrukce znehodnocené klimatickými vlivy - udržování úložiště a jeho ochrana proti vodě - odvedení nebo obvedení vody v okolí úložiště a v úložišti - veškeré pomocné konstrukce umožňující provedení zemní konstrukce (příjezdy, sjezdy, nájezdy, lešení, podpěrné konstrukce, přemostění, zpevněné plochy, zakrytí a pod.)
P | 10 | 17581 |  | OBSYP POTRUBÍ A OBJEKTŮ Z NAKUPOVANÝCH MATERIÁLŮ | M3 | 31.515 | 0 | 0 |  | 0 | 3
PP
VV |  |  |  | "``Příloha 2.008`" "``Půdorys, Řezy`" "``----------------------------------------------`" "``obsyp 2 x HDPE DN 1000mm; plocha digi`" 3.000*(12.720+8.290)/2 = 31,515 [A] Celkem: 31.515 = 31,515 [B]
TS |  |  |  | položka zahrnuje: - kompletní provedení zemní konstrukce včetně nákupu a dopravy materiálu dle zadávací dokumentace - úprava ukládaného materiálu vlhčením, tříděním, promícháním nebo vysoušením, příp. jiné úpravy za účelem zlepšení jeho mech. vlastností - hutnění i různé míry hutnění - ošetření úložiště po celou dobu práce v něm vč. klimatických opatření - ztížení v okolí vedení, konstrukcí a objektů a jejich dočasné zajištění - ztížení provádění vč. hutnění ve ztížených podmínkách a stísněných prostorech - ztížené ukládání sypaniny pod vodu - ukládání po vrstvách a po jiných nutných částech (figurách) vč. dosypávek - spouštění a nošení materiálu - výměna částí zemní konstrukce znehodnocené klimatickými vlivy - ruční hutnění a výplň jam a prohlubní v podloží - úprava, očištění, ochrana a zhutnění podloží - svahování, hutnění a uzavírání povrchů svahů - zřízení lavic na svazích - udržování úložiště a jeho ochrana proti vodě - odvedení nebo obvedení vody v okolí úložiště a v úložišti - veškeré pomocné konstrukce umožňující provedení zemní konstrukce (příjezdy, sjezdy, nájezdy, lešení, podpěrné konstrukce, přemostění, zpevněné plochy, zakrytí a pod.) - zemina vytlačená potrubím o DN do 180mm se od kubatury obsypů neodečítá
P | 11 | 17780 |  | ZEMNÍ HRÁZKY Z NAKUPOVANÝCH MATERIÁLŮ | M3 | 8 | 0 | 0 |  | 0 | 3
PP
VV |  |  |  | "``Příloha 2.008`" "``Půdorys, Řezy`" "``----------------------------------------------`" "``zemní hrázka, kubatura dle projektanta `" 8.000 = 8,000 [A] Celkem: 8 = 8,000 [B]
TS |  |  |  | položka zahrnuje: - kompletní provedení zemní konstrukce včetně nákupu a dopravy materiálu dle zadávací dokumentace - úprava ukládaného materiálu vlhčením, tříděním, promícháním nebo vysoušením, příp. jiné úpravy za účelem zlepšení jeho mech. vlastností - hutnění i různé míry hutnění - ošetření úložiště po celou dobu práce v něm vč. klimatických opatření - ztížení v okolí vedení, konstrukcí a objektů a jejich dočasné zajištění - ztížení provádění vč. hutnění ve ztížených podmínkách a stísněných prostorech - ztížené ukládání sypaniny pod vodu - ukládání po vrstvách a po jiných nutných částech (figurách) vč. dosypávek - spouštění a nošení materiálu - výměna částí zemní konstrukce znehodnocené klimatickými vlivy - ruční hutnění a výplň jam a prohlubní v podloží - úprava, očištění, ochrana a zhutnění podloží - svahování, hutnění a uzavírání povrchů svahů - zřízení lavic na svazích - udržování úložiště a jeho ochrana proti vodě - odvedení nebo obvedení vody v okolí úložiště a v úložišti - veškeré pomocné konstrukce umožňující provedení zemní konstrukce (příjezdy, sjezdy, nájezdy, lešení, podpěrné konstrukce, přemostění, zpevněné plochy, zakrytí a pod.)
P | 12 | 18110 |  | ÚPRAVA PLÁNĚ SE ZHUTNĚNÍM V HORNINĚ TŘ. I | M2 | 84.817 | 0 | 0 |  | 0 | 3
PP
VV |  |  |  | "``Příloha 2.008`" "``Půdorys, Řezy`" "``----------------------------------------------`" "``pod 2 x HDPE DN 1000mm`" 5.150*15.000 = 77,250 [A] "``Opevnění svahu na výtoku`" 2.800*(3.125+2.280)/2 = 7,567 [B] Celkem: 77.25+7.567 = 84,817 [C]
TS |  |  |  | položka zahrnuje úpravu pláně včetně vyrovnání výškových rozdílů. Míru zhutnění určuje projekt.
SD |  | 2 |  | Zakládání |  |  |  | 0
P | 13 | 289972 |  | OPLÁŠTĚNÍ (ZPEVNĚNÍ) Z GEOMŘÍŽOVIN | M2 | 50.396 | 0 | 0 |  | 0 | 3
PP
VV |  |  |  | "``Příloha 2.008`" "``Půdorys, Řezy`" "``----------------------------------------------`" "``pod lože ze ŠP - 2 x HDPE DN 1000mm`" (12.720-0.50*2)*(0.35*2+3.60) = 50,396 [A] Celkem: 50.396 = 50,396 [B]
TS |  |  |  | Položka zahrnuje: - dodávku předepsané geomřížoviny - úpravu, očištění a ochranu podkladu - přichycení k podkladu, případně zatížení - úpravy spojů a zajištění okrajů - úpravy pro odvodnění - nutné přesahy - mimostaveništní a vnitrostaveništní dopravu
SD |  | 4 |  | Vodorovné konstrukce |  |  |  | 0
P | 14 | 45131A |  | PODKLADNÍ A VÝPLŇOVÉ VRSTVY Z PROSTÉHO BETONU C20/25 | M3 | 7.919 | 0 | 0 |  | 0 | 3
PP
VV |  |  |  | "``viz. pol_465512`" (10.558/0.200)*0.150 = 7,919 [A] Celkem: 7.919 = 7,919 [B]
TS |  |  |  | - dodání čerstvého betonu (betonové směsi) požadované kvality, jeho uložení do požadovaného tvaru při jakékoliv hustotě výztuže, konzistenci čerstvého betonu a způsobu hutnění, ošetření a ochranu betonu, - zhotovení nepropustného, mrazuvzdorného betonu a betonu požadované trvanlivosti a vlastností, - užití potřebných přísad a technologií výroby betonu, - zřízení pracovních a dilatačních spar, včetně potřebných úprav, výplně, vložek, opracování, očištění a ošetření, - bednění požadovaných konstr. (i ztracené) s úpravou dle požadované kvality povrchu betonu, včetně odbedňovacích a odskružovacích prostředků, - podpěrné konstr. (skruže) a lešení všech druhů pro bednění, uložení čerstvého betonu, výztuže a doplňkových konstr., vč. požadovaných otvorů, ochranných a bezpečnostních opatření a základů těchto konstrukcí a lešení, - vytvoření kotevních čel, kapes, nálitků, a sedel, - zřízení všech požadovaných otvorů, kapes, výklenků, prostupů, dutin, drážek a pod., vč. ztížení práce a úprav kolem nich, - úpravy pro osazení výztuže, doplňkových konstrukcí a vybavení, - úpravy povrchu pro položení požadované izolace, povlaků a nátěrů, případně vyspravení, - ztížení práce u kabelových a injektážních trubek a ostatních zařízení osazovaných do betonu, - konstrukce betonových kloubů, upevnění kotevních prvků a doplňkových konstrukcí, - nátěry zabraňující soudržnost betonu a bednění, - výplň, těsnění a tmelení spar a spojů, - opatření povrchů betonu izolací proti zemní vlhkosti v částech, kde přijdou do styku se zeminou nebo kamenivem, - případné zřízení spojovací vrstvy u základů, - úpravy pro osazení zařízení ochrany konstrukce proti vlivu bludných proudů
P | 15 | 45157 |  | PODKLADNÍ A VÝPLŇOVÉ VRSTVY Z KAMENIVA TĚŽENÉHO | M3 | 23.897 | 0 | 0 |  | 0 | 3
PP
VV |  |  |  | "``Příloha 2.008`" "``Půdorys, Řezy`" "``----------------------------------------------`" "``štěrkopísek 0/22`" "``2 x HDPE DN 1000mm`" "``plocha digi_2,039m2`" 2.039*(12.720-0.50*2) = 23,897 [A] Celkem: 23.897 = 23,897 [B]
TS |  |  |  | položka zahrnuje dodávku předepsaného kameniva, mimostaveništní a vnitrostaveništní dopravu a jeho uložení není-li v zadávací dokumentaci uvedeno jinak, jedná se o nakupovaný materiál
P | 16 | 46251 |  | ZÁHOZ Z LOMOVÉHO KAMENE | M3 | 13.877 | 0 | 0 |  | 0 | 3
PP
VV |  |  |  | "``Příloha 2.007`" "``Půdorys, Řezy`" "``----------------------------------------------`" "``Vtok; 1:1,5; 1:2`" (3.145*1.735)*0.400 = 2,183 [A] ((1.735+1.925)/2*(1.375+1.855)/2)*0.400 = 1,182 [B] (3.290*1.735)*0.400 = 2,283 [C] ((2.170+1.710)/2*(1.735+1.947)/2)*0.400 = 1,429 [D] "``Výtok; 1:2`" (1.800*5.000)*0.400 = 3,600 [E] (1.600*5.000)*0.400 = 3,200 [F] Celkem: 2.183+1.182+2.283+1.429+3.6+3.2 = 13,877 [G]
TS |  |  |  | položka zahrnuje: - dodávku a zához lomového kamene předepsané frakce včetně mimostaveništní a vnitrostaveništní dopravy není-li v zadávací dokumentaci uvedeno jinak, jedná se o nakupovaný materiál
P | 17 | 465512 |  | DLAŽBY Z LOMOVÉHO KAMENE NA MC | M3 | 10.558 | 0 | 0 |  | 0 | 3
PP
VV |  |  |  | "``Příloha 2.008`" "``Půdorys, Řezy`" "``----------------------------------------------`" "``Vtok; 1:1,5`" 2.820*5.00+2.925*0.500 = 15,563 [A] "``plocha digi`" (1.827+1.289)*1.20 = 3,739 [B] "``odpočet HDPE DN1000 mm`" -1.013*2 = -2,026 [C] "``Výtok; 1:2`" 1.00*7.100 = 7,100 [D] (2.620-1.00)*(7.10+4.29)/2 = 9,226 [E] "``odpočet HDPE DN1000 mm`" -1.307*2 = -2,614 [F] "``Opevnění svahu na výtoku`" 2.800*(3.125+2.280)/2 = 7,567 [G] "``Opevnění svahu na výtoku; 1:1,5`" "``plocha digi`" 8.735+5.50 = 14,235 [H] Mezisoučet: 15.563+3.739+-2.026+7.1+9.226+-2.614+7.567+14.235 = 52,790 [I] "``----------------------------------------------`" 52.790*0.200 = 10,558 [J]
TS |  |  |  | položka zahrnuje: - nutné zemní práce (svahování, úpravu pláně a pod.) - zřízení spojovací vrstvy - zřízení lože dlažby z cementové malty předepsané kvality a předepsané tloušťky - dodávku a položení dlažby z lomového kamene do předepsaného tvaru - spárování, těsnění, tmelení a vyplnění spar MC případně s vyklínováním - úprava povrchu pro odvedení srážkové vody - nezahrnuje podklad pod dlažbu, vykazuje se samostatně položkami SD 45
P | 18 | 46731A |  | STUPNĚ A PRAHY VODNÍCH KORYT Z PROSTÉHO BETONU C20/25 | M3 | 4.328 | 0 | 0 |  | 0 | 3
PP
VV |  |  |  | "``Příloha 2.008`" "``Půdorys, Řezy`" "``----------------------------------------------`" "``Vtok`" (0.500*0.800)*3.765 = 1,506 [A] "``Výtok`" (0.500*0.800)*3.760 = 1,504 [B] "``Opevnění svahu`" (0.300*0.600)*(2.170+2.800+2.350) = 1,318 [C] Celkem: 1.506+1.504+1.318 = 4,328 [D]
TS |  |  |  | položka zahrnuje: - nutné zemní práce (hloubení rýh apod.) - dodání čerstvého betonu (betonové směsi) požadované kvality, jeho uložení do požadovaného tvaru při jakékoliv konzistenci čerstvého betonu a způsobu hutnění, ošetření a ochranu betonu, - zhotovení nepropustného, mrazuvzdorného betonu a betonu požadované trvanlivosti a vlastností, - užití potřebných přísad a technologií výroby betonu, - zřízení pracovních a dilatačních spar, včetně potřebných úprav, výplně, vložek, opracování, očištění a ošetření, - bednění požadovaných konstr. (i ztracené) s úpravou dle požadované kvality povrchu betonu, včetně odbedňovacích a odskružovacích prostředků, - podpěrné konstr. (skruže) a lešení všech druhů pro bednění, uložení čerstvého betonu, výztuže a doplňkových konstr., vč. požadovaných otvorů, ochranných a bezpečnostních opatření a základů těchto konstrukcí a lešení, - vytvoření kotevních čel, kapes, nálitků, a sedel, - zřízení všech požadovaných otvorů, kapes, výklenků, prostupů, dutin, drážek a pod., vč. ztížení práce a úprav kolem nich, - úpravy pro osazení doplňkových konstrukcí a vybavení, - úpravy povrchu pro položení požadované izolace, povlaků a nátěrů, případně vyspravení, - konstrukce betonových kloubů, upevnění kotevních prvků a doplňkových konstrukcí, - nátěry zabraňující soudržnost betonu a bednění, - výplň, těsnění a tmelení spar a spojů, - opatření povrchů betonu izolací proti zemní vlhkosti v částech, kde přijdou do styku se zeminou nebo kamenivem, - případné zřízení spojovací vrstvy u základů
SD |  | 9 |  | Ostatní konstrukce a práce, bourání |  |  |  | 0
P | 19 | R91359 |  | EVIDENČNÍ ČÍSLO PROPUSTKU | KUS | 1 | 0 | 0 |  | 0 | 3
PP |  |  |  | EVIDENČNÍ ČÍSLO PROPUSTKU
VV |  |  |  | "``2 x HDPE DN 1000mm`" 1 = 1,000 [A] Celkem: 1 = 1,000 [B]
TS |  |  |  | položka zahrnuje štítek s evidenčním číslem propustku, sloupek dopravní značky včetně osazení a nutných zemních prací a zabetonování
P | 20 | R9183F4 |  | PROPUSTY Z TRUB DN 1000MM PLASTOVÝCH HDPE KORUGOVANÝCH SN16 TĚSNĚNÉ HRDLOVÝM SPOJEM; D+M KOMPLET | M | 25.44 | 0 | 0 |  | 0 | 3
PP |  |  |  | PROPUSTY Z TRUB DN 1000MM PLASTOVÝCH HDPE KORUGOVANÝCH SN16 TĚSNĚNÉ HRDLOVÝM SPOJEM; D+M KOMPLET
VV |  |  |  | "``Příloha 2.008`" "``Půdorys, Řezy`" "``----------------------------------------------`" "``HDPE DN 1000mm`" "``vtok čelo - sešikmení 1:1,5`" "``výtok čelo - sešikmení 1:2`" 12.720*2 = 25,440 [A] Celkem: 25.44 = 25,440 [B]
TS |  |  |  | Položka zahrnuje: - dodání a položení potrubí z trub z dokumentací předepsaného materiálu a předepsaného průměru - případné úpravy trub (zkrácení, šikmé seříznutí) Nezahrnuje podkladní vrstvy a obetonování.
P | 21 | R93601 |  | LETOPOČET VÝSTAVBY - VLYS DO BETONU; D+M KOMPLET | KUS | 1 | 0 | 0 |  | 0 | 3
PP |  |  |  | LETOPOČET VÝSTAVBY - VLYS DO BETONU; D+M KOMPLET
VV |  |  |  | "``Příloha 2.001`" "``Příloha 2.007`" "``Půdorys, Řezy`" "``----------------------------------------------`" "``reliefní matrice (gumová) do bednění na svislou stěnu, výška písma dle PD`" 1 = 1,000 [A] Celkem: 1 = 1,000 [B]
TS
SD |  | 995 |  | Poplatky za skládky |  |  |  | 0
P | 22 | R015111 | 901 | NEOCEŇOVAT - POPLATKY ZA LIKVIDACI ODPADŮ NEKONTAMINOVANÝCH - 17 05 04 VYTĚŽENÉ ZEMINY A HORNINY - I. TŘÍDA TĚŽITELNOSTI VČ. DOPRAVY NA SKLÁDKU A MANIPULACE | T | 233.328 | 0 | 0 |  | 0 | 3
PP |  |  |  | Evidenční položka
VV |  |  |  | "``pol_12273A`" 2.648*1.90 = 5,031 [A] 8.000*2.10 = 16,800 [B] "``pol_13173A`" 108.164*1.90 = 205,512 [C] "``pol_13273A`" 3.150*1.90 = 5,985 [D] Celkem: 5.031+16.8+205.512+5.985 = 233,328 [E]
TS |  |  |  | 1. Položka obsahuje: - veškeré poplatky provozovateli skládky, recyklační linky nebo jiného zařízení na zpracování nebo likvidaci odpadů související s převzetím, uložením, zpracováním nebo likvidací odpadu - náklady spojené s dopravou odpadu z místa stavby na místo převzetí provozovatelem skládky, recyklační linky nebo jiného zařízení na zpracování a likvidaci odpadů, veškerou manipulaci s odpadem 2. Způsob měření: Tunou se rozumí hmotnost odpadu vytříděného v souladu se zákonem č. 185/2001 Sb., o nakládání s odpady, v platném znění.

## D.2D.2.1D.2.1.8SO 22-18-25
EstiCon |  |  |  | Firma: | [6 empty] | 3
Soupis prací objektu
S | Stavba: | 5003720017-zm08 |  | Modernizace trati Brno - Přerov, 4. stavba Nezamyslice - Kojetín |  |  | SO 22-18-25 | 0 |  | 0 | 2
O | Objekt: | D.2 |  | STAVEBNÍ OBJEKTY | [5 empty] | 0.15 | 2
O1 | Objekt: | D.2.1 |  | Inženýrské objekty | [5 empty] | 0.21
O2 | Objekt: | D.2.1.8 |  | Pozemní komunikace
O3 | Rozpočet: | SO 22-18-25 |  | Nezamyslice - Kojetín, přeložka ÚK v km 67,6 - 67,8
Typ | Poř. číslo | Kód položky | Varianta | Název Položky | MJ | Množství | Cena |  | Cenová soustava
[7 empty] | Jednotková | Celkem
0 | 1 | 2 | 3 | 4 | 5 | 6 | 7 | 8 | 9
SD |  | 1 |  | Zemní práce |  |  |  | 0
P | 1 | 11130 |  | SEJMUTÍ DRNU | M2 | 841 | 0 | 0 |  | 0 | 3
PP
VV |  |  |  | "`viz projektová dokumentace, TZ a výkaz projektanta" "`Sejmutí drnu v tl. 100 mm" 841.0 = 841,000 [A]
TS |  |  |  | včetně vodorovné dopravy a uložení na skládku
P | 2 | 11332 |  | ODSTRANĚNÍ PODKLADŮ ZPEVNĚNÝCH PLOCH Z KAMENIVA NESTMELENÉHO | M3 | 112.5 | 0 | 0 |  | 0 | 3
PP
VV |  |  |  | "`viz projektová dokumentace, TZ a výkaz projektanta" "`Odstranění stávající kce ÚK" "`Štěrkodrť promísená s hlínou 250 mm" 450.0*0.250 = 112,500 [A] Celkem: 112.5 = 112,500 [B]
TS |  |  |  | Položka zahrnuje veškerou manipulaci s vybouranou sutí a s vybouranými hmotami vč. uložení na skládku. Nezahrnuje poplatek za skládku, který se vykazuje v položce 0141** (s výjimkou malého množství bouraného materiálu, kde je možné poplatek zahrnout do jednotkové ceny bourání – tento fakt musí být uveden v doplňujícím textu k položce).
P | 3 | 12273 |  | ODKOPÁVKY A PROKOPÁVKY OBECNÉ TŘ. I | M3 | 404.1 | 0 | 0 |  | 0 | 3
PP
VV |  |  |  | "`dovoz z meziskládky" "`zemina pro ohumusování" 838*0.10 = 83,800 [A] "`zemina pro zásypy" 41.1 = 41,100 [B] "`zemina pro násyp se zlepšením" 139.60 = 139,600 [C] "`zemina pro násyp se zlepšením" 139.60 = 139,600 [D] Celkem: 83.8+41.1+139.6+139.6 = 404,100 [E]
TS |  |  |  | položka zahrnuje: - vodorovná a svislá doprava, přemístění, přeložení, manipulace s výkopkem - kompletní provedení vykopávky nezapažené i zapažené - ošetření výkopiště po celou dobu práce v něm vč. klimatických opatření - ztížení vykopávek v blízkosti podzemního vedení, konstrukcí a objektů vč. jejich dočasného zajištění - ztížení pod vodou, v okolí výbušnin, ve stísněných prostorech a pod. - příplatek za lepivost - těžení po vrstvách, pásech a po jiných nutných částech (figurách) - čerpání vody vč. čerpacích jímek, potrubí a pohotovostní čerpací soupravy (viz ustanovení k pol. 1151,2) - potřebné snížení hladiny podzemní vody - těžení a rozpojování jednotlivých balvanů - vytahování a nošení výkopku - svahování a přesvah. svahů do konečného tvaru, výměna hornin v podloží a v pláni znehodnocené klimatickými vlivy - ruční vykopávky, odstranění kořenů a napadávek - pažení, vzepření a rozepření vč. přepažování (vyjma štětových stěn) - úpravu, ochranu a očištění dna, základové spáry, stěn a svahů - zhutnění podloží, případně i svahů vč. svahování - zřízení stupňů v podloží a lavic na svazích, není-li pro tyto práce zřízena samostatná položka - udržování výkopiště a jeho ochrana proti vodě - odvedení nebo obvedení vody v okolí výkopiště a ve výkopišti - třídění výkopku - veškeré pomocné konstrukce umožňující provedení vykopávky (příjezdy, sjezdy, nájezdy, lešení, podpěr. konstr., přemostění, zpevněné plochy, zakrytí a pod.) - nezahrnuje uložení zeminy (na skládku, do násypu) ani poplatky za skládku, vykazují se v položce č.0141**
P | 4 | 12273B |  | ODKOPÁVKY A PROKOPÁVKY OBECNÉ TŘ. I - DOPRAVA | M3KM | 6061.5 | 0 | 0 |  | 0 | 3
PP
VV |  |  |  | "`dovoz z meziskládky" "`zemina pro ohumusování" (838*0.10)*15 = 1257,000 [A] "`zemina pro zásypy" (41.1)*15 = 616,500 [B] "`zemina pro násyp se zlepšením" 139.60*15 = 2094,000 [C] "`zemina pro násyp se zlepšením" 139.60*15 = 2094,000 [D] Celkem: 1257+616.5+2094+2094 = 6061,500 [E]
TS |  |  |  | Položka zahrnuje samostatnou dopravu zeminy. Množství se určí jako součin kubatutry [m3] a požadované vzdálenosti [km].
P | 5 | 12373 |  | ODKOP PRO SPOD STAVBU SILNIC A ŽELEZNIC TŘ. I | M3 | 393 | 0 | 0 |  | 0 | 3
PP
VV |  |  |  | "`viz projektová dokumentace, TZ a výkaz projektanta" "`ruční výkop - 10 % " "`výkopy" "`Účelová komunikace a samostatné sjezdy" 393.0 = 393,000 [A] Celkem: 393 = 393,000 [B]
TS |  |  |  | položka zahrnuje: - vodorovná a svislá doprava, přemístění, přeložení, manipulace s výkopkem - kompletní provedení vykopávky nezapažené i zapažené - ošetření výkopiště po celou dobu práce v něm vč. klimatických opatření - ztížení vykopávek v blízkosti podzemního vedení, konstrukcí a objektů vč. jejich dočasného zajištění - ztížení pod vodou, v okolí výbušnin, ve stísněných prostorech a pod. - příplatek za lepivost - těžení po vrstvách, pásech a po jiných nutných částech (figurách) - čerpání vody vč. čerpacích jímek, potrubí a pohotovostní čerpací soupravy (viz ustanovení k pol. 1151,2) - potřebné snížení hladiny podzemní vody - těžení a rozpojování jednotlivých balvanů - vytahování a nošení výkopku - svahování a přesvah. svahů do konečného tvaru, výměna hornin v podloží a v pláni znehodnocené klimatickými vlivy - ruční vykopávky, odstranění kořenů a napadávek - pažení, vzepření a rozepření vč. přepažování (vyjma štětových stěn) - úpravu, ochranu a očištění dna, základové spáry, stěn a svahů - zhutnění podloží, případně i svahů vč. svahování - zřízení stupňů v podloží a lavic na svazích, není-li pro tyto práce zřízena samostatná položka - udržování výkopiště a jeho ochrana proti vodě - odvedení nebo obvedení vody v okolí výkopiště a ve výkopišti - třídění výkopku - veškeré pomocné konstrukce umožňující provedení vykopávky (příjezdy, sjezdy, nájezdy, lešení, podpěr. konstr., přemostění, zpevněné plochy, zakrytí a pod.) - nezahrnuje uložení zeminy (na skládku, do násypu) ani poplatky za skládku, vykazují se v položce č.0141**
P | 6 | 12373B |  | ODKOP PRO SPOD STAVBU SILNIC A ŽELEZNIC TŘ. I - DOPRAVA | M3KM | 616.5 | 0 | 0 |  | 0 | 3
PP
VV |  |  |  | "`odvoz na meziskládku - použití do zásypů" 41.1*15 = 616,500 [A]
TS |  |  |  | Položka zahrnuje samostatnou dopravu zeminy. Množství se určí jako součin kubatutry [m3] a požadované vzdálenosti [km].
P | 7 | 13273 |  | HLOUBENÍ RÝH ŠÍŘ DO 2M PAŽ I NEPAŽ TŘ. I | M3 | 35.175 | 0 | 0 |  | 0 | 3
PP
VV |  |  |  | "`viz projektová dokumentace, TZ a výkaz projektanta" "`výkop pro drenáž" 35.0*(0.450*0.40) = 6,300 [A] "`Chráničky kabelových tras v km 67,650; 67,670; 67,695; 67,715 a 67,761" "`výkop pro chráničky" 0.350*55.0*1.50 = 28,875 [B] Celkem: 6.3+28.875 = 35,175 [C]
TS |  |  |  | položka zahrnuje: - vodorovná a svislá doprava, přemístění, přeložení, manipulace s výkopkem - kompletní provedení vykopávky nezapažené i zapažené - ošetření výkopiště po celou dobu práce v něm vč. klimatických opatření - ztížení vykopávek v blízkosti podzemního vedení, konstrukcí a objektů vč. jejich dočasného zajištění - ztížení pod vodou, v okolí výbušnin, ve stísněných prostorech a pod. - příplatek za lepivost - těžení po vrstvách, pásech a po jiných nutných částech (figurách) - čerpání vody vč. čerpacích jímek, potrubí a pohotovostní čerpací soupravy (viz ustanovení k pol. 1151,2) - potřebné snížení hladiny podzemní vody - těžení a rozpojování jednotlivých balvanů - vytahování a nošení výkopku - svahování a přesvah. svahů do konečného tvaru, výměna hornin v podloží a v pláni znehodnocené klimatickými vlivy - ruční vykopávky, odstranění kořenů a napadávek - pažení, vzepření a rozepření vč. přepažování (vyjma štětových stěn) - úpravu, ochranu a očištění dna, základové spáry, stěn a svahů - odvedení nebo obvedení vody v okolí výkopiště a ve výkopišti - třídění výkopku - veškeré pomocné konstrukce umožňující provedení vykopávky (příjezdy, sjezdy, nájezdy, lešení, podpěr. konstr., přemostění, zpevněné plochy, zakrytí a pod.) - nezahrnuje uložení zeminy (na skládku, do násypu) ani poplatky za skládku, vykazují se v položce č.0141**
P | 8 | 17171 |  | ULOŽENÍ SYPANINY DO NÁSYPŮ VRSTEVNATÝCH SE ZHUT SE ZLEPŠENÍM ZEMINY | M3 | 139.6 | 0 | 0 |  | 0 | 3
PP
VV |  |  |  | "`viz projektová dokumentace, TZ a výkaz projektanta" "`Násyp - stabilizovaná zemina směsným hydraulickým silničním pojivem" "`Účelová komunikace a sjezdy " 139.60 = 139,600 [A]
TS |  |  |  | položka zahrnuje: - kompletní provedení zemní konstrukce vč. výběru vhodného materiálu - úprava ukládaného materiálu vlhčením, tříděním, promícháním nebo vysoušením, příp. jiné úpravy za účelem zlepšení jeho mech. vlastností - hutnění i různé míry hutnění - ošetření úložiště po celou dobu práce v něm vč. klimatických opatření - ztížení v okolí vedení, konstrukcí a objektů a jejich dočasné zajištění - ztížení provádění vč. hutnění ve ztížených podmínkách a stísněných prostorech - ztížené ukládání sypaniny pod vodu - ukládání po vrstvách a po jiných nutných částech (figurách) vč. dosypávek - spouštění a nošení materiálu - výměna částí zemní konstrukce znehodnocené klimatickými vlivy - ruční hutnění a výplň jam a prohlubní v podloží - úprava, očištění, ochrana a zhutnění podloží - svahování, hutnění a uzavírání povrchů svahů - zřízení lavic na svazích - udržování úložiště a jeho ochrana proti vodě - odvedení nebo obvedení vody v okolí úložiště a v úložišti - veškeré pomocné konstrukce umožňující provedení zemní konstrukce (příjezdy, sjezdy, nájezdy, lešení, podpěrné konstrukce, přemostění, zpevněné plochy, zakrytí a pod.)
P | 9 | 17411 |  | ZÁSYP JAM A RÝH ZEMINOU SE ZHUTNĚNÍM | M3 | 41.1 | 0 | 0 |  | 0 | 3
PP
VV |  |  |  | "`viz projektová dokumentace, TZ a výkaz projektanta" "`Dosyp" "`Účelová komunikace (zemina z výkopu)" 18.0 = 18,000 [A] "`Chráničky kabelových tras v km 67,650; 67,670; 67,695; 67,715 a 67,761" "`zásyp chrániček bude proveden zhutněným zásypem zeminou z výkopu" 0.350*55.0*1.20 = 23,100 [B] Celkem: 18+23.1 = 41,100 [C]
TS |  |  |  | položka zahrnuje: - kompletní provedení zemní konstrukce vč. výběru vhodného materiálu - úprava ukládaného materiálu vlhčením, tříděním, promícháním nebo vysoušením, příp. jiné úpravy za účelem zlepšení jeho mech. vlastností - hutnění i různé míry hutnění - ošetření úložiště po celou dobu práce v něm vč. klimatických opatření - ztížení v okolí vedení, konstrukcí a objektů a jejich dočasné zajištění - ztížení provádění vč. hutnění ve ztížených podmínkách a stísněných prostorech - ztížené ukládání sypaniny pod vodu - ukládání po vrstvách a po jiných nutných částech (figurách) vč. dosypávek - spouštění a nošení materiálu - výměna částí zemní konstrukce znehodnocené klimatickými vlivy - ruční hutnění - udržování úložiště a jeho ochrana proti vodě - odvedení nebo obvedení vody v okolí úložiště a v úložišti - veškeré pomocné konstrukce umožňující provedení zemní konstrukce (příjezdy, sjezdy, nájezdy, lešení, podpěrné konstrukce, přemostění, zpevněné plochy, zakrytí a pod.)
P | 10 | 17481 |  | ZÁSYP JAM A RÝH Z NAKUPOVANÝCH MATERIÁLŮ | M3 | 28.5 | 0 | 0 |  | 0 | 3
PP
VV |  |  |  | "`viz projektová dokumentace, TZ a výkaz projektanta" "`Dosyp" "`Účelová komunikace (nenamrzavý, nesoudržný a propustný materiál)" 28.50 = 28,500 [A]
TS |  |  |  | položka zahrnuje: - kompletní provedení zemní konstrukce včetně nákupu a dopravy materiálu dle zadávací dokumentace - úprava ukládaného materiálu vlhčením, tříděním, promícháním nebo vysoušením, příp. jiné úpravy za účelem zlepšení jeho mech. vlastností - hutnění i různé míry hutnění - ošetření úložiště po celou dobu práce v něm vč. klimatických opatření - ztížení v okolí vedení, konstrukcí a objektů a jejich dočasné zajištění - ztížení provádění vč. hutnění ve ztížených podmínkách a stísněných prostorech - ztížené ukládání sypaniny pod vodu - ukládání po vrstvách a po jiných nutných částech (figurách) vč. dosypávek - spouštění a nošení materiálu - výměna částí zemní konstrukce znehodnocené klimatickými vlivy - udržování úložiště a jeho ochrana proti vodě - odvedení nebo obvedení vody v okolí úložiště a v úložišti - veškeré pomocné konstrukce umožňující provedení zemní konstrukce (příjezdy, sjezdy, nájezdy, lešení, podpěrné konstrukce, přemostění, zpevněné plochy, zakrytí a pod.)
P | 11 | 18110 |  | ÚPRAVA PLÁNĚ SE ZHUTNĚNÍM V HORNINĚ TŘ. I | M2 | 835 | 0 | 0 |  | 0 | 3
PP
VV |  |  |  | "`viz projektová dokumentace, TZ a výkaz projektanta" "`Úprava zemní pláně" 835.0 = 835,000 [A]
TS |  |  |  | položka zahrnuje úpravu pláně včetně vyrovnání výškových rozdílů. Míru zhutnění určuje projekt.
P | 12 | 18231 |  | ROZPROSTŘENÍ ORNICE V ROVINĚ V TL DO 0,10M | M2 | 838 | 0 | 0 |  | 0 | 3
PP
VV |  |  |  | "`viz projektová dokumentace, TZ a výkaz projektanta" "`ohumusování tl. 100mm a osetí" 838.0 = 838,000 [A] Celkem: 838 = 838,000 [B]
TS |  |  |  | položka zahrnuje: nutné přemístění ornice z dočasných skládek vzdálených do 50m rozprostření ornice v předepsané tloušťce v rovině a ve svahu do 1:5
P | 13 | 18242 |  | ZALOŽENÍ TRÁVNÍKU HYDROOSEVEM NA ORNICI | M2 | 838 | 0 | 0 |  | 0 | 3
PP
VV |  |  |  | "`viz projektová dokumentace, TZ a výkaz projektanta" "`ohumusování tl. 100mm a osetí" 838 = 838,000 [A] Celkem: 838 = 838,000 [B]
TS |  |  |  | Zahrnuje dodání předepsané travní směsi, hydroosev na ornici, zalévání, první pokosení, to vše bez ohledu na sklon terénu
P | 14 | 18247 |  | OŠETŘOVÁNÍ TRÁVNÍKU | M2 | 838 | 0 | 0 |  | 0 | 3
PP
VV |  |  |  | "`viz projektová dokumentace, TZ a výkaz projektanta" "`ohumusování tl. 100mm a osetí" 838 = 838,000 [A] Celkem: 838 = 838,000 [B]
TS |  |  |  | Zahrnuje pokosení se shrabáním, naložení shrabků na dopravní prostředek, s odvozem a se složením, to vše bez ohledu na sklon terénu zahrnuje nutné zalití a hnojení
P | 15 | 18600 |  | ZALÉVÁNÍ VODOU | M3 | 8.38 | 0 | 0 |  | 0 | 3
PP
VV |  |  |  | "`viz projektová dokumentace, TZ a výkaz projektanta" "`10l / m2" "`ohumusování tl. 100mm a osetí" 838*10*0.001 = 8,380 [A] Celkem: 8.38 = 8,380 [B]
TS |  |  |  | položka zahrnuje veškerý materiál, výrobky a polotovary, včetně mimostaveništní a vnitrostaveništní dopravy (rovněž přesuny), včetně naložení a složení, případně s uložením
P | 16 | R0251 |  | STATICKÁ ZATĚŽOVACÍ ZKOUŠKA | KUS | 3 | 0 | 0 |  | 0 | 3
PP |  |  |  | STATICKÁ ZATĚŽOVACÍ ZKOUŠKA
VV |  |  |  | "`zahrnuje veškeré náklady spojené s objednatelem požadovanými zkouškami" "`viz projektová dokumentace, TZ a výkaz projektanta" 3.0 = 3,000 [A]
TS
SD |  | 2 |  | Zakládání |  |  |  | 0
P | 17 | 21197 |  | OPLÁŠTĚNÍ ODVODŇOVACÍCH ŽEBER Z GEOTEXTILIE | M2 | 72.8 | 0 | 0 |  | 0 | 3
PP
VV |  |  |  | "`viz projektová dokumentace, TZ a výkaz projektanta" "`drenáž" "`filtrační a separační geotextilie 400 g/m2" (35.0*1.60)*1.30 = 72,800 [A]
TS |  |  |  | položka zahrnuje dodávku předepsané geotextilie, mimostaveništní a vnitrostaveništní dopravu a její uložení včetně potřebných přesahů (nezapočítávají se do výměry)
P | 18 | 21450 |  | SANAČNÍ VRSTVY Z KAMENIVA | M3 | 5.6 | 0 | 0 |  | 0 | 3
PP
VV |  |  |  | "`viz projektová dokumentace, TZ a výkaz projektanta" "`drenáž" "`Štěrkodrť 16/32" 35.0*(0.40*0.40) = 5,600 [A]
TS |  |  |  | položka zahrnuje dodávku předepsaného kameniva, mimostaveništní a vnitrostaveništní dopravu a jeho uložení není-li v zadávací dokumentaci uvedeno jinak, jedná se o nakupovaný materiál
P | 19 | 21461E |  | SEPARAČNÍ GEOTEXTILIE DO 500G/M2 | M2 | 1085.5 | 0 | 0 |  | 0 | 3
PP
VV |  |  |  | "`viz projektová dokumentace, TZ a výkaz projektanta" "`SEPARAČNÍ NETKANÁ GEOTEXTÍLIE 500 g/m2" 835.0*1.30 = 1085,500 [A]
TS |  |  |  | Položka zahrnuje: - dodávku předepsané geotextilie - úpravu, očištění a ochranu podkladu - přichycení k podkladu, případně zatížení - úpravy spojů a zajištění okrajů - úpravy pro odvodnění - nutné přesahy - mimostaveništní a vnitrostaveništní dopravu
P | 20 | 215663 |  | ÚPRAVA PODLOŽÍ HYDRAULICKÝMI POJIVY DO 2% HL DO 0,5M | M2 | 738.75 | 0 | 0 |  | 0 | 3
PP
VV |  |  |  | "`viz projektová dokumentace, TZ a výkaz projektanta" "`Sanace podloží - stabilizace směsným hydraulickým silničním pojivem v tloušťce 400 mm " "`(doporučený objem pojiva do 3%)" 295.50/0.40 = 738,750 [A]
TS |  |  |  | položka zahrnuje zafrézování předepsaného množství hydraulického pojiva do podloží do hloubky do 0,5m, zhutnění druh hydraulického pojiva stanoví zadávací dokumentace
P | 21 | 215669 |  | ÚPRAVA PODLOŽÍ HYDRAULICKÝMI POJIVY HL DO 0,5M - PŘÍPLATEK ZA DALŠÍCH 0,5% | M2 | 1477.5 | 0 | 0 |  | 0 | 3
PP
VV |  |  |  | "`viz projektová dokumentace, TZ a výkaz projektanta" "`Sanace podloží - stabilizace směsným hydraulickým silničním pojivem v tloušťce 400 mm " "`(doporučený objem pojiva do 3%)" (295.50/0.40)*2 = 1477,500 [A]
TS |  |  |  | položka zahrnuje příplatek za 0,5% dalšího (i započatého) množství hydraulického pojiva přes 2% druh hydraulického pojiva stanoví zadávací dokumentace
SD |  | 4 |  | Vodorovné konstrukce |  |  |  | 0
P | 22 | 45157 |  | PODKLADNÍ A VÝPLŇOVÉ VRSTVY Z KAMENIVA TĚŽENÉHO | M3 | 0.7 | 0 | 0 |  | 0 | 3
PP
VV |  |  |  | "`viz projektová dokumentace, TZ a výkaz projektanta" "`pískové lože drenáže" 35.0*(0.050*0.40) = 0,700 [A]
TS |  |  |  | položka zahrnuje dodávku předepsaného kameniva, mimostaveništní a vnitrostaveništní dopravu a jeho uložení není-li v zadávací dokumentaci uvedeno jinak, jedná se o nakupovaný materiál
SD |  | 5 |  | Komunikace pozemní |  |  |  | 0
P | 23 | 56333 |  | VOZOVKOVÉ VRSTVY ZE ŠTĚRKODRTI TL. DO 150MM | M2 | 696 | 0 | 0 |  | 0 | 3
PP
VV |  |  |  | "`viz projektová dokumentace, TZ a výkaz projektanta" "`Štěrkodrť třídy a, fr. 0/32, ŠDa, tl. 150 mm " "`SKLADBA ÚČELOVÉ KOMUNIKACE" 696.0 = 696,000 [A]
TS |  |  |  | - dodání kameniva předepsané kvality a zrnitosti - rozprostření a zhutnění vrstvy v předepsané tloušťce - zřízení vrstvy bez rozlišení šířky, pokládání vrstvy po etapách - nezahrnuje postřiky, nátěry
P | 24 | 56335 |  | VOZOVKOVÉ VRSTVY ZE ŠTĚRKODRTI TL. DO 250MM | M2 | 835 | 0 | 0 |  | 0 | 3
PP
VV |  |  |  | "`viz projektová dokumentace, TZ a výkaz projektanta" "`SKLADBA ÚČELOVÉ KOMUNIKACE" "`ŠTĚRKODRŤ FRAKCE 0/63 ŠDB 230 mm" 835.0 = 835,000 [A]
TS |  |  |  | - dodání kameniva předepsané kvality a zrnitosti - rozprostření a zhutnění vrstvy v předepsané tloušťce - zřízení vrstvy bez rozlišení šířky, pokládání vrstvy po etapách - nezahrnuje postřiky, nátěry
P | 25 | 56963 |  | ZPEVNĚNÍ KRAJNIC Z RECYKLOVANÉHO MATERIÁLU TL DO 150MM | M2 | 132.5 | 0 | 0 |  | 0 | 3
PP
VV |  |  |  | "`viz projektová dokumentace, TZ a výkaz projektanta" "`Nezpevněná krajnice tl. 150 mm, asfaltový recyklát fr. 0/22" (144+23+13+21+16+43+5)*0.50 = 132,500 [A]
TS |  |  |  | - dodání recyklátu v požadované kvalitě - očištění podkladu - uložení recyklátu dle předepsaného technologického předpisu, zhutnění vrstvy v předepsané tloušťce - zřízení vrstvy bez rozlišení šířky, pokládání vrstvy po etapách, včetně pracovních spar a spojů - úpravu napojení, ukončení - nezahrnuje postřiky, nátěry
P | 26 | 572121 |  | INFILTRAČNÍ POSTŘIK ASFALTOVÝ DO 1,0KG/M2 | M2 | 696 | 0 | 0 |  | 0 | 3
PP
VV |  |  |  | "`viz projektová dokumentace, TZ a výkaz projektanta" "`Infiltrační postřik asf., PI 1,0 Kg/m2" "`SKLADBA ÚČELOVÉ KOMUNIKACE" 696.0 = 696,000 [A]
TS |  |  |  | - dodání všech předepsaných materiálů pro postřiky v předepsaném množství - provedení dle předepsaného technologického předpisu - zřízení vrstvy bez rozlišení šířky, pokládání vrstvy po etapách - úpravu napojení, ukončení
P | 27 | 572213 |  | SPOJOVACÍ POSTŘIK Z EMULZE DO 0,5KG/M2 | M2 | 633 | 0 | 0 |  | 0 | 3
PP
VV |  |  |  | "`viz projektová dokumentace, TZ a výkaz projektanta" "`Spojovací postřik kationaktivní emulzí PS,A 0,30 kg/m2" "`SKLADBA ÚČELOVÉ KOMUNIKACE" 633.0 = 633,000 [A]
TS |  |  |  | - dodání všech předepsaných materiálů pro postřiky v předepsaném množství - provedení dle předepsaného technologického předpisu - zřízení vrstvy bez rozlišení šířky, pokládání vrstvy po etapách - úpravu napojení, ukončení
P | 28 | 574A33 |  | ASFALTOVÝ BETON PRO OBRUSNÉ VRSTVY ACO 11 TL. 40MM | M2 | 621 | 0 | 0 |  | 0 | 3
PP
VV |  |  |  | "`viz projektová dokumentace, TZ a výkaz projektanta" "`Asfaltový beton pro obrusné vrstvy, ACO 11, tl. 40 mm" "`SKLADBA ÚČELOVÉ KOMUNIKACE" 621.0 = 621,000 [A]
TS |  |  |  | - dodání směsi v požadované kvalitě - očištění podkladu - uložení směsi dle předepsaného technologického předpisu, zhutnění vrstvy v předepsané tloušťce - zřízení vrstvy bez rozlišení šířky, pokládání vrstvy po etapách, včetně pracovních spar a spojů - úpravu napojení, ukončení podél obrubníků, dilatačních zařízení, odvodňovacích proužků, odvodňovačů, vpustí, šachet a pod. - nezahrnuje postřiky, nátěry - nezahrnuje těsnění podél obrubníků, dilatačních zařízení, odvodňovacích proužků, odvodňovačů, vpustí, šachet a pod.
P | 29 | 574E46 |  | ASFALTOVÝ BETON PRO PODKLADNÍ VRSTVY ACP 16+, 16S TL. 50MM | M2 | 633 | 0 | 0 |  | 0 | 3
PP
VV |  |  |  | "`viz projektová dokumentace, TZ a výkaz projektanta" "`ASFALTOVÝ BETON PRO PODKLADNÍ VRSTVY ACP 16+ 50 mm" "`SKLADBA ÚČELOVÉ KOMUNIKACE" 633.0 = 633,000 [A]
TS |  |  |  | - dodání směsi v požadované kvalitě - očištění podkladu - uložení směsi dle předepsaného technologického předpisu, zhutnění vrstvy v předepsané tloušťce - zřízení vrstvy bez rozlišení šířky, pokládání vrstvy po etapách, včetně pracovních spar a spojů - úpravu napojení, ukončení podél obrubníků, dilatačních zařízení, odvodňovacích proužků, odvodňovačů, vpustí, šachet a pod. - nezahrnuje postřiky, nátěry - nezahrnuje těsnění podél obrubníků, dilatačních zařízení, odvodňovacích proužků, odvodňovačů, vpustí, šachet a pod.
SD |  | 8 |  | Trubní vedení |  |  |  | 0
P | 30 | 875272 |  | POTRUBÍ DREN Z TRUB PLAST (I FLEXIBIL) DN DO 100MM DĚROVANÝCH | M | 35 | 0 | 0 |  | 0 | 3
PP
VV |  |  |  | "`viz projektová dokumentace, TZ a výkaz projektanta" "`Drenážní potrubí DN 100" 35.0 = 35,000 [A]
TS |  |  |  | položky pro zhotovení potrubí platí bez ohledu na sklon zahrnuje: - výrobní dokumentaci (včetně technologického předpisu) - dodání veškerého trubního a pomocného materiálu (trouby, trubky, tvarovky, spojovací a těsnící materiál a pod.), podpěrných, závěsných a upevňovacích prvků, včetně potřebných úprav - úprava a příprava podkladu a podpěr, očištění a ošetření podkladu a podpěr - zřízení plně funkčního potrubí, kompletní soustavy, podle příslušného technologického předpisu - zřízení potrubí i jednotlivých částí po etapách, včetně pracovních spar a spojů, pracovního zaslepení konců a pod. - úprava prostupů, průchodů šachtami a komorami, okolí podpěr a vyústění, zaústění, napojení, vyvedení a upevnění odpad. výustí - ochrana potrubí nátěrem (vč. úpravy povrchu), případně izolací, nejsou-li tyto práce předmětem jiné položky - úprava, očištění a ošetření prostoru kolem potrubí - položky platí pro práce prováděné v prostoru zapaženém i nezapaženém a i v kolektorech, chráničkách - položky zahrnují i práce spojené s nutnými obtoky, převáděním a čerpáním vody
P | 31 | 87634 |  | CHRÁNIČKY Z TRUB PLASTOVÝCH DN DO 200MM | M | 60 | 0 | 0 |  | 0 | 3
PP
VV |  |  |  | "`viz projektová dokumentace, TZ a výkaz projektanta" "`Chráničky kabelových tras v km 67,650; 67,670; 67,695; 67,715 a 67,761" "`1 chráničky DN 160 + vyvedení nad terén min. 0,5 m" "`utěšnění konce chrániček vyvedených nad terén - 10 ks" "`spojkování chrániček těsnícím kroužkem - 10 ks" "`seříznutí chrániček aby přisedly k těsnění - 10 ks" 10+10+15+10+10+(5*1) = 60,000 [A]
TS |  |  |  | položky pro zhotovení potrubí platí bez ohledu na sklon zahrnuje: - výrobní dokumentaci (včetně technologického předpisu) - dodání veškerého trubního a pomocného materiálu (trouby, trubky, tvarovky, spojovací a těsnící materiál a pod.), podpěrných, závěsných a upevňovacích prvků, včetně potřebných úprav - úprava a příprava podkladu a podpěr, očištění a ošetření podkladu a podpěr - zřízení plně funkčního potrubí, kompletní soustavy, podle příslušného technologického předpisu - zřízení potrubí i jednotlivých částí po etapách, včetně pracovních spar a spojů, pracovního zaslepení konců a pod. - úprava prostupů, průchodů šachtami a komorami, okolí podpěr a vyústění, zaústění, napojení, vyvedení a upevnění odpad. výustí - ochrana potrubí nátěrem (vč. úpravy povrchu), případně izolací, nejsou-li tyto práce předmětem jiné položky - úprava, očištění a ošetření prostoru kolem potrubí včetně případně předepsaného utěsnění konců chrániček - položky platí pro práce prováděné v prostoru zapaženém i nezapaženém a i v kolektorech, chráničkách
P | 32 | 89923 |  | VÝŠKOVÁ ÚPRAVA KRYCÍCH HRNCŮ | KUS | 1 | 0 | 0 |  | 0 | 3
PP
VV |  |  |  | "`viz projektová dokumentace, TZ a výkaz projektanta" "`Výšková úprava stávajícího podzemního hydrantu" 1.0 = 1,000 [A]
TS |  |  |  | - položka výškové úpravy zahrnuje všechny nutné práce a materiály pro zvýšení nebo snížení zařízení (včetně nutné úpravy stávajícího povrchu vozovky nebo chodníku).
P | 33 | 899309 |  | DOPLŇKY NA POTRUBÍ - VÝSTRAŽNÁ FÓLIE | M | 60 | 0 | 0 |  | 0 | 3
PP
VV |  |  |  | "`viz projektová dokumentace, TZ a výkaz projektanta" "`Chráničky kabelových tras v km 67,650; 67,670; 67,695; 67,715 a 67,761" "`1 chráničky DN 160 + vyvedení nad terén min. 0,5 m" 10+10+15+10+10+(5*1) = 60,000 [A]
TS |  |  |  | - Položka zahrnuje veškerý materiál, výrobky a polotovary, včetně mimostaveništní a vnitrostaveništní dopravy (rovněž přesuny), včetně naložení a složení,případně s uložením.
P | 34 | 899522 |  | OBETONOVÁNÍ POTRUBÍ Z PROSTÉHO BETONU DO C12/15 | M3 | 5.775 | 0 | 0 |  | 0 | 3
PP
VV |  |  |  | "`viz projektová dokumentace, TZ a výkaz projektanta" "`Chráničky kabelových tras v km 67,650; 67,670; 67,695; 67,715 a 67,761" "`uložení v betonové mazanině 0,35 x 0,3 m délky 55 m" 0.350*0.30*55.0 = 5,775 [A]
TS |  |  |  | - dodání čerstvého betonu (betonové směsi) požadované kvality, jeho uložení do požadovaného tvaru při jakékoliv hustotě výztuže, konzistenci čerstvého betonu a způsobu hutnění, ošetření a ochranu betonu, - zhotovení nepropustného, mrazuvzdorného betonu a betonu požadované trvanlivosti a vlastností, - užití potřebných přísad a technologií výroby betonu, - zřízení pracovních a dilatačních spar, včetně potřebných úprav, výplně, vložek, opracování, očištění a ošetření, - bednění požadovaných konstr. (i ztracené) s úpravou dle požadované kvality povrchu betonu, včetně odbedňovacích a odskružovacích prostředků, - podpěrné konstr. (skruže) a lešení všech druhů pro bednění, uložení čerstvého betonu, výztuže a doplňkových konstr., vč. požadovaných otvorů, ochranných a bezpečnostních opatření a základů těchto konstrukcí a lešení, - vytvoření kotevních čel, kapes, nálitků, a sedel, - zřízení všech požadovaných otvorů, kapes, výklenků, prostupů, dutin, drážek a pod., vč. ztížení práce a úprav kolem nich, - úpravy pro osazení výztuže, doplňkových konstrukcí a vybavení, - úpravy povrchu pro položení požadované izolace, povlaků a nátěrů, případně vyspravení, - ztížení práce u kabelových a injektážních trubek a ostatních zařízení osazovaných do betonu, - konstrukce betonových kloubů, upevnění kotevních prvků a doplňkových konstrukcí, - nátěry zabraňující soudržnost betonu a bednění, - výplň, těsnění a tmelení spar a spojů, - opatření povrchů betonu izolací proti zemní vlhkosti v částech, kde přijdou do styku se zeminou nebo kamenivem, - případné zřízení spojovací vrstvy u základů, - úpravy pro osazení zařízení ochrany konstrukce proti vlivu bludných proudů
SD |  | 9 |  | Ostatní konstrukce a práce, bourání |  |  |  | 0
P | 35 | 917223 |  | SILNIČNÍ A CHODNÍKOVÉ OBRUBY Z BETONOVÝCH OBRUBNÍKŮ ŠÍŘ 100MM | M | 25 | 0 | 0 |  | 0 | 3
PP
VV |  |  |  | "`viz projektová dokumentace, TZ a výkaz projektanta" "`Betonový chodníkový obrubník včetně betonového lože 10/25" 4.0+8.0+4.0+4.0+5.0 = 25,000 [A]
TS |  |  |  | Položka zahrnuje: dodání a pokládku betonových obrubníků o rozměrech předepsaných zadávací dokumentací betonové lože i boční betonovou opěrku.
P | 36 | 96615 |  | BOURÁNÍ KONSTRUKCÍ Z PROSTÉHO BETONU | M3 | 7.86 | 0 | 0 |  | 0 | 3
PP
VV |  |  |  | "`bourání betonu ve výkopu" 393*0.020 = 7,860 [A] Celkem: 7.86 = 7,860 [B]
TS |  |  |  | položka zahrnuje: - rozbourání konstrukce bez ohledu na použitou technologii - veškeré pomocné konstrukce (lešení a pod.) - veškerou manipulaci s vybouranou sutí a hmotami včetně uložení na skládku. Nezahrnuje poplatek za skládku, který se vykazuje v položce 0141** (s výjimkou malého množství bouraného materiálu, kde je možné poplatek zahrnout do jednotkové ceny bourání – tento fakt musí být uveden v doplňujícím textu k položce) - veškeré další práce plynoucí z technologického předpisu a z platných předpisů
P | 37 | 96616 |  | BOURÁNÍ KONSTRUKCÍ ZE ŽELEZOBETONU | M3 | 3.93 | 0 | 0 |  | 0 | 3
PP
VV |  |  |  | "`bourání železobetonu ve výkopu" 393*0.010 = 3,930 [A] Celkem: 3.93 = 3,930 [B]
TS |  |  |  | položka zahrnuje: - rozbourání konstrukce bez ohledu na použitou technologii - veškeré pomocné konstrukce (lešení a pod.) - veškerou manipulaci s vybouranou sutí a hmotami včetně uložení na skládku. Nezahrnuje poplatek za skládku, který se vykazuje v položce 0141** (s výjimkou malého množství bouraného materiálu, kde je možné poplatek zahrnout do jednotkové ceny bourání – tento fakt musí být uveden v doplňujícím textu k položce) - veškeré další práce plynoucí z technologického předpisu a z platných předpisů
P | 38 | R92734 |  | DOČASNÉ DOPRAVNÍ ZAŘÍZENÍ | KPL | 1 | 0 | 0 |  | 0 | 3
PP |  |  |  | DOČASNÉ DOPRAVNÍ ZAŘÍZENÍ
VV |  |  |  | "`vypracování a projednání dočasného dopravního zařízení" "`vypracování a projednání a aktualizace případných signálních plánů" "`samotné značení včetně světlené signalizace" "`včetně případných objížděk, atd..." "`zahrnuje veškeré náklady spojené s objednatelem požadovanými zařízeními" "`viz projektová dokumentace, TZ a výkaz projektanta" 1.0 = 1,000 [A]
TS |  |  |  | Položka obsahuje kompletní práce, konstrukce, dodávky či služby dle popisu položky, dle veškerých grafických a textových částí projektové dokumentace.
P | 39 | R93334 |  | RDS - DOPLNĚNÍ "Z" SOUŘADNIC DO VYTYČOVACÍHO VÝKRESU | KPL | 1 | 0 | 0 |  | 0 | 3
PP |  |  |  | RDS - DOPLNĚNÍ "Z" SOUŘADNIC DO VYTYČOVACÍHO VÝKRESU
TS
SD |  | 995 |  | Poplatky za skládky |  |  |  | 0
P | 40 | R015111 | 901 | NEOCEŇOVAT - POPLATKY ZA LIKVIDACI ODPADŮ NEKONTAMINOVANÝCH - 17 05 04 VYTĚŽENÉ ZEMINY A HORNINY - I. TŘÍDA TĚŽITELNOSTI VČ. DOPRAVY NA SKLÁDKU A MANIPULACE | T | 895.233 | 0 | 0 |  | 0 | 3
PP |  |  |  | Evidenční položka
VV |  |  |  | "`viz 11130 - sejmutý drn" 841.0*0.10*1.90 = 159,790 [A] "`viz pol. 12373 - výkopy" 393*1.90 = 746,700 [B] "`viz pol. 13273 - výkopy rýh" 35.175*1.90 = 66,833 [C] "`viz pol. 17411 - zásypy zeminou" -41.1*1.90 = -78,090 [D] Celkem: 159.79+746.7+66.833+-78.09 = 895,233 [E]
TS |  |  |  | 1. Položka obsahuje: - veškeré poplatky provozovateli skládky, recyklační linky nebo jiného zařízení na zpracování nebo likvidaci odpadů související s převzetím, uložením, zpracováním nebo likvidací odpadu - náklady spojené s dopravou odpadu z místa stavby na místo převzetí provozovatelem skládky, recyklační linky nebo jiného zařízení na zpracování a likvidaci odpadů, veškerou manipulaci s odpadem 2. Způsob měření: Tunou se rozumí hmotnost odpadu vytříděného v souladu se zákonem č. 185/2001 Sb., o nakládání s odpady, v platném znění.
P | 41 | R015140 | 906 | NEOCEŇOVAT - POPLATKY ZA LIKVIDACI ODPADŮ NEKONTAMINOVANÝCH - 17 01 01 BETON Z DEMOLIC OBJEKTŮ, ZÁKLADŮ TV APOD. VČ. DOPRAVY NA SKLÁDKU A MANIPULACE (PROSTÝ A ARMOVANÝ BETON | T | 26.724 | 0 | 0 |  | 0 | 3
PP |  |  |  | Evidenční položka
VV |  |  |  | "`viz pol. 96615 - bourání betonu" 7.86*2.20 = 17,292 [A] "`viz pol. 96616 - bourání ŽB" 3.93*2.40 = 9,432 [B] Celkem: 17.292+9.432 = 26,724 [C]
TS
P | 42 | R015330 | 925 | NEOCEŇOVAT - POPLATKY ZA LIKVIDACI ODPADŮ NEKONTAMINOVANÝCH - 17 05 04 KAMENNÁ SUŤ VČ. DOPRAVY NA SKLÁDKU A MANIPULACE | T | 230.625 | 0 | 0 |  | 0 | 3
PP |  |  |  | Evidenční položka
VV |  |  |  | "`viz pol. 11332 - kamenivo" 112.5*2.05 = 230,625 [A]
TS

## D.2D.2.1D.2.1.8SO 22-18-27
EstiCon |  |  |  | Firma: | [6 empty] | 3
Soupis prací objektu
S | Stavba: | 5003720017-zm08 |  | Modernizace trati Brno - Přerov, 4. stavba Nezamyslice - Kojetín |  |  | SO 22-18-27 | 0 |  | 0 | 2
O | Objekt: | D.2 |  | STAVEBNÍ OBJEKTY | [5 empty] | 0.15 | 2
O1 | Objekt: | D.2.1 |  | Inženýrské objekty | [5 empty] | 0.21
O2 | Objekt: | D.2.1.8 |  | Pozemní komunikace
O3 | Rozpočet: | SO 22-18-27 |  | Nezamyslice - Kojetín, účelová komunikace v km 70,3 - 70,7
Typ | Poř. číslo | Kód položky | Varianta | Název Položky | MJ | Množství | Cena |  | Cenová soustava
[7 empty] | Jednotková | Celkem
0 | 1 | 2 | 3 | 4 | 5 | 6 | 7 | 8 | 9
SD |  | 1 |  | Zemní práce |  |  |  | 0
P | 1 | 11332 |  | ODSTRANĚNÍ PODKLADŮ ZPEVNĚNÝCH PLOCH Z KAMENIVA NESTMELENÉHO | M3 | 158.6 | 0 | 0 |  | 0 | 3
PP
VV |  |  |  | "`viz projektová dokumentace, TZ a výkaz projektanta" "`odtěžení vrstvy kameniva zanešeného zeminou v ploše nezpevněné cesty, tl. 200mm" 203.0*0.20 = 40,600 [A] "`odtěžení vrstvy zeminy a kamení v ploše kolejiště, tl. 200mm" 590.0*0.20 = 118,000 [B] Celkem: 40.6+118 = 158,600 [C]
TS |  |  |  | Položka zahrnuje veškerou manipulaci s vybouranou sutí a s vybouranými hmotami vč. uložení na skládku. Nezahrnuje poplatek za skládku, který se vykazuje v položce 0141** (s výjimkou malého množství bouraného materiálu, kde je možné poplatek zahrnout do jednotkové ceny bourání – tento fakt musí být uveden v doplňujícím textu k položce).
P | 2 | 12110 |  | SEJMUTÍ ORNICE NEBO LESNÍ PŮDY | M3 | 584 | 0 | 0 |  | 0 | 3
PP
VV |  |  |  | "`viz projektová dokumentace, TZ a výkaz projektanta" "`odhumusování tl. 200 mm" 2920.0*0.20 = 584,000 [A] Celkem: 584 = 584,000 [B]
TS |  |  |  | položka zahrnuje sejmutí ornice bez ohledu na tloušťku vrstvy a její vodorovnou dopravu nezahrnuje uložení na trvalou skládku
P | 3 | 12110B |  | SEJMUTÍ ORNICE NEBO LESNÍ PŮDY - DOPRAVA | M3KM | 8760 | 0 | 0 |  | 0 | 3
PP
VV |  |  |  | "`odvoz na meziskládku" 584*15 = 8760,000 [A]
TS |  |  |  | Položka zahrnuje samostatnou dopravu zeminy. Množství se určí jako součin kubatutry [m3] a požadované vzdálenosti [km].
P | 4 | 12273 |  | ODKOPÁVKY A PROKOPÁVKY OBECNÉ TŘ. I | M3 | 793 | 0 | 0 |  | 0 | 3
PP
VV |  |  |  | "`dovoz z meziskládky" "`zemina pro ohumusování" 1000*0.150 = 150,000 [A] 940*0.20 = 188,000 [B] "`zemina do násypu" 455 = 455,000 [C] Celkem: 150+188+455 = 793,000 [D]
TS |  |  |  | položka zahrnuje: - vodorovná a svislá doprava, přemístění, přeložení, manipulace s výkopkem - kompletní provedení vykopávky nezapažené i zapažené - ošetření výkopiště po celou dobu práce v něm vč. klimatických opatření - ztížení vykopávek v blízkosti podzemního vedení, konstrukcí a objektů vč. jejich dočasného zajištění - ztížení pod vodou, v okolí výbušnin, ve stísněných prostorech a pod. - příplatek za lepivost - těžení po vrstvách, pásech a po jiných nutných částech (figurách) - čerpání vody vč. čerpacích jímek, potrubí a pohotovostní čerpací soupravy (viz ustanovení k pol. 1151,2) - potřebné snížení hladiny podzemní vody - těžení a rozpojování jednotlivých balvanů - vytahování a nošení výkopku - svahování a přesvah. svahů do konečného tvaru, výměna hornin v podloží a v pláni znehodnocené klimatickými vlivy - ruční vykopávky, odstranění kořenů a napadávek - pažení, vzepření a rozepření vč. přepažování (vyjma štětových stěn) - úpravu, ochranu a očištění dna, základové spáry, stěn a svahů - zhutnění podloží, případně i svahů vč. svahování - zřízení stupňů v podloží a lavic na svazích, není-li pro tyto práce zřízena samostatná položka - udržování výkopiště a jeho ochrana proti vodě - odvedení nebo obvedení vody v okolí výkopiště a ve výkopišti - třídění výkopku - veškeré pomocné konstrukce umožňující provedení vykopávky (příjezdy, sjezdy, nájezdy, lešení, podpěr. konstr., přemostění, zpevněné plochy, zakrytí a pod.) - nezahrnuje uložení zeminy (na skládku, do násypu) ani poplatky za skládku, vykazují se v položce č.0141**
P | 5 | 12273B |  | ODKOPÁVKY A PROKOPÁVKY OBECNÉ TŘ. I - DOPRAVA | M3KM | 11895 | 0 | 0 |  | 0 | 3
PP
VV |  |  |  | "`dovoz z meziskládky" "`zemina pro ohumusování" (1000*0.150)*15 = 2250,000 [A] (940*0.20)*15 = 2820,000 [B] "`zemina do násypu" (455)*15 = 6825,000 [C] Celkem: 2250+2820+6825 = 11895,000 [D]
TS |  |  |  | Položka zahrnuje samostatnou dopravu zeminy. Množství se určí jako součin kubatutry [m3] a požadované vzdálenosti [km].
P | 6 | 12373 |  | ODKOP PRO SPOD STAVBU SILNIC A ŽELEZNIC TŘ. I | M3 | 1835 | 0 | 0 |  | 0 | 3
PP
VV |  |  |  | "`viz projektová dokumentace, TZ a výkaz projektanta" "`ruční výkop - 2 %" "`výkop - obecný" 1245.0 = 1245,000 [A] "`Výměnná vrstva podloží - odtěžení vrstvy zeminy a kameniva v tl. 350mm" 590.0 = 590,000 [B] Celkem: 1245+590 = 1835,000 [C]
TS |  |  |  | položka zahrnuje: - vodorovná a svislá doprava, přemístění, přeložení, manipulace s výkopkem - kompletní provedení vykopávky nezapažené i zapažené - ošetření výkopiště po celou dobu práce v něm vč. klimatických opatření - ztížení vykopávek v blízkosti podzemního vedení, konstrukcí a objektů vč. jejich dočasného zajištění - ztížení pod vodou, v okolí výbušnin, ve stísněných prostorech a pod. - příplatek za lepivost - těžení po vrstvách, pásech a po jiných nutných částech (figurách) - čerpání vody vč. čerpacích jímek, potrubí a pohotovostní čerpací soupravy (viz ustanovení k pol. 1151,2) - potřebné snížení hladiny podzemní vody - těžení a rozpojování jednotlivých balvanů - vytahování a nošení výkopku - svahování a přesvah. svahů do konečného tvaru, výměna hornin v podloží a v pláni znehodnocené klimatickými vlivy - ruční vykopávky, odstranění kořenů a napadávek - pažení, vzepření a rozepření vč. přepažování (vyjma štětových stěn) - úpravu, ochranu a očištění dna, základové spáry, stěn a svahů - zhutnění podloží, případně i svahů vč. svahování - zřízení stupňů v podloží a lavic na svazích, není-li pro tyto práce zřízena samostatná položka - udržování výkopiště a jeho ochrana proti vodě - odvedení nebo obvedení vody v okolí výkopiště a ve výkopišti - třídění výkopku - veškeré pomocné konstrukce umožňující provedení vykopávky (příjezdy, sjezdy, nájezdy, lešení, podpěr. konstr., přemostění, zpevněné plochy, zakrytí a pod.) - nezahrnuje uložení zeminy (na skládku, do násypu) ani poplatky za skládku, vykazují se v položce č.0141**
P | 7 | 12373B |  | ODKOP PRO SPOD STAVBU SILNIC A ŽELEZNIC TŘ. I - DOPRAVA | M3KM | 6825 | 0 | 0 |  | 0 | 3
PP
VV |  |  |  | "`odvoz na meziskládku - použití do násypů" 455*15 = 6825,000 [A]
TS |  |  |  | Položka zahrnuje samostatnou dopravu zeminy. Množství se určí jako součin kubatutry [m3] a požadované vzdálenosti [km].
P | 8 | 13173 |  | HLOUBENÍ JAM ZAPAŽ I NEPAŽ TŘ. I | M3 | 62 | 0 | 0 |  | 0 | 3
PP
VV |  |  |  | "`viz projektová dokumentace, TZ a výkaz projektanta" "`výkop pro umístění propustku" 62.0 = 62,000 [A] Celkem: 62 = 62,000 [B]
TS |  |  |  | položka zahrnuje: - vodorovná a svislá doprava, přemístění, přeložení, manipulace s výkopkem - kompletní provedení vykopávky nezapažené i zapažené - ošetření výkopiště po celou dobu práce v něm vč. klimatických opatření - ztížení vykopávek v blízkosti podzemního vedení, konstrukcí a objektů vč. jejich dočasného zajištění - ztížení pod vodou, v okolí výbušnin, ve stísněných prostorech a pod. - příplatek za lepivost - těžení po vrstvách, pásech a po jiných nutných částech (figurách) - čerpání vody vč. čerpacích jímek, potrubí a pohotovostní čerpací soupravy (viz ustanovení k pol. 1151,2) - potřebné snížení hladiny podzemní vody - těžení a rozpojování jednotlivých balvanů - vytahování a nošení výkopku - svahování a přesvah. svahů do konečného tvaru, výměna hornin v podloží a v pláni znehodnocené klimatickými vlivy - ruční vykopávky, odstranění kořenů a napadávek - pažení, vzepření a rozepření vč. přepažování (vyjma štětových stěn) - úpravu, ochranu a očištění dna, základové spáry, stěn a svahů - odvedení nebo obvedení vody v okolí výkopiště a ve výkopišti - třídění výkopku - veškeré pomocné konstrukce umožňující provedení vykopávky (příjezdy, sjezdy, nájezdy, lešení, podpěr. konstr., přemostění, zpevněné plochy, zakrytí a pod.) - nezahrnuje uložení zeminy (na skládku, do násypu) ani poplatky za skládku, vykazují se v položce č.0141**
P | 9 | 17110 |  | ULOŽENÍ SYPANINY DO NÁSYPŮ SE ZHUTNĚNÍM | M3 | 455 | 0 | 0 |  | 0 | 3
PP
VV |  |  |  | "`viz projektová dokumentace, TZ a výkaz projektanta" "`násyp pod konstrukci vozovky z vhodných zemin dle ČSN 73 6133" 455.0 = 455,000 [A] Celkem: 455 = 455,000 [B]
TS |  |  |  | položka zahrnuje: - kompletní provedení zemní konstrukce vč. výběru vhodného materiálu - úprava ukládaného materiálu vlhčením, tříděním, promícháním nebo vysoušením, příp. jiné úpravy za účelem zlepšení jeho mech. vlastností - hutnění i různé míry hutnění - ošetření úložiště po celou dobu práce v něm vč. klimatických opatření - ztížení v okolí vedení, konstrukcí a objektů a jejich dočasné zajištění - ztížení provádění vč. hutnění ve ztížených podmínkách a stísněných prostorech - ztížené ukládání sypaniny pod vodu - ukládání po vrstvách a po jiných nutných částech (figurách) vč. dosypávek - spouštění a nošení materiálu - výměna částí zemní konstrukce znehodnocené klimatickými vlivy - ruční hutnění a výplň jam a prohlubní v podloží - úprava, očištění, ochrana a zhutnění podloží - svahování, hutnění a uzavírání povrchů svahů - zřízení lavic na svazích - udržování úložiště a jeho ochrana proti vodě - odvedení nebo obvedení vody v okolí úložiště a v úložišti - veškeré pomocné konstrukce umožňující provedení zemní konstrukce (příjezdy, sjezdy, nájezdy, lešení, podpěrné konstrukce, přemostění, zpevněné plochy, zakrytí a pod.)
P | 10 | 17120 |  | ULOŽENÍ SYPANINY DO NÁSYPŮ A NA SKLÁDKY BEZ ZHUTNĚNÍ | M3 | 1039 | 0 | 0 |  | 0 | 3
PP
VV |  |  |  | "`uložení na meziskládce" "`sejmutá ornice" 584 = 584,000 [A] "`zemina do násypu" 455 = 455,000 [B] Celkem: 584+455 = 1039,000 [C]
TS |  |  |  | položka zahrnuje: - kompletní provedení zemní konstrukce do předepsaného tvaru - ošetření úložiště po celou dobu práce v něm vč. klimatických opatření - ztížení v okolí vedení, konstrukcí a objektů a jejich dočasné zajištění - ztížení provádění ve ztížených podmínkách a stísněných prostorech - ztížené ukládání sypaniny pod vodu - ukládání po vrstvách a po jiných nutných částech (figurách) vč. dosypávek - spouštění a nošení materiálu - úprava, očištění a ochrana podloží a svahů - svahování, uzavírání povrchů svahů - udržování úložiště a jeho ochrana proti vodě - odvedení nebo obvedení vody v okolí úložiště a v úložišti - veškeré pomocné konstrukce umožňující provedení zemní konstrukce (příjezdy, sjezdy, nájezdy, lešení, podpěrné konstrukce, přemostění, zpevněné plochy, zakrytí a pod.)
P | 11 | 17481 |  | ZÁSYP JAM A RÝH Z NAKUPOVANÝCH MATERIÁLŮ | M3 | 42.8 | 0 | 0 |  | 0 | 3
PP
VV |  |  |  | "`viz projektová dokumentace, TZ a výkaz projektanta" "`Odvodnění - trubní propustek DN600" "`dosyp ze štěrkodrti, ŠD fr. 0/22" 42.80 = 42,800 [A]
TS |  |  |  | položka zahrnuje: - kompletní provedení zemní konstrukce včetně nákupu a dopravy materiálu dle zadávací dokumentace - úprava ukládaného materiálu vlhčením, tříděním, promícháním nebo vysoušením, příp. jiné úpravy za účelem zlepšení jeho mech. vlastností - hutnění i různé míry hutnění - ošetření úložiště po celou dobu práce v něm vč. klimatických opatření - ztížení v okolí vedení, konstrukcí a objektů a jejich dočasné zajištění - ztížení provádění vč. hutnění ve ztížených podmínkách a stísněných prostorech - ztížené ukládání sypaniny pod vodu - ukládání po vrstvách a po jiných nutných částech (figurách) vč. dosypávek - spouštění a nošení materiálu - výměna částí zemní konstrukce znehodnocené klimatickými vlivy - udržování úložiště a jeho ochrana proti vodě - odvedení nebo obvedení vody v okolí úložiště a v úložišti - veškeré pomocné konstrukce umožňující provedení zemní konstrukce (příjezdy, sjezdy, nájezdy, lešení, podpěrné konstrukce, přemostění, zpevněné plochy, zakrytí a pod.)
P | 12 | 18110 |  | ÚPRAVA PLÁNĚ SE ZHUTNĚNÍM V HORNINĚ TŘ. I | M2 | 2940 | 0 | 0 |  | 0 | 3
PP
VV |  |  |  | "`viz projektová dokumentace, TZ a výkaz projektanta" "`Úprava zemní pláně - vyrovnání, přehutnění" "`Konstrukce vozovky" 2940.0 = 2940,000 [A]
TS |  |  |  | položka zahrnuje úpravu pláně včetně vyrovnání výškových rozdílů. Míru zhutnění určuje projekt.
P | 13 | 18232 |  | ROZPROSTŘENÍ ORNICE V ROVINĚ V TL DO 0,15M | M2 | 1000 | 0 | 0 |  | 0 | 3
PP
VV |  |  |  | "`viz projektová dokumentace, TZ a výkaz projektanta" "`ohumusování tl. 150mm a osetí v rovině" 1000.0 = 1000,000 [A] Celkem: 1000 = 1000,000 [B]
TS |  |  |  | položka zahrnuje: nutné přemístění ornice z dočasných skládek vzdálených do 50m rozprostření ornice v předepsané tloušťce v rovině a ve svahu do 1:5
P | 14 | 18233 |  | ROZPROSTŘENÍ ORNICE V ROVINĚ V TL DO 0,20M | M2 | 940 | 0 | 0 |  | 0 | 3
PP
VV |  |  |  | "`viz projektová dokumentace, TZ a výkaz projektanta" "`ohumusování tl. 200mm a osetí v rovině" 940.0 = 940,000 [A] Celkem: 940 = 940,000 [B]
TS |  |  |  | položka zahrnuje: nutné přemístění ornice z dočasných skládek vzdálených do 50m rozprostření ornice v předepsané tloušťce v rovině a ve svahu do 1:5
P | 15 | 18242 |  | ZALOŽENÍ TRÁVNÍKU HYDROOSEVEM NA ORNICI | M2 | 1940 | 0 | 0 |  | 0 | 3
PP
VV |  |  |  | "`viz projektová dokumentace, TZ a výkaz projektanta" "`ohumusování tl. 150mm a osetí v rovině" 1000 = 1000,000 [A] "`ohumusování tl. 200mm a osetí v rovině" 940 = 940,000 [B] Celkem: 1000+940 = 1940,000 [C]
TS |  |  |  | Zahrnuje dodání předepsané travní směsi, hydroosev na ornici, zalévání, první pokosení, to vše bez ohledu na sklon terénu
P | 16 | 18247 |  | OŠETŘOVÁNÍ TRÁVNÍKU | M2 | 1940 | 0 | 0 |  | 0 | 3
PP
VV |  |  |  | "`viz projektová dokumentace, TZ a výkaz projektanta" "`ohumusování tl. 150mm a osetí v rovině" 1000 = 1000,000 [A] "`ohumusování tl. 200mm a osetí v rovině" 940 = 940,000 [B] Celkem: 1000+940 = 1940,000 [C]
TS |  |  |  | Zahrnuje pokosení se shrabáním, naložení shrabků na dopravní prostředek, s odvozem a se složením, to vše bez ohledu na sklon terénu zahrnuje nutné zalití a hnojení
P | 17 | 18600 |  | ZALÉVÁNÍ VODOU | M3 | 19.4 | 0 | 0 |  | 0 | 3
PP
VV |  |  |  | "`viz projektová dokumentace, TZ a výkaz projektanta" "`ohumusování tl. 150mm a osetí v rovině" "`10l / m2" 1000*10*0.001 = 10,000 [A] "`ohumusování tl. 200mm a osetí v rovině" 940*10*0.001 = 9,400 [B] Celkem: 10+9.4 = 19,400 [C]
TS |  |  |  | položka zahrnuje veškerý materiál, výrobky a polotovary, včetně mimostaveništní a vnitrostaveništní dopravy (rovněž přesuny), včetně naložení a složení, případně s uložením
P | 18 | R0251 |  | STATICKÁ ZATĚŽOVACÍ ZKOUŠKA | KUS | 6 | 0 | 0 |  | 0 | 3
PP |  |  |  | STATICKÁ ZATĚŽOVACÍ ZKOUŠKA
VV |  |  |  | "`zahrnuje veškeré náklady spojené s objednatelem požadovanými zkouškami" "`viz projektová dokumentace, TZ a výkaz projektanta" 6.0 = 6,000 [A]
TS
SD |  | 2 |  | Zakládání |  |  |  | 0
P | 19 | 21452 |  | SANAČNÍ VRSTVY Z KAMENIVA DRCENÉHO | M3 | 590 | 0 | 0 |  | 0 | 3
PP
VV |  |  |  | "`viz projektová dokumentace, TZ a výkaz projektanta" "`Výměnná vrstva podloží - vrstva štěrkodrti frakce 0/63, tl. 350mm" "`Konstrukce vozovky" 590.0 = 590,000 [A]
TS |  |  |  | položka zahrnuje dodávku předepsaného kameniva, mimostaveništní a vnitrostaveništní dopravu a jeho uložení není-li v zadávací dokumentaci uvedeno jinak, jedná se o nakupovaný materiál
P | 20 | 21461E |  | SEPARAČNÍ GEOTEXTILIE DO 500G/M2 | M2 | 1690 | 0 | 0 |  | 0 | 3
PP
VV |  |  |  | "`viz projektová dokumentace, TZ a výkaz projektanta" "`Výměnná vrstva podloží - separační netkaná geotextilie, 500g/m2" "`Konstrukce vozovky" 1690.0 = 1690,000 [A]
TS |  |  |  | Položka zahrnuje: - dodávku předepsané geotextilie - úpravu, očištění a ochranu podkladu - přichycení k podkladu, případně zatížení - úpravy spojů a zajištění okrajů - úpravy pro odvodnění - nutné přesahy - mimostaveništní a vnitrostaveništní dopravu
P | 21 | 272313 |  | ZÁKLADY Z PROSTÉHO BETONU DO C16/20 | M3 | 4 | 0 | 0 |  | 0 | 3
PP
VV |  |  |  | "`viz projektová dokumentace, TZ a výkaz projektanta" "`Odvodnění - trubní propustek DN600" "`základ propustku z betonu C 12/15 - X0, 1500x1800x700mm" 4.0 = 4,000 [A]
TS |  |  |  | - dodání čerstvého betonu (betonové směsi) požadované kvality, jeho uložení do požadovaného tvaru při jakékoliv hustotě výztuže, konzistenci čerstvého betonu a způsobu hutnění, ošetření a ochranu betonu, - zhotovení nepropustného, mrazuvzdorného betonu a betonu požadované trvanlivosti a vlastností, - užití potřebných přísad a technologií výroby betonu, - zřízení pracovních a dilatačních spar, včetně potřebných úprav, výplně, vložek, opracování, očištění a ošetření, - bednění požadovaných konstr. (i ztracené) s úpravou dle požadované kvality povrchu betonu, včetně odbedňovacích a odskružovacích prostředků, - podpěrné konstr. (skruže) a lešení všech druhů pro bednění, uložení čerstvého betonu, výztuže a doplňkových konstr., vč. požadovaných otvorů, ochranných a bezpečnostních opatření a základů těchto konstrukcí a lešení, - vytvoření kotevních čel, kapes, nálitků, a sedel, - zřízení všech požadovaných otvorů, kapes, výklenků, prostupů, dutin, drážek a pod., vč. ztížení práce a úprav kolem nich, - úpravy pro osazení výztuže, doplňkových konstrukcí a vybavení, - úpravy povrchu pro položení požadované izolace, povlaků a nátěrů, případně vyspravení, - ztížení práce u kabelových a injektážních trubek a ostatních zařízení osazovaných do betonu, - konstrukce betonových kloubů, upevnění kotevních prvků a doplňkových konstrukcí, - nátěry zabraňující soudržnost betonu a bednění, - výplň, těsnění a tmelení spar a spojů, - opatření povrchů betonu izolací proti zemní vlhkosti v částech, kde přijdou do styku se zeminou nebo kamenivem, - případné zřízení spojovací vrstvy u základů, - úpravy pro osazení zařízení ochrany konstrukce proti vlivu bludných proudů,
SD |  | 4 |  | Vodorovné konstrukce |  |  |  | 0
P | 22 | 451312 |  | PODKLADNÍ A VÝPLŇOVÉ VRSTVY Z PROSTÉHO BETONU C12/15 | M3 | 4.35 | 0 | 0 |  | 0 | 3
PP
VV |  |  |  | "`viz projektová dokumentace, TZ a výkaz projektanta" "`lože zádlažby z cementového potěru tl. 150mm" 17.0*0.150 = 2,550 [A] "`Odvodnění - trubní propustek DN600" "`betonové lože z betonu C 12/15 - X0, tl. 150mm" 1.80 = 1,800 [B] Celkem: 2.55+1.8 = 4,350 [C]
TS |  |  |  | - dodání čerstvého betonu (betonové směsi) požadované kvality, jeho uložení do požadovaného tvaru při jakékoliv hustotě výztuže, konzistenci čerstvého betonu a způsobu hutnění, ošetření a ochranu betonu, - zhotovení nepropustného, mrazuvzdorného betonu a betonu požadované trvanlivosti a vlastností, - užití potřebných přísad a technologií výroby betonu, - zřízení pracovních a dilatačních spar, včetně potřebných úprav, výplně, vložek, opracování, očištění a ošetření, - bednění požadovaných konstr. (i ztracené) s úpravou dle požadované kvality povrchu betonu, včetně odbedňovacích a odskružovacích prostředků, - podpěrné konstr. (skruže) a lešení všech druhů pro bednění, uložení čerstvého betonu, výztuže a doplňkových konstr., vč. požadovaných otvorů, ochranných a bezpečnostních opatření a základů těchto konstrukcí a lešení, - vytvoření kotevních čel, kapes, nálitků, a sedel, - zřízení všech požadovaných otvorů, kapes, výklenků, prostupů, dutin, drážek a pod., vč. ztížení práce a úprav kolem nich, - úpravy pro osazení výztuže, doplňkových konstrukcí a vybavení, - úpravy povrchu pro položení požadované izolace, povlaků a nátěrů, případně vyspravení, - ztížení práce u kabelových a injektážních trubek a ostatních zařízení osazovaných do betonu, - konstrukce betonových kloubů, upevnění kotevních prvků a doplňkových konstrukcí, - nátěry zabraňující soudržnost betonu a bednění, - výplň, těsnění a tmelení spar a spojů, - opatření povrchů betonu izolací proti zemní vlhkosti v částech, kde přijdou do styku se zeminou nebo kamenivem, - případné zřízení spojovací vrstvy u základů, - úpravy pro osazení zařízení ochrany konstrukce proti vlivu bludných proudů
P | 23 | 45152 |  | PODKLADNÍ A VÝPLŇOVÉ VRSTVY Z KAMENIVA DRCENÉHO | M3 | 3.3 | 0 | 0 |  | 0 | 3
PP
VV |  |  |  | "`viz projektová dokumentace, TZ a výkaz projektanta" "`Odvodnění - trubní propustek DN600" "`podsyp ze štěrkodrti, ŠD fr. 0/22, tl. 100mm" 3.30 = 3,300 [A]
TS |  |  |  | položka zahrnuje dodávku předepsaného kameniva, mimostaveništní a vnitrostaveništní dopravu a jeho uložení není-li v zadávací dokumentaci uvedeno jinak, jedná se o nakupovaný materiál
P | 24 | 465512 |  | DLAŽBY Z LOMOVÉHO KAMENE NA MC | M3 | 3.4 | 0 | 0 |  | 0 | 3
PP
VV |  |  |  | "`viz projektová dokumentace, TZ a výkaz projektanta" "`zádlažba z lomového kamene tl. 200mm (spáry zaliy cementovým potěrem)" 17.0*0.20 = 3,400 [A]
TS |  |  |  | položka zahrnuje: - nutné zemní práce (svahování, úpravu pláně a pod.) - zřízení spojovací vrstvy - zřízení lože dlažby z cementové malty předepsané kvality a předepsané tloušťky - dodávku a položení dlažby z lomového kamene do předepsaného tvaru - spárování, těsnění, tmelení a vyplnění spar MC případně s vyklínováním - úprava povrchu pro odvedení srážkové vody - nezahrnuje podklad pod dlažbu, vykazuje se samostatně položkami SD 45
SD |  | 5 |  | Komunikace pozemní |  |  |  | 0
P | 25 | 56314 |  | VOZOVKOVÉ VRSTVY Z MECHANICKY ZPEVNĚNÉHO KAMENIVA TL. DO 200MM | M2 | 1160 | 0 | 0 |  | 0 | 3
PP
VV |  |  |  | "`viz projektová dokumentace, TZ a výkaz projektanta" "`Hrubé drcené kamenivo fr. 32/63 (HDK), tl. 200mm" "`Konstrukce vozovky" 1160.0 = 1160,000 [A]
TS |  |  |  | - dodání kameniva předepsané kvality a zrnitosti - rozprostření a zhutnění vrstvy v předepsané tloušťce - zřízení vrstvy bez rozlišení šířky, pokládání vrstvy po etapách - nezahrnuje postřiky, nátěry
P | 26 | 56334 |  | VOZOVKOVÉ VRSTVY ZE ŠTĚRKODRTI TL. DO 200MM | M2 | 2940 | 0 | 0 |  | 0 | 3
PP
VV |  |  |  | "`viz projektová dokumentace, TZ a výkaz projektanta" "`Štěrkodrť třídy b, fr. 16/32, ŠDb, tl. 200 mm " "`Konstrukce vozovky" 2940.0 = 2940,000 [A]
TS |  |  |  | - dodání kameniva předepsané kvality a zrnitosti - rozprostření a zhutnění vrstvy v předepsané tloušťce - zřízení vrstvy bez rozlišení šířky, pokládání vrstvy po etapách - nezahrnuje postřiky, nátěry
P | 27 | 56930 |  | ZPEVNĚNÍ KRAJNIC ZE ŠTĚRKODRTI | M3 | 123 | 0 | 0 |  | 0 | 3
PP
VV |  |  |  | "`viz projektová dokumentace, TZ a výkaz projektanta" "`nezpevněná krajnice tl. 200mm ze štěrkodrti fr. 0/32 " 615.0*0.20 = 123,000 [A]
TS |  |  |  | - dodání kameniva předepsané kvality a zrnitosti - rozprostření a zhutnění vrstvy v předepsané tloušťce - zřízení vrstvy bez rozlišení šířky, pokládání vrstvy po etapách
SD |  | 8 |  | Trubní vedení |  |  |  | 0
P | 28 | 899522 |  | OBETONOVÁNÍ POTRUBÍ Z PROSTÉHO BETONU DO C12/15 | M3 | 3.95 | 0 | 0 |  | 0 | 3
PP
VV |  |  |  | "`viz projektová dokumentace, TZ a výkaz projektanta" "`Odvodnění - trubní propustek DN600" "`obetonování trub betonem C 12/15 - X0, tl. 100mm" 3.950 = 3,950 [A]
TS |  |  |  | - dodání čerstvého betonu (betonové směsi) požadované kvality, jeho uložení do požadovaného tvaru při jakékoliv hustotě výztuže, konzistenci čerstvého betonu a způsobu hutnění, ošetření a ochranu betonu, - zhotovení nepropustného, mrazuvzdorného betonu a betonu požadované trvanlivosti a vlastností, - užití potřebných přísad a technologií výroby betonu, - zřízení pracovních a dilatačních spar, včetně potřebných úprav, výplně, vložek, opracování, očištění a ošetření, - bednění požadovaných konstr. (i ztracené) s úpravou dle požadované kvality povrchu betonu, včetně odbedňovacích a odskružovacích prostředků, - podpěrné konstr. (skruže) a lešení všech druhů pro bednění, uložení čerstvého betonu, výztuže a doplňkových konstr., vč. požadovaných otvorů, ochranných a bezpečnostních opatření a základů těchto konstrukcí a lešení, - vytvoření kotevních čel, kapes, nálitků, a sedel, - zřízení všech požadovaných otvorů, kapes, výklenků, prostupů, dutin, drážek a pod., vč. ztížení práce a úprav kolem nich, - úpravy pro osazení výztuže, doplňkových konstrukcí a vybavení, - úpravy povrchu pro položení požadované izolace, povlaků a nátěrů, případně vyspravení, - ztížení práce u kabelových a injektážních trubek a ostatních zařízení osazovaných do betonu, - konstrukce betonových kloubů, upevnění kotevních prvků a doplňkových konstrukcí, - nátěry zabraňující soudržnost betonu a bednění, - výplň, těsnění a tmelení spar a spojů, - opatření povrchů betonu izolací proti zemní vlhkosti v částech, kde přijdou do styku se zeminou nebo kamenivem, - případné zřízení spojovací vrstvy u základů, - úpravy pro osazení zařízení ochrany konstrukce proti vlivu bludných proudů
SD |  | 9 |  | Ostatní konstrukce a práce, bourání |  |  |  | 0
P | 29 | 9113C1 |  | SVODIDLO OCEL SILNIČ JEDNOSTR, ÚROVEŇ ZADRŽ H2 - DODÁVKA A MONTÁŽ | M | 280 | 0 | 0 |  | 0 | 3
PP
VV |  |  |  | "`viz projektová dokumentace, TZ a výkaz projektanta" "`jednostranné ocelové svodidlo - úroveň zadržení H2. včetně sloupků a osazení" 280.0 = 280,000 [A]
TS |  |  |  | položka zahrnuje: - kompletní dodávku všech dílů ocelového svodidla s předepsanou povrchovou úpravou včetně spojovacích prvků - montáž a osazení svodidla, osazení sloupků zaberaněním nebo osazením do betonových bloků (včetně betonových bloků a nutných zemních prací - ukončení zapuštěním do betonových bloků (včetně betonového bloku a nutných zemních prací) nebo koncovkou - přechod na jiný typ svodidla nebo přes mostní závěr - ochranu proti bludným proudům a vývody pro jejich měření nezahrnuje odrazky nebo retroreflexní fólie
P | 30 | 9183D1 |  | PROPUSTY Z TRUB DN 600MM BETONOVÝCH | M | 15 | 0 | 0 |  | 0 | 3
PP
VV |  |  |  | "`viz projektová dokumentace, TZ a výkaz projektanta" "`Odvodnění - trubní propustek DN600" "`betonová trouba TBH-Q 600/2500/Z" "`seříznutí betonových trub dle sklonu svahu - 2 ks" 6*2.50 = 15,000 [A]
TS |  |  |  | Položka zahrnuje: - dodání a položení potrubí z trub z dokumentací předepsaného materiálu a předepsaného průměru - případné úpravy trub (zkrácení, šikmé seříznutí) Nezahrnuje podkladní vrstvy a obetonování.
P | 31 | 96615 |  | BOURÁNÍ KONSTRUKCÍ Z PROSTÉHO BETONU | M3 | 36.7 | 0 | 0 |  | 0 | 3
PP
VV |  |  |  | "`bourání betonu ve výkopu" 1835*0.020 = 36,700 [A] Celkem: 36.7 = 36,700 [B]
TS |  |  |  | položka zahrnuje: - rozbourání konstrukce bez ohledu na použitou technologii - veškeré pomocné konstrukce (lešení a pod.) - veškerou manipulaci s vybouranou sutí a hmotami včetně uložení na skládku. Nezahrnuje poplatek za skládku, který se vykazuje v položce 0141** (s výjimkou malého množství bouraného materiálu, kde je možné poplatek zahrnout do jednotkové ceny bourání – tento fakt musí být uveden v doplňujícím textu k položce) - veškeré další práce plynoucí z technologického předpisu a z platných předpisů
P | 32 | 96616 |  | BOURÁNÍ KONSTRUKCÍ ZE ŽELEZOBETONU | M3 | 18.35 | 0 | 0 |  | 0 | 3
PP
VV |  |  |  | "`bourání železobetonu ve výkopu" 1835*0.010 = 18,350 [A] Celkem: 18.35 = 18,350 [B]
TS |  |  |  | položka zahrnuje: - rozbourání konstrukce bez ohledu na použitou technologii - veškeré pomocné konstrukce (lešení a pod.) - veškerou manipulaci s vybouranou sutí a hmotami včetně uložení na skládku. Nezahrnuje poplatek za skládku, který se vykazuje v položce 0141** (s výjimkou malého množství bouraného materiálu, kde je možné poplatek zahrnout do jednotkové ceny bourání – tento fakt musí být uveden v doplňujícím textu k položce) - veškeré další práce plynoucí z technologického předpisu a z platných předpisů
P | 33 | R92735 |  | DOČASNÉ DOPRAVNÍ ZAŘÍZENÍ | KPL | 1 | 0 | 0 |  | 0 | 3
PP |  |  |  | DOČASNÉ DOPRAVNÍ ZAŘÍZENÍ
VV |  |  |  | "`vypracování a projednání dočasného dopravního zařízení" "`vypracování a projednání a aktualizace případných signálních plánů" "`samotné značení včetně světlené signalizace" "`včetně případných objížděk, atd..." "`zahrnuje veškeré náklady spojené s objednatelem požadovanými zařízeními" "`viz projektová dokumentace, TZ a výkaz projektanta" 1.0 = 1,000 [A]
TS |  |  |  | Položka obsahuje kompletní práce, konstrukce, dodávky či služby dle popisu položky, dle veškerých grafických a textových částí projektové dokumentace.
P | 34 | R93335 |  | RDS - DOPLNĚNÍ "Z" SOUŘADNIC DO VYTYČOVACÍHO VÝKRESU | KPL | 1 | 0 | 0 |  | 0 | 3
PP |  |  |  | RDS - DOPLNĚNÍ "Z" SOUŘADNIC DO VYTYČOVACÍHO VÝKRESU
TS
SD |  | 995 |  | Poplatky za skládky |  |  |  | 0
P | 35 | R015111 | 901 | NEOCEŇOVAT - POPLATKY ZA LIKVIDACI ODPADŮ NEKONTAMINOVANÝCH - 17 05 04 VYTĚŽENÉ ZEMINY A HORNINY - I. TŘÍDA TĚŽITELNOSTI VČ. DOPRAVY NA SKLÁDKU A MANIPULACE | T | 2739.8 | 0 | 0 |  | 0 | 3
PP |  |  |  | Evidenční položka
VV |  |  |  | "`viz pol. 12373 - výkopy" 1835*1.90 = 3486,500 [A] "`viz pol. 13173 - výkopy" 62*1.90 = 117,800 [B] "`viz pol. 17110 - násypy" -455*1.90 = -864,500 [C] Celkem: 3486.5+117.8+-864.5 = 2739,800 [D]
TS |  |  |  | 1. Položka obsahuje: - veškeré poplatky provozovateli skládky, recyklační linky nebo jiného zařízení na zpracování nebo likvidaci odpadů související s převzetím, uložením, zpracováním nebo likvidací odpadu - náklady spojené s dopravou odpadu z místa stavby na místo převzetí provozovatelem skládky, recyklační linky nebo jiného zařízení na zpracování a likvidaci odpadů, veškerou manipulaci s odpadem 2. Způsob měření: Tunou se rozumí hmotnost odpadu vytříděného v souladu se zákonem č. 185/2001 Sb., o nakládání s odpady, v platném znění.
P | 36 | R015140 | 906 | NEOCEŇOVAT - POPLATKY ZA LIKVIDACI ODPADŮ NEKONTAMINOVANÝCH - 17 01 01 BETON Z DEMOLIC OBJEKTŮ, ZÁKLADŮ TV APOD. VČ. DOPRAVY NA SKLÁDKU A MANIPULACE (PROSTÝ A ARMOVANÝ BETON | T | 124.78 | 0 | 0 |  | 0 | 3
PP |  |  |  | Evidenční položka
VV |  |  |  | "`viz pol. 96615 - bourání betonu" 36.7*2.20 = 80,740 [A] "`viz pol. 96616 - bourání ŽB" 18.35*2.40 = 44,040 [B] Celkem: 80.74+44.04 = 124,780 [C]
TS
P | 37 | R015330 | 925 | NEOCEŇOVAT - POPLATKY ZA LIKVIDACI ODPADŮ NEKONTAMINOVANÝCH - 17 05 04 KAMENNÁ SUŤ VČ. DOPRAVY NA SKLÁDKU A MANIPULACE | T | 325.13 | 0 | 0 |  | 0 | 3
PP |  |  |  | Evidenční položka
VV |  |  |  | "`viz pol. 11332 - kamenivo" 158.6*2.05 = 325,130 [A]
TS

## D.2D.2.1D.2.1.9SO 22-15-01
EstiCon |  |  |  | Firma: | [6 empty] | 3
Soupis prací objektu
S | Stavba: | 5003720017-zm08 |  | Modernizace trati Brno - Přerov, 4. stavba Nezamyslice - Kojetín |  |  | SO 22-15-01 | 0 |  | 0 | 2
O | Objekt: | D.2 |  | STAVEBNÍ OBJEKTY | [5 empty] | 0.15 | 2
O1 | Objekt: | D.2.1 |  | Inženýrské objekty | [5 empty] | 0.21
O2 | Objekt: | D.2.1.9 |  | Kabelovody a kolektory
O3 | Rozpočet: | SO 22-15-01 |  | Nezamyslice - Kojetín, kabelovod
Typ | Poř. číslo | Kód položky | Varianta | Název Položky | MJ | Množství | Cena |  | Cenová soustava
[7 empty] | Jednotková | Celkem
0 | 1 | 2 | 3 | 4 | 5 | 6 | 7 | 8 | 9
SD |  | 1 |  | Zemní práce |  |  |  | 0
P | 1 | 12110 |  | SEJMUTÍ ORNICE NEBO LESNÍ PŮDY | M3 | 97.416 | 0 | 0 |  | 0 | 3
PP
VV |  |  |  | "`Dle technické zprávy, výkresových příloh projektové dokumentace. Dle výkazů materiálu projektu. Dle tabulky kubatur projektanta." "`Objem výkopů pro multikanály mezi šachtami" "`Š1-Š2" 40.15*(1.6*0.15) = 9,636 [A] "`Š2-Š3" 37.4*(1.6*0.15) = 8,976 [B] "`Š3-tunel" 4.8*(1.6*0.15) = 1,152 [C] "`Š1-Š4" 11.7*(1.6*0.15) = 2,808 [D] "`Š4-Š5" 40.15*(1.6*0.15) = 9,636 [E] "`Š5-Š6" 37.4*(1.6*0.15) = 8,976 [F] "`Š6-tunel" 4.8*(1.6*0.15) = 1,152 [G] "`tunel-Š7" 4.8*(1.6*0.15) = 1,152 [H] "`Š7-Š8" 28.3*(1.6*0.15) = 6,792 [I] "`Š8-Š9" 42.2*(1.6*0.15) = 10,128 [J] "`Š9-Š10" 33.8*(1.6*0.15) = 8,112 [K] "`Š10-Š14" 11.4*(1.6*0.15) = 2,736 [L] "`tunel-Š11" 4.8*(1.6*0.15) = 1,152 [M] "`Š11-Š12" 28.3*(1.6*0.15) = 6,792 [N] "`Š12-Š13" 42.2*(1.6*0.15) = 10,128 [O] "`Š13-Š14" 33.7*(1.6*0.15) = 8,088 [P] Celkem: 9.636+8.976+1.152+2.808+9.636+8.976+1.152+1.152+6.792+10.128+8.112+2.736+1.152+6.792+10.128+8.088 = 97,416 [Q]
TS |  |  |  | položka zahrnuje sejmutí ornice bez ohledu na tloušťku vrstvy a její vodorovnou dopravu nezahrnuje uložení na trvalou skládku
P | 2 | 12573 |  | VYKOPÁVKY ZE ZEMNÍKŮ A SKLÁDEK TŘ. I | M3 | 594.351 | 0 | 0 |  | 0 | 3
PP
VV |  |  |  | "`Dle technické zprávy, výkresových příloh projektové dokumentace. Dle výkazů materiálu projektu. Dle tabulky kubatur projektanta." "`Objem zásypů pro multikanály mezi šachtami" 378.815 = 378,815 [A] "`Objem zásypů pro šachty" 118.12 = 118,120 [B] "`ornice" 97.416 = 97,416 [C] Celkem: 378.815+118.12+97.416 = 594,351 [D]
TS |  |  |  | položka zahrnuje: - vodorovná a svislá doprava, přemístění, přeložení, manipulace s výkopkem - kompletní provedení vykopávky nezapažené i zapažené - ošetření výkopiště po celou dobu práce v něm vč. klimatických opatření - ztížení vykopávek v blízkosti podzemního vedení, konstrukcí a objektů vč. jejich dočasného zajištění - ztížení pod vodou, v okolí výbušnin, ve stísněných prostorech a pod. - příplatek za lepivost - těžení po vrstvách, pásech a po jiných nutných částech (figurách) - čerpání vody vč. čerpacích jímek, potrubí a pohotovostní čerpací soupravy (viz ustanovení k pol. 1151,2) - potřebné snížení hladiny podzemní vody - těžení a rozpojování jednotlivých balvanů - vytahování a nošení výkopku - ruční vykopávky, odstranění kořenů a napadávek - pažení, vzepření a rozepření vč. přepažování (vyjma štětových stěn) - úpravu, ochranu a očištění dna, základové spáry, stěn a svahů - udržování výkopiště a jeho ochrana proti vodě - odvedení nebo obvedení vody v okolí výkopiště a ve výkopišti - třídění výkopku - veškeré pomocné konstrukce umožňující provedení vykopávky (příjezdy, sjezdy, nájezdy, lešení, podpěr. konstr., přemostění, zpevněné plochy, zakrytí a pod.) položka nezahrnuje: - práce spojené s otvírkou zemníku
P | 3 | 13273 |  | HLOUBENÍ RÝH ŠÍŘ DO 2M PAŽ I NEPAŽ TŘ. I | M3 | 1083.456 | 0 | 0 |  | 0 | 3
PP
VV |  |  |  | "`Dle technické zprávy, výkresových příloh projektové dokumentace. Dle výkazů materiálu projektu. Dle tabulky kubatur projektanta." "`Objem výkopů pro multikanály mezi šachtami" "`Š1-Š2" 40.15*(1.6*1.6) = 102,784 [A] "`Š2-Š3" 37.4*(1.6*1.6) = 95,744 [B] "`Š3-tunel" 4.8*(1.6*1.6) = 12,288 [C] "`Š1-Š4" 11.7*(1.6*2.8) = 52,416 [D] "`Š4-Š5" 40.15*(1.6*1.6) = 102,784 [E] "`Š5-Š6" 37.4*(1.6*1.6) = 95,744 [F] "`Š6-tunel" 4.8*(1.6*1.6) = 12,288 [G] "`tunel-Š7" 4.8*(1.6*1.6) = 12,288 [H] "`Š7-Š8" 28.3*(1.6*1.6) = 72,448 [I] "`Š8-Š9" 42.2*(1.6*1.6) = 108,032 [J] "`Š9-Š10" 33.8*(1.6*1.6) = 86,528 [K] "`Š10-Š14" 11.4*(1.6*2.8) = 51,072 [L] "`tunel-Š11" 4.8*(1.6*1.6) = 12,288 [M] "`Š11-Š12" 28.3*(1.6*1.6) = 72,448 [N] "`Š12-Š13" 42.2*(1.6*1.6) = 108,032 [O] "`Š13-Š14" 33.7*(1.6*1.6) = 86,272 [P] Celkem: 102.784+95.744+12.288+52.416+102.784+95.744+12.288+12.288+72.448+108.032+86.528+51.072+12.288+72.448+108.032+86.272 = 1083,456 [Q]
TS |  |  |  | položka zahrnuje: - vodorovná a svislá doprava, přemístění, přeložení, manipulace s výkopkem - kompletní provedení vykopávky nezapažené i zapažené - ošetření výkopiště po celou dobu práce v něm vč. klimatických opatření - ztížení vykopávek v blízkosti podzemního vedení, konstrukcí a objektů vč. jejich dočasného zajištění - ztížení pod vodou, v okolí výbušnin, ve stísněných prostorech a pod. - příplatek za lepivost - těžení po vrstvách, pásech a po jiných nutných částech (figurách) - čerpání vody vč. čerpacích jímek, potrubí a pohotovostní čerpací soupravy (viz ustanovení k pol. 1151,2) - potřebné snížení hladiny podzemní vody - těžení a rozpojování jednotlivých balvanů - vytahování a nošení výkopku - svahování a přesvah. svahů do konečného tvaru, výměna hornin v podloží a v pláni znehodnocené klimatickými vlivy - ruční vykopávky, odstranění kořenů a napadávek - pažení, vzepření a rozepření vč. přepažování (vyjma štětových stěn) - úpravu, ochranu a očištění dna, základové spáry, stěn a svahů - odvedení nebo obvedení vody v okolí výkopiště a ve výkopišti - třídění výkopku - veškeré pomocné konstrukce umožňující provedení vykopávky (příjezdy, sjezdy, nájezdy, lešení, podpěr. konstr., přemostění, zpevněné plochy, zakrytí a pod.) - nezahrnuje uložení zeminy (na skládku, do násypu) ani poplatky za skládku, vykazují se v položce č.0141**
P | 4 | 13373 |  | HLOUBENÍ ŠACHET ZAPAŽ I NEPAŽ TŘ. I | M3 | 37.65 | 0 | 0 |  | 0 | 3
PP
VV |  |  |  | "`Dle technické zprávy, výkresových příloh projektové dokumentace. Dle výkazů materiálu projektu. Dle tabulky kubatur projektanta." "`Objem výkopů pro ŽB šachty" "`Š1" 8 = 8,000 [A] "`Š4" 8 = 8,000 [B] "`Š10" 8 = 8,000 [C] "`Š14" 13.65 = 13,650 [D] Celkem: 8+8+8+13.65 = 37,650 [E]
TS |  |  |  | položka zahrnuje: - vodorovná a svislá doprava, přemístění, přeložení, manipulace s výkopkem - kompletní provedení vykopávky nezapažené i zapažené - ošetření výkopiště po celou dobu práce v něm vč. klimatických opatření - ztížení vykopávek v blízkosti podzemního vedení, konstrukcí a objektů vč. jejich dočasného zajištění - ztížení pod vodou, v okolí výbušnin, ve stísněných prostorech a pod. - příplatek za lepivost - těžení po vrstvách, pásech a po jiných nutných částech (figurách) - čerpání vody vč. čerpacích jímek, potrubí a pohotovostní čerpací soupravy (viz ustanovení k pol. 1151,2) - potřebné snížení hladiny podzemní vody - těžení a rozpojování jednotlivých balvanů - vytahování a nošení výkopku - svahování a přesvah. svahů do konečného tvaru, výměna hornin v podloží a v pláni znehodnocené klimatickými vlivy - ruční vykopávky, odstranění kořenů a napadávek - pažení, vzepření a rozepření vč. přepažování (vyjma štětových stěn) - úpravu, ochranu a očištění dna, základové spáry, stěn a svahů - odvedení nebo obvedení vody v okolí výkopiště a ve výkopišti - třídění výkopku - veškeré pomocné konstrukce umožňující provedení vykopávky (příjezdy, sjezdy, nájezdy, lešení, podpěr. konstr., přemostění, zpevněné plochy, zakrytí a pod.) - nezahrnuje uložení zeminy (na skládku, do násypu) ani poplatky za skládku, vykazují se v položce č.0141**
P | 5 | 17411 |  | ZÁSYP JAM A RÝH ZEMINOU SE ZHUTNĚNÍM | M3 | 281.399 | 0 | 0 |  | 0 | 3
PP
VV |  |  |  | "`Dle technické zprávy, výkresových příloh projektové dokumentace. Dle výkazů materiálu projektu. Dle tabulky kubatur projektanta." "`Objem zásypů pro multikanály mezi šachtami" "`výkop" 1083.456 = 1083,456 [A] "`obsyp" -(574.013+130.438+0.19) = -704,641 [B] "`ornice" -97.416 = -97,416 [C] Celkem: 1083.456+-704.641+-97.416 = 281,399 [D]
TS |  |  |  | položka zahrnuje: - kompletní provedení zemní konstrukce vč. výběru vhodného materiálu - úprava ukládaného materiálu vlhčením, tříděním, promícháním nebo vysoušením, příp. jiné úpravy za účelem zlepšení jeho mech. vlastností - hutnění i různé míry hutnění - ošetření úložiště po celou dobu práce v něm vč. klimatických opatření - ztížení v okolí vedení, konstrukcí a objektů a jejich dočasné zajištění - ztížení provádění vč. hutnění ve ztížených podmínkách a stísněných prostorech - ztížené ukládání sypaniny pod vodu - ukládání po vrstvách a po jiných nutných částech (figurách) vč. dosypávek - spouštění a nošení materiálu - výměna částí zemní konstrukce znehodnocené klimatickými vlivy - ruční hutnění - udržování úložiště a jeho ochrana proti vodě - odvedení nebo obvedení vody v okolí úložiště a v úložišti - veškeré pomocné konstrukce umožňující provedení zemní konstrukce (příjezdy, sjezdy, nájezdy, lešení, podpěrné konstrukce, přemostění, zpevněné plochy, zakrytí a pod.)
P | 6 | 17511 |  | OBSYP POTRUBÍ A OBJEKTŮ SE ZHUTNĚNÍM | M3 | 118.12 | 0 | 0 |  | 0 | 3
PP
VV |  |  |  | "`Dle technické zprávy, výkresových příloh projektové dokumentace. Dle výkazů materiálu projektu. Dle tabulky kubatur projektanta." "`Objem výkopů pro šachty" 173.77 = 173,770 [A] "`Objem šachet" -(37.65+1.8*10) = -55,650 [B] Celkem: 173.77+-55.65 = 118,120 [C]
TS |  |  |  | položka zahrnuje: - kompletní provedení zemní konstrukce vč. výběru vhodného materiálu - úprava ukládaného materiálu vlhčením, tříděním, promícháním nebo vysoušením, příp. jiné úpravy za účelem zlepšení jeho mech. vlastností - hutnění i různé míry hutnění - ošetření úložiště po celou dobu práce v něm vč. klimatických opatření - ztížení v okolí vedení, konstrukcí a objektů a jejich dočasné zajištění - ztížení provádění vč. hutnění ve ztížených podmínkách a stísněných prostorech - ztížené ukládání sypaniny pod vodu - ukládání po vrstvách a po jiných nutných částech (figurách) vč. dosypávek - spouštění a nošení materiálu - výměna částí zemní konstrukce znehodnocené klimatickými vlivy - ruční hutnění a výplň jam a prohlubní v podloží - úprava, očištění, ochrana a zhutnění podloží - svahování, hutnění a uzavírání povrchů svahů - zřízení lavic na svazích - udržování úložiště a jeho ochrana proti vodě - odvedení nebo obvedení vody v okolí úložiště a v úložišti - veškeré pomocné konstrukce umožňující provedení zemní konstrukce (příjezdy, sjezdy, nájezdy, lešení, podpěrné konstrukce, přemostění, zpevněné plochy, zakrytí a pod.) - zemina vytlačená potrubím o DN do 180mm se od kubatury obsypů neodečítá
P | 7 | 17581 |  | OBSYP POTRUBÍ A OBJEKTŮ Z NAKUPOVANÝCH MATERIÁLŮ | M3 | 574.013 | 0 | 0 |  | 0 | 3
PP
TS |  |  |  | položka zahrnuje: - kompletní provedení zemní konstrukce včetně nákupu a dopravy materiálu dle zadávací dokumentace - úprava ukládaného materiálu vlhčením, tříděním, promícháním nebo vysoušením, příp. jiné úpravy za účelem zlepšení jeho mech. vlastností - hutnění i různé míry hutnění - ošetření úložiště po celou dobu práce v něm vč. klimatických opatření - ztížení v okolí vedení, konstrukcí a objektů a jejich dočasné zajištění - ztížení provádění vč. hutnění ve ztížených podmínkách a stísněných prostorech - ztížené ukládání sypaniny pod vodu - ukládání po vrstvách a po jiných nutných částech (figurách) vč. dosypávek - spouštění a nošení materiálu - výměna částí zemní konstrukce znehodnocené klimatickými vlivy - ruční hutnění a výplň jam a prohlubní v podloží - úprava, očištění, ochrana a zhutnění podloží - svahování, hutnění a uzavírání povrchů svahů - zřízení lavic na svazích - udržování úložiště a jeho ochrana proti vodě - odvedení nebo obvedení vody v okolí úložiště a v úložišti - veškeré pomocné konstrukce umožňující provedení zemní konstrukce (příjezdy, sjezdy, nájezdy, lešení, podpěrné konstrukce, přemostění, zpevněné plochy, zakrytí a pod.) - zemina vytlačená potrubím o DN do 180mm se od kubatury obsypů neodečítá
P | 8 | 18222 |  | ROZPROSTŘENÍ ORNICE VE SVAHU V TL DO 0,15M | M2 | 649.44 | 0 | 0 |  | 0 | 3
PP
VV |  |  |  | "`Dle technické zprávy, výkresových příloh projektové dokumentace. Dle výkazů materiálu projektu. Dle tabulky kubatur projektanta." "`Objem výkopů pro multikanály mezi šachtami" "`Š1-Š2" 40.15*(1.6) = 64,240 [A] "`Š2-Š3" 37.4*(1.6) = 59,840 [B] "`Š3-tunel" 4.8*(1.6) = 7,680 [C] "`Š1-Š4" 11.7*(1.6) = 18,720 [D] "`Š4-Š5" 40.15*(1.6) = 64,240 [E] "`Š5-Š6" 37.4*(1.6) = 59,840 [F] "`Š6-tunel" 4.8*(1.6) = 7,680 [G] "`tunel-Š7" 4.8*(1.6) = 7,680 [H] "`Š7-Š8" 28.3*(1.6) = 45,280 [I] "`Š8-Š9" 42.2*(1.6) = 67,520 [J] "`Š9-Š10" 33.8*(1.6) = 54,080 [K] "`Š10-Š14" 11.4*(1.6) = 18,240 [L] "`tunel-Š11" 4.8*(1.6) = 7,680 [M] "`Š11-Š12" 28.3*(1.6) = 45,280 [N] "`Š12-Š13" 42.2*(1.6) = 67,520 [O] "`Š13-Š14" 33.7*(1.6) = 53,920 [P] Celkem: 64.24+59.84+7.68+18.72+64.24+59.84+7.68+7.68+45.28+67.52+54.08+18.24+7.68+45.28+67.52+53.92 = 649,440 [Q]
TS |  |  |  | položka zahrnuje: nutné přemístění ornice z dočasných skládek vzdálených do 50m rozprostření ornice v předepsané tloušťce ve svahu přes 1:5
P | 9 | 18242 |  | ZALOŽENÍ TRÁVNÍKU HYDROOSEVEM NA ORNICI | M2 | 649.44 | 0 | 0 |  | 0 | 3
PP
VV |  |  |  | "`Dle technické zprávy, výkresových příloh projektové dokumentace. Dle výkazů materiálu projektu. Dle tabulky kubatur projektanta." "`Objem výkopů pro multikanály mezi šachtami" "`Š1-Š2" 40.15*(1.6) = 64,240 [A] "`Š2-Š3" 37.4*(1.6) = 59,840 [B] "`Š3-tunel" 4.8*(1.6) = 7,680 [C] "`Š1-Š4" 11.7*(1.6) = 18,720 [D] "`Š4-Š5" 40.15*(1.6) = 64,240 [E] "`Š5-Š6" 37.4*(1.6) = 59,840 [F] "`Š6-tunel" 4.8*(1.6) = 7,680 [G] "`tunel-Š7" 4.8*(1.6) = 7,680 [H] "`Š7-Š8" 28.3*(1.6) = 45,280 [I] "`Š8-Š9" 42.2*(1.6) = 67,520 [J] "`Š9-Š10" 33.8*(1.6) = 54,080 [K] "`Š10-Š14" 11.4*(1.6) = 18,240 [L] "`tunel-Š11" 4.8*(1.6) = 7,680 [M] "`Š11-Š12" 28.3*(1.6) = 45,280 [N] "`Š12-Š13" 42.2*(1.6) = 67,520 [O] "`Š13-Š14" 33.7*(1.6) = 53,920 [P] Celkem: 64.24+59.84+7.68+18.72+64.24+59.84+7.68+7.68+45.28+67.52+54.08+18.24+7.68+45.28+67.52+53.92 = 649,440 [Q]
TS |  |  |  | Zahrnuje dodání předepsané travní směsi, hydroosev na ornici, zalévání, první pokosení, to vše bez ohledu na sklon terénu
P | 10 | 18247 |  | OŠETŘOVÁNÍ TRÁVNÍKU | M2 | 649.44 | 0 | 0 |  | 0 | 3
PP
VV |  |  |  | "`Dle technické zprávy, výkresových příloh projektové dokumentace. Dle výkazů materiálu projektu. Dle tabulky kubatur projektanta." "`Objem výkopů pro multikanály mezi šachtami" "`Š1-Š2" 40.15*(1.6) = 64,240 [A] "`Š2-Š3" 37.4*(1.6) = 59,840 [B] "`Š3-tunel" 4.8*(1.6) = 7,680 [C] "`Š1-Š4" 11.7*(1.6) = 18,720 [D] "`Š4-Š5" 40.15*(1.6) = 64,240 [E] "`Š5-Š6" 37.4*(1.6) = 59,840 [F] "`Š6-tunel" 4.8*(1.6) = 7,680 [G] "`tunel-Š7" 4.8*(1.6) = 7,680 [H] "`Š7-Š8" 28.3*(1.6) = 45,280 [I] "`Š8-Š9" 42.2*(1.6) = 67,520 [J] "`Š9-Š10" 33.8*(1.6) = 54,080 [K] "`Š10-Š14" 11.4*(1.6) = 18,240 [L] "`tunel-Š11" 4.8*(1.6) = 7,680 [M] "`Š11-Š12" 28.3*(1.6) = 45,280 [N] "`Š12-Š13" 42.2*(1.6) = 67,520 [O] "`Š13-Š14" 33.7*(1.6) = 53,920 [P] Celkem: 64.24+59.84+7.68+18.72+64.24+59.84+7.68+7.68+45.28+67.52+54.08+18.24+7.68+45.28+67.52+53.92 = 649,440 [Q]
TS |  |  |  | Zahrnuje pokosení se shrabáním, naložení shrabků na dopravní prostředek, s odvozem a se složením, to vše bez ohledu na sklon terénu zahrnuje nutné zalití a hnojení
P | 11 | R15101 |  | ZŘÍZENÍ A ODSTRANĚNÍ PAŽENÍ vč. případných poplatků za pronájem, převázky, veškerého kotvení a dopravy | M2 | 333.2 | 0 | 0 |  | 0 | 3
PP |  |  |  | ZŘÍZENÍ A ODSTRANĚNÍ PAŽENÍ vč. případných poplatků za pronájem, převázky, veškerého kotvení a dopravy
VV |  |  |  | "`Dle technické zprávy, výkresových příloh projektové dokumentace. Dle výkazů materiálu projektu. Dle tabulky kubatur projektanta." "`multikanály pod kolejemi" 2*(14*2.8*2) = 156,800 [A] "`výkopy pro žb šachty" 3*(4*2.8*2+3.6*2.8*2) = 127,680 [B] 4.6*2.8*2+4.1*2.8*2 = 48,720 [C] Celkem: 156.8+127.68+48.72 = 333,200 [D]
TS |  |  |  | Kompletní provedení a odstranění pažení včetně všech součástí. Včetně nákladů a manipulaci a dopravu. Včetně nájmů.
SD |  | 3 |  | Svislé a kompletní konstrukce |  |  |  | 0
P | 12 | 38815A |  | KABELOVOD ZE STANDARDNÍHO POTRUBÍ DN DO 120MM | M | 20 | 0 | 0 |  | 0 | 3
PP
VV |  |  |  | "`Dle technické zprávy, výkresových příloh projektové dokumentace. Dle výkazů materiálu projektu. Dle tabulky kubatur projektanta." "`HDPE o110mm" 10*2 = 20,000 [A] Celkem: 20 = 20,000 [B]
TS |  |  |  | Položka zahrnuje veškerý materiál, výrobky a polotovary, včetně mimostaveništní a vnitrostaveništní dopravy (rovněž přesuny), včetně naložení a složení, případně s uložením.
P | 13 | 38824A |  | KABELOVOD Z MULTIKANÁLŮ DEVÍTIOTVOROVÝCH STANDARDNÍCH | M | 850 | 0 | 0 |  | 0 | 3
PP
VV |  |  |  | "`Dle technické zprávy, výkresových příloh projektové dokumentace. Dle výkazů materiálu projektu. Dle tabulky kubatur projektanta." "`9-ti otvorové multikanály mezi šachtami" 880-30 = 850,000 [A] Celkem: 850 = 850,000 [B]
TS |  |  |  | Položka zahrnuje veškerý materiál, výrobky a polotovary, včetně mimostaveništní a vnitrostaveništní dopravy (rovněž přesuny), včetně naložení a složení, případně s uložením.
P | 14 | 38824B |  | KABELOVOD Z MULTIKANÁLŮ DEVÍTIOTVOROVÝCH PROTIPOŽÁRNÍCH | M | 2954 | 0 | 0 |  | 0 | 3
PP
VV |  |  |  | "`Dle technické zprávy, výkresových příloh projektové dokumentace. Dle výkazů materiálu projektu. Dle tabulky kubatur projektanta." "`9-ti otvorové multikanály se sníženou hořlavostí v tunelu" 738.5*4 = 2954,000 [A] Celkem: 2954 = 2954,000 [B]
TS |  |  |  | Položka zahrnuje veškerý materiál, výrobky a polotovary, včetně mimostaveništní a vnitrostaveništní dopravy (rovněž přesuny), včetně naložení a složení, případně s uložením.
P | 15 | 38824C |  | KABELOVOD Z MULTIKANÁLŮ DEVÍTIOTVOROVÝCH VODOTĚSNÝCH | M | 30 | 0 | 0 |  | 0 | 3
PP
VV |  |  |  | "`Dle technické zprávy, výkresových příloh projektové dokumentace. Dle výkazů materiálu projektu. Dle tabulky kubatur projektanta." "`9-ti otvorové multikanály mezi šachtami - přechod pod kolejemi" 2*15 = 30,000 [A] Celkem: 30 = 30,000 [B]
TS |  |  |  | Položka zahrnuje veškerý materiál, výrobky a polotovary, včetně mimostaveništní a vnitrostaveništní dopravy (rovněž přesuny), včetně naložení a složení, případně s uložením.
P | 16 | 38824D |  | KABELOVOD Z MULTIKANÁLŮ DEVÍTIOTVOROVÝCH - SPECIÁLNÍ PRVEK | M | 9 | 0 | 0 |  | 0 | 3
PP
VV |  |  |  | "`Dle technické zprávy, výkresových příloh projektové dokumentace. Dle výkazů materiálu projektu. Dle tabulky kubatur projektanta." "`Počet přechodových prvků 9otvorový multikanál - HDPE o110mm" 9*1 = 9,000 [A] Celkem: 9 = 9,000 [B]
TS |  |  |  | Položka zahrnuje veškerý materiál, výrobky a polotovary, včetně mimostaveništní a vnitrostaveništní dopravy (rovněž přesuny), včetně naložení a složení, případně s uložením.
SD |  | 4 |  | Vodorovné konstrukce |  |  |  | 0
P | 17 | 451314 |  | PODKLADNÍ A VÝPLŇOVÉ VRSTVY Z PROSTÉHO BETONU C25/30 | M3 | 3.04 | 0 | 0 |  | 0 | 3
PP
VV |  |  |  | "`Dle technické zprávy, výkresových příloh projektové dokumentace. Dle výkazů materiálu projektu. Dle tabulky kubatur projektanta." "`Podbetonování kabel. šachet plast" 10*(0.1*1.1*1.1) = 1,210 [A] "`Podbetonování kabel. šachet žb" 1.83 = 1,830 [B] Celkem: 1.21+1.83 = 3,040 [C]
TS |  |  |  | - dodání čerstvého betonu (betonové směsi) požadované kvality, jeho uložení do požadovaného tvaru při jakékoliv hustotě výztuže, konzistenci čerstvého betonu a způsobu hutnění, ošetření a ochranu betonu, - zhotovení nepropustného, mrazuvzdorného betonu a betonu požadované trvanlivosti a vlastností, - užití potřebných přísad a technologií výroby betonu, - zřízení pracovních a dilatačních spar, včetně potřebných úprav, výplně, vložek, opracování, očištění a ošetření, - bednění požadovaných konstr. (i ztracené) s úpravou dle požadované kvality povrchu betonu, včetně odbedňovacích a odskružovacích prostředků, - podpěrné konstr. (skruže) a lešení všech druhů pro bednění, uložení čerstvého betonu, výztuže a doplňkových konstr., vč. požadovaných otvorů, ochranných a bezpečnostních opatření a základů těchto konstrukcí a lešení, - vytvoření kotevních čel, kapes, nálitků, a sedel, - zřízení všech požadovaných otvorů, kapes, výklenků, prostupů, dutin, drážek a pod., vč. ztížení práce a úprav kolem nich, - úpravy pro osazení výztuže, doplňkových konstrukcí a vybavení, - úpravy povrchu pro položení požadované izolace, povlaků a nátěrů, případně vyspravení, - ztížení práce u kabelových a injektážních trubek a ostatních zařízení osazovaných do betonu, - konstrukce betonových kloubů, upevnění kotevních prvků a doplňkových konstrukcí, - nátěry zabraňující soudržnost betonu a bednění, - výplň, těsnění a tmelení spar a spojů, - opatření povrchů betonu izolací proti zemní vlhkosti v částech, kde přijdou do styku se zeminou nebo kamenivem, - případné zřízení spojovací vrstvy u základů, - úpravy pro osazení zařízení ochrany konstrukce proti vlivu bludných proudů
P | 18 | 45731 |  | VYROVNÁVACÍ A SPÁD PROSTÝ BETON | M3 | 1.154 | 0 | 0 |  | 0 | 3
PP
VV |  |  |  | "`Dle technické zprávy, výkresových příloh projektové dokumentace. Dle výkazů materiálu projektu. Dle tabulky kubatur projektanta." "`Š1" 0.1*2*1.6 = 0,320 [A] "`Š4" 0.1*2*1.6 = 0,320 [B] "`Š10" 0.1*2*1.6 = 0,320 [C] "`Š14" 0.1*2.6*2.1 = 0,546 [D] "`poklopy" -4*(0.8*1.1)*0.1 = -0,352 [E] Celkem: 0.32+0.32+0.32+0.546+-0.352 = 1,154 [F]
TS |  |  |  | - dodání čerstvého betonu (betonové směsi) požadované kvality, jeho uložení do požadovaného tvaru při jakékoliv hustotě výztuže, konzistenci čerstvého betonu a způsobu hutnění, ošetření a ochranu betonu, - zhotovení nepropustného, mrazuvzdorného betonu a betonu požadované trvanlivosti a vlastností, - užití potřebných přísad a technologií výroby betonu, - zřízení pracovních a dilatačních spar, včetně potřebných úprav, výplně, vložek, opracování, očištění a ošetření, - bednění požadovaných konstr. (i ztracené) s úpravou dle požadované kvality povrchu betonu, včetně odbedňovacích a odskružovacích prostředků, - podpěrné konstr. (skruže) a lešení všech druhů pro bednění, uložení čerstvého betonu, výztuže a doplňkových konstr., vč. požadovaných otvorů, ochranných a bezpečnostních opatření a základů těchto konstrukcí a lešení, - vytvoření kotevních čel, kapes, nálitků, a sedel, - zřízení všech požadovaných otvorů, kapes, výklenků, prostupů, dutin, drážek a pod., vč. ztížení práce a úprav kolem nich, - úpravy pro osazení výztuže, doplňkových konstrukcí a vybavení, - úpravy povrchu pro položení požadované izolace, povlaků a nátěrů, případně vyspravení, - ztížení práce u kabelových a injektážních trubek a ostatních zařízení osazovaných do betonu, - konstrukce betonových kloubů, upevnění kotevních prvků a doplňkových konstrukcí, - nátěry zabraňující soudržnost betonu a bednění, - výplň, těsnění a tmelení spar a spojů, - opatření povrchů betonu izolací proti zemní vlhkosti v částech, kde přijdou do styku se zeminou nebo kamenivem, - případné zřízení spojovací vrstvy u základů, - úpravy pro osazení zařízení ochrany konstrukce proti vlivu bludných proudů
SD |  | 711 |  | Izolace proti vodě, vlhkosti a plynům |  |  |  | 0
P | 19 | 711111 |  | IZOLACE BĚŽNÝCH KONSTRUKCÍ PROTI ZEMNÍ VLHKOSTI ASFALTOVÝMI NÁTĚRY | M2 | 96.64 | 0 | 0 |  | 0 | 3
PP
VV |  |  |  | "`Dle technické zprávy, výkresových příloh projektové dokumentace. Dle výkazů materiálu projektu. Dle tabulky kubatur projektanta." "`Š1" (2*2.5*2+1.6*2.5*2)+2*1.6 = 21,200 [A] "`Š4" (2*2.5*2+1.6*2.5*2)+2*1.6 = 21,200 [B] "`Š10" (2*2.5*2+1.6*2.5*2)+2*1.6 = 21,200 [C] "`Š14" (2.6*2.5*2+2.1*2.5*2)+2.6*2.1 = 28,960 [D] "`poklopy" -4*(0.8*1.1) = -3,520 [E] "`krčky" 4*(0.5*(0.8*2+1.1*2)) = 7,600 [F] Celkem: 21.2+21.2+21.2+28.96+-3.52+7.6 = 96,640 [G]
TS |  |  |  | položka zahrnuje: - dodání předepsaného izolačního materiálu - očištění a ošetření podkladu, zadávací dokumentace může zahrnout i případné vyspravení - zřízení izolace jako kompletního povlaku, případně komplet. soustavy nebo systému podle příslušného technolog. předpisu - zřízení izolace i jednotlivých vrstev po etapách, včetně pracovních spár a spojů - úprava u okrajů, rohů, hran, dilatačních i pracovních spojů, kotev, obrubníků, dilatačních zařízení, odvodnění, otvorů, neizolovaných míst a pod. - zajištění odvodnění povrchu izolace, včetně odvodnění nejnižších míst, pokud dokumentace pro zadání stavby nestanoví jinak - ochrana izolace do doby zřízení definitivní ochranné vrstvy nebo konstrukce - úprava, očištění a ošetření prostoru kolem izolace - provedení požadovaných zkoušek - nezahrnuje ochranné vrstvy, např. geotextilii
SD |  | 749 |  | Elektromontáže - ostatní práce a konstrukce |  |  |  | 0
P | 20 | 703114 |  | KABELOVÝ ROŠT/LÁVKA NOSNÝ ŽÁROVĚ ZINKOVANÝ VČETNĚ UPEVNĚNÍ A PŘÍSLUŠENSTVÍ SVĚTLÉ ŠÍŘKY PŘES 400 DO 600 MM | M | 66 | 0 | 0 |  | 0 | 3
PP
VV |  |  |  | "`Dle technické zprávy, výkresových příloh projektové dokumentace. Dle výkazů materiálu projektu. Dle tabulky kubatur projektanta." "`Počet kabelových roštů š/v, 522/60mm, žár. zinkováno" 66 = 66,000 [A] Celkem: 66 = 66,000 [B]
TS |  |  |  | 1. Položka obsahuje: – kompletní montáž, rozměření, upevnění, sváření, řezání, spojování a pod. – veškerý spojovací a montážní materiál vč. upevňovacího materiálu ( stojky, držáky, konzoly apod.) – elektrické pospojování – pomocné mechanismy a nátěr 2. Položka neobsahuje: – víko a kabelové příchytky 3. Způsob měření: Měří se metr délkový.
P | 21 | 703755 |  | PROTIPOŽÁRNÍ UCPÁVKA PROSTUPU KABELOVÉHO PR. DO 200MM, DO EI 90 MIN. | KUS | 720 | 0 | 0 |  | 0 | 3
PP
VV |  |  |  | "`Dle technické zprávy, výkresových příloh projektové dokumentace. Dle výkazů materiálu projektu. Dle tabulky kubatur projektanta." "`Ucpávky v šachtách po protažení kabelů (požární)" 108 = 108,000 [A] "`V tunelu budou v každé šachtě osazeny protipožární ucpávky" "`34 šachet, na každou šachtu je potřeba 18 ucpávek = 612 ucpávek" 612 = 612,000 [B] Celkem: 108+612 = 720,000 [C]
TS |  |  |  | Položka obsahuje: Dodávku a montáž protipožární ucpávky vč. příslušenství a pomocného materiálu, vyhotovéní a dodání atestu. Dále obsahuje cenu za pom. mechanismy včetně všech ostatních vedlejších nákladů.
P | 22 | R70377 |  | KABELOVÁ UCPÁVKA PROTIPOŽÁRNÍ VODĚ ODOLNÁ PRO VNITŘNÍ PRŮMĚR OTVORU 105 - 185MM | KUS | 72 | 0 | 0 |  | 0 | 3
PP |  |  |  | KABELOVÁ UCPÁVKA PROTIPOŽÁRNÍ VODĚ ODOLNÁ PRO VNITŘNÍ PRŮMĚR OTVORU 105 - 185MM
TS |  |  |  | Položka obsahuje: Dodávku a montáž protipožární ucpávky vč. příslušenství a pomocného materiálu, vyhotovéní a dodání atestu. Dále obsahuje cenu za pom. mechanismy včetně všech ostatních vedlejších nákladů.
SD |  | 8 |  | Trubní vedení |  |  |  | 0
P | 23 | 87314 |  | POTRUBÍ Z TRUB PLASTOVÝCH TLAKOVÝCH SVAŘOVANÝCH DN DO 40MM | M | 2 | 0 | 0 |  | 0 | 3
PP
VV |  |  |  | "`Dle technické zprávy, výkresových příloh projektové dokumentace. Dle výkazů materiálu projektu. Dle tabulky kubatur projektanta." "`ŽB šachty" "`Š1" 1*0.5 = 0,500 [A] "`Š4" 1*0.5 = 0,500 [B] "`Š10" 1*0.5 = 0,500 [C] "`Š14" 1*0.5 = 0,500 [D] Celkem: 0.5+0.5+0.5+0.5 = 2,000 [E]
TS |  |  |  | položky pro zhotovení potrubí platí bez ohledu na sklon zahrnuje: - výrobní dokumentaci (včetně technologického předpisu) - dodání veškerého trubního a pomocného materiálu (trouby, trubky, tvarovky, spojovací a těsnící materiál a pod.), podpěrných, závěsných a upevňovacích prvků, včetně potřebných úprav - úprava a příprava podkladu a podpěr, očištění a ošetření podkladu a podpěr - zřízení plně funkčního potrubí, kompletní soustavy, podle příslušného technologického předpisu - zřízení potrubí i jednotlivých částí po etapách, včetně pracovních spar a spojů, pracovního zaslepení konců a pod. - úprava prostupů, průchodů šachtami a komorami, okolí podpěr a vyústění, zaústění, napojení, vyvedení a upevnění odpad. výustí - ochrana potrubí nátěrem (vč. úpravy povrchu), případně izolací, nejsou-li tyto práce předmětem jiné položky - úprava, očištění a ošetření prostoru kolem potrubí - položky platí pro práce prováděné v prostoru zapaženém i nezapaženém a i v kolektorech, chráničkách - položky zahrnují i práce spojené s nutnými obtoky, převáděním a čerpáním vody nezahrnuje tlakové zkoušky ani proplach a dezinfekci
P | 24 | 87615 |  | CHRÁNIČKY Z TRUB PLAST DN DO 50MM | M | 32 | 0 | 0 |  | 0 | 3
PP
VV |  |  |  | "`Dle technické zprávy, výkresových příloh projektové dokumentace. Dle výkazů materiálu projektu. Dle tabulky kubatur projektanta." "`V tunelu budou v koncových šachtách zabetonovány 2 chráničky pro sděl. zař." "`celkem tedy 4x2 chráničky 40/32mm délky 4m" 4*2*4 = 32,000 [A] Celkem: 32 = 32,000 [B]
TS |  |  |  | položky pro zhotovení potrubí platí bez ohledu na sklon zahrnuje: - výrobní dokumentaci (včetně technologického předpisu) - dodání veškerého trubního a pomocného materiálu (trouby, trubky, tvarovky, spojovací a těsnící materiál a pod.), podpěrných, závěsných a upevňovacích prvků, včetně potřebných úprav - úprava a příprava podkladu a podpěr, očištění a ošetření podkladu a podpěr - zřízení plně funkčního potrubí, kompletní soustavy, podle příslušného technologického předpisu - zřízení potrubí i jednotlivých částí po etapách, včetně pracovních spar a spojů, pracovního zaslepení konců a pod. - úprava prostupů, průchodů šachtami a komorami, okolí podpěr a vyústění, zaústění, napojení, vyvedení a upevnění odpad. výustí - ochrana potrubí nátěrem (vč. úpravy povrchu), případně izolací, nejsou-li tyto práce předmětem jiné položky - úprava, očištění a ošetření prostoru kolem potrubí včetně případně předepsaného utěsnění konců chrániček - položky platí pro práce prováděné v prostoru zapaženém i nezapaženém a i v kolektorech, chráničkách
P | 25 | 8984E |  | KABELOVÉ KOMORY ŽELEZOBETONOVÉ VČ. VÝZTUŽE, UŽITNÝ OBJEM DO 10,0M3 | KUS | 3 | 0 | 0 |  | 0 | 3
PP
VV |  |  |  | "`Dle technické zprávy, výkresových příloh projektové dokumentace. Dle výkazů materiálu projektu. Dle tabulky kubatur projektanta." "`ŽB šachty" "`Š1" 1 = 1,000 [A] "`Š4" 1 = 1,000 [B] "`Š10" 1 = 1,000 [C] Celkem: 1+1+1 = 3,000 [D]
TS |  |  |  | položka zahrnuje: - dodávku a osazení stupadel a žebříků - dodání dílce požadovaného tvaru a vlastností, jeho skladování, doprava a osazení do definitivní polohy, včetně komplexní technologie výroby a montáže dílců, ošetření a ochrana dílců, - u dílců železobetonových veškerá výztuž, případně i tuhé kovové prvky a závěsná oka, - úpravy a zařízení pro uložení a transport dílce, - veškeré požadované úpravy dílců, včetně doplňkových konstrukcí a vybavení, - sestavení dílce na stavbě včetně montážních zařízení, plošin a prahů a pod., - výplň, těsnění a tmelení spár a spojů, - očištění a ošetření úložných ploch, - zednické výpomoce pro montáž dílců, - označení dílce výrobním štítkem nebo jiným způsobem, - úpravy dílce pro dodržení požadované přesnosti jeho osazení, včetně případných měření, - veškerá zařízení pro zajištění stability v každém okamžiku položka nezahrnuje: - poklopy a mříže, vykazují se samostatně v položkách č. 8991*. - kompletní vystrojení šachty, zejména kompletní kabelové lávky vč. veškerých podpůrných a uchycovacích prvků
P | 26 | 8984G |  | KABELOVÉ KOMORY ŽELEZOBETONOVÉ VČ. VÝZTUŽE, UŽITNÝ OBJEM DO 15M3 | KUS | 1 | 0 | 0 |  | 0 | 3
PP
VV |  |  |  | "`Dle technické zprávy, výkresových příloh projektové dokumentace. Dle výkazů materiálu projektu. Dle tabulky kubatur projektanta." "`ŽB šachty" "`Š14" 1 = 1,000 [A] Celkem: 1 = 1,000 [B]
TS |  |  |  | položka zahrnuje: - dodávku a osazení stupadel a žebříků - dodání dílce požadovaného tvaru a vlastností, jeho skladování, doprava a osazení do definitivní polohy, včetně komplexní technologie výroby a montáže dílců, ošetření a ochrana dílců, - u dílců železobetonových veškerá výztuž, případně i tuhé kovové prvky a závěsná oka, - úpravy a zařízení pro uložení a transport dílce, - veškeré požadované úpravy dílců, včetně doplňkových konstrukcí a vybavení, - sestavení dílce na stavbě včetně montážních zařízení, plošin a prahů a pod., - výplň, těsnění a tmelení spár a spojů, - očištění a ošetření úložných ploch, - zednické výpomoce pro montáž dílců, - označení dílce výrobním štítkem nebo jiným způsobem, - úpravy dílce pro dodržení požadované přesnosti jeho osazení, včetně případných měření, - veškerá zařízení pro zajištění stability v každém okamžiku položka nezahrnuje: - poklopy a mříže, vykazují se samostatně v položkách č. 8991*. - kompletní vystrojení šachty, zejména kompletní kabelové lávky vč. veškerých podpůrných a uchycovacích prvků
P | 27 | 8988F |  | KABELOVÉ KOMORY Z PLASTICKÝCH HMOT, UŽITNÝ OBJEM DO 1,8M3 | KUS | 10 | 0 | 0 |  | 0 | 3
PP
VV |  |  |  | "`Dle technické zprávy, výkresových příloh projektové dokumentace. Dle výkazů materiálu projektu. Dle tabulky kubatur projektanta." "`Š2" 1 = 1,000 [A] "`Š3" 1 = 1,000 [B] "`Š5" 1 = 1,000 [C] "`Š6" 1 = 1,000 [D] "`Š7" 1 = 1,000 [E] "`Š8" 1 = 1,000 [F] "`Š9" 1 = 1,000 [G] "`Š11" 1 = 1,000 [H] "`Š12" 1 = 1,000 [I] "`Š13" 1 = 1,000 [J] Celkem: 1+1+1+1+1+1+1+1+1+1 = 10,000 [K]
TS |  |  |  | položka zahrnuje: - dodávku a osazení stupadel a žebříků - dodání dílce požadovaného tvaru a vlastností, jeho skladování, doprava a osazení do definitivní polohy, včetně komplexní technologie výroby a montáže dílců, ošetření a ochrana dílců, - úpravy a zařízení pro uložení a transport dílce, - veškeré požadované úpravy dílců, včetně doplňkových konstrukcí a vybavení, - sestavení dílce na stavbě včetně montážních zařízení, plošin a prahů a pod., - výplň, těsnění a tmelení spár a spojů, - očištění a ošetření úložných ploch, - zednické výpomoce pro montáž dílců, - označení dílce výrobním štítkem nebo jiným způsobem, - úpravy dílce pro dodržení požadované přesnosti jeho osazení, včetně případných měření, - veškerá zařízení pro zajištění stability v každém okamžiku položka nezahrnuje: - poklopy a mříže, vykazují se samostatně v položkách č. 8991*. - kompletní vystrojení šachty, zejména kompletní kabelové lávky vč. veškerých podpůrných a uchycovacích prvků
P | 28 | 89911E |  | LITINOVÝ POKLOP B125 | KUS | 5 | 0 | 0 |  | 0 | 3
PP
VV |  |  |  | "`Dle technické zprávy, výkresových příloh projektové dokumentace. Dle výkazů materiálu projektu. Dle tabulky kubatur projektanta." "`Š5" 1 = 1,000 [A] "`Š6" 1 = 1,000 [B] "`Š7" 1 = 1,000 [C] "`Š8" 1 = 1,000 [D] "`Š9" 1 = 1,000 [E] Celkem: 1+1+1+1+1 = 5,000 [F]
TS |  |  |  | Položka zahrnuje dodávku a osazení předepsané mříže včetně rámu
P | 29 | 89911G |  | LITINOVÝ POKLOP D400 | KUS | 5 | 0 | 0 |  | 0 | 3
PP
VV |  |  |  | "`Dle technické zprávy, výkresových příloh projektové dokumentace. Dle výkazů materiálu projektu. Dle tabulky kubatur projektanta." "`Š2" 1 = 1,000 [A] "`Š3" 1 = 1,000 [B] "`Š11" 1 = 1,000 [C] "`Š12" 1 = 1,000 [D] "`Š13" 1 = 1,000 [E] Celkem: 1+1+1+1+1 = 5,000 [F]
TS |  |  |  | Položka zahrnuje dodávku a osazení předepsané mříže včetně rámu
P | 30 | 89911L |  | BETONOVÝ POKLOP A15 | KUS | 34 | 0 | 0 |  | 0 | 3
PP
VV |  |  |  | "`Dle technické zprávy, výkresových příloh projektové dokumentace. Dle výkazů materiálu projektu. Dle tabulky kubatur projektanta." "`V tunelu budou na šachty osazeny uzamykatelné betonové poklopy s rámem o vnějších rozměrech 755/1060mm třídy zatížení A15" 34 = 34,000 [A] Celkem: 34 = 34,000 [B]
TS |  |  |  | Položka zahrnuje dodávku a osazení předepsané mříže včetně rámu
P | 31 | 899523 |  | OBETONOVÁNÍ POTRUBÍ Z PROSTÉHO BETONU DO C16/20 | M3 | 6.272 | 0 | 0 |  | 0 | 3
PP
VV |  |  |  | "`Dle technické zprávy, výkresových příloh projektové dokumentace. Dle výkazů materiálu projektu. Dle tabulky kubatur projektanta." "`Plast. šachta s víkem tř. únosnosti B125 bude obetonována B 16/20 tl. 100mm " 5*(0.1*((1.02*1.02*4*1.65)+(0.8*1.095*1.62*4))) = 6,272 [A] Celkem: 6.272 = 6,272 [B]
TS |  |  |  | - dodání čerstvého betonu (betonové směsi) požadované kvality, jeho uložení do požadovaného tvaru při jakékoliv hustotě výztuže, konzistenci čerstvého betonu a způsobu hutnění, ošetření a ochranu betonu, - zhotovení nepropustného, mrazuvzdorného betonu a betonu požadované trvanlivosti a vlastností, - užití potřebných přísad a technologií výroby betonu, - zřízení pracovních a dilatačních spar, včetně potřebných úprav, výplně, vložek, opracování, očištění a ošetření, - bednění požadovaných konstr. (i ztracené) s úpravou dle požadované kvality povrchu betonu, včetně odbedňovacích a odskružovacích prostředků, - podpěrné konstr. (skruže) a lešení všech druhů pro bednění, uložení čerstvého betonu, výztuže a doplňkových konstr., vč. požadovaných otvorů, ochranných a bezpečnostních opatření a základů těchto konstrukcí a lešení, - vytvoření kotevních čel, kapes, nálitků, a sedel, - zřízení všech požadovaných otvorů, kapes, výklenků, prostupů, dutin, drážek a pod., vč. ztížení práce a úprav kolem nich, - úpravy pro osazení výztuže, doplňkových konstrukcí a vybavení, - úpravy povrchu pro položení požadované izolace, povlaků a nátěrů, případně vyspravení, - ztížení práce u kabelových a injektážních trubek a ostatních zařízení osazovaných do betonu, - konstrukce betonových kloubů, upevnění kotevních prvků a doplňkových konstrukcí, - nátěry zabraňující soudržnost betonu a bednění, - výplň, těsnění a tmelení spar a spojů, - opatření povrchů betonu izolací proti zemní vlhkosti v částech, kde přijdou do styku se zeminou nebo kamenivem, - případné zřízení spojovací vrstvy u základů, - úpravy pro osazení zařízení ochrany konstrukce proti vlivu bludných proudů
P | 32 | 899574 |  | OBETONOVÁNÍ POTRUBÍ ZE ŽELEZOBETONU DO C25/30 VČETNĚ VÝZTUŽE | M3 | 16.8 | 0 | 0 |  | 0 | 3
PP
VV |  |  |  | "`Dle technické zprávy, výkresových příloh projektové dokumentace. Dle výkazů materiálu projektu. Dle tabulky kubatur projektanta." "`Obetonování multikanálů na vstupu do žel bet. kabel. šachet" 16.8 = 16,800 [A] Celkem: 16.8 = 16,800 [B]
TS |  |  |  | - dodání čerstvého betonu (betonové směsi) požadované kvality, jeho uložení do požadovaného tvaru při jakékoliv hustotě výztuže, konzistenci čerstvého betonu a způsobu hutnění, ošetření a ochranu betonu, - zhotovení nepropustného, mrazuvzdorného betonu a betonu požadované trvanlivosti a vlastností, - užití potřebných přísad a technologií výroby betonu, - zřízení pracovních a dilatačních spar, včetně potřebných úprav, výplně, vložek, opracování, očištění a ošetření, - bednění požadovaných konstr. (i ztracené) s úpravou dle požadované kvality povrchu betonu, včetně odbedňovacích a odskružovacích prostředků, - podpěrné konstr. (skruže) a lešení všech druhů pro bednění, uložení čerstvého betonu, výztuže a doplňkových konstr., vč. požadovaných otvorů, ochranných a bezpečnostních opatření a základů těchto konstrukcí a lešení, - vytvoření kotevních čel, kapes, nálitků, a sedel, - zřízení všech požadovaných otvorů, kapes, výklenků, prostupů, dutin, drážek a pod., vč. ztížení práce a úprav kolem nich, - úpravy pro osazení výztuže, doplňkových konstrukcí a vybavení, - úpravy povrchu pro položení požadované izolace, povlaků a nátěrů, případně vyspravení, - ztížení práce u kabelových a injektážních trubek a ostatních zařízení osazovaných do betonu, - konstrukce betonových kloubů, upevnění kotevních prvků a doplňkových konstrukcí, - nátěry zabraňující soudržnost betonu a bednění, - výplň, těsnění a tmelení spar a spojů, - opatření povrchů betonu izolací proti zemní vlhkosti v částech, kde přijdou do styku se zeminou nebo kamenivem, - případné zřízení spojovací vrstvy u základů, - úpravy pro osazení zařízení ochrany konstrukce proti vlivu bludných proudů
P | 33 | R8981 |  | NÁDSTAVBY (KRČKY) KABELOVÝCH KOMOR Z DÍLCŮ ŽELEZOBET DO C30/37; D+M KOMPLET | M3 | 0.756 | 0 | 0 |  | 0 | 3
PP |  |  |  | NÁDSTAVBY (KRČKY) KABELOVÝCH KOMOR Z DÍLCŮ ŽELEZOBET DO C30/37; D+M KOMPLET
VV |  |  |  | "`Dle technické zprávy, výkresových příloh projektové dokumentace. Dle výkazů materiálu projektu. Dle tabulky kubatur projektanta." "`poklopy" 4*((0.8*2+2*1.3)*0.3*0.15) = 0,756 [A] Celkem: 0.756 = 0,756 [B]
TS |  |  |  | Položka zahrnuje dodání betonového dílce požadovaného tvaru a vlastností z betonu C30/37; - jeho skladování; - doprava a osazení do definitivní polohy, včetně komplexní technologie výroby a montáže dílců; - veškerá výztuž, případně také tuhé prvky a závěsná oka; - ošetření a ochrana dílců; - očištění a ošetření úložných ploch, kompletní provedení definitivního ostění z betonových dílců; - ochrana a vyspravení event. vad hotové konstrukce a včetně příslušných zkoušek; - montážní plošiny nebo lešení nutné pro provedení prací; - očištění podkladu vodou nebo stlačeným vzduchem; - veškeré požadované úpravy dílců, včetně doplňkových konstrukcí a vybavení, sestavení dílce na stavbě včetně montážních zařízení, plošin a pod., výplň, těsnění a tmelení spár a spojů; - zednické výpomoce pro montáž dílců; - označení dílce výrobním štítkem nebo jiným způsobem; - úprava dílce pro dodržení požadované přesnosti jeho osazení, včetně případných měření; - veškerá zařízení potřebná pro zajištění stability v každém okamžiku; - další práce dané případně specifikací k příslušnému prefabrikovanému dílci; - vyplnění volných prostor za ostěním.
P | 34 | R89955 |  | OBETONOVÁNÍ POTRUBÍ Z PROSTÉHO BETONU DO C40/50 | M3 | 6.272 | 0 | 0 |  | 0 | 3
PP |  |  |  | OBETONOVÁNÍ POTRUBÍ Z PROSTÉHO BETONU DO C40/50
VV |  |  |  | "`Dle technické zprávy, výkresových příloh projektové dokumentace. Dle výkazů materiálu projektu. Dle tabulky kubatur projektanta." "`Plast. šachta s víkem tř. únosnosti D400 bude obetonována B 40/50 tl. 100mm " 5*(0.1*((1.02*1.02*4*1.65)+(0.8*1.095*1.62*4))) = 6,272 [A] Celkem: 6.272 = 6,272 [B]
TS |  |  |  | - dodání čerstvého betonu (betonové směsi) požadované kvality, jeho uložení do požadovaného tvaru při jakékoliv hustotě výztuže, konzistenci čerstvého betonu a způsobu hutnění, ošetření a ochranu betonu, - zhotovení nepropustného, mrazuvzdorného betonu a betonu požadované trvanlivosti a vlastností, - užití potřebných přísad a technologií výroby betonu, - zřízení pracovních a dilatačních spar, včetně potřebných úprav, výplně, vložek, opracování, očištění a ošetření, - bednění požadovaných konstr. (i ztracené) s úpravou dle požadované kvality povrchu betonu, včetně odbedňovacích a odskružovacích prostředků, - podpěrné konstr. (skruže) a lešení všech druhů pro bednění, uložení čerstvého betonu, výztuže a doplňkových konstr., vč. požadovaných otvorů, ochranných a bezpečnostních opatření a základů těchto konstrukcí a lešení, - vytvoření kotevních čel, kapes, nálitků, a sedel, - zřízení všech požadovaných otvorů, kapes, výklenků, prostupů, dutin, drážek a pod., vč. ztížení práce a úprav kolem nich, - úpravy pro osazení výztuže, doplňkových konstrukcí a vybavení, - úpravy povrchu pro položení požadované izolace, povlaků a nátěrů, případně vyspravení, - ztížení práce u kabelových a injektážních trubek a ostatních zařízení osazovaných do betonu, - konstrukce betonových kloubů, upevnění kotevních prvků a doplňkových konstrukcí, - nátěry zabraňující soudržnost betonu a bednění, - výplň, těsnění a tmelení spar a spojů, - opatření povrchů betonu izolací proti zemní vlhkosti v částech, kde přijdou do styku se zeminou nebo kamenivem, - případné zřízení spojovací vrstvy u základů, - úpravy pro osazení zařízení ochrany konstrukce proti vlivu bludných proudů
SD |  | 995 |  | Poplatky za skládky |  |  |  | 0
P | 35 | R015111 | 901 | NEOCEŇOVAT - POPLATKY ZA LIKVIDACI ODPADŮ NEKONTAMINOVANÝCH - 17 05 04 VYTĚŽENÉ ZEMINY A HORNINY - I. TŘÍDA TĚŽITELNOSTI VČ. DOPRAVY NA SKLÁDKU A MANIPULACE | T | 1371.015 | 0 | 0 |  | 0 | 3
PP |  |  |  | Evidenční položka
VV |  |  |  | "`Dle technické zprávy, výkresových příloh projektové dokumentace. Dle výkazů materiálu projektu. Dle tabulky kubatur projektanta." "`výkopová zemina" 1.9*(1083.456+37.65-281.399-118.12) = 1371,015 [A] Celkem: 1371.015 = 1371,015 [B]
TS |  |  |  | 1. Položka obsahuje: - veškeré poplatky provozovateli skládky, recyklační linky nebo jiného zařízení na zpracování nebo likvidaci odpadů související s převzetím, uložením, zpracováním nebo likvidací odpadu - náklady spojené s dopravou odpadu z místa stavby na místo převzetí provozovatelem skládky, recyklační linky nebo jiného zařízení na zpracování a likvidaci odpadů, veškerou manipulaci s odpadem 2. Způsob měření: Tunou se rozumí hmotnost odpadu vytříděného v souladu se zákonem č. 185/2001 Sb., o nakládání s odpady, v platném znění.

## D.2D.2.2D.2.2.1SO 22-15-05SO 22
EstiCon |  |  |  | Firma: | [6 empty] | 3
Soupis prací objektu
S | Stavba: | 5003720017-zm08 |  | Modernizace trati Brno - Přerov, 4. stavba Nezamyslice - Kojetín |  |  | SO 22-15-05.01 | 0 |  | 0 | 2
O | Objekt: | D.2 |  | STAVEBNÍ OBJEKTY | [5 empty] | 0.15 | 2
O1 | Objekt: | D.2.2 |  | Pozemní stavební objekty | [5 empty] | 0.21
O2 | Objekt: | D.2.2.1 |  | Pozemní stavební objekty provozních a technologických budov
O3 | Objekt: | SO 22-15-05 |  | Němčický tunel, technologický objekt
O4 | Rozpočet: | SO 22-15-05.01 |  | Architektonicko stavební řešení
Typ | Poř. číslo | Kód položky | Varianta | Název Položky | MJ | Množství | Cena |  | Cenová soustava
[7 empty] | Jednotková | Celkem
0 | 1 | 2 | 3 | 4 | 5 | 6 | 7 | 8 | 9
SD |  | 10 |  | Zemní práce |  |  |  | 0
P | 1 | 122251404 |  | Vykopávky v zemníku na suchu v hornině třídy těžitelnosti I skupiny 3 objem do 500 m3 strojně | M3 | 134.884 | 0 | 0 |  | 0 | 3
PP |  |  |  | Vykopávky v zemnících na suchu strojně zapažených i nezapažených v hornině třídy těžitelnosti I skupiny 3 přes 100 do 500 m3
VV |  |  |  | "``pol_174151101`" 134.884 = 134,884 [A] Celkem: 134.884 = 134,884 [B]
TS
P | 2 | 131251105 |  | Hloubení jam nezapažených v hornině třídy těžitelnosti I skupiny 3 objemu do 1000 m3 strojně | M3 | 766.776 | 0 | 0 |  | 0 | 3
PP |  |  |  | Hloubení nezapažených jam a zářezů strojně s urovnáním dna do předepsaného profilu a spádu v hornině třídy těžitelnosti I skupiny 3 přes 500 do 1 000 m3
VV |  |  |  | "``od +-0,000m (HTÚ) na -1,750m`" "``22,440*7,900 = 177,276m2`" "``25,900*11,400 = 295,260m2" (2.825/3*(177.276+228.78485911+295.260)) = 660,410 [A] "``od -1,750m na -2,350m`" (22.440*7.900)*0.600 = 106,366 [B] Celkem: 660.41+106.366 = 766,776 [C]
TS
P | 3 | 162351103 |  | Vodorovné přemístění přes 50 do 500 m výkopku/sypaniny z horniny třídy těžitelnosti I skupiny 1 až 3 | M3 | 134.884 | 0 | 0 |  | 0 | 3
PP |  |  |  | Vodorovné přemístění výkopku nebo sypaniny po suchu na obvyklém dopravním prostředku, bez naložení výkopku, avšak se složením bez rozhrnutí z horniny třídy těžitelnosti I skupiny 1 až 3 na vzdálenost přes 50 do 500 m
VV |  |  |  | "``pol_174151101`" 134.884 = 134,884 [A] Celkem: 134.884 = 134,884 [B]
TS
P | 4 | 171151103 |  | Uložení sypaniny z hornin soudržných do násypů zhutněných strojně | M3 | 766.776 | 0 | 0 |  | 0 | 3
PP |  |  |  | Uložení sypanin do násypů strojně s rozprostřením sypaniny ve vrstvách a s hrubým urovnáním zhutněných z hornin soudržných jakékoliv třídy těžitelnosti
VV |  |  |  | "``pol_131251105`" 766.776 = 766,776 [A] Celkem: 766.776 = 766,776 [B]
TS
P | 5 | 174151101 |  | Zásyp jam, šachet rýh nebo kolem objektů sypaninou se zhutněním | M3 | 134.884 | 0 | 0 |  | 0 | 3
PP |  |  |  | Zásyp sypaninou z jakékoliv horniny strojně s uložením výkopku ve vrstvách se zhutněním jam, šachet, rýh nebo kolem objektů v těchto vykopávkách
VV |  |  |  | "``Půdorys 1NP`" "``Příčný řez A-A`" "``Podélný řez B-B`" "``plochy digi`" (1.895+2.203)*(22.440+1.750*2) = 106,302 [A] (1.460+2.158)*7.900 = 28,582 [B] Celkem: 106.302+28.582 = 134,884 [C]
TS
P | 6 | 181951112 |  | Úprava pláně v hornině třídy těžitelnosti I skupiny 1 až 3 se zhutněním strojně | M2 | 327.477 | 0 | 0 |  | 0 | 3
PP |  |  |  | Úprava pláně vyrovnáním výškových rozdílů strojně v hornině třídy těžitelnosti I, skupiny 1 až 3 se zhutněním
VV |  |  |  | "``Půdorysy`" "``Řezy A-A; B-B; C-C`" 22.440*7.900 = 177,276 [A] 25.900*11.400-(22.880*6.340) = 150,201 [B] Celkem: 177.276+150.201 = 327,477 [C]
TS
SD |  | 22-M |  | Montáže technologických zařízení pro dopravní stavby |  |  |  | 0
P | 7 | 220301601 |  | Položení koberce dielektrického | M2 | 73.7 | 0 | 0 |  | 0 | 3
PP |  |  |  | Položení koberce včetně uříznutí podlahoviny na míru a připevnění dielektrického
VV |  |  |  | "``Půdorysy`" "``Řezy A-A; B-B; C-C`" "``1.02 až 1.07`" 19.100+17.800+12.400+12.400+6.00+6.000 = 73,700 [A] Celkem: 73.7 = 73,700 [B]
TS
P | 8 | R2725110 |  | koberec dielektrický tl 4,5mm | M2 | 77.385 | 0 | 0 |  | 0 | 3
PP |  |  |  | koberec dielektrický tl 4,5mm
TS
SD |  | 27 |  | Zakládání - základy |  |  |  | 0
P | 9 | 271532212 |  | Podsyp pod základové konstrukce se zhutněním z hrubého kameniva frakce 16 až 32 mm | M3 | 91.331 | 0 | 0 |  | 0 | 3
PP |  |  |  | Podsyp pod základové konstrukce se zhutněním a urovnáním povrchu z kameniva hrubého, frakce 16 - 32 mm
VV |  |  |  | "``porovnávací položka - násyp štěrkopísek fr. 0-32mm`" "``-------------------------------------`" "``Půdorysy`" "``Řezy A-A; B-B; C-C`" "``od -2,350m na -1,750m`" "``plocha digi 4,070m2`" 4.070*22.440 = 91,331 [A] Celkem: 91.331 = 91,331 [B]
TS
P | 10 | 273321511 |  | Základové desky ze ŽB bez zvýšených nároků na prostředí tř. C 25/30 | M3 | 41.028 | 0 | 0 |  | 0 | 3
PP |  |  |  | Základy z betonu železového (bez výztuže) desky z betonu bez zvláštních nároků na prostředí tř. C 25/30
VV |  |  |  | "``2.001_Základová deska - tvar+výztuž`" "``od -1,750m na -1,450m`" (21.040*6.500)*0.30 = 41,028 [A] Celkem: 41.028 = 41,028 [B]
TS
P | 11 | 273351121 |  | Zřízení bednění základových desek | M2 | 16.524 | 0 | 0 |  | 0 | 3
PP |  |  |  | Bednění základů desek zřízení
VV |  |  |  | "``2.001_Základová deska - tvar+výztuž`" "``od -1,750m na -1,450m`" (6.50+21.040)*2*0.30 = 16,524 [A] Celkem: 16.524 = 16,524 [B]
TS
P | 12 | 273351122 |  | Odstranění bednění základových desek | M2 | 16.524 | 0 | 0 |  | 0 | 3
PP |  |  |  | Bednění základů desek odstranění
TS
P | 13 | 273361821 |  | Výztuž základových desek betonářskou ocelí 10 505 (R) | T | 3.936 | 0 | 0 |  | 0 | 3
PP |  |  |  | Výztuž základů desek z betonářské oceli 10 505 (R) nebo BSt 500
VV |  |  |  | "``2.001_Základová deska - tvar+výztuž`" "``od -1,750m na -1,450m`" (3280.000*1.20)*0.001 = 3,936 [A] Celkem: 3.936 = 3,936 [B]
TS
SD |  | 38 |  | Různé kompletní konstrukce |  |  |  | 0
P | 14 | R38922155 |  | Kompletní Sestava prefa ŽB buňek (C35/45) půdorýsný rozměr 6,78mx12,18m HSV+PSV+M vč. dopravy a veškeré manipulace; D+M komplet konstr. odolná proti povětrnost | M3OP | 570.766 | 0 | 0 |  | 0 | 3
PP |  |  |  | Kompletní Sestava prefa ŽB buňek (C35/45) půdorýsný rozměr 6,78mx12,18m HSV+PSV+M vč. dopravy a veškeré manipulace; D+M komplet konstr. odolná proti povětrnostním, chemickým, biologickým vlivům a proti vandalismu, stupeň ochranných opatření proti vlivu bludných proudů č. 4, doprojektování, osazení, montáž a dodávka vč. věškeré manipulace a dopravy na konkrétní místo
VV |  |  |  | "``Sestava buněk vnější rozměr 6,060x20,600m/4,390m`" "``1.01_Rozvodna VN (4,820x3,020/4,390m)`" "``1.02_Rozvodna NN (7,380x3,020/4,390m)`" "``1.03_Sdělovací zařízení CTD `" "``1.04_Sdělovací zařízení GSMR`" "``1.05_Sdělovací zařízení IZS`" "``1.06_DŘT`" "``1.07_Baterie, Zdroje`" "``1.08_Tlumivka VN`" "``1.09_Trafo 2`" "``1.10_Trafo 1`" "``=====================================`" "``Betonové buňky`" "`` 4,280x3,020/4,390m_1kus`" "`` 7,380x3,020/4,390m_1kus`" "``3,420x6,060/4,390m_1kus`" "``4,920x3,020/4,390m_2kusy`" "``4,900x3,020/4,390m_1kus`" "``7,220x2,940/4,390m_1kus`" "``........................................................`" "``Krycí deska se zmolitněnnými spoji`" "``........................................................`" "``Betonové příčky`" "``2,620x4,050/0,10m_3kusy`" "``........................................................`" "``Otvory v ŽB `" "``Průchodky nerez pevné izolované`" "``se závitem pro připojení na obou stranách`" "``Průchodky zemnící`" "``Zesílení dna a stěn`" "``Laťová zábrana trafa 3ks, bezpečnostní tabulky 3 kusy`" "``Nebezpečí pádu do prohlubně`" "``Vysoké napětí - životu nebezpečno`" "``Zajištění mezipodlahy klíčem, kce testována na odolnost`" "``proti obloukovému zkratu, 3klíče pro mezipodlahu`" "``Rošty pozinkované SP 230-34/38-3`" "``Nosníky pod trafa vč. povrch. úpravy č.m. 1.08, 1.09, 1.10`" "``s navařeným profilem (2 páry), OK pro uložení kolejnic vč. kotvení`" "``celková hmotnost 363kg` " "``chem. kotva M12-42ks, šroub M12 -24ks` " "``Vodotěsné utěsnění spáry`" "``Požární utěsnění prostupů`" "``Zemnící okruh PZn 30/4mm`" "``vnějsí povch. úprava asfaltový nátěr 1x stěn`" "``žárově zinkováno+práškové lakování`" "``protidešťová žaluzie se síťkou proti hmyzu vč. rámu`" "``žárově zinkováno+práškové lakování`" "``větrací žaluzie se síťkou proti hmyzu vč. rámu`" "``žárově zinkováno+práškové lakování`" "``Držák pojistek 22kV`" "``Doprava korpusů stanic` " "`` Autojeřáb pro osazení buněk`" "``Kontrola příjezdové cesty a staveniště realizačním technikem`" "``montáže, složení, dokončovací práce, předání zákazníkovi_1kpl`" "``PVC vnitřní lišta, nástěnné i stropní`" "``dodávka a instalace na místě`" "``Vodotěsné utěsnění spáry`" "``------------------------------------------------------------------`" "``od -1,450m na +-0,000m`" (6.060*20.600)*1.450 = 181,012 [A] "``od +-0,000m na +2,960m`" (6.060*20.600)*2.960 = 369,515 [B] "``dopočet vetrací komíny`" (1.480*1.480)*3.080*3 = 20,239 [C] Celkem: 181.012+369.515+20.239 = 570,766 [D]
TS
SD |  | 62 |  | Úprava povrchů vnějších |  |  |  | 0
P | 15 | 28376416 |  | deska XPS hrana polodrážková a hladký povrch 300kPA ?=0,035 tl 40mm | M2 | 0.81 | 0 | 0 |  | 0 | 3
PP |  |  |  | deska XPS hrana polodrážková a hladký povrch 300kPA ?=0,035 tl 40mm
VV |  |  |  | "``pol_622212001`" 3.680*0.200 = 0,736 [A] Celkem: 0.736 = 0,736 [B] 0.736 * 1.1Koeficient množství = 0,810 [C]
TS
P | 16 | 28376424 |  | deska XPS hrana polodrážková a hladký povrch 300kPA ?=0,035 tl 140mm | M2 | 89.952 | 0 | 0 |  | 0 | 3
PP |  |  |  | deska XPS hrana polodrážková a hladký povrch 300kPA ?=0,035 tl 140mm
TS
P | 17 | 622142001 |  | Potažení vnějších stěn sklovláknitým pletivem vtlačeným do tenkovrstvé hmoty | M2 | 11.248 | 0 | 0 |  | 0 | 3
PP |  |  |  | Potažení vnějších ploch pletivem v ploše nebo pruzích, na plném podkladu sklovláknitým vtlačením do tmelu stěn
VV |  |  |  | "``Půdorysy`" "``Řezy A-A; B-B; C-C`" "``Pohledy`" "``od +2,960m na +4,925m`" ((6.340*1.965)/2)*2 = 12,458 [A] -1.10*1.100 = -1,210 [B] Celkem: 12.458+-1.21 = 11,248 [C]
TS
P | 18 | 622151011 |  | Penetrační silikátový nátěr vnějších pastovitých tenkovrstvých omítek stěn | M2 | 197.815 | 0 | 0 |  | 0 | 3
PP |  |  |  | Penetrační nátěr vnějších pastovitých tenkovrstvých omítek silikátový stěn
TS
P | 19 | 622211031 |  | Montáž kontaktního zateplení vnějších stěn lepením a mechanickým kotvením polystyrénových desek do betonu a zdiva tl přes 120 do 160 mm | M2 | 85.669 | 0 | 0 |  | 0 | 3
PP |  |  |  | Montáž kontaktního zateplení lepením a mechanickým kotvením z polystyrenových desek na vnější stěny, na podklad betonový nebo z lehčeného betonu, z tvárnic keramických nebo vápenopískových, tloušťky desek přes 120 do 160 mm
VV |  |  |  | "``Poznámka`" "``_ 8 ks/m2 pro stěny," "``_upevnění desek lepením a mechanicky kotvami v počtu 8 ks/m2 pro stěny`" "``_přestěrkování izolačních desek`" "``_sklovláknitá výztužná tkanina`" "``_uzavření otvorů po kotvách lešení`" "``-----------------------------------------------`" "``Půdorysy`" "``Řezy A-A; B-B; C-C`" "``Pohledy`" "``od -1,450m na +0,140m`" (20.600+6.340)*2*1.590 = 85,669 [A] Celkem: 85.669 = 85,669 [B]
TS
P | 20 | 622212001 |  | Montáž kontaktního zateplení vnějšího ostění, nadpraží nebo parapetu hl. špalety do 200 mm lepením desek z polystyrenu tl do 40 mm | M | 3.68 | 0 | 0 |  | 0 | 3
PP |  |  |  | Montáž kontaktního zateplení vnějšího ostění, nadpraží nebo parapetu lepením z polystyrenových desek hloubky špalet do 200 mm, tloušťky desek do 40 mm
VV |  |  |  | "``Poznámka`" "``_upevnění desek celoplošným lepením`" "``_přestěrkování izolačních desek`" "``_sklovláknitá výztužná tkanina`" "``_osazení a dodávka rohovníků`" "``-----------------------------------------------`" "``Půdorys 1NP`" "``Řezy A-A; B-B; C-C`" "``Pohledy`" "``Pohled 1`" (0.230*2)*(2+3) = 2,300 [A] "``Pohled 2`" (0.230*2)*3 = 1,380 [B] Celkem: 2.3+1.38 = 3,680 [C]
TS
P | 21 | 622221021 |  | Montáž kontaktního zateplení vnějších stěn lepením a mechanickým kotvením TI z minerální vlny s podélnou orientací do zdiva a betonu tl přes 80 do 120 mm | M2 | 51.005 | 0 | 0 |  | 0 | 3
PP |  |  |  | Montáž kontaktního zateplení lepením a mechanickým kotvením z desek z minerální vlny s podélnou orientací vláken nebo kombinovaných na vnější stěny, na podklad betonový nebo z lehčeného betonu, z tvárnic keramických nebo vápenopískových, tloušťky desek přes 80 do 120 mm
VV |  |  |  | "``Poznámka`" "``_ 8 ks/m2 pro stěny," "``_upevnění desek lepením a mechanicky kotvami v počtu 8 ks/m2 pro stěny`" "``_přestěrkování izolačních desek`" "``_sklovláknitá výztužná tkanina`" "``_uzavření otvorů po kotvách lešení`" "``-----------------------------------------------`" "``Půdorys 1NP`" "``Řezy A-A; B-B; C-C`" "``Pohledy`" "``Větrací komíny, od +2,960m na +6,040m`" ((1.280+1.480)*2*3.08)*3 = 51,005 [A] Celkem: 51.005 = 51,005 [B]
TS
P | 22 | 622221031 |  | Montáž kontaktního zateplení vnějších stěn lepením a mechanickým kotvením TI z minerální vlny s podélnou orientací do zdiva a betonu tl přes 120 do 160 mm | M2 | 152.952 | 0 | 0 |  | 0 | 3
PP |  |  |  | Montáž kontaktního zateplení lepením a mechanickým kotvením z desek z minerální vlny s podélnou orientací vláken nebo kombinovaných na vnější stěny, na podklad betonový nebo z lehčeného betonu, z tvárnic keramických nebo vápenopískových, tloušťky desek přes 120 do 160 mm
VV |  |  |  | "``Poznámka`" "``_ 8 ks/m2 pro stěny," "``_upevnění desek lepením a mechanicky kotvami v počtu 8 ks/m2 pro stěny`" "``_přestěrkování izolačních desek`" "``_sklovláknitá výztužná tkanina`" "``_uzavření otvorů po kotvách lešení`" "``-----------------------------------------------`" "``Půdorysy`" "``Řezy A-A; B-B; C-C`" "``Pohledy`" "``od +0,140m na +3,100m`" "``Pohled 1`" 20.600*3.240 = 66,744 [A] -(1.100*2.300)*2 = -5,060 [B] -(1.300*2.300)*3 = -8,970 [C] "``Pohled 2`" 20.600*3.240 = 66,744 [D] -(1.100*2.300)*3 = -7,590 [E] "``Pohled 3`" 6.340*3.240 = 20,542 [F] "``Pohled 4`" 6.340*3.240 = 20,542 [G] Celkem: 66.744+-5.06+-8.97+66.744+-7.59+20.542+20.542 = 152,952 [H]
TS
P | 23 | 622222001 |  | Montáž kontaktního zateplení vnějšího ostění, nadpraží nebo parapetu hl. špalety do 200 mm lepením desek z minerální vlny tl do 40 mm | M | 43.12 | 0 | 0 |  | 0 | 3
PP |  |  |  | Montáž kontaktního zateplení vnějšího ostění, nadpraží nebo parapetu lepením z desek z minerální vlny s podélnou nebo kolmou orientací vláken nebo z kombinovaných desek hloubky špalet do 200 mm, tloušťky desek do 40 mm
VV |  |  |  | "``Poznámka`" "``_upevnění desek celoplošným lepením`" "``_přestěrkování izolačních desek`" "``_sklovláknitá výztužná tkanina`" "``_osazení a dodávka rohovníků`" "``-----------------------------------------------`" "``Půdorys 1NP`" "``Řezy A-A; B-B; C-C`" "``Pohledy`" "``Pohled 1`" ((2.300-0.230)*2+1.100)*2 = 10,480 [A] ((2.300-0.230)*2+1.500)*3 = 16,920 [B] "``Pohled 2`" ((2.300-0.230)*2+1.100)*3 = 15,720 [C] Celkem: 10.48+16.92+15.72 = 43,120 [D]
TS
P | 24 | 622251101 |  | Příplatek k cenám kontaktního zateplení vnějších stěn za zápustnou montáž a použití tepelněizolačních zátek z polystyrenu | M2 | 289.626 | 0 | 0 |  | 0 | 3
PP |  |  |  | Montáž kontaktního zateplení lepením a mechanickým kotvením Příplatek k cenám za zápustnou montáž kotev s použitím tepelněizolačních zátek na vnější stěny z polystyrenu
VV |  |  |  | "``pol_622211021`" 51.005 = 51,005 [A] "``pol_622211031`" 85.669 = 85,669 [B] "``pol_622221031`" 152.952 = 152,952 [C] Celkem: 51.005+85.669+152.952 = 289,626 [D]
TS
P | 25 | 622252002 |  | Montáž profilů kontaktního zateplení lepených | M | 55.08 | 0 | 0 |  | 0 | 3
PP |  |  |  | Montáž profilů kontaktního zateplení ostatních stěnových, dilatačních apod. lepených do tmelu
VV |  |  |  | "``Půdorys 1NP`" "``Řezy A-A; B-B; C-C`" "``rohy`" 4.530*4+(3.080*4)*3 = 55,080 [A] Celkem: 55.08 = 55,080 [B]
TS
P | 26 | 622531022 |  | Tenkovrstvá silikonová zrnitá omítka zrnitost 2,0 mm vnějších stěn | M2 | 197.815 | 0 | 0 |  | 0 | 3
PP |  |  |  | Omítka tenkovrstvá silikonová vnějších ploch probarvená bez penetrace zatíraná (škrábaná), zrnitost 2,0 mm stěn
VV |  |  |  | "``Půdorysy`" "``Řezy A-A; B-B; C-C`" "``Pohledy`" "``od +0,230m na +3,100m`" "``Pohled 1`" 20.880*2.870+(1.10+2.070*2)*0.200*2+(1.30+2.070*2)*0.200 = 63,110 [A] -((1.100*2.070)*2+(1.30*2.070)*3) = -12,627 [B] "``Pohled 2`" 20.880*2.870+(1.100+2.070*2)*0.200*3 = 63,070 [C] -(1.100*2.070)*3 = -6,831 [D] "``Pohled 3`" 6.340*2.870 = 18,196 [E] "``Pohled 4`" 6.340*2.870 = 18,196 [F] "``Větrací komíny, od +2,960m na +6,040m`" ((1.480+1.480)*2*3.08)*3 = 54,701 [G] Celkem: 63.11+-12.627+63.07+-6.831+18.196+18.196+54.701 = 197,815 [H]
TS
P | 27 | 629991011 |  | Zakrytí výplní otvorů a svislých ploch fólií přilepenou lepící páskou | M2 | 23.66 | 0 | 0 |  | 0 | 3
PP |  |  |  | Zakrytí vnějších ploch před znečištěním včetně pozdějšího odkrytí výplní otvorů a svislých ploch fólií přilepenou lepící páskou
VV |  |  |  | "``Půdorys 1NP`" "``Řezy A-A; B-B; C-C`" "``Pohledy`" (1.100*2.400)*2+(1.300*2.400)*3 = 14,640 [A] (1.100*2.400)*3 = 7,920 [B] (1.10*1.00)*1 = 1,100 [C] Celkem: 14.64+7.92+1.1 = 23,660 [D]
TS
P | 28 | 63127464 |  | profil rohový Al 15x15mm s výztužnou tkaninou š 100mm pro ETICS | M | 57.834 | 0 | 0 |  | 0 | 3
PP |  |  |  | profil rohový Al 15x15mm s výztužnou tkaninou š 100mm pro ETICS
VV |  |  |  | "``Půdorys 1NP`" "``Řezy A-A; B-B; C-C`" 4.530*4+(3.080*4)*3 = 55,080 [A] Celkem: 55.08 = 55,080 [B] 55.08 * 1.05Koeficient množství = 57,834 [C]
TS
P | 29 | 63142001 |  | deska tepelně izolační minerální kontaktních fasád podélné vlákno ?=0,035-0,036 tl 40mm | M2 | 9.486 | 0 | 0 |  | 0 | 3
PP |  |  |  | deska tepelně izolační minerální kontaktních fasád podélné vlákno ?=0,035-0,036 tl 40mm
VV |  |  |  | "``pol_622222001`" 43.120*0.200 = 8,624 [A] Celkem: 8.624 = 8,624 [B] 8.624 * 1.1Koeficient množství = 9,486 [C]
TS
P | 30 | 63142005 |  | deska tepelně izolační minerální kontaktních fasád podélné vlákno ?=0,035-0,036 tl 100mm | M2 | 53.555 | 0 | 0 |  | 0 | 3
PP |  |  |  | deska tepelně izolační minerální kontaktních fasád podélné vlákno ?=0,035-0,036 tl 100mm
TS
P | 31 | 63142007 |  | deska tepelně izolační minerální kontaktních fasád podélné vlákno ?=0,035-0,036 tl 140mm | M2 | 160.6 | 0 | 0 |  | 0 | 3
PP |  |  |  | deska tepelně izolační minerální kontaktních fasád podélné vlákno ?=0,035-0,036 tl 140mm
TS
P | 32 | R62251111 |  | Hydroizolační stěrka vnějších stěn ploch probarvená vetně penetrace barevný ostín dle PD; D+M komplet | M2 | 23.038 | 0 | 0 |  | 0 | 3
PP |  |  |  | Hydroizolační stěrka vnějších stěn ploch probarvená vetně penetrace barevný ostín dle PD; D+M komplet
VV |  |  |  | "``Půdorys 1NP`" "``Příčný řez A-A`" "``Podélný řez B-B`" "``Příčný řez C-C`" "``Pohledy`" "``od +0,170m na +0,230m`" "``Pohled 1`" 20.880*(0.400+0.100) = 10,440 [A] ((0.230*0.200)*2)*(2+3) = 0,460 [B] -((1.100*0.230)*2+(1.300*0.230)*3) = -1,403 [C] -(2.00*0.170)*5 = -1,700 [D] "``Pohled 2`" 20.880*(0.400+0.100) = 10,440 [E] ((0.230*0.200)*2)*3 = 0,276 [F] -(1.100*0.230)*3 = -0,759 [G] -(2.00+4.210)*0.170 = -1,056 [H] "``Pohled 3`" 6.340*(0.400+0.100) = 3,170 [I] "``Pohled 4`" 6.340*(0.400+0.100) = 3,170 [J] Celkem: 10.44+0.46+-1.403+-1.7+10.44+0.276+-0.759+-1.056+3.17+3.17 = 23,038 [K]
TS
SD |  | 63 |  | Podlahy a podlahové konstrukce |  |  |  | 0
P | 33 | 631311123 |  | Mazanina tl přes 80 do 120 mm z betonu prostého bez zvýšených nároků na prostředí tř. C 12/15 | M3 | 14.231 | 0 | 0 |  | 0 | 3
PP |  |  |  | Mazanina z betonu prostého bez zvýšených nároků na prostředí tl. přes 80 do 120 mm tř. C 12/15
VV |  |  |  | "``2.001_Základová deska - tvar+výztuž`" "``od -1,750m na -1,450m`" (21.240*6.700)*0.10 = 14,231 [A] Celkem: 14.231 = 14,231 [B]
TS
P | 34 | 631351101 |  | Zřízení bednění rýh a hran v podlahách | M2 | 5.588 | 0 | 0 |  | 0 | 3
PP |  |  |  | Bednění v podlahách rýh a hran zřízení
VV |  |  |  | "``2.001_Základová deska - tvar+výztuž`" "``od -1,850m na -1,750m`" (6.700+21.240)*2*0.100 = 5,588 [A] Celkem: 5.588 = 5,588 [B]
TS
P | 35 | 631351102 |  | Odstranění bednění rýh a hran v podlahách | M2 | 5.588 | 0 | 0 |  | 0 | 3
PP |  |  |  | Bednění v podlahách rýh a hran odstranění
TS
P | 36 | 635111232 |  | Násyp pod podlahy z drobného kameniva 0-4 se zhutněním | M3 | 1.676 | 0 | 0 |  | 0 | 3
PP |  |  |  | Násyp ze štěrkopísku, písku nebo kameniva pod podlahy se zhutněním z kameniva drobného 0-4
VV |  |  |  | "``pol_637211321`" 16.760*0.100 = 1,676 [A] Celkem: 1.676 = 1,676 [B]
TS
P | 37 | 637211321 |  | Okapový chodník z betonových vymývaných dlaždic do tl 50 mm kladených do písku se zalitím spár MC | M2 | 16.76 | 0 | 0 |  | 0 | 3
PP |  |  |  | Okapový chodník z dlaždic betonových vymývaných s vyplněním spár drobným kamenivem, tl. dlaždic do 50 mm do písku
VV |  |  |  | "``Půdorysy`" "``Řezy A-A; B-B; C-C`" "``Pohledy`" "``Pohled 1`" 0.500*(20.880+0.500) = 10,690 [A] "``Pohled 2`" 0.500*(2.000+4.300) = 3,150 [B] "``Pohled 3`" 0.500*(6.340-0.500) = 2,920 [C] Celkem: 10.69+3.15+2.92 = 16,760 [D]
TS
P | 38 | 637211911 |  | Příplatek k okapovém chodníku za zalévání spár asfaltem podél budovy | M | 33.52 | 0 | 0 |  | 0 | 3
PP |  |  |  | Okapový chodník z dlaždic Příplatek k cenám za zalévání asfaltem při provádění okapového chodníčku z dlaždic nebo u betonové nové mazaniny podél budovy
VV |  |  |  | "``Půdorysy`" "``Řezy A-A; B-B; C-C`" "``Pohledy`" "``Pohled 1`" 20.880 = 20,880 [A] "``Pohled 2`" 2.000+4.300 = 6,300 [B] "``Pohled 3`" 6.340 = 6,340 [C] Celkem: 20.88+6.3+6.34 = 33,520 [D]
TS
P | 39 | 637311122 |  | Okapový chodník z betonových chodníkových obrubníků stojatých lože beton | M | 37.11 | 0 | 0 |  | 0 | 3
PP |  |  |  | Okapový chodník z obrubníků betonových chodníkových, se zalitím spár cementovou maltou do lože z betonu prostého, z obrubníků stojatých
VV |  |  |  | "``Půdorysy`" "``Řezy A-A; B-B; C-C`" "``Pohledy`" "``Pohled 1`" 0.500+20.440+1.570 = 22,510 [A] "``Pohled 2`" (0.500*2+2.000)+(0.50*2+4.300) = 8,300 [B] "``Pohled 3`" 5.800+0.500 = 6,300 [C] Celkem: 22.51+8.3+6.3 = 37,110 [D]
TS
P | 40 | R63245251 |  | Stěrka na bázi cementových směsí; D+M komplet | M2 | 100.984 | 0 | 0 |  | 0 | 3
PP |  |  |  | Stěrka na bázi cementových směsí; D+M komplet
VV |  |  |  | "``Technická zpráva`" "``Půdorysy`" "``Řezy A-A; B-B; C-C`" "``------------------------------------`" "``kabelový prostor, na -1,250m`" "``1.01 až 1.07`" 12.20+19.10+17.80+12.40*2+6.00*2 = 85,900 [A] "``vytažení na stěny v = 150mm`" "``1.01 až 1.07`" (4.500+2.700)*2*0.150 = 2,160 [B] (7.060+2.700)*2*0.150 = 2,928 [C] (3.100+5.740)*2*0.150 = 2,652 [D] (4.600+2.700)*2*0.150 = 2,190 [E] (4.600+2.700)*2*0.150 = 2,190 [F] (2.240+2.700)*2*0.150 = 1,482 [G] (2.240+2.700)*2*0.150 = 1,482 [H] Celkem: 85.9+2.16+2.928+2.652+2.19+2.19+1.482+1.482 = 100,984 [I]
TS
SD |  | 711 |  | Izolace proti vodě, vlhkosti a plynům |  |  |  | 0
P | 41 | 11163150 |  | lak penetrační asfaltový | T | 0.076 | 0 | 0 |  | 0 | 3
PP |  |  |  | lak penetrační asfaltový
VV |  |  |  | "``pol_711411001`" (273.52/2)*0.00033 = 0,045 [A] "``pol_711412001`" (175.154/2)*0.00035 = 0,031 [B] Celkem: 0.045+0.031 = 0,076 [C]
TS
P | 42 | 711411001 |  | Provedení izolace proti tlakové vodě vodorovné za studena nátěrem penetračním | M2 | 136.76 | 0 | 0 |  | 0 | 3
PP |  |  |  | Provedení izolace proti povrchové a podpovrchové tlakové vodě natěradly a tmely za studena na ploše vodorovné V nátěrem penetračním
VV |  |  |  | "``pol_711441559`" 273.52/2 = 136,760 [A] Celkem: 136.76 = 136,760 [B]
TS
P | 43 | 711412001 |  | Provedení izolace proti tlakové vodě svislé za studena nátěrem penetračním | M2 | 87.577 | 0 | 0 |  | 0 | 3
PP |  |  |  | Provedení izolace proti povrchové a podpovrchové tlakové vodě natěradly a tmely za studena na ploše svislé S nátěrem penetračním
VV |  |  |  | "``pol_711442559`" 175.154/2 = 87,577 [A] Celkem: 87.577 = 87,577 [B]
TS
P | 44 | 711441559 |  | Provedení izolace proti tlakové vodě vodorovné přitavením pásu NAIP | M2 | 273.52 | 0 | 0 |  | 0 | 3
PP |  |  |  | Provedení izolace proti povrchové a podpovrchové tlakové vodě pásy přitavením NAIP na ploše vodorovné V
VV |  |  |  | "``Půdorysy`" "``Řezy A-A; B-B; C-C`" "``na -1,430m; 2x vrstva`" (21.040*6.500)*2 = 273,520 [A] Celkem: 273.52 = 273,520 [B]
TS
P | 45 | 711442559 |  | Provedení izolace proti tlakové vodě svislé přitavením pásu NAIP | M2 | 175.154 | 0 | 0 |  | 0 | 3
PP |  |  |  | Provedení izolace proti povrchové a podpovrchové tlakové vodě pásy přitavením NAIP na ploše svislé S
VV |  |  |  | "``Půdorysy`" "``Řezy A-A; B-B; C-C`" "``od -1,430m na +0,160m; 2x vrstva`" ((21.040+6.500)*2*1.590)*2 = 175,154 [A] Celkem: 175.154 = 175,154 [B]
TS
P | 46 | 998711102 |  | Přesun hmot tonážní pro izolace proti vodě, vlhkosti a plynům v objektech v přes 6 do 12 m | T | 2.011 | 0 | 0 |  | 0 | 3
PP |  |  |  | Přesun hmot pro izolace proti vodě, vlhkosti a plynům stanovený z hmotnosti přesunovaného materiálu vodorovná dopravní vzdálenost do 50 m v objektech výšky přes 6 do 12 m
TS
P | 47 | R6285304 |  | pás z SBS modifikovaného asfaltu s nosnou vložkou ze sklených vláken | M2 | 325.184 | 0 | 0 |  | 0 | 3
PP |  |  |  | pás z SBS modifikovaného asfaltu s nosnou vložkou ze sklených vláken
VV |  |  |  | "``pol_711441559`" 136.760*1.16550 = 159,394 [A] "``pol_711442559`" 87.577*1.22100 = 106,932 [B] Celkem: 159.394+106.932 = 266,326 [C] 266.326 * 1.221Koeficient množství = 325,184 [D]
TS
P | 48 | R71199065 |  | Provedení veškerých detailů izolací proti vodě vč. jištění, zpětných spojů, prostupú, opracování, límců, přírub apod.; D+M komplet | KPL | 1 | 0 | 0 |  | 0 | 3
PP |  |  |  | Provedení veškerých detailů izolací proti vodě vč. jištění, zpětných spojů, prostupú, opracování, límců, přírub apod.; D+M komplet
VV |  |  |  | "``dle grafických a textových příloh PD`" "``----------------------------`" 1 = 1,000 [A] Celkem: 1 = 1,000 [B]
TS |  |  |  | Poznámka k položce: Vcenách jsou započteny náklady na montáž a dodávku vč. ztratného dle popisu položky a dle PD. Množství jednotek se určuje v kompletu Měrná jednotka: kpl
SD |  | 713 |  | Izolace tepelné |  |  |  | 0
P | 49 | 28329276 |  | fólie PE vyztužená pro parotěsnou vrstvu (reakce na oheň - třída E) 140g/m2 | M2 | 145.496 | 0 | 0 |  | 0 | 3
PP |  |  |  | fólie PE vyztužená pro parotěsnou vrstvu (reakce na oheň - třída E) 140g/m2
TS
P | 50 | 63148156 |  | deska tepelně izolační minerální univerzální ?=0,035 tl 140mm | M2 | 131.078 | 0 | 0 |  | 0 | 3
PP |  |  |  | deska tepelně izolační minerální univerzální ?=0,035 tl 140mm
TS
P | 51 | 713111111 |  | Montáž izolace tepelné vrchem stropů volně kladenými rohožemi, pásy, dílci, deskami | M2 | 124.836 | 0 | 0 |  | 0 | 3
PP |  |  |  | Montáž tepelné izolace stropů rohožemi, pásy, dílci, deskami, bloky (izolační materiál ve specifikaci) vrchem bez překrytí lepenkou kladenými volně
VV |  |  |  | "``Půdorysy`" "``Řezy A-A; B-B; C-C`" 6.060*20.600 = 124,836 [A] Celkem: 124.836 = 124,836 [B]
TS
P | 52 | 713191132 |  | Montáž izolace tepelné podlah, stropů vrchem nebo střech překrytí separační fólií z PE | M2 | 124.836 | 0 | 0 |  | 0 | 3
PP |  |  |  | Montáž tepelné izolace stavebních konstrukcí - doplňky a konstrukční součásti podlah, stropů vrchem nebo střech překrytím fólií separační z PE
TS
P | 53 | 998713102 |  | Přesun hmot tonážní pro izolace tepelné v objektech v přes 6 do 12 m | T | 0.938 | 0 | 0 |  | 0 | 3
PP |  |  |  | Přesun hmot pro izolace tepelné stanovený z hmotnosti přesunovaného materiálu vodorovná dopravní vzdálenost do 50 m v objektech výšky přes 6 m do 12 m
TS
P | 54 | R71399065 |  | Provedení veškerých detailů izolací tepelných vč. jištění, zpětných spojů, prostupú, opracování, límců, přírub apod.; D+M komplet | KPL | 1 | 0 | 0 |  | 0 | 3
PP |  |  |  | Provedení veškerých detailů izolací tepelných vč. jištění, zpětných spojů, prostupú, opracování, límců, přírub apod.; D+M komplet
VV |  |  |  | "``dle grafických a textových příloh PD`" "``----------------------------`" 1 = 1,000 [A] Celkem: 1 = 1,000 [B]
TS |  |  |  | Poznámka k položce: Vcenách jsou započteny náklady na montáž a dodávku vč. ztratného dle popisu položky a dle PD. Množství jednotek se určuje v kompletu Měrná jednotka: kpl
SD |  | 751 |  | Vzduchotechnika |  |  |  | 0
P | 55 | 998751101 |  | Přesun hmot tonážní pro vzduchotechniku v objektech výšky do 12 m | T | 0.033 | 0 | 0 |  | 0 | 3
PP |  |  |  | Přesun hmot pro vzduchotechniku stanovený z hmotnosti přesunovaného materiálu vodorovná dopravní vzdálenost do 100 m v objektech výšky do 12 m
TS
P | 56 | R75151001 |  | "K/15" Čtyřhranné ocelové pozinkované potrubí 300x200mm, tvarovky a elementy vč. revize a pomocného materiálu; D+M komplet | M | 3.7 | 0 | 0 |  | 0 | 3
PP |  |  |  | "K/15" Čtyřhranné ocelové pozinkované potrubí 300x200mm, tvarovky a elementy vč. revize a pomocného materiálu; D+M komplet
VV |  |  |  | "``Půdorysy`" "``Řezy A-A; B-B; C-C`" "``012_Výpis klempířských výrobků`" "``1.01_odfukové potrubí; K/15`" 3.700*1 = 3,700 [A] Celkem: 3.7 = 3,700 [B]
TS
SD |  | 762 |  | Konstrukce tesařské |  |  |  | 0
P | 57 | 60512125 |  | hranol stavební řezivo průřezu do 120cm2 do dl 6m | M3 | 0.297 | 0 | 0 |  | 0 | 3
PP |  |  |  | hranol stavební řezivo průřezu do 120cm2 do dl 6m
VV |  |  |  | "``pol_762439001`" 44.992*(0.06*0.10) = 0,270 [A] Celkem: 0.27 = 0,270 [B] 0.27 * 1.1Koeficient množství = 0,297 [C]
TS
P | 58 | 60512125 | 1 | hranol stavební řezivo průřezu do 120cm2 do dl 6m | M3 | 0.613 | 0 | 0 |  | 0 | 3
PP |  |  |  | hranol stavební řezivo průřezu do 120cm2 do dl 6m
VV |  |  |  | "``pol_762512261`" "``hranoly 60/200mm`" 47.350*(0.06*0.20) = 0,568 [A] Celkem: 0.568 = 0,568 [B] 0.568 * 1.08Koeficient množství = 0,613 [C]
TS
P | 59 | 60512132 |  | hranol stavební řezivo průřezu do 224cm2 přes dl 8m | M3 | 0.888 | 0 | 0 |  | 0 | 3
PP |  |  |  | hranol stavební řezivo průřezu do 224cm2 přes dl 8m
VV |  |  |  | "``pol_762332132`" (0.140*0.140)*41.160 = 0,807 [A] Celkem: 0.807 = 0,807 [B] 0.807 * 1.1Koeficient množství = 0,888 [C]
TS
P | 60 | 60515111 |  | řezivo jehličnaté boční prkno 20-30mm | M3 | 2.322 | 0 | 0 |  | 0 | 3
PP |  |  |  | řezivo jehličnaté boční prkno 20-30mm
VV |  |  |  | "``pol_762341210`" 87.965*0.024 = 2,111 [A] Celkem: 2.111 = 2,111 [B] 2.111 * 1.1Koeficient množství = 2,322 [C]
TS
P | 61 | 60516100 |  | řezivo smrkové sušené tl 30mm | M3 | 0.241 | 0 | 0 |  | 0 | 3
PP |  |  |  | řezivo smrkové sušené tl 30mm
VV |  |  |  | "``pol_762521104`" 8.934*0.025 = 0,223 [A] Celkem: 0.223 = 0,223 [B] 0.223 * 1.08Koeficient množství = 0,241 [C]
TS
P | 62 | 762085103 |  | Montáž kotevních želez, příložek, patek nebo táhel | KUS | 20 | 0 | 0 |  | 0 | 3
PP |  |  |  | Montáž ocelových spojovacích prostředků (materiál ve specifikaci) kotevních želez příložek, patek, táhel
TS
P | 63 | 762085112 |  | Montáž svorníků nebo šroubů dl přes 150 do 300 mm | KUS | 20 | 0 | 0 |  | 0 | 3
PP |  |  |  | Montáž ocelových spojovacích prostředků (materiál ve specifikaci) svorníků nebo šroubů délky přes 150 do 300 mm
VV |  |  |  | "``Řezy A-A; B-B; C-C`" "``Půdorys krovu`" "``pozednice 140/140mm`" 10*2 = 20,000 [A] Celkem: 20 = 20,000 [B]
TS
P | 64 | 762332132 |  | Montáž vázaných kcí krovů pravidelných z hraněného řeziva průřezové pl přes 120 do 224 cm2 | M | 41.16 | 0 | 0 |  | 0 | 3
PP |  |  |  | Montáž vázaných konstrukcí krovů střech pultových, sedlových, valbových, stanových čtvercového nebo obdélníkového půdorysu z řeziva hraněného průřezové plochy přes 120 do 224 cm2
VV |  |  |  | "``Půdorys 1NP`" "``Řezy A-A; B-B; C-C`" "``Půdorys krovu`" "``pozednice 140/140mm`" 20.580*2 = 41,160 [A] Celkem: 41.16 = 41,160 [B]
TS
P | 65 | 762341117 |  | Bednění střech rovných sklon do 60° z cementotřískových desek tl 24 mm na sraz šroubovaných na krokve | M2 | 56.875 | 0 | 0 |  | 0 | 3
PP |  |  |  | Bednění střech střech rovných sklonu do 60° s vyřezáním otvorů z cementotřískových desek šroubovaných na krokve na sraz, tloušťky desky 24 mm
VV |  |  |  | "``Půdorys krovu`" "``Řezy A-A; B-B; C-C`" (3.650*8.830)*2 = 64,459 [A] -(1.480*1.708)*3 = -7,584 [B] Celkem: 64.459+-7.584 = 56,875 [C]
TS
P | 66 | 762341210 |  | Montáž bednění střech rovných a šikmých sklonu do 60° z hrubých prken na sraz tl do 32 mm | M2 | 87.965 | 0 | 0 |  | 0 | 3
PP |  |  |  | Montáž bednění střech rovných a šikmých sklonu do 60° s vyřezáním otvorů z prken hrubých na sraz tl. do 32 mm
VV |  |  |  | "``Půdorys krovu`" "``Řezy A-A; B-B; C-C`" (3.650*(20.880-8.830))*2 = 87,965 [A] Celkem: 87.965 = 87,965 [B]
TS
P | 67 | 762381111 |  | Ukotvení komínu ke krovu | KUS | 3 | 0 | 0 |  | 0 | 3
PP |  |  |  | Ukotvení komínu ke krovu do šikmé plochy nebo do hřebene
VV |  |  |  | "``Půdorys krovu`" "``Řezy A-A; B-B; C-C`" "``Větrací komíny`" 3 = 3,000 [A] Celkem: 3 = 3,000 [B]
TS
P | 68 | 762395000 |  | Spojovací prostředky krovů, bednění, laťování, nadstřešních konstrukcí | M3 | 4.283 | 0 | 0 |  | 0 | 3
PP |  |  |  | Spojovací prostředky krovů, bednění a laťování, nadstřešních konstrukcí svory, prkna, hřebíky, pásová ocel, vruty
VV |  |  |  | "``pol_762332132`" (0.140*0.140)*41.160 = 0,807 [A] "``pol_762341117+762341210`" (56.875+87.965)*0.024 = 3,476 [B] Celkem: 0.807+3.476 = 4,283 [C]
TS
P | 69 | 762430013 |  | Obložení stěn z cementotřískových desek tl 14 mm na sraz šroubovaných | M2 | 22.496 | 0 | 0 |  | 0 | 3
PP |  |  |  | Obložení stěn z cementotřískových desek šroubovaných na sraz, tloušťky desky 14 mm
VV |  |  |  | "``Půdorysy`" "``Řezy A-A; B-B; C-C`" "``Pohledy`" "``od +2,960m na +4,925m`" ((6.340*1.965)/2)*2 = 12,458 [A] -1.10*1.100 = -1,210 [B] Mezisoučet: 12.458+-1.21 = 11,248 [C] "``-----------------------------------`" "``2 x 14mm`" 11.248*2 = 22,496 [D]
TS
P | 70 | 762439001 |  | Montáž obložení stěn podkladový rošt | M | 44.992 | 0 | 0 |  | 0 | 3
PP |  |  |  | Obložení stěn montáž roštu podkladového
VV |  |  |  | "``předpoklad 4m/1m2`" "``pol_762430013`" (22.496/2)*4.00 = 44,992 [A] Celkem: 44.992 = 44,992 [B]
TS
P | 71 | 762495000 |  | Spojovací prostředky pro montáž olištování, obložení stropů, střešních podhledů a stěn | M2 | 22.496 | 0 | 0 |  | 0 | 3
PP |  |  |  | Spojovací prostředky olištování spár, obložení stropů, střešních podhledů a stěn hřebíky, vruty
VV |  |  |  | "``pol_762430013`" 22.496 = 22,496 [A] Celkem: 22.496 = 22,496 [B]
TS
P | 72 | 762512261 |  | Montáž podlahové kce podkladového roštu | M | 47.35 | 0 | 0 |  | 0 | 3
PP |  |  |  | Podlahové konstrukce podkladové montáž roštu podkladového
VV |  |  |  | "``pol_762521104`" "``hranoly 60/200mm`" 8.934*5.30 = 47,350 [A] Celkem: 47.35 = 47,350 [B]
TS
P | 73 | 762521104 |  | Položení podlahy z hrubých prken na sraz | M2 | 8.934 | 0 | 0 |  | 0 | 3
PP |  |  |  | Položení podlah nehoblovaných na sraz z prken hrubých
VV |  |  |  | "``Půdorys krovu`" "``Řezy A-A; B-B; C-C`" 0.660*(8.815-2.00)+2.140*2.00 = 8,778 [A] (0.710*0.440)/2 = 0,156 [B] Celkem: 8.778+0.156 = 8,934 [C]
TS
P | 74 | 762595001 |  | Spojovací prostředky pro položení dřevěných podlah a zakrytí kanálů | M2 | 8.934 | 0 | 0 |  | 0 | 3
PP |  |  |  | Spojovací prostředky podlah a podkladových konstrukcí hřebíky, vruty
TS
P | 75 | 998762102 |  | Přesun hmot tonážní pro kce tesařské v objektech v přes 6 do 12 m | T | 5.225 | 0 | 0 |  | 0 | 3
PP |  |  |  | Přesun hmot pro konstrukce tesařské stanovený z hmotnosti přesunovaného materiálu vodorovná dopravní vzdálenost do 50 m v objektech výšky přes 6 do 12 m
TS
SD |  | 763 |  | Konstrukce suché výstavby |  |  |  | 0
P | 76 | 60514103 |  | řezivo jehličnaté lať 30x50mm | M3 | 0.264 | 0 | 0 |  | 0 | 3
PP |  |  |  | řezivo jehličnaté lať 30x50mm
VV |  |  |  | "``pol_763792101`" 162.776*0.03*0.05 = 0,244 [A] Celkem: 0.244 = 0,244 [B] 0.244 * 1.08Koeficient množství = 0,264 [C]
TS
P | 77 | 763792101 |  | Montáž dřevostaveb lišt a latí průřezové pl do 25 cm2 | M | 162.776 | 0 | 0 |  | 0 | 3
PP |  |  |  | Montáž ostatních dílců lišt, latí, průřezové plochy do 25 cm2
VV |  |  |  | "``Půdorys 1NP`" "``Řezy A-A; B-B; C-C`" "``Půdorys krovu`" "``kontralatě 50/30mm`" (3.650*2)*(20+3) = 167,900 [A] -1.708*3 = -5,124 [B] Celkem: 167.9+-5.124 = 162,776 [C]
TS
P | 78 | 783213121 |  | Napouštěcí dvojnásobný syntetický biocidní nátěr tesařských konstrukcí zabudovaných do konstrukce | M2 | 48.024 | 0 | 0 |  | 0 | 3
PP |  |  |  | Preventivní napouštěcí nátěr tesařských prvků proti dřevokazným houbám, hmyzu a plísním zabudovaných do konstrukce dvojnásobný syntetický
VV |  |  |  | 1.472*2 = 2,944 [A] 6.27*2 = 12,540 [B] 16.27*2 = 32,540 [C] Celkem: 2.944+12.54+32.54 = 48,024 [D]
TS
P | 79 | 998763101 |  | Přesun hmot tonážní pro dřevostavby v objektech v přes 6 do 12 m | T | 2.494 | 0 | 0 |  | 0 | 3
PP |  |  |  | Přesun hmot pro dřevostavby stanovený z hmotnosti přesunovaného materiálu vodorovná dopravní vzdálenost do 50 m v objektech výšky přes 6 do 12 m
TS
P | 80 | 998763302 |  | Přesun hmot tonážní pro sádrokartonové konstrukce v objektech v přes 6 do 12 m | T | 0.628 | 0 | 0 |  | 0 | 3
PP |  |  |  | Přesun hmot pro konstrukce montované z desek sádrokartonových, sádrovláknitých, cementovláknitých nebo cementových stanovený z hmotnosti přesunovaného materiálu vodorovná dopravní vzdálenost do 50 m v objektech výšky přes 6 do 12 m
TS
P | 81 | R76316K15 |  | "K/15" Obklad konstrukcí sádrokartonovými deskami včetně ochranných úhelníků uzavřeného tvaru rozvinuté šíře přes 1,6 m, opláštěný deskou protipožární DF, tl. 1 | M2 | 5.314 | 0 | 0 |  | 0 | 3
PP |  |  |  | "K/15" Obklad konstrukcí sádrokartonovými deskami včetně ochranných úhelníků uzavřeného tvaru rozvinuté šíře přes 1,6 m, opláštěný deskou protipožární DF, tl. 12,5 mm, tepelné izolace tl. 80mm a parozábrany; D+M komplet
VV |  |  |  | "``Půdorysy`" "``Řezy A-A; B-B; C-C`" "``012_Výpis klempířských výrobků`" "``1.01_odfukové potrubí; K/15`" "``od -0,200m na +2,700m`" (0.46+0.36)*2*(2.900+0.800-0.460) = 5,314 [A] Celkem: 5.314 = 5,314 [B]
TS
P | 82 | R76373110 |  | Konstrukce odvětrávaného hřebene - dřevěná nosná kce + bednění vč. spojovacích prostředků a impregnace řeziva; D+M komplet | M | 20.9 | 0 | 0 |  | 0 | 3
PP |  |  |  | Konstrukce odvětrávaného hřebene - dřevěná nosná kce + bednění vč. spojovacích prostředků a impregnace řeziva; D+M komplet
VV |  |  |  | "``Půdorysy`" "``Řezy A-A; B-B; C-C`" "``2.016_Detail odvětrávaného hřebene`" 20.900 = 20,900 [A] Celkem: 20.9 = 20,900 [B]
TS
P | 83 | R76373211 |  | Sedlový příhradový vazník 6,340/1,990m vč. zavětrování, výměn, spojení rámové kce, spojovacích prostředků a povrchové úpravy dle PD; D+M komplet | M | 126.8 | 0 | 0 |  | 0 | 3
PP |  |  |  | Sedlový příhradový vazník 6,340/1,990m vč. zavětrování, výměn, spojení rámové kce, spojovacích prostředků a povrchové úpravy dle PD; D+M komplet
VV |  |  |  | "``Půdorys krovu`" "``Řezy A-A; B-B; C-C`" 6.340*20 = 126,800 [A] Celkem: 126.8 = 126,800 [B]
TS
P | 84 | R76373212 |  | Pultový příhradový vazník 3,130/1,990m (větrací komíny) vč. zavětrování, výměn, spojení rámové kce, spojovacích prostředků a povrchové úpravy dle PD; D+M komple | M | 9.39 | 0 | 0 |  | 0 | 3
PP |  |  |  | Pultový příhradový vazník 3,130/1,990m (větrací komíny) vč. zavětrování, výměn, spojení rámové kce, spojovacích prostředků a povrchové úpravy dle PD; D+M komplet
VV |  |  |  | "``Půdorys krovu`" "``Řezy A-A; B-B; C-C`" 3.130*3 = 9,390 [A] Celkem: 9.39 = 9,390 [B]
TS
P | 85 | R76373213 |  | Pultový příhradový vazník 1,430/1,050m (větrací komíny) vč. zavětrování, výměn, spojení rámové kce, spojovacích prostředků a povrchové úpravy dle PD; D+M komple | M | 4.29 | 0 | 0 |  | 0 | 3
PP |  |  |  | Pultový příhradový vazník 1,430/1,050m (větrací komíny) vč. zavětrování, výměn, spojení rámové kce, spojovacích prostředků a povrchové úpravy dle PD; D+M komplet
VV |  |  |  | "``Půdorys krovu`" "``Řezy A-A; B-B; C-C`" 1.430*3 = 4,290 [A] Celkem: 4.29 = 4,290 [B]
TS
SD |  | 764 |  | Konstrukce klempířské |  |  |  | 0
P | 86 | 28329223 |  | fólie difuzně propustné s nakašírovanou strukturovanou rohoží pod hladkou plechovou krytinu | M2 | 176.18 | 0 | 0 |  | 0 | 3
PP |  |  |  | fólie difuzně propustné s nakašírovanou strukturovanou rohoží pod hladkou plechovou krytinu
TS
P | 87 | 764002414 |  | Montáž strukturované oddělovací rohože jakkékoliv rš | M2 | 153.2 | 0 | 0 |  | 0 | 3
PP |  |  |  | Montáž strukturované oddělovací rohože jakékoli rš
VV |  |  |  | "``Půdorysy`" "``Řezy A-A; B-B; C-C`" "``Krytina - střecha`" (3.650*20.880)*2 = 152,424 [A] -(1.480*1.708)*3 = -7,584 [B] "``Detail odvětraného hřebene`" 20.900*0.400 = 8,360 [C] Celkem: 152.424+-7.584+8.36 = 153,200 [D]
TS
P | 88 | 764011611 |  | Podkladní plech z Pz s upraveným povrchem rš 150 mm | M | 41.8 | 0 | 0 |  | 0 | 3
PP |  |  |  | Podkladní plech z pozinkovaného plechu s povrchovou úpravou rš 150 mm
VV |  |  |  | "``Půdorysy`" "``Řezy A-A; B-B; C-C`" "``012_Výpis klempířských výrobků`" "``K/6`" 20.900*2 = 41,800 [A] Celkem: 41.8 = 41,800 [B]
TS
P | 89 | 764011613 |  | Podkladní plech z Pz s upraveným povrchem rš 250 mm | M | 41.8 | 0 | 0 |  | 0 | 3
PP |  |  |  | Podkladní plech z pozinkovaného plechu s povrchovou úpravou rš 250 mm
VV |  |  |  | "``Půdorysy`" "``Řezy A-A; B-B; C-C`" "``pro trubkové zachytávače sněhu`" 20.900*2 = 41,800 [A] Celkem: 41.8 = 41,800 [B]
TS
P | 90 | 764011614 |  | Podkladní plech z Pz s upraveným povrchem rš 330 mm | M | 14.8 | 0 | 0 |  | 0 | 3
PP |  |  |  | Podkladní plech z pozinkovaného plechu s povrchovou úpravou rš 330 mm
VV |  |  |  | "``Půdorysy`" "``Řezy A-A; B-B; C-C`" (3.700*2)*2 = 14,800 [A] Celkem: 14.8 = 14,800 [B]
TS
P | 91 | 764111641 |  | Krytina střechy rovné drážkováním ze svitků z Pz plechu s povrchovou úpravou do rš 670 mm sklonu do 30° | M2 | 144.84 | 0 | 0 |  | 0 | 3
PP |  |  |  | Krytina ze svitků, ze šablon nebo taškových tabulí z pozinkovaného plechu s povrchovou úpravou s úpravou u okapů, prostupů a výčnělků střechy rovné drážkováním ze svitků do rš 670 mm, sklon střechy do 30°
VV |  |  |  | "``Půdorysy`" "``Řezy A-A; B-B; C-C`" (3.650*20.880)*2 = 152,424 [A] -(1.480*1.708)*3 = -7,584 [B] Celkem: 152.424+-7.584 = 144,840 [C]
TS
P | 92 | 764212634 |  | Oplechování štítu závětrnou lištou z Pz s povrchovou úpravou rš 330 mm | M | 14.8 | 0 | 0 |  | 0 | 3
PP |  |  |  | Oplechování střešních prvků z pozinkovaného plechu s povrchovou úpravou štítu závětrnou lištou rš 330 mm
VV |  |  |  | "``Půdorysy`" "``Řezy A-A; B-B; C-C`" (3.700*2)*2 = 14,800 [A] Celkem: 14.8 = 14,800 [B]
TS
P | 93 | 764212661 |  | Oplechování rovné okapové hrany z Pz s povrchovou úpravou rš 150 mm | M | 41.8 | 0 | 0 |  | 0 | 3
PP |  |  |  | Oplechování střešních prvků z pozinkovaného plechu s povrchovou úpravou okapu střechy rovné okapovým plechem rš 150 mm
VV |  |  |  | "``Půdorysy`" "``Řezy A-A; B-B; C-C`" "``012_Výpis klempířských výrobků`" "``K/6`" 20.900*2 = 41,800 [A] Celkem: 41.8 = 41,800 [B]
TS
P | 94 | 764213455 |  | Sněhový zachytávač krytiny z Pz plechu průběžný jednotrubkový | M | 41.8 | 0 | 0 |  | 0 | 3
PP |  |  |  | Oplechování střešních prvků z pozinkovaného plechu sněhový zachytávač průbežný jednotrubkový
VV |  |  |  | "``Půdorysy`" "``Řezy A-A; B-B; C-C`" "``012_Výpis klempířských výrobků`" "``K/13`" 20.900*2 = 41,800 [A] Celkem: 41.8 = 41,800 [B]
TS
P | 95 | 764215611 |  | Oplechování horních ploch a atik bez rohů z Pz s povrch úpravou celoplošně lepené rš přes 800 mm | M2 | 7.901 | 0 | 0 |  | 0 | 3
PP |  |  |  | Oplechování horních ploch zdí a nadezdívek (atik) z pozinkovaného plechu s povrchovou úpravou celoplošně lepené přes rš 800 mm
VV |  |  |  | "``Půdorysy`" "``Řezy A-A; B-B; C-C`" "``012_Výpis klempířských výrobků`" "``K/5`" (1.580*1.580-(22/7)*(0.800/2)^2)*3 = 5,981 [A] (1.600*4*0.100)*3 = 1,920 [B] Celkem: 5.981+1.92 = 7,901 [C]
TS
P | 96 | 764311613 |  | Lemování rovných zdí střech s krytinou skládanou z Pz s povrchovou úpravou rš 250 mm | M | 37.8 | 0 | 0 |  | 0 | 3
PP |  |  |  | Lemování zdí z pozinkovaného plechu s povrchovou úpravou boční nebo horní rovné, střech s krytinou skládanou mimo prejzovou rš 250 mm
VV |  |  |  | "``Půdorysy`" "``Řezy A-A; B-B; C-C`" "``012_Výpis klempířských výrobků`" "``K/7`" 37.800 = 37,800 [A] Celkem: 37.8 = 37,800 [B]
TS
P | 97 | 764311615 |  | Lemování rovných zdí střech s krytinou skládanou z Pz s povrchovou úpravou rš 400 mm | M | 2.9 | 0 | 0 |  | 0 | 3
PP |  |  |  | Lemování zdí z pozinkovaného plechu s povrchovou úpravou boční nebo horní rovné, střech s krytinou skládanou mimo prejzovou rš 400 mm
VV |  |  |  | "``Půdorysy`" "``Řezy A-A; B-B; C-C`" "``K/11`" ((0.60+0.85)*2)*1 = 2,900 [A] Celkem: 2.9 = 2,900 [B]
TS
P | 98 | 764311616 |  | Lemování rovných zdí střech s krytinou skládanou z Pz s povrchovou úpravou rš 500 mm | M | 19.11 | 0 | 0 |  | 0 | 3
PP |  |  |  | Lemování zdí z pozinkovaného plechu s povrchovou úpravou boční nebo horní rovné, střech s krytinou skládanou mimo prejzovou rš 500 mm
VV |  |  |  | "``Půdorysy`" "``Řezy A-A; B-B; C-C`" "``pro K/5`" ((1.480+1.705)*2)*3 = 19,110 [A] Celkem: 19.11 = 19,110 [B]
TS
P | 99 | 764511603 |  | Žlab podokapní půlkruhový z Pz s povrchovou úpravou rš 400 mm | M | 41.8 | 0 | 0 |  | 0 | 3
PP |  |  |  | Žlab podokapní z pozinkovaného plechu s povrchovou úpravou včetně háků a čel půlkruhový rš 400 mm
VV |  |  |  | "``Půdorysy`" "``Řezy A-A; B-B; C-C`" "``012_Výpis klempířských výrobků`" "``K/1`" 20.900*2 = 41,800 [A] Celkem: 41.8 = 41,800 [B]
TS
P | 100 | 764518623 |  | Svody kruhové včetně objímek, kolen, odskoků z Pz s povrchovou úpravou průměru 120 mm | M | 6.2 | 0 | 0 |  | 0 | 3
PP |  |  |  | Svod z pozinkovaného plechu s upraveným povrchem včetně objímek, kolen a odskoků kruhový, průměru 120 mm
VV |  |  |  | "``Půdorysy`" "``Řezy A-A; B-B; C-C`" "``012_Výpis klempířských výrobků`" "``K/2`" 3.100*2 = 6,200 [A] Celkem: 6.2 = 6,200 [B]
TS
P | 101 | 998764102 |  | Přesun hmot tonážní pro konstrukce klempířské v objektech v přes 6 do 12 m | T | 2.151 | 0 | 0 |  | 0 | 3
PP |  |  |  | Přesun hmot pro konstrukce klempířské stanovený z hmotnosti přesunovaného materiálu vodorovná dopravní vzdálenost do 50 m v objektech výšky přes 6 do 12 m
TS
P | 102 | R764201K9 |  | "K/9" Síťka proti hmyzu v=80mm (větrací mřížka); D+M komplet | M | 79.6 | 0 | 0 |  | 0 | 3
PP |  |  |  | "K/9" Síťka proti hmyzu v=80mm (větrací mřížka); D+M komplet
VV |  |  |  | "``Půdorysy`" "``Řezy A-A; B-B; C-C`" "``012_Výpis klempířských výrobků`" "``K/9`" 79.600*1 = 79,600 [A] Celkem: 79.6 = 79,600 [B]
TS
P | 103 | R764211K8 |  | "K/8" Oplechování střešních prvků z pozinkovaného plechu s povrchovou úpravou hřebene větraného s použitím hřebenového plechu s větracím pásem rš 780 mm, podkla | M | 18.9 | 0 | 0 |  | 0 | 3
PP |  |  |  | "K/8" Oplechování střešních prvků z pozinkovaného plechu s povrchovou úpravou hřebene větraného s použitím hřebenového plechu s větracím pásem rš 780 mm, podkladní plech; D+M komplet
VV |  |  |  | "``Půdorysy`" "``Řezy A-A; B-B; C-C`" "``012_Výpis klempířských výrobků`" "``K/8`" 18.900*1 = 18,900 [A] Celkem: 18.9 = 18,900 [B]
TS
P | 104 | R76421365 |  | "K/10" Oplechování střešních prvků z pozinkovaného plechu s povrchovou úpravou střešní výlez rozměru 600 x 800 mm, střechy s krytinou skládanou nebo plechovou v | KUS | 1 | 0 | 0 |  | 0 | 3
PP |  |  |  | "K/10" Oplechování střešních prvků z pozinkovaného plechu s povrchovou úpravou střešní výlez rozměru 600 x 800 mm, střechy s krytinou skládanou nebo plechovou vč. střešního výlezu; D+M komplet
VV |  |  |  | "``Půdorysy`" "``Řezy A-A; B-B; C-C`" "``012_Výpis klempířských výrobků`" "``K/10; 600x800mm`" 1 = 1,000 [A] Celkem: 1 = 1,000 [B]
TS
P | 105 | R76451162 |  | "K/3" Žlab podokapní z pozinkovaného plechu s povrchovou úpravou včetně háků a čel kotlík hranatý, rš žlabu/průměr svodu 330/1250 mm; D+M komplet | KUS | 2 | 0 | 0 |  | 0 | 3
PP |  |  |  | "K/3" Žlab podokapní z pozinkovaného plechu s povrchovou úpravou včetně háků a čel kotlík hranatý, rš žlabu/průměr svodu 330/1250 mm; D+M komplet
VV |  |  |  | "``Půdorysy`" "``Řezy A-A; B-B; C-C`" "``012_Výpis klempířských výrobků`" "``K/3`" 2 = 2,000 [A] Celkem: 2 = 2,000 [B]
TS
P | 106 | R76485K14 |  | "K/14" Revizní lávka na střešním plášti Š. 300mm s nosnou pochůzí kcí a zábradlí vč. kotvení a předepsané povrchové úpravy dle PD (žárově zinkováno); D+M komple | M | 10.5 | 0 | 0 |  | 0 | 3
PP |  |  |  | "K/14" Revizní lávka na střešním plášti Š. 300mm s nosnou pochůzí kcí a zábradlí vč. kotvení a předepsané povrchové úpravy dle PD (žárově zinkováno); D+M komplet
VV |  |  |  | "``Půdorysy`" "``Řezy A-A; B-B; C-C`" "``012_Výpis klempířských výrobků`" "``K/14`" 10.500*1 = 10,500 [A] Celkem: 10.5 = 10,500 [B]
TS
SD |  | 766 |  | Konstrukce truhlářské |  |  |  | 0
P | 107 | 998766101 |  | Přesun hmot tonážní pro kce truhlářské v objektech v do 6 m | T | 1.29 | 0 | 0 |  | 0 | 3
PP |  |  |  | Přesun hmot pro konstrukce truhlářské stanovený z hmotnosti přesunovaného materiálu vodorovná dopravní vzdálenost do 50 m v objektech výšky do 6 m
TS
P | 108 | R76666T1L |  | "T/1; L" Dveře 1kř vnitřní otočnéplné protipožární EW15DP3-C 1000x2300mm s poldrážkou, bezpečnostní tř. RC3, vč. zárubně, kování (klika-koule), zámku (elekromec | KUS | 1 | 0 | 0 |  | 0 | 3
PP |  |  |  | "T/1; L" Dveře 1kř vnitřní otočnéplné protipožární EW15DP3-C 1000x2300mm s poldrážkou, bezpečnostní tř. RC3, vč. zárubně, kování (klika-koule), zámku (elekromech. zámek ovládání EACS) a předepsané povrchové úpravy dle PD; D+M komplet
VV |  |  |  | "``Půdorysy`" "``T/1; mezi 1.02 a 1.06; levé`" 1 = 1,000 [A] Celkem: 1 = 1,000 [B]
TS
P | 109 | R76666T1P |  | "T/1; P" Dveře 1kř vnitřní otočné plné protipožární EW15DP3-C 1000x2300mm s poldrážkou, bezpečnostní tř. RC3, vč. zárubně, kování (klika-koule), zámku (elekrome | KUS | 1 | 0 | 0 |  | 0 | 3
PP |  |  |  | "T/1; P" Dveře 1kř vnitřní otočné plné protipožární EW15DP3-C 1000x2300mm s poldrážkou, bezpečnostní tř. RC3, vč. zárubně, kování (klika-koule), zámku (elekromech. zámek ovládání EACS) a předepsané povrchové úpravy dle PD; D+M komplet
VV |  |  |  | "``Půdorysy`" "``015_Výpis truhlářských výrobků`" "``T/1; mezi 1.06 a 1.07; pravé`" 1 = 1,000 [A] Celkem: 1 = 1,000 [B]
TS
P | 110 | R76666T2L |  | "T/2; L" Dveře 1kř vnitřní otočné plné 800x2000mm s polodrážkou vč. zárubně, kování (klika-klika), zámek cylindrický a předepsané povrchové úpravy dle PD; D+M k | KUS | 1 | 0 | 0 |  | 0 | 3
PP |  |  |  | "T/2; L" Dveře 1kř vnitřní otočné plné 800x2000mm s polodrážkou vč. zárubně, kování (klika-klika), zámek cylindrický a předepsané povrchové úpravy dle PD; D+M komplet
VV |  |  |  | "``Půdorysy`" "``015_Výpis truhlářských výrobků`" "``T/2; mezi 1.01 a 1.02; levé`" 1 = 1,000 [A] Celkem: 1 = 1,000 [B]
TS
SD |  | 767 |  | Konstrukce zámečnické |  |  |  | 0
P | 111 | 767541227 |  | Nosná konstrukce pro zdvojené podlahy s těžkým provozem modulu 600x600 mm z kovových rektifikačních stojek a rastrových C profilů výšky přes 1 200 do 1 300 mm | M2 | 85.9 | 0 | 0 |  | 0 | 3
PP |  |  |  | Nosná konstrukce pro zdvojené podlahy (včetně dodávky materiálu) pro prostory s těžkým provozem z kovových rektifikačních stojek a rastrových C profilů modulu 600 x 600 mm výšky přes 1 200 do 1 300 mm
VV |  |  |  | "``Půdorysy`" "``Řezy A-A; B-B; C-C`" "``1.01 až 1.07`" 12.200+19.100+17.800+12.400+12.400+6.00+6.000 = 85,900 [A] Celkem: 85.9 = 85,900 [B]
TS
P | 112 | 998767102 |  | Přesun hmot tonážní pro zámečnické konstrukce v objektech v přes 6 do 12 m | T | 6.115 | 0 | 0 |  | 0 | 3
PP |  |  |  | Přesun hmot pro zámečnické konstrukce stanovený z hmotnosti přesunovaného materiálu vodorovná dopravní vzdálenost do 50 m v objektech výšky přes 6 do 12 m
TS
P | 113 | R76754141 |  | Podlahové desky pro zdvojené podlahy rozměru 600x600mm z vodovzdorné překližky tl.27mm hliníkový rošt (horní i spodní strana AL); D+M komplet | M2 | 85.9 | 0 | 0 |  | 0 | 3
PP |  |  |  | Podlahové desky pro zdvojené podlahy rozměru 600x600mm z vodovzdorné překližky tl.27mm hliníkový rošt (horní i spodní strana AL); D+M komplet
TS
P | 114 | R76764H1L |  | "H/1; L" Dveře hliníkové 1kř otočné plné 1100x2300mm, zateplené (U=1,1W/m2K), bezpečnostní tř. RC3, zárubeň bezpečnostní tř. RC2, kování euro (klika-koule), zám | KUS | 1 | 0 | 0 |  | 0 | 3
PP |  |  |  | "H/1; L" Dveře hliníkové 1kř otočné plné 1100x2300mm, zateplené (U=1,1W/m2K), bezpečnostní tř. RC3, zárubeň bezpečnostní tř. RC2, kování euro (klika-koule), zámek elektomechanický ovládání EACS (při poruše ovládání mechanicky klíčem, odolnost proti vloupání bez. tř. RC3, klika-koule) vč. povrchové úpravy dle PD; D+M komplet
VV |  |  |  | "``Půdorysy`" "``Řezy A-A; B-B; C-C`" "``Pohledy`" "``014_Výpis hliníkových výrobků`" "``H/1_L`" 1 = 1,000 [A] Celkem: 1 = 1,000 [B]
TS
P | 115 | R76764H2L |  | "H/2; L" Dveře hliníkové 1kř otočné plné 1100x2300mm, zateplené (U=1,1W/m2K), bezpečnostní tř. RC3, zárubeň bezpečnostní tř. RC2, kování euro (klika-koule), zám | KUS | 3 | 0 | 0 |  | 0 | 3
PP |  |  |  | "H/2; L" Dveře hliníkové 1kř otočné plné 1100x2300mm, zateplené (U=1,1W/m2K), bezpečnostní tř. RC3, zárubeň bezpečnostní tř. RC2, kování euro (klika-koule), zámek samozamykací zámek s cylindrickou vložku bezpečnostní tř. RC3, otvor pro ventil. mřížku 800/500mm (dodávka VZT) vč. povrchové úpravy dle PD; D+M komplet
VV |  |  |  | "``Půdorysy`" "``Řezy A-A; B-B; C-C`" "``Pohledy`" "``014_Výpis hliníkových výrobků`" "``H/2_L`" 3 = 3,000 [A] Celkem: 3 = 3,000 [B]
TS
P | 116 | R76764H3L |  | "H/3; L" Dveře hliníkové 1kř otočné plné 1100x2300mm, zateplené (U=1,1W/m2K), bezpečnostní tř. RC3, zárubeň bezpečnostní tř. RC2, kování euro (klika-koule), zám | KUS | 2 | 0 | 0 |  | 0 | 3
PP |  |  |  | "H/3; L" Dveře hliníkové 1kř otočné plné 1100x2300mm, zateplené (U=1,1W/m2K), bezpečnostní tř. RC3, zárubeň bezpečnostní tř. RC2, kování euro (klika-koule), zámek samozamykací zámek s cylindrickou vložku bezpečnostní tř. RC3 vč. povrchové úpravy dle PD; D+M komplet
VV |  |  |  | "``Půdorysy`" "``Řezy A-A; B-B; C-C`" "``Pohledy`" "``014_Výpis hliníkových výrobků`" "``H/3_L`" 2 = 2,000 [A] Celkem: 2 = 2,000 [B]
TS
P | 117 | R76764H3P |  | "H/3; P" Dveře hliníkové 1kř otočné plné 1100x2300mm, zateplené (U=1,1W/m2K), bezpečnostní tř. RC3, zárubeň bezpečnostní tř. RC2, kování euro (klika-koule), zám | KUS | 2 | 0 | 0 |  | 0 | 3
PP |  |  |  | "H/3; P" Dveře hliníkové 1kř otočné plné 1100x2300mm, zateplené (U=1,1W/m2K), bezpečnostní tř. RC3, zárubeň bezpečnostní tř. RC2, kování euro (klika-koule), zámek samozamykací zámek s cylindrickou vložku bezpečnostní tř. RC3 vč. povrchové úpravy dle PD; D+M komplet
VV |  |  |  | "``Půdorysy`" "``Řezy A-A; B-B; C-C`" "``Pohledy`" "``014_Výpis hliníkových výrobků`" "``H/3_P`" 2 = 2,000 [A] Celkem: 2 = 2,000 [B]
TS
P | 118 | R76764Z1L |  | "Z/1;L" Dveře ocelové 1kř otevíravé plné 1100x1000mm vč. ocelové zárubně, kování euro (klika-koule), zámku (cylindrický vkložkový bezpečnostní tř. RC3) a povrch | KUS | 1 | 0 | 0 |  | 0 | 3
PP |  |  |  | "Z/1;L" Dveře ocelové 1kř otevíravé plné 1100x1000mm vč. ocelové zárubně, kování euro (klika-koule), zámku (cylindrický vkložkový bezpečnostní tř. RC3) a povrchové úpravy dle PD (zinkování); D+M komplet
VV |  |  |  | "``Půdorysy`" "``014_Výpis hliníkových výrobků`" "``H/1_L`" 1 = 1,000 [A] Celkem: 1 = 1,000 [B]
TS
P | 119 | R76781K15 |  | "K/15" Protidešťová žaluzie hliníková 200x300mm se síťovinou proti hmyzu vč. osazovacího rámu; D+M komplet | KUS | 1 | 0 | 0 |  | 0 | 3
PP |  |  |  | "K/15" Protidešťová žaluzie hliníková 200x300mm se síťovinou proti hmyzu vč. osazovacího rámu; D+M komplet
VV |  |  |  | "``Půdorysy`" "``Řezy A-A; B-B; C-C`" "``012_Výpis klempířských výrobků`" "``K/15`" 1 = 1,000 [A] Celkem: 1 = 1,000 [B]
TS
P | 120 | R767840Z2 |  | "Z/2" Žebřík pro výlez na půdu dl. 3,40m, v provedení ocel., povrchová úprava žárový zinek+krycí nátěr, zavěšení na ocelové konzole (pogumováno) vč. kotvení do | KUS | 1 | 0 | 0 |  | 0 | 3
PP |  |  |  | "Z/2" Žebřík pro výlez na půdu dl. 3,40m, v provedení ocel., povrchová úprava žárový zinek+krycí nátěr, zavěšení na ocelové konzole (pogumováno) vč. kotvení do nosné kce; D+M komplet
VV |  |  |  | "``D.2.2.1_dle grafických a textových příloh PD`" "``Půdorysy, Řezy`" "``..................................................................`" "``013_Výpis zámečnických výrobků`" 1 = 1,000 [A] Celkem: 1 = 1,000 [B]
TS
P | 121 | R7678Z456 |  | "Z/4; 5; 6" Vchodové stříšky proti dešti, kotevní profily z bílého hliníku vč. kotvení na žiletky do fasády+táhlo, zasklení z balisticky odolného skla tl. 16mm, | M2 | 16.378 | 0 | 0 |  | 0 | 3
PP |  |  |  | "Z/4; 5; 6" Vchodové stříšky proti dešti, kotevní profily z bílého hliníku vč. kotvení na žiletky do fasády+táhlo, zasklení z balisticky odolného skla tl. 16mm, povrchová úprava dle PD vč. příslušenství a kotevního materiálu dle návrhu doddavatele (specifikace v rámci AD); D+M komplet
VV |  |  |  | "``Půdorysy`" "``Řezy A-A; B-B; C-C`" "``Pohledy`" "``013_Výpis zámečnických výrobků`" "``Z/4`" (0.960*4.300)*2 = 8,256 [A] "``Z/5`" (0.960*6.660)*1 = 6,394 [B] "``Z/6`" (0.960*1.80)*1 = 1,728 [C] Celkem: 8.256+6.394+1.728 = 16,378 [D]
TS
P | 122 | R76799010 |  | "Z/3" Ocelová zábrana proti zcizení klimatizace vč. pevného a otvíravého rámu, výplň tahokov, kotvení bezpečnostní šrouby+ocel. hmoždinky, kování ocelové dveřní | KG | 1006.6 | 0 | 0 |  | 0 | 3
PP |  |  |  | "Z/3" Ocelová zábrana proti zcizení klimatizace vč. pevného a otvíravého rámu, výplň tahokov, kotvení bezpečnostní šrouby+ocel. hmoždinky, kování ocelové dveřní závěsy+visací zámek, povrchová úprava žárově zinkováno; D+Mkomplet
VV |  |  |  | "``Půdorysy`" "``Řezy A-A; B-B; C-C`" "``Pohledy`" "``013_Výpis zámečnických výrobků`" "``Z/3`" 143.800*7 = 1006,600 [A] Celkem: 1006.6 = 1006,600 [B]
TS
P | 123 | R76799Z78 |  | "Z/7; 8" Ocelové konstrukce pro trafa vč. ocelových profilů, podlahových roštů, kotvení, příslušenství a předepsané povrchové úpravy dle PD (zinkování); D+M kom | KG | 1393.97 | 0 | 0 |  | 0 | 3
PP |  |  |  | "Z/7; 8" Ocelové konstrukce pro trafa vč. ocelových profilů, podlahových roštů, kotvení, příslušenství a předepsané povrchové úpravy dle PD (zinkování); D+M komplet
VV |  |  |  | "``Půdorysy`" "``Řezy A-A; B-B; C-C`" "``013_Výpis zámečnických výrobků`" "``Z/7`" 454.32*2 = 908,640 [A] "``Z/8`" 485.330*1 = 485,330 [B] Celkem: 908.64+485.33 = 1393,970 [C]
TS
SD |  | 776 |  | Podlahy povlakové |  |  |  | 0
P | 124 | 28411009 |  | lišta soklová PVC 18x80mm | M | 13.125 | 0 | 0 |  | 0 | 3
PP |  |  |  | lišta soklová PVC 18x80mm
TS
P | 125 | 28411045 |  | PVC vinyl homogenní elektricky vodivá neválcovaná tl 2,00mm, čtverce 615x615mm, R 0,05-1M?, rozměrová stálost 0,05%, otlak do 0,035mm | M2 | 13.42 | 0 | 0 |  | 0 | 3
PP |  |  |  | PVC vinyl homogenní elektricky vodivá neválcovaná tl 2,00mm, čtverce 615x615mm, R 0,05-1M?, rozměrová stálost 0,05%, otlak do 0,035mm
TS
P | 126 | 776111311 |  | Vysátí podkladu povlakových podlah | M2 | 12.2 | 0 | 0 |  | 0 | 3
PP |  |  |  | Příprava podkladu vysátí podlah
TS
P | 127 | 776121411 |  | Dvousložková penetrace dřevěného podkladu povlakových podlah | M2 | 12.2 | 0 | 0 |  | 0 | 3
PP |  |  |  | Příprava podkladu penetrace dvousložková podlah na dřevo (špachtlováním)
TS
P | 128 | 776221221 |  | Lepení elektrostaticky vodivých čtverců z PVC | M2 | 12.2 | 0 | 0 |  | 0 | 3
PP |  |  |  | Montáž podlahovin z PVC lepením lepidlem pro elektrostaticky vodivé podlahoviny ze čtverců
VV |  |  |  | "``Půdorysy`" "``Řezy A-A; B-B; C-C`" 1.01 = 1,010 [A] 12.200 = 12,200 [B] Celkem: 12.2 = 12,200 [C]
TS
P | 129 | 776223112 |  | Spoj povlakových podlahovin z PVC svařováním za studena | M | 12.2 | 0 | 0 |  | 0 | 3
PP |  |  |  | Montáž podlahovin z PVC spoj podlah svařováním za studena
TS
P | 130 | 776411111 |  | Montáž obvodových soklíků výšky do 80 mm | M | 12.5 | 0 | 0 |  | 0 | 3
PP |  |  |  | Montáž soklíků lepením obvodových, výšky do 80 mm
VV |  |  |  | "``Půdorysy`" "``Řezy A-A; B-B; C-C`" 1.01 = 1,010 [A] (4.500+2.700)*2-(0.80+1.100) = 12,500 [B] Celkem: 12.5 = 12,500 [C]
TS
P | 131 | 998776101 |  | Přesun hmot tonážní pro podlahy povlakové v objektech v do 6 m | T | 0.059 | 0 | 0 |  | 0 | 3
PP |  |  |  | Přesun hmot pro podlahy povlakové stanovený z hmotnosti přesunovaného materiálu vodorovná dopravní vzdálenost do 50 m v objektech výšky do 6 m
TS
SD |  | 783 |  | Dokončovací práce - nátěry |  |  |  | 0
P | 132 | 783213021 |  | Napouštěcí dvojnásobný syntetický biodní nátěr tesařských prvků nezabudovaných do konstrukce | M2 | 439.885 | 0 | 0 |  | 0 | 3
PP |  |  |  | Preventivní napouštěcí nátěr tesařských prvků proti dřevokazným houbám, hmyzu a plísním nezabudovaných do konstrukce dvojnásobný syntetický
VV |  |  |  | "``pol_762332132`" (0.140+0.140)*2*41.160 = 23,050 [A] "``pol_7623411117`" 56.875*2 = 113,750 [B] "``pol_762341210`" 87.965*2 = 175,930 [C] "``pol_762381111`" (1.480*(0.10*4)*2)*3 = 3,552 [D] "``pol_762512261`" (0.06+0.20)*2*47.350 = 24,622 [E] "``pol_762521104`" 8.934*2 = 17,868 [F] "``pol_762430013`" 22.496*2 = 44,992 [G] "``pol_762439001`" 44.992*(0.06+0.10)*2 = 14,397 [H] "``pol_763792101`" 135.776*(0.03+0.05)*2 = 21,724 [I] Celkem: 23.05+113.75+175.93+3.552+24.622+17.868+44.992+14.397+21.724 = 439,885 [J]
TS
P | 133 | 783846523 |  | Antigraffiti nátěr trvalý do 100 cyklů odstranění graffiti omítek hladkých, zrnitých, štukových | M2 | 220.853 | 0 | 0 |  | 0 | 3
PP |  |  |  | Antigraffiti preventivní nátěr omítek hladkých omítek hladkých, zrnitých tenkovrstvých nebo štukových trvalý pro opakované odstraňování graffiti v počtu do 100 cyklů
VV |  |  |  | "``pol_622531022`" 197.815 = 197,815 [A] "``pol_R62251111`" 23.038 = 23,038 [B] Celkem: 197.815+23.038 = 220,853 [C]
TS
P | 134 | R78391710 |  | Dvojnásobný nátěr na betonové kce vč. penetrace a přípravy podkladu; D+M komplet | M2 | 100.984 | 0 | 0 |  | 0 | 3
PP |  |  |  | Dvojnásobný nátěr na betonové kce vč. penetrace a přípravy podkladu; D+M komplet
VV |  |  |  | "``Technická zpráva`" "``Půdorysy`" "``Řezy A-A; B-B; C-C`" "``------------------------------------`" "``kabelový prostor, na -1,250m`" "``1.01 až 1.07`" 12.20+19.10+17.80+12.40*2+6.00*2 = 85,900 [A] "``vytažení na stěny v = 150mm`" "``1.01 až 1.07`" (4.500+2.700)*2*0.150 = 2,160 [B] (7.060+2.700)*2*0.150 = 2,928 [C] (3.100+5.740)*2*0.150 = 2,652 [D] (4.600+2.700)*2*0.150 = 2,190 [E] (4.600+2.700)*2*0.150 = 2,190 [F] (2.240+2.700)*2*0.150 = 1,482 [G] (2.240+2.700)*2*0.150 = 1,482 [H] Celkem: 85.9+2.16+2.928+2.652+2.19+2.19+1.482+1.482 = 100,984 [I]
TS
P | 135 | R78393710 |  | Dvojnásobný epoxidový nátěr pro úpravu betonových povrchů 2složkový netoxický, hygienicky nezávadný, odolný proti kyselinám, louhům a uhlovodíkům vč. přípravy p | M2 | 56.812 | 0 | 0 |  | 0 | 3
PP |  |  |  | Dvojnásobný epoxidový nátěr pro úpravu betonových povrchů 2složkový netoxický, hygienicky nezávadný, odolný proti kyselinám, louhům a uhlovodíkům vč. přípravy podkladu; D+M komplet
VV |  |  |  | "``Technická zpráva`" "``Půdorysy`" "``Řezy A-A; B-B; C-C`" "``------------------------------------`" "``trnansformátory, na -1,250m`" "``1.08 až 1.10`" 6.300+5.600+5.600 = 17,500 [A] "``stěny`" "``1.08 až 1.10`" (2.400+2.620)*2*(1.250+0.10) = 13,554 [B] (2.150+2.620)*2*(1.250+0.100) = 12,879 [C] (2.150+2.620)*2*(1.250+0.100) = 12,879 [D] Celkem: 17.5+13.554+12.879+12.879 = 56,812 [E]
TS
SD |  | 784 |  | Dokončovací práce - malby a tapety |  |  |  | 0
P | 136 | 784111003 |  | Oprášení (ometení ) podkladu v místnostech v přes 3,80 do 5,00 m | M2 | 632.332 | 0 | 0 |  | 0 | 3
PP |  |  |  | Oprášení (ometení) podkladu v místnostech výšky přes 3,80 do 5,00 m
TS
P | 137 | 784181003 |  | Jednonásobné pačokování v místnostech v přes 3,80 do 5,00 m | M2 | 632.332 | 0 | 0 |  | 0 | 3
PP |  |  |  | Pačokování jednonásobné v místnostech výšky přes 3,80 do 5,00 m
TS
P | 138 | 784181113 |  | Základní silikátová jednonásobná bezbarvá penetrace podkladu v místnostech v přes 3,80 do 5,00 m | M2 | 632.332 | 0 | 0 |  | 0 | 3
PP |  |  |  | Penetrace podkladu jednonásobná základní silikátová bezbarvá v místnostech výšky přes 3,80 do 5,00 m
TS
P | 139 | 784331003 |  | Dvojnásobné bílé protiplísňové malby v místnostech v přes 3,80 do 5,00 m | M2 | 632.332 | 0 | 0 |  | 0 | 3
PP |  |  |  | Malby protiplísňové dvojnásobné, bílé v místnostech výšky přes 3,80 do 5,00 m
VV |  |  |  | "``Půdorysy`" "``Řezy A-A; B-B; C-C`" "``Stěny`" 1.01 = 1,010 [A] (4.500+2.700)*2*4.05 = 58,320 [B] 1.02 = 1,020 [C] (7.060+2.700)*2*4.05+(1.00+2.100*2)*0.240 = 80,304 [D] 1.03 = 1,030 [E] (3.100+5.740)*2*4.05 = 71,604 [F] 1.04 = 1,040 [G] (4.600+2.700)*2*4.05 = 59,130 [H] 1.05 = 1,050 [I] (4.600+2.700)*2*4.05 = 59,130 [J] 1.06 = 1,060 [K] (2.240+2.700)*2*4.05 = 40,014 [L] 1.07 = 1,070 [M] (2.240+2.700)*2*4.05 = 40,014 [N] 1.08 = 1,080 [O] (2.150+2.620)*2*(4.05-1.25) = 26,712 [P] 1.09 = 1,090 [Q] (2.150+2.620)*2*(4.05-1.25) = 26,712 [R] 1.10 = 1,100 [S] (2.400+2.620)*2*(4.05-1.25) = 28,112 [T] Mezisoučet: 58.32+80.304+71.604+59.13+59.13+40.014+40.014+26.712+26.712+28.112 = 490,052 [U] "``-----------------------------------------`" "``Stropy`" "``1.01 až 1.10`" 12.20+19.10+17.80+12.40*2+6.00*2+6.30+5.60*2 = 103,400 [V] "``-----------------------------------------`" "``Větrací komíny`" ((1.000+1.000)*2*3.240)*3 = 38,880 [W] "``-----------------------------------------`" Celkem: 58.32+80.304+71.604+59.13+59.13+40.014+40.014+26.712+26.712+28.112+103.4+38.88 = 632,332 [X]
TS
SD |  | 94 |  | Lešení a stavební výtahy |  |  |  | 0
P | 140 | 941111121 |  | Montáž lešení řadového trubkového lehkého s podlahami zatížení do 200 kg/m2 š od 0,9 do 1,2 m v do 10 m | M2 | 224.212 | 0 | 0 |  | 0 | 3
PP |  |  |  | Lešení řadové trubkové lehké pracovní s podlahami s provozním zatížením tř. 3 do 200 kg/m2 šířky tř. W09 od 0,9 do 1,2 m, výšky výšky do 10 m montáž
VV |  |  |  | "``Půdorysy`" "``Řezy A-A; B-B; C-C`" "``Pohledy`" ((20.880+6.340)*2+1.20*8)*3.250 = 208,130 [A] ((6.340+1.20*2)*(5.090-3.250)/2)*2 = 16,082 [B] Celkem: 208.13+16.082 = 224,212 [C]
TS
P | 141 | 941111311 |  | Odborná prohlídka lešení řadového trubkového lehkého s podlahami zatížení do 200 kg/m2 š od 0,6 do 1,5 m v do 25 m pl do 500 m2 nezakrytého | KUS | 1 | 0 | 0 |  | 0 | 3
PP |  |  |  | Odborná prohlídka lešení řadového trubkového lehkého pracovního s podlahami s provozním zatížením tř. 3 do 200 kg/m2 šířky tř. W06 až W12 od 0,6 m do 1,5 m výšky do 25 m, celkové plochy do 500 m2 nezakrytého
VV |  |  |  | 1 = 1,000 [A] Celkem: 1 = 1,000 [B]
TS
P | 142 | 941111821 |  | Demontáž lešení řadového trubkového lehkého s podlahami zatížení do 200 kg/m2 š od 0,9 do 1,2 m v do 10 m | M2 | 224.212 | 0 | 0 |  | 0 | 3
PP |  |  |  | Lešení řadové trubkové lehké pracovní s podlahami s provozním zatížením tř. 3 do 200 kg/m2 šířky tř. W09 od 0,9 do 1,2 m, výšky výšky do 10 m demontáž
TS
P | 143 | 949101112 |  | Lešení pomocné pro objekty pozemních staveb s lešeňovou podlahou v přes 1,9 do 3,5 m zatížení do 150 kg/m2 | M2 | 103.4 | 0 | 0 |  | 0 | 3
PP |  |  |  | Lešení pomocné pracovní pro objekty pozemních staveb pro zatížení do 150 kg/m2, o výšce lešeňové podlahy přes 1,9 do 3,5 m
VV |  |  |  | "``Půdorysy`" "``Řezy A-A; B-B; C-C`" "``1.01 až 1.10`" 12.20+19.10+17.80+12.40*2+6.00*2+6.30+5.60*2 = 103,400 [A] Celkem: 103.4 = 103,400 [B]
TS
P | 144 | R94111122 |  | Montáž lešení řadového trubkového lehkého pracovního s podlahami š 1,2m v 10m s provozním zatížením tř. 3 do 200 kg/m2 Příplatek - pronájem lešení na nezbytně n | M2 | 224.212 | 0 | 0 |  | 0 | 3
PP |  |  |  | Montáž lešení řadového trubkového lehkého pracovního s podlahami š 1,2m v 10m s provozním zatížením tř. 3 do 200 kg/m2 Příplatek - pronájem lešení na nezbytně nutnou dobu pro provedení kompletního díla
TS
SD |  | 95 |  | Různé dokončovací konstrukce a práce pozemních staveb |  |  |  | 0
P | 145 | 952901221 |  | Vyčištění budov průmyslových objektů při jakékoliv výšce podlaží | M2 | 290.118 | 0 | 0 |  | 0 | 3
PP |  |  |  | Vyčištění budov nebo objektů před předáním do užívání průmyslových budov a objektů výrobních, skladovacích, garáží, dílen nebo hal apod. s nespalnou podlahou jakékoliv výšky podlaží
VV |  |  |  | "``Půdorysy`" "``Řezy A-A; B-B; C-C`" (22.880*6.340)*2 = 290,118 [A] Celkem: 290.118 = 290,118 [B]
TS
P | 146 | 953943211 |  | Osazování hasicího přístroje | KUS | 14 | 0 | 0 |  | 0 | 3
PP |  |  |  | Osazování drobných kovových předmětů kotvených do stěny hasicího přístroje
VV |  |  |  | "``Půdorysy`" "``Řezy A-A; B-B; C-C`" "``1.01_Rozvodna VN`" 2 = 2,000 [A] "``1.02_Rozvodna NN`" 2 = 2,000 [B] "``1.03_Sděl. zařízení CTD`" 2 = 2,000 [C] "``1.04_Sděl. zařízení GSMR`" 1 = 1,000 [D] "``1.05_Sděl. zařízení IZS`" 1 = 1,000 [E] "``1.06_DŘT`" 1 = 1,000 [F] "``1.07_Baterie, Zdroje`" 2 = 2,000 [G] "``1.08_Tlumivka VN`" 1 = 1,000 [H] "``1.09_Trafo 2`" 1 = 1,000 [I] "``1.10_Trafo1`" 1 = 1,000 [J] Celkem: 2+2+2+1+1+1+2+1+1+1 = 14,000 [K]
TS
P | 147 | R44932210 |  | přenosný hasicí přístroj s náplní CO2 (5kg) vč. kotvení a revize | KUS | 14 | 0 | 0 |  | 0 | 3
PP |  |  |  | přenosný hasicí přístroj s náplní CO2 (5kg) vč. kotvení a revize
TS
P | 148 | R95331210 |  | Vložky svislé do dilatačních spár z polystyrenových desek fasádních včetně dodání a osazení, v jakémkoliv zdivu přes 100 do150 mm; D+M komplet | M2 | 40.963 | 0 | 0 |  | 0 | 3
PP |  |  |  | Vložky svislé do dilatačních spár z polystyrenových desek fasádních včetně dodání a osazení, v jakémkoliv zdivu přes 100 do150 mm; D+M komplet
VV |  |  |  | "``Půdorysy`" "``Řezy A-A; B-B; C-C`" "``od -1,250m na +2,960m`" (2.940+6.790)*4.210 = 40,963 [A] Celkem: 40.963 = 40,963 [B]
TS
P | 149 | R95399301 |  | Osazení, montáž a dodávka bezpečnostních, orientačních, nebo informačních tabulek přilepením, vrtáním, kotvením komplet | KPL | 1 | 0 | 0 |  | 0 | 3
PP |  |  |  | Osazení, montáž a dodávka bezpečnostních, orientačních, nebo informačních tabulek přilepením, vrtáním, kotvením komplet
VV |  |  |  | "``Technické zprávy`" "``Půdorysy`" "``Řezy A-A; B-B; C-C`" 1 = 1,000 [A] Celkem: 1 = 1,000 [B]
TS
P | 150 | R95500005 |  | Ucpávky protipožární, proti tlakové vodě, kombinace protipožární a proti tlakové vodě dle PD; D+M komplet | KPL | 1 | 0 | 0 |  | 0 | 3
PP |  |  |  | Ucpávky protipožární, proti tlakové vodě, kombinace protipožární a proti tlakové vodě dle PD; D+M komplet
VV |  |  |  | "``POŽÁRNĚ BEZPEČNOSTNÍ ZAŘÍZENÍ - NOVÁ ZAŘÍZENÍ`" "``půdorys, řezy, detaily`" "``dle grafických a textových přáloh PD`" "``_protipožární ucpávky`" "``_ucpávky proti tlakové vodě`" "``_ucpávky kombinované protipožární a proti tlakové vodě`" "``--------------------------------------------------------`" 1 = 1,000 [A]
TS
P | 151 | R95550015 |  | Dílenská a výrobní dokumentace (pomocné práce a konstrukce, výrobně technická dokumentace, dokumentace výrobků dodaných na stavbu, výkresy prefabrikátů a montáž | KPL | 1 | 0 | 0 |  | 0 | 3
PP |  |  |  | Dílenská a výrobní dokumentace (pomocné práce a konstrukce, výrobně technická dokumentace, dokumentace výrobků dodaných na stavbu, výkresy prefabrikátů a montážní dokumentace)
VV |  |  |  | 1 = 1,000 [A]
TS
P | 152 | R95554005 |  | Náklady na provedení zkoušek, revizí a měření, které jsou vyžadovány v technických normách a dalších předpisech ve vztahu k prováděným pracím, dodávkám a službá | KPL | 1 | 0 | 0 |  | 0 | 3
PP |  |  |  | Náklady na provedení zkoušek, revizí a měření, které jsou vyžadovány v technických normách a dalších předpisech ve vztahu k prováděným pracím, dodávkám a službám.
VV |  |  |  | 1 = 1,000 [A] Celkem: 1 = 1,000 [B]
TS
P | 153 | R95900065 |  | Pomocné zednické výpomoci komplet | KPL | 1 | 0 | 0 |  | 0 | 3
PP |  |  |  | Pomocné zednické výpomoci komplet
VV |  |  |  | 1 = 1,000 [A] Celkem: 1 = 1,000 [B]
TS
SD |  | 995 |  | Poplatky za skládky |  |  |  | 0
P | 154 | R015111 | 901 | NEOCEŇOVAT - POPLATKY ZA LIKVIDACI ODPADŮ NEKONTAMINOVANÝCH - 17 05 04 VYTĚŽENÉ ZEMINY A HORNINY - I. TŘÍDA TĚŽITELNOSTI VČ. DOPRAVY NA SKLÁDKU A MANIPULACE | T | 1263.784 | 0 | 0 |  | 0 | 3
PP |  |  |  | Evidenční položka
VV |  |  |  | "``pol_131251105`" 766.776*2.000 = 1533,552 [A] "``pol_174151101`" -134.884*2.000 = -269,768 [B] Celkem: 1533.552+-269.768 = 1263,784 [C]
TS |  |  |  | 1. Položka obsahuje: - veškeré poplatky provozovateli skládky, recyklační linky nebo jiného zařízení na zpracování nebo likvidaci odpadů související s převzetím, uložením, zpracováním nebo likvidací odpadu - náklady spojené s dopravou odpadu z místa stavby na místo převzetí provozovatelem skládky, recyklační linky nebo jiného zařízení na zpracování a likvidaci odpadů, veškerou manipulaci s odpadem 2. Způsob měření: Tunou se rozumí hmotnost odpadu vytříděného v souladu se zákonem č. 185/2001 Sb., o nakládání s odpady, v platném znění.
SD |  | 998 |  | Přesun hmot |  |  |  | 0
P | 155 | 998012022 |  | Přesun hmot pro budovy monolitické v přes 6 do 12 m | T | 591.149 | 0 | 0 |  | 0 | 3
PP |  |  |  | Přesun hmot pro budovy občanské výstavby, bydlení, výrobu a služby s nosnou svislou konstrukcí monolitickou betonovou tyčovou nebo plošnou s jakýkoliv obvodovým pláštěm kromě vyzdívaného vodorovná dopravní vzdálenost do 100 m pro budovy výšky přes 6 do 12 m
TS

## D.2D.2.2D.2.2.1SO 22-15-05SO ~1
EstiCon |  |  |  | Firma: | [6 empty] | 3
Soupis prací objektu
S | Stavba: | 5003720017-zm08 |  | Modernizace trati Brno - Přerov, 4. stavba Nezamyslice - Kojetín |  |  | SO 22-15-05.42 | 0 |  | 0 | 2
O | Objekt: | D.2 |  | STAVEBNÍ OBJEKTY | [5 empty] | 0.15 | 2
O1 | Objekt: | D.2.2 |  | Pozemní stavební objekty | [5 empty] | 0.21
O2 | Objekt: | D.2.2.1 |  | Pozemní stavební objekty provozních a technologických budov
O3 | Objekt: | SO 22-15-05 |  | Němčický tunel, technologický objekt
O4 | Rozpočet: | SO 22-15-05.42 |  | Vzduchotechnické zařízení
Typ | Poř. číslo | Kód položky | Varianta | Název Položky | MJ | Množství | Cena |  | Cenová soustava
[7 empty] | Jednotková | Celkem
0 | 1 | 2 | 3 | 4 | 5 | 6 | 7 | 8 | 9
SD |  | 751_01 |  | Okruh č. CH1, m.č.101 |  |  |  | 0
P | 1 | R75101111 |  | "101-01" Venkovní kondenzační jednotka , chladící výkon 2,5 kW, topný výkon 3,2 kW, ak.tlak chlazení/topení 49/52 dBA, ak.výkon venkovní 65 dBA, rozměr 770*545 | KUS | 2 | 0 | 0 |  | 0 | 3
PP |  |  |  | "101-01" Venkovní kondenzační jednotka , chladící výkon 2,5 kW, topný výkon 3,2 kW, ak.tlak chlazení/topení 49/52 dBA, ak.výkon venkovní 65 dBA, rozměr 770*545*288mm, 32 kg, , chladivo R32, 16 A, 230V - dodávka
VV |  |  |  | "`D.2.2.1_42 Vzduchotechnické zařízení" 2 = 2,000 [A] Celkem: 2 = 2,000 [B]
TS
P | 2 | R75101112 |  | "101-02" Vnitřní nástěnná jednotka, chladící výkon 2,5 kW, topný výkon 3,2 kW, ak.tlak chlazení/topení 36/32/27/19 dBA/36/32/27 dBA, ak.výkon venkovní 57 dBA, | KUS | 2 | 0 | 0 |  | 0 | 3
PP |  |  |  | "101-02" Vnitřní nástěnná jednotka, chladící výkon 2,5 kW, topný výkon 3,2 kW, ak.tlak chlazení/topení 36/32/27/19 dBA/36/32/27 dBA, ak.výkon venkovní 57 dBA, 8,7 kg, rozvodné napětí: 1N~/230V/50Hz (m.č. 101), 837*308*189mm - dodávka
VV |  |  |  | "`D.2.2.1_42 Vzduchotechnické zařízení" 2 = 2,000 [A] Celkem: 2 = 2,000 [B]
TS
P | 3 | R75101113 |  | Kabelový ovladač Standart II s ČJ barevným display-white vč. montáže; D+M komplet | KUS | 1 | 0 | 0 |  | 0 | 3
PP |  |  |  | Kabelový ovladač Standart II s ČJ barevným display-white vč. montáže; D+M komplet
VV |  |  |  | "`D.2.2.1_42 Vzduchotechnické zařízení" 1 = 1,000 [A] Celkem: 1 = 1,000 [B]
TS
P | 4 | R75101114 |  | Kabel skupinového ovládání - dodávka | KUS | 1 | 0 | 0 |  | 0 | 3
PP |  |  |  | Kabel skupinového ovládání - dodávka
VV |  |  |  | "`D.2.2.1_42 Vzduchotechnické zařízení" 1 = 1,000 [A] Celkem: 1 = 1,000 [B]
TS
P | 5 | R75101115 |  | Odporový kabel pro temperaci potrubí pro odvod kondenzátu DN 32-dl.3m, včetně montáže a regulace pro ovládání ; D+M komplet | SOUBOR | 1 | 0 | 0 |  | 0 | 3
PP |  |  |  | Odporový kabel pro temperaci potrubí pro odvod kondenzátu DN 32-dl.3m, včetně montáže a regulace pro ovládání ; D+M komplet
VV |  |  |  | "`D.2.2.1_42 Vzduchotechnické zařízení" 1 = 1,000 [A] Celkem: 1 = 1,000 [B]
TS
P | 6 | R75101116 |  | Montáž vnitřních a venkovních jednotek, komunikačních kabeláží, uvedení do provozu - montáž | SOUBOR | 2 | 0 | 0 |  | 0 | 3
PP |  |  |  | Montáž vnitřních a venkovních jednotek, komunikačních kabeláží, uvedení do provozu - montáž
VV |  |  |  | "`D.2.2.1_42 Vzduchotechnické zařízení" 2 = 2,000 [A] Celkem: 2 = 2,000 [B]
TS
P | 7 | R75101117 |  | Konzola pod venkovní jednotku, žárově pozinkováno - dodávka | KUS | 2 | 0 | 0 |  | 0 | 3
PP |  |  |  | Konzola pod venkovní jednotku, žárově pozinkováno - dodávka
VV |  |  |  | "`D.2.2.1_42 Vzduchotechnické zařízení" 2 = 2,000 [A] Celkem: 2 = 2,000 [B]
TS
P | 8 | R75101118 |  | Cu potrubí chladiva, včetně parotěsné izolace, montáž a dodávka; D+M komplet | M | 15 | 0 | 0 |  | 0 | 3
PP |  |  |  | Cu potrubí chladiva, včetně parotěsné izolace, montáž a dodávka; D+M komplet
VV |  |  |  | "`D.2.2.1_42 Vzduchotechnické zařízení" 15.000 = 15,000 [A] Celkem: 15 = 15,000 [B]
TS
P | 9 | R75101119 |  | Zkouška těsnosti potrubí | SOUBOR | 1 | 0 | 0 |  | 0 | 3
PP |  |  |  | Zkouška těsnosti potrubí
VV |  |  |  | "`D.2.2.1_42 Vzduchotechnické zařízení" 1 = 1,000 [A] Celkem: 1 = 1,000 [B]
TS
P | 10 | R75101120 |  | Komunikační kabeláž k propojení venkovních a vnitřních jednotek - dodávka | SOUBOR | 1 | 0 | 0 |  | 0 | 3
PP |  |  |  | Komunikační kabeláž k propojení venkovních a vnitřních jednotek - dodávka
VV |  |  |  | "`D.2.2.1_42 Vzduchotechnické zařízení" 1 = 1,000 [A] Celkem: 1 = 1,000 [B]
TS
P | 11 | R75101121 |  | Provozní zkouška | SOUBOR | 1 | 0 | 0 |  | 0 | 3
PP |  |  |  | Provozní zkouška
VV |  |  |  | "`D.2.2.1_42 Vzduchotechnické zařízení" 1 = 1,000 [A] Celkem: 1 = 1,000 [B]
TS
P | 12 | R75101122 |  | Evidenční knihy zařízení s chladivem, štítky | SOUBOR | 1 | 0 | 0 |  | 0 | 3
PP |  |  |  | Evidenční knihy zařízení s chladivem, štítky
VV |  |  |  | "`D.2.2.1_42 Vzduchotechnické zařízení" 1 = 1,000 [A] Celkem: 1 = 1,000 [B]
TS
P | 13 | R75101123 |  | Suchý kontakt- externí informace o stavu KJ, komunikace s MODBUS ); D+M komplet | KUS | 2 | 0 | 0 |  | 0 | 3
PP |  |  |  | Suchý kontakt- externí informace o stavu KJ, komunikace s MODBUS ); D+M komplet
VV |  |  |  | "`D.2.2.1_42 Vzduchotechnické zařízení" 2 = 2,000 [A] Celkem: 2 = 2,000 [B]
TS
P | 14 | R75101124 |  | Zaškolení obsluhy | SOUBOR | 1 | 0 | 0 |  | 0 | 3
PP |  |  |  | Zaškolení obsluhy
VV |  |  |  | "`D.2.2.1_42 Vzduchotechnické zařízení" 1 = 1,000 [A] Celkem: 1 = 1,000 [B]
TS
SD |  | 751_02 |  | Okruh č. CH2, m.č.102 |  |  |  | 0
P | 15 | R75101211 |  | "102-01" Venkovní kondenzační jednotka, chladící výkon 3,5 kW, topný výkon 3,8 kW, ak.tlak chlazení/topení 49/52 dBA, ak.výkon venkovní 65 dBA, rozměr 770x545x2 | KUS | 2 | 0 | 0 |  | 0 | 3
PP |  |  |  | "102-01" Venkovní kondenzační jednotka, chladící výkon 3,5 kW, topný výkon 3,8 kW, ak.tlak chlazení/topení 49/52 dBA, ak.výkon venkovní 65 dBA, rozměr 770x545x288mm, 32 kg, chladivo R32, 16 A, 230V - dodávka
VV |  |  |  | "`D.2.2.1_42 Vzduchotechnické zařízení" 2 = 2,000 [A] Celkem: 2 = 2,000 [B]
TS
P | 16 | R75101212 |  | "102-02" Vnitřní nástěnná jednotka, chladící výkon 3,5 kW, topný výkon 3,8 kW, ak.tlak chlazení/topení 38/34/29/19 dBA/38/34/29 dBA, ak.výkon venkovní 57 dBA, | KUS | 2 | 0 | 0 |  | 0 | 3
PP |  |  |  | "102-02" Vnitřní nástěnná jednotka, chladící výkon 3,5 kW, topný výkon 3,8 kW, ak.tlak chlazení/topení 38/34/29/19 dBA/38/34/29 dBA, ak.výkon venkovní 57 dBA, 8,7 kg, rozvodné napětí: 1N~/230V/50Hz (m.č. 102), 837x308x189mm - dodávka
VV |  |  |  | "`D.2.2.1_42 Vzduchotechnické zařízení" 2 = 2,000 [A] Celkem: 2 = 2,000 [B]
TS
P | 17 | R75101213 |  | Kabelový ovladač Standart II s ČJ barevným display-white vč. montáže | KUS | 1 | 0 | 0 |  | 0 | 3
PP |  |  |  | Kabelový ovladač Standart II s ČJ barevným display-white vč. montáže
VV |  |  |  | "`D.2.2.1_42 Vzduchotechnické zařízení" 1 = 1,000 [A] Celkem: 1 = 1,000 [B]
TS
P | 18 | R75101214 |  | Kabel skupinového ovládání - dodávka | KUS | 1 | 0 | 0 |  | 0 | 3
PP |  |  |  | Kabel skupinového ovládání - dodávka
VV |  |  |  | "`D.2.2.1_42 Vzduchotechnické zařízení" 1 = 1,000 [A] Celkem: 1 = 1,000 [B]
TS
P | 19 | R75101215 |  | Odporový kabel pro temperaci potrubí pro odvod kondenzátu DN 32-dl.3m, včetně montáže a regulace pro ovládání ; D+M komplet | SOUBOR | 1 | 0 | 0 |  | 0 | 3
PP |  |  |  | Odporový kabel pro temperaci potrubí pro odvod kondenzátu DN 32-dl.3m, včetně montáže a regulace pro ovládání ; D+M komplet
VV |  |  |  | "`D.2.2.1_42 Vzduchotechnické zařízení" 1 = 1,000 [A] Celkem: 1 = 1,000 [B]
TS
P | 20 | R75101216 |  | Montáž vnitřních a venkovních jednotek, komunikačních kabeláží a uvedení do provozu | SOUBOR | 2 | 0 | 0 |  | 0 | 3
PP |  |  |  | Montáž vnitřních a venkovních jednotek, komunikačních kabeláží a uvedení do provozu
VV |  |  |  | "`D.2.2.1_42 Vzduchotechnické zařízení" 2 = 2,000 [A] Celkem: 2 = 2,000 [B]
TS
P | 21 | R75101217 |  | Konzola pod venkovní jednotku, žárově pozinkováno - dodávka | KUS | 2 | 0 | 0 |  | 0 | 3
PP |  |  |  | Konzola pod venkovní jednotku, žárově pozinkováno - dodávka
VV |  |  |  | "`D.2.2.1_42 Vzduchotechnické zařízení" 2 = 2,000 [A] Celkem: 2 = 2,000 [B]
TS
P | 22 | R75101218 |  | Cu potrubí chladiva, včetně parotěsné izolace, montáž a dodávka | M | 20 | 0 | 0 |  | 0 | 3
PP |  |  |  | Cu potrubí chladiva, včetně parotěsné izolace, montáž a dodávka
VV |  |  |  | "`D.2.2.1_42 Vzduchotechnické zařízení" 20.000 = 20,000 [A] Celkem: 20 = 20,000 [B]
TS
P | 23 | R75101219 |  | Zkouška těsnosti potrubí | SOUBOR | 1 | 0 | 0 |  | 0 | 3
PP |  |  |  | Zkouška těsnosti potrubí
VV |  |  |  | "`D.2.2.1_42 Vzduchotechnické zařízení" 1 = 1,000 [A] Celkem: 1 = 1,000 [B]
TS
P | 24 | R75101220 |  | Komunikační kabeláž k propojení venkovních a vnitřních jednotek - dodávka | SOUBOR | 1 | 0 | 0 |  | 0 | 3
PP |  |  |  | Komunikační kabeláž k propojení venkovních a vnitřních jednotek - dodávka
VV |  |  |  | "`D.2.2.1_42 Vzduchotechnické zařízení" 1 = 1,000 [A] Celkem: 1 = 1,000 [B]
TS
P | 25 | R75101221 |  | Provozní zkouška | SOUBOR | 1 | 0 | 0 |  | 0 | 3
PP |  |  |  | Provozní zkouška
VV |  |  |  | "`D.2.2.1_42 Vzduchotechnické zařízení" 1 = 1,000 [A] Celkem: 1 = 1,000 [B]
TS
P | 26 | R75101222 |  | Evidenční knihy zařízení s chladivem, štítky | SOUBOR | 1 | 0 | 0 |  | 0 | 3
PP |  |  |  | Evidenční knihy zařízení s chladivem, štítky
VV |  |  |  | "`D.2.2.1_42 Vzduchotechnické zařízení" 1 = 1,000 [A] Celkem: 1 = 1,000 [B]
TS
P | 27 | R75101223 |  | Suchý kontakt- externí informace o stavu KJ, komunikace s MODBUS ); D+M komplet | KUS | 2 | 0 | 0 |  | 0 | 3
PP |  |  |  | Suchý kontakt- externí informace o stavu KJ, komunikace s MODBUS ); D+M komplet
VV |  |  |  | "`D.2.2.1_42 Vzduchotechnické zařízení" 2 = 2,000 [A] Celkem: 2 = 2,000 [B]
TS
P | 28 | R75101224 |  | Zaškolení obsluhy | SOUBOR | 1 | 0 | 0 |  | 0 | 3
PP |  |  |  | Zaškolení obsluhy
VV |  |  |  | "`D.2.2.1_42 Vzduchotechnické zařízení" 1 = 1,000 [A] Celkem: 1 = 1,000 [B]
TS
SD |  | 751_03 |  | Okruh č. CH3, m.č.103 |  |  |  | 0
P | 29 | R75101311 |  | "103-01" Venkovní kondenzační jednotka , chladící výkon 2,5 kW, topný výkon 3,2 kW, ak.tlak chlazení/topení 49/52 dBA, ak.výkon venkovní 65 dBA, rozměr 770*545 | KUS | 2 | 0 | 0 |  | 0 | 3
PP |  |  |  | "103-01" Venkovní kondenzační jednotka , chladící výkon 2,5 kW, topný výkon 3,2 kW, ak.tlak chlazení/topení 49/52 dBA, ak.výkon venkovní 65 dBA, rozměr 770*545*288mm, 32 kg, , chladivo R32, 16 A, 230V - dodávka
VV |  |  |  | "`D.2.2.1_42 Vzduchotechnické zařízení" 2 = 2,000 [A] Celkem: 2 = 2,000 [B]
TS
P | 30 | R75101312 |  | "103-02" Vnitřní nástěnná jednotka, chladící výkon 2,5 kW, topný výkon 3,2 kW, ak.tlak chlazení/topení 36/32/27/19 dBA/36/32/27 dBA, ak.výkon venkovní 57 dBA, | KUS | 2 | 0 | 0 |  | 0 | 3
PP |  |  |  | "103-02" Vnitřní nástěnná jednotka, chladící výkon 2,5 kW, topný výkon 3,2 kW, ak.tlak chlazení/topení 36/32/27/19 dBA/36/32/27 dBA, ak.výkon venkovní 57 dBA, 8,7 kg, rozvodné napětí: 1N~/230V/50Hz (m.č. 101), 837*308*189mm - dodávka
VV |  |  |  | "`D.2.2.1_42 Vzduchotechnické zařízení" 2 = 2,000 [A] Celkem: 2 = 2,000 [B]
TS
P | 31 | R75101313 |  | Kabelový ovladač Standart II s ČJ barevným display-white vč. montáže; D+M komplet | KUS | 1 | 0 | 0 |  | 0 | 3
PP |  |  |  | Kabelový ovladač Standart II s ČJ barevným display-white vč. montáže; D+M komplet
VV |  |  |  | "`D.2.2.1_42 Vzduchotechnické zařízení" 1 = 1,000 [A] Celkem: 1 = 1,000 [B]
TS
P | 32 | R75101314 |  | Kabel skupinového ovládání - dodávka | KUS | 1 | 0 | 0 |  | 0 | 3
PP |  |  |  | Kabel skupinového ovládání - dodávka
VV |  |  |  | "`D.2.2.1_42 Vzduchotechnické zařízení" 1 = 1,000 [A] Celkem: 1 = 1,000 [B]
TS
P | 33 | R75101315 |  | Odporový kabel pro temperaci potrubí pro odvod kondenzátu DN 32-dl.3m, včetně montáže a regulace pro ovládání ; D+M komplet | SOUBOR | 1 | 0 | 0 |  | 0 | 3
PP |  |  |  | Odporový kabel pro temperaci potrubí pro odvod kondenzátu DN 32-dl.3m, včetně montáže a regulace pro ovládání ; D+M komplet
VV |  |  |  | "`D.2.2.1_42 Vzduchotechnické zařízení" 1 = 1,000 [A] Celkem: 1 = 1,000 [B]
TS
P | 34 | R75101316 |  | Montáž vnitřních a venkovních jednotek, komunikačních kabeláží, uvedení do provozu - montáž | SOUBOR | 2 | 0 | 0 |  | 0 | 3
PP |  |  |  | Montáž vnitřních a venkovních jednotek, komunikačních kabeláží, uvedení do provozu - montáž
VV |  |  |  | "`D.2.2.1_42 Vzduchotechnické zařízení" 2 = 2,000 [A] Celkem: 2 = 2,000 [B]
TS
P | 35 | R75101317 |  | Konzola pod venkovní jednotku, žárově pozinkováno - dodávka | KUS | 2 | 0 | 0 |  | 0 | 3
PP |  |  |  | Konzola pod venkovní jednotku, žárově pozinkováno - dodávka
VV |  |  |  | "`D.2.2.1_42 Vzduchotechnické zařízení" 2 = 2,000 [A] Celkem: 2 = 2,000 [B]
TS
P | 36 | R75101318 |  | Cu potrubí chladiva, včetně parotěsné izolace, montáž a dodávka; D+M komplet | M | 15 | 0 | 0 |  | 0 | 3
PP |  |  |  | Cu potrubí chladiva, včetně parotěsné izolace, montáž a dodávka; D+M komplet
VV |  |  |  | "`D.2.2.1_42 Vzduchotechnické zařízení" 15.000 = 15,000 [A] Celkem: 15 = 15,000 [B]
TS
P | 37 | R75101319 |  | Zkouška těsnosti potrubí | SOUBOR | 1 | 0 | 0 |  | 0 | 3
PP |  |  |  | Zkouška těsnosti potrubí
VV |  |  |  | "`D.2.2.1_42 Vzduchotechnické zařízení" 1 = 1,000 [A] Celkem: 1 = 1,000 [B]
TS
P | 38 | R75101320 |  | Komunikační kabeláž k propojení venkovních a vnitřních jednotek - dodávka | SOUBOR | 1 | 0 | 0 |  | 0 | 3
PP |  |  |  | Komunikační kabeláž k propojení venkovních a vnitřních jednotek - dodávka
VV |  |  |  | "`D.2.2.1_42 Vzduchotechnické zařízení" 1 = 1,000 [A] Celkem: 1 = 1,000 [B]
TS
P | 39 | R75101321 |  | Provozní zkouška | SOUBOR | 1 | 0 | 0 |  | 0 | 3
PP |  |  |  | Provozní zkouška
VV |  |  |  | "`D.2.2.1_42 Vzduchotechnické zařízení" 1 = 1,000 [A] Celkem: 1 = 1,000 [B]
TS
P | 40 | R75101322 |  | Evidenční knihy zařízení s chladivem, štítky | SOUBOR | 1 | 0 | 0 |  | 0 | 3
PP |  |  |  | Evidenční knihy zařízení s chladivem, štítky
VV |  |  |  | "`D.2.2.1_42 Vzduchotechnické zařízení" 1 = 1,000 [A] Celkem: 1 = 1,000 [B]
TS
P | 41 | R75101323 |  | Suchý kontakt- externí informace o stavu KJ, komunikace s MODBUS ); D+M komplet | KUS | 2 | 0 | 0 |  | 0 | 3
PP |  |  |  | Suchý kontakt- externí informace o stavu KJ, komunikace s MODBUS ); D+M komplet
VV |  |  |  | "`D.2.2.1_42 Vzduchotechnické zařízení" 2 = 2,000 [A] Celkem: 2 = 2,000 [B]
TS
P | 42 | R75101324 |  | Zaškolení obsluhy | SOUBOR | 1 | 0 | 0 |  | 0 | 3
PP |  |  |  | Zaškolení obsluhy
VV |  |  |  | "`D.2.2.1_42 Vzduchotechnické zařízení" 1 = 1,000 [A] Celkem: 1 = 1,000 [B]
TS
SD |  | 751_04 |  | Okruh č. CH4, m.č.104 |  |  |  | 0
P | 43 | R75101411 |  | "104-01" Venkovní kondenzační jednotka , chladící výkon 2,5 kW, topný výkon 3,2 kW, ak.tlak chlazení/topení 49/52 dBA, ak.výkon venkovní 65 dBA, rozměr 770*545 | KUS | 2 | 0 | 0 |  | 0 | 3
PP |  |  |  | "104-01" Venkovní kondenzační jednotka , chladící výkon 2,5 kW, topný výkon 3,2 kW, ak.tlak chlazení/topení 49/52 dBA, ak.výkon venkovní 65 dBA, rozměr 770*545*288mm, 32 kg, , chladivo R32, 16 A, 230V - dodávka
VV |  |  |  | "`D.2.2.1_42 Vzduchotechnické zařízení" 2 = 2,000 [A] Celkem: 2 = 2,000 [B]
TS
P | 44 | R75101412 |  | "104-02" Vnitřní nástěnná jednotka, chladící výkon 2,5 kW, topný výkon 3,2 kW, ak.tlak chlazení/topení 36/32/27/19 dBA/36/32/27 dBA, ak.výkon venkovní 57 dBA, | KUS | 2 | 0 | 0 |  | 0 | 3
PP |  |  |  | "104-02" Vnitřní nástěnná jednotka, chladící výkon 2,5 kW, topný výkon 3,2 kW, ak.tlak chlazení/topení 36/32/27/19 dBA/36/32/27 dBA, ak.výkon venkovní 57 dBA, 8,7 kg, rozvodné napětí: 1N~/230V/50Hz (m.č. 101), 837*308*189mm - dodávka
VV |  |  |  | "`D.2.2.1_42 Vzduchotechnické zařízení" 2 = 2,000 [A] Celkem: 2 = 2,000 [B]
TS
P | 45 | R75101413 |  | Kabelový ovladač Standart II s ČJ barevným display-white vč. montáže; D+M komplet | KUS | 1 | 0 | 0 |  | 0 | 3
PP |  |  |  | Kabelový ovladač Standart II s ČJ barevným display-white vč. montáže; D+M komplet
VV |  |  |  | "`D.2.2.1_42 Vzduchotechnické zařízení" 1 = 1,000 [A] Celkem: 1 = 1,000 [B]
TS
P | 46 | R75101414 |  | Kabel skupinového ovládání - dodávka | KUS | 1 | 0 | 0 |  | 0 | 3
PP |  |  |  | Kabel skupinového ovládání - dodávka
VV |  |  |  | "`D.2.2.1_42 Vzduchotechnické zařízení" 1 = 1,000 [A] Celkem: 1 = 1,000 [B]
TS
P | 47 | R75101415 |  | Odporový kabel pro temperaci potrubí pro odvod kondenzátu DN 32-dl.3m, včetně montáže a regulace pro ovládání ; D+M komplet | SOUBOR | 1 | 0 | 0 |  | 0 | 3
PP |  |  |  | Odporový kabel pro temperaci potrubí pro odvod kondenzátu DN 32-dl.3m, včetně montáže a regulace pro ovládání ; D+M komplet
VV |  |  |  | "`D.2.2.1_42 Vzduchotechnické zařízení" 1 = 1,000 [A] Celkem: 1 = 1,000 [B]
TS
P | 48 | R75101416 |  | Montáž vnitřních a venkovních jednotek, komunikačních kabeláží, uvedení do provozu - montáž | SOUBOR | 2 | 0 | 0 |  | 0 | 3
PP |  |  |  | Montáž vnitřních a venkovních jednotek, komunikačních kabeláží, uvedení do provozu - montáž
VV |  |  |  | "`D.2.2.1_42 Vzduchotechnické zařízení" 2 = 2,000 [A] Celkem: 2 = 2,000 [B]
TS
P | 49 | R75101417 |  | Konzola pod venkovní jednotku, žárově pozinkováno - dodávka | KUS | 2 | 0 | 0 |  | 0 | 3
PP |  |  |  | Konzola pod venkovní jednotku, žárově pozinkováno - dodávka
VV |  |  |  | "`D.2.2.1_42 Vzduchotechnické zařízení" 2 = 2,000 [A] Celkem: 2 = 2,000 [B]
TS
P | 50 | R75101418 |  | Cu potrubí chladiva, včetně parotěsné izolace, montáž a dodávka; D+M komplet | M | 15 | 0 | 0 |  | 0 | 3
PP |  |  |  | Cu potrubí chladiva, včetně parotěsné izolace, montáž a dodávka; D+M komplet
VV |  |  |  | "`D.2.2.1_42 Vzduchotechnické zařízení" 15.000 = 15,000 [A] Celkem: 15 = 15,000 [B]
TS
P | 51 | R75101419 |  | Zkouška těsnosti potrubí | SOUBOR | 1 | 0 | 0 |  | 0 | 3
PP |  |  |  | Zkouška těsnosti potrubí
VV |  |  |  | "`D.2.2.1_42 Vzduchotechnické zařízení" 1 = 1,000 [A] Celkem: 1 = 1,000 [B]
TS
P | 52 | R75101420 |  | Komunikační kabeláž k propojení venkovních a vnitřních jednotek - dodávka | SOUBOR | 1 | 0 | 0 |  | 0 | 3
PP |  |  |  | Komunikační kabeláž k propojení venkovních a vnitřních jednotek - dodávka
VV |  |  |  | "`D.2.2.1_42 Vzduchotechnické zařízení" 1 = 1,000 [A] Celkem: 1 = 1,000 [B]
TS
P | 53 | R75101421 |  | Provozní zkouška | SOUBOR | 1 | 0 | 0 |  | 0 | 3
PP |  |  |  | Provozní zkouška
VV |  |  |  | "`D.2.2.1_42 Vzduchotechnické zařízení" 1 = 1,000 [A] Celkem: 1 = 1,000 [B]
TS
P | 54 | R75101422 |  | Evidenční knihy zařízení s chladivem, štítky | SOUBOR | 1 | 0 | 0 |  | 0 | 3
PP |  |  |  | Evidenční knihy zařízení s chladivem, štítky
VV |  |  |  | "`D.2.2.1_42 Vzduchotechnické zařízení" 1 = 1,000 [A] Celkem: 1 = 1,000 [B]
TS
P | 55 | R75101423 |  | Suchý kontakt- externí informace o stavu KJ, komunikace s MODBUS ); D+M komplet | KUS | 2 | 0 | 0 |  | 0 | 3
PP |  |  |  | Suchý kontakt- externí informace o stavu KJ, komunikace s MODBUS ); D+M komplet
VV |  |  |  | "`D.2.2.1_42 Vzduchotechnické zařízení" 2 = 2,000 [A] Celkem: 2 = 2,000 [B]
TS
P | 56 | R75101424 |  | Zaškolení obsluhy | SOUBOR | 1 | 0 | 0 |  | 0 | 3
PP |  |  |  | Zaškolení obsluhy
VV |  |  |  | "`D.2.2.1_42 Vzduchotechnické zařízení" 1 = 1,000 [A] Celkem: 1 = 1,000 [B]
TS
SD |  | 751_05 |  | Okruh č. CH5, m.č.105 |  |  |  | 0
P | 57 | R75101511 |  | "105-01" Venkovní kondenzační jednotka , chladící výkon 2,5 kW, topný výkon 3,2 kW, ak.tlak chlazení/topení 49/52 dBA, ak.výkon venkovní 65 dBA, rozměr 770*545 | KUS | 2 | 0 | 0 |  | 0 | 3
PP |  |  |  | "105-01" Venkovní kondenzační jednotka , chladící výkon 2,5 kW, topný výkon 3,2 kW, ak.tlak chlazení/topení 49/52 dBA, ak.výkon venkovní 65 dBA, rozměr 770*545*288mm, 32 kg, , chladivo R32, 16 A, 230V - dodávka
VV |  |  |  | "`D.2.2.1_42 Vzduchotechnické zařízení" 2 = 2,000 [A] Celkem: 2 = 2,000 [B]
TS
P | 58 | R75101512 |  | "105-02" Vnitřní nástěnná jednotka, chladící výkon 2,5 kW, topný výkon 3,2 kW, ak.tlak chlazení/topení 36/32/27/19 dBA/36/32/27 dBA, ak.výkon venkovní 57 dBA, | KUS | 2 | 0 | 0 |  | 0 | 3
PP |  |  |  | "105-02" Vnitřní nástěnná jednotka, chladící výkon 2,5 kW, topný výkon 3,2 kW, ak.tlak chlazení/topení 36/32/27/19 dBA/36/32/27 dBA, ak.výkon venkovní 57 dBA, 8,7 kg, rozvodné napětí: 1N~/230V/50Hz (m.č. 101), 837*308*189mm - dodávka
VV |  |  |  | "`D.2.2.1_42 Vzduchotechnické zařízení" 2 = 2,000 [A] Celkem: 2 = 2,000 [B]
TS
P | 59 | R75101513 |  | Kabelový ovladač Standart II s ČJ barevným display-white vč. montáže; D+M komplet | KUS | 1 | 0 | 0 |  | 0 | 3
PP |  |  |  | Kabelový ovladač Standart II s ČJ barevným display-white vč. montáže; D+M komplet
VV |  |  |  | "`D.2.2.1_42 Vzduchotechnické zařízení" 1 = 1,000 [A] Celkem: 1 = 1,000 [B]
TS
P | 60 | R75101514 |  | Kabel skupinového ovládání - dodávka | KUS | 1 | 0 | 0 |  | 0 | 3
PP |  |  |  | Kabel skupinového ovládání - dodávka
VV |  |  |  | "`D.2.2.1_42 Vzduchotechnické zařízení" 1 = 1,000 [A] Celkem: 1 = 1,000 [B]
TS
P | 61 | R75101515 |  | Odporový kabel pro temperaci potrubí pro odvod kondenzátu DN 32-dl.3m, včetně montáže a regulace pro ovládání ; D+M komplet | SOUBOR | 1 | 0 | 0 |  | 0 | 3
PP |  |  |  | Odporový kabel pro temperaci potrubí pro odvod kondenzátu DN 32-dl.3m, včetně montáže a regulace pro ovládání ; D+M komplet
VV |  |  |  | "`D.2.2.1_42 Vzduchotechnické zařízení" 1 = 1,000 [A] Celkem: 1 = 1,000 [B]
TS
P | 62 | R75101516 |  | Montáž vnitřních a venkovních jednotek, komunikačních kabeláží, uvedení do provozu - montáž | SOUBOR | 2 | 0 | 0 |  | 0 | 3
PP |  |  |  | Montáž vnitřních a venkovních jednotek, komunikačních kabeláží, uvedení do provozu - montáž
VV |  |  |  | "`D.2.2.1_42 Vzduchotechnické zařízení" 2 = 2,000 [A] Celkem: 2 = 2,000 [B]
TS
P | 63 | R75101517 |  | Konzola pod venkovní jednotku, žárově pozinkováno - dodávka | KUS | 2 | 0 | 0 |  | 0 | 3
PP |  |  |  | Konzola pod venkovní jednotku, žárově pozinkováno - dodávka
VV |  |  |  | "`D.2.2.1_42 Vzduchotechnické zařízení" 2 = 2,000 [A] Celkem: 2 = 2,000 [B]
TS
P | 64 | R75101518 |  | Cu potrubí chladiva, včetně parotěsné izolace, montáž a dodávka; D+M komplet | M | 15 | 0 | 0 |  | 0 | 3
PP |  |  |  | Cu potrubí chladiva, včetně parotěsné izolace, montáž a dodávka; D+M komplet
VV |  |  |  | "`D.2.2.1_42 Vzduchotechnické zařízení" 15.000 = 15,000 [A] Celkem: 15 = 15,000 [B]
TS
P | 65 | R75101519 |  | Zkouška těsnosti potrubí | SOUBOR | 1 | 0 | 0 |  | 0 | 3
PP |  |  |  | Zkouška těsnosti potrubí
VV |  |  |  | "`D.2.2.1_42 Vzduchotechnické zařízení" 1 = 1,000 [A] Celkem: 1 = 1,000 [B]
TS
P | 66 | R75101520 |  | Komunikační kabeláž k propojení venkovních a vnitřních jednotek - dodávka | SOUBOR | 1 | 0 | 0 |  | 0 | 3
PP |  |  |  | Komunikační kabeláž k propojení venkovních a vnitřních jednotek - dodávka
VV |  |  |  | "`D.2.2.1_42 Vzduchotechnické zařízení" 1 = 1,000 [A] Celkem: 1 = 1,000 [B]
TS
P | 67 | R75101521 |  | Provozní zkouška | SOUBOR | 1 | 0 | 0 |  | 0 | 3
PP |  |  |  | Provozní zkouška
VV |  |  |  | "`D.2.2.1_42 Vzduchotechnické zařízení" 1 = 1,000 [A] Celkem: 1 = 1,000 [B]
TS
P | 68 | R75101522 |  | Evidenční knihy zařízení s chladivem, štítky | SOUBOR | 1 | 0 | 0 |  | 0 | 3
PP |  |  |  | Evidenční knihy zařízení s chladivem, štítky
VV |  |  |  | "`D.2.2.1_42 Vzduchotechnické zařízení" 1 = 1,000 [A] Celkem: 1 = 1,000 [B]
TS
P | 69 | R75101523 |  | Suchý kontakt- externí informace o stavu KJ, komunikace s MODBUS ); D+M komplet | KUS | 2 | 0 | 0 |  | 0 | 3
PP |  |  |  | Suchý kontakt- externí informace o stavu KJ, komunikace s MODBUS ); D+M komplet
VV |  |  |  | "`D.2.2.1_42 Vzduchotechnické zařízení" 2 = 2,000 [A] Celkem: 2 = 2,000 [B]
TS
P | 70 | R75101524 |  | Zaškolení obsluhy | SOUBOR | 1 | 0 | 0 |  | 0 | 3
PP |  |  |  | Zaškolení obsluhy
VV |  |  |  | "`D.2.2.1_42 Vzduchotechnické zařízení" 1 = 1,000 [A] Celkem: 1 = 1,000 [B]
TS
SD |  | 751_06 |  | Okruh č. CH6, m.č.106 |  |  |  | 0
P | 71 | R75101611 |  | "106-01" Venkovní kondenzační jednotka , chladící výkon 2,5 kW, topný výkon 3,2 kW, ak.tlak chlazení/topení 49/52 dBA, ak.výkon venkovní 65 dBA, rozměr 770x545 | KUS | 2 | 0 | 0 |  | 0 | 3
PP |  |  |  | "106-01" Venkovní kondenzační jednotka , chladící výkon 2,5 kW, topný výkon 3,2 kW, ak.tlak chlazení/topení 49/52 dBA, ak.výkon venkovní 65 dBA, rozměr 770x545x288mm, 32 kg, chladivo R32, 16 A, 230V - dodávka
VV |  |  |  | "`D.2.2.1_42 Vzduchotechnické zařízení" 2 = 2,000 [A] Celkem: 2 = 2,000 [B]
TS
P | 72 | R75101612 |  | "106-02" Vnitřní nástěnná jednotka, chladící výkon 2,5 kW, topný výkon 3,2 kW, ak.tlak chlazení/topení 36/32/27/19 dBA/36/32/27 dBA, ak.výkon venkovní 57 dBA, | KUS | 2 | 0 | 0 |  | 0 | 3
PP |  |  |  | "106-02" Vnitřní nástěnná jednotka, chladící výkon 2,5 kW, topný výkon 3,2 kW, ak.tlak chlazení/topení 36/32/27/19 dBA/36/32/27 dBA, ak.výkon venkovní 57 dBA, 8,7 kg, rozvodné napětí: 1N~/230V/50Hz (m.č. 106), 837x308x189mm - dodávka
VV |  |  |  | "`D.2.2.1_42 Vzduchotechnické zařízení" 2 = 2,000 [A] Celkem: 2 = 2,000 [B]
TS
P | 73 | R75101613 |  | Kabelový ovladač Standart II s ČJ barevným display-white vč. montáže | KUS | 1 | 0 | 0 |  | 0 | 3
PP |  |  |  | Kabelový ovladač Standart II s ČJ barevným display-white vč. montáže
VV |  |  |  | "`D.2.2.1_42 Vzduchotechnické zařízení" 1 = 1,000 [A] Celkem: 1 = 1,000 [B]
TS
P | 74 | R75101614 |  | Kabel skupinového ovládání - dodávka | KUS | 1 | 0 | 0 |  | 0 | 3
PP |  |  |  | Kabel skupinového ovládání - dodávka
VV |  |  |  | "`D.2.2.1_42 Vzduchotechnické zařízení" 1 = 1,000 [A] Celkem: 1 = 1,000 [B]
TS
P | 75 | R75101615 |  | Odporový kabel pro temperaci potrubí pro odvod kondenzátu DN 32-dl.3m, včetně montáže a regulace pro ovládání ; D+M komplet | SOUBOR | 1 | 0 | 0 |  | 0 | 3
PP |  |  |  | Odporový kabel pro temperaci potrubí pro odvod kondenzátu DN 32-dl.3m, včetně montáže a regulace pro ovládání ; D+M komplet
VV |  |  |  | "`D.2.2.1_42 Vzduchotechnické zařízení" 1 = 1,000 [A] Celkem: 1 = 1,000 [B]
TS
P | 76 | R75101616 |  | Montáž vnitřních a venkovních jednotek, komunikačních kabeláží, uvedení do provozu - montáž | SOUBOR | 2 | 0 | 0 |  | 0 | 3
PP |  |  |  | Montáž vnitřních a venkovních jednotek, komunikačních kabeláží, uvedení do provozu - montáž
VV |  |  |  | "`D.2.2.1_42 Vzduchotechnické zařízení" 2 = 2,000 [A] Celkem: 2 = 2,000 [B]
TS
P | 77 | R75101617 |  | Konzola pod venkovní jednotku, žárově pozinkováno - dodávka | KUS | 2 | 0 | 0 |  | 0 | 3
PP |  |  |  | Konzola pod venkovní jednotku, žárově pozinkováno - dodávka
VV |  |  |  | "`D.2.2.1_42 Vzduchotechnické zařízení" 2 = 2,000 [A] Celkem: 2 = 2,000 [B]
TS
P | 78 | R75101618 |  | Cu potrubí chladiva, včetně parotěsné izolace, montáž a dodávka; D+M komplet | M | 14 | 0 | 0 |  | 0 | 3
PP |  |  |  | Cu potrubí chladiva, včetně parotěsné izolace, montáž a dodávka; D+M komplet
VV |  |  |  | "`D.2.2.1_42 Vzduchotechnické zařízení" 14 = 14,000 [A] Celkem: 14 = 14,000 [B]
TS
P | 79 | R75101619 |  | Zkouška těsnosti potrubí | SOUBOR | 1 | 0 | 0 |  | 0 | 3
PP |  |  |  | Zkouška těsnosti potrubí
TS
P | 80 | R75101620 |  | Komunikační kabeláž k propojení venkovních a vnitřních jednotek - dodávka | SOUBOR | 1 | 0 | 0 |  | 0 | 3
PP |  |  |  | Komunikační kabeláž k propojení venkovních a vnitřních jednotek - dodávka
TS
P | 81 | R75101621 |  | Provozní zkouška | SOUBOR | 1 | 0 | 0 |  | 0 | 3
PP |  |  |  | Provozní zkouška
TS
P | 82 | R75101622 |  | Evidenční knihy zařízení s chladivem, štítky | SOUBOR | 1 | 0 | 0 |  | 0 | 3
PP |  |  |  | Evidenční knihy zařízení s chladivem, štítky
TS
P | 83 | R75101623 |  | Suchý kontakt- externí informace o stavu KJ, komunikace s MODBUS ); D+M komplet | KUS | 2 | 0 | 0 |  | 0 | 3
PP |  |  |  | Suchý kontakt- externí informace o stavu KJ, komunikace s MODBUS ); D+M komplet
TS
P | 84 | R75101624 |  | Zaškolení obsluhy | SOUBOR | 1 | 0 | 0 |  | 0 | 3
PP |  |  |  | Zaškolení obsluhy
TS
SD |  | 751_07 |  | Okruh č. CH7, m.č.107 |  |  |  | 0
P | 85 | R75101711 |  | "107-01" Venkovní kondenzační jednotka , chladící výkon 2,5 kW, topný výkon 3,2 kW, ak.tlak chlazení/topení 49/52 dBA, ak.výkon venkovní 65 dBA, rozměr 770*545 | KUS | 2 | 0 | 0 |  | 0 | 3
PP |  |  |  | "107-01" Venkovní kondenzační jednotka , chladící výkon 2,5 kW, topný výkon 3,2 kW, ak.tlak chlazení/topení 49/52 dBA, ak.výkon venkovní 65 dBA, rozměr 770*545*288mm, 32 kg, , chladivo R32, 16 A, 230V - dodávka
VV |  |  |  | "`D.2.2.1_42 Vzduchotechnické zařízení" 2 = 2,000 [A] Celkem: 2 = 2,000 [B]
TS
P | 86 | R75101712 |  | "107-02" Vnitřní nástěnná jednotka, chladící výkon 2,5 kW, topný výkon 3,2 kW, ak.tlak chlazení/topení 36/32/27/19 dBA/36/32/27 dBA, ak.výkon venkovní 57 dBA, | KUS | 2 | 0 | 0 |  | 0 | 3
PP |  |  |  | "107-02" Vnitřní nástěnná jednotka, chladící výkon 2,5 kW, topný výkon 3,2 kW, ak.tlak chlazení/topení 36/32/27/19 dBA/36/32/27 dBA, ak.výkon venkovní 57 dBA, 8,7 kg, rozvodné napětí: 1N~/230V/50Hz (m.č. 101), 837*308*189mm - dodávka
VV |  |  |  | "`D.2.2.1_42 Vzduchotechnické zařízení" 2 = 2,000 [A] Celkem: 2 = 2,000 [B]
TS
P | 87 | R75101713 |  | Kabelový ovladač Standart II s ČJ barevným display-white vč. montáže; D+M komplet | KUS | 1 | 0 | 0 |  | 0 | 3
PP |  |  |  | Kabelový ovladač Standart II s ČJ barevným display-white vč. montáže; D+M komplet
VV |  |  |  | "`D.2.2.1_42 Vzduchotechnické zařízení" 1 = 1,000 [A] Celkem: 1 = 1,000 [B]
TS
P | 88 | R75101714 |  | Kabel skupinového ovládání - dodávka | KUS | 1 | 0 | 0 |  | 0 | 3
PP |  |  |  | Kabel skupinového ovládání - dodávka
VV |  |  |  | "`D.2.2.1_42 Vzduchotechnické zařízení" 1 = 1,000 [A] Celkem: 1 = 1,000 [B]
TS
P | 89 | R75101715 |  | Odporový kabel pro temperaci potrubí pro odvod kondenzátu DN 32-dl.3m, včetně montáže a regulace pro ovládání ; D+M komplet | SOUBOR | 1 | 0 | 0 |  | 0 | 3
PP |  |  |  | Odporový kabel pro temperaci potrubí pro odvod kondenzátu DN 32-dl.3m, včetně montáže a regulace pro ovládání ; D+M komplet
VV |  |  |  | "`D.2.2.1_42 Vzduchotechnické zařízení" 1 = 1,000 [A] Celkem: 1 = 1,000 [B]
TS
P | 90 | R75101716 |  | Montáž vnitřních a venkovních jednotek, komunikačních kabeláží, uvedení do provozu - montáž | SOUBOR | 2 | 0 | 0 |  | 0 | 3
PP |  |  |  | Montáž vnitřních a venkovních jednotek, komunikačních kabeláží, uvedení do provozu - montáž
VV |  |  |  | "`D.2.2.1_42 Vzduchotechnické zařízení" 2 = 2,000 [A] Celkem: 2 = 2,000 [B]
TS
P | 91 | R75101717 |  | Konzola pod venkovní jednotku, žárově pozinkováno - dodávka | KUS | 2 | 0 | 0 |  | 0 | 3
PP |  |  |  | Konzola pod venkovní jednotku, žárově pozinkováno - dodávka
VV |  |  |  | "`D.2.2.1_42 Vzduchotechnické zařízení" 2 = 2,000 [A] Celkem: 2 = 2,000 [B]
TS
P | 92 | R75101718 |  | Cu potrubí chladiva, včetně parotěsné izolace, montáž a dodávka; D+M komplet | M | 14 | 0 | 0 |  | 0 | 3
PP |  |  |  | Cu potrubí chladiva, včetně parotěsné izolace, montáž a dodávka; D+M komplet
VV |  |  |  | "`D.2.2.1_42 Vzduchotechnické zařízení" 14.000 = 14,000 [A] Celkem: 14 = 14,000 [B]
TS
P | 93 | R75101719 |  | Zkouška těsnosti potrubí | SOUBOR | 1 | 0 | 0 |  | 0 | 3
PP |  |  |  | Zkouška těsnosti potrubí
VV |  |  |  | "`D.2.2.1_42 Vzduchotechnické zařízení" 1 = 1,000 [A] Celkem: 1 = 1,000 [B]
TS
P | 94 | R75101720 |  | Komunikační kabeláž k propojení venkovních a vnitřních jednotek - dodávka | SOUBOR | 1 | 0 | 0 |  | 0 | 3
PP |  |  |  | Komunikační kabeláž k propojení venkovních a vnitřních jednotek - dodávka
VV |  |  |  | "`D.2.2.1_42 Vzduchotechnické zařízení" 1 = 1,000 [A] Celkem: 1 = 1,000 [B]
TS
P | 95 | R75101721 |  | Provozní zkouška | SOUBOR | 1 | 0 | 0 |  | 0 | 3
PP |  |  |  | Provozní zkouška
VV |  |  |  | "`D.2.2.1_42 Vzduchotechnické zařízení" 1 = 1,000 [A] Celkem: 1 = 1,000 [B]
TS
P | 96 | R75101722 |  | Evidenční knihy zařízení s chladivem, štítky | SOUBOR | 1 | 0 | 0 |  | 0 | 3
PP |  |  |  | Evidenční knihy zařízení s chladivem, štítky
VV |  |  |  | "`D.2.2.1_42 Vzduchotechnické zařízení" 1 = 1,000 [A] Celkem: 1 = 1,000 [B]
TS
P | 97 | R75101723 |  | Suchý kontakt- externí informace o stavu KJ, komunikace s MODBUS ); D+M komplet | KUS | 2 | 0 | 0 |  | 0 | 3
PP |  |  |  | Suchý kontakt- externí informace o stavu KJ, komunikace s MODBUS ); D+M komplet
VV |  |  |  | "`D.2.2.1_42 Vzduchotechnické zařízení" 2 = 2,000 [A] Celkem: 2 = 2,000 [B]
TS
P | 98 | R75101724 |  | Zaškolení obsluhy | SOUBOR | 1 | 0 | 0 |  | 0 | 3
PP |  |  |  | Zaškolení obsluhy
VV |  |  |  | "`D.2.2.1_42 Vzduchotechnické zařízení" 1 = 1,000 [A] Celkem: 1 = 1,000 [B]
TS
SD |  | 751_08 |  | Okruh č.VZ 108 - m.č. 108 |  |  |  | 0
P | 99 | R75101811 |  | "108-1" Střešní ventilátor s dozadu zahnutými lopatkami a motory s vnějším rotorem, motory uloženy na antivibračních patkách, které zabraňují přenosu chvění, ry | KUS | 1 | 0 | 0 |  | 0 | 3
PP |  |  |  | "108-1" Střešní ventilátor s dozadu zahnutými lopatkami a motory s vnějším rotorem, motory uloženy na antivibračních patkách, které zabraňují přenosu chvění, rychlost otáček lze regulovat změnou napětí nebo pomocí frekvenčního měniče se sinusovým filtrem pro všechny póly, motor s možností 2-otáčkové regulace Y/D, IP55 , V=3000 m3/h-250Pa, vybaven vestavěnými tepelnými kontakty vyvedenými na svorkovnici ventilátoru, které musí být připojeny na odpovídající relé tepelné ochrany, plášť ventilátorů je vyroben z hliníku, základová deska z pozinkovaného ocelového plechu, obežné kolo s dozadu zahnutými lopatkami je vyrobeno z kompozitního materiálu; D+M komplet
VV |  |  |  | "`D.2.2.1_42 Vzduchotechnické zařízení" 1 = 1,000 [A] Celkem: 1 = 1,000 [B]
TS
P | 100 | R75101812 |  | Termostat 0-30°C, IP 30 (spuštění ventilátoru); D+M komplet | KUS | 1 | 0 | 0 |  | 0 | 3
PP |  |  |  | Termostat 0-30°C, IP 30 (spuštění ventilátoru); D+M komplet
VV |  |  |  | "`D.2.2.1_42 Vzduchotechnické zařízení" 1 = 1,000 [A] Celkem: 1 = 1,000 [B]
TS
P | 101 | R75101813 |  | Tlumící nástavec kulisový; D+M komplet | KUS | 1 | 0 | 0 |  | 0 | 3
PP |  |  |  | Tlumící nástavec kulisový; D+M komplet
VV |  |  |  | "`D.2.2.1_42 Vzduchotechnické zařízení" 1 = 1,000 [A] Celkem: 1 = 1,000 [B]
TS
P | 102 | R75101814 |  | Klapka zpětná; D+M komplet | KUS | 1 | 0 | 0 |  | 0 | 3
PP |  |  |  | Klapka zpětná; D+M komplet
VV |  |  |  | "`D.2.2.1_42 Vzduchotechnické zařízení" 1 = 1,000 [A] Celkem: 1 = 1,000 [B]
TS
P | 103 | R75101815 |  | "108-2" Klapka uzavírací do čtyřhranného potrubí, s havarijní pružinovou funkcí, ovládání servopohonu zajišťuje napětí 230V AC ; D+M komplet | KUS | 2 | 0 | 0 |  | 0 | 3
PP |  |  |  | "108-2" Klapka uzavírací do čtyřhranného potrubí, s havarijní pružinovou funkcí, ovládání servopohonu zajišťuje napětí 230V AC ; D+M komplet
VV |  |  |  | "`D.2.2.1_42 Vzduchotechnické zařízení" 2 = 2,000 [A] Celkem: 2 = 2,000 [B]
TS
P | 104 | R75101816 |  | Servopohon, 230V, 4Nm, pružina; D+M komplet | KUS | 2 | 0 | 0 |  | 0 | 3
PP |  |  |  | Servopohon, 230V, 4Nm, pružina; D+M komplet
VV |  |  |  | "`D.2.2.1_42 Vzduchotechnické zařízení" 2 = 2,000 [A] Celkem: 2 = 2,000 [B]
TS
P | 105 | R75101817 |  | Termostat 0-30°C, IP 30 (uzavření klapek); D+M komplet | KUS | 1 | 0 | 0 |  | 0 | 3
PP |  |  |  | Termostat 0-30°C, IP 30 (uzavření klapek); D+M komplet
VV |  |  |  | "`D.2.2.1_42 Vzduchotechnické zařízení" 1 = 1,000 [A] Celkem: 1 = 1,000 [B]
TS
P | 106 | R75101818 |  | "108-3" Protidešťová pevná žaluzie včetně rámu PZAL, hliník, se sítem, RAL dle fasády; D+M komplet | KUS | 2 | 0 | 0 |  | 0 | 3
PP |  |  |  | "108-3" Protidešťová pevná žaluzie včetně rámu PZAL, hliník, se sítem, RAL dle fasády; D+M komplet
VV |  |  |  | "`D.2.2.1_42 Vzduchotechnické zařízení" 2 = 2,000 [A] Celkem: 2 = 2,000 [B]
TS
P | 107 | R75101819 |  | "108-4" Protidešťová pevná žaluzie včetně rámu PZAL, hliník, se sítem, RAL dle fasády; D+M komplet | KUS | 1 | 0 | 0 |  | 0 | 3
PP |  |  |  | "108-4" Protidešťová pevná žaluzie včetně rámu PZAL, hliník, se sítem, RAL dle fasády; D+M komplet
VV |  |  |  | "`D.2.2.1_42 Vzduchotechnické zařízení" 1 = 1,000 [A] Celkem: 1 = 1,000 [B]
TS
SD |  | 751_09 |  | Okruh č.VZ 109 - m.č. 109 |  |  |  | 0
P | 108 | R75101911 |  | "109-1" Střešní ventilátor s dozadu zahnutými lopatkami a motory s vnějším rotorem. Motory jsou uloženy na antivibračních patkách, které zabraňují přenosu chvěn | KUS | 1 | 0 | 0 |  | 0 | 3
PP |  |  |  | "109-1" Střešní ventilátor s dozadu zahnutými lopatkami a motory s vnějším rotorem. Motory jsou uloženy na antivibračních patkách, které zabraňují přenosu chvění. Rychlost otáček lze regulovat změnou napětí nebo pomocí frekvenčního měniče se sinusovým filtrem pro všechny póly, motor s možností 2-otáčkové regulace Y/D, IP55 , V=3000 m3/h-250Pa, vybaven vestavěnými tepelnými kontakty vyvedenými na svorkovnici ventilátoru, které musí být připojeny na odpovídající relé tepelné ochrany, plášť ventilátorů je vyroben z hliníku, základová deska z pozinkovaného ocelového plechu, obežné kolo s dozadu zahnutými lopatkami je vyrobeno z kompozitního materiálu
VV |  |  |  | "`D.2.2.1_42 Vzduchotechnické zařízení" 1 = 1,000 [A] Celkem: 1 = 1,000 [B]
TS
P | 109 | R75101912 |  | Termostat 0-30°C, IP 30 (spuštění ventilátoru); D+M komplet | KUS | 1 | 0 | 0 |  | 0 | 3
PP |  |  |  | Termostat 0-30°C, IP 30 (spuštění ventilátoru); D+M komplet
VV |  |  |  | "`D.2.2.1_42 Vzduchotechnické zařízení" 1 = 1,000 [A] Celkem: 1 = 1,000 [B]
TS
P | 110 | R75101913 |  | Tlumící nástavec kulisový; D+M komplet | KUS | 1 | 0 | 0 |  | 0 | 3
PP |  |  |  | Tlumící nástavec kulisový; D+M komplet
VV |  |  |  | "`D.2.2.1_42 Vzduchotechnické zařízení" 1 = 1,000 [A] Celkem: 1 = 1,000 [B]
TS
P | 111 | R75101914 |  | Klapka zpětná; D+M komplet | KUS | 1 | 0 | 0 |  | 0 | 3
PP |  |  |  | Klapka zpětná; D+M komplet
VV |  |  |  | "`D.2.2.1_42 Vzduchotechnické zařízení" 1 = 1,000 [A] Celkem: 1 = 1,000 [B]
TS
P | 112 | R75101915 |  | "109-2" Klapka uzavírací do čtyřhranného potrubí, s havarijní pružinovou funkcí, ovládání servopohonu zajišťuje napětí 230V AC ; D+M komplet | KUS | 2 | 0 | 0 |  | 0 | 3
PP |  |  |  | "109-2" Klapka uzavírací do čtyřhranného potrubí, s havarijní pružinovou funkcí, ovládání servopohonu zajišťuje napětí 230V AC ; D+M komplet
VV |  |  |  | "`D.2.2.1_42 Vzduchotechnické zařízení" 2 = 2,000 [A] Celkem: 2 = 2,000 [B]
TS
P | 113 | R75101916 |  | Servopohon, 230V, 4Nm, pružina; D+M komplet | KUS | 2 | 0 | 0 |  | 0 | 3
PP |  |  |  | Servopohon, 230V, 4Nm, pružina; D+M komplet
VV |  |  |  | "`D.2.2.1_42 Vzduchotechnické zařízení" 2 = 2,000 [A] Celkem: 2 = 2,000 [B]
TS
P | 114 | R75101917 |  | Termostat 0-30°C, IP 30 (uzavření klapek); D+M komplet | KUS | 1 | 0 | 0 |  | 0 | 3
PP |  |  |  | Termostat 0-30°C, IP 30 (uzavření klapek); D+M komplet
VV |  |  |  | "`D.2.2.1_42 Vzduchotechnické zařízení" 1 = 1,000 [A] Celkem: 1 = 1,000 [B]
TS
P | 115 | R75101918 |  | "109-3" Protidešťová pevná žaluzie včetně rámu PZAL, hliník, se sítem, RAL dle fasády; D+M komplet | KUS | 2 | 0 | 0 |  | 0 | 3
PP |  |  |  | "109-3" Protidešťová pevná žaluzie včetně rámu PZAL, hliník, se sítem, RAL dle fasády; D+M komplet
VV |  |  |  | "`D.2.2.1_42 Vzduchotechnické zařízení" 2 = 2,000 [A] Celkem: 2 = 2,000 [B]
TS
P | 116 | R75101919 |  | "109-4" Protidešťová pevná žaluzie včetně rámu PZAL, hliník, se sítem, RAL dle fasády; D+M komplet | KUS | 1 | 0 | 0 |  | 0 | 3
PP |  |  |  | "109-4" Protidešťová pevná žaluzie včetně rámu PZAL, hliník, se sítem, RAL dle fasády; D+M komplet
VV |  |  |  | "`D.2.2.1_42 Vzduchotechnické zařízení" 1 = 1,000 [A] Celkem: 1 = 1,000 [B]
TS
SD |  | 751_10 |  | Okruh č.VZ 110 - m.č. 110 |  |  |  | 0
P | 117 | R75102111 |  | "110-1" Střešní ventilátor s dozadu zahnutými lopatkami a motory s vnějším rotorem, motory uloženy na antivibračních patkách, které zabraňují přenosu chvění, ry | KUS | 1 | 0 | 0 |  | 0 | 3
PP |  |  |  | "110-1" Střešní ventilátor s dozadu zahnutými lopatkami a motory s vnějším rotorem, motory uloženy na antivibračních patkách, které zabraňují přenosu chvění, rychlost otáček lze regulovat změnou napětí nebo pomocí frekvenčního měniče se sinusovým filtrem pro všechny póly, motor s možností 2-otáčkové regulace Y/D, IP55 , V=3000 m3/h-250Pa, vybaven vestavěnými tepelnými kontakty vyvedenými na svorkovnici ventilátoru, které musí být připojeny na odpovídající relé tepelné ochrany, plášť ventilátorů je vyroben z hliníku, základová deska z pozinkovaného ocelového plechu, obežné kolo s dozadu zahnutými lopatkami je vyrobeno z kompozitního materiálu; D+M komplet
VV |  |  |  | "`D.2.2.1_42 Vzduchotechnické zařízení" 1 = 1,000 [A] Celkem: 1 = 1,000 [B]
TS
P | 118 | R75102112 |  | Termostat 0-30°C, IP 30 (spuštění ventilátoru); D+M komplet | KUS | 1 | 0 | 0 |  | 0 | 3
PP |  |  |  | Termostat 0-30°C, IP 30 (spuštění ventilátoru); D+M komplet
VV |  |  |  | "`D.2.2.1_42 Vzduchotechnické zařízení" 1 = 1,000 [A] Celkem: 1 = 1,000 [B]
TS
P | 119 | R75102113 |  | Tlumící nástavec kulisový; D+M komplet | KUS | 1 | 0 | 0 |  | 0 | 3
PP |  |  |  | Tlumící nástavec kulisový; D+M komplet
VV |  |  |  | "`D.2.2.1_42 Vzduchotechnické zařízení" 1 = 1,000 [A] Celkem: 1 = 1,000 [B]
TS
P | 120 | R75102114 |  | Klapka zpětná; D+M komplet | KUS | 1 | 0 | 0 |  | 0 | 3
PP |  |  |  | Klapka zpětná; D+M komplet
VV |  |  |  | "`D.2.2.1_42 Vzduchotechnické zařízení" 1 = 1,000 [A] Celkem: 1 = 1,000 [B]
TS
P | 121 | R75102115 |  | "108-2" Klapka uzavírací do čtyřhranného potrubí, s havarijní pružinovou funkcí, ovládání servopohonu zajišťuje napětí 230V AC ; D+M komplet | KUS | 2 | 0 | 0 |  | 0 | 3
PP |  |  |  | "108-2" Klapka uzavírací do čtyřhranného potrubí, s havarijní pružinovou funkcí, ovládání servopohonu zajišťuje napětí 230V AC ; D+M komplet
VV |  |  |  | "`D.2.2.1_42 Vzduchotechnické zařízení" 2 = 2,000 [A] Celkem: 2 = 2,000 [B]
TS
P | 122 | R75102116 |  | Servopohon, 230V, 4Nm, pružina; D+M komplet | KUS | 2 | 0 | 0 |  | 0 | 3
PP |  |  |  | Servopohon, 230V, 4Nm, pružina; D+M komplet
VV |  |  |  | "`D.2.2.1_42 Vzduchotechnické zařízení" 2 = 2,000 [A] Celkem: 2 = 2,000 [B]
TS
P | 123 | R75102117 |  | Termostat 0-30°C, IP 30 (uzavření klapek); D+M komplet | KUS | 1 | 0 | 0 |  | 0 | 3
PP |  |  |  | Termostat 0-30°C, IP 30 (uzavření klapek); D+M komplet
VV |  |  |  | "`D.2.2.1_42 Vzduchotechnické zařízení" 1 = 1,000 [A] Celkem: 1 = 1,000 [B]
TS
P | 124 | R75102118 |  | "110-3" Protidešťová pevná žaluzie včetně rámu PZAL, hliník, se sítem, RAL dle fasády; D+M komplet | KUS | 2 | 0 | 0 |  | 0 | 3
PP |  |  |  | "110-3" Protidešťová pevná žaluzie včetně rámu PZAL, hliník, se sítem, RAL dle fasády; D+M komplet
VV |  |  |  | "`D.2.2.1_42 Vzduchotechnické zařízení" 2 = 2,000 [A] Celkem: 2 = 2,000 [B]
TS
P | 125 | R75102119 |  | "110-4" Protidešťová pevná žaluzie včetně rámu PZAL, hliník, se sítem, RAL dle fasády; D+M komplet | KUS | 1 | 0 | 0 |  | 0 | 3
PP |  |  |  | "110-4" Protidešťová pevná žaluzie včetně rámu PZAL, hliník, se sítem, RAL dle fasády; D+M komplet
VV |  |  |  | "`D.2.2.1_42 Vzduchotechnické zařízení" 1 = 1,000 [A] Celkem: 1 = 1,000 [B]
TS
SD |  | 751_11 |  | OSTATNÍ |  |  |  | 0
P | 126 | R75103111 |  | Dokumentace skutečného provedení | SOUBOR | 1 | 0 | 0 |  | 0 | 3
PP |  |  |  | Dokumentace skutečného provedení
VV |  |  |  | "`D.2.2.1_42 Vzduchotechnické zařízení" 1 = 1,000 [A] Celkem: 1 = 1,000 [B]
TS
P | 127 | R75103112 |  | Vyregulování zařízení VZDT , měření průtoků vzduchu, seřízení vyústek dle výkonů včetně vypracování protokolu o zaregulování (podlaží/5 h/systém | HOD | 3 | 0 | 0 |  | 0 | 3
PP |  |  |  | Vyregulování zařízení VZDT , měření průtoků vzduchu, seřízení vyústek dle výkonů včetně vypracování protokolu o zaregulování (podlaží/5 h/systém
VV |  |  |  | "`D.2.2.1_42 Vzduchotechnické zařízení" 3 = 3,000 [A] Celkem: 3 = 3,000 [B]
TS

## D.2D.2.2D.2.2.1SO 22-15-05SO ~2
EstiCon |  |  |  | Firma: | [6 empty] | 3
Soupis prací objektu
S | Stavba: | 5003720017-zm08 |  | Modernizace trati Brno - Přerov, 4. stavba Nezamyslice - Kojetín |  |  | SO 22-15-05.471 | 0 |  | 0 | 2
O | Objekt: | D.2 |  | STAVEBNÍ OBJEKTY | [5 empty] | 0.15 | 2
O1 | Objekt: | D.2.2 |  | Pozemní stavební objekty | [5 empty] | 0.21
O2 | Objekt: | D.2.2.1 |  | Pozemní stavební objekty provozních a technologických budov
O3 | Objekt: | SO 22-15-05 |  | Němčický tunel, technologický objekt
O4 | Objekt: | SO 22-15-05.47 |  | Zařízení silnoproudé elektrotechniky vč. ochrany před bleskem
O5 | Rozpočet: | SO 22-15-05.471 |  | Zařízení silnproudé elektrotechniky
Typ | Poř. číslo | Kód položky | Varianta | Název Položky | MJ | Množství | Cena |  | Cenová soustava
[7 empty] | Jednotková | Celkem
0 | 1 | 2 | 3 | 4 | 5 | 6 | 7 | 8 | 9
SD |  | 22-M |  | Montáže technologických zařízení pro dopravní stavby |  |  |  | 0
P | 1 | 220110346 |  | Montáž štítku kabelového průběžného | KUS | 49 | 0 | 0 |  | 0 | 3
PP |  |  |  | Montáž kabelového štítku včetně vyražení znaku na štítek, připevnění na kabel, ovinutí štítku páskou pro označení konce kabelu
TS
P | 2 | R503 |  | kabelovy stitek | KUS | 49 | 0 | 0 |  | 0 | 3
PP |  |  |  | kabelovy stitek
TS
SD |  | 46-M |  | Zemní práce při extr.mont.pracích |  |  |  | 0
P | 3 | 460941111 |  | Vyplnění a omítnutí rýh při elektroinstalacích ve stropech hl do 3 cm a š do 3 cm | M | 40 | 0 | 0 |  | 0 | 3
PP |  |  |  | Vyplnění rýh vyplnění a omítnutí rýh ve stropech hloubky do 3 cm a šířky do 3 cm
TS
P | 4 | 460941211 |  | Vyplnění a omítnutí rýh při elektroinstalacích ve stěnách hl do 3 cm a š do 3 cm | M | 50 | 0 | 0 |  | 0 | 3
PP |  |  |  | Vyplnění rýh vyplnění a omítnutí rýh ve stěnách hloubky do 3 cm a šířky do 3 cm
TS
P | 5 | 460941213 |  | Vyplnění a omítnutí rýh při elektroinstalacích ve stěnách hl do 3 cm a š přes 5 do 7 cm | M | 140 | 0 | 0 |  | 0 | 3
PP |  |  |  | Vyplnění rýh vyplnění a omítnutí rýh ve stěnách hloubky do 3 cm a šířky přes 5 do 7 cm
TS
P | 6 | 460941215 |  | Vyplnění a omítnutí rýh při elektroinstalacích ve stěnách hl do 3 cm a š přes 10 do 15 cm | M | 80 | 0 | 0 |  | 0 | 3
PP |  |  |  | Vyplnění rýh vyplnění a omítnutí rýh ve stěnách hloubky do 3 cm a šířky přes 10 do 15 cm
TS
P | 7 | 468081311 |  | Vybourání otvorů pro elektroinstalace ve zdivu cihelném pl do 0,0225 m2 tl do 15 cm | KUS | 5 | 0 | 0 |  | 0 | 3
PP |  |  |  | Vybourání otvorů ve zdivu cihelném plochy do 0,0225 m2 a tloušťky do 15 cm
TS
P | 8 | 468081312 |  | Vybourání otvorů pro elektroinstalace ve zdivu cihelném pl do 0,0225 m2 tl přes 15 do 30 cm | KUS | 5 | 0 | 0 |  | 0 | 3
PP |  |  |  | Vybourání otvorů ve zdivu cihelném plochy do 0,0225 m2 a tloušťky přes 15 do 30 cm
TS
P | 9 | 468094111 |  | Vyvrtání otvorů pro elektroinstalační krabice ve stěnách z cihel hloubky do 6 cm | KUS | 12 | 0 | 0 |  | 0 | 3
PP |  |  |  | Vyvrtání otvorů pro elektroinstalační krabice ve stěnách z cihel, hloubky do 6 cm
TS
P | 10 | 468101211 |  | Vysekání rýh pro montáž trubek a kabelů ve stropech hl do 3 cm a š do 3 cm | M | 40 | 0 | 0 |  | 0 | 3
PP |  |  |  | Vysekání rýh pro montáž trubek a kabelů ve stropech z betonu hloubky do 3 cm a šířky do 3 cm
TS
P | 11 | 468101411 |  | Vysekání rýh pro montáž trubek a kabelů v cihelných zdech hl do 3 cm a š do 3 cm | M | 50 | 0 | 0 |  | 0 | 3
PP |  |  |  | Vysekání rýh pro montáž trubek a kabelů v cihelných zdech hloubky do 3 cm a šířky do 3 cm
TS
P | 12 | 468101413 |  | Vysekání rýh pro montáž trubek a kabelů v cihelných zdech hl do 3 cm a š přes 5 do 7 cm | M | 140 | 0 | 0 |  | 0 | 3
PP |  |  |  | Vysekání rýh pro montáž trubek a kabelů v cihelných zdech hloubky do 3 cm a šířky přes 5 do 7 cm
TS
P | 13 | 468101415 |  | Vysekání rýh pro montáž trubek a kabelů v cihelných zdech hl do 3 cm a š přes 10 do 15 cm | M | 80 | 0 | 0 |  | 0 | 3
PP |  |  |  | Vysekání rýh pro montáž trubek a kabelů v cihelných zdech hloubky do 3 cm a šířky přes 10 do 15 cm
TS
P | 14 | 469971111 |  | Svislá doprava suti a vybouraných hmot při elektromontážích za první podlaží | T | 1.38 | 0 | 0 |  | 0 | 3
PP |  |  |  | Odvoz suti a vybouraných hmot svislá doprava suti a vybouraných hmot za první podlaží
TS
SD |  | 741 |  | Elektroinstalace - silnoproud |  |  |  | 0
P | 15 | 34111005 |  | kabel instalační jádro Cu plné izolace PVC plášť PVC 450/750V (CYKY) 2x1,5mm2 | M | 95 | 0 | 0 |  | 0 | 3
PP |  |  |  | kabel instalační jádro Cu plné izolace PVC plášť PVC 450/750V (CYKY) 2x1,5mm2
TS
P | 16 | 34111030 |  | kabel instalační jádro Cu plné izolace PVC plášť PVC 450/750V (CYKY) 3x1,5mm2 | M | 60 | 0 | 0 |  | 0 | 3
PP |  |  |  | kabel instalační jádro Cu plné izolace PVC plášť PVC 450/750V (CYKY) 3x1,5mm2
TS
P | 17 | 34111030 | 1 | kabel instalační jádro Cu plné izolace PVC plášť PVC 450/750V (CYKY) 3x1,5mm2 | M | 158 | 0 | 0 |  | 0 | 3
PP |  |  |  | kabel instalační jádro Cu plné izolace PVC plášť PVC 450/750V (CYKY) 3x1,5mm2
TS
P | 18 | 34111036 |  | kabel instalační jádro Cu plné izolace PVC plášť PVC 450/750V (CYKY) 3x2,5mm2 | M | 418 | 0 | 0 |  | 0 | 3
PP |  |  |  | kabel instalační jádro Cu plné izolace PVC plášť PVC 450/750V (CYKY) 3x2,5mm2
TS
P | 19 | 34111090 |  | kabel instalační jádro Cu plné izolace PVC plášť PVC 450/750V (CYKY) 5x1,5mm2 | M | 320 | 0 | 0 |  | 0 | 3
PP |  |  |  | kabel instalační jádro Cu plné izolace PVC plášť PVC 450/750V (CYKY) 5x1,5mm2
TS
P | 20 | 34111094 |  | kabel instalační jádro Cu plné izolace PVC plášť PVC 450/750V (CYKY) 5x2,5mm2 | M | 99 | 0 | 0 |  | 0 | 3
PP |  |  |  | kabel instalační jádro Cu plné izolace PVC plášť PVC 450/750V (CYKY) 5x2,5mm2
TS
P | 21 | 34111100 |  | kabel instalační jádro Cu plné izolace PVC plášť PVC 450/750V (CYKY) 5x6mm2 | M | 82 | 0 | 0 |  | 0 | 3
PP |  |  |  | kabel instalační jádro Cu plné izolace PVC plášť PVC 450/750V (CYKY) 5x6mm2
TS
P | 22 | 34111110 |  | kabel instalační jádro Cu plné izolace PVC plášť PVC 450/750V (CYKY) 7x1,5mm2 | M | 143 | 0 | 0 |  | 0 | 3
PP |  |  |  | kabel instalační jádro Cu plné izolace PVC plášť PVC 450/750V (CYKY) 7x1,5mm2
TS
P | 23 | 34141026 |  | vodič propojovací flexibilní jádro Cu lanované izolace PVC 450/750V (H07V-K) 1x4mm2 | M | 35 | 0 | 0 |  | 0 | 3
PP |  |  |  | vodič propojovací flexibilní jádro Cu lanované izolace PVC 450/750V (H07V-K) 1x4mm2
TS
P | 24 | 34141027 |  | vodič propojovací flexibilní jádro Cu lanované izolace PVC 450/750V (H07V-K) 1x6mm2 | M | 60 | 0 | 0 |  | 0 | 3
PP |  |  |  | vodič propojovací flexibilní jádro Cu lanované izolace PVC 450/750V (H07V-K) 1x6mm2
TS
P | 25 | 34141029 |  | vodič propojovací flexibilní jádro Cu lanované izolace PVC 450/750V (H07V-K) 1x16mm2 | M | 20 | 0 | 0 |  | 0 | 3
PP |  |  |  | vodič propojovací flexibilní jádro Cu lanované izolace PVC 450/750V (H07V-K) 1x16mm2
TS
P | 26 | 34535011 |  | rámeček jednonásobný (s těsnicí manžetou), IP44 | KUS | 19 | 0 | 0 |  | 0 | 3
PP |  |  |  | rámeček jednonásobný (s těsnicí manžetou), IP44
TS
P | 27 | 34535011 | 1 | rámeček jednonásobný (s těsnicí manžetou), IP44 | KUS | 3 | 0 | 0 |  | 0 | 3
PP |  |  |  | rámeček jednonásobný (s těsnicí manžetou), IP44
TS
P | 28 | 34535011 | 2 | rámeček jednonásobný (s těsnicí manžetou), IP44 | KUS | 4 | 0 | 0 |  | 0 | 3
PP |  |  |  | rámeček jednonásobný (s těsnicí manžetou), IP44
TS
P | 29 | 34535013 |  | přístroj přepínače sériového zápustného, s krytem, řazení 5, IP44, šroubové svorky | KUS | 3 | 0 | 0 |  | 0 | 3
PP |  |  |  | přístroj přepínače sériového zápustného, s krytem, řazení 5, IP44, šroubové svorky
TS
P | 30 | 34535025 |  | přístroj spínače zápustného jednopólového, s krytem, řazení 1, IP44, šroubové svorky | KUS | 19 | 0 | 0 |  | 0 | 3
PP |  |  |  | přístroj spínače zápustného jednopólového, s krytem, řazení 1, IP44, šroubové svorky
TS
P | 31 | 34535048 |  | přístroj přepínače zápustného střídavého, s krytem, řazení 6, IP44, šroubové svorky | KUS | 4 | 0 | 0 |  | 0 | 3
PP |  |  |  | přístroj přepínače zápustného střídavého, s krytem, řazení 6, IP44, šroubové svorky
TS
P | 32 | 34555235 |  | zásuvka nástěnná jednonásobná s víčkem, IP44, bezšroubové svorky | KUS | 25 | 0 | 0 |  | 0 | 3
PP |  |  |  | zásuvka nástěnná jednonásobná s víčkem, IP44, bezšroubové svorky
TS
P | 33 | 34571450 |  | krabice pod omítku PVC přístrojová kruhová D 70mm | KUS | 65 | 0 | 0 |  | 0 | 3
PP |  |  |  | krabice pod omítku PVC přístrojová kruhová D 70mm
TS
P | 34 | 34571521 |  | krabice pod omítku PVC odbočná kruhová D 70mm s víčkem a svorkovnicí | KUS | 61 | 0 | 0 |  | 0 | 3
PP |  |  |  | krabice pod omítku PVC odbočná kruhová D 70mm s víčkem a svorkovnicí
TS
P | 35 | 741112061 |  | Montáž krabice přístrojová zapuštěná plastová kruhová | KUS | 65 | 0 | 0 |  | 0 | 3
PP |  |  |  | Montáž krabic elektroinstalačních bez napojení na trubky a lišty, demontáže a montáže víčka a přístroje přístrojových zapuštěných plastových kruhových
TS
P | 36 | 741112101 |  | Montáž rozvodka zapuštěná plastová kruhová | KUS | 61 | 0 | 0 |  | 0 | 3
PP |  |  |  | Montáž krabic elektroinstalačních bez napojení na trubky a lišty, demontáže a montáže víčka a přístroje rozvodek se zapojením vodičů na svorkovnici zapuštěných plastových kruhových
TS
P | 37 | 741120001 |  | Montáž vodič Cu izolovaný plný a laněný žíla 0,35-6 mm2 pod omítku (např. CY) | M | 95 | 0 | 0 |  | 0 | 3
PP |  |  |  | Montáž vodičů izolovaných měděných bez ukončení uložených pod omítku plných a laněných (např. CY), průřezu žíly 0,35 až 6 mm2
TS
P | 38 | 741120003 |  | Montáž vodič Cu izolovaný plný a laněný žíla 10-16 mm2 pod omítku (např. CY) | M | 20 | 0 | 0 |  | 0 | 3
PP |  |  |  | Montáž vodičů izolovaných měděných bez ukončení uložených pod omítku plných a laněných (např. CY), průřezu žíly 10 až 16 mm2
TS
P | 39 | 741122011 |  | Montáž kabel Cu bez ukončení uložený pod omítku plný kulatý 2x1,5 až 2,5 mm2 (např. CYKY) | M | 169 | 0 | 0 |  | 0 | 3
PP |  |  |  | Montáž kabelů měděných bez ukončení uložených pod omítku plných kulatých (např. CYKY), počtu a průřezu žil 2x1,5 až 2,5 mm2
TS
P | 40 | 741122015 |  | Montáž kabel Cu bez ukončení uložený pod omítku plný kulatý 3x1,5 mm2 (např. CYKY) | M | 60 | 0 | 0 |  | 0 | 3
PP |  |  |  | Montáž kabelů měděných bez ukončení uložených pod omítku plných kulatých (např. CYKY), počtu a průřezu žil 3x1,5 mm2
TS
P | 41 | 741122016 |  | Montáž kabel Cu bez ukončení uložený pod omítku plný kulatý 3x2,5 až 6 mm2 (např. CYKY) | M | 418 | 0 | 0 |  | 0 | 3
PP |  |  |  | Montáž kabelů měděných bez ukončení uložených pod omítku plných kulatých (např. CYKY), počtu a průřezu žil 3x2,5 až 6 mm2
TS
P | 42 | 741122031 |  | Montáž kabel Cu bez ukončení uložený pod omítku plný kulatý 5x1,5 až 2,5 mm2 (např. CYKY) | M | 320 | 0 | 0 |  | 0 | 3
PP |  |  |  | Montáž kabelů měděných bez ukončení uložených pod omítku plných kulatých (např. CYKY), počtu a průřezu žil 5x1,5 až 2,5 mm2
TS
P | 43 | 741122032 |  | Montáž kabel Cu bez ukončení uložený pod omítku plný kulatý 5x4 až 6 mm2 (např. CYKY) | M | 82 | 0 | 0 |  | 0 | 3
PP |  |  |  | Montáž kabelů měděných bez ukončení uložených pod omítku plných kulatých (např. CYKY), počtu a průřezu žil 5x4 až 6 mm2
TS
P | 44 | 741122041 |  | Montáž kabel Cu bez ukončení uložený pod omítku plný kulatý 7x1,5 až 2,5 mm2 (např. CYKY) | M | 143 | 0 | 0 |  | 0 | 3
PP |  |  |  | Montáž kabelů měděných bez ukončení uložených pod omítku plných kulatých (např. CYKY), počtu a průřezu žil 7x1,5 až 2,5 mm2
TS
P | 45 | 741132103 |  | Ukončení kabelů 3x1,5 až 4 mm2 smršťovací záklopkou nebo páskem bez letování | KUS | 28 | 0 | 0 |  | 0 | 3
PP |  |  |  | Ukončení kabelů smršťovací záklopkou nebo páskou se zapojením bez letování, počtu a průřezu žil 3x1,5 až 4 mm2
TS
P | 46 | 741132145 |  | Ukončení kabelů 5x1,5 až 4 mm2 smršťovací záklopkou nebo páskem bez letování | KUS | 17 | 0 | 0 |  | 0 | 3
PP |  |  |  | Ukončení kabelů smršťovací záklopkou nebo páskou se zapojením bez letování, počtu a průřezu žil 5x1,5 až 4 mm2
TS
P | 47 | 741132146 |  | Ukončení kabelů 5x6 mm2 smršťovací záklopkou nebo páskem bez letování | KUS | 8 | 0 | 0 |  | 0 | 3
PP |  |  |  | Ukončení kabelů smršťovací záklopkou nebo páskou se zapojením bez letování, počtu a průřezu žil 5x6 mm2
TS
P | 48 | 741132151 |  | Ukončení kabelů 7x1,5 až 4 mm2 smršťovací záklopkou nebo páskem bez letování | KUS | 9 | 0 | 0 |  | 0 | 3
PP |  |  |  | Ukončení kabelů smršťovací záklopkou nebo páskou se zapojením bez letování, počtu a průřezu žil 7x1,5 až 4 mm2
TS
P | 49 | 741210001 |  | Montáž rozvodnice oceloplechová nebo plastová běžná do 20 kg | KUS | 1 | 0 | 0 |  | 0 | 3
PP |  |  |  | Montáž rozvodnic oceloplechových nebo plastových bez zapojení vodičů běžných, hmotnosti do 20 kg
TS
P | 50 | 741210003 |  | Montáž rozvodnice oceloplechová nebo plastová běžná do 100 kg | KUS | 1 | 0 | 0 |  | 0 | 3
PP |  |  |  | Montáž rozvodnic oceloplechových nebo plastových bez zapojení vodičů běžných, hmotnosti do 100 kg
TS
P | 51 | 741210201 |  | Montáž rozváděč skříňový nebo panelový dělitelný pole do 200 kg | KUS | 1 | 0 | 0 |  | 0 | 3
PP |  |  |  | Montáž rozváděčů skříňových nebo panelových bez zapojení vodičů dělitelných, hmotnosti jednoho pole do 200 kg
TS
P | 52 | 741310251 |  | Montáž spínač (polo)zapuštěný šroubové připojení 1-jednopólových prostředí venkovní/mokré se zapojením vodičů | KUS | 19 | 0 | 0 |  | 0 | 3
PP |  |  |  | Montáž spínačů jedno nebo dvoupólových polozapuštěných nebo zapuštěných se zapojením vodičů šroubové připojení, pro prostředí venkovní nebo mokré spínačů, řazení 1-jednopólových
TS
P | 53 | 741310261 |  | Montáž přepínač (polo)zapuštěný šroubové připojení 5-sériových prostředí venkovní/mokré se zapojením vodičů | KUS | 3 | 0 | 0 |  | 0 | 3
PP |  |  |  | Montáž spínačů jedno nebo dvoupólových polozapuštěných nebo zapuštěných se zapojením vodičů šroubové připojení, pro prostředí venkovní nebo mokré přepínačů, řazení 5-sériových
TS
P | 54 | 741310263 |  | Montáž přepínač (polo)zapuštěný šroubové připojení 6-střídavých prostředí venkovní/mokré se zapojením vodičů | KUS | 4 | 0 | 0 |  | 0 | 3
PP |  |  |  | Montáž spínačů jedno nebo dvoupólových polozapuštěných nebo zapuštěných se zapojením vodičů šroubové připojení, pro prostředí venkovní nebo mokré přepínačů, řazení 6-střídavých
TS
P | 55 | 741313082 |  | Montáž zásuvka chráněná v krabici šroubové připojení 2P+PE prostředí venkovní, mokré se zapojením vodičů | KUS | 25 | 0 | 0 |  | 0 | 3
PP |  |  |  | Montáž zásuvek domovních se zapojením vodičů šroubové připojení venkovní nebo mokré, provedení 2P + PE
TS
P | 56 | 741313151 |  | Montáž zásuvek průmyslových spojovacích provedení IP 44 3P+N+PE 16 A se zapojením vodičů | KUS | 2 | 0 | 0 |  | 0 | 3
PP |  |  |  | Montáž zásuvek průmyslových se zapojením vodičů spojovacích, provedení IP 44 3P+N+PE 16 A
TS
P | 57 | 741372022 |  | Montáž svítidlo LED interiérové přisazené nástěnné hranaté nebo kruhové přes 0,09 do 0,36 m2 se zapojením vodičů | KUS | 28 | 0 | 0 |  | 0 | 3
PP |  |  |  | Montáž svítidel s integrovaným zdrojem LED se zapojením vodičů interiérových přisazených nástěnných hranatých nebo kruhových, plochy přes 0,09 do 0,36 m2
TS
P | 58 | 741372061 |  | Montáž svítidlo LED interiérové přisazené stropní hranaté nebo kruhové do 0,09 m2 se zapojením vodičů | KUS | 0.403 | 0 | 0 |  | 0 | 3
PP |  |  |  | Montáž svítidel s integrovaným zdrojem LED se zapojením vodičů interiérových přisazených stropních hranatých nebo kruhových, plochy do 0,09 m2
TS
P | 59 | 998741101 |  | Přesun hmot tonážní pro silnoproud v objektech v do 6 m | T | 0.279 | 0 | 0 |  | 0 | 3
PP |  |  |  | Přesun hmot pro silnoproud stanovený z hmotnosti přesunovaného materiálu vodorovná dopravní vzdálenost do 50 m v objektech výšky do 6 m
TS
P | 60 | R00601 |  | Kouřové čidlo 12V (EPS) vč.montáže; D+M komplet | KUS | 7 | 0 | 0 |  | 0 | 3
PP |  |  |  | Kouřové čidlo 12V (EPS) vč.montáže; D+M komplet
TS
P | 61 | R00602 |  | Pohybové čidlo vč. montáže; D+M komplet | KUS | 5 | 0 | 0 |  | 0 | 3
PP |  |  |  | Pohybové čidlo vč. montáže; D+M komplet
TS
P | 62 | R101451 |  | A - Led svítidlo dle legendy a výpočtu osvětlení | KUS | 20 | 0 | 0 |  | 0 | 3
PP |  |  |  | A - Led svítidlo dle legendy a výpočtu osvětlení
TS
P | 63 | R101452 |  | B - Led svítidlo venkovní dle legendy a výpočtu osvětlení | KUS | 8 | 0 | 0 |  | 0 | 3
PP |  |  |  | B - Led svítidlo venkovní dle legendy a výpočtu osvětlení
TS
P | 64 | R101453 |  | N2 - Led svítidlo "nouzové" - 110V - napojené z rozváděče RU | KUS | 10 | 0 | 0 |  | 0 | 3
PP |  |  |  | N2 - Led svítidlo "nouzové" - 110V - napojené z rozváděče RU
TS
P | 65 | R2CMA10202 |  | zásuvka spojovací 16A - 5pól, IP44, 6h | KUS | 2 | 0 | 0 |  | 0 | 3
PP |  |  |  | zásuvka spojovací 16A - 5pól, IP44, 6h
TS
P | 66 | R3011111 |  | Rozváděč RVS1 dle výkresové dokumentace | KUS | 1 | 0 | 0 |  | 0 | 3
PP |  |  |  | Rozváděč RVS1 dle výkresové dokumentace
TS
P | 67 | R3011112 |  | Rozváděč RSV2 dle výkresové dokumentace | KUS | 1 | 0 | 0 |  | 0 | 3
PP |  |  |  | Rozváděč RSV2 dle výkresové dokumentace
TS
P | 68 | R3011113 |  | Hlavní ochranná přípojnice - MET (HOP) | KUS | 1 | 0 | 0 |  | 0 | 3
PP |  |  |  | Hlavní ochranná přípojnice - MET (HOP)
TS
P | 69 | R341101222 |  | silový kabel s klas. B2cas1d0, barvy žíl: J, průřez 2x1,5mm2 | M | 74 | 0 | 0 |  | 0 | 3
PP |  |  |  | silový kabel s klas. B2cas1d0, barvy žíl: J, průřez 2x1,5mm2
TS
P | 70 | R34112 |  | Protipožární ucpávka , komplet vč.mtž. | M2 | 1 | 0 | 0 |  | 0 | 3
PP |  |  |  | Protipožární ucpávka , komplet vč.mtž.
TS
P | 71 | R501 |  | RECYKLACE SVÍTIDEL | KUS | 38 | 0 | 0 |  | 0 | 3
PP |  |  |  | RECYKLACE SVÍTIDEL
TS
P | 72 | R502 |  | RECYKLACE ZDROJŮ | KUS | 38 | 0 | 0 |  | 0 | 3
PP |  |  |  | RECYKLACE ZDROJŮ
TS
P | 73 | R741122015 | 1 | Montáž kabelů měděných bez ukončení uložených pod omítku plných kulatých (např. CYKY), počtu a průřezu žil 3x1,5 mm2 | M | 158 | 0 | 0 |  | 0 | 3
PP |  |  |  | Montáž kabelů měděných bez ukončení uložených pod omítku plných kulatých (např. CYKY), počtu a průřezu žil 3x1,5 mm2
TS
P | 74 | R741122031 | 1 | Montáž kabelů měděných bez ukončení uložených pod omítku plných kulatých (např. CYKY), počtu a průřezu žil 5x1,5 až 2,5 mm2 | M | 99 | 0 | 0 |  | 0 | 3
PP |  |  |  | Montáž kabelů měděných bez ukončení uložených pod omítku plných kulatých (např. CYKY), počtu a průřezu žil 5x1,5 až 2,5 mm2
TS
SD |  | 749 |  | Elektromontáže - součásti elektrozařízení |  |  |  | 0
P | 75 | RK-010.1 |  | Podružný materiál | KUS | 1 | 0 | 0 |  | 0 | 3
PP |  |  |  | Podružný materiál
TS
P | 76 | RK-011.1 |  | Prořez | KUS | 1 | 0 | 0 |  | 0 | 3
PP |  |  |  | Prořez
TS
SD |  | 995 |  | Poplatky za skládky |  |  |  | 0
P | 77 | R015120 | 904 | NEOCEŇOVAT - POPLATKY ZA LIKVIDACI ODPADŮ NEKONTAMINOVANÝCH - 17 01 02 STAVEBNÍ A DEMOLIČNÍ SUŤ (CIHLY) VČ. DOPRAVY NA SKLÁDKU A MANIPULACE | T | 1.38 | 0 | 0 |  | 0 | 1
PP |  |  |  | Evidenční položka
TS |  |  |  | 1. Položka obsahuje: - veškeré poplatky provozovateli skládky, recyklační linky nebo jiného zařízení na zpracování nebo likvidaci odpadů související s převzetím, uložením, zpracováním nebo likvidací odpadu - náklady spojené s dopravou odpadu z místa stavby na místo převzetí provozovatelem skládky, recyklační linky nebo jiného zařízení na zpracování a likvidaci odpadů, veškerou manipulaci s odpadem 2. Způsob měření: Tunou se rozumí hmotnost odpadu vytříděného v souladu se zákonem č. 185/2001 Sb., o nakládání s odpady, v platném znění.
SD |  | HZS |  | Hodinové zúčtovací sazby |  |  |  | 0
P | 78 | RK-013 |  | Práce související s napojení z rozvodny (RH-73) | HOD | 5 | 0 | 0 |  | 0 | 3
PP |  |  |  | Práce související s napojení z rozvodny (RH-73)
TS
SD |  | N |  | Náklady |  |  |  | 0
P | 79 | RN-001 |  | Mimostaveništní doprava dodávek | KČ | 1 | 0 | 0 |  | 0 | 3
PP |  |  |  | Mimostaveništní doprava dodávek
TS
P | 80 | RN-002 |  | Přesun dodávek | KČ | 1 | 0 | 0 |  | 0 | 3
PP |  |  |  | Přesun dodávek
TS
P | 81 | RN-003 |  | Podíl přidružených výkonů PPV | KČ | 1 | 0 | 0 |  | 0 | 3
PP |  |  |  | Podíl přidružených výkonů PPV
TS
SD |  | R |  | Revize |  |  |  | 0
P | 82 | RK-012.1 |  | Revize | HOD | 15 | 0 | 0 |  | 0 | 3
PP |  |  |  | Revize
TS
SD |  | VRN1 |  | Průzkumné, geodetické a projektové práce |  |  |  | 0
P | 83 | 013254000 |  | Dokumentace skutečného provedení stavby | SOUBOR | 1 | 0 | 0 |  | 0 | 3
PP |  |  |  | Dokumentace skutečného provedení stavby
TS

## D.2D.2.2D.2.2.1SO 22-15-05SO ~3
EstiCon |  |  |  | Firma: | [6 empty] | 3
Soupis prací objektu
S | Stavba: | 5003720017-zm08 |  | Modernizace trati Brno - Přerov, 4. stavba Nezamyslice - Kojetín |  |  | SO 22-15-05.472 | 0 |  | 0 | 2
O | Objekt: | D.2 |  | STAVEBNÍ OBJEKTY | [5 empty] | 0.15 | 2
O1 | Objekt: | D.2.2 |  | Pozemní stavební objekty | [5 empty] | 0.21
O2 | Objekt: | D.2.2.1 |  | Pozemní stavební objekty provozních a technologických budov
O3 | Objekt: | SO 22-15-05 |  | Němčický tunel, technologický objekt
O4 | Objekt: | SO 22-15-05.47 |  | Zařízení silnoproudé elektrotechniky vč. ochrany před bleskem
O5 | Rozpočet: | SO 22-15-05.472 |  | Hromosvod
Typ | Poř. číslo | Kód položky | Varianta | Název Položky | MJ | Množství | Cena |  | Cenová soustava
[7 empty] | Jednotková | Celkem
0 | 1 | 2 | 3 | 4 | 5 | 6 | 7 | 8 | 9
SD |  | 741 |  | Elektroinstalace - silnoproud |  |  |  | 0
P | 1 | 35431033 |  | svorka uzemnění nerez V4 diagonální k jímací tyči pr. 18-20mm | KUS | 3 | 0 | 0 |  | 0 | 3
PP |  |  |  | svorka uzemnění nerez V4 diagonální k jímací tyči pr. 18-20mm
TS
P | 2 | 35441080 |  | drát D 8mm nerez | KG | 22.8 | 0 | 0 |  | 0 | 3
PP |  |  |  | drát D 8mm nerez
TS
P | 3 | 35441124 |  | tyč jímací s rovným koncem 3000mm nerez | KUS | 3 | 0 | 0 |  | 0 | 3
PP |  |  |  | tyč jímací s rovným koncem 3000mm nerez
TS
P | 4 | 35441700 |  | podpěra vedení hromosvodu do zdiva na hmoždinku - 6/50mm, nerez | KUS | 18 | 0 | 0 |  | 0 | 3
PP |  |  |  | podpěra vedení hromosvodu do zdiva na hmoždinku - 6/50mm, nerez
TS
P | 5 | 35441705 |  | podpěra vedení hromosvodu na hřebenáče - 190-220/70mm, nerez | KUS | 32 | 0 | 0 |  | 0 | 3
PP |  |  |  | podpěra vedení hromosvodu na hřebenáče - 190-220/70mm, nerez
TS
P | 6 | 35441830 |  | úhelník ochranný na ochranu svodu - 1700mm, FeZn | KUS | 6 | 0 | 0 |  | 0 | 3
PP |  |  |  | úhelník ochranný na ochranu svodu - 1700mm, FeZn
TS
P | 7 | 35442033 |  | svorka uzemnění nerez spojovací | KUS | 22 | 0 | 0 |  | 0 | 3
PP |  |  |  | svorka uzemnění nerez spojovací
TS
P | 8 | 35442034 |  | svorka uzemnění nerez zkušební, 81mm | KUS | 6 | 0 | 0 |  | 0 | 3
PP |  |  |  | svorka uzemnění nerez zkušební, 81mm
TS
P | 9 | 35442037 |  | svorka uzemnění nerez křížová | KUS | 1 | 0 | 0 |  | 0 | 3
PP |  |  |  | svorka uzemnění nerez křížová
TS
P | 10 | 35442040 |  | svorka uzemnění nerez pro zemnící pásku a drát | KUS | 30 | 0 | 0 |  | 0 | 3
PP |  |  |  | svorka uzemnění nerez pro zemnící pásku a drát
TS
P | 11 | 35442042 |  | svorka uzemnění nerez na okapové žlaby | KUS | 6 | 0 | 0 |  | 0 | 3
PP |  |  |  | svorka uzemnění nerez na okapové žlaby
TS
P | 12 | 35442110 |  | štítek plastový - čísla svodů | KUS | 12 | 0 | 0 |  | 0 | 3
PP |  |  |  | štítek plastový - čísla svodů
TS
P | 13 | 35442123 |  | průchodka kruhových vodičů 8-10mm do základu a stěny 300-500mm | KUS | 15 | 0 | 0 |  | 0 | 3
PP |  |  |  | průchodka kruhových vodičů 8-10mm do základu a stěny 300-500mm
TS
P | 14 | 35442137 |  | drát D 10mm nerez | KG | 10.8 | 0 | 0 |  | 0 | 3
PP |  |  |  | drát D 10mm nerez
TS
P | 15 | 35442211 |  | tyč izolační GFK pro vodič, příložky a spoj mat. FeZn 930mm | KUS | 1 | 0 | 0 |  | 0 | 3
PP |  |  |  | tyč izolační GFK pro vodič, příložky a spoj mat. FeZn 930mm
TS
P | 16 | 35442235 |  | antikorozní páska petrolátová | KUS | 3 | 0 | 0 |  | 0 | 3
PP |  |  |  | antikorozní páska petrolátová
TS
P | 17 | 741410003 |  | Montáž vodič uzemňovací drát nebo lano D do 10 mm na povrchu | M | 57 | 0 | 0 |  | 0 | 3
PP |  |  |  | Montáž uzemňovacího vedení s upevněním, propojením a připojením pomocí svorek na povrchu drátu nebo lana O do 10 mm
TS
P | 18 | 741410042 |  | Montáž vodič uzemňovací drát nebo lano D do 10 mm v průmysl výstavbě | M | 18 | 0 | 0 |  | 0 | 3
PP |  |  |  | Montáž uzemňovacího vedení s upevněním, propojením a připojením pomocí svorek v zemi s izolací spojů drátu nebo lana O do 10 mm v průmyslové výstavbě
TS
P | 19 | 741420021 |  | Montáž svorka hromosvodná se 2 šrouby | KUS | 56 | 0 | 0 |  | 0 | 3
PP |  |  |  | Montáž hromosvodného vedení svorek se 2 šrouby
TS
P | 20 | 741420022 |  | Montáž svorka hromosvodná se 3 a více šrouby | KUS | 7 | 0 | 0 |  | 0 | 3
PP |  |  |  | Montáž hromosvodného vedení svorek se 3 a více šrouby
TS
P | 21 | 741420023 |  | Montáž svorka hromosvodná na okapové žlaby | KUS | 6 | 0 | 0 |  | 0 | 3
PP |  |  |  | Montáž hromosvodného vedení svorek na okapové žlaby
TS
P | 22 | 741420051 |  | Montáž vedení hromosvodné-úhelník nebo trubka s držáky do zdiva | KUS | 6 | 0 | 0 |  | 0 | 3
PP |  |  |  | Montáž hromosvodného vedení ochranných prvků úhelníků nebo trubek s držáky do zdiva
TS
P | 23 | 741420054 |  | Montáž vedení hromosvodné-tvarování prvku | KUS | 1 | 0 | 0 |  | 0 | 3
PP |  |  |  | Montáž hromosvodného vedení ochranných prvků tvarování prvků
TS
P | 24 | 741420083 |  | Montáž vedení hromosvodné-štítek k označení svodu | KUS | 12 | 0 | 0 |  | 0 | 3
PP |  |  |  | Montáž hromosvodného vedení doplňků štítků k označení svodů
TS
P | 25 | 741420121 |  | Montáž izolační tyče oddáleného vedení | KUS | 1 | 0 | 0 |  | 0 | 3
PP |  |  |  | Montáž oddáleného vedení izolační tyče
TS
P | 26 | 741430004 |  | Montáž tyč jímací délky do 3 m na střešní hřeben | KUS | 3 | 0 | 0 |  | 0 | 3
PP |  |  |  | Montáž jímacích tyčí délky do 3 m, na střešní hřeben
TS
P | 27 | 998741101 |  | Přesun hmot tonážní pro silnoproud v objektech v do 6 m | T | 0.119 | 0 | 0 |  | 0 | 3
PP |  |  |  | Přesun hmot pro silnoproud stanovený z hmotnosti přesunovaného materiálu vodorovná dopravní vzdálenost do 50 m v objektech výšky do 6 m
TS
P | 28 | R1030375 |  | conductor, vodič CUI D 20mm Cu 8mm, předvybavený pro instalaci, L 3,5m | KUS | 6 | 0 | 0 |  | 0 | 3
PP |  |  |  | conductor, vodič CUI D 20mm Cu 8mm, předvybavený pro instalaci, L 3,5m
TS
P | 29 | R1352785 |  | podpěrné vední CUI 20mm/6,5x8mm | KUS | 30 | 0 | 0 |  | 0 | 3
PP |  |  |  | podpěrné vední CUI 20mm/6,5x8mm
TS

## D.2D.2.2D.2.2.1SO 22-15-05SO ~4
EstiCon |  |  |  | Firma: | [6 empty] | 3
Soupis prací objektu
S | Stavba: | 5003720017-zm08 |  | Modernizace trati Brno - Přerov, 4. stavba Nezamyslice - Kojetín |  |  | SO 22-15-05.49 | 0 |  | 0 | 2
O | Objekt: | D.2 |  | STAVEBNÍ OBJEKTY | [5 empty] | 0.15 | 2
O1 | Objekt: | D.2.2 |  | Pozemní stavební objekty | [5 empty] | 0.21
O2 | Objekt: | D.2.2.1 |  | Pozemní stavební objekty provozních a technologických budov
O3 | Objekt: | SO 22-15-05 |  | Němčický tunel, technologický objekt
O4 | Rozpočet: | SO 22-15-05.49 |  | Mechanické zábranné prostředky a jiné tech. prostředky fyzické ochrany objektů
Typ | Poř. číslo | Kód položky | Varianta | Název Položky | MJ | Množství | Cena |  | Cenová soustava
[7 empty] | Jednotková | Celkem
0 | 1 | 2 | 3 | 4 | 5 | 6 | 7 | 8 | 9
SD |  | 95 |  | Různé dokončovací konstrukce a práce pozemních staveb |  |  |  | 0
P | 1 | R95399005 |  | Záchytný a zádržný systém proti pádu z výšky a do hloubky vč. revize a předání do užívání; D+M komplet | KPL | 1 | 0 | 0 |  | 0 | 3
PP |  |  |  | Záchytný a zádržný systém proti pádu z výšky a do hloubky vč. revize a předání do užívání; D+M komplet
VV |  |  |  | "``dle grafických a textových příloh PD - část D.2.2.1`" "``Půdorysy, Řezy`" "``------------------------------------------`" "``- nerez kotvící bod pro tenké dřev. kce 7ks`" "``rozměr kotv. bodu 200x200 mm vč. sloupku o průměru 16 mm`" "``oko, pérová podložka, matka, kotevní sada`" "`` - montážní lano nerez 25,50m`" "``- zachycovací postroj, spoj. lano 15m a vak`" "`` - skříňka pro uložení OOPP`" "``- štítek 2kusy`" "``- školení na montáž`" "``- revize a předání do užívání`" "``------------------------------------------`" 1 = 1,000 [A] Celkem: 1 = 1,000 [B]
TS

## D.2D.2.2D.2.2.1SO 22-15-08SO 22
EstiCon |  |  |  | Firma: | [6 empty] | 3
Soupis prací objektu
S | Stavba: | 5003720017-zm08 |  | Modernizace trati Brno - Přerov, 4. stavba Nezamyslice - Kojetín |  |  | SO 22-15-08.01 | 0 |  | 0 | 2
O | Objekt: | D.2 |  | STAVEBNÍ OBJEKTY | [5 empty] | 0.15 | 2
O1 | Objekt: | D.2.2 |  | Pozemní stavební objekty | [5 empty] | 0.21
O2 | Objekt: | D.2.2.1 |  | Pozemní stavební objekty provozních a technologických budov
O3 | Objekt: | SO 22-15-08 |  | Odb. Hruška, technologický objekt
O4 | Rozpočet: | SO 22-15-08.01 |  | Odb. Hruška, technologický objekt - Architektonicko-stavební řešení
Typ | Poř. číslo | Kód položky | Varianta | Název Položky | MJ | Množství | Cena |  | Cenová soustava
[7 empty] | Jednotková | Celkem
0 | 1 | 2 | 3 | 4 | 5 | 6 | 7 | 8 | 9
SD |  | 1 |  | Zemní práce |  |  |  | 0
P | 1 | 10364100 |  | zemina pro terénní úpravy - tříděná | T | 608.618 | 0 | 0 |  | 0 | 3
PP |  |  |  | zemina pro terénní úpravy - tříděná
TS
P | 2 | 115101201 |  | Čerpání vody na dopravní výšku do 10 m průměrný přítok do 500 l/min | HOD | 1440 | 0 | 0 |  | 0 | 3
PP |  |  |  | Čerpání vody na dopravní výšku do 10 m s uvažovaným průměrným přítokem do 500 l/min
TS
P | 3 | 122251405 |  | Vykopávky v zemníku na suchu v hornině třídy těžitelnosti I skupiny 3 objem do 1000 m3 strojně | M3 | 488.91 | 0 | 0 |  | 0 | 3
PP |  |  |  | Vykopávky v zemnících na suchu strojně zapažených i nezapažených v hornině třídy těžitelnosti I skupiny 3 přes 500 do 1 000 m3
TS
P | 4 | 131251105 |  | Hloubení jam nezapažených v hornině třídy těžitelnosti I skupiny 3 objemu do 1000 m3 strojně | M3 | 541.669 | 0 | 0 |  | 0 | 3
PP |  |  |  | Hloubení nezapažených jam a zářezů strojně s urovnáním dna do předepsaného profilu a spádu v hornině třídy těžitelnosti I skupiny 3 přes 500 do 1 000 m3
TS
P | 5 | 132254202 |  | Hloubení zapažených rýh š do 2000 mm v hornině třídy těžitelnosti I skupiny 3 objem do 50 m3 | M3 | 99.155 | 0 | 0 |  | 0 | 3
PP |  |  |  | Hloubení zapažených rýh šířky přes 800 do 2 000 mm strojně s urovnáním dna do předepsaného profilu a spádu v hornině třídy těžitelnosti I skupiny 3 přes 20 do 50 m3
TS
P | 6 | 133212822 |  | Hloubení zapažených šachet v hornině třídy těžitelnosti I skupiny 3 plocha výkopu přes 4 do 20 m2 ručně | M3 | 33.8 | 0 | 0 |  | 0 | 3
PP |  |  |  | Hloubení zapažených šachet ručně v horninách třídy těžitelnosti I skupiny 3, půdorysná plocha výkopu přes 4 do 20 m2
TS
P | 7 | 162351103 |  | Vodorovné přemístění přes 50 do 500 m výkopku/sypaniny z horniny třídy těžitelnosti I skupiny 1 až 3 | M3 | 488.91 | 0 | 0 |  | 0 | 3
PP |  |  |  | Vodorovné přemístění výkopku nebo sypaniny po suchu na obvyklém dopravním prostředku, bez naložení výkopku, avšak se složením bez rozhrnutí z horniny třídy těžitelnosti I skupiny 1 až 3 na vzdálenost přes 50 do 500 m
TS
P | 8 | 167151111 |  | Nakládání výkopku z hornin třídy těžitelnosti I skupiny 1 až 3 přes 100 m3 | M3 | 488.91 | 0 | 0 |  | 0 | 3
PP |  |  |  | Nakládání, skládání a překládání neulehlého výkopku nebo sypaniny strojně nakládání, množství přes 100 m3, z hornin třídy těžitelnosti I, skupiny 1 až 3
TS
P | 9 | 171151101 |  | Hutnění boků násypů pro jakýkoliv sklon a míru zhutnění svahu | M2 | 232.941 | 0 | 0 |  | 0 | 3
PP |  |  |  | Hutnění boků násypů z hornin soudržných a sypkých pro jakýkoliv sklon, délku a míru zhutnění svahu
TS
P | 10 | 171151103 |  | Uložení sypaniny z hornin soudržných do násypů zhutněných strojně | M3 | 261.869 | 0 | 0 |  | 0 | 3
PP |  |  |  | Uložení sypanin do násypů strojně s rozprostřením sypaniny ve vrstvách a s hrubým urovnáním zhutněných z hornin soudržných jakékoliv třídy těžitelnosti
TS
P | 11 | 171152501 |  | Zhutnění podloží z hornin soudržných nebo nesoudržných pod násypy | M2 | 287.369 | 0 | 0 |  | 0 | 3
PP |  |  |  | Zhutnění podloží pod násypy z rostlé horniny třídy těžitelnosti I a II, skupiny 1 až 4 z hornin soudružných a nesoudržných
TS
P | 12 | 174151101 |  | Zásyp jam, šachet rýh nebo kolem objektů sypaninou se zhutněním | M3 | 523.928 | 0 | 0 |  | 0 | 3
PP |  |  |  | Zásyp sypaninou z jakékoliv horniny strojně s uložením výkopku ve vrstvách se zhutněním jam, šachet, rýh nebo kolem objektů v těchto vykopávkách
TS
P | 13 | R11533 |  | Práce a dodávky spojené s čerpáním vody | KPL | 1 | 0 | 0 |  | 0 | 3
PP |  |  |  | Práce a dodávky spojené s čerpáním vody
VV |  |  |  | "`viz TZ" 1 = 1,000 [A]
TS
P | 14 | R15311210 |  | Pažení ocelovýmí štětovými stěnami (zřízení, opotřebování a vytažení) | M2 | 120 | 0 | 0 |  | 0 | 3
PP |  |  |  | Pažení ocelovýmí štětovými stěnami (zřízení, opotřebování a vytažení)
TS
SD |  | 2 |  | Zakládání |  |  |  | 0
P | 15 | 271532211 |  | Podsyp pod základové konstrukce se zhutněním z hrubého kameniva frakce 32 až 63 mm | M3 | 75.986 | 0 | 0 |  | 0 | 3
PP |  |  |  | Podsyp pod základové konstrukce se zhutněním a urovnáním povrchu z kameniva hrubého, frakce 32 - 63 mm
TS
P | 16 | 273313511 |  | Základové desky z betonu tř. C 12/15 | M3 | 16.679 | 0 | 0 |  | 0 | 3
PP |  |  |  | Základy z betonu prostého desky z betonu kamenem neprokládaného tř. C 12/15
TS
P | 17 | 273321511 |  | Základové desky ze ŽB bez zvýšených nároků na prostředí tř. C 25/30 | M3 | 48.119 | 0 | 0 |  | 0 | 3
PP |  |  |  | Základy z betonu železového (bez výztuže) desky z betonu bez zvláštních nároků na prostředí tř. C 25/30
TS
P | 18 | 273321611 |  | Základové desky ze ŽB bez zvýšených nároků na prostředí tř. C 30/37 | M3 | 0.225 | 0 | 0 |  | 0 | 3
PP |  |  |  | Základy z betonu železového (bez výztuže) desky z betonu bez zvláštních nároků na prostředí tř. C 30/37
TS
P | 19 | 273351121 |  | Zřízení bednění základových desek | M2 | 26.165 | 0 | 0 |  | 0 | 3
PP |  |  |  | Bednění základů desek zřízení
TS
P | 20 | 273351122 |  | Odstranění bednění základových desek | M2 | 26.165 | 0 | 0 |  | 0 | 3
PP |  |  |  | Bednění základů desek odstranění
VV |  |  |  | "`viz položka č. 273351121" 26.165 = 26,165 [A] Celkem: 26.165 = 26,165 [B]
TS
P | 21 | 273361821 |  | Výztuž základových desek betonářskou ocelí 10 505 (R) | T | 3.751 | 0 | 0 |  | 0 | 3
PP |  |  |  | Výztuž základů desek z betonářské oceli 10 505 (R) nebo BSt 500
TS
P | 22 | 273362021 |  | Výztuž základových desek svařovanými sítěmi Kari | T | 0.034 | 0 | 0 |  | 0 | 3
PP |  |  |  | Výztuž základů desek ze svařovaných sítí z drátů typu KARI
TS
SD |  | 21-M |  | Elektromontáže |  |  |  | 0
P | 23 | 210220020 |  | Montáž uzemňovacího vedení vodičů FeZn pomocí svorek v zemi páskou do 120 mm2 ve městské zástavbě | M | 160 | 0 | 0 |  | 0 | 3
PP |  |  |  | Montáž uzemňovacího vedení s upevněním, propojením a připojením pomocí svorek v zemi s izolací spojů vodičů FeZn páskou průřezu do 120 mm2 v městské zástavbě
VV |  |  |  | (30.000+10.000)*2*2 = 160,000 [A]
TS
P | 24 | 35442062 |  | pás zemnící 30x4mm FeZn | KG | 160 | 0 | 0 |  | 0 | 3
PP |  |  |  | pás zemnící 30x4mm FeZn
TS
SD |  | 3 |  | Svislé a kompletní konstrukce |  |  |  | 0
P | 25 | 311113142 |  | Nosná zeď tl přes 150 do 200 mm z hladkých tvárnic ztraceného bednění včetně výplně z betonu tř. 20/25 | M2 | 0.96 | 0 | 0 |  | 0 | 3
PP |  |  |  | Nadzákladové zdi z tvárnic ztraceného bednění betonových hladkých, včetně výplně z betonu třídy C 20/25, tloušťky zdiva přes 150 do 200 mm
TS
P | 26 | 311113144 |  | Nosná zeď tl přes 250 do 300 mm z hladkých tvárnic ztraceného bednění včetně výplně z betonu tř. C 20/25 | M2 | 9.216 | 0 | 0 |  | 0 | 3
PP |  |  |  | Nadzákladové zdi z tvárnic ztraceného bednění betonových hladkých, včetně výplně z betonu třídy C 20/25, tloušťky zdiva přes 250 do 300 mm
TS
P | 27 | 311361821 |  | Výztuž nosných zdí betonářskou ocelí 10 505 | T | 0.148 | 0 | 0 |  | 0 | 3
PP |  |  |  | Výztuž nadzákladových zdí nosných svislých nebo odkloněných od svislice, rovných nebo oblých z betonářské oceli 10 505 (R) nebo BSt 500
TS
P | 28 | 316381112 |  | Komínové krycí desky tl přes 80 do 100 mm z betonu tř. C 12/15 až C 16/20 bez přesahů | M2 | 6.75 | 0 | 0 |  | 0 | 3
PP |  |  |  | Komínové krycí desky z betonu tř. C 12/15 až C 16/20 s případnou konstrukční obvodovou výztuží včetně bednění, s potěrem nebo s povrchem vyhlazeným ve spádu k okrajům, bez přesahu, tl. přes 80 do 100 mm
TS
P | 29 | 342244121 |  | Příčka z cihel děrovaných do P10 na maltu M5 tloušťky 140 mm | M2 | 20.867 | 0 | 0 |  | 0 | 3
PP |  |  |  | Příčky jednoduché z cihel děrovaných klasických spojených na pero a drážku na maltu M5, pevnost cihel do P15, tl. příčky 140 mm
TS
P | 30 | R34112300 |  | Prostorové prefabrikované dílce horní a dolní část stavby, D+M komplet | M3OP | 681.976 | 0 | 0 |  | 0 | 3
PP |  |  |  | Prostorové prefabrikované dílce horní a dolní část stavby, D+M komplet
TS
SD |  | 5 |  | Komunikace pozemní |  |  |  | 0
P | 31 | 594511112 |  | Kladení dlažby z lomového kamene tl do 100 mm s provedením lože z betonu | M2 | 1.215 | 0 | 0 |  | 0 | 3
PP |  |  |  | Kladení dlažby z lomového kamene lomařsky upraveného v ploše vodorovné nebo ve sklonu na plocho tl. do 100 mm, bez vyplnění spár, s provedením lože tl. 50 mm z betonu
TS
P | 32 | R5838100 |  | řezaný kámen tl. 50 mm přídodní odstín | M2 | 1.215 | 0 | 0 |  | 0 | 3
PP |  |  |  | řezaný kámen tl. 50 mm přídodní odstín
TS
SD |  | 6 |  | Úpravy povrchů, podlahy a osazování výplní |  |  |  | 0
P | 33 | 28376440 |  | deska XPS hrana rovná a strukturovaný povrch 300kPA ?=0,035 tl 50mm | M2 | 91.278 | 0 | 0 |  | 0 | 3
PP |  |  |  | deska XPS hrana rovná a strukturovaný povrch 300kPA ?=0,035 tl 50mm
TS
P | 34 | 59051668 |  | profil zakládací Al tl 0,7mm pro ETICS pro izolant tl 150mm | M | 67.116 | 0 | 0 |  | 0 | 3
PP |  |  |  | profil zakládací Al tl 0,7mm pro ETICS pro izolant tl 150mm
TS
P | 35 | 611131300 |  | Vápenný postřik vnitřních stropů nanášený strojně | M2 | 135.73 | 0 | 0 |  | 0 | 3
PP |  |  |  | Podkladní a spojovací vrstva vnitřních omítaných ploch vápenný postřik nanášený strojně celoplošně stropů
TS
P | 36 | 611311121 |  | Vápenná omítka hladká jednovrstvá vnitřních stropů rovných nanášená ručně | M2 | 135.73 | 0 | 0 |  | 0 | 3
PP |  |  |  | Omítka vápenná vnitřních ploch nanášená ručně jednovrstvá hladká, tloušťky do 10 mm vodorovných konstrukcí stropů rovných
VV |  |  |  | "`viz položka č. 611131300" 135.730 = 135,730 [A]
TS
P | 37 | 611311191 |  | Příplatek k vápenné omítce vnitřních stropů za každých dalších 5 mm tloušťky ručně | M2 | 135.73 | 0 | 0 |  | 0 | 3
PP |  |  |  | Omítka vápenná vnitřních ploch nanášená ručně Příplatek k cenám za každých dalších i započatých 5 mm tloušťky jádrové omítky přes 10 mm stropů
VV |  |  |  | "`viz položka č. 611131300" 135.730 = 135,730 [A]
TS
P | 38 | 612121110 |  | Zatření spár vápennou maltou vnitřních stěn z tvárnic nebo kamene | M2 | 53.206 | 0 | 0 |  | 0 | 3
PP |  |  |  | Zatření spár vnitřních povrchů vápennou maltou, ploch z tvárnic nebo kamene stěn
TS
P | 39 | 612131100 |  | Vápenný postřik vnitřních stěn nanášený ručně | M2 | 47.112 | 0 | 0 |  | 0 | 3
PP |  |  |  | Podkladní a spojovací vrstva vnitřních omítaných ploch vápenný postřik nanášený ručně celoplošně stěn
TS
P | 40 | 612131300 |  | Vápenný postřik vnitřních stěn nanášený strojně | M2 | 495.338 | 0 | 0 |  | 0 | 3
PP |  |  |  | Podkladní a spojovací vrstva vnitřních omítaných ploch vápenný postřik nanášený strojně celoplošně stěn
TS
P | 41 | 612142001 |  | Potažení vnitřních stěn sklovláknitým pletivem vtlačeným do tenkovrstvé hmoty | M2 | 40.446 | 0 | 0 |  | 0 | 3
PP |  |  |  | Potažení vnitřních ploch pletivem v ploše nebo pruzích, na plném podkladu sklovláknitým vtlačením do tmelu stěn
TS
P | 42 | 612311121 |  | Vápenná omítka hladká jednovrstvá vnitřních stěn nanášená ručně | M2 | 588.99 | 0 | 0 |  | 0 | 3
PP |  |  |  | Omítka vápenná vnitřních ploch nanášená ručně jednovrstvá hladká, tloušťky do 10 mm svislých konstrukcí stěn
TS
P | 43 | 612311191 |  | Příplatek k vápenné omítce vnitřních stěn za každých dalších 5 mm tloušťky ručně | M2 | 588.99 | 0 | 0 |  | 0 | 3
PP |  |  |  | Omítka vápenná vnitřních ploch nanášená ručně Příplatek k cenám za každých dalších i započatých 5 mm tloušťky jádrové omítky přes 10 mm stěn
VV |  |  |  | "`viz položka č. 612131300" 588.990 = 588,990 [A] Celkem: 588.99 = 588,990 [B]
TS
P | 44 | 617311121 |  | Vápenná omítka hladká jednovrstvá světlíků nebo výtahových šachet nanášená ručně | M2 | 47.112 | 0 | 0 |  | 0 | 3
PP |  |  |  | Omítka vápenná vnitřních ploch nanášená ručně jednovrstvá hladká, tloušťky do 10 mm uzavřených nebo omezených prostor světlíků nebo výtahových šachet
TS
P | 45 | 617311191 |  | Příplatek k vápenné omítce světlíků nebo výtahových šachet za každých dalších 5 mm tloušťky ručně | M2 | 35.64 | 0 | 0 |  | 0 | 3
PP |  |  |  | Omítka vápenná vnitřních ploch nanášená ručně Příplatek k cenám za každých dalších i započatých 5 mm tloušťky jádrové omítky přes 10 mm světlíků nebo výtahových šachet
TS
P | 46 | 622131102 |  | Cementový postřik vnějších stěn nanášený síťovitě ručně | M2 | 180.004 | 0 | 0 |  | 0 | 3
PP |  |  |  | Podkladní a spojovací vrstva vnějších omítaných ploch cementový postřik nanášený ručně síťovitě (pokrytí plochy 50 až 75 %) stěn
TS
P | 47 | 622131321 |  | Penetrační nátěr vnějších stěn nanášený strojně | M2 | 180.004 | 0 | 0 |  | 0 | 3
PP |  |  |  | Podkladní a spojovací vrstva vnějších omítaných ploch penetrace nanášená strojně stěn
TS
P | 48 | 622142001 |  | Potažení vnějších stěn sklovláknitým pletivem vtlačeným do tenkovrstvé hmoty | M2 | 180.004 | 0 | 0 |  | 0 | 3
PP |  |  |  | Potažení vnějších ploch pletivem v ploše nebo pruzích, na plném podkladu sklovláknitým vtlačením do tmelu stěn
TS |  |  |  | 1. Vcenách -2001 jsou započteny i náklady na tmel.
P | 49 | 622211011 |  | Montáž kontaktního zateplení vnějších stěn lepením a mechanickým kotvením polystyrénových desek do betonu a zdiva tl přes 40 do 80 mm | M2 | 86.931 | 0 | 0 |  | 0 | 3
PP |  |  |  | Montáž kontaktního zateplení lepením a mechanickým kotvením z polystyrenových desek na vnější stěny, na podklad betonový nebo z lehčeného betonu, z tvárnic keramických nebo vápenopískových, tloušťky desek přes 40 do 80 mm
TS
P | 50 | 622221011 |  | Montáž kontaktního zateplení vnějších stěn lepením a mechanickým kotvením TI z minerální vlny s podélnou orientací do zdiva a betonu tl přes 40 do 80 mm | M2 | 50.4 | 0 | 0 |  | 0 | 3
PP |  |  |  | Montáž kontaktního zateplení lepením a mechanickým kotvením z desek z minerální vlny s podélnou orientací vláken nebo kombinovaných na vnější stěny, na podklad betonový nebo z lehčeného betonu, z tvárnic keramických nebo vápenopískových, tloušťky desek přes 40 do 80 mm
TS
P | 51 | 622221031 |  | Montáž kontaktního zateplení vnějších stěn lepením a mechanickým kotvením TI z minerální vlny s podélnou orientací do zdiva a betonu tl přes 120 do 160 mm | M2 | 180.004 | 0 | 0 |  | 0 | 3
PP |  |  |  | Montáž kontaktního zateplení lepením a mechanickým kotvením z desek z minerální vlny s podélnou orientací vláken nebo kombinovaných na vnější stěny, na podklad betonový nebo z lehčeného betonu, z tvárnic keramických nebo vápenopískových, tloušťky desek přes 120 do 160 mm
TS
P | 52 | 622252001 |  | Montáž profilů kontaktního zateplení připevněných mechanicky | M | 63.92 | 0 | 0 |  | 0 | 3
PP |  |  |  | Montáž profilů kontaktního zateplení zakládacích soklových připevněných hmoždinkami
TS
P | 53 | 622252002 |  | Montáž profilů kontaktního zateplení lepených | M | 70.9 | 0 | 0 |  | 0 | 3
PP |  |  |  | Montáž profilů kontaktního zateplení ostatních stěnových, dilatačních apod. lepených do tmelu
TS
P | 54 | 622531022 |  | Tenkovrstvá silikonová zrnitá omítka zrnitost 2,0 mm vnějších stěn | M2 | 180.004 | 0 | 0 |  | 0 | 3
PP |  |  |  | Omítka tenkovrstvá silikonová vnějších ploch probarvená bez penetrace zatíraná (škrábaná), zrnitost 2,0 mm stěn
TS
P | 55 | 629999030 |  | Příplatek k omítce vnějších povrchů za provádění omítané plochy do 10 m2 | M2 | 9.94 | 0 | 0 |  | 0 | 3
PP |  |  |  | Příplatky k cenám úprav vnějších povrchů za zvýšenou pracnost při provádění prací menšího rozsahu omítané plochy do 10 m2
TS |  |  |  | 1. Cena -9001 je určena pro předepsané vícenásobné kropení např. u pórobetonu. 2. Cenu -9011 lze použít pro ocenění provádění: a) různobarevných ploch omítek, b) přechodů různých struktur omítek, c) pracovní spáry v případě, že nelze provést celou plochu najednou, d) šambrán, e) přechodů různých materiálů. 3. Cena -9022 je určena pro ocenění omítání: a) zaoblených rohů stěn spoloměrem větším než 100 mm jako příplatek kestěnám, b) kulatých sloupů jako příplatek kpilířům nebo sloupům. Měrná jednotka se určuje vm2 rozvinuté plochy zaoblení. 4. Ceny -9031 až -9032 jsou určeny pro omítání ploch svyužitím omítkových profilů, kde úhrnná plocha jednotlivých otvorů v souvisle omítané fasádě je větší než 45 % zcelkové plochy průčelí. Nevztahuje se na průčelí se souvislými pásy oken neohraničených omítkou alespoň ze tří stran. Měrná jednotka se určuje vm2 celkové omítané plochy jednotlivých průčelí (uliční, dvorní, štítové). 5. Ceny -9031 až -9032 nelze použít pro vyspravení, zatření, hydrofobizaci a tenkovrstvé omítky. 6. K cenám úprav vnějších povrchů lze případně použít i ceny příplatků souboru cen 619 99- této části katalogu
P | 56 | 63127466 |  | profil rohový Al 23x23mm s výztužnou tkaninou š 100mm pro ETICS | M | 74.445 | 0 | 0 |  | 0 | 3
PP |  |  |  | profil rohový Al 23x23mm s výztužnou tkaninou š 100mm pro ETICS
TS
P | 57 | 631311125 |  | Mazanina tl přes 80 do 120 mm z betonu prostého bez zvýšených nároků na prostředí tř. C 20/25 | M3 | 10.58 | 0 | 0 |  | 0 | 3
PP |  |  |  | Mazanina z betonu prostého bez zvýšených nároků na prostředí tl. přes 80 do 120 mm tř. C 20/25
TS
P | 58 | 631362021 |  | Výztuž mazanin svařovanými sítěmi Kari | T | 0.418 | 0 | 0 |  | 0 | 3
PP |  |  |  | Výztuž mazanin ze svařovaných sítí z drátů typu KARI
TS
P | 59 | 63148202 |  | deska tepelně izolační minerální provětrávaných fasád ?=0,030-0,33 tl 50mm | M2 | 52.92 | 0 | 0 |  | 0 | 3
PP |  |  |  | deska tepelně izolační minerální provětrávaných fasád ?=0,030-0,33 tl 50mm
TS
P | 60 | 63151521 |  | deska tepelně izolační minerální kontaktních fasád podélné vlákno ?=0,035-0,036 tl 150mm | M2 | 189.004 | 0 | 0 |  | 0 | 3
PP |  |  |  | deska tepelně izolační minerální kontaktních fasád podélné vlákno ?=0,035-0,036 tl 150mm
TS
P | 61 | 635111215 |  | Násyp pod podlahy ze štěrkopísku se zhutněním | M3 | 47.61 | 0 | 0 |  | 0 | 3
PP |  |  |  | Násyp ze štěrkopísku, písku nebo kameniva pod podlahy se zhutněním ze štěrkopísku
TS
P | 62 | R62251111 |  | Silikátová vnější omítka pro soklové použití včetně penetrace vnějších stěn, D+M komplet | M2 | 86.931 | 0 | 0 |  | 0 | 3
PP |  |  |  | Silikátová vnější omítka pro soklové použití včetně penetrace vnějších stěn, D+M komplet
VV |  |  |  | "`viz položka č. 622211011" 86.931 = 86,931 [A] Celkem: 86.931 = 86,931 [B]
TS
P | 63 | R62251120 |  | Epoxidová stěrka olejuvzdorná svislých konstrukcí včetně přípravy povrchu, penetrace a ukončení, D+M komplet | M2 | 47.088 | 0 | 0 |  | 0 | 3
PP |  |  |  | Epoxidová stěrka olejuvzdorná svislých konstrukcí včetně přípravy povrchu, penetrace a ukončení, D+M komplet
TS
P | 64 | R62251130 |  | Epoxidová stěrka svislých konstrukcí včetně přípravy povrchu, penetrace a ukončení, D+M komplet | M2 | 12.168 | 0 | 0 |  | 0 | 3
PP |  |  |  | Epoxidová stěrka olejuvzdorná svislých konstrukcí včetně přípravy povrchu, penetrace a ukončení, D+M komplet
TS
SD |  | 711 |  | Izolace proti vodě, vlhkosti a plynům |  |  |  | 0
P | 65 | 11163150 |  | lak penetrační asfaltový | T | 0.09 | 0 | 0 |  | 0 | 3
PP |  |  |  | lak penetrační asfaltový
VV |  |  |  | "`vodorovná část hydroizolace - penetrační nátěr" 25.460*6.300*0.00034 = 0,055 [A] "`svislá část hydroizolace - penetrační nátěr" (25.460+6.300)*2*1.600*0.00034 = 0,035 [B] Celkem: 0.055+0.035 = 0,090 [C]
TS
P | 66 | 62832134 |  | pás asfaltový natavitelný oxidovaný s vložkou ze skleněné rohože typu V60 s jemnozrnným minerálním posypem tl 4,0mm | M2 | 639.877 | 0 | 0 |  | 0 | 3
PP |  |  |  | pás asfaltový natavitelný oxidovaný s vložkou ze skleněné rohože typu V60 s jemnozrnným minerálním posypem tl 4,0mm
VV |  |  |  | "`vodorovná část hydroizolace - asf. pásy" 25.460*6.300*1.22100*2 = 391,692 [A] "`svislá část hydroizolace - asf. pásy" (25.460+6.300)*2*1.600*1.22100*2 = 248,185 [B] Celkem: 391.692+248.185 = 639,877 [C]
TS
P | 67 | 711111001 |  | Provedení izolace proti zemní vlhkosti vodorovné za studena nátěrem penetračním | M2 | 160.398 | 0 | 0 |  | 0 | 3
PP |  |  |  | Provedení izolace proti zemní vlhkosti natěradly a tmely za studena na ploše vodorovné V nátěrem penetračním
TS
P | 68 | 711112001 |  | Provedení izolace proti zemní vlhkosti svislé za studena nátěrem penetračním | M2 | 101.632 | 0 | 0 |  | 0 | 3
PP |  |  |  | Provedení izolace proti zemní vlhkosti natěradly a tmely za studena na ploše svislé S nátěrem penetračním
TS
P | 69 | 711141559 |  | Provedení izolace proti zemní vlhkosti pásy přitavením vodorovné NAIP | M2 | 320.796 | 0 | 0 |  | 0 | 3
PP |  |  |  | Provedení izolace proti zemní vlhkosti pásy přitavením NAIP na ploše vodorovné V
TS
P | 70 | 711142559 |  | Provedení izolace proti zemní vlhkosti pásy přitavením svislé NAIP | M2 | 203.264 | 0 | 0 |  | 0 | 3
PP |  |  |  | Provedení izolace proti zemní vlhkosti pásy přitavením NAIP na ploše svislé S
TS
P | 71 | 711491471 |  | Provedení izolace proti vodě volně položenou pojistně hydroizolační fólií na vodorovné ploše | M2 | 150.246 | 0 | 0 |  | 0 | 3
PP |  |  |  | Provedení pojistné izolace proti vodě fólií položenou volně s přelepením spojů na ploše vodorovné V
TS
P | 72 | 711491571 |  | Provedení izolace proti vodě volně položenou pojistně hydroizolační fólií na svislé ploše | M2 | 53.28 | 0 | 0 |  | 0 | 3
PP |  |  |  | Provedení pojistné izolace proti vodě fólií položenou volně s přelepením spojů na ploše svislé S
TS
P | 73 | 998711101 |  | Přesun hmot tonážní pro izolace proti vodě, vlhkosti a plynům v objektech v do 6 m | T | 3.83 | 0 | 0 |  | 0 | 3
PP |  |  |  | Přesun hmot pro izolace proti vodě, vlhkosti a plynům stanovený z hmotnosti přesunovaného materiálu vodorovná dopravní vzdálenost do 50 m v objektech výšky do 6 m
TS
P | 74 | R28329028 |  | parozábrana z asfaltového pásu z hliníkovou nosnou vložkou s integrovanou lepící páskou | M2 | 162.266 | 0 | 0 |  | 0 | 3
PP |  |  |  | parozábrana z asfaltového pásu z hliníkovou nosnou vložkou s integrovanou lepící páskou
VV |  |  |  | "`viz položka č. R77559119" 150.246 = 150,246 [A] Celkem: 150.246 = 150,246 [B] 150.246 * 1.08Koeficient množství = 162,266 [C]
TS
P | 75 | R28329038 |  | fólie kontaktní difuzně propustná pro doplňkovou hydroizolační vrstvu skládaných větraných fasád | M2 | 223.879 | 0 | 0 |  | 0 | 3
PP |  |  |  | fólie kontaktní difuzně propustná pro doplňkovou hydroizolační vrstvu skládaných větraných fasád
VV |  |  |  | viz položka č. 711491473 150.246 = 150,246 [A] viz položka č. 711491571 53.280 = 53,280 [B] Celkem: 150.246+53.28 = 203,526 [C] 203.526 * 1.1Koeficient množství = 223,879 [D]
TS
P | 76 | R71199084 |  | Provedení veškerých detailů izolací proti vodě vč. jištění, zpětných spojů, prostupú, podložek pod terčíky, opracování, límců, přírub apod.; D+M komplet | KPL | 1 | 0 | 0 |  | 0 | 3
PP |  |  |  | Provedení veškerých detailů izolací proti vodě vč. jištění, zpětných spojů, prostupú, podložek pod terčíky, opracování, límců, přírub apod.; D+M komplet
VV |  |  |  | "`Zhotovení všech detailů dle výkresové dokumentace" 1 = 1,000 [A] Celkem: 1 = 1,000 [B]
TS
P | 77 | R77559119 |  | Montáž parozábrany se samolepícím proužkem | M2 | 150.246 | 0 | 0 |  | 0 | 3
PP |  |  |  | Montáž parozábrany se samolepícím proužkem
TS
SD |  | 713 |  | Izolace tepelné |  |  |  | 0
P | 78 | 28376456 |  | deska XPS hrana polodrážková a hladký povrch 500kPA ?=0,035 tl 80mm | M2 | 55.545 | 0 | 0 |  | 0 | 3
PP |  |  |  | deska XPS hrana polodrážková a hladký povrch 500kPA ?=0,035 tl 80mm
TS
P | 79 | 63148103 |  | deska tepelně izolační minerální univerzální ?=0,038-0,039 tl 80mm | M2 | 42.468 | 0 | 0 |  | 0 | 3
PP |  |  |  | deska tepelně izolační minerální univerzální ?=0,038-0,039 tl 80mm
TS
P | 80 | 63152147 |  | pás tepelně izolační univerzální ?=0,038-0,039 tl 140mm | M2 | 157.758 | 0 | 0 |  | 0 | 3
PP |  |  |  | pás tepelně izolační univerzální ?=0,038-0,039 tl 140mm
TS
P | 81 | 713121111 |  | Montáž izolace tepelné podlah volně kladenými rohožemi, pásy, dílci, deskami 1 vrstva | M2 | 203.146 | 0 | 0 |  | 0 | 3
PP |  |  |  | Montáž tepelné izolace podlah rohožemi, pásy, deskami, dílci, bloky (izolační materiál ve specifikaci) kladenými volně jednovrstvá
TS
P | 82 | 713131143 |  | Montáž izolace tepelné stěn lepením celoplošně v kombinaci s mechanickým kotvením rohoží, pásů, dílců, desek tl přes 100 do 140 mm | M2 | 40.446 | 0 | 0 |  | 0 | 3
PP |  |  |  | Montáž tepelné izolace stěn rohožemi, pásy, deskami, dílci, bloky (izolační materiál ve specifikaci) lepením celoplošně s mechanickým kotvením, tloušťky izolace přes 100 do 140 mm
TS
P | 83 | 998713101 |  | Přesun hmot tonážní pro izolace tepelné v objektech v do 6 m | T | 1.16 | 0 | 0 |  | 0 | 3
PP |  |  |  | Přesun hmot pro izolace tepelné stanovený z hmotnosti přesunovaného materiálu vodorovná dopravní vzdálenost do 50 m v objektech výšky do 6 m
TS
P | 84 | R71399064 |  | Provedení veškerých detailů tepelných izolací vč. jištění, prostupú, opracování, límců, přírub apod.; D+M komplet | KPL | 1 | 0 | 0 |  | 0 | 3
PP |  |  |  | Provedení veškerých detailů tepelných izolací vč. jištění, prostupú, opracování, límců, přírub apod.; D+M komplet
VV |  |  |  | 1 = 1,000 [A]
TS
SD |  | 721 |  | Zdravotechnika - vnitřní kanalizace |  |  |  | 0
P | 85 | 998721101 |  | Přesun hmot tonážní pro vnitřní kanalizace v objektech v do 6 m | T | 0.092 | 0 | 0 |  | 0 | 3
PP |  |  |  | Přesun hmot pro vnitřní kanalizace stanovený z hmotnosti přesunovaného materiálu vodorovná dopravní vzdálenost do 50 m v objektech výšky do 6 m
TS
P | 86 | R72117320 |  | Potrubí z trub plastových pro odvod kondenzátu do DN80 vč. instalačního a pomocného materiálu, tvarovek, podpěrných, závěsných a upevňovacích prvků, zednické vý | M | 47.6 | 0 | 0 |  | 0 | 3
PP |  |  |  | Potrubí z trub plastových pro odvod kondenzátu do DN80 vč. instalačního a pomocného materiálu, tvarovek, podpěrných, závěsných a upevňovacích prvků, zednické výpomoci, ochrany potrubí, zalištování, úpravy a očištění kolem instalace, zkoušek vodotěsnosti, napojení a utěsnění do svodu, D+M komplet
TS
P | 87 | R72117330 |  | Odfukové potrubí 300x200 mm svislé vyvedené z kabelového prostoru na fasádu vč. kolene, napojení, zaizolovaní a zapravení prostupu, ústí potrubí na fasádě, zaji | M | 7.2 | 0 | 0 |  | 0 | 3
PP |  |  |  | Odfukové potrubí 300x200 mm svislé vyvedené z kabelového prostoru na fasádu vč. kolene, napojení, zaizolovaní a zapravení prostupu, ústí potrubí na fasádě, zajištění potrubí proti posunům, veškerý potřebný spojovací materiál, D+M komplet
TS
SD |  | 762 |  | Konstrukce tesařské |  |  |  | 0
P | 88 | 59590757 |  | deska cementotřísková podlahová P+D tl 26mm | M2 | 238.816 | 0 | 0 |  | 0 | 3
PP |  |  |  | deska cementotřísková podlahová P+D tl 26mm
TS
P | 89 | 60514106 |  | řezivo jehličnaté lať pevnostní třída S10-13 průřez 40x60mm | M3 | 0.259 | 0 | 0 |  | 0 | 3
PP |  |  |  | řezivo jehličnaté lať pevnostní třída S10-13 průřez 40x60mm
VV |  |  |  | "`materiál podkladního roštu" 108.000*0.040*0.060 = 0,259 [A] Celkem: 0.259 = 0,259 [B]
TS
P | 90 | 60623492 |  | překližka vodovzdorná smrk tl 18mm jakost II. | M2 | 164.951 | 0 | 0 |  | 0 | 3
PP |  |  |  | překližka vodovzdorná smrk tl 18mm jakost II.
VV |  |  |  | "`výměra viz položka č. 762512245" 301.422/2 = 150,711 [A] Mezisoučet: 150.711 = 150,711 [B] "`výmeřa viz položka č. 762431220" 14.240 = 14,240 [C] Mezisoučet: 14.24 = 14,240 [D] Celkem: 150.711+14.24 = 164,951 [E]
TS
P | 91 | 61223264 |  | hranol konstrukční KVH lepený průřezu 100x100-280mm nepohledový | M3 | 5.062 | 0 | 0 |  | 0 | 3
PP |  |  |  | hranol konstrukční KVH lepený průřezu 100x100-280mm nepohledový
TS
P | 92 | 762083121 |  | Impregnace řeziva proti dřevokaznému hmyzu, houbám a plísním máčením třída ohrožení 1 a 2 | M3 | 21.516 | 0 | 0 |  | 0 | 3
PP |  |  |  | Impregnace řeziva máčením proti dřevokaznému hmyzu, houbám a plísním, třída ohrožení 1 a 2 (dřevo v interiéru)
VV |  |  |  | "`viz položka č. 762395000" 21.516 = 21,516 [A] Celkem: 21.516 = 21,516 [B]
TS
P | 93 | 762132135 |  | Montáž bednění stěn z hoblovaných prken tl do 32 mm na sraz | M2 | 53.28 | 0 | 0 |  | 0 | 3
PP |  |  |  | Montáž bednění stěn z hoblovaných prken tl. do 32 mm na sraz
TS
P | 94 | 762341285 |  | Montáž bednění střech rovných a šikmých sklonu do 60° z desek cementotřískových na pero a drážku | M2 | 217.105 | 0 | 0 |  | 0 | 3
PP |  |  |  | Montáž bednění střech rovných a šikmých sklonu do 60° s vyřezáním otvorů z desek cementotřískových nebo cementových na pero a drážku
TS
P | 95 | 762381111 |  | Ukotvení komínu ke krovu | KUS | 3 | 0 | 0 |  | 0 | 3
PP |  |  |  | Ukotvení komínu ke krovu do šikmé plochy nebo do hřebene
TS
P | 96 | 762395000 |  | Spojovací prostředky krovů, bednění, laťování, nadstřešních konstrukcí | M3 | 21.516 | 0 | 0 |  | 0 | 3
PP |  |  |  | Spojovací prostředky krovů, bednění a laťování, nadstřešních konstrukcí svory, prkna, hřebíky, pásová ocel, vruty
VV |  |  |  | viz položka č. 762341285 217.105*0.026 = 5,645 [A] viz položka č. 762723411 5.062 = 5,062 [B] viz položka č. 762723431 1.686 = 1,686 [C] viz položka č. 762439001 0.259 = 0,259 [D] viz položka č. 762132135 2.131 = 2,131 [E] viz položka č. 762431220 14.240*0.040 = 0,570 [F] viz položka č. 762512245 154.086*0.040 = 6,163 [G] Celkem: 5.645+5.062+1.686+0.259+2.131+0.57+6.163 = 21,516 [H]
TS
P | 97 | 762431220 |  | Montáž obložení stěn deskami dřevotřískovými na sraz | M2 | 14.24 | 0 | 0 |  | 0 | 3
PP |  |  |  | Obložení stěn montáž deskami z dřevovláknitých hmot včetně tvarování a úpravy pro olištování spár dřevotřískovými nebo dřevoštěpkovými na sraz
TS
P | 98 | 762439001 |  | Montáž obložení stěn podkladový rošt | M | 108 | 0 | 0 |  | 0 | 3
PP |  |  |  | Obložení stěn montáž roštu podkladového
TS
P | 99 | 762512245 |  | Montáž podlahové kce podkladové z desek dřevotřískových nebo cementotřískových šroubovaných na dřevo | M2 | 301.422 | 0 | 0 |  | 0 | 3
PP |  |  |  | Podlahové konstrukce podkladové montáž z desek dřevotřískových, dřevoštěpkových nebo cementotřískových na podklad dřevěný šroubováním
TS
P | 100 | 762723411 |  | Montáž prostorové vázané kce s ocelovými spojkami z lepených hranolů průřezové pl do 120 cm2 | M | 506.13 | 0 | 0 |  | 0 | 3
PP |  |  |  | Montáž prostorových vázaných konstrukcí z lepených hranolů s použitím ocelových spojek (spojky ve specifikaci) průřezové plochy do 120 cm2
TS
P | 101 | 762723431 |  | Montáž prostorové vázané kce s ocelovými spojkami z lepených hranolů průřezové pl přes 224 do 288 cm2 | M | 58.53 | 0 | 0 |  | 0 | 3
PP |  |  |  | Montáž prostorových vázaných konstrukcí z lepených hranolů s použitím ocelových spojek (spojky ve specifikaci) průřezové plochy přes 224 do 288 cm2
TS
P | 102 | 998762101 |  | Přesun hmot tonážní pro kce tesařské v objektech v do 6 m | T | 18.495 | 0 | 0 |  | 0 | 3
PP |  |  |  | Přesun hmot pro konstrukce tesařské stanovený z hmotnosti přesunovaného materiálu vodorovná dopravní vzdálenost do 50 m v objektech výšky do 6 m
TS
P | 103 | R6051113 |  | řezivo jehličnaté smrk tl 25mm dl 3m | M3 | 2.131 | 0 | 0 |  | 0 | 3
PP |  |  |  | řezivo jehličnaté smrk, borovice š přes 80mm tl 24mm dl 3m
TS
P | 104 | R6062349 |  | překližka vodovzdorná smrk tl 22mm jakost II. | M2 | 164.951 | 0 | 0 |  | 0 | 3
PP |  |  |  | překližka vodovzdorná smrk tl 22mm jakost II.
VV |  |  |  | "`výměra viz položka č. 762512245" 301.422/2 = 150,711 [A] Mezisoučet: 150.711 = 150,711 [B] 7.12*2 = 14,240 [C] Mezisoučet: 14.24 = 14,240 [D] Celkem: 150.711+14.24 = 164,951 [E]
TS
P | 105 | R612326 |  | hranol konstrukční KVH lepený průřezu 160x140-240mm nepohledový | M3 | 1.686 | 0 | 0 |  | 0 | 3
PP |  |  |  | hranol konstrukční KVH lepený průřezu 140x140-240mm nepohledový
TS
SD |  | 763 |  | Konstrukce suché výstavby |  |  |  | 0
P | 106 | 998763301 |  | Přesun hmot tonážní pro sádrokartonové konstrukce v objektech v do 6 m | T | 0.028 | 0 | 0 |  | 0 | 3
PP |  |  |  | Přesun hmot pro konstrukce montované z desek sádrokartonových, sádrovláknitých, cementovláknitých nebo cementových stanovený z hmotnosti přesunovaného materiálu vodorovná dopravní vzdálenost do 50 m v objektech výšky do 6 m
TS
P | 107 | R76312240 |  | SDK stěna šachtová tl 80 mm profil CW+UW 75 desky 1xDF 12,5 bez izolace EI 15 | M2 | 1.98 | 0 | 0 |  | 0 | 3
PP |  |  |  | Stěna šachtová ze sádrokartonových desek s nosnou konstrukcí z ocelových profilů CW, UW jednoduše opláštěná deskou protipožární DF tl. 12,5 mm bez izolace, EI 15, stěna tl. 80 mm, profil 75
TS
SD |  | 764 |  | Konstrukce klempířské |  |  |  | 0
P | 108 | 998764201 |  | Přesun hmot procentní pro konstrukce klempířské v objektech v do 6 m | % | 13615.373 | 0 | 0 |  | 0 | 3
PP |  |  |  | Přesun hmot pro konstrukce klempířské stanovený procentní sazbou (%) z ceny vodorovná dopravní vzdálenost do 50 m v objektech výšky do 6 m
TS
P | 109 | R764121431 |  | Krytina střechy rovné z pozinkovaného lakovaného plechu s barevnou povrchovou úpravou sklonu do 30°, D+M komplet | M2 | 206.898 | 0 | 0 |  | 0 | 3
PP |  |  |  | Krytina střechy rovné z pozinkovaného lakovaného plechu s barevnou povrchovou úpravou sklonu do 30°, D+M komplet
TS
P | 110 | R764221K07 |  | Lemování hřebene r.š. 240 mm z hliníkového plechu vč. povrchové úpravy a podkladních konstrukční vrstev, D+M komplet | M | 54 | 0 | 0 |  | 0 | 3
PP |  |  |  | Lemování hřebene r.š. 240 mm z hliníkového plechu vč. povrchové úpravy a podkladních konstrukční vrstev, D+M komplet
TS
P | 111 | R764221K08 |  | Oplechování hřebene r.š. 780 mm z hliníkového plechu vč. povrchové úpravy a podkladních konstrukční vrstev, D+M komplet | M | 27 | 0 | 0 |  | 0 | 3
PP |  |  |  | Oplechování hřebene r.š. 780 mm z hliníkového plechu vč. povrchové úpravy a podkladních konstrukční vrstev, D+M komplet
TS
P | 112 | R764222K06 |  | Okapnice difúzní folie hliníková r.š.140 mm, vč. povrchové úpravy, D+M komplet | M | 54 | 0 | 0 |  | 0 | 3
PP |  |  |  | Okapnice difúzní folie hliníková r.š.140 mm, vč. povrchové úpravy, D+M komplet
TS
P | 113 | R764222K15 |  | Závětrná lišta hliníková r.š. 250 mm, vč. povrchové úpravy, D+M komplet | M | 20 | 0 | 0 |  | 0 | 3
PP |  |  |  | Závětrná lišta hliníková r.š. 250 mm, vč. povrchové úpravy, D+M komplet
TS
P | 114 | R764222K16 |  | Okapnice hliníková r.š.250 mm, vč. povrchové úpravy, D+M komplet | M | 54 | 0 | 0 |  | 0 | 3
PP |  |  |  | Okapnice hliníková r.š.250 mm, vč. povrchové úpravy, D+M komplet
TS
P | 115 | R764223K13 |  | Sněhový zachytávač krytiny z Al plechu průběžný dvoutrubkový včetně povrchové úpravy, D+M komplet | M | 54 | 0 | 0 |  | 0 | 3
PP |  |  |  | Sněhový zachytávač krytiny z Al plechu průběžný dvoutrubkový včetně povrchové úpravy dle projektové dokumentace, D+M komplet
TS
P | 116 | R764223K14 |  | Revízní lávka na střešním plášti z hliníkového plechu š. 250 mm se zábradlím vč. povrchové úpravy, D+M komplet | M | 30.5 | 0 | 0 |  | 0 | 3
PP |  |  |  | Revízní lávka na střešním plášti z hliníkového plechu š. 250 mm se zábradlím vč. povrchové úpravy, D+M komplet
TS
P | 117 | R764226K04 |  | Oplechování parapetů rovných hliníkových vč. povrchové úpravy rš 280 mm, D+M komplet | M | 1.5 | 0 | 0 |  | 0 | 3
PP |  |  |  | Oplechování parapetů rovných hliníkových vč. povrchové úpravy rš 280 mm, D+M komplet
TS
P | 118 | R764320K09 |  | Ochranná mřížka proti ptactvu a hmyzu z hliníkového plechu š. 80 mm, D+M komplet | M | 108 | 0 | 0 |  | 0 | 3
PP |  |  |  | Ochranná mřížka proti ptactvu a hmyzu z hliníkového plechu š. 80 mm, D+M komplet
VV |  |  |  | "`Ochranná mřížka proti ptactvu" "`viz příloha č. 2.005" 108 = 108,000 [A] Celkem: 108 = 108,000 [B]
TS
P | 119 | R764320K11 |  | Oplechování úžlabí komínu z hliníkového plechu vč. povrchové úpravy, D+M komplet | KUS | 3 | 0 | 0 |  | 0 | 3
PP |  |  |  | Oplechování úžlabí komínu z hliníkového plechu vč. povrchové úpravy, D+M komplet
TS
P | 120 | R764326K05 |  | Oplechování zhlaví větracího komínu z hliníkového plechu vč. povrchové úpravy, D+M komplet | M2 | 7.68 | 0 | 0 |  | 0 | 3
PP |  |  |  | Oplechování zhlaví větracího komínu z hliníkového plechu vč. povrchové úpravy, D+M komplet
TS
P | 121 | R764326K10 |  | Systémové lemování výlezu hliníkové vč. povrchové úpravy a podkladních konstrukčních vrstev, D+M komplet | KUS | 1 | 0 | 0 |  | 0 | 3
PP |  |  |  | Systémové lemování výlezu hliníkové vč. povrchové úpravy a podkladních konstrukčních vrstev, D+M komplet
TS
P | 122 | R764326K17 |  | Kotevní bod pro jištění osob proti pádu z výšky, D+M komplet | KUS | 14 | 0 | 0 |  | 0 | 3
PP |  |  |  | Kotevní bod pro jištění osob proti pádu z výšky, D+M komplet
TS
P | 123 | R764326K18 |  | Hliníková protidešťová žaluzie hranatá, vnitřní rozměr 200x200 mm vč. povrchové úpravy, D+M komplet | KUS | 1 | 0 | 0 |  | 0 | 3
PP |  |  |  | Hliníková protidešťová žaluzie hranatá, vnitřní rozměr 200x200 mm vč. povrchové úpravy, D+M komplet
TS
P | 124 | R764326K19 |  | Hliníková protidešťová žaluzie kulatá, vnitřní průměr 250 mm vč. povrchové úpravy, D+M komplet | KUS | 1 | 0 | 0 |  | 0 | 3
PP |  |  |  | Hliníková protidešťová žaluzie kulatá, vnitřní průměr 250 mm vč. povrchové úpravy, D+M komplet
TS
P | 125 | R764326K20 |  | Hliníková protidešťová žaluzie hranatá, vnitřní rozměr 200x300 mm vč. povrchové úpravy, D+M komplet | KUS | 1 | 0 | 0 |  | 0 | 3
PP |  |  |  | Hliníková protidešťová žaluzie hranatá, vnitřní rozměr 200x300 mm vč. povrchové úpravy, D+M komplet
TS
P | 126 | R764326K21 |  | Hliníková protidešťová žaluzie hranatá, vnitřní rozměr 800x500 mm vč. povrchové úpravy, D+M komplet | KUS | 1 | 0 | 0 |  | 0 | 3
PP |  |  |  | Hliníková protidešťová žaluzie hranatá, vnitřní rozměr 800x500 mm vč. povrchové úpravy, D+M komplet
TS
P | 127 | R764326OKK |  | Opláštění výdechových komínů ze svitkového hliníkového plechu vč. povrchové úpravy, D+M komplet | KUS | 19.457 | 0 | 0 |  | 0 | 3
PP |  |  |  | Opláštění výdechových komínů ze svitkového hliníkového plechu vč. povrchové úpravy, D+M komplet
TS
P | 128 | R764521K01 |  | Žlab podokapní půlkruhový z Al plechu vč. povrchové úpravy, D+M komplet | M | 54 | 0 | 0 |  | 0 | 3
PP |  |  |  | Žlab podokapní půlkruhový z Al plechu vč. povrchové úpravy, D+M komplet
TS
P | 129 | R76452800 |  | Provedení detailů klempířských konstrukcí, D+M komplet | KPL | 1 | 0 | 0 |  | 0 | 3
PP |  |  |  | Provedení detailů klempířských konstrukcí, D+M komplet
TS
P | 130 | R764528K02 |  | Svody kulaté včetně objímek, kolen, odskoků z Al plechu d 125 mm vč. povrchové úpravy, D+M komplet | M | 14 | 0 | 0 |  | 0 | 3
PP |  |  |  | Svody kulaté včetně objímek, kolen, odskoků z Al plechu d 125 mm vč. povrchové úpravy, D+M komplet
TS
P | 131 | R764528K03 |  | Žlabový kotlík z hliníkového plechu vč. povrchové úpravy, D+M komplet | KUS | 4 | 0 | 0 |  | 0 | 3
PP |  |  |  | Střešní vpusť svislá DN100, samoregulační, vyhřívaná, tepelné izolovaná, s ochranným košem, interovaná manžeta, D+M komplet
TS
P | 132 | R764528K12 |  | Lemování větrací trouby DN 110 z hliníkového plechu vč. povrchové úpravy, interovaná manžeta, D+M komplet | KUS | 1 | 0 | 0 |  | 0 | 3
PP |  |  |  | Lemování větrací trouby DN 110 z hliníkového plechu vč. povrchové úpravy, interovaná manžeta, D+M komplet
TS
SD |  | 765 |  | Krytina skládaná |  |  |  | 0
P | 133 | 62821109 |  | asfaltový pás separační s krycí vrstvou tl do 1,0mm, typu R | M2 | 238.816 | 0 | 0 |  | 0 | 3
PP |  |  |  | asfaltový pás separační s krycí vrstvou tl do 1,0mm, typu R
VV |  |  |  | viz položka č. 765191013 217.105 = 217,105 [A] Celkem: 217.105 = 217,105 [B] 217.105 * 1.1Koeficient množství = 238,816 [C]
TS
P | 134 | 765191013 |  | Montáž pojistné hydroizolační nebo parotěsné fólie kladené přes 20° volně na bednění nebo tepelnou izolaci | M2 | 217.105 | 0 | 0 |  | 0 | 3
PP |  |  |  | Montáž pojistné hydroizolační nebo parotěsné fólie kladené ve sklonu přes 20° volně na bednění nebo tepelnou izolaci
TS
P | 135 | 998765101 |  | Přesun hmot tonážní pro krytiny skládané v objektech v do 6 m | T | 0.406 | 0 | 0 |  | 0 | 3
PP |  |  |  | Přesun hmot pro krytiny skládané stanovený z hmotnosti přesunovaného materiálu vodorovná dopravní vzdálenost do 50 m na objektech výšky do 6 m
TS
SD |  | 766 |  | Konstrukce truhlářské |  |  |  | 0
P | 136 | 998766201 |  | Přesun hmot procentní pro kce truhlářské v objektech v do 6 m | % | 675 | 0 | 0 |  | 0 | 3
PP |  |  |  | Přesun hmot pro konstrukce truhlářské stanovený procentní sazbou (%) z ceny vodorovná dopravní vzdálenost do 50 m v objektech výšky do 6 m
TS
P | 137 | R76600D01 |  | Vnitřní dveřní křídlo plné 2300x1000 mm s polodrážkou včetně ocelové zárubně pro zazdění (bez prahu), kování: dle PD, Odstín: CPL laminát bílý, barva ocelové zá | KUS | 2 | 0 | 0 |  | 0 | 3
PP |  |  |  | Vnitřní dveřní křídlo plné 2300x1000 mm s polodrážkou včetně ocelové zárubně pro zazdění (bez prahu), kování: elektrické zámky ovládané EACS, cylindrický vložkový bezpečnostní, 3. třída bezpečnosti dle EN1627, koule (vnější), klika (vnitřní), při poruše možnost mechanického otevírání, napojení zámku na štečku ID karet. Odstín: CPL laminát bílý, barva ocelové zárubně: Odstín šedý (RAL7001), požární odolnost EW15DP3-C, D+M komplet
TS
P | 138 | R76600D02 |  | Vnitřní dveřní křídlo plné 2300x800 mm s polodrážkou včetně ocelové zárubně pro zazdění (bez prahu), kování: dle PD, Odstín: CPL laminát bílý, barva ocelové zár | KUS | 1 | 0 | 0 |  | 0 | 3
PP |  |  |  | Vnitřní dveřní křídlo plné 2300x800 mm s polodrážkou včetně ocelové zárubně pro zazdění (bez prahu), kování: elektrické zámky ovládané EACS, cylindrický vložkový bezpečnostní, 3. třída bezpečnosti dle EN1627, koule (vnější), klika (vnitřní), při poruše možnost mechanického otevírání, napojení zámku na štečku ID karet. Odstín: CPL laminát bílý, barva ocelové zárubně: Odstín šedý (RAL7001), požární odolnost EW15DP3-C, D+M komplet
TS
P | 139 | R76600D03 |  | Vnitřní dveřní křídlo plné 2200x1000 mm s polodrážkou včetně ocelové zárubně pro zazdění (bez prahu), kování: dle PD, Odstín: CPL laminát bílý, barva ocelové zá | KUS | 1 | 0 | 0 |  | 0 | 3
PP |  |  |  | Vnitřní dveřní křídlo plné 2200x1000 mm s polodrážkou včetně ocelové zárubně pro zazdění (bez prahu), kování: elektrické zámky ovládané EACS, cylindrický vložkový bezpečnostní, 3. třída bezpečnosti dle EN1627, koule (vnější), klika (vnitřní), při poruše možnost mechanického otevírání, napojení zámku na štečku ID karet. Odstín: CPL laminát bílý, barva ocelové zárubně: Odstín šedý (RAL7001), požární odolnost EW15DP3-C, D+M komplet
TS
SD |  | 767 |  | Konstrukce zámečnické |  |  |  | 0
P | 140 | 767590120 |  | Montáž podlahového roštu šroubovaného | KG | 492.16 | 0 | 0 |  | 0 | 3
PP |  |  |  | Montáž podlahových konstrukcí podlahových roštů, podlah připevněných šroubováním
TS
P | 141 | 767662110 |  | Montáž mříží pevných šroubovaných | M2 | 2.132 | 0 | 0 |  | 0 | 3
PP |  |  |  | Montáž mříží pevných, připevněných šroubováním
TS
P | 142 | 767893115 |  | Montáž stříšek nad vstupy kotvených pomocí závěsů rovných, výplň skleněná š do 1,50 m | KUS | 3 | 0 | 0 |  | 0 | 3
PP |  |  |  | Montáž stříšek nad venkovními vstupy z kovových profilů kotvených k nosné konstrukci pomocí závěsů, výplň ze skla rovná, šířky do 1,50 m
TS
P | 143 | 767893116 |  | Montáž stříšek nad vstupy kotvených pomocí závěsů rovných, výplň skleněná hmot š přes 1,50 do 2,00 m | KUS | 2 | 0 | 0 |  | 0 | 3
PP |  |  |  | Montáž stříšek nad venkovními vstupy z kovových profilů kotvených k nosné konstrukci pomocí závěsů, výplň ze skla rovná, šířky přes 1,50 do 2,00 m
TS
P | 144 | 767893192 |  | Příplatek za montáž stříšky delší než 2,00 m s výplní skleněnou | M | 7.23 | 0 | 0 |  | 0 | 3
PP |  |  |  | Montáž stříšek nad venkovními vstupy Příplatek k ceně za montáž stříšky delší než 2,00 m skleněné
TS
P | 145 | 767995111 |  | Montáž atypických zámečnických konstrukcí hm do 5 kg | KG | 200.984 | 0 | 0 |  | 0 | 3
PP |  |  |  | Montáž ostatních atypických zámečnických konstrukcí hmotnosti do 5 kg
TS
P | 146 | 767995112 |  | Montáž atypických zámečnických konstrukcí hm přes 5 do 10 kg | KG | 48.06 | 0 | 0 |  | 0 | 3
PP |  |  |  | Montáž ostatních atypických zámečnických konstrukcí hmotnosti přes 5 do 10 kg
TS
P | 147 | 767995113 |  | Montáž atypických zámečnických konstrukcí hm přes 10 do 20 kg | KG | 372.54 | 0 | 0 |  | 0 | 3
PP |  |  |  | Montáž ostatních atypických zámečnických konstrukcí hmotnosti přes 10 do 20 kg
TS
P | 148 | 767995114 |  | Montáž atypických zámečnických konstrukcí hm přes 20 do 50 kg | KG | 93.5 | 0 | 0 |  | 0 | 3
PP |  |  |  | Montáž ostatních atypických zámečnických konstrukcí hmotnosti přes 20 do 50 kg
TS
P | 149 | 998767201 |  | Přesun hmot procentní pro zámečnické konstrukce v objektech v do 6 m | % | 17014.795 | 0 | 0 |  | 0 | 3
PP |  |  |  | Přesun hmot pro zámečnické konstrukce stanovený procentní sazbou (%) z ceny vodorovná dopravní vzdálenost do 50 m v objektech výšky do 6 m
TS
P | 150 | R1301010 |  | tyč ocelová plochá jakost S235JR (11 375) 20x5mm vč. povrchové úpravy | T | 0.008 | 0 | 0 |  | 0 | 3
PP |  |  |  | tyč ocelová plochá jakost S235JR (11 375) 20x5mm vč. povrchové úpravy
TS
P | 151 | R1301020 |  | kotvící pásovina 12/5/100 mm vč. povrchové úpravy | T | 0.062 | 0 | 0 |  | 0 | 3
PP |  |  |  | kotvící pásovina 12/5/100 mm vč. povrchové úpravy
TS
P | 152 | R1301030 |  | úhelník ocelový nerovnostranný jakost S235JR (11 375) 150x75x10mm vč. povrchové úpravy | T | 0.102 | 0 | 0 |  | 0 | 3
PP |  |  |  | úhelník ocelový nerovnostranný jakost S235JR (11 375) 150x75x10mm vč. povrchové úpravy
TS
P | 153 | R1301050 |  | úhelník ocelový nerovnostranný jakost S235JR (11 375) 100x50x8mm vč. povrchové úpravy | T | 0.048 | 0 | 0 |  | 0 | 3
PP |  |  |  | úhelník ocelový nerovnostranný jakost S235JR (11 375) 100x50x8mm vč. povrchové úpravy
TS
P | 154 | R1301090 |  | ocel profilová jakost S235JR (11 375) průřez HEA 100 vč. povrchové úpravy | T | 0.271 | 0 | 0 |  | 0 | 3
PP |  |  |  | ocel profilová jakost S235JR (11 375) průřez HEA 100 vč. povrchové úpravy
TS
P | 155 | R1301110 |  | úhelník ocelový rovnostranný jakost S235JR (11 375) 50x50x4mm vč. povrchové úpravy | T | 0.132 | 0 | 0 |  | 0 | 3
PP |  |  |  | úhelník ocelový rovnostranný jakost S235JR (11 375) 50x50x4mm vč. povrchové úpravy
TS
P | 156 | R13611Z2 |  | plech ocelový žebrovaný S235JR slza tl 5mm tabule vč. povrchové úpravy | T | 0.094 | 0 | 0 |  | 0 | 3
PP |  |  |  | plech ocelový žebrovaný S235JR slza tl 5mm tabule vč. povrchové úpravy
TS
P | 157 | R54910Z2 |  | mříž bezpečnostní pro stavební otvory pevná vč. povrchové úpravy | M2 | 2.132 | 0 | 0 |  | 0 | 3
PP |  |  |  | mříž bezpečnostní pro stavební otvory pevná vč. povrchové úpravy
TS
P | 158 | R5534700 |  | rošt podlahový lisovaný žárově zinkovaný velikost 30/3mm vč. povrchové úpravy | M2 | 17.57 | 0 | 0 |  | 0 | 3
PP |  |  |  | rošt podlahový lisovaný žárově zinkovaný velikost 30/3mm vč. povrchové úpravy
TS
P | 159 | R6343704 |  | stříška vchodová rovná, nerezové kování, výplň vrstvené bezpečnostní sklo 1400x800 mm | KUS | 3 | 0 | 0 |  | 0 | 3
PP |  |  |  | stříška vchodová rovná, nerezové kování, výplň vrstvené bezpečnostní sklo 1400x800 mm
TS
P | 160 | R6343705 |  | stříška vchodová rovná, nerezové kování, výplň vrstvené bezpečnostní sklo 4810x800 mm | KUS | 1 | 0 | 0 |  | 0 | 3
PP |  |  |  | stříška vchodová rovná, nerezové kování, výplň vrstvené bezpečnostní sklo 4810x800 mm
TS
P | 161 | R6343706 |  | stříška vchodová rovná, nerezové kování, výplň vrstvené bezpečnostní sklo 6420x800 mm | KUS | 1 | 0 | 0 |  | 0 | 3
PP |  |  |  | stříška vchodová rovná, nerezové kování, výplň vrstvené bezpečnostní sklo 4810x800 mm
TS
P | 162 | R76700O01 |  | Střešní okno hliníkové 500x600 mm pro šikmé střechy, výklopně otevíratelný poklop, dvojsklo, vnější tvrzené vč. barevného provedení a podkladních konstrukčních | KUS | 1 | 0 | 0 |  | 0 | 3
PP |  |  |  | Střešní okno hliníkové 500x600 mm pro šikmé střechy, výklopně otevíratelný poklop, dvojsklo, vnější tvrzené vč. barevného provedení a podkladních konstrukčních vrstev, D+M komplet
VV |  |  |  | 1 = 1,000 [A]
TS
P | 163 | R7670D201 |  | Hliníkové jednokřídlé otevíravé dveře plné 2300/1100 mm, zatepleneé (U=1,1W/M2K) včetně zárubně, třída bezpečnosti RC2 dle EN1627, kování dle PD,odstín přírodní | KUS | 5 | 0 | 0 |  | 0 | 3
PP |  |  |  | Hliníkové jednokřídlé otevíravé dveře plné 2300/1100 mm, zatepleneé (U=1,1W/M2K) včetně zárubně, třída bezpečnosti RC2 dle EN1627, kování: elektrické zámky ovládané EACS, cylindrický vložkový bezpečnostní zámek, 3. trída bezpečnosti dle EN 1627, koule (vnější), klika (vnitřní), při poruše možnost mechanického otevírání, napojení zámku na čtečku ID karet, odstín přírodní šedý, D+M komplet
TS
P | 164 | R7670D202 |  | Hliníkové jednokřídlé otevíravé dveře plné 2300/1300 mm s ventilační žaluzií (protidešťová s filtry), zatepleneé (U=1,1W/M2K) včetně zárubně, třída bezpečnosti | KUS | 3 | 0 | 0 |  | 0 | 3
PP |  |  |  | Hliníkové jednokřídlé otevíravé dveře plné 2300/1100 mm, zatepleneé (U=1,1W/M2K) včetně zárubně, třída bezpečnosti RC2 dle EN1627, kování: elektrické zámky ovládané EACS, cylindrický vložkový bezpečnostní zámek, 3. trída bezpečnosti dle EN 1627, koule (vnější), knoflík (vnitřní), při poruše možnost mechanického otevírání, napojení zámku na čtečku ID karet, odstín přírodní šedý, D+M komplet
TS
P | 165 | R7670D203 |  | Ocelové jednokřídlé otevíravé dveřní křídlo 1200x1150 mm vnější plné včetně ocelové zárubně, povrchová úprava: zinkování, kování: dle PD, D+M komplet | KUS | 1 | 0 | 0 |  | 0 | 3
PP |  |  |  | Ocelové jednokřídlé otevíravé dveřní křídlo 1200x1150 mm vnější plné včetně ocelové zárubně, povrchová úprava: zinkování, kování: mechanické samouzamykatelné zámky, cylindrický vložkový bezpečnostní, 3. bezpečnostní třída dle EN1627. koule (vnější), knoflík (vnitřní), D+M komplet
TS
P | 166 | R7670O101 |  | Hliníkové okno otevíravé a sklápěcí 1200x1200 mm s třípolohovou klikou, s mikroventilací, U=1,20, izolační dvojsklo 4-16-4 včetně doplňků dle PD, barva: odstín | KUS | 1 | 0 | 0 |  | 0 | 3
PP |  |  |  | Hliníkové okno otevíravé a sklápěcí 1200x1200 mm s třípolohovou klikou, s mikroventilací, U=1,20, izolační dvojsklo 4-16-4 včetně vnitřního parapetu (postforming bílý), rám 5ti komorový, sklo ornamet neprůhledné mléčné, barva: odstín šedý RAL7001 (vnější rám), RAM-bílá (vnitřní rám), doplňky: síť proti hmyzu, D+M komplet
TS
P | 167 | R76759001 |  | Zdvojené podlahy výšky do 1160 mm vč. nášlapné vrstvy, povrchové úpravy a přípravy povrchu, úprav, krácení a zapravení rastru, D+M komplet | M2 | 64.96 | 0 | 0 |  | 0 | 3
PP |  |  |  | Zdvojené podlahy výšky do 1160 mm vč. nášlapné vrstvy, povrchové úpravy a přípravy povrchu, úprav, krácení a zapravení rastru, D+M komplet
TS
P | 168 | R767590SM |  | Spojovací materiál pro všechny zámečnické výrobky vč. přípravy pro jejich užití (vrtání atp.), D+M komplet | KPL | 1 | 0 | 0 |  | 0 | 3
PP |  |  |  | Spojovací materiál pro všechny zámečnické výrobky vč. přípravy pro jejich užití (vrtání atp.), D+M komplet
TS
P | 169 | R767590Z8 |  | Mobilní ocelový žebřík pro výlez na půdu vč. kontrol pro zavěšení a povrchové úpravy, D+M komplet | KG | 23.33 | 0 | 0 |  | 0 | 3
PP |  |  |  | Zdvojené podlahy výšky do 1160 mm vč. nášlapné vrstvy, povrchové úpravy a přípravy povrchu, úprav, krácení a zapravení rastru, D+M komplet
TS
P | 170 | R767590Z9 |  | Ocelová zábrana proti zcizení VZT klimatizace vč. vysacích zámků a povrchové úpravy, D+M komplet | KG | 716.89 | 0 | 0 |  | 0 | 3
PP |  |  |  | Ocelová zábrana proti zcizení VZT klimatizace vč. vysacích zámků a povrchové úpravy, D+M komplet
TS
SD |  | 776 |  | Podlahy povlakové |  |  |  | 0
P | 171 | 28411009 |  | lišta soklová PVC 18x80mm | M | 124.114 | 0 | 0 |  | 0 | 3
PP |  |  |  | lišta soklová PVC 18x80mm
TS
P | 172 | 28411044 |  | PVC vinyl homogenní antistatická neválcovaná tl 2,00mm, čtverce 615x615mm, R 1-100M?, rozměrová stálost 0,05%, otlak do 0,035mm | M2 | 140.372 | 0 | 0 |  | 0 | 3
PP |  |  |  | PVC vinyl homogenní antistatická neválcovaná tl 2,00mm, čtverce 615x615mm, R 1-100M?, rozměrová stálost 0,05%, otlak do 0,035mm
TS
P | 173 | 776111311 |  | Vysátí podkladu povlakových podlah | M2 | 117.86 | 0 | 0 |  | 0 | 3
PP |  |  |  | Příprava podkladu vysátí podlah
TS
P | 174 | 776121112 |  | Vodou ředitelná penetrace savého podkladu povlakových podlah | M2 | 117.86 | 0 | 0 |  | 0 | 3
PP |  |  |  | Příprava podkladu penetrace vodou ředitelná podlah
VV |  |  |  | "`Výměra viz položka č. 776111311" 117.860 = 117,860 [A] Celkem: 117.86 = 117,860 [B]
TS
P | 175 | 776141124 |  | Stěrka podlahová nivelační pro vyrovnání podkladu povlakových podlah pevnosti 30 MPa tl přes 8 do 10 mm | M2 | 52.9 | 0 | 0 |  | 0 | 3
PP |  |  |  | Příprava podkladu vyrovnání samonivelační stěrkou podlah min.pevnosti 30 MPa, tloušťky přes 8 do 10 mm
TS
P | 176 | 776221121 |  | Lepení elektrostaticky vodivých pásů z PVC | M2 | 117.86 | 0 | 0 |  | 0 | 3
PP |  |  |  | Montáž podlahovin z PVC lepením lepidlem pro elektrostaticky vodivé podlahoviny z pásů
VV |  |  |  | "`Montáž antistatického PVC" "`Výměra viz položka č. 776111311" 117.860 = 117,860 [A] Celkem: 117.86 = 117,860 [B]
TS
P | 177 | 776411111 |  | Montáž obvodových soklíků výšky do 80 mm | M | 121.68 | 0 | 0 |  | 0 | 3
PP |  |  |  | Montáž soklíků lepením obvodových, výšky do 80 mm
TS
P | 178 | 776421111 |  | Montáž obvodových lišt lepením | M | 121.68 | 0 | 0 |  | 0 | 3
PP |  |  |  | Montáž lišt obvodových lepených
VV |  |  |  | "`viz položka č. 776411111" 121.680 = 121,680 [A]
TS
P | 179 | 998776101 |  | Přesun hmot tonážní pro podlahy povlakové v objektech v do 6 m | T | 1.339 | 0 | 0 |  | 0 | 3
PP |  |  |  | Přesun hmot pro podlahy povlakové stanovený z hmotnosti přesunovaného materiálu vodorovná dopravní vzdálenost do 50 m v objektech výšky do 6 m
TS
P | 180 | R77699050 |  | Provedení veškerých detailů povlakových podlah vč. jištění, prostupú, opracování, spojů, přírub, zádveří apod.; D+M komplet | KPL | 1 | 0 | 0 |  | 0 | 3
PP |  |  |  | Provedení veškerých detailů povlakových podlah vč. jištění, prostupú, opracování, spojů, přírub, zádveří apod.; D+M komplet
VV |  |  |  | 1 = 1,000 [A]
TS
SD |  | 777 |  | Podlahy lité |  |  |  | 0
P | 181 | 777111111 |  | Vysátí podkladu před provedením lité podlahy | M2 | 135.73 | 0 | 0 |  | 0 | 3
PP |  |  |  | Příprava podkladu před provedením litých podlah vysátí
TS
P | 182 | 777131101 |  | Penetrační epoxidový nátěr podlahy na suchý a vyzrálý podklad | M2 | 135.73 | 0 | 0 |  | 0 | 3
PP |  |  |  | Penetrační nátěr podlahy epoxidový na podklad suchý a vyzrálý
VV |  |  |  | "`viz položka č. 777111111" 135.730 = 135,730 [A] Celkem: 135.73 = 135,730 [B]
TS
P | 183 | 777511123 |  | Krycí epoxidová stěrka tloušťky přes 1 do 2 mm průmyslové lité podlahy | M2 | 117.86 | 0 | 0 |  | 0 | 3
PP |  |  |  | Krycí stěrka průmyslová epoxidová, tloušťky přes 1 do 2 mm
TS
P | 184 | 777511143 |  | Krycí epoxidová stěrka tloušťky do 2 mm chemicky odolné lité podlahy | M2 | 17.87 | 0 | 0 |  | 0 | 3
PP |  |  |  | Krycí stěrka chemicky odolná epoxidová, tloušťky přes 1 do 2 mm
TS
P | 185 | 777911113 |  | Pohyblivé napojení lité podlahy na stěnu nebo sokl | M | 151.11 | 0 | 0 |  | 0 | 3
PP |  |  |  | Napojení na stěnu nebo sokl fabionem z epoxidové stěrky plněné pískem a výplňovým spárovým profilem s trvale pružným tmelem pohyblivé
TS
P | 186 | 998777101 |  | Přesun hmot tonážní pro podlahy lité v objektech v do 6 m | T | 1.025 | 0 | 0 |  | 0 | 3
PP |  |  |  | Přesun hmot pro podlahy lité stanovený z hmotnosti přesunovaného materiálu vodorovná dopravní vzdálenost do 50 m v objektech výšky do 6 m
TS
P | 187 | R77799050 |  | Provedení veškerých detailů litých podlah vč. jištění, prostupú, opracování, spojů, přírub, zádveří apod.; D+M komplet | KPL | 1 | 0 | 0 |  | 0 | 3
PP |  |  |  | Provedení veškerých detailů povlakových podlah vč. jištění, prostupú, opracování, spojů, přírub apod.; D+M komplet
VV |  |  |  | 1 = 1,000 [A]
TS
SD |  | 783 |  | Dokončovací práce - nátěry |  |  |  | 0
P | 188 | 783826625 |  | Hydrofobizační transparentní silikonový nátěr omítek stupně členitosti 3 | M2 | 31.96 | 0 | 0 |  | 0 | 3
PP |  |  |  | Hydrofobizační nátěr omítek silikonový, transparentní, povrchů hladkých omítek hladkých, zrnitých tenkovrstvých nebo štukových stupně členitosti 3
TS
SD |  | 784 |  | Dokončovací práce - malby a tapety |  |  |  | 0
P | 189 | 784111001 |  | Oprášení (ometení ) podkladu v místnostech v do 3,80 m | M2 | 771.832 | 0 | 0 |  | 0 | 3
PP |  |  |  | Oprášení (ometení) podkladu v místnostech výšky do 3,80 m
TS
P | 190 | 784111011 |  | Obroušení podkladu omítnutého v místnostech v do 3,80 m | M2 | 771.832 | 0 | 0 |  | 0 | 3
PP |  |  |  | Obroušení podkladu omítky v místnostech výšky do 3,80 m
TS
P | 191 | 784181101 |  | Základní akrylátová jednonásobná bezbarvá penetrace podkladu v místnostech v do 3,80 m | M2 | 771.832 | 0 | 0 |  | 0 | 3
PP |  |  |  | Penetrace podkladu jednonásobná základní akrylátová bezbarvá v místnostech výšky do 3,80 m
TS
P | 192 | 784211101 |  | Dvojnásobné bílé malby ze směsí za mokra výborně oděruvzdorných v místnostech v do 3,80 m | M2 | 771.832 | 0 | 0 |  | 0 | 3
PP |  |  |  | Malby z malířských směsí oděruvzdorných za mokra dvojnásobné, bílé za mokra oděruvzdorné výborně v místnostech výšky do 3,80 m
TS
SD |  | 8 |  | Trubní vedení |  |  |  | 0
P | 193 | 28341110 |  | lapače střešních splavenin okapová vpusť s klapkou+inspekční poklop z PP | KUS | 4 | 0 | 0 |  | 0 | 3
PP |  |  |  | lapače střešních splavenin okapová vpusť s klapkou+inspekční poklop z PP
TS
P | 194 | 877265271 |  | Montáž lapače střešních splavenin z tvrdého PVC-systém KG DN 110 | KUS | 4 | 0 | 0 |  | 0 | 3
PP |  |  |  | Montáž tvarovek na kanalizačním potrubí z trub z plastu z tvrdého PVC nebo z polypropylenu v otevřeném výkopu lapačů střešních splavenin DN 100
TS
P | 195 | 894812315 |  | Revizní a čistící šachta z PP typ DN 600/200 šachtové dno průtočné | KUS | 2 | 0 | 0 |  | 0 | 3
PP |  |  |  | Revizní a čistící šachta z polypropylenu PP pro hladké trouby DN 600 šachtové dno (DN šachty / DN trubního vedení) DN 600/200 průtočné
TS
P | 196 | 899620131 |  | Obetonování plastové šachty z polypropylenu betonem prostým tř. C 16/20 otevřený výkop | M3 | 2.119 | 0 | 0 |  | 0 | 3
PP |  |  |  | Obetonování plastových šachet z polypropylenu betonem prostým v otevřeném výkopu, beton tř. C 16/20
TS
P | 197 | 899640112 |  | Bednění pro obetonování plastových šachet kruhových otevřený výkop | M2 | 3.815 | 0 | 0 |  | 0 | 3
PP |  |  |  | Bednění pro obetonování plastových šachet v otevřeném výkopu kruhových
TS
P | 198 | R87131440 |  | Výustní objekt prefabrikovaný 600x720x240/445 mm vč. obetonování, dopravy, techniky potřebné k manipulaci, uložení, D+M komplet | KPL | 1 | 0 | 0 |  | 0 | 3
PP |  |  |  | Výustní objekt prefabrikovaný 600x720x240/445 mm vč. obetonování, dopravy, techniky potřebné k manipulaci, uložení, D+M komplet
TS
P | 199 | R87131530 |  | Kanalizační potrubí z tvrdého PVC KG jednovrstvé DN 200 vč. lože, kanalizačních tvarovek, D+M komplet | M | 63 | 0 | 0 |  | 0 | 3
PP |  |  |  | Kanalizační potrubí z tvrdého PVC KG jednovrstvé DN 200 vč. lože, kanalizačních tvarovek, D+M komplet
TS
SD |  | 9 |  | Ostatní konstrukce a práce, bourání |  |  |  | 0
P | 200 | 941221111 |  | Montáž lešení řadového rámového těžkého zatížení do 300 kg/m2 š od 0,9 do 1,2 m v do 10 m | M2 | 453.832 | 0 | 0 |  | 0 | 3
PP |  |  |  | Lešení řadové rámové těžké pracovní s podlahami s provozním zatížením tř. 4 do 300 kg/m2 šířky tř. SW09 od 0,9 do 1,2 m, výšky do 10 m montáž
VV |  |  |  | "`Montáž venkovního lešení" (25.560+6.400)*2*7.100 = 453,832 [A] Celkem: 453.832 = 453,832 [B]
TS
P | 201 | 941221811 |  | Demontáž lešení řadového rámového těžkého zatížení do 300 kg/m2 š od 0,9 do 1,2 m v do 10 m | M2 | 453.832 | 0 | 0 |  | 0 | 3
PP |  |  |  | Lešení řadové rámové těžké pracovní s podlahami s provozním zatížením tř. 4 do 300 kg/m2 šířky tř. SW09 od 0,9 do 1,2 m, výšky do 10 m demontáž
VV |  |  |  | "`Demontáž lešení" "`viz položka č. 941221111" 453.832 = 453,832 [A] Celkem: 453.832 = 453,832 [B]
TS
P | 202 | 949101112 |  | Lešení pomocné pro objekty pozemních staveb s lešeňovou podlahou v přes 1,9 do 3,5 m zatížení do 150 kg/m2 | M2 | 135.53 | 0 | 0 |  | 0 | 3
PP |  |  |  | Lešení pomocné pracovní pro objekty pozemních staveb pro zatížení do 150 kg/m2, o výšce lešeňové podlahy přes 1,9 do 3,5 m
TS
P | 203 | 953943211 |  | Osazování hasicího přístroje | KUS | 11 | 0 | 0 |  | 0 | 3
PP |  |  |  | Osazování drobných kovových předmětů kotvených do stěny hasicího přístroje
TS |  |  |  | 1. Vcenách nejsou započteny náklady na dodávku kovových předmětů; tyto se oceňují ve specifikaci. Ztratné se nestanoví. 2. Cenu -2841 lze použít pro osazení rámu pod pružinový (roštový) ocelový základ např. domovních praček, odstředivek, ždímaček, motorových zařízení, ventilátorů apod. 3. Cena -2851 je určena pro zednické osazení zábradlí ze samostatných dílů nevyžadující samostatnou montáž. 4. Ceny platí za každé zalití.
P | 204 | R44932114 |  | přenosný přístroj hasicí ruční s náplní CO2 - 21A/113B(C) s držákem na zeď vč. revize a servisu, certifikovaný dle EN3-7, vybavení manometr a držák pro snadné u | KUS | 10 | 0 | 0 |  | 0 | 3
PP |  |  |  | přenosný přístroj hasicí ruční s náplní CO2 - 21A/113B(C) s držákem na zeď vč. revize a servisu, certifikovaný dle EN3-7, vybavení manometr a držák pro snadné uchycení (dle vyhlášky MV č.23/2008Sb. příloha 4), rukojeť v max. výšce 1,50m nad podlahou
TS
P | 205 | R44932116 |  | přenosný přístroj hasicí ruční s náplní CO2 - 13A/70B(C) s držákem na zeď vč. revize a servisu, certifikovaný dle EN3-7, vybavení manometr a držák pro snadné uc | KUS | 3 | 0 | 0 |  | 0 | 3
PP |  |  |  | přenosný přístroj hasicí ruční s náplní CO2 - 13A/70B(C) s držákem na zeď vč. revize a servisu, certifikovaný dle EN3-7, vybavení manometr a držák pro snadné uchycení (dle vyhlášky MV č.23/2008Sb. příloha 4), rukojeť v max. výšce 1,50m nad podlahou
TS
P | 206 | R94122120 |  | Pronájem lešení po dobu realizace výstavby objektu, dovoz a odvoz, odborná prohlídka, manipulace, D+M komplet | M2 | 453.832 | 0 | 0 |  | 0 | 3
PP |  |  |  | Pronájem lešení po dobu realizace výstavby objektu, dovoz a odvoz, odborná prohlídka, manipulace, D+M komplet
VV |  |  |  | "`Pronájem lešení po dobu realizace výstavby objektu, dovoz a odvoz, odborná prohlídka, manipulace" "`viz položka č. 941221111" 453.832 = 453,832 [A] Celkem: 453.832 = 453,832 [B]
TS
SD |  | 95 |  | Různé dokončovací konstrukce a práce pozemních staveb |  |  |  | 0
P | 207 | R95290112 |  | Vyčištění budov bytové a občanské výstavby při výšce podlaží do 4 m | M2 | 163.584 | 0 | 0 |  | 0 | 3
PP |  |  |  | Vyčištění budov nebo objektů před předáním do užívání budov bytové nebo občanské výstavby, světlé výšky podlaží do 4 m
TS |  |  |  | 1. Cenu -1111 lze použít i pro vyčištění půdy a rovné střechy budov, pokud definitivní úprava umožňuje, aby se ploché střechy používalo jako terasy, nebo tehdy, když je nutno čistit konstrukce na těchto střechách (světlíky, dveře apod.). Do výměry se započítávají jednou třetinou plochy. 2. Střešní plochy hal se světlíky nebo okny se oceňují jako podlaží cenou -1221. 3. Množství měrných jednotek se určuje v m2 půdorysné plochy každého podlaží, dané vnějším obrysem podlaží budovy. Plochy balkonů se přičítají. 4. v ceně -1111 a -1114 jsou započteny náklady na zametení a umytí podlah, dlažeb, obkladů, schodů v místnostech, chodbách a schodištích, vyčištění a umytí oken, dveří s rámy, zárubněmi, umytí a vyčištění jiných zasklených a natíraných ploch a zařizovacích předmětů. 5. V ceně -1221 jsou započteny náklady na zametení podlahy, umytí dlažeb nebo keramických podlah v přilehlých místnostech, chodbách a schodištích, umytí obkladů, schodů, vyčištění a umytí oken a dveří s rámy a zárubněmi, umytí a vyčištění jiných zasklených a natíraných ploch a zařizovacích předmětů. 6. V ceně -1311 jsou započteny náklady na zametení a čištění dlažeb, umytí, vyčištění okenních a dveřních rámů a zařizovacích předmětů. 7. V ceně -1411 jsou započteny náklady na vynesení zbytků stavebního rumu, kropení a 2x zametení podlah, oprášení stěn a výplní otvorů.
P | 208 | R95554065 |  | Náklady na provedení zkoušek, revizí a měření, které jsou vyžadovány v technických normách a dalších předpisech ve vztahu k prováděným pracím, dodávkám a služb | KPL | 1 | 0 | 0 |  | 0 | 3
PP |  |  |  | Náklady na provedení zkoušek, revizí a měření, které jsou vyžadovány v technických normách a dalších předpisech ve vztahu k prováděným pracím, dodávkám a službám.
VV |  |  |  | 1 = 1,000 [A]
TS
P | 209 | R97500165 |  | Výstražné a bezpečnostní tabulky dle PD (rozhodující pro soupis prací a dodávek je výkresová dokumentace); D+M komplet | KPL | 1 | 0 | 0 |  | 0 | 3
PP |  |  |  | Výstražné a bezpečnostní tabulky dle PD (rozhodující pro soupis prací a dodávek je výkresová dokumentace); D+M komplet
VV |  |  |  | "`dle požárně bezpečnostního řešení" 1 = 1,000 [A]
TS
P | 210 | R97500170 |  | Ucpávky protipožární, proti tlakové vodě, kombinace protipožární a proti tlakové vodě dle PD; D+M komplet včetně údržby v letech | KPL | 1 | 0 | 0 |  | 0 | 3
PP |  |  |  | Ucpávky protipožární, proti tlakové vodě, kombinace protipožární a proti tlakové vodě dle PD; D+M komplet včetně údržby v letech
VV |  |  |  | 1 = 1,000 [A]
TS
P | 211 | R97500175 |  | Zádržný a záchytný systém proti pádu z výšky a do hloubky vč. revize, montážního lana, prostupů přes střešní kci s utěsněním; D+M komplet | KPL | 1 | 0 | 0 |  | 0 | 3
PP |  |  |  | Zádržný a záchytný systém proti pádu z výšky a do hloubky vč. revize, montážního lana, prostupů přes střešní kci s utěsněním; D+M komplet
VV |  |  |  | 1 = 1,000 [A]
TS
SD |  | 995 |  | Poplatky za skládky |  |  |  | 0
P | 212 | R015111 | 901 | NEOCEŇOVAT - POPLATKY ZA LIKVIDACI ODPADŮ NEKONTAMINOVANÝCH - 17 05 04 VYTĚŽENÉ ZEMINY A HORNINY - I. TŘÍDA TĚŽITELNOSTI VČ. DOPRAVY NA SKLÁDKU A MANIPULACE | T | 368.974 | 0 | 0 |  | 0 | 3
PP |  |  |  | Evidenční položka
VV |  |  |  | "`viz položka č. 131251105 - uvažován odvoz 1/3 výkopu na skládku" 541.669*0.333*2.05 = 369,770 [A] "`viz položka č. 133212822 - objem šachet" 3.14*0.450*0.450*2.500*2.05 = 3,259 [B] "`viz položka č. 132254202 - objem potrubí DN200" -3.14*0.100*0.100*(15.50+41.30+6.20)*2.05 = -4,055 [C] Celkem: 369.77+3.259+-4.055 = 368,974 [D]
TS |  |  |  | 1. Položka obsahuje: - veškeré poplatky provozovateli skládky, recyklační linky nebo jiného zařízení na zpracování nebo likvidaci odpadů související s převzetím, uložením, zpracováním nebo likvidací odpadu - náklady spojené s dopravou odpadu z místa stavby na místo převzetí provozovatelem skládky, recyklační linky nebo jiného zařízení na zpracování a likvidaci odpadů, veškerou manipulaci s odpadem 2. Způsob měření: Tunou se rozumí hmotnost odpadu vytříděného v souladu se zákonem č. 185/2001 Sb., o nakládání s odpady, v platném znění.
P | 213 | R015330 | 925 | NEOCEŇOVAT - POPLATKY ZA LIKVIDACI ODPADŮ NEKONTAMINOVANÝCH - 17 05 04 KAMENNÁ SUŤ VČ. DOPRAVY NA SKLÁDKU A MANIPULACE | T | 11.25 | 0 | 0 |  | 0 | 3
PP |  |  |  | Evidenční položka
VV |  |  |  | 11.25 = 11,250 [A]
TS

## D.2D.2.2D.2.2.1SO 22-15-08SO ~1
EstiCon |  |  |  | Firma: | [6 empty] | 3
Soupis prací objektu
S | Stavba: | 5003720017-zm08 |  | Modernizace trati Brno - Přerov, 4. stavba Nezamyslice - Kojetín |  |  | SO 22-15-08.06 | 0 |  | 0 | 2
O | Objekt: | D.2 |  | STAVEBNÍ OBJEKTY | [5 empty] | 0.15 | 2
O1 | Objekt: | D.2.2 |  | Pozemní stavební objekty | [5 empty] | 0.21
O2 | Objekt: | D.2.2.1 |  | Pozemní stavební objekty provozních a technologických budov
O3 | Objekt: | SO 22-15-08 |  | Odb. Hruška, technologický objekt
O4 | Rozpočet: | SO 22-15-08.06 |  | Odb. Hruška, technologický objekt - Vzduchotechnická zařízení a chlazení
Typ | Poř. číslo | Kód položky | Varianta | Název Položky | MJ | Množství | Cena |  | Cenová soustava
[7 empty] | Jednotková | Celkem
0 | 1 | 2 | 3 | 4 | 5 | 6 | 7 | 8 | 9
SD |  | 1 |  | Zabezpečovací zařízení |  |  |  | 0
P | 1 | R101 |  | Kondenzační jednotka klim. systému Split Qchl=5,0kW s celoročním chlazením | KS | 1 | 0 | 0 |  | 0 | 3
PP |  |  |  | Kondenzační jednotka klim. systému Split Qchl=5,0kW s celoročním chlazením
TS
P | 2 | R102 |  | Ocelová konstrukce pod kondenzační jednotku | KPL | 1 | 0 | 0 |  | 0 | 3
PP |  |  |  | Ocelová konstrukce pod kondenzační jednotku
TS
P | 3 | R103 |  | Rýhovaná guma pod kondenzační jednotku | KPL | 1 | 0 | 0 |  | 0 | 3
PP |  |  |  | Rýhovaná guma pod kondenzační jednotku
TS
P | 4 | R104 |  | Cu potrubí vč. chladiva R32, izolace a komunikačního kabelu | BM | 8 | 0 | 0 |  | 0 | 3
PP |  |  |  | Cu potrubí vč. chladiva R32, izolace a komunikačního kabelu
TS
P | 5 | R105 |  | Žlab pro vedení Cu potrubí venkovním prostorem | BM | 0.5 | 0 | 0 |  | 0 | 3
PP |  |  |  | Žlab pro vedení Cu potrubí venkovním prostorem
TS
P | 6 | R106 |  | Lišta pro vedení Cu potrubí vnitřním prostorem | BM | 7 | 0 | 0 |  | 0 | 3
PP |  |  |  | Lišta pro vedení Cu potrubí vnitřním prostorem
TS
P | 7 | R107 |  | Řídící jednotka pro přepínání chodu klim. jednotek s funkcí automatického restartu po výpadku napájení | KS | 1 | 0 | 0 |  | 0 | 3
PP |  |  |  | Řídící jednotka pro přepínání chodu klim. jednotek s funkcí automatického restartu po výpadku napájení
TS
P | 8 | R108 |  | Podstropní klimatizační jednotka Qchl=5kW | KS | 1 | 0 | 0 |  | 0 | 3
PP |  |  |  | Podstropní klimatizační jednotka Qchl=5kW
TS
P | 9 | R109 |  | Nástěnný ovladač vč. prodrátování | KS | 1 | 0 | 0 |  | 0 | 3
PP |  |  |  | Nástěnný ovladač vč. prodrátování
TS
P | 10 | R110 |  | Adaptér pro externí monitoring (Modbus) | KS | 1 | 0 | 0 |  | 0 | 3
PP |  |  |  | Adaptér pro externí monitoring (Modbus)
TS
P | 11 | R111 |  | Kondenzační jednotka klim. systému Split Qchl=5,0kW s celoročním chlazením | KS | 1 | 0 | 0 |  | 0 | 3
PP |  |  |  | Kondenzační jednotka klim. systému Split Qchl=5,0kW s celoročním chlazením
TS
P | 12 | R112 |  | Ocelová konstrukce pod kondenzační jednotku | KS | 1 | 0 | 0 |  | 0 | 3
PP |  |  |  | Ocelová konstrukce pod kondenzační jednotku
TS
P | 13 | R113 |  | Rýhovaná guma pod kondenzační jednotku | KPL | 1 | 0 | 0 |  | 0 | 3
PP |  |  |  | Rýhovaná guma pod kondenzační jednotku
TS
P | 14 | R114 |  | Cu potrubí vč. chladiva R32, izolace a komunikačního kabelu | BM | 6 | 0 | 0 |  | 0 | 3
PP |  |  |  | Cu potrubí vč. chladiva R32, izolace a komunikačního kabelu
TS
P | 15 | R115 |  | Žlab pro vedení Cu potrubí venkovním prostorem | BM | 0.5 | 0 | 0 |  | 0 | 3
PP |  |  |  | Žlab pro vedení Cu potrubí venkovním prostorem
TS
P | 16 | R116 |  | Lišta pro vedení Cu potrubí vnitřním prostorem | BM | 5 | 0 | 0 |  | 0 | 3
PP |  |  |  | Lišta pro vedení Cu potrubí vnitřním prostorem
TS
P | 17 | R117 |  | Řídící jednotka pro přepínání chodu klim. jednotek s funkcí automatického restartu po výpadku napájení | KS | 1 | 0 | 0 |  | 0 | 3
PP |  |  |  | Řídící jednotka pro přepínání chodu klim. jednotek s funkcí automatického restartu po výpadku napájení
TS
P | 18 | R118 |  | Podstropní klimatizační jednotka Qchl=5kW | KS | 1 | 0 | 0 |  | 0 | 3
PP |  |  |  | Podstropní klimatizační jednotka Qchl=5kW
TS
P | 19 | R119 |  | Nástěnný ovladač vč. prodrátování | KS | 1 | 0 | 0 |  | 0 | 3
PP |  |  |  | Nástěnný ovladač vč. prodrátování
TS
P | 20 | R120 |  | Adaptér pro externí monitoring (Modbus) | KS | 1 | 0 | 0 |  | 0 | 3
PP |  |  |  | Adaptér pro externí monitoring (Modbus)
TS
SD |  | 10 |  | Ostatní |  |  |  | 0
P | 21 | R1110 |  | Doprava | KS | 1 | 0 | 0 |  | 0 | 3
PP |  |  |  | Doprava
TS
P | 22 | R1120 |  | Zaregulování | KS | 1 | 0 | 0 |  | 0 | 3
PP |  |  |  | Zaregulování
TS
SD |  | 2 |  | Místnost nouzové obsluhy |  |  |  | 0
P | 23 | R201 |  | Kondenzační jednotka klim. systému Split Qchl=3,5kW s celoročním chlazením | KS | 1 | 0 | 0 |  | 0 | 3
PP |  |  |  | Kondenzační jednotka klim. systému Split Qchl=3,5kW s celoročním chlazením
TS
P | 24 | R202 |  | Ocelová konstrukce pod kondenzační jednotku | KPL | 1 | 0 | 0 |  | 0 | 3
PP |  |  |  | Ocelová konstrukce pod kondenzační jednotku
TS
P | 25 | R203 |  | Rýhovaná guma pod kondenzační jednotku | KPL | 1 | 0 | 0 |  | 0 | 3
PP |  |  |  | Rýhovaná guma pod kondenzační jednotku
TS
P | 26 | R204 |  | Cu potrubí vč. chladiva R32, izolace a komunikačního kabelu | KS | 4 | 0 | 0 |  | 0 | 3
PP |  |  |  | Cu potrubí vč. chladiva R32, izolace a komunikačního kabelu
TS
P | 27 | R205 |  | Žlab pro vedení Cu potrubí venkovním prostorem | BM | 2 | 0 | 0 |  | 0 | 3
PP |  |  |  | Žlab pro vedení Cu potrubí venkovním prostorem
TS
P | 28 | R206 |  | Lišta pro vedení Cu potrubí vnitřním prostorem | BM | 1 | 0 | 0 |  | 0 | 3
PP |  |  |  | Lišta pro vedení Cu potrubí vnitřním prostorem
TS
P | 29 | R207 |  | Nástěnná klimatizační jednotka Qchl=3,5kW vč.infraovladače | KS | 1 | 0 | 0 |  | 0 | 3
PP |  |  |  | Nástěnná klimatizační jednotka Qchl=3,5kW vč.infraovladače
TS
P | 30 | R208 |  | Adaptér pro externí monitoring (Modbus) | KS | 1 | 0 | 0 |  | 0 | 3
PP |  |  |  | Adaptér pro externí monitoring (Modbus)
TS
SD |  | 3 |  | Místnost zdrojů ZZ |  |  |  | 0
P | 31 | R301 |  | Kondenzační jednotka klim. systému Split Qchl=5,0kW s celoročním chlazením | KS | 1 | 0 | 0 |  | 0 | 3
PP |  |  |  | Kondenzační jednotka klim. systému Split Qchl=5,0kW s celoročním chlazením
TS
P | 32 | R302 |  | Ocelová konstrukce pod kondenzační jednotku | KPL | 1 | 0 | 0 |  | 0 | 3
PP |  |  |  | Ocelová konstrukce pod kondenzační jednotku
TS
P | 33 | R303 |  | Rýhovaná guma pod kondenzační jednotku | KPL | 1 | 0 | 0 |  | 0 | 3
PP |  |  |  | Rýhovaná guma pod kondenzační jednotku
TS
P | 34 | R304 |  | Cu potrubí vč. chladiva R32, izolace a komunikačního kabelu | BM | 5 | 0 | 0 |  | 0 | 3
PP |  |  |  | Cu potrubí vč. chladiva R32, izolace a komunikačního kabelu
TS
P | 35 | R305 |  | Žlab pro vedení Cu potrubí venkovním prostorem | BM | 2 | 0 | 0 |  | 0 | 3
PP |  |  |  | Žlab pro vedení Cu potrubí venkovním prostorem
TS
P | 36 | R306 |  | Lišta pro vedení Cu potrubí vnitřním prostorem | BM | 3 | 0 | 0 |  | 0 | 3
PP |  |  |  | Lišta pro vedení Cu potrubí vnitřním prostorem
TS
P | 37 | R307 |  | Řídící jednotka pro přepínání chodu klim. jednotek s funkcí automatického restartu po výpadku napájení | KS | 1 | 0 | 0 |  | 0 | 3
PP |  |  |  | Řídící jednotka pro přepínání chodu klim. jednotek s funkcí automatického restartu po výpadku napájení
TS
P | 38 | R308 |  | Nástěnná klimatizační jednotka Qchl=5kW vč.infraovladače | KS | 1 | 0 | 0 |  | 0 | 3
PP |  |  |  | Nástěnná klimatizační jednotka Qchl=5kW vč.infraovladače
TS
P | 39 | R309 |  | Adaptér pro externí monitoring (Modbus) | KS | 1 | 0 | 0 |  | 0 | 3
PP |  |  |  | Adaptér pro externí monitoring (Modbus)
TS
P | 40 | R310 |  | Kondenzační jednotka klim. systému Split Qchl=5,0kW s celoročním chlazením | KS | 1 | 0 | 0 |  | 0 | 3
PP |  |  |  | Kondenzační jednotka klim. systému Split Qchl=5,0kW s celoročním chlazením
TS
P | 41 | R311 |  | Ocelová konstrukce pod kondenzační jednotku | KPL | 1 | 0 | 0 |  | 0 | 3
PP |  |  |  | Ocelová konstrukce pod kondenzační jednotku
TS
P | 42 | R312 |  | Rýhovaná guma pod kondenzační jednotku | KS | 1 | 0 | 0 |  | 0 | 3
PP |  |  |  | Rýhovaná guma pod kondenzační jednotku
TS
P | 43 | R313 |  | Cu potrubí vč. chladiva R32, izolace a komunikačního kabelu | BM | 5 | 0 | 0 |  | 0 | 3
PP |  |  |  | Cu potrubí vč. chladiva R32, izolace a komunikačního kabelu
TS
P | 44 | R314 |  | Žlab pro vedení Cu potrubí venkovním prostorem | BM | 0.5 | 0 | 0 |  | 0 | 3
PP |  |  |  | Žlab pro vedení Cu potrubí venkovním prostorem
TS
P | 45 | R315 |  | Lišta pro vedení Cu potrubí vnitřním prostorem | BM | 3 | 0 | 0 |  | 0 | 3
PP |  |  |  | Lišta pro vedení Cu potrubí vnitřním prostorem
TS
P | 46 | R316 |  | Řídící jednotka pro přepínání chodu klim. jednotek s funkcí automatického restartu po výpadku napájení | KS | 1 | 0 | 0 |  | 0 | 3
PP |  |  |  | Řídící jednotka pro přepínání chodu klim. jednotek s funkcí automatického restartu po výpadku napájení
TS
P | 47 | R317 |  | Nástěnná klimatizační jednotka Qchl=5kW vč.infraovladače | KS | 1 | 0 | 0 |  | 0 | 3
PP |  |  |  | Nástěnná klimatizační jednotka Qchl=5kW vč.infraovladače
TS
P | 48 | R318 |  | Adaptér pro externí monitoring (Modbus) | KS | 1 | 0 | 0 |  | 0 | 3
PP |  |  |  | Adaptér pro externí monitoring (Modbus)
TS
SD |  | 4 |  | Sdělovací místnost |  |  |  | 0
P | 49 | R401 |  | Kondenzační jednotka klim. systému Split Qchl=5,0kW s celoročním chlazením | KS | 1 | 0 | 0 |  | 0 | 3
PP |  |  |  | Kondenzační jednotka klim. systému Split Qchl=5,0kW s celoročním chlazením
TS
P | 50 | R402 |  | Ocelová konstrukce pod kondenzační jednotku | KPL | 1 | 0 | 0 |  | 0 | 3
PP |  |  |  | Ocelová konstrukce pod kondenzační jednotku
TS
P | 51 | R403 |  | Rýhovaná guma pod kondenzační jednotku | KPL | 1 | 0 | 0 |  | 0 | 3
PP |  |  |  | Rýhovaná guma pod kondenzační jednotku
TS
P | 52 | R404 |  | Cu potrubí vč. chladiva R32, izolace a komunikačního kabelu | BM | 3 | 0 | 0 |  | 0 | 3
PP |  |  |  | Cu potrubí vč. chladiva R32, izolace a komunikačního kabelu
TS
P | 53 | R405 |  | Žlab pro vedení Cu potrubí venkovním prostorem | BM | 2 | 0 | 0 |  | 0 | 3
PP |  |  |  | Žlab pro vedení Cu potrubí venkovním prostorem
TS
P | 54 | R406 |  | Lišta pro vedení Cu potrubí vnitřním prostorem | BM | 0.5 | 0 | 0 |  | 0 | 3
PP |  |  |  | Lišta pro vedení Cu potrubí vnitřním prostorem
TS
P | 55 | R407 |  | Řídící jednotka pro přepínání chodu klim. jednotek s funkcí automatického restartu po výpadku napájení | KS | 1 | 0 | 0 |  | 0 | 3
PP |  |  |  | Řídící jednotka pro přepínání chodu klim. jednotek s funkcí automatického restartu po výpadku napájení
TS
P | 56 | R408 |  | Podstropní klimatizační jednotka Qchl=5kW | KS | 1 | 0 | 0 |  | 0 | 3
PP |  |  |  | Podstropní klimatizační jednotka Qchl=5kW
TS
P | 57 | R409 |  | Nástěnný ovladač vč. prodrátování | KS | 1 | 0 | 0 |  | 0 | 3
PP |  |  |  | Nástěnný ovladač vč. prodrátování
TS
P | 58 | R410 |  | Adaptér pro externí monitoring (Modbus) | KS | 1 | 0 | 0 |  | 0 | 3
PP |  |  |  | Adaptér pro externí monitoring (Modbus)
TS
P | 59 | R411 |  | Kondenzační jednotka klim. systému Split Qchl=5,0kW s celoročním chlazením | KS | 1 | 0 | 0 |  | 0 | 3
PP |  |  |  | Kondenzační jednotka klim. systému Split Qchl=5,0kW s celoročním chlazením
TS
P | 60 | R412 |  | Ocelová konstrukce pod kondenzační jednotku | KS | 1 | 0 | 0 |  | 0 | 3
PP |  |  |  | Ocelová konstrukce pod kondenzační jednotku
TS
P | 61 | R413 |  | Rýhovaná guma pod kondenzační jednotku | KPL | 1 | 0 | 0 |  | 0 | 3
PP |  |  |  | Rýhovaná guma pod kondenzační jednotku
TS
P | 62 | R414 |  | Cu potrubí vč. chladiva R32, izolace a komunikačního kabelu | BM | 3 | 0 | 0 |  | 0 | 3
PP |  |  |  | Cu potrubí vč. chladiva R32, izolace a komunikačního kabelu
TS
P | 63 | R415 |  | Žlab pro vedení Cu potrubí venkovním prostorem | BM | 2 | 0 | 0 |  | 0 | 3
PP |  |  |  | Žlab pro vedení Cu potrubí venkovním prostorem
TS
P | 64 | R416 |  | Lišta pro vedení Cu potrubí vnitřním prostorem | BM | 0.5 | 0 | 0 |  | 0 | 3
PP |  |  |  | Lišta pro vedení Cu potrubí vnitřním prostorem
TS
P | 65 | R417 |  | Řídící jednotka pro přepínání chodu klim. jednotek s funkcí automatického restartu po výpadku napájení | KS | 1 | 0 | 0 |  | 0 | 3
PP |  |  |  | Řídící jednotka pro přepínání chodu klim. jednotek s funkcí automatického restartu po výpadku napájení
TS
P | 66 | R418 |  | Podstropní klimatizační jednotka Qchl=5kW | KS | 1 | 0 | 0 |  | 0 | 3
PP |  |  |  | Podstropní klimatizační jednotka Qchl=5kW
TS
P | 67 | R419 |  | Nástěnný ovladač vč. prodrátování | KS | 1 | 0 | 0 |  | 0 | 3
PP |  |  |  | Nástěnný ovladač vč. prodrátování
TS
P | 68 | R420 |  | Adaptér pro externí monitoring (Modbus) | KS | 1 | 0 | 0 |  | 0 | 3
PP |  |  |  | Adaptér pro externí monitoring (Modbus)
TS
SD |  | 5 |  | Místnost zdrojů |  |  |  | 0
P | 69 | R501 |  | Kondenzační jednotka klim. systému Split Qchl=3,5kW s celoročním chlazením | KS | 1 | 0 | 0 |  | 0 | 3
PP |  |  |  | Kondenzační jednotka klim. systému Split Qchl=3,5kW s celoročním chlazením
TS
P | 70 | R502 |  | Ocelová konstrukce pod kondenzační jednotku | KPL | 1 | 0 | 0 |  | 0 | 3
PP |  |  |  | Ocelová konstrukce pod kondenzační jednotku
TS
P | 71 | R503 |  | Rýhovaná guma pod kondenzační jednotku | KPL | 1 | 0 | 0 |  | 0 | 3
PP |  |  |  | Rýhovaná guma pod kondenzační jednotku
TS
P | 72 | R504 |  | Cu potrubí vč. chladiva R32, izolace a komunikačního kabelu | BM | 6 | 0 | 0 |  | 0 | 3
PP |  |  |  | Cu potrubí vč. chladiva R32, izolace a komunikačního kabelu
TS
P | 73 | R505 |  | Žlab pro vedení Cu potrubí venkovním prostorem | BM | 2 | 0 | 0 |  | 0 | 3
PP |  |  |  | Žlab pro vedení Cu potrubí venkovním prostorem
TS
P | 74 | R506 |  | Lišta pro vedení Cu potrubí vnitřním prostorem | BM | 3 | 0 | 0 |  | 0 | 3
PP |  |  |  | Lišta pro vedení Cu potrubí vnitřním prostorem
TS
P | 75 | R507 |  | Řídící jednotka pro přepínání chodu klim. jednotek s funkcí automatického restartu po výpadku napájení | KS | 1 | 0 | 0 |  | 0 | 3
PP |  |  |  | Řídící jednotka pro přepínání chodu klim. jednotek s funkcí automatického restartu po výpadku napájení
TS
P | 76 | R508 |  | Nástěnná klimatizační jednotka Qchl=3,5kW vč.infraovladače | KS | 1 | 0 | 0 |  | 0 | 3
PP |  |  |  | Nástěnná klimatizační jednotka Qchl=3,5kW vč.infraovladače
TS
P | 77 | R509 |  | Adaptér pro externí monitoring (Modbus) | KS | 1 | 0 | 0 |  | 0 | 3
PP |  |  |  | Adaptér pro externí monitoring (Modbus)
TS
P | 78 | R510 |  | Kondenzační jednotka klim. systému Split Qchl=3,5kW s celoročním chlazením | KS | 1 | 0 | 0 |  | 0 | 3
PP |  |  |  | Kondenzační jednotka klim. systému Split Qchl=3,5kW s celoročním chlazením
TS
P | 79 | R511 |  | Ocelová konstrukce pod kondenzační jednotku | KPL | 1 | 0 | 0 |  | 0 | 3
PP |  |  |  | Ocelová konstrukce pod kondenzační jednotku
TS
P | 80 | R512 |  | Rýhovaná guma pod kondenzační jednotku | KS | 1 | 0 | 0 |  | 0 | 3
PP |  |  |  | Rýhovaná guma pod kondenzační jednotku
TS
P | 81 | R513 |  | Cu potrubí vč. chladiva R32, izolace a komunikačního kabelu | BM | 5 | 0 | 0 |  | 0 | 3
PP |  |  |  | Cu potrubí vč. chladiva R32, izolace a komunikačního kabelu
TS
P | 82 | R514 |  | Žlab pro vedení Cu potrubí venkovním prostorem | BM | 0.5 | 0 | 0 |  | 0 | 3
PP |  |  |  | Žlab pro vedení Cu potrubí venkovním prostorem
TS
P | 83 | R515 |  | Lišta pro vedení Cu potrubí vnitřním prostorem | BM | 4 | 0 | 0 |  | 0 | 3
PP |  |  |  | Lišta pro vedení Cu potrubí vnitřním prostorem
TS
P | 84 | R516 |  | Řídící jednotka pro přepínání chodu klim. jednotek s funkcí automatického restartu po výpadku napájení | KS | 1 | 0 | 0 |  | 0 | 3
PP |  |  |  | Řídící jednotka pro přepínání chodu klim. jednotek s funkcí automatického restartu po výpadku napájení
TS
P | 85 | R517 |  | Nástěnná klimatizační jednotka Qchl=3,5kW vč.infraovladače | KS | 1 | 0 | 0 |  | 0 | 3
PP |  |  |  | Nástěnná klimatizační jednotka Qchl=3,5kW vč.infraovladače
TS
P | 86 | R518 |  | Adaptér pro externí monitoring (Modbus) | KS | 1 | 0 | 0 |  | 0 | 3
PP |  |  |  | Adaptér pro externí monitoring (Modbus)
TS
SD |  | 6 |  | Dispečerská a řídící technika |  |  |  | 0
P | 87 | R601 |  | Kondenzační jednotka klim. systému Split Qchl=3,5kW s celoročním chlazením | KS | 1 | 0 | 0 |  | 0 | 3
PP |  |  |  | Kondenzační jednotka klim. systému Split Qchl=3,5kW s celoročním chlazením
TS
P | 88 | R602 |  | Ocelová konstrukce pod kondenzační jednotku | KPL | 1 | 0 | 0 |  | 0 | 3
PP |  |  |  | Ocelová konstrukce pod kondenzační jednotku
TS
P | 89 | R603 |  | Rýhovaná guma pod kondenzační jednotku | KPL | 1 | 0 | 0 |  | 0 | 3
PP |  |  |  | Rýhovaná guma pod kondenzační jednotku
TS
P | 90 | R604 |  | Cu potrubí vč. chladiva R32, izolace a komunikačního kabelu | BM | 5 | 0 | 0 |  | 0 | 3
PP |  |  |  | Cu potrubí vč. chladiva R32, izolace a komunikačního kabelu
TS
P | 91 | R605 |  | Žlab pro vedení Cu potrubí venkovním prostorem | BM | 1 | 0 | 0 |  | 0 | 3
PP |  |  |  | Žlab pro vedení Cu potrubí venkovním prostorem
TS
P | 92 | R606 |  | Lišta pro vedení Cu potrubí vnitřním prostorem | BM | 3 | 0 | 0 |  | 0 | 3
PP |  |  |  | Lišta pro vedení Cu potrubí vnitřním prostorem
TS
P | 93 | R607 |  | Řídící jednotka pro přepínání chodu klim. jednotek s funkcí automatického restartu po výpadku napájení | KS | 1 | 0 | 0 |  | 0 | 3
PP |  |  |  | Řídící jednotka pro přepínání chodu klim. jednotek s funkcí automatického restartu po výpadku napájení
TS
P | 94 | R608 |  | Nástěnná klimatizační jednotka Qchl=3,5kW vč.infraovladače | KS | 1 | 0 | 0 |  | 0 | 3
PP |  |  |  | Nástěnná klimatizační jednotka Qchl=3,5kW vč.infraovladače
TS
P | 95 | R609 |  | Adaptér pro externí monitoring (Modbus) | KS | 1 | 0 | 0 |  | 0 | 3
PP |  |  |  | Adaptér pro externí monitoring (Modbus)
TS
P | 96 | R610 |  | Kondenzační jednotka klim. systému Split Qchl=3,5kW s celoročním chlazením | KS | 1 | 0 | 0 |  | 0 | 3
PP |  |  |  | Kondenzační jednotka klim. systému Split Qchl=3,5kW s celoročním chlazením
TS
P | 97 | R611 |  | Ocelová konstrukce pod kondenzační jednotku | KPL | 1 | 0 | 0 |  | 0 | 3
PP |  |  |  | Ocelová konstrukce pod kondenzační jednotku
TS
P | 98 | R612 |  | Rýhovaná guma pod kondenzační jednotku | KS | 1 | 0 | 0 |  | 0 | 3
PP |  |  |  | Rýhovaná guma pod kondenzační jednotku
TS
P | 99 | R613 |  | Cu potrubí vč. chladiva R32, izolace a komunikačního kabelu | BM | 5 | 0 | 0 |  | 0 | 3
PP |  |  |  | Cu potrubí vč. chladiva R32, izolace a komunikačního kabelu
TS
P | 100 | R614 |  | Žlab pro vedení Cu potrubí venkovním prostorem | BM | 0.5 | 0 | 0 |  | 0 | 3
PP |  |  |  | Žlab pro vedení Cu potrubí venkovním prostorem
TS
P | 101 | R615 |  | Lišta pro vedení Cu potrubí vnitřním prostorem | BM | 4 | 0 | 0 |  | 0 | 3
PP |  |  |  | Lišta pro vedení Cu potrubí vnitřním prostorem
TS
P | 102 | R616 |  | Řídící jednotka pro přepínání chodu klim. jednotek s funkcí automatického restartu po výpadku napájení | KS | 1 | 0 | 0 |  | 0 | 3
PP |  |  |  | Řídící jednotka pro přepínání chodu klim. jednotek s funkcí automatického restartu po výpadku napájení
TS
P | 103 | R617 |  | Nástěnná klimatizační jednotka Qchl=3,5kW vč.infraovladače | KS | 1 | 0 | 0 |  | 0 | 3
PP |  |  |  | Nástěnná klimatizační jednotka Qchl=3,5kW vč.infraovladače
TS
P | 104 | R618 |  | Adaptér pro externí monitoring (Modbus) | KS | 1 | 0 | 0 |  | 0 | 3
PP |  |  |  | Adaptér pro externí monitoring (Modbus)
TS
SD |  | 7 |  | Rozvodna NN |  |  |  | 0
P | 105 | R701 |  | Kondenzační jednotka klim. systému Split Qchl=5,0kW s celoročním chlazením | KS | 1 | 0 | 0 |  | 0 | 3
PP |  |  |  | Kondenzační jednotka klim. systému Split Qchl=5,0kW s celoročním chlazením
TS
P | 106 | R702 |  | Ocelová konstrukce pod kondenzační jednotku | KPL | 1 | 0 | 0 |  | 0 | 3
PP |  |  |  | Ocelová konstrukce pod kondenzační jednotku
TS
P | 107 | R703 |  | Rýhovaná guma pod kondenzační jednotku | KPL | 1 | 0 | 0 |  | 0 | 3
PP |  |  |  | Rýhovaná guma pod kondenzační jednotku
TS
P | 108 | R704 |  | Cu potrubí vč. chladiva R32, izolace a komunikačního kabelu | BM | 2 | 0 | 0 |  | 0 | 3
PP |  |  |  | Cu potrubí vč. chladiva R32, izolace a komunikačního kabelu
TS
P | 109 | R705 |  | Žlab pro vedení Cu potrubí venkovním prostorem | BM | 1 | 0 | 0 |  | 0 | 3
PP |  |  |  | Žlab pro vedení Cu potrubí venkovním prostorem
TS
P | 110 | R706 |  | Lišta pro vedení Cu potrubí vnitřním prostorem | BM | 0.5 | 0 | 0 |  | 0 | 3
PP |  |  |  | Lišta pro vedení Cu potrubí vnitřním prostorem
TS
P | 111 | R707 |  | Podstropní klimatizační jednotka Qchl=5kW | KS | 1 | 0 | 0 |  | 0 | 3
PP |  |  |  | Podstropní klimatizační jednotka Qchl=5kW
TS
P | 112 | R708 |  | Nástěnný ovladač vč. prodrátování | KS | 1 | 0 | 0 |  | 0 | 3
PP |  |  |  | Nástěnný ovladač vč. prodrátování
TS
P | 113 | R709 |  | Adaptér pro externí monitoring (Modbus) | KS | 1 | 0 | 0 |  | 0 | 3
PP |  |  |  | Adaptér pro externí monitoring (Modbus)
TS
SD |  | 8 |  | Rozvodna VN |  |  |  | 0
P | 114 | R801 |  | Kondenzační jednotka klim. systému Split Qchl=3,5kW s celoročním chlazením | KS | 1 | 0 | 0 |  | 0 | 3
PP |  |  |  | Kondenzační jednotka klim. systému Split Qchl=3,5kW s celoročním chlazením
TS
P | 115 | R802 |  | Ocelová konstrukce pod kondenzační jednotku | KPL | 1 | 0 | 0 |  | 0 | 3
PP |  |  |  | Ocelová konstrukce pod kondenzační jednotku
TS
P | 116 | R803 |  | Rýhovaná guma pod kondenzační jednotku | KPL | 1 | 0 | 0 |  | 0 | 3
PP |  |  |  | Rýhovaná guma pod kondenzační jednotku
TS
P | 117 | R804 |  | Cu potrubí vč. chladiva R32, izolace a komunikačního kabelu | BM | 6 | 0 | 0 |  | 0 | 3
PP |  |  |  | Cu potrubí vč. chladiva R32, izolace a komunikačního kabelu
TS
P | 118 | R805 |  | Žlab pro vedení Cu potrubí venkovním prostorem | BM | 0.5 | 0 | 0 |  | 0 | 3
PP |  |  |  | Žlab pro vedení Cu potrubí venkovním prostorem
TS
P | 119 | R806 |  | Lišta pro vedení Cu potrubí vnitřním prostorem | BM | 5 | 0 | 0 |  | 0 | 3
PP |  |  |  | Lišta pro vedení Cu potrubí vnitřním prostorem
TS
P | 120 | R807 |  | Nástěnná klimatizační jednotka Qchl=3,5kW vč.infraovladače | KS | 1 | 0 | 0 |  | 0 | 3
PP |  |  |  | Nástěnná klimatizační jednotka Qchl=3,5kW vč.infraovladače
TS
P | 121 | R808 |  | Adaptér pro externí monitoring (Modbus) | KS | 1 | 0 | 0 |  | 0 | 3
PP |  |  |  | Adaptér pro externí monitoring (Modbus)
TS
P | 122 | R809 |  | Diagonální ventilátor do potrubí d160 Vo=250m3/h 170Pa (prac. teplota -20 až 60°C) | KS | 1 | 0 | 0 |  | 0 | 3
PP |  |  |  | Diagonální ventilátor do potrubí d160 Vo=250m3/h 170Pa (prac. teplota -20 až 60°C)
TS
P | 123 | R810 |  | Spojovací manžeta s gumovým vyložením d160 | KS | 2 | 0 | 0 |  | 0 | 3
PP |  |  |  | Spojovací manžeta s gumovým vyložením d160
TS
P | 124 | R811 |  | Zpětná klapka do potrubí d160 | KS | 1 | 0 | 0 |  | 0 | 3
PP |  |  |  | Zpětná klapka do potrubí d160
TS
P | 125 | R812 |  | Regulační klapka 200x200 včetně servopohonu 230V (ot. / zav.) | KS | 1 | 0 | 0 |  | 0 | 3
PP |  |  |  | Regulační klapka 200x200 včetně servopohonu 230V (ot. / zav.)
TS
P | 126 | R813 |  | Protidešťová mřížka d160 vč.síta proti hmyzu | KS | 1 | 0 | 0 |  | 0 | 3
PP |  |  |  | Protidešťová mřížka d160 vč.síta proti hmyzu
TS
P | 127 | R814 |  | Protidešťová žaluzie pozinkovaná 200x200 vč.síta proti hmyzu | KS | 1 | 0 | 0 |  | 0 | 3
PP |  |  |  | Protidešťová žaluzie pozinkovaná 200x200 vč.síta proti hmyzu
TS
P | 128 | R815 |  | Krycí mřížka pozinkovaná 200x200 | KS | 1 | 0 | 0 |  | 0 | 3
PP |  |  |  | Krycí mřížka pozinkovaná 200x200
TS
P | 129 | R816 |  | Vyústka do kruhového potrubí z ocelového pozinkovaného plechu 325x75 jednořadá s regulací | KS | 2 | 0 | 0 |  | 0 | 3
PP |  |  |  | Vyústka do kruhového potrubí z ocelového pozinkovaného plechu 325x75 jednořadá s regulací
TS
P | 130 | R817 |  | Čtyřhranné ocelové pozinkované potrubí, tvarovky a elementy sk. I spojované přírubovými lištami | M2 | 1 | 0 | 0 |  | 0 | 3
PP |  |  |  | Čtyřhranné ocelové pozinkované potrubí, tvarovky a elementy sk. I spojované přírubovými lištami
TS
P | 131 | R818 |  | Spiro potrubí d160 vč. tvarovek | BM | 5 | 0 | 0 |  | 0 | 3
PP |  |  |  | Spiro potrubí d160 vč. tvarovek
TS
SD |  | 9 |  | Tlumivka, trafo |  |  |  | 0
P | 132 | R901 |  | Střešní ventilátor d355 pro horizontální výfuk s radiálním oběžným kolem s dozadu zahnutými lopatkami Vo=1800m3/h 250Pa (prac. teplota až 70°C), krytí IP54, | KS | 1 | 0 | 0 |  | 0 | 3
PP |  |  |  | Střešní ventilátor d355 pro horizontální výfuk s radiálním oběžným kolem s dozadu zahnutými lopatkami Vo=1800m3/h 250Pa (prac. teplota až 70°C), krytí IP54,
TS
P | 133 | R902 |  | Montážní podstavec pod ventilátor 560x560 | KS | 1 | 0 | 0 |  | 0 | 3
PP |  |  |  | Montážní podstavec pod ventilátor 560x560
TS
P | 134 | R903 |  | Regulační klapka 800x500 včetně servopohonu 230V (ot. / zav.) | KS | 2 | 0 | 0 |  | 0 | 3
PP |  |  |  | Regulační klapka 800x500 včetně servopohonu 230V (ot. / zav.)
TS
P | 135 | R904 |  | Střešní ventilátor d355 pro horizontální výfuk s radiálním oběžným kolem s dozadu zahnutými lopatkami Vo=1800m3/h 250Pa (prac. teplota až 70°C), krytí IP54, | KS | 1 | 0 | 0 |  | 0 | 3
PP |  |  |  | Střešní ventilátor d355 pro horizontální výfuk s radiálním oběžným kolem s dozadu zahnutými lopatkami Vo=1800m3/h 250Pa (prac. teplota až 70°C), krytí IP54,
TS
P | 136 | R905 |  | Montážní podstavec pod ventilátor 560x560 | KS | 1 | 0 | 0 |  | 0 | 3
PP |  |  |  | Montážní podstavec pod ventilátor 560x560
TS
P | 137 | R906 |  | Regulační klapka 800x500 včetně servopohonu 230V (ot. / zav.) | KS | 2 | 0 | 0 |  | 0 | 3
PP |  |  |  | Regulační klapka 800x500 včetně servopohonu 230V (ot. / zav.)
TS
P | 138 | R907 |  | Střešní ventilátor d355 pro horizontální výfuk s radiálním oběžným kolem s dozadu zahnutými lopatkami Vo=1800m3/h 250Pa (prac. teplota až 70°C), krytí IP54, | KS | 1 | 0 | 0 |  | 0 | 3
PP |  |  |  | Střešní ventilátor d355 pro horizontální výfuk s radiálním oběžným kolem s dozadu zahnutými lopatkami Vo=1800m3/h 250Pa (prac. teplota až 70°C), krytí IP54,
TS
P | 139 | R908 |  | Montážní podstavec pod ventilátor 560x560 | KS | 1 | 0 | 0 |  | 0 | 3
PP |  |  |  | Montážní podstavec pod ventilátor 560x560
TS
P | 140 | R909 |  | Regulační klapka 800x500 včetně servopohonu 230V (ot. / zav.) | KS | 2 | 0 | 0 |  | 0 | 3
PP |  |  |  | Regulační klapka 800x500 včetně servopohonu 230V (ot. / zav.)
TS
P | 141 | R910 |  | Protidešťová žaluzie pozinkovaná 800x500 vč.síta proti hmyzu | KS | 6 | 0 | 0 |  | 0 | 3
PP |  |  |  | Protidešťová žaluzie pozinkovaná 800x500 vč.síta proti hmyzu
TS
P | 142 | R911 |  | Krycí mřížka pozinkovaná 800x500 | KS | 6 | 0 | 0 |  | 0 | 3
PP |  |  |  | Krycí mřížka pozinkovaná 800x500
TS

## D.2D.2.2D.2.2.1SO 22-15-08SO ~2
EstiCon |  |  |  | Firma: | [6 empty] | 3
Soupis prací objektu
S | Stavba: | 5003720017-zm08 |  | Modernizace trati Brno - Přerov, 4. stavba Nezamyslice - Kojetín |  |  | SO 22-15-08.07 | 0 |  | 0 | 2
O | Objekt: | D.2 |  | STAVEBNÍ OBJEKTY | [5 empty] | 0.15 | 2
O1 | Objekt: | D.2.2 |  | Pozemní stavební objekty | [5 empty] | 0.21
O2 | Objekt: | D.2.2.1 |  | Pozemní stavební objekty provozních a technologických budov
O3 | Objekt: | SO 22-15-08 |  | Odb. Hruška, technologický objekt
O4 | Rozpočet: | SO 22-15-08.07 |  | Odb. Hruška, technologický objekt - Umělé osvětlení a vnitřní silnoproudé rozvody
Typ | Poř. číslo | Kód položky | Varianta | Název Položky | MJ | Množství | Cena |  | Cenová soustava
[7 empty] | Jednotková | Celkem
0 | 1 | 2 | 3 | 4 | 5 | 6 | 7 | 8 | 9
SD |  | 22-M |  | Montáže technologických zařízení pro dopravní stavby |  |  |  | 0
P | 1 | 220110346 |  | Montáž štítku kabelového průběžného | KUS | 50 | 0 | 0 |  | 0 | 3
PP |  |  |  | Montáž kabelového štítku včetně vyražení znaku na štítek, připevnění na kabel, ovinutí štítku páskou pro označení konce kabelu
TS
P | 2 | R503 |  | kabelovy stitek | KUS | 55 | 0 | 0 |  | 0 | 3
PP |  |  |  | kabelovy stitek
TS
SD |  | 46-M |  | Zemní práce při extr.mont.pracích |  |  |  | 0
P | 3 | 460941111 |  | Vyplnění a omítnutí rýh při elektroinstalacích ve stropech hl do 3 cm a š do 3 cm | M | 70 | 0 | 0 |  | 0 | 3
PP |  |  |  | Vyplnění rýh vyplnění a omítnutí rýh ve stropech hloubky do 3 cm a šířky do 3 cm
TS
P | 4 | 460941211 |  | Vyplnění a omítnutí rýh při elektroinstalacích ve stěnách hl do 3 cm a š do 3 cm | M | 130 | 0 | 0 |  | 0 | 3
PP |  |  |  | Vyplnění rýh vyplnění a omítnutí rýh ve stěnách hloubky do 3 cm a šířky do 3 cm
TS
P | 5 | 460941213 |  | Vyplnění a omítnutí rýh při elektroinstalacích ve stěnách hl do 3 cm a š přes 5 do 7 cm | M | 160 | 0 | 0 |  | 0 | 3
PP |  |  |  | Vyplnění rýh vyplnění a omítnutí rýh ve stěnách hloubky do 3 cm a šířky přes 5 do 7 cm
TS
P | 6 | 460941215 |  | Vyplnění a omítnutí rýh při elektroinstalacích ve stěnách hl do 3 cm a š přes 10 do 15 cm | M | 85 | 0 | 0 |  | 0 | 3
PP |  |  |  | Vyplnění rýh vyplnění a omítnutí rýh ve stěnách hloubky do 3 cm a šířky přes 10 do 15 cm
TS
P | 7 | 468081311 |  | Vybourání otvorů pro elektroinstalace ve zdivu cihelném pl do 0,0225 m2 tl do 15 cm | KUS | 7 | 0 | 0 |  | 0 | 3
PP |  |  |  | Vybourání otvorů ve zdivu cihelném plochy do 0,0225 m2 a tloušťky do 15 cm
TS
P | 8 | 468081312 |  | Vybourání otvorů pro elektroinstalace ve zdivu cihelném pl do 0,0225 m2 tl přes 15 do 30 cm | KUS | 10 | 0 | 0 |  | 0 | 3
PP |  |  |  | Vybourání otvorů ve zdivu cihelném plochy do 0,0225 m2 a tloušťky přes 15 do 30 cm
TS
P | 9 | 468094111 |  | Vyvrtání otvorů pro elektroinstalační krabice ve stěnách z cihel hloubky do 6 cm | KUS | 149 | 0 | 0 |  | 0 | 3
PP |  |  |  | Vyvrtání otvorů pro elektroinstalační krabice ve stěnách z cihel, hloubky do 6 cm
TS
P | 10 | 468101211 |  | Vysekání rýh pro montáž trubek a kabelů ve stropech hl do 3 cm a š do 3 cm | M | 70 | 0 | 0 |  | 0 | 3
PP |  |  |  | Vysekání rýh pro montáž trubek a kabelů ve stropech z betonu hloubky do 3 cm a šířky do 3 cm
TS
P | 11 | 468101411 |  | Vysekání rýh pro montáž trubek a kabelů v cihelných zdech hl do 3 cm a š do 3 cm | M | 130 | 0 | 0 |  | 0 | 3
PP |  |  |  | Vysekání rýh pro montáž trubek a kabelů v cihelných zdech hloubky do 3 cm a šířky do 3 cm
TS
P | 12 | 468101413 |  | Vysekání rýh pro montáž trubek a kabelů v cihelných zdech hl do 3 cm a š přes 5 do 7 cm | M | 160 | 0 | 0 |  | 0 | 3
PP |  |  |  | Vysekání rýh pro montáž trubek a kabelů v cihelných zdech hloubky do 3 cm a šířky přes 5 do 7 cm
TS
P | 13 | 468101415 |  | Vysekání rýh pro montáž trubek a kabelů v cihelných zdech hl do 3 cm a š přes 10 do 15 cm | M | 85 | 0 | 0 |  | 0 | 3
PP |  |  |  | Vysekání rýh pro montáž trubek a kabelů v cihelných zdech hloubky do 3 cm a šířky přes 10 do 15 cm
TS
P | 14 | 469971111 |  | Svislá doprava suti a vybouraných hmot při elektromontážích za první podlaží | T | 1.68 | 0 | 0 |  | 0 | 3
PP |  |  |  | Odvoz suti a vybouraných hmot svislá doprava suti a vybouraných hmot za první podlaží
TS
SD |  | 741 |  | Elektroinstalace - silnoproud |  |  |  | 0
P | 15 | 34111005 |  | kabel instalační jádro Cu plné izolace PVC plášť PVC 450/750V (CYKY) 2x1,5mm2 | M | 60 | 0 | 0 |  | 0 | 3
PP |  |  |  | kabel instalační jádro Cu plné izolace PVC plášť PVC 450/750V (CYKY) 2x1,5mm2
TS
P | 16 | 34111030 |  | kabel instalační jádro Cu plné izolace PVC plášť PVC 450/750V (CYKY) 3x1,5mm2 | M | 349 | 0 | 0 |  | 0 | 3
PP |  |  |  | kabel instalační jádro Cu plné izolace PVC plášť PVC 450/750V (CYKY) 3x1,5mm2
TS
P | 17 | 34111030 | 1 | kabel instalační jádro Cu plné izolace PVC plášť PVC 450/750V (CYKY) 3x1,5mm2 | M | 125 | 0 | 0 |  | 0 | 3
PP |  |  |  | kabel instalační jádro Cu plné izolace PVC plášť PVC 450/750V (CYKY) 3x1,5mm2
TS
P | 18 | 34111036 |  | kabel instalační jádro Cu plné izolace PVC plášť PVC 450/750V (CYKY) 3x2,5mm2 | M | 722 | 0 | 0 |  | 0 | 3
PP |  |  |  | kabel instalační jádro Cu plné izolace PVC plášť PVC 450/750V (CYKY) 3x2,5mm2
TS
P | 19 | 34111090 |  | kabel instalační jádro Cu plné izolace PVC plášť PVC 450/750V (CYKY) 5x1,5mm2 | M | 160 | 0 | 0 |  | 0 | 3
PP |  |  |  | kabel instalační jádro Cu plné izolace PVC plášť PVC 450/750V (CYKY) 5x1,5mm2
TS
P | 20 | 34111100 |  | kabel instalační jádro Cu plné izolace PVC plášť PVC 450/750V (CYKY) 5x6mm2 | M | 200 | 0 | 0 |  | 0 | 3
PP |  |  |  | kabel instalační jádro Cu plné izolace PVC plášť PVC 450/750V (CYKY) 5x6mm2
TS
P | 21 | 34111110 |  | kabel instalační jádro Cu plné izolace PVC plášť PVC 450/750V (CYKY) 7x1,5mm2 | M | 184 | 0 | 0 |  | 0 | 3
PP |  |  |  | kabel instalační jádro Cu plné izolace PVC plášť PVC 450/750V (CYKY) 7x1,5mm2
TS
P | 22 | 34141026 |  | vodič propojovací flexibilní jádro Cu lanované izolace PVC 450/750V (H07V-K) 1x4mm2 | M | 35 | 0 | 0 |  | 0 | 3
PP |  |  |  | vodič propojovací flexibilní jádro Cu lanované izolace PVC 450/750V (H07V-K) 1x4mm2
TS
P | 23 | 34141027 |  | vodič propojovací flexibilní jádro Cu lanované izolace PVC 450/750V (H07V-K) 1x6mm2 | M | 60 | 0 | 0 |  | 0 | 3
PP |  |  |  | vodič propojovací flexibilní jádro Cu lanované izolace PVC 450/750V (H07V-K) 1x6mm2
TS
P | 24 | 34141029 |  | vodič propojovací flexibilní jádro Cu lanované izolace PVC 450/750V (H07V-K) 1x16mm2 | M | 20 | 0 | 0 |  | 0 | 3
PP |  |  |  | vodič propojovací flexibilní jádro Cu lanované izolace PVC 450/750V (H07V-K) 1x16mm2
TS
P | 25 | 34535002 |  | přepínač sériový kompletní, zápustný, řazení 5, šroubové svorky | KUS | 3 | 0 | 0 |  | 0 | 3
PP |  |  |  | přepínač sériový kompletní, zápustný, řazení 5, šroubové svorky
TS
P | 26 | 34535011 |  | rámeček jednonásobný (s těsnicí manžetou), IP44 | KUS | 8 | 0 | 0 |  | 0 | 3
PP |  |  |  | rámeček jednonásobný (s těsnicí manžetou), IP44
TS
P | 27 | 34535011 | 1 | rámeček jednonásobný (s těsnicí manžetou), IP44 | KUS | 3 | 0 | 0 |  | 0 | 3
PP |  |  |  | rámeček jednonásobný (s těsnicí manžetou), IP44
TS
P | 28 | 34535011 | 2 | rámeček jednonásobný (s těsnicí manžetou), IP44 | KUS | 2 | 0 | 0 |  | 0 | 3
PP |  |  |  | rámeček jednonásobný (s těsnicí manžetou), IP44
TS
P | 29 | 34535013 |  | přístroj přepínače sériového zápustného, s krytem, řazení 5, IP44, šroubové svorky | KUS | 3 | 0 | 0 |  | 0 | 3
PP |  |  |  | přístroj přepínače sériového zápustného, s krytem, řazení 5, IP44, šroubové svorky
TS
P | 30 | 34535025 |  | přístroj spínače zápustného jednopólového, s krytem, řazení 1, IP44, šroubové svorky | KUS | 8 | 0 | 0 |  | 0 | 3
PP |  |  |  | přístroj spínače zápustného jednopólového, s krytem, řazení 1, IP44, šroubové svorky
TS
P | 31 | 34535048 |  | přístroj přepínače zápustného střídavého, s krytem, řazení 6, IP44, šroubové svorky | KUS | 2 | 0 | 0 |  | 0 | 3
PP |  |  |  | přístroj přepínače zápustného střídavého, s krytem, řazení 6, IP44, šroubové svorky
TS
P | 32 | 34539000 |  | přístroj spínače jednopólového, řazení 1, 1So šroubové svorky | KUS | 8 | 0 | 0 |  | 0 | 3
PP |  |  |  | přístroj spínače jednopólového, řazení 1, 1So šroubové svorky
TS
P | 33 | 34539003 |  | přístroj přepínače střídavého, řazení 6, 6So šroubové svorky | KUS | 6 | 0 | 0 |  | 0 | 3
PP |  |  |  | přístroj přepínače střídavého, řazení 6, 6So šroubové svorky
TS
P | 34 | 34539049 |  | kryt spínače jednoduchý | KUS | 8 | 0 | 0 |  | 0 | 3
PP |  |  |  | kryt spínače jednoduchý
TS
P | 35 | 34539049 | 1 | kryt spínače jednoduchý | KUS | 6 | 0 | 0 |  | 0 | 3
PP |  |  |  | kryt spínače jednoduchý
TS
P | 36 | 34539050 |  | kryt spínače dělený | KUS | 3 | 0 | 0 |  | 0 | 3
PP |  |  |  | kryt spínače dělený
TS
P | 37 | 34539059 |  | rámeček jednonásobný | KUS | 8 | 0 | 0 |  | 0 | 3
PP |  |  |  | rámeček jednonásobný
TS
P | 38 | 34539059 | 1 | rámeček jednonásobný | KUS | 3 | 0 | 0 |  | 0 | 3
PP |  |  |  | rámeček jednonásobný
TS
P | 39 | 34539059 | 2 | rámeček jednonásobný | KUS | 6 | 0 | 0 |  | 0 | 3
PP |  |  |  | rámeček jednonásobný
TS
P | 40 | 34539059 | 3 | rámeček jednonásobný | KUS | 16 | 0 | 0 |  | 0 | 3
PP |  |  |  | rámeček jednonásobný
TS
P | 41 | 34555235 |  | zásuvka nástěnná jednonásobná s víčkem, IP44, bezšroubové svorky | KUS | 6 | 0 | 0 |  | 0 | 3
PP |  |  |  | zásuvka nástěnná jednonásobná s víčkem, IP44, bezšroubové svorky
TS
P | 42 | 34555241 |  | přístroj zásuvky zápustné jednonásobné, krytka s clonkami, bezšroubové svorky | KUS | 16 | 0 | 0 |  | 0 | 3
PP |  |  |  | přístroj zásuvky zápustné jednonásobné, krytka s clonkami, bezšroubové svorky
TS
P | 43 | 34555242 |  | zásuvka zápustná dvojnásobná, šikmá, s clonkami, bezšroubové svorky | KUS | 14 | 0 | 0 |  | 0 | 3
PP |  |  |  | zásuvka zápustná dvojnásobná, šikmá, s clonkami, bezšroubové svorky
TS
P | 44 | 34555246 |  | zásuvka zápustná dvojnásobná šikmá s optickou přepěťovou ochranou, s clonkami, bezšroubové svorky | KUS | 4 | 0 | 0 |  | 0 | 3
PP |  |  |  | zásuvka zápustná dvojnásobná šikmá s optickou přepěťovou ochranou, s clonkami, bezšroubové svorky
TS
P | 45 | 34571450 |  | krabice pod omítku PVC přístrojová kruhová D 70mm | KUS | 77 | 0 | 0 |  | 0 | 3
PP |  |  |  | krabice pod omítku PVC přístrojová kruhová D 70mm
TS
P | 46 | 34571521 |  | krabice pod omítku PVC odbočná kruhová D 70mm s víčkem a svorkovnicí | KUS | 72 | 0 | 0 |  | 0 | 3
PP |  |  |  | krabice pod omítku PVC odbočná kruhová D 70mm s víčkem a svorkovnicí
TS
P | 47 | 741112061 |  | Montáž krabice přístrojová zapuštěná plastová kruhová | KUS | 77 | 0 | 0 |  | 0 | 3
PP |  |  |  | Montáž krabic elektroinstalačních bez napojení na trubky a lišty, demontáže a montáže víčka a přístroje přístrojových zapuštěných plastových kruhových
TS
P | 48 | 741112101 |  | Montáž rozvodka zapuštěná plastová kruhová | KUS | 72 | 0 | 0 |  | 0 | 3
PP |  |  |  | Montáž krabic elektroinstalačních bez napojení na trubky a lišty, demontáže a montáže víčka a přístroje rozvodek se zapojením vodičů na svorkovnici zapuštěných plastových kruhových
TS
P | 49 | 741120001 |  | Montáž vodič Cu izolovaný plný a laněný žíla 0,35-6 mm2 pod omítku (např. CY) | M | 95 | 0 | 0 |  | 0 | 3
PP |  |  |  | Montáž vodičů izolovaných měděných bez ukončení uložených pod omítku plných a laněných (např. CY), průřezu žíly 0,35 až 6 mm2
TS
P | 50 | 741120003 |  | Montáž vodič Cu izolovaný plný a laněný žíla 10-16 mm2 pod omítku (např. CY) | M | 20 | 0 | 0 |  | 0 | 3
PP |  |  |  | Montáž vodičů izolovaných měděných bez ukončení uložených pod omítku plných a laněných (např. CY), průřezu žíly 10 až 16 mm2
TS
P | 51 | 741122011 |  | Montáž kabel Cu bez ukončení uložený pod omítku plný kulatý 2x1,5 až 2,5 mm2 (např. CYKY) | M | 248 | 0 | 0 |  | 0 | 3
PP |  |  |  | Montáž kabelů měděných bez ukončení uložených pod omítku plných kulatých (např. CYKY), počtu a průřezu žil 2x1,5 až 2,5 mm2
TS
P | 52 | 741122015 |  | Montáž kabel Cu bez ukončení uložený pod omítku plný kulatý 3x1,5 mm2 (např. CYKY) | M | 349 | 0 | 0 |  | 0 | 3
PP |  |  |  | Montáž kabelů měděných bez ukončení uložených pod omítku plných kulatých (např. CYKY), počtu a průřezu žil 3x1,5 mm2
TS
P | 53 | 741122015 | 1 | Montáž kabel Cu bez ukončení uložený pod omítku plný kulatý 3x1,5 mm2 (např. CYKY) | M | 125 | 0 | 0 |  | 0 | 3
PP |  |  |  | Montáž kabelů měděných bez ukončení uložených pod omítku plných kulatých (např. CYKY), počtu a průřezu žil 3x1,5 mm2
TS
P | 54 | 741122016 |  | Montáž kabel Cu bez ukončení uložený pod omítku plný kulatý 3x2,5 až 6 mm2 (např. CYKY) | M | 722 | 0 | 0 |  | 0 | 3
PP |  |  |  | Montáž kabelů měděných bez ukončení uložených pod omítku plných kulatých (např. CYKY), počtu a průřezu žil 3x2,5 až 6 mm2
TS
P | 55 | 741122031 |  | Montáž kabel Cu bez ukončení uložený pod omítku plný kulatý 5x1,5 až 2,5 mm2 (např. CYKY) | M | 160 | 0 | 0 |  | 0 | 3
PP |  |  |  | Montáž kabelů měděných bez ukončení uložených pod omítku plných kulatých (např. CYKY), počtu a průřezu žil 5x1,5 až 2,5 mm2
TS
P | 56 | 741122032 |  | Montáž kabel Cu bez ukončení uložený pod omítku plný kulatý 5x4 až 6 mm2 (např. CYKY) | M | 200 | 0 | 0 |  | 0 | 3
PP |  |  |  | Montáž kabelů měděných bez ukončení uložených pod omítku plných kulatých (např. CYKY), počtu a průřezu žil 5x4 až 6 mm2
TS
P | 57 | 741122041 |  | Montáž kabel Cu bez ukončení uložený pod omítku plný kulatý 7x1,5 až 2,5 mm2 (např. CYKY) | M | 184 | 0 | 0 |  | 0 | 3
PP |  |  |  | Montáž kabelů měděných bez ukončení uložených pod omítku plných kulatých (např. CYKY), počtu a průřezu žil 7x1,5 až 2,5 mm2
TS
P | 58 | 741132103 |  | Ukončení kabelů 3x1,5 až 4 mm2 smršťovací záklopkou nebo páskem bez letování | KUS | 63 | 0 | 0 |  | 0 | 3
PP |  |  |  | Ukončení kabelů smršťovací záklopkou nebo páskou se zapojením bez letování, počtu a průřezu žil 3x1,5 až 4 mm2
TS
P | 59 | 741132145 |  | Ukončení kabelů 5x1,5 až 4 mm2 smršťovací záklopkou nebo páskem bez letování | KUS | 9 | 0 | 0 |  | 0 | 3
PP |  |  |  | Ukončení kabelů smršťovací záklopkou nebo páskou se zapojením bez letování, počtu a průřezu žil 5x1,5 až 4 mm2
TS
P | 60 | 741132146 |  | Ukončení kabelů 5x6 mm2 smršťovací záklopkou nebo páskem bez letování | KUS | 8 | 0 | 0 |  | 0 | 3
PP |  |  |  | Ukončení kabelů smršťovací záklopkou nebo páskou se zapojením bez letování, počtu a průřezu žil 5x6 mm2
TS
P | 61 | 741132151 |  | Ukončení kabelů 7x1,5 až 4 mm2 smršťovací záklopkou nebo páskem bez letování | KUS | 12 | 0 | 0 |  | 0 | 3
PP |  |  |  | Ukončení kabelů smršťovací záklopkou nebo páskou se zapojením bez letování, počtu a průřezu žil 7x1,5 až 4 mm2
TS
P | 62 | 741210001 |  | Montáž rozvodnice oceloplechová nebo plastová běžná do 20 kg | KUS | 1 | 0 | 0 |  | 0 | 3
PP |  |  |  | Montáž rozvodnic oceloplechových nebo plastových bez zapojení vodičů běžných, hmotnosti do 20 kg
TS
P | 63 | 741210003 |  | Montáž rozvodnice oceloplechová nebo plastová běžná do 100 kg | KUS | 4 | 0 | 0 |  | 0 | 3
PP |  |  |  | Montáž rozvodnic oceloplechových nebo plastových bez zapojení vodičů běžných, hmotnosti do 100 kg
TS
P | 64 | 741310201 |  | Montáž spínač (polo)zapuštěný šroubové připojení 1-jednopólový se zapojením vodičů | KUS | 8 | 0 | 0 |  | 0 | 3
PP |  |  |  | Montáž spínačů jedno nebo dvoupólových polozapuštěných nebo zapuštěných se zapojením vodičů šroubové připojení, pro prostředí normální spínačů, řazení 1-jednopólových
TS
P | 65 | 741310231 |  | Montáž přepínač (polo)zapuštěný šroubové připojení 5-seriový se zapojením vodičů | KUS | 3 | 0 | 0 |  | 0 | 3
PP |  |  |  | Montáž spínačů jedno nebo dvoupólových polozapuštěných nebo zapuštěných se zapojením vodičů šroubové připojení, pro prostředí normální přepínačů, řazení 5-sériových
TS
P | 66 | 741310233 |  | Montáž přepínač (polo)zapuštěný šroubové připojení 6-střídavý se zapojením vodičů | KUS | 6 | 0 | 0 |  | 0 | 3
PP |  |  |  | Montáž spínačů jedno nebo dvoupólových polozapuštěných nebo zapuštěných se zapojením vodičů šroubové připojení, pro prostředí normální přepínačů, řazení 6-střídavých
TS
P | 67 | 741310251 |  | Montáž spínač (polo)zapuštěný šroubové připojení 1-jednopólových prostředí venkovní/mokré se zapojením vodičů | KUS | 8 | 0 | 0 |  | 0 | 3
PP |  |  |  | Montáž spínačů jedno nebo dvoupólových polozapuštěných nebo zapuštěných se zapojením vodičů šroubové připojení, pro prostředí venkovní nebo mokré spínačů, řazení 1-jednopólových
TS
P | 68 | 741310261 |  | Montáž přepínač (polo)zapuštěný šroubové připojení 5-sériových prostředí venkovní/mokré se zapojením vodičů | KUS | 3 | 0 | 0 |  | 0 | 3
PP |  |  |  | Montáž spínačů jedno nebo dvoupólových polozapuštěných nebo zapuštěných se zapojením vodičů šroubové připojení, pro prostředí venkovní nebo mokré přepínačů, řazení 5-sériových
TS
P | 69 | 741310263 |  | Montáž přepínač (polo)zapuštěný šroubové připojení 6-střídavých prostředí venkovní/mokré se zapojením vodičů | KUS | 2 | 0 | 0 |  | 0 | 3
PP |  |  |  | Montáž spínačů jedno nebo dvoupólových polozapuštěných nebo zapuštěných se zapojením vodičů šroubové připojení, pro prostředí venkovní nebo mokré přepínačů, řazení 6-střídavých
TS
P | 70 | 741313001 |  | Montáž zásuvka (polo)zapuštěná bezšroubové připojení 2P+PE se zapojením vodičů | KUS | 16 | 0 | 0 |  | 0 | 3
PP |  |  |  | Montáž zásuvek domovních se zapojením vodičů bezšroubové připojení polozapuštěných nebo zapuštěných 10/16 A, provedení 2P + PE
TS
P | 71 | 741313004 |  | Montáž zásuvka (polo)zapuštěná bezšroubové připojení 2x(2P+PE) dvojnásobná šikmá se zapojením vodičů | KUS | 14 | 0 | 0 |  | 0 | 3
PP |  |  |  | Montáž zásuvek domovních se zapojením vodičů bezšroubové připojení polozapuštěných nebo zapuštěných 10/16 A, provedení 2x (2P + PE) dvojnásobná šikmá
TS
P | 72 | 741313006 |  | Montáž zásuvka (polo)zapuštěná bezšroubové připojení 2x (2P + PE) s přepěťovou ochranou se zapojením vodičů | KUS | 4 | 0 | 0 |  | 0 | 3
PP |  |  |  | Montáž zásuvek domovních se zapojením vodičů bezšroubové připojení polozapuštěných nebo zapuštěných 10/16 A, provedení 2x (2P + PE) s ochrannými clonkami a přepěťovou ochranou
TS
P | 73 | 741313082 |  | Montáž zásuvka chráněná v krabici šroubové připojení 2P+PE prostředí venkovní, mokré se zapojením vodičů | KUS | 6 | 0 | 0 |  | 0 | 3
PP |  |  |  | Montáž zásuvek domovních se zapojením vodičů šroubové připojení venkovní nebo mokré, provedení 2P + PE
TS
P | 74 | 741372022 |  | Montáž svítidlo LED interiérové přisazené nástěnné hranaté nebo kruhové přes 0,09 do 0,36 m2 se zapojením vodičů | KUS | 29 | 0 | 0 |  | 0 | 3
PP |  |  |  | Montáž svítidel s integrovaným zdrojem LED se zapojením vodičů interiérových přisazených nástěnných hranatých nebo kruhových, plochy přes 0,09 do 0,36 m2
TS
P | 75 | 741372061 |  | Montáž svítidlo LED interiérové přisazené stropní hranaté nebo kruhové do 0,09 m2 se zapojením vodičů | KUS | 21 | 0 | 0 |  | 0 | 3
PP |  |  |  | Montáž svítidel s integrovaným zdrojem LED se zapojením vodičů interiérových přisazených stropních hranatých nebo kruhových, plochy do 0,09 m2
TS
P | 76 | R00601 |  | Kouřové čidlo 12V (EPS) vč.montáže | KUS | 8 | 0 | 0 |  | 0 | 3
PP |  |  |  | Kouřové čidlo 12V (EPS) vč.montáže
TS
P | 77 | R00602 |  | Pohybové čidlo vč. montáže | KUS | 4 | 0 | 0 |  | 0 | 3
PP |  |  |  | Pohybové čidlo vč. montáže
TS
P | 78 | R101451 |  | A - Led svítidlo dle legendy a výpočtu osvětlení | KUS | 21 | 0 | 0 |  | 0 | 3
PP |  |  |  | A - Led svítidlo dle legendy a výpočtu osvětlení
TS
P | 79 | R101452 |  | B - Led svítidlo dle legendy a výpočtu osvětlení | KUS | 8 | 0 | 0 |  | 0 | 3
PP |  |  |  | B - Led svítidlo dle legendy a výpočtu osvětlení
TS
P | 80 | R101453 |  | N2 - Led svítidlo "pohotovostní" - 110V/DC dle legendy - napojené z rozváděče RU | KUS | 12 | 0 | 0 |  | 0 | 3
PP |  |  |  | N2 - Led svítidlo "pohotovostní" - 110V/DC dle legendy - napojené z rozváděče RU
TS
P | 81 | R101454 |  | C - Led svítidlo venkovní dle legendy a výpočtu osvětlení | KUS | 9 | 0 | 0 |  | 0 | 3
PP |  |  |  | B - Led svítidlo venkovní dle legendy a výpočtu osvětlení
TS
P | 82 | R30111111 |  | Rozváděč R-slb dle výkresové dokumentace | KUS | 1 | 0 | 0 |  | 0 | 3
PP |  |  |  | Rozváděč R-slb dle výkresové dokumentace
TS
P | 83 | R30111121 |  | Rozváděč R-mno dle výkresové dokumentace | KUS | 1 | 0 | 0 |  | 0 | 3
PP |  |  |  | Rozváděč R-mno dle výkresové dokumentace
TS
P | 84 | R3011113 |  | Hlavní ochranná přípojnice - MET (HOP) | KUS | 1 | 0 | 0 |  | 0 | 3
PP |  |  |  | Hlavní ochranná přípojnice - MET (HOP)
TS
P | 85 | R30111131 |  | Rozváděč R-zab dle výkresové dokumentace | KUS | 1 | 0 | 0 |  | 0 | 3
PP |  |  |  | Rozváděč R-zab dle výkresové dokumentace
TS
P | 86 | R30111141 |  | Rozváděč R-VSZ dle výkresové dokumentace | KUS | 1 | 0 | 0 |  | 0 | 3
PP |  |  |  | Rozváděč R-VSZ dle výkresové dokumentace
TS
P | 87 | R341101222 |  | silový kabel s klas. B2cas1d0, barvy žíl: J, průřez 2x1,5mm2 | M | 188 | 0 | 0 |  | 0 | 3
PP |  |  |  | silový kabel s klas. B2cas1d0, barvy žíl: J, průřez 2x1,5mm2
TS
P | 88 | R34112 |  | Protipožární ucpávka , komplet vč.mtž. | M2 | 1 | 0 | 0 |  | 0 | 3
PP |  |  |  | Protipožární ucpávka , komplet vč.mtž.
TS
P | 89 | R501 |  | RECYKLACE SVÍTIDEL | KUS | 50 | 0 | 0 |  | 0 | 3
PP |  |  |  | RECYKLACE SVÍTIDEL
TS
P | 90 | R502 |  | RECYKLACE ZDROJŮ | KUS | 50 | 0 | 0 |  | 0 | 3
PP |  |  |  | RECYKLACE ZDROJŮ
TS
SD |  | 749 |  | Elektromontáže - součásti elektrozařízení |  |  |  | 0
P | 91 | RK-010 |  | Podružný materiál | KUS | 1 | 0 | 0 |  | 0 | 3
PP |  |  |  | Podružný materiál
TS
P | 92 | RK-011 |  | Prořez | KUS | 1 | 0 | 0 |  | 0 | 3
PP |  |  |  | Prořez
TS
SD |  | 995 |  | Poplatky za skládky |  |  |  | 0
P | 93 | R015120 | 904 | NEOCEŇOVAT - POPLATKY ZA LIKVIDACI ODPADŮ NEKONTAMINOVANÝCH - 17 01 02 STAVEBNÍ A DEMOLIČNÍ SUŤ (CIHLY) VČ. DOPRAVY NA SKLÁDKU A MANIPULACE | T | 1.68 | 0 | 0 |  | 0 | 3
PP |  |  |  | Evidenční položka
TS
SD |  | HZS |  | Hodinové zúčtovací sazby |  |  |  | 0
P | 94 | RK-013 |  | Práce nespecifikované - dokončovací | HOD | 5 | 0 | 0 |  | 0 | 3
PP |  |  |  | Práce související s napojení z rozvodny (RH-73)
TS
SD |  | N |  | Náklady |  |  |  | 0
P | 95 | RN-001 |  | Mimostaveništní doprava dodávek | KČ | 1 | 0 | 0 |  | 0 | 3
PP |  |  |  | Mimostaveništní doprava dodávek
TS
P | 96 | RN-002 |  | Přesun dodávek | KČ | 1 | 0 | 0 |  | 0 | 3
PP |  |  |  | Přesun dodávek
TS
P | 97 | RN-003 |  | Podíl přidružených výkonů PPV | KČ | 1 | 0 | 0 |  | 0 | 3
PP |  |  |  | Podíl přidružených výkonů PPV
TS
SD |  | R |  | Revize |  |  |  | 0
P | 98 | RK-012 |  | Revize | HOD | 15 | 0 | 0 |  | 0 | 3
PP |  |  |  | Revize
TS
SD |  | VRN1 |  | Průzkumné, geodetické a projektové práce |  |  |  | 0
P | 99 | 013254000 |  | Dokumentace skutečného provedení stavby | SOUBOR | 1 | 0 | 0 |  | 0 | 3
PP |  |  |  | Dokumentace skutečného provedení stavby
TS

## D.2D.2.2D.2.2.1SO 22-15-08SO ~3
EstiCon |  |  |  | Firma: | [6 empty] | 3
Soupis prací objektu
S | Stavba: | 5003720017-zm08 |  | Modernizace trati Brno - Přerov, 4. stavba Nezamyslice - Kojetín |  |  | SO 22-15-08.08 | 0 |  | 0 | 2
O | Objekt: | D.2 |  | STAVEBNÍ OBJEKTY | [5 empty] | 0.15 | 2
O1 | Objekt: | D.2.2 |  | Pozemní stavební objekty | [5 empty] | 0.21
O2 | Objekt: | D.2.2.1 |  | Pozemní stavební objekty provozních a technologických budov
O3 | Objekt: | SO 22-15-08 |  | Odb. Hruška, technologický objekt
O4 | Rozpočet: | SO 22-15-08.08 |  | Odb. Hruška, technologický objekt - Hromosvod
Typ | Poř. číslo | Kód položky | Varianta | Název Položky | MJ | Množství | Cena |  | Cenová soustava
[7 empty] | Jednotková | Celkem
0 | 1 | 2 | 3 | 4 | 5 | 6 | 7 | 8 | 9
SD |  | 741 |  | Elektroinstalace - silnoproud |  |  |  | 0
P | 1 | 35431033 |  | svorka uzemnění nerez V4 diagonální k jímací tyči pr. 18-20mm | KUS | 4 | 0 | 0 |  | 0 | 3
PP |  |  |  | svorka uzemnění nerez V4 diagonální k jímací tyči pr. 18-20mm
TS
P | 2 | 35441080 |  | drát D 8mm nerez | KG | 32.4 | 0 | 0 |  | 0 | 3
PP |  |  |  | drát D 8mm nerez
TS
P | 3 | 35441124 |  | tyč jímací s rovným koncem 3000mm nerez | KUS | 4 | 0 | 0 |  | 0 | 3
PP |  |  |  | tyč jímací s rovným koncem 3000mm nerez
TS
P | 4 | 35441700 |  | podpěra vedení hromosvodu do zdiva na hmoždinku - 6/50mm, nerez | KUS | 40 | 0 | 0 |  | 0 | 3
PP |  |  |  | podpěra vedení hromosvodu do zdiva na hmoždinku - 6/50mm, nerez
TS
P | 5 | 35441705 |  | podpěra vedení hromosvodu na hřebenáče - 190-220/70mm, nerez | KUS | 28 | 0 | 0 |  | 0 | 3
PP |  |  |  | podpěra vedení hromosvodu na hřebenáče - 190-220/70mm, nerez
TS
P | 6 | 35441830 |  | úhelník ochranný na ochranu svodu - 1700mm, FeZn | KUS | 8 | 0 | 0 |  | 0 | 3
PP |  |  |  | úhelník ochranný na ochranu svodu - 1700mm, FeZn
TS
P | 7 | 35442033 |  | svorka uzemnění nerez spojovací | KUS | 23 | 0 | 0 |  | 0 | 3
PP |  |  |  | svorka uzemnění nerez spojovací
TS
P | 8 | 35442034 |  | svorka uzemnění nerez zkušební, 81mm | KUS | 8 | 0 | 0 |  | 0 | 3
PP |  |  |  | svorka uzemnění nerez zkušební, 81mm
TS
P | 9 | 35442037 |  | svorka uzemnění nerez křížová | KUS | 2 | 0 | 0 |  | 0 | 3
PP |  |  |  | svorka uzemnění nerez křížová
TS
P | 10 | 35442040 |  | svorka uzemnění nerez pro zemnící pásku a drát | KUS | 26 | 0 | 0 |  | 0 | 3
PP |  |  |  | svorka uzemnění nerez pro zemnící pásku a drát
TS
P | 11 | 35442042 |  | svorka uzemnění nerez na okapové žlaby | KUS | 8 | 0 | 0 |  | 0 | 3
PP |  |  |  | svorka uzemnění nerez na okapové žlaby
TS
P | 12 | 35442110 |  | štítek plastový - čísla svodů | KUS | 16 | 0 | 0 |  | 0 | 3
PP |  |  |  | štítek plastový - čísla svodů
TS
P | 13 | 35442123 |  | průchodka kruhových vodičů 8-10mm do základu a stěny 300-500mm | KUS | 5 | 0 | 0 |  | 0 | 3
PP |  |  |  | průchodka kruhových vodičů 8-10mm do základu a stěny 300-500mm
TS
P | 14 | 35442137 |  | drát D 10mm nerez | KG | 6 | 0 | 0 |  | 0 | 3
PP |  |  |  | drát D 10mm nerez
TS
P | 15 | 35442143 |  | pás zemnící 30x3,5mm nerez | KG | 137.75 | 0 | 0 |  | 0 | 3
PP |  |  |  | pás zemnící 30x3,5mm nerez
TS
P | 16 | 35442235 |  | antikorozní páska petrolátová | KUS | 3 | 0 | 0 |  | 0 | 3
PP |  |  |  | antikorozní páska petrolátová
TS
P | 17 | 741410003 |  | Montáž vodič uzemňovací drát nebo lano D do 10 mm na povrchu | M | 81 | 0 | 0 |  | 0 | 3
PP |  |  |  | Montáž uzemňovacího vedení s upevněním, propojením a připojením pomocí svorek na povrchu drátu nebo lana O do 10 mm
TS
P | 18 | 741410022 |  | Montáž vodič uzemňovací pásek průřezu do 120 mm2 v průmyslové výstavbě v zemi | M | 145 | 0 | 0 |  | 0 | 3
PP |  |  |  | Montáž uzemňovacího vedení s upevněním, propojením a připojením pomocí svorek v zemi s izolací spojů pásku průřezu do 120 mm2 v průmyslové výstavbě
TS
P | 19 | 741410042 |  | Montáž vodič uzemňovací drát nebo lano D do 10 mm v průmysl výstavbě | M | 10 | 0 | 0 |  | 0 | 3
PP |  |  |  | Montáž uzemňovacího vedení s upevněním, propojením a připojením pomocí svorek v zemi s izolací spojů drátu nebo lana O do 10 mm v průmyslové výstavbě
TS
P | 20 | 741420021 |  | Montáž svorka hromosvodná se 2 šrouby | KUS | 49 | 0 | 0 |  | 0 | 3
PP |  |  |  | Montáž hromosvodného vedení svorek se 2 šrouby
TS
P | 21 | 741420022 |  | Montáž svorka hromosvodná se 3 a více šrouby | KUS | 18 | 0 | 0 |  | 0 | 3
PP |  |  |  | Montáž hromosvodného vedení svorek se 3 a více šrouby
TS
P | 22 | 741420023 |  | Montáž svorka hromosvodná na okapové žlaby | KUS | 8 | 0 | 0 |  | 0 | 3
PP |  |  |  | Montáž hromosvodného vedení svorek na okapové žlaby
TS
P | 23 | 741420051 |  | Montáž vedení hromosvodné-úhelník nebo trubka s držáky do zdiva | KUS | 8 | 0 | 0 |  | 0 | 3
PP |  |  |  | Montáž hromosvodného vedení ochranných prvků úhelníků nebo trubek s držáky do zdiva
TS
P | 24 | 741420083 |  | Montáž vedení hromosvodné-štítek k označení svodu | KUS | 16 | 0 | 0 |  | 0 | 3
PP |  |  |  | Montáž hromosvodného vedení doplňků štítků k označení svodů
TS
P | 25 | 741430004 |  | Montáž tyč jímací délky do 3 m na střešní hřeben | KUS | 4 | 0 | 0 |  | 0 | 3
PP |  |  |  | Montáž jímacích tyčí délky do 3 m, na střešní hřeben
TS
P | 26 | R1000300375 |  | vodič CUI D 20mm Cu 8mm, přdvybavený pro instalaci, L 3,5m | KUS | 8 | 0 | 0 |  | 0 | 3
PP |  |  |  | vodič CUI D 20mm Cu 8mm, přdvybavený pro instalaci, L 3,5m
TS
P | 27 | R1352785 |  | PODP. VEDENI CUI 20mm/6,5x8mm | KUS | 40 | 0 | 0 |  | 0 | 3
PP |  |  |  | PODP. VEDENI CUI 20mm/6,5x8mm
TS

## D.2D.2.2D.2.2.2SO 22-15-06
EstiCon |  |  |  | Firma: | [6 empty] | 3
Soupis prací objektu
S | Stavba: | 5003720017-zm08 |  | Modernizace trati Brno - Přerov, 4. stavba Nezamyslice - Kojetín |  |  | SO 22-15-06 | 0 |  | 0 | 2
O | Objekt: | D.2 |  | STAVEBNÍ OBJEKTY | [5 empty] | 0.15 | 2
O1 | Objekt: | D.2.2 |  | Pozemní stavební objekty | [5 empty] | 0.21
O2 | Objekt: | D.2.2.2 |  | Přístřešky na nástupištích
O3 | Rozpočet: | SO 22-15-06 |  | Zastávka Němčice n.H., přístřešek na nástupišti
Typ | Poř. číslo | Kód položky | Varianta | Název Položky | MJ | Množství | Cena |  | Cenová soustava
[7 empty] | Jednotková | Celkem
0 | 1 | 2 | 3 | 4 | 5 | 6 | 7 | 8 | 9
SD |  | 38 |  | Různé kompletní konstrukce |  |  |  | 0
P | 1 | R38999001 |  | Přístřešek na nástupišti 6210x2000mm, (směr Brno), D+M celkem | KUS | 1 | 0 | 0 |  | 0 | 3
PP |  |  |  | Přístřešek na nástupišti 6210x2000mm, D+M komplet
VV |  |  |  | "``ocelová nosná konstrukce z uzavřených čtvercových a obdélníkových profilů`" "``střešní krytina je tvořena trapézovým plechem s antikondenzační úpravouspodního líce`" "``povrchová úprava krytiny oboustranný vícesložkový PUR nátěr na Pz povrch plechu`" "``výplň přístřešku sklo vrstvené, tepelně tvrzené VSG 66.2, kotvené do nosného rámu pomocí přítlačných lišt`" "``podhled střechy z desek celokovových sendvičových kompozitních desek tl. 28mm`" "``pohledová strana je lakovaná, kotvení desek provedeno jako skryté`" "``kotvení všech sloupů pomocí dodatečně vrtaných lepených kotev M16 do umstaiger prefabrikovaných panelů`" "``plotny jsou z nerezového materiálu tl. min. 8,0mm`" "``patní desky sloupů bodou podlity polymerní maltou na bázi epoxidu`" "``osvětlení přístřešku LED antivandal, přístřešek bude uzemněn`" "``včetně dopravy a montáže na místě realizace`" "``boční skleněná výplň je nad volným prostorem a musí splňovat kromě akustických požadavků i požadavky na zábradelní funkci`" "``složení skleněné tabule na TT8+0,76 PVB+TT8 dle tabulky C1 normy ČSN 74 3305`" "``zhotovitel přístřešku musí doložit statický návrh zasklení i s požadavkem na zábradelní výplň`" "``-----`" 1 = 1,000 [A]
TS
P | 2 | R38999002 |  | Přístřešek na nástupišti 6210x2000mm, výplň akustické sklo, (směr Přerov), D+M celkem | KUS | 1 | 0 | 0 |  | 0 | 3
PP |  |  |  | Přístřešek na nástupišti 6210x2000mm, výplň akustické sklo, D+M celkem
VV |  |  |  | "``ocelová nosná konstrukce z uzavřených čtvercových a obdélníkových profilů`" "``střešní krytina je tvořena trapézovým plechem s antikondenzační úpravouspodního líce`" "``povrchová úprava krytiny oboustranný vícesložkový PUR nátěr na Pz povrch plechu`" "``výplň přístřešku sklo vrstvené, tepelně tvrzené, akustické, kotvené do nosného rámu pomocí přítlačných lišt`" "``podhled střechy z desek celokovových sendvičových kompozitních desek tl. 28mm`" "``pohledová strana je lakovaná, kotvení desek provedeno jako skryté`" "``kotvení všech sloupů pomocí dodatečně vrtaných lepených kotev M16 do umstaiger prefabrikovaných panelů`" "``plotny jsou z nerezového materiálu tl. min. 8,0mm`" "``patní desky sloupů bodou podlity polymerní maltou na bázi epoxidu`" "``osvětlení přístřešku LED antivandal, přístřešek bude uzemněn`" "``včetně dopravy a montáže na místě realizace`" "``boční skleněná výplň je nad volným prostorem a musí splňovat kromě akustických požadavků i požadavky na zábradelní funkci`" "``složení skleněné tabule na TT8+0,76 PVB+TT8 dle tabulky C1 normy ČSN 74 3305`" "``zhotovitel přístřešku musí doložit statický návrh zasklení i s požadavkem na zábradelní výplň`" "``-----`" 1 = 1,000 [A]
TS
SD |  | OST |  | Mobiliář |  |  |  | 0
P | 3 | R937001.01 |  | MOBILIÁŘ - IFORMAČNÍ OCELOVÁ ZÁVĚSNÁ VITRÍNA ZASKLENÁ UZAMYKATELNÁ - montáž a stavební připravenost | KUS | 4 | 0 | 0 |  | 0 | 3
PP
VV |  |  |  | "`Dle technické zprávy, výkresových příloh projektové dokumentace. Dle výkazů materiálu projektu. Dle tabulky kubatur projektanta." "``-----`" 2+2 = 4,000 [A]
TS |  |  |  | Položka zahrnuje: - montáž a osazení kompletního zařízení, předepsaného zadávací dokumentací - mimostavništní a vnitrostaveništní dopravu - nezbytné zemní práce a základové konstrukce - veškerý montážní, kotevní a pomocný materiál - dodávka mobiliáře není součástí položky - samostatně vyčleněno - centrální nákup
P | 4 | R937001.02 |  | NEOCEŇOVAT - MOBILIÁŘ - IFORMAČNÍ OCELOVÁ ZÁVĚSNÁ VITRÍNA ZASKLENÁ UZAMYKATELNÁ - dodávka | KUS | 4 | 0 | 0 |  | 0 | 3
PP
VV |  |  |  | "``celokovové provedení, uzamykatelná dvířka`" "``žárové zinkování ocelových částí + nátěr`" "``prosklení - sklo čiré (bezpečnostní)`" "vnější rozměry 975x725 mm" "``-----`" 2+2 = 4,000 [A]
TS |  |  |  | Položka zahrnuje: - dodávka kompletního zařízení, předepsaného zadávací dokumentací - mimostavništní a vnitrostaveništní dopravu - předepsanou povrchovou úpravu (nátěry a pod.) - není součástí dodávky na zhotovení stavby - vyčleněno samostatně - centrální nákup provede SŽ
P | 5 | R937532.01 |  | MOBILIÁŘ - KOVOVÉ KOŠE - NA SMĚSNÝ ODPAD - montáž a stavební připravenost | KUS | 2 | 0 | 0 |  | 0 | 3
PP
VV |  |  |  | "`Dle technické zprávy, výkresových příloh projektové dokumentace. Dle výkazů materiálu projektu. Dle tabulky kubatur projektanta." "`Odpadkový koš na směsný odpad se stříškou do exteriéru, objem 60 l" 2 = 2,000 [A] Celkem: 2 = 2,000 [B]
TS |  |  |  | Položka zahrnuje: - montáž a osazení kompletního zařízení, předepsaného zadávací dokumentací - mimostavništní a vnitrostaveništní dopravu - nezbytné zemní práce a základové konstrukce - veškerý montážní, kotevní a pomocný materiál - dodávka mobiliáře není součástí položky - samostatně vyčleněno - centrální nákup
P | 6 | R937532.02 |  | NEOCEŇOVAT - MOBILIÁŘ - KOVOVÉ KOŠE - NA SMĚSNÝ ODPAD - dodávka | KUS | 2 | 0 | 0 |  | 0 | 3
PP
VV |  |  |  | "`Dle technické zprávy, výkresových příloh projektové dokumentace. Dle výkazů materiálu projektu. Dle tabulky kubatur projektanta." "`Odpadkový koš na směsný odapd se stříškou do exteriéru, objem 60l" 2 = 2,000 [A] Celkem: 2 = 2,000 [B]
TS |  |  |  | Položka zahrnuje: - dodávka kompletního zařízení, předepsaného zadávací dokumentací - mimostavništní a vnitrostaveništní dopravu - předepsanou povrchovou úpravu (nátěry a pod.) - není součástí dodávky na zhotovení stavby - vyčleněno samostatně - centrální nákup provede SŽ

## D.2D.2.2D.2.2.2SO 22-15-09
EstiCon |  |  |  | Firma: | [6 empty] | 3
Soupis prací objektu
S | Stavba: | 5003720017-zm08 |  | Modernizace trati Brno - Přerov, 4. stavba Nezamyslice - Kojetín |  |  | SO 22-15-09 | 0 |  | 0 | 2
O | Objekt: | D.2 |  | STAVEBNÍ OBJEKTY | [5 empty] | 0.15 | 2
O1 | Objekt: | D.2.2 |  | Pozemní stavební objekty | [5 empty] | 0.21
O2 | Objekt: | D.2.2.2 |  | Přístřešky na nástupištích
O3 | Rozpočet: | SO 22-15-09 |  | Zastávka Měrovice n.H., přístřešek na nástupišti
Typ | Poř. číslo | Kód položky | Varianta | Název Položky | MJ | Množství | Cena |  | Cenová soustava
[7 empty] | Jednotková | Celkem
0 | 1 | 2 | 3 | 4 | 5 | 6 | 7 | 8 | 9
SD |  | 38 |  | Různé kompletní konstrukce |  |  |  | 0
P | 1 | R38999001 |  | Přístřešek na nástupišti 6210x2000mm, (směr Brno), D+M celkem | KUS | 1 | 0 | 0 |  | 0 | 3
PP |  |  |  | Přístřešek na nástupišti 6210x2000mm, D+M komplet
VV |  |  |  | "``ocelová nosná konstrukce z uzavřených čtvercových a obdélníkových profilů`" "``střešní krytina je tvořena trapézovým plechem s antikondenzační úpravouspodního líce`" "``povrchová úprava krytiny oboustranný vícesložkový PUR nátěr na Pz povrch plechu`" "``výplň přístřešku sklo vrstvené, tepelně tvrzené VSG 66.2, kotvené do nosného rámu pomocí přítlačných lišt`" "``podhled střechy z desek celokovových sendvičových kompozitních desek tl. 28mm`" "``pohledová strana je lakovaná, kotvení desek provedeno jako skryté`" "``kotvení všech sloupů pomocí dodatečně vrtaných lepených kotev M16 do umstaiger prefabrikovaných panelů`" "``plotny jsou z nerezového materiálu tl. min. 8,0mm`" "``patní desky sloupů bodou podlity polymerní maltou na bázi epoxidu`" "``osvětlení přístřešku LED antivandal, přístřešek bude uzemněn`" "``včetně dopravy a montáže na místě realizace`" "``boční skleněná výplň je nad volným prostorem a musí splňovat kromě akustických požadavků i požadavky na zábradelní funkci`" "``složení skleněné tabule na TT8+0,76 PVB+TT8 dle tabulky C1 normy ČSN 74 3305`" "``zhotovitel přístřešku musí doložit statický návrh zasklení i s požadavkem na zábradelní výplň`" "``-----`" 1 = 1,000 [A]
TS
P | 2 | R38999002 |  | Přístřešek na nástupišti 6210x2000mm, výplň akustické sklo, (směr Přerov), D+M celkem | KUS | 1 | 0 | 0 |  | 0 | 3
PP |  |  |  | Přístřešek na nástupišti 6210x2000mm, výplň akustické sklo, D+M celkem
VV |  |  |  | "``ocelová nosná konstrukce z uzavřených čtvercových a obdélníkových profilů`" "``střešní krytina je tvořena trapézovým plechem s antikondenzační úpravouspodního líce`" "``povrchová úprava krytiny oboustranný vícesložkový PUR nátěr na Pz povrch plechu`" "``výplň přístřešku sklo vrstvené, tepelně tvrzené, akustické, kotvené do nosného rámu pomocí přítlačných lišt`" "``podhled střechy z desek celokovových sendvičových kompozitních desek tl. 28mm`" "``pohledová strana je lakovaná, kotvení desek provedeno jako skryté`" "``kotvení všech sloupů pomocí dodatečně vrtaných lepených kotev M16 do umstaiger prefabrikovaných panelů`" "``plotny jsou z nerezového materiálu tl. min. 8,0mm`" "``patní desky sloupů bodou podlity polymerní maltou na bázi epoxidu`" "``osvětlení přístřešku LED antivandal, přístřešek bude uzemněn`" "``včetně dopravy a montáže na místě realizace`" "``boční skleněná výplň je nad volným prostorem a musí splňovat kromě akustických požadavků i požadavky na zábradelní funkci`" "``složení skleněné tabule na TT8+0,76 PVB+TT8 dle tabulky C1 normy ČSN 74 3305`" "``zhotovitel přístřešku musí doložit statický návrh zasklení i s požadavkem na zábradelní výplň`" "``-----`" 1 = 1,000 [A]
TS
SD |  | OST |  | Mobiliář |  |  |  | 0
P | 3 | R937001.01 |  | MOBILIÁŘ - IFORMAČNÍ OCELOVÁ ZÁVĚSNÁ VITRÍNA ZASKLENÁ UZAMYKATELNÁ - montáž a stavební připravenost | KUS | 4 | 0 | 0 |  | 0 | 3
PP
VV |  |  |  | "`Dle technické zprávy, výkresových příloh projektové dokumentace. Dle výkazů materiálu projektu. Dle tabulky kubatur projektanta." "``-----`" 2+2 = 4,000 [A]
TS |  |  |  | Položka zahrnuje: - montáž a osazení kompletního zařízení, předepsaného zadávací dokumentací - mimostavništní a vnitrostaveništní dopravu - nezbytné zemní práce a základové konstrukce - veškerý montážní, kotevní a pomocný materiál - dodávka mobiliáře není součástí položky - samostatně vyčleněno - centrální nákup
P | 4 | R937001.02 |  | NEOCEŇOVAT - MOBILIÁŘ - IFORMAČNÍ OCELOVÁ ZÁVĚSNÁ VITRÍNA ZASKLENÁ UZAMYKATELNÁ - dodávka | KUS | 4 | 0 | 0 |  | 0 | 3
PP
VV |  |  |  | "``celokovové provedení, uzamykatelná dvířka`" "``žárové zinkování ocelových částí + nátěr`" "``prosklení - sklo čiré (bezpečnostní)`" "vnější rozměry 975x725 mm" "``-----`" 2+2 = 4,000 [A]
TS |  |  |  | Položka zahrnuje: - dodávka kompletního zařízení, předepsaného zadávací dokumentací - mimostavništní a vnitrostaveništní dopravu - předepsanou povrchovou úpravu (nátěry a pod.) - není součástí dodávky na zhotovení stavby - vyčleněno samostatně - centrální nákup provede SŽ
P | 5 | R937532.01 |  | MOBILIÁŘ - KOVOVÉ KOŠE - NA SMĚSNÝ ODPAD - montáž a stavební připravenost | KUS | 2 | 0 | 0 |  | 0 | 3
PP
VV |  |  |  | "`Dle technické zprávy, výkresových příloh projektové dokumentace. Dle výkazů materiálu projektu. Dle tabulky kubatur projektanta." "`Odpadkový koš na směsný odpad se stříškou do exteriéru, objem 60 l" 2 = 2,000 [A] Celkem: 2 = 2,000 [B]
TS |  |  |  | Položka zahrnuje: - montáž a osazení kompletního zařízení, předepsaného zadávací dokumentací - mimostavništní a vnitrostaveništní dopravu - nezbytné zemní práce a základové konstrukce - veškerý montážní, kotevní a pomocný materiál - dodávka mobiliáře není součástí položky - samostatně vyčleněno - centrální nákup
P | 6 | R937532.02 |  | NEOCEŇOVAT - MOBILIÁŘ - KOVOVÉ KOŠE - NA SMĚSNÝ ODPAD - dodávka | KUS | 2 | 0 | 0 |  | 0 | 3
PP
VV |  |  |  | "`Dle technické zprávy, výkresových příloh projektové dokumentace. Dle výkazů materiálu projektu. Dle tabulky kubatur projektanta." "`Odpadkový koš na směsný odapd se stříškou do exteriéru, objem 60l" 2 = 2,000 [A] Celkem: 2 = 2,000 [B]
TS |  |  |  | Položka zahrnuje: - dodávka kompletního zařízení, předepsaného zadávací dokumentací - mimostavništní a vnitrostaveništní dopravu - předepsanou povrchovou úpravu (nátěry a pod.) - není součástí dodávky na zhotovení stavby - vyčleněno samostatně - centrální nákup provede SŽ

## D.2D.2.2D.2.2.4SO 22-15-07
EstiCon |  |  |  | Firma: | [6 empty] | 3
Soupis prací objektu
S | Stavba: | 5003720017-zm08 |  | Modernizace trati Brno - Přerov, 4. stavba Nezamyslice - Kojetín |  |  | SO 22-15-07 | 0 |  | 0 | 2
O | Objekt: | D.2 |  | STAVEBNÍ OBJEKTY | [5 empty] | 0.15 | 2
O1 | Objekt: | D.2.2 |  | Pozemní stavební objekty | [5 empty] | 0.21
O2 | Objekt: | D.2.2.4 |  | Orientační systém
O3 | Rozpočet: | SO 22-15-07 |  | Zast. Němčice n.H., orientační systém
Typ | Poř. číslo | Kód položky | Varianta | Název Položky | MJ | Množství | Cena |  | Cenová soustava
[7 empty] | Jednotková | Celkem
0 | 1 | 2 | 3 | 4 | 5 | 6 | 7 | 8 | 9
SD |  | 1 |  | Zemní práce |  |  |  | 0
P | 1 | 13373 |  | HLOUBENÍ ŠACHET ZAPAŽ I NEPAŽ TŘ. I | M3 | 18.421 | 0 | 0 |  | 0 | 3
PP
VV |  |  |  | "`Dle technické zprávy, výkresových příloh projektové dokumentace. Dle výkazů materiálu projektu. Dle tabulky kubatur projektanta." "`Výkopová zemina" 35/1.9 = 18,421 [A] Celkem: 18.421 = 18,421 [B]
TS |  |  |  | položka zahrnuje: - vodorovná a svislá doprava, přemístění, přeložení, manipulace s výkopkem - kompletní provedení vykopávky nezapažené i zapažené - ošetření výkopiště po celou dobu práce v něm vč. klimatických opatření - ztížení vykopávek v blízkosti podzemního vedení, konstrukcí a objektů vč. jejich dočasného zajištění - ztížení pod vodou, v okolí výbušnin, ve stísněných prostorech a pod. - příplatek za lepivost - těžení po vrstvách, pásech a po jiných nutných částech (figurách) - čerpání vody vč. čerpacích jímek, potrubí a pohotovostní čerpací soupravy (viz ustanovení k pol. 1151,2) - potřebné snížení hladiny podzemní vody - těžení a rozpojování jednotlivých balvanů - vytahování a nošení výkopku - svahování a přesvah. svahů do konečného tvaru, výměna hornin v podloží a v pláni znehodnocené klimatickými vlivy - ruční vykopávky, odstranění kořenů a napadávek - pažení, vzepření a rozepření vč. přepažování (vyjma štětových stěn) - úpravu, ochranu a očištění dna, základové spáry, stěn a svahů - odvedení nebo obvedení vody v okolí výkopiště a ve výkopišti - třídění výkopku - veškeré pomocné konstrukce umožňující provedení vykopávky (příjezdy, sjezdy, nájezdy, lešení, podpěr. konstr., přemostění, zpevněné plochy, zakrytí a pod.) - nezahrnuje uložení zeminy (na skládku, do násypu) ani poplatky za skládku, vykazují se v položce č.0141**
SD |  | 2 |  | Zakládání |  |  |  | 0
P | 2 | 272324 |  | ZÁKLADY ZE ŽELEZOBETONU DO C25/30 | M3 | 20 | 0 | 0 |  | 0 | 3
PP
VV |  |  |  | "`Dle technické zprávy, výkresových příloh projektové dokumentace. Dle výkazů materiálu projektu. Dle tabulky kubatur projektanta." "`Beton C25/30-XC2" 20 = 20,000 [A] Celkem: 20 = 20,000 [B]
TS |  |  |  | - dodání čerstvého betonu (betonové směsi) požadované kvality, jeho uložení do požadovaného tvaru při jakékoliv hustotě výztuže, konzistenci čerstvého betonu a způsobu hutnění, ošetření a ochranu betonu, - zhotovení nepropustného, mrazuvzdorného betonu a betonu požadované trvanlivosti a vlastností, - užití potřebných přísad a technologií výroby betonu, - zřízení pracovních a dilatačních spar, včetně potřebných úprav, výplně, vložek, opracování, očištění a ošetření, - bednění požadovaných konstr. (i ztracené) s úpravou dle požadované kvality povrchu betonu, včetně odbedňovacích a odskružovacích prostředků, - podpěrné konstr. (skruže) a lešení všech druhů pro bednění, uložení čerstvého betonu, výztuže a doplňkových konstr., vč. požadovaných otvorů, ochranných a bezpečnostních opatření a základů těchto konstrukcí a lešení, - vytvoření kotevních čel, kapes, nálitků, a sedel, - zřízení všech požadovaných otvorů, kapes, výklenků, prostupů, dutin, drážek a pod., vč. ztížení práce a úprav kolem nich, - úpravy pro osazení výztuže, doplňkových konstrukcí a vybavení, - úpravy povrchu pro položení požadované izolace, povlaků a nátěrů, případně vyspravení, - ztížení práce u kabelových a injektážních trubek a ostatních zařízení osazovaných do betonu, - konstrukce betonových kloubů, upevnění kotevních prvků a doplňkových konstrukcí, - nátěry zabraňující soudržnost betonu a bednění, - výplň, těsnění a tmelení spar a spojů, - opatření povrchů betonu izolací proti zemní vlhkosti v částech, kde přijdou do styku se zeminou nebo kamenivem, - případné zřízení spojovací vrstvy u základů, - úpravy pro osazení zařízení ochrany konstrukce proti vlivu bludných proudů,
P | 3 | 272366 |  | VÝZTUŽ ZÁKLADŮ Z KARI SÍTÍ | T | 2 | 0 | 0 |  | 0 | 3
PP
VV |  |  |  | "`Dle technické zprávy, výkresových příloh projektové dokumentace. Dle výkazů materiálu projektu. Dle tabulky kubatur projektanta." "`Kari síť 8/100-8/100 S235" 2 = 2,000 [A] Celkem: 2 = 2,000 [B]
TS |  |  |  | Položka zahrnuje veškerý materiál, výrobky a polotovary, včetně mimostaveništní a vnitrostaveništní dopravy (rovněž přesuny), včetně naložení a složení, případně s uložením - dodání betonářské výztuže v požadované kvalitě, stříhání, řezání, ohýbání a spojování do všech požadovaných tvarů (vč. armakošů) a uložení s požadovaným zajištěním polohy a krytí výztuže betonem, - veškeré svary nebo jiné spoje výztuže, - pomocné konstrukce a práce pro osazení a upevnění výztuže, - zednické výpomoci pro montáž betonářské výztuže, - úpravy výztuže pro osazení doplňkových konstrukcí, - ochranu výztuže do doby jejího zabetonování, - úpravy výztuže pro zřízení železobetonových kloubů, kotevních prvků, závěsných ok a doplňkových konstrukcí, - veškerá opatření pro zajištění soudržnosti výztuže a betonu, - vodivé propojení výztuže, které je součástí ochrany konstrukce proti vlivům bludných proudů, vyvedení do měřících skříní nebo míst pro měření bludných proudů (vlastní měřící skříně se uvádějí položkami SD 74), - povrchovou antikorozní úpravu výztuže, - separaci výztuže, - osazení měřících zařízení a úpravy pro ně, - osazení měřících skříní nebo míst pro měření bludných proudů.
SD |  | 4 |  | Vodorovné konstrukce |  |  |  | 0
P | 4 | 451313 |  | PODKLADNÍ A VÝPLŇOVÉ VRSTVY Z PROSTÉHO BETONU C16/20 | M3 | 10 | 0 | 0 |  | 0 | 3
PP
VV |  |  |  | "`Dle technické zprávy, výkresových příloh projektové dokumentace. Dle výkazů materiálu projektu. Dle tabulky kubatur projektanta." "`Podkladní beton C16/20" 10 = 10,000 [A] Celkem: 10 = 10,000 [B]
TS |  |  |  | - dodání čerstvého betonu (betonové směsi) požadované kvality, jeho uložení do požadovaného tvaru při jakékoliv hustotě výztuže, konzistenci čerstvého betonu a způsobu hutnění, ošetření a ochranu betonu, - zhotovení nepropustného, mrazuvzdorného betonu a betonu požadované trvanlivosti a vlastností, - užití potřebných přísad a technologií výroby betonu, - zřízení pracovních a dilatačních spar, včetně potřebných úprav, výplně, vložek, opracování, očištění a ošetření, - bednění požadovaných konstr. (i ztracené) s úpravou dle požadované kvality povrchu betonu, včetně odbedňovacích a odskružovacích prostředků, - podpěrné konstr. (skruže) a lešení všech druhů pro bednění, uložení čerstvého betonu, výztuže a doplňkových konstr., vč. požadovaných otvorů, ochranných a bezpečnostních opatření a základů těchto konstrukcí a lešení, - vytvoření kotevních čel, kapes, nálitků, a sedel, - zřízení všech požadovaných otvorů, kapes, výklenků, prostupů, dutin, drážek a pod., vč. ztížení práce a úprav kolem nich, - úpravy pro osazení výztuže, doplňkových konstrukcí a vybavení, - úpravy povrchu pro položení požadované izolace, povlaků a nátěrů, případně vyspravení, - ztížení práce u kabelových a injektážních trubek a ostatních zařízení osazovaných do betonu, - konstrukce betonových kloubů, upevnění kotevních prvků a doplňkových konstrukcí, - nátěry zabraňující soudržnost betonu a bednění, - výplň, těsnění a tmelení spar a spojů, - opatření povrchů betonu izolací proti zemní vlhkosti v částech, kde přijdou do styku se zeminou nebo kamenivem, - případné zřízení spojovací vrstvy u základů, - úpravy pro osazení zařízení ochrany konstrukce proti vlivu bludných proudů
SD |  | 7 |  | Přidružená stavební výroba |  |  |  | 0
P | 5 | 78322 |  | PROTIKOROZ OCHRANA DOPLŇK OK NÁTĚREM VÍCEVRST | M2 | 55 | 0 | 0 |  | 0 | 1
PP
VV |  |  |  | "`Dle technické zprávy, výkresových příloh projektové dokumentace. Dle výkazů materiálu projektu. Dle tabulky kubatur projektanta." "`Nátěr barvou RAL 7021" 55 = 55,000 [A]
TS |  |  |  | - položky nátěrů zahrnují kompletní povlaky (i různobarevné), včetně úpravy podkladu (odmaštění, odrezivění, odstranění starých nátěrů a nečistot) a jeho vyspravení, provedení nátěru předepsaným postupem a splnění všech požadavků daných technologickým předpisem.
SD |  | 9 |  | Ostatní konstrukce a práce, bourání |  |  |  | 0
P | 6 | 923711 |  | TABULE "NÁZEV STANICE" (NA OCELOVÝCH SLOUPCÍCH) | M2 | 20.1 | 0 | 0 |  | 0 | 3
PP
VV |  |  |  | "`Dle technické zprávy, výkresových příloh projektové dokumentace. Dle výkazů materiálu projektu. Dle tabulky kubatur projektanta." "`Tabule s názvem stanice 3350x600 vč. přichycení" 10*3.35*0.6 = 20,100 [A] Celkem: 20.1 = 20,100 [B]
TS |  |  |  | 1. Položka obsahuje: – dodávku a montáž návěsti v příslušném provedení na sloupek, popř. jinou podpůrnou konstrukci včetně upevňovacího a pomocného materiálu – protikorozní úpravu, není-li tato provedena již z výroby nebo daná vlastnostmi použitého materiálu – odrazky nebo retroreflexní fólie 2. Položka neobsahuje: – nosnou konstrukci, např. sloupek, konzolu apod. včetně základu a zemních prácí 3. Způsob měření: Udává se počet kusů kompletní konstrukce nebo práce.
P | 7 | 923731 |  | TABULE "OZNAČENÍ SMĚRŮ" (NA OCELOVÝCH SLOUPCÍCH) | M2 | 0.888 | 0 | 0 |  | 0 | 3
PP
VV |  |  |  | "`Dle technické zprávy, výkresových příloh projektové dokumentace. Dle výkazů materiálu projektu. Dle tabulky kubatur projektanta." "`Tabule se směry 1250x355 vč. přichycení" 1.25*0.355*2 = 0,888 [A] Celkem: 0.888 = 0,888 [B]
TS |  |  |  | 1. Položka obsahuje: – dodávku a montáž návěsti v příslušném provedení na sloupek, popř. jinou podpůrnou konstrukci včetně upevňovacího a pomocného materiálu – protikorozní úpravu, není-li tato provedena již z výroby nebo daná vlastnostmi použitého materiálu – odrazky nebo retroreflexní fólie 2. Položka neobsahuje: – nosnou konstrukci, např. sloupek, konzolu apod. včetně základu a zemních prácí 3. Způsob měření: Udává se počet kusů kompletní konstrukce nebo práce.
P | 8 | 923751 |  | TABULE "ČÍSLO NÁSTUPIŠTĚ" (NA OCELOVÉM SLOUPKU) | M2 | 2.448 | 0 | 0 |  | 0 | 3
PP
VV |  |  |  | "`Dle technické zprávy, výkresových příloh projektové dokumentace. Dle výkazů materiálu projektu. Dle tabulky kubatur projektanta." "`Tabule ozn. sektorizace nástupišť 450x340 vč. přichycení a konzoly" 0.45*0.34*16 = 2,448 [A] Celkem: 2.448 = 2,448 [B]
TS |  |  |  | 1. Položka obsahuje: – dodávku a montáž návěsti v příslušném provedení na sloupek, popř. jinou podpůrnou konstrukci včetně upevňovacího a pomocného materiálu – protikorozní úpravu, není-li tato provedena již z výroby nebo daná vlastnostmi použitého materiálu – odrazky nebo retroreflexní fólie 2. Položka neobsahuje: – nosnou konstrukci, např. sloupek, konzolu apod. včetně základu a zemních prácí 3. Způsob měření: Udává se počet kusů kompletní konstrukce nebo práce.
P | 9 | 923773 |  | TABULE JINÁ (NA OCELOVÝCH SLOUPCÍCH) | M2 | 2.082 | 0 | 0 |  | 0 | 3
PP
VV |  |  |  | "`Dle technické zprávy, výkresových příloh projektové dokumentace. Dle výkazů materiálu projektu. Dle tabulky kubatur projektanta." "`Tabule 1360x395 vč. přichycení" 1.36*0.395*3 = 1,612 [A] "`Tabule 240x240 vč. přichycení" 0.24*0.24*6 = 0,346 [B] "`Tabule 148x210" 0.148*0.21*4 = 0,124 [C] Celkem: 1.612+0.346+0.124 = 2,082 [D]
TS |  |  |  | 1. Položka obsahuje: – dodávku a montáž návěsti v příslušném provedení na sloupek, popř. jinou podpůrnou konstrukci včetně upevňovacího a pomocného materiálu – protikorozní úpravu, není-li tato provedena již z výroby nebo daná vlastnostmi použitého materiálu – odrazky nebo retroreflexní fólie 2. Položka neobsahuje: – nosnou konstrukci, např. sloupek, konzolu apod. včetně základu a zemních prácí 3. Způsob měření: Udává se počet kusů kompletní konstrukce nebo práce.
P | 10 | 923791 |  | PIKTOGRAMY ZE SAMOLEPÍCÍ FOLIE | M2 | 0.177 | 0 | 0 |  | 0 | 3
PP
VV |  |  |  | "`Dle technické zprávy, výkresových příloh projektové dokumentace. Dle výkazů materiálu projektu. Dle tabulky kubatur projektanta." "`Samolepka Zákaz kouření" 0.24*0.24*2+2*0.148*0.21 = 0,177 [A] Celkem: 0.177 = 0,177 [B]
TS |  |  |  | 1. Položka obsahuje: – dodávku a montáž návěsti v příslušném provedení na sloupek, popř. jinou podpůrnou konstrukci včetně upevňovacího a pomocného materiálu – protikorozní úpravu, není-li tato provedena již z výroby nebo daná vlastnostmi použitého materiálu – odrazky nebo retroreflexní fólie 2. Položka neobsahuje: – nosnou konstrukci, např. sloupek, konzolu apod. včetně základu a zemních prácí 3. Způsob měření: Udává se počet kusů kompletní konstrukce nebo práce.
P | 11 | 923821 |  | SLOUPEK DN 60 PRO NÁVĚST | KUS | 2 | 0 | 0 |  | 0 | 3
PP
VV |  |  |  | "`Dle technické zprávy, výkresových příloh projektové dokumentace. Dle výkazů materiálu projektu. Dle tabulky kubatur projektanta." "`Samostatná stojka TR 60,3/3,2 dl. 3,5m" 2 = 2,000 [A] Celkem: 2 = 2,000 [B]
TS |  |  |  | 1. Položka obsahuje: – dodání a osazení sloupku v příslušném provedení včetně základu nebo patky a zemních prací – protikorozní úpravu, není-li tato provedena již z výroby nebo daná vlastnostmi použitého materiálu 2. Položka neobsahuje: X 3. Způsob měření: Udává se počet kusů kompletní konstrukce nebo práce.
P | 12 | 923823 |  | SLOUPEK DN 70 PRO NÁVĚST | KUS | 4 | 0 | 0 |  | 0 | 3
PP |  |  |  | SLOUPEK DN 70 PRO NÁVĚST
VV |  |  |  | "`Dle technické zprávy, výkresových příloh projektové dokumentace. Dle výkazů materiálu projektu. Dle tabulky kubatur projektanta." "`Samostatná stojka TR 70/4 dl. 3,1m" 4 = 4,000 [A] Celkem: 4 = 4,000 [B]
TS |  |  |  | 1. Položka obsahuje: – dodání a osazení sloupku v příslušném provedení včetně základu nebo patky a zemních prací – protikorozní úpravu, není-li tato provedena již z výroby nebo daná vlastnostmi použitého materiálu 2. Položka neobsahuje: X 3. Způsob měření: Udává se počet kusů kompletní konstrukce nebo práce.
P | 13 | 923827 |  | SLOUPEK DN 102 PRO NÁVĚST | KUS | 6 | 0 | 0 |  | 0 | 3
PP |  |  |  | SLOUPEK DN 102 PRO NÁVĚST
VV |  |  |  | "`Dle technické zprávy, výkresových příloh projektové dokumentace. Dle výkazů materiálu projektu. Dle tabulky kubatur projektanta." "`Samostatná stojka TR 102/6,3 dl.6m" 6 = 6,000 [A] Celkem: 6 = 6,000 [B]
TS |  |  |  | 1. Položka obsahuje: – dodání a osazení sloupku v příslušném provedení včetně základu nebo patky a zemních prací – protikorozní úpravu, není-li tato provedena již z výroby nebo daná vlastnostmi použitého materiálu 2. Položka neobsahuje: X 3. Způsob měření: Udává se počet kusů kompletní konstrukce nebo práce.
P | 14 | R92381 |  | SLOUPEK DN 108 PRO NÁVĚST | KUS | 4 | 0 | 0 |  | 0 | 3
PP |  |  |  | SLOUPEK DN 108 PRO NÁVĚST
VV |  |  |  | "`Dle technické zprávy, výkresových příloh projektové dokumentace. Dle výkazů materiálu projektu. Dle tabulky kubatur projektanta." "`Samostatná stojka TR 108/10 dl.3,5m" 4 = 4,000 [A] Celkem: 4 = 4,000 [B]
TS |  |  |  | 1. Položka obsahuje: – dodání a osazení sloupku v příslušném provedení včetně základu nebo patky a zemních prací – protikorozní úpravu, není-li tato provedena již z výroby nebo daná vlastnostmi použitého materiálu 2. Položka neobsahuje: X 3. Způsob měření: Udává se počet kusů kompletní konstrukce nebo práce.
SD |  | 995 |  | Poplatky za skládky |  |  |  | 0
P | 15 | R015111 | 901 | NEOCEŇOVAT - POPLATKY ZA LIKVIDACI ODPADŮ NEKONTAMINOVANÝCH - 17 05 04 VYTĚŽENÉ ZEMINY A HORNINY - I. TŘÍDA TĚŽITELNOSTI VČ. DOPRAVY NA SKLÁDKU A MANIPULACE | T | 35 | 0 | 0 |  | 0 | 3
PP |  |  |  | Evidenční položka
VV |  |  |  | "`Dle technické zprávy, výkresových příloh projektové dokumentace. Dle výkazů materiálu projektu. Dle tabulky kubatur projektanta." "`Výkopová zemina" 35 = 35,000 [A] Celkem: 35 = 35,000 [B]
TS |  |  |  | 1. Položka obsahuje: - veškeré poplatky provozovateli skládky, recyklační linky nebo jiného zařízení na zpracování nebo likvidaci odpadů související s převzetím, uložením, zpracováním nebo likvidací odpadu - náklady spojené s dopravou odpadu z místa stavby na místo převzetí provozovatelem skládky, recyklační linky nebo jiného zařízení na zpracování a likvidaci odpadů, veškerou manipulaci s odpadem 2. Způsob měření: Tunou se rozumí hmotnost odpadu vytříděného v souladu se zákonem č. 185/2001 Sb., o nakládání s odpady, v platném znění.

## D.2D.2.2D.2.2.4SO 22-15-10
EstiCon |  |  |  | Firma: | [6 empty] | 3
Soupis prací objektu
S | Stavba: | 5003720017-zm08 |  | Modernizace trati Brno - Přerov, 4. stavba Nezamyslice - Kojetín |  |  | SO 22-15-10 | 0 |  | 0 | 2
O | Objekt: | D.2 |  | STAVEBNÍ OBJEKTY | [5 empty] | 0.15 | 2
O1 | Objekt: | D.2.2 |  | Pozemní stavební objekty | [5 empty] | 0.21
O2 | Objekt: | D.2.2.4 |  | Orientační systém
O3 | Rozpočet: | SO 22-15-10 |  | Zast. Měrovice n.H., orientační systém
Typ | Poř. číslo | Kód položky | Varianta | Název Položky | MJ | Množství | Cena |  | Cenová soustava
[7 empty] | Jednotková | Celkem
0 | 1 | 2 | 3 | 4 | 5 | 6 | 7 | 8 | 9
SD |  | 1 |  | Zemní práce |  |  |  | 0
P | 1 | 13373 |  | HLOUBENÍ ŠACHET ZAPAŽ I NEPAŽ TŘ. I | M3 | 18.421 | 0 | 0 |  | 0 | 3
PP
VV |  |  |  | "`Dle technické zprávy, výkresových příloh projektové dokumentace. Dle výkazů materiálu projektu. Dle tabulky kubatur projektanta." "`Výkopová zemina" 35/1.9 = 18,421 [A] Celkem: 18.421 = 18,421 [B]
TS |  |  |  | položka zahrnuje: - vodorovná a svislá doprava, přemístění, přeložení, manipulace s výkopkem - kompletní provedení vykopávky nezapažené i zapažené - ošetření výkopiště po celou dobu práce v něm vč. klimatických opatření - ztížení vykopávek v blízkosti podzemního vedení, konstrukcí a objektů vč. jejich dočasného zajištění - ztížení pod vodou, v okolí výbušnin, ve stísněných prostorech a pod. - příplatek za lepivost - těžení po vrstvách, pásech a po jiných nutných částech (figurách) - čerpání vody vč. čerpacích jímek, potrubí a pohotovostní čerpací soupravy (viz ustanovení k pol. 1151,2) - potřebné snížení hladiny podzemní vody - těžení a rozpojování jednotlivých balvanů - vytahování a nošení výkopku - svahování a přesvah. svahů do konečného tvaru, výměna hornin v podloží a v pláni znehodnocené klimatickými vlivy - ruční vykopávky, odstranění kořenů a napadávek - pažení, vzepření a rozepření vč. přepažování (vyjma štětových stěn) - úpravu, ochranu a očištění dna, základové spáry, stěn a svahů - odvedení nebo obvedení vody v okolí výkopiště a ve výkopišti - třídění výkopku - veškeré pomocné konstrukce umožňující provedení vykopávky (příjezdy, sjezdy, nájezdy, lešení, podpěr. konstr., přemostění, zpevněné plochy, zakrytí a pod.) - nezahrnuje uložení zeminy (na skládku, do násypu) ani poplatky za skládku, vykazují se v položce č.0141**
SD |  | 2 |  | Zakládání |  |  |  | 0
P | 2 | 272324 |  | ZÁKLADY ZE ŽELEZOBETONU DO C25/30 | M3 | 20 | 0 | 0 |  | 0 | 3
PP
VV |  |  |  | "`Dle technické zprávy, výkresových příloh projektové dokumentace. Dle výkazů materiálu projektu. Dle tabulky kubatur projektanta." "`Beton C25/30-XC2" 20 = 20,000 [A] Celkem: 20 = 20,000 [B]
TS |  |  |  | - dodání čerstvého betonu (betonové směsi) požadované kvality, jeho uložení do požadovaného tvaru při jakékoliv hustotě výztuže, konzistenci čerstvého betonu a způsobu hutnění, ošetření a ochranu betonu, - zhotovení nepropustného, mrazuvzdorného betonu a betonu požadované trvanlivosti a vlastností, - užití potřebných přísad a technologií výroby betonu, - zřízení pracovních a dilatačních spar, včetně potřebných úprav, výplně, vložek, opracování, očištění a ošetření, - bednění požadovaných konstr. (i ztracené) s úpravou dle požadované kvality povrchu betonu, včetně odbedňovacích a odskružovacích prostředků, - podpěrné konstr. (skruže) a lešení všech druhů pro bednění, uložení čerstvého betonu, výztuže a doplňkových konstr., vč. požadovaných otvorů, ochranných a bezpečnostních opatření a základů těchto konstrukcí a lešení, - vytvoření kotevních čel, kapes, nálitků, a sedel, - zřízení všech požadovaných otvorů, kapes, výklenků, prostupů, dutin, drážek a pod., vč. ztížení práce a úprav kolem nich, - úpravy pro osazení výztuže, doplňkových konstrukcí a vybavení, - úpravy povrchu pro položení požadované izolace, povlaků a nátěrů, případně vyspravení, - ztížení práce u kabelových a injektážních trubek a ostatních zařízení osazovaných do betonu, - konstrukce betonových kloubů, upevnění kotevních prvků a doplňkových konstrukcí, - nátěry zabraňující soudržnost betonu a bednění, - výplň, těsnění a tmelení spar a spojů, - opatření povrchů betonu izolací proti zemní vlhkosti v částech, kde přijdou do styku se zeminou nebo kamenivem, - případné zřízení spojovací vrstvy u základů, - úpravy pro osazení zařízení ochrany konstrukce proti vlivu bludných proudů,
P | 3 | 272366 |  | VÝZTUŽ ZÁKLADŮ Z KARI SÍTÍ | T | 2 | 0 | 0 |  | 0 | 3
PP
VV |  |  |  | "`Dle technické zprávy, výkresových příloh projektové dokumentace. Dle výkazů materiálu projektu. Dle tabulky kubatur projektanta." "`Kari síť 8/100-8/100 S235" 2 = 2,000 [A] Celkem: 2 = 2,000 [B]
TS |  |  |  | Položka zahrnuje veškerý materiál, výrobky a polotovary, včetně mimostaveništní a vnitrostaveništní dopravy (rovněž přesuny), včetně naložení a složení, případně s uložením - dodání betonářské výztuže v požadované kvalitě, stříhání, řezání, ohýbání a spojování do všech požadovaných tvarů (vč. armakošů) a uložení s požadovaným zajištěním polohy a krytí výztuže betonem, - veškeré svary nebo jiné spoje výztuže, - pomocné konstrukce a práce pro osazení a upevnění výztuže, - zednické výpomoci pro montáž betonářské výztuže, - úpravy výztuže pro osazení doplňkových konstrukcí, - ochranu výztuže do doby jejího zabetonování, - úpravy výztuže pro zřízení železobetonových kloubů, kotevních prvků, závěsných ok a doplňkových konstrukcí, - veškerá opatření pro zajištění soudržnosti výztuže a betonu, - vodivé propojení výztuže, které je součástí ochrany konstrukce proti vlivům bludných proudů, vyvedení do měřících skříní nebo míst pro měření bludných proudů (vlastní měřící skříně se uvádějí položkami SD 74), - povrchovou antikorozní úpravu výztuže, - separaci výztuže, - osazení měřících zařízení a úpravy pro ně, - osazení měřících skříní nebo míst pro měření bludných proudů.
SD |  | 4 |  | Vodorovné konstrukce |  |  |  | 0
P | 4 | 451313 |  | PODKLADNÍ A VÝPLŇOVÉ VRSTVY Z PROSTÉHO BETONU C16/20 | M3 | 10 | 0 | 0 |  | 0 | 3
PP
VV |  |  |  | "`Dle technické zprávy, výkresových příloh projektové dokumentace. Dle výkazů materiálu projektu. Dle tabulky kubatur projektanta." "`Podkladní beton C16/20" 10 = 10,000 [A] Celkem: 10 = 10,000 [B]
TS |  |  |  | - dodání čerstvého betonu (betonové směsi) požadované kvality, jeho uložení do požadovaného tvaru při jakékoliv hustotě výztuže, konzistenci čerstvého betonu a způsobu hutnění, ošetření a ochranu betonu, - zhotovení nepropustného, mrazuvzdorného betonu a betonu požadované trvanlivosti a vlastností, - užití potřebných přísad a technologií výroby betonu, - zřízení pracovních a dilatačních spar, včetně potřebných úprav, výplně, vložek, opracování, očištění a ošetření, - bednění požadovaných konstr. (i ztracené) s úpravou dle požadované kvality povrchu betonu, včetně odbedňovacích a odskružovacích prostředků, - podpěrné konstr. (skruže) a lešení všech druhů pro bednění, uložení čerstvého betonu, výztuže a doplňkových konstr., vč. požadovaných otvorů, ochranných a bezpečnostních opatření a základů těchto konstrukcí a lešení, - vytvoření kotevních čel, kapes, nálitků, a sedel, - zřízení všech požadovaných otvorů, kapes, výklenků, prostupů, dutin, drážek a pod., vč. ztížení práce a úprav kolem nich, - úpravy pro osazení výztuže, doplňkových konstrukcí a vybavení, - úpravy povrchu pro položení požadované izolace, povlaků a nátěrů, případně vyspravení, - ztížení práce u kabelových a injektážních trubek a ostatních zařízení osazovaných do betonu, - konstrukce betonových kloubů, upevnění kotevních prvků a doplňkových konstrukcí, - nátěry zabraňující soudržnost betonu a bednění, - výplň, těsnění a tmelení spar a spojů, - opatření povrchů betonu izolací proti zemní vlhkosti v částech, kde přijdou do styku se zeminou nebo kamenivem, - případné zřízení spojovací vrstvy u základů, - úpravy pro osazení zařízení ochrany konstrukce proti vlivu bludných proudů
SD |  | 7 |  | Přidružená stavební výroba |  |  |  | 0
P | 5 | 78322 |  | PROTIKOROZ OCHRANA DOPLŇK OK NÁTĚREM VÍCEVRST | M2 | 45 | 0 | 0 |  | 0 | 1
PP
VV |  |  |  | "`Dle technické zprávy, výkresových příloh projektové dokumentace. Dle výkazů materiálu projektu. Dle tabulky kubatur projektanta." "`Nátěr barvou RAL 7021" 45 = 45,000 [A]
TS |  |  |  | - položky nátěrů zahrnují kompletní povlaky (i různobarevné), včetně úpravy podkladu (odmaštění, odrezivění, odstranění starých nátěrů a nečistot) a jeho vyspravení, provedení nátěru předepsaným postupem a splnění všech požadavků daných technologickým předpisem.
SD |  | 9 |  | Ostatní konstrukce a práce, bourání |  |  |  | 0
P | 6 | 923711 |  | TABULE "NÁZEV STANICE" (NA OCELOVÝCH SLOUPCÍCH) | M2 | 21 | 0 | 0 |  | 0 | 3
PP
VV |  |  |  | "`Dle technické zprávy, výkresových příloh projektové dokumentace. Dle výkazů materiálu projektu. Dle tabulky kubatur projektanta." "`Tabule s názvem stanice 3500x600 vč. přichycení" 10*3.5*0.6 = 21,000 [A] Celkem: 21 = 21,000 [B]
TS |  |  |  | 1. Položka obsahuje: – dodávku a montáž návěsti v příslušném provedení na sloupek, popř. jinou podpůrnou konstrukci včetně upevňovacího a pomocného materiálu – protikorozní úpravu, není-li tato provedena již z výroby nebo daná vlastnostmi použitého materiálu – odrazky nebo retroreflexní fólie 2. Položka neobsahuje: – nosnou konstrukci, např. sloupek, konzolu apod. včetně základu a zemních prácí 3. Způsob měření: Udává se počet kusů kompletní konstrukce nebo práce.
P | 7 | 923731 |  | TABULE "OZNAČENÍ SMĚRŮ" (NA OCELOVÝCH SLOUPCÍCH) | M2 | 0.888 | 0 | 0 |  | 0 | 3
PP
VV |  |  |  | "`Dle technické zprávy, výkresových příloh projektové dokumentace. Dle výkazů materiálu projektu. Dle tabulky kubatur projektanta." "`Tabule se směry 1250x355 vč. přichycení" 2*0.355*1.25 = 0,888 [A] Celkem: 0.888 = 0,888 [B]
TS |  |  |  | 1. Položka obsahuje: – dodávku a montáž návěsti v příslušném provedení na sloupek, popř. jinou podpůrnou konstrukci včetně upevňovacího a pomocného materiálu – protikorozní úpravu, není-li tato provedena již z výroby nebo daná vlastnostmi použitého materiálu – odrazky nebo retroreflexní fólie 2. Položka neobsahuje: – nosnou konstrukci, např. sloupek, konzolu apod. včetně základu a zemních prácí 3. Způsob měření: Udává se počet kusů kompletní konstrukce nebo práce.
P | 8 | 923751 |  | TABULE "ČÍSLO NÁSTUPIŠTĚ" (NA OCELOVÉM SLOUPKU) | M2 | 2.448 | 0 | 0 |  | 0 | 3
PP
VV |  |  |  | "`Dle technické zprávy, výkresových příloh projektové dokumentace. Dle výkazů materiálu projektu. Dle tabulky kubatur projektanta." "`Tabule ozn. sektorizace nástupišť 450x340 vč. přichycení a konzoly" 0.45*0.34*16 = 2,448 [A] Celkem: 2.448 = 2,448 [B]
TS |  |  |  | 1. Položka obsahuje: – dodávku a montáž návěsti v příslušném provedení na sloupek, popř. jinou podpůrnou konstrukci včetně upevňovacího a pomocného materiálu – protikorozní úpravu, není-li tato provedena již z výroby nebo daná vlastnostmi použitého materiálu – odrazky nebo retroreflexní fólie 2. Položka neobsahuje: – nosnou konstrukci, např. sloupek, konzolu apod. včetně základu a zemních prácí 3. Způsob měření: Udává se počet kusů kompletní konstrukce nebo práce.
P | 9 | 923773 |  | TABULE JINÁ (NA OCELOVÝCH SLOUPCÍCH) | M2 | 1.755 | 0 | 0 |  | 0 | 3
PP
VV |  |  |  | "`Dle technické zprávy, výkresových příloh projektové dokumentace. Dle výkazů materiálu projektu. Dle tabulky kubatur projektanta." "`Tabule 1360x395 vč. přichycení" 1.36*0.395*2 = 1,074 [A] "`Tabule 440x240 vč. přichycení" 0.44*0.24*2 = 0,211 [B] "`Tabule 240x240 vč. přichycení" 0.24*0.24*6 = 0,346 [C] "`Tabule 148x210" 0.148*0.21*4 = 0,124 [D] Celkem: 1.074+0.211+0.346+0.124 = 1,755 [E]
TS |  |  |  | 1. Položka obsahuje: – dodávku a montáž návěsti v příslušném provedení na sloupek, popř. jinou podpůrnou konstrukci včetně upevňovacího a pomocného materiálu – protikorozní úpravu, není-li tato provedena již z výroby nebo daná vlastnostmi použitého materiálu – odrazky nebo retroreflexní fólie 2. Položka neobsahuje: – nosnou konstrukci, např. sloupek, konzolu apod. včetně základu a zemních prácí 3. Způsob měření: Udává se počet kusů kompletní konstrukce nebo práce.
P | 10 | 923791 |  | PIKTOGRAMY ZE SAMOLEPÍCÍ FOLIE | M2 | 0.562 | 0 | 0 |  | 0 | 3
PP
VV |  |  |  | "`Dle technické zprávy, výkresových příloh projektové dokumentace. Dle výkazů materiálu projektu. Dle tabulky kubatur projektanta." "`Samolepka Zákaz kouření" 0.5*0.5*2 = 0,500 [A] "`Samolepka 148x210 " 0.148*0.21*2 = 0,062 [B] Celkem: 0.5+0.062 = 0,562 [C]
TS |  |  |  | 1. Položka obsahuje: – dodávku a montáž návěsti v příslušném provedení na sloupek, popř. jinou podpůrnou konstrukci včetně upevňovacího a pomocného materiálu – protikorozní úpravu, není-li tato provedena již z výroby nebo daná vlastnostmi použitého materiálu – odrazky nebo retroreflexní fólie 2. Položka neobsahuje: – nosnou konstrukci, např. sloupek, konzolu apod. včetně základu a zemních prácí 3. Způsob měření: Udává se počet kusů kompletní konstrukce nebo práce.
P | 11 | 923823 |  | SLOUPEK DN 70 PRO NÁVĚST | KUS | 3 | 0 | 0 |  | 0 | 3
PP |  |  |  | SLOUPEK DN 70 PRO NÁVĚST
VV |  |  |  | "`Dle technické zprávy, výkresových příloh projektové dokumentace. Dle výkazů materiálu projektu. Dle tabulky kubatur projektanta." "`Samostatná stojka TR 70/4 dl. 3,5m" 3 = 3,000 [A] Celkem: 3 = 3,000 [B]
TS |  |  |  | 1. Položka obsahuje: – dodání a osazení sloupku v příslušném provedení včetně základu nebo patky a zemních prací – protikorozní úpravu, není-li tato provedena již z výroby nebo daná vlastnostmi použitého materiálu 2. Položka neobsahuje: X 3. Způsob měření: Udává se počet kusů kompletní konstrukce nebo práce.
P | 12 | 923827 |  | SLOUPEK DN 102 PRO NÁVĚST | KUS | 6 | 0 | 0 |  | 0 | 3
PP |  |  |  | SLOUPEK DN 102 PRO NÁVĚST
VV |  |  |  | "`Dle technické zprávy, výkresových příloh projektové dokumentace. Dle výkazů materiálu projektu. Dle tabulky kubatur projektanta." "`Samostatná stojka TR 102/6,3 dl.6,0m" 6 = 6,000 [A]
TS |  |  |  | 1. Položka obsahuje: – dodání a osazení sloupku v příslušném provedení včetně základu nebo patky a zemních prací – protikorozní úpravu, není-li tato provedena již z výroby nebo daná vlastnostmi použitého materiálu 2. Položka neobsahuje: X 3. Způsob měření: Udává se počet kusů kompletní konstrukce nebo práce.
P | 13 | R92381 |  | SLOUPEK DN 108 PRO NÁVĚST | KUS | 4 | 0 | 0 |  | 0 | 3
PP |  |  |  | SLOUPEK DN 108 PRO NÁVĚST
VV |  |  |  | "`Dle technické zprávy, výkresových příloh projektové dokumentace. Dle výkazů materiálu projektu. Dle tabulky kubatur projektanta." "`Samostatná stojka TR 108/10 dl.3,5m" 4 = 4,000 [A] Celkem: 4 = 4,000 [B]
TS |  |  |  | 1. Položka obsahuje: – dodání a osazení sloupku v příslušném provedení včetně základu nebo patky a zemních prací – protikorozní úpravu, není-li tato provedena již z výroby nebo daná vlastnostmi použitého materiálu 2. Položka neobsahuje: X 3. Způsob měření: Udává se počet kusů kompletní konstrukce nebo práce.
SD |  | 995 |  | Poplatky za skládky |  |  |  | 0
P | 14 | R015111 | 901 | NEOCEŇOVAT - POPLATKY ZA LIKVIDACI ODPADŮ NEKONTAMINOVANÝCH - 17 05 04 VYTĚŽENÉ ZEMINY A HORNINY - I. TŘÍDA TĚŽITELNOSTI VČ. DOPRAVY NA SKLÁDKU A MANIPULACE | T | 35 | 0 | 0 |  | 0 | 3
PP |  |  |  | Evidenční položka
VV |  |  |  | "`Dle technické zprávy, výkresových příloh projektové dokumentace. Dle výkazů materiálu projektu. Dle tabulky kubatur projektanta." "`Výkopová zemina" 35 = 35,000 [A] Celkem: 35 = 35,000 [B]
TS |  |  |  | 1. Položka obsahuje: - veškeré poplatky provozovateli skládky, recyklační linky nebo jiného zařízení na zpracování nebo likvidaci odpadů související s převzetím, uložením, zpracováním nebo likvidací odpadu - náklady spojené s dopravou odpadu z místa stavby na místo převzetí provozovatelem skládky, recyklační linky nebo jiného zařízení na zpracování a likvidaci odpadů, veškerou manipulaci s odpadem 2. Způsob měření: Tunou se rozumí hmotnost odpadu vytříděného v souladu se zákonem č. 185/2001 Sb., o nakládání s odpady, v platném znění.

## D.2D.2.2D.2.2.5SO 22-15-51
EstiCon |  |  |  | Firma: | [6 empty] | 3
Soupis prací objektu
S | Stavba: | 5003720017-zm08 |  | Modernizace trati Brno - Přerov, 4. stavba Nezamyslice - Kojetín |  |  | SO 22-15-51 | 0 |  | 0 | 2
O | Objekt: | D.2 |  | STAVEBNÍ OBJEKTY | [5 empty] | 0.15 | 2
O1 | Objekt: | D.2.2 |  | Pozemní stavební objekty | [5 empty] | 0.21
O2 | Objekt: | D.2.2.5 |  | Demolice
O3 | Rozpočet: | SO 22-15-51 |  | Nezamyslice - Kojetín, demolice
Typ | Poř. číslo | Kód položky | Varianta | Název Položky | MJ | Množství | Cena |  | Cenová soustava
[7 empty] | Jednotková | Celkem
0 | 1 | 2 | 3 | 4 | 5 | 6 | 7 | 8 | 9
SD |  | 1 |  | Zemní práce |  |  |  | 0
P | 1 | 00572470 |  | osivo směs travní univerzál | KG | 11.446 | 0 | 0 |  | 0 | 3
PP |  |  |  | osivo směs travní univerzál
TS
P | 2 | 174151101 |  | Zásyp jam, šachet rýh nebo kolem objektů sypaninou se zhutněním | M3 | 128.198 | 0 | 0 |  | 0 | 3
PP |  |  |  | Zásyp sypaninou z jakékoliv horniny strojně s uložením výkopku ve vrstvách se zhutněním jam, šachet, rýh nebo kolem objektů v těchto vykopávkách
VV |  |  |  | "``dle TZ, projektové dokumentace`" "``konečné úpravy ploch po demolicích - dosypání vrstvy zeminy cca 250-300mm`" zastavěné plochy (243.00+13.00+36.00+71.85+59.00+6.0+9.00+10.00+10.00)*0.28 = 128,198 [A]
TS
P | 3 | 183405211 |  | Výsev trávníku hydroosevem na ornici | M2 | 457.85 | 0 | 0 |  | 0 | 3
PP |  |  |  | Výsev trávníku hydroosevem na ornici
VV |  |  |  | "``dle TZ, projektové dokumentace`" "``osetí ploch po demolicích` " zastavěné plochy 243.00+13.00+36.00+71.85+59.00+6.0+9.00+10.00+10.00 = 457,850 [A]
TS
SD |  | 22-M |  | Montáže technologických zařízení pro dopravní stavby |  |  |  | 0
P | 4 | 228860011 |  | Demontáž napájecí skříně pro reléový objekt [OPD] | KUS | 1 | 0 | 0 |  | 0 | 3
PP |  |  |  | Demontáž napájecí skříně pro objekt včetně demontáže vnitřního vybavení, demontáže vzájemného propojení a demontáže vstupní a přípojkové skříně ze stěny domku, demontáž propojení vstupní skříně s oddělovacím transformátorem reléový [OPD]
VV |  |  |  | "``dle TZ, projektové dokumentace`" Demontáž 1 odpojení elektroinstalace reléového domku v km 65,214 1.00 = 1,000 [A]
TS
P | 5 | 228860052 |  | Demontáž reléového domku [DOZZ 2] | KUS | 1 | 0 | 0 |  | 0 | 3
PP |  |  |  | Demontáž reléového domku včetně odstranění betonových dlaždic okolo domku, demontáže žlabu, bez demontáže betonových základů [DOZZ 2]
VV |  |  |  | "``dle TZ, projektové dokumentace`" Demontáž reléového domku v km 65,214 1.00 = 1,000 [A]
TS
SD |  | 762 |  | Konstrukce tesařské |  |  |  | 0
P | 6 | 762331811 |  | Demontáž vázaných kcí krovů z hranolů průřezové pl do 120 cm2 | M | 18.2 | 0 | 0 |  | 0 | 3
PP |  |  |  | Demontáž vázaných konstrukcí krovů sklonu do 60° z hranolů, hranolků, fošen, průřezové plochy do 120 cm2
VV |  |  |  | "``demolice hospodářského objektu v areálu Mysliveckého spolku`" "``demontáž prvků střešního krovu`" "``vaznice` " 2*9.10 = 18,200 [A] Celkem: 18.2 = 18,200 [B]
TS
P | 7 | 762335811 |  | Demontáž krokví rovnoběžných s okapem průřezové pl do 120 cm2 na dřevěný podklad | M | 45.5 | 0 | 0 |  | 0 | 3
PP |  |  |  | Demontáž vázaných konstrukcí krovů sklonu do 60° krokví rovnoběžných s okapem (vlašských) na dřevěný podklad, průřezové plochy do 120 cm2
VV |  |  |  | "``dle TZ`" "``demontáž prvků krovu`" krokve 5*9.10 = 45,500 [A]
TS
P | 8 | 762341811 |  | Demontáž bednění střech z prken | M2 | 50.05 | 0 | 0 |  | 0 | 3
PP |  |  |  | Demontáž bednění a laťování bednění střech rovných, obloukových, sklonu do 60° se všemi nadstřešními konstrukcemi z prken hrubých, hoblovaných tl. do 32 mm
VV |  |  |  | "``demolice hospodářského objektu v areálu Mysliveckého spolku`" "``demontáž prvků střešního krovu`" "``bednění střechy` " 5.5*9.10 = 50,050 [A] Celkem: 50.05 = 50,050 [B]
TS
SD |  | 764 |  | Konstrukce klempířské |  |  |  | 0
P | 9 | 764002811 |  | Demontáž okapového plechu do suti v krytině povlakové | M | 9.1 | 0 | 0 |  | 0 | 3
PP |  |  |  | Demontáž klempířských konstrukcí okapového plechu do suti, v krytině povlakové
VV |  |  |  | "``demolice hospodářského objektu v areálu Mysliveckého spolku`" "``demontáž prvků střešního krovu`" "``klempířské prvky` " 9.10 = 9,100 [A] Celkem: 9.1 = 9,100 [B]
TS
SD |  | 765 |  | Krytina skládaná |  |  |  | 0
P | 10 | 765111801 |  | Demontáž krytiny keramické drážkové sklonu do 30° na sucho do suti | M2 | 270 | 0 | 0 |  | 0 | 3
PP |  |  |  | Demontáž krytiny keramické drážkové, sklonu do 30° na sucho do suti
VV |  |  |  | "``dle TZ, projektové dokumentace`" demontáž střešní krytiny RD č.p. 100 z keramických tašek 225.00*1.20 = 270,000 [A]
TS
P | 11 | 765111811 |  | Příplatek k demontáži krytiny keramické drážkové do suti za sklon přes 30° | M2 | 270 | 0 | 0 |  | 0 | 3
PP |  |  |  | Demontáž krytiny keramické Příplatek k cenám za sklon přes 30° do suti
VV |  |  |  | dle pol. demontáže krytiny (sklon střechy 34° 270.00 = 270,000 [A]
TS
P | 12 | 765111861 |  | Demontáž krytiny keramické hřebenů a nároží sklonu do 30° na sucho do suti | M | 37.81 | 0 | 0 |  | 0 | 3
PP |  |  |  | Demontáž krytiny keramické hřebenů a nároží, sklonu do 30° z hřebenáčů na sucho do suti
VV |  |  |  | "``demontáž hřebenů a nároží RD č.p. 100`" 4*3.70+13.71+2*4.65 = 37,810 [A]
TS
P | 13 | 765111881 |  | Příplatek k demontáži krytiny keramické hřebenů a nároží z prejzů do suti za sklon přes 30° | M | 37.81 | 0 | 0 |  | 0 | 3
PP |  |  |  | Demontáž krytiny keramické Příplatek k cenám za sklon přes 30° do suti
TS
P | 14 | 765131803 |  | Demontáž azbestocementové skládané krytiny sklonu do 30° do suti | M2 | 18.5 | 0 | 0 |  | 0 | 3
PP |  |  |  | Demontáž azbestocementové krytiny skládané sklonu do 30° do suti
VV |  |  |  | "``dle TZ, projektové dokumentace`" demontáž stř. krytiny zahradní šopky u RD z azbest. šablon 18.50 = 18,500 [A]
TS
P | 15 | 765131857 |  | Demontáž vlnité azbestocementové krytiny sklonu do 30° do suti | M2 | 48.138 | 0 | 0 |  | 0 | 3
PP |  |  |  | Demontáž azbestocementové krytiny vlnité sklonu do 30° do suti
VV |  |  |  | "``dle TZ, projektové dokumentace`" demontáž vlnovek ze zahradní chatky v km 65,600 4.50*4.00+1.90*4.00+5.80*2.00 = 37,200 [A] demontáž zastřešení zahr. chatky č.1 z azbest. vlnovek 3.5*2.5*1.25 = 10,938 [B] Celkem: 37.2+10.938 = 48,138 [C]
TS
P | 16 | 998765102 |  | Přesun hmot tonážní pro krytiny skládané v objektech v přes 6 do 12 m | T | 0.02 | 0 | 0 |  | 0 | 3
PP |  |  |  | Přesun hmot pro krytiny skládané stanovený z hmotnosti přesunovaného materiálu vodorovná dopravní vzdálenost do 50 m na objektech výšky přes 6 do 12 m
TS
SD |  | 767 |  | Konstrukce zámečnické |  |  |  | 0
P | 17 | 767132812 |  | Demontáž příček svařovaných do suti | M2 | 107.77 | 0 | 0 |  | 0 | 3
PP |  |  |  | Demontáž stěn a příček z plechů svařovaných do suti
VV |  |  |  | "``demolice hospodářského objektu v areálu Mysliveckého spolku`" "``demontáž stěn plechového objektu`" 9.10*4.00+9.10*3.50+2*5.20*3.80 = 107,770 [A] Celkem: 107.77 = 107,770 [B]
TS
SD |  | 795 |  | Lokální vytápění |  |  |  | 0
P | 18 | 795121811 |  | Odpojení a odebrání přenosných kamen na tuhá paliva hmotnosti do 100 kg | KUS | 1 | 0 | 0 |  | 0 | 3
PP |  |  |  | Odpojení a odebrání přenosných kamen na tuhá paliva hmotnosti do 100 kg
VV |  |  |  | "``dle TZ, projektové dokumentace`" odpojení kamen v objektu zahradní chatky 1.00 = 1,000 [A]
TS
SD |  | 9 |  | Ostatní konstrukce a práce, bourání |  |  |  | 0
P | 19 | 961044111 |  | Bourání základů z betonu prostého | M3 | 5.86 | 0 | 0 |  | 0 | 3
PP |  |  |  | Bourání základů z betonu prostého
VV |  |  |  | "``dle TZ, projektové dokumentace`" demolice zákl. patek relé. domku 4*0.4*0.4*1.00 = 0,640 [A] demolice základů hosp. objektu v areálu Mysliveckého spolku 2*9.50*0.30*0.60+2*5.00*0.30*0.60 = 5,220 [B] Celkem: 0.64+5.22 = 5,860 [C]
TS
P | 20 | 966071822 |  | Rozebrání oplocení z drátěného pletiva se čtvercovými oky v přes 1,6 do 2,0 m | M | 1430 | 0 | 0 |  | 0 | 3
PP |  |  |  | Rozebrání oplocení z pletiva drátěného se čtvercovými oky, výšky přes 1,6 do 2,0 m
VV |  |  |  | "``Dle TZ`" "``demolice oplocení - oplocení z drátěného čtyřhranného pletiva, v. 1,80m převážně na ocel. sloupcích` " délka demolovaného opocení 1430.00 = 1430,000 [A]
TS
P | 21 | 966073121 |  | Demontáž krytiny ocelových střech z tvarovaných ocelových plechů šroubovaných budov v do 6 m | M2 | 50.05 | 0 | 0 |  | 0 | 3
PP |  |  |  | Demontáž krytiny střech ocelových konstrukcí z tvarovaných ocelových plechů, výšky budovy do 6 m
VV |  |  |  | "``dle TZ`" "``demolice hosp. objektu na parcele č. 5126`" "``rozebrání krytiny pultové střechy objektu` " 5.50*9.10 = 50,050 [A] Celkem: 50.05 = 50,050 [B]
TS
P | 22 | 981011111 |  | Demolice budov dřevěných lehkých jednostranně obitých postupným rozebíráním | M3 | 66.5 | 0 | 0 |  | 0 | 3
PP |  |  |  | Demolice budov postupným rozebíráním dřevěných lehkých, jednostranně obitých
VV |  |  |  | "``dle TZ, projektové dokumentace`" "``demolice zahradních chatek`" chatka č.1 - OP 21.00 = 21,000 [A] chatka č.2 - OP 23.50 = 23,500 [B] chatka č. 3 - OP 22.00 = 22,000 [C] Celkem: 21+23.5+22 = 66,500 [D]
TS
P | 23 | 981011413 |  | Demolice budov zděných na MC nebo z betonu podíl konstrukcí přes 15 do 20 % postupným rozebíráním | M3 | 858.75 | 0 | 0 |  | 0 | 3
PP |  |  |  | Demolice budov postupným rozebíráním z cihel, kamene, tvárnic na maltu cementovou nebo z betonu prostého s podílem konstrukcí přes 15 do 20 %
VV |  |  |  | "``dle TZ, projektové dokumentace`" OP zahradní chatky 81.80 = 81,800 [A] OP zahradní šopky u RD 36.00 = 36,000 [B] OP přístřešku pro veřejnost zast. Měrovice n. Hanou 238.00 = 238,000 [C] OP ruiny RD č.p. 93, předpoklad 502.95 = 502,950 [D] Celkem: 81.8+36+238+502.95 = 858,750 [E]
TS
P | 24 | 981013414 |  | Demolice budov zděných na MC nebo z betonu podíl konstrukcí přes 20 do 25 % těžkou mechanizací | M3 | 1363.5 | 0 | 0 |  | 0 | 3
PP |  |  |  | Demolice budov těžkými mechanizačními prostředky z cihel, kamene, tvárnic na maltu cementovou nebo z betonu prostého s podílem konstrukcí přes 20 do 25 %
VV |  |  |  | "``dle TZ, projektové dokumentace`" demolice RD č.p. 100, Víceměřice 1363.50 = 1363,500 [A]
TS
SD |  | 995 |  | Poplatky za skládky |  |  |  | 0
P | 25 | R015120 | 904 | NEOCEŇOVAT - POPLATKY ZA LIKVIDACI ODPADŮ NEKONTAMINOVANÝCH - 17 01 02 STAVEBNÍ A DEMOLIČNÍ SUŤ (CIHLY) VČ. DOPRAVY NA SKLÁDKU A MANIPULACE | T | 974.578 | 0 | 0 |  | 0 | 3
PP |  |  |  | Evidenční položka
VV |  |  |  | poplatek za suť z demolic zděných objektů - viz pol. 981011413 317.738 = 317,738 [A] poplatek za suť z demolice RD - viz pol. 981013414 640.845 = 640,845 [B] poplatek za suť z demolice oplocení - viz pol. 966071822 3.546 = 3,546 [C] poplatek za suť z demolice střešní krytiny - viz pol. 765111 12.015+0.434 = 12,449 [D] Celkem: 317.738+640.845+3.546+12.449 = 974,578 [E]
TS |  |  |  | 1. Položka obsahuje: - veškeré poplatky provozovateli skládky, recyklační linky nebo jiného zařízení na zpracování nebo likvidaci odpadů související s převzetím, uložením, zpracováním nebo likvidací odpadu - náklady spojené s dopravou odpadu z místa stavby na místo převzetí provozovatelem skládky, recyklační linky nebo jiného zařízení na zpracování a likvidaci odpadů, veškerou manipulaci s odpadem 2. Způsob měření: Tunou se rozumí hmotnost odpadu vytříděného v souladu se zákonem č. 185/2001 Sb., o nakládání s odpady, v platném znění.
P | 26 | R015140 | 906 | NEOCEŇOVAT - POPLATKY ZA LIKVIDACI ODPADŮ NEKONTAMINOVANÝCH - 17 01 01 BETON Z DEMOLIC OBJEKTŮ, ZÁKLADŮ TV APOD. VČ. DOPRAVY NA SKLÁDKU A MANIPULACE (PROSTÝ A ARMOVANÝ BETON | T | 11.72 | 0 | 0 |  | 0 | 3
PP |  |  |  | Evidenční položka
VV |  |  |  | "``beton z demolic zákl. patek relé. domku a základů hosp. objektu` " dle pol. 961044111 11.72 = 11,720 [A]
TS
P | 27 | R015170 | 909 | NEOCEŇOVAT - POPLATKY ZA LIKVIDACI ODPADŮ NEKONTAMINOVANÝCH - 17 02 01 DŘEVO PO STAVEBNÍM POUŽITÍ, Z DEMOLIC VČ. DOPRAVY NA SKLÁDKU A MANIPULACE | T | 1.636 | 0 | 0 |  | 0 | 3
PP |  |  |  | Evidenční položka
VV |  |  |  | dle pol. 762331811 0.146 = 0,146 [A] dle pol. 762335811 0.273 = 0,273 [B] dle pol. 762341811 0.751 = 0,751 [C] dle pol. 764002811 0.016 = 0,016 [D] dle pol. 966073121 0.450 = 0,450 [E] Celkem: 0.146+0.273+0.751+0.016+0.45 = 1,636 [F]
TS |  |  |  | 1. Položka obsahuje: - veškeré poplatky provozovateli skládky, recyklační linky nebo jiného zařízení na zpracování nebo likvidaci odpadů související s převzetím, uložením, zpracováním nebo likvidací odpadu - náklady spojené s dopravou odpadu z místa stavby na místo převzetí provozovatelem skládky, recyklační linky nebo jiného zařízení na zpracování a likvidaci odpadů, veškerou manipulaci s odpadem 2. Způsob měření: Tunou se rozumí hmotnost odpadu vytříděného v souladu se zákonem č. 185/2001 Sb., o nakládání s odpady, v platném znění.
P | 28 | R015680 | 955 | NEOCEŇOVAT - POPLATKY ZA LIKVIDACI ODPADŮ NEBEZPEČNÝCH - 17 06 05* STAVEBNÍ MATERIÁLY OBSAHUJÍCÍ AZBEST VČ. DOPRAVY NA SKLÁDKU A MANIPULACE | T | 1.067 | 0 | 0 |  | 0 | 3
PP |  |  |  | Evidenční položka
VV |  |  |  | "``dle pol. 7651318`" suť z demol. střešních krytin z azbestocementu 0.329+0.738 = 1,067 [A]
TS |  |  |  | 1. Položka obsahuje: - veškeré poplatky provozovateli skládky, recyklační linky nebo jiného zařízení na zpracování nebo likvidaci odpadů související s převzetím, uložením, zpracováním nebo likvidací odpadu - náklady spojené s dopravou odpadu z místa stavby na místo převzetí provozovatelem skládky, recyklační linky nebo jiného zařízení na zpracování a likvidaci odpadů, veškerou manipulaci s odpadem 2. Způsob měření: Tunou se rozumí hmotnost odpadu vytříděného v souladu se zákonem č. 185/2001 Sb., o nakládání s odpady, v platném znění.
SD |  | 997 |  | Přesun sutě |  |  |  | 0
P | 29 | 997006004 |  | Pytlování nebezpečného odpadu ze střešních šablon s obsahem azbestu | T | 0.329 | 0 | 0 |  | 0 | 3
PP |  |  |  | Úprava stavebního odpadu pytlování nebezpečného odpadu s obsahem azbestu ze šablon
VV |  |  |  | dle pol. 765131803 - demontáž krytiny z azbestocementu 0.329 = 0,329 [A]
TS
P | 30 | 997006014 |  | Pytlování nebezpečného odpadu z vlnitých tabulí s obsahem azbestu | T | 0.738 | 0 | 0 |  | 0 | 3
PP |  |  |  | Úprava stavebního odpadu pytlování nebezpečného odpadu s obsahem azbestu z vlnitých tabulí
VV |  |  |  | dle pol. 765131857 - suť z demolic azbestocement. střešních vlnovek 0.738 = 0,738 [A]
TS
P | 31 | 997006512 |  | Vodorovné doprava suti s naložením a složením na skládku přes 100 m do 1 km | T | 993.614 | 0 | 0 |  | 0 | 3
PP |  |  |  | Vodorovná doprava suti na skládku s naložením na dopravní prostředek a složením přes 100 m do 1 km
TS
P | 32 | R98199000 |  | Odpojení objektu od všech inženýrských sítí | KPL | 2 | 0 | 0 |  | 0 | 3
PP |  |  |  | Odpojení objektu od všech inženýrských sítí
VV |  |  |  | "``dle TZ, projektové dokumentace`" definitivní odpojení technologie 1 inženýrských sítí RD 1.00 = 1,000 [A] definitivní odpojení 1 zaslepení inženýrských sítí ruiny RD č.p. 93 1.00 = 1,000 [B] Celkem: 1+1 = 2,000 [C]
TS
P | 33 | R98199001 |  | Odpojení objektu od elektické sítě (silnoproud, slaboproud) | KPL | 2 | 0 | 0 |  | 0 | 3
PP |  |  |  | Odpojení objektu od všech inženýrských sítí
VV |  |  |  | "``dle TZ, projektové dokumentace`" definitivní odpojení technologie 1 reléového objektu od sítě NN 1.00 = 1,000 [A] definitivní opdpojení technologie 1 objektu zast. Měrovice n.H. od sítě NN 1.00 = 1,000 [B] Celkem: 1+1 = 2,000 [C]
TS
SD |  | 998 |  | Přesun hmot |  |  |  | 0
P | 34 | 998001123 |  | Přesun hmot pro demolice objektů v do 21 m | T | 0.601 | 0 | 0 |  | 0 | 3
PP |  |  |  | Přesun hmot pro demolice objektů výšky do 21 m
TS

## D.2D.2.2D.2.2.6SO 22-15-11
EstiCon |  |  |  | Firma: | [6 empty] | 3
Soupis prací objektu
S | Stavba: | 5003720017-zm08 |  | Modernizace trati Brno - Přerov, 4. stavba Nezamyslice - Kojetín |  |  | SO 22-15-11 | 0 |  | 0 | 2
O | Objekt: | D.2 |  | STAVEBNÍ OBJEKTY | [5 empty] | 0.15 | 2
O1 | Objekt: | D.2.2 |  | Pozemní stavební objekty | [5 empty] | 0.21
O2 | Objekt: | D.2.2.6 |  | Drobná architektura a oplocení
O3 | Rozpočet: | SO 22-15-11 |  | Nezamyslice - Kojetín, náhradní výstavba
Typ | Poř. číslo | Kód položky | Varianta | Název Položky | MJ | Množství | Cena |  | Cenová soustava
[7 empty] | Jednotková | Celkem
0 | 1 | 2 | 3 | 4 | 5 | 6 | 7 | 8 | 9
SD |  | 1 |  | Zemní práce |  |  |  | 0
P | 1 | 13373 |  | HLOUBENÍ ŠACHET ZAPAŽ I NEPAŽ TŘ. I | M3 | 9.72 | 0 | 0 |  | 0 | 3
PP
VV |  |  |  | "2.010_Oplocení v k.ú. Měrovice nad Hanou" "`brána š. 3,80m - základy" ((0.90*0.90)*0.90)*5*2 = 7,290 [B] "`brána š. 4,30 m - základy" ((0.90*0.90)*0.90)*1*2 = 1,458 [C] "`branka š. 1,20 m - základy" ((0.90*0.90)*0.60)*1*2 = 0,972 [D] Celkem: B+C+D = 9,720 [E]
TS |  |  |  | položka zahrnuje: - vodorovná a svislá doprava, přemístění, přeložení, manipulace s výkopkem - kompletní provedení vykopávky nezapažené i zapažené - ošetření výkopiště po celou dobu práce v něm vč. klimatických opatření - ztížení vykopávek v blízkosti podzemního vedení, konstrukcí a objektů vč. jejich dočasného zajištění - ztížení pod vodou, v okolí výbušnin, ve stísněných prostorech a pod. - příplatek za lepivost - těžení po vrstvách, pásech a po jiných nutných částech (figurách) - čerpání vody vč. čerpacích jímek, potrubí a pohotovostní čerpací soupravy (viz ustanovení k pol. 1151,2) - potřebné snížení hladiny podzemní vody - těžení a rozpojování jednotlivých balvanů - vytahování a nošení výkopku - svahování a přesvah. svahů do konečného tvaru, výměna hornin v podloží a v pláni znehodnocené klimatickými vlivy - ruční vykopávky, odstranění kořenů a napadávek - pažení, vzepření a rozepření vč. přepažování (vyjma štětových stěn) - úpravu, ochranu a očištění dna, základové spáry, stěn a svahů - odvedení nebo obvedení vody v okolí výkopiště a ve výkopišti - třídění výkopku - veškeré pomocné konstrukce umožňující provedení vykopávky (příjezdy, sjezdy, nájezdy, lešení, podpěr. konstr., přemostění, zpevněné plochy, zakrytí a pod.) - nezahrnuje uložení zeminy (na skládku, do násypu) ani poplatky za skládku, vykazují se v položce č.0141**
SD |  | 2 |  | Základy |  |  |  | 0
P | 2 | 26A12 |  | VRTY PRO SLOUPKY OPLOCENÍ TŘ. TĚŽITELNOSTI I D DO 200MM | M | 497.1 | 0 | 0 |  | 0 | 3
PP
VV |  |  |  | "`2.004_Oplocení v k.ú. Víceměřice " "`dl. 2400mm - 72kusů sloupků" "`dl. 2400mm - 18kusů vzpěr" 0.800*72+0.900*18 = 73,800 [A] "`2.006_Oplocení v k.ú. Němčice nad Hanou" "`dl. 2400mm - 186kusů sloupků" "`dl. 2400mm - 97kusů vzpěr" 0.800*186+0.900*97 = 236,100 [B] "`2.010_Oplocení v k.ú. Měrovice nad Hanou" "`dl. 2400mm - 180kusů sloupků" "`dl. 2400mm - 48kusů vzpěr" 0.800*180+0.900*48 = 187,200 [C] Celkem: A+B+C = 497,100 [D]
TS |  |  |  | položka zahrnuje: - zřízení vrtu, svislou a vodorovnou dopravu zeminy - dopravu, nájem, provoz a přemístění, montáž a demontáž vrtacích zařízení a dalších mechanismů - lešení a podpěrné konstrukce pro práci a manipulaci s vrtacím zařízení a dalších mechanismů - vrtací plošiny vč. zemních prací, zpevnění, odvodnění a pod. - uložení zeminy na skládku a poplatek za skládku
SD |  | 3 |  | Svislé konstrukce |  |  |  | 0
P | 3 | 33817C |  | SLOUPKY PLOTOVÉ Z DÍLCŮ KOVOVÝCH DO BETONOVÝCH PATEK | KS | 601 | 0 | 0 |  | 0 | 3
PP
VV |  |  |  | "`Poznámka " "`sloupky a vzpěry pr. 60mm, dl. 2400mm" "`úchyty, víčka" "``-------------------------------------------------------------------`" "`2.004_Oplocení v k.ú. Víceměřice " "`72kusů sloupků" "`18kusů vzpěr" 72+18 = 90,000 [A] "`2.006_Oplocení v k.ú. Němčice nad Hanou" "`186kusů sloupků" "`97kusů vzpěr" 186+97 = 283,000 [B] "`2.010_Oplocení v k.ú. Měrovice nad Hanou" "`180kusů sloupků" "`48kusů vzpěr" 180+48 = 228,000 [C] Celkem: A+B+C = 601,000 [D]
TS |  |  |  | - dodání a osazení předepsaného sloupku včetně PKO - případnou betonovou patku z předepsané třídy betonu - nutné zemní práce
SD |  | 4 |  | Vodorovné konstrukce |  |  |  | 0
P | 4 | 461314 |  | PATKY Z PROSTÉHO BETONU C25/30 | M3 | 21.211 | 0 | 0 |  | 0 | 3
PP
VV |  |  |  | "`2.004_Oplocení v k.ú. Víceměřice " "`72kusů sloupků" "`18kusů vzpěr" ((22/7)*0.10*0.10)*(0.800*72+0.900*18) = 2,319 [A] "`2.006_Oplocení v k.ú. Němčice nad Hanou" "`186kusů sloupků" "`97kusů vzpěr" ((22/7)*0.10*0.10)*(0.800*186+0.900*97) = 7,420 [B] "`brána základy" ((0.90*0.90)*0.90)*2 = 1,458 [C] "`2.010_Oplocení v k.ú. Měrovice nad Hanou" "`180kusů sloupků" "`48kusů vzpěr" ((22/7)*0.10*0.10)*(0.800*180+0.900*48) = 5,883 [D] "`brány základy" ((0.90*0.90)*0.90)*5 = 3,645 [E] "`branka základy" ((0.90*0.90)*0.60)*1 = 0,486 [G] Celkem: A+B+C+D+E+G = 21,212 [H]
TS |  |  |  | položka zahrnuje: - nutné zemní práce (hloubení rýh a pod.) - dodání čerstvého betonu (betonové směsi) požadované kvality, jeho uložení do požadovaného tvaru při jakékoliv konzistenci čerstvého betonu a způsobu hutnění, ošetření a ochranu betonu, - zhotovení nepropustného, mrazuvzdorného betonu a betonu požadované trvanlivosti a vlastností, - užití potřebných přísad a technologií výroby betonu, - zřízení pracovních a dilatačních spar, včetně potřebných úprav, výplně, vložek, opracování, očištění a ošetření, - bednění požadovaných konstr. (i ztracené) s úpravou dle požadované kvality povrchu betonu, včetně odbedňovacích a odskružovacích prostředků, - zřízení všech požadovaných otvorů, kapes, výklenků, prostupů, dutin, drážek a pod., vč. ztížení práce a úprav kolem nich, - úpravy pro osazení doplňkových konstrukcí a vybavení, - úpravy povrchu pro položení požadované izolace, povlaků a nátěrů, případně vyspravení, - konstrukce betonových kloubů, upevnění kotevních prvků a doplňkových konstrukcí, - nátěry zabraňující soudržnost betonu a bednění, - výplň, těsnění a tmelení spar a spojů, - opatření povrchů betonu izolací proti zemní vlhkosti v částech, kde přijdou do styku se zeminou nebo kamenivem
SD |  | 7 |  | Přidružená stavební výroba |  |  |  | 0
P | 5 | 76792 |  | OPLOCENÍ Z DRÁTĚNÉHO PLETIVA POTAŽENÉHO PLASTEM | M2 | 1920.78 | 0 | 0 |  | 0 | 3
PP
VV |  |  |  | "`Poznámka" "`pletivo čtyřhranné oka 50/50mm, " "`drát pr. 2,8mm s poplastovaným povrchem" "`napínací drát pr. 3mm (3ks ve třech výškách)" "``--------------------------------------------------------------------`" "`2.004_Oplocení v k.ú. Víceměřice" 177.600*1.800 = 319,680 [A] "`2.006_Oplocení v k.ú. Němčice nad Hanou" 466,00*1.800 = 838,800 [B] "`2.010_Oplocení v k.ú. Měrovice nad Hanou" 423,50*1.800 = 762,300 [C] Celkem: A+B+C = 1920,780 [D]
TS |  |  |  | - položka zahrnuje vedle vlastního pletiva i rámy, rošty, lišty, kování, podpěrné, závěsné, upevňovací prvky, spojovací a těsnící materiál, pomocný materiál, kompletní povrchovou úpravu. - nejsou zahrnuty sloupky, které se vykazují v samostatných položkách 338**, není zahrnuta podezdívka (272**) - součástí položky je případně i ostnatý drát, uvažovaná plocha se pak vypočítává po horní hranu drátu.
P | 6 | 76796 |  | VRATA A VRÁTKA | M2 | 2.16 | 0 | 0 |  | 0 | 3
PP
VV |  |  |  | "`Poznámka:" "`rám z kruhových profilů, výplň z drátěného poplastovaného pletiva" "`stavěč křídla oboustranný vč. kotevní desky, uzamykatená petlice, visací zámek" "``-----------------------------------------------------------------------`" "`2.010_Oplocení v k.ú. Měrovice nad Hanou" "brána š. 3,80 m" 3,800*1,800*5 = 34,200 [D] "brána š. 4,30 m" 4,300*1,800*1 = 7,740 [E] "branka š. 1,20 m" 1,200*1.800*1 = 2,160 [F] Celkem: D+E+F = 44,100 [G]
TS |  |  |  | - položka zahrnuje vedle vlastních vrat a vrátek i rámy, rošty, lišty, kování, podpěrné, závěsné, upevňovací prvky, spojovací a těsnící materiál, pomocný materiál, kompletní povrchovou úpravu, jsou zahrnuty i sloupky včetně kotvení, základové patky a nutných zemních prací. - je zahrnuto drobné zasklení nebo jiná předepsaná výplň. - součástí položky je případně i ostnatý drát, uvažovaná plocha se pak vypočítává po horní hranu drátu.
P | 7 | R767091 |  | Provizorní oplocení | KPL | 1 | 0 | 0 |  | 0 | 1
PP
TS |  |  |  | D+M provizorního oplocení v místech snesení stávajícího do doby vybudování nového opocení dotčených pozemků
SD |  | 995 |  | Poplatky za skládky |  |  |  | 0
P | 8 | R015111 | 901 | NEOCEŇOVAT - POPLATKY ZA LIKVIDACI ODPADŮ NEKONTAMINOVANÝCH - 17 05 04 VYTĚŽENÉ ZEMINY A HORNINY - I. TŘÍDA TĚŽITELNOSTI VČ. DOPRAVY NA SKLÁDKU A MANIPULACE | T | 35.549 | 0 | 0 |  | 0 | 3
PP |  |  |  | Evidenční položka
VV |  |  |  | "pol. č. 13373" 9,720*2,05 = 19,926 [D] "pol č. 26A12" (22/7)*0,1*0,1*497,1 = 15,623 [E] Celkem: D+E = 35,549 [F]
TS |  |  |  | 1. Položka obsahuje: - veškeré poplatky provozovateli skládky, recyklační linky nebo jiného zařízení na zpracování nebo likvidaci odpadů související s převzetím, uložením, zpracováním nebo likvidací odpadu - náklady spojené s dopravou odpadu z místa stavby na místo převzetí provozovatelem skládky, recyklační linky nebo jiného zařízení na zpracování a likvidaci odpadů, veškerou manipulaci s odpadem 2. Způsob měření: Tunou se rozumí hmotnost odpadu vytříděného v souladu se zákonem č. 185/2001 Sb., o nakládání s odpady, v platném znění.

## D.2D.2.3D.2.3.01SO 22-01-01
EstiCon |  |  |  | Firma: | [6 empty] | 3
Soupis prací objektu
S | Stavba: | 5003720017-zm08 |  | Modernizace trati Brno - Přerov, 4. stavba Nezamyslice - Kojetín |  |  | SO 22-01-01 | 0 |  | 0 | 2
O | Objekt: | D.2 |  | STAVEBNÍ OBJEKTY | [5 empty] | 0.15 | 2
O1 | Objekt: | D.2.3 |  | Trakční a energetická zařízení | [5 empty] | 0.21
O2 | Objekt: | D.2.3.01 |  | Trakční vedení
O3 | Rozpočet: | SO 22-01-01 |  | Nezamyslice - Hruška, trakční vedení
Typ | Poř. číslo | Kód položky | Varianta | Název Položky | MJ | Množství | Cena |  | Cenová soustava
[7 empty] | Jednotková | Celkem
0 | 1 | 2 | 3 | 4 | 5 | 6 | 7 | 8 | 9
SD |  | 74A |  | ZÁKLADY TV |  |  |  | 0
P | 1 | 74A110 |  | ZÁKLAD TV HLOUBENÝ V JAKÉKOLIV TŘÍDĚ ZEMINY | M3 | 695 | 0 | 0 |  | 0 | 3
PP
VV |  |  |  | viz výkaz výměr základů, stožárů a bran 695 = 695,000 [A]
TS |  |  |  | 1. Položka obsahuje: – zemní práce pro montáž výkopu včetně bourání zpevněných ploch, dlažby a pod., uvedení narušeného okolí do původního stavu a naložení výkopku – úpravy spojené s uvolněním prostoru pro výkop např. demontáž a montáž oplocení, zajištění výkopu před zaplavením povrchovou vodou, pažení výkopu – dodávku, dopravu, montáž, pronájem mechanizmů a demontáž bednění – dodávku, dopravu a montáž svorníkového koše, technologické výztuže, kovaných svorníků aj. – případně provedení dutiny pro upevnění stožáru TV – dodávku, dopravu a uložení betonové směsi včetně všech technologických opatření spojené s realizací základu podle TKP 2. Položka neobsahuje: – přídavnou výztuž, svorníky, koše – odvoz výkopku (viz pol. 74A150) – poplatek za likvidaci odpadů (viz SSD 0) 3. Způsob měření: Měří se metry kubické uložené betonové směsi.
P | 2 | 74A111 |  | ZAJIŠTĚNÍ VÝKOPU STUPŇOVÝCH ZÁKLADŮ | M3 | 342 | 0 | 0 |  | 0 | 3
PP
VV |  |  |  | viz výkaz výměr základů, stožárů a bran 342 = 342,000 [A]
TS |  |  |  | 1. Položka obsahuje: – zemní práce pro montáž výkopu , zajištění výkopu stupňovitých základů před zaplavením povrchovou vodou, pažení výkopu – dodávku, dopravu, montáž, pronájem mechanizmů a demontáž bednění 2. Položka neobsahuje: – přídavnou výztuž, svorníky, koše – odvoz výkopku (viz pol. 74A150) – poplatek za likvidaci odpadů (viz SSD 0) 3. Způsob měření: Měří se metry kubické uložené betonové směsi.
P | 3 | 74A112 |  | OCHRANA ZÁKLADU PO BETONÁŽI | KUS | 113 | 0 | 0 |  | 0 | 3
PP
VV |  |  |  | viz výkaz výměr základů, stožárů a bran 113 = 113,000 [A]
TS |  |  |  | 1. Položka obsahuje: – zemní práce pro montáž výkopu , ochranu základu po betonáži,zakrytí základu geotextilíí a její následné odstranění – dodávku, dopravu, montáž, pronájem mechanizmů 2. Položka neobsahuje: – přídavnou výztuž, svorníky, koše – odvoz výkopku (viz pol. 74A150) – poplatek za likvidaci odpadů (viz SSD 0) 3. Způsob měření: Měří se jako kus kompletní práce
P | 4 | 74A115 |  | ZAMĚŘENÍ VÝŠKY ZÁKLADU V PRÚBĚHU VÝSTAVBY (PRO MONTÁŽ VÝSTROJE NA STOŽÁR) | KUS | 113 | 0 | 0 |  | 0 | 3
PP
VV |  |  |  | viz stavební tabulka 113 = 113,000 [A]
TS |  |  |  | 1. Položka obsahuje: – zaměření skotečného provedení výšky jakéhokoliv typu základu vč.nabetonování 2. Položka neobsahuje: – přídavnou výztuž, svorníky, koše – odvoz výkopku (viz pol. 74A150) – poplatek za likvidaci odpadů (viz SSD 0) 3. Způsob měření: Měří se jako kus kompletní práce
P | 5 | 74A116 |  | ZAMĚŘENÍ SKUTEČNÉHO PROVEDENÍ VÝŠKY ZÁKLADU/STOŽÁRU | KUS | 113 | 0 | 0 |  | 0 | 3
PP
VV |  |  |  | viz stavební tabulka 113 = 113,000 [A]
TS |  |  |  | 1. Položka obsahuje: – zaměření skutečného provedení jakéhokoliv typu základu potřebné pro další montáž výstroje stožáru 2. Položka neobsahuje: – přídavnou výztuž, svorníky, koše – odvoz výkopku (viz pol. 74A150) – poplatek za likvidaci odpadů (viz SSD 0) 3. Způsob měření: Měří se jako kus kompletní práce
P | 6 | 74A151 |  | MANIPULACE SE ZEMINOU Z VÝKOPU NA STAVENIŠTI | M3KM | 13900 | 0 | 0 |  | 0 | 3
PP
VV |  |  |  | viz technická zpráva 13900 = 13900,000 [A]
TS |  |  |  | 1. Položka obsahuje: – manipulace jakýmkoliv dopravním prostředkem a složení – případné překládky na trase 2. Položka neobsahuje: – naložení vybouraného materiálu na dopravní prostředek (je zahrnuto ve zdrojové položce) – poplatky za likvidaci odpadů 3. Způsob měření: Výměra je součtem součinů metrů krychlových vytěženého v rostlém (původním) stavu nebo vybouraného materiálu a jednotlivých vzdáleností v kilometrech.
P | 7 | 74A152 |  | NAKLÁDÁNÍ ZEMINY NA DOPRAVNÍ PROSTŘEDEK | T | 1251 | 0 | 0 |  | 0 | 3
PP
VV |  |  |  | viz technická zpráva 1251 = 1251,000 [A]
TS |  |  |  | 1. Položka obsahuje: – nakládání vytěžené zeminy na dopravní prostředek 2. Položka neobsahuje: – případné překládky na trase do 1 km – poplatky za likvidaci odpadů 3. Způsob měření: Výměra je tuna vytěženého materiálu v rostlém (původním) stavu nebo vybouraného materiálu
P | 8 | 74A310 |  | PŘÍDAVNÁ VÝZTUŽ PRO ZÁKLAD TV | KUS | 452 | 0 | 0 |  | 0 | 3
PP
VV |  |  |  | viz stavební tabulka 452 = 452,000 [A]
TS |  |  |  | 1. Položka obsahuje: – montáž, materiál a dovoz kompletní ocelové výztuže základu TV (vč. technologické) 2. Položka neobsahuje: X 3. Způsob měření: Udává se počet kusů kompletní konstrukce nebo práce.
P | 9 | 74A320 |  | KOVANÝ SVORNÍK PRO ZÁKLAD TV | KUS | 408 | 0 | 0 |  | 0 | 3
PP
VV |  |  |  | viz stavební tabulka 408 = 408,000 [A]
TS |  |  |  | 1. Položka obsahuje: – montáž, materiál, dovoz a protikorozní ošetření kovaného svorníku pro základ TV 2. Položka neobsahuje: X 3. Způsob měření: Udává se počet kusů kompletní konstrukce nebo práce.
P | 10 | 74A330 |  | SVORNÍKOVÝ KOŠ PRO ZÁKLAD TV | KUS | 71 | 0 | 0 |  | 0 | 3
PP
VV |  |  |  | viz stavební tabulka 71 = 71,000 [A]
TS |  |  |  | 1. Položka obsahuje: – montáž, materiál, dovoz a protikorozní ošetření svorníkového koše pro základ TV 2. Položka neobsahuje: X 3. Způsob měření: Udává se počet kusů kompletní konstrukce nebo práce.
P | 11 | 74A340 |  | KOTEVNÍ SLOUPEK PRO ZÁKLAD TV | KUS | 12 | 0 | 0 |  | 0 | 3
PP
VV |  |  |  | viz stavební tabulka 12 = 12,000 [A]
TS |  |  |  | 1. Položka obsahuje: – materiál, montáž a dopravné za kotevní sloupek 2. Položka neobsahuje: X 3. Způsob měření: Udává se počet kusů kompletní konstrukce nebo práce.
P | 12 | 74A450 |  | ÚPRAVA KABELŮ U ZÁKLADU TV | KUS | 20 | 0 | 0 |  | 0 | 3
PP
VV |  |  |  | viz technická zpráva 20 = 20,000 [A]
TS |  |  |  | 1. Položka obsahuje: montáž a materiál – ruční výkop v průměrné hloubce 80 cm a šířce 50 cm délky 30m – pažení nebo zajištění výkopu v nezbytném rozsahu – případné čerpání vody – úpravu kabelové trasy včetně ověření polohy 2. Položka neobsahuje: X 3. Způsob měření: Udává se počet kusů kompletní konstrukce nebo práce pro jeden základ.
P | 13 | 74A530 |  | MECHANICKÁ OCHRANA TRAKČNÍ PODPĚRY | KUS | 2 | 0 | 0 |  | 0 | 3
PP
VV |  |  |  | viz technická zpráva 2 = 2,000 [A]
TS |  |  |  | 1. Položka obsahuje: – montáž, materiál a dopravné – ocelovou konstrukci pro ochranu stožáru v betonovém základu 2. Položka neobsahuje: X 3. Způsob měření: Udává se počet kusů kompletní konstrukce nebo práce.
P | 14 | 74AF11 |  | TAŽNÉ HNACÍ VOZIDLO K PRACOVNÍM SOUPRAVÁM (PRO ZÁKLADY - MONTÁŽ) | HOD | 950 | 0 | 0 |  | 0 | 3
PP
VV |  |  |  | viz technická zpráva 950 = 950,000 [A]
TS |  |  |  | 1. Položka obsahuje: – kolejové mechanizmy pro výstavbu základů podpěr trakčního vedení – dopravu kolejových mechanismů z mateřského depa do prostoru stavby a zpět 2. Položka neobsahuje: X 3. Způsob měření: Udává se čas v hodinách bez pohotovostních stavů vozidla.
SD |  | 74B |  | STOŽÁRY TV |  |  |  | 0
P | 15 | 74B215 |  | STOŽÁR TV OCELOVÝ TRUBKOVÝ JEDNODUCHÝ NA SVORNÍKY, TYPU TS245 NEBO TSI245, DÉLKY DO 10 M VČETNĚ | KUS | 2 | 0 | 0 |  | 0 | 3
PP
VV |  |  |  | viz výkaz výměr základů, stožárů a bran 2 = 2,000 [A]
TS |  |  |  | 1. Položka obsahuje: – montáž, materiál a dopravné stožáru typového provedení – protikorozní ošetření stožáru dle TKP – konečnou regulaci stožáru po jeho zatížení 2. Položka neobsahuje: – základovou konstrukci 3. Způsob měření: Udává se počet kusů trakčních podpěr.
P | 16 | 74B233 |  | STOŽÁR TV OCELOVÝ TRUBKOVÝ JEDNODUCHÝ BRÁNOVÝ NA SVORNÍKY, TYPU TBS245 NEBO TBSI245, DÉLKY DO 10 M VČETNĚ | KUS | 1 | 0 | 0 |  | 0 | 3
PP
VV |  |  |  | viz výkaz výměr základů, stožárů a bran 1 = 1,000 [A]
TS |  |  |  | 1. Položka obsahuje: – montáž, materiál a dopravné stožáru typového provedení – protikorozní ošetření stožáru dle TKP – konečnou regulaci stožáru po jeho zatížení 2. Položka neobsahuje: – základovou konstrukci 3. Způsob měření: Udává se počet kusů trakčních podpěr.
P | 17 | 74B234 |  | STOŽÁR TV OCELOVÝ TRUBKOVÝ JEDNODUCHÝ BRÁNOVÝ NA SVORNÍKY, TYPU TBS245 NEBO TBSI245, DÉLKY PŘES 10 M DO 14 M VČETNĚ | KUS | 2 | 0 | 0 |  | 0 | 3
PP
VV |  |  |  | viz výkaz výměr základů, stožárů a bran 2 = 2,000 [A]
TS |  |  |  | 1. Položka obsahuje: – montáž, materiál a dopravné stožáru typového provedení – protikorozní ošetření stožáru dle TKP – konečnou regulaci stožáru po jeho zatížení 2. Položka neobsahuje: – základovou konstrukci 3. Způsob měření: Udává se počet kusů trakčních podpěr.
P | 18 | 74B313 |  | STOŽÁR TV OCELOVÝ PROFILOVÝ NA SVORNÍKY, TYPU DS14, DÉLKY DO 10 M VČETNĚ | KUS | 64 | 0 | 0 |  | 0 | 3
PP
VV |  |  |  | viz výkaz výměr základů, stožárů a bran 64 = 64,000 [A]
TS |  |  |  | 1. Položka obsahuje: – montáž, materiál a dopravné stožáru typového provedení – protikorozní ošetření stožáru dle TKP – konečnou regulaci stožáru po jeho zatížení 2. Položka neobsahuje: – základovou konstrukci 3. Způsob měření: Udává se počet kusů trakčních podpěr.
P | 19 | 74B601 |  | STOŽÁR TV OCELOVÝ PŘÍHRADOVÝ TYPU BP DÉLKY 9 M | KUS | 32 | 0 | 0 |  | 0 | 3
PP
VV |  |  |  | viz výkaz výměr základů, stožárů a bran 32 = 32,000 [A]
TS |  |  |  | 1. Položka obsahuje: – montáž, materiál a dopravné stožáru typového provedení – protikorozní ošetření stožáru dle TKP – konečnou regulaci stožáru po jeho zatížení včetně podmazání patek 2. Položka neobsahuje: – základovou konstrukci 3. Způsob měření: Udává se počet kusů trakčních podpěr.
P | 20 | 74B603 |  | STOŽÁR TV OCELOVÝ PŘÍHRADOVÝ TYPU BP DÉLKY 11 M | KUS | 2 | 0 | 0 |  | 0 | 3
PP
VV |  |  |  | viz výkaz výměr základů, stožárů a bran 2 = 2,000 [A]
TS |  |  |  | 1. Položka obsahuje: – montáž, materiál a dopravné stožáru typového provedení – protikorozní ošetření stožáru dle TKP – konečnou regulaci stožáru po jeho zatížení včetně podmazání patek 2. Položka neobsahuje: – základovou konstrukci 3. Způsob měření: Udává se počet kusů trakčních podpěr.
P | 21 | 74B711 |  | BRÁNY NEBO VÝLOŽNÍKY - BŘEVNO TYPU 23L | M | 100 | 0 | 0 |  | 0 | 3
PP
VV |  |  |  | viz výkaz výměr základů, stožárů a bran 100 = 100,000 [A]
TS |  |  |  | 1. Položka obsahuje: – montáž včetně potřebné mechanizace a pomůcek, materiál a dopravné břevna typového provedení – protikorozní ošetření dle TKP 2. Položka neobsahuje: X 3. Způsob měření: Měří se metr délkový.
P | 22 | 74B721 |  | PŘIPEVNĚNÍ BŘEVNA BRÁNY NEBO VÝLOŽNÍKU S UKONČENÍM TYPU A NA 1T | KUS | 5 | 0 | 0 |  | 0 | 3
PP
VV |  |  |  | viz výkaz výměr základů, stožárů a bran 5 = 5,000 [A]
TS |  |  |  | 1. Položka obsahuje: – montáž včetně potřebné mechanizace a pomůcek, materiál a dopravné ukončení břevna typového provedení – protikorozní ošetření dle TKP – konečnou regulaci břevna po jeho zatížení 2. Položka neobsahuje: X 3. Způsob měření: Udává se počet kusů uchycení na TP.
P | 23 | 74B723 |  | PŘIPEVNĚNÍ BŘEVNA BRÁNY NEBO VÝLOŽNÍKU S UKONČENÍM TYPU C NA BP | KUS | 2 | 0 | 0 |  | 0 | 3
PP
VV |  |  |  | viz výkaz výměr základů, stožárů a bran 2 = 2,000 [A]
TS |  |  |  | 1. Položka obsahuje: – montáž včetně potřebné mechanizace a pomůcek, materiál a dopravné ukončení břevna typového provedení – protikorozní ošetření dle TKP – konečnou regulaci břevna po jeho zatížení 2. Položka neobsahuje: X 3. Způsob měření: Udává se počet kusů uchycení na TP.
P | 24 | 74B725 |  | PŘIPEVNĚNÍ BŘEVNA BRÁNY NEBO VÝLOŽNÍKU S UKONČENÍM TYPU HEB | KUS | 5 | 0 | 0 |  | 0 | 3
PP
VV |  |  |  | viz výkaz výměr základů, stožárů a bran 5 = 5,000 [A]
TS |  |  |  | 1. Položka obsahuje: – montáž včetně potřebné mechanizace a pomůcek, materiál a dopravné ukončení břevna typového provedení – protikorozní ošetření dle TKP – konečnou regulaci břevna po jeho zatížení 2. Položka neobsahuje: X 3. Způsob měření: Udává se počet kusů uchycení na TP.
P | 25 | 74B743 |  | VYVĚŠENÍ BŘEVNA BRÁNY NEBO VÝLOŽNÍKU NA BP | KUS | 2 | 0 | 0 |  | 0 | 3
PP
VV |  |  |  | viz výkaz výměr základů, stožárů a bran 2 = 2,000 [A]
TS |  |  |  | 1. Položka obsahuje: – montáž včetně potřebné mechanizace a pomůcek, materiál a dopravné vyvěšení břevna typového provedení – protikorozní ošetření dle TKP – konečnou regulaci vyvěšení břevna po zatížení brány nebo výložníku 2. Položka neobsahuje: X 3. Způsob měření: Udává se počet kusů vyvěšení na TP.trakčních podpěr.
P | 26 | 74B744 |  | VYVĚŠENÍ BŘEVNA BRÁNY NEBO VÝLOŽNÍKU NA HEB | KUS | 3 | 0 | 0 |  | 0 | 3
PP
VV |  |  |  | viz výkaz výměr základů, stožárů a bran 3 = 3,000 [A]
TS |  |  |  | 1. Položka obsahuje: – montáž včetně potřebné mechanizace a pomůcek, materiál a dopravné vyvěšení břevna typového provedení – protikorozní ošetření dle TKP – konečnou regulaci vyvěšení břevna po zatížení brány nebo výložníku 2. Položka neobsahuje: X 3. Způsob měření: Udává se počet kusů vyvěšení na TP.trakčních podpěr.
P | 27 | 74BF11 |  | TAŽNÉ HNACÍ VOZIDLO K PRACOVNÍM SOUPRAVÁM (PRO STOŽÁRY A BRÁNY - MONTÁŽ ) | HOD | 230 | 0 | 0 |  | 0 | 3
PP
VV |  |  |  | viz technická zpráva 230 = 230,000 [A]
TS |  |  |  | 1. Položka obsahuje: – kolejové mechanizmy pro výstavbu podpěr (stožárů, bran, výložníků nebo jiných obdobných konstrukcí) trakčního vedení – dopravu kolejových mechanismů z mateřského depa do prostoru stavby a zpět 2. Položka neobsahuje: X 3. Způsob měření: Udává se čas v hodinách bez pohotovostních stavů vozidla.
SD |  | 74C |  | VODIČE TV |  |  |  | 0
P | 28 | 74C111 |  | ZÁVĚS TV NA KONZOLE BEZ PŘÍDAVNÉHO LANA | KUS | 20 | 0 | 0 |  | 0 | 3
PP
VV |  |  |  | viz soupis sestavení 20 = 20,000 [A]
TS |  |  |  | 1. Položka obsahuje: – materiál a montáž vč. mechanizmů – protikorozní ošetření podle TKP 2. Položka neobsahuje: X 3. Způsob měření: Udává se počet kusů kompletní konstrukce nebo práce.
P | 29 | 74C112 |  | ZÁVĚS TV NA KONZOLE S PŘÍDAVNÝM LANEM | KUS | 136 | 0 | 0 |  | 0 | 3
PP
VV |  |  |  | viz soupis sestavení 136 = 136,000 [A]
TS |  |  |  | 1. Položka obsahuje: – materiál a montáž vč. mechanizmů – protikorozní ošetření podle TKP 2. Položka neobsahuje: X 3. Způsob měření: Udává se počet kusů kompletní konstrukce nebo práce.
P | 30 | 74C121 |  | PŘÍPLATEK ZA PLASTOVÝ IZOLÁTOR | KUS | 328 | 0 | 0 |  | 0 | 3
PP
VV |  |  |  | viz soupis sestavení 328 = 328,000 [A]
TS |  |  |  | 1. Položka obsahuje: – příplatek na materiál, dodávku a kusové zkoušky izolátoru podle TKP (samostatně nelze položku použít) 2. Položka neobsahuje: X 3. Způsob měření: Udává se počet kusů kompletní konstrukce nebo práce.
P | 31 | 74C232 |  | ZÁVĚS SIK S PŘÍDAVNÝM LANEM | KUS | 8 | 0 | 0 |  | 0 | 3
PP
VV |  |  |  | viz soupis sestavení 8 = 8,000 [A]
TS |  |  |  | 1. Položka obsahuje: – všechny náklady na montáž a materiál dodaného zařízení protikorozně ošetřeného podle TKP se všemi pomocnými doplňujícími součástmi a pracemi s použitím mechanizmů 2. Položka neobsahuje: X 3. Způsob měření: Udává se počet kusů kompletní konstrukce nebo práce.
P | 32 | 74C312 |  | VĚŠÁK TROLEJE ZÁKLADNÍ (PEVNÝ NEBO KLUZNÝ) | KUS | 1340 | 0 | 0 |  | 0 | 3
PP
VV |  |  |  | viz soupis sestavení 1340 = 1340,000 [A]
TS |  |  |  | 1. Položka obsahuje: – všechny náklady na montáž a materiál dodaného zařízení protikorozně ošetřeného podle TKP se všemi pomocnými doplňujícími součástmi a pracemi s použitím mechanizmů 2. Položka neobsahuje: X 3. Způsob měření: Udává se počet kusů kompletní konstrukce nebo práce.
P | 33 | 74C315 |  | PROUDOVÉ PROPOJENÍ PODÉLNÝCH POLÍ | KUS | 26 | 0 | 0 |  | 0 | 3
PP
VV |  |  |  | viz soupis sestavení 26 = 26,000 [A]
TS |  |  |  | 1. Položka obsahuje: – všechny náklady na montáž a materiál dodaného zařízení protikorozně ošetřeného podle TKP se všemi pomocnými doplňujícími součástmi a pracemi s použitím mechanizmů 2. Položka neobsahuje: X 3. Způsob měření: Udává se počet kusů kompletní konstrukce nebo práce.
P | 34 | 74C321 |  | SPOJKA LAN A TROLEJÍ NEIZOLOVANÁ | KUS | 12 | 0 | 0 |  | 0 | 3
PP
VV |  |  |  | viz soupis sestavení 12 = 12,000 [A]
TS |  |  |  | 1. Položka obsahuje: – všechny náklady na montáž a materiál dodaného zařízení protikorozně ošetřeného podle TKP se všemi pomocnými doplňujícími součástmi a pracemi s použitím mechanizmů 2. Položka neobsahuje: X 3. Způsob měření: Udává se počet kusů kompletní konstrukce nebo práce.
P | 35 | 74C322 |  | SPOJKA LAN A TROLEJÍ IZOLOVANÁ | KUS | 68 | 0 | 0 |  | 0 | 3
PP
VV |  |  |  | viz soupis sestavení 68 = 68,000 [A]
TS |  |  |  | 1. Položka obsahuje: – všechny náklady na montáž a materiál dodaného zařízení protikorozně ošetřeného podle TKP se všemi pomocnými doplňujícími součástmi a pracemi s použitím mechanizmů 2. Položka neobsahuje: X 3. Způsob měření: Udává se počet kusů kompletní konstrukce nebo práce.
P | 36 | 74C341 |  | PEVNÝ BOD KOMPENZOVANÉ SESTAVY | KUS | 8 | 0 | 0 |  | 0 | 3
PP
VV |  |  |  | viz soupis sestavení 8 = 8,000 [A]
TS |  |  |  | 1. Položka obsahuje: – všechny náklady na montáž a materiál dodaného zařízení protikorozně ošetřeného podle TKP se všemi pomocnými doplňujícími součástmi a pracemi s použitím mechanizmů 2. Položka neobsahuje: X 3. Způsob měření: Udává se počet kusů kompletní konstrukce nebo práce.
P | 37 | 74C342 |  | KOTVENÍ PEVNÉHO BODU NA STOŽÁRU (VŠECH TYPŮ), 1 LANO | KUS | 16 | 0 | 0 |  | 0 | 3
PP
VV |  |  |  | viz soupis sestavení 16 = 16,000 [A]
TS |  |  |  | 1. Položka obsahuje: – všechny náklady na montáž a materiál dodaného zařízení protikorozně ošetřeného podle TKP se všemi pomocnými doplňujícími součástmi a pracemi s použitím mechanizmů 2. Položka neobsahuje: X 3. Způsob měření: Udává se počet kusů kompletní konstrukce nebo práce.
P | 38 | 74C351 |  | LANO PEVNÝCH BODŮ A ODTAHŮ 50 MM2 BZ NEBO FE | M | 880 | 0 | 0 |  | 0 | 3
PP
VV |  |  |  | viz soupis sestavení 880 = 880,000 [A]
TS |  |  |  | 1. Položka obsahuje: – všechny náklady na materiál dodaného zařízení – cena položky je vč. ostatních rozpočtových nákladů 2. Položka neobsahuje: X 3. Způsob měření: Měří se metr délkový v ose vodiče nebo lana.
P | 39 | 74C513 |  | POHYBLIVÉ KOTVENÍ SESTAVY TV NA STOŽÁRU - 15 KN | KUS | 18 | 0 | 0 |  | 0 | 3
PP
VV |  |  |  | viz tabulka kotvení 18 = 18,000 [A]
TS |  |  |  | 1. Položka obsahuje: – všechny náklady na montáž a materiál dodaného zařízení protikorozně ošetřeného podle TKP se všemi pomocnými doplňujícími součástmi a pracemi s použitím mechanizmů – cena položky je vč. ostatních rozpočtových nákladů 2. Položka neobsahuje: X 3. Způsob měření: Udává se počet kusů kompletní konstrukce nebo práce.
P | 40 | 74C561 |  | PEVNÉ KOTVENÍ NA STOŽÁRU DO 15 KN - SESTAVA TV | KUS | 2 | 0 | 0 |  | 0 | 3
PP
VV |  |  |  | viz tabulka kotvení 2 = 2,000 [A]
TS |  |  |  | 1. Položka obsahuje: – všechny náklady na montáž a materiál dodaného zařízení protikorozně ošetřeného podle TKP se všemi pomocnými doplňujícími součástmi a pracemi s použitím mechanizmů – cena položky je vč. ostatních rozpočtových nákladů 2. Položka neobsahuje: X 3. Způsob měření: Udává se počet kusů kompletní konstrukce nebo práce.
P | 41 | 74C571 |  | TAŽENÍ NOSNÉHO LANA 50 MM2 BZ, FE | M | 11180 | 0 | 0 |  | 0 | 3
PP
VV |  |  |  | viz tabulka kotvení 11180 = 11180,000 [A]
TS |  |  |  | 1. Položka obsahuje: – všechny náklady na montáž a materiál dodaného zařízení se všemi pomocnými doplňujícími součástmi – cena položky je vč. ostatních rozpočtových nákladů 2. Položka neobsahuje: X 3. Způsob měření: Měří se metr délkový v ose vodiče nebo lana.
P | 42 | 74C585 |  | TAŽENÍ TROLEJE 100 MM2 CU LEGOVANÁ | M | 8680 | 0 | 0 |  | 0 | 3
PP
VV |  |  |  | viz tabulka kotvení 8680 = 8680,000 [A]
TS |  |  |  | 1. Položka obsahuje: – všechny náklady na montáž a materiál dodaného zařízení se všemi pomocnými doplňujícími součástmi – cena položky je vč. ostatních rozpočtových nákladů 2. Položka neobsahuje: X 3. Způsob měření: Měří se metr délkový v ose vodiče nebo lana.
P | 43 | 74C591 |  | VÝŠKOVÁ REGULACE TROLEJE | M | 8680 | 0 | 0 |  | 0 | 3
PP
VV |  |  |  | viz soupis sestavení 8680 = 8680,000 [A]
TS |  |  |  | 1. Položka obsahuje: – všechny náklady na regulaci troleje s použitím mechanizmů – cena položky je vč. ostatních rozpočtových nákladů 2. Položka neobsahuje: X 3. Způsob měření: Měří se metr délkový v ose vodiče nebo lana.
P | 44 | 74C596 |  | ZAJIŠTĚNÍ KOTVENÍ NL A TR VŠECH SESTAV | KUS | 20 | 0 | 0 |  | 0 | 3
PP
VV |  |  |  | viz tabulka kotvení 20 = 20,000 [A]
TS |  |  |  | 1. Položka obsahuje: – všechny náklady na regulaci kotvení se všemi pomocnými doplňujícími pracemi vč,mechanismů 2. Položka neobsahuje: X 3. Způsob měření: Udává se počet kusů kompletní konstrukce nebo práce.
P | 45 | 74C5A1 |  | DEFINITIVNÍ REGULACE POHYBLIVÉHO KOTVENÍ TROLEJE | KUS | 18 | 0 | 0 |  | 0 | 3
PP
VV |  |  |  | viz tabulka kotvení 18 = 18,000 [A]
TS |  |  |  | 1. Položka obsahuje: – všechny náklady na regulaci kotvení se všemi pomocnými doplňujícími pracemi vč,mechanismů 2. Položka neobsahuje: X 3. Způsob měření: Udává se počet kusů kompletní konstrukce nebo práce.
P | 46 | 74C5A2 |  | DEFINITIVNÍ REGULACE POHYBLIVÉHO KOTVENÍ NOSNÉHO LANA | KUS | 18 | 0 | 0 |  | 0 | 3
PP
VV |  |  |  | viz tabulka kotvení 18 = 18,000 [A]
TS |  |  |  | 1. Položka obsahuje: – všechny náklady na regulaci kotvení se všemi pomocnými doplňujícími pracemi vč,mechanismů 2. Položka neobsahuje: X 3. Způsob měření: Udává se počet kusů kompletní konstrukce nebo práce.
P | 47 | 74C810 |  | UPEVNĚNÍ KONZOLY - STŘEDOVÉ, STRANOVÉ | KUS | 232 | 0 | 0 |  | 0 | 3
PP
VV |  |  |  | viz soupis sestavení 232 = 232,000 [A]
TS |  |  |  | 1. Položka obsahuje: – všechny náklady na montáž a materiál dodaného zařízení protikorozně ošetřeného podle TKP se všemi pomocnými doplňujícími součástmi a pracemi s použitím mechanizmů – cena položky je vč. ostatních rozpočtových nákladů 2. Položka neobsahuje: X 3. Způsob měření: Udává se počet kusů kompletní konstrukce nebo práce.
P | 48 | 74C820 |  | UPEVNĚNÍ DVOU KONZOL | KUS | 32 | 0 | 0 |  | 0 | 3
PP
VV |  |  |  | viz soupis sestavení 32 = 32,000 [A]
TS |  |  |  | 1. Položka obsahuje: – všechny náklady na montáž a materiál dodaného zařízení protikorozně ošetřeného podle TKP se všemi pomocnými doplňujícími součástmi a pracemi s použitím mechanizmů – cena položky je vč. ostatních rozpočtových nákladů 2. Položka neobsahuje: X 3. Způsob měření: Udává se počet kusů kompletní konstrukce nebo práce.
P | 49 | 74C932 |  | KOTVENÍ OCHRANNÉHO LANA NA STOŽÁRU - JEDNODUCHÉ, DVOJITÉ | KUS | 4 | 0 | 0 |  | 0 | 3
PP
VV |  |  |  | viz soupis sestavení 4 = 4,000 [A]
TS |  |  |  | 1. Položka obsahuje: – všechny náklady na montáž a materiál dodaného zařízení protikorozně ošetřeného podle TKP se všemi pomocnými doplňujícími součástmi a pracemi s použitím mechanizmů – cena položky je vč. ostatních rozpočtových nákladů 2. Položka neobsahuje: X 3. Způsob měření: Udává se počet kusů kompletní konstrukce nebo práce.
P | 50 | 74C943 |  | TAŽENÍ OCHRANNÉHO LANA 50 MM2 BZ | M | 140 | 0 | 0 |  | 0 | 3
PP
VV |  |  |  | viz soupis sestavení 140 = 140,000 [A]
TS |  |  |  | 1. Položka obsahuje: – všechny náklady na montáž a materiál dodaného zařízení protikorozně ošetřeného podle TKP se všemi pomocnými doplňujícími součástmi a pracemi s použitím mechanizmů – cena položky je vč. ostatních rozpočtových nákladů 2. Položka neobsahuje: X 3. Způsob měření: Měří se metr délkový v ose vodiče nebo lana.
P | 51 | 74C944 |  | TAŽENÍ OCHRANNÉHO LANA 70 MM2 BZ | M | 1500 | 0 | 0 |  | 0 | 3
PP
VV |  |  |  | viz soupis sestavení 1500 = 1500,000 [A]
TS |  |  |  | 1. Položka obsahuje: – všechny náklady na montáž a materiál dodaného zařízení protikorozně ošetřeného podle TKP se všemi pomocnými doplňujícími součástmi a pracemi s použitím mechanizmů – cena položky je vč. ostatních rozpočtových nákladů 2. Položka neobsahuje: X 3. Způsob měření: Měří se metr délkový v ose vodiče nebo lana.
P | 52 | 74C967 |  | VÝSTRAŽNÁ TABULKA NA STOŽÁRU TV NEBO KONSTRUKCI | KUS | 11 | 0 | 0 |  | 0 | 3
PP
VV |  |  |  | viz soupis sestavení 11 = 11,000 [A]
TS |  |  |  | 1. Položka obsahuje: – všechny náklady na montáž a materiál dodaného zařízení protikorozně ošetřeného podle TKP se všemi pomocnými doplňujícími součástmi a pracemi s použitím mechanizmů – cena položky je vč. ostatních rozpočtových nákladů 2. Položka neobsahuje: X 3. Způsob měření: Udává se počet kusů kompletní konstrukce nebo práce.
P | 53 | 74C968 |  | TABULKA ČÍSLOVÁNÍ STOŽÁRU NEBO POHONU ODPOJOVAČE | KUS | 146 | 0 | 0 |  | 0 | 3
PP
VV |  |  |  | viz soupis sestavení 146 = 146,000 [A]
TS |  |  |  | 1. Položka obsahuje: – všechny náklady na montáž a materiál dodaného zařízení protikorozně ošetřeného podle TKP se všemi pomocnými doplňujícími součástmi a pracemi s použitím mechanizmů – cena položky je vč. ostatních rozpočtových nákladů 2. Položka neobsahuje: X 3. Způsob měření: Udává se počet kusů kompletní konstrukce nebo práce.
P | 54 | 74C985 |  | NETYPOVÁ KONSTRUKCE V TUNELU UPEVNĚNÍ KOTVENÍ TV PEVNĚ | KUS | 4 | 0 | 0 |  | 0 | 3
PP
VV |  |  |  | viz technická zpráva 4 = 4,000 [A]
TS |  |  |  | 1. Položka obsahuje: – všechny náklady na montáž a materiál dodaného netypového zařízení protikorozně ošetřeného podle TKP se všemi pomocnými doplňujícími součástmi a pracemi s použitím mechanizmů – cena položky je vč. ostatních rozpočtových nákladů 2. Položka neobsahuje: X 3. Způsob měření: Udává se počet kusů kompletní konstrukce nebo práce.
P | 55 | 74C987 |  | NETYPOVÁ KONSTRUKCE V TUNELU KOTEVNÍ SVORNÍK | KUS | 266 | 0 | 0 |  | 0 | 3
PP
VV |  |  |  | viz technická zpráva 266 = 266,000 [A]
TS |  |  |  | 1. Položka obsahuje: – všechny náklady na montáž a materiál dodaného netypového zařízení protikorozně ošetřeného podle TKP se všemi pomocnými doplňujícími součástmi a pracemi s použitím mechanizmů – cena položky je vč. ostatních rozpočtových nákladů 2. Položka neobsahuje: X 3. Způsob měření: Udává se počet kusů kompletní konstrukce nebo práce.
P | 56 | 74C988 |  | REGULACE TV V TUNELU | M | 1000 | 0 | 0 |  | 0 | 3
PP
VV |  |  |  | viz technická zpráva 1000 = 1000,000 [A]
TS |  |  |  | 1. Položka obsahuje: – všechny náklady na regulaci TV v tunelu s použitím mechanizmů – cena položky je vč. ostatních rozpočtových nákladů 2. Položka neobsahuje: X 3. Způsob měření: Měří se metr délkový v ose vodiče nebo lana.
P | 57 | 74CF11 |  | TAŽNÉ HNACÍ VOZIDLO K PRACOVNÍM SOUPRAVÁM (PRO VODIČE - MONTÁŽ) | HOD | 828.202 | 0 | 0 |  | 0 | 3
PP
TS |  |  |  | 1. Položka obsahuje: – kolejové mechanizmy pro výstavbu trakčního vedení – dopravu kolejových mechanismů z mateřského depa do prostoru stavby a zpět 2. Položka neobsahuje: X 3. Způsob měření: Udává se čas v hodinách bez pohotovostních stavů vozidla.
P | 58 | R74C752 |  | PODPĚRNÝ IZOLÁTOR PRO OCHRANNÉ LANO V TUNELU | KUS | 130 | 0 | 0 |  | 0 | 3
PP |  |  |  | PODPĚRNÝ IZOLÁTOR PRO OCHRANNÉ LANO V TUNELU
VV |  |  |  | viz. soupis sestavení 130 = 130,000 [A]
TS |  |  |  | 1. Položka obsahuje: – všechny náklady na montáž a materiál dodaného zařízení protikorozně ošetřeného podle TKP se všemi pomocnými doplňujícími součástmi a pracemi s použitím mechanizmů – cena položky je vč. ostatních rozpočtových nákladů 2. Položka neobsahuje: X 3. Způsob měření: Udává se počet kusů kompletní konstrukce nebo práce.
SD |  | 74F2 |  | NÁTĚRY TV |  |  |  | 0
P | 59 | 74F231 |  | BEZPEČNOSTNÍ PRUH NA PODPĚŘE TV ČERNOŽLUTÝ | KUS | 3 | 0 | 0 |  | 0 | 3
PP
VV |  |  |  | viz technická zpráva 3 = 3,000 [A]
TS |  |  |  | 1. Položka obsahuje: – nátěr, očištění, odrezivění a materiál (barva, ředidlo, odrezovač), nátěr proveden dle TKP 2. Položka neobsahuje: X 3. Způsob měření: Udává se počet kusů kompletní konstrukce nebo práce.
SD |  | 74F3 |  | REVIZE, ZKOUŠKY A MĚŘENÍ TV |  |  |  | 0
P | 60 | 74F311 |  | MĚŘENÍ PARAMETRŮ TV DYNAMICKÉ (MĚŘÍCÍM VOZEM) | KM | 8.7 | 0 | 0 |  | 0 | 3
PP
VV |  |  |  | viz technická zpráva 8,7 = 8,700 [A]
TS |  |  |  | 1. Položka obsahuje: – pronájem měřící soupravy včetně pracovníků pro uvedná měření, kolejové mechanizmy, vyhodnocení a závěry z měření TV – dopravu kolejových mechanismů z mateřského depa do prostoru stavby a zpět 2. Položka neobsahuje: X 3. Způsob měření: Měří se projeté kilometry při měření, tj. bez režijních jízd.
P | 61 | 74F312 |  | MĚŘENÍ PARAMETRŮ TV STATICKÉ | KM | 8.7 | 0 | 0 |  | 0 | 3
PP
VV |  |  |  | viz technická zpráva 8,7 = 8,700 [A]
TS |  |  |  | 1. Položka obsahuje: – měření parametrů TV pro revizi a dokumentaci skutečného provedení – dopravu kolejových mechanismů z mateřského depa do prostoru stavby a zpět 2. Položka neobsahuje: X 3. Způsob měření: Měří se projeté kilometry při měření, tj. bez režijních jízd.
P | 62 | 74F313 |  | MĚŘENÍ ELEKTRICKÝCH VLASTNOSTÍ TV | KUS | 2 | 0 | 0 |  | 0 | 3
PP
VV |  |  |  | viz technická zpráva 2 = 2,000 [A]
TS |  |  |  | 1. Položka obsahuje: – měření elektrických parametrů TV pro zpracování revize – dopravu kolejových mechanismů z mateřského depa do prostoru stavby a zpět 2. Položka neobsahuje: X 3. Způsob měření: Měří se1 kus elektrizované koleje
P | 63 | 74F314 |  | MĚŘENÍ DOTYKOVÉHO NAPĚTÍ U VODIVÉ KONSTRUKCE | KUS | 3 | 0 | 0 |  | 0 | 3
PP
VV |  |  |  | viz technická zpráva 3 = 3,000 [A]
TS |  |  |  | 1. Položka obsahuje: – měření elektrických parametrů TV pro zpracování revize – dopravu kolejových mechanismů z mateřského depa do prostoru stavby a zpět 2. Položka neobsahuje: X 3. Způsob měření: Měří se1 kus ukolejněné TP nebo OK
P | 64 | 74F321 |  | PROTOKOL ZPŮSOBILOSTI | KUS | 1 | 0 | 0 |  | 0 | 3
PP
TS |  |  |  | 1. Položka obsahuje: – vyhotovení dokladu právnickou osobou o trolejových vedeních a trakčních zařízeních 2. Položka neobsahuje: X 3. Způsob měření: Udává se v ks. 1ks pro 1x SO, PS.
P | 65 | 74F322 |  | REVIZNÍ ZPRÁVA | KUS | 1 | 0 | 0 |  | 0 | 3
PP
TS |  |  |  | 1. Položka obsahuje: – revizi autorizovaným revizním technikem na zařízeních trakčního vedení podle požadavku ČSN, včetně hodnocení 2. Položka neobsahuje: X 3. Způsob měření: Udává se v ks. Výpočet dle ks elektrifikovaných kolejí, neutrální pole 4ks, velká žst. dle počtu stavebních postupů.
P | 66 | 74F323 |  | PROTOKOL UTZ | KUS | 1 | 0 | 0 |  | 0 | 3
PP
TS |  |  |  | 1. Položka obsahuje: – protokol autorizovaným revizním technikem na zařízeních trakčního vedení podle požadavku ČSN, včetně hodnocení 2. Položka neobsahuje: X 3. Způsob měření: Udává se v ks. 1ks pro 1xSO, 1xPS.
P | 67 | 74F331 |  | TECHNICKÁ POMOC PŘI VÝSTAVBĚ TV | HOD | 40 | 0 | 0 |  | 0 | 3
PP
TS |  |  |  | 1. Položka obsahuje: – zajištění pracoviště TDI vč. nájmu pracovníků a použitých mechanismů nutných k výkonu 2. Položka neobsahuje: X 3. Způsob měření: Udává se čas v hodinách. U velkých celků a žst. dle stavebních postupů 1ks postupu ...10 hod
P | 68 | 74F332 |  | VÝKON ORGANIZAČNÍCH JEDNOTEK SPRÁVCE | HOD | 35 | 0 | 0 |  | 0 | 3
PP
TS |  |  |  | 1. Položka obsahuje: – zajištění pracoviště správcem TV (zkratování TV), zajištění přejezdů správcem TV vč. nájmu pracovníků a použitých mechanismů nutných k výkonu 2. Položka neobsahuje: X 3. Způsob měření: Udává se čas v hodinách. Výpočet dle počtu hod výluk.
P | 69 | 74F334 |  | ZAMĚŘENÍ SKUTEČNÉHO PROVEDENÍ TV 2KOLEJ. TRAŤ, MALÉ ŽST. ZA 100M | KUS | 90 | 0 | 0 |  | 0 | 3
PP
TS |  |  |  | 1. Položka obsahuje: – geodetickou činnost po výstavbě TV 2. Položka neobsahuje: X 3. Způsob měření: Měří se 1 kus za každých 100m TV
SD |  | 995 |  | Poplatky za skládky |  |  |  | 0
P | 70 | R015111 | 901 | NEOCEŇOVAT - POPLATKY ZA LIKVIDACI ODPADŮ NEKONTAMINOVANÝCH - 17 05 04 VYTĚŽENÉ ZEMINY A HORNINY - I. TŘÍDA TĚŽITELNOSTI VČ. DOPRAVY NA SKLÁDKU A MANIPULACE | T | 1251 | 0 | 0 |  | 0 | 3
PP |  |  |  | Evidenční položka
TS |  |  |  | 1. Položka obsahuje: - veškeré poplatky provozovateli skládky, recyklační linky nebo jiného zařízení na zpracování nebo likvidaci odpadů související s převzetím, uložením, zpracováním nebo likvidací odpadu - náklady spojené s dopravou odpadu z místa stavby na místo převzetí provozovatelem skládky, recyklační linky nebo jiného zařízení na zpracování a likvidaci odpadů, veškerou manipulaci s odpadem 2. Způsob měření: Tunou se rozumí hmotnost odpadu vytříděného v souladu se zákonem č. 185/2001 Sb., o nakládání s odpady, v platném znění.

## D.2D.2.3D.2.3.01SO 22-01-02
EstiCon |  |  |  | Firma: | [6 empty] | 3
Soupis prací objektu
S | Stavba: | 5003720017-zm08 |  | Modernizace trati Brno - Přerov, 4. stavba Nezamyslice - Kojetín |  |  | SO 22-01-02 | 0 |  | 0 | 2
O | Objekt: | D.2 |  | STAVEBNÍ OBJEKTY | [5 empty] | 0.15 | 2
O1 | Objekt: | D.2.3 |  | Trakční a energetická zařízení | [5 empty] | 0.21
O2 | Objekt: | D.2.3.01 |  | Trakční vedení
O3 | Rozpočet: | SO 22-01-02 |  | Odb. Hruška, trakční vedení
Typ | Poř. číslo | Kód položky | Varianta | Název Položky | MJ | Množství | Cena |  | Cenová soustava
[7 empty] | Jednotková | Celkem
0 | 1 | 2 | 3 | 4 | 5 | 6 | 7 | 8 | 9
SD |  | 74A |  | ZÁKLADY TV |  |  |  | 0
P | 1 | 74A110 |  | ZÁKLAD TV HLOUBENÝ V JAKÉKOLIV TŘÍDĚ ZEMINY | M3 | 308 | 0 | 0 |  | 0 | 3
PP
VV |  |  |  | viz výkaz výměr základů, stožárů a bran 308 = 308,000 [A]
TS |  |  |  | 1. Položka obsahuje: – zemní práce pro montáž výkopu včetně bourání zpevněných ploch, dlažby a pod., uvedení narušeného okolí do původního stavu a naložení výkopku – úpravy spojené s uvolněním prostoru pro výkop např. demontáž a montáž oplocení, zajištění výkopu před zaplavením povrchovou vodou, pažení výkopu – dodávku, dopravu, montáž, pronájem mechanizmů a demontáž bednění – dodávku, dopravu a montáž svorníkového koše, technologické výztuže, kovaných svorníků aj. – případně provedení dutiny pro upevnění stožáru TV – dodávku, dopravu a uložení betonové směsi včetně všech technologických opatření spojené s realizací základu podle TKP 2. Položka neobsahuje: – přídavnou výztuž, svorníky, koše – odvoz výkopku (viz pol. 74A150) – poplatek za likvidaci odpadů (viz SSD 0) 3. Způsob měření: Měří se metry kubické uložené betonové směsi.
P | 2 | 74A111 |  | ZAJIŠTĚNÍ VÝKOPU STUPŇOVÝCH ZÁKLADŮ | M3 | 266 | 0 | 0 |  | 0 | 3
PP |  |  |  | viz výkaz výměr základů, stožárů a bran
TS |  |  |  | 1. Položka obsahuje: – zemní práce pro montáž výkopu , zajištění výkopu stupňovitých základů před zaplavením povrchovou vodou, pažení výkopu – dodávku, dopravu, montáž, pronájem mechanizmů a demontáž bednění 2. Položka neobsahuje: – přídavnou výztuž, svorníky, koše – odvoz výkopku (viz pol. 74A150) – poplatek za likvidaci odpadů (viz SSD 0) 3. Způsob měření: Měří se metry kubické uložené betonové směsi.
P | 3 | 74A112 |  | OCHRANA ZÁKLADU PO BETONÁŽI | KUS | 29 | 0 | 0 |  | 0 | 3
PP
VV |  |  |  | viz stavební tabulka 29 = 29,000 [A]
TS |  |  |  | 1. Položka obsahuje: – zemní práce pro montáž výkopu , ochranu základu po betonáži,zakrytí základu geotextilíí a její následné odstranění – dodávku, dopravu, montáž, pronájem mechanizmů 2. Položka neobsahuje: – přídavnou výztuž, svorníky, koše – odvoz výkopku (viz pol. 74A150) – poplatek za likvidaci odpadů (viz SSD 0) 3. Způsob měření: Měří se jako kus kompletní práce
P | 4 | 74A115 |  | ZAMĚŘENÍ VÝŠKY ZÁKLADU V PRÚBĚHU VÝSTAVBY (PRO MONTÁŽ VÝSTROJE NA STOŽÁR) | KUS | 29 | 0 | 0 |  | 0 | 3
PP
VV |  |  |  | viz stavební tabulka 29 = 29,000 [A]
TS |  |  |  | 1. Položka obsahuje: – zaměření skotečného provedení výšky jakéhokoliv typu základu vč.nabetonování 2. Položka neobsahuje: – přídavnou výztuž, svorníky, koše – odvoz výkopku (viz pol. 74A150) – poplatek za likvidaci odpadů (viz SSD 0) 3. Způsob měření: Měří se jako kus kompletní práce
P | 5 | 74A116 |  | ZAMĚŘENÍ SKUTEČNÉHO PROVEDENÍ VÝŠKY ZÁKLADU/STOŽÁRU | KUS | 29 | 0 | 0 |  | 0 | 3
PP
VV |  |  |  | viz stavební tabulka 29 = 29,000 [A]
TS |  |  |  | 1. Položka obsahuje: – zaměření skutečného provedení jakéhokoliv typu základu potřebné pro další montáž výstroje stožáru 2. Položka neobsahuje: – přídavnou výztuž, svorníky, koše – odvoz výkopku (viz pol. 74A150) – poplatek za likvidaci odpadů (viz SSD 0) 3. Způsob měření: Měří se jako kus kompletní práce
P | 6 | 74A151 |  | MANIPULACE SE ZEMINOU Z VÝKOPU NA STAVENIŠTI | M3KM | 6160 | 0 | 0 |  | 0 | 3
PP
VV |  |  |  | viz technická zpráva 6160 = 6160,000 [A]
TS |  |  |  | 1. Položka obsahuje: – manipulace jakýmkoliv dopravním prostředkem a složení – případné překládky na trase 2. Položka neobsahuje: – naložení vybouraného materiálu na dopravní prostředek (je zahrnuto ve zdrojové položce) – poplatky za likvidaci odpadů 3. Způsob měření: Výměra je součtem součinů metrů krychlových vytěženého v rostlém (původním) stavu nebo vybouraného materiálu a jednotlivých vzdáleností v kilometrech.
P | 7 | 74A152 |  | NAKLÁDÁNÍ ZEMINY NA DOPRAVNÍ PROSTŘEDEK | T | 554.4 | 0 | 0 |  | 0 | 3
PP
VV |  |  |  | viz technická zpráva 554,40 = 554,400 [A]
TS |  |  |  | 1. Položka obsahuje: – nakládání vytěžené zeminy na dopravní prostředek 2. Položka neobsahuje: – případné překládky na trase do 1 km – poplatky za likvidaci odpadů 3. Způsob měření: Výměra je tuna vytěženého materiálu v rostlém (původním) stavu nebo vybouraného materiálu
P | 8 | 74A310 |  | PŘÍDAVNÁ VÝZTUŽ PRO ZÁKLAD TV | KUS | 116 | 0 | 0 |  | 0 | 3
PP
VV |  |  |  | viz stavební tabulka 116 = 116,000 [A]
TS |  |  |  | 1. Položka obsahuje: – montáž, materiál a dovoz kompletní ocelové výztuže základu TV (vč. technologické) 2. Položka neobsahuje: X 3. Způsob měření: Udává se počet kusů kompletní konstrukce nebo práce.
P | 9 | 74A320 |  | KOVANÝ SVORNÍK PRO ZÁKLAD TV | KUS | 300 | 0 | 0 |  | 0 | 3
PP
VV |  |  |  | viz stavební tabulka 300 = 300,000 [A]
TS |  |  |  | 1. Položka obsahuje: – montáž, materiál, dovoz a protikorozní ošetření kovaného svorníku pro základ TV 2. Položka neobsahuje: X 3. Způsob měření: Udává se počet kusů kompletní konstrukce nebo práce.
P | 10 | 74A330 |  | SVORNÍKOVÝ KOŠ PRO ZÁKLAD TV | KUS | 4 | 0 | 0 |  | 0 | 3
PP
VV |  |  |  | viz stavební tabulka 4 = 4,000 [A]
TS |  |  |  | 1. Položka obsahuje: – montáž, materiál, dovoz a protikorozní ošetření svorníkového koše pro základ TV 2. Položka neobsahuje: X 3. Způsob měření: Udává se počet kusů kompletní konstrukce nebo práce.
P | 11 | 74AF11 |  | TAŽNÉ HNACÍ VOZIDLO K PRACOVNÍM SOUPRAVÁM (PRO ZÁKLADY - MONTÁŽ) | HOD | 462 | 0 | 0 |  | 0 | 3
PP
VV |  |  |  | viz technická zpráva 462 = 462,000 [A]
TS |  |  |  | 1. Položka obsahuje: – kolejové mechanizmy pro výstavbu základů podpěr trakčního vedení – dopravu kolejových mechanismů z mateřského depa do prostoru stavby a zpět 2. Položka neobsahuje: X 3. Způsob měření: Udává se čas v hodinách bez pohotovostních stavů vozidla.
SD |  | 74B |  | STOŽÁRY TV |  |  |  | 0
P | 12 | 74B215 |  | STOŽÁR TV OCELOVÝ TRUBKOVÝ JEDNODUCHÝ NA SVORNÍKY, TYPU TS245 NEBO TSI245, DÉLKY DO 10 M VČETNĚ | KUS | 2 | 0 | 0 |  | 0 | 3
PP
VV |  |  |  | viz výkaz výměr základů, stožárů a bran 2 = 2,000 [A]
TS |  |  |  | 1. Položka obsahuje: – montáž, materiál a dopravné stožáru typového provedení – protikorozní ošetření stožáru dle TKP – konečnou regulaci stožáru po jeho zatížení 2. Položka neobsahuje: – základovou konstrukci 3. Způsob měření: Udává se počet kusů trakčních podpěr.
P | 13 | 74B233 |  | STOŽÁR TV OCELOVÝ TRUBKOVÝ JEDNODUCHÝ BRÁNOVÝ NA SVORNÍKY, TYPU TBS245 NEBO TBSI245, DÉLKY DO 10 M VČETNĚ | KUS | 2 | 0 | 0 |  | 0 | 3
PP
VV |  |  |  | viz výkaz výměr základů, stožárů a bran 2 = 2,000 [A]
TS |  |  |  | 1. Položka obsahuje: – montáž, materiál a dopravné stožáru typového provedení – protikorozní ošetření stožáru dle TKP – konečnou regulaci stožáru po jeho zatížení 2. Položka neobsahuje: – základovou konstrukci 3. Způsob měření: Udává se počet kusů trakčních podpěr.
P | 14 | 74B602 |  | STOŽÁR TV OCELOVÝ PŘÍHRADOVÝ TYPU BP DÉLKY 10 M | KUS | 17 | 0 | 0 |  | 0 | 3
PP
VV |  |  |  | viz výkaz výměr základů, stožárů a bran 17 = 17,000 [A]
TS |  |  |  | 1. Položka obsahuje: – montáž, materiál a dopravné stožáru typového provedení – protikorozní ošetření stožáru dle TKP – konečnou regulaci stožáru po jeho zatížení včetně podmazání patek 2. Položka neobsahuje: – základovou konstrukci 3. Způsob měření: Udává se počet kusů trakčních podpěr.
P | 15 | 74B603 |  | STOŽÁR TV OCELOVÝ PŘÍHRADOVÝ TYPU BP DÉLKY 11 M | KUS | 8 | 0 | 0 |  | 0 | 3
PP
VV |  |  |  | viz výkaz výměr základů, stožárů a bran 8 = 8,000 [A]
TS |  |  |  | 1. Položka obsahuje: – montáž, materiál a dopravné stožáru typového provedení – protikorozní ošetření stožáru dle TKP – konečnou regulaci stožáru po jeho zatížení včetně podmazání patek 2. Položka neobsahuje: – základovou konstrukci 3. Způsob měření: Udává se počet kusů trakčních podpěr.
P | 16 | 74B711 |  | BRÁNY NEBO VÝLOŽNÍKY - BŘEVNO TYPU 23L | M | 28 | 0 | 0 |  | 0 | 3
PP
VV |  |  |  | viz výkaz výměr základů, stožárů a bran 28 = 28,000 [A]
TS |  |  |  | 1. Položka obsahuje: – montáž včetně potřebné mechanizace a pomůcek, materiál a dopravné břevna typového provedení – protikorozní ošetření dle TKP 2. Položka neobsahuje: X 3. Způsob měření: Měří se metr délkový.
P | 17 | 74B721 |  | PŘIPEVNĚNÍ BŘEVNA BRÁNY NEBO VÝLOŽNÍKU S UKONČENÍM TYPU A NA 1T | KUS | 2 | 0 | 0 |  | 0 | 3
PP
VV |  |  |  | viz výkaz výměr základů, stožárů a bran 2 = 2,000 [A]
TS |  |  |  | 1. Položka obsahuje: – montáž včetně potřebné mechanizace a pomůcek, materiál a dopravné ukončení břevna typového provedení – protikorozní ošetření dle TKP – konečnou regulaci břevna po jeho zatížení 2. Položka neobsahuje: X 3. Způsob měření: Udává se počet kusů uchycení na TP.
P | 18 | 74B723 |  | PŘIPEVNĚNÍ BŘEVNA BRÁNY NEBO VÝLOŽNÍKU S UKONČENÍM TYPU C NA BP | KUS | 2 | 0 | 0 |  | 0 | 3
PP
VV |  |  |  | viz výkaz výměr základů, stožárů a bran 2 = 2,000 [A]
TS |  |  |  | 1. Položka obsahuje: – montáž včetně potřebné mechanizace a pomůcek, materiál a dopravné ukončení břevna typového provedení – protikorozní ošetření dle TKP – konečnou regulaci břevna po jeho zatížení 2. Položka neobsahuje: X 3. Způsob měření: Udává se počet kusů uchycení na TP.
P | 19 | 74BF11 |  | TAŽNÉ HNACÍ VOZIDLO K PRACOVNÍM SOUPRAVÁM (PRO STOŽÁRY A BRÁNY - MONTÁŽ ) | HOD | 66 | 0 | 0 |  | 0 | 3
PP
VV |  |  |  | viz technická zpráva 66 = 66,000 [A]
TS |  |  |  | 1. Položka obsahuje: – kolejové mechanizmy pro výstavbu podpěr (stožárů, bran, výložníků nebo jiných obdobných konstrukcí) trakčního vedení – dopravu kolejových mechanismů z mateřského depa do prostoru stavby a zpět 2. Položka neobsahuje: X 3. Způsob měření: Udává se čas v hodinách bez pohotovostních stavů vozidla.
SD |  | 74C |  | VODIČE TV |  |  |  | 0
P | 20 | 74C111 |  | ZÁVĚS TV NA KONZOLE BEZ PŘÍDAVNÉHO LANA | KUS | 18 | 0 | 0 |  | 0 | 3
PP
VV |  |  |  | viz soupis sestavení 18 = 18,000 [A]
TS |  |  |  | 1. Položka obsahuje: – materiál a montáž vč. mechanizmů – protikorozní ošetření podle TKP 2. Položka neobsahuje: X 3. Způsob měření: Udává se počet kusů kompletní konstrukce nebo práce.
P | 21 | 74C112 |  | ZÁVĚS TV NA KONZOLE S PŘÍDAVNÝM LANEM | KUS | 29 | 0 | 0 |  | 0 | 3
PP
VV |  |  |  | viz soupis sestavení 29 = 29,000 [A]
TS |  |  |  | 1. Položka obsahuje: – materiál a montáž vč. mechanizmů – protikorozní ošetření podle TKP 2. Položka neobsahuje: X 3. Způsob měření: Udává se počet kusů kompletní konstrukce nebo práce.
P | 22 | 74C121 |  | PŘÍPLATEK ZA PLASTOVÝ IZOLÁTOR | KUS | 98 | 0 | 0 |  | 0 | 3
PP
VV |  |  |  | viz soupis sestavení 98 = 98,000 [A]
TS |  |  |  | 1. Položka obsahuje: – příplatek na materiál, dodávku a kusové zkoušky izolátoru podle TKP (samostatně nelze položku použít) 2. Položka neobsahuje: X 3. Způsob měření: Udává se počet kusů kompletní konstrukce nebo práce.
P | 23 | 74C232 |  | ZÁVĚS SIK S PŘÍDAVNÝM LANEM | KUS | 2 | 0 | 0 |  | 0 | 3
PP
VV |  |  |  | viz soupis sestavení 2 = 2,000 [A]
TS |  |  |  | 1. Položka obsahuje: – všechny náklady na montáž a materiál dodaného zařízení protikorozně ošetřeného podle TKP se všemi pomocnými doplňujícími součástmi a pracemi s použitím mechanizmů 2. Položka neobsahuje: X 3. Způsob měření: Udává se počet kusů kompletní konstrukce nebo práce.
P | 24 | 74C311 |  | KŘÍŽENÍ SESTAV | KUS | 4 | 0 | 0 |  | 0 | 3
PP
VV |  |  |  | viz soupis sestavení 4 = 4,000 [A]
TS |  |  |  | 1. Položka obsahuje: – všechny náklady na montáž a materiál dodaného zařízení protikorozně ošetřeného podle TKP se všemi pomocnými doplňujícími součástmi a pracemi s použitím mechanizmů 2. Položka neobsahuje: X 3. Způsob měření: Udává se počet kusů kompletní konstrukce nebo práce.
P | 25 | 74C312 |  | VĚŠÁK TROLEJE ZÁKLADNÍ (PEVNÝ NEBO KLUZNÝ) | KUS | 395 | 0 | 0 |  | 0 | 3
PP
VV |  |  |  | viz soupis sestavení 395 = 395,000 [A]
TS |  |  |  | 1. Položka obsahuje: – všechny náklady na montáž a materiál dodaného zařízení protikorozně ošetřeného podle TKP se všemi pomocnými doplňujícími součástmi a pracemi s použitím mechanizmů 2. Položka neobsahuje: X 3. Způsob měření: Udává se počet kusů kompletní konstrukce nebo práce.
P | 26 | 74C315 |  | PROUDOVÉ PROPOJENÍ PODÉLNÝCH POLÍ | KUS | 20 | 0 | 0 |  | 0 | 3
PP
VV |  |  |  | viz soupis sestavení 20 = 20,000 [A]
TS |  |  |  | 1. Položka obsahuje: – všechny náklady na montáž a materiál dodaného zařízení protikorozně ošetřeného podle TKP se všemi pomocnými doplňujícími součástmi a pracemi s použitím mechanizmů 2. Položka neobsahuje: X 3. Způsob měření: Udává se počet kusů kompletní konstrukce nebo práce.
P | 27 | 74C321 |  | SPOJKA LAN A TROLEJÍ NEIZOLOVANÁ | KUS | 8 | 0 | 0 |  | 0 | 3
PP
VV |  |  |  | viz soupis sestavení 8 = 8,000 [A]
TS |  |  |  | 1. Položka obsahuje: – všechny náklady na montáž a materiál dodaného zařízení protikorozně ošetřeného podle TKP se všemi pomocnými doplňujícími součástmi a pracemi s použitím mechanizmů 2. Položka neobsahuje: X 3. Způsob měření: Udává se počet kusů kompletní konstrukce nebo práce.
P | 28 | 74C322 |  | SPOJKA LAN A TROLEJÍ IZOLOVANÁ | KUS | 44 | 0 | 0 |  | 0 | 3
PP
VV |  |  |  | viz soupis sestavení 44 = 44,000 [A]
TS |  |  |  | 1. Položka obsahuje: – všechny náklady na montáž a materiál dodaného zařízení protikorozně ošetřeného podle TKP se všemi pomocnými doplňujícími součástmi a pracemi s použitím mechanizmů 2. Položka neobsahuje: X 3. Způsob měření: Udává se počet kusů kompletní konstrukce nebo práce.
P | 29 | 74C331 |  | DĚLIČ V TROLEJI VČETNĚ TABULKY | KUS | 2 | 0 | 0 |  | 0 | 3
PP
VV |  |  |  | viz soupis sestavení 2 = 2,000 [A]
TS |  |  |  | 1. Položka obsahuje: – všechny náklady na montáž a materiál dodaného zařízení protikorozně ošetřeného podle TKP se všemi pomocnými doplňujícími součástmi a pracemi s použitím mechanizmů 2. Položka neobsahuje: X 3. Způsob měření: Udává se počet kusů kompletní konstrukce nebo práce.
P | 30 | 74C341 |  | PEVNÝ BOD KOMPENZOVANÉ SESTAVY | KUS | 1 | 0 | 0 |  | 0 | 3
PP
VV |  |  |  | viz soupis sestavení 1 = 1,000 [A]
TS |  |  |  | 1. Položka obsahuje: – všechny náklady na montáž a materiál dodaného zařízení protikorozně ošetřeného podle TKP se všemi pomocnými doplňujícími součástmi a pracemi s použitím mechanizmů 2. Položka neobsahuje: X 3. Způsob měření: Udává se počet kusů kompletní konstrukce nebo práce.
P | 31 | 74C342 |  | KOTVENÍ PEVNÉHO BODU NA STOŽÁRU (VŠECH TYPŮ), 1 LANO | KUS | 2 | 0 | 0 |  | 0 | 3
PP
VV |  |  |  | viz soupis sestavení 2 = 2,000 [A]
TS |  |  |  | 1. Položka obsahuje: – všechny náklady na montáž a materiál dodaného zařízení protikorozně ošetřeného podle TKP se všemi pomocnými doplňujícími součástmi a pracemi s použitím mechanizmů 2. Položka neobsahuje: X 3. Způsob měření: Udává se počet kusů kompletní konstrukce nebo práce.
P | 32 | 74C351 |  | LANO PEVNÝCH BODŮ A ODTAHŮ 50 MM2 BZ NEBO FE | M | 80 | 0 | 0 |  | 0 | 3
PP
VV |  |  |  | viz soupis sestavení 80 = 80,000 [A]
TS |  |  |  | 1. Položka obsahuje: – všechny náklady na materiál dodaného zařízení – cena položky je vč. ostatních rozpočtových nákladů 2. Položka neobsahuje: X 3. Způsob měření: Měří se metr délkový v ose vodiče nebo lana.
P | 33 | 74C511 |  | POHYBLIVÉ KOTVENÍ SESTAVY TV NA STOŽÁRU - 8 KN | KUS | 2 | 0 | 0 |  | 0 | 3
PP
VV |  |  |  | viz tabulka kotvení 2 = 2,000 [A]
TS |  |  |  | 1. Položka obsahuje: – všechny náklady na montáž a materiál dodaného zařízení protikorozně ošetřeného podle TKP se všemi pomocnými doplňujícími součástmi a pracemi s použitím mechanizmů – cena položky je vč. ostatních rozpočtových nákladů 2. Položka neobsahuje: X 3. Způsob měření: Udává se počet kusů kompletní konstrukce nebo práce.
P | 34 | 74C513 |  | POHYBLIVÉ KOTVENÍ SESTAVY TV NA STOŽÁRU - 15 KN | KUS | 4 | 0 | 0 |  | 0 | 3
PP
VV |  |  |  | viz tabulka kotvení 4 = 4,000 [A]
TS |  |  |  | 1. Položka obsahuje: – všechny náklady na montáž a materiál dodaného zařízení protikorozně ošetřeného podle TKP se všemi pomocnými doplňujícími součástmi a pracemi s použitím mechanizmů – cena položky je vč. ostatních rozpočtových nákladů 2. Položka neobsahuje: X 3. Způsob měření: Udává se počet kusů kompletní konstrukce nebo práce.
P | 35 | 74C561 |  | PEVNÉ KOTVENÍ NA STOŽÁRU DO 15 KN - SESTAVA TV | KUS | 4 | 0 | 0 |  | 0 | 3
PP
VV |  |  |  | viz tabulka kotvení 4 = 4,000 [A]
TS |  |  |  | 1. Položka obsahuje: – všechny náklady na montáž a materiál dodaného zařízení protikorozně ošetřeného podle TKP se všemi pomocnými doplňujícími součástmi a pracemi s použitím mechanizmů – cena položky je vč. ostatních rozpočtových nákladů 2. Položka neobsahuje: X 3. Způsob měření: Udává se počet kusů kompletní konstrukce nebo práce.
P | 36 | 74C571 |  | TAŽENÍ NOSNÉHO LANA 50 MM2 BZ, FE | M | 2920 | 0 | 0 |  | 0 | 3
PP
VV |  |  |  | viz tabulka kotvení 2920 = 2920,000 [A]
TS |  |  |  | 1. Položka obsahuje: – všechny náklady na montáž a materiál dodaného zařízení se všemi pomocnými doplňujícími součástmi – cena položky je vč. ostatních rozpočtových nákladů 2. Položka neobsahuje: X 3. Způsob měření: Měří se metr délkový v ose vodiče nebo lana.
P | 37 | 74C581 |  | TAŽENÍ TROLEJE 80 MM2 CU | M | 226 | 0 | 0 |  | 0 | 3
PP
VV |  |  |  | viz tabulka kotvení 226 = 226,000 [A]
TS |  |  |  | 1. Položka obsahuje: – všechny náklady na montáž a materiál dodaného zařízení se všemi pomocnými doplňujícími součástmi – cena položky je vč. ostatních rozpočtových nákladů 2. Položka neobsahuje: X 3. Způsob měření: Měří se metr délkový v ose vodiče nebo lana.
P | 38 | 74C585 |  | TAŽENÍ TROLEJE 100 MM2 CU LEGOVANÁ | M | 1350 | 0 | 0 |  | 0 | 3
PP
VV |  |  |  | viz tabulka kotvení 1350 = 1350,000 [A]
TS |  |  |  | 1. Položka obsahuje: – všechny náklady na montáž a materiál dodaného zařízení se všemi pomocnými doplňujícími součástmi – cena položky je vč. ostatních rozpočtových nákladů 2. Položka neobsahuje: X 3. Způsob měření: Měří se metr délkový v ose vodiče nebo lana.
P | 39 | 74C591 |  | VÝŠKOVÁ REGULACE TROLEJE | M | 1576 | 0 | 0 |  | 0 | 3
PP
VV |  |  |  | viz soupis sestavení 1576 = 1576,000 [A]
TS |  |  |  | 1. Položka obsahuje: – všechny náklady na regulaci troleje s použitím mechanizmů – cena položky je vč. ostatních rozpočtových nákladů 2. Položka neobsahuje: X 3. Způsob měření: Měří se metr délkový v ose vodiče nebo lana.
P | 40 | 74C596 |  | ZAJIŠTĚNÍ KOTVENÍ NL A TR VŠECH SESTAV | KUS | 10 | 0 | 0 |  | 0 | 3
PP
VV |  |  |  | viz tabulka kotvení 10 = 10,000 [A]
TS |  |  |  | 1. Položka obsahuje: – všechny náklady na regulaci kotvení se všemi pomocnými doplňujícími pracemi vč,mechanismů 2. Položka neobsahuje: X 3. Způsob měření: Udává se počet kusů kompletní konstrukce nebo práce.
P | 41 | 74C5A1 |  | DEFINITIVNÍ REGULACE POHYBLIVÉHO KOTVENÍ TROLEJE | KUS | 6 | 0 | 0 |  | 0 | 3
PP
VV |  |  |  | viz tabulka kotvení 6 = 6,000 [A]
TS |  |  |  | 1. Položka obsahuje: – všechny náklady na regulaci kotvení se všemi pomocnými doplňujícími pracemi vč,mechanismů 2. Položka neobsahuje: X 3. Způsob měření: Udává se počet kusů kompletní konstrukce nebo práce.
P | 42 | 74C5A2 |  | DEFINITIVNÍ REGULACE POHYBLIVÉHO KOTVENÍ NOSNÉHO LANA | KUS | 6 | 0 | 0 |  | 0 | 3
PP
VV |  |  |  | viz tabulka kotvení 6 = 6,000 [A]
TS |  |  |  | 1. Položka obsahuje: – všechny náklady na regulaci kotvení se všemi pomocnými doplňujícími pracemi vč,mechanismů 2. Položka neobsahuje: X 3. Způsob měření: Udává se počet kusů kompletní konstrukce nebo práce.
P | 43 | 74C711 |  | POHON ODPOJOVAČE MOTOROVÝ | KUS | 5 | 0 | 0 |  | 0 | 3
PP
VV |  |  |  | viz soupis sestavení 5 = 5,000 [A]
TS |  |  |  | 1. Položka obsahuje: – všechny náklady na montáž a materiál dodaného zařízení protikorozně ošetřeného podle TKP se všemi pomocnými doplňujícími součástmi a pracemi s použitím mechanizmů – cena položky je vč. ostatních rozpočtových nákladů 2. Položka neobsahuje: X 3. Způsob měření: Udává se počet kusů kompletní konstrukce nebo práce.
P | 44 | 74C713 |  | ODPOJOVAČ NEBO ODPÍNAČ NA STOŽÁRU TV | KUS | 5 | 0 | 0 |  | 0 | 3
PP
VV |  |  |  | viz soupis sestavení 5 = 5,000 [A]
TS |  |  |  | 1. Položka obsahuje: – všechny náklady na montáž a materiál dodaného zařízení protikorozně ošetřeného podle TKP se všemi pomocnými doplňujícími součástmi a pracemi s použitím mechanizmů – cena položky je vč. ostatních rozpočtových nákladů 2. Položka neobsahuje: X 3. Způsob měření: Udává se počet kusů kompletní konstrukce nebo práce.
P | 45 | 74C721 |  | KOTVENÍ SVODU Z ODPOJOVAČE S PŘIPOJENÍM NA TV | KUS | 1 | 0 | 0 |  | 0 | 3
PP
VV |  |  |  | viz soupis sestavení 1 = 1,000 [A]
TS |  |  |  | 1. Položka obsahuje: – všechny náklady na montáž a materiál dodaného zařízení protikorozně ošetřeného podle TKP se všemi pomocnými doplňujícími součástmi a pracemi s použitím mechanizmů – cena položky je vč. ostatních rozpočtových nákladů 2. Položka neobsahuje: X 3. Způsob měření: Udává se počet kusů kompletní konstrukce nebo práce.
P | 46 | 74C722 |  | KOTVENÍ DVOU SVODŮ Z ODPOJOVAČE S PŘIPOJENÍM NA TV | KUS | 2 | 0 | 0 |  | 0 | 3
PP
VV |  |  |  | viz soupis sestavení 2 = 2,000 [A]
TS |  |  |  | 1. Položka obsahuje: – všechny náklady na montáž a materiál dodaného zařízení protikorozně ošetřeného podle TKP se všemi pomocnými doplňujícími součástmi a pracemi s použitím mechanizmů – cena položky je vč. ostatních rozpočtových nákladů 2. Položka neobsahuje: X 3. Způsob měření: Udává se počet kusů kompletní konstrukce nebo práce.
P | 47 | 74C726 |  | DVA SVODY Z NAPÁJECÍHO PŘEVĚSU NA TV LANY 120 CU | KUS | 1 | 0 | 0 |  | 0 | 3
PP
VV |  |  |  | viz soupis sestavení 1 = 1,000 [A]
TS |  |  |  | 1. Položka obsahuje: – všechny náklady na montáž a materiál dodaného zařízení protikorozně ošetřeného podle TKP se všemi pomocnými doplňujícími součástmi a pracemi s použitím mechanizmů – cena položky je vč. ostatních rozpočtových nákladů 2. Položka neobsahuje: X 3. Způsob měření: Udává se počet kusů kompletní konstrukce nebo práce.
P | 48 | 74C731 |  | VLOŽENÁ IZOLACE V LANĚ NAPÁJECÍHO PŘEVĚSU BZ NEBO CU | KUS | 1 | 0 | 0 |  | 0 | 3
PP
VV |  |  |  | viz soupis sestavení 1 = 1,000 [A]
TS |  |  |  | 1. Položka obsahuje: – všechny náklady na montáž a materiál dodaného zařízení protikorozně ošetřeného podle TKP se všemi pomocnými doplňujícími součástmi a pracemi s použitím mechanizmů – cena položky je vč. ostatních rozpočtových nákladů 2. Položka neobsahuje: X 3. Způsob měření: Udává se počet kusů kompletní konstrukce nebo práce.
P | 49 | 74C742 |  | PŘIPEVNĚNÍ KOTEVNÍ LIŠTY NAPÁJECÍHO PŘEVĚSU SE 2-4 TŘMENY NA STOŽÁR TV | KUS | 2 | 0 | 0 |  | 0 | 3
PP
VV |  |  |  | viz soupis sestavení 2 = 2,000 [A]
TS |  |  |  | 1. Položka obsahuje: – všechny náklady na montáž a materiál dodaného zařízení protikorozně ošetřeného podle TKP se všemi pomocnými doplňujícími součástmi a pracemi s použitím mechanizmů – cena položky je vč. ostatních rozpočtových nákladů 2. Položka neobsahuje: X 3. Způsob měření: Udává se počet kusů kompletní konstrukce nebo práce.
P | 50 | 74C745 |  | KOTVENÍ LANA NAPÁJECÍHO PŘEVĚSU - 120 MM2 CU S IZOLACÍ | KUS | 4 | 0 | 0 |  | 0 | 3
PP
VV |  |  |  | viz soupis sestavení 4 = 4,000 [A]
TS |  |  |  | 1. Položka obsahuje: – všechny náklady na montáž a materiál dodaného zařízení protikorozně ošetřeného podle TKP se všemi pomocnými doplňujícími součástmi a pracemi s použitím mechanizmů – cena položky je vč. ostatních rozpočtových nákladů 2. Položka neobsahuje: X 3. Způsob měření: Udává se počet kusů kompletní konstrukce nebo práce.
P | 51 | 74C791 |  | RUČNÍ TAŽENÍ LANA NAPÁJECÍCH PŘEVĚSŮ 70 MM2 BZ | M | 7 | 0 | 0 |  | 0 | 3
PP
VV |  |  |  | viz soupis sestavení 7 = 7,000 [A]
TS |  |  |  | 1. Položka obsahuje: – všechny náklady na montáž a materiál dodaného zařízení protikorozně ošetřeného podle TKP se všemi pomocnými doplňujícími součástmi a pracemi s použitím mechanizmů – cena položky je vč. ostatních rozpočtových nákladů 2. Položka neobsahuje: X 3. Způsob měření: Měří se metr délkový v ose vodiče nebo lana.
P | 52 | 74C793 |  | RUČNÍ TAŽENÍ LANA NAPÁJECÍCH PŘEVĚSŮ 120 MM2 CU | M | 56 | 0 | 0 |  | 0 | 3
PP
VV |  |  |  | viz soupis sestavení 56 = 56,000 [A]
TS |  |  |  | 1. Položka obsahuje: – všechny náklady na montáž a materiál dodaného zařízení protikorozně ošetřeného podle TKP se všemi pomocnými doplňujícími součástmi a pracemi s použitím mechanizmů – cena položky je vč. ostatních rozpočtových nákladů 2. Položka neobsahuje: X 3. Způsob měření: Měří se metr délkový v ose vodiče nebo lana.
P | 53 | 74C810 |  | UPEVNĚNÍ KONZOLY - STŘEDOVÉ, STRANOVÉ | KUS | 30 | 0 | 0 |  | 0 | 3
PP
VV |  |  |  | viz soupis sestavení 30 = 30,000 [A]
TS |  |  |  | 1. Položka obsahuje: – všechny náklady na montáž a materiál dodaného zařízení protikorozně ošetřeného podle TKP se všemi pomocnými doplňujícími součástmi a pracemi s použitím mechanizmů – cena položky je vč. ostatních rozpočtových nákladů 2. Položka neobsahuje: X 3. Způsob měření: Udává se počet kusů kompletní konstrukce nebo práce.
P | 54 | 74C820 |  | UPEVNĚNÍ DVOU KONZOL | KUS | 34 | 0 | 0 |  | 0 | 3
PP
VV |  |  |  | viz soupis sestavení 34 = 34,000 [A]
TS |  |  |  | 1. Položka obsahuje: – všechny náklady na montáž a materiál dodaného zařízení protikorozně ošetřeného podle TKP se všemi pomocnými doplňujícími součástmi a pracemi s použitím mechanizmů – cena položky je vč. ostatních rozpočtových nákladů 2. Položka neobsahuje: X 3. Způsob měření: Udává se počet kusů kompletní konstrukce nebo práce.
P | 55 | 74C911 |  | BLESKOJISTKA RŮŽKOVÁ NA STOŽÁRU S PŘIPOJENÍM NA TV, OV, NV | KUS | 4 | 0 | 0 |  | 0 | 3
PP
VV |  |  |  | viz soupis sestavení 4 = 4,000 [A]
TS |  |  |  | 1. Položka obsahuje: – všechny náklady na montáž a materiál dodaného zařízení protikorozně ošetřeného podle TKP se všemi pomocnými doplňujícími součástmi a pracemi s použitím mechanizmů – cena položky je vč. ostatních rozpočtových nákladů 2. Položka neobsahuje: X 3. Způsob měření: Udává se počet kusů kompletní konstrukce nebo práce.
P | 56 | 74C951 |  | MONTÁŽNÍ LÁVKA NA STOŽÁR | KUS | 4 | 0 | 0 |  | 0 | 3
PP
VV |  |  |  | viz soupis sestavení 4 = 4,000 [A]
TS |  |  |  | 1. Položka obsahuje: – všechny náklady na montáž a materiál dodaného zařízení protikorozně ošetřeného podle TKP se všemi pomocnými doplňujícími součástmi a pracemi s použitím mechanizmů – cena položky je vč. ostatních rozpočtových nákladů 2. Položka neobsahuje: X 3. Způsob měření: Udává se počet kusů kompletní konstrukce nebo práce.
P | 57 | 74C953 |  | OVLÁDACÍ A BOČNÍ LÁVKA DO "L" | KUS | 4 | 0 | 0 |  | 0 | 3
PP
VV |  |  |  | viz soupis sestavení 4 = 4,000 [A]
TS |  |  |  | 1. Položka obsahuje: – všechny náklady na montáž a materiál dodaného zařízení protikorozně ošetřeného podle TKP se všemi pomocnými doplňujícími součástmi a pracemi s použitím mechanizmů – cena položky je vč. ostatních rozpočtových nákladů 2. Položka neobsahuje: X 3. Způsob měření: Udává se počet kusů kompletní konstrukce nebo práce.
P | 58 | 74C958 |  | BETONOVÝ DÍLEC | KUS | 16 | 0 | 0 |  | 0 | 3
PP
VV |  |  |  | viz soupis sestavení 16 = 16,000 [A]
TS |  |  |  | 1. Položka obsahuje: – všechny náklady na montáž a materiál dodaného zařízení protikorozně ošetřeného podle TKP se všemi pomocnými doplňujícími součástmi a pracemi s použitím mechanizmů – cena položky je vč. ostatních rozpočtových nákladů 2. Položka neobsahuje: X 3. Způsob měření: Udává se počet kusů kompletní konstrukce nebo práce.
P | 59 | 74C967 |  | VÝSTRAŽNÁ TABULKA NA STOŽÁRU TV NEBO KONSTRUKCI | KUS | 8 | 0 | 0 |  | 0 | 3
PP
VV |  |  |  | viz soupis sestavení 8 = 8,000 [A]
TS |  |  |  | 1. Položka obsahuje: – všechny náklady na montáž a materiál dodaného zařízení protikorozně ošetřeného podle TKP se všemi pomocnými doplňujícími součástmi a pracemi s použitím mechanizmů – cena položky je vč. ostatních rozpočtových nákladů 2. Položka neobsahuje: X 3. Způsob měření: Udává se počet kusů kompletní konstrukce nebo práce.
P | 60 | 74C968 |  | TABULKA ČÍSLOVÁNÍ STOŽÁRU NEBO POHONU ODPOJOVAČE | KUS | 33 | 0 | 0 |  | 0 | 3
PP
VV |  |  |  | viz soupis sestavení 33 = 33,000 [A]
TS |  |  |  | 1. Položka obsahuje: – všechny náklady na montáž a materiál dodaného zařízení protikorozně ošetřeného podle TKP se všemi pomocnými doplňujícími součástmi a pracemi s použitím mechanizmů – cena položky je vč. ostatních rozpočtových nákladů 2. Položka neobsahuje: X 3. Způsob měření: Udává se počet kusů kompletní konstrukce nebo práce.
P | 61 | 74CF11 |  | TAŽNÉ HNACÍ VOZIDLO K PRACOVNÍM SOUPRAVÁM (PRO VODIČE - MONTÁŽ) | HOD | 143.273 | 0 | 0 |  | 0 | 3
PP
TS |  |  |  | 1. Položka obsahuje: – kolejové mechanizmy pro výstavbu trakčního vedení – dopravu kolejových mechanismů z mateřského depa do prostoru stavby a zpět 2. Položka neobsahuje: X 3. Způsob měření: Udává se čas v hodinách bez pohotovostních stavů vozidla.
SD |  | 74F2 |  | NÁTĚRY TV |  |  |  | 0
P | 62 | 74F232 |  | BEZPEČNOSTNÍ PRUH NA PODPĚŘE TV BÍLOČERVENÝ | KUS | 4 | 0 | 0 |  | 0 | 3
PP
VV |  |  |  | viz technická zpráva 4 = 4,000 [A]
TS |  |  |  | 1. Položka obsahuje: – nátěr, očištění, odrezivění a materiál (barva, ředidlo, odrezovač), nátěr proveden dle TKP 2. Položka neobsahuje: X 3. Způsob měření: Udává se počet kusů kompletní konstrukce nebo práce.
SD |  | 74F3 |  | REVIZE, ZKOUŠKY A MĚŘENÍ TV |  |  |  | 0
P | 63 | 74F311 |  | MĚŘENÍ PARAMETRŮ TV DYNAMICKÉ (MĚŘÍCÍM VOZEM) | KM | 2 | 0 | 0 |  | 0 | 3
PP |  |  |  | viz technická zpráva
TS |  |  |  | 1. Položka obsahuje: – pronájem měřící soupravy včetně pracovníků pro uvedná měření, kolejové mechanizmy, vyhodnocení a závěry z měření TV – dopravu kolejových mechanismů z mateřského depa do prostoru stavby a zpět 2. Položka neobsahuje: X 3. Způsob měření: Měří se projeté kilometry při měření, tj. bez režijních jízd.
P | 64 | 74F312 |  | MĚŘENÍ PARAMETRŮ TV STATICKÉ | KM | 2 | 0 | 0 |  | 0 | 3
PP |  |  |  | viz technická zpráva
TS |  |  |  | 1. Položka obsahuje: – měření parametrů TV pro revizi a dokumentaci skutečného provedení – dopravu kolejových mechanismů z mateřského depa do prostoru stavby a zpět 2. Položka neobsahuje: X 3. Způsob měření: Měří se projeté kilometry při měření, tj. bez režijních jízd.
P | 65 | 74F313 |  | MĚŘENÍ ELEKTRICKÝCH VLASTNOSTÍ TV | KUS | 2 | 0 | 0 |  | 0 | 3
PP |  |  |  | viz technická zpráva
TS |  |  |  | 1. Položka obsahuje: – měření elektrických parametrů TV pro zpracování revize – dopravu kolejových mechanismů z mateřského depa do prostoru stavby a zpět 2. Položka neobsahuje: X 3. Způsob měření: Měří se1 kus elektrizované koleje
P | 66 | 74F321 |  | PROTOKOL ZPŮSOBILOSTI | KUS | 1 | 0 | 0 |  | 0 | 3
PP |  |  |  | viz technická zpráva
TS |  |  |  | 1. Položka obsahuje: – vyhotovení dokladu právnickou osobou o trolejových vedeních a trakčních zařízeních 2. Položka neobsahuje: X 3. Způsob měření: Udává se v ks. 1ks pro 1x SO, PS.
P | 67 | 74F322 |  | REVIZNÍ ZPRÁVA | KUS | 1 | 0 | 0 |  | 0 | 3
PP |  |  |  | viz technická zpráva
TS |  |  |  | 1. Položka obsahuje: – revizi autorizovaným revizním technikem na zařízeních trakčního vedení podle požadavku ČSN, včetně hodnocení 2. Položka neobsahuje: X 3. Způsob měření: Udává se v ks. Výpočet dle ks elektrifikovaných kolejí, neutrální pole 4ks, velká žst. dle počtu stavebních postupů.
P | 68 | 74F323 |  | PROTOKOL UTZ | KUS | 1 | 0 | 0 |  | 0 | 3
PP |  |  |  | viz technická zpráva
TS |  |  |  | 1. Položka obsahuje: – protokol autorizovaným revizním technikem na zařízeních trakčního vedení podle požadavku ČSN, včetně hodnocení 2. Položka neobsahuje: X 3. Způsob měření: Udává se v ks. 1ks pro 1xSO, 1xPS.
P | 69 | 74F331 |  | TECHNICKÁ POMOC PŘI VÝSTAVBĚ TV | HOD | 20 | 0 | 0 |  | 0 | 3
PP |  |  |  | viz technická zpráva
TS |  |  |  | 1. Položka obsahuje: – zajištění pracoviště TDI vč. nájmu pracovníků a použitých mechanismů nutných k výkonu 2. Položka neobsahuje: X 3. Způsob měření: Udává se čas v hodinách. U velkých celků a žst. dle stavebních postupů 1ks postupu ...10 hod
P | 70 | 74F332 |  | VÝKON ORGANIZAČNÍCH JEDNOTEK SPRÁVCE | HOD | 15 | 0 | 0 |  | 0 | 3
PP |  |  |  | viz technická zpráva
TS |  |  |  | 1. Položka obsahuje: – zajištění pracoviště správcem TV (zkratování TV), zajištění přejezdů správcem TV vč. nájmu pracovníků a použitých mechanismů nutných k výkonu 2. Položka neobsahuje: X 3. Způsob měření: Udává se čas v hodinách. Výpočet dle počtu hod výluk.
P | 71 | 74F333 |  | ZAMĚŘENÍ SKUTEČNÉHO PROVEDENÍ TV 1KOLEJ. TRAŤ ZA 100M | KUS | 20 | 0 | 0 |  | 0 | 3
PP |  |  |  | viz technická zpráva
TS |  |  |  | 1. Položka obsahuje: – geodetickou činnost po výstavbě TV 2. Položka neobsahuje: X 3. Způsob měření: Měří se 1 kus za každých 100m TV
SD |  | 995 |  | Poplatky za skládky |  |  |  | 0
P | 72 | R015111 | 901 | NEOCEŇOVAT - POPLATKY ZA LIKVIDACI ODPADŮ NEKONTAMINOVANÝCH - 17 05 04 VYTĚŽENÉ ZEMINY A HORNINY - I. TŘÍDA TĚŽITELNOSTI VČ. DOPRAVY NA SKLÁDKU A MANIPULACE | T | 554.4 | 0 | 0 |  | 0 | 3
PP |  |  |  | Evidenční položka
TS |  |  |  | 1. Položka obsahuje: - veškeré poplatky provozovateli skládky, recyklační linky nebo jiného zařízení na zpracování nebo likvidaci odpadů související s převzetím, uložením, zpracováním nebo likvidací odpadu - náklady spojené s dopravou odpadu z místa stavby na místo převzetí provozovatelem skládky, recyklační linky nebo jiného zařízení na zpracování a likvidaci odpadů, veškerou manipulaci s odpadem 2. Způsob měření: Tunou se rozumí hmotnost odpadu vytříděného v souladu se zákonem č. 185/2001 Sb., o nakládání s odpady, v platném znění.

## D.2D.2.3D.2.3.01SO 22-01-03
EstiCon |  |  |  | Firma: | [6 empty] | 3
Soupis prací objektu
S | Stavba: | 5003720017-zm08 |  | Modernizace trati Brno - Přerov, 4. stavba Nezamyslice - Kojetín |  |  | SO 22-01-03 | 0 |  | 0 | 2
O | Objekt: | D.2 |  | STAVEBNÍ OBJEKTY | [5 empty] | 0.15 | 2
O1 | Objekt: | D.2.3 |  | Trakční a energetická zařízení | [5 empty] | 0.21
O2 | Objekt: | D.2.3.01 |  | Trakční vedení
O3 | Rozpočet: | SO 22-01-03 |  | Hruška - Kojetín, trakční vedení
Typ | Poř. číslo | Kód položky | Varianta | Název Položky | MJ | Množství | Cena |  | Cenová soustava
[7 empty] | Jednotková | Celkem
0 | 1 | 2 | 3 | 4 | 5 | 6 | 7 | 8 | 9
SD |  | 74A |  | ZÁKLADY TV |  |  |  | 0
P | 1 | 74A110 |  | ZÁKLAD TV HLOUBENÝ V JAKÉKOLIV TŘÍDĚ ZEMINY | M3 | 755 | 0 | 0 |  | 0 | 3
PP
VV |  |  |  | viz výkaz výměr základů, stožárů a bran 755 = 755,000 [A]
TS |  |  |  | 1. Položka obsahuje: – zemní práce pro montáž výkopu včetně bourání zpevněných ploch, dlažby a pod., uvedení narušeného okolí do původního stavu a naložení výkopku – úpravy spojené s uvolněním prostoru pro výkop např. demontáž a montáž oplocení, zajištění výkopu před zaplavením povrchovou vodou, pažení výkopu – dodávku, dopravu, montáž, pronájem mechanizmů a demontáž bednění – dodávku, dopravu a montáž svorníkového koše, technologické výztuže, kovaných svorníků aj. – případně provedení dutiny pro upevnění stožáru TV – dodávku, dopravu a uložení betonové směsi včetně všech technologických opatření spojené s realizací základu podle TKP 2. Položka neobsahuje: – přídavnou výztuž, svorníky, koše – odvoz výkopku (viz pol. 74A150) – poplatek za likvidaci odpadů (viz SSD 0) 3. Způsob měření: Měří se metry kubické uložené betonové směsi.
P | 2 | 74A111 |  | ZAJIŠTĚNÍ VÝKOPU STUPŇOVÝCH ZÁKLADŮ | M3 | 170 | 0 | 0 |  | 0 | 3
PP
VV |  |  |  | viz výkaz výměr základů, stožárů a bran 170 = 170,000 [A]
TS |  |  |  | 1. Položka obsahuje: – zemní práce pro montáž výkopu , zajištění výkopu stupňovitých základů před zaplavením povrchovou vodou, pažení výkopu – dodávku, dopravu, montáž, pronájem mechanizmů a demontáž bednění 2. Položka neobsahuje: – přídavnou výztuž, svorníky, koše – odvoz výkopku (viz pol. 74A150) – poplatek za likvidaci odpadů (viz SSD 0) 3. Způsob měření: Měří se metry kubické uložené betonové směsi.
P | 3 | 74A112 |  | OCHRANA ZÁKLADU PO BETONÁŽI | KUS | 158 | 0 | 0 |  | 0 | 3
PP |  |  |  | viz výkaz výměr základů, stožárů a bran
TS |  |  |  | 1. Položka obsahuje: – zemní práce pro montáž výkopu , ochranu základu po betonáži,zakrytí základu geotextilíí a její následné odstranění – dodávku, dopravu, montáž, pronájem mechanizmů 2. Položka neobsahuje: – přídavnou výztuž, svorníky, koše – odvoz výkopku (viz pol. 74A150) – poplatek za likvidaci odpadů (viz SSD 0) 3. Způsob měření: Měří se jako kus kompletní práce
P | 4 | 74A115 |  | ZAMĚŘENÍ VÝŠKY ZÁKLADU V PRÚBĚHU VÝSTAVBY (PRO MONTÁŽ VÝSTROJE NA STOŽÁR) | KUS | 158 | 0 | 0 |  | 0 | 3
PP |  |  |  | viz stavební tabulka
TS |  |  |  | 1. Položka obsahuje: – zaměření skotečného provedení výšky jakéhokoliv typu základu vč.nabetonování 2. Položka neobsahuje: – přídavnou výztuž, svorníky, koše – odvoz výkopku (viz pol. 74A150) – poplatek za likvidaci odpadů (viz SSD 0) 3. Způsob měření: Měří se jako kus kompletní práce
P | 5 | 74A116 |  | ZAMĚŘENÍ SKUTEČNÉHO PROVEDENÍ VÝŠKY ZÁKLADU/STOŽÁRU | KUS | 158 | 0 | 0 |  | 0 | 3
PP |  |  |  | viz stavební tabulka
TS |  |  |  | 1. Položka obsahuje: – zaměření skutečného provedení jakéhokoliv typu základu potřebné pro další montáž výstroje stožáru 2. Položka neobsahuje: – přídavnou výztuž, svorníky, koše – odvoz výkopku (viz pol. 74A150) – poplatek za likvidaci odpadů (viz SSD 0) 3. Způsob měření: Měří se jako kus kompletní práce
P | 6 | 74A151 |  | MANIPULACE SE ZEMINOU Z VÝKOPU NA STAVENIŠTI | M3KM | 15100 | 0 | 0 |  | 0 | 3
PP |  |  |  | viz technická zpráva
TS |  |  |  | 1. Položka obsahuje: – manipulace jakýmkoliv dopravním prostředkem a složení – případné překládky na trase 2. Položka neobsahuje: – naložení vybouraného materiálu na dopravní prostředek (je zahrnuto ve zdrojové položce) – poplatky za likvidaci odpadů 3. Způsob měření: Výměra je součtem součinů metrů krychlových vytěženého v rostlém (původním) stavu nebo vybouraného materiálu a jednotlivých vzdáleností v kilometrech.
P | 7 | 74A152 |  | NAKLÁDÁNÍ ZEMINY NA DOPRAVNÍ PROSTŘEDEK | T | 1359 | 0 | 0 |  | 0 | 3
PP |  |  |  | viz technická zpráva
TS |  |  |  | 1. Položka obsahuje: – nakládání vytěžené zeminy na dopravní prostředek 2. Položka neobsahuje: – případné překládky na trase do 1 km – poplatky za likvidaci odpadů 3. Způsob měření: Výměra je tuna vytěženého materiálu v rostlém (původním) stavu nebo vybouraného materiálu
P | 8 | 74A310 |  | PŘÍDAVNÁ VÝZTUŽ PRO ZÁKLAD TV | KUS | 650 | 0 | 0 |  | 0 | 3
PP |  |  |  | viz stavební tabulka
TS |  |  |  | 1. Položka obsahuje: – montáž, materiál a dovoz kompletní ocelové výztuže základu TV (vč. technologické) 2. Položka neobsahuje: X 3. Způsob měření: Udává se počet kusů kompletní konstrukce nebo práce.
P | 9 | 74A320 |  | KOVANÝ SVORNÍK PRO ZÁKLAD TV | KUS | 240 | 0 | 0 |  | 0 | 3
PP |  |  |  | viz stavební tabulka
TS |  |  |  | 1. Položka obsahuje: – montáž, materiál, dovoz a protikorozní ošetření kovaného svorníku pro základ TV 2. Položka neobsahuje: X 3. Způsob měření: Udává se počet kusů kompletní konstrukce nebo práce.
P | 10 | 74A330 |  | SVORNÍKOVÝ KOŠ PRO ZÁKLAD TV | KUS | 118 | 0 | 0 |  | 0 | 3
PP |  |  |  | viz stavební tabulka
TS |  |  |  | 1. Položka obsahuje: – montáž, materiál, dovoz a protikorozní ošetření svorníkového koše pro základ TV 2. Položka neobsahuje: X 3. Způsob měření: Udává se počet kusů kompletní konstrukce nebo práce.
P | 11 | 74A340 |  | KOTEVNÍ SLOUPEK PRO ZÁKLAD TV | KUS | 16 | 0 | 0 |  | 0 | 3
PP |  |  |  | viz stavební tabulka
TS |  |  |  | 1. Položka obsahuje: – materiál, montáž a dopravné za kotevní sloupek 2. Položka neobsahuje: X 3. Způsob měření: Udává se počet kusů kompletní konstrukce nebo práce.
P | 12 | 74A450 |  | ÚPRAVA KABELŮ U ZÁKLADU TV | KUS | 10 | 0 | 0 |  | 0 | 3
PP |  |  |  | viz technická zpráva
TS |  |  |  | 1. Položka obsahuje: montáž a materiál – ruční výkop v průměrné hloubce 80 cm a šířce 50 cm délky 30m – pažení nebo zajištění výkopu v nezbytném rozsahu – případné čerpání vody – úpravu kabelové trasy včetně ověření polohy 2. Položka neobsahuje: X 3. Způsob měření: Udává se počet kusů kompletní konstrukce nebo práce pro jeden základ.
P | 13 | 74AF11 |  | TAŽNÉ HNACÍ VOZIDLO K PRACOVNÍM SOUPRAVÁM (PRO ZÁKLADY - MONTÁŽ) | HOD | 998 | 0 | 0 |  | 0 | 3
PP |  |  |  | viz technická zpráva
TS |  |  |  | 1. Položka obsahuje: – kolejové mechanizmy pro výstavbu základů podpěr trakčního vedení – dopravu kolejových mechanismů z mateřského depa do prostoru stavby a zpět 2. Položka neobsahuje: X 3. Způsob měření: Udává se čas v hodinách bez pohotovostních stavů vozidla.
SD |  | 74B |  | STOŽÁRY TV |  |  |  | 0
P | 14 | 74B233 |  | STOŽÁR TV OCELOVÝ TRUBKOVÝ JEDNODUCHÝ BRÁNOVÝ NA SVORNÍKY, TYPU TBS245 NEBO TBSI245, DÉLKY DO 10 M VČETNĚ | KUS | 3 | 0 | 0 |  | 0 | 3
PP |  |  |  | viz výkaz výměr základů, stožárů a bran
TS |  |  |  | 1. Položka obsahuje: – montáž, materiál a dopravné stožáru typového provedení – protikorozní ošetření stožáru dle TKP – konečnou regulaci stožáru po jeho zatížení 2. Položka neobsahuje: – základovou konstrukci 3. Způsob měření: Udává se počet kusů trakčních podpěr.
P | 15 | 74B234 |  | STOŽÁR TV OCELOVÝ TRUBKOVÝ JEDNODUCHÝ BRÁNOVÝ NA SVORNÍKY, TYPU TBS245 NEBO TBSI245, DÉLKY PŘES 10 M DO 14 M VČETNĚ | KUS | 1 | 0 | 0 |  | 0 | 3
PP |  |  |  | viz výkaz výměr základů, stožárů a bran
TS |  |  |  | 1. Položka obsahuje: – montáž, materiál a dopravné stožáru typového provedení – protikorozní ošetření stožáru dle TKP – konečnou regulaci stožáru po jeho zatížení 2. Položka neobsahuje: – základovou konstrukci 3. Způsob měření: Udává se počet kusů trakčních podpěr.
P | 16 | 74B313 |  | STOŽÁR TV OCELOVÝ PROFILOVÝ NA SVORNÍKY, TYPU DS14, DÉLKY DO 10 M VČETNĚ | KUS | 114 | 0 | 0 |  | 0 | 3
PP |  |  |  | viz výkaz výměr základů, stožárů a bran
TS |  |  |  | 1. Položka obsahuje: – montáž, materiál a dopravné stožáru typového provedení – protikorozní ošetření stožáru dle TKP – konečnou regulaci stožáru po jeho zatížení 2. Položka neobsahuje: – základovou konstrukci 3. Způsob měření: Udává se počet kusů trakčních podpěr.
P | 17 | 74B601 |  | STOŽÁR TV OCELOVÝ PŘÍHRADOVÝ TYPU BP DÉLKY 9 M | KUS | 32 | 0 | 0 |  | 0 | 3
PP |  |  |  | viz výkaz výměr základů, stožárů a bran
TS |  |  |  | 1. Položka obsahuje: – montáž, materiál a dopravné stožáru typového provedení – protikorozní ošetření stožáru dle TKP – konečnou regulaci stožáru po jeho zatížení včetně podmazání patek 2. Položka neobsahuje: – základovou konstrukci 3. Způsob měření: Udává se počet kusů trakčních podpěr.
P | 18 | 74B711 |  | BRÁNY NEBO VÝLOŽNÍKY - BŘEVNO TYPU 23L | M | 60 | 0 | 0 |  | 0 | 3
PP |  |  |  | viz výkaz výměr základů, stožárů a bran
TS |  |  |  | 1. Položka obsahuje: – montáž včetně potřebné mechanizace a pomůcek, materiál a dopravné břevna typového provedení – protikorozní ošetření dle TKP 2. Položka neobsahuje: X 3. Způsob měření: Měří se metr délkový.
P | 19 | 74B721 |  | PŘIPEVNĚNÍ BŘEVNA BRÁNY NEBO VÝLOŽNÍKU S UKONČENÍM TYPU A NA 1T | KUS | 4 | 0 | 0 |  | 0 | 3
PP |  |  |  | viz výkaz výměr základů, stožárů a bran
TS |  |  |  | 1. Položka obsahuje: – montáž včetně potřebné mechanizace a pomůcek, materiál a dopravné ukončení břevna typového provedení – protikorozní ošetření dle TKP – konečnou regulaci břevna po jeho zatížení 2. Položka neobsahuje: X 3. Způsob měření: Udává se počet kusů uchycení na TP.
P | 20 | 74B725 |  | PŘIPEVNĚNÍ BŘEVNA BRÁNY NEBO VÝLOŽNÍKU S UKONČENÍM TYPU HEB | KUS | 4 | 0 | 0 |  | 0 | 3
PP |  |  |  | viz výkaz výměr základů, stožárů a bran
TS |  |  |  | 1. Položka obsahuje: – montáž včetně potřebné mechanizace a pomůcek, materiál a dopravné ukončení břevna typového provedení – protikorozní ošetření dle TKP – konečnou regulaci břevna po jeho zatížení 2. Položka neobsahuje: X 3. Způsob měření: Udává se počet kusů uchycení na TP.
P | 21 | 74B744 |  | VYVĚŠENÍ BŘEVNA BRÁNY NEBO VÝLOŽNÍKU NA HEB | KUS | 2 | 0 | 0 |  | 0 | 3
PP |  |  |  | viz výkaz výměr základů, stožárů a bran
TS |  |  |  | 1. Položka obsahuje: – montáž včetně potřebné mechanizace a pomůcek, materiál a dopravné vyvěšení břevna typového provedení – protikorozní ošetření dle TKP – konečnou regulaci vyvěšení břevna po zatížení brány nebo výložníku 2. Položka neobsahuje: X 3. Způsob měření: Udává se počet kusů vyvěšení na TP.trakčních podpěr.
P | 22 | 74BF11 |  | TAŽNÉ HNACÍ VOZIDLO K PRACOVNÍM SOUPRAVÁM (PRO STOŽÁRY A BRÁNY - MONTÁŽ ) | HOD | 316 | 0 | 0 |  | 0 | 3
PP |  |  |  | viz technická zpráva
TS |  |  |  | 1. Položka obsahuje: – kolejové mechanizmy pro výstavbu podpěr (stožárů, bran, výložníků nebo jiných obdobných konstrukcí) trakčního vedení – dopravu kolejových mechanismů z mateřského depa do prostoru stavby a zpět 2. Položka neobsahuje: X 3. Způsob měření: Udává se čas v hodinách bez pohotovostních stavů vozidla.
SD |  | 74C |  | VODIČE TV |  |  |  | 0
P | 23 | 74C111 |  | ZÁVĚS TV NA KONZOLE BEZ PŘÍDAVNÉHO LANA | KUS | 12 | 0 | 0 |  | 0 | 3
PP |  |  |  | viz soupis sestavení
TS |  |  |  | 1. Položka obsahuje: – materiál a montáž vč. mechanizmů – protikorozní ošetření podle TKP 2. Položka neobsahuje: X 3. Způsob měření: Udává se počet kusů kompletní konstrukce nebo práce.
P | 24 | 74C112 |  | ZÁVĚS TV NA KONZOLE S PŘÍDAVNÝM LANEM | KUS | 150 | 0 | 0 |  | 0 | 3
PP |  |  |  | viz soupis sestavení
TS |  |  |  | 1. Položka obsahuje: – materiál a montáž vč. mechanizmů – protikorozní ošetření podle TKP 2. Položka neobsahuje: X 3. Způsob měření: Udává se počet kusů kompletní konstrukce nebo práce.
P | 25 | 74C121 |  | PŘÍPLATEK ZA PLASTOVÝ IZOLÁTOR | KUS | 340 | 0 | 0 |  | 0 | 3
PP |  |  |  | viz soupis sestavení
TS |  |  |  | 1. Položka obsahuje: – příplatek na materiál, dodávku a kusové zkoušky izolátoru podle TKP (samostatně nelze položku použít) 2. Položka neobsahuje: X 3. Způsob měření: Udává se počet kusů kompletní konstrukce nebo práce.
P | 26 | 74C232 |  | ZÁVĚS SIK S PŘÍDAVNÝM LANEM | KUS | 8 | 0 | 0 |  | 0 | 3
PP |  |  |  | viz soupis sestavení
TS |  |  |  | 1. Položka obsahuje: – všechny náklady na montáž a materiál dodaného zařízení protikorozně ošetřeného podle TKP se všemi pomocnými doplňujícími součástmi a pracemi s použitím mechanizmů 2. Položka neobsahuje: X 3. Způsob měření: Udává se počet kusů kompletní konstrukce nebo práce.
P | 27 | 74C312 |  | VĚŠÁK TROLEJE ZÁKLADNÍ (PEVNÝ NEBO KLUZNÝ) | KUS | 1350 | 0 | 0 |  | 0 | 3
PP |  |  |  | viz soupis sestavení
TS |  |  |  | 1. Položka obsahuje: – všechny náklady na montáž a materiál dodaného zařízení protikorozně ošetřeného podle TKP se všemi pomocnými doplňujícími součástmi a pracemi s použitím mechanizmů 2. Položka neobsahuje: X 3. Způsob měření: Udává se počet kusů kompletní konstrukce nebo práce.
P | 28 | 74C315 |  | PROUDOVÉ PROPOJENÍ PODÉLNÝCH POLÍ | KUS | 30 | 0 | 0 |  | 0 | 3
PP |  |  |  | viz soupis sestavení
TS |  |  |  | 1. Položka obsahuje: – všechny náklady na montáž a materiál dodaného zařízení protikorozně ošetřeného podle TKP se všemi pomocnými doplňujícími součástmi a pracemi s použitím mechanizmů 2. Položka neobsahuje: X 3. Způsob měření: Udává se počet kusů kompletní konstrukce nebo práce.
P | 29 | 74C321 |  | SPOJKA LAN A TROLEJÍ NEIZOLOVANÁ | KUS | 20 | 0 | 0 |  | 0 | 3
PP |  |  |  | viz soupis sestavení
TS |  |  |  | 1. Položka obsahuje: – všechny náklady na montáž a materiál dodaného zařízení protikorozně ošetřeného podle TKP se všemi pomocnými doplňujícími součástmi a pracemi s použitím mechanizmů 2. Položka neobsahuje: X 3. Způsob měření: Udává se počet kusů kompletní konstrukce nebo práce.
P | 30 | 74C322 |  | SPOJKA LAN A TROLEJÍ IZOLOVANÁ | KUS | 65 | 0 | 0 |  | 0 | 3
PP |  |  |  | viz soupis sestavení
TS |  |  |  | 1. Položka obsahuje: – všechny náklady na montáž a materiál dodaného zařízení protikorozně ošetřeného podle TKP se všemi pomocnými doplňujícími součástmi a pracemi s použitím mechanizmů 2. Položka neobsahuje: X 3. Způsob měření: Udává se počet kusů kompletní konstrukce nebo práce.
P | 31 | 74C341 |  | PEVNÝ BOD KOMPENZOVANÉ SESTAVY | KUS | 8 | 0 | 0 |  | 0 | 3
PP |  |  |  | viz soupis sestavení
TS |  |  |  | 1. Položka obsahuje: – všechny náklady na montáž a materiál dodaného zařízení protikorozně ošetřeného podle TKP se všemi pomocnými doplňujícími součástmi a pracemi s použitím mechanizmů 2. Položka neobsahuje: X 3. Způsob měření: Udává se počet kusů kompletní konstrukce nebo práce.
P | 32 | 74C342 |  | KOTVENÍ PEVNÉHO BODU NA STOŽÁRU (VŠECH TYPŮ), 1 LANO | KUS | 14 | 0 | 0 |  | 0 | 3
PP |  |  |  | viz soupis sestavení
TS |  |  |  | 1. Položka obsahuje: – všechny náklady na montáž a materiál dodaného zařízení protikorozně ošetřeného podle TKP se všemi pomocnými doplňujícími součástmi a pracemi s použitím mechanizmů 2. Položka neobsahuje: X 3. Způsob měření: Udává se počet kusů kompletní konstrukce nebo práce.
P | 33 | 74C351 |  | LANO PEVNÝCH BODŮ A ODTAHŮ 50 MM2 BZ NEBO FE | M | 1000 | 0 | 0 |  | 0 | 3
PP |  |  |  | viz soupis sestavení
TS |  |  |  | 1. Položka obsahuje: – všechny náklady na materiál dodaného zařízení – cena položky je vč. ostatních rozpočtových nákladů 2. Položka neobsahuje: X 3. Způsob měření: Měří se metr délkový v ose vodiče nebo lana.
P | 34 | 74C513 |  | POHYBLIVÉ KOTVENÍ SESTAVY TV NA STOŽÁRU - 15 KN | KUS | 16 | 0 | 0 |  | 0 | 3
PP |  |  |  | viz soupis sestavení
TS |  |  |  | 1. Položka obsahuje: – všechny náklady na montáž a materiál dodaného zařízení protikorozně ošetřeného podle TKP se všemi pomocnými doplňujícími součástmi a pracemi s použitím mechanizmů – cena položky je vč. ostatních rozpočtových nákladů 2. Položka neobsahuje: X 3. Způsob měření: Udává se počet kusů kompletní konstrukce nebo práce.
P | 35 | 74C571 |  | TAŽENÍ NOSNÉHO LANA 50 MM2 BZ, FE | M | 11500 | 0 | 0 |  | 0 | 3
PP |  |  |  | viz tabulka kotvení
TS |  |  |  | 1. Položka obsahuje: – všechny náklady na montáž a materiál dodaného zařízení se všemi pomocnými doplňujícími součástmi – cena položky je vč. ostatních rozpočtových nákladů 2. Položka neobsahuje: X 3. Způsob měření: Měří se metr délkový v ose vodiče nebo lana.
P | 36 | 74C585 |  | TAŽENÍ TROLEJE 100 MM2 CU LEGOVANÁ | M | 9600 | 0 | 0 |  | 0 | 3
PP |  |  |  | viz tabulka kotvení
TS |  |  |  | 1. Položka obsahuje: – všechny náklady na montáž a materiál dodaného zařízení se všemi pomocnými doplňujícími součástmi – cena položky je vč. ostatních rozpočtových nákladů 2. Položka neobsahuje: X 3. Způsob měření: Měří se metr délkový v ose vodiče nebo lana.
P | 37 | 74C591 |  | VÝŠKOVÁ REGULACE TROLEJE | M | 9600 | 0 | 0 |  | 0 | 3
PP |  |  |  | viz soupis sestavení
TS |  |  |  | 1. Položka obsahuje: – všechny náklady na regulaci troleje s použitím mechanizmů – cena položky je vč. ostatních rozpočtových nákladů 2. Položka neobsahuje: X 3. Způsob měření: Měří se metr délkový v ose vodiče nebo lana.
P | 38 | 74C596 |  | ZAJIŠTĚNÍ KOTVENÍ NL A TR VŠECH SESTAV | KUS | 16 | 0 | 0 |  | 0 | 3
PP |  |  |  | viz tabulka kotvení
TS |  |  |  | 1. Položka obsahuje: – všechny náklady na regulaci kotvení se všemi pomocnými doplňujícími pracemi vč,mechanismů 2. Položka neobsahuje: X 3. Způsob měření: Udává se počet kusů kompletní konstrukce nebo práce.
P | 39 | 74C5A1 |  | DEFINITIVNÍ REGULACE POHYBLIVÉHO KOTVENÍ TROLEJE | KUS | 16 | 0 | 0 |  | 0 | 3
PP |  |  |  | viz tabulka kotvení
TS |  |  |  | 1. Položka obsahuje: – všechny náklady na regulaci kotvení se všemi pomocnými doplňujícími pracemi vč,mechanismů 2. Položka neobsahuje: X 3. Způsob měření: Udává se počet kusů kompletní konstrukce nebo práce.
P | 40 | 74C5A2 |  | DEFINITIVNÍ REGULACE POHYBLIVÉHO KOTVENÍ NOSNÉHO LANA | KUS | 16 | 0 | 0 |  | 0 | 3
PP |  |  |  | viz tabulka kotvení
TS |  |  |  | 1. Položka obsahuje: – všechny náklady na regulaci kotvení se všemi pomocnými doplňujícími pracemi vč,mechanismů 2. Položka neobsahuje: X 3. Způsob měření: Udává se počet kusů kompletní konstrukce nebo práce.
P | 41 | 74C810 |  | UPEVNĚNÍ KONZOLY - STŘEDOVÉ, STRANOVÉ | KUS | 252 | 0 | 0 |  | 0 | 3
PP |  |  |  | viz soupis sestavení
TS |  |  |  | 1. Položka obsahuje: – všechny náklady na montáž a materiál dodaného zařízení protikorozně ošetřeného podle TKP se všemi pomocnými doplňujícími součástmi a pracemi s použitím mechanizmů – cena položky je vč. ostatních rozpočtových nákladů 2. Položka neobsahuje: X 3. Způsob měření: Udává se počet kusů kompletní konstrukce nebo práce.
P | 42 | 74C820 |  | UPEVNĚNÍ DVOU KONZOL | KUS | 24 | 0 | 0 |  | 0 | 3
PP |  |  |  | viz soupis sestavení
TS |  |  |  | 1. Položka obsahuje: – všechny náklady na montáž a materiál dodaného zařízení protikorozně ošetřeného podle TKP se všemi pomocnými doplňujícími součástmi a pracemi s použitím mechanizmů – cena položky je vč. ostatních rozpočtových nákladů 2. Položka neobsahuje: X 3. Způsob měření: Udává se počet kusů kompletní konstrukce nebo práce.
P | 43 | 74C967 |  | VÝSTRAŽNÁ TABULKA NA STOŽÁRU TV NEBO KONSTRUKCI | KUS | 40 | 0 | 0 |  | 0 | 3
PP |  |  |  | viz soupis sestavení
TS |  |  |  | 1. Položka obsahuje: – všechny náklady na montáž a materiál dodaného zařízení protikorozně ošetřeného podle TKP se všemi pomocnými doplňujícími součástmi a pracemi s použitím mechanizmů – cena položky je vč. ostatních rozpočtových nákladů 2. Položka neobsahuje: X 3. Způsob měření: Udává se počet kusů kompletní konstrukce nebo práce.
P | 44 | 74C968 |  | TABULKA ČÍSLOVÁNÍ STOŽÁRU NEBO POHONU ODPOJOVAČE | KUS | 150 | 0 | 0 |  | 0 | 3
PP |  |  |  | viz soupis sestavení
TS |  |  |  | 1. Položka obsahuje: – všechny náklady na montáž a materiál dodaného zařízení protikorozně ošetřeného podle TKP se všemi pomocnými doplňujícími součástmi a pracemi s použitím mechanizmů – cena položky je vč. ostatních rozpočtových nákladů 2. Položka neobsahuje: X 3. Způsob měření: Udává se počet kusů kompletní konstrukce nebo práce.
P | 45 | 74CF11 |  | TAŽNÉ HNACÍ VOZIDLO K PRACOVNÍM SOUPRAVÁM (PRO VODIČE - MONTÁŽ) | HOD | 872.727 | 0 | 0 |  | 0 | 3
PP
VV |  |  |  | 872,727 = 872,727 [A]
TS |  |  |  | 1. Položka obsahuje: – kolejové mechanizmy pro výstavbu trakčního vedení – dopravu kolejových mechanismů z mateřského depa do prostoru stavby a zpět 2. Položka neobsahuje: X 3. Způsob měření: Udává se čas v hodinách bez pohotovostních stavů vozidla.
SD |  | 74F3 |  | REVIZE, ZKOUŠKY A MĚŘENÍ TV |  |  |  | 0
P | 46 | 74F311 |  | MĚŘENÍ PARAMETRŮ TV DYNAMICKÉ (MĚŘÍCÍM VOZEM) | KM | 9.5 | 0 | 0 |  | 0 | 3
PP |  |  |  | viz technická zpráva
TS |  |  |  | 1. Položka obsahuje: – pronájem měřící soupravy včetně pracovníků pro uvedná měření, kolejové mechanizmy, vyhodnocení a závěry z měření TV – dopravu kolejových mechanismů z mateřského depa do prostoru stavby a zpět 2. Položka neobsahuje: X 3. Způsob měření: Měří se projeté kilometry při měření, tj. bez režijních jízd.
P | 47 | 74F312 |  | MĚŘENÍ PARAMETRŮ TV STATICKÉ | KM | 9.5 | 0 | 0 |  | 0 | 3
PP |  |  |  | viz technická zpráva
TS |  |  |  | 1. Položka obsahuje: – měření parametrů TV pro revizi a dokumentaci skutečného provedení – dopravu kolejových mechanismů z mateřského depa do prostoru stavby a zpět 2. Položka neobsahuje: X 3. Způsob měření: Měří se projeté kilometry při měření, tj. bez režijních jízd.
P | 48 | 74F313 |  | MĚŘENÍ ELEKTRICKÝCH VLASTNOSTÍ TV | KUS | 2 | 0 | 0 |  | 0 | 3
PP |  |  |  | viz technická zpráva
TS |  |  |  | 1. Položka obsahuje: – měření elektrických parametrů TV pro zpracování revize – dopravu kolejových mechanismů z mateřského depa do prostoru stavby a zpět 2. Položka neobsahuje: X 3. Způsob měření: Měří se1 kus elektrizované koleje
P | 49 | 74F314 |  | MĚŘENÍ DOTYKOVÉHO NAPĚTÍ U VODIVÉ KONSTRUKCE | KUS | 6 | 0 | 0 |  | 0 | 3
PP |  |  |  | viz technická zpráva
TS |  |  |  | 1. Položka obsahuje: – měření elektrických parametrů TV pro zpracování revize – dopravu kolejových mechanismů z mateřského depa do prostoru stavby a zpět 2. Položka neobsahuje: X 3. Způsob měření: Měří se1 kus ukolejněné TP nebo OK
P | 50 | 74F321 |  | PROTOKOL ZPŮSOBILOSTI | KUS | 1 | 0 | 0 |  | 0 | 3
PP |  |  |  | viz technická zpráva
TS |  |  |  | 1. Položka obsahuje: – vyhotovení dokladu právnickou osobou o trolejových vedeních a trakčních zařízeních 2. Položka neobsahuje: X 3. Způsob měření: Udává se v ks. 1ks pro 1x SO, PS.
P | 51 | 74F322 |  | REVIZNÍ ZPRÁVA | KUS | 1 | 0 | 0 |  | 0 | 3
PP |  |  |  | viz technická zpráva
TS |  |  |  | 1. Položka obsahuje: – revizi autorizovaným revizním technikem na zařízeních trakčního vedení podle požadavku ČSN, včetně hodnocení 2. Položka neobsahuje: X 3. Způsob měření: Udává se v ks. Výpočet dle ks elektrifikovaných kolejí, neutrální pole 4ks, velká žst. dle počtu stavebních postupů.
P | 52 | 74F323 |  | PROTOKOL UTZ | KUS | 1 | 0 | 0 |  | 0 | 3
PP |  |  |  | viz technická zpráva
TS |  |  |  | 1. Položka obsahuje: – protokol autorizovaným revizním technikem na zařízeních trakčního vedení podle požadavku ČSN, včetně hodnocení 2. Položka neobsahuje: X 3. Způsob měření: Udává se v ks. 1ks pro 1xSO, 1xPS.
P | 53 | 74F331 |  | TECHNICKÁ POMOC PŘI VÝSTAVBĚ TV | HOD | 50 | 0 | 0 |  | 0 | 3
PP |  |  |  | viz technická zpráva
TS |  |  |  | 1. Položka obsahuje: – zajištění pracoviště TDI vč. nájmu pracovníků a použitých mechanismů nutných k výkonu 2. Položka neobsahuje: X 3. Způsob měření: Udává se čas v hodinách. U velkých celků a žst. dle stavebních postupů 1ks postupu ...10 hod
P | 54 | 74F332 |  | VÝKON ORGANIZAČNÍCH JEDNOTEK SPRÁVCE | HOD | 45 | 0 | 0 |  | 0 | 3
PP |  |  |  | viz technická zpráva
TS |  |  |  | 1. Položka obsahuje: – zajištění pracoviště správcem TV (zkratování TV), zajištění přejezdů správcem TV vč. nájmu pracovníků a použitých mechanismů nutných k výkonu 2. Položka neobsahuje: X 3. Způsob měření: Udává se čas v hodinách. Výpočet dle počtu hod výluk.
P | 55 | 74F334 |  | ZAMĚŘENÍ SKUTEČNÉHO PROVEDENÍ TV 2KOLEJ. TRAŤ, MALÉ ŽST. ZA 100M | KUS | 95 | 0 | 0 |  | 0 | 3
PP |  |  |  | viz technická zpráva
TS |  |  |  | 1. Položka obsahuje: – geodetickou činnost po výstavbě TV 2. Položka neobsahuje: X 3. Způsob měření: Měří se 1 kus za každých 100m TV
SD |  | 995 |  | Poplatky za skládky |  |  |  | 0
P | 56 | R015111 | 901 | NEOCEŇOVAT - POPLATKY ZA LIKVIDACI ODPADŮ NEKONTAMINOVANÝCH - 17 05 04 VYTĚŽENÉ ZEMINY A HORNINY - I. TŘÍDA TĚŽITELNOSTI VČ. DOPRAVY NA SKLÁDKU A MANIPULACE | T | 1359 | 0 | 0 |  | 0 | 3
PP |  |  |  | Evidenční položka
TS |  |  |  | 1. Položka obsahuje: - veškeré poplatky provozovateli skládky, recyklační linky nebo jiného zařízení na zpracování nebo likvidaci odpadů související s převzetím, uložením, zpracováním nebo likvidací odpadu - náklady spojené s dopravou odpadu z místa stavby na místo převzetí provozovatelem skládky, recyklační linky nebo jiného zařízení na zpracování a likvidaci odpadů, veškerou manipulaci s odpadem 2. Způsob měření: Tunou se rozumí hmotnost odpadu vytříděného v souladu se zákonem č. 185/2001 Sb., o nakládání s odpady, v platném znění.

## D.2D.2.3D.2.3.01SO 22-01-51
EstiCon |  |  |  | Firma: | [6 empty] | 3
Soupis prací objektu
S | Stavba: | 5003720017-zm08 |  | Modernizace trati Brno - Přerov, 4. stavba Nezamyslice - Kojetín |  |  | SO 22-01-51 | 0 |  | 0 | 2
O | Objekt: | D.2 |  | STAVEBNÍ OBJEKTY | [5 empty] | 0.15 | 2
O1 | Objekt: | D.2.3 |  | Trakční a energetická zařízení | [5 empty] | 0.21
O2 | Objekt: | D.2.3.01 |  | Trakční vedení
O3 | Rozpočet: | SO 22-01-51 |  | Nezamyslice - Kojetín, demontáž stávajícího TV
Typ | Poř. číslo | Kód položky | Varianta | Název Položky | MJ | Množství | Cena |  | Cenová soustava
[7 empty] | Jednotková | Celkem
0 | 1 | 2 | 3 | 4 | 5 | 6 | 7 | 8 | 9
SD |  | 74F3 |  | REVIZE, ZKOUŠKY A MĚŘENÍ TV |  |  |  | 0
P | 1 | 74F331 |  | TECHNICKÁ POMOC PŘI VÝSTAVBĚ TV | HOD | 12 | 0 | 0 |  | 0 | 3
PP |  |  |  | viz technická zpráva
TS |  |  |  | 1. Položka obsahuje: – zajištění pracoviště TDI vč. nájmu pracovníků a použitých mechanismů nutných k výkonu 2. Položka neobsahuje: X 3. Způsob měření: Udává se čas v hodinách. U velkých celků a žst. dle stavebních postupů 1ks postupu ...10 hod
P | 2 | 74F332 |  | VÝKON ORGANIZAČNÍCH JEDNOTEK SPRÁVCE | HOD | 12 | 0 | 0 |  | 0 | 3
PP |  |  |  | viz technická zpráva
TS |  |  |  | 1. Položka obsahuje: – zajištění pracoviště správcem TV (zkratování TV), zajištění přejezdů správcem TV vč. nájmu pracovníků a použitých mechanismů nutných k výkonu 2. Položka neobsahuje: X 3. Způsob měření: Udává se čas v hodinách. Výpočet dle počtu hod výluk.
SD |  | 74F4 |  | DEMONTÁŽE TV |  |  |  | 0
P | 3 | 74EF11 |  | HNACÍ KOLEJOVÁ VOZIDLA DEMONTÁŽNÍCH SOUPRAV PRO PRÁCE NA TV | HOD | 2174.633 | 0 | 0 |  | 0 | 3
PP
VV |  |  |  | viz technická zpráva 2174,633 = 2174,633 [A]
TS |  |  |  | 1. Položka obsahuje: – kolejové mechanizmy demontáže TV – dopravu kolejových mechanismů z mateřského depa do prostoru stavby a zpět 2. Položka neobsahuje: X 3. Způsob měření: Udává se čas v hodinách bez pohotovostních stavů vozidla.
P | 4 | 74F411 |  | DEMONTÁŽ BETONOVÝCH ZÁKLADŮ TV | M3 | 452 | 0 | 0 |  | 0 | 3
PP |  |  |  | určeno projektantem dle místního šetření a původní dokumentace
VV |  |  |  | určeno projektantem dle místního šetření a původní dokumentace 452 = 452,000 [A]
TS |  |  |  | 1. Položka obsahuje: – demontáž stávajícího betonového základu se všemi pomocnými doplňujícími úpravami pro uvedení do požadovaného stavu a s přepravou a dovozem potřebných mechanizmů k uvedené činnosti – naložení vybouraného materiálu na dopravní prostředek 2. Položka neobsahuje: – odvoz vybouraného materiálu – poplatek za likvidaci odpadů (nacení se dle SSD 0) 3. Způsob měření: Měří se metr krychlový.
P | 5 | 74F421 |  | DEMONTÁŽ KOTEVNÍCH SLOUPKŮ | KUS | 19 | 0 | 0 |  | 0 | 3
PP |  |  |  | určeno projektantem dle místního šetření a původní dokumentace
TS |  |  |  | 1. Položka obsahuje: – všechny náklady na demontáž stávajícího zařízení se všemi pomocnými doplňujícími úpravami pro jeho likvidaci – naložení a odvoz vybouraného materiálu 2. Položka neobsahuje: – základ – poplatek za likvidaci odpadů (nacení se dle SSD 0) 3. Způsob měření: Udává se počet kusů kompletní konstrukce nebo práce.
P | 6 | 74F422 |  | DEMONTÁŽ OCELOVÝCH STOŽÁRŮ TRUBKOVÝCH NEBO PROFILOVÝCH | KUS | 83 | 0 | 0 |  | 0 | 3
PP |  |  |  | určeno projektantem dle místního šetření a původní dokumentace
TS |  |  |  | 1. Položka obsahuje: – všechny náklady na demontáž stávajícího zařízení se všemi pomocnými doplňujícími úpravami pro jeho likvidaci – naložení a odvoz vybouraného materiálu na určené místo pro stavbu 2. Položka neobsahuje: – poplatek za likvidaci odpadů (nacení se dle SSD 0) 3. Způsob měření: Udává se počet kusů kompletní konstrukce nebo práce.
P | 7 | 74F423 |  | DEMONTÁŽ OCELOVÝCH STOŽÁRŮ PŘÍHRADOVÝCH | KUS | 30 | 0 | 0 |  | 0 | 3
PP |  |  |  | určeno projektantem dle místního šetření a původní dokumentace
TS |  |  |  | 1. Položka obsahuje: – všechny náklady na demontáž stávajícího zařízení se všemi pomocnými doplňujícími úpravami pro jeho likvidaci – naložení a odvoz vybouraného materiálu na určené místo pro stavbu 2. Položka neobsahuje: – poplatek za likvidaci odpadů (nacení se dle SSD 0) 3. Způsob měření: Udává se počet kusů kompletní konstrukce nebo práce.
P | 8 | 74F424 |  | DEMONTÁŽ BETONOVÝCH STOŽÁRŮ | KUS | 93 | 0 | 0 |  | 0 | 3
PP |  |  |  | určeno projektantem dle místního šetření a původní dokumentace
TS |  |  |  | 1. Položka obsahuje: – všechny náklady na demontáž stávajícího zařízení se všemi pomocnými doplňujícími úpravami pro jeho likvidaci – naložení a odvoz vybouraného materiálu na určené místo pro stavbu 2. Položka neobsahuje: – poplatek za likvidaci odpadů (nacení se dle SSD 0) 3. Způsob měření: Udává se počet kusů kompletní konstrukce nebo práce.
P | 9 | 74F425 |  | DEMONTÁŽ BRAN A KRAKORCŮ (VČETNĚ VYVĚŠENÍ A UKONČENÍ) | KUS | 12 | 0 | 0 |  | 0 | 3
PP |  |  |  | určeno projektantem dle místního šetření a původní dokumentace
TS |  |  |  | 1. Položka obsahuje: – všechny náklady na demontáž stávajícího zařízení se všemi pomocnými doplňujícími úpravami pro jeho likvidaci – naložení a odvoz vybouraného materiálu na určené místo pro stavbu 2. Položka neobsahuje: – poplatek za likvidaci odpadů (nacení se dle SSD 0) 3. Způsob měření: Udává se počet kusů kompletní konstrukce nebo práce.
P | 10 | 74F426 |  | DEMONTÁŽ MONTÁŽNÍ LÁVKY PRO ODPOJOVAČ | KUS | 6 | 0 | 0 |  | 0 | 3
PP |  |  |  | určeno projektantem dle místního šetření a původní dokumentace
TS |  |  |  | 1. Položka obsahuje: – všechny náklady na demontáž stávajícího zařízení se všemi pomocnými doplňujícími úpravami pro jeho likvidaci – naložení a odvoz vybouraného materiálu na určené místo pro stavbu 2. Položka neobsahuje: – poplatek za likvidaci odpadů (nacení se dle SSD 0) 3. Způsob měření: Udává se počet kusů kompletní konstrukce nebo práce.
P | 11 | 74F427 |  | DEMONTÁŽ OVLÁDACÍ LÁVKY PRO ODPOJOVAČ VČETNĚ ŽEBŘÍKU | KUS | 2 | 0 | 0 |  | 0 | 3
PP |  |  |  | určeno projektantem dle místního šetření a původní dokumentace
TS |  |  |  | 1. Položka obsahuje: – všechny náklady na demontáž stávajícího zařízení se všemi pomocnými doplňujícími úpravami pro jeho likvidaci – naložení a odvoz vybouraného materiálu na určené místo pro stavbu 2. Položka neobsahuje: – poplatek za likvidaci odpadů (nacení se dle SSD 0) 3. Způsob měření: Udává se počet kusů kompletní konstrukce nebo práce.
P | 12 | 74F429 |  | DEMONTÁŽ NESTANDARDNÍCH KOVOVÝCH KONSTRUKCÍ | KG | 100 | 0 | 0 |  | 0 | 3
PP |  |  |  | určeno projektantem dle místního šetření a původní dokumentace
TS |  |  |  | 1. Položka obsahuje: – všechny náklady na demontáž stávajícího zařízení se všemi pomocnými doplňujícími úpravami pro jeho likvidaci – naložení a odvoz vybouraného materiálu na určené místo pro stavbu 2. Položka neobsahuje: – poplatek za likvidaci odpadů (nacení se dle SSD 0) 3. Způsob měření: Udává se hmotnost v kilogramech.
P | 13 | 74F432 |  | DEMONTÁŽ PŘÍČNÝCH LAN SMĚROVÝCH (VČETNĚ KOTVENÍ) | KUS | 12 | 0 | 0 |  | 0 | 3
PP |  |  |  | určeno projektantem dle místního šetření a původní dokumentace
TS |  |  |  | 1. Položka obsahuje: – všechny náklady na demontáž stávajícího zařízení se všemi pomocnými doplňujícími úpravami pro jeho likvidaci – naložení a odvoz demontovaného materiálu na určené místo pro stavbu 2. Položka neobsahuje: – poplatek za likvidaci odpadů (nacení se dle SSD 0) 3. Způsob měření: Udává se počet kusů kompletní konstrukce nebo práce.
P | 14 | 74F433 |  | DEMONTÁŽ OTOČNÝCH KONZOL TV VČETNĚ UPEVNĚNÍ | KUS | 188 | 0 | 0 |  | 0 | 3
PP |  |  |  | určeno projektantem dle místního šetření a původní dokumentace
TS |  |  |  | 1. Položka obsahuje: – všechny náklady na demontáž stávajícího zařízení se všemi pomocnými doplňujícími úpravami pro jeho likvidaci – naložení a odvoz demontovaného materiálu na určené místo pro stavbu 2. Položka neobsahuje: – poplatek za likvidaci odpadů (nacení se dle SSD 0) 3. Způsob měření: Udává se počet kusů kompletní konstrukce nebo práce.
P | 15 | 74F435 |  | DEMONTÁŽ ZÁVĚSŮ TV NA BRÁNĚ | KUS | 39 | 0 | 0 |  | 0 | 3
PP |  |  |  | určeno projektantem dle místního šetření a původní dokumentace
TS |  |  |  | 1. Položka obsahuje: – všechny náklady na demontáž stávajícího zařízení se všemi pomocnými doplňujícími úpravami pro jeho likvidaci – naložení a odvoz demontovaného materiálu na určené místo pro stavbu 2. Položka neobsahuje: – poplatek za likvidaci odpadů (nacení se dle SSD 0) 3. Způsob měření: Udává se počet kusů kompletní konstrukce nebo práce.
P | 16 | 74F437 |  | DEMONTÁŽ KONZOL ZV NEBO OV VČETNĚ ZÁVĚSŮ | KUS | 166 | 0 | 0 |  | 0 | 3
PP |  |  |  | určeno projektantem dle místního šetření a původní dokumentace
TS |  |  |  | 1. Položka obsahuje: – všechny náklady na demontáž stávajícího zařízení se všemi pomocnými doplňujícími úpravami pro jeho likvidaci – naložení a odvoz demontovaného materiálu na určené místo pro stavbu 2. Položka neobsahuje: – poplatek za likvidaci odpadů (nacení se dle SSD 0) 3. Způsob měření: Udává se počet kusů kompletní konstrukce nebo práce.
P | 17 | 74F438 |  | DEMONTÁŽ ODTAHŮ TR A NL (SPOLEČNÝCH NEBO ODDĚLENÝCH) | KUS | 1 | 0 | 0 |  | 0 | 3
PP |  |  |  | určeno projektantem dle místního šetření a původní dokumentace
TS |  |  |  | 1. Položka obsahuje: – všechny náklady na demontáž stávajícího zařízení se všemi pomocnými doplňujícími úpravami pro jeho likvidaci – naložení a odvoz demontovaného materiálu na určené místo pro stavbu 2. Položka neobsahuje: – poplatek za likvidaci odpadů (nacení se dle SSD 0) 3. Způsob měření: Udává se počet kusů kompletní konstrukce nebo práce.
P | 18 | 74F441 |  | DEMONTÁŽ DĚLIČŮ | KUS | 4 | 0 | 0 |  | 0 | 3
PP |  |  |  | určeno projektantem dle místního šetření a původní dokumentace
TS |  |  |  | 1. Položka obsahuje: – všechny náklady na demontáž stávajícího zařízení se všemi pomocnými doplňujícími úpravami pro jeho likvidaci – naložení a odvoz demontovaného materiálu na určené místo pro stavbu 2. Položka neobsahuje: – poplatek za likvidaci odpadů (nacení se dle SSD 0) 3. Způsob měření: Udává se počet kusů kompletní konstrukce nebo práce.
P | 19 | 74F442 |  | DEMONTÁŽ PEVNÝCH BODŮ VČETNĚ ZAKOTVENÍ | KUS | 13 | 0 | 0 |  | 0 | 3
PP |  |  |  | určeno projektantem dle místního šetření a původní dokumentace
TS |  |  |  | 1. Položka obsahuje: – všechny náklady na demontáž stávajícího zařízení se všemi pomocnými doplňujícími úpravami pro jeho likvidaci – naložení a odvoz demontovaného materiálu na určené místo pro stavbu 2. Položka neobsahuje: – poplatek za likvidaci odpadů (nacení se dle SSD 0) 3. Způsob měření: Udává se počet kusů kompletní konstrukce nebo práce.
P | 20 | 74F443 |  | DEMONTÁŽ KOTVENÍ TR NEBO NL PEVNÝCH | KUS | 4 | 0 | 0 |  | 0 | 3
PP |  |  |  | určeno projektantem dle místního šetření a původní dokumentace
TS |  |  |  | 1. Položka obsahuje: – všechny náklady na demontáž stávajícího zařízení se všemi pomocnými doplňujícími úpravami pro jeho likvidaci – naložení a odvoz demontovaného materiálu na určené místo pro stavbu 2. Položka neobsahuje: – poplatek za likvidaci odpadů (nacení se dle SSD 0) 3. Způsob měření: Udává se počet kusů kompletní konstrukce nebo práce.
P | 21 | 74F444 |  | DEMONTÁŽ KOTVENÍ TR NEBO NL POHYBLIVÝCH | KUS | 52 | 0 | 0 |  | 0 | 3
PP |  |  |  | určeno projektantem dle místního šetření a původní dokumentace
TS |  |  |  | 1. Položka obsahuje: – všechny náklady na demontáž stávajícího zařízení se všemi pomocnými doplňujícími úpravami pro jeho likvidaci – naložení a odvoz demontovaného materiálu na určené místo pro stavbu 2. Položka neobsahuje: – poplatek za likvidaci odpadů (nacení se dle SSD 0) 3. Způsob měření: Udává se počet kusů kompletní konstrukce nebo práce.
P | 22 | 74F445 |  | DEMONTÁŽ KOTVENÍ ZV, OV, NV VČETNĚ PŘIPEVŇOVACÍCH LIŠT | KUS | 12 | 0 | 0 |  | 0 | 3
PP |  |  |  | určeno projektantem dle místního šetření a původní dokumentace
TS |  |  |  | 1. Položka obsahuje: – všechny náklady na demontáž stávajícího zařízení se všemi pomocnými doplňujícími úpravami pro jeho likvidaci – naložení a odvoz demontovaného materiálu na určené místo pro stavbu 2. Položka neobsahuje: – poplatek za likvidaci odpadů (nacení se dle SSD 0) 3. Způsob měření: Udává se počet kusů kompletní konstrukce nebo práce.
P | 23 | 74F446 |  | DEMONTÁŽ ODPOJOVAČE NEBO ODPÍNAČE S POHONEM VČETNĚ TÁHEL A UPEVŇOVACÍCH LIŠT | KUS | 9 | 0 | 0 |  | 0 | 3
PP |  |  |  | určeno projektantem dle místního šetření a původní dokumentace
TS |  |  |  | 1. Položka obsahuje: – všechny náklady na demontáž stávajícího zařízení se všemi pomocnými doplňujícími úpravami pro jeho likvidaci – naložení a odvoz demontovaného materiálu na určené místo pro stavbu 2. Položka neobsahuje: – poplatek za likvidaci odpadů (nacení se dle SSD 0) 3. Způsob měření: Udává se počet kusů kompletní konstrukce nebo práce.
P | 24 | 74F447 |  | DEMONTÁŽ KOTEVNÍ LIŠTY PŘEVĚSU NEBO SVODU Z ODPOJOVAČE | KUS | 9 | 0 | 0 |  | 0 | 3
PP |  |  |  | určeno projektantem dle místního šetření a původní dokumentace
TS |  |  |  | 1. Položka obsahuje: – všechny náklady na demontáž stávajícího zařízení se všemi pomocnými doplňujícími úpravami pro jeho likvidaci – naložení a odvoz demontovaného materiálu na určené místo pro stavbu 2. Položka neobsahuje: – poplatek za likvidaci odpadů (nacení se dle SSD 0) 3. Způsob měření: Udává se počet kusů kompletní konstrukce nebo práce.
P | 25 | 74F449 |  | DEMONTÁŽ KOTVENÍ PŘEVĚSU - DVOJITÉ NEBO TROJITÉ LANO | KUS | 2 | 0 | 0 |  | 0 | 3
PP |  |  |  | určeno projektantem dle místního šetření a původní dokumentace
TS |  |  |  | 1. Položka obsahuje: – všechny náklady na demontáž stávajícího zařízení se všemi pomocnými doplňujícími úpravami pro jeho likvidaci – naložení a odvoz demontovaného materiálu na určené místo pro stavbu 2. Položka neobsahuje: – poplatek za likvidaci odpadů (nacení se dle SSD 0) 3. Způsob měření: Udává se počet kusů kompletní konstrukce nebo práce.
P | 26 | 74F452 |  | DEMONTÁŽ SVODU Z PŘEVĚSU NEBO Z ODPOJOVAČE - DVOJITÉ NEBO TROJITÉ LANO | KUS | 3 | 0 | 0 |  | 0 | 3
PP |  |  |  | určeno projektantem dle místního šetření a původní dokumentace
TS |  |  |  | 1. Položka obsahuje: – všechny náklady na demontáž stávajícího zařízení se všemi pomocnými doplňujícími úpravami pro jeho likvidaci – naložení a odvoz demontovaného materiálu na určené místo pro stavbu 2. Položka neobsahuje: – poplatek za likvidaci odpadů (nacení se dle SSD 0) 3. Způsob měření: Udává se počet kusů kompletní konstrukce nebo práce.
P | 27 | 74F454 |  | DEMONTÁŽ BLESKOJISTEK A SVODIČŮ PŘEPĚTÍ | KUS | 2 | 0 | 0 |  | 0 | 3
PP |  |  |  | určeno projektantem dle místního šetření a původní dokumentace
TS |  |  |  | 1. Položka obsahuje: – všechny náklady na demontáž stávajícího zařízení se všemi pomocnými doplňujícími úpravami pro jeho likvidaci – naložení a odvoz demontovaného materiálu na určené místo pro stavbu 2. Položka neobsahuje: – poplatek za likvidaci odpadů (nacení se dle SSD 0) 3. Způsob měření: Udává se počet kusů kompletní konstrukce nebo práce.
P | 28 | 74F455 |  | DEMONTÁŽ VĚŠÁKŮ TROLEJE | KUS | 2025 | 0 | 0 |  | 0 | 3
PP |  |  |  | určeno projektantem dle místního šetření a původní dokumentace
TS |  |  |  | 1. Položka obsahuje: – všechny náklady na demontáž stávajícího zařízení se všemi pomocnými doplňujícími úpravami pro jeho likvidaci – naložení a odvoz demontovaného materiálu na určené místo pro stavbu 2. Položka neobsahuje: – poplatek za likvidaci odpadů (nacení se dle SSD 0) 3. Způsob měření: Udává se počet kusů kompletní konstrukce nebo práce.
P | 29 | 74F456 |  | DEMONTÁŽ PROUDOVÝCH PROPOJENÍ PODÉLNÝCH A PŘÍČNÝCH | KUS | 70 | 0 | 0 |  | 0 | 3
PP |  |  |  | určeno projektantem dle místního šetření a původní dokumentace
TS |  |  |  | 1. Položka obsahuje: – všechny náklady na demontáž stávajícího zařízení se všemi pomocnými doplňujícími úpravami pro jeho likvidaci – naložení a odvoz demontovaného materiálu na určené místo pro stavbu 2. Položka neobsahuje: – poplatek za likvidaci odpadů (nacení se dle SSD 0) 3. Způsob měření: Udává se počet kusů kompletní konstrukce nebo práce.
P | 30 | 74F457 |  | DEMONTÁŽ VLOŽENÝCH IZOLACÍ V PODÉLNÝCH A PŘÍČNÝCH POLÍCH | KUS | 77 | 0 | 0 |  | 0 | 3
PP |  |  |  | určeno projektantem dle místního šetření a původní dokumentace
TS |  |  |  | 1. Položka obsahuje: – všechny náklady na demontáž stávajícího zařízení se všemi pomocnými doplňujícími úpravami pro jeho likvidaci – naložení a odvoz demontovaného materiálu na určené místo pro stavbu 2. Položka neobsahuje: – poplatek za likvidaci odpadů (nacení se dle SSD 0) 3. Způsob měření: Udává se počet kusů kompletní konstrukce nebo práce.
P | 31 | 74F458 |  | DEMONTÁŽ ROZPĚRNÝCH TYČÍ | KUS | 2 | 0 | 0 |  | 0 | 3
PP |  |  |  | určeno projektantem dle místního šetření a původní dokumentace
TS |  |  |  | 1. Položka obsahuje: – všechny náklady na demontáž stávajícího zařízení se všemi pomocnými doplňujícími úpravami pro jeho likvidaci – naložení a odvoz demontovaného materiálu na určené místo pro stavbu 2. Položka neobsahuje: – poplatek za likvidaci odpadů (nacení se dle SSD 0) 3. Způsob měření: Udává se počet kusů kompletní konstrukce nebo práce.
P | 32 | 74F463 |  | DEMONTÁŽ NÁVĚSTÍ PRO ELEKTRICKÝ PROVOZ | KUS | 1 | 0 | 0 |  | 0 | 3
PP |  |  |  | určeno projektantem dle místního šetření a původní dokumentace
TS |  |  |  | 1. Položka obsahuje: – všechny náklady na demontáž stávajícího zařízení se všemi pomocnými doplňujícími úpravami pro jeho likvidaci – naložení a odvoz demontovaného materiálu na určené místo pro stavbu 2. Položka neobsahuje: – poplatek za likvidaci odpadů (nacení se dle SSD 0) 3. Způsob měření: Udává se počet kusů kompletní konstrukce nebo práce.
P | 33 | 74F464 |  | DEMONTÁŽ TROLEJE VČETNĚ NÁSTAVKŮ, VĚŠÁKŮ, PROPOJEK A SPOJEK STŘIHÁNÍM | M | 13504 | 0 | 0 |  | 0 | 3
PP |  |  |  | určeno projektantem dle místního šetření a původní dokumentace
TS |  |  |  | 1. Položka obsahuje: – všechny náklady na demontáž stávajícího zařízení se všemi pomocnými doplňujícími úpravami pro jeho likvidaci - naložení a odvoz demontovaného materiálu na určené místo pro stavbu 2. Položka neobsahuje: – poplatek za likvidaci odpadů (nacení se dle SSD 0) 3. Způsob měření: Měří se na metr délky vodiče nebo lana.
P | 34 | 74F466 |  | DEMONTÁŽ LAN NOSNÝCH VČETNĚ NÁSTAVKŮ, PROPOJEK A SPOJEK STŘIHÁNÍM | M | 13504 | 0 | 0 |  | 0 | 3
PP |  |  |  | určeno projektantem dle místního šetření a původní dokumentace
TS |  |  |  | 1. Položka obsahuje: – všechny náklady na demontáž stávajícího zařízení se všemi pomocnými doplňujícími úpravami pro jeho likvidaci - naložení a odvoz demontovaného materiálu na určené místo pro stavbu 2. Položka neobsahuje: – poplatek za likvidaci odpadů (nacení se dle SSD 0) 3. Způsob měření: Měří se na metr délky vodiče nebo lana.
P | 35 | 74F468 |  | DEMONTÁŽ LAN ZV, NV, OV VČETNĚ PROPOJEK A SPOJEK STŘIHÁNÍM | M | 20790 | 0 | 0 |  | 0 | 3
PP |  |  |  | určeno projektantem dle místního šetření a původní dokumentace
TS |  |  |  | 1. Položka obsahuje: – všechny náklady na demontáž stávajícího zařízení se všemi pomocnými doplňujícími úpravami pro jeho likvidaci - naložení a odvoz demontovaného materiálu na určené místo pro stavbu 2. Položka neobsahuje: – poplatek za likvidaci odpadů (nacení se dle SSD 0) 3. Způsob měření: Měří se na metr délky vodiče nebo lana.
P | 36 | 74F491 |  | DEMONTÁŽ - MANIPULACE SE SUTÍ NA STAVENIŠTI | M3KM | 6102 | 0 | 0 |  | 0 | 3
PP |  |  |  | určeno projektantem dle místního šetření a původní dokumentace
TS |  |  |  | 1. Položka obsahuje: – manipulace jakýmkoliv dopravním prostředkem a složení – případné překládky na trase 2. Položka neobsahuje: – naložení vybouraného materiálu na dopravní prostředek (je zahrnuto ve zdrojové položce) – poplatky za likvidaci odpadů, nacení se položkami ze ssd 0 3. Způsob měření: Výměra je součtem součinů metrů krychlových vytěženého v rostlém (původním) stavu nebo vybouraného materiálu a jednotlivých vzdáleností v kilometrech.
P | 37 | 74F493 |  | NAKLÁDÁNÍ SUTI NA DOPRAVNÍ PROSTŘEDEK | T | 1130 | 0 | 0 |  | 0 | 3
PP |  |  |  | určeno projektantem dle místního šetření a původní dokumentace
VV |  |  |  | 1130 = 1130,000 [A]
TS |  |  |  | 1. Položka obsahuje: – nakládání suti z demontovaných základů TV na dopravní prostředek 2. Položka neobsahuje: – případné překládky na trase do 1 km – poplatky za likvidaci odpadů 3. Způsob měření: Výměra je tuna vytěženého materiálu v rostlém (původním) stavu nebo vybouraného materiálu
SD |  | 995 |  | Poplatky za skládky |  |  |  | 0
P | 38 | R015140 | 906 | NEOCEŇOVAT - POPLATKY ZA LIKVIDACI ODPADŮ NEKONTAMINOVANÝCH - 17 01 01 BETON Z DEMOLIC OBJEKTŮ, ZÁKLADŮ TV APOD. VČ. DOPRAVY NA SKLÁDKU A MANIPULACE (PROSTÝ A ARMOVANÝ BETON | T | 1130 | 0 | 0 |  | 0 | 3
PP |  |  |  | Evidenční položka
TS
P | 39 | R015220 | 913 | NEOCEŇOVAT - POPLATKY ZA LIKVIDACI ODPADŮ NEKONTAMINOVANÝCH - 17 01 01 KŮLY A SLOUPY BETONOVÉ VČ. DOPRAVY NA SKLÁDKU A MANIPULACE | T | 93 | 0 | 0 |  | 0 | 3
PP |  |  |  | Evidenční položka
TS |  |  |  | 1. Položka obsahuje: - veškeré poplatky provozovateli skládky, recyklační linky nebo jiného zařízení na zpracování nebo likvidaci odpadů související s převzetím, uložením, zpracováním nebo likvidací odpadu - náklady spojené s dopravou odpadu z místa stavby na místo převzetí provozovatelem skládky, recyklační linky nebo jiného zařízení na zpracování a likvidaci odpadů, veškerou manipulaci s odpadem 2. Způsob měření: Tunou se rozumí hmotnost odpadu vytříděného v souladu se zákonem č. 185/2001 Sb., o nakládání s odpady, v platném znění.
P | 40 | R015250 | 916 | NEOCEŇOVAT - POPLATKY ZA LIKVIDACI ODPADŮ NEKONTAMINOVANÝCH - 17 02 03 POLYETYLÉNOVÉ PODLOŽKY (ŽEL. SVRŠEK) VČ. DOPRAVY NA SKLÁDKU A MANIPULACE | T | 1 | 0 | 0 |  | 0 | 3
PP |  |  |  | Evidenční položka
TS |  |  |  | 1. Položka obsahuje: - veškeré poplatky provozovateli skládky, recyklační linky nebo jiného zařízení na zpracování nebo likvidaci odpadů související s převzetím, uložením, zpracováním nebo likvidací odpadu - náklady spojené s dopravou odpadu z místa stavby na místo převzetí provozovatelem skládky, recyklační linky nebo jiného zařízení na zpracování a likvidaci odpadů, veškerou manipulaci s odpadem 2. Způsob měření: Tunou se rozumí hmotnost odpadu vytříděného v souladu se zákonem č. 185/2001 Sb., o nakládání s odpady, v platném znění.
P | 41 | R015270 | 920 | NEOCEŇOVAT - POPLATKY ZA LIKVIDACI ODPADŮ NEKONTAMINOVANÝCH - 17 01 03 IZOLÁTORY PORCELÁNOVÉ VČ. DOPRAVY NA SKLÁDKU A MANIPULACE | T | 4.3 | 0 | 0 |  | 0 | 3
PP |  |  |  | Evidenční položka
TS |  |  |  | 1. Položka obsahuje: - veškeré poplatky provozovateli skládky, recyklační linky nebo jiného zařízení na zpracování nebo likvidaci odpadů související s převzetím, uložením, zpracováním nebo likvidací odpadu - náklady spojené s dopravou odpadu z místa stavby na místo převzetí provozovatelem skládky, recyklační linky nebo jiného zařízení na zpracování a likvidaci odpadů, veškerou manipulaci s odpadem 2. Způsob měření: Tunou se rozumí hmotnost odpadu vytříděného v souladu se zákonem č. 185/2001 Sb., o nakládání s odpady, v platném znění.
P | 42 | R015280 | 921 | NEOCEŇOVAT - POPLATKY ZA LIKVIDACI ODPADŮ NEKONTAMINOVANÝCH - 17 01 03 ODPOJOVAČE-OCEL, PORCELÁN 100KG VČ. DOPRAVY NA SKLÁDKU A MANIPULACE | T | 0.9 | 0 | 0 |  | 0 | 3
PP |  |  |  | Evidenční položka
TS |  |  |  | 1. Položka obsahuje: - veškeré poplatky provozovateli skládky, recyklační linky nebo jiného zařízení na zpracování nebo likvidaci odpadů související s převzetím, uložením, zpracováním nebo likvidací odpadu - náklady spojené s dopravou odpadu z místa stavby na místo převzetí provozovatelem skládky, recyklační linky nebo jiného zařízení na zpracování a likvidaci odpadů, veškerou manipulaci s odpadem 2. Způsob měření: Tunou se rozumí hmotnost odpadu vytříděného v souladu se zákonem č. 185/2001 Sb., o nakládání s odpady, v platném znění.
P | 43 | R015310 | 923 | NEOCEŇOVAT - POPLATKY ZA LIKVIDACI ODPADŮ NEKONTAMINOVANÝCH - 16 02 14 ELEKTROŠROT (VYŘAZENÁ EL. ZAŘÍZENÍ A - PŘÍSTR. - AL, CU A VZ. KOVY) VČ. DOPRAVY NA SKLÁDKU A MANIPULAC | T | 45 | 0 | 0 |  | 0 | 3
PP |  |  |  | Evidenční položka
TS |  |  |  | 1. Položka obsahuje: - veškeré poplatky provozovateli skládky, recyklační linky nebo jiného zařízení na zpracování nebo likvidaci odpadů související s převzetím, uložením, zpracováním nebo likvidací odpadu - náklady spojené s dopravou odpadu z místa stavby na místo převzetí provozovatelem skládky, recyklační linky nebo jiného zařízení na zpracování a likvidaci odpadů, veškerou manipulaci s odpadem 2. Způsob měření: Tunou se rozumí hmotnost odpadu vytříděného v souladu se zákonem č. 185/2001 Sb., o nakládání s odpady, v platném znění.
P | 44 | R015790 | 964 | NEOCEŇOVAT - POPLATKY ZA LIKVIDACI ODPADŮ - 17 04 05 ŽELEZO A OCEL VČ. DOPRAVY NA SKLÁDKU A MANIPULACE | T | 62 | 0 | 0 |  | 0 | 3
PP |  |  |  | Evidenční položka
TS |  |  |  | 1. Položka obsahuje: - veškeré poplatky provozovateli skládky, recyklační linky nebo jiného zařízení na zpracování nebo likvidaci odpadů související s převzetím, uložením, zpracováním nebo likvidací odpadu - náklady spojené s dopravou odpadu z místa stavby na místo převzetí provozovatelem skládky, recyklační linky nebo jiného zařízení na zpracování a likvidaci odpadů, veškerou manipulaci s odpadem 2. Způsob měření: Tunou se rozumí hmotnost odpadu vytříděného v souladu se zákonem č. 185/2001 Sb., o nakládání s odpady, v platném znění.

## D.2D.2.3D.2.3.04SO 22-06-01
EstiCon |  |  |  | Firma: | [6 empty] | 3
Soupis prací objektu
S | Stavba: | 5003720017-zm08 |  | Modernizace trati Brno - Přerov, 4. stavba Nezamyslice - Kojetín |  |  | SO 22-06-01 | 0 |  | 0 | 2
O | Objekt: | D.2 |  | STAVEBNÍ OBJEKTY | [5 empty] | 0.15 | 2
O1 | Objekt: | D.2.3 |  | Trakční a energetická zařízení | [5 empty] | 0.21
O2 | Objekt: | D.2.3.04 |  | Ohřev výměn
O3 | Rozpočet: | SO 22-06-01 |  | Odb. Hruška, EOV
Typ | Poř. číslo | Kód položky | Varianta | Název Položky | MJ | Množství | Cena |  | Cenová soustava
[7 empty] | Jednotková | Celkem
0 | 1 | 2 | 3 | 4 | 5 | 6 | 7 | 8 | 9
SD |  | 130 |  | Hloubení |  |  |  | 0
P | 1 | 12283 |  | ODKOPÁVKY A PROKOPÁVKY OBECNÉ TŘ. II | M3 | 52 | 0 | 0 |  | 0 | 3
PP
TS |  |  |  | položka zahrnuje: - vodorovná a svislá doprava, přemístění, přeložení, manipulace s výkopkem - kompletní provedení vykopávky nezapažené i zapažené - ošetření výkopiště po celou dobu práce v něm vč. klimatických opatření - ztížení vykopávek v blízkosti podzemního vedení, konstrukcí a objektů vč. jejich dočasného zajištění - ztížení pod vodou, v okolí výbušnin, ve stísněných prostorech a pod. - těžení po vrstvách, pásech a po jiných nutných částech (figurách) - čerpání vody vč. čerpacích jímek, potrubí a pohotovostní čerpací soupravy (viz ustanovení k pol. 1151,2) - potřebné snížení hladiny podzemní vody - těžení a rozpojování jednotlivých balvanů - vytahování a nošení výkopku - svahování a přesvah. svahů do konečného tvaru, výměna hornin v podloží a v pláni znehodnocené klimatickými vlivy - eventuelně nutné druhotné rozpojení odstřelené horniny - ruční vykopávky, odstranění kořenů a napadávek - pažení, vzepření a rozepření vč. přepažování (vyjma štětových stěn) - úpravu, ochranu a očištění dna, základové spáry, stěn a svahů - zhutnění podloží, případně i svahů vč. svahování - zřízení stupňů v podloží a lavic na svazích, není-li pro tyto práce zřízena samostatná položka - udržování výkopiště a jeho ochrana proti vodě - odvedení nebo obvedení vody v okolí výkopiště a ve výkopišti - třídění výkopku - veškeré pomocné konstrukce umožňující provedení vykopávky (příjezdy, sjezdy, nájezdy, lešení, podpěr. konstr., přemostění, zpevněné plochy, zakrytí a pod.) - nezahrnuje uložení zeminy (na skládku, do násypu) ani poplatky za skládku, vykazují se v položce č.0141**
P | 2 | 13283 |  | HLOUBENÍ RÝH ŠÍŘ DO 2M PAŽ I NEPAŽ TŘ. II | M3 | 69 | 0 | 0 |  | 0 | 3
PP
VV |  |  |  | dle př. č. 2.001, 2.006: 115*1*0,6 69 = 69,000 [A]
TS |  |  |  | položka zahrnuje: - vodorovná a svislá doprava, přemístění, přeložení, manipulace s výkopkem - kompletní provedení vykopávky nezapažené i zapažené - ošetření výkopiště po celou dobu práce v něm vč. klimatických opatření - ztížení vykopávek v blízkosti podzemního vedení, konstrukcí a objektů vč. jejich dočasného zajištění - ztížení pod vodou, v okolí výbušnin, ve stísněných prostorech a pod. - těžení po vrstvách, pásech a po jiných nutných částech (figurách) - čerpání vody vč. čerpacích jímek, potrubí a pohotovostní čerpací soupravy (viz ustanovení k pol. 1151,2) - potřebné snížení hladiny podzemní vody - těžení a rozpojování jednotlivých balvanů - vytahování a nošení výkopku - svahování a přesvah. svahů do konečného tvaru, výměna hornin v podloží a v pláni znehodnocené klimatickými vlivy - eventuelně nutné druhotné rozpojení odstřelené horniny - ruční vykopávky, odstranění kořenů a napadávek - pažení, vzepření a rozepření vč. přepažování (vyjma štětových stěn) - úpravu, ochranu a očištění dna, základové spáry, stěn a svahů - odvedení nebo obvedení vody v okolí výkopiště a ve výkopišti - třídění výkopku - veškeré pomocné konstrukce umožňující provedení vykopávky (příjezdy, sjezdy, nájezdy, lešení, podpěr. konstr., přemostění, zpevněné plochy, zakrytí a pod.) - nezahrnuje uložení zeminy (na skládku, do násypu) ani poplatky za skládku, vykazují se v položce č.0141**
SD |  | 170 |  | Násypy a přísypy |  |  |  | 0
P | 3 | 17411 |  | ZÁSYP JAM A RÝH ZEMINOU SE ZHUTNĚNÍM | M3 | 52 | 0 | 0 |  | 0 | 3
PP
VV |  |  |  | dle př. č. 2.001, 2.006: 115*0,75*0,6 52 = 52,000 [A]
TS |  |  |  | položka zahrnuje: - kompletní provedení zemní konstrukce vč. výběru vhodného materiálu - úprava ukládaného materiálu vlhčením, tříděním, promícháním nebo vysoušením, příp. jiné úpravy za účelem zlepšení jeho mech. vlastností - hutnění i různé míry hutnění - ošetření úložiště po celou dobu práce v něm vč. klimatických opatření - ztížení v okolí vedení, konstrukcí a objektů a jejich dočasné zajištění - ztížení provádění vč. hutnění ve ztížených podmínkách a stísněných prostorech - ztížené ukládání sypaniny pod vodu - ukládání po vrstvách a po jiných nutných částech (figurách) vč. dosypávek - spouštění a nošení materiálu - výměna částí zemní konstrukce znehodnocené klimatickými vlivy - ruční hutnění - udržování úložiště a jeho ochrana proti vodě - odvedení nebo obvedení vody v okolí úložiště a v úložišti - veškeré pomocné konstrukce umožňující provedení zemní konstrukce (příjezdy, sjezdy, nájezdy, lešení, podpěrné konstrukce, přemostění, zpevněné plochy, zakrytí a pod.)
SD |  | 29 |  | Zaměření, revize a kontroly |  |  |  | 0
P | 4 | R029111 |  | Ostatní požadavky - Geodetické zaměření | HM | 1.15 | 0 | 0 |  | 0 | 3
PP |  |  |  | Ostatní požadavky - Geodetické zaměření
VV |  |  |  | dle př. č. 2.001: 115/100 1,15 = 1,150 [A]
TS |  |  |  | zahrnuje veškeré náklady spojené se zaměřením a geodetickým vytyčením
SD |  | 701 |  | Zemní práce - elektro |  |  |  | 0
P | 5 | 701001 |  | OZNAČOVACÍ ŠTÍTEK KABELOVÉHO VEDENÍ, SPOJKY NEBO KABELOVÉ SKŘÍNĚ (VČETNĚ OBJÍMKY) | KUS | 44 | 0 | 0 |  | 0 | 3
PP
VV |  |  |  | dle př.č. 3.001 44 = 44,000 [A]
TS |  |  |  | 1. Položka obsahuje: – veškeré práce a materiál obsažený v názvu položky 2. Položka neobsahuje: X 3. Způsob měření: Udává se počet kusů kompletní konstrukce nebo práce.
P | 6 | 701005 |  | VYHLEDÁVACÍ MARKER ZEMNÍ S MOŽNOSTÍ ZÁPISU | KUS | 25 | 0 | 0 |  | 0 | 3
PP
VV |  |  |  | dle př.č. 2.001 25 = 25,000 [A]
TS |  |  |  | 1. Položka obsahuje: – veškeré práce a materiál obsažený v názvu položky 2. Položka neobsahuje: X 3. Způsob měření: Udává se počet kusů kompletní konstrukce nebo práce.
SD |  | 702 |  | Uložení kabelů - elektro |  |  |  | 0
P | 7 | 702112 |  | KABELOVÝ ŽLAB ZEMNÍ VČETNĚ KRYTU SVĚTLÉ ŠÍŘKY PŘES 120 DO 250 MM | M | 265 | 0 | 0 |  | 0 | 3
PP
VV |  |  |  | dle př.č. 2.001: 115+80+70 265 = 265,000 [A]
TS |  |  |  | 1. Položka obsahuje: – přípravu podkladu pro osazení 2. Položka neobsahuje: X 3. Způsob měření: Měří se metr délkový.
P | 8 | 702312 |  | ZAKRYTÍ KABELŮ VÝSTRAŽNOU FÓLIÍ ŠÍŘKY PŘES 20 DO 40 CM | M | 115 | 0 | 0 |  | 0 | 3
PP
VV |  |  |  | dle př.č. 2.001: 115 115 = 115,000 [A]
TS |  |  |  | 1. Položka obsahuje: – dodávku a montáž fólie – přípravu podkladu pro osazení 2. Položka neobsahuje: X 3. Způsob měření: Měří se metr délkový.
P | 9 | R702904 |  | ZASYPÁNÍ UVNITŘ KABELOVÉHO ŽLABU VRSTVOU Z PŘESÁTÉHO PÍSKU SVĚTLÉ ŠÍŘKY PŘES 100 DO 250 MM | M | 265 | 0 | 0 |  | 0 | 3
PP |  |  |  | ZASYPÁNÍ UVNITŘ KABELOVÉHO ŽLABU VRSTVOU Z PŘESÁTÉHO PÍSKU SVĚTLÉ ŠÍŘKY PŘES 100 DO 250 MM
VV |  |  |  | dle př.č. 2.001: 115+80+70 265 = 265,000 [A]
TS |  |  |  | 1. Položka obsahuje: – veškeré práce a materiál pro zasypání kabelů uvnitř kabelového žlabu – veškeré práce a materiál pro zasypání kabelového žlabu vrstvou písku min. 100mm – dopravu a naložení a složení materiálu na dopravní prostředek 2. Položka neobsahuje: – odvoz vybouraného materiálu – poplatek za likvidaci odpadů (nacení se dle SSD 0) 3. Způsob měření: Měří se metr délkový.
SD |  | 742 |  | Silnoproudé rozvody - elektro |  |  |  | 0
P | 10 | 742G12 |  | KABEL NN DVOU- A TŘÍŽÍLOVÝ CU S PLASTOVOU IZOLACÍ OD 4 DO 16 MM2 | M | 1455 | 0 | 0 |  | 0 | 3
PP
VV |  |  |  | dle př.č. 3.001 1455 = 1455,000 [A]
TS |  |  |  | 1. Položka obsahuje: – manipulace a uložení kabelu (do země, chráničky, kanálu, na rošty, na TV a pod.) 2. Položka neobsahuje: – příchytky, spojky, koncovky, chráničky apod. 3. Způsob měření: Měří se metr délkový.
P | 11 | 742G13 |  | KABEL NN DVOU- A TŘÍŽÍLOVÝ CU S PLASTOVOU IZOLACÍ OD 25 DO 50 MM2 | M | 240 | 0 | 0 |  | 0 | 3
PP
TS |  |  |  | 1. Položka obsahuje: – manipulace a uložení kabelu (do země, chráničky, kanálu, na rošty, na TV a pod.) 2. Položka neobsahuje: – příchytky, spojky, koncovky, chráničky apod. 3. Způsob měření: Měří se metr délkový.
P | 12 | 742H11 |  | KABEL NN ČTYŘ- A PĚTIŽÍLOVÝ CU S PLASTOVOU IZOLACÍ DO 2,5 MM2 | M | 85 | 0 | 0 |  | 0 | 3
PP
VV |  |  |  | dle př.č. 3.001 85 = 85,000 [A]
TS |  |  |  | 1. Položka obsahuje: – manipulace a uložení kabelu (do země, chráničky, kanálu, na rošty, na TV a pod.) 2. Položka neobsahuje: – příchytky, spojky, koncovky, chráničky apod. 3. Způsob měření: Měří se metr délkový.
P | 13 | 742H12 |  | KABEL NN ČTYŘ- A PĚTIŽÍLOVÝ CU S PLASTOVOU IZOLACÍ OD 4 DO 16 MM2 | M | 325 | 0 | 0 |  | 0 | 3
PP
VV |  |  |  | dle př.č. 3.001 325 = 325,000 [A]
TS |  |  |  | 1. Položka obsahuje: – manipulace a uložení kabelu (do země, chráničky, kanálu, na rošty, na TV a pod.) 2. Položka neobsahuje: – příchytky, spojky, koncovky, chráničky apod. 3. Způsob měření: Měří se metr délkový.
P | 14 | 742H13 |  | KABEL NN ČTYŘ- A PĚTIŽÍLOVÝ CU S PLASTOVOU IZOLACÍ OD 25 DO 50 MM2 | M | 240 | 0 | 0 |  | 0 | 3
PP
VV |  |  |  | dle př.č. 3.001 240 = 240,000 [A]
TS |  |  |  | 1. Položka obsahuje: – manipulace a uložení kabelu (do země, chráničky, kanálu, na rošty, na TV a pod.) 2. Položka neobsahuje: – příchytky, spojky, koncovky, chráničky apod. 3. Způsob měření: Měří se metr délkový.
P | 15 | 742H25 |  | KABEL NN ČTYŘ- A PĚTIŽÍLOVÝ AL S PLASTOVOU IZOLACÍ OD 150 DO 240 MM2 | M | 250 | 0 | 0 |  | 0 | 3
PP
VV |  |  |  | dle př.č. 3.001 250 = 250,000 [A]
TS |  |  |  | 1. Položka obsahuje: – manipulace a uložení kabelu (do země, chráničky, kanálu, na rošty, na TV a pod.) 2. Položka neobsahuje: – příchytky, spojky, koncovky, chráničky apod. 3. Způsob měření: Měří se metr délkový.
P | 16 | 742I11 |  | KABEL NN CU OVLÁDACÍ 7-12ŽÍLOVÝ DO 2,5 MM2 | M | 85 | 0 | 0 |  | 0 | 3
PP
VV |  |  |  | dle př.č. 3.001 85 = 85,000 [A]
TS |  |  |  | 1. Položka obsahuje: – manipulace a uložení kabelu (do země, chráničky, kanálu, na rošty, na TV a pod.) 2. Položka neobsahuje: – příchytky, spojky, koncovky, chráničky apod. 3. Způsob měření: Měří se metr délkový.
P | 17 | 742L11 |  | UKONČENÍ DVOU AŽ PĚTIŽÍLOVÉHO KABELU V ROZVADĚČI NEBO NA PŘÍSTROJI DO 2,5 MM2 | KUS | 2 | 0 | 0 |  | 0 | 3
PP
VV |  |  |  | dle př.č. 3.001 2 = 2,000 [A]
TS |  |  |  | 1. Položka obsahuje: – všechny práce spojené s úpravou kabelů pro montáž včetně veškerého příslušentsví 2. Položka neobsahuje: X 3. Způsob měření: Udává se počet kusů kompletní konstrukce nebo práce.
P | 18 | 742L12 |  | UKONČENÍ DVOU AŽ PĚTIŽÍLOVÉHO KABELU V ROZVADĚČI NEBO NA PŘÍSTROJI OD 4 DO 16 MM2 | KUS | 32 | 0 | 0 |  | 0 | 3
PP
VV |  |  |  | dle př.č. 3.001 32 = 32,000 [A]
TS |  |  |  | 1. Položka obsahuje: – všechny práce spojené s úpravou kabelů pro montáž včetně veškerého příslušentsví 2. Položka neobsahuje: X 3. Způsob měření: Udává se počet kusů kompletní konstrukce nebo práce.
P | 19 | 742L13 |  | UKONČENÍ DVOU AŽ PĚTIŽÍLOVÉHO KABELU V ROZVADĚČI NEBO NA PŘÍSTROJI OD 25 DO 50 MM2 | KUS | 4 | 0 | 0 |  | 0 | 3
PP
VV |  |  |  | dle př.č. 3.001 4 = 4,000 [A]
TS |  |  |  | 1. Položka obsahuje: – všechny práce spojené s úpravou kabelů pro montáž včetně veškerého příslušentsví 2. Položka neobsahuje: X 3. Způsob měření: Udává se počet kusů kompletní konstrukce nebo práce.
P | 20 | 742L15 |  | UKONČENÍ DVOU AŽ PĚTIŽÍLOVÉHO KABELU V ROZVADĚČI NEBO NA PŘÍSTROJI OD 150 DO 240 MM2 | KUS | 4 | 0 | 0 |  | 0 | 3
PP
VV |  |  |  | dle př.č. 3.001 4 = 4,000 [A]
TS |  |  |  | 1. Položka obsahuje: – všechny práce spojené s úpravou kabelů pro montáž včetně veškerého příslušentsví 2. Položka neobsahuje: X 3. Způsob měření: Udává se počet kusů kompletní konstrukce nebo práce.
P | 21 | 742M11 |  | UKONČENÍ 7-12ŽÍLOVÉHO KABELU V ROZVADĚČI NEBO NA PŘÍSTROJI DO 2,5 MM2 | KUS | 2 | 0 | 0 |  | 0 | 3
PP
VV |  |  |  | dle př.č. 3.001 2 = 2,000 [A]
TS |  |  |  | 1. Položka obsahuje: – všechny práce spojené s úpravou kabelů pro montáž včetně veškerého příslušentsví 2. Položka neobsahuje: X 3. Způsob měření: Udává se počet kusů kompletní konstrukce nebo práce.
SD |  | 743 |  | Silnoproudá zařízení (osvětlení, rozvaděče, skříně, EOV) - elektro |  |  |  | 0
P | 22 | 743815 |  | VÝSTROJ EOV PRO VÝHYBKU JEDNODUCHOU TVARU 1:18,5-1200 | KUS | 4 | 0 | 0 |  | 0 | 3
PP
VV |  |  |  | dle př.č. 1.001/B 4 = 4,000 [A]
TS |  |  |  | 1. Položka obsahuje: – kompletní vybavení výhybky zařízením EOV – topné tyče, příchytky hlavic topných tyčí a pérových příchytek vlastních topných tyčí, připojovací šňůry a chráničky pro tyto šňůry, rozvodné skříňky vč. nosných konstrukcí těchto skříněk, dále topnice pro ohřev táhel všech přestavníků vč. sálavých desek a veškerého drobného spojovacího a upevňovacího materiálu. – technický popis viz. projektová dokumentace 2. Položka neobsahuje: X 3. Způsob měření: Udává se počet kusů kompletní konstrukce nebo práce.
P | 23 | 743841 |  | VÝSTROJ EOV PRO VÝHYBKU - PHS (POHYBLIVÝ HROT SRDCOVKY) | KUS | 4 | 0 | 0 |  | 0 | 3
PP
VV |  |  |  | dle př.č. 1.001/B 4 = 4,000 [A]
TS |  |  |  | 1. Položka obsahuje: – kompletní vybavení výhybky zařízením EOV na PHS – topné tyče, příchytky hlavic topných tyčí a pérových příchytek vlastních topných tyčí, připojovací šňůry a chráničky pro tyto šňůry, rozvodné skříňky vč. nosných konstrukcí těchto skříněk, veškerý drobný spojovací a upevňovací materiál. – technický popis viz. projektová dokumentace 2. Položka neobsahuje: X 3. Způsob měření: Udává se počet kusů kompletní konstrukce nebo práce.
P | 24 | 743912 |  | ROZVADĚČ EOV SILOVÝ NAPÁJECÍ S PLC ŘÍDÍCÍM SYSTÉMEM OD 9 DO 12 KS ZÁKLADNÍCH VÝHYBEK S PROUDOVÝMI CHRÁNIČI | KUS | 1 | 0 | 0 |  | 0 | 3
PP
VV |  |  |  | dle př.č. 1.001 1 = 1,000 [A]
TS |  |  |  | 1. Položka obsahuje: – instalaci rozvaděče do terénu/rozvodny včetně softwaru k PLC pro možnost chodu rozvaděče a jeho oživení, zhotovení výrobní dokumentace – technický popis viz. projektová dokumentace 2. Položka neobsahuje: – zemní práce 3. Způsob měření: Udává se počet kusů kompletní konstrukce nebo práce.
P | 25 | 743932 |  | ROZVADĚČ EOV - SOFTWARE PRO ZAČLENĚNÍ TECHNOLOGICKÉHO CELKU EOV DO DÁLKOVÉ DIAGNOSTIKY TS ŽDC | KUS | 1 | 0 | 0 |  | 0 | 3
PP
VV |  |  |  | dle př.č. 1.001 1 = 1,000 [A]
TS |  |  |  | 1. Položka obsahuje: – instalaci software pro začlenění technologického celku do dálkové diagnostiky TS ŽDC – technický popis viz. projektová dokumentace 2. Položka neobsahuje: X 3. Způsob měření: Udává se počet kusů kompletní konstrukce nebo práce.
P | 26 | 743936 |  | ROZVADĚČ EOV - SADA KOLEJOVÉHO TEPLOMĚRU, ČIDLA SRÁŽEK A VENKOVNÍ TEPLOTY | KUS | 1 | 0 | 0 |  | 0 | 3
PP
VV |  |  |  | dle př.č. 1.001 1 = 1,000 [A]
TS |  |  |  | 1. Položka obsahuje: – veškeré příslušenství – technický popis viz. projektová dokumentace 2. Položka neobsahuje: X 3. Způsob měření: Udává se počet kusů kompletní konstrukce nebo práce.
P | 27 | 743971 |  | ÚPRAVA NEBO ROZŠÍŘENÍ SW NA ELEKTRODISPEČINKU-ÚPRAVA NEBO ROZŠÍŘENÍ AKTIVNÍHO PRVKU V APLIKACI PRO VIZUALIZACI A OVLÁDÁNÍ ZAŘ.NA ELEKTRODISPEČINKU | HOD | 8 | 0 | 0 |  | 0 | 3
PP
VV |  |  |  | dle př.č. 1.001 8 = 8,000 [A]
TS |  |  |  | ÚPRAVA NEBO ROZŠÍŘENÍ SW NA ELEKTRODISPEČINKU - ÚPRAVA NEBO ROZŠÍŘENÍ AKTIVNÍHO PRVKU V APLIKACI PRO VIZUALIZACI A OVLÁDÁNÍ ZAŘÍZENÍ NA ELEKTRODISPEČINKU VČETNĚ ZAVEDENÍ DO SYSTÉMU CELÉHO ŘÍZENÍ, OŽIVENÍ A ODZKOUŠENÍ 1. Položka obsahuje: – úprava řídícího software rozvaděče i nadřazeného systému – technický popis viz. projektová dokumentace 2. Položka neobsahuje: X 3. Způsob měření: Udává se čas v hodinách.
P | 28 | 743972 |  | ÚPRAVA NEBO ROZŠÍŘENÍ SW NA ELEKTRODISPEČINKU PRO ZOBRAZENÍ A VÝPIS HLÁŠEK Z TECHNOLOGIE DŘT,SKŘ,DDTS | HOD | 8 | 0 | 0 |  | 0 | 3
PP
VV |  |  |  | dle př.č. 1.001 8 = 8,000 [A]
TS |  |  |  | ÚPRAVA NEBO ROZŠÍŘENÍ SW NA ELEKTRODISPEČINKU PRO ZOBRAZENÍ A VÝPIS HLÁŠEK Z TECHNOLOGIE DŘT, SKŘ, DDTS - ÚPRAVA NEBO ROZŠÍŘENÍ ZOBRAZOVANÉ HLÁŠKY V APLIKACI PRO VIZUALIZACI A OVLÁDÁNÍ VČETNĚ JEJÍHO ZAŘAZENÍ DO SYSTÉMU, UMÍSTĚNÍ DO VHODNÉ ÚROVNĚ DŮLEŽITOSTI A ODZKOUŠENÍ FUNKČNOSTI SE ZDROJOVOU TECHNOLOGIÍ 1. Položka obsahuje: – úprava řídícího software rozvaděče i nadřazeného systému – technický popis viz. projektová dokumentace 2. Položka neobsahuje: X 3. Způsob měření: Udává se čas v hodinách.
SD |  | 747 |  | Zkoušky, revize a HZS - elektro |  |  |  | 0
P | 29 | 747213 |  | CELKOVÁ PROHLÍDKA, ZKOUŠENÍ, MĚŘENÍ A VYHOTOVENÍ VÝCHOZÍ REVIZNÍ ZPRÁVY, PRO OBJEM IN PŘES 500 DO 1000 TIS. KČ | KUS | 1 | 0 | 0 |  | 0 | 3
PP
VV |  |  |  | dle odhadu projektanta 1 = 1,000 [A]
TS |  |  |  | 1. Položka obsahuje: – cenu za celkovou prohlídku zařízení PS/SO, vč. měření, komplexních zkoušek a revizi zařízení tohoto PS/SO autorizovaným revizním technikem na silnoproudá zařízení podle požadavku ČSN, včetně hodnocení a vyhotovení celkové revizní zprávy 2. Položka neobsahuje: X 3. Způsob měření: Udává se počet kusů kompletní konstrukce nebo práce.
P | 30 | 747214 |  | CELKOVÁ PROHLÍDKA, ZKOUŠENÍ, MĚŘENÍ A VYHOTOVENÍ VÝCHOZÍ REVIZNÍ ZPRÁVY, PRO OBJEM IN - PŘÍPLATEK ZA KAŽDÝCH DALŠÍCH I ZAPOČATÝCH 500 TIS. KČ | KUS | 4 | 0 | 0 |  | 0 | 3
PP
VV |  |  |  | dle odhadu projektanta 4 = 4,000 [A]
TS |  |  |  | 1. Položka obsahuje: – cenu za celkovou prohlídku zařízení PS/SO, vč. měření, komplexních zkoušek a revizi zařízení tohoto PS/SO autorizovaným revizním technikem na silnoproudá zařízení podle požadavku ČSN, včetně hodnocení a vyhotovení celkové revizní zprávy 2. Položka neobsahuje: X 3. Způsob měření: Udává se počet kusů kompletní konstrukce nebo práce.
P | 31 | 747301 | 1 | PROVEDENÍ PROHLÍDKY A ZKOUŠKY PRÁVNICKOU OSOBOU, VYDÁNÍ PRŮKAZU ZPŮSOBILOSTI | KUS | 1 | 0 | 0 |  | 0 | 3
PP
VV |  |  |  | dle odhadu projektanta 1 = 1,000 [A]
TS |  |  |  | 1. Položka obsahuje: – cenu za vyhotovení dokladu právnickou osobou o silnoproudých zařízeních a vydání průkazu způsobilosti 2. Položka neobsahuje: X 3. Způsob měření: Udává se počet kusů kompletní konstrukce nebo práce.
P | 32 | 747701 |  | DOKONČOVACÍ MONTÁŽNÍ PRÁCE NA ELEKTRICKÉM ZAŘÍZENÍ | HOD | 24 | 0 | 0 |  | 0 | 3
PP
VV |  |  |  | dle odhadu projektanta 24 = 24,000 [A]
TS |  |  |  | 1. Položka obsahuje: – cenu za práce spojené s uváděním zařízení do provozu, drobné montážní práce v rozvaděčích, koordinaci se zhotoviteli souvisejících zařízení apod. 2. Položka neobsahuje: X 3. Způsob měření: Udává se čas v hodinách.
P | 33 | 747703 |  | ZKUŠEBNÍ PROVOZ | HOD | 24 | 0 | 0 |  | 0 | 3
PP
VV |  |  |  | dle odhadu projektanta 24 = 24,000 [A]
TS |  |  |  | 1. Položka obsahuje: – cenu za dobu kdy je zařízení po individálních zkouškách dáno do provozu s prokázáním technických a kvalitativních parametrů zařízení 2. Položka neobsahuje: X 3. Způsob měření: Udává se čas v hodinách.
P | 34 | 747704 |  | ZAŠKOLENÍ OBSLUHY | HOD | 8 | 0 | 0 |  | 0 | 3
PP
VV |  |  |  | dle odhadu projektanta 8 = 8,000 [A]
TS |  |  |  | 1. Položka obsahuje: – cenu za dobu kdy je s funkcí seznamována obsluha zařízení, včetně odevzdání dokumentace skutečného provedení 2. Položka neobsahuje: X 3. Způsob měření: Udává se čas v hodinách.
P | 35 | 747705 |  | MANIPULACE NA ZAŘÍZENÍCH PROVÁDĚNÉ PROVOZOVATELEM | HOD | 8 | 0 | 0 |  | 0 | 3
PP
VV |  |  |  | dle odhadu projektanta 8 = 8,000 [A]
TS |  |  |  | 1. Položka obsahuje: – cenu za manipulace na zařízeních prováděné provozovatelem nutných pro další práce zhotovitele na technologickém souboru 2. Položka neobsahuje: X 3. Způsob měření: Udává se čas v hodinách.
P | 36 | 747706 |  | ZJIŠŤOVÁNÍ STÁVAJÍCÍHO STAVU ROZVODŮ NN | HOD | 8 | 0 | 0 |  | 0 | 3
PP
VV |  |  |  | dle odhadu projektanta 8 = 8,000 [A]
TS |  |  |  | 1. Položka obsahuje: – cenu za prozkoumání stávajích rozvodů nn, přiřazení vývodových kabelů v rozvaděči nn k jejich zařízení a identifikaci způsobu napájení 2. Položka neobsahuje: X 3. Způsob měření: Udává se čas v hodinách.
P | 37 | 747708 |  | PROVOZ MOBILNÍHO NÁHRADNÍHO ZDROJE PŘES 32 DO 160 KVA | HOD | 24 | 0 | 0 |  | 0 | 3
PP
VV |  |  |  | dle odhadu projektanta 24 = 24,000 [A]
TS |  |  |  | 1. Položka obsahuje: – cenu za dobu provozu náhradního zdroje ve stanici / zastávce vč. dovozu na místo určení a zapojení do stávajících rozvodů 2. Položka neobsahuje: X 3. Způsob měření: Udává se čas v hodinách.
SD |  | 995 |  | Poplatky za skládky |  |  |  | 0
P | 38 | R015112 | 902 | NEOCEŇOVAT - POPLATKY ZA LIKVIDACI ODPADŮ NEKONTAMINOVANÝCH - 17 05 04 VYTĚŽENÉ ZEMINY A HORNINY - II. TŘÍDA TĚŽITELNOSTI VČ. DOPRAVY NA SKLÁDKU A MANIPULACE | T | 32.3 | 0 | 0 |  | 0 | 3
PP |  |  |  | Evidenční položka
VV |  |  |  | "`dle př. č. 2.001" (69.0-52.0)*1.90 = 32,300 [A]
TS |  |  |  | 1. Položka obsahuje: - veškeré poplatky provozovateli skládky, recyklační linky nebo jiného zařízení na zpracování nebo likvidaci odpadů související s převzetím, uložením, zpracováním nebo likvidací odpadu - náklady spojené s dopravou odpadu z místa stavby na místo převzetí provozovatelem skládky, recyklační linky nebo jiného zařízení na zpracování a likvidaci odpadů, veškerou manipulaci s odpadem 2. Způsob měření: Tunou se rozumí hmotnost odpadu vytříděného v souladu se zákonem č. 185/2001 Sb., o nakládání s odpady, v platném znění.
P | 39 | R015240 | 915 | NEOCEŇOVAT - POPLATKY ZA LIKVIDACI ODPADŮ NEKONTAMINOVANÝCH - 20 03 99 ODPAD PODOBNÝ KOMUNÁLNÍMU ODPADU VČ. DOPRAVY NA SKLÁDKU A MANIPULACE | T | 0.5 | 0 | 0 |  | 0 | 3
PP |  |  |  | Evidenční položka
VV |  |  |  | dle odhadu projektanta 0,5 = 0,500 [A]
TS |  |  |  | 1. Položka obsahuje: - veškeré poplatky provozovateli skládky, recyklační linky nebo jiného zařízení na zpracování nebo likvidaci odpadů související s převzetím, uložením, zpracováním nebo likvidací odpadu - náklady spojené s dopravou odpadu z místa stavby na místo převzetí provozovatelem skládky, recyklační linky nebo jiného zařízení na zpracování a likvidaci odpadů, veškerou manipulaci s odpadem 2. Způsob měření: Tunou se rozumí hmotnost odpadu vytříděného v souladu se zákonem č. 185/2001 Sb., o nakládání s odpady, v platném znění.
P | 40 | R015800 | 970 | NEOCEŇOVAT - POPLATKY ZA LIKVIDACI ODPADŮ - 15 01 01 PAPÍROVÉ A LEPENKOVÉ OBALY VČ. DOPRAVY NA SKLÁDKU A MANIPULACE | T | 0.5 | 0 | 0 |  | 0 | 3
PP |  |  |  | Evidenční položka
VV |  |  |  | dle odhadu projektanta 0,5 = 0,500 [A]
TS |  |  |  | 1. Položka obsahuje: - veškeré poplatky provozovateli skládky, recyklační linky nebo jiného zařízení na zpracování nebo likvidaci odpadů související s převzetím, uložením, zpracováním nebo likvidací odpadu - náklady spojené s dopravou odpadu z místa stavby na místo převzetí provozovatelem skládky, recyklační linky nebo jiného zařízení na zpracování a likvidaci odpadů, veškerou manipulaci s odpadem 2. Způsob měření: Tunou se rozumí hmotnost odpadu vytříděného v souladu se zákonem č. 185/2001 Sb., o nakládání s odpady, v platném znění.

## D.2D.2.3D.2.3.06SO 21-06-01
EstiCon |  |  |  | Firma: | [6 empty] | 3
Soupis prací objektu
S | Stavba: | 5003720017-zm08 |  | Modernizace trati Brno - Přerov, 4. stavba Nezamyslice - Kojetín |  |  | SO 21-06-01 | 0 |  | 0 | 2
O | Objekt: | D.2 |  | STAVEBNÍ OBJEKTY | [5 empty] | 0.15 | 2
O1 | Objekt: | D.2.3 |  | Trakční a energetická zařízení | [5 empty] | 0.21
O2 | Objekt: | D.2.3.06 |  | Rozvody a přeložky VN, NN, osvětlení, DOÚO
O3 | Rozpočet: | SO 21-06-01 |  | Žst. Nezamyslice, úprava DOÚO
Typ | Poř. číslo | Kód položky | Varianta | Název Položky | MJ | Množství | Cena |  | Cenová soustava
[7 empty] | Jednotková | Celkem
0 | 1 | 2 | 3 | 4 | 5 | 6 | 7 | 8 | 9
SD |  | 120 |  | Odkopávky |  |  |  | 0
P | 1 | 12283 |  | ODKOPÁVKY A PROKOPÁVKY OBECNÉ TŘ. II | M3 | 103 | 0 | 0 |  | 0 | 3
PP
VV |  |  |  | viz. příloha 2.001, 2.002 103 = 103,000 [A]
TS |  |  |  | položka zahrnuje: - vodorovná a svislá doprava, přemístění, přeložení, manipulace s výkopkem - kompletní provedení vykopávky nezapažené i zapažené - ošetření výkopiště po celou dobu práce v něm vč. klimatických opatření - ztížení vykopávek v blízkosti podzemního vedení, konstrukcí a objektů vč. jejich dočasného zajištění - ztížení pod vodou, v okolí výbušnin, ve stísněných prostorech a pod. - těžení po vrstvách, pásech a po jiných nutných částech (figurách) - čerpání vody vč. čerpacích jímek, potrubí a pohotovostní čerpací soupravy (viz ustanovení k pol. 1151,2) - potřebné snížení hladiny podzemní vody - těžení a rozpojování jednotlivých balvanů - vytahování a nošení výkopku - svahování a přesvah. svahů do konečného tvaru, výměna hornin v podloží a v pláni znehodnocené klimatickými vlivy - eventuelně nutné druhotné rozpojení odstřelené horniny - ruční vykopávky, odstranění kořenů a napadávek - pažení, vzepření a rozepření vč. přepažování (vyjma štětových stěn) - úpravu, ochranu a očištění dna, základové spáry, stěn a svahů - zhutnění podloží, případně i svahů vč. svahování - zřízení stupňů v podloží a lavic na svazích, není-li pro tyto práce zřízena samostatná položka - udržování výkopiště a jeho ochrana proti vodě - odvedení nebo obvedení vody v okolí výkopiště a ve výkopišti - třídění výkopku - veškeré pomocné konstrukce umožňující provedení vykopávky (příjezdy, sjezdy, nájezdy, lešení, podpěr. konstr., přemostění, zpevněné plochy, zakrytí a pod.) - nezahrnuje uložení zeminy (na skládku, do násypu) ani poplatky za skládku, vykazují se v položce č.0141**
SD |  | 130 |  | Hloubení |  |  |  | 0
P | 2 | 13183 |  | HLOUBENÍ JAM ZAPAŽ I NEPAŽ TŘ II | M3 | 12 | 0 | 0 |  | 0 | 3
PP
VV |  |  |  | viz. příloha 2.001 / výpočet 2*2*1,5 12,00 = 12,000 [A]
TS |  |  |  | položka zahrnuje: - vodorovná a svislá doprava, přemístění, přeložení, manipulace s výkopkem - kompletní provedení vykopávky nezapažené i zapažené - ošetření výkopiště po celou dobu práce v něm vč. klimatických opatření - ztížení vykopávek v blízkosti podzemního vedení, konstrukcí a objektů vč. jejich dočasného zajištění - ztížení pod vodou, v okolí výbušnin, ve stísněných prostorech a pod. - těžení po vrstvách, pásech a po jiných nutných částech (figurách) - čerpání vody vč. čerpacích jímek, potrubí a pohotovostní čerpací soupravy (viz ustanovení k pol. 1151,2) - potřebné snížení hladiny podzemní vody - těžení a rozpojování jednotlivých balvanů - vytahování a nošení výkopku - svahování a přesvah. svahů do konečného tvaru, výměna hornin v podloží a v pláni znehodnocené klimatickými vlivy - eventuelně nutné druhotné rozpojení odstřelené horniny - ruční vykopávky, odstranění kořenů a napadávek - pažení, vzepření a rozepření vč. přepažování (vyjma štětových stěn) - úpravu, ochranu a očištění dna, základové spáry, stěn a svahů - odvedení nebo obvedení vody v okolí výkopiště a ve výkopišti - třídění výkopku - veškeré pomocné konstrukce umožňující provedení vykopávky (příjezdy, sjezdy, nájezdy, lešení, podpěr. konstr., přemostění, zpevněné plochy, zakrytí a pod.) - nezahrnuje uložení zeminy (na skládku, do násypu) ani poplatky za skládku, vykazují se v položce č.0141**
P | 3 | 13283 |  | HLOUBENÍ RÝH ŠÍŘ DO 2M PAŽ I NEPAŽ TŘ. II | M3 | 103 | 0 | 0 |  | 0 | 3
PP
VV |  |  |  | viz. příloha 2.001, 2.002 103,00 = 103,000 [A]
TS |  |  |  | položka zahrnuje: - vodorovná a svislá doprava, přemístění, přeložení, manipulace s výkopkem - kompletní provedení vykopávky nezapažené i zapažené - ošetření výkopiště po celou dobu práce v něm vč. klimatických opatření - ztížení vykopávek v blízkosti podzemního vedení, konstrukcí a objektů vč. jejich dočasného zajištění - ztížení pod vodou, v okolí výbušnin, ve stísněných prostorech a pod. - těžení po vrstvách, pásech a po jiných nutných částech (figurách) - čerpání vody vč. čerpacích jímek, potrubí a pohotovostní čerpací soupravy (viz ustanovení k pol. 1151,2) - potřebné snížení hladiny podzemní vody - těžení a rozpojování jednotlivých balvanů - vytahování a nošení výkopku - svahování a přesvah. svahů do konečného tvaru, výměna hornin v podloží a v pláni znehodnocené klimatickými vlivy - eventuelně nutné druhotné rozpojení odstřelené horniny - ruční vykopávky, odstranění kořenů a napadávek - pažení, vzepření a rozepření vč. přepažování (vyjma štětových stěn) - úpravu, ochranu a očištění dna, základové spáry, stěn a svahů - odvedení nebo obvedení vody v okolí výkopiště a ve výkopišti - třídění výkopku - veškeré pomocné konstrukce umožňující provedení vykopávky (příjezdy, sjezdy, nájezdy, lešení, podpěr. konstr., přemostění, zpevněné plochy, zakrytí a pod.) - nezahrnuje uložení zeminy (na skládku, do násypu) ani poplatky za skládku, vykazují se v položce č.0141**
SD |  | 140 |  | Protlaky a mikrotuneláž |  |  |  | 0
P | 4 | 14173 |  | PROTLAČOVÁNÍ POTRUBÍ Z PLAST HMOT DN DO 200MM | M | 22 | 0 | 0 |  | 0 | 3
PP
VV |  |  |  | viz. příloha 3.002 / výpočet 1*22 22,00 = 22,000 [A]
TS |  |  |  | položka zahrnuje dodávku protlačovaného potrubí a veškeré pomocné práce (startovací zařízení, startovací a cílová jáma, opěrné a vodící bloky a pod.)
SD |  | 170 |  | Násypy a přísypy |  |  |  | 0
P | 5 | 17411 |  | ZÁSYP JAM A RÝH ZEMINOU SE ZHUTNĚNÍM | M3 | 103 | 0 | 0 |  | 0 | 3
PP |  |  |  | viz. příloha 2.001, 2.002
TS |  |  |  | položka zahrnuje: - kompletní provedení zemní konstrukce vč. výběru vhodného materiálu - úprava ukládaného materiálu vlhčením, tříděním, promícháním nebo vysoušením, příp. jiné úpravy za účelem zlepšení jeho mech. vlastností - hutnění i různé míry hutnění - ošetření úložiště po celou dobu práce v něm vč. klimatických opatření - ztížení v okolí vedení, konstrukcí a objektů a jejich dočasné zajištění - ztížení provádění vč. hutnění ve ztížených podmínkách a stísněných prostorech - ztížené ukládání sypaniny pod vodu - ukládání po vrstvách a po jiných nutných částech (figurách) vč. dosypávek - spouštění a nošení materiálu - výměna částí zemní konstrukce znehodnocené klimatickými vlivy - ruční hutnění - udržování úložiště a jeho ochrana proti vodě - odvedení nebo obvedení vody v okolí úložiště a v úložišti - veškeré pomocné konstrukce umožňující provedení zemní konstrukce (příjezdy, sjezdy, nájezdy, lešení, podpěrné konstrukce, přemostění, zpevněné plochy, zakrytí a pod.)
SD |  | 29 |  | Zaměření, revize a kontroly |  |  |  | 0
P | 6 | 2911 |  | OSTATNÍ POŽADAVKY - GEODETICKÉ ZAMĚŘENÍ | HM | 3 | 0 | 0 |  | 0 | 3
PP |  |  |  | OSTATNÍ POŽADAVKY - GEODETICKÉ ZAMĚŘENÍ
VV |  |  |  | viz. příloha 2.005 / výpočet 1*3 3,00 = 3,000 [A]
TS |  |  |  | zahrnuje veškeré náklady spojené s objednatelem požadovanými pracemi
SD |  | 701 |  | Zemní práce - elektro |  |  |  | 0
P | 7 | 701001 |  | OZNAČOVACÍ ŠTÍTEK KABELOVÉHO VEDENÍ, SPOJKY NEBO KABELOVÉ SKŘÍNĚ (VČETNĚ OBJÍMKY) | KUS | 20 | 0 | 0 |  | 0 | 3
PP
VV |  |  |  | viz. příloha 2.001 / výpočet 1*20 20,00 = 20,000 [A]
TS |  |  |  | 1. Položka obsahuje: – veškeré práce a materiál obsažený v názvu položky 2. Položka neobsahuje: X 3. Způsob měření: Udává se počet kusů kompletní konstrukce nebo práce.
P | 8 | 701005 |  | VYHLEDÁVACÍ MARKER ZEMNÍ S MOŽNOSTÍ ZÁPISU | KUS | 16 | 0 | 0 |  | 0 | 3
PP
VV |  |  |  | viz. příloha 2.001 / výpočet 1*16 16,00 = 16,000 [A]
TS |  |  |  | 1. Položka obsahuje: – veškeré práce a materiál obsažený v názvu položky 2. Položka neobsahuje: X 3. Způsob měření: Udává se počet kusů kompletní konstrukce nebo práce.
SD |  | 702 |  | Uložení kabelů - elektro |  |  |  | 0
P | 9 | 702111 |  | KABELOVÝ ŽLAB ZEMNÍ VČETNĚ KRYTU SVĚTLÉ ŠÍŘKY DO 120 MM | M | 320 | 0 | 0 |  | 0 | 3
PP
VV |  |  |  | viz. příloha 2.001 / výpočet 1*320 320,00 = 320,000 [A]
TS |  |  |  | 1. Položka obsahuje: – přípravu podkladu pro osazení 2. Položka neobsahuje: X 3. Způsob měření: Měří se metr délkový.
P | 10 | 702222 |  | KABELOVÁ CHRÁNIČKA ZEMNÍ UV STABILNÍ DN PŘES 100 DO 200 MM | M | 62 | 0 | 0 |  | 0 | 3
PP
VV |  |  |  | viz. příloha 3.002 / výpočet 6+7+7+10 62,00 = 62,000 [A]
TS |  |  |  | 1. Položka obsahuje: – přípravu podkladu pro osazení 2. Položka neobsahuje: X 3. Způsob měření: Měří se metr délkový.
P | 11 | 702312 |  | ZAKRYTÍ KABELŮ VÝSTRAŽNOU FÓLIÍ ŠÍŘKY PŘES 20 DO 40 CM | M | 320 | 0 | 0 |  | 0 | 3
PP
VV |  |  |  | viz. příloha 2.001 / výpočet 1*320 320,00 = 320,000 [A]
TS |  |  |  | 1. Položka obsahuje: – dodávku a montáž fólie – přípravu podkladu pro osazení 2. Položka neobsahuje: X 3. Způsob měření: Měří se metr délkový.
P | 12 | 702421 |  | KABELOVÝ PROSTUP DO OBJEKTU PŘES ZÁKLAD BETONOVÝ SVĚTLÉ ŠÍŘKY DO 100 MM | KUS | 1 | 0 | 0 |  | 0 | 3
PP |  |  |  | předpokládané množství
TS |  |  |  | 1. Položka obsahuje: – vybourání otvoru z kabelové rýhy do budovy ve zdi z prostého betonu při tloušťce zdi do 90cm – úpravu otvoru a asfaltové izolace zdiva, osazení chráničky, zazdění, začištění a utěsnění otvoru – pomocné mechanismy 2. Položka neobsahuje: – zatěsnění chráničky po montáži vedení 3. Způsob měření: Udává se počet kusů kompletní konstrukce nebo práce.
P | 13 | 702521 |  | PRŮRAZ ZDIVEM (PŘÍČKOU) BETONOVÝM TLOUŠŤKY DO 45 CM | KUS | 1 | 0 | 0 |  | 0 | 3
PP |  |  |  | předpokládané množství
TS |  |  |  | 1. Položka obsahuje: – proražení otvoru zdivem o průřezu od 0,01 do 0,025m2 – úpravu a začištění omítky po montáži vedení – pomocné mechanismy 2. Položka neobsahuje: – protipožární ucpávku 3. Způsob měření: Udává se počet kusů kompletní konstrukce nebo práce.
P | 14 | 702610 |  | ODKRYTÍ A ZAKRYTÍ KABELOVÉHO ŽLABU | M | 320 | 0 | 0 |  | 0 | 3
PP
VV |  |  |  | viz. příloha 2.001 / výpočet 1*320 320,00 = 320,000 [A]
TS |  |  |  | 1. Položka obsahuje: – pomocné mechanismy 2. Položka neobsahuje: – obnovu a výměnu poškozených poklopů 3. Způsob měření: Měří se metr délkový.
P | 15 | 702903 |  | ZASYPÁNÍ KABELOVÉHO ŽLABU VRSTVOU Z PŘESÁTÉHO PÍSKU ČI VÝKOPKU SVĚTLÉ ŠÍŘKY PŘES 250 MM | M | 320 | 0 | 0 |  | 0 | 3
PP |  |  |  | viz. příloha 2.001
TS |  |  |  | 1. Položka obsahuje: – veškeré zemní práce včetně dodání zásypového materiálu 2. Položka neobsahuje: X 3. Způsob měření: Měří se metr délkový.
P | 16 | R01 |  | ZŘÍZENÍ PÍSKOVÉHO LOŽE VRSTVOU Z PŘESÁTÉHO PÍSKU SVĚTLÉ ŠÍŘKY PŘES 250 MM | M | 320 | 0 | 0 |  | 0 | 3
PP |  |  |  | ZŘÍZENÍ PÍSKOVÉHO LOŽE VRSTVOU Z PŘESÁTÉHO PÍSKU SVĚTLÉ ŠÍŘKY PŘES 250 MM
VV |  |  |  | viz. příloha 2.001 1*320,00 = 320,000 [A]
TS |  |  |  | 1. Položka obsahuje: – všechny náklady na demontáž stávajícího zařízení včetně pomocných doplňujících úprav pro jeho likvidaci – naložení vybouraného materiálu na dopravní prostředek2. Položka neobsahuje: – odvoz vybouraného materiálu – poplatek za likvidaci odpadů (nacení se dle SSD 0)3. Způsob měření:Měří se metr délkový.
SD |  | 703 |  | Kabelové rošty a lávky - elektro |  |  |  | 0
P | 17 | 703113 |  | KABELOVÝ ROŠT/LÁVKA NOSNÝ ŽÁROVĚ ZINKOVANÝ VČETNĚ UPEVNĚNÍ A PŘÍSLUŠENSTVÍ SVĚTLÉ ŠÍŘKY PŘES 250 DO 400 MM | M | 10 | 0 | 0 |  | 0 | 3
PP |  |  |  | předpokládané množství
TS |  |  |  | 1. Položka obsahuje: – kompletní montáž, rozměření, upevnění, sváření, řezání, spojování a pod. – veškerý spojovací a montážní materiál vč. upevňovacího materiálu ( stojky, držáky, konzoly apod.) – elektrické pospojování – pomocné mechanismy a nátěr 2. Položka neobsahuje: – víko a kabelové příchytky 3. Způsob měření: Měří se metr délkový.
P | 18 | 703721 |  | KABELOVÁ PŘÍCHYTKA PRO ROZSAH UPNUTÍ DO 25 MM | KUS | 30 | 0 | 0 |  | 0 | 3
PP |  |  |  | předpokládané množství
TS |  |  |  | 1. Položka obsahuje: – kompletní montáž, rozměření, upevnění, řezání, spojování a pod. – veškerý spojovací a montážní materiál vč. upevňovacího materiálu ( držáky apod.) – pomocné mechanismy 2. Položka neobsahuje: X 3. Způsob měření: Udává se počet kusů kompletní konstrukce nebo práce.
P | 19 | 703751 |  | PROTIPOŽÁRNÍ UCPÁVKA POD ROZVADĚČ DO EI 90 MIN. | M2 | 2 | 0 | 0 |  | 0 | 3
PP |  |  |  | předpokládané množství
TS |  |  |  | Položka obsahuje: Dodávku a montáž protipožární ucpávky vč. příslušenství a pomocného materiálu, vyhotovéní a dodání atestu. Dále obsahuje cenu za pom. mechanismy včetně všech ostatních vedlejších nákladů.
P | 20 | 703763 |  | KABELOVÁ UCPÁVKA VODĚ ODOLNÁ PRO VNITŘNÍ PRŮMĚR OTVORU 105 - 185MM | KUS | 1 | 0 | 0 |  | 0 | 3
PP |  |  |  | předpokládané množství
TS |  |  |  | Položka obsahuje: Dodávku a montáž kabelové ucpávky vč. příslušenství ( utěsňovací spony apod. ) a pomocného materiálu, vyhotovení a dodání atestu. Dále obsahuje cenu za pom. mechanismy včetně všech ostatních vedlejších nákladů.
SD |  | 709 |  | Zajištění kabelu a ucpávky - elektro |  |  |  | 0
P | 21 | 709110 |  | PROVIZORNÍ ZAJIŠTĚNÍ KABELU VE VÝKOPU | KUS | 20 | 0 | 0 |  | 0 | 3
PP |  |  |  | předpokládané množství
TS |  |  |  | 1. Položka obsahuje: – obsahuje i demontáž po skončení provizorního stavu – dopravu do skladu nebo na likvidaci – obrátkovost, opotřebení zapůjčeného materiálu – poplatek za likvidaci odpadů, pokud je materiál likvidován 2. Položka neobsahuje: X 3. Způsob měření: Udává se počet kusů kompletní konstrukce nebo práce.
P | 22 | 709210 |  | KŘIŽOVATKA KABELOVÝCH VEDENÍ SE STÁVAJÍCÍ INŽENÝRSKOU SÍTÍ (KABELEM, POTRUBÍM APOD.) | KUS | 12 | 0 | 0 |  | 0 | 3
PP |  |  |  | předpokládané množství
TS |  |  |  | 1. Položka obsahuje: – úprava dna výkopu – dodávka a položení betonového žlabu / chráničky včetně zakrytí – pomocné mechanismy 2. Položka neobsahuje: X 3. Způsob měření: Udává se počet kusů kompletní konstrukce nebo práce.
SD |  | 741 |  | Elektroinstalační zařízení, hromosvod - elektro |  |  |  | 0
P | 23 | 741911 |  | UZEMŇOVACÍ VODIČ V ZEMI FEZN DO 120 MM2 | M | 65 | 0 | 0 |  | 0 | 3
PP
VV |  |  |  | viz. příloha 2.002 / výpočet 1*65 1*65 = 65,000 [A]
TS |  |  |  | 1. Položka obsahuje: – přípravu podkladu pro osazení – měření, dělení, spojování, tvarování – ochranný nátěr spojů a při průchodu vodiče nad terén apod. dle příslušných norem 2. Položka neobsahuje: – zemní práce – ochranu vodiče - chráničky apod. 3. Způsob měření: Měří se metr délkový.
P | 24 | 741B11 |  | ZEMNÍCÍ TYČ FEZN DÉLKY DO 2 M | KUS | 8 | 0 | 0 |  | 0 | 3
PP |  |  |  | předpokládané množství
TS |  |  |  | 1. Položka obsahuje: – přípravu podkladu pro osazení – spojování – ochranný nátěr spoje dle příslušných norem 2. Položka neobsahuje: X 3. Způsob měření: Udává se počet kusů kompletní konstrukce nebo práce.
P | 25 | 741C02 |  | UZEMŇOVACÍ SVORKA | KUS | 12 | 0 | 0 |  | 0 | 3
PP |  |  |  | předpokládané množství
TS |  |  |  | 1. Položka obsahuje: – veškeré příslušenství 2. Položka neobsahuje: X 3. Způsob měření: Udává se počet kusů kompletní konstrukce nebo práce.
P | 26 | 741C05 |  | SPOJOVÁNÍ UZEMŇOVACÍCH VODIČŮ | KUS | 12 | 0 | 0 |  | 0 | 3
PP |  |  |  | předpokládané množství
TS |  |  |  | 1. Položka obsahuje: – tvarování, přípravu spojů – svařování – ochranný nátěr spoje dle příslušných norem 2. Položka neobsahuje: X 3. Způsob měření: Udává se počet kusů kompletní konstrukce nebo práce.
P | 27 | 741C07 |  | VYVEDENÍ UZEMŇOVACÍCH VODIČŮ NA POVRCH/KONSTRUKCI | KUS | 1 | 0 | 0 |  | 0 | 3
PP
VV |  |  |  | viz. příloha 2.002 / výpočet 1*1 1*1 = 1,000 [A]
TS |  |  |  | 1. Položka obsahuje: – vodivé připojení vodiče na konstrukci – dělení, tvarování, spojování – ochranný i barevný nátěr spoje dle příslušných norem 2. Položka neobsahuje: X 3. Způsob měření: Udává se počet kusů kompletní konstrukce nebo práce.
P | 28 | 741C08 |  | OBSYP UZEMŇOVACÍHO VEDENÍ BENTONITEM (2 KG/M) | M | 65 | 0 | 0 |  | 0 | 3
PP |  |  |  | viz. příloha 2.002
TS |  |  |  | Položka obsahuje : Dodávku a montáž materiálu včetně dopravy, manipulace, přípravu a jeho uložení do výkopu. Dále obsahuje cenu za pom. mechanismy včetně všech ostatních vedlejších nákladů
SD |  | 742 |  | Silnoproudé rozvody - elektro |  |  |  | 0
P | 29 | 742L11 |  | UKONČENÍ DVOU AŽ PĚTIŽÍLOVÉHO KABELU V ROZVADĚČI NEBO NA PŘÍSTROJI DO 2,5 MM2 | KUS | 2 | 0 | 0 |  | 0 | 3
PP |  |  |  | předpokládané množství
TS |  |  |  | 1. Položka obsahuje: – všechny práce spojené s úpravou kabelů pro montáž včetně veškerého příslušentsví 2. Položka neobsahuje: X 3. Způsob měření: Udává se počet kusů kompletní konstrukce nebo práce.
P | 30 | 742L12 |  | UKONČENÍ DVOU AŽ PĚTIŽÍLOVÉHO KABELU V ROZVADĚČI NEBO NA PŘÍSTROJI OD 4 DO 16 MM2 | KUS | 2 | 0 | 0 |  | 0 | 3
PP |  |  |  | předpokládané množství
TS |  |  |  | 1. Položka obsahuje: – všechny práce spojené s úpravou kabelů pro montáž včetně veškerého příslušentsví 2. Položka neobsahuje: X 3. Způsob měření: Udává se počet kusů kompletní konstrukce nebo práce.
P | 31 | 742P14 |  | ZATAŽENÍ KABELU DO CHRÁNIČKY - KABEL PŘES 4 KG/M | M | 62 | 0 | 0 |  | 0 | 3
PP |  |  |  | viz. příloha 3.002
TS |  |  |  | 1. Položka obsahuje: – montáž kabelu o váze nad 4 kg/m do chráničky/ kolektoru 2. Položka neobsahuje: X 3. Způsob měření: Měří se metr délkový.
P | 32 | 742P15 |  | OZNAČOVACÍ ŠTÍTEK NA KABEL | KUS | 4 | 0 | 0 |  | 0 | 3
PP |  |  |  | předpokládané množství
TS |  |  |  | 1. Položka obsahuje: – veškeré příslušentsví 2. Položka neobsahuje: X 3. Způsob měření: Udává se počet kusů kompletní konstrukce nebo práce.
P | 33 | R742H11 |  | KABEL NN ČTYŘ- A PĚTIŽÍLOVÝ CU S PLASTOVOU IZOLACÍ DO 2,5 MM2 | M | 20 | 0 | 0 |  | 0 | 3
PP |  |  |  | viz. příloha 3.001
TS
P | 34 | R742H12 |  | KABEL NN ČTYŘ- A PĚTIŽÍLOVÝ CU S PLASTOVOU IZOLACÍ OD 4 DO 16 MM2 | M | 410 | 0 | 0 |  | 0 | 3
PP |  |  |  | viz. příloha 3.001
TS |  |  |  | 1. Položka obsahuje: – dodávku, manipulace a uložení kabelu (do země, chráničky, kanálu, na rošty, na TV a pod.)2. Položka neobsahuje: – příchytky, spojky, koncovky, chráničky apod.3. Způsob měření:Měří se metr délkový.
SD |  | 744 |  | Rozváděč nn (rozvodnice a vybavení) - elektro |  |  |  | 0
P | 35 | R744214-1 |  | KS-GSM - KABELOVÁ SKŘÍŇ VENKOVNÍ PLASTOVÁ V KOMPAKTNÍM PILÍŘI, MIN. IP 44, - VČETNĚ VÝZBROJE | KUS | 1 | 0 | 0 |  | 0 | 3
PP |  |  |  | viz. příloha 2.006
TS |  |  |  | 1. Položka obsahuje: – přípravu podkladu pro osazení vč. upevňovacího materiálu – veškerý podružný a pomocný materiál ( včetně můstků, vnitřních propojů-vodičů a pod ), nosnou konstrukci, kotevní a spojovací prvky – provedení zkoušek, dodání předepsaných zkoušek, revizí a atestů2. Položka neobsahuje: – přístrojové vybavení ( jističe, stykače apod. )3. Způsob měření:Udává se počet kusů kompletní konstrukce nebo práce.
SD |  | 747 |  | Zkoušky, revize a HZS - elektro |  |  |  | 0
P | 36 | 747213 |  | CELKOVÁ PROHLÍDKA, ZKOUŠENÍ, MĚŘENÍ A VYHOTOVENÍ VÝCHOZÍ REVIZNÍ ZPRÁVY, PRO OBJEM IN PŘES 500 DO 1000 TIS. KČ | KUS | 1 | 0 | 0 |  | 0 | 3
PP |  |  |  | viz. příloha 4.001
TS |  |  |  | 1. Položka obsahuje: – cenu za celkovou prohlídku zařízení PS/SO, vč. měření, komplexních zkoušek a revizi zařízení tohoto PS/SO autorizovaným revizním technikem na silnoproudá zařízení podle požadavku ČSN, včetně hodnocení a vyhotovení celkové revizní zprávy 2. Položka neobsahuje: X 3. Způsob měření: Udává se počet kusů kompletní konstrukce nebo práce.
P | 37 | 747301 |  | PROVEDENÍ PROHLÍDKY A ZKOUŠKY PRÁVNICKOU OSOBOU, VYDÁNÍ PRŮKAZU ZPŮSOBILOSTI | KUS | 1 | 0 | 0 |  | 0 | 3
PP |  |  |  | předpokládané množství
TS |  |  |  | 1. Položka obsahuje: – cenu za vyhotovení dokladu právnickou osobou o silnoproudých zařízeních a vydání průkazu způsobilosti 2. Položka neobsahuje: X 3. Způsob měření: Udává se počet kusů kompletní konstrukce nebo práce.
P | 38 | 747511 |  | ZKOUŠKY VODIČŮ A KABELŮ NN PRŮŘEZU ŽÍLY DO 5X25 MM2 | KUS | 2 | 0 | 0 |  | 0 | 3
PP |  |  |  | předpokládané množství
TS |  |  |  | 1. Položka obsahuje: – cenu za provedení měření kabelu/ vodiče vč. vyhotovení protokolu 2. Položka neobsahuje: X 3. Způsob měření: Udává se počet kusů kompletní konstrukce nebo práce.
P | 39 | 747701 |  | DOKONČOVACÍ MONTÁŽNÍ PRÁCE NA ELEKTRICKÉM ZAŘÍZENÍ | HOD | 16 | 0 | 0 |  | 0 | 3
PP |  |  |  | předpokládané množství
TS |  |  |  | 1. Položka obsahuje: – cenu za práce spojené s uváděním zařízení do provozu, drobné montážní práce v rozvaděčích, koordinaci se zhotoviteli souvisejících zařízení apod. 2. Položka neobsahuje: X 3. Způsob měření: Udává se čas v hodinách.
P | 40 | 747702 |  | ÚPRAVA ZAPOJENÍ STÁVAJÍCÍCH KABELOVÝCH SKŘÍNÍ/ROZVADĚČŮ | HOD | 16 | 0 | 0 |  | 0 | 3
PP |  |  |  | předpokládané množství
TS |  |  |  | 1. Položka obsahuje: – cenu za veškeré náklady na provedení provizorních úprav zapojení stávajících kabelových skříní / rozvaděčů v průběhu výstavy ( pro montáž nových i provizorních kabelů, drobné úpravy výstroje apod. ) 2. Položka neobsahuje: X 3. Způsob měření: Udává se čas v hodinách.
P | 41 | 747703 |  | ZKUŠEBNÍ PROVOZ | HOD | 16 | 0 | 0 |  | 0 | 3
PP |  |  |  | předpokládané množství
TS |  |  |  | 1. Položka obsahuje: – cenu za dobu kdy je zařízení po individálních zkouškách dáno do provozu s prokázáním technických a kvalitativních parametrů zařízení 2. Položka neobsahuje: X 3. Způsob měření: Udává se čas v hodinách.
P | 42 | 747704 |  | ZAŠKOLENÍ OBSLUHY | HOD | 8 | 0 | 0 |  | 0 | 3
PP |  |  |  | předpokládané množství
TS |  |  |  | 1. Položka obsahuje: – cenu za dobu kdy je s funkcí seznamována obsluha zařízení, včetně odevzdání dokumentace skutečného provedení 2. Položka neobsahuje: X 3. Způsob měření: Udává se čas v hodinách.
P | 43 | 747705 |  | MANIPULACE NA ZAŘÍZENÍCH PROVÁDĚNÉ PROVOZOVATELEM | HOD | 16 | 0 | 0 |  | 0 | 3
PP |  |  |  | předpokládané množství
TS |  |  |  | 1. Položka obsahuje: – cenu za manipulace na zařízeních prováděné provozovatelem nutných pro další práce zhotovitele na technologickém souboru 2. Položka neobsahuje: X 3. Způsob měření: Udává se čas v hodinách.
P | 44 | 747706 |  | ZJIŠŤOVÁNÍ STÁVAJÍCÍHO STAVU ROZVODŮ NN | HOD | 8 | 0 | 0 |  | 0 | 3
PP |  |  |  | předpokládané množství
TS |  |  |  | 1. Položka obsahuje: – cenu za prozkoumání stávajích rozvodů nn, přiřazení vývodových kabelů v rozvaděči nn k jejich zařízení a identifikaci způsobu napájení 2. Položka neobsahuje: X 3. Způsob měření: Udává se čas v hodinách.
P | 45 | 747708 |  | PROVOZ MOBILNÍHO NÁHRADNÍHO ZDROJE PŘES 32 DO 160 KVA | HOD | 8 | 0 | 0 |  | 0 | 3
PP |  |  |  | předpokládané množství
TS |  |  |  | 1. Položka obsahuje: – cenu za dobu provozu náhradního zdroje ve stanici / zastávce vč. dovozu na místo určení a zapojení do stávajících rozvodů 2. Položka neobsahuje: X 3. Způsob měření: Udává se čas v hodinách.
SD |  | 748 |  | Ostatní |  |  |  | 0
P | 46 | 748151 |  | BEZPEČNOSTNÍ TABULKA | KUS | 1 | 0 | 0 |  | 0 | 3
PP |  |  |  | předpokládané množství
TS |  |  |  | 1. Položka obsahuje: – veškeré příslušenství pro montáž 2. Položka neobsahuje: X 3. Způsob měření: Udává se počet kusů kompletní konstrukce nebo práce.
SD |  | 995 |  | Poplatky za skládky |  |  |  | 0
P | 47 | R015112 | 902 | NEOCEŇOVAT - POPLATKY ZA LIKVIDACI ODPADŮ NEKONTAMINOVANÝCH - 17 05 04 VYTĚŽENÉ ZEMINY A HORNINY - II. TŘÍDA TĚŽITELNOSTI VČ. DOPRAVY NA SKLÁDKU A MANIPULACE | T | 22.8 | 0 | 0 |  | 0 | 3
PP |  |  |  | Evidenční položka
VV |  |  |  | "`viz. příloha 2.001, 2.002 /" 12.0*1.90 = 22,800 [A]
TS |  |  |  | 1. Položka obsahuje: - veškeré poplatky provozovateli skládky, recyklační linky nebo jiného zařízení na zpracování nebo likvidaci odpadů související s převzetím, uložením, zpracováním nebo likvidací odpadu - náklady spojené s dopravou odpadu z místa stavby na místo převzetí provozovatelem skládky, recyklační linky nebo jiného zařízení na zpracování a likvidaci odpadů, veškerou manipulaci s odpadem 2. Způsob měření: Tunou se rozumí hmotnost odpadu vytříděného v souladu se zákonem č. 185/2001 Sb., o nakládání s odpady, v platném znění.
P | 48 | R015240 | 915 | NEOCEŇOVAT - POPLATKY ZA LIKVIDACI ODPADŮ NEKONTAMINOVANÝCH - 20 03 99 ODPAD PODOBNÝ KOMUNÁLNÍMU ODPADU VČ. DOPRAVY NA SKLÁDKU A MANIPULACE | T | 0.5 | 0 | 0 |  | 0 | 3
PP |  |  |  | Evidenční položka; předpokládané množství
TS |  |  |  | 1. Položka obsahuje: - veškeré poplatky provozovateli skládky, recyklační linky nebo jiného zařízení na zpracování nebo likvidaci odpadů související s převzetím, uložením, zpracováním nebo likvidací odpadu - náklady spojené s dopravou odpadu z místa stavby na místo převzetí provozovatelem skládky, recyklační linky nebo jiného zařízení na zpracování a likvidaci odpadů, veškerou manipulaci s odpadem 2. Způsob měření: Tunou se rozumí hmotnost odpadu vytříděného v souladu se zákonem č. 185/2001 Sb., o nakládání s odpady, v platném znění.
P | 49 | R015800 | 970 | NEOCEŇOVAT - POPLATKY ZA LIKVIDACI ODPADŮ - 15 01 01 PAPÍROVÉ A LEPENKOVÉ OBALY VČ. DOPRAVY NA SKLÁDKU A MANIPULACE | T | 0.1 | 0 | 0 |  | 0 | 3
PP |  |  |  | Evidenční položka; předpokládané množství
TS |  |  |  | 1. Položka obsahuje: - veškeré poplatky provozovateli skládky, recyklační linky nebo jiného zařízení na zpracování nebo likvidaci odpadů související s převzetím, uložením, zpracováním nebo likvidací odpadu - náklady spojené s dopravou odpadu z místa stavby na místo převzetí provozovatelem skládky, recyklační linky nebo jiného zařízení na zpracování a likvidaci odpadů, veškerou manipulaci s odpadem 2. Způsob měření: Tunou se rozumí hmotnost odpadu vytříděného v souladu se zákonem č. 185/2001 Sb., o nakládání s odpady, v platném znění.
P | 50 | R015810 | 971 | NEOCEŇOVAT - POPLATKY ZA LIKVIDACI ODPADŮ - 15 01 02 PLASTOVÉ OBALY VČ. DOPRAVY NA SKLÁDKU A MANIPULACE | T | 0.5 | 0 | 0 |  | 0 | 3
PP |  |  |  | Evidenční položka; předpokládané množství
TS |  |  |  | 1. Položka obsahuje: - veškeré poplatky provozovateli skládky, recyklační linky nebo jiného zařízení na zpracování nebo likvidaci odpadů související s převzetím, uložením, zpracováním nebo likvidací odpadu - náklady spojené s dopravou odpadu z místa stavby na místo převzetí provozovatelem skládky, recyklační linky nebo jiného zařízení na zpracování a likvidaci odpadů, veškerou manipulaci s odpadem 2. Způsob měření: Tunou se rozumí hmotnost odpadu vytříděného v souladu se zákonem č. 185/2001 Sb., o nakládání s odpady, v platném znění.

## D.2D.2.3D.2.3.06SO 21-06-02
EstiCon |  |  |  | Firma: | [6 empty] | 3
Soupis prací objektu
S | Stavba: | 5003720017-zm08 |  | Modernizace trati Brno - Přerov, 4. stavba Nezamyslice - Kojetín |  |  | SO 21-06-02 | 0 |  | 0 | 2
O | Objekt: | D.2 |  | STAVEBNÍ OBJEKTY | [5 empty] | 0.15 | 2
O1 | Objekt: | D.2.3 |  | Trakční a energetická zařízení | [5 empty] | 0.21
O2 | Objekt: | D.2.3.06 |  | Rozvody a přeložky VN, NN, osvětlení, DOÚO
O3 | Rozpočet: | SO 21-06-02 |  | Žst. Nezamyslice, přeložky nn
Typ | Poř. číslo | Kód položky | Varianta | Název Položky | MJ | Množství | Cena |  | Cenová soustava
[7 empty] | Jednotková | Celkem
0 | 1 | 2 | 3 | 4 | 5 | 6 | 7 | 8 | 9
SD |  | 120 |  | Odkopávky |  |  |  | 0
P | 1 | 12283 |  | ODKOPÁVKY A PROKOPÁVKY OBECNÉ TŘ. II | M3 | 3 | 0 | 0 |  | 0 | 3
PP
VV |  |  |  | viz. příloha 2.001 / výpočet 11*0,35*0,8 3,00 = 3,000 [A]
TS |  |  |  | položka zahrnuje: - vodorovná a svislá doprava, přemístění, přeložení, manipulace s výkopkem - kompletní provedení vykopávky nezapažené i zapažené - ošetření výkopiště po celou dobu práce v něm vč. klimatických opatření - ztížení vykopávek v blízkosti podzemního vedení, konstrukcí a objektů vč. jejich dočasného zajištění - ztížení pod vodou, v okolí výbušnin, ve stísněných prostorech a pod. - těžení po vrstvách, pásech a po jiných nutných částech (figurách) - čerpání vody vč. čerpacích jímek, potrubí a pohotovostní čerpací soupravy (viz ustanovení k pol. 1151,2) - potřebné snížení hladiny podzemní vody - těžení a rozpojování jednotlivých balvanů - vytahování a nošení výkopku - svahování a přesvah. svahů do konečného tvaru, výměna hornin v podloží a v pláni znehodnocené klimatickými vlivy - eventuelně nutné druhotné rozpojení odstřelené horniny - ruční vykopávky, odstranění kořenů a napadávek - pažení, vzepření a rozepření vč. přepažování (vyjma štětových stěn) - úpravu, ochranu a očištění dna, základové spáry, stěn a svahů - zhutnění podloží, případně i svahů vč. svahování - zřízení stupňů v podloží a lavic na svazích, není-li pro tyto práce zřízena samostatná položka - udržování výkopiště a jeho ochrana proti vodě - odvedení nebo obvedení vody v okolí výkopiště a ve výkopišti - třídění výkopku - veškeré pomocné konstrukce umožňující provedení vykopávky (příjezdy, sjezdy, nájezdy, lešení, podpěr. konstr., přemostění, zpevněné plochy, zakrytí a pod.) - nezahrnuje uložení zeminy (na skládku, do násypu) ani poplatky za skládku, vykazují se v položce č.0141**
SD |  | 130 |  | Hloubení |  |  |  | 0
P | 2 | 13183 |  | HLOUBENÍ JAM ZAPAŽ I NEPAŽ TŘ II | M3 | 18 | 0 | 0 |  | 0 | 3
PP
VV |  |  |  | viz. příloha 2.001 / výpočet 4*2*2*1,5 18,00 = 18,000 [A]
TS |  |  |  | položka zahrnuje: - vodorovná a svislá doprava, přemístění, přeložení, manipulace s výkopkem - kompletní provedení vykopávky nezapažené i zapažené - ošetření výkopiště po celou dobu práce v něm vč. klimatických opatření - ztížení vykopávek v blízkosti podzemního vedení, konstrukcí a objektů vč. jejich dočasného zajištění - ztížení pod vodou, v okolí výbušnin, ve stísněných prostorech a pod. - těžení po vrstvách, pásech a po jiných nutných částech (figurách) - čerpání vody vč. čerpacích jímek, potrubí a pohotovostní čerpací soupravy (viz ustanovení k pol. 1151,2) - potřebné snížení hladiny podzemní vody - těžení a rozpojování jednotlivých balvanů - vytahování a nošení výkopku - svahování a přesvah. svahů do konečného tvaru, výměna hornin v podloží a v pláni znehodnocené klimatickými vlivy - eventuelně nutné druhotné rozpojení odstřelené horniny - ruční vykopávky, odstranění kořenů a napadávek - pažení, vzepření a rozepření vč. přepažování (vyjma štětových stěn) - úpravu, ochranu a očištění dna, základové spáry, stěn a svahů - odvedení nebo obvedení vody v okolí výkopiště a ve výkopišti - třídění výkopku - veškeré pomocné konstrukce umožňující provedení vykopávky (příjezdy, sjezdy, nájezdy, lešení, podpěr. konstr., přemostění, zpevněné plochy, zakrytí a pod.) - nezahrnuje uložení zeminy (na skládku, do násypu) ani poplatky za skládku, vykazují se v položce č.0141**
P | 3 | 13283 |  | HLOUBENÍ RÝH ŠÍŘ DO 2M PAŽ I NEPAŽ TŘ. II | M3 | 3 | 0 | 0 |  | 0 | 3
PP
VV |  |  |  | viz. příloha 2.001 / výpočet 11*0,35*0,8 3,00 = 3,000 [A]
TS |  |  |  | položka zahrnuje: - vodorovná a svislá doprava, přemístění, přeložení, manipulace s výkopkem - kompletní provedení vykopávky nezapažené i zapažené - ošetření výkopiště po celou dobu práce v něm vč. klimatických opatření - ztížení vykopávek v blízkosti podzemního vedení, konstrukcí a objektů vč. jejich dočasného zajištění - ztížení pod vodou, v okolí výbušnin, ve stísněných prostorech a pod. - těžení po vrstvách, pásech a po jiných nutných částech (figurách) - čerpání vody vč. čerpacích jímek, potrubí a pohotovostní čerpací soupravy (viz ustanovení k pol. 1151,2) - potřebné snížení hladiny podzemní vody - těžení a rozpojování jednotlivých balvanů - vytahování a nošení výkopku - svahování a přesvah. svahů do konečného tvaru, výměna hornin v podloží a v pláni znehodnocené klimatickými vlivy - eventuelně nutné druhotné rozpojení odstřelené horniny - ruční vykopávky, odstranění kořenů a napadávek - pažení, vzepření a rozepření vč. přepažování (vyjma štětových stěn) - úpravu, ochranu a očištění dna, základové spáry, stěn a svahů - odvedení nebo obvedení vody v okolí výkopiště a ve výkopišti - třídění výkopku - veškeré pomocné konstrukce umožňující provedení vykopávky (příjezdy, sjezdy, nájezdy, lešení, podpěr. konstr., přemostění, zpevněné plochy, zakrytí a pod.) - nezahrnuje uložení zeminy (na skládku, do násypu) ani poplatky za skládku, vykazují se v položce č.0141**
SD |  | 140 |  | Protlaky a mikrotuneláž |  |  |  | 0
P | 4 | 14173 |  | PROTLAČOVÁNÍ POTRUBÍ Z PLAST HMOT DN DO 200MM | M | 28 | 0 | 0 |  | 0 | 3
PP |  |  |  | viz. příloha 3.002 /
TS |  |  |  | položka zahrnuje dodávku protlačovaného potrubí a veškeré pomocné práce (startovací zařízení, startovací a cílová jáma, opěrné a vodící bloky a pod.)
SD |  | 170 |  | Násypy a přísypy |  |  |  | 0
P | 5 | 17411 |  | ZÁSYP JAM A RÝH ZEMINOU SE ZHUTNĚNÍM | M3 | 3 | 0 | 0 |  | 0 | 3
PP
VV |  |  |  | viz. příloha 2.001 / výpočet 11*0,35*0,8 3,00 = 3,000 [A]
TS |  |  |  | položka zahrnuje: - kompletní provedení zemní konstrukce vč. výběru vhodného materiálu - úprava ukládaného materiálu vlhčením, tříděním, promícháním nebo vysoušením, příp. jiné úpravy za účelem zlepšení jeho mech. vlastností - hutnění i různé míry hutnění - ošetření úložiště po celou dobu práce v něm vč. klimatických opatření - ztížení v okolí vedení, konstrukcí a objektů a jejich dočasné zajištění - ztížení provádění vč. hutnění ve ztížených podmínkách a stísněných prostorech - ztížené ukládání sypaniny pod vodu - ukládání po vrstvách a po jiných nutných částech (figurách) vč. dosypávek - spouštění a nošení materiálu - výměna částí zemní konstrukce znehodnocené klimatickými vlivy - ruční hutnění - udržování úložiště a jeho ochrana proti vodě - odvedení nebo obvedení vody v okolí úložiště a v úložišti - veškeré pomocné konstrukce umožňující provedení zemní konstrukce (příjezdy, sjezdy, nájezdy, lešení, podpěrné konstrukce, přemostění, zpevněné plochy, zakrytí a pod.)
SD |  | 29 |  | Zaměření, revize a kontroly |  |  |  | 0
P | 6 | 2911 |  | OSTATNÍ POŽADAVKY - GEODETICKÉ ZAMĚŘENÍ | HM | 1 | 0 | 0 |  | 0 | 3
PP |  |  |  | OSTATNÍ POŽADAVKY - GEODETICKÉ ZAMĚŘENÍ
VV |  |  |  | viz. příloha 2.005 / výpočet 1*1 1,00*1,00 = 1,000 [A]
TS |  |  |  | zahrnuje veškeré náklady spojené s objednatelem požadovanými pracemi
SD |  | 701 |  | Zemní práce - elektro |  |  |  | 0
P | 7 | 701001 |  | OZNAČOVACÍ ŠTÍTEK KABELOVÉHO VEDENÍ, SPOJKY NEBO KABELOVÉ SKŘÍNĚ (VČETNĚ OBJÍMKY) | KUS | 3 | 0 | 0 |  | 0 | 3
PP
VV |  |  |  | viz. příloha 2.001 / výpočet 1*3 1*3 = 3,000 [A]
TS |  |  |  | 1. Položka obsahuje: – veškeré práce a materiál obsažený v názvu položky 2. Položka neobsahuje: X 3. Způsob měření: Udává se počet kusů kompletní konstrukce nebo práce.
P | 8 | 701005 |  | VYHLEDÁVACÍ MARKER ZEMNÍ S MOŽNOSTÍ ZÁPISU | KUS | 4 | 0 | 0 |  | 0 | 3
PP
VV |  |  |  | viz. příloha 2.001 / výpočet 1*4 1*4 = 4,000 [A]
TS |  |  |  | 1. Položka obsahuje: – veškeré práce a materiál obsažený v názvu položky 2. Položka neobsahuje: X 3. Způsob měření: Udává se počet kusů kompletní konstrukce nebo práce.
SD |  | 702 |  | Uložení kabelů - elektro |  |  |  | 0
P | 9 | 702111 |  | KABELOVÝ ŽLAB ZEMNÍ VČETNĚ KRYTU SVĚTLÉ ŠÍŘKY DO 120 MM | M | 11 | 0 | 0 |  | 0 | 3
PP |  |  |  | viz. příloha 2.001
TS |  |  |  | 1. Položka obsahuje: – přípravu podkladu pro osazení 2. Položka neobsahuje: X 3. Způsob měření: Měří se metr délkový.
P | 10 | 702222 |  | KABELOVÁ CHRÁNIČKA ZEMNÍ UV STABILNÍ DN PŘES 100 DO 200 MM | M | 28 | 0 | 0 |  | 0 | 3
PP
VV |  |  |  | viz. příloha 3.002 10+18 = 28,000 [A]
TS |  |  |  | 1. Položka obsahuje: – přípravu podkladu pro osazení 2. Položka neobsahuje: X 3. Způsob měření: Měří se metr délkový.
P | 11 | 702312 |  | ZAKRYTÍ KABELŮ VÝSTRAŽNOU FÓLIÍ ŠÍŘKY PŘES 20 DO 40 CM | M | 11 | 0 | 0 |  | 0 | 3
PP |  |  |  | viz. příloha 2.001
TS |  |  |  | 1. Položka obsahuje: – dodávku a montáž fólie – přípravu podkladu pro osazení 2. Položka neobsahuje: X 3. Způsob měření: Měří se metr délkový.
P | 12 | 702610 |  | ODKRYTÍ A ZAKRYTÍ KABELOVÉHO ŽLABU | M | 11 | 0 | 0 |  | 0 | 3
PP |  |  |  | viz. příloha 2.001
TS |  |  |  | 1. Položka obsahuje: – pomocné mechanismy 2. Položka neobsahuje: – obnovu a výměnu poškozených poklopů 3. Způsob měření: Měří se metr délkový.
P | 13 | 702903 |  | ZASYPÁNÍ KABELOVÉHO ŽLABU VRSTVOU Z PŘESÁTÉHO PÍSKU ČI VÝKOPKU SVĚTLÉ ŠÍŘKY PŘES 250 MM | M | 11 | 0 | 0 |  | 0 | 3
PP |  |  |  | viz. příloha 2.001
TS |  |  |  | 1. Položka obsahuje: – veškeré zemní práce včetně dodání zásypového materiálu 2. Položka neobsahuje: X 3. Způsob měření: Měří se metr délkový.
P | 14 | R01 |  | ZŘÍZENÍ PÍSKOVÉHO LOŽE VRSTVOU Z PŘESÁTÉHO PÍSKU SVĚTLÉ ŠÍŘKY PŘES 250 MM | M | 11 | 0 | 0 |  | 0 | 3
PP |  |  |  | viz. příloha 2.001
TS |  |  |  | 1. Položka obsahuje: – všechny náklady na demontáž stávajícího zařízení včetně pomocných doplňujících úprav pro jeho likvidaci – naložení vybouraného materiálu na dopravní prostředek2. Položka neobsahuje: – odvoz vybouraného materiálu – poplatek za likvidaci odpadů (nacení se dle SSD 0)3. Způsob měření:Měří se metr délkový.
SD |  | 709 |  | Zajištění kabelu a ucpávky - elektro |  |  |  | 0
P | 15 | 709110 |  | PROVIZORNÍ ZAJIŠTĚNÍ KABELU VE VÝKOPU | KUS | 2 | 0 | 0 |  | 0 | 3
PP |  |  |  | předpokládané množství
TS |  |  |  | 1. Položka obsahuje: – obsahuje i demontáž po skončení provizorního stavu – dopravu do skladu nebo na likvidaci – obrátkovost, opotřebení zapůjčeného materiálu – poplatek za likvidaci odpadů, pokud je materiál likvidován 2. Položka neobsahuje: X 3. Způsob měření: Udává se počet kusů kompletní konstrukce nebo práce.
P | 16 | 709210 |  | KŘIŽOVATKA KABELOVÝCH VEDENÍ SE STÁVAJÍCÍ INŽENÝRSKOU SÍTÍ (KABELEM, POTRUBÍM APOD.) | KUS | 2 | 0 | 0 |  | 0 | 3
PP |  |  |  | předpokládané množství
TS |  |  |  | 1. Položka obsahuje: – úprava dna výkopu – dodávka a položení betonového žlabu / chráničky včetně zakrytí – pomocné mechanismy 2. Položka neobsahuje: X 3. Způsob měření: Udává se počet kusů kompletní konstrukce nebo práce.
SD |  | 742 |  | Silnoproudé rozvody - elektro |  |  |  | 0
P | 17 | 742L24 |  | UKONČENÍ DVOU AŽ PĚTIŽÍLOVÉHO KABELU KABELOVOU SPOJKOU OD 70 DO 120 MM2 | KUS | 4 | 0 | 0 |  | 0 | 3
PP |  |  |  | viz. příloha 3.001
TS |  |  |  | 1. Položka obsahuje: – všechny práce spojené s úpravou kabelů pro montáž včetně veškerého příslušentsví 2. Položka neobsahuje: X 3. Způsob měření: Udává se počet kusů kompletní konstrukce nebo práce.
P | 18 | 742P14 |  | ZATAŽENÍ KABELU DO CHRÁNIČKY - KABEL PŘES 4 KG/M | M | 28 | 0 | 0 |  | 0 | 3
PP |  |  |  | viz. příloha 3.002
TS |  |  |  | 1. Položka obsahuje: – montáž kabelu o váze nad 4 kg/m do chráničky/ kolektoru 2. Položka neobsahuje: X 3. Způsob měření: Měří se metr délkový.
P | 19 | 742P15 |  | OZNAČOVACÍ ŠTÍTEK NA KABEL | KUS | 3 | 0 | 0 |  | 0 | 3
PP |  |  |  | předpokládané množství
TS |  |  |  | 1. Položka obsahuje: – veškeré příslušentsví 2. Položka neobsahuje: X 3. Způsob měření: Udává se počet kusů kompletní konstrukce nebo práce.
P | 20 | R742701 |  | KABELOVÁ SPOJKA NN 4-5 ŽÍLOVÁ PRO KABELY DO 70 MM2 | KUS | 2 | 0 | 0 |  | 0 | 3
PP |  |  |  | KABELOVÁ SPOJKA NN 4-5 ŽÍLOVÁ PRO KABELY DO 70 MM2
VV |  |  |  | viz. příloha 3.001 2*1 = 2,000 [A]
TS
P | 21 | R742H24 |  | KABEL NN ČTYŘ- A PĚTIŽÍLOVÝ AL S PLASTOVOU IZOLACÍ OD 70 DO 120 MM2 | M | 150 | 0 | 0 |  | 0 | 3
PP |  |  |  | KABEL NN ČTYŘ- A PĚTIŽÍLOVÝ AL S PLASTOVOU IZOLACÍ OD 70 DO 120 MM2
VV |  |  |  | viz. příloha 3.001 150,00 = 150,000 [A]
TS |  |  |  | 1. Položka obsahuje: – dodávku, manipulace a uložení kabelu (do země, chráničky, kanálu, na rošty, na TV a pod.)2. Položka neobsahuje: – příchytky, spojky, koncovky, chráničky apod.3. Způsob měření:Měří se metr délkový.
SD |  | 747 |  | Zkoušky, revize a HZS - elektro |  |  |  | 0
P | 22 | 747212 |  | CELKOVÁ PROHLÍDKA, ZKOUŠENÍ, MĚŘENÍ A VYHOTOVENÍ VÝCHOZÍ REVIZNÍ ZPRÁVY, PRO OBJEM IN PŘES 100 DO 500 TIS. KČ | KUS | 1 | 0 | 0 |  | 0 | 3
PP |  |  |  | viz. příloha 4.001 /
TS |  |  |  | 1. Položka obsahuje: – cenu za celkovou prohlídku zařízení PS/SO, vč. měření, komplexních zkoušek a revizi zařízení tohoto PS/SO autorizovaným revizním technikem na silnoproudá zařízení podle požadavku ČSN, včetně hodnocení a vyhotovení celkové revizní zprávy 2. Položka neobsahuje: X 3. Způsob měření: Udává se počet kusů kompletní konstrukce nebo práce.
P | 23 | 747301 |  | PROVEDENÍ PROHLÍDKY A ZKOUŠKY PRÁVNICKOU OSOBOU, VYDÁNÍ PRŮKAZU ZPŮSOBILOSTI | KUS | 1 | 0 | 0 |  | 0 | 3
PP |  |  |  | předpokládané množství
TS |  |  |  | 1. Položka obsahuje: – cenu za vyhotovení dokladu právnickou osobou o silnoproudých zařízeních a vydání průkazu způsobilosti 2. Položka neobsahuje: X 3. Způsob měření: Udává se počet kusů kompletní konstrukce nebo práce.
P | 24 | 747512 |  | ZKOUŠKY VODIČŮ A KABELŮ NN PRŮŘEZU ŽÍLY OD 4X35 DO 120 MM2 | KUS | 2 | 0 | 0 |  | 0 | 3
PP |  |  |  | předpokládané množství
TS |  |  |  | 1. Položka obsahuje: – cenu za provedení měření kabelu/ vodiče vč. vyhotovení protokolu 2. Položka neobsahuje: X 3. Způsob měření: Udává se počet kusů kompletní konstrukce nebo práce.
P | 25 | 747701 |  | DOKONČOVACÍ MONTÁŽNÍ PRÁCE NA ELEKTRICKÉM ZAŘÍZENÍ | HOD | 8 | 0 | 0 |  | 0 | 3
PP |  |  |  | předpokládané množství
TS |  |  |  | 1. Položka obsahuje: – cenu za práce spojené s uváděním zařízení do provozu, drobné montážní práce v rozvaděčích, koordinaci se zhotoviteli souvisejících zařízení apod. 2. Položka neobsahuje: X 3. Způsob měření: Udává se čas v hodinách.
P | 26 | 747702 |  | ÚPRAVA ZAPOJENÍ STÁVAJÍCÍCH KABELOVÝCH SKŘÍNÍ/ROZVADĚČŮ | HOD | 8 | 0 | 0 |  | 0 | 3
PP |  |  |  | předpokládané množství
TS |  |  |  | 1. Položka obsahuje: – cenu za veškeré náklady na provedení provizorních úprav zapojení stávajících kabelových skříní / rozvaděčů v průběhu výstavy ( pro montáž nových i provizorních kabelů, drobné úpravy výstroje apod. ) 2. Položka neobsahuje: X 3. Způsob měření: Udává se čas v hodinách.
P | 27 | 747703 |  | ZKUŠEBNÍ PROVOZ | HOD | 8 | 0 | 0 |  | 0 | 3
PP |  |  |  | předpokládané množství
TS |  |  |  | 1. Položka obsahuje: – cenu za dobu kdy je zařízení po individálních zkouškách dáno do provozu s prokázáním technických a kvalitativních parametrů zařízení 2. Položka neobsahuje: X 3. Způsob měření: Udává se čas v hodinách.
P | 28 | 747704 |  | ZAŠKOLENÍ OBSLUHY | HOD | 4 | 0 | 0 |  | 0 | 3
PP |  |  |  | předpokládané množství
TS |  |  |  | 1. Položka obsahuje: – cenu za dobu kdy je s funkcí seznamována obsluha zařízení, včetně odevzdání dokumentace skutečného provedení 2. Položka neobsahuje: X 3. Způsob měření: Udává se čas v hodinách.
P | 29 | 747705 |  | MANIPULACE NA ZAŘÍZENÍCH PROVÁDĚNÉ PROVOZOVATELEM | HOD | 8 | 0 | 0 |  | 0 | 3
PP |  |  |  | předpokládané množství
TS |  |  |  | 1. Položka obsahuje: – cenu za manipulace na zařízeních prováděné provozovatelem nutných pro další práce zhotovitele na technologickém souboru 2. Položka neobsahuje: X 3. Způsob měření: Udává se čas v hodinách.
P | 30 | 747706 |  | ZJIŠŤOVÁNÍ STÁVAJÍCÍHO STAVU ROZVODŮ NN | HOD | 4 | 0 | 0 |  | 0 | 3
PP |  |  |  | předpokládané množství
TS |  |  |  | 1. Položka obsahuje: – cenu za prozkoumání stávajích rozvodů nn, přiřazení vývodových kabelů v rozvaděči nn k jejich zařízení a identifikaci způsobu napájení 2. Položka neobsahuje: X 3. Způsob měření: Udává se čas v hodinách.
P | 31 | 747708 |  | PROVOZ MOBILNÍHO NÁHRADNÍHO ZDROJE PŘES 32 DO 160 KVA | HOD | 4 | 0 | 0 |  | 0 | 3
PP |  |  |  | předpokládané množství
TS |  |  |  | 1. Položka obsahuje: – cenu za dobu provozu náhradního zdroje ve stanici / zastávce vč. dovozu na místo určení a zapojení do stávajících rozvodů 2. Položka neobsahuje: X 3. Způsob měření: Udává se čas v hodinách.
SD |  | 995 |  | Poplatky za skládky |  |  |  | 0
P | 32 | R015112 | 902 | NEOCEŇOVAT - POPLATKY ZA LIKVIDACI ODPADŮ NEKONTAMINOVANÝCH - 17 05 04 VYTĚŽENÉ ZEMINY A HORNINY - II. TŘÍDA TĚŽITELNOSTI VČ. DOPRAVY NA SKLÁDKU A MANIPULACE | T | 34.2 | 0 | 0 |  | 0 | 3
PP |  |  |  | Evidenční položka
VV |  |  |  | "`viz. příloha 2.001" 18.0*1.90 = 34,200 [A]
TS |  |  |  | 1. Položka obsahuje: - veškeré poplatky provozovateli skládky, recyklační linky nebo jiného zařízení na zpracování nebo likvidaci odpadů související s převzetím, uložením, zpracováním nebo likvidací odpadu - náklady spojené s dopravou odpadu z místa stavby na místo převzetí provozovatelem skládky, recyklační linky nebo jiného zařízení na zpracování a likvidaci odpadů, veškerou manipulaci s odpadem 2. Způsob měření: Tunou se rozumí hmotnost odpadu vytříděného v souladu se zákonem č. 185/2001 Sb., o nakládání s odpady, v platném znění.
P | 33 | R015240 | 915 | NEOCEŇOVAT - POPLATKY ZA LIKVIDACI ODPADŮ NEKONTAMINOVANÝCH - 20 03 99 ODPAD PODOBNÝ KOMUNÁLNÍMU ODPADU VČ. DOPRAVY NA SKLÁDKU A MANIPULACE | T | 0.5 | 0 | 0 |  | 0 | 3
PP |  |  |  | Evidenční položka; předpokládané množství
TS |  |  |  | 1. Položka obsahuje: - veškeré poplatky provozovateli skládky, recyklační linky nebo jiného zařízení na zpracování nebo likvidaci odpadů související s převzetím, uložením, zpracováním nebo likvidací odpadu - náklady spojené s dopravou odpadu z místa stavby na místo převzetí provozovatelem skládky, recyklační linky nebo jiného zařízení na zpracování a likvidaci odpadů, veškerou manipulaci s odpadem 2. Způsob měření: Tunou se rozumí hmotnost odpadu vytříděného v souladu se zákonem č. 185/2001 Sb., o nakládání s odpady, v platném znění.
P | 34 | R015800 | 970 | NEOCEŇOVAT - POPLATKY ZA LIKVIDACI ODPADŮ - 15 01 01 PAPÍROVÉ A LEPENKOVÉ OBALY VČ. DOPRAVY NA SKLÁDKU A MANIPULACE | T | 0.1 | 0 | 0 |  | 0 | 3
PP |  |  |  | Evidenční položka; předpokládané množství
TS |  |  |  | 1. Položka obsahuje: - veškeré poplatky provozovateli skládky, recyklační linky nebo jiného zařízení na zpracování nebo likvidaci odpadů související s převzetím, uložením, zpracováním nebo likvidací odpadu - náklady spojené s dopravou odpadu z místa stavby na místo převzetí provozovatelem skládky, recyklační linky nebo jiného zařízení na zpracování a likvidaci odpadů, veškerou manipulaci s odpadem 2. Způsob měření: Tunou se rozumí hmotnost odpadu vytříděného v souladu se zákonem č. 185/2001 Sb., o nakládání s odpady, v platném znění.
P | 35 | R015810 | 971 | NEOCEŇOVAT - POPLATKY ZA LIKVIDACI ODPADŮ - 15 01 02 PLASTOVÉ OBALY VČ. DOPRAVY NA SKLÁDKU A MANIPULACE | T | 0.5 | 0 | 0 |  | 0 | 3
PP |  |  |  | Evidenční položka; předpokládané množství
TS |  |  |  | 1. Položka obsahuje: - veškeré poplatky provozovateli skládky, recyklační linky nebo jiného zařízení na zpracování nebo likvidaci odpadů související s převzetím, uložením, zpracováním nebo likvidací odpadu - náklady spojené s dopravou odpadu z místa stavby na místo převzetí provozovatelem skládky, recyklační linky nebo jiného zařízení na zpracování a likvidaci odpadů, veškerou manipulaci s odpadem 2. Způsob měření: Tunou se rozumí hmotnost odpadu vytříděného v souladu se zákonem č. 185/2001 Sb., o nakládání s odpady, v platném znění.

## D.2D.2.3D.2.3.06SO 22-06-02
EstiCon |  |  |  | Firma: | [6 empty] | 3
Soupis prací objektu
S | Stavba: | 5003720017-zm08 |  | Modernizace trati Brno - Přerov, 4. stavba Nezamyslice - Kojetín |  |  | SO 22-06-02 | 0 |  | 0 | 2
O | Objekt: | D.2 |  | STAVEBNÍ OBJEKTY | [5 empty] | 0.15 | 2
O1 | Objekt: | D.2.3 |  | Trakční a energetická zařízení | [5 empty] | 0.21
O2 | Objekt: | D.2.3.06 |  | Rozvody a přeložky VN, NN, osvětlení, DOÚO
O3 | Rozpočet: | SO 22-06-02 |  | Němčický tunel, DOÚO
Typ | Poř. číslo | Kód položky | Varianta | Název Položky | MJ | Množství | Cena |  | Cenová soustava
[7 empty] | Jednotková | Celkem
0 | 1 | 2 | 3 | 4 | 5 | 6 | 7 | 8 | 9
SD |  | 120 |  | Odkopávky |  |  |  | 0
P | 1 | 12283 |  | ODKOPÁVKY A PROKOPÁVKY OBECNÉ TŘ. II | M3 | 5 | 0 | 0 |  | 0 | 3
PP
VV |  |  |  | viz. příloha 2.001, 2.002 / výpočet 18*0,35*0,8 5,00 = 5,000 [A]
TS |  |  |  | položka zahrnuje: - vodorovná a svislá doprava, přemístění, přeložení, manipulace s výkopkem - kompletní provedení vykopávky nezapažené i zapažené - ošetření výkopiště po celou dobu práce v něm vč. klimatických opatření - ztížení vykopávek v blízkosti podzemního vedení, konstrukcí a objektů vč. jejich dočasného zajištění - ztížení pod vodou, v okolí výbušnin, ve stísněných prostorech a pod. - těžení po vrstvách, pásech a po jiných nutných částech (figurách) - čerpání vody vč. čerpacích jímek, potrubí a pohotovostní čerpací soupravy (viz ustanovení k pol. 1151,2) - potřebné snížení hladiny podzemní vody - těžení a rozpojování jednotlivých balvanů - vytahování a nošení výkopku - svahování a přesvah. svahů do konečného tvaru, výměna hornin v podloží a v pláni znehodnocené klimatickými vlivy - eventuelně nutné druhotné rozpojení odstřelené horniny - ruční vykopávky, odstranění kořenů a napadávek - pažení, vzepření a rozepření vč. přepažování (vyjma štětových stěn) - úpravu, ochranu a očištění dna, základové spáry, stěn a svahů - zhutnění podloží, případně i svahů vč. svahování - zřízení stupňů v podloží a lavic na svazích, není-li pro tyto práce zřízena samostatná položka - udržování výkopiště a jeho ochrana proti vodě - odvedení nebo obvedení vody v okolí výkopiště a ve výkopišti - třídění výkopku - veškeré pomocné konstrukce umožňující provedení vykopávky (příjezdy, sjezdy, nájezdy, lešení, podpěr. konstr., přemostění, zpevněné plochy, zakrytí a pod.) - nezahrnuje uložení zeminy (na skládku, do násypu) ani poplatky za skládku, vykazují se v položce č.0141**
SD |  | 130 |  | Hloubení |  |  |  | 0
P | 2 | 13283 |  | HLOUBENÍ RÝH ŠÍŘ DO 2M PAŽ I NEPAŽ TŘ. II | M3 | 5 | 0 | 0 |  | 0 | 3
PP
VV |  |  |  | viz. příloha 2.001, 2.002 / výpočet 18*0,35*0,8 5,00 = 5,000 [A]
TS |  |  |  | položka zahrnuje: - vodorovná a svislá doprava, přemístění, přeložení, manipulace s výkopkem - kompletní provedení vykopávky nezapažené i zapažené - ošetření výkopiště po celou dobu práce v něm vč. klimatických opatření - ztížení vykopávek v blízkosti podzemního vedení, konstrukcí a objektů vč. jejich dočasného zajištění - ztížení pod vodou, v okolí výbušnin, ve stísněných prostorech a pod. - těžení po vrstvách, pásech a po jiných nutných částech (figurách) - čerpání vody vč. čerpacích jímek, potrubí a pohotovostní čerpací soupravy (viz ustanovení k pol. 1151,2) - potřebné snížení hladiny podzemní vody - těžení a rozpojování jednotlivých balvanů - vytahování a nošení výkopku - svahování a přesvah. svahů do konečného tvaru, výměna hornin v podloží a v pláni znehodnocené klimatickými vlivy - eventuelně nutné druhotné rozpojení odstřelené horniny - ruční vykopávky, odstranění kořenů a napadávek - pažení, vzepření a rozepření vč. přepažování (vyjma štětových stěn) - úpravu, ochranu a očištění dna, základové spáry, stěn a svahů - odvedení nebo obvedení vody v okolí výkopiště a ve výkopišti - třídění výkopku - veškeré pomocné konstrukce umožňující provedení vykopávky (příjezdy, sjezdy, nájezdy, lešení, podpěr. konstr., přemostění, zpevněné plochy, zakrytí a pod.) - nezahrnuje uložení zeminy (na skládku, do násypu) ani poplatky za skládku, vykazují se v položce č.0141**
SD |  | 170 |  | Násypy a přísypy |  |  |  | 0
P | 3 | 17411 |  | ZÁSYP JAM A RÝH ZEMINOU SE ZHUTNĚNÍM | M3 | 5 | 0 | 0 |  | 0 | 3
PP
VV |  |  |  | viz. příloha 2.001, 2.002 / výpočet 18*0,35*0,8 5,00 = 5,000 [A]
TS |  |  |  | položka zahrnuje: - kompletní provedení zemní konstrukce vč. výběru vhodného materiálu - úprava ukládaného materiálu vlhčením, tříděním, promícháním nebo vysoušením, příp. jiné úpravy za účelem zlepšení jeho mech. vlastností - hutnění i různé míry hutnění - ošetření úložiště po celou dobu práce v něm vč. klimatických opatření - ztížení v okolí vedení, konstrukcí a objektů a jejich dočasné zajištění - ztížení provádění vč. hutnění ve ztížených podmínkách a stísněných prostorech - ztížené ukládání sypaniny pod vodu - ukládání po vrstvách a po jiných nutných částech (figurách) vč. dosypávek - spouštění a nošení materiálu - výměna částí zemní konstrukce znehodnocené klimatickými vlivy - ruční hutnění - udržování úložiště a jeho ochrana proti vodě - odvedení nebo obvedení vody v okolí úložiště a v úložišti - veškeré pomocné konstrukce umožňující provedení zemní konstrukce (příjezdy, sjezdy, nájezdy, lešení, podpěrné konstrukce, přemostění, zpevněné plochy, zakrytí a pod.)
SD |  | 29 |  | Zaměření, revize a kontroly |  |  |  | 0
P | 4 | 2911 |  | OSTATNÍ POŽADAVKY - GEODETICKÉ ZAMĚŘENÍ | HM | 1 | 0 | 0 |  | 0 | 3
PP |  |  |  | OSTATNÍ POŽADAVKY - GEODETICKÉ ZAMĚŘENÍ
VV |  |  |  | viz. příloha 2.005 / výpočet 1*1 1 = 1,000 [A]
TS |  |  |  | zahrnuje veškeré náklady spojené s objednatelem požadovanými pracemi
SD |  | 701 |  | Zemní práce - elektro |  |  |  | 0
P | 5 | 701001 |  | OZNAČOVACÍ ŠTÍTEK KABELOVÉHO VEDENÍ, SPOJKY NEBO KABELOVÉ SKŘÍNĚ (VČETNĚ OBJÍMKY) | KUS | 2 | 0 | 0 |  | 0 | 3
PP
VV |  |  |  | viz. příloha 2.001 / výpočet 1*2 1*2 = 2,000 [A]
TS |  |  |  | 1. Položka obsahuje: – veškeré práce a materiál obsažený v názvu položky 2. Položka neobsahuje: X 3. Způsob měření: Udává se počet kusů kompletní konstrukce nebo práce.
P | 6 | 701005 |  | VYHLEDÁVACÍ MARKER ZEMNÍ S MOŽNOSTÍ ZÁPISU | KUS | 1 | 0 | 0 |  | 0 | 3
PP
VV |  |  |  | viz. příloha 2.001 / výpočet 1*1 1 = 1,000 [A]
TS |  |  |  | 1. Položka obsahuje: – veškeré práce a materiál obsažený v názvu položky 2. Položka neobsahuje: X 3. Způsob měření: Udává se počet kusů kompletní konstrukce nebo práce.
SD |  | 702 |  | Uložení kabelů - elektro |  |  |  | 0
P | 7 | 702111 |  | KABELOVÝ ŽLAB ZEMNÍ VČETNĚ KRYTU SVĚTLÉ ŠÍŘKY DO 120 MM | M | 15 | 0 | 0 |  | 0 | 3
PP
VV |  |  |  | viz. příloha 2.001 / výpočet 1*15 15 = 15,000 [A]
TS |  |  |  | 1. Položka obsahuje: – přípravu podkladu pro osazení 2. Položka neobsahuje: X 3. Způsob měření: Měří se metr délkový.
P | 8 | 702222 |  | KABELOVÁ CHRÁNIČKA ZEMNÍ UV STABILNÍ DN PŘES 100 DO 200 MM | M | 8 | 0 | 0 |  | 0 | 3
PP
VV |  |  |  | viz. příloha 3.002 8,00 = 8,000 [A]
TS |  |  |  | 1. Položka obsahuje: – přípravu podkladu pro osazení 2. Položka neobsahuje: X 3. Způsob měření: Měří se metr délkový.
P | 9 | 702312 |  | ZAKRYTÍ KABELŮ VÝSTRAŽNOU FÓLIÍ ŠÍŘKY PŘES 20 DO 40 CM | M | 15 | 0 | 0 |  | 0 | 3
PP |  |  |  | viz. příloha 2.001
TS |  |  |  | 1. Položka obsahuje: – dodávku a montáž fólie – přípravu podkladu pro osazení 2. Položka neobsahuje: X 3. Způsob měření: Měří se metr délkový.
P | 10 | 702421 |  | KABELOVÝ PROSTUP DO OBJEKTU PŘES ZÁKLAD BETONOVÝ SVĚTLÉ ŠÍŘKY DO 100 MM | KUS | 1 | 0 | 0 |  | 0 | 3
PP |  |  |  | předpokládané množství
TS |  |  |  | 1. Položka obsahuje: – vybourání otvoru z kabelové rýhy do budovy ve zdi z prostého betonu při tloušťce zdi do 90cm – úpravu otvoru a asfaltové izolace zdiva, osazení chráničky, zazdění, začištění a utěsnění otvoru – pomocné mechanismy 2. Položka neobsahuje: – zatěsnění chráničky po montáži vedení 3. Způsob měření: Udává se počet kusů kompletní konstrukce nebo práce.
P | 11 | 702521 |  | PRŮRAZ ZDIVEM (PŘÍČKOU) BETONOVÝM TLOUŠŤKY DO 45 CM | KUS | 1 | 0 | 0 |  | 0 | 3
PP |  |  |  | předpokládané množství
TS |  |  |  | 1. Položka obsahuje: – proražení otvoru zdivem o průřezu od 0,01 do 0,025m2 – úpravu a začištění omítky po montáži vedení – pomocné mechanismy 2. Položka neobsahuje: – protipožární ucpávku 3. Způsob měření: Udává se počet kusů kompletní konstrukce nebo práce.
P | 12 | 702610 |  | ODKRYTÍ A ZAKRYTÍ KABELOVÉHO ŽLABU | M | 15 | 0 | 0 |  | 0 | 3
PP
VV |  |  |  | viz. příloha 2.001 15 = 15,000 [A]
TS |  |  |  | 1. Položka obsahuje: – pomocné mechanismy 2. Položka neobsahuje: – obnovu a výměnu poškozených poklopů 3. Způsob měření: Měří se metr délkový.
P | 13 | 702903 |  | ZASYPÁNÍ KABELOVÉHO ŽLABU VRSTVOU Z PŘESÁTÉHO PÍSKU ČI VÝKOPKU SVĚTLÉ ŠÍŘKY PŘES 250 MM | M | 15 | 0 | 0 |  | 0 | 3
PP
VV |  |  |  | viz. příloha 2.001 15 = 15,000 [A]
TS |  |  |  | 1. Položka obsahuje: – veškeré zemní práce včetně dodání zásypového materiálu 2. Položka neobsahuje: X 3. Způsob měření: Měří se metr délkový.
P | 14 | R01 |  | ZŘÍZENÍ PÍSKOVÉHO LOŽE VRSTVOU Z PŘESÁTÉHO PÍSKU SVĚTLÉ ŠÍŘKY PŘES 250 MM | M | 15 | 0 | 0 |  | 0 | 3
PP |  |  |  | ZŘÍZENÍ PÍSKOVÉHO LOŽE VRSTVOU Z PŘESÁTÉHO PÍSKU SVĚTLÉ ŠÍŘKY PŘES 250 MM
VV |  |  |  | viz. příloha 2.001 1*15 = 15,000 [A]
TS |  |  |  | 1. Položka obsahuje: – všechny náklady na demontáž stávajícího zařízení včetně pomocných doplňujících úprav pro jeho likvidaci – naložení vybouraného materiálu na dopravní prostředek2. Položka neobsahuje: – odvoz vybouraného materiálu – poplatek za likvidaci odpadů (nacení se dle SSD 0)3. Způsob měření:Měří se metr délkový.
SD |  | 703 |  | Kabelové rošty a lávky - elektro |  |  |  | 0
P | 15 | 703113 |  | KABELOVÝ ROŠT/LÁVKA NOSNÝ ŽÁROVĚ ZINKOVANÝ VČETNĚ UPEVNĚNÍ A PŘÍSLUŠENSTVÍ SVĚTLÉ ŠÍŘKY PŘES 250 DO 400 MM | M | 20 | 0 | 0 |  | 0 | 3
PP
VV |  |  |  | předpokládané množství 20,00 = 20,000 [A]
TS |  |  |  | 1. Položka obsahuje: – kompletní montáž, rozměření, upevnění, sváření, řezání, spojování a pod. – veškerý spojovací a montážní materiál vč. upevňovacího materiálu ( stojky, držáky, konzoly apod.) – elektrické pospojování – pomocné mechanismy a nátěr 2. Položka neobsahuje: – víko a kabelové příchytky 3. Způsob měření: Měří se metr délkový.
P | 16 | 703721 |  | KABELOVÁ PŘÍCHYTKA PRO ROZSAH UPNUTÍ DO 25 MM | KUS | 30 | 0 | 0 |  | 0 | 3
PP |  |  |  | předpokládané množství
TS |  |  |  | 1. Položka obsahuje: – kompletní montáž, rozměření, upevnění, řezání, spojování a pod. – veškerý spojovací a montážní materiál vč. upevňovacího materiálu ( držáky apod.) – pomocné mechanismy 2. Položka neobsahuje: X 3. Způsob měření: Udává se počet kusů kompletní konstrukce nebo práce.
P | 17 | 703751 |  | PROTIPOŽÁRNÍ UCPÁVKA POD ROZVADĚČ DO EI 90 MIN. | M2 | 2 | 0 | 0 |  | 0 | 3
PP |  |  |  | předpokládané množství
TS |  |  |  | Položka obsahuje: Dodávku a montáž protipožární ucpávky vč. příslušenství a pomocného materiálu, vyhotovéní a dodání atestu. Dále obsahuje cenu za pom. mechanismy včetně všech ostatních vedlejších nákladů.
P | 18 | 703763 |  | KABELOVÁ UCPÁVKA VODĚ ODOLNÁ PRO VNITŘNÍ PRŮMĚR OTVORU 105 - 185MM | KUS | 1 | 0 | 0 |  | 0 | 3
PP |  |  |  | předpokládané množství
TS |  |  |  | Položka obsahuje: Dodávku a montáž kabelové ucpávky vč. příslušenství ( utěsňovací spony apod. ) a pomocného materiálu, vyhotovení a dodání atestu. Dále obsahuje cenu za pom. mechanismy včetně všech ostatních vedlejších nákladů.
SD |  | 709 |  | Zajištění kabelu a ucpávky - elektro |  |  |  | 0
P | 19 | 709110 |  | PROVIZORNÍ ZAJIŠTĚNÍ KABELU VE VÝKOPU | KUS | 4 | 0 | 0 |  | 0 | 3
PP |  |  |  | předpokládané množství
TS |  |  |  | 1. Položka obsahuje: – obsahuje i demontáž po skončení provizorního stavu – dopravu do skladu nebo na likvidaci – obrátkovost, opotřebení zapůjčeného materiálu – poplatek za likvidaci odpadů, pokud je materiál likvidován 2. Položka neobsahuje: X 3. Způsob měření: Udává se počet kusů kompletní konstrukce nebo práce.
P | 20 | 709210 |  | KŘIŽOVATKA KABELOVÝCH VEDENÍ SE STÁVAJÍCÍ INŽENÝRSKOU SÍTÍ (KABELEM, POTRUBÍM APOD.) | KUS | 2 | 0 | 0 |  | 0 | 3
PP |  |  |  | předpokládané množství
TS |  |  |  | 1. Položka obsahuje: – úprava dna výkopu – dodávka a položení betonového žlabu / chráničky včetně zakrytí – pomocné mechanismy 2. Položka neobsahuje: X 3. Způsob měření: Udává se počet kusů kompletní konstrukce nebo práce.
SD |  | 742 |  | Silnoproudé rozvody - elektro |  |  |  | 0
P | 21 | 742L11 |  | UKONČENÍ DVOU AŽ PĚTIŽÍLOVÉHO KABELU V ROZVADĚČI NEBO NA PŘÍSTROJI DO 2,5 MM2 | KUS | 2 | 0 | 0 |  | 0 | 3
PP |  |  |  | předpokládané množství
TS |  |  |  | 1. Položka obsahuje: – všechny práce spojené s úpravou kabelů pro montáž včetně veškerého příslušentsví 2. Položka neobsahuje: X 3. Způsob měření: Udává se počet kusů kompletní konstrukce nebo práce.
P | 22 | 742L12 |  | UKONČENÍ DVOU AŽ PĚTIŽÍLOVÉHO KABELU V ROZVADĚČI NEBO NA PŘÍSTROJI OD 4 DO 16 MM2 | KUS | 2 | 0 | 0 |  | 0 | 3
PP |  |  |  | předpokládané množství
TS |  |  |  | 1. Položka obsahuje: – všechny práce spojené s úpravou kabelů pro montáž včetně veškerého příslušentsví 2. Položka neobsahuje: X 3. Způsob měření: Udává se počet kusů kompletní konstrukce nebo práce.
P | 23 | 742P14 |  | ZATAŽENÍ KABELU DO CHRÁNIČKY - KABEL PŘES 4 KG/M | M | 8 | 0 | 0 |  | 0 | 3
PP |  |  |  | předpokládané množství
TS |  |  |  | 1. Položka obsahuje: – montáž kabelu o váze nad 4 kg/m do chráničky/ kolektoru 2. Položka neobsahuje: X 3. Způsob měření: Měří se metr délkový.
P | 24 | 742P15 |  | OZNAČOVACÍ ŠTÍTEK NA KABEL | KUS | 4 | 0 | 0 |  | 0 | 3
PP |  |  |  | předpokládané množství
TS |  |  |  | 1. Položka obsahuje: – veškeré příslušentsví 2. Položka neobsahuje: X 3. Způsob měření: Udává se počet kusů kompletní konstrukce nebo práce.
P | 25 | R742H11 |  | KABEL NN ČTYŘ- A PĚTIŽÍLOVÝ CU S PLASTOVOU IZOLACÍ DO 2,5 MM2 | M | 20 | 0 | 0 |  | 0 | 3
PP |  |  |  | KABEL NN ČTYŘ- A PĚTIŽÍLOVÝ CU S PLASTOVOU IZOLACÍ DO 2,5 MM2; viz. příloha 3.001
TS
P | 26 | R742H12 |  | KABEL NN ČTYŘ- A PĚTIŽÍLOVÝ CU S PLASTOVOU IZOLACÍ OD 4 DO 16 MM2 | M | 30 | 0 | 0 |  | 0 | 3
PP |  |  |  | viz. příloha 3.001
TS |  |  |  | 1. Položka obsahuje: – dodávku, manipulace a uložení kabelu (do země, chráničky, kanálu, na rošty, na TV a pod.)2. Položka neobsahuje: – příchytky, spojky, koncovky, chráničky apod.3. Způsob měření:Měří se metr délkový.
SD |  | 744 |  | Rozváděč nn (rozvodnice a vybavení) - elektro |  |  |  | 0
P | 27 | R744214-1 |  | KS-GSM - KABELOVÁ SKŘÍŇ VENKOVNÍ PLASTOVÁ V KOMPAKTNÍM PILÍŘI, MIN. IP 44, - VČETNĚ VÝZBROJE | KUS | 1 | 0 | 0 |  | 0 | 3
PP |  |  |  | KS-GSM - KABELOVÁ SKŘÍŇ VENKOVNÍ PLASTOVÁ V KOMPAKTNÍM PILÍŘI, MIN. IP 44, - VČETNĚ VÝZBROJE
VV |  |  |  | viz. příloha 2.006 1 = 1,000 [A]
TS |  |  |  | 1. Položka obsahuje: – přípravu podkladu pro osazení vč. upevňovacího materiálu – veškerý podružný a pomocný materiál ( včetně můstků, vnitřních propojů-vodičů a pod ), nosnou konstrukci, kotevní a spojovací prvky – provedení zkoušek, dodání předepsaných zkoušek, revizí a atestů2. Položka neobsahuje: – přístrojové vybavení ( jističe, stykače apod. )3. Způsob měření:Udává se počet kusů kompletní konstrukce nebo práce.
SD |  | 747 |  | Zkoušky, revize a HZS - elektro |  |  |  | 0
P | 28 | 747212 |  | CELKOVÁ PROHLÍDKA, ZKOUŠENÍ, MĚŘENÍ A VYHOTOVENÍ VÝCHOZÍ REVIZNÍ ZPRÁVY, PRO OBJEM IN PŘES 100 DO 500 TIS. KČ | KUS | 1 | 0 | 0 |  | 0 | 3
PP |  |  |  | předpokládané množství
TS |  |  |  | 1. Položka obsahuje: – cenu za celkovou prohlídku zařízení PS/SO, vč. měření, komplexních zkoušek a revizi zařízení tohoto PS/SO autorizovaným revizním technikem na silnoproudá zařízení podle požadavku ČSN, včetně hodnocení a vyhotovení celkové revizní zprávy 2. Položka neobsahuje: X 3. Způsob měření: Udává se počet kusů kompletní konstrukce nebo práce.
P | 29 | 747301 |  | PROVEDENÍ PROHLÍDKY A ZKOUŠKY PRÁVNICKOU OSOBOU, VYDÁNÍ PRŮKAZU ZPŮSOBILOSTI | KUS | 1 | 0 | 0 |  | 0 | 3
PP |  |  |  | předpokládané množství
TS |  |  |  | 1. Položka obsahuje: – cenu za vyhotovení dokladu právnickou osobou o silnoproudých zařízeních a vydání průkazu způsobilosti 2. Položka neobsahuje: X 3. Způsob měření: Udává se počet kusů kompletní konstrukce nebo práce.
P | 30 | 747511 |  | ZKOUŠKY VODIČŮ A KABELŮ NN PRŮŘEZU ŽÍLY DO 5X25 MM2 | KUS | 2 | 0 | 0 |  | 0 | 3
PP |  |  |  | předpokládané množství
TS |  |  |  | 1. Položka obsahuje: – cenu za provedení měření kabelu/ vodiče vč. vyhotovení protokolu 2. Položka neobsahuje: X 3. Způsob měření: Udává se počet kusů kompletní konstrukce nebo práce.
P | 31 | 747701 |  | DOKONČOVACÍ MONTÁŽNÍ PRÁCE NA ELEKTRICKÉM ZAŘÍZENÍ | HOD | 8 | 0 | 0 |  | 0 | 3
PP |  |  |  | předpokládané množství
TS |  |  |  | 1. Položka obsahuje: – cenu za práce spojené s uváděním zařízení do provozu, drobné montážní práce v rozvaděčích, koordinaci se zhotoviteli souvisejících zařízení apod. 2. Položka neobsahuje: X 3. Způsob měření: Udává se čas v hodinách.
P | 32 | 747702 |  | ÚPRAVA ZAPOJENÍ STÁVAJÍCÍCH KABELOVÝCH SKŘÍNÍ/ROZVADĚČŮ | HOD | 8 | 0 | 0 |  | 0 | 3
PP |  |  |  | předpokládané množství
TS |  |  |  | 1. Položka obsahuje: – cenu za veškeré náklady na provedení provizorních úprav zapojení stávajících kabelových skříní / rozvaděčů v průběhu výstavy ( pro montáž nových i provizorních kabelů, drobné úpravy výstroje apod. ) 2. Položka neobsahuje: X 3. Způsob měření: Udává se čas v hodinách.
P | 33 | 747703 |  | ZKUŠEBNÍ PROVOZ | HOD | 8 | 0 | 0 |  | 0 | 3
PP |  |  |  | předpokládané množství
TS |  |  |  | 1. Položka obsahuje: – cenu za dobu kdy je zařízení po individálních zkouškách dáno do provozu s prokázáním technických a kvalitativních parametrů zařízení 2. Položka neobsahuje: X 3. Způsob měření: Udává se čas v hodinách.
P | 34 | 747704 |  | ZAŠKOLENÍ OBSLUHY | HOD | 4 | 0 | 0 |  | 0 | 3
PP |  |  |  | předpokládané množství
TS |  |  |  | 1. Položka obsahuje: – cenu za dobu kdy je s funkcí seznamována obsluha zařízení, včetně odevzdání dokumentace skutečného provedení 2. Položka neobsahuje: X 3. Způsob měření: Udává se čas v hodinách.
P | 35 | 747705 |  | MANIPULACE NA ZAŘÍZENÍCH PROVÁDĚNÉ PROVOZOVATELEM | HOD | 8 | 0 | 0 |  | 0 | 3
PP |  |  |  | předpokládané množství
TS |  |  |  | 1. Položka obsahuje: – cenu za manipulace na zařízeních prováděné provozovatelem nutných pro další práce zhotovitele na technologickém souboru 2. Položka neobsahuje: X 3. Způsob měření: Udává se čas v hodinách.
P | 36 | 747706 |  | ZJIŠŤOVÁNÍ STÁVAJÍCÍHO STAVU ROZVODŮ NN | HOD | 4 | 0 | 0 |  | 0 | 3
PP |  |  |  | předpokládané množství
TS |  |  |  | 1. Položka obsahuje: – cenu za prozkoumání stávajích rozvodů nn, přiřazení vývodových kabelů v rozvaděči nn k jejich zařízení a identifikaci způsobu napájení 2. Položka neobsahuje: X 3. Způsob měření: Udává se čas v hodinách.
P | 37 | 747708 |  | PROVOZ MOBILNÍHO NÁHRADNÍHO ZDROJE PŘES 32 DO 160 KVA | HOD | 4 | 0 | 0 |  | 0 | 3
PP |  |  |  | předpokládané množství
TS |  |  |  | 1. Položka obsahuje: – cenu za dobu provozu náhradního zdroje ve stanici / zastávce vč. dovozu na místo určení a zapojení do stávajících rozvodů 2. Položka neobsahuje: X 3. Způsob měření: Udává se čas v hodinách.
SD |  | 748 |  | Ostatní |  |  |  | 0
P | 38 | 748151 |  | BEZPEČNOSTNÍ TABULKA | KUS | 1 | 0 | 0 |  | 0 | 3
PP |  |  |  | předpokládané množství
TS |  |  |  | 1. Položka obsahuje: – veškeré příslušenství pro montáž 2. Položka neobsahuje: X 3. Způsob měření: Udává se počet kusů kompletní konstrukce nebo práce.
SD |  | 995 |  | Poplatky za skládky |  |  |  | 0
P | 39 | R015112 | 902 | NEOCEŇOVAT - POPLATKY ZA LIKVIDACI ODPADŮ NEKONTAMINOVANÝCH - 17 05 04 VYTĚŽENÉ ZEMINY A HORNINY - II. TŘÍDA TĚŽITELNOSTI VČ. DOPRAVY NA SKLÁDKU A MANIPULACE | T | 12 | 0 | 0 |  | 0 | 3
PP |  |  |  | Evidenční položka
VV |  |  |  | viz. příloha 2.001, 2.002 1*12 = 12,000 [A]
TS |  |  |  | 1. Položka obsahuje: - veškeré poplatky provozovateli skládky, recyklační linky nebo jiného zařízení na zpracování nebo likvidaci odpadů související s převzetím, uložením, zpracováním nebo likvidací odpadu - náklady spojené s dopravou odpadu z místa stavby na místo převzetí provozovatelem skládky, recyklační linky nebo jiného zařízení na zpracování a likvidaci odpadů, veškerou manipulaci s odpadem 2. Způsob měření: Tunou se rozumí hmotnost odpadu vytříděného v souladu se zákonem č. 185/2001 Sb., o nakládání s odpady, v platném znění.
P | 40 | R015240 | 915 | NEOCEŇOVAT - POPLATKY ZA LIKVIDACI ODPADŮ NEKONTAMINOVANÝCH - 20 03 99 ODPAD PODOBNÝ KOMUNÁLNÍMU ODPADU VČ. DOPRAVY NA SKLÁDKU A MANIPULACE | T | 0.5 | 0 | 0 |  | 0 | 3
PP |  |  |  | Evidenční položka; předpokládané množství
TS |  |  |  | 1. Položka obsahuje: - veškeré poplatky provozovateli skládky, recyklační linky nebo jiného zařízení na zpracování nebo likvidaci odpadů související s převzetím, uložením, zpracováním nebo likvidací odpadu - náklady spojené s dopravou odpadu z místa stavby na místo převzetí provozovatelem skládky, recyklační linky nebo jiného zařízení na zpracování a likvidaci odpadů, veškerou manipulaci s odpadem 2. Způsob měření: Tunou se rozumí hmotnost odpadu vytříděného v souladu se zákonem č. 185/2001 Sb., o nakládání s odpady, v platném znění.
P | 41 | R015800 | 970 | NEOCEŇOVAT - POPLATKY ZA LIKVIDACI ODPADŮ - 15 01 01 PAPÍROVÉ A LEPENKOVÉ OBALY VČ. DOPRAVY NA SKLÁDKU A MANIPULACE | T | 0.1 | 0 | 0 |  | 0 | 3
PP |  |  |  | Evidenční položka; předpokládané množství
TS |  |  |  | 1. Položka obsahuje: - veškeré poplatky provozovateli skládky, recyklační linky nebo jiného zařízení na zpracování nebo likvidaci odpadů související s převzetím, uložením, zpracováním nebo likvidací odpadu - náklady spojené s dopravou odpadu z místa stavby na místo převzetí provozovatelem skládky, recyklační linky nebo jiného zařízení na zpracování a likvidaci odpadů, veškerou manipulaci s odpadem 2. Způsob měření: Tunou se rozumí hmotnost odpadu vytříděného v souladu se zákonem č. 185/2001 Sb., o nakládání s odpady, v platném znění.
P | 42 | R015810 | 971 | NEOCEŇOVAT - POPLATKY ZA LIKVIDACI ODPADŮ - 15 01 02 PLASTOVÉ OBALY VČ. DOPRAVY NA SKLÁDKU A MANIPULACE | T | 0.5 | 0 | 0 |  | 0 | 3
PP |  |  |  | Evidenční položka; předpokládané množství
TS |  |  |  | 1. Položka obsahuje: - veškeré poplatky provozovateli skládky, recyklační linky nebo jiného zařízení na zpracování nebo likvidaci odpadů související s převzetím, uložením, zpracováním nebo likvidací odpadu - náklady spojené s dopravou odpadu z místa stavby na místo převzetí provozovatelem skládky, recyklační linky nebo jiného zařízení na zpracování a likvidaci odpadů, veškerou manipulaci s odpadem 2. Způsob měření: Tunou se rozumí hmotnost odpadu vytříděného v souladu se zákonem č. 185/2001 Sb., o nakládání s odpady, v platném znění.

## D.2D.2.3D.2.3.06SO 22-06-03
EstiCon |  |  |  | Firma: | [6 empty] | 3
Soupis prací objektu
S | Stavba: | 5003720017-zm08 |  | Modernizace trati Brno - Přerov, 4. stavba Nezamyslice - Kojetín |  |  | SO 22-06-03 | 0 |  | 0 | 2
O | Objekt: | D.2 |  | STAVEBNÍ OBJEKTY | [5 empty] | 0.15 | 2
O1 | Objekt: | D.2.3 |  | Trakční a energetická zařízení | [5 empty] | 0.21
O2 | Objekt: | D.2.3.06 |  | Rozvody a přeložky VN, NN, osvětlení, DOÚO
O3 | Rozpočet: | SO 22-06-03 |  | Němčický tunel, osvětlení a elektroinstalace tunelu
Typ | Poř. číslo | Kód položky | Varianta | Název Položky | MJ | Množství | Cena |  | Cenová soustava
[7 empty] | Jednotková | Celkem
0 | 1 | 2 | 3 | 4 | 5 | 6 | 7 | 8 | 9
SD |  | 120 |  | Odkopávky |  |  |  | 0
P | 1 | 12283 |  | ODKOPÁVKY A PROKOPÁVKY OBECNÉ TŘ. II | M3 | 63 | 0 | 0 |  | 0 | 3
PP
VV |  |  |  | viz. příloha 2.001, 2.002 /; 63,00 = 63,000 [A]
TS |  |  |  | položka zahrnuje: - vodorovná a svislá doprava, přemístění, přeložení, manipulace s výkopkem - kompletní provedení vykopávky nezapažené i zapažené - ošetření výkopiště po celou dobu práce v něm vč. klimatických opatření - ztížení vykopávek v blízkosti podzemního vedení, konstrukcí a objektů vč. jejich dočasného zajištění - ztížení pod vodou, v okolí výbušnin, ve stísněných prostorech a pod. - těžení po vrstvách, pásech a po jiných nutných částech (figurách) - čerpání vody vč. čerpacích jímek, potrubí a pohotovostní čerpací soupravy (viz ustanovení k pol. 1151,2) - potřebné snížení hladiny podzemní vody - těžení a rozpojování jednotlivých balvanů - vytahování a nošení výkopku - svahování a přesvah. svahů do konečného tvaru, výměna hornin v podloží a v pláni znehodnocené klimatickými vlivy - eventuelně nutné druhotné rozpojení odstřelené horniny - ruční vykopávky, odstranění kořenů a napadávek - pažení, vzepření a rozepření vč. přepažování (vyjma štětových stěn) - úpravu, ochranu a očištění dna, základové spáry, stěn a svahů - zhutnění podloží, případně i svahů vč. svahování - zřízení stupňů v podloží a lavic na svazích, není-li pro tyto práce zřízena samostatná položka - udržování výkopiště a jeho ochrana proti vodě - odvedení nebo obvedení vody v okolí výkopiště a ve výkopišti - třídění výkopku - veškeré pomocné konstrukce umožňující provedení vykopávky (příjezdy, sjezdy, nájezdy, lešení, podpěr. konstr., přemostění, zpevněné plochy, zakrytí a pod.) - nezahrnuje uložení zeminy (na skládku, do násypu) ani poplatky za skládku, vykazují se v položce č.0141**
SD |  | 130 |  | Hloubení |  |  |  | 0
P | 2 | 13283 |  | HLOUBENÍ RÝH ŠÍŘ DO 2M PAŽ I NEPAŽ TŘ. II | M3 | 63 | 0 | 0 |  | 0 | 3
PP
VV |  |  |  | viz. příloha 2.001, 2.002 / výpočet (42+37+36+62+46)*0,35*0,8 63,00 = 63,000 [A]
TS |  |  |  | položka zahrnuje: - vodorovná a svislá doprava, přemístění, přeložení, manipulace s výkopkem - kompletní provedení vykopávky nezapažené i zapažené - ošetření výkopiště po celou dobu práce v něm vč. klimatických opatření - ztížení vykopávek v blízkosti podzemního vedení, konstrukcí a objektů vč. jejich dočasného zajištění - ztížení pod vodou, v okolí výbušnin, ve stísněných prostorech a pod. - těžení po vrstvách, pásech a po jiných nutných částech (figurách) - čerpání vody vč. čerpacích jímek, potrubí a pohotovostní čerpací soupravy (viz ustanovení k pol. 1151,2) - potřebné snížení hladiny podzemní vody - těžení a rozpojování jednotlivých balvanů - vytahování a nošení výkopku - svahování a přesvah. svahů do konečného tvaru, výměna hornin v podloží a v pláni znehodnocené klimatickými vlivy - eventuelně nutné druhotné rozpojení odstřelené horniny - ruční vykopávky, odstranění kořenů a napadávek - pažení, vzepření a rozepření vč. přepažování (vyjma štětových stěn) - úpravu, ochranu a očištění dna, základové spáry, stěn a svahů - odvedení nebo obvedení vody v okolí výkopiště a ve výkopišti - třídění výkopku - veškeré pomocné konstrukce umožňující provedení vykopávky (příjezdy, sjezdy, nájezdy, lešení, podpěr. konstr., přemostění, zpevněné plochy, zakrytí a pod.) - nezahrnuje uložení zeminy (na skládku, do násypu) ani poplatky za skládku, vykazují se v položce č.0141**
SD |  | 170 |  | Násypy a přísypy |  |  |  | 0
P | 3 | 17411 |  | ZÁSYP JAM A RÝH ZEMINOU SE ZHUTNĚNÍM | M3 | 63 | 0 | 0 |  | 0 | 3
PP
VV |  |  |  | viz. příloha 2.001, 2.002 / výpočet (42+37+36+62+46)*0,35*0,8 63,00 = 63,000 [A]
TS |  |  |  | položka zahrnuje: - kompletní provedení zemní konstrukce vč. výběru vhodného materiálu - úprava ukládaného materiálu vlhčením, tříděním, promícháním nebo vysoušením, příp. jiné úpravy za účelem zlepšení jeho mech. vlastností - hutnění i různé míry hutnění - ošetření úložiště po celou dobu práce v něm vč. klimatických opatření - ztížení v okolí vedení, konstrukcí a objektů a jejich dočasné zajištění - ztížení provádění vč. hutnění ve ztížených podmínkách a stísněných prostorech - ztížené ukládání sypaniny pod vodu - ukládání po vrstvách a po jiných nutných částech (figurách) vč. dosypávek - spouštění a nošení materiálu - výměna částí zemní konstrukce znehodnocené klimatickými vlivy - ruční hutnění - udržování úložiště a jeho ochrana proti vodě - odvedení nebo obvedení vody v okolí úložiště a v úložišti - veškeré pomocné konstrukce umožňující provedení zemní konstrukce (příjezdy, sjezdy, nájezdy, lešení, podpěrné konstrukce, přemostění, zpevněné plochy, zakrytí a pod.)
SD |  | 270 |  | Základy |  |  |  | 0
P | 4 | 272314 |  | ZÁKLADY Z PROSTÉHO BETONU DO C25/30 | M3 | 3 | 0 | 0 |  | 0 | 3
PP
VV |  |  |  | viz. příloha 2.017, 2.018 / výpočet 1*3 3 = 3,000 [A]
TS |  |  |  | - dodání čerstvého betonu (betonové směsi) požadované kvality, jeho uložení do požadovaného tvaru při jakékoliv hustotě výztuže, konzistenci čerstvého betonu a způsobu hutnění, ošetření a ochranu betonu, - zhotovení nepropustného, mrazuvzdorného betonu a betonu požadované trvanlivosti a vlastností, - užití potřebných přísad a technologií výroby betonu, - zřízení pracovních a dilatačních spar, včetně potřebných úprav, výplně, vložek, opracování, očištění a ošetření, - bednění požadovaných konstr. (i ztracené) s úpravou dle požadované kvality povrchu betonu, včetně odbedňovacích a odskružovacích prostředků, - podpěrné konstr. (skruže) a lešení všech druhů pro bednění, uložení čerstvého betonu, výztuže a doplňkových konstr., vč. požadovaných otvorů, ochranných a bezpečnostních opatření a základů těchto konstrukcí a lešení, - vytvoření kotevních čel, kapes, nálitků, a sedel, - zřízení všech požadovaných otvorů, kapes, výklenků, prostupů, dutin, drážek a pod., vč. ztížení práce a úprav kolem nich, - úpravy pro osazení výztuže, doplňkových konstrukcí a vybavení, - úpravy povrchu pro položení požadované izolace, povlaků a nátěrů, případně vyspravení, - ztížení práce u kabelových a injektážních trubek a ostatních zařízení osazovaných do betonu, - konstrukce betonových kloubů, upevnění kotevních prvků a doplňkových konstrukcí, - nátěry zabraňující soudržnost betonu a bednění, - výplň, těsnění a tmelení spar a spojů, - opatření povrchů betonu izolací proti zemní vlhkosti v částech, kde přijdou do styku se zeminou nebo kamenivem, - případné zřízení spojovací vrstvy u základů, - úpravy pro osazení zařízení ochrany konstrukce proti vlivu bludných proudů,
SD |  | 29 |  | Zaměření, revize a kontroly |  |  |  | 0
P | 5 | 2911 |  | OSTATNÍ POŽADAVKY - GEODETICKÉ ZAMĚŘENÍ | HM | 1 | 0 | 0 |  | 0 | 3
PP |  |  |  | viz. příloha 2.005 /
TS |  |  |  | zahrnuje veškeré náklady spojené s objednatelem požadovanými pracemi
SD |  | 701 |  | Zemní práce - elektro |  |  |  | 0
P | 6 | 701001 |  | OZNAČOVACÍ ŠTÍTEK KABELOVÉHO VEDENÍ, SPOJKY NEBO KABELOVÉ SKŘÍNĚ (VČETNĚ OBJÍMKY) | KUS | 100 | 0 | 0 |  | 0 | 3
PP |  |  |  | předpokládané množství
TS |  |  |  | 1. Položka obsahuje: – veškeré práce a materiál obsažený v názvu položky 2. Položka neobsahuje: X 3. Způsob měření: Udává se počet kusů kompletní konstrukce nebo práce.
P | 7 | 701005 |  | VYHLEDÁVACÍ MARKER ZEMNÍ S MOŽNOSTÍ ZÁPISU | KUS | 12 | 0 | 0 |  | 0 | 3
PP |  |  |  | viz. příloha 2.001
TS |  |  |  | 1. Položka obsahuje: – veškeré práce a materiál obsažený v názvu položky 2. Položka neobsahuje: X 3. Způsob měření: Udává se počet kusů kompletní konstrukce nebo práce.
SD |  | 702 |  | Uložení kabelů - elektro |  |  |  | 0
P | 8 | 702111 |  | KABELOVÝ ŽLAB ZEMNÍ VČETNĚ KRYTU SVĚTLÉ ŠÍŘKY DO 120 MM | M | 42 | 0 | 0 |  | 0 | 3
PP |  |  |  | viz. příloha 2.001
TS |  |  |  | 1. Položka obsahuje: – přípravu podkladu pro osazení 2. Položka neobsahuje: X 3. Způsob měření: Měří se metr délkový.
P | 9 | 702222 |  | KABELOVÁ CHRÁNIČKA ZEMNÍ UV STABILNÍ DN PŘES 100 DO 200 MM | M | 138 | 0 | 0 |  | 0 | 3
PP |  |  |  | viz. příloha 3.002
TS |  |  |  | 1. Položka obsahuje: – přípravu podkladu pro osazení 2. Položka neobsahuje: X 3. Způsob měření: Měří se metr délkový.
P | 10 | 702312 |  | ZAKRYTÍ KABELŮ VÝSTRAŽNOU FÓLIÍ ŠÍŘKY PŘES 20 DO 40 CM | M | 42 | 0 | 0 |  | 0 | 3
PP |  |  |  | viz. příloha 2.001
TS |  |  |  | 1. Položka obsahuje: – dodávku a montáž fólie – přípravu podkladu pro osazení 2. Položka neobsahuje: X 3. Způsob měření: Měří se metr délkový.
P | 11 | 702421 |  | KABELOVÝ PROSTUP DO OBJEKTU PŘES ZÁKLAD BETONOVÝ SVĚTLÉ ŠÍŘKY DO 100 MM | KUS | 3 | 0 | 0 |  | 0 | 3
PP |  |  |  | předpokládané množství
TS |  |  |  | 1. Položka obsahuje: – vybourání otvoru z kabelové rýhy do budovy ve zdi z prostého betonu při tloušťce zdi do 90cm – úpravu otvoru a asfaltové izolace zdiva, osazení chráničky, zazdění, začištění a utěsnění otvoru – pomocné mechanismy 2. Položka neobsahuje: – zatěsnění chráničky po montáži vedení 3. Způsob měření: Udává se počet kusů kompletní konstrukce nebo práce.
P | 12 | 702521 |  | PRŮRAZ ZDIVEM (PŘÍČKOU) BETONOVÝM TLOUŠŤKY DO 45 CM | KUS | 3 | 0 | 0 |  | 0 | 3
PP |  |  |  | předpokládané množství
TS |  |  |  | 1. Položka obsahuje: – proražení otvoru zdivem o průřezu od 0,01 do 0,025m2 – úpravu a začištění omítky po montáži vedení – pomocné mechanismy 2. Položka neobsahuje: – protipožární ucpávku 3. Způsob měření: Udává se počet kusů kompletní konstrukce nebo práce.
P | 13 | 702610 |  | ODKRYTÍ A ZAKRYTÍ KABELOVÉHO ŽLABU | M | 42 | 0 | 0 |  | 0 | 3
PP |  |  |  | viz. příloha 2.001
TS |  |  |  | 1. Položka obsahuje: – pomocné mechanismy 2. Položka neobsahuje: – obnovu a výměnu poškozených poklopů 3. Způsob měření: Měří se metr délkový.
P | 14 | 702903 |  | ZASYPÁNÍ KABELOVÉHO ŽLABU VRSTVOU Z PŘESÁTÉHO PÍSKU ČI VÝKOPKU SVĚTLÉ ŠÍŘKY PŘES 250 MM | M | 42 | 0 | 0 |  | 0 | 3
PP |  |  |  | viz. příloha 2.001
TS |  |  |  | 1. Položka obsahuje: – veškeré zemní práce včetně dodání zásypového materiálu 2. Položka neobsahuje: X 3. Způsob měření: Měří se metr délkový.
P | 15 | R01 |  | ZŘÍZENÍ PÍSKOVÉHO LOŽE VRSTVOU Z PŘESÁTÉHO PÍSKU SVĚTLÉ ŠÍŘKY PŘES 250 MM | M | 42 | 0 | 0 |  | 0 | 3
PP |  |  |  | viz. příloha 2.001
TS |  |  |  | 1. Položka obsahuje: – všechny náklady na demontáž stávajícího zařízení včetně pomocných doplňujících úprav pro jeho likvidaci – naložení vybouraného materiálu na dopravní prostředek2. Položka neobsahuje: – odvoz vybouraného materiálu – poplatek za likvidaci odpadů (nacení se dle SSD 0)3. Způsob měření:Měří se metr délkový.
SD |  | 703 |  | Kabelové rošty a lávky - elektro |  |  |  | 0
P | 16 | 703113 |  | KABELOVÝ ROŠT/LÁVKA NOSNÝ ŽÁROVĚ ZINKOVANÝ VČETNĚ UPEVNĚNÍ A PŘÍSLUŠENSTVÍ SVĚTLÉ ŠÍŘKY PŘES 250 DO 400 MM | M | 30 | 0 | 0 |  | 0 | 3
PP |  |  |  | předpokládané množství
TS |  |  |  | 1. Položka obsahuje: – kompletní montáž, rozměření, upevnění, sváření, řezání, spojování a pod. – veškerý spojovací a montážní materiál vč. upevňovacího materiálu ( stojky, držáky, konzoly apod.) – elektrické pospojování – pomocné mechanismy a nátěr 2. Položka neobsahuje: – víko a kabelové příchytky 3. Způsob měření: Měří se metr délkový.
P | 17 | 703721 |  | KABELOVÁ PŘÍCHYTKA PRO ROZSAH UPNUTÍ DO 25 MM | KUS | 100 | 0 | 0 |  | 0 | 3
PP |  |  |  | předpokládané množství
TS |  |  |  | 1. Položka obsahuje: – kompletní montáž, rozměření, upevnění, řezání, spojování a pod. – veškerý spojovací a montážní materiál vč. upevňovacího materiálu ( držáky apod.) – pomocné mechanismy 2. Položka neobsahuje: X 3. Způsob měření: Udává se počet kusů kompletní konstrukce nebo práce.
P | 18 | 703751 |  | PROTIPOŽÁRNÍ UCPÁVKA POD ROZVADĚČ DO EI 90 MIN. | M2 | 3 | 0 | 0 |  | 0 | 3
PP |  |  |  | předpokládané množství
TS |  |  |  | Položka obsahuje: Dodávku a montáž protipožární ucpávky vč. příslušenství a pomocného materiálu, vyhotovéní a dodání atestu. Dále obsahuje cenu za pom. mechanismy včetně všech ostatních vedlejších nákladů.
P | 19 | 703763 |  | KABELOVÁ UCPÁVKA VODĚ ODOLNÁ PRO VNITŘNÍ PRŮMĚR OTVORU 105 - 185MM | KUS | 12 | 0 | 0 |  | 0 | 3
PP |  |  |  | předpokládané množství
TS |  |  |  | Položka obsahuje: Dodávku a montáž kabelové ucpávky vč. příslušenství ( utěsňovací spony apod. ) a pomocného materiálu, vyhotovení a dodání atestu. Dále obsahuje cenu za pom. mechanismy včetně všech ostatních vedlejších nákladů.
SD |  | 709 |  | Zajištění kabelu a ucpávky - elektro |  |  |  | 0
P | 20 | 709110 |  | PROVIZORNÍ ZAJIŠTĚNÍ KABELU VE VÝKOPU | KUS | 20 | 0 | 0 |  | 0 | 3
PP |  |  |  | předpokládané množství
TS |  |  |  | 1. Položka obsahuje: – obsahuje i demontáž po skončení provizorního stavu – dopravu do skladu nebo na likvidaci – obrátkovost, opotřebení zapůjčeného materiálu – poplatek za likvidaci odpadů, pokud je materiál likvidován 2. Položka neobsahuje: X 3. Způsob měření: Udává se počet kusů kompletní konstrukce nebo práce.
P | 21 | 709210 |  | KŘIŽOVATKA KABELOVÝCH VEDENÍ SE STÁVAJÍCÍ INŽENÝRSKOU SÍTÍ (KABELEM, POTRUBÍM APOD.) | KUS | 10 | 0 | 0 |  | 0 | 3
PP |  |  |  | předpokládané množství
TS |  |  |  | 1. Položka obsahuje: – úprava dna výkopu – dodávka a položení betonového žlabu / chráničky včetně zakrytí – pomocné mechanismy 2. Položka neobsahuje: X 3. Způsob měření: Udává se počet kusů kompletní konstrukce nebo práce.
SD |  | 741 |  | Elektroinstalační zařízení, hromosvod - elektro |  |  |  | 0
P | 22 | 741142 |  | KRABICE (ROZVODKA) INSTALAČNÍ S FUNKČNÍ ODOLNOSTÍ PŘI POŽÁRU SE SVORKOVNICÍ DO 4 MM2 | KUS | 34 | 0 | 0 |  | 0 | 3
PP |  |  |  | předpokládané množství
TS |  |  |  | 1. Položka obsahuje: – přípravu podkladu pro osazení – veškerý materiál a práce pro upevnění nebo uchycení krabice 2. Položka neobsahuje: X 3. Způsob měření: Udává se počet kusů kompletní konstrukce nebo práce.
P | 23 | 741213 |  | HAVARIJNÍ TLAČÁTKO KOMPLETNÍ NÁSTĚNNÉ - KRYTÍ MIN. IP 44 | KUS | 34 | 0 | 0 |  | 0 | 3
PP |  |  |  | předpokládané množství
TS |  |  |  | 1. Položka obsahuje: – kompletní přístroj vč. příslušenství 2. Položka neobsahuje: X 3. Způsob měření: Udává se počet kusů kompletní konstrukce nebo práce.
P | 24 | 741911 |  | UZEMŇOVACÍ VODIČ V ZEMI FEZN DO 120 MM2 | M | 183 | 0 | 0 |  | 0 | 3
PP
VV |  |  |  | viz. příloha 2.002 / výpočet 62+29+18+36+38 183,00 = 183,000 [A]
TS |  |  |  | 1. Položka obsahuje: – přípravu podkladu pro osazení – měření, dělení, spojování, tvarování – ochranný nátěr spojů a při průchodu vodiče nad terén apod. dle příslušných norem 2. Položka neobsahuje: – zemní práce – ochranu vodiče - chráničky apod. 3. Způsob měření: Měří se metr délkový.
P | 25 | 741B11 |  | ZEMNÍCÍ TYČ FEZN DÉLKY DO 2 M | KUS | 24 | 0 | 0 |  | 0 | 3
PP |  |  |  | předpokládané množství
TS |  |  |  | 1. Položka obsahuje: – přípravu podkladu pro osazení – spojování – ochranný nátěr spoje dle příslušných norem 2. Položka neobsahuje: X 3. Způsob měření: Udává se počet kusů kompletní konstrukce nebo práce.
P | 26 | 741C02 |  | UZEMŇOVACÍ SVORKA | KUS | 38 | 0 | 0 |  | 0 | 3
PP |  |  |  | předpokládané množství
TS |  |  |  | 1. Položka obsahuje: – veškeré příslušenství 2. Položka neobsahuje: X 3. Způsob měření: Udává se počet kusů kompletní konstrukce nebo práce.
P | 27 | 741C05 |  | SPOJOVÁNÍ UZEMŇOVACÍCH VODIČŮ | KUS | 38 | 0 | 0 |  | 0 | 3
PP |  |  |  | předpokládané množství
TS |  |  |  | 1. Položka obsahuje: – tvarování, přípravu spojů – svařování – ochranný nátěr spoje dle příslušných norem 2. Položka neobsahuje: X 3. Způsob měření: Udává se počet kusů kompletní konstrukce nebo práce.
P | 28 | 741C07 |  | VYVEDENÍ UZEMŇOVACÍCH VODIČŮ NA POVRCH/KONSTRUKCI | KUS | 7 | 0 | 0 |  | 0 | 3
PP |  |  |  | viz. příloha 2.002
TS |  |  |  | 1. Položka obsahuje: – vodivé připojení vodiče na konstrukci – dělení, tvarování, spojování – ochranný i barevný nátěr spoje dle příslušných norem 2. Položka neobsahuje: X 3. Způsob měření: Udává se počet kusů kompletní konstrukce nebo práce.
P | 29 | 741C08 |  | OBSYP UZEMŇOVACÍHO VEDENÍ BENTONITEM (2 KG/M) | M | 183 | 0 | 0 |  | 0 | 3
PP |  |  |  | viz. příloha 2.002
VV |  |  |  | viz. příloha 2.002 / výpočet 80+30+18+52+64+72 183,00 = 183,000 [A]
TS |  |  |  | Položka obsahuje : Dodávku a montáž materiálu včetně dopravy, manipulace, přípravu a jeho uložení do výkopu. Dále obsahuje cenu za pom. mechanismy včetně všech ostatních vedlejších nákladů
P | 30 | 741C12 |  | ZKUŠEBNÍ JÍMKA, UZEMNĚNÍ VENKOVNÍ DO ZPEVNĚNÉ PLOCHY | KPL | 4 | 0 | 0 |  | 0 | 3
PP |  |  |  | viz. příloha 2.002
TS |  |  |  | 1. Položka obsahuje: – výkop a zához díry pro šachtu v zemině tř.4 o velikosti 1000x1000x1300mm vč. bourání živičného povrchu/ rozebrání dlažby – zemnící jímku do zpevněné plochy sestávající z : kabelové šachty plastové o rozměrech 680x680x915, litinového víka k šachtě – uzemňovací kruh s Fezn 30x4mm do šachty vč. montáže, štěrkového zásypu v šachtě po montáži do výšky 70cm a úpravy povrchu terénu v okolí uzemňovací jímky včetně položení živičného povrchu ( všechny vrstvy dle ČSN ) / pokládky dlažby na štěrkový podklad 2. Položka neobsahuje: X 3. Způsob měření: Udává se komplet odlišných materiálů a činností, které tvoří funkční nedělitelný celek daný názvem položky.
SD |  | 742 |  | Silnoproudé rozvody - elektro |  |  |  | 0
P | 31 | 742K13 |  | UKONČENÍ JEDNOŽÍLOVÉHO KABELU V ROZVADĚČI NEBO NA PŘÍSTROJI OD 25 DO 50 MM2 | KUS | 6 | 0 | 0 |  | 0 | 3
PP |  |  |  | viz. příloha 3.001
TS |  |  |  | 1. Položka obsahuje: – všechny práce spojené s úpravou kabelů pro montáž včetně veškerého příslušentsví 2. Položka neobsahuje: X 3. Způsob měření: Udává se počet kusů kompletní konstrukce nebo práce.
P | 32 | 742L11 |  | UKONČENÍ DVOU AŽ PĚTIŽÍLOVÉHO KABELU V ROZVADĚČI NEBO NA PŘÍSTROJI DO 2,5 MM2 | KUS | 316 | 0 | 0 |  | 0 | 3
PP |  |  |  | viz. příloha 3.001
TS |  |  |  | 1. Položka obsahuje: – všechny práce spojené s úpravou kabelů pro montáž včetně veškerého příslušentsví 2. Položka neobsahuje: X 3. Způsob měření: Udává se počet kusů kompletní konstrukce nebo práce.
P | 33 | 742L12 |  | UKONČENÍ DVOU AŽ PĚTIŽÍLOVÉHO KABELU V ROZVADĚČI NEBO NA PŘÍSTROJI OD 4 DO 16 MM2 | KUS | 176 | 0 | 0 |  | 0 | 3
PP |  |  |  | viz. příloha 3.001
TS |  |  |  | 1. Položka obsahuje: – všechny práce spojené s úpravou kabelů pro montáž včetně veškerého příslušentsví 2. Položka neobsahuje: X 3. Způsob měření: Udává se počet kusů kompletní konstrukce nebo práce.
P | 34 | 742L13 |  | UKONČENÍ DVOU AŽ PĚTIŽÍLOVÉHO KABELU V ROZVADĚČI NEBO NA PŘÍSTROJI OD 25 DO 50 MM2 | KUS | 4 | 0 | 0 |  | 0 | 3
PP |  |  |  | viz. příloha 3.001
TS |  |  |  | 1. Položka obsahuje: – všechny práce spojené s úpravou kabelů pro montáž včetně veškerého příslušentsví 2. Položka neobsahuje: X 3. Způsob měření: Udává se počet kusů kompletní konstrukce nebo práce.
P | 35 | 742L14 |  | UKONČENÍ DVOU AŽ PĚTIŽÍLOVÉHO KABELU V ROZVADĚČI NEBO NA PŘÍSTROJI OD 70 DO 120 MM2 | KUS | 64 | 0 | 0 |  | 0 | 3
PP |  |  |  | viz. příloha 3.001
TS |  |  |  | 1. Položka obsahuje: – všechny práce spojené s úpravou kabelů pro montáž včetně veškerého příslušentsví 2. Položka neobsahuje: X 3. Způsob měření: Udává se počet kusů kompletní konstrukce nebo práce.
P | 36 | 742P14 |  | ZATAŽENÍ KABELU DO CHRÁNIČKY - KABEL PŘES 4 KG/M | M | 77 | 0 | 0 |  | 0 | 3
PP |  |  |  | viz. příloha 3.002
TS |  |  |  | 1. Položka obsahuje: – montáž kabelu o váze nad 4 kg/m do chráničky/ kolektoru 2. Položka neobsahuje: X 3. Způsob měření: Měří se metr délkový.
P | 37 | 742P15 |  | OZNAČOVACÍ ŠTÍTEK NA KABEL | KUS | 36 | 0 | 0 |  | 0 | 3
PP |  |  |  | předpokládané množství
TS |  |  |  | 1. Položka obsahuje: – veškeré příslušentsví 2. Položka neobsahuje: X 3. Způsob měření: Udává se počet kusů kompletní konstrukce nebo práce.
P | 38 | R742F53 |  | KABEL NN NEBO VODIČ JEDNOŽÍLOVÝ CU BEZHALOGENOVÝ OHEŇ RETARDUJÍCÍ OD 25 DO 50 MM2 | M | 30 | 0 | 0 |  | 0 | 3
PP |  |  |  | viz. příloha 3.001
TS |  |  |  | 1. Položka obsahuje: – dodávku, manipulace a uložení kabelu (do země, chráničky, kanálu, na rošty, na TV a pod.)2. Položka neobsahuje: – příchytky, spojky, koncovky, chráničky apod.3. Způsob měření:Měří se metr délkový.
P | 39 | R742G61 |  | KABEL NN DVOU- A TŘÍŽÍLOVÝ CU BEZHALOGENOVÝ OHNIODOLNÝ SE ZACHOVÁNÍM FUNKČNOSTI DO 2,5 MM2 | M | 2880 | 0 | 0 |  | 0 | 3
PP |  |  |  | viz. příloha 3.001
TS |  |  |  | 1. Položka obsahuje: – dodávku, manipulace a uložení kabelu (do země, chráničky, kanálu, na rošty, na TV a pod.)2. Položka neobsahuje: – příchytky, spojky, koncovky, chráničky apod.3. Způsob měření:Měří se metr délkový.
P | 40 | R742H52 |  | KABEL NN ČTYŘ- A PĚTIŽÍLOVÝ CU BEZHALOGENOVÝ OHEŇ RETARDUJÍCÍ OD 4 DO 16 MM2 | M | 300 | 0 | 0 |  | 0 | 3
PP |  |  |  | viz. příloha 3.001
TS |  |  |  | 1. Položka obsahuje: – dodávku, manipulace a uložení kabelu (do země, chráničky, kanálu, na rošty, na TV a pod.)2. Položka neobsahuje: – příchytky, spojky, koncovky, chráničky apod.3. Způsob měření:Měří se metr délkový.
P | 41 | R742H54 |  | KABEL NN ČTYŘ- A PĚTIŽÍLOVÝ CU BEZHALOGENOVÝ OHEŇ RETARDUJÍCÍ OD 70 DO 120 MM2 | M | 6190 | 0 | 0 |  | 0 | 3
PP |  |  |  | KABEL NN ČTYŘ- A PĚTIŽÍLOVÝ CU BEZHALOGENOVÝ OHEŇ RETARDUJÍCÍ OD 70 DO 120 MM2
VV |  |  |  | viz. příloha 3.001 / výpočet 2400+3790 6190,00 = 6190,000 [A]
TS |  |  |  | 1. Položka obsahuje: – dodávku, manipulace a uložení kabelu (do země, chráničky, kanálu, na rošty, na TV a pod.)2. Položka neobsahuje: – příchytky, spojky, koncovky, chráničky apod.3. Způsob měření:Měří se metr délkový.
P | 42 | R742H61 |  | KABEL NN ČTYŘ- A PĚTIŽÍLOVÝ CU BEZHALOGENOVÝ OHNIODOLNÝ SE ZACHOVÁNÍM FUNKČNOSTI DO 2,5 MM2 | M | 4640 | 0 | 0 |  | 0 | 3
PP |  |  |  | viz. příloha 3.001
TS |  |  |  | 1. Položka obsahuje: – dodávku, manipulace a uložení kabelu (do země, chráničky, kanálu, na rošty, na TV a pod.)2. Položka neobsahuje: – příchytky, spojky, koncovky, chráničky apod.3. Způsob měření:Měří se metr délkový.
P | 43 | R742H62 |  | KABEL NN ČTYŘ- A PĚTIŽÍLOVÝ CU BEZHALOGENOVÝ OHNIODOLNÝ SE ZACHOVÁNÍM FUNKČNOSTI OD 4 DO 16 MM2 | M | 5200 | 0 | 0 |  | 0 | 3
PP |  |  |  | viz. příloha 3.001
TS |  |  |  | 1. Položka obsahuje: – dodávku, manipulace a uložení kabelu (do země, chráničky, kanálu, na rošty, na TV a pod.)2. Položka neobsahuje: – příchytky, spojky, koncovky, chráničky apod.3. Způsob měření:Měří se metr délkový.
P | 44 | R742H63 |  | KABEL NN ČTYŘ- A PĚTIŽÍLOVÝ CU BEZHALOGENOVÝ OHNIODOLNÝ SE ZACHOVÁNÍM FUNKČNOSTI OD 25 DO 50 MM2 | M | 1314 | 0 | 0 |  | 0 | 3
PP |  |  |  | viz. příloha 3.001
TS |  |  |  | 1. Položka obsahuje: – dodávku, manipulace a uložení kabelu (do země, chráničky, kanálu, na rošty, na TV a pod.)2. Položka neobsahuje: – příchytky, spojky, koncovky, chráničky apod.3. Způsob měření:Měří se metr délkový.
SD |  | 743 |  | Silnoproudá zařízení (osvětlení, rozvaděče, skříně, EOV) - elektro |  |  |  | 0
P | 45 | R7434A3 |  | SVÍTIDLO DRÁŽNÍ LED ANTIVANDAL, MIN. IP 54, TŘÍDA II, OD 26 DO 45 W, KLASICKÁ MONTÁŽ | KUS | 124 | 0 | 0 |  | 0 | 3
PP |  |  |  | viz. příloha 3.003
TS |  |  |  | 1. Položka obsahuje: – svítidlo, zdroj a veškeré příslušenství – technický popis viz. projektová dokumentace2. Položka neobsahuje: X3. Způsob měření:Udává se počet kusů kompletní konstrukce nebo práce.
P | 46 | R7434B1 |  | SVÍTIDLO DRÁŽNÍ LED ANTIVANDAL, MIN. IP 54, TŘÍDA II, DO 10 W, MONTÁŽ DO ZÁBRADLÍ | KUS | 310 | 0 | 0 |  | 0 | 3
PP |  |  |  | viz. příloha 3.003
TS |  |  |  | 1. Položka obsahuje: – svítidlo, zdroj a veškeré příslušenství – technický popis viz. projektová dokumentace2. Položka neobsahuje: X3. Způsob měření:Udává se počet kusů kompletní konstrukce nebo práce.
P | 47 | R743643 |  | ROZVADĚČ PRO DRÁŽNÍ OSVĚTLENÍ - SENZOR PRO MĚŘENÍ INTENZITY OSVĚTLENÍ | KUS | 1 | 0 | 0 |  | 0 | 3
PP |  |  |  | předpokládané množství
TS |  |  |  | 1. Položka obsahuje: – senzor, veškeré příslušenství – technický popis viz. projektová dokumentace2. Položka neobsahuje: X3. Způsob měření:Udává se počet kusů kompletní konstrukce nebo práce.
P | 48 | R743644 |  | ROZVADĚČ PRO DRÁŽNÍ OSVĚTLENÍ - SPÍNACÍ HODINY PROGRAMOVATELNÉ SE SOUMRAKOVÝM ČIDLEM | KUS | 1 | 0 | 0 |  | 0 | 3
PP |  |  |  | předpokládané množství
TS |  |  |  | 1. Položka obsahuje: – spímnací hodiny, veškeré příslušenství – technický popis viz. projektová dokumentace2. Položka neobsahuje: X3. Způsob měření:Udává se počet kusů kompletní konstrukce nebo práce.
P | 49 | R743G12 |  | SKŘÍŇ ZÁSUVKOVÁ VENKOVNÍ NA STĚNU/KONSTRUKCI OD 3 DO 4 KS ZÁSUVEK PRŮMYSLOVÝCH (400 V NEBO 230 V) - PROVEDENÍ DO TUNELU | KUS | 30 | 0 | 0 |  | 0 | 3
PP |  |  |  | předpokládané množství
TS |  |  |  | 1. Položka obsahuje: – instalaci vč. zapojení – technický popis viz. projektová dokumentace2. Položka neobsahuje: X3. Způsob měření:Udává se počet kusů kompletní konstrukce nebo práce.
SD |  | 744 |  | Rozváděč nn (rozvodnice a vybavení) - elektro |  |  |  | 0
P | 50 | R744214-1 |  | KS-IZS-N - KABELOVÁ SKŘÍŇ VENKOVNÍ PLASTOVÁ V KOMPAKTNÍM PILÍŘI, MIN. IP 44, - VČETNĚ VÝZBROJE | KUS | 1 | 0 | 0 |  | 0 | 3
PP |  |  |  | viz. příloha 2.017
TS |  |  |  | 1. Položka obsahuje: – přípravu podkladu pro osazení vč. upevňovacího materiálu – veškerý podružný a pomocný materiál ( včetně můstků, vnitřních propojů-vodičů a pod ), nosnou konstrukci, kotevní a spojovací prvky – provedení zkoušek, dodání předepsaných zkoušek, revizí a atestů2. Položka neobsahuje: – přístrojové vybavení ( jističe, stykače apod. )3. Způsob měření:Udává se počet kusů kompletní konstrukce nebo práce.
P | 51 | R744214-2 |  | KS-IZS-Z - KABELOVÁ SKŘÍŇ VENKOVNÍ PLASTOVÁ V KOMPAKTNÍM PILÍŘI, MIN. IP 44, - VČETNĚ VÝZBROJE | KUS | 1 | 0 | 0 |  | 0 | 3
PP |  |  |  | viz. příloha 2.018
TS |  |  |  | 1. Položka obsahuje: – přípravu podkladu pro osazení vč. upevňovacího materiálu – veškerý podružný a pomocný materiál ( včetně můstků, vnitřních propojů-vodičů a pod ), nosnou konstrukci, kotevní a spojovací prvky – provedení zkoušek, dodání předepsaných zkoušek, revizí a atestů2. Položka neobsahuje: – přístrojové vybavení ( jističe, stykače apod. )3. Způsob měření:Udává se počet kusů kompletní konstrukce nebo práce.
P | 52 | R744214-3 |  | KS-ZSx - KABELOVÁ SKŘÍŇ PLASTOVÁ NÁSTĚNNÁ, MIN. IP 44, - VČETNĚ VÝZBROJE | KUS | 30 | 0 | 0 |  | 0 | 3
PP |  |  |  | viz. příloha 2.020
TS |  |  |  | 1. Položka obsahuje: – přípravu podkladu pro osazení vč. upevňovacího materiálu – veškerý podružný a pomocný materiál ( včetně můstků, vnitřních propojů-vodičů a pod ), nosnou konstrukci, kotevní a spojovací prvky – provedení zkoušek, dodání předepsaných zkoušek, revizí a atestů2. Položka neobsahuje: – přístrojové vybavení ( jističe, stykače apod. )3. Způsob měření:Udává se počet kusů kompletní konstrukce nebo práce.
P | 53 | R744214-4 |  | KS-OSVx - KABELOVÁ SKŘÍŇ PLASTOVÁ NÁSTĚNNÁ, MIN. IP 44, - VČETNĚ VÝZBROJE | KUS | 30 | 0 | 0 |  | 0 | 3
PP |  |  |  | viz. příloha 2.014, 2.015, 2.016 /
TS |  |  |  | 1. Položka obsahuje: – přípravu podkladu pro osazení vč. upevňovacího materiálu – veškerý podružný a pomocný materiál ( včetně můstků, vnitřních propojů-vodičů a pod ), nosnou konstrukci, kotevní a spojovací prvky – provedení zkoušek, dodání předepsaných zkoušek, revizí a atestů2. Položka neobsahuje: – přístrojové vybavení ( jističe, stykače apod. )3. Způsob měření:Udává se počet kusů kompletní konstrukce nebo práce.
SD |  | 747 |  | Zkoušky, revize a HZS - elektro |  |  |  | 0
P | 54 | 747213 |  | CELKOVÁ PROHLÍDKA, ZKOUŠENÍ, MĚŘENÍ A VYHOTOVENÍ VÝCHOZÍ REVIZNÍ ZPRÁVY, PRO OBJEM IN PŘES 500 DO 1000 TIS. KČ | KUS | 1 | 0 | 0 |  | 0 | 3
PP |  |  |  | viz. příloha 4.001
TS |  |  |  | 1. Položka obsahuje: – cenu za celkovou prohlídku zařízení PS/SO, vč. měření, komplexních zkoušek a revizi zařízení tohoto PS/SO autorizovaným revizním technikem na silnoproudá zařízení podle požadavku ČSN, včetně hodnocení a vyhotovení celkové revizní zprávy 2. Položka neobsahuje: X 3. Způsob měření: Udává se počet kusů kompletní konstrukce nebo práce.
P | 55 | 747214 |  | CELKOVÁ PROHLÍDKA, ZKOUŠENÍ, MĚŘENÍ A VYHOTOVENÍ VÝCHOZÍ REVIZNÍ ZPRÁVY, PRO OBJEM IN - PŘÍPLATEK ZA KAŽDÝCH DALŠÍCH I ZAPOČATÝCH 500 TIS. KČ | KUS | 68 | 0 | 0 |  | 0 | 3
PP |  |  |  | viz. příloha 4.001
TS |  |  |  | 1. Položka obsahuje: – cenu za celkovou prohlídku zařízení PS/SO, vč. měření, komplexních zkoušek a revizi zařízení tohoto PS/SO autorizovaným revizním technikem na silnoproudá zařízení podle požadavku ČSN, včetně hodnocení a vyhotovení celkové revizní zprávy 2. Položka neobsahuje: X 3. Způsob měření: Udává se počet kusů kompletní konstrukce nebo práce.
P | 56 | 747301 |  | PROVEDENÍ PROHLÍDKY A ZKOUŠKY PRÁVNICKOU OSOBOU, VYDÁNÍ PRŮKAZU ZPŮSOBILOSTI | KUS | 1 | 0 | 0 |  | 0 | 3
PP |  |  |  | předpokládané množství
TS |  |  |  | 1. Položka obsahuje: – cenu za vyhotovení dokladu právnickou osobou o silnoproudých zařízeních a vydání průkazu způsobilosti 2. Položka neobsahuje: X 3. Způsob měření: Udává se počet kusů kompletní konstrukce nebo práce.
P | 57 | 747511 |  | ZKOUŠKY VODIČŮ A KABELŮ NN PRŮŘEZU ŽÍLY DO 5X25 MM2 | KUS | 248 | 0 | 0 |  | 0 | 3
PP
TS |  |  |  | 1. Položka obsahuje: – cenu za provedení měření kabelu/ vodiče vč. vyhotovení protokolu 2. Položka neobsahuje: X 3. Způsob měření: Udává se počet kusů kompletní konstrukce nebo práce.
P | 58 | 747512 |  | ZKOUŠKY VODIČŮ A KABELŮ NN PRŮŘEZU ŽÍLY OD 4X35 DO 120 MM2 | KUS | 62 | 0 | 0 |  | 0 | 3
PP |  |  |  | viz. příloha 3.001
TS |  |  |  | 1. Položka obsahuje: – cenu za provedení měření kabelu/ vodiče vč. vyhotovení protokolu 2. Položka neobsahuje: X 3. Způsob měření: Udává se počet kusů kompletní konstrukce nebo práce.
P | 59 | 747541 |  | MĚŘENÍ INTENZITY OSVĚTLENÍ INSTALOVANÉHO V ROZSAHU TOHOTO SO/PS | KUS | 1 | 0 | 0 |  | 0 | 3
PP |  |  |  | předpokládané množství
TS |  |  |  | 1. Položka obsahuje: – cenu za měření dle příslušných norem a předpisů, včetně vystavení protokolu 2. Položka neobsahuje: X 3. Způsob měření: Udává se počet kusů kompletní konstrukce nebo práce.
P | 60 | 747701 |  | DOKONČOVACÍ MONTÁŽNÍ PRÁCE NA ELEKTRICKÉM ZAŘÍZENÍ | HOD | 48 | 0 | 0 |  | 0 | 3
PP |  |  |  | předpokládané množství
TS |  |  |  | 1. Položka obsahuje: – cenu za práce spojené s uváděním zařízení do provozu, drobné montážní práce v rozvaděčích, koordinaci se zhotoviteli souvisejících zařízení apod. 2. Položka neobsahuje: X 3. Způsob měření: Udává se čas v hodinách.
P | 61 | 747702 |  | ÚPRAVA ZAPOJENÍ STÁVAJÍCÍCH KABELOVÝCH SKŘÍNÍ/ROZVADĚČŮ | HOD | 48 | 0 | 0 |  | 0 | 3
PP |  |  |  | předpokládané množství
TS |  |  |  | 1. Položka obsahuje: – cenu za veškeré náklady na provedení provizorních úprav zapojení stávajících kabelových skříní / rozvaděčů v průběhu výstavy ( pro montáž nových i provizorních kabelů, drobné úpravy výstroje apod. ) 2. Položka neobsahuje: X 3. Způsob měření: Udává se čas v hodinách.
P | 62 | 747703 |  | ZKUŠEBNÍ PROVOZ | HOD | 48 | 0 | 0 |  | 0 | 3
PP |  |  |  | předpokládané množství
TS |  |  |  | 1. Položka obsahuje: – cenu za dobu kdy je zařízení po individálních zkouškách dáno do provozu s prokázáním technických a kvalitativních parametrů zařízení 2. Položka neobsahuje: X 3. Způsob měření: Udává se čas v hodinách.
P | 63 | 747704 |  | ZAŠKOLENÍ OBSLUHY | HOD | 36 | 0 | 0 |  | 0 | 3
PP |  |  |  | předpokládané množství
TS |  |  |  | 1. Položka obsahuje: – cenu za dobu kdy je s funkcí seznamována obsluha zařízení, včetně odevzdání dokumentace skutečného provedení 2. Položka neobsahuje: X 3. Způsob měření: Udává se čas v hodinách.
P | 64 | 747705 |  | MANIPULACE NA ZAŘÍZENÍCH PROVÁDĚNÉ PROVOZOVATELEM | HOD | 48 | 0 | 0 |  | 0 | 3
PP |  |  |  | předpokládané množství
TS |  |  |  | 1. Položka obsahuje: – cenu za manipulace na zařízeních prováděné provozovatelem nutných pro další práce zhotovitele na technologickém souboru 2. Položka neobsahuje: X 3. Způsob měření: Udává se čas v hodinách.
P | 65 | 747706 |  | ZJIŠŤOVÁNÍ STÁVAJÍCÍHO STAVU ROZVODŮ NN | HOD | 24 | 0 | 0 |  | 0 | 3
PP |  |  |  | předpokládané množství
TS |  |  |  | 1. Položka obsahuje: – cenu za prozkoumání stávajích rozvodů nn, přiřazení vývodových kabelů v rozvaděči nn k jejich zařízení a identifikaci způsobu napájení 2. Položka neobsahuje: X 3. Způsob měření: Udává se čas v hodinách.
P | 66 | 747708 |  | PROVOZ MOBILNÍHO NÁHRADNÍHO ZDROJE PŘES 32 DO 160 KVA | HOD | 48 | 0 | 0 |  | 0 | 3
PP |  |  |  | předpokládané množství
TS |  |  |  | 1. Položka obsahuje: – cenu za dobu provozu náhradního zdroje ve stanici / zastávce vč. dovozu na místo určení a zapojení do stávajících rozvodů 2. Položka neobsahuje: X 3. Způsob měření: Udává se čas v hodinách.
SD |  | 748 |  | Ostatní |  |  |  | 0
P | 67 | 748151 |  | BEZPEČNOSTNÍ TABULKA | KUS | 2 | 0 | 0 |  | 0 | 3
PP |  |  |  | předpokládané množství
TS |  |  |  | 1. Položka obsahuje: – veškeré příslušenství pro montáž 2. Položka neobsahuje: X 3. Způsob měření: Udává se počet kusů kompletní konstrukce nebo práce.
SD |  | 995 |  | Poplatky za skládky |  |  |  | 0
P | 68 | R015112 | 902 | NEOCEŇOVAT - POPLATKY ZA LIKVIDACI ODPADŮ NEKONTAMINOVANÝCH - 17 05 04 VYTĚŽENÉ ZEMINY A HORNINY - II. TŘÍDA TĚŽITELNOSTI VČ. DOPRAVY NA SKLÁDKU A MANIPULACE | T | 12 | 0 | 0 |  | 0 | 3
PP |  |  |  | Evidenční položka; viz. příloha 2.001, 2.002
TS |  |  |  | 1. Položka obsahuje: - veškeré poplatky provozovateli skládky, recyklační linky nebo jiného zařízení na zpracování nebo likvidaci odpadů související s převzetím, uložením, zpracováním nebo likvidací odpadu - náklady spojené s dopravou odpadu z místa stavby na místo převzetí provozovatelem skládky, recyklační linky nebo jiného zařízení na zpracování a likvidaci odpadů, veškerou manipulaci s odpadem 2. Způsob měření: Tunou se rozumí hmotnost odpadu vytříděného v souladu se zákonem č. 185/2001 Sb., o nakládání s odpady, v platném znění.
P | 69 | R015240 | 915 | NEOCEŇOVAT - POPLATKY ZA LIKVIDACI ODPADŮ NEKONTAMINOVANÝCH - 20 03 99 ODPAD PODOBNÝ KOMUNÁLNÍMU ODPADU VČ. DOPRAVY NA SKLÁDKU A MANIPULACE | T | 0.5 | 0 | 0 |  | 0 | 3
PP |  |  |  | Evidenční položka; předpokládané množství
TS |  |  |  | 1. Položka obsahuje: - veškeré poplatky provozovateli skládky, recyklační linky nebo jiného zařízení na zpracování nebo likvidaci odpadů související s převzetím, uložením, zpracováním nebo likvidací odpadu - náklady spojené s dopravou odpadu z místa stavby na místo převzetí provozovatelem skládky, recyklační linky nebo jiného zařízení na zpracování a likvidaci odpadů, veškerou manipulaci s odpadem 2. Způsob měření: Tunou se rozumí hmotnost odpadu vytříděného v souladu se zákonem č. 185/2001 Sb., o nakládání s odpady, v platném znění.
P | 70 | R015800 | 970 | NEOCEŇOVAT - POPLATKY ZA LIKVIDACI ODPADŮ - 15 01 01 PAPÍROVÉ A LEPENKOVÉ OBALY VČ. DOPRAVY NA SKLÁDKU A MANIPULACE | T | 0.1 | 0 | 0 |  | 0 | 3
PP |  |  |  | Evidenční položka; předpokládané množství
TS |  |  |  | 1. Položka obsahuje: - veškeré poplatky provozovateli skládky, recyklační linky nebo jiného zařízení na zpracování nebo likvidaci odpadů související s převzetím, uložením, zpracováním nebo likvidací odpadu - náklady spojené s dopravou odpadu z místa stavby na místo převzetí provozovatelem skládky, recyklační linky nebo jiného zařízení na zpracování a likvidaci odpadů, veškerou manipulaci s odpadem 2. Způsob měření: Tunou se rozumí hmotnost odpadu vytříděného v souladu se zákonem č. 185/2001 Sb., o nakládání s odpady, v platném znění.
P | 71 | R015810 | 971 | NEOCEŇOVAT - POPLATKY ZA LIKVIDACI ODPADŮ - 15 01 02 PLASTOVÉ OBALY VČ. DOPRAVY NA SKLÁDKU A MANIPULACE | T | 0.5 | 0 | 0 |  | 0 | 3
PP |  |  |  | Evidenční položka; předpokládané množství
TS |  |  |  | 1. Položka obsahuje: - veškeré poplatky provozovateli skládky, recyklační linky nebo jiného zařízení na zpracování nebo likvidaci odpadů související s převzetím, uložením, zpracováním nebo likvidací odpadu - náklady spojené s dopravou odpadu z místa stavby na místo převzetí provozovatelem skládky, recyklační linky nebo jiného zařízení na zpracování a likvidaci odpadů, veškerou manipulaci s odpadem 2. Způsob měření: Tunou se rozumí hmotnost odpadu vytříděného v souladu se zákonem č. 185/2001 Sb., o nakládání s odpady, v platném znění.

## D.2D.2.3D.2.3.06SO 22-06-04
EstiCon |  |  |  | Firma: | [6 empty] | 3
Soupis prací objektu
S | Stavba: | 5003720017-zm08 |  | Modernizace trati Brno - Přerov, 4. stavba Nezamyslice - Kojetín |  |  | SO 22-06-04 | 0 |  | 0 | 2
O | Objekt: | D.2 |  | STAVEBNÍ OBJEKTY | [5 empty] | 0.15 | 2
O1 | Objekt: | D.2.3 |  | Trakční a energetická zařízení | [5 empty] | 0.21
O2 | Objekt: | D.2.3.06 |  | Rozvody a přeložky VN, NN, osvětlení, DOÚO
O3 | Rozpočet: | SO 22-06-04 |  | Němčický tunel, osvětlení přístupové plochy tunelu
Typ | Poř. číslo | Kód položky | Varianta | Název Položky | MJ | Množství | Cena |  | Cenová soustava
[7 empty] | Jednotková | Celkem
0 | 1 | 2 | 3 | 4 | 5 | 6 | 7 | 8 | 9
SD |  | 120 |  | Odkopávky |  |  |  | 0
P | 1 | 12283 |  | ODKOPÁVKY A PROKOPÁVKY OBECNÉ TŘ. II | M3 | 115 | 0 | 0 |  | 0 | 3
PP
VV |  |  |  | viz. příloha 2.001, 2.002 / výpočet (47+32+80+56+6+6+48+90)*0,35*0,8 115,00 = 115,000 [A]
TS |  |  |  | položka zahrnuje: - vodorovná a svislá doprava, přemístění, přeložení, manipulace s výkopkem - kompletní provedení vykopávky nezapažené i zapažené - ošetření výkopiště po celou dobu práce v něm vč. klimatických opatření - ztížení vykopávek v blízkosti podzemního vedení, konstrukcí a objektů vč. jejich dočasného zajištění - ztížení pod vodou, v okolí výbušnin, ve stísněných prostorech a pod. - těžení po vrstvách, pásech a po jiných nutných částech (figurách) - čerpání vody vč. čerpacích jímek, potrubí a pohotovostní čerpací soupravy (viz ustanovení k pol. 1151,2) - potřebné snížení hladiny podzemní vody - těžení a rozpojování jednotlivých balvanů - vytahování a nošení výkopku - svahování a přesvah. svahů do konečného tvaru, výměna hornin v podloží a v pláni znehodnocené klimatickými vlivy - eventuelně nutné druhotné rozpojení odstřelené horniny - ruční vykopávky, odstranění kořenů a napadávek - pažení, vzepření a rozepření vč. přepažování (vyjma štětových stěn) - úpravu, ochranu a očištění dna, základové spáry, stěn a svahů - zhutnění podloží, případně i svahů vč. svahování - zřízení stupňů v podloží a lavic na svazích, není-li pro tyto práce zřízena samostatná položka - udržování výkopiště a jeho ochrana proti vodě - odvedení nebo obvedení vody v okolí výkopiště a ve výkopišti - třídění výkopku - veškeré pomocné konstrukce umožňující provedení vykopávky (příjezdy, sjezdy, nájezdy, lešení, podpěr. konstr., přemostění, zpevněné plochy, zakrytí a pod.) - nezahrnuje uložení zeminy (na skládku, do násypu) ani poplatky za skládku, vykazují se v položce č.0141**
SD |  | 130 |  | Hloubení |  |  |  | 0
P | 2 | 13183 |  | HLOUBENÍ JAM ZAPAŽ I NEPAŽ TŘ II | M3 | 18 | 0 | 0 |  | 0 | 3
PP
VV |  |  |  | viz. příloha 2.001 / výpočet 18*1*1*1 18,00 = 18,000 [A]
TS |  |  |  | položka zahrnuje: - vodorovná a svislá doprava, přemístění, přeložení, manipulace s výkopkem - kompletní provedení vykopávky nezapažené i zapažené - ošetření výkopiště po celou dobu práce v něm vč. klimatických opatření - ztížení vykopávek v blízkosti podzemního vedení, konstrukcí a objektů vč. jejich dočasného zajištění - ztížení pod vodou, v okolí výbušnin, ve stísněných prostorech a pod. - těžení po vrstvách, pásech a po jiných nutných částech (figurách) - čerpání vody vč. čerpacích jímek, potrubí a pohotovostní čerpací soupravy (viz ustanovení k pol. 1151,2) - potřebné snížení hladiny podzemní vody - těžení a rozpojování jednotlivých balvanů - vytahování a nošení výkopku - svahování a přesvah. svahů do konečného tvaru, výměna hornin v podloží a v pláni znehodnocené klimatickými vlivy - eventuelně nutné druhotné rozpojení odstřelené horniny - ruční vykopávky, odstranění kořenů a napadávek - pažení, vzepření a rozepření vč. přepažování (vyjma štětových stěn) - úpravu, ochranu a očištění dna, základové spáry, stěn a svahů - odvedení nebo obvedení vody v okolí výkopiště a ve výkopišti - třídění výkopku - veškeré pomocné konstrukce umožňující provedení vykopávky (příjezdy, sjezdy, nájezdy, lešení, podpěr. konstr., přemostění, zpevněné plochy, zakrytí a pod.) - nezahrnuje uložení zeminy (na skládku, do násypu) ani poplatky za skládku, vykazují se v položce č.0141**
P | 3 | 13283 |  | HLOUBENÍ RÝH ŠÍŘ DO 2M PAŽ I NEPAŽ TŘ. II | M3 | 115 | 0 | 0 |  | 0 | 3
PP
VV |  |  |  | viz. příloha 2.001, 2.002 / výpočet (47+32+80+56+6+6+48+90)*0,35*0,8 115,00 = 115,000 [A]
TS |  |  |  | položka zahrnuje: - vodorovná a svislá doprava, přemístění, přeložení, manipulace s výkopkem - kompletní provedení vykopávky nezapažené i zapažené - ošetření výkopiště po celou dobu práce v něm vč. klimatických opatření - ztížení vykopávek v blízkosti podzemního vedení, konstrukcí a objektů vč. jejich dočasného zajištění - ztížení pod vodou, v okolí výbušnin, ve stísněných prostorech a pod. - těžení po vrstvách, pásech a po jiných nutných částech (figurách) - čerpání vody vč. čerpacích jímek, potrubí a pohotovostní čerpací soupravy (viz ustanovení k pol. 1151,2) - potřebné snížení hladiny podzemní vody - těžení a rozpojování jednotlivých balvanů - vytahování a nošení výkopku - svahování a přesvah. svahů do konečného tvaru, výměna hornin v podloží a v pláni znehodnocené klimatickými vlivy - eventuelně nutné druhotné rozpojení odstřelené horniny - ruční vykopávky, odstranění kořenů a napadávek - pažení, vzepření a rozepření vč. přepažování (vyjma štětových stěn) - úpravu, ochranu a očištění dna, základové spáry, stěn a svahů - odvedení nebo obvedení vody v okolí výkopiště a ve výkopišti - třídění výkopku - veškeré pomocné konstrukce umožňující provedení vykopávky (příjezdy, sjezdy, nájezdy, lešení, podpěr. konstr., přemostění, zpevněné plochy, zakrytí a pod.) - nezahrnuje uložení zeminy (na skládku, do násypu) ani poplatky za skládku, vykazují se v položce č.0141**
SD |  | 170 |  | Násypy a přísypy |  |  |  | 0
P | 4 | 17411 |  | ZÁSYP JAM A RÝH ZEMINOU SE ZHUTNĚNÍM | M3 | 133 | 0 | 0 |  | 0 | 3
PP
VV |  |  |  | viz. příloha 2.001, 2.002 / výpočet (47+32+80+56+6+6+48+90)*0,35*0,8+18 133,00 = 133,000 [A]
TS |  |  |  | položka zahrnuje: - kompletní provedení zemní konstrukce vč. výběru vhodného materiálu - úprava ukládaného materiálu vlhčením, tříděním, promícháním nebo vysoušením, příp. jiné úpravy za účelem zlepšení jeho mech. vlastností - hutnění i různé míry hutnění - ošetření úložiště po celou dobu práce v něm vč. klimatických opatření - ztížení v okolí vedení, konstrukcí a objektů a jejich dočasné zajištění - ztížení provádění vč. hutnění ve ztížených podmínkách a stísněných prostorech - ztížené ukládání sypaniny pod vodu - ukládání po vrstvách a po jiných nutných částech (figurách) vč. dosypávek - spouštění a nošení materiálu - výměna částí zemní konstrukce znehodnocené klimatickými vlivy - ruční hutnění - udržování úložiště a jeho ochrana proti vodě - odvedení nebo obvedení vody v okolí úložiště a v úložišti - veškeré pomocné konstrukce umožňující provedení zemní konstrukce (příjezdy, sjezdy, nájezdy, lešení, podpěrné konstrukce, přemostění, zpevněné plochy, zakrytí a pod.)
SD |  | 270 |  | Základy |  |  |  | 0
P | 5 | 272314 |  | ZÁKLADY Z PROSTÉHO BETONU DO C25/30 | M3 | 18 | 0 | 0 |  | 0 | 3
PP
VV |  |  |  | viz. příloha 2.001, 2.013 / výpočet 18*0,95*0,95*1,1 18,00 = 18,000 [A]
TS |  |  |  | - dodání čerstvého betonu (betonové směsi) požadované kvality, jeho uložení do požadovaného tvaru při jakékoliv hustotě výztuže, konzistenci čerstvého betonu a způsobu hutnění, ošetření a ochranu betonu, - zhotovení nepropustného, mrazuvzdorného betonu a betonu požadované trvanlivosti a vlastností, - užití potřebných přísad a technologií výroby betonu, - zřízení pracovních a dilatačních spar, včetně potřebných úprav, výplně, vložek, opracování, očištění a ošetření, - bednění požadovaných konstr. (i ztracené) s úpravou dle požadované kvality povrchu betonu, včetně odbedňovacích a odskružovacích prostředků, - podpěrné konstr. (skruže) a lešení všech druhů pro bednění, uložení čerstvého betonu, výztuže a doplňkových konstr., vč. požadovaných otvorů, ochranných a bezpečnostních opatření a základů těchto konstrukcí a lešení, - vytvoření kotevních čel, kapes, nálitků, a sedel, - zřízení všech požadovaných otvorů, kapes, výklenků, prostupů, dutin, drážek a pod., vč. ztížení práce a úprav kolem nich, - úpravy pro osazení výztuže, doplňkových konstrukcí a vybavení, - úpravy povrchu pro položení požadované izolace, povlaků a nátěrů, případně vyspravení, - ztížení práce u kabelových a injektážních trubek a ostatních zařízení osazovaných do betonu, - konstrukce betonových kloubů, upevnění kotevních prvků a doplňkových konstrukcí, - nátěry zabraňující soudržnost betonu a bednění, - výplň, těsnění a tmelení spar a spojů, - opatření povrchů betonu izolací proti zemní vlhkosti v částech, kde přijdou do styku se zeminou nebo kamenivem, - případné zřízení spojovací vrstvy u základů, - úpravy pro osazení zařízení ochrany konstrukce proti vlivu bludných proudů,
SD |  | 29 |  | Zaměření, revize a kontroly |  |  |  | 0
P | 6 | 2911 |  | OSTATNÍ POŽADAVKY - GEODETICKÉ ZAMĚŘENÍ | HM | 4 | 0 | 0 |  | 0 | 3
PP |  |  |  | viz. příloha 2.005
TS |  |  |  | zahrnuje veškeré náklady spojené s objednatelem požadovanými pracemi
SD |  | 45 |  | podklady, výplně a patky |  |  |  | 0
P | 7 | 461384 |  | PATKY ZE ŽELEZOBETONU DO C25/30 VČET VÝZTUŽE | M3 | 27.126 | 0 | 0 |  | 0 | 3
PP
TS |  |  |  | položka zahrnuje: - nutné zemní práce (hloubení rýh a pod.) - dodání čerstvého betonu (betonové směsi) požadované kvality, jeho uložení do požadovaného tvaru při jakékoliv hustotě výztuže, konzistenci čerstvého betonu a způsobu hutnění, ošetření a ochranu betonu, - zhotovení nepropustného, mrazuvzdorného betonu a betonu požadované trvanlivosti a vlastností, - užití potřebných přísad a technologií výroby betonu, - zřízení pracovních a dilatačních spar, včetně potřebných úprav, výplně, vložek, opracování, očištění a ošetření, - bednění požadovaných konstr. (i ztracené) s úpravou dle požadované kvality povrchu betonu, včetně odbedňovacích a odskružovacích prostředků, - podpěrné konstr. (skruže) a lešení všech druhů pro bednění, uložení čerstvého betonu, výztuže a doplňkových konstr., vč. požadovaných otvorů, ochranných a bezpečnostních opatření a základů těchto konstrukcí a lešení, - vytvoření kotevních čel, kapes, nálitků, a sedel, - zřízení všech požadovaných otvorů, kapes, výklenků, prostupů, dutin, drážek a pod., vč. ztížení práce a úprav kolem nich, - úpravy pro osazení výztuže, doplňkových konstrukcí a vybavení, - úpravy povrchu pro položení požadované izolace, povlaků a nátěrů, případně vyspravení, - ztížení práce u kabelových a injektážních trubek a ostatních zařízení osazovaných do betonu, - konstrukce betonových kloubů, upevnění kotevních prvků a doplňkových konstrukcí, - nátěry zabraňující soudržnost betonu a bednění, - výplň, těsnění a tmelení spar a spojů, - opatření povrchů betonu izolací proti zemní vlhkosti v částech, kde přijdou do styku se zeminou nebo kamenivem, - případné zřízení spojovací vrstvy u základů, - dodání betonářské výztuže v požadované kvalitě, stříhání, řezání, ohýbání a spojování do všech požadovaných tvarů (vč. armakošů) a uložení s požadovaným zajištěním polohy a krytí výztuže betonem, - veškeré svary nebo jiné spoje výztuže, - pomocné konstrukce a práce pro osazení a upevnění výztuže, - zednické výpomoci pro montáž betonářské výztuže, - úpravy výztuže pro osazení doplňkových konstrukcí, - ochranu výztuže do doby jejího zabetonování, - úpravy výztuže pro zřízení železobetonových kloubů, kotevních prvků, závěsných ok a doplňkových konstrukcí, - veškerá opatření pro zajištění soudržnosti výztuže a betonu, - vodivé propojení výztuže, které je součástí ochrany konstrukce proti vlivům bludných proudů, vyvedení do měřících skříní nebo míst pro měření bludných proudů (vlastní měřící skříně se uvádějí položkami SD 74), - povrchovou antikorozní úpravu výztuže, - separaci výztuže, - osazení měřících zařízení a úpravy pro ně, - osazení měřících skříní nebo míst pro měření bludných proudů.
SD |  | 701 |  | Zemní práce - elektro |  |  |  | 0
P | 8 | 701001 |  | OZNAČOVACÍ ŠTÍTEK KABELOVÉHO VEDENÍ, SPOJKY NEBO KABELOVÉ SKŘÍNĚ (VČETNĚ OBJÍMKY) | KUS | 50 | 0 | 0 |  | 0 | 3
PP |  |  |  | viz. příloha 2.001 / výpočet 1*50
TS |  |  |  | 1. Položka obsahuje: – veškeré práce a materiál obsažený v názvu položky 2. Položka neobsahuje: X 3. Způsob měření: Udává se počet kusů kompletní konstrukce nebo práce.
P | 9 | 701005 |  | VYHLEDÁVACÍ MARKER ZEMNÍ S MOŽNOSTÍ ZÁPISU | KUS | 45 | 0 | 0 |  | 0 | 3
PP |  |  |  | viz. příloha 2.001
TS |  |  |  | 1. Položka obsahuje: – veškeré práce a materiál obsažený v názvu položky 2. Položka neobsahuje: X 3. Způsob měření: Udává se počet kusů kompletní konstrukce nebo práce.
SD |  | 702 |  | Uložení kabelů - elektro |  |  |  | 0
P | 10 | 702111 |  | KABELOVÝ ŽLAB ZEMNÍ VČETNĚ KRYTU SVĚTLÉ ŠÍŘKY DO 120 MM | M | 365 | 0 | 0 |  | 0 | 3
PP
VV |  |  |  | viz. příloha 2.001 / výpočet 47+32+80+56+6+6+48+90 365,00 = 365,000 [A]
TS |  |  |  | 1. Položka obsahuje: – přípravu podkladu pro osazení 2. Položka neobsahuje: X 3. Způsob měření: Měří se metr délkový.
P | 11 | 702222 |  | KABELOVÁ CHRÁNIČKA ZEMNÍ UV STABILNÍ DN PŘES 100 DO 200 MM | M | 77 | 0 | 0 |  | 0 | 3
PP
VV |  |  |  | viz. příloha 3.002 / výpočet 12+5+16+28+16 77,00 = 77,000 [A]
TS |  |  |  | 1. Položka obsahuje: – přípravu podkladu pro osazení 2. Položka neobsahuje: X 3. Způsob měření: Měří se metr délkový.
P | 12 | 702312 |  | ZAKRYTÍ KABELŮ VÝSTRAŽNOU FÓLIÍ ŠÍŘKY PŘES 20 DO 40 CM | M | 365 | 0 | 0 |  | 0 | 3
PP
VV |  |  |  | viz. příloha 2.001 / výpočet 47+32+80+56+6+6+48+90 365,00 = 365,000 [A]
TS |  |  |  | 1. Položka obsahuje: – dodávku a montáž fólie – přípravu podkladu pro osazení 2. Položka neobsahuje: X 3. Způsob měření: Měří se metr délkový.
P | 13 | 702421 |  | KABELOVÝ PROSTUP DO OBJEKTU PŘES ZÁKLAD BETONOVÝ SVĚTLÉ ŠÍŘKY DO 100 MM | KUS | 3 | 0 | 0 |  | 0 | 3
PP |  |  |  | předpokládané množství
TS |  |  |  | 1. Položka obsahuje: – vybourání otvoru z kabelové rýhy do budovy ve zdi z prostého betonu při tloušťce zdi do 90cm – úpravu otvoru a asfaltové izolace zdiva, osazení chráničky, zazdění, začištění a utěsnění otvoru – pomocné mechanismy 2. Položka neobsahuje: – zatěsnění chráničky po montáži vedení 3. Způsob měření: Udává se počet kusů kompletní konstrukce nebo práce.
P | 14 | 702521 |  | PRŮRAZ ZDIVEM (PŘÍČKOU) BETONOVÝM TLOUŠŤKY DO 45 CM | KUS | 3 | 0 | 0 |  | 0 | 3
PP |  |  |  | předpokládané množství
TS |  |  |  | 1. Položka obsahuje: – proražení otvoru zdivem o průřezu od 0,01 do 0,025m2 – úpravu a začištění omítky po montáži vedení – pomocné mechanismy 2. Položka neobsahuje: – protipožární ucpávku 3. Způsob měření: Udává se počet kusů kompletní konstrukce nebo práce.
P | 15 | 702610 |  | ODKRYTÍ A ZAKRYTÍ KABELOVÉHO ŽLABU | M | 365 | 0 | 0 |  | 0 | 3
PP
VV |  |  |  | viz. příloha 2.001 / výpočet 47+32+80+56+6+6+48+90 365,0 = 365,000 [A]
TS |  |  |  | 1. Položka obsahuje: – pomocné mechanismy 2. Položka neobsahuje: – obnovu a výměnu poškozených poklopů 3. Způsob měření: Měří se metr délkový.
P | 16 | 702903 |  | ZASYPÁNÍ KABELOVÉHO ŽLABU VRSTVOU Z PŘESÁTÉHO PÍSKU ČI VÝKOPKU SVĚTLÉ ŠÍŘKY PŘES 250 MM | M | 365 | 0 | 0 |  | 0 | 3
PP
VV |  |  |  | viz. příloha 2.001 / výpočet 47+32+80+56+6+6+48+90 365,00 = 365,000 [A]
TS |  |  |  | 1. Položka obsahuje: – veškeré zemní práce včetně dodání zásypového materiálu 2. Položka neobsahuje: X 3. Způsob měření: Měří se metr délkový.
P | 17 | R01 |  | ZŘÍZENÍ PÍSKOVÉHO LOŽE VRSTVOU Z PŘESÁTÉHO PÍSKU SVĚTLÉ ŠÍŘKY PŘES 250 MM | M | 365 | 0 | 0 |  | 0 | 3
PP |  |  |  | ZŘÍZENÍ PÍSKOVÉHO LOŽE VRSTVOU Z PŘESÁTÉHO PÍSKU SVĚTLÉ ŠÍŘKY PŘES 250 MM
VV |  |  |  | viz. příloha 2.001 / výpočet 47+32+80+56+6+6+48+90 365,00 = 365,000 [A]
TS |  |  |  | 1. Položka obsahuje: – všechny náklady na demontáž stávajícího zařízení včetně pomocných doplňujících úprav pro jeho likvidaci – naložení vybouraného materiálu na dopravní prostředek2. Položka neobsahuje: – odvoz vybouraného materiálu – poplatek za likvidaci odpadů (nacení se dle SSD 0)3. Způsob měření:Měří se metr délkový.
SD |  | 703 |  | Kabelové rošty a lávky - elektro |  |  |  | 0
P | 18 | 703113 |  | KABELOVÝ ROŠT/LÁVKA NOSNÝ ŽÁROVĚ ZINKOVANÝ VČETNĚ UPEVNĚNÍ A PŘÍSLUŠENSTVÍ SVĚTLÉ ŠÍŘKY PŘES 250 DO 400 MM | M | 30 | 0 | 0 |  | 0 | 3
PP |  |  |  | předpokládané množství
TS |  |  |  | 1. Položka obsahuje: – kompletní montáž, rozměření, upevnění, sváření, řezání, spojování a pod. – veškerý spojovací a montážní materiál vč. upevňovacího materiálu ( stojky, držáky, konzoly apod.) – elektrické pospojování – pomocné mechanismy a nátěr 2. Položka neobsahuje: – víko a kabelové příchytky 3. Způsob měření: Měří se metr délkový.
P | 19 | 703721 |  | KABELOVÁ PŘÍCHYTKA PRO ROZSAH UPNUTÍ DO 25 MM | KUS | 60 | 0 | 0 |  | 0 | 3
PP |  |  |  | předpokládané množství
TS |  |  |  | 1. Položka obsahuje: – kompletní montáž, rozměření, upevnění, řezání, spojování a pod. – veškerý spojovací a montážní materiál vč. upevňovacího materiálu ( držáky apod.) – pomocné mechanismy 2. Položka neobsahuje: X 3. Způsob měření: Udává se počet kusů kompletní konstrukce nebo práce.
P | 20 | 703751 |  | PROTIPOŽÁRNÍ UCPÁVKA POD ROZVADĚČ DO EI 90 MIN. | M2 | 2 | 0 | 0 |  | 0 | 3
PP |  |  |  | předpokládané množství
TS |  |  |  | Položka obsahuje: Dodávku a montáž protipožární ucpávky vč. příslušenství a pomocného materiálu, vyhotovéní a dodání atestu. Dále obsahuje cenu za pom. mechanismy včetně všech ostatních vedlejších nákladů.
P | 21 | 703763 |  | KABELOVÁ UCPÁVKA VODĚ ODOLNÁ PRO VNITŘNÍ PRŮMĚR OTVORU 105 - 185MM | KUS | 3 | 0 | 0 |  | 0 | 3
PP |  |  |  | předpokládané množství
TS |  |  |  | Položka obsahuje: Dodávku a montáž kabelové ucpávky vč. příslušenství ( utěsňovací spony apod. ) a pomocného materiálu, vyhotovení a dodání atestu. Dále obsahuje cenu za pom. mechanismy včetně všech ostatních vedlejších nákladů.
SD |  | 709 |  | Zajištění kabelu a ucpávky - elektro |  |  |  | 0
P | 22 | 709110 |  | PROVIZORNÍ ZAJIŠTĚNÍ KABELU VE VÝKOPU | KUS | 60 | 0 | 0 |  | 0 | 3
PP |  |  |  | předpokládané množství
TS |  |  |  | 1. Položka obsahuje: – obsahuje i demontáž po skončení provizorního stavu – dopravu do skladu nebo na likvidaci – obrátkovost, opotřebení zapůjčeného materiálu – poplatek za likvidaci odpadů, pokud je materiál likvidován 2. Položka neobsahuje: X 3. Způsob měření: Udává se počet kusů kompletní konstrukce nebo práce.
P | 23 | 709210 |  | KŘIŽOVATKA KABELOVÝCH VEDENÍ SE STÁVAJÍCÍ INŽENÝRSKOU SÍTÍ (KABELEM, POTRUBÍM APOD.) | KUS | 20 | 0 | 0 |  | 0 | 3
PP |  |  |  | předpokládané množství
TS |  |  |  | 1. Položka obsahuje: – úprava dna výkopu – dodávka a položení betonového žlabu / chráničky včetně zakrytí – pomocné mechanismy 2. Položka neobsahuje: X 3. Způsob měření: Udává se počet kusů kompletní konstrukce nebo práce.
SD |  | 741 |  | Elektroinstalační zařízení, hromosvod - elektro |  |  |  | 0
P | 24 | 741911 |  | UZEMŇOVACÍ VODIČ V ZEMI FEZN DO 120 MM2 | M | 316 | 0 | 0 |  | 0 | 3
PP
VV |  |  |  | viz. příloha 2.002 / výpočet 80+30+18+52+64+72 316,00 = 316,000 [A]
TS |  |  |  | 1. Položka obsahuje: – přípravu podkladu pro osazení – měření, dělení, spojování, tvarování – ochranný nátěr spojů a při průchodu vodiče nad terén apod. dle příslušných norem 2. Položka neobsahuje: – zemní práce – ochranu vodiče - chráničky apod. 3. Způsob měření: Měří se metr délkový.
P | 25 | 741B11 |  | ZEMNÍCÍ TYČ FEZN DÉLKY DO 2 M | KUS | 16 | 0 | 0 |  | 0 | 3
PP |  |  |  | předpokládané množství
TS |  |  |  | 1. Položka obsahuje: – přípravu podkladu pro osazení – spojování – ochranný nátěr spoje dle příslušných norem 2. Položka neobsahuje: X 3. Způsob měření: Udává se počet kusů kompletní konstrukce nebo práce.
P | 26 | 741C02 |  | UZEMŇOVACÍ SVORKA | KUS | 26 | 0 | 0 |  | 0 | 3
PP |  |  |  | předpokládané množství
TS |  |  |  | 1. Položka obsahuje: – veškeré příslušenství 2. Položka neobsahuje: X 3. Způsob měření: Udává se počet kusů kompletní konstrukce nebo práce.
P | 27 | 741C05 |  | SPOJOVÁNÍ UZEMŇOVACÍCH VODIČŮ | KUS | 26 | 0 | 0 |  | 0 | 3
PP |  |  |  | předpokládané množství
TS |  |  |  | 1. Položka obsahuje: – tvarování, přípravu spojů – svařování – ochranný nátěr spoje dle příslušných norem 2. Položka neobsahuje: X 3. Způsob měření: Udává se počet kusů kompletní konstrukce nebo práce.
P | 28 | 741C07 |  | VYVEDENÍ UZEMŇOVACÍCH VODIČŮ NA POVRCH/KONSTRUKCI | KUS | 16 | 0 | 0 |  | 0 | 3
PP |  |  |  | předpokládané množství
TS |  |  |  | 1. Položka obsahuje: – vodivé připojení vodiče na konstrukci – dělení, tvarování, spojování – ochranný i barevný nátěr spoje dle příslušných norem 2. Položka neobsahuje: X 3. Způsob měření: Udává se počet kusů kompletní konstrukce nebo práce.
P | 29 | 741C08 |  | OBSYP UZEMŇOVACÍHO VEDENÍ BENTONITEM (2 KG/M) | M | 316 | 0 | 0 |  | 0 | 3
PP |  |  |  | viz. příloha 2.002
TS |  |  |  | Položka obsahuje : Dodávku a montáž materiálu včetně dopravy, manipulace, přípravu a jeho uložení do výkopu. Dále obsahuje cenu za pom. mechanismy včetně všech ostatních vedlejších nákladů
P | 30 | 741C12 |  | ZKUŠEBNÍ JÍMKA, UZEMNĚNÍ VENKOVNÍ DO ZPEVNĚNÉ PLOCHY | KPL | 2 | 0 | 0 |  | 0 | 3
PP |  |  |  | viz. příloha 2.002
TS |  |  |  | 1. Položka obsahuje: – výkop a zához díry pro šachtu v zemině tř.4 o velikosti 1000x1000x1300mm vč. bourání živičného povrchu/ rozebrání dlažby – zemnící jímku do zpevněné plochy sestávající z : kabelové šachty plastové o rozměrech 680x680x915, litinového víka k šachtě – uzemňovací kruh s Fezn 30x4mm do šachty vč. montáže, štěrkového zásypu v šachtě po montáži do výšky 70cm a úpravy povrchu terénu v okolí uzemňovací jímky včetně položení živičného povrchu ( všechny vrstvy dle ČSN ) / pokládky dlažby na štěrkový podklad 2. Položka neobsahuje: X 3. Způsob měření: Udává se komplet odlišných materiálů a činností, které tvoří funkční nedělitelný celek daný názvem položky.
SD |  | 742 |  | Silnoproudé rozvody - elektro |  |  |  | 0
P | 31 | 742K13 |  | UKONČENÍ JEDNOŽÍLOVÉHO KABELU V ROZVADĚČI NEBO NA PŘÍSTROJI OD 25 DO 50 MM2 | KUS | 4 | 0 | 0 |  | 0 | 3
PP |  |  |  | viz. příloha 3.001
TS |  |  |  | 1. Položka obsahuje: – všechny práce spojené s úpravou kabelů pro montáž včetně veškerého příslušentsví 2. Položka neobsahuje: X 3. Způsob měření: Udává se počet kusů kompletní konstrukce nebo práce.
P | 32 | 742L11 |  | UKONČENÍ DVOU AŽ PĚTIŽÍLOVÉHO KABELU V ROZVADĚČI NEBO NA PŘÍSTROJI DO 2,5 MM2 | KUS | 48 | 0 | 0 |  | 0 | 3
PP |  |  |  | viz. příloha 3.001
TS |  |  |  | 1. Položka obsahuje: – všechny práce spojené s úpravou kabelů pro montáž včetně veškerého příslušentsví 2. Položka neobsahuje: X 3. Způsob měření: Udává se počet kusů kompletní konstrukce nebo práce.
P | 33 | 742L12 |  | UKONČENÍ DVOU AŽ PĚTIŽÍLOVÉHO KABELU V ROZVADĚČI NEBO NA PŘÍSTROJI OD 4 DO 16 MM2 | KUS | 30 | 0 | 0 |  | 0 | 3
PP |  |  |  | viz. příloha 3.001
TS |  |  |  | 1. Položka obsahuje: – všechny práce spojené s úpravou kabelů pro montáž včetně veškerého příslušentsví 2. Položka neobsahuje: X 3. Způsob měření: Udává se počet kusů kompletní konstrukce nebo práce.
P | 34 | 742L13 |  | UKONČENÍ DVOU AŽ PĚTIŽÍLOVÉHO KABELU V ROZVADĚČI NEBO NA PŘÍSTROJI OD 25 DO 50 MM2 | KUS | 2 | 0 | 0 |  | 0 | 3
PP |  |  |  | viz. příloha 3.001
TS |  |  |  | 1. Položka obsahuje: – všechny práce spojené s úpravou kabelů pro montáž včetně veškerého příslušentsví 2. Položka neobsahuje: X 3. Způsob měření: Udává se počet kusů kompletní konstrukce nebo práce.
P | 35 | 742P14 |  | ZATAŽENÍ KABELU DO CHRÁNIČKY - KABEL PŘES 4 KG/M | M | 77 | 0 | 0 |  | 0 | 3
PP |  |  |  | viz. příloha 3.002
TS |  |  |  | 1. Položka obsahuje: – montáž kabelu o váze nad 4 kg/m do chráničky/ kolektoru 2. Položka neobsahuje: X 3. Způsob měření: Měří se metr délkový.
P | 36 | 742P15 |  | OZNAČOVACÍ ŠTÍTEK NA KABEL | KUS | 36 | 0 | 0 |  | 0 | 3
PP |  |  |  | viz. příloha 3.001
TS |  |  |  | 1. Položka obsahuje: – veškeré příslušentsví 2. Položka neobsahuje: X 3. Způsob měření: Udává se počet kusů kompletní konstrukce nebo práce.
P | 37 | R742F33 |  | KABEL NN NEBO VODIČ JEDNOŽÍLOVÝ CU S PLASTOVOU IZOLACÍ STÍNĚNÝ OD 25 DO 50 MM2 | M | 150 | 0 | 0 |  | 0 | 3
PP |  |  |  | viz. příloha 3.001
TS |  |  |  | 1. Položka obsahuje: – dodávku, manipulace a uložení kabelu (do země, chráničky, kanálu, na rošty, na TV a pod.)2. Položka neobsahuje: – příchytky, spojky, koncovky, chráničky apod.3. Způsob měření:Měří se metr délkový.
P | 38 | R742G11 |  | KABEL NN DVOU- A TŘÍŽÍLOVÝ CU S PLASTOVOU IZOLACÍ DO 2,5 MM2 | M | 182 | 0 | 0 |  | 0 | 3
PP |  |  |  | viz. příloha 3.001
TS |  |  |  | 1. Položka obsahuje: – dodávku, manipulace a uložení kabelu (do země, chráničky, kanálu, na rošty, na TV a pod.)2. Položka neobsahuje: – příchytky, spojky, koncovky, chráničky apod.3. Způsob měření:Měří se metr délkový.
P | 39 | R742G53 |  | KABEL NN DVOU- A TŘÍŽÍLOVÝ CU BEZHALOGENOVÝ OHEŇ RETARDUJÍCÍ OD 25 DO 50 MM2 | M | 960 | 0 | 0 |  | 0 | 3
PP |  |  |  | viz. příloha 3.001
TS |  |  |  | 1. Položka obsahuje: – dodávku, manipulace a uložení kabelu (do země, chráničky, kanálu, na rošty, na TV a pod.)2. Položka neobsahuje: – příchytky, spojky, koncovky, chráničky apod.3. Způsob měření:Měří se metr délkový.
P | 40 | R742H11 |  | KABEL NN ČTYŘ- A PĚTIŽÍLOVÝ CU S PLASTOVOU IZOLACÍ DO 2,5 MM2 | M | 130 | 0 | 0 |  | 0 | 3
PP |  |  |  | viz. příloha 3.001
TS
P | 41 | R742H12 |  | KABEL NN ČTYŘ- A PĚTIŽÍLOVÝ CU S PLASTOVOU IZOLACÍ OD 4 DO 16 MM2 | M | 720 | 0 | 0 |  | 0 | 3
PP |  |  |  | viz. příloha 3.001
TS |  |  |  | 1. Položka obsahuje: – dodávku, manipulace a uložení kabelu (do země, chráničky, kanálu, na rošty, na TV a pod.)2. Položka neobsahuje: – příchytky, spojky, koncovky, chráničky apod.3. Způsob měření:Měří se metr délkový.
SD |  | 743 |  | Silnoproudá zařízení (osvětlení, rozvaděče, skříně, EOV) - elektro |  |  |  | 0
P | 42 | R743112 |  | OSVĚTLOVACÍ STOŽÁR SKLOPNÝ ŽÁROVĚ ZINKOVANÝ DÉLKY PŘES 6,5 DO 12 M | KUS | 18 | 0 | 0 |  | 0 | 3
PP |  |  |  | viz. příloha 3.002 / výpočet 1*18
TS |  |  |  | 1. Položka obsahuje: – stožár, základovou konstrukci a veškeré příslušenství – připojovací svorkovnici ve třídě izolace II ( pro 2x svítidlo ) a kabelové vedení ke svítidlům – uzavírací nátěr, technický popis viz. projektová dokumentace2. Položka neobsahuje: – zemní práce, betonový základ, svítidlo, výložník3. Způsob měření:Udává se počet kusů kompletní konstrukce nebo práce.
P | 43 | R743151 |  | OSVĚTLOVACÍ STOŽÁR - STOŽÁROVÁ ROZVODNICE S 1-2 JISTÍCÍMI PRVKY | KUS | 18 | 0 | 0 |  | 0 | 3
PP |  |  |  | viz. příloha 3.002 / výpočet 1*18
TS |  |  |  | 1. Položka obsahuje: – stožár, veškeré příslušenství, technický popis viz. projektová dokumentace2. Položka neobsahuje: X3. Způsob měření:Udává se počet kusů kompletní konstrukce nebo práce.
P | 44 | R743159 |  | OSVĚTLOVACÍ STOŽÁR - KOTEVNÍ ROŠT DO ZÁKLADU (PŘÍRUBA) | KUS | 18 | 0 | 0 |  | 0 | 3
PP |  |  |  | viz. příloha 3.002 / výpočet 1*18
TS |  |  |  | 1. Položka obsahuje: – kotevní rošt do základu, veškeré příslušenství,2. Položka neobsahuje: X3. Způsob měření:Udává se počet kusů kompletní konstrukce nebo práce.
P | 45 | R743165 |  | OSVĚTLOVACÍ STOŽÁR - HYDRAULICKÉ SKLOPNÉ ZAŘÍZENÍ | KUS | 1 | 0 | 0 |  | 0 | 3
PP |  |  |  | předpokládané množství
TS |  |  |  | 1. Položka obsahuje: – stožár, veškeré příslušenství a uzavírací nátěr, technický popis viz. projektová dokumentace2. Položka neobsahuje: X3. Způsob měření:Udává se počet kusů kompletní konstrukce nebo práce.
P | 46 | R743168 |  | OSVĚTLOVACÍ STOŽÁR - ZÁBRANA PROTI NAJETÍ | KUS | 2 | 0 | 0 |  | 0 | 3
PP |  |  |  | předpokládané množství
TS |  |  |  | 1. Položka obsahuje: – stožár, veškeré příslušenství a uzavírací nátěr, technický popis viz. projektová dokumentace2. Položka neobsahuje: – zemní práce, betonový základ3. Způsob měření:Udává se počet kusů kompletní konstrukce nebo práce.
P | 47 | R743311 |  | VÝLOŽNÍK PRO MONTÁŽ SVÍTIDLA NA STOŽÁR JEDNORAMENNÝ DÉLKA VYLOŽENÍ DO 1 M | KUS | 18 | 0 | 0 |  | 0 | 3
PP |  |  |  | viz. příloha 3.002
TS |  |  |  | 1. Položka obsahuje: – výložník,veškeré příslušenství a uzavírací nátěr, technický popis viz. projektová dokumentace2. Položka neobsahuje: X3. Způsob měření:Udává se počet kusů kompletní konstrukce nebo práce.
P | 48 | R743341 |  | VÝLOŽNÍK PRO MONTÁŽ SVÍTIDLA NA STĚNU/BETONOVÝ STOŽÁR DÉLKA VYLOŽENÍ DO 1 M | KUS | 3 | 0 | 0 |  | 0 | 3
PP |  |  |  | viz. příloha 3.002
TS |  |  |  | 1. Položka obsahuje: – výložník,veškeré příslušenství a uzavírací nátěr, technický popis viz. projektová dokumentace2. Položka neobsahuje: X3. Způsob měření:Udává se počet kusů kompletní konstrukce nebo práce.
P | 49 | R743473 |  | SVÍTIDLO DRÁŽNÍ LED, MIN. IP 54, ELEKTRONICKÝ PŘEDŘADNÍK, PŘES 25 DO 45 W | KUS | 13 | 0 | 0 |  | 0 | 3
PP |  |  |  | viz. příloha 3.002
TS |  |  |  | 1. Položka obsahuje: – svítidlo, zdroj a veškeré příslušenství – technický popis viz. projektová dokumentace2. Položka neobsahuje: X3. Způsob měření:Udává se počet kusů kompletní konstrukce nebo práce.
P | 50 | R743474 |  | SVÍTIDLO DRÁŽNÍ LED, MIN. IP 54, ELEKTRONICKÝ PŘEDŘADNÍK, PŘES 45 W | KUS | 8 | 0 | 0 |  | 0 | 3
PP |  |  |  | viz. příloha 3.002
TS |  |  |  | 1. Položka obsahuje: – svítidlo, zdroj a veškeré příslušenství – technický popis viz. projektová dokumentace2. Položka neobsahuje: X3. Způsob měření:Udává se počet kusů kompletní konstrukce nebo práce.
P | 51 | R743485 |  | SVÍTIDLO DRÁŽNÍ - MONTÁŽ NÁSTĚNNÉHO, PŘISAZENÉHO NEBO ZÁVĚSNÉHO SVÍTIDLA | KUS | 3 | 0 | 0 |  | 0 | 3
PP |  |  |  | viz. příloha 3.002
TS |  |  |  | 1. Položka obsahuje: – svítidlo, montáž zařízení2. Položka neobsahuje: X3. Způsob měření:Udává se počet kusů kompletní konstrukce nebo práce.
P | 52 | R743486 |  | SVÍTIDLO DRÁŽNÍ - MONTÁŽ SVÍTIDLA NA OSVĚTLOVACÍ STOŽÁR DO VÝŠKY 15 M | KUS | 18 | 0 | 0 |  | 0 | 3
PP |  |  |  | viz. příloha 3.002
TS |  |  |  | 1. Položka obsahuje: – svítidlo, montáž zařízení2. Položka neobsahuje: X3. Způsob měření:Udává se počet kusů kompletní konstrukce nebo práce.
P | 53 | R743643 |  | ROZVADĚČ PRO DRÁŽNÍ OSVĚTLENÍ - SENZOR PRO MĚŘENÍ INTENZITY OSVĚTLENÍ | KUS | 1 | 0 | 0 |  | 0 | 3
PP |  |  |  | předpokládané množství
TS |  |  |  | 1. Položka obsahuje: – senzor, veškeré příslušenství – technický popis viz. projektová dokumentace2. Položka neobsahuje: X3. Způsob měření:Udává se počet kusů kompletní konstrukce nebo práce.
P | 54 | R743644 |  | ROZVADĚČ PRO DRÁŽNÍ OSVĚTLENÍ - SPÍNACÍ HODINY PROGRAMOVATELNÉ SE SOUMRAKOVÝM ČIDLEM | KUS | 1 | 0 | 0 |  | 0 | 3
PP |  |  |  | předpokládané množství
TS |  |  |  | 1. Položka obsahuje: – spímnací hodiny, veškeré příslušenství – technický popis viz. projektová dokumentace2. Položka neobsahuje: X3. Způsob měření:Udává se počet kusů kompletní konstrukce nebo práce.
SD |  | 744 |  | Rozváděč nn (rozvodnice a vybavení) - elektro |  |  |  | 0
P | 55 | R744214-1 |  | KS-OS8 - KABELOVÁ SKŘÍŇ VENKOVNÍ PLASTOVÁ V KOMPAKTNÍM PILÍŘI, MIN. IP 44, - VČETNĚ VÝZBROJE | KUS | 1 | 0 | 0 |  | 0 | 3
PP |  |  |  | viz. příloha 2.009
TS |  |  |  | 1. Položka obsahuje: – přípravu podkladu pro osazení vč. upevňovacího materiálu – veškerý podružný a pomocný materiál ( včetně můstků, vnitřních propojů-vodičů a pod ), nosnou konstrukci, kotevní a spojovací prvky – provedení zkoušek, dodání předepsaných zkoušek, revizí a atestů2. Položka neobsahuje: – přístrojové vybavení ( jističe, stykače apod. )3. Způsob měření:Udává se počet kusů kompletní konstrukce nebo práce.
SD |  | 747 |  | Zkoušky, revize a HZS - elektro |  |  |  | 0
P | 56 | 747213 |  | CELKOVÁ PROHLÍDKA, ZKOUŠENÍ, MĚŘENÍ A VYHOTOVENÍ VÝCHOZÍ REVIZNÍ ZPRÁVY, PRO OBJEM IN PŘES 500 DO 1000 TIS. KČ | KUS | 1 | 0 | 0 |  | 0 | 3
PP |  |  |  | viz. příloha 4.001
TS |  |  |  | 1. Položka obsahuje: – cenu za celkovou prohlídku zařízení PS/SO, vč. měření, komplexních zkoušek a revizi zařízení tohoto PS/SO autorizovaným revizním technikem na silnoproudá zařízení podle požadavku ČSN, včetně hodnocení a vyhotovení celkové revizní zprávy 2. Položka neobsahuje: X 3. Způsob měření: Udává se počet kusů kompletní konstrukce nebo práce.
P | 57 | 747214 |  | CELKOVÁ PROHLÍDKA, ZKOUŠENÍ, MĚŘENÍ A VYHOTOVENÍ VÝCHOZÍ REVIZNÍ ZPRÁVY, PRO OBJEM IN - PŘÍPLATEK ZA KAŽDÝCH DALŠÍCH I ZAPOČATÝCH 500 TIS. KČ | KUS | 4 | 0 | 0 |  | 0 | 3
PP |  |  |  | viz. příloha 4.001
TS |  |  |  | 1. Položka obsahuje: – cenu za celkovou prohlídku zařízení PS/SO, vč. měření, komplexních zkoušek a revizi zařízení tohoto PS/SO autorizovaným revizním technikem na silnoproudá zařízení podle požadavku ČSN, včetně hodnocení a vyhotovení celkové revizní zprávy 2. Položka neobsahuje: X 3. Způsob měření: Udává se počet kusů kompletní konstrukce nebo práce.
P | 58 | 747301 |  | PROVEDENÍ PROHLÍDKY A ZKOUŠKY PRÁVNICKOU OSOBOU, VYDÁNÍ PRŮKAZU ZPŮSOBILOSTI | KUS | 1 | 0 | 0 |  | 0 | 3
PP |  |  |  | předpokládané množství
TS |  |  |  | 1. Položka obsahuje: – cenu za vyhotovení dokladu právnickou osobou o silnoproudých zařízeních a vydání průkazu způsobilosti 2. Položka neobsahuje: X 3. Způsob měření: Udává se počet kusů kompletní konstrukce nebo práce.
P | 59 | 747511 |  | ZKOUŠKY VODIČŮ A KABELŮ NN PRŮŘEZU ŽÍLY DO 5X25 MM2 | KUS | 21 | 0 | 0 |  | 0 | 3
PP |  |  |  | předpokládané množství
TS |  |  |  | 1. Položka obsahuje: – cenu za provedení měření kabelu/ vodiče vč. vyhotovení protokolu 2. Položka neobsahuje: X 3. Způsob měření: Udává se počet kusů kompletní konstrukce nebo práce.
P | 60 | 747541 |  | MĚŘENÍ INTENZITY OSVĚTLENÍ INSTALOVANÉHO V ROZSAHU TOHOTO SO/PS | KUS | 1 | 0 | 0 |  | 0 | 3
PP |  |  |  | předpokládané množství
TS |  |  |  | 1. Položka obsahuje: – cenu za měření dle příslušných norem a předpisů, včetně vystavení protokolu 2. Položka neobsahuje: X 3. Způsob měření: Udává se počet kusů kompletní konstrukce nebo práce.
P | 61 | 747701 |  | DOKONČOVACÍ MONTÁŽNÍ PRÁCE NA ELEKTRICKÉM ZAŘÍZENÍ | HOD | 36 | 0 | 0 |  | 0 | 3
PP |  |  |  | předpokládané množství
TS |  |  |  | 1. Položka obsahuje: – cenu za práce spojené s uváděním zařízení do provozu, drobné montážní práce v rozvaděčích, koordinaci se zhotoviteli souvisejících zařízení apod. 2. Položka neobsahuje: X 3. Způsob měření: Udává se čas v hodinách.
P | 62 | 747702 |  | ÚPRAVA ZAPOJENÍ STÁVAJÍCÍCH KABELOVÝCH SKŘÍNÍ/ROZVADĚČŮ | HOD | 36 | 0 | 0 |  | 0 | 3
PP |  |  |  | předpokládané množství
TS |  |  |  | 1. Položka obsahuje: – cenu za veškeré náklady na provedení provizorních úprav zapojení stávajících kabelových skříní / rozvaděčů v průběhu výstavy ( pro montáž nových i provizorních kabelů, drobné úpravy výstroje apod. ) 2. Položka neobsahuje: X 3. Způsob měření: Udává se čas v hodinách.
P | 63 | 747703 |  | ZKUŠEBNÍ PROVOZ | HOD | 36 | 0 | 0 |  | 0 | 3
PP |  |  |  | předpokládané množství
TS |  |  |  | 1. Položka obsahuje: – cenu za dobu kdy je zařízení po individálních zkouškách dáno do provozu s prokázáním technických a kvalitativních parametrů zařízení 2. Položka neobsahuje: X 3. Způsob měření: Udává se čas v hodinách.
P | 64 | 747704 |  | ZAŠKOLENÍ OBSLUHY | HOD | 24 | 0 | 0 |  | 0 | 3
PP |  |  |  | předpokládané množství
TS |  |  |  | 1. Položka obsahuje: – cenu za dobu kdy je s funkcí seznamována obsluha zařízení, včetně odevzdání dokumentace skutečného provedení 2. Položka neobsahuje: X 3. Způsob měření: Udává se čas v hodinách.
P | 65 | 747705 |  | MANIPULACE NA ZAŘÍZENÍCH PROVÁDĚNÉ PROVOZOVATELEM | HOD | 36 | 0 | 0 |  | 0 | 3
PP |  |  |  | předpokládané množství
TS |  |  |  | 1. Položka obsahuje: – cenu za manipulace na zařízeních prováděné provozovatelem nutných pro další práce zhotovitele na technologickém souboru 2. Položka neobsahuje: X 3. Způsob měření: Udává se čas v hodinách.
P | 66 | 747706 |  | ZJIŠŤOVÁNÍ STÁVAJÍCÍHO STAVU ROZVODŮ NN | HOD | 16 | 0 | 0 |  | 0 | 3
PP |  |  |  | předpokládané množství
TS |  |  |  | 1. Položka obsahuje: – cenu za prozkoumání stávajích rozvodů nn, přiřazení vývodových kabelů v rozvaděči nn k jejich zařízení a identifikaci způsobu napájení 2. Položka neobsahuje: X 3. Způsob měření: Udává se čas v hodinách.
P | 67 | 747708 |  | PROVOZ MOBILNÍHO NÁHRADNÍHO ZDROJE PŘES 32 DO 160 KVA | HOD | 16 | 0 | 0 |  | 0 | 3
PP |  |  |  | předpokládané množství
TS |  |  |  | 1. Položka obsahuje: – cenu za dobu provozu náhradního zdroje ve stanici / zastávce vč. dovozu na místo určení a zapojení do stávajících rozvodů 2. Položka neobsahuje: X 3. Způsob měření: Udává se čas v hodinách.
SD |  | 748 |  | Ostatní |  |  |  | 0
P | 68 | 748151 |  | BEZPEČNOSTNÍ TABULKA | KUS | 2 | 0 | 0 |  | 0 | 3
PP |  |  |  | předpokládané množství
TS |  |  |  | 1. Položka obsahuje: – veškeré příslušenství pro montáž 2. Položka neobsahuje: X 3. Způsob měření: Udává se počet kusů kompletní konstrukce nebo práce.
P | 69 | 748241 |  | PÍSMENA A ČÍSLICE VÝŠKY DO 40 MM | KUS | 18 | 0 | 0 |  | 0 | 3
PP |  |  |  | viz. příloha 2.012
TS |  |  |  | 1. Položka obsahuje: – zhotovení nápisu barvou pomocí šablon vč. podružného materiálu, rozměření, dodání barvy a ředidla 2. Položka neobsahuje: X 3. Způsob měření: Udává se počet kusů kompletní konstrukce nebo práce.
SD |  | 995 |  | Poplatky za skládky |  |  |  | 0
P | 70 | R015112 | 902 | NEOCEŇOVAT - POPLATKY ZA LIKVIDACI ODPADŮ NEKONTAMINOVANÝCH - 17 05 04 VYTĚŽENÉ ZEMINY A HORNINY - II. TŘÍDA TĚŽITELNOSTI VČ. DOPRAVY NA SKLÁDKU A MANIPULACE | T | 12 | 0 | 0 |  | 0 | 3
PP |  |  |  | Evidenční položka
VV |  |  |  | viz. příloha 2.001, 2.002 12,00 = 12,000 [A]
TS |  |  |  | 1. Položka obsahuje: - veškeré poplatky provozovateli skládky, recyklační linky nebo jiného zařízení na zpracování nebo likvidaci odpadů související s převzetím, uložením, zpracováním nebo likvidací odpadu - náklady spojené s dopravou odpadu z místa stavby na místo převzetí provozovatelem skládky, recyklační linky nebo jiného zařízení na zpracování a likvidaci odpadů, veškerou manipulaci s odpadem 2. Způsob měření: Tunou se rozumí hmotnost odpadu vytříděného v souladu se zákonem č. 185/2001 Sb., o nakládání s odpady, v platném znění.
P | 71 | R015240 | 915 | NEOCEŇOVAT - POPLATKY ZA LIKVIDACI ODPADŮ NEKONTAMINOVANÝCH - 20 03 99 ODPAD PODOBNÝ KOMUNÁLNÍMU ODPADU VČ. DOPRAVY NA SKLÁDKU A MANIPULACE | T | 0.5 | 0 | 0 |  | 0 | 3
PP |  |  |  | Evidenční položka; předpokládané množství
TS |  |  |  | 1. Položka obsahuje: - veškeré poplatky provozovateli skládky, recyklační linky nebo jiného zařízení na zpracování nebo likvidaci odpadů související s převzetím, uložením, zpracováním nebo likvidací odpadu - náklady spojené s dopravou odpadu z místa stavby na místo převzetí provozovatelem skládky, recyklační linky nebo jiného zařízení na zpracování a likvidaci odpadů, veškerou manipulaci s odpadem 2. Způsob měření: Tunou se rozumí hmotnost odpadu vytříděného v souladu se zákonem č. 185/2001 Sb., o nakládání s odpady, v platném znění.
P | 72 | R015800 | 970 | NEOCEŇOVAT - POPLATKY ZA LIKVIDACI ODPADŮ - 15 01 01 PAPÍROVÉ A LEPENKOVÉ OBALY VČ. DOPRAVY NA SKLÁDKU A MANIPULACE | T | 0.1 | 0 | 0 |  | 0 | 3
PP |  |  |  | Evidenční položka; předpokládané množství
TS |  |  |  | 1. Položka obsahuje: - veškeré poplatky provozovateli skládky, recyklační linky nebo jiného zařízení na zpracování nebo likvidaci odpadů související s převzetím, uložením, zpracováním nebo likvidací odpadu - náklady spojené s dopravou odpadu z místa stavby na místo převzetí provozovatelem skládky, recyklační linky nebo jiného zařízení na zpracování a likvidaci odpadů, veškerou manipulaci s odpadem 2. Způsob měření: Tunou se rozumí hmotnost odpadu vytříděného v souladu se zákonem č. 185/2001 Sb., o nakládání s odpady, v platném znění.
P | 73 | R015810 | 971 | NEOCEŇOVAT - POPLATKY ZA LIKVIDACI ODPADŮ - 15 01 02 PLASTOVÉ OBALY VČ. DOPRAVY NA SKLÁDKU A MANIPULACE | T | 0.5 | 0 | 0 |  | 0 | 3
PP |  |  |  | Evidenční položka; předpokládané množství
TS |  |  |  | 1. Položka obsahuje: - veškeré poplatky provozovateli skládky, recyklační linky nebo jiného zařízení na zpracování nebo likvidaci odpadů související s převzetím, uložením, zpracováním nebo likvidací odpadu - náklady spojené s dopravou odpadu z místa stavby na místo převzetí provozovatelem skládky, recyklační linky nebo jiného zařízení na zpracování a likvidaci odpadů, veškerou manipulaci s odpadem 2. Způsob měření: Tunou se rozumí hmotnost odpadu vytříděného v souladu se zákonem č. 185/2001 Sb., o nakládání s odpady, v platném znění.

## D.2D.2.3D.2.3.06SO 22-06-05
EstiCon |  |  |  | Firma: | [6 empty] | 3
Soupis prací objektu
S | Stavba: | 5003720017-zm08 |  | Modernizace trati Brno - Přerov, 4. stavba Nezamyslice - Kojetín |  |  | SO 22-06-05 | 0 |  | 0 | 2
O | Objekt: | D.2 |  | STAVEBNÍ OBJEKTY | [5 empty] | 0.15 | 2
O1 | Objekt: | D.2.3 |  | Trakční a energetická zařízení | [5 empty] | 0.21
O2 | Objekt: | D.2.3.06 |  | Rozvody a přeložky VN, NN, osvětlení, DOÚO
O3 | Rozpočet: | SO 22-06-05 |  | Zast. Němčice n.H., přípojka nn
Typ | Poř. číslo | Kód položky | Varianta | Název Položky | MJ | Množství | Cena |  | Cenová soustava
[7 empty] | Jednotková | Celkem
0 | 1 | 2 | 3 | 4 | 5 | 6 | 7 | 8 | 9
SD |  | 130 |  | Hloubení |  |  |  | 0
P | 1 | 12283 |  | ODKOPÁVKY A PROKOPÁVKY OBECNÉ TŘ. II | M3 | 165 | 0 | 0 |  | 0 | 3
PP
TS |  |  |  | položka zahrnuje: - vodorovná a svislá doprava, přemístění, přeložení, manipulace s výkopkem - kompletní provedení vykopávky nezapažené i zapažené - ošetření výkopiště po celou dobu práce v něm vč. klimatických opatření - ztížení vykopávek v blízkosti podzemního vedení, konstrukcí a objektů vč. jejich dočasného zajištění - ztížení pod vodou, v okolí výbušnin, ve stísněných prostorech a pod. - těžení po vrstvách, pásech a po jiných nutných částech (figurách) - čerpání vody vč. čerpacích jímek, potrubí a pohotovostní čerpací soupravy (viz ustanovení k pol. 1151,2) - potřebné snížení hladiny podzemní vody - těžení a rozpojování jednotlivých balvanů - vytahování a nošení výkopku - svahování a přesvah. svahů do konečného tvaru, výměna hornin v podloží a v pláni znehodnocené klimatickými vlivy - eventuelně nutné druhotné rozpojení odstřelené horniny - ruční vykopávky, odstranění kořenů a napadávek - pažení, vzepření a rozepření vč. přepažování (vyjma štětových stěn) - úpravu, ochranu a očištění dna, základové spáry, stěn a svahů - zhutnění podloží, případně i svahů vč. svahování - zřízení stupňů v podloží a lavic na svazích, není-li pro tyto práce zřízena samostatná položka - udržování výkopiště a jeho ochrana proti vodě - odvedení nebo obvedení vody v okolí výkopiště a ve výkopišti - třídění výkopku - veškeré pomocné konstrukce umožňující provedení vykopávky (příjezdy, sjezdy, nájezdy, lešení, podpěr. konstr., přemostění, zpevněné plochy, zakrytí a pod.) - nezahrnuje uložení zeminy (na skládku, do násypu) ani poplatky za skládku, vykazují se v položce č.0141**
P | 2 | 13183 |  | HLOUBENÍ JAM ZAPAŽ I NEPAŽ TŘ II | M3 | 2 | 0 | 0 |  | 0 | 3
PP
TS |  |  |  | položka zahrnuje: - vodorovná a svislá doprava, přemístění, přeložení, manipulace s výkopkem - kompletní provedení vykopávky nezapažené i zapažené - ošetření výkopiště po celou dobu práce v něm vč. klimatických opatření - ztížení vykopávek v blízkosti podzemního vedení, konstrukcí a objektů vč. jejich dočasného zajištění - ztížení pod vodou, v okolí výbušnin, ve stísněných prostorech a pod. - těžení po vrstvách, pásech a po jiných nutných částech (figurách) - čerpání vody vč. čerpacích jímek, potrubí a pohotovostní čerpací soupravy (viz ustanovení k pol. 1151,2) - potřebné snížení hladiny podzemní vody - těžení a rozpojování jednotlivých balvanů - vytahování a nošení výkopku - svahování a přesvah. svahů do konečného tvaru, výměna hornin v podloží a v pláni znehodnocené klimatickými vlivy - eventuelně nutné druhotné rozpojení odstřelené horniny - ruční vykopávky, odstranění kořenů a napadávek - pažení, vzepření a rozepření vč. přepažování (vyjma štětových stěn) - úpravu, ochranu a očištění dna, základové spáry, stěn a svahů - odvedení nebo obvedení vody v okolí výkopiště a ve výkopišti - třídění výkopku - veškeré pomocné konstrukce umožňující provedení vykopávky (příjezdy, sjezdy, nájezdy, lešení, podpěr. konstr., přemostění, zpevněné plochy, zakrytí a pod.) - nezahrnuje uložení zeminy (na skládku, do násypu) ani poplatky za skládku, vykazují se v položce č.0141**
P | 3 | 13283 |  | HLOUBENÍ RÝH ŠÍŘ DO 2M PAŽ I NEPAŽ TŘ. II | M3 | 220 | 0 | 0 |  | 0 | 3
PP
VV |  |  |  | dle př. č. 2.001, 2.006: 440*1*0,5 220,00 = 220,000 [A]
TS |  |  |  | položka zahrnuje: - vodorovná a svislá doprava, přemístění, přeložení, manipulace s výkopkem - kompletní provedení vykopávky nezapažené i zapažené - ošetření výkopiště po celou dobu práce v něm vč. klimatických opatření - ztížení vykopávek v blízkosti podzemního vedení, konstrukcí a objektů vč. jejich dočasného zajištění - ztížení pod vodou, v okolí výbušnin, ve stísněných prostorech a pod. - těžení po vrstvách, pásech a po jiných nutných částech (figurách) - čerpání vody vč. čerpacích jímek, potrubí a pohotovostní čerpací soupravy (viz ustanovení k pol. 1151,2) - potřebné snížení hladiny podzemní vody - těžení a rozpojování jednotlivých balvanů - vytahování a nošení výkopku - svahování a přesvah. svahů do konečného tvaru, výměna hornin v podloží a v pláni znehodnocené klimatickými vlivy - eventuelně nutné druhotné rozpojení odstřelené horniny - ruční vykopávky, odstranění kořenů a napadávek - pažení, vzepření a rozepření vč. přepažování (vyjma štětových stěn) - úpravu, ochranu a očištění dna, základové spáry, stěn a svahů - odvedení nebo obvedení vody v okolí výkopiště a ve výkopišti - třídění výkopku - veškeré pomocné konstrukce umožňující provedení vykopávky (příjezdy, sjezdy, nájezdy, lešení, podpěr. konstr., přemostění, zpevněné plochy, zakrytí a pod.) - nezahrnuje uložení zeminy (na skládku, do násypu) ani poplatky za skládku, vykazují se v položce č.0141**
SD |  | 140 |  | Protlaky a mikrotuneláž |  |  |  | 0
P | 4 | 14173 |  | PROTLAČOVÁNÍ POTRUBÍ Z PLAST HMOT DN DO 200MM | M | 135 | 0 | 0 |  | 0 | 3
PP |  |  |  | dle př. č. 2.001
TS |  |  |  | položka zahrnuje dodávku protlačovaného potrubí a veškeré pomocné práce (startovací zařízení, startovací a cílová jáma, opěrné a vodící bloky a pod.)
P | 5 | 143100 |  | Startovací jáma pro protlaky | M3 | 4 | 0 | 0 |  | 0 | 3
PP |  |  |  | dle př. č. 2.001
TS |  |  |  | 1. Položka obsahuje: – veškeré práce a materiál obsažený v názvu položky. Výkop a zához jámy pro horizontálně řízený vrt včetně montáže a demontáže pažení a případného čerpání vody při provádění výkopu. Dále obsahuje cenu za pom. mechanismy včetně všech ostatních vedlejších nákladů. 2. Položka neobsahuje: X 3. Způsob měření: Měří se metr krychlový.
P | 6 | 143200 |  | Cílová jáma pro protlaky | M3 | 4 | 0 | 0 |  | 0 | 3
PP |  |  |  | dle př. č. 2.001
TS |  |  |  | 1. Položka obsahuje: – veškeré práce a materiál obsažený v názvu položky. Položka obsahuje: Výkop a zához jámy pro horizontálně řízený vrt včetně montáže a demontáže pažení a případného čerpání vody při provádění výkopu. Dále obsahuje cenu za pom. mechanismy včetně všech ostatních vedlejších nákladů. 2. Položka neobsahuje: X 3. Způsob měření: Měří se metr krychlový.
SD |  | 170 |  | Násypy a přísypy |  |  |  | 0
P | 7 | 17411 |  | ZÁSYP JAM A RÝH ZEMINOU SE ZHUTNĚNÍM | M3 | 165 | 0 | 0 |  | 0 | 3
PP
VV |  |  |  | dle př. č. 2.001: 440*0,75*0,5 165,00 = 165,000 [A]
TS |  |  |  | položka zahrnuje: - kompletní provedení zemní konstrukce vč. výběru vhodného materiálu - úprava ukládaného materiálu vlhčením, tříděním, promícháním nebo vysoušením, příp. jiné úpravy za účelem zlepšení jeho mech. vlastností - hutnění i různé míry hutnění - ošetření úložiště po celou dobu práce v něm vč. klimatických opatření - ztížení v okolí vedení, konstrukcí a objektů a jejich dočasné zajištění - ztížení provádění vč. hutnění ve ztížených podmínkách a stísněných prostorech - ztížené ukládání sypaniny pod vodu - ukládání po vrstvách a po jiných nutných částech (figurách) vč. dosypávek - spouštění a nošení materiálu - výměna částí zemní konstrukce znehodnocené klimatickými vlivy - ruční hutnění - udržování úložiště a jeho ochrana proti vodě - odvedení nebo obvedení vody v okolí úložiště a v úložišti - veškeré pomocné konstrukce umožňující provedení zemní konstrukce (příjezdy, sjezdy, nájezdy, lešení, podpěrné konstrukce, přemostění, zpevněné plochy, zakrytí a pod.)
SD |  | 701 |  | Zemní práce - elektro |  |  |  | 0
P | 8 | 701001 |  | OZNAČOVACÍ ŠTÍTEK KABELOVÉHO VEDENÍ, SPOJKY NEBO KABELOVÉ SKŘÍNĚ (VČETNĚ OBJÍMKY) | KUS | 2 | 0 | 0 |  | 0 | 3
PP |  |  |  | dle př.č. 3.001
TS |  |  |  | 1. Položka obsahuje: – veškeré práce a materiál obsažený v názvu položky 2. Položka neobsahuje: X 3. Způsob měření: Udává se počet kusů kompletní konstrukce nebo práce.
P | 9 | 701005 |  | VYHLEDÁVACÍ MARKER ZEMNÍ S MOŽNOSTÍ ZÁPISU | KUS | 20 | 0 | 0 |  | 0 | 3
PP |  |  |  | dle př.č. 2.001
TS |  |  |  | 1. Položka obsahuje: – veškeré práce a materiál obsažený v názvu položky 2. Položka neobsahuje: X 3. Způsob měření: Udává se počet kusů kompletní konstrukce nebo práce.
SD |  | 702 |  | Uložení kabelů - elektro |  |  |  | 0
P | 10 | 702112 |  | KABELOVÝ ŽLAB ZEMNÍ VČETNĚ KRYTU SVĚTLÉ ŠÍŘKY PŘES 120 DO 250 MM | M | 440 | 0 | 0 |  | 0 | 3
PP |  |  |  | dle př.č. 2.001
TS |  |  |  | 1. Položka obsahuje: – přípravu podkladu pro osazení 2. Položka neobsahuje: X 3. Způsob měření: Měří se metr délkový.
P | 11 | 702312 |  | ZAKRYTÍ KABELŮ VÝSTRAŽNOU FÓLIÍ ŠÍŘKY PŘES 20 DO 40 CM | M | 440 | 0 | 0 |  | 0 | 3
PP |  |  |  | dle př.č. 2.001
TS |  |  |  | 1. Položka obsahuje: – dodávku a montáž fólie – přípravu podkladu pro osazení 2. Položka neobsahuje: X 3. Způsob měření: Měří se metr délkový.
P | 12 | R702904 |  | ZASYPÁNÍ UVNITŘ KABELOVÉHO ŽLABU VRSTVOU Z PŘESÁTÉHO PÍSKU SVĚTLÉ ŠÍŘKY PŘES 100 DO 250 MM | M | 440 | 0 | 0 |  | 0 | 3
PP |  |  |  | dle př.č. 2.001
TS |  |  |  | 1. Položka obsahuje: – veškeré práce a materiál pro zasypání kabelů uvnitř kabelového žlabu – veškeré práce a materiál pro zasypání kabelového žlabu vrstvou písku min. 100mm – dopravu a naložení a složení materiálu na dopravní prostředek 2. Položka neobsahuje: – odvoz vybouraného materiálu – poplatek za likvidaci odpadů (nacení se dle SSD 0) 3. Způsob měření: Měří se metr délkový.
SD |  | 742 |  | Silnoproudé rozvody - elektro |  |  |  | 0
P | 13 | 741911 |  | UZEMŇOVACÍ VODIČ V ZEMI FEZN DO 120 MM2 | M | 125 | 0 | 0 |  | 0 | 3
PP |  |  |  | dle př.č. 2.001
TS |  |  |  | 1. Položka obsahuje: – přípravu podkladu pro osazení – měření, dělení, spojování, tvarování – ochranný nátěr spojů a při průchodu vodiče nad terén apod. dle příslušných norem 2. Položka neobsahuje: – zemní práce – ochranu vodiče - chráničky apod. 3. Způsob měření: Měří se metr délkový.
P | 14 | 741B11 |  | ZEMNÍCÍ TYČ FEZN DÉLKY DO 2 M | KUS | 25 | 0 | 0 |  | 0 | 3
PP |  |  |  | dle př.č. 2.001
TS |  |  |  | 1. Položka obsahuje: – přípravu podkladu pro osazení – spojování – ochranný nátěr spoje dle příslušných norem 2. Položka neobsahuje: X 3. Způsob měření: Udává se počet kusů kompletní konstrukce nebo práce.
P | 15 | 742H15 |  | KABEL NN ČTYŘ- A PĚTIŽÍLOVÝ CU S PLASTOVOU IZOLACÍ OD 150 DO 240 MM2 | M | 440 | 0 | 0 |  | 0 | 3
PP |  |  |  | dle př.č. 2.001
TS |  |  |  | 1. Položka obsahuje: – manipulace a uložení kabelu (do země, chráničky, kanálu, na rošty, na TV a pod.) 2. Položka neobsahuje: – příchytky, spojky, koncovky, chráničky apod. 3. Způsob měření: Měří se metr délkový.
SD |  | 743 |  | Silnoproudá zařízení (osvětlení, rozvaděče, skříně, EOV) - elektro |  |  |  | 0
P | 16 | 743D12 |  | SKŘÍŇ PŘÍPOJKOVÁ POJISTKOVÁ KOMPAKTNÍ PILÍŘOVÁ DO 63 A, DO 50 MM2, SE 3-4 SADAMI JISTÍCÍCH PRVKŮ | KUS | 1 | 0 | 0 |  | 0 | 3
PP
TS |  |  |  | 1. Položka obsahuje: – instalaci do terénu vč. prefabrikovaného základu a zapojení – technický popis viz. projektová dokumentace 2. Položka neobsahuje: – zemní práce 3. Způsob měření: Udává se počet kusů kompletní konstrukce nebo práce.
SD |  | 747 |  | Zkoušky, revize a HZS - elektro |  |  |  | 0
P | 17 | 747213 |  | CELKOVÁ PROHLÍDKA, ZKOUŠENÍ, MĚŘENÍ A VYHOTOVENÍ VÝCHOZÍ REVIZNÍ ZPRÁVY, PRO OBJEM IN PŘES 500 DO 1000 TIS. KČ | KUS | 1 | 0 | 0 |  | 0 | 3
PP |  |  |  | dle odhadu projektanta
TS |  |  |  | 1. Položka obsahuje: – cenu za celkovou prohlídku zařízení PS/SO, vč. měření, komplexních zkoušek a revizi zařízení tohoto PS/SO autorizovaným revizním technikem na silnoproudá zařízení podle požadavku ČSN, včetně hodnocení a vyhotovení celkové revizní zprávy 2. Položka neobsahuje: X 3. Způsob měření: Udává se počet kusů kompletní konstrukce nebo práce.
P | 18 | 747214 |  | CELKOVÁ PROHLÍDKA, ZKOUŠENÍ, MĚŘENÍ A VYHOTOVENÍ VÝCHOZÍ REVIZNÍ ZPRÁVY, PRO OBJEM IN - PŘÍPLATEK ZA KAŽDÝCH DALŠÍCH I ZAPOČATÝCH 500 TIS. KČ | KUS | 4 | 0 | 0 |  | 0 | 3
PP |  |  |  | dle odhadu projektanta
TS |  |  |  | 1. Položka obsahuje: – cenu za celkovou prohlídku zařízení PS/SO, vč. měření, komplexních zkoušek a revizi zařízení tohoto PS/SO autorizovaným revizním technikem na silnoproudá zařízení podle požadavku ČSN, včetně hodnocení a vyhotovení celkové revizní zprávy 2. Položka neobsahuje: X 3. Způsob měření: Udává se počet kusů kompletní konstrukce nebo práce.
P | 19 | 747301 | 1 | PROVEDENÍ PROHLÍDKY A ZKOUŠKY PRÁVNICKOU OSOBOU, VYDÁNÍ PRŮKAZU ZPŮSOBILOSTI | KUS | 1 | 0 | 0 |  | 0 | 3
PP |  |  |  | dle odhadu projektanta
TS |  |  |  | 1. Položka obsahuje: – cenu za vyhotovení dokladu právnickou osobou o silnoproudých zařízeních a vydání průkazu způsobilosti 2. Položka neobsahuje: X 3. Způsob měření: Udává se počet kusů kompletní konstrukce nebo práce.
P | 20 | 747701 |  | DOKONČOVACÍ MONTÁŽNÍ PRÁCE NA ELEKTRICKÉM ZAŘÍZENÍ | HOD | 24 | 0 | 0 |  | 0 | 3
PP |  |  |  | dle odhadu projektanta
TS |  |  |  | 1. Položka obsahuje: – cenu za práce spojené s uváděním zařízení do provozu, drobné montážní práce v rozvaděčích, koordinaci se zhotoviteli souvisejících zařízení apod. 2. Položka neobsahuje: X 3. Způsob měření: Udává se čas v hodinách.
P | 21 | 747703 |  | ZKUŠEBNÍ PROVOZ | HOD | 24 | 0 | 0 |  | 0 | 3
PP |  |  |  | dle odhadu projektanta
TS |  |  |  | 1. Položka obsahuje: – cenu za dobu kdy je zařízení po individálních zkouškách dáno do provozu s prokázáním technických a kvalitativních parametrů zařízení 2. Položka neobsahuje: X 3. Způsob měření: Udává se čas v hodinách.
P | 22 | 747704 |  | ZAŠKOLENÍ OBSLUHY | HOD | 8 | 0 | 0 |  | 0 | 3
PP |  |  |  | dle odhadu projektanta
TS |  |  |  | 1. Položka obsahuje: – cenu za dobu kdy je s funkcí seznamována obsluha zařízení, včetně odevzdání dokumentace skutečného provedení 2. Položka neobsahuje: X 3. Způsob měření: Udává se čas v hodinách.
P | 23 | 747705 |  | MANIPULACE NA ZAŘÍZENÍCH PROVÁDĚNÉ PROVOZOVATELEM | HOD | 8 | 0 | 0 |  | 0 | 3
PP |  |  |  | dle odhadu projektanta
TS |  |  |  | 1. Položka obsahuje: – cenu za manipulace na zařízeních prováděné provozovatelem nutných pro další práce zhotovitele na technologickém souboru 2. Položka neobsahuje: X 3. Způsob měření: Udává se čas v hodinách.
P | 24 | 747706 |  | ZJIŠŤOVÁNÍ STÁVAJÍCÍHO STAVU ROZVODŮ NN | HOD | 8 | 0 | 0 |  | 0 | 3
PP |  |  |  | dle odhadu projektanta
TS |  |  |  | 1. Položka obsahuje: – cenu za prozkoumání stávajích rozvodů nn, přiřazení vývodových kabelů v rozvaděči nn k jejich zařízení a identifikaci způsobu napájení 2. Položka neobsahuje: X 3. Způsob měření: Udává se čas v hodinách.
P | 25 | 747708 |  | PROVOZ MOBILNÍHO NÁHRADNÍHO ZDROJE PŘES 32 DO 160 KVA | HOD | 24 | 0 | 0 |  | 0 | 3
PP |  |  |  | dle odhadu projektanta
TS |  |  |  | 1. Položka obsahuje: – cenu za dobu provozu náhradního zdroje ve stanici / zastávce vč. dovozu na místo určení a zapojení do stávajících rozvodů 2. Položka neobsahuje: X 3. Způsob měření: Udává se čas v hodinách.
SD |  | 995 |  | Poplatky za skládky |  |  |  | 0
P | 26 | R015112 | 902 | NEOCEŇOVAT - POPLATKY ZA LIKVIDACI ODPADŮ NEKONTAMINOVANÝCH - 17 05 04 VYTĚŽENÉ ZEMINY A HORNINY - II. TŘÍDA TĚŽITELNOSTI VČ. DOPRAVY NA SKLÁDKU A MANIPULACE | T | 108.3 | 0 | 0 |  | 0 | 3
PP |  |  |  | Evidenční položka; dle př. č. 2.001:
VV |  |  |  | (2.0+220.0-165.0)*1.90 = 108,300 [A]
TS |  |  |  | 1. Položka obsahuje: - veškeré poplatky provozovateli skládky, recyklační linky nebo jiného zařízení na zpracování nebo likvidaci odpadů související s převzetím, uložením, zpracováním nebo likvidací odpadu - náklady spojené s dopravou odpadu z místa stavby na místo převzetí provozovatelem skládky, recyklační linky nebo jiného zařízení na zpracování a likvidaci odpadů, veškerou manipulaci s odpadem 2. Způsob měření: Tunou se rozumí hmotnost odpadu vytříděného v souladu se zákonem č. 185/2001 Sb., o nakládání s odpady, v platném znění.
P | 27 | R015240 | 915 | NEOCEŇOVAT - POPLATKY ZA LIKVIDACI ODPADŮ NEKONTAMINOVANÝCH - 20 03 99 ODPAD PODOBNÝ KOMUNÁLNÍMU ODPADU VČ. DOPRAVY NA SKLÁDKU A MANIPULACE | T | 0.5 | 0 | 0 |  | 0 | 3
PP |  |  |  | Evidenční položka; dle odhadu projektanta
TS |  |  |  | 1. Položka obsahuje: - veškeré poplatky provozovateli skládky, recyklační linky nebo jiného zařízení na zpracování nebo likvidaci odpadů související s převzetím, uložením, zpracováním nebo likvidací odpadu - náklady spojené s dopravou odpadu z místa stavby na místo převzetí provozovatelem skládky, recyklační linky nebo jiného zařízení na zpracování a likvidaci odpadů, veškerou manipulaci s odpadem 2. Způsob měření: Tunou se rozumí hmotnost odpadu vytříděného v souladu se zákonem č. 185/2001 Sb., o nakládání s odpady, v platném znění.
P | 28 | R015800 | 970 | NEOCEŇOVAT - POPLATKY ZA LIKVIDACI ODPADŮ - 15 01 01 PAPÍROVÉ A LEPENKOVÉ OBALY VČ. DOPRAVY NA SKLÁDKU A MANIPULACE | T | 0.5 | 0 | 0 |  | 0 | 3
PP |  |  |  | Evidenční položka; dle odhadu projektanta
TS |  |  |  | 1. Položka obsahuje: - veškeré poplatky provozovateli skládky, recyklační linky nebo jiného zařízení na zpracování nebo likvidaci odpadů související s převzetím, uložením, zpracováním nebo likvidací odpadu - náklady spojené s dopravou odpadu z místa stavby na místo převzetí provozovatelem skládky, recyklační linky nebo jiného zařízení na zpracování a likvidaci odpadů, veškerou manipulaci s odpadem 2. Způsob měření: Tunou se rozumí hmotnost odpadu vytříděného v souladu se zákonem č. 185/2001 Sb., o nakládání s odpady, v platném znění.

## D.2D.2.3D.2.3.06SO 22-06-06
EstiCon |  |  |  | Firma: | [6 empty] | 3
Soupis prací objektu
S | Stavba: | 5003720017-zm08 |  | Modernizace trati Brno - Přerov, 4. stavba Nezamyslice - Kojetín |  |  | SO 22-06-06 | 0 |  | 0 | 2
O | Objekt: | D.2 |  | STAVEBNÍ OBJEKTY | [5 empty] | 0.15 | 2
O1 | Objekt: | D.2.3 |  | Trakční a energetická zařízení | [5 empty] | 0.21
O2 | Objekt: | D.2.3.06 |  | Rozvody a přeložky VN, NN, osvětlení, DOÚO
O3 | Rozpočet: | SO 22-06-06 |  | Zast. Němčice n.H., osvětlení nástupišť a přístupových cest
Typ | Poř. číslo | Kód položky | Varianta | Název Položky | MJ | Množství | Cena |  | Cenová soustava
[7 empty] | Jednotková | Celkem
0 | 1 | 2 | 3 | 4 | 5 | 6 | 7 | 8 | 9
SD |  | 130 |  | Hloubení |  |  |  | 0
P | 1 | 12283 |  | ODKOPÁVKY A PROKOPÁVKY OBECNÉ TŘ. II | M3 | 84 | 0 | 0 |  | 0 | 3
PP
TS |  |  |  | položka zahrnuje: - vodorovná a svislá doprava, přemístění, přeložení, manipulace s výkopkem - kompletní provedení vykopávky nezapažené i zapažené - ošetření výkopiště po celou dobu práce v něm vč. klimatických opatření - ztížení vykopávek v blízkosti podzemního vedení, konstrukcí a objektů vč. jejich dočasného zajištění - ztížení pod vodou, v okolí výbušnin, ve stísněných prostorech a pod. - těžení po vrstvách, pásech a po jiných nutných částech (figurách) - čerpání vody vč. čerpacích jímek, potrubí a pohotovostní čerpací soupravy (viz ustanovení k pol. 1151,2) - potřebné snížení hladiny podzemní vody - těžení a rozpojování jednotlivých balvanů - vytahování a nošení výkopku - svahování a přesvah. svahů do konečného tvaru, výměna hornin v podloží a v pláni znehodnocené klimatickými vlivy - eventuelně nutné druhotné rozpojení odstřelené horniny - ruční vykopávky, odstranění kořenů a napadávek - pažení, vzepření a rozepření vč. přepažování (vyjma štětových stěn) - úpravu, ochranu a očištění dna, základové spáry, stěn a svahů - zhutnění podloží, případně i svahů vč. svahování - zřízení stupňů v podloží a lavic na svazích, není-li pro tyto práce zřízena samostatná položka - udržování výkopiště a jeho ochrana proti vodě - odvedení nebo obvedení vody v okolí výkopiště a ve výkopišti - třídění výkopku - veškeré pomocné konstrukce umožňující provedení vykopávky (příjezdy, sjezdy, nájezdy, lešení, podpěr. konstr., přemostění, zpevněné plochy, zakrytí a pod.) - nezahrnuje uložení zeminy (na skládku, do násypu) ani poplatky za skládku, vykazují se v položce č.0141**
P | 2 | 13283 |  | HLOUBENÍ RÝH ŠÍŘ DO 2M PAŽ I NEPAŽ TŘ. II | M3 | 112 | 0 | 0 |  | 0 | 3
PP
VV |  |  |  | viz. příloha 2.001 / výpočet 320*0,35*1 112,00 = 112,000 [A]
TS |  |  |  | položka zahrnuje: - vodorovná a svislá doprava, přemístění, přeložení, manipulace s výkopkem - kompletní provedení vykopávky nezapažené i zapažené - ošetření výkopiště po celou dobu práce v něm vč. klimatických opatření - ztížení vykopávek v blízkosti podzemního vedení, konstrukcí a objektů vč. jejich dočasného zajištění - ztížení pod vodou, v okolí výbušnin, ve stísněných prostorech a pod. - těžení po vrstvách, pásech a po jiných nutných částech (figurách) - čerpání vody vč. čerpacích jímek, potrubí a pohotovostní čerpací soupravy (viz ustanovení k pol. 1151,2) - potřebné snížení hladiny podzemní vody - těžení a rozpojování jednotlivých balvanů - vytahování a nošení výkopku - svahování a přesvah. svahů do konečného tvaru, výměna hornin v podloží a v pláni znehodnocené klimatickými vlivy - eventuelně nutné druhotné rozpojení odstřelené horniny - ruční vykopávky, odstranění kořenů a napadávek - pažení, vzepření a rozepření vč. přepažování (vyjma štětových stěn) - úpravu, ochranu a očištění dna, základové spáry, stěn a svahů - odvedení nebo obvedení vody v okolí výkopiště a ve výkopišti - třídění výkopku - veškeré pomocné konstrukce umožňující provedení vykopávky (příjezdy, sjezdy, nájezdy, lešení, podpěr. konstr., přemostění, zpevněné plochy, zakrytí a pod.) - nezahrnuje uložení zeminy (na skládku, do násypu) ani poplatky za skládku, vykazují se v položce č.0141**
SD |  | 170 |  | Násypy a přísypy |  |  |  | 0
P | 3 | 17411 |  | ZÁSYP JAM A RÝH ZEMINOU SE ZHUTNĚNÍM | M3 | 84 | 0 | 0 |  | 0 | 3
PP
VV |  |  |  | viz. příloha 2.001 / výpočet 320*0,35*0,75 84,00 = 84,000 [A]
TS |  |  |  | položka zahrnuje: - kompletní provedení zemní konstrukce vč. výběru vhodného materiálu - úprava ukládaného materiálu vlhčením, tříděním, promícháním nebo vysoušením, příp. jiné úpravy za účelem zlepšení jeho mech. vlastností - hutnění i různé míry hutnění - ošetření úložiště po celou dobu práce v něm vč. klimatických opatření - ztížení v okolí vedení, konstrukcí a objektů a jejich dočasné zajištění - ztížení provádění vč. hutnění ve ztížených podmínkách a stísněných prostorech - ztížené ukládání sypaniny pod vodu - ukládání po vrstvách a po jiných nutných částech (figurách) vč. dosypávek - spouštění a nošení materiálu - výměna částí zemní konstrukce znehodnocené klimatickými vlivy - ruční hutnění - udržování úložiště a jeho ochrana proti vodě - odvedení nebo obvedení vody v okolí úložiště a v úložišti - veškeré pomocné konstrukce umožňující provedení zemní konstrukce (příjezdy, sjezdy, nájezdy, lešení, podpěrné konstrukce, přemostění, zpevněné plochy, zakrytí a pod.)
SD |  | 270 |  | Základy |  |  |  | 0
P | 4 | 272315 |  | ZÁKLADY Z PROSTÉHO BETONU DO C30/37 | M3 | 12 | 0 | 0 |  | 0 | 3
PP
VV |  |  |  | viz. příloha 2.001 / výpočet 1*1*1*12 12,00 = 12,000 [A]
TS |  |  |  | - dodání čerstvého betonu (betonové směsi) požadované kvality, jeho uložení do požadovaného tvaru při jakékoliv hustotě výztuže, konzistenci čerstvého betonu a způsobu hutnění, ošetření a ochranu betonu, - zhotovení nepropustného, mrazuvzdorného betonu a betonu požadované trvanlivosti a vlastností, - užití potřebných přísad a technologií výroby betonu, - zřízení pracovních a dilatačních spar, včetně potřebných úprav, výplně, vložek, opracování, očištění a ošetření, - bednění požadovaných konstr. (i ztracené) s úpravou dle požadované kvality povrchu betonu, včetně odbedňovacích a odskružovacích prostředků, - podpěrné konstr. (skruže) a lešení všech druhů pro bednění, uložení čerstvého betonu, výztuže a doplňkových konstr., vč. požadovaných otvorů, ochranných a bezpečnostních opatření a základů těchto konstrukcí a lešení, - vytvoření kotevních čel, kapes, nálitků, a sedel, - zřízení všech požadovaných otvorů, kapes, výklenků, prostupů, dutin, drážek a pod., vč. ztížení práce a úprav kolem nich, - úpravy pro osazení výztuže, doplňkových konstrukcí a vybavení, - úpravy povrchu pro položení požadované izolace, povlaků a nátěrů, případně vyspravení, - ztížení práce u kabelových a injektážních trubek a ostatních zařízení osazovaných do betonu, - konstrukce betonových kloubů, upevnění kotevních prvků a doplňkových konstrukcí, - nátěry zabraňující soudržnost betonu a bednění, - výplň, těsnění a tmelení spar a spojů, - opatření povrchů betonu izolací proti zemní vlhkosti v částech, kde přijdou do styku se zeminou nebo kamenivem, - případné zřízení spojovací vrstvy u základů, - úpravy pro osazení zařízení ochrany konstrukce proti vlivu bludných proudů,
SD |  | 29 |  | Zaměření, revize a kontroly |  |  |  | 0
P | 5 | 2911 |  | OSTATNÍ POŽADAVKY - GEODETICKÉ ZAMĚŘENÍ | HM | 3.2 | 0 | 0 |  | 0 | 3
PP |  |  |  | OSTATNÍ POŽADAVKY - GEODETICKÉ ZAMĚŘENÍ
VV |  |  |  | viz. příloha 2.001 / výpočet 320/100 3,20 = 3,200 [A]
TS |  |  |  | zahrnuje veškeré náklady spojené s objednatelem požadovanými pracemi
SD |  | 4 |  | Vodorovné konstrukce |  |  |  | 0
P | 6 | 461384 |  | PATKY ZE ŽELEZOBETONU DO C25/30 VČET VÝZTUŽE | M3 | 10.461 | 0 | 0 |  | 0 | 3
PP
VV |  |  |  | "`Dle výkresové dokumentace - celkem 11 ks" "`Beton C25/30-XC4, XF3" "`Výztuž dle výkazu výztuže - 17 kg/kus" "`dolní část patky" 1.100*1.100*0.600*11 = 7,986 [A] "`horní část patky" 0.500*0.500*0.900*11 = 2,475 [B] Celkem: 7.986+2.475 = 10,461 [C]
TS |  |  |  | položka zahrnuje: - nutné zemní práce (hloubení rýh a pod.) - dodání čerstvého betonu (betonové směsi) požadované kvality, jeho uložení do požadovaného tvaru při jakékoliv hustotě výztuže, konzistenci čerstvého betonu a způsobu hutnění, ošetření a ochranu betonu, - zhotovení nepropustného, mrazuvzdorného betonu a betonu požadované trvanlivosti a vlastností, - užití potřebných přísad a technologií výroby betonu, - zřízení pracovních a dilatačních spar, včetně potřebných úprav, výplně, vložek, opracování, očištění a ošetření, - bednění požadovaných konstr. (i ztracené) s úpravou dle požadované kvality povrchu betonu, včetně odbedňovacích a odskružovacích prostředků, - podpěrné konstr. (skruže) a lešení všech druhů pro bednění, uložení čerstvého betonu, výztuže a doplňkových konstr., vč. požadovaných otvorů, ochranných a bezpečnostních opatření a základů těchto konstrukcí a lešení, - vytvoření kotevních čel, kapes, nálitků, a sedel, - zřízení všech požadovaných otvorů, kapes, výklenků, prostupů, dutin, drážek a pod., vč. ztížení práce a úprav kolem nich, - úpravy pro osazení výztuže, doplňkových konstrukcí a vybavení, - úpravy povrchu pro položení požadované izolace, povlaků a nátěrů, případně vyspravení, - ztížení práce u kabelových a injektážních trubek a ostatních zařízení osazovaných do betonu, - konstrukce betonových kloubů, upevnění kotevních prvků a doplňkových konstrukcí, - nátěry zabraňující soudržnost betonu a bednění, - výplň, těsnění a tmelení spar a spojů, - opatření povrchů betonu izolací proti zemní vlhkosti v částech, kde přijdou do styku se zeminou nebo kamenivem, - případné zřízení spojovací vrstvy u základů, - dodání betonářské výztuže v požadované kvalitě, stříhání, řezání, ohýbání a spojování do všech požadovaných tvarů (vč. armakošů) a uložení s požadovaným zajištěním polohy a krytí výztuže betonem, - veškeré svary nebo jiné spoje výztuže, - pomocné konstrukce a práce pro osazení a upevnění výztuže, - zednické výpomoci pro montáž betonářské výztuže, - úpravy výztuže pro osazení doplňkových konstrukcí, - ochranu výztuže do doby jejího zabetonování, - úpravy výztuže pro zřízení železobetonových kloubů, kotevních prvků, závěsných ok a doplňkových konstrukcí, - veškerá opatření pro zajištění soudržnosti výztuže a betonu, - vodivé propojení výztuže, které je součástí ochrany konstrukce proti vlivům bludných proudů, vyvedení do měřících skříní nebo míst pro měření bludných proudů (vlastní měřící skříně se uvádějí položkami SD 74), - povrchovou antikorozní úpravu výztuže, - separaci výztuže, - osazení měřících zařízení a úpravy pro ně, - osazení měřících skříní nebo míst pro měření bludných proudů.
SD |  | 701 |  | Zemní práce - elektro |  |  |  | 0
P | 7 | 701005 |  | VYHLEDÁVACÍ MARKER ZEMNÍ S MOŽNOSTÍ ZÁPISU | KUS | 20 | 0 | 0 |  | 0 | 3
PP |  |  |  | viz. příloha 2.001
TS |  |  |  | 1. Položka obsahuje: – veškeré práce a materiál obsažený v názvu položky 2. Položka neobsahuje: X 3. Způsob měření: Udává se počet kusů kompletní konstrukce nebo práce.
SD |  | 702 |  | Uložení kabelů - elektro |  |  |  | 0
P | 8 | 702112 |  | KABELOVÝ ŽLAB ZEMNÍ VČETNĚ KRYTU SVĚTLÉ ŠÍŘKY PŘES 120 DO 250 MM | M | 320 | 0 | 0 |  | 0 | 3
PP |  |  |  | viz. příloha 2.001 /
TS |  |  |  | 1. Položka obsahuje: – přípravu podkladu pro osazení 2. Položka neobsahuje: X 3. Způsob měření: Měří se metr délkový.
P | 9 | 702312 |  | ZAKRYTÍ KABELŮ VÝSTRAŽNOU FÓLIÍ ŠÍŘKY PŘES 20 DO 40 CM | M | 320 | 0 | 0 |  | 0 | 3
PP |  |  |  | viz. příloha 2.001 /
TS |  |  |  | 1. Položka obsahuje: – dodávku a montáž fólie – přípravu podkladu pro osazení 2. Položka neobsahuje: X 3. Způsob měření: Měří se metr délkový.
P | 10 | 702902 |  | ZASYPÁNÍ KABELOVÉHO ŽLABU VRSTVOU Z PŘESÁTÉHO PÍSKU ČI VÝKOPKU SVĚTLÉ ŠÍŘKY PŘES 120 DO 250 MM | M | 320 | 0 | 0 |  | 0 | 3
PP |  |  |  | viz. příloha 2.001 /
TS |  |  |  | 1. Položka obsahuje: – veškeré zemní práce včetně dodání zásypového materiálu 2. Položka neobsahuje: X 3. Způsob měření: Měří se metr délkový.
SD |  | 741 |  | Elektroinstalační zařízení, hromosvod - elektro |  |  |  | 0
P | 11 | 741911 |  | UZEMŇOVACÍ VODIČ V ZEMI FEZN DO 120 MM2 | M | 125 | 0 | 0 |  | 0 | 3
PP |  |  |  | viz. příloha 2.001
TS |  |  |  | 1. Položka obsahuje: – přípravu podkladu pro osazení – měření, dělení, spojování, tvarování – ochranný nátěr spojů a při průchodu vodiče nad terén apod. dle příslušných norem 2. Položka neobsahuje: – zemní práce – ochranu vodiče - chráničky apod. 3. Způsob měření: Měří se metr délkový.
P | 12 | 741B11 |  | ZEMNÍCÍ TYČ FEZN DÉLKY DO 2 M | KUS | 25 | 0 | 0 |  | 0 | 3
PP |  |  |  | viz. příloha 2.001
TS |  |  |  | 1. Položka obsahuje: – přípravu podkladu pro osazení – spojování – ochranný nátěr spoje dle příslušných norem 2. Položka neobsahuje: X 3. Způsob měření: Udává se počet kusů kompletní konstrukce nebo práce.
P | 13 | 741C07 |  | VYVEDENÍ UZEMŇOVACÍCH VODIČŮ NA POVRCH/KONSTRUKCI | KUS | 23 | 0 | 0 |  | 0 | 3
PP |  |  |  | viz. příloha 2.001
TS |  |  |  | 1. Položka obsahuje: – vodivé připojení vodiče na konstrukci – dělení, tvarování, spojování – ochranný i barevný nátěr spoje dle příslušných norem 2. Položka neobsahuje: X 3. Způsob měření: Udává se počet kusů kompletní konstrukce nebo práce.
P | 14 | 741C11 |  | ZKUŠEBNÍ JÍMKA, UZEMNĚNÍ VENKOVNÍ DO VOLNÉHO TERÉNU | KPL | 1 | 0 | 0 |  | 0 | 3
PP |  |  |  | viz. příloha 2.001
TS |  |  |  | 1. Položka obsahuje: – výkop a zához díry pro trubku v zemině tř.4 o velikosti 1000x1000x1000mm – zemnící jímku do volného terénu sestávající z : trubky o průměru 400/5mm o délce 80cm, víko – uzemňovací kruh s Fezn 30x4mm do trubky vč. montáže, štěrkového zásypu v trubce po montáži do výšky 60cm a úpravy povrchu terénu v okolí uzemňovací jímky 2. Položka neobsahuje: X 3. Způsob měření: Udává se komplet odlišných materiálů a činností, které tvoří funkční nedělitelný celek daný názvem položky.
SD |  | 742 |  | Silnoproudé rozvody - elektro |  |  |  | 0
P | 15 | 742L12 |  | UKONČENÍ DVOU AŽ PĚTIŽÍLOVÉHO KABELU V ROZVADĚČI NEBO NA PŘÍSTROJI OD 4 DO 16 MM2 | KUS | 46 | 0 | 0 |  | 0 | 3
PP |  |  |  | viz. příloha 3.001
TS |  |  |  | 1. Položka obsahuje: – všechny práce spojené s úpravou kabelů pro montáž včetně veškerého příslušentsví 2. Položka neobsahuje: X 3. Způsob měření: Udává se počet kusů kompletní konstrukce nebo práce.
P | 16 | 742L13 |  | UKONČENÍ DVOU AŽ PĚTIŽÍLOVÉHO KABELU V ROZVADĚČI NEBO NA PŘÍSTROJI OD 25 DO 50 MM2 | KUS | 30 | 0 | 0 |  | 0 | 3
PP |  |  |  | viz. příloha 3.001
TS |  |  |  | 1. Položka obsahuje: – všechny práce spojené s úpravou kabelů pro montáž včetně veškerého příslušentsví 2. Položka neobsahuje: X 3. Způsob měření: Udává se počet kusů kompletní konstrukce nebo práce.
P | 17 | 742P15 |  | OZNAČOVACÍ ŠTÍTEK NA KABEL | KUS | 76 | 0 | 0 |  | 0 | 3
PP |  |  |  | viz. příloha 3.001
TS |  |  |  | 1. Položka obsahuje: – veškeré příslušentsví 2. Položka neobsahuje: X 3. Způsob měření: Udává se počet kusů kompletní konstrukce nebo práce.
P | 18 | R742F13 |  | KABEL NN NEBO VODIČ JEDNOŽÍLOVÝ CU S PLASTOVOU IZOLACÍ OD 25 DO 50 MM2 | M | 430 | 0 | 0 |  | 0 | 3
PP |  |  |  | viz. příloha 3.001
TS |  |  |  | 1. Položka obsahuje: – dodávku, manipulace a uložení kabelu (do země, chráničky, kanálu, na rošty, na TV a pod.)2. Položka neobsahuje: – příchytky, spojky, koncovky, chráničky apod.3. Způsob měření:Měří se metr délkový.
P | 19 | R742H12 |  | KABEL NN ČTYŘ- A PĚTIŽÍLOVÝ CU S PLASTOVOU IZOLACÍ OD 4 DO 16 MM2 | M | 1440 | 0 | 0 |  | 0 | 3
PP |  |  |  | viz. příloha 3.001
TS |  |  |  | 1. Položka obsahuje: – dodávku, manipulace a uložení kabelu (do země, chráničky, kanálu, na rošty, na TV a pod.)2. Položka neobsahuje: – příchytky, spojky, koncovky, chráničky apod.3. Způsob měření:Měří se metr délkový.
SD |  | 743 |  | Silnoproudá zařízení (osvětlení, rozvaděče, skříně, EOV) - elektro |  |  |  | 0
P | 20 | R743111 |  | OSVĚTLOVACÍ STOŽÁR SKLOPNÝ ŽÁROVĚ ZINKOVANÝ DÉLKY DO 6 M | KUS | 11 | 0 | 0 |  | 0 | 3
PP |  |  |  | viz. příloha 1.001/B
TS |  |  |  | 1. Položka obsahuje: – stožár, základovou konstrukci a veškeré příslušenství – připojovací svorkovnici ve třídě izolace II ( pro 2x svítidlo ) a kabelové vedení ke svítidlům – uzavírací nátěr, technický popis viz. projektová dokumentace2. Položka neobsahuje: – zemní práce, betonový základ, svítidlo, výložník3. Způsob měření:Udává se počet kusů kompletní konstrukce nebo práce.
P | 21 | R743121 |  | OSVĚTLOVACÍ STOŽÁR PEVNÝ ŽÁROVĚ ZINKOVANÝ DÉLKY DO 6 M | KUS | 12 | 0 | 0 |  | 0 | 3
PP |  |  |  | předpokládané množství
TS |  |  |  | 1. Položka obsahuje: – stožár, základovou konstrukci a veškeré příslušenství – připojovací svorkovnici ve třídě izolace II ( pro 2x svítidlo ) a kabelové vedení ke svítidlům – uzavírací nátěr, technický popis viz. projektová dokumentace2. Položka neobsahuje: – zemní práce, betonový základ, svítidlo, výložník3. Způsob měření:Udává se počet kusů kompletní konstrukce nebo práce.
P | 22 | R743472 |  | SVÍTIDLO DRÁŽNÍ LED, MIN. IP 54, ELEKTRONICKÝ PŘEDŘADNÍK, PŘES 10 DO 25 W | KUS | 4 | 0 | 0 |  | 0 | 3
PP |  |  |  | předpokládané množství
TS |  |  |  | 1. Položka obsahuje: – svítidlo, zdroj a veškeré příslušenství – technický popis viz. projektová dokumentace2. Položka neobsahuje: X3. Způsob měření:Udává se počet kusů kompletní konstrukce nebo práce.
P | 23 | R743474 |  | SVÍTIDLO DRÁŽNÍ LED, MIN. IP 54, ELEKTRONICKÝ PŘEDŘADNÍK, PŘES 45 W | KUS | 23 | 0 | 0 |  | 0 | 3
PP |  |  |  | viz. příloha 1.001/B
TS |  |  |  | 1. Položka obsahuje: – svítidlo, zdroj a veškeré příslušenství – technický popis viz. projektová dokumentace2. Položka neobsahuje: X3. Způsob měření:Udává se počet kusů kompletní konstrukce nebo práce.
P | 24 | R743486 |  | SVÍTIDLO DRÁŽNÍ - MONTÁŽ SVÍTIDLA NA OSVĚTLOVACÍ STOŽÁR DO VÝŠKY 15 M | KUS | 23 | 0 | 0 |  | 0 | 3
PP |  |  |  | viz. příloha 1.001/B
TS |  |  |  | 1. Položka obsahuje: – svítidlo, montáž zařízení2. Položka neobsahuje: X3. Způsob měření:Udává se počet kusů kompletní konstrukce nebo práce.
SD |  | 747 |  | Zkoušky, revize a HZS - elektro |  |  |  | 0
P | 25 | 747213 |  | CELKOVÁ PROHLÍDKA, ZKOUŠENÍ, MĚŘENÍ A VYHOTOVENÍ VÝCHOZÍ REVIZNÍ ZPRÁVY, PRO OBJEM IN PŘES 500 DO 1000 TIS. KČ | KUS | 1 | 0 | 0 |  | 0 | 3
PP |  |  |  | předpokládané množství
TS |  |  |  | 1. Položka obsahuje: – cenu za celkovou prohlídku zařízení PS/SO, vč. měření, komplexních zkoušek a revizi zařízení tohoto PS/SO autorizovaným revizním technikem na silnoproudá zařízení podle požadavku ČSN, včetně hodnocení a vyhotovení celkové revizní zprávy 2. Položka neobsahuje: X 3. Způsob měření: Udává se počet kusů kompletní konstrukce nebo práce.
P | 26 | 747214 |  | CELKOVÁ PROHLÍDKA, ZKOUŠENÍ, MĚŘENÍ A VYHOTOVENÍ VÝCHOZÍ REVIZNÍ ZPRÁVY, PRO OBJEM IN - PŘÍPLATEK ZA KAŽDÝCH DALŠÍCH I ZAPOČATÝCH 500 TIS. KČ | KUS | 1 | 0 | 0 |  | 0 | 3
PP |  |  |  | předpokládané množství
TS |  |  |  | 1. Položka obsahuje: – cenu za celkovou prohlídku zařízení PS/SO, vč. měření, komplexních zkoušek a revizi zařízení tohoto PS/SO autorizovaným revizním technikem na silnoproudá zařízení podle požadavku ČSN, včetně hodnocení a vyhotovení celkové revizní zprávy 2. Položka neobsahuje: X 3. Způsob měření: Udává se počet kusů kompletní konstrukce nebo práce.
P | 27 | 747301 |  | PROVEDENÍ PROHLÍDKY A ZKOUŠKY PRÁVNICKOU OSOBOU, VYDÁNÍ PRŮKAZU ZPŮSOBILOSTI | KUS | 1 | 0 | 0 |  | 0 | 3
PP |  |  |  | předpokládané množství
TS |  |  |  | 1. Položka obsahuje: – cenu za vyhotovení dokladu právnickou osobou o silnoproudých zařízeních a vydání průkazu způsobilosti 2. Položka neobsahuje: X 3. Způsob měření: Udává se počet kusů kompletní konstrukce nebo práce.
P | 28 | 747413 |  | MĚŘENÍ ZEMNÍCH ODPORŮ - ZEMNICÍ SÍTĚ DÉLKY PÁSKU DO 100 M | KUS | 1 | 0 | 0 |  | 0 | 3
PP |  |  |  | předpokládané množství
TS |  |  |  | 1. Položka obsahuje: – cenu za měření dle příslušných norem a předpisů, včetně vystavení protokolu 2. Položka neobsahuje: X 3. Způsob měření: Udává se počet kusů kompletní konstrukce nebo práce.
P | 29 | 747541 |  | MĚŘENÍ INTENZITY OSVĚTLENÍ INSTALOVANÉHO V ROZSAHU TOHOTO SO/PS | KUS | 1 | 0 | 0 |  | 0 | 3
PP |  |  |  | předpokládané množství
TS |  |  |  | 1. Položka obsahuje: – cenu za měření dle příslušných norem a předpisů, včetně vystavení protokolu 2. Položka neobsahuje: X 3. Způsob měření: Udává se počet kusů kompletní konstrukce nebo práce.
P | 30 | 747701 |  | DOKONČOVACÍ MONTÁŽNÍ PRÁCE NA ELEKTRICKÉM ZAŘÍZENÍ | HOD | 8 | 0 | 0 |  | 0 | 3
PP |  |  |  | předpokládané množství
TS |  |  |  | 1. Položka obsahuje: – cenu za práce spojené s uváděním zařízení do provozu, drobné montážní práce v rozvaděčích, koordinaci se zhotoviteli souvisejících zařízení apod. 2. Položka neobsahuje: X 3. Způsob měření: Udává se čas v hodinách.
P | 31 | 747703 |  | ZKUŠEBNÍ PROVOZ | HOD | 8 | 0 | 0 |  | 0 | 3
PP |  |  |  | předpokládané množství
TS |  |  |  | 1. Položka obsahuje: – cenu za dobu kdy je zařízení po individálních zkouškách dáno do provozu s prokázáním technických a kvalitativních parametrů zařízení 2. Položka neobsahuje: X 3. Způsob měření: Udává se čas v hodinách.
P | 32 | 747704 |  | ZAŠKOLENÍ OBSLUHY | HOD | 8 | 0 | 0 |  | 0 | 3
PP |  |  |  | předpokládané množství
TS |  |  |  | 1. Položka obsahuje: – cenu za dobu kdy je s funkcí seznamována obsluha zařízení, včetně odevzdání dokumentace skutečného provedení 2. Položka neobsahuje: X 3. Způsob měření: Udává se čas v hodinách.
SD |  | 995 |  | Poplatky za skládky |  |  |  | 0
P | 33 | R015112 | 902 | NEOCEŇOVAT - POPLATKY ZA LIKVIDACI ODPADŮ NEKONTAMINOVANÝCH - 17 05 04 VYTĚŽENÉ ZEMINY A HORNINY - II. TŘÍDA TĚŽITELNOSTI VČ. DOPRAVY NA SKLÁDKU A MANIPULACE | T | 53.2 | 0 | 0 |  | 0 | 3
PP |  |  |  | Evidenční položka
VV |  |  |  | "`viz. příloha 2.001" (112.0-84.0)*1.90 = 53,200 [A]
TS |  |  |  | 1. Položka obsahuje: - veškeré poplatky provozovateli skládky, recyklační linky nebo jiného zařízení na zpracování nebo likvidaci odpadů související s převzetím, uložením, zpracováním nebo likvidací odpadu - náklady spojené s dopravou odpadu z místa stavby na místo převzetí provozovatelem skládky, recyklační linky nebo jiného zařízení na zpracování a likvidaci odpadů, veškerou manipulaci s odpadem 2. Způsob měření: Tunou se rozumí hmotnost odpadu vytříděného v souladu se zákonem č. 185/2001 Sb., o nakládání s odpady, v platném znění.
P | 34 | R015240 | 915 | NEOCEŇOVAT - POPLATKY ZA LIKVIDACI ODPADŮ NEKONTAMINOVANÝCH - 20 03 99 ODPAD PODOBNÝ KOMUNÁLNÍMU ODPADU VČ. DOPRAVY NA SKLÁDKU A MANIPULACE | T | 1 | 0 | 0 |  | 0 | 3
PP |  |  |  | Evidenční položka; PŘEDPOKLAD
TS |  |  |  | 1. Položka obsahuje: - veškeré poplatky provozovateli skládky, recyklační linky nebo jiného zařízení na zpracování nebo likvidaci odpadů související s převzetím, uložením, zpracováním nebo likvidací odpadu - náklady spojené s dopravou odpadu z místa stavby na místo převzetí provozovatelem skládky, recyklační linky nebo jiného zařízení na zpracování a likvidaci odpadů, veškerou manipulaci s odpadem 2. Způsob měření: Tunou se rozumí hmotnost odpadu vytříděného v souladu se zákonem č. 185/2001 Sb., o nakládání s odpady, v platném znění.

## D.2D.2.3D.2.3.06SO 22-06-07
EstiCon |  |  |  | Firma: | [6 empty] | 3
Soupis prací objektu
S | Stavba: | 5003720017-zm08 |  | Modernizace trati Brno - Přerov, 4. stavba Nezamyslice - Kojetín |  |  | SO 22-06-07 | 0 |  | 0 | 2
O | Objekt: | D.2 |  | STAVEBNÍ OBJEKTY | [5 empty] | 0.15 | 2
O1 | Objekt: | D.2.3 |  | Trakční a energetická zařízení | [5 empty] | 0.21
O2 | Objekt: | D.2.3.06 |  | Rozvody a přeložky VN, NN, osvětlení, DOÚO
O3 | Rozpočet: | SO 22-06-07 |  | Zast. Němčice n.H., rozvody nn
Typ | Poř. číslo | Kód položky | Varianta | Název Položky | MJ | Množství | Cena |  | Cenová soustava
[7 empty] | Jednotková | Celkem
0 | 1 | 2 | 3 | 4 | 5 | 6 | 7 | 8 | 9
SD |  | 743 |  | Silnoproudá zařízení (osvětlení, rozvaděče, skříně, EOV) - elektro |  |  |  | 0
P | 1 | 743Z12 |  | DEMONTÁŽ OSVĚTLOVACÍHO STOŽÁRU DRÁŽNÍHO VÝŠKY DO 15 M | KUS | 21 | 0 | 0 |  | 0 | 3
PP
VV |  |  |  | viz. příloha 2.001 / výpočet 21 21 = 21,000 [A]
TS |  |  |  | 1. Položka obsahuje: – všechny náklady na demontáž stávajícího zařízení se všemi pomocnými doplňujícími úpravami pro jeho likvidaci – naložení vybouraného materiálu na dopravní prostředek 2. Položka neobsahuje: – odvoz vybouraného materiálu – poplatek za likvidaci odpadů (nacení se dle SSD 0) 3. Způsob měření: Udává se počet kusů kompletní konstrukce nebo práce.
P | 2 | 743Z31 |  | DEMONTÁŽ ELEKTROVÝZBROJE OSVĚTLOVACÍHO STOŽÁRU VÝŠKY DO 15 M | KUS | 21 | 0 | 0 |  | 0 | 3
PP
VV |  |  |  | viz. příloha 2.001 / výpočet 21 21 = 21,000 [A]
TS |  |  |  | 1. Položka obsahuje: – všechny náklady na demontáž stávajícího zařízení se všemi pomocnými doplňujícími úpravami pro jeho likvidaci – naložení vybouraného materiálu na dopravní prostředek 2. Položka neobsahuje: – odvoz vybouraného materiálu – poplatek za likvidaci odpadů (nacení se dle SSD 0) 3. Způsob měření: Udává se počet kusů kompletní konstrukce nebo práce.
P | 3 | 743Z35 |  | DEMONTÁŽ SVÍTIDLA Z OSVĚTLOVACÍHO STOŽÁRU VÝŠKY DO 15 M | KUS | 21 | 0 | 0 |  | 0 | 3
PP
VV |  |  |  | viz. příloha 2.001 / výpočet 21 21 = 21,000 [A]
TS |  |  |  | 1. Položka obsahuje: – všechny náklady na demontáž stávajícího zařízení se všemi pomocnými doplňujícími úpravami pro jeho likvidaci – naložení vybouraného materiálu na dopravní prostředek 2. Položka neobsahuje: – odvoz vybouraného materiálu – poplatek za likvidaci odpadů (nacení se dle SSD 0) 3. Způsob měření: Udává se počet kusů kompletní konstrukce nebo práce.
P | 4 | 743Z71 |  | DEMONTÁŽ KABELOVÉ SKŘÍNĚ | KUS | 3 | 0 | 0 |  | 0 | 3
PP
VV |  |  |  | viz. příloha 2.001 / výpočet 3 3 = 3,000 [A]
TS |  |  |  | 1. Položka obsahuje: – všechny náklady na demontáž stávajícího zařízení se všemi pomocnými doplňujícími úpravami pro jeho likvidaci – naložení vybouraného materiálu na dopravní prostředek 2. Položka neobsahuje: – odvoz vybouraného materiálu – poplatek za likvidaci odpadů (nacení se dle SSD 0) 3. Způsob měření: Udává se počet kusů kompletní konstrukce nebo práce.
SD |  | 9 |  | Bourání |  |  |  | 0
P | 5 | 96616 |  | BOURÁNÍ KONSTRUKCÍ ZE ŽELEZOBETONU | M3 | 21 | 0 | 0 |  | 0 | 3
PP
VV |  |  |  | viz. příloha 2.001 / výpočet 21*1*1*1 21 = 21,000 [A]
TS |  |  |  | položka zahrnuje: - rozbourání konstrukce bez ohledu na použitou technologii - veškeré pomocné konstrukce (lešení a pod.) - veškerou manipulaci s vybouranou sutí a hmotami včetně uložení na skládku. Nezahrnuje poplatek za skládku, který se vykazuje v položce 0141** (s výjimkou malého množství bouraného materiálu, kde je možné poplatek zahrnout do jednotkové ceny bourání – tento fakt musí být uveden v doplňujícím textu k položce) - veškeré další práce plynoucí z technologického předpisu a z platných předpisů
SD |  | 995 |  | Poplatky za skládky |  |  |  | 0
P | 6 | R015140 | 906 | NEOCEŇOVAT - POPLATKY ZA LIKVIDACI ODPADŮ NEKONTAMINOVANÝCH - 17 01 01 BETON Z DEMOLIC OBJEKTŮ, ZÁKLADŮ TV APOD. VČ. DOPRAVY NA SKLÁDKU A MANIPULACE (PROSTÝ A ARMOVANÝ BETON | T | 50.4 | 0 | 0 |  | 0 | 3
PP |  |  |  | Evidenční položka
VV |  |  |  | "`viz pol. 96616" 21.0*2.40 = 50,400 [A]
TS
P | 7 | R015240 | 915 | NEOCEŇOVAT - POPLATKY ZA LIKVIDACI ODPADŮ NEKONTAMINOVANÝCH - 20 03 99 ODPAD PODOBNÝ KOMUNÁLNÍMU ODPADU VČ. DOPRAVY NA SKLÁDKU A MANIPULACE | T | 1 | 0 | 0 |  | 0 | 3
PP |  |  |  | Evidenční položka
TS |  |  |  | 1. Položka obsahuje: - veškeré poplatky provozovateli skládky, recyklační linky nebo jiného zařízení na zpracování nebo likvidaci odpadů související s převzetím, uložením, zpracováním nebo likvidací odpadu - náklady spojené s dopravou odpadu z místa stavby na místo převzetí provozovatelem skládky, recyklační linky nebo jiného zařízení na zpracování a likvidaci odpadů, veškerou manipulaci s odpadem 2. Způsob měření: Tunou se rozumí hmotnost odpadu vytříděného v souladu se zákonem č. 185/2001 Sb., o nakládání s odpady, v platném znění.
P | 8 | R015310 | 923 | NEOCEŇOVAT - POPLATKY ZA LIKVIDACI ODPADŮ NEKONTAMINOVANÝCH - 16 02 14 ELEKTROŠROT (VYŘAZENÁ EL. ZAŘÍZENÍ A - PŘÍSTR. - AL, CU A VZ. KOVY) VČ. DOPRAVY NA SKLÁDKU A MANIPULAC | T | 55.035 | 0 | 0 |  | 0 | 3
PP |  |  |  | Evidenční položka
TS |  |  |  | 1. Položka obsahuje: - veškeré poplatky provozovateli skládky, recyklační linky nebo jiného zařízení na zpracování nebo likvidaci odpadů související s převzetím, uložením, zpracováním nebo likvidací odpadu - náklady spojené s dopravou odpadu z místa stavby na místo převzetí provozovatelem skládky, recyklační linky nebo jiného zařízení na zpracování a likvidaci odpadů, veškerou manipulaci s odpadem 2. Způsob měření: Tunou se rozumí hmotnost odpadu vytříděného v souladu se zákonem č. 185/2001 Sb., o nakládání s odpady, v platném znění.
P | 9 | R015420 | 933 | NEOCEŇOVAT - POPLATKY ZA LIKVIDACI ODPADŮ NEKONTAMINOVANÝCH - 17 06 04 ZBYTKY IZOLAČNÍCH MATERIÁLŮ VČ. DOPRAVY NA SKLÁDKU A MANIPULACE | T | 2 | 0 | 0 |  | 0 | 3
PP |  |  |  | Evidenční položka
TS |  |  |  | 1. Položka obsahuje: - veškeré poplatky provozovateli skládky, recyklační linky nebo jiného zařízení na zpracování nebo likvidaci odpadů související s převzetím, uložením, zpracováním nebo likvidací odpadu - náklady spojené s dopravou odpadu z místa stavby na místo převzetí provozovatelem skládky, recyklační linky nebo jiného zařízení na zpracování a likvidaci odpadů, veškerou manipulaci s odpadem 2. Způsob měření: Tunou se rozumí hmotnost odpadu vytříděného v souladu se zákonem č. 185/2001 Sb., o nakládání s odpady, v platném znění.

## D.2D.2.3D.2.3.06SO 22-06-08
EstiCon |  |  |  | Firma: | [6 empty] | 3
Soupis prací objektu
S | Stavba: | 5003720017-zm08 |  | Modernizace trati Brno - Přerov, 4. stavba Nezamyslice - Kojetín |  |  | SO 22-06-08 | 0 |  | 0 | 2
O | Objekt: | D.2 |  | STAVEBNÍ OBJEKTY | [5 empty] | 0.15 | 2
O1 | Objekt: | D.2.3 |  | Trakční a energetická zařízení | [5 empty] | 0.21
O2 | Objekt: | D.2.3.06 |  | Rozvody a přeložky VN, NN, osvětlení, DOÚO
O3 | Rozpočet: | SO 22-06-08 |  | Zast. Němčice n.H., úprava rozvodů nn
Typ | Poř. číslo | Kód položky | Varianta | Název Položky | MJ | Množství | Cena |  | Cenová soustava
[7 empty] | Jednotková | Celkem
0 | 1 | 2 | 3 | 4 | 5 | 6 | 7 | 8 | 9
SD |  | 130 |  | Hloubení |  |  |  | 0
P | 1 | 13183 |  | HLOUBENÍ JAM ZAPAŽ I NEPAŽ TŘ II | M3 | 2 | 0 | 0 |  | 0 | 3
PP
VV |  |  |  | 2 = 2,000 [A]
TS |  |  |  | položka zahrnuje: - vodorovná a svislá doprava, přemístění, přeložení, manipulace s výkopkem - kompletní provedení vykopávky nezapažené i zapažené - ošetření výkopiště po celou dobu práce v něm vč. klimatických opatření - ztížení vykopávek v blízkosti podzemního vedení, konstrukcí a objektů vč. jejich dočasného zajištění - ztížení pod vodou, v okolí výbušnin, ve stísněných prostorech a pod. - těžení po vrstvách, pásech a po jiných nutných částech (figurách) - čerpání vody vč. čerpacích jímek, potrubí a pohotovostní čerpací soupravy (viz ustanovení k pol. 1151,2) - potřebné snížení hladiny podzemní vody - těžení a rozpojování jednotlivých balvanů - vytahování a nošení výkopku - svahování a přesvah. svahů do konečného tvaru, výměna hornin v podloží a v pláni znehodnocené klimatickými vlivy - eventuelně nutné druhotné rozpojení odstřelené horniny - ruční vykopávky, odstranění kořenů a napadávek - pažení, vzepření a rozepření vč. přepažování (vyjma štětových stěn) - úpravu, ochranu a očištění dna, základové spáry, stěn a svahů - odvedení nebo obvedení vody v okolí výkopiště a ve výkopišti - třídění výkopku - veškeré pomocné konstrukce umožňující provedení vykopávky (příjezdy, sjezdy, nájezdy, lešení, podpěr. konstr., přemostění, zpevněné plochy, zakrytí a pod.) - nezahrnuje uložení zeminy (na skládku, do násypu) ani poplatky za skládku, vykazují se v položce č.0141**
SD |  | 743 |  | Silnoproudá zařízení (osvětlení, rozvaděče, skříně, EOV) - elektro |  |  |  | 0
P | 2 | 743D12 |  | SKŘÍŇ PŘÍPOJKOVÁ POJISTKOVÁ KOMPAKTNÍ PILÍŘOVÁ DO 63 A, DO 50 MM2, SE 3-4 SADAMI JISTÍCÍCH PRVKŮ | KUS | 1 | 0 | 0 |  | 0 | 3
PP
VV |  |  |  | 1 = 1,000 [A]
TS |  |  |  | 1. Položka obsahuje: – instalaci do terénu vč. prefabrikovaného základu a zapojení – technický popis viz. projektová dokumentace 2. Položka neobsahuje: – zemní práce 3. Způsob měření: Udává se počet kusů kompletní konstrukce nebo práce.
SD |  | 747 |  | Zkoušky, revize a HZS - elektro |  |  |  | 0
P | 3 | 747213 |  | CELKOVÁ PROHLÍDKA, ZKOUŠENÍ, MĚŘENÍ A VYHOTOVENÍ VÝCHOZÍ REVIZNÍ ZPRÁVY, PRO OBJEM IN PŘES 500 DO 1000 TIS. KČ | KUS | 1 | 0 | 0 |  | 0 | 3
PP |  |  |  | dle odhadu projektanta
TS |  |  |  | 1. Položka obsahuje: – cenu za celkovou prohlídku zařízení PS/SO, vč. měření, komplexních zkoušek a revizi zařízení tohoto PS/SO autorizovaným revizním technikem na silnoproudá zařízení podle požadavku ČSN, včetně hodnocení a vyhotovení celkové revizní zprávy 2. Položka neobsahuje: X 3. Způsob měření: Udává se počet kusů kompletní konstrukce nebo práce.
P | 4 | 747301 | 1 | PROVEDENÍ PROHLÍDKY A ZKOUŠKY PRÁVNICKOU OSOBOU, VYDÁNÍ PRŮKAZU ZPŮSOBILOSTI | KUS | 1 | 0 | 0 |  | 0 | 3
PP |  |  |  | dle odhadu projektanta
TS |  |  |  | 1. Položka obsahuje: – cenu za vyhotovení dokladu právnickou osobou o silnoproudých zařízeních a vydání průkazu způsobilosti 2. Položka neobsahuje: X 3. Způsob měření: Udává se počet kusů kompletní konstrukce nebo práce.
P | 5 | 747701 |  | DOKONČOVACÍ MONTÁŽNÍ PRÁCE NA ELEKTRICKÉM ZAŘÍZENÍ | HOD | 24 | 0 | 0 |  | 0 | 3
PP |  |  |  | dle odhadu projektanta
TS |  |  |  | 1. Položka obsahuje: – cenu za práce spojené s uváděním zařízení do provozu, drobné montážní práce v rozvaděčích, koordinaci se zhotoviteli souvisejících zařízení apod. 2. Položka neobsahuje: X 3. Způsob měření: Udává se čas v hodinách.
P | 6 | 747703 |  | ZKUŠEBNÍ PROVOZ | HOD | 24 | 0 | 0 |  | 0 | 3
PP |  |  |  | dle odhadu projektanta
TS |  |  |  | 1. Položka obsahuje: – cenu za dobu kdy je zařízení po individálních zkouškách dáno do provozu s prokázáním technických a kvalitativních parametrů zařízení 2. Položka neobsahuje: X 3. Způsob měření: Udává se čas v hodinách.
P | 7 | 747704 |  | ZAŠKOLENÍ OBSLUHY | HOD | 8 | 0 | 0 |  | 0 | 3
PP |  |  |  | dle odhadu projektanta
TS |  |  |  | 1. Položka obsahuje: – cenu za dobu kdy je s funkcí seznamována obsluha zařízení, včetně odevzdání dokumentace skutečného provedení 2. Položka neobsahuje: X 3. Způsob měření: Udává se čas v hodinách.
P | 8 | 747705 |  | MANIPULACE NA ZAŘÍZENÍCH PROVÁDĚNÉ PROVOZOVATELEM | HOD | 8 | 0 | 0 |  | 0 | 3
PP |  |  |  | dle odhadu projektanta
TS |  |  |  | 1. Položka obsahuje: – cenu za manipulace na zařízeních prováděné provozovatelem nutných pro další práce zhotovitele na technologickém souboru 2. Položka neobsahuje: X 3. Způsob měření: Udává se čas v hodinách.
P | 9 | 747706 |  | ZJIŠŤOVÁNÍ STÁVAJÍCÍHO STAVU ROZVODŮ NN | HOD | 8 | 0 | 0 |  | 0 | 3
PP |  |  |  | dle odhadu projektanta
TS |  |  |  | 1. Položka obsahuje: – cenu za prozkoumání stávajích rozvodů nn, přiřazení vývodových kabelů v rozvaděči nn k jejich zařízení a identifikaci způsobu napájení 2. Položka neobsahuje: X 3. Způsob měření: Udává se čas v hodinách.
P | 10 | 747708 |  | PROVOZ MOBILNÍHO NÁHRADNÍHO ZDROJE PŘES 32 DO 160 KVA | HOD | 24 | 0 | 0 |  | 0 | 3
PP |  |  |  | dle odhadu projektanta
TS |  |  |  | 1. Položka obsahuje: – cenu za dobu provozu náhradního zdroje ve stanici / zastávce vč. dovozu na místo určení a zapojení do stávajících rozvodů 2. Položka neobsahuje: X 3. Způsob měření: Udává se čas v hodinách.
SD |  | 995 |  | Poplatky za skládky |  |  |  | 0
P | 11 | R015112 | 902 | NEOCEŇOVAT - POPLATKY ZA LIKVIDACI ODPADŮ NEKONTAMINOVANÝCH - 17 05 04 VYTĚŽENÉ ZEMINY A HORNINY - II. TŘÍDA TĚŽITELNOSTI VČ. DOPRAVY NA SKLÁDKU A MANIPULACE | T | 3.8 | 0 | 0 |  | 0 | 3
PP |  |  |  | Evidenční položka
VV |  |  |  | "`dle př. č. 2.001" 2.0*1.90 = 3,800 [A]
TS |  |  |  | 1. Položka obsahuje: - veškeré poplatky provozovateli skládky, recyklační linky nebo jiného zařízení na zpracování nebo likvidaci odpadů související s převzetím, uložením, zpracováním nebo likvidací odpadu - náklady spojené s dopravou odpadu z místa stavby na místo převzetí provozovatelem skládky, recyklační linky nebo jiného zařízení na zpracování a likvidaci odpadů, veškerou manipulaci s odpadem 2. Způsob měření: Tunou se rozumí hmotnost odpadu vytříděného v souladu se zákonem č. 185/2001 Sb., o nakládání s odpady, v platném znění.
P | 12 | R015240 | 915 | NEOCEŇOVAT - POPLATKY ZA LIKVIDACI ODPADŮ NEKONTAMINOVANÝCH - 20 03 99 ODPAD PODOBNÝ KOMUNÁLNÍMU ODPADU VČ. DOPRAVY NA SKLÁDKU A MANIPULACE | T | 0.5 | 0 | 0 |  | 0 | 3
PP |  |  |  | Evidenční položka
TS |  |  |  | 1. Položka obsahuje: - veškeré poplatky provozovateli skládky, recyklační linky nebo jiného zařízení na zpracování nebo likvidaci odpadů související s převzetím, uložením, zpracováním nebo likvidací odpadu - náklady spojené s dopravou odpadu z místa stavby na místo převzetí provozovatelem skládky, recyklační linky nebo jiného zařízení na zpracování a likvidaci odpadů, veškerou manipulaci s odpadem 2. Způsob měření: Tunou se rozumí hmotnost odpadu vytříděného v souladu se zákonem č. 185/2001 Sb., o nakládání s odpady, v platném znění.
P | 13 | R015800 | 970 | NEOCEŇOVAT - POPLATKY ZA LIKVIDACI ODPADŮ - 15 01 01 PAPÍROVÉ A LEPENKOVÉ OBALY VČ. DOPRAVY NA SKLÁDKU A MANIPULACE | T | 0.5 | 0 | 0 |  | 0 | 3
PP |  |  |  | Evidenční položka
TS |  |  |  | 1. Položka obsahuje: - veškeré poplatky provozovateli skládky, recyklační linky nebo jiného zařízení na zpracování nebo likvidaci odpadů související s převzetím, uložením, zpracováním nebo likvidací odpadu - náklady spojené s dopravou odpadu z místa stavby na místo převzetí provozovatelem skládky, recyklační linky nebo jiného zařízení na zpracování a likvidaci odpadů, veškerou manipulaci s odpadem 2. Způsob měření: Tunou se rozumí hmotnost odpadu vytříděného v souladu se zákonem č. 185/2001 Sb., o nakládání s odpady, v platném znění.

## D.2D.2.3D.2.3.06SO 22-06-09
EstiCon |  |  |  | Firma: | [6 empty] | 3
Soupis prací objektu
S | Stavba: | 5003720017-zm08 |  | Modernizace trati Brno - Přerov, 4. stavba Nezamyslice - Kojetín |  |  | SO 22-06-09 | 0 |  | 0 | 2
O | Objekt: | D.2 |  | STAVEBNÍ OBJEKTY | [5 empty] | 0.15 | 2
O1 | Objekt: | D.2.3 |  | Trakční a energetická zařízení | [5 empty] | 0.21
O2 | Objekt: | D.2.3.06 |  | Rozvody a přeložky VN, NN, osvětlení, DOÚO
O3 | Rozpočet: | SO 22-06-09 |  | Odb. Hruška, venkovní osvětlení
Typ | Poř. číslo | Kód položky | Varianta | Název Položky | MJ | Množství | Cena |  | Cenová soustava
[7 empty] | Jednotková | Celkem
0 | 1 | 2 | 3 | 4 | 5 | 6 | 7 | 8 | 9
SD |  | 130 |  | Hloubení |  |  |  | 0
P | 1 | 12283 |  | ODKOPÁVKY A PROKOPÁVKY OBECNÉ TŘ. II | M3 | 80 | 0 | 0 |  | 0 | 3
PP
TS |  |  |  | položka zahrnuje: - vodorovná a svislá doprava, přemístění, přeložení, manipulace s výkopkem - kompletní provedení vykopávky nezapažené i zapažené - ošetření výkopiště po celou dobu práce v něm vč. klimatických opatření - ztížení vykopávek v blízkosti podzemního vedení, konstrukcí a objektů vč. jejich dočasného zajištění - ztížení pod vodou, v okolí výbušnin, ve stísněných prostorech a pod. - těžení po vrstvách, pásech a po jiných nutných částech (figurách) - čerpání vody vč. čerpacích jímek, potrubí a pohotovostní čerpací soupravy (viz ustanovení k pol. 1151,2) - potřebné snížení hladiny podzemní vody - těžení a rozpojování jednotlivých balvanů - vytahování a nošení výkopku - svahování a přesvah. svahů do konečného tvaru, výměna hornin v podloží a v pláni znehodnocené klimatickými vlivy - eventuelně nutné druhotné rozpojení odstřelené horniny - ruční vykopávky, odstranění kořenů a napadávek - pažení, vzepření a rozepření vč. přepažování (vyjma štětových stěn) - úpravu, ochranu a očištění dna, základové spáry, stěn a svahů - zhutnění podloží, případně i svahů vč. svahování - zřízení stupňů v podloží a lavic na svazích, není-li pro tyto práce zřízena samostatná položka - udržování výkopiště a jeho ochrana proti vodě - odvedení nebo obvedení vody v okolí výkopiště a ve výkopišti - třídění výkopku - veškeré pomocné konstrukce umožňující provedení vykopávky (příjezdy, sjezdy, nájezdy, lešení, podpěr. konstr., přemostění, zpevněné plochy, zakrytí a pod.) - nezahrnuje uložení zeminy (na skládku, do násypu) ani poplatky za skládku, vykazují se v položce č.0141**
P | 2 | 13283 |  | HLOUBENÍ RÝH ŠÍŘ DO 2M PAŽ I NEPAŽ TŘ. II | M3 | 108 | 0 | 0 |  | 0 | 3
PP
VV |  |  |  | viz. příloha 2.001 / výpočet 215*0,5*1 108 = 108,000 [A]
TS |  |  |  | položka zahrnuje: - vodorovná a svislá doprava, přemístění, přeložení, manipulace s výkopkem - kompletní provedení vykopávky nezapažené i zapažené - ošetření výkopiště po celou dobu práce v něm vč. klimatických opatření - ztížení vykopávek v blízkosti podzemního vedení, konstrukcí a objektů vč. jejich dočasného zajištění - ztížení pod vodou, v okolí výbušnin, ve stísněných prostorech a pod. - těžení po vrstvách, pásech a po jiných nutných částech (figurách) - čerpání vody vč. čerpacích jímek, potrubí a pohotovostní čerpací soupravy (viz ustanovení k pol. 1151,2) - potřebné snížení hladiny podzemní vody - těžení a rozpojování jednotlivých balvanů - vytahování a nošení výkopku - svahování a přesvah. svahů do konečného tvaru, výměna hornin v podloží a v pláni znehodnocené klimatickými vlivy - eventuelně nutné druhotné rozpojení odstřelené horniny - ruční vykopávky, odstranění kořenů a napadávek - pažení, vzepření a rozepření vč. přepažování (vyjma štětových stěn) - úpravu, ochranu a očištění dna, základové spáry, stěn a svahů - odvedení nebo obvedení vody v okolí výkopiště a ve výkopišti - třídění výkopku - veškeré pomocné konstrukce umožňující provedení vykopávky (příjezdy, sjezdy, nájezdy, lešení, podpěr. konstr., přemostění, zpevněné plochy, zakrytí a pod.) - nezahrnuje uložení zeminy (na skládku, do násypu) ani poplatky za skládku, vykazují se v položce č.0141**
SD |  | 170 |  | Násypy a přísypy |  |  |  | 0
P | 3 | 17411 |  | ZÁSYP JAM A RÝH ZEMINOU SE ZHUTNĚNÍM | M3 | 80 | 0 | 0 |  | 0 | 3
PP
VV |  |  |  | viz. příloha 2.001 / výpočet 215*0,5*0,75 80 = 80,000 [A]
TS |  |  |  | položka zahrnuje: - kompletní provedení zemní konstrukce vč. výběru vhodného materiálu - úprava ukládaného materiálu vlhčením, tříděním, promícháním nebo vysoušením, příp. jiné úpravy za účelem zlepšení jeho mech. vlastností - hutnění i různé míry hutnění - ošetření úložiště po celou dobu práce v něm vč. klimatických opatření - ztížení v okolí vedení, konstrukcí a objektů a jejich dočasné zajištění - ztížení provádění vč. hutnění ve ztížených podmínkách a stísněných prostorech - ztížené ukládání sypaniny pod vodu - ukládání po vrstvách a po jiných nutných částech (figurách) vč. dosypávek - spouštění a nošení materiálu - výměna částí zemní konstrukce znehodnocené klimatickými vlivy - ruční hutnění - udržování úložiště a jeho ochrana proti vodě - odvedení nebo obvedení vody v okolí úložiště a v úložišti - veškeré pomocné konstrukce umožňující provedení zemní konstrukce (příjezdy, sjezdy, nájezdy, lešení, podpěrné konstrukce, přemostění, zpevněné plochy, zakrytí a pod.)
SD |  | 270 |  | Základy |  |  |  | 0
P | 4 | 272315 |  | ZÁKLADY Z PROSTÉHO BETONU DO C30/37 | M3 | 18 | 0 | 0 |  | 0 | 3
PP
VV |  |  |  | 18 = 18,000 [A]
TS |  |  |  | - dodání čerstvého betonu (betonové směsi) požadované kvality, jeho uložení do požadovaného tvaru při jakékoliv hustotě výztuže, konzistenci čerstvého betonu a způsobu hutnění, ošetření a ochranu betonu, - zhotovení nepropustného, mrazuvzdorného betonu a betonu požadované trvanlivosti a vlastností, - užití potřebných přísad a technologií výroby betonu, - zřízení pracovních a dilatačních spar, včetně potřebných úprav, výplně, vložek, opracování, očištění a ošetření, - bednění požadovaných konstr. (i ztracené) s úpravou dle požadované kvality povrchu betonu, včetně odbedňovacích a odskružovacích prostředků, - podpěrné konstr. (skruže) a lešení všech druhů pro bednění, uložení čerstvého betonu, výztuže a doplňkových konstr., vč. požadovaných otvorů, ochranných a bezpečnostních opatření a základů těchto konstrukcí a lešení, - vytvoření kotevních čel, kapes, nálitků, a sedel, - zřízení všech požadovaných otvorů, kapes, výklenků, prostupů, dutin, drážek a pod., vč. ztížení práce a úprav kolem nich, - úpravy pro osazení výztuže, doplňkových konstrukcí a vybavení, - úpravy povrchu pro položení požadované izolace, povlaků a nátěrů, případně vyspravení, - ztížení práce u kabelových a injektážních trubek a ostatních zařízení osazovaných do betonu, - konstrukce betonových kloubů, upevnění kotevních prvků a doplňkových konstrukcí, - nátěry zabraňující soudržnost betonu a bednění, - výplň, těsnění a tmelení spar a spojů, - opatření povrchů betonu izolací proti zemní vlhkosti v částech, kde přijdou do styku se zeminou nebo kamenivem, - případné zřízení spojovací vrstvy u základů, - úpravy pro osazení zařízení ochrany konstrukce proti vlivu bludných proudů,
SD |  | 29 |  | Zaměření, revize a kontroly |  |  |  | 0
P | 5 | 2911 |  | OSTATNÍ POŽADAVKY - GEODETICKÉ ZAMĚŘENÍ | HM | 2.15 | 0 | 0 |  | 0 | 3
PP |  |  |  | OSTATNÍ POŽADAVKY - GEODETICKÉ ZAMĚŘENÍ
VV |  |  |  | viz. příloha 2.001 / výpočet (100+115)/100 2,15 = 2,150 [A]
TS |  |  |  | zahrnuje veškeré náklady spojené s objednatelem požadovanými pracemi
SD |  | 4 |  | Vodorovné konstrukce |  |  |  | 0
P | 6 | 451312 |  | PODKLADNÍ A VÝPLŇOVÉ VRSTVY Z PROSTÉHO BETONU C12/15 | M3 | 1.575 | 0 | 0 |  | 0 | 3
PP
VV |  |  |  | "`Podkladní beton pro betonové patky" "`dle výkresové dokumentace" 1.500*1.500*0.100*7 = 1,575 [A]
TS |  |  |  | - dodání čerstvého betonu (betonové směsi) požadované kvality, jeho uložení do požadovaného tvaru při jakékoliv hustotě výztuže, konzistenci čerstvého betonu a způsobu hutnění, ošetření a ochranu betonu, - zhotovení nepropustného, mrazuvzdorného betonu a betonu požadované trvanlivosti a vlastností, - užití potřebných přísad a technologií výroby betonu, - zřízení pracovních a dilatačních spar, včetně potřebných úprav, výplně, vložek, opracování, očištění a ošetření, - bednění požadovaných konstr. (i ztracené) s úpravou dle požadované kvality povrchu betonu, včetně odbedňovacích a odskružovacích prostředků, - podpěrné konstr. (skruže) a lešení všech druhů pro bednění, uložení čerstvého betonu, výztuže a doplňkových konstr., vč. požadovaných otvorů, ochranných a bezpečnostních opatření a základů těchto konstrukcí a lešení, - vytvoření kotevních čel, kapes, nálitků, a sedel, - zřízení všech požadovaných otvorů, kapes, výklenků, prostupů, dutin, drážek a pod., vč. ztížení práce a úprav kolem nich, - úpravy pro osazení výztuže, doplňkových konstrukcí a vybavení, - úpravy povrchu pro položení požadované izolace, povlaků a nátěrů, případně vyspravení, - ztížení práce u kabelových a injektážních trubek a ostatních zařízení osazovaných do betonu, - konstrukce betonových kloubů, upevnění kotevních prvků a doplňkových konstrukcí, - nátěry zabraňující soudržnost betonu a bednění, - výplň, těsnění a tmelení spar a spojů, - opatření povrchů betonu izolací proti zemní vlhkosti v částech, kde přijdou do styku se zeminou nebo kamenivem, - případné zřízení spojovací vrstvy u základů, - úpravy pro osazení zařízení ochrany konstrukce proti vlivu bludných proudů
P | 7 | 461384 |  | PATKY ZE ŽELEZOBETONU DO C25/30 VČET VÝZTUŽE | M3 | 9.695 | 0 | 0 |  | 0 | 3
PP
VV |  |  |  | "`Dle výkresové dokumentace - celkem 7 ks" "`Beton C25/30-XC4, XF3" "`Výztuž dle výkazu výztuže - 56,8 kg/kus" "`dolní část patky" 1.300*1.300*0.500*7 = 5,915 [A] "`horní část patky" 0.600*0.600*1.500*7 = 3,780 [B] Celkem: 5.915+3.78 = 9,695 [C]
TS |  |  |  | položka zahrnuje: - nutné zemní práce (hloubení rýh a pod.) - dodání čerstvého betonu (betonové směsi) požadované kvality, jeho uložení do požadovaného tvaru při jakékoliv hustotě výztuže, konzistenci čerstvého betonu a způsobu hutnění, ošetření a ochranu betonu, - zhotovení nepropustného, mrazuvzdorného betonu a betonu požadované trvanlivosti a vlastností, - užití potřebných přísad a technologií výroby betonu, - zřízení pracovních a dilatačních spar, včetně potřebných úprav, výplně, vložek, opracování, očištění a ošetření, - bednění požadovaných konstr. (i ztracené) s úpravou dle požadované kvality povrchu betonu, včetně odbedňovacích a odskružovacích prostředků, - podpěrné konstr. (skruže) a lešení všech druhů pro bednění, uložení čerstvého betonu, výztuže a doplňkových konstr., vč. požadovaných otvorů, ochranných a bezpečnostních opatření a základů těchto konstrukcí a lešení, - vytvoření kotevních čel, kapes, nálitků, a sedel, - zřízení všech požadovaných otvorů, kapes, výklenků, prostupů, dutin, drážek a pod., vč. ztížení práce a úprav kolem nich, - úpravy pro osazení výztuže, doplňkových konstrukcí a vybavení, - úpravy povrchu pro položení požadované izolace, povlaků a nátěrů, případně vyspravení, - ztížení práce u kabelových a injektážních trubek a ostatních zařízení osazovaných do betonu, - konstrukce betonových kloubů, upevnění kotevních prvků a doplňkových konstrukcí, - nátěry zabraňující soudržnost betonu a bednění, - výplň, těsnění a tmelení spar a spojů, - opatření povrchů betonu izolací proti zemní vlhkosti v částech, kde přijdou do styku se zeminou nebo kamenivem, - případné zřízení spojovací vrstvy u základů, - dodání betonářské výztuže v požadované kvalitě, stříhání, řezání, ohýbání a spojování do všech požadovaných tvarů (vč. armakošů) a uložení s požadovaným zajištěním polohy a krytí výztuže betonem, - veškeré svary nebo jiné spoje výztuže, - pomocné konstrukce a práce pro osazení a upevnění výztuže, - zednické výpomoci pro montáž betonářské výztuže, - úpravy výztuže pro osazení doplňkových konstrukcí, - ochranu výztuže do doby jejího zabetonování, - úpravy výztuže pro zřízení železobetonových kloubů, kotevních prvků, závěsných ok a doplňkových konstrukcí, - veškerá opatření pro zajištění soudržnosti výztuže a betonu, - vodivé propojení výztuže, které je součástí ochrany konstrukce proti vlivům bludných proudů, vyvedení do měřících skříní nebo míst pro měření bludných proudů (vlastní měřící skříně se uvádějí položkami SD 74), - povrchovou antikorozní úpravu výztuže, - separaci výztuže, - osazení měřících zařízení a úpravy pro ně, - osazení měřících skříní nebo míst pro měření bludných proudů.
SD |  | 701 |  | Zemní práce - elektro |  |  |  | 0
P | 8 | 701005 |  | VYHLEDÁVACÍ MARKER ZEMNÍ S MOŽNOSTÍ ZÁPISU | KUS | 20 | 0 | 0 |  | 0 | 3
PP |  |  |  | viz. příloha 2.001
TS |  |  |  | 1. Položka obsahuje: – veškeré práce a materiál obsažený v názvu položky 2. Položka neobsahuje: X 3. Způsob měření: Udává se počet kusů kompletní konstrukce nebo práce.
SD |  | 702 |  | Uložení kabelů - elektro |  |  |  | 0
P | 9 | 702112 |  | KABELOVÝ ŽLAB ZEMNÍ VČETNĚ KRYTU SVĚTLÉ ŠÍŘKY PŘES 120 DO 250 MM | M | 115 | 0 | 0 |  | 0 | 3
PP |  |  |  | viz. příloha 2.001
TS |  |  |  | 1. Položka obsahuje: – přípravu podkladu pro osazení 2. Položka neobsahuje: X 3. Způsob měření: Měří se metr délkový.
P | 10 | 702312 |  | ZAKRYTÍ KABELŮ VÝSTRAŽNOU FÓLIÍ ŠÍŘKY PŘES 20 DO 40 CM | M | 115 | 0 | 0 |  | 0 | 3
PP |  |  |  | viz. příloha 2.001
TS |  |  |  | 1. Položka obsahuje: – dodávku a montáž fólie – přípravu podkladu pro osazení 2. Položka neobsahuje: X 3. Způsob měření: Měří se metr délkový.
P | 11 | R702904 |  | ZASYPÁNÍ UVNITŘ KABELOVÉHO ŽLABU VRSTVOU Z PŘESÁTÉHO PÍSKU SVĚTLÉ ŠÍŘKY PŘES 100 DO 250 MM | M | 115 | 0 | 0 |  | 0 | 3
PP |  |  |  | ZASYPÁNÍ UVNITŘ KABELOVÉHO ŽLABU VRSTVOU Z PŘESÁTÉHO PÍSKU SVĚTLÉ ŠÍŘKY PŘES 100 DO 250 MM
VV |  |  |  | viz. příloha 2.001 115 = 115,000 [A]
TS |  |  |  | 1. Položka obsahuje: – veškeré zemní práce včetně dodání zásypového materiálu 2. Položka neobsahuje: X 3. Způsob měření: Měří se metr délkový.
SD |  | 741 |  | Elektroinstalační zařízení, hromosvod - elektro |  |  |  | 0
P | 12 | 741911 |  | UZEMŇOVACÍ VODIČ V ZEMI FEZN DO 120 MM2 | M | 100 | 0 | 0 |  | 0 | 3
PP |  |  |  | viz. příloha 2.001
TS |  |  |  | 1. Položka obsahuje: – přípravu podkladu pro osazení – měření, dělení, spojování, tvarování – ochranný nátěr spojů a při průchodu vodiče nad terén apod. dle příslušných norem 2. Položka neobsahuje: – zemní práce – ochranu vodiče - chráničky apod. 3. Způsob měření: Měří se metr délkový.
P | 13 | 741B11 |  | ZEMNÍCÍ TYČ FEZN DÉLKY DO 2 M | KUS | 25 | 0 | 0 |  | 0 | 3
PP |  |  |  | viz. příloha 2.001
TS |  |  |  | 1. Položka obsahuje: – přípravu podkladu pro osazení – spojování – ochranný nátěr spoje dle příslušných norem 2. Položka neobsahuje: X 3. Způsob měření: Udává se počet kusů kompletní konstrukce nebo práce.
P | 14 | 741C07 |  | VYVEDENÍ UZEMŇOVACÍCH VODIČŮ NA POVRCH/KONSTRUKCI | KUS | 7 | 0 | 0 |  | 0 | 3
PP |  |  |  | viz. příloha 2.001
TS |  |  |  | 1. Položka obsahuje: – vodivé připojení vodiče na konstrukci – dělení, tvarování, spojování – ochranný i barevný nátěr spoje dle příslušných norem 2. Položka neobsahuje: X 3. Způsob měření: Udává se počet kusů kompletní konstrukce nebo práce.
P | 15 | 741C11 |  | ZKUŠEBNÍ JÍMKA, UZEMNĚNÍ VENKOVNÍ DO VOLNÉHO TERÉNU | KPL | 1 | 0 | 0 |  | 0 | 3
PP |  |  |  | viz. příloha 2.001
TS |  |  |  | 1. Položka obsahuje: – výkop a zához díry pro trubku v zemině tř.4 o velikosti 1000x1000x1000mm – zemnící jímku do volného terénu sestávající z : trubky o průměru 400/5mm o délce 80cm, víko – uzemňovací kruh s Fezn 30x4mm do trubky vč. montáže, štěrkového zásypu v trubce po montáži do výšky 60cm a úpravy povrchu terénu v okolí uzemňovací jímky 2. Položka neobsahuje: X 3. Způsob měření: Udává se komplet odlišných materiálů a činností, které tvoří funkční nedělitelný celek daný názvem položky.
SD |  | 742 |  | Silnoproudé rozvody - elektro |  |  |  | 0
P | 16 | 742L12 |  | UKONČENÍ DVOU AŽ PĚTIŽÍLOVÉHO KABELU V ROZVADĚČI NEBO NA PŘÍSTROJI OD 4 DO 16 MM2 | KUS | 14 | 0 | 0 |  | 0 | 3
PP |  |  |  | viz. příloha 3.001
TS |  |  |  | 1. Položka obsahuje: – všechny práce spojené s úpravou kabelů pro montáž včetně veškerého příslušentsví 2. Položka neobsahuje: X 3. Způsob měření: Udává se počet kusů kompletní konstrukce nebo práce.
P | 17 | 742L13 |  | UKONČENÍ DVOU AŽ PĚTIŽÍLOVÉHO KABELU V ROZVADĚČI NEBO NA PŘÍSTROJI OD 25 DO 50 MM2 | KUS | 14 | 0 | 0 |  | 0 | 3
PP |  |  |  | viz. příloha 3.001
TS |  |  |  | 1. Položka obsahuje: – všechny práce spojené s úpravou kabelů pro montáž včetně veškerého příslušentsví 2. Položka neobsahuje: X 3. Způsob měření: Udává se počet kusů kompletní konstrukce nebo práce.
P | 18 | 742P15 |  | OZNAČOVACÍ ŠTÍTEK NA KABEL | KUS | 28 | 0 | 0 |  | 0 | 3
PP |  |  |  | viz. příloha 3.001
TS |  |  |  | 1. Položka obsahuje: – veškeré příslušentsví 2. Položka neobsahuje: X 3. Způsob měření: Udává se počet kusů kompletní konstrukce nebo práce.
P | 19 | R742F13 |  | KABEL NN NEBO VODIČ JEDNOŽÍLOVÝ CU S PLASTOVOU IZOLACÍ OD 25 DO 50 MM2 | M | 400 | 0 | 0 |  | 0 | 3
PP |  |  |  | KABEL NN NEBO VODIČ JEDNOŽÍLOVÝ CU S PLASTOVOU IZOLACÍ OD 25 DO 50 MM2
VV |  |  |  | viz. příloha 3.001 400 = 400,000 [A]
TS |  |  |  | 1. Položka obsahuje: – dodávku, manipulace a uložení kabelu (do země, chráničky, kanálu, na rošty, na TV a pod.)2. Položka neobsahuje: – příchytky, spojky, koncovky, chráničky apod.3. Způsob měření:Měří se metr délkový.
P | 20 | R742H12 |  | KABEL NN ČTYŘ- A PĚTIŽÍLOVÝ CU S PLASTOVOU IZOLACÍ OD 4 DO 16 MM2 | M | 990 | 0 | 0 |  | 0 | 3
PP |  |  |  | KABEL NN ČTYŘ- A PĚTIŽÍLOVÝ CU S PLASTOVOU IZOLACÍ OD 4 DO 16 MM2
VV |  |  |  | viz. příloha 3.001 990 = 990,000 [A]
TS |  |  |  | 1. Položka obsahuje: – dodávku, manipulace a uložení kabelu (do země, chráničky, kanálu, na rošty, na TV a pod.)2. Položka neobsahuje: – příchytky, spojky, koncovky, chráničky apod.3. Způsob měření:Měří se metr délkový.
SD |  | 743 |  | Silnoproudá zařízení (osvětlení, rozvaděče, skříně, EOV) - elektro |  |  |  | 0
P | 21 | R743112 |  | OSVĚTLOVACÍ STOŽÁR SKLOPNÝ ŽÁROVĚ ZINKOVANÝ DÉLKY PŘES 6,5 DO 12 M | KUS | 7 | 0 | 0 |  | 0 | 3
PP |  |  |  | OSVĚTLOVACÍ STOŽÁR SKLOPNÝ ŽÁROVĚ ZINKOVANÝ DÉLKY PŘES 6,5 DO 12 M
VV |  |  |  | viz. příloha 1.001/B 7 = 7,000 [A]
TS |  |  |  | 1. Položka obsahuje: – stožár, základovou konstrukci a veškeré příslušenství – připojovací svorkovnici ve třídě izolace II ( pro 2x svítidlo ) a kabelové vedení ke svítidlům – uzavírací nátěr, technický popis viz. projektová dokumentace2. Položka neobsahuje: – zemní práce, betonový základ, svítidlo, výložník3. Způsob měření:Udává se počet kusů kompletní konstrukce nebo práce.
P | 22 | R743163 |  | OSVĚTLOVACÍ STOŽÁR - MANIPULAČNÍ LÁVKA S ROŠTEM DO 3 M2 | KUS | 7 | 0 | 0 |  | 0 | 3
PP |  |  |  | OSVĚTLOVACÍ STOŽÁR - MANIPULAČNÍ LÁVKA S ROŠTEM DO 3 M2
VV |  |  |  | viz. příloha 1.001/B 7 = 7,000 [A]
TS |  |  |  | 1. Položka obsahuje: – manipulační lávka s roštem, veškeré příslušenství a uzavírací nátěr 2. Položka neobsahuje: X3. Způsob měření:Udává se počet kusů kompletní konstrukce nebo práce.
P | 23 | R743474 |  | SVÍTIDLO DRÁŽNÍ LED, MIN. IP 54, ELEKTRONICKÝ PŘEDŘADNÍK, PŘES 45 W | KUS | 7 | 0 | 0 |  | 0 | 3
PP |  |  |  | SVÍTIDLO DRÁŽNÍ LED, MIN. IP 54, ELEKTRONICKÝ PŘEDŘADNÍK, PŘES 45 W
VV |  |  |  | viz. příloha 1.001/B 7 = 7,000 [A]
TS |  |  |  | 1. Položka obsahuje: – svítidlo, zdroj a veškeré příslušenství – technický popis viz. projektová dokumentace2. Položka neobsahuje: X3. Způsob měření:Udává se počet kusů kompletní konstrukce nebo práce.
P | 24 | R743486 |  | SVÍTIDLO DRÁŽNÍ - MONTÁŽ SVÍTIDLA NA OSVĚTLOVACÍ STOŽÁR DO VÝŠKY 15 M | KUS | 7 | 0 | 0 |  | 0 | 3
PP |  |  |  | SVÍTIDLO DRÁŽNÍ - MONTÁŽ SVÍTIDLA NA OSVĚTLOVACÍ STOŽÁR DO VÝŠKY 15 M
VV |  |  |  | viz. příloha 1.001/B 7 = 7,000 [A]
TS |  |  |  | 1. Položka obsahuje: – svítidlo, montáž zařízení2. Položka neobsahuje: X3. Způsob měření:Udává se počet kusů kompletní konstrukce nebo práce.
SD |  | 747 |  | Zkoušky, revize a HZS - elektro |  |  |  | 0
P | 25 | 747213 |  | CELKOVÁ PROHLÍDKA, ZKOUŠENÍ, MĚŘENÍ A VYHOTOVENÍ VÝCHOZÍ REVIZNÍ ZPRÁVY, PRO OBJEM IN PŘES 500 DO 1000 TIS. KČ | KUS | 1 | 0 | 0 |  | 0 | 3
PP |  |  |  | předpokládané množství
TS |  |  |  | 1. Položka obsahuje: – cenu za celkovou prohlídku zařízení PS/SO, vč. měření, komplexních zkoušek a revizi zařízení tohoto PS/SO autorizovaným revizním technikem na silnoproudá zařízení podle požadavku ČSN, včetně hodnocení a vyhotovení celkové revizní zprávy 2. Položka neobsahuje: X 3. Způsob měření: Udává se počet kusů kompletní konstrukce nebo práce.
P | 26 | 747214 |  | CELKOVÁ PROHLÍDKA, ZKOUŠENÍ, MĚŘENÍ A VYHOTOVENÍ VÝCHOZÍ REVIZNÍ ZPRÁVY, PRO OBJEM IN - PŘÍPLATEK ZA KAŽDÝCH DALŠÍCH I ZAPOČATÝCH 500 TIS. KČ | KUS | 1 | 0 | 0 |  | 0 | 3
PP |  |  |  | předpokládané množství
TS |  |  |  | 1. Položka obsahuje: – cenu za celkovou prohlídku zařízení PS/SO, vč. měření, komplexních zkoušek a revizi zařízení tohoto PS/SO autorizovaným revizním technikem na silnoproudá zařízení podle požadavku ČSN, včetně hodnocení a vyhotovení celkové revizní zprávy 2. Položka neobsahuje: X 3. Způsob měření: Udává se počet kusů kompletní konstrukce nebo práce.
P | 27 | 747301 |  | PROVEDENÍ PROHLÍDKY A ZKOUŠKY PRÁVNICKOU OSOBOU, VYDÁNÍ PRŮKAZU ZPŮSOBILOSTI | KUS | 1 | 0 | 0 |  | 0 | 3
PP |  |  |  | předpokládané množství
TS |  |  |  | 1. Položka obsahuje: – cenu za vyhotovení dokladu právnickou osobou o silnoproudých zařízeních a vydání průkazu způsobilosti 2. Položka neobsahuje: X 3. Způsob měření: Udává se počet kusů kompletní konstrukce nebo práce.
P | 28 | 747413 |  | MĚŘENÍ ZEMNÍCH ODPORŮ - ZEMNICÍ SÍTĚ DÉLKY PÁSKU DO 100 M | KUS | 1 | 0 | 0 |  | 0 | 3
PP |  |  |  | předpokládané množství
TS |  |  |  | 1. Položka obsahuje: – cenu za měření dle příslušných norem a předpisů, včetně vystavení protokolu 2. Položka neobsahuje: X 3. Způsob měření: Udává se počet kusů kompletní konstrukce nebo práce.
P | 29 | 747541 |  | MĚŘENÍ INTENZITY OSVĚTLENÍ INSTALOVANÉHO V ROZSAHU TOHOTO SO/PS | KUS | 1 | 0 | 0 |  | 0 | 3
PP |  |  |  | předpokládané množství
TS |  |  |  | 1. Položka obsahuje: – cenu za měření dle příslušných norem a předpisů, včetně vystavení protokolu 2. Položka neobsahuje: X 3. Způsob měření: Udává se počet kusů kompletní konstrukce nebo práce.
P | 30 | 747701 |  | DOKONČOVACÍ MONTÁŽNÍ PRÁCE NA ELEKTRICKÉM ZAŘÍZENÍ | HOD | 8 | 0 | 0 |  | 0 | 3
PP |  |  |  | předpokládané množství
TS |  |  |  | 1. Položka obsahuje: – cenu za práce spojené s uváděním zařízení do provozu, drobné montážní práce v rozvaděčích, koordinaci se zhotoviteli souvisejících zařízení apod. 2. Položka neobsahuje: X 3. Způsob měření: Udává se čas v hodinách.
P | 31 | 747703 |  | ZKUŠEBNÍ PROVOZ | HOD | 8 | 0 | 0 |  | 0 | 3
PP |  |  |  | předpokládané množství
TS |  |  |  | 1. Položka obsahuje: – cenu za dobu kdy je zařízení po individálních zkouškách dáno do provozu s prokázáním technických a kvalitativních parametrů zařízení 2. Položka neobsahuje: X 3. Způsob měření: Udává se čas v hodinách.
P | 32 | 747704 |  | ZAŠKOLENÍ OBSLUHY | HOD | 8 | 0 | 0 |  | 0 | 3
PP |  |  |  | předpokládané množství
TS |  |  |  | 1. Položka obsahuje: – cenu za dobu kdy je s funkcí seznamována obsluha zařízení, včetně odevzdání dokumentace skutečného provedení 2. Položka neobsahuje: X 3. Způsob měření: Udává se čas v hodinách.
SD |  | 995 |  | Poplatky za skládky |  |  |  | 0
P | 33 | R015112 | 902 | NEOCEŇOVAT - POPLATKY ZA LIKVIDACI ODPADŮ NEKONTAMINOVANÝCH - 17 05 04 VYTĚŽENÉ ZEMINY A HORNINY - II. TŘÍDA TĚŽITELNOSTI VČ. DOPRAVY NA SKLÁDKU A MANIPULACE | T | 53.2 | 0 | 0 |  | 0 | 3
PP |  |  |  | Evidenční položka
VV |  |  |  | "`viz. příloha 2.001" (108.0-80.0)*1.90 = 53,200 [A]
TS |  |  |  | 1. Položka obsahuje: - veškeré poplatky provozovateli skládky, recyklační linky nebo jiného zařízení na zpracování nebo likvidaci odpadů související s převzetím, uložením, zpracováním nebo likvidací odpadu - náklady spojené s dopravou odpadu z místa stavby na místo převzetí provozovatelem skládky, recyklační linky nebo jiného zařízení na zpracování a likvidaci odpadů, veškerou manipulaci s odpadem 2. Způsob měření: Tunou se rozumí hmotnost odpadu vytříděného v souladu se zákonem č. 185/2001 Sb., o nakládání s odpady, v platném znění.
P | 34 | R015240 | 915 | NEOCEŇOVAT - POPLATKY ZA LIKVIDACI ODPADŮ NEKONTAMINOVANÝCH - 20 03 99 ODPAD PODOBNÝ KOMUNÁLNÍMU ODPADU VČ. DOPRAVY NA SKLÁDKU A MANIPULACE | T | 1 | 0 | 0 |  | 0 | 3
PP |  |  |  | Evidenční položka
TS |  |  |  | 1. Položka obsahuje: - veškeré poplatky provozovateli skládky, recyklační linky nebo jiného zařízení na zpracování nebo likvidaci odpadů související s převzetím, uložením, zpracováním nebo likvidací odpadu - náklady spojené s dopravou odpadu z místa stavby na místo převzetí provozovatelem skládky, recyklační linky nebo jiného zařízení na zpracování a likvidaci odpadů, veškerou manipulaci s odpadem 2. Způsob měření: Tunou se rozumí hmotnost odpadu vytříděného v souladu se zákonem č. 185/2001 Sb., o nakládání s odpady, v platném znění.

## D.2D.2.3D.2.3.06SO 22-06-11
EstiCon |  |  |  | Firma: | [6 empty] | 3
Soupis prací objektu
S | Stavba: | 5003720017-zm08 |  | Modernizace trati Brno - Přerov, 4. stavba Nezamyslice - Kojetín |  |  | SO 22-06-11 | 0 |  | 0 | 2
O | Objekt: | D.2 |  | STAVEBNÍ OBJEKTY | [5 empty] | 0.15 | 2
O1 | Objekt: | D.2.3 |  | Trakční a energetická zařízení | [5 empty] | 0.21
O2 | Objekt: | D.2.3.06 |  | Rozvody a přeložky VN, NN, osvětlení, DOÚO
O3 | Rozpočet: | SO 22-06-11 |  | Odb. Hruška, DOÚO
Typ | Poř. číslo | Kód položky | Varianta | Název Položky | MJ | Množství | Cena |  | Cenová soustava
[7 empty] | Jednotková | Celkem
0 | 1 | 2 | 3 | 4 | 5 | 6 | 7 | 8 | 9
SD |  | 130 |  | Hloubení |  |  |  | 0
P | 1 | 12283 |  | ODKOPÁVKY A PROKOPÁVKY OBECNÉ TŘ. II | M3 | 30 | 0 | 0 |  | 0 | 3
PP
TS |  |  |  | položka zahrnuje: - vodorovná a svislá doprava, přemístění, přeložení, manipulace s výkopkem - kompletní provedení vykopávky nezapažené i zapažené - ošetření výkopiště po celou dobu práce v něm vč. klimatických opatření - ztížení vykopávek v blízkosti podzemního vedení, konstrukcí a objektů vč. jejich dočasného zajištění - ztížení pod vodou, v okolí výbušnin, ve stísněných prostorech a pod. - těžení po vrstvách, pásech a po jiných nutných částech (figurách) - čerpání vody vč. čerpacích jímek, potrubí a pohotovostní čerpací soupravy (viz ustanovení k pol. 1151,2) - potřebné snížení hladiny podzemní vody - těžení a rozpojování jednotlivých balvanů - vytahování a nošení výkopku - svahování a přesvah. svahů do konečného tvaru, výměna hornin v podloží a v pláni znehodnocené klimatickými vlivy - eventuelně nutné druhotné rozpojení odstřelené horniny - ruční vykopávky, odstranění kořenů a napadávek - pažení, vzepření a rozepření vč. přepažování (vyjma štětových stěn) - úpravu, ochranu a očištění dna, základové spáry, stěn a svahů - zhutnění podloží, případně i svahů vč. svahování - zřízení stupňů v podloží a lavic na svazích, není-li pro tyto práce zřízena samostatná položka - udržování výkopiště a jeho ochrana proti vodě - odvedení nebo obvedení vody v okolí výkopiště a ve výkopišti - třídění výkopku - veškeré pomocné konstrukce umožňující provedení vykopávky (příjezdy, sjezdy, nájezdy, lešení, podpěr. konstr., přemostění, zpevněné plochy, zakrytí a pod.) - nezahrnuje uložení zeminy (na skládku, do násypu) ani poplatky za skládku, vykazují se v položce č.0141**
P | 2 | 13283 |  | HLOUBENÍ RÝH ŠÍŘ DO 2M PAŽ I NEPAŽ TŘ. II | M3 | 40 | 0 | 0 |  | 0 | 3
PP
VV |  |  |  | viz. příloha 2.001 / výpočet 115*0,35*1 40 = 40,000 [A]
TS |  |  |  | položka zahrnuje: - vodorovná a svislá doprava, přemístění, přeložení, manipulace s výkopkem - kompletní provedení vykopávky nezapažené i zapažené - ošetření výkopiště po celou dobu práce v něm vč. klimatických opatření - ztížení vykopávek v blízkosti podzemního vedení, konstrukcí a objektů vč. jejich dočasného zajištění - ztížení pod vodou, v okolí výbušnin, ve stísněných prostorech a pod. - těžení po vrstvách, pásech a po jiných nutných částech (figurách) - čerpání vody vč. čerpacích jímek, potrubí a pohotovostní čerpací soupravy (viz ustanovení k pol. 1151,2) - potřebné snížení hladiny podzemní vody - těžení a rozpojování jednotlivých balvanů - vytahování a nošení výkopku - svahování a přesvah. svahů do konečného tvaru, výměna hornin v podloží a v pláni znehodnocené klimatickými vlivy - eventuelně nutné druhotné rozpojení odstřelené horniny - ruční vykopávky, odstranění kořenů a napadávek - pažení, vzepření a rozepření vč. přepažování (vyjma štětových stěn) - úpravu, ochranu a očištění dna, základové spáry, stěn a svahů - odvedení nebo obvedení vody v okolí výkopiště a ve výkopišti - třídění výkopku - veškeré pomocné konstrukce umožňující provedení vykopávky (příjezdy, sjezdy, nájezdy, lešení, podpěr. konstr., přemostění, zpevněné plochy, zakrytí a pod.) - nezahrnuje uložení zeminy (na skládku, do násypu) ani poplatky za skládku, vykazují se v položce č.0141**
SD |  | 170 |  | Násypy a přísypy |  |  |  | 0
P | 3 | 17411 |  | ZÁSYP JAM A RÝH ZEMINOU SE ZHUTNĚNÍM | M3 | 30 | 0 | 0 |  | 0 | 3
PP
VV |  |  |  | viz. příloha 2.001 / výpočet 115*0,5*0,75 30 = 30,000 [A]
TS |  |  |  | položka zahrnuje: - kompletní provedení zemní konstrukce vč. výběru vhodného materiálu - úprava ukládaného materiálu vlhčením, tříděním, promícháním nebo vysoušením, příp. jiné úpravy za účelem zlepšení jeho mech. vlastností - hutnění i různé míry hutnění - ošetření úložiště po celou dobu práce v něm vč. klimatických opatření - ztížení v okolí vedení, konstrukcí a objektů a jejich dočasné zajištění - ztížení provádění vč. hutnění ve ztížených podmínkách a stísněných prostorech - ztížené ukládání sypaniny pod vodu - ukládání po vrstvách a po jiných nutných částech (figurách) vč. dosypávek - spouštění a nošení materiálu - výměna částí zemní konstrukce znehodnocené klimatickými vlivy - ruční hutnění - udržování úložiště a jeho ochrana proti vodě - odvedení nebo obvedení vody v okolí úložiště a v úložišti - veškeré pomocné konstrukce umožňující provedení zemní konstrukce (příjezdy, sjezdy, nájezdy, lešení, podpěrné konstrukce, přemostění, zpevněné plochy, zakrytí a pod.)
SD |  | 29 |  | Zaměření, revize a kontroly |  |  |  | 0
P | 4 | 2911 |  | OSTATNÍ POŽADAVKY - GEODETICKÉ ZAMĚŘENÍ | HM | 1.15 | 0 | 0 |  | 0 | 3
PP |  |  |  | OSTATNÍ POŽADAVKY - GEODETICKÉ ZAMĚŘENÍ
VV |  |  |  | viz. příloha 2.001 / výpočet 115/100 1,15 = 1,150 [A]
TS |  |  |  | zahrnuje veškeré náklady spojené s objednatelem požadovanými pracemi
SD |  | 701 |  | Zemní práce - elektro |  |  |  | 0
P | 5 | 701005 |  | VYHLEDÁVACÍ MARKER ZEMNÍ S MOŽNOSTÍ ZÁPISU | KUS | 20 | 0 | 0 |  | 0 | 3
PP |  |  |  | viz. příloha 2.001
TS |  |  |  | 1. Položka obsahuje: – veškeré práce a materiál obsažený v názvu položky 2. Položka neobsahuje: X 3. Způsob měření: Udává se počet kusů kompletní konstrukce nebo práce.
SD |  | 702 |  | Uložení kabelů - elektro |  |  |  | 0
P | 6 | 702112 |  | KABELOVÝ ŽLAB ZEMNÍ VČETNĚ KRYTU SVĚTLÉ ŠÍŘKY PŘES 120 DO 250 MM | M | 115 | 0 | 0 |  | 0 | 3
PP |  |  |  | viz. příloha 2.001
TS |  |  |  | 1. Položka obsahuje: – přípravu podkladu pro osazení 2. Položka neobsahuje: X 3. Způsob měření: Měří se metr délkový.
P | 7 | 702312 |  | ZAKRYTÍ KABELŮ VÝSTRAŽNOU FÓLIÍ ŠÍŘKY PŘES 20 DO 40 CM | M | 115 | 0 | 0 |  | 0 | 3
PP |  |  |  | viz. příloha 2.001
TS |  |  |  | 1. Položka obsahuje: – dodávku a montáž fólie – přípravu podkladu pro osazení 2. Položka neobsahuje: X 3. Způsob měření: Měří se metr délkový.
P | 8 | R702904 |  | ZASYPÁNÍ UVNITŘ KABELOVÉHO ŽLABU VRSTVOU Z PŘESÁTÉHO PÍSKU SVĚTLÉ ŠÍŘKY PŘES 100 DO 250 MM | M | 115 | 0 | 0 |  | 0 | 3
PP |  |  |  | ZASYPÁNÍ UVNITŘ KABELOVÉHO ŽLABU VRSTVOU Z PŘESÁTÉHO PÍSKU SVĚTLÉ ŠÍŘKY PŘES 100 DO 250 MM
VV |  |  |  | dle př.č. 2.001: 115 115 = 115,000 [A]
TS |  |  |  | 1. Položka obsahuje: – veškeré zemní práce včetně dodání zásypového materiálu 2. Položka neobsahuje: X 3. Způsob měření: Měří se metr délkový.
SD |  | 742 |  | Silnoproudé rozvody - elektro |  |  |  | 0
P | 9 | 742L11 |  | UKONČENÍ DVOU AŽ PĚTIŽÍLOVÉHO KABELU V ROZVADĚČI NEBO NA PŘÍSTROJI DO 2,5 MM2 | KUS | 2 | 0 | 0 |  | 0 | 3
PP |  |  |  | viz. příloha 3.001
TS |  |  |  | 1. Položka obsahuje: – všechny práce spojené s úpravou kabelů pro montáž včetně veškerého příslušentsví 2. Položka neobsahuje: X 3. Způsob měření: Udává se počet kusů kompletní konstrukce nebo práce.
P | 10 | 742M11 |  | UKONČENÍ 7-12ŽÍLOVÉHO KABELU V ROZVADĚČI NEBO NA PŘÍSTROJI DO 2,5 MM2 | KUS | 10 | 0 | 0 |  | 0 | 3
PP |  |  |  | viz. příloha 3.001
TS |  |  |  | 1. Položka obsahuje: – všechny práce spojené s úpravou kabelů pro montáž včetně veškerého příslušentsví 2. Položka neobsahuje: X 3. Způsob měření: Udává se počet kusů kompletní konstrukce nebo práce.
P | 11 | 742P15 |  | OZNAČOVACÍ ŠTÍTEK NA KABEL | KUS | 12 | 0 | 0 |  | 0 | 3
PP |  |  |  | viz. příloha 3.001
TS |  |  |  | 1. Položka obsahuje: – veškeré příslušentsví 2. Položka neobsahuje: X 3. Způsob měření: Udává se počet kusů kompletní konstrukce nebo práce.
P | 12 | R742G21 |  | KABEL NN DVOU- A TŘÍŽÍLOVÝ AL S PLASTOVOU IZOLACÍ DO 2,5 MM2 | M | 20 | 0 | 0 |  | 0 | 3
PP |  |  |  | KABEL NN DVOU- A TŘÍŽÍLOVÝ AL S PLASTOVOU IZOLACÍ DO 2,5 MM2
VV |  |  |  | viz. příloha 3.001 20 = 20,000 [A]
TS |  |  |  | 1. Položka obsahuje: – dodávku, manipulace a uložení kabelu (do země, chráničky, kanálu, na rošty, na TV a pod.)2. Položka neobsahuje: – příchytky, spojky, koncovky, chráničky apod.3. Způsob měření:Měří se metr délkový.
P | 13 | R742I12 |  | KABEL NN CU OVLÁDACÍ 7-12ŽÍLOVÝ OD 4 DO 6 MM2 | M | 2150 | 0 | 0 |  | 0 | 3
PP |  |  |  | KABEL NN CU OVLÁDACÍ 7-12ŽÍLOVÝ OD 4 DO 6 MM2
VV |  |  |  | viz. příloha 3.001 2150 = 2150,000 [A]
TS |  |  |  | 1. Položka obsahuje: – dodávku, manipulace a uložení kabelu (do země, chráničky, kanálu, na rošty, na TV a pod.)2. Položka neobsahuje: – příchytky, spojky, koncovky, chráničky apod.3. Způsob měření:Měří se metr délkový.
SD |  | 743 |  | Silnoproudá zařízení (osvětlení, rozvaděče, skříně, EOV) - elektro |  |  |  | 0
P | 14 | 743B12 |  | OVLADAČ PRO DÁLKOVÉ OVLÁDÁNÍ MOTOROVÝCH POHONŮ TRAKČNÍCH ODPOJOVAČŮ (DOÚO) OD 5 DO 8 KS | KUS | 1 | 0 | 0 |  | 0 | 3
PP
VV |  |  |  | viz. příloha 2.005 1 = 1,000 [A]
TS |  |  |  | 1. Položka obsahuje: – instalaci rozvaděče vč. zapojení, zhotovení výrobní dokumentace – technický popis viz. projektová dokumentace 2. Položka neobsahuje: X 3. Způsob měření: Udává se počet kusů kompletní konstrukce nebo práce.
P | 15 | 743B16 |  | OVLADAČ PRO DÁLKOVÉ OVLÁDÁNÍ MOTOROVÝCH POHONŮ TRAKČNÍCH ODPOJOVAČŮ (DOÚO) - ROZŠÍŘENÍ O MODUL OPTICKÉHO ODDĚLENÍ | KUS | 1 | 0 | 0 |  | 0 | 3
PP
VV |  |  |  | viz. příloha 1.001 1 = 1,000 [A]
TS |  |  |  | 1. Položka obsahuje: – veškeré příslušenství včetně softwaru, oživení, nastavení, zhotovení výrobní dokumentace – technický popis viz. projektová dokumentace 2. Položka neobsahuje: X 3. Způsob měření: Udává se počet kusů kompletní konstrukce nebo práce.
P | 16 | 743B1A |  | OVLADAČ PRO DÁLKOVÉ OVLÁDÁNÍ MOTOROVÝCH POHONŮ TRAKČNÍCH ODPOJOVAČŮ (DOÚO) - NAPÁJECÍ SOUPRAVA S ODDĚLOVACÍM TRANSFORMÁTOREM A HIS | KUS | 1 | 0 | 0 |  | 0 | 3
PP
VV |  |  |  | viz. příloha 2.004 1 = 1,000 [A]
TS |  |  |  | 1. Položka obsahuje: – instalaci rozvaděče vč. zapojení – technický popis viz. projektová dokumentace 2. Položka neobsahuje: X 3. Způsob měření: Udává se počet kusů kompletní konstrukce nebo práce.
P | 17 | 743B22 |  | SVORKOVNICOVÁ SKŘÍŇ PLASTOVÁ PRO DOÚO VNITŘNÍ OD 41 DO 80 SVOREK | KUS | 1 | 0 | 0 |  | 0 | 3
PP
VV |  |  |  | předpokládané množství 1 = 1,000 [A]
TS |  |  |  | 1. Položka obsahuje: – instalaci skříně vč. veškerého příslušenství – technický popis viz. projektová dokumentace 2. Položka neobsahuje: X 3. Způsob měření: Udává se počet kusů kompletní konstrukce nebo práce.
SD |  | 747 |  | Zkoušky, revize a HZS - elektro |  |  |  | 0
P | 18 | 747213 |  | CELKOVÁ PROHLÍDKA, ZKOUŠENÍ, MĚŘENÍ A VYHOTOVENÍ VÝCHOZÍ REVIZNÍ ZPRÁVY, PRO OBJEM IN PŘES 500 DO 1000 TIS. KČ | KUS | 1 | 0 | 0 |  | 0 | 3
PP |  |  |  | předpokládané množství
TS |  |  |  | 1. Položka obsahuje: – cenu za celkovou prohlídku zařízení PS/SO, vč. měření, komplexních zkoušek a revizi zařízení tohoto PS/SO autorizovaným revizním technikem na silnoproudá zařízení podle požadavku ČSN, včetně hodnocení a vyhotovení celkové revizní zprávy 2. Položka neobsahuje: X 3. Způsob měření: Udává se počet kusů kompletní konstrukce nebo práce.
P | 19 | 747301 |  | PROVEDENÍ PROHLÍDKY A ZKOUŠKY PRÁVNICKOU OSOBOU, VYDÁNÍ PRŮKAZU ZPŮSOBILOSTI | KUS | 1 | 0 | 0 |  | 0 | 3
PP |  |  |  | předpokládané množství
TS |  |  |  | 1. Položka obsahuje: – cenu za vyhotovení dokladu právnickou osobou o silnoproudých zařízeních a vydání průkazu způsobilosti 2. Položka neobsahuje: X 3. Způsob měření: Udává se počet kusů kompletní konstrukce nebo práce.
P | 20 | 747413 |  | MĚŘENÍ ZEMNÍCH ODPORŮ - ZEMNICÍ SÍTĚ DÉLKY PÁSKU DO 100 M | KUS | 1 | 0 | 0 |  | 0 | 3
PP |  |  |  | předpokládané množství
TS |  |  |  | 1. Položka obsahuje: – cenu za měření dle příslušných norem a předpisů, včetně vystavení protokolu 2. Položka neobsahuje: X 3. Způsob měření: Udává se počet kusů kompletní konstrukce nebo práce.
P | 21 | 747541 |  | MĚŘENÍ INTENZITY OSVĚTLENÍ INSTALOVANÉHO V ROZSAHU TOHOTO SO/PS | KUS | 1 | 0 | 0 |  | 0 | 3
PP |  |  |  | předpokládané množství
TS |  |  |  | 1. Položka obsahuje: – cenu za měření dle příslušných norem a předpisů, včetně vystavení protokolu 2. Položka neobsahuje: X 3. Způsob měření: Udává se počet kusů kompletní konstrukce nebo práce.
P | 22 | 747701 |  | DOKONČOVACÍ MONTÁŽNÍ PRÁCE NA ELEKTRICKÉM ZAŘÍZENÍ | HOD | 8 | 0 | 0 |  | 0 | 3
PP |  |  |  | předpokládané množství
TS |  |  |  | 1. Položka obsahuje: – cenu za práce spojené s uváděním zařízení do provozu, drobné montážní práce v rozvaděčích, koordinaci se zhotoviteli souvisejících zařízení apod. 2. Položka neobsahuje: X 3. Způsob měření: Udává se čas v hodinách.
P | 23 | 747703 |  | ZKUŠEBNÍ PROVOZ | HOD | 8 | 0 | 0 |  | 0 | 3
PP |  |  |  | předpokládané množství
TS |  |  |  | 1. Položka obsahuje: – cenu za dobu kdy je zařízení po individálních zkouškách dáno do provozu s prokázáním technických a kvalitativních parametrů zařízení 2. Položka neobsahuje: X 3. Způsob měření: Udává se čas v hodinách.
P | 24 | 747704 |  | ZAŠKOLENÍ OBSLUHY | HOD | 8 | 0 | 0 |  | 0 | 3
PP |  |  |  | předpokládané množství
TS |  |  |  | 1. Položka obsahuje: – cenu za dobu kdy je s funkcí seznamována obsluha zařízení, včetně odevzdání dokumentace skutečného provedení 2. Položka neobsahuje: X 3. Způsob měření: Udává se čas v hodinách.
SD |  | 995 |  | Poplatky za skládky |  |  |  | 0
P | 25 | R015112 | 902 | NEOCEŇOVAT - POPLATKY ZA LIKVIDACI ODPADŮ NEKONTAMINOVANÝCH - 17 05 04 VYTĚŽENÉ ZEMINY A HORNINY - II. TŘÍDA TĚŽITELNOSTI VČ. DOPRAVY NA SKLÁDKU A MANIPULACE | T | 19 | 0 | 0 |  | 0 | 3
PP |  |  |  | Evidenční položka
VV |  |  |  | "`viz. příloha 2.001" (40.0-30.0)*1.90 = 19,000 [A]
TS |  |  |  | 1. Položka obsahuje: - veškeré poplatky provozovateli skládky, recyklační linky nebo jiného zařízení na zpracování nebo likvidaci odpadů související s převzetím, uložením, zpracováním nebo likvidací odpadu - náklady spojené s dopravou odpadu z místa stavby na místo převzetí provozovatelem skládky, recyklační linky nebo jiného zařízení na zpracování a likvidaci odpadů, veškerou manipulaci s odpadem 2. Způsob měření: Tunou se rozumí hmotnost odpadu vytříděného v souladu se zákonem č. 185/2001 Sb., o nakládání s odpady, v platném znění.
P | 26 | R015240 | 915 | NEOCEŇOVAT - POPLATKY ZA LIKVIDACI ODPADŮ NEKONTAMINOVANÝCH - 20 03 99 ODPAD PODOBNÝ KOMUNÁLNÍMU ODPADU VČ. DOPRAVY NA SKLÁDKU A MANIPULACE | T | 1 | 0 | 0 |  | 0 | 3
PP |  |  |  | Evidenční položka
TS |  |  |  | 1. Položka obsahuje: - veškeré poplatky provozovateli skládky, recyklační linky nebo jiného zařízení na zpracování nebo likvidaci odpadů související s převzetím, uložením, zpracováním nebo likvidací odpadu - náklady spojené s dopravou odpadu z místa stavby na místo převzetí provozovatelem skládky, recyklační linky nebo jiného zařízení na zpracování a likvidaci odpadů, veškerou manipulaci s odpadem 2. Způsob měření: Tunou se rozumí hmotnost odpadu vytříděného v souladu se zákonem č. 185/2001 Sb., o nakládání s odpady, v platném znění.

## D.2D.2.3D.2.3.06SO 22-06-12
EstiCon |  |  |  | Firma: | [6 empty] | 3
Soupis prací objektu
S | Stavba: | 5003720017-zm08 |  | Modernizace trati Brno - Přerov, 4. stavba Nezamyslice - Kojetín |  |  | SO 22-06-12 | 0 |  | 0 | 2
O | Objekt: | D.2 |  | STAVEBNÍ OBJEKTY | [5 empty] | 0.15 | 2
O1 | Objekt: | D.2.3 |  | Trakční a energetická zařízení | [5 empty] | 0.21
O2 | Objekt: | D.2.3.06 |  | Rozvody a přeložky VN, NN, osvětlení, DOÚO
O3 | Rozpočet: | SO 22-06-12 |  | Zast. Měrovice n.H., přípojka nn
Typ | Poř. číslo | Kód položky | Varianta | Název Položky | MJ | Množství | Cena |  | Cenová soustava
[7 empty] | Jednotková | Celkem
0 | 1 | 2 | 3 | 4 | 5 | 6 | 7 | 8 | 9
SD |  | 130 |  | Hloubení |  |  |  | 0
P | 1 | 12283 |  | ODKOPÁVKY A PROKOPÁVKY OBECNÉ TŘ. II | M3 | 750 | 0 | 0 |  | 0 | 3
PP
TS |  |  |  | položka zahrnuje: - vodorovná a svislá doprava, přemístění, přeložení, manipulace s výkopkem - kompletní provedení vykopávky nezapažené i zapažené - ošetření výkopiště po celou dobu práce v něm vč. klimatických opatření - ztížení vykopávek v blízkosti podzemního vedení, konstrukcí a objektů vč. jejich dočasného zajištění - ztížení pod vodou, v okolí výbušnin, ve stísněných prostorech a pod. - těžení po vrstvách, pásech a po jiných nutných částech (figurách) - čerpání vody vč. čerpacích jímek, potrubí a pohotovostní čerpací soupravy (viz ustanovení k pol. 1151,2) - potřebné snížení hladiny podzemní vody - těžení a rozpojování jednotlivých balvanů - vytahování a nošení výkopku - svahování a přesvah. svahů do konečného tvaru, výměna hornin v podloží a v pláni znehodnocené klimatickými vlivy - eventuelně nutné druhotné rozpojení odstřelené horniny - ruční vykopávky, odstranění kořenů a napadávek - pažení, vzepření a rozepření vč. přepažování (vyjma štětových stěn) - úpravu, ochranu a očištění dna, základové spáry, stěn a svahů - zhutnění podloží, případně i svahů vč. svahování - zřízení stupňů v podloží a lavic na svazích, není-li pro tyto práce zřízena samostatná položka - udržování výkopiště a jeho ochrana proti vodě - odvedení nebo obvedení vody v okolí výkopiště a ve výkopišti - třídění výkopku - veškeré pomocné konstrukce umožňující provedení vykopávky (příjezdy, sjezdy, nájezdy, lešení, podpěr. konstr., přemostění, zpevněné plochy, zakrytí a pod.) - nezahrnuje uložení zeminy (na skládku, do násypu) ani poplatky za skládku, vykazují se v položce č.0141**
P | 2 | 13183 |  | HLOUBENÍ JAM ZAPAŽ I NEPAŽ TŘ II | M3 | 2 | 0 | 0 |  | 0 | 3
PP |  |  |  | dle př.č. 2.001
TS |  |  |  | položka zahrnuje: - vodorovná a svislá doprava, přemístění, přeložení, manipulace s výkopkem - kompletní provedení vykopávky nezapažené i zapažené - ošetření výkopiště po celou dobu práce v něm vč. klimatických opatření - ztížení vykopávek v blízkosti podzemního vedení, konstrukcí a objektů vč. jejich dočasného zajištění - ztížení pod vodou, v okolí výbušnin, ve stísněných prostorech a pod. - těžení po vrstvách, pásech a po jiných nutných částech (figurách) - čerpání vody vč. čerpacích jímek, potrubí a pohotovostní čerpací soupravy (viz ustanovení k pol. 1151,2) - potřebné snížení hladiny podzemní vody - těžení a rozpojování jednotlivých balvanů - vytahování a nošení výkopku - svahování a přesvah. svahů do konečného tvaru, výměna hornin v podloží a v pláni znehodnocené klimatickými vlivy - eventuelně nutné druhotné rozpojení odstřelené horniny - ruční vykopávky, odstranění kořenů a napadávek - pažení, vzepření a rozepření vč. přepažování (vyjma štětových stěn) - úpravu, ochranu a očištění dna, základové spáry, stěn a svahů - odvedení nebo obvedení vody v okolí výkopiště a ve výkopišti - třídění výkopku - veškeré pomocné konstrukce umožňující provedení vykopávky (příjezdy, sjezdy, nájezdy, lešení, podpěr. konstr., přemostění, zpevněné plochy, zakrytí a pod.) - nezahrnuje uložení zeminy (na skládku, do násypu) ani poplatky za skládku, vykazují se v položce č.0141**
P | 3 | 13283 |  | HLOUBENÍ RÝH ŠÍŘ DO 2M PAŽ I NEPAŽ TŘ. II | M3 | 1000 | 0 | 0 |  | 0 | 3
PP
VV |  |  |  | dle př. č. 2.001, 2.006: 2000*1*0,5 1000 = 1000,000 [A]
TS |  |  |  | položka zahrnuje: - vodorovná a svislá doprava, přemístění, přeložení, manipulace s výkopkem - kompletní provedení vykopávky nezapažené i zapažené - ošetření výkopiště po celou dobu práce v něm vč. klimatických opatření - ztížení vykopávek v blízkosti podzemního vedení, konstrukcí a objektů vč. jejich dočasného zajištění - ztížení pod vodou, v okolí výbušnin, ve stísněných prostorech a pod. - těžení po vrstvách, pásech a po jiných nutných částech (figurách) - čerpání vody vč. čerpacích jímek, potrubí a pohotovostní čerpací soupravy (viz ustanovení k pol. 1151,2) - potřebné snížení hladiny podzemní vody - těžení a rozpojování jednotlivých balvanů - vytahování a nošení výkopku - svahování a přesvah. svahů do konečného tvaru, výměna hornin v podloží a v pláni znehodnocené klimatickými vlivy - eventuelně nutné druhotné rozpojení odstřelené horniny - ruční vykopávky, odstranění kořenů a napadávek - pažení, vzepření a rozepření vč. přepažování (vyjma štětových stěn) - úpravu, ochranu a očištění dna, základové spáry, stěn a svahů - odvedení nebo obvedení vody v okolí výkopiště a ve výkopišti - třídění výkopku - veškeré pomocné konstrukce umožňující provedení vykopávky (příjezdy, sjezdy, nájezdy, lešení, podpěr. konstr., přemostění, zpevněné plochy, zakrytí a pod.) - nezahrnuje uložení zeminy (na skládku, do násypu) ani poplatky za skládku, vykazují se v položce č.0141**
SD |  | 140 |  | Protlaky a mikrotuneláž |  |  |  | 0
P | 4 | 14173 |  | PROTLAČOVÁNÍ POTRUBÍ Z PLAST HMOT DN DO 200MM | M | 100 | 0 | 0 |  | 0 | 3
PP |  |  |  | dle př. č. 2.001
TS |  |  |  | položka zahrnuje dodávku protlačovaného potrubí a veškeré pomocné práce (startovací zařízení, startovací a cílová jáma, opěrné a vodící bloky a pod.)
P | 5 | 143100 |  | Startovací jáma pro protlaky | M3 | 2 | 0 | 0 |  | 0 | 3
PP |  |  |  | Startovací jáma pro protlaky
VV |  |  |  | dle př. č. 2.001 2 = 2,000 [A]
TS |  |  |  | 1. Položka obsahuje: – veškeré práce a materiál obsažený v názvu položky. Výkop a zához jámy pro horizontálně řízený vrt včetně montáže a demontáže pažení a případného čerpání vody při provádění výkopu. Dále obsahuje cenu za pom. mechanismy včetně všech ostatních vedlejších nákladů. 2. Položka neobsahuje: X 3. Způsob měření: Měří se metr krychlový.
P | 6 | 143200 |  | Cílová jáma pro protlaky | M3 | 2 | 0 | 0 |  | 0 | 3
PP |  |  |  | Cílová jáma pro protlaky
VV |  |  |  | dle př. č. 2.001 2 = 2,000 [A]
TS |  |  |  | 1. Položka obsahuje: – veškeré práce a materiál obsažený v názvu položky. Položka obsahuje: Výkop a zához jámy pro horizontálně řízený vrt včetně montáže a demontáže pažení a případného čerpání vody při provádění výkopu. Dále obsahuje cenu za pom. mechanismy včetně všech ostatních vedlejších nákladů. 2. Položka neobsahuje: X 3. Způsob měření: Měří se metr krychlový.
SD |  | 170 |  | Násypy a přísypy |  |  |  | 0
P | 7 | 17411 |  | ZÁSYP JAM A RÝH ZEMINOU SE ZHUTNĚNÍM | M3 | 750 | 0 | 0 |  | 0 | 3
PP
VV |  |  |  | dle př. č. 2.001, 2.006: 2000*0,75*0,5 750 = 750,000 [A]
TS |  |  |  | položka zahrnuje: - kompletní provedení zemní konstrukce vč. výběru vhodného materiálu - úprava ukládaného materiálu vlhčením, tříděním, promícháním nebo vysoušením, příp. jiné úpravy za účelem zlepšení jeho mech. vlastností - hutnění i různé míry hutnění - ošetření úložiště po celou dobu práce v něm vč. klimatických opatření - ztížení v okolí vedení, konstrukcí a objektů a jejich dočasné zajištění - ztížení provádění vč. hutnění ve ztížených podmínkách a stísněných prostorech - ztížené ukládání sypaniny pod vodu - ukládání po vrstvách a po jiných nutných částech (figurách) vč. dosypávek - spouštění a nošení materiálu - výměna částí zemní konstrukce znehodnocené klimatickými vlivy - ruční hutnění - udržování úložiště a jeho ochrana proti vodě - odvedení nebo obvedení vody v okolí úložiště a v úložišti - veškeré pomocné konstrukce umožňující provedení zemní konstrukce (příjezdy, sjezdy, nájezdy, lešení, podpěrné konstrukce, přemostění, zpevněné plochy, zakrytí a pod.)
SD |  | 701 |  | Zemní práce - elektro |  |  |  | 0
P | 8 | 701001 |  | OZNAČOVACÍ ŠTÍTEK KABELOVÉHO VEDENÍ, SPOJKY NEBO KABELOVÉ SKŘÍNĚ (VČETNĚ OBJÍMKY) | KUS | 12 | 0 | 0 |  | 0 | 3
PP |  |  |  | dle př.č. 3.001
TS |  |  |  | 1. Položka obsahuje: – veškeré práce a materiál obsažený v názvu položky 2. Položka neobsahuje: X 3. Způsob měření: Udává se počet kusů kompletní konstrukce nebo práce.
P | 9 | 701005 |  | VYHLEDÁVACÍ MARKER ZEMNÍ S MOŽNOSTÍ ZÁPISU | KUS | 40 | 0 | 0 |  | 0 | 3
PP |  |  |  | dle př.č. 2.001
TS |  |  |  | 1. Položka obsahuje: – veškeré práce a materiál obsažený v názvu položky 2. Položka neobsahuje: X 3. Způsob měření: Udává se počet kusů kompletní konstrukce nebo práce.
SD |  | 702 |  | Uložení kabelů - elektro |  |  |  | 0
P | 10 | 702112 |  | KABELOVÝ ŽLAB ZEMNÍ VČETNĚ KRYTU SVĚTLÉ ŠÍŘKY PŘES 120 DO 250 MM | M | 1900 | 0 | 0 |  | 0 | 3
PP |  |  |  | dle př.č. 2.001
TS |  |  |  | 1. Položka obsahuje: – přípravu podkladu pro osazení 2. Položka neobsahuje: X 3. Způsob měření: Měří se metr délkový.
P | 11 | 702312 |  | ZAKRYTÍ KABELŮ VÝSTRAŽNOU FÓLIÍ ŠÍŘKY PŘES 20 DO 40 CM | M | 1900 | 0 | 0 |  | 0 | 3
PP |  |  |  | dle př.č. 2.001
TS |  |  |  | 1. Položka obsahuje: – dodávku a montáž fólie – přípravu podkladu pro osazení 2. Položka neobsahuje: X 3. Způsob měření: Měří se metr délkový.
P | 12 | R702904 |  | ZASYPÁNÍ UVNITŘ KABELOVÉHO ŽLABU VRSTVOU Z PŘESÁTÉHO PÍSKU SVĚTLÉ ŠÍŘKY PŘES 100 DO 250 MM | M | 1900 | 0 | 0 |  | 0 | 3
PP |  |  |  | ZASYPÁNÍ UVNITŘ KABELOVÉHO ŽLABU VRSTVOU Z PŘESÁTÉHO PÍSKU SVĚTLÉ ŠÍŘKY PŘES 100 DO 250 MM
VV |  |  |  | dle př.č. 2.001 1900 = 1900,000 [A]
TS |  |  |  | 1. Položka obsahuje: – veškeré práce a materiál pro zasypání kabelů uvnitř kabelového žlabu – veškeré práce a materiál pro zasypání kabelového žlabu vrstvou písku min. 100mm – dopravu a naložení a složení materiálu na dopravní prostředek 2. Položka neobsahuje: – odvoz vybouraného materiálu – poplatek za likvidaci odpadů (nacení se dle SSD 0) 3. Způsob měření: Měří se metr délkový.
SD |  | 742 |  | Silnoproudé rozvody - elektro |  |  |  | 0
P | 13 | 742H15 |  | KABEL NN ČTYŘ- A PĚTIŽÍLOVÝ CU S PLASTOVOU IZOLACÍ OD 150 DO 240 MM2 | M | 1900 | 0 | 0 |  | 0 | 3
PP
VV |  |  |  | dle př.č. 3.001 1900 = 1900,000 [A]
TS |  |  |  | 1. Položka obsahuje: – manipulace a uložení kabelu (do země, chráničky, kanálu, na rošty, na TV a pod.) 2. Položka neobsahuje: – příchytky, spojky, koncovky, chráničky apod. 3. Způsob měření: Měří se metr délkový.
SD |  | 743 |  | Silnoproudá zařízení (osvětlení, rozvaděče, skříně, EOV) - elektro |  |  |  | 0
P | 14 | 743D12 |  | SKŘÍŇ PŘÍPOJKOVÁ POJISTKOVÁ KOMPAKTNÍ PILÍŘOVÁ DO 63 A, DO 50 MM2, SE 3-4 SADAMI JISTÍCÍCH PRVKŮ | KUS | 1 | 0 | 0 |  | 0 | 3
PP |  |  |  | dle př.č. 1.001
TS |  |  |  | 1. Položka obsahuje: – instalaci do terénu vč. prefabrikovaného základu a zapojení – technický popis viz. projektová dokumentace 2. Položka neobsahuje: – zemní práce 3. Způsob měření: Udává se počet kusů kompletní konstrukce nebo práce.
SD |  | 747 |  | Zkoušky, revize a HZS - elektro |  |  |  | 0
P | 15 | 747213 |  | CELKOVÁ PROHLÍDKA, ZKOUŠENÍ, MĚŘENÍ A VYHOTOVENÍ VÝCHOZÍ REVIZNÍ ZPRÁVY, PRO OBJEM IN PŘES 500 DO 1000 TIS. KČ | KUS | 1 | 0 | 0 |  | 0 | 3
PP |  |  |  | dle odhadu projektanta
TS |  |  |  | 1. Položka obsahuje: – cenu za celkovou prohlídku zařízení PS/SO, vč. měření, komplexních zkoušek a revizi zařízení tohoto PS/SO autorizovaným revizním technikem na silnoproudá zařízení podle požadavku ČSN, včetně hodnocení a vyhotovení celkové revizní zprávy 2. Položka neobsahuje: X 3. Způsob měření: Udává se počet kusů kompletní konstrukce nebo práce.
P | 16 | 747214 |  | CELKOVÁ PROHLÍDKA, ZKOUŠENÍ, MĚŘENÍ A VYHOTOVENÍ VÝCHOZÍ REVIZNÍ ZPRÁVY, PRO OBJEM IN - PŘÍPLATEK ZA KAŽDÝCH DALŠÍCH I ZAPOČATÝCH 500 TIS. KČ | KUS | 20 | 0 | 0 |  | 0 | 3
PP |  |  |  | dle odhadu projektanta
TS |  |  |  | 1. Položka obsahuje: – cenu za celkovou prohlídku zařízení PS/SO, vč. měření, komplexních zkoušek a revizi zařízení tohoto PS/SO autorizovaným revizním technikem na silnoproudá zařízení podle požadavku ČSN, včetně hodnocení a vyhotovení celkové revizní zprávy 2. Položka neobsahuje: X 3. Způsob měření: Udává se počet kusů kompletní konstrukce nebo práce.
P | 17 | 747301 |  | PROVEDENÍ PROHLÍDKY A ZKOUŠKY PRÁVNICKOU OSOBOU, VYDÁNÍ PRŮKAZU ZPŮSOBILOSTI | KUS | 1 | 0 | 0 |  | 0 | 3
PP |  |  |  | dle odhadu projektanta
TS |  |  |  | 1. Položka obsahuje: – cenu za vyhotovení dokladu právnickou osobou o silnoproudých zařízeních a vydání průkazu způsobilosti 2. Položka neobsahuje: X 3. Způsob měření: Udává se počet kusů kompletní konstrukce nebo práce.
P | 18 | 747701 |  | DOKONČOVACÍ MONTÁŽNÍ PRÁCE NA ELEKTRICKÉM ZAŘÍZENÍ | HOD | 24 | 0 | 0 |  | 0 | 3
PP |  |  |  | dle odhadu projektanta
TS |  |  |  | 1. Položka obsahuje: – cenu za práce spojené s uváděním zařízení do provozu, drobné montážní práce v rozvaděčích, koordinaci se zhotoviteli souvisejících zařízení apod. 2. Položka neobsahuje: X 3. Způsob měření: Udává se čas v hodinách.
P | 19 | 747703 |  | ZKUŠEBNÍ PROVOZ | HOD | 24 | 0 | 0 |  | 0 | 3
PP |  |  |  | dle odhadu projektanta
TS |  |  |  | 1. Položka obsahuje: – cenu za dobu kdy je zařízení po individálních zkouškách dáno do provozu s prokázáním technických a kvalitativních parametrů zařízení 2. Položka neobsahuje: X 3. Způsob měření: Udává se čas v hodinách.
P | 20 | 747704 |  | ZAŠKOLENÍ OBSLUHY | HOD | 8 | 0 | 0 |  | 0 | 3
PP |  |  |  | dle odhadu projektanta
TS |  |  |  | 1. Položka obsahuje: – cenu za dobu kdy je s funkcí seznamována obsluha zařízení, včetně odevzdání dokumentace skutečného provedení 2. Položka neobsahuje: X 3. Způsob měření: Udává se čas v hodinách.
P | 21 | 747705 |  | MANIPULACE NA ZAŘÍZENÍCH PROVÁDĚNÉ PROVOZOVATELEM | HOD | 8 | 0 | 0 |  | 0 | 3
PP |  |  |  | dle odhadu projektanta
TS |  |  |  | 1. Položka obsahuje: – cenu za manipulace na zařízeních prováděné provozovatelem nutných pro další práce zhotovitele na technologickém souboru 2. Položka neobsahuje: X 3. Způsob měření: Udává se čas v hodinách.
P | 22 | 747706 |  | ZJIŠŤOVÁNÍ STÁVAJÍCÍHO STAVU ROZVODŮ NN | HOD | 8 | 0 | 0 |  | 0 | 3
PP |  |  |  | dle odhadu projektanta
TS |  |  |  | 1. Položka obsahuje: – cenu za prozkoumání stávajích rozvodů nn, přiřazení vývodových kabelů v rozvaděči nn k jejich zařízení a identifikaci způsobu napájení 2. Položka neobsahuje: X 3. Způsob měření: Udává se čas v hodinách.
P | 23 | 747708 |  | PROVOZ MOBILNÍHO NÁHRADNÍHO ZDROJE PŘES 32 DO 160 KVA | HOD | 24 | 0 | 0 |  | 0 | 3
PP |  |  |  | dle odhadu projektanta
TS |  |  |  | 1. Položka obsahuje: – cenu za dobu provozu náhradního zdroje ve stanici / zastávce vč. dovozu na místo určení a zapojení do stávajících rozvodů 2. Položka neobsahuje: X 3. Způsob měření: Udává se čas v hodinách.
SD |  | 995 |  | Poplatky za skládky |  |  |  | 0
P | 24 | R015112 | 902 | NEOCEŇOVAT - POPLATKY ZA LIKVIDACI ODPADŮ NEKONTAMINOVANÝCH - 17 05 04 VYTĚŽENÉ ZEMINY A HORNINY - II. TŘÍDA TĚŽITELNOSTI VČ. DOPRAVY NA SKLÁDKU A MANIPULACE | T | 478.8 | 0 | 0 |  | 0 | 3
PP |  |  |  | Evidenční položka
VV |  |  |  | "`dle př. č. 2.001" (2.0+1000.0-750.0)*1.90 = 478,800 [A]
TS |  |  |  | 1. Položka obsahuje: - veškeré poplatky provozovateli skládky, recyklační linky nebo jiného zařízení na zpracování nebo likvidaci odpadů související s převzetím, uložením, zpracováním nebo likvidací odpadu - náklady spojené s dopravou odpadu z místa stavby na místo převzetí provozovatelem skládky, recyklační linky nebo jiného zařízení na zpracování a likvidaci odpadů, veškerou manipulaci s odpadem 2. Způsob měření: Tunou se rozumí hmotnost odpadu vytříděného v souladu se zákonem č. 185/2001 Sb., o nakládání s odpady, v platném znění.
P | 25 | R015240 | 915 | NEOCEŇOVAT - POPLATKY ZA LIKVIDACI ODPADŮ NEKONTAMINOVANÝCH - 20 03 99 ODPAD PODOBNÝ KOMUNÁLNÍMU ODPADU VČ. DOPRAVY NA SKLÁDKU A MANIPULACE | T | 0.5 | 0 | 0 |  | 0 | 3
PP |  |  |  | Evidenční položka
TS |  |  |  | 1. Položka obsahuje: - veškeré poplatky provozovateli skládky, recyklační linky nebo jiného zařízení na zpracování nebo likvidaci odpadů související s převzetím, uložením, zpracováním nebo likvidací odpadu - náklady spojené s dopravou odpadu z místa stavby na místo převzetí provozovatelem skládky, recyklační linky nebo jiného zařízení na zpracování a likvidaci odpadů, veškerou manipulaci s odpadem 2. Způsob měření: Tunou se rozumí hmotnost odpadu vytříděného v souladu se zákonem č. 185/2001 Sb., o nakládání s odpady, v platném znění.
P | 26 | R015800 | 970 | NEOCEŇOVAT - POPLATKY ZA LIKVIDACI ODPADŮ - 15 01 01 PAPÍROVÉ A LEPENKOVÉ OBALY VČ. DOPRAVY NA SKLÁDKU A MANIPULACE | T | 0.5 | 0 | 0 |  | 0 | 3
PP |  |  |  | Evidenční položka
TS |  |  |  | 1. Položka obsahuje: - veškeré poplatky provozovateli skládky, recyklační linky nebo jiného zařízení na zpracování nebo likvidaci odpadů související s převzetím, uložením, zpracováním nebo likvidací odpadu - náklady spojené s dopravou odpadu z místa stavby na místo převzetí provozovatelem skládky, recyklační linky nebo jiného zařízení na zpracování a likvidaci odpadů, veškerou manipulaci s odpadem 2. Způsob měření: Tunou se rozumí hmotnost odpadu vytříděného v souladu se zákonem č. 185/2001 Sb., o nakládání s odpady, v platném znění.

## D.2D.2.3D.2.3.06SO 22-06-13
EstiCon |  |  |  | Firma: | [6 empty] | 3
Soupis prací objektu
S | Stavba: | 5003720017-zm08 |  | Modernizace trati Brno - Přerov, 4. stavba Nezamyslice - Kojetín |  |  | SO 22-06-13 | 0 |  | 0 | 2
O | Objekt: | D.2 |  | STAVEBNÍ OBJEKTY | [5 empty] | 0.15 | 2
O1 | Objekt: | D.2.3 |  | Trakční a energetická zařízení | [5 empty] | 0.21
O2 | Objekt: | D.2.3.06 |  | Rozvody a přeložky VN, NN, osvětlení, DOÚO
O3 | Rozpočet: | SO 22-06-13 |  | Zast. Měrovice n.H., osvětlení nástupišť a přístupových cest
Typ | Poř. číslo | Kód položky | Varianta | Název Položky | MJ | Množství | Cena |  | Cenová soustava
[7 empty] | Jednotková | Celkem
0 | 1 | 2 | 3 | 4 | 5 | 6 | 7 | 8 | 9
SD |  | 130 |  | Hloubení |  |  |  | 0
P | 1 | 12283 |  | ODKOPÁVKY A PROKOPÁVKY OBECNÉ TŘ. II | M3 | 79 | 0 | 0 |  | 0 | 3
PP
TS |  |  |  | položka zahrnuje: - vodorovná a svislá doprava, přemístění, přeložení, manipulace s výkopkem - kompletní provedení vykopávky nezapažené i zapažené - ošetření výkopiště po celou dobu práce v něm vč. klimatických opatření - ztížení vykopávek v blízkosti podzemního vedení, konstrukcí a objektů vč. jejich dočasného zajištění - ztížení pod vodou, v okolí výbušnin, ve stísněných prostorech a pod. - těžení po vrstvách, pásech a po jiných nutných částech (figurách) - čerpání vody vč. čerpacích jímek, potrubí a pohotovostní čerpací soupravy (viz ustanovení k pol. 1151,2) - potřebné snížení hladiny podzemní vody - těžení a rozpojování jednotlivých balvanů - vytahování a nošení výkopku - svahování a přesvah. svahů do konečného tvaru, výměna hornin v podloží a v pláni znehodnocené klimatickými vlivy - eventuelně nutné druhotné rozpojení odstřelené horniny - ruční vykopávky, odstranění kořenů a napadávek - pažení, vzepření a rozepření vč. přepažování (vyjma štětových stěn) - úpravu, ochranu a očištění dna, základové spáry, stěn a svahů - zhutnění podloží, případně i svahů vč. svahování - zřízení stupňů v podloží a lavic na svazích, není-li pro tyto práce zřízena samostatná položka - udržování výkopiště a jeho ochrana proti vodě - odvedení nebo obvedení vody v okolí výkopiště a ve výkopišti - třídění výkopku - veškeré pomocné konstrukce umožňující provedení vykopávky (příjezdy, sjezdy, nájezdy, lešení, podpěr. konstr., přemostění, zpevněné plochy, zakrytí a pod.) - nezahrnuje uložení zeminy (na skládku, do násypu) ani poplatky za skládku, vykazují se v položce č.0141**
P | 2 | 13283 |  | HLOUBENÍ RÝH ŠÍŘ DO 2M PAŽ I NEPAŽ TŘ. II | M3 | 105 | 0 | 0 |  | 0 | 3
PP
VV |  |  |  | viz. příloha 2.001 / výpočet 300*0,35*1 105 = 105,000 [A]
TS |  |  |  | položka zahrnuje: - vodorovná a svislá doprava, přemístění, přeložení, manipulace s výkopkem - kompletní provedení vykopávky nezapažené i zapažené - ošetření výkopiště po celou dobu práce v něm vč. klimatických opatření - ztížení vykopávek v blízkosti podzemního vedení, konstrukcí a objektů vč. jejich dočasného zajištění - ztížení pod vodou, v okolí výbušnin, ve stísněných prostorech a pod. - těžení po vrstvách, pásech a po jiných nutných částech (figurách) - čerpání vody vč. čerpacích jímek, potrubí a pohotovostní čerpací soupravy (viz ustanovení k pol. 1151,2) - potřebné snížení hladiny podzemní vody - těžení a rozpojování jednotlivých balvanů - vytahování a nošení výkopku - svahování a přesvah. svahů do konečného tvaru, výměna hornin v podloží a v pláni znehodnocené klimatickými vlivy - eventuelně nutné druhotné rozpojení odstřelené horniny - ruční vykopávky, odstranění kořenů a napadávek - pažení, vzepření a rozepření vč. přepažování (vyjma štětových stěn) - úpravu, ochranu a očištění dna, základové spáry, stěn a svahů - odvedení nebo obvedení vody v okolí výkopiště a ve výkopišti - třídění výkopku - veškeré pomocné konstrukce umožňující provedení vykopávky (příjezdy, sjezdy, nájezdy, lešení, podpěr. konstr., přemostění, zpevněné plochy, zakrytí a pod.) - nezahrnuje uložení zeminy (na skládku, do násypu) ani poplatky za skládku, vykazují se v položce č.0141**
SD |  | 170 |  | Násypy a přísypy |  |  |  | 0
P | 3 | 17411 |  | ZÁSYP JAM A RÝH ZEMINOU SE ZHUTNĚNÍM | M3 | 79 | 0 | 0 |  | 0 | 3
PP
VV |  |  |  | viz. příloha 2.001 / výpočet 300*0,35*0,75 79 = 79,000 [A]
TS |  |  |  | položka zahrnuje: - kompletní provedení zemní konstrukce vč. výběru vhodného materiálu - úprava ukládaného materiálu vlhčením, tříděním, promícháním nebo vysoušením, příp. jiné úpravy za účelem zlepšení jeho mech. vlastností - hutnění i různé míry hutnění - ošetření úložiště po celou dobu práce v něm vč. klimatických opatření - ztížení v okolí vedení, konstrukcí a objektů a jejich dočasné zajištění - ztížení provádění vč. hutnění ve ztížených podmínkách a stísněných prostorech - ztížené ukládání sypaniny pod vodu - ukládání po vrstvách a po jiných nutných částech (figurách) vč. dosypávek - spouštění a nošení materiálu - výměna částí zemní konstrukce znehodnocené klimatickými vlivy - ruční hutnění - udržování úložiště a jeho ochrana proti vodě - odvedení nebo obvedení vody v okolí úložiště a v úložišti - veškeré pomocné konstrukce umožňující provedení zemní konstrukce (příjezdy, sjezdy, nájezdy, lešení, podpěrné konstrukce, přemostění, zpevněné plochy, zakrytí a pod.)
SD |  | 270 |  | Základy |  |  |  | 0
P | 4 | 272315 |  | ZÁKLADY Z PROSTÉHO BETONU DO C30/37 | M3 | 5 | 0 | 0 |  | 0 | 3
PP
VV |  |  |  | viz. příloha 2.001 / výpočet 1*1*1*5 5 = 5,000 [A]
TS |  |  |  | - dodání čerstvého betonu (betonové směsi) požadované kvality, jeho uložení do požadovaného tvaru při jakékoliv hustotě výztuže, konzistenci čerstvého betonu a způsobu hutnění, ošetření a ochranu betonu, - zhotovení nepropustného, mrazuvzdorného betonu a betonu požadované trvanlivosti a vlastností, - užití potřebných přísad a technologií výroby betonu, - zřízení pracovních a dilatačních spar, včetně potřebných úprav, výplně, vložek, opracování, očištění a ošetření, - bednění požadovaných konstr. (i ztracené) s úpravou dle požadované kvality povrchu betonu, včetně odbedňovacích a odskružovacích prostředků, - podpěrné konstr. (skruže) a lešení všech druhů pro bednění, uložení čerstvého betonu, výztuže a doplňkových konstr., vč. požadovaných otvorů, ochranných a bezpečnostních opatření a základů těchto konstrukcí a lešení, - vytvoření kotevních čel, kapes, nálitků, a sedel, - zřízení všech požadovaných otvorů, kapes, výklenků, prostupů, dutin, drážek a pod., vč. ztížení práce a úprav kolem nich, - úpravy pro osazení výztuže, doplňkových konstrukcí a vybavení, - úpravy povrchu pro položení požadované izolace, povlaků a nátěrů, případně vyspravení, - ztížení práce u kabelových a injektážních trubek a ostatních zařízení osazovaných do betonu, - konstrukce betonových kloubů, upevnění kotevních prvků a doplňkových konstrukcí, - nátěry zabraňující soudržnost betonu a bednění, - výplň, těsnění a tmelení spar a spojů, - opatření povrchů betonu izolací proti zemní vlhkosti v částech, kde přijdou do styku se zeminou nebo kamenivem, - případné zřízení spojovací vrstvy u základů, - úpravy pro osazení zařízení ochrany konstrukce proti vlivu bludných proudů,
SD |  | 29 |  | Zaměření, revize a kontroly |  |  |  | 0
P | 5 | 2911 |  | OSTATNÍ POŽADAVKY - GEODETICKÉ ZAMĚŘENÍ | HM | 6 | 0 | 0 |  | 0 | 3
PP |  |  |  | OSTATNÍ POŽADAVKY - GEODETICKÉ ZAMĚŘENÍ
VV |  |  |  | viz. příloha 2.001 / výpočet 600/100 6 = 6,000 [A]
TS |  |  |  | zahrnuje veškeré náklady spojené s objednatelem požadovanými pracemi
SD |  | 4 |  | Vodorovné konstrukce |  |  |  | 0
P | 6 | 461384 |  | PATKY ZE ŽELEZOBETONU DO C25/30 VČET VÝZTUŽE | M3 | 4.755 | 0 | 0 |  | 0 | 3
PP
VV |  |  |  | "`Dle výkresové dokumentace - celkem 5 ks" "`Beton C25/30-XC4, XF3" "`Výztuž dle výkazu výztuže - 17 kg/kus" "`dolní část patky" 1.100*1.100*0.600*5 = 3,630 [A] "`horní část patky" 0.500*0.500*0.900*5 = 1,125 [B] Celkem: 3.63+1.125 = 4,755 [C]
TS |  |  |  | položka zahrnuje: - nutné zemní práce (hloubení rýh a pod.) - dodání čerstvého betonu (betonové směsi) požadované kvality, jeho uložení do požadovaného tvaru při jakékoliv hustotě výztuže, konzistenci čerstvého betonu a způsobu hutnění, ošetření a ochranu betonu, - zhotovení nepropustného, mrazuvzdorného betonu a betonu požadované trvanlivosti a vlastností, - užití potřebných přísad a technologií výroby betonu, - zřízení pracovních a dilatačních spar, včetně potřebných úprav, výplně, vložek, opracování, očištění a ošetření, - bednění požadovaných konstr. (i ztracené) s úpravou dle požadované kvality povrchu betonu, včetně odbedňovacích a odskružovacích prostředků, - podpěrné konstr. (skruže) a lešení všech druhů pro bednění, uložení čerstvého betonu, výztuže a doplňkových konstr., vč. požadovaných otvorů, ochranných a bezpečnostních opatření a základů těchto konstrukcí a lešení, - vytvoření kotevních čel, kapes, nálitků, a sedel, - zřízení všech požadovaných otvorů, kapes, výklenků, prostupů, dutin, drážek a pod., vč. ztížení práce a úprav kolem nich, - úpravy pro osazení výztuže, doplňkových konstrukcí a vybavení, - úpravy povrchu pro položení požadované izolace, povlaků a nátěrů, případně vyspravení, - ztížení práce u kabelových a injektážních trubek a ostatních zařízení osazovaných do betonu, - konstrukce betonových kloubů, upevnění kotevních prvků a doplňkových konstrukcí, - nátěry zabraňující soudržnost betonu a bednění, - výplň, těsnění a tmelení spar a spojů, - opatření povrchů betonu izolací proti zemní vlhkosti v částech, kde přijdou do styku se zeminou nebo kamenivem, - případné zřízení spojovací vrstvy u základů, - dodání betonářské výztuže v požadované kvalitě, stříhání, řezání, ohýbání a spojování do všech požadovaných tvarů (vč. armakošů) a uložení s požadovaným zajištěním polohy a krytí výztuže betonem, - veškeré svary nebo jiné spoje výztuže, - pomocné konstrukce a práce pro osazení a upevnění výztuže, - zednické výpomoci pro montáž betonářské výztuže, - úpravy výztuže pro osazení doplňkových konstrukcí, - ochranu výztuže do doby jejího zabetonování, - úpravy výztuže pro zřízení železobetonových kloubů, kotevních prvků, závěsných ok a doplňkových konstrukcí, - veškerá opatření pro zajištění soudržnosti výztuže a betonu, - vodivé propojení výztuže, které je součástí ochrany konstrukce proti vlivům bludných proudů, vyvedení do měřících skříní nebo míst pro měření bludných proudů (vlastní měřící skříně se uvádějí položkami SD 74), - povrchovou antikorozní úpravu výztuže, - separaci výztuže, - osazení měřících zařízení a úpravy pro ně, - osazení měřících skříní nebo míst pro měření bludných proudů.
SD |  | 701 |  | Zemní práce - elektro |  |  |  | 0
P | 7 | 701005 |  | VYHLEDÁVACÍ MARKER ZEMNÍ S MOŽNOSTÍ ZÁPISU | KUS | 40 | 0 | 0 |  | 0 | 3
PP |  |  |  | viz. příloha 2.001
TS |  |  |  | 1. Položka obsahuje: – veškeré práce a materiál obsažený v názvu položky 2. Položka neobsahuje: X 3. Způsob měření: Udává se počet kusů kompletní konstrukce nebo práce.
SD |  | 702 |  | Uložení kabelů - elektro |  |  |  | 0
P | 8 | 702112 |  | KABELOVÝ ŽLAB ZEMNÍ VČETNĚ KRYTU SVĚTLÉ ŠÍŘKY PŘES 120 DO 250 MM | M | 300 | 0 | 0 |  | 0 | 3
PP
VV |  |  |  | viz. příloha 2.001 / výpočet 300 300 = 300,000 [A]
TS |  |  |  | 1. Položka obsahuje: – přípravu podkladu pro osazení 2. Položka neobsahuje: X 3. Způsob měření: Měří se metr délkový.
P | 9 | 702312 |  | ZAKRYTÍ KABELŮ VÝSTRAŽNOU FÓLIÍ ŠÍŘKY PŘES 20 DO 40 CM | M | 300 | 0 | 0 |  | 0 | 3
PP
VV |  |  |  | viz. příloha 2.001 / výpočet 300 300 = 300,000 [A]
TS |  |  |  | 1. Položka obsahuje: – dodávku a montáž fólie – přípravu podkladu pro osazení 2. Položka neobsahuje: X 3. Způsob měření: Měří se metr délkový.
P | 10 | 702902 |  | ZASYPÁNÍ KABELOVÉHO ŽLABU VRSTVOU Z PŘESÁTÉHO PÍSKU ČI VÝKOPKU SVĚTLÉ ŠÍŘKY PŘES 120 DO 250 MM | M | 300 | 0 | 0 |  | 0 | 3
PP
VV |  |  |  | viz. příloha 2.001 300 = 300,000 [A]
TS |  |  |  | 1. Položka obsahuje: – veškeré zemní práce včetně dodání zásypového materiálu 2. Položka neobsahuje: X 3. Způsob měření: Měří se metr délkový.
SD |  | 741 |  | Elektroinstalační zařízení, hromosvod - elektro |  |  |  | 0
P | 11 | 741911 |  | UZEMŇOVACÍ VODIČ V ZEMI FEZN DO 120 MM2 | M | 125 | 0 | 0 |  | 0 | 3
PP
VV |  |  |  | viz. příloha 2.001 / výpočet 125 125 = 125,000 [A]
TS |  |  |  | 1. Položka obsahuje: – přípravu podkladu pro osazení – měření, dělení, spojování, tvarování – ochranný nátěr spojů a při průchodu vodiče nad terén apod. dle příslušných norem 2. Položka neobsahuje: – zemní práce – ochranu vodiče - chráničky apod. 3. Způsob měření: Měří se metr délkový.
P | 12 | 741B11 |  | ZEMNÍCÍ TYČ FEZN DÉLKY DO 2 M | KUS | 25 | 0 | 0 |  | 0 | 3
PP
VV |  |  |  | viz. příloha 2.001 / výpočet 25 25 = 25,000 [A]
TS |  |  |  | 1. Položka obsahuje: – přípravu podkladu pro osazení – spojování – ochranný nátěr spoje dle příslušných norem 2. Položka neobsahuje: X 3. Způsob měření: Udává se počet kusů kompletní konstrukce nebo práce.
P | 13 | 741C07 |  | VYVEDENÍ UZEMŇOVACÍCH VODIČŮ NA POVRCH/KONSTRUKCI | KUS | 17 | 0 | 0 |  | 0 | 3
PP
VV |  |  |  | viz. příloha 2.001 / výpočet 17 17 = 17,000 [A]
TS |  |  |  | 1. Položka obsahuje: – vodivé připojení vodiče na konstrukci – dělení, tvarování, spojování – ochranný i barevný nátěr spoje dle příslušných norem 2. Položka neobsahuje: X 3. Způsob měření: Udává se počet kusů kompletní konstrukce nebo práce.
P | 14 | 741C11 |  | ZKUŠEBNÍ JÍMKA, UZEMNĚNÍ VENKOVNÍ DO VOLNÉHO TERÉNU | KPL | 2 | 0 | 0 |  | 0 | 3
PP
VV |  |  |  | viz. příloha 2.001 / výpočet 1 2 = 2,000 [A]
TS |  |  |  | 1. Položka obsahuje: – výkop a zához díry pro trubku v zemině tř.4 o velikosti 1000x1000x1000mm – zemnící jímku do volného terénu sestávající z : trubky o průměru 400/5mm o délce 80cm, víko – uzemňovací kruh s Fezn 30x4mm do trubky vč. montáže, štěrkového zásypu v trubce po montáži do výšky 60cm a úpravy povrchu terénu v okolí uzemňovací jímky 2. Položka neobsahuje: X 3. Způsob měření: Udává se komplet odlišných materiálů a činností, které tvoří funkční nedělitelný celek daný názvem položky.
SD |  | 742 |  | Silnoproudé rozvody - elektro |  |  |  | 0
P | 15 | 742L12 |  | UKONČENÍ DVOU AŽ PĚTIŽÍLOVÉHO KABELU V ROZVADĚČI NEBO NA PŘÍSTROJI OD 4 DO 16 MM2 | KUS | 34 | 0 | 0 |  | 0 | 3
PP |  |  |  | viz. příloha 3.001
TS |  |  |  | 1. Položka obsahuje: – všechny práce spojené s úpravou kabelů pro montáž včetně veškerého příslušentsví 2. Položka neobsahuje: X 3. Způsob měření: Udává se počet kusů kompletní konstrukce nebo práce.
P | 16 | 742L13 |  | UKONČENÍ DVOU AŽ PĚTIŽÍLOVÉHO KABELU V ROZVADĚČI NEBO NA PŘÍSTROJI OD 25 DO 50 MM2 | KUS | 30 | 0 | 0 |  | 0 | 3
PP |  |  |  | viz. příloha 3.001
TS |  |  |  | 1. Položka obsahuje: – všechny práce spojené s úpravou kabelů pro montáž včetně veškerého příslušentsví 2. Položka neobsahuje: X 3. Způsob měření: Udává se počet kusů kompletní konstrukce nebo práce.
P | 17 | 742P15 |  | OZNAČOVACÍ ŠTÍTEK NA KABEL | KUS | 64 | 0 | 0 |  | 0 | 3
PP |  |  |  | viz. příloha 3.001
TS |  |  |  | 1. Položka obsahuje: – veškeré příslušentsví 2. Položka neobsahuje: X 3. Způsob měření: Udává se počet kusů kompletní konstrukce nebo práce.
P | 18 | R742F13 |  | KABEL NN NEBO VODIČ JEDNOŽÍLOVÝ CU S PLASTOVOU IZOLACÍ OD 25 DO 50 MM2 | M | 475 | 0 | 0 |  | 0 | 3
PP |  |  |  | KABEL NN NEBO VODIČ JEDNOŽÍLOVÝ CU S PLASTOVOU IZOLACÍ OD 25 DO 50 MM2
VV |  |  |  | viz. příloha 3.001 475 = 475,000 [A]
TS |  |  |  | 1. Položka obsahuje: – dodávku, manipulace a uložení kabelu (do země, chráničky, kanálu, na rošty, na TV a pod.)2. Položka neobsahuje: – příchytky, spojky, koncovky, chráničky apod.3. Způsob měření:Měří se metr délkový.
P | 19 | R742H12 |  | KABEL NN ČTYŘ- A PĚTIŽÍLOVÝ CU S PLASTOVOU IZOLACÍ OD 4 DO 16 MM2 | M | 820 | 0 | 0 |  | 0 | 3
PP |  |  |  | KABEL NN ČTYŘ- A PĚTIŽÍLOVÝ CU S PLASTOVOU IZOLACÍ OD 4 DO 16 MM2
VV |  |  |  | viz. příloha 3.001 820 = 820,000 [A]
TS |  |  |  | 1. Položka obsahuje: – dodávku, manipulace a uložení kabelu (do země, chráničky, kanálu, na rošty, na TV a pod.)2. Položka neobsahuje: – příchytky, spojky, koncovky, chráničky apod.3. Způsob měření:Měří se metr délkový.
SD |  | 743 |  | Silnoproudá zařízení (osvětlení, rozvaděče, skříně, EOV) - elektro |  |  |  | 0
P | 20 | R743111 |  | OSVĚTLOVACÍ STOŽÁR SKLOPNÝ ŽÁROVĚ ZINKOVANÝ DÉLKY DO 6 M | KUS | 5 | 0 | 0 |  | 0 | 3
PP |  |  |  | OSVĚTLOVACÍ STOŽÁR SKLOPNÝ ŽÁROVĚ ZINKOVANÝ DÉLKY DO 6 M
VV |  |  |  | viz. příloha 1.001/B 5 = 5,000 [A]
TS
P | 21 | R743121 |  | OSVĚTLOVACÍ STOŽÁR PEVNÝ ŽÁROVĚ ZINKOVANÝ DÉLKY DO 6 M | KUS | 12 | 0 | 0 |  | 0 | 3
PP |  |  |  | OSVĚTLOVACÍ STOŽÁR PEVNÝ ŽÁROVĚ ZINKOVANÝ DÉLKY DO 6 M
VV |  |  |  | předpokládané množství 12 = 12,000 [A]
TS
P | 22 | R743321 |  | VÝLOŽNÍK PRO MONTÁŽ SVÍTIDLA NA STOŽÁR DVOURAMENNÝ DÉLKA VYLOŽENÍ DO 1 M | KUS | 5 | 0 | 0 |  | 0 | 3
PP |  |  |  | VÝLOŽNÍK PRO MONTÁŽ SVÍTIDLA NA STOŽÁR DVOURAMENNÝ DÉLKA VYLOŽENÍ DO 1 M
VV |  |  |  | předpokládané množství 5 = 5,000 [A]
TS |  |  |  | 1. Položka obsahuje: – výložník,veškeré příslušenství a uzavírací nátěr, technický popis viz. projektová dokumentace2. Položka neobsahuje: X3. Způsob měření:Udává se počet kusů kompletní konstrukce nebo práce.
P | 23 | R743474 |  | SVÍTIDLO DRÁŽNÍ LED, MIN. IP 54, ELEKTRONICKÝ PŘEDŘADNÍK, PŘES 45 W | KUS | 23 | 0 | 0 |  | 0 | 3
PP |  |  |  | SVÍTIDLO DRÁŽNÍ LED, MIN. IP 54, ELEKTRONICKÝ PŘEDŘADNÍK, PŘES 45 W
VV |  |  |  | viz. příloha 1.001/B 23 = 23,000 [A]
TS |  |  |  | 1. Položka obsahuje: – svítidlo, zdroj a veškeré příslušenství – technický popis viz. projektová dokumentace2. Položka neobsahuje: X3. Způsob měření:Udává se počet kusů kompletní konstrukce nebo práce.
P | 24 | R743486 |  | SVÍTIDLO DRÁŽNÍ - MONTÁŽ SVÍTIDLA NA OSVĚTLOVACÍ STOŽÁR DO VÝŠKY 15 M | KUS | 23 | 0 | 0 |  | 0 | 3
PP |  |  |  | SVÍTIDLO DRÁŽNÍ - MONTÁŽ SVÍTIDLA NA OSVĚTLOVACÍ STOŽÁR DO VÝŠKY 15 M
VV |  |  |  | viz. příloha 1.001/B 23 = 23,000 [A]
TS |  |  |  | 1. Položka obsahuje: – svítidlo, montáž zařízení2. Položka neobsahuje: X3. Způsob měření:Udává se počet kusů kompletní konstrukce nebo práce.
SD |  | 747 |  | Zkoušky, revize a HZS - elektro |  |  |  | 0
P | 25 | 747213 |  | CELKOVÁ PROHLÍDKA, ZKOUŠENÍ, MĚŘENÍ A VYHOTOVENÍ VÝCHOZÍ REVIZNÍ ZPRÁVY, PRO OBJEM IN PŘES 500 DO 1000 TIS. KČ | KUS | 1 | 0 | 0 |  | 0 | 3
PP |  |  |  | předpokládané množství
TS |  |  |  | 1. Položka obsahuje: – cenu za celkovou prohlídku zařízení PS/SO, vč. měření, komplexních zkoušek a revizi zařízení tohoto PS/SO autorizovaným revizním technikem na silnoproudá zařízení podle požadavku ČSN, včetně hodnocení a vyhotovení celkové revizní zprávy 2. Položka neobsahuje: X 3. Způsob měření: Udává se počet kusů kompletní konstrukce nebo práce.
P | 26 | 747214 |  | CELKOVÁ PROHLÍDKA, ZKOUŠENÍ, MĚŘENÍ A VYHOTOVENÍ VÝCHOZÍ REVIZNÍ ZPRÁVY, PRO OBJEM IN - PŘÍPLATEK ZA KAŽDÝCH DALŠÍCH I ZAPOČATÝCH 500 TIS. KČ | KUS | 1 | 0 | 0 |  | 0 | 3
PP |  |  |  | předpokládané množství
TS |  |  |  | 1. Položka obsahuje: – cenu za celkovou prohlídku zařízení PS/SO, vč. měření, komplexních zkoušek a revizi zařízení tohoto PS/SO autorizovaným revizním technikem na silnoproudá zařízení podle požadavku ČSN, včetně hodnocení a vyhotovení celkové revizní zprávy 2. Položka neobsahuje: X 3. Způsob měření: Udává se počet kusů kompletní konstrukce nebo práce.
P | 27 | 747301 |  | PROVEDENÍ PROHLÍDKY A ZKOUŠKY PRÁVNICKOU OSOBOU, VYDÁNÍ PRŮKAZU ZPŮSOBILOSTI | KUS | 1 | 0 | 0 |  | 0 | 3
PP |  |  |  | předpokládané množství
TS |  |  |  | 1. Položka obsahuje: – cenu za vyhotovení dokladu právnickou osobou o silnoproudých zařízeních a vydání průkazu způsobilosti 2. Položka neobsahuje: X 3. Způsob měření: Udává se počet kusů kompletní konstrukce nebo práce.
P | 28 | 747413 |  | MĚŘENÍ ZEMNÍCH ODPORŮ - ZEMNICÍ SÍTĚ DÉLKY PÁSKU DO 100 M | KUS | 1 | 0 | 0 |  | 0 | 3
PP |  |  |  | předpokládané množství
TS |  |  |  | 1. Položka obsahuje: – cenu za měření dle příslušných norem a předpisů, včetně vystavení protokolu 2. Položka neobsahuje: X 3. Způsob měření: Udává se počet kusů kompletní konstrukce nebo práce.
P | 29 | 747541 |  | MĚŘENÍ INTENZITY OSVĚTLENÍ INSTALOVANÉHO V ROZSAHU TOHOTO SO/PS | KUS | 1 | 0 | 0 |  | 0 | 3
PP |  |  |  | předpokládané množství
TS |  |  |  | 1. Položka obsahuje: – cenu za měření dle příslušných norem a předpisů, včetně vystavení protokolu 2. Položka neobsahuje: X 3. Způsob měření: Udává se počet kusů kompletní konstrukce nebo práce.
P | 30 | 747701 |  | DOKONČOVACÍ MONTÁŽNÍ PRÁCE NA ELEKTRICKÉM ZAŘÍZENÍ | HOD | 8 | 0 | 0 |  | 0 | 3
PP |  |  |  | předpokládané množství
TS |  |  |  | 1. Položka obsahuje: – cenu za práce spojené s uváděním zařízení do provozu, drobné montážní práce v rozvaděčích, koordinaci se zhotoviteli souvisejících zařízení apod. 2. Položka neobsahuje: X 3. Způsob měření: Udává se čas v hodinách.
P | 31 | 747703 |  | ZKUŠEBNÍ PROVOZ | HOD | 8 | 0 | 0 |  | 0 | 3
PP |  |  |  | předpokládané množství
TS |  |  |  | 1. Položka obsahuje: – cenu za dobu kdy je zařízení po individálních zkouškách dáno do provozu s prokázáním technických a kvalitativních parametrů zařízení 2. Položka neobsahuje: X 3. Způsob měření: Udává se čas v hodinách.
P | 32 | 747704 |  | ZAŠKOLENÍ OBSLUHY | HOD | 8 | 0 | 0 |  | 0 | 3
PP |  |  |  | předpokládané množství
TS |  |  |  | 1. Položka obsahuje: – cenu za dobu kdy je s funkcí seznamována obsluha zařízení, včetně odevzdání dokumentace skutečného provedení 2. Položka neobsahuje: X 3. Způsob měření: Udává se čas v hodinách.
SD |  | 995 |  | Poplatky za skládky |  |  |  | 0
P | 33 | R015112 | 902 | NEOCEŇOVAT - POPLATKY ZA LIKVIDACI ODPADŮ NEKONTAMINOVANÝCH - 17 05 04 VYTĚŽENÉ ZEMINY A HORNINY - II. TŘÍDA TĚŽITELNOSTI VČ. DOPRAVY NA SKLÁDKU A MANIPULACE | T | 49.4 | 0 | 0 |  | 0 | 3
PP |  |  |  | Evidenční položka
VV |  |  |  | "`viz. příloha 2.001" (105.0-79.0)*1.90 = 49,400 [A]
TS |  |  |  | 1. Položka obsahuje: - veškeré poplatky provozovateli skládky, recyklační linky nebo jiného zařízení na zpracování nebo likvidaci odpadů související s převzetím, uložením, zpracováním nebo likvidací odpadu - náklady spojené s dopravou odpadu z místa stavby na místo převzetí provozovatelem skládky, recyklační linky nebo jiného zařízení na zpracování a likvidaci odpadů, veškerou manipulaci s odpadem 2. Způsob měření: Tunou se rozumí hmotnost odpadu vytříděného v souladu se zákonem č. 185/2001 Sb., o nakládání s odpady, v platném znění.
P | 34 | R015240 | 915 | NEOCEŇOVAT - POPLATKY ZA LIKVIDACI ODPADŮ NEKONTAMINOVANÝCH - 20 03 99 ODPAD PODOBNÝ KOMUNÁLNÍMU ODPADU VČ. DOPRAVY NA SKLÁDKU A MANIPULACE | T | 1 | 0 | 0 |  | 0 | 3
PP |  |  |  | Evidenční položka
TS |  |  |  | 1. Položka obsahuje: - veškeré poplatky provozovateli skládky, recyklační linky nebo jiného zařízení na zpracování nebo likvidaci odpadů související s převzetím, uložením, zpracováním nebo likvidací odpadu - náklady spojené s dopravou odpadu z místa stavby na místo převzetí provozovatelem skládky, recyklační linky nebo jiného zařízení na zpracování a likvidaci odpadů, veškerou manipulaci s odpadem 2. Způsob měření: Tunou se rozumí hmotnost odpadu vytříděného v souladu se zákonem č. 185/2001 Sb., o nakládání s odpady, v platném znění.

## D.2D.2.3D.2.3.06SO 22-06-14
EstiCon |  |  |  | Firma: | [6 empty] | 3
Soupis prací objektu
S | Stavba: | 5003720017-zm08 |  | Modernizace trati Brno - Přerov, 4. stavba Nezamyslice - Kojetín |  |  | SO 22-06-14 | 0 |  | 0 | 2
O | Objekt: | D.2 |  | STAVEBNÍ OBJEKTY | [5 empty] | 0.15 | 2
O1 | Objekt: | D.2.3 |  | Trakční a energetická zařízení | [5 empty] | 0.21
O2 | Objekt: | D.2.3.06 |  | Rozvody a přeložky VN, NN, osvětlení, DOÚO
O3 | Rozpočet: | SO 22-06-14 |  | Zast. Měrovice n.H., úprava rozvodů nn
Typ | Poř. číslo | Kód položky | Varianta | Název Položky | MJ | Množství | Cena |  | Cenová soustava
[7 empty] | Jednotková | Celkem
0 | 1 | 2 | 3 | 4 | 5 | 6 | 7 | 8 | 9
SD |  | 130 |  | Hloubení |  |  |  | 0
P | 1 | 12283 |  | ODKOPÁVKY A PROKOPÁVKY OBECNÉ TŘ. II | M3 | 9.5 | 0 | 0 |  | 0 | 3
PP
TS |  |  |  | položka zahrnuje: - vodorovná a svislá doprava, přemístění, přeložení, manipulace s výkopkem - kompletní provedení vykopávky nezapažené i zapažené - ošetření výkopiště po celou dobu práce v něm vč. klimatických opatření - ztížení vykopávek v blízkosti podzemního vedení, konstrukcí a objektů vč. jejich dočasného zajištění - ztížení pod vodou, v okolí výbušnin, ve stísněných prostorech a pod. - těžení po vrstvách, pásech a po jiných nutných částech (figurách) - čerpání vody vč. čerpacích jímek, potrubí a pohotovostní čerpací soupravy (viz ustanovení k pol. 1151,2) - potřebné snížení hladiny podzemní vody - těžení a rozpojování jednotlivých balvanů - vytahování a nošení výkopku - svahování a přesvah. svahů do konečného tvaru, výměna hornin v podloží a v pláni znehodnocené klimatickými vlivy - eventuelně nutné druhotné rozpojení odstřelené horniny - ruční vykopávky, odstranění kořenů a napadávek - pažení, vzepření a rozepření vč. přepažování (vyjma štětových stěn) - úpravu, ochranu a očištění dna, základové spáry, stěn a svahů - zhutnění podloží, případně i svahů vč. svahování - zřízení stupňů v podloží a lavic na svazích, není-li pro tyto práce zřízena samostatná položka - udržování výkopiště a jeho ochrana proti vodě - odvedení nebo obvedení vody v okolí výkopiště a ve výkopišti - třídění výkopku - veškeré pomocné konstrukce umožňující provedení vykopávky (příjezdy, sjezdy, nájezdy, lešení, podpěr. konstr., přemostění, zpevněné plochy, zakrytí a pod.) - nezahrnuje uložení zeminy (na skládku, do násypu) ani poplatky za skládku, vykazují se v položce č.0141**
P | 2 | 13183 |  | HLOUBENÍ JAM ZAPAŽ I NEPAŽ TŘ II | M3 | 1 | 0 | 0 |  | 0 | 3
PP
VV |  |  |  | dle př. č. 2.001, 1*1*1 1 = 1,000 [A]
TS |  |  |  | položka zahrnuje: - vodorovná a svislá doprava, přemístění, přeložení, manipulace s výkopkem - kompletní provedení vykopávky nezapažené i zapažené - ošetření výkopiště po celou dobu práce v něm vč. klimatických opatření - ztížení vykopávek v blízkosti podzemního vedení, konstrukcí a objektů vč. jejich dočasného zajištění - ztížení pod vodou, v okolí výbušnin, ve stísněných prostorech a pod. - těžení po vrstvách, pásech a po jiných nutných částech (figurách) - čerpání vody vč. čerpacích jímek, potrubí a pohotovostní čerpací soupravy (viz ustanovení k pol. 1151,2) - potřebné snížení hladiny podzemní vody - těžení a rozpojování jednotlivých balvanů - vytahování a nošení výkopku - svahování a přesvah. svahů do konečného tvaru, výměna hornin v podloží a v pláni znehodnocené klimatickými vlivy - eventuelně nutné druhotné rozpojení odstřelené horniny - ruční vykopávky, odstranění kořenů a napadávek - pažení, vzepření a rozepření vč. přepažování (vyjma štětových stěn) - úpravu, ochranu a očištění dna, základové spáry, stěn a svahů - odvedení nebo obvedení vody v okolí výkopiště a ve výkopišti - třídění výkopku - veškeré pomocné konstrukce umožňující provedení vykopávky (příjezdy, sjezdy, nájezdy, lešení, podpěr. konstr., přemostění, zpevněné plochy, zakrytí a pod.) - nezahrnuje uložení zeminy (na skládku, do násypu) ani poplatky za skládku, vykazují se v položce č.0141**
P | 3 | 13283 |  | HLOUBENÍ RÝH ŠÍŘ DO 2M PAŽ I NEPAŽ TŘ. II | M3 | 12.5 | 0 | 0 |  | 0 | 3
PP
VV |  |  |  | dle př. č. 2.001, 2.006: 35*1*0,35 12,5 = 12,500 [A]
TS |  |  |  | položka zahrnuje: - vodorovná a svislá doprava, přemístění, přeložení, manipulace s výkopkem - kompletní provedení vykopávky nezapažené i zapažené - ošetření výkopiště po celou dobu práce v něm vč. klimatických opatření - ztížení vykopávek v blízkosti podzemního vedení, konstrukcí a objektů vč. jejich dočasného zajištění - ztížení pod vodou, v okolí výbušnin, ve stísněných prostorech a pod. - těžení po vrstvách, pásech a po jiných nutných částech (figurách) - čerpání vody vč. čerpacích jímek, potrubí a pohotovostní čerpací soupravy (viz ustanovení k pol. 1151,2) - potřebné snížení hladiny podzemní vody - těžení a rozpojování jednotlivých balvanů - vytahování a nošení výkopku - svahování a přesvah. svahů do konečného tvaru, výměna hornin v podloží a v pláni znehodnocené klimatickými vlivy - eventuelně nutné druhotné rozpojení odstřelené horniny - ruční vykopávky, odstranění kořenů a napadávek - pažení, vzepření a rozepření vč. přepažování (vyjma štětových stěn) - úpravu, ochranu a očištění dna, základové spáry, stěn a svahů - odvedení nebo obvedení vody v okolí výkopiště a ve výkopišti - třídění výkopku - veškeré pomocné konstrukce umožňující provedení vykopávky (příjezdy, sjezdy, nájezdy, lešení, podpěr. konstr., přemostění, zpevněné plochy, zakrytí a pod.) - nezahrnuje uložení zeminy (na skládku, do násypu) ani poplatky za skládku, vykazují se v položce č.0141**
SD |  | 170 |  | Násypy a přísypy |  |  |  | 0
P | 4 | 17411 |  | ZÁSYP JAM A RÝH ZEMINOU SE ZHUTNĚNÍM | M3 | 9.5 | 0 | 0 |  | 0 | 3
PP
VV |  |  |  | dle př. č. 2.001, 2.006: 35*0,75*0,35 9,5 = 9,500 [A]
TS |  |  |  | položka zahrnuje: - kompletní provedení zemní konstrukce vč. výběru vhodného materiálu - úprava ukládaného materiálu vlhčením, tříděním, promícháním nebo vysoušením, příp. jiné úpravy za účelem zlepšení jeho mech. vlastností - hutnění i různé míry hutnění - ošetření úložiště po celou dobu práce v něm vč. klimatických opatření - ztížení v okolí vedení, konstrukcí a objektů a jejich dočasné zajištění - ztížení provádění vč. hutnění ve ztížených podmínkách a stísněných prostorech - ztížené ukládání sypaniny pod vodu - ukládání po vrstvách a po jiných nutných částech (figurách) vč. dosypávek - spouštění a nošení materiálu - výměna částí zemní konstrukce znehodnocené klimatickými vlivy - ruční hutnění - udržování úložiště a jeho ochrana proti vodě - odvedení nebo obvedení vody v okolí úložiště a v úložišti - veškeré pomocné konstrukce umožňující provedení zemní konstrukce (příjezdy, sjezdy, nájezdy, lešení, podpěrné konstrukce, přemostění, zpevněné plochy, zakrytí a pod.)
SD |  | 29 |  | Zaměření, revize a kontroly |  |  |  | 0
P | 5 | R029111 |  | Ostatní požadavky - Geodetické zaměření | HM | 0.35 | 0 | 0 |  | 0 | 3
PP |  |  |  | Ostatní požadavky - Geodetické zaměření
VV |  |  |  | dle př. č. 2.001: 35/100 0,35 = 0,350 [A]
TS |  |  |  | zahrnuje veškeré náklady spojené se zaměřením a geodetickým vytyčením
SD |  | 701 |  | Zemní práce - elektro |  |  |  | 0
P | 6 | 701001 |  | OZNAČOVACÍ ŠTÍTEK KABELOVÉHO VEDENÍ, SPOJKY NEBO KABELOVÉ SKŘÍNĚ (VČETNĚ OBJÍMKY) | KUS | 4 | 0 | 0 |  | 0 | 3
PP |  |  |  | dle př.č. 3.001
TS |  |  |  | 1. Položka obsahuje: – veškeré práce a materiál obsažený v názvu položky 2. Položka neobsahuje: X 3. Způsob měření: Udává se počet kusů kompletní konstrukce nebo práce.
P | 7 | 701005 |  | VYHLEDÁVACÍ MARKER ZEMNÍ S MOŽNOSTÍ ZÁPISU | KUS | 5 | 0 | 0 |  | 0 | 3
PP |  |  |  | dle př.č. 2.001
TS |  |  |  | 1. Položka obsahuje: – veškeré práce a materiál obsažený v názvu položky 2. Položka neobsahuje: X 3. Způsob měření: Udává se počet kusů kompletní konstrukce nebo práce.
SD |  | 702 |  | Uložení kabelů - elektro |  |  |  | 0
P | 8 | 702112 |  | KABELOVÝ ŽLAB ZEMNÍ VČETNĚ KRYTU SVĚTLÉ ŠÍŘKY PŘES 120 DO 250 MM | M | 35 | 0 | 0 |  | 0 | 3
PP
VV |  |  |  | dle př.č. 2.001: 35 35 = 35,000 [A]
TS |  |  |  | 1. Položka obsahuje: – přípravu podkladu pro osazení 2. Položka neobsahuje: X 3. Způsob měření: Měří se metr délkový.
P | 9 | 702312 |  | ZAKRYTÍ KABELŮ VÝSTRAŽNOU FÓLIÍ ŠÍŘKY PŘES 20 DO 40 CM | M | 35 | 0 | 0 |  | 0 | 3
PP
VV |  |  |  | dle př.č. 2.001 35 = 35,000 [A]
TS |  |  |  | 1. Položka obsahuje: – dodávku a montáž fólie – přípravu podkladu pro osazení 2. Položka neobsahuje: X 3. Způsob měření: Měří se metr délkový.
P | 10 | R702904 |  | ZASYPÁNÍ UVNITŘ KABELOVÉHO ŽLABU VRSTVOU Z PŘESÁTÉHO PÍSKU SVĚTLÉ ŠÍŘKY PŘES 100 DO 250 MM | M | 35 | 0 | 0 |  | 0 | 3
PP |  |  |  | ZASYPÁNÍ UVNITŘ KABELOVÉHO ŽLABU VRSTVOU Z PŘESÁTÉHO PÍSKU SVĚTLÉ ŠÍŘKY PŘES 100 DO 250 MM
VV |  |  |  | dle př.č. 2.001 35 = 35,000 [A]
TS |  |  |  | 1. Položka obsahuje: – veškeré práce a materiál pro zasypání kabelů uvnitř kabelového žlabu – veškeré práce a materiál pro zasypání kabelového žlabu vrstvou písku min. 100mm – dopravu a naložení a složení materiálu na dopravní prostředek 2. Položka neobsahuje: – odvoz vybouraného materiálu – poplatek za likvidaci odpadů (nacení se dle SSD 0) 3. Způsob měření: Měří se metr délkový.
SD |  | 742 |  | Silnoproudé rozvody - elektro |  |  |  | 0
P | 11 | 742F13 |  | KABEL NN NEBO VODIČ JEDNOŽÍLOVÝ CU S PLASTOVOU IZOLACÍ OD 25 DO 50 MM2 | M | 25 | 0 | 0 |  | 0 | 3
PP |  |  |  | dle př.č. 3.001
TS |  |  |  | 1. Položka obsahuje: – manipulace a uložení kabelu (do země, chráničky, kanálu, na rošty, na TV a pod.) 2. Položka neobsahuje: – příchytky, spojky, koncovky, chráničky apod. 3. Způsob měření: Měří se metr délkový.
P | 12 | 742H13 |  | KABEL NN ČTYŘ- A PĚTIŽÍLOVÝ CU S PLASTOVOU IZOLACÍ OD 25 DO 50 MM2 | M | 20 | 0 | 0 |  | 0 | 3
PP |  |  |  | dle př.č. 3.001
TS |  |  |  | 1. Položka obsahuje: – manipulace a uložení kabelu (do země, chráničky, kanálu, na rošty, na TV a pod.) 2. Položka neobsahuje: – příchytky, spojky, koncovky, chráničky apod. 3. Způsob měření: Měří se metr délkový.
P | 13 | 742L13 |  | UKONČENÍ DVOU AŽ PĚTIŽÍLOVÉHO KABELU V ROZVADĚČI NEBO NA PŘÍSTROJI OD 25 DO 50 MM2 | KUS | 4 | 0 | 0 |  | 0 | 3
PP |  |  |  | dle př.č. 3.001
TS |  |  |  | 1. Položka obsahuje: – všechny práce spojené s úpravou kabelů pro montáž včetně veškerého příslušentsví 2. Položka neobsahuje: X 3. Způsob měření: Udává se počet kusů kompletní konstrukce nebo práce.
SD |  | 743 |  | Silnoproudá zařízení (osvětlení, rozvaděče, skříně, EOV) - elektro |  |  |  | 0
P | 14 | 743D12 |  | SKŘÍŇ PŘÍPOJKOVÁ POJISTKOVÁ KOMPAKTNÍ PILÍŘOVÁ DO 63 A, DO 50 MM2, SE 3-4 SADAMI JISTÍCÍCH PRVKŮ | KUS | 1 | 0 | 0 |  | 0 | 3
PP
TS |  |  |  | 1. Položka obsahuje: – instalaci do terénu vč. prefabrikovaného základu a zapojení – technický popis viz. projektová dokumentace 2. Položka neobsahuje: – zemní práce 3. Způsob měření: Udává se počet kusů kompletní konstrukce nebo práce.
SD |  | 747 |  | Zkoušky, revize a HZS - elektro |  |  |  | 0
P | 15 | 747213 |  | CELKOVÁ PROHLÍDKA, ZKOUŠENÍ, MĚŘENÍ A VYHOTOVENÍ VÝCHOZÍ REVIZNÍ ZPRÁVY, PRO OBJEM IN PŘES 500 DO 1000 TIS. KČ | KUS | 1 | 0 | 0 |  | 0 | 3
PP |  |  |  | dle odhadu projektanta
TS |  |  |  | 1. Položka obsahuje: – cenu za celkovou prohlídku zařízení PS/SO, vč. měření, komplexních zkoušek a revizi zařízení tohoto PS/SO autorizovaným revizním technikem na silnoproudá zařízení podle požadavku ČSN, včetně hodnocení a vyhotovení celkové revizní zprávy 2. Položka neobsahuje: X 3. Způsob měření: Udává se počet kusů kompletní konstrukce nebo práce.
P | 16 | 747214 |  | CELKOVÁ PROHLÍDKA, ZKOUŠENÍ, MĚŘENÍ A VYHOTOVENÍ VÝCHOZÍ REVIZNÍ ZPRÁVY, PRO OBJEM IN - PŘÍPLATEK ZA KAŽDÝCH DALŠÍCH I ZAPOČATÝCH 500 TIS. KČ | KUS | 4 | 0 | 0 |  | 0 | 3
PP |  |  |  | dle odhadu projektanta
TS |  |  |  | 1. Položka obsahuje: – cenu za celkovou prohlídku zařízení PS/SO, vč. měření, komplexních zkoušek a revizi zařízení tohoto PS/SO autorizovaným revizním technikem na silnoproudá zařízení podle požadavku ČSN, včetně hodnocení a vyhotovení celkové revizní zprávy 2. Položka neobsahuje: X 3. Způsob měření: Udává se počet kusů kompletní konstrukce nebo práce.
P | 17 | 747301 |  | PROVEDENÍ PROHLÍDKY A ZKOUŠKY PRÁVNICKOU OSOBOU, VYDÁNÍ PRŮKAZU ZPŮSOBILOSTI | KUS | 1 | 0 | 0 |  | 0 | 3
PP |  |  |  | dle odhadu projektanta
TS |  |  |  | 1. Položka obsahuje: – cenu za vyhotovení dokladu právnickou osobou o silnoproudých zařízeních a vydání průkazu způsobilosti 2. Položka neobsahuje: X 3. Způsob měření: Udává se počet kusů kompletní konstrukce nebo práce.
P | 18 | 747701 |  | DOKONČOVACÍ MONTÁŽNÍ PRÁCE NA ELEKTRICKÉM ZAŘÍZENÍ | HOD | 24 | 0 | 0 |  | 0 | 3
PP |  |  |  | dle odhadu projektanta
TS |  |  |  | 1. Položka obsahuje: – cenu za práce spojené s uváděním zařízení do provozu, drobné montážní práce v rozvaděčích, koordinaci se zhotoviteli souvisejících zařízení apod. 2. Položka neobsahuje: X 3. Způsob měření: Udává se čas v hodinách.
P | 19 | 747703 |  | ZKUŠEBNÍ PROVOZ | HOD | 24 | 0 | 0 |  | 0 | 3
PP |  |  |  | dle odhadu projektanta
TS |  |  |  | 1. Položka obsahuje: – cenu za dobu kdy je zařízení po individálních zkouškách dáno do provozu s prokázáním technických a kvalitativních parametrů zařízení 2. Položka neobsahuje: X 3. Způsob měření: Udává se čas v hodinách.
P | 20 | 747704 |  | ZAŠKOLENÍ OBSLUHY | HOD | 8 | 0 | 0 |  | 0 | 3
PP |  |  |  | dle odhadu projektanta
TS |  |  |  | 1. Položka obsahuje: – cenu za dobu kdy je s funkcí seznamována obsluha zařízení, včetně odevzdání dokumentace skutečného provedení 2. Položka neobsahuje: X 3. Způsob měření: Udává se čas v hodinách.
P | 21 | 747705 |  | MANIPULACE NA ZAŘÍZENÍCH PROVÁDĚNÉ PROVOZOVATELEM | HOD | 8 | 0 | 0 |  | 0 | 3
PP |  |  |  | dle odhadu projektanta
TS |  |  |  | 1. Položka obsahuje: – cenu za manipulace na zařízeních prováděné provozovatelem nutných pro další práce zhotovitele na technologickém souboru 2. Položka neobsahuje: X 3. Způsob měření: Udává se čas v hodinách.
P | 22 | 747706 |  | ZJIŠŤOVÁNÍ STÁVAJÍCÍHO STAVU ROZVODŮ NN | HOD | 8 | 0 | 0 |  | 0 | 3
PP |  |  |  | dle odhadu projektanta
TS |  |  |  | 1. Položka obsahuje: – cenu za prozkoumání stávajích rozvodů nn, přiřazení vývodových kabelů v rozvaděči nn k jejich zařízení a identifikaci způsobu napájení 2. Položka neobsahuje: X 3. Způsob měření: Udává se čas v hodinách.
P | 23 | 747708 |  | PROVOZ MOBILNÍHO NÁHRADNÍHO ZDROJE PŘES 32 DO 160 KVA | HOD | 24 | 0 | 0 |  | 0 | 3
PP |  |  |  | dle odhadu projektanta
TS |  |  |  | 1. Položka obsahuje: – cenu za dobu provozu náhradního zdroje ve stanici / zastávce vč. dovozu na místo určení a zapojení do stávajících rozvodů 2. Položka neobsahuje: X 3. Způsob měření: Udává se čas v hodinách.
SD |  | 995 |  | Poplatky za skládky |  |  |  | 0
P | 24 | R015112 | 902 | NEOCEŇOVAT - POPLATKY ZA LIKVIDACI ODPADŮ NEKONTAMINOVANÝCH - 17 05 04 VYTĚŽENÉ ZEMINY A HORNINY - II. TŘÍDA TĚŽITELNOSTI VČ. DOPRAVY NA SKLÁDKU A MANIPULACE | T | 7.6 | 0 | 0 |  | 0 | 3
PP |  |  |  | Evidenční položka
VV |  |  |  | "`dle př. č. 2.001" (1.0+12.50-9.50)*1.90 = 7,600 [A]
TS |  |  |  | 1. Položka obsahuje: - veškeré poplatky provozovateli skládky, recyklační linky nebo jiného zařízení na zpracování nebo likvidaci odpadů související s převzetím, uložením, zpracováním nebo likvidací odpadu - náklady spojené s dopravou odpadu z místa stavby na místo převzetí provozovatelem skládky, recyklační linky nebo jiného zařízení na zpracování a likvidaci odpadů, veškerou manipulaci s odpadem 2. Způsob měření: Tunou se rozumí hmotnost odpadu vytříděného v souladu se zákonem č. 185/2001 Sb., o nakládání s odpady, v platném znění.
P | 25 | R015240 | 915 | NEOCEŇOVAT - POPLATKY ZA LIKVIDACI ODPADŮ NEKONTAMINOVANÝCH - 20 03 99 ODPAD PODOBNÝ KOMUNÁLNÍMU ODPADU VČ. DOPRAVY NA SKLÁDKU A MANIPULACE | T | 0.5 | 0 | 0 |  | 0 | 3
PP |  |  |  | Evidenční položka
TS |  |  |  | 1. Položka obsahuje: - veškeré poplatky provozovateli skládky, recyklační linky nebo jiného zařízení na zpracování nebo likvidaci odpadů související s převzetím, uložením, zpracováním nebo likvidací odpadu - náklady spojené s dopravou odpadu z místa stavby na místo převzetí provozovatelem skládky, recyklační linky nebo jiného zařízení na zpracování a likvidaci odpadů, veškerou manipulaci s odpadem 2. Způsob měření: Tunou se rozumí hmotnost odpadu vytříděného v souladu se zákonem č. 185/2001 Sb., o nakládání s odpady, v platném znění.
P | 26 | R015800 | 970 | NEOCEŇOVAT - POPLATKY ZA LIKVIDACI ODPADŮ - 15 01 01 PAPÍROVÉ A LEPENKOVÉ OBALY VČ. DOPRAVY NA SKLÁDKU A MANIPULACE | T | 0.5 | 0 | 0 |  | 0 | 3
PP |  |  |  | Evidenční položka
TS |  |  |  | 1. Položka obsahuje: - veškeré poplatky provozovateli skládky, recyklační linky nebo jiného zařízení na zpracování nebo likvidaci odpadů související s převzetím, uložením, zpracováním nebo likvidací odpadu - náklady spojené s dopravou odpadu z místa stavby na místo převzetí provozovatelem skládky, recyklační linky nebo jiného zařízení na zpracování a likvidaci odpadů, veškerou manipulaci s odpadem 2. Způsob měření: Tunou se rozumí hmotnost odpadu vytříděného v souladu se zákonem č. 185/2001 Sb., o nakládání s odpady, v platném znění.

## D.2D.2.3D.2.3.06SO 22-06-15
EstiCon |  |  |  | Firma: | [6 empty] | 3
Soupis prací objektu
S | Stavba: | 5003720017-zm08 |  | Modernizace trati Brno - Přerov, 4. stavba Nezamyslice - Kojetín |  |  | SO 22-06-15 | 0 |  | 0 | 2
O | Objekt: | D.2 |  | STAVEBNÍ OBJEKTY | [5 empty] | 0.15 | 2
O1 | Objekt: | D.2.3 |  | Trakční a energetická zařízení | [5 empty] | 0.21
O2 | Objekt: | D.2.3.06 |  | Rozvody a přeložky VN, NN, osvětlení, DOÚO
O3 | Rozpočet: | SO 22-06-15 |  | Zast. Měrovice n.H., přeložky nn
Typ | Poř. číslo | Kód položky | Varianta | Název Položky | MJ | Množství | Cena |  | Cenová soustava
[7 empty] | Jednotková | Celkem
0 | 1 | 2 | 3 | 4 | 5 | 6 | 7 | 8 | 9
SD |  | 743 |  | Silnoproudá zařízení (osvětlení, rozvaděče, skříně, EOV) - elektro |  |  |  | 0
P | 1 | 743Z12 |  | DEMONTÁŽ OSVĚTLOVACÍHO STOŽÁRU DRÁŽNÍHO VÝŠKY DO 15 M | KUS | 10 | 0 | 0 |  | 0 | 3
PP
VV |  |  |  | viz. příloha 2.001 / výpočet 10 10 = 10,000 [A]
TS |  |  |  | 1. Položka obsahuje: – všechny náklady na demontáž stávajícího zařízení se všemi pomocnými doplňujícími úpravami pro jeho likvidaci – naložení vybouraného materiálu na dopravní prostředek 2. Položka neobsahuje: – odvoz vybouraného materiálu – poplatek za likvidaci odpadů (nacení se dle SSD 0) 3. Způsob měření: Udává se počet kusů kompletní konstrukce nebo práce.
P | 2 | 743Z31 |  | DEMONTÁŽ ELEKTROVÝZBROJE OSVĚTLOVACÍHO STOŽÁRU VÝŠKY DO 15 M | KUS | 10 | 0 | 0 |  | 0 | 3
PP |  |  |  | viz. příloha 2.001 / výpočet 10
TS |  |  |  | 1. Položka obsahuje: – všechny náklady na demontáž stávajícího zařízení se všemi pomocnými doplňujícími úpravami pro jeho likvidaci – naložení vybouraného materiálu na dopravní prostředek 2. Položka neobsahuje: – odvoz vybouraného materiálu – poplatek za likvidaci odpadů (nacení se dle SSD 0) 3. Způsob měření: Udává se počet kusů kompletní konstrukce nebo práce.
P | 3 | 743Z35 |  | DEMONTÁŽ SVÍTIDLA Z OSVĚTLOVACÍHO STOŽÁRU VÝŠKY DO 15 M | KUS | 10 | 0 | 0 |  | 0 | 3
PP |  |  |  | viz. příloha 2.001 / výpočet 10
TS |  |  |  | 1. Položka obsahuje: – všechny náklady na demontáž stávajícího zařízení se všemi pomocnými doplňujícími úpravami pro jeho likvidaci – naložení vybouraného materiálu na dopravní prostředek 2. Položka neobsahuje: – odvoz vybouraného materiálu – poplatek za likvidaci odpadů (nacení se dle SSD 0) 3. Způsob měření: Udává se počet kusů kompletní konstrukce nebo práce.
P | 4 | 743Z71 |  | DEMONTÁŽ KABELOVÉ SKŘÍNĚ | KUS | 2 | 0 | 0 |  | 0 | 3
PP
VV |  |  |  | viz. příloha 2.001 / výpočet 2 2 = 2,000 [A]
TS |  |  |  | 1. Položka obsahuje: – všechny náklady na demontáž stávajícího zařízení se všemi pomocnými doplňujícími úpravami pro jeho likvidaci – naložení vybouraného materiálu na dopravní prostředek 2. Položka neobsahuje: – odvoz vybouraného materiálu – poplatek za likvidaci odpadů (nacení se dle SSD 0) 3. Způsob měření: Udává se počet kusů kompletní konstrukce nebo práce.
SD |  | 9 |  | Bourání |  |  |  | 0
P | 5 | 96616 |  | BOURÁNÍ KONSTRUKCÍ ZE ŽELEZOBETONU | M3 | 10 | 0 | 0 |  | 0 | 3
PP
VV |  |  |  | viz. příloha 2.001 / výpočet 10*1*1*1 10 = 10,000 [A]
TS |  |  |  | položka zahrnuje: - rozbourání konstrukce bez ohledu na použitou technologii - veškeré pomocné konstrukce (lešení a pod.) - veškerou manipulaci s vybouranou sutí a hmotami včetně uložení na skládku. Nezahrnuje poplatek za skládku, který se vykazuje v položce 0141** (s výjimkou malého množství bouraného materiálu, kde je možné poplatek zahrnout do jednotkové ceny bourání – tento fakt musí být uveden v doplňujícím textu k položce) - veškeré další práce plynoucí z technologického předpisu a z platných předpisů
SD |  | 995 |  | Poplatky za skládky |  |  |  | 0
P | 6 | R015140 | 906 | NEOCEŇOVAT - POPLATKY ZA LIKVIDACI ODPADŮ NEKONTAMINOVANÝCH - 17 01 01 BETON Z DEMOLIC OBJEKTŮ, ZÁKLADŮ TV APOD. VČ. DOPRAVY NA SKLÁDKU A MANIPULACE (PROSTÝ A ARMOVANÝ BETON | T | 24 | 0 | 0 |  | 0 | 3
PP |  |  |  | Evidenční položka
VV |  |  |  | "`viz pol. 96616" 10.0*2.40 = 24,000 [A]
TS
P | 7 | R015240 | 915 | NEOCEŇOVAT - POPLATKY ZA LIKVIDACI ODPADŮ NEKONTAMINOVANÝCH - 20 03 99 ODPAD PODOBNÝ KOMUNÁLNÍMU ODPADU VČ. DOPRAVY NA SKLÁDKU A MANIPULACE | T | 1 | 0 | 0 |  | 0 | 3
PP |  |  |  | Evidenční položka
TS |  |  |  | 1. Položka obsahuje: - veškeré poplatky provozovateli skládky, recyklační linky nebo jiného zařízení na zpracování nebo likvidaci odpadů související s převzetím, uložením, zpracováním nebo likvidací odpadu - náklady spojené s dopravou odpadu z místa stavby na místo převzetí provozovatelem skládky, recyklační linky nebo jiného zařízení na zpracování a likvidaci odpadů, veškerou manipulaci s odpadem 2. Způsob měření: Tunou se rozumí hmotnost odpadu vytříděného v souladu se zákonem č. 185/2001 Sb., o nakládání s odpady, v platném znění.
P | 8 | R015310 | 923 | NEOCEŇOVAT - POPLATKY ZA LIKVIDACI ODPADŮ NEKONTAMINOVANÝCH - 16 02 14 ELEKTROŠROT (VYŘAZENÁ EL. ZAŘÍZENÍ A - PŘÍSTR. - AL, CU A VZ. KOVY) VČ. DOPRAVY NA SKLÁDKU A MANIPULAC | T | 5.35 | 0 | 0 |  | 0 | 3
PP |  |  |  | Evidenční položka
TS |  |  |  | 1. Položka obsahuje: - veškeré poplatky provozovateli skládky, recyklační linky nebo jiného zařízení na zpracování nebo likvidaci odpadů související s převzetím, uložením, zpracováním nebo likvidací odpadu - náklady spojené s dopravou odpadu z místa stavby na místo převzetí provozovatelem skládky, recyklační linky nebo jiného zařízení na zpracování a likvidaci odpadů, veškerou manipulaci s odpadem 2. Způsob měření: Tunou se rozumí hmotnost odpadu vytříděného v souladu se zákonem č. 185/2001 Sb., o nakládání s odpady, v platném znění.
P | 9 | R015420 | 933 | NEOCEŇOVAT - POPLATKY ZA LIKVIDACI ODPADŮ NEKONTAMINOVANÝCH - 17 06 04 ZBYTKY IZOLAČNÍCH MATERIÁLŮ VČ. DOPRAVY NA SKLÁDKU A MANIPULACE | T | 2 | 0 | 0 |  | 0 | 3
PP |  |  |  | Evidenční položka
TS |  |  |  | 1. Položka obsahuje: - veškeré poplatky provozovateli skládky, recyklační linky nebo jiného zařízení na zpracování nebo likvidaci odpadů související s převzetím, uložením, zpracováním nebo likvidací odpadu - náklady spojené s dopravou odpadu z místa stavby na místo převzetí provozovatelem skládky, recyklační linky nebo jiného zařízení na zpracování a likvidaci odpadů, veškerou manipulaci s odpadem 2. Způsob měření: Tunou se rozumí hmotnost odpadu vytříděného v souladu se zákonem č. 185/2001 Sb., o nakládání s odpady, v platném znění.

## D.2D.2.3D.2.3.06SO 22-12-01
EstiCon |  |  |  | Firma: | [6 empty] | 3
Soupis prací objektu
S | Stavba: | 5003720017-zm08 |  | Modernizace trati Brno - Přerov, 4. stavba Nezamyslice - Kojetín |  |  | SO 22-12-01 | 0 |  | 0 | 2
O | Objekt: | D.2 |  | STAVEBNÍ OBJEKTY | [5 empty] | 0.15 | 2
O1 | Objekt: | D.2.3 |  | Trakční a energetická zařízení | [5 empty] | 0.21
O2 | Objekt: | D.2.3.06 |  | Rozvody a přeložky VN, NN, osvětlení, DOÚO
O3 | Rozpočet: | SO 22-12-01 |  | Nezamyslice - Kojetín, kabelový rozvod vn 22kV
Typ | Poř. číslo | Kód položky | Varianta | Název Položky | MJ | Množství | Cena |  | Cenová soustava
[7 empty] | Jednotková | Celkem
0 | 1 | 2 | 3 | 4 | 5 | 6 | 7 | 8 | 9
SD |  | 130 |  | Hloubení |  |  |  | 0
P | 1 | 12283 |  | ODKOPÁVKY A PROKOPÁVKY OBECNÉ TŘ. II | M3 | 475 | 0 | 0 |  | 0 | 3
PP
TS |  |  |  | položka zahrnuje: - vodorovná a svislá doprava, přemístění, přeložení, manipulace s výkopkem - kompletní provedení vykopávky nezapažené i zapažené - ošetření výkopiště po celou dobu práce v něm vč. klimatických opatření - ztížení vykopávek v blízkosti podzemního vedení, konstrukcí a objektů vč. jejich dočasného zajištění - ztížení pod vodou, v okolí výbušnin, ve stísněných prostorech a pod. - těžení po vrstvách, pásech a po jiných nutných částech (figurách) - čerpání vody vč. čerpacích jímek, potrubí a pohotovostní čerpací soupravy (viz ustanovení k pol. 1151,2) - potřebné snížení hladiny podzemní vody - těžení a rozpojování jednotlivých balvanů - vytahování a nošení výkopku - svahování a přesvah. svahů do konečného tvaru, výměna hornin v podloží a v pláni znehodnocené klimatickými vlivy - eventuelně nutné druhotné rozpojení odstřelené horniny - ruční vykopávky, odstranění kořenů a napadávek - pažení, vzepření a rozepření vč. přepažování (vyjma štětových stěn) - úpravu, ochranu a očištění dna, základové spáry, stěn a svahů - zhutnění podloží, případně i svahů vč. svahování - zřízení stupňů v podloží a lavic na svazích, není-li pro tyto práce zřízena samostatná položka - udržování výkopiště a jeho ochrana proti vodě - odvedení nebo obvedení vody v okolí výkopiště a ve výkopišti - třídění výkopku - veškeré pomocné konstrukce umožňující provedení vykopávky (příjezdy, sjezdy, nájezdy, lešení, podpěr. konstr., přemostění, zpevněné plochy, zakrytí a pod.) - nezahrnuje uložení zeminy (na skládku, do násypu) ani poplatky za skládku, vykazují se v položce č.0141**
P | 2 | 13283 |  | HLOUBENÍ RÝH ŠÍŘ DO 2M PAŽ I NEPAŽ TŘ. II | M3 | 620 | 0 | 0 |  | 0 | 3
PP
VV |  |  |  | viz. příloha 2.001 / výpočet 950*0,5*1,3 620 = 620,000 [A]
TS |  |  |  | položka zahrnuje: - vodorovná a svislá doprava, přemístění, přeložení, manipulace s výkopkem - kompletní provedení vykopávky nezapažené i zapažené - ošetření výkopiště po celou dobu práce v něm vč. klimatických opatření - ztížení vykopávek v blízkosti podzemního vedení, konstrukcí a objektů vč. jejich dočasného zajištění - ztížení pod vodou, v okolí výbušnin, ve stísněných prostorech a pod. - těžení po vrstvách, pásech a po jiných nutných částech (figurách) - čerpání vody vč. čerpacích jímek, potrubí a pohotovostní čerpací soupravy (viz ustanovení k pol. 1151,2) - potřebné snížení hladiny podzemní vody - těžení a rozpojování jednotlivých balvanů - vytahování a nošení výkopku - svahování a přesvah. svahů do konečného tvaru, výměna hornin v podloží a v pláni znehodnocené klimatickými vlivy - eventuelně nutné druhotné rozpojení odstřelené horniny - ruční vykopávky, odstranění kořenů a napadávek - pažení, vzepření a rozepření vč. přepažování (vyjma štětových stěn) - úpravu, ochranu a očištění dna, základové spáry, stěn a svahů - odvedení nebo obvedení vody v okolí výkopiště a ve výkopišti - třídění výkopku - veškeré pomocné konstrukce umožňující provedení vykopávky (příjezdy, sjezdy, nájezdy, lešení, podpěr. konstr., přemostění, zpevněné plochy, zakrytí a pod.) - nezahrnuje uložení zeminy (na skládku, do násypu) ani poplatky za skládku, vykazují se v položce č.0141**
SD |  | 140 |  | Protlaky a mikrotuneláž |  |  |  | 0
P | 3 | 14173 |  | PROTLAČOVÁNÍ POTRUBÍ Z PLAST HMOT DN DO 200MM | M | 120 | 0 | 0 |  | 0 | 3
PP
VV |  |  |  | viz. příloha 2.001 / výpočet 3*40 120 = 120,000 [A]
TS |  |  |  | položka zahrnuje dodávku protlačovaného potrubí a veškeré pomocné práce (startovací zařízení, startovací a cílová jáma, opěrné a vodící bloky a pod.)
SD |  | 170 |  | Násypy a přísypy |  |  |  | 0
P | 4 | 17411 |  | ZÁSYP JAM A RÝH ZEMINOU SE ZHUTNĚNÍM | M3 | 475 | 0 | 0 |  | 0 | 3
PP
VV |  |  |  | viz. příloha 2.001 / výpočet 950*0,5*1 475 = 475,000 [A]
TS |  |  |  | položka zahrnuje: - kompletní provedení zemní konstrukce vč. výběru vhodného materiálu - úprava ukládaného materiálu vlhčením, tříděním, promícháním nebo vysoušením, příp. jiné úpravy za účelem zlepšení jeho mech. vlastností - hutnění i různé míry hutnění - ošetření úložiště po celou dobu práce v něm vč. klimatických opatření - ztížení v okolí vedení, konstrukcí a objektů a jejich dočasné zajištění - ztížení provádění vč. hutnění ve ztížených podmínkách a stísněných prostorech - ztížené ukládání sypaniny pod vodu - ukládání po vrstvách a po jiných nutných částech (figurách) vč. dosypávek - spouštění a nošení materiálu - výměna částí zemní konstrukce znehodnocené klimatickými vlivy - ruční hutnění - udržování úložiště a jeho ochrana proti vodě - odvedení nebo obvedení vody v okolí úložiště a v úložišti - veškeré pomocné konstrukce umožňující provedení zemní konstrukce (příjezdy, sjezdy, nájezdy, lešení, podpěrné konstrukce, přemostění, zpevněné plochy, zakrytí a pod.)
SD |  | 29 |  | Zaměření, revize a kontroly |  |  |  | 0
P | 5 | R02911 |  | OSTATNÍ POŽADAVKY - GEODETICKÉ ZAMĚŘENÍ | HM | 9.5 | 0 | 0 |  | 0 | 3
PP |  |  |  | OSTATNÍ POŽADAVKY - GEODETICKÉ ZAMĚŘENÍ
VV |  |  |  | viz. příloha 2.001 / výpočet 950/100 9,5 = 9,500 [A]
TS |  |  |  | zahrnuje veškeré náklady spojené s objednatelem požadovanými pracemi
SD |  | 701 |  | Zemní práce - elektro |  |  |  | 0
P | 6 | 701001 |  | OZNAČOVACÍ ŠTÍTEK KABELOVÉHO VEDENÍ, SPOJKY NEBO KABELOVÉ SKŘÍNĚ (VČETNĚ OBJÍMKY) | KUS | 57 | 0 | 0 |  | 0 | 3
PP |  |  |  | viz. příloha 2.001
TS |  |  |  | 1. Položka obsahuje: – veškeré práce a materiál obsažený v názvu položky 2. Položka neobsahuje: X 3. Způsob měření: Udává se počet kusů kompletní konstrukce nebo práce.
P | 7 | 701005 |  | VYHLEDÁVACÍ MARKER ZEMNÍ S MOŽNOSTÍ ZÁPISU | KUS | 50 | 0 | 0 |  | 0 | 3
PP |  |  |  | viz. příloha 2.001
TS |  |  |  | 1. Položka obsahuje: – veškeré práce a materiál obsažený v názvu položky 2. Položka neobsahuje: X 3. Způsob měření: Udává se počet kusů kompletní konstrukce nebo práce.
SD |  | 702 |  | Uložení kabelů - elektro |  |  |  | 0
P | 8 | 702112 |  | KABELOVÝ ŽLAB ZEMNÍ VČETNĚ KRYTU SVĚTLÉ ŠÍŘKY PŘES 120 DO 250 MM | M | 950 | 0 | 0 |  | 0 | 3
PP |  |  |  | viz. příloha 2.001
TS |  |  |  | 1. Položka obsahuje: – přípravu podkladu pro osazení 2. Položka neobsahuje: X 3. Způsob měření: Měří se metr délkový.
P | 9 | 702113 |  | KABELOVÝ ŽLAB ZEMNÍ VČETNĚ KRYTU SVĚTLÉ ŠÍŘKY PŘES 250 MM | M | 750 | 0 | 0 |  | 0 | 3
PP |  |  |  | předpokládané množství
TS |  |  |  | 1. Položka obsahuje: – přípravu podkladu pro osazení 2. Položka neobsahuje: X 3. Způsob měření: Měří se metr délkový.
P | 10 | 702312 |  | ZAKRYTÍ KABELŮ VÝSTRAŽNOU FÓLIÍ ŠÍŘKY PŘES 20 DO 40 CM | M | 950 | 0 | 0 |  | 0 | 3
PP |  |  |  | viz. příloha 2.001
TS |  |  |  | 1. Položka obsahuje: – dodávku a montáž fólie – přípravu podkladu pro osazení 2. Položka neobsahuje: X 3. Způsob měření: Měří se metr délkový.
P | 11 | 702902 |  | ZASYPÁNÍ KABELOVÉHO ŽLABU VRSTVOU Z PŘESÁTÉHO PÍSKU ČI VÝKOPKU SVĚTLÉ ŠÍŘKY PŘES 120 DO 250 MM | M | 10000 | 0 | 0 |  | 0 | 3
PP |  |  |  | viz. příloha 2.001
TS |  |  |  | 1. Položka obsahuje: – veškeré zemní práce včetně dodání zásypového materiálu 2. Položka neobsahuje: X 3. Způsob měření: Měří se metr délkový.
SD |  | 709 |  | Zajištění kabelu a ucpávky - elektro |  |  |  | 0
P | 12 | 709400 |  | ZATAŽENÍ LANKA DO CHRÁNIČKY NEBO ŽLABU | M | 840 | 0 | 0 |  | 0 | 3
PP |  |  |  | viz. příloha 2.001
TS |  |  |  | 1. Položka obsahuje: – odvinutí, napojení a zatažení lana do kanálku nebo tvárnicové trasy – pomocné mechanismy 2. Položka neobsahuje: X 3. Způsob měření: Měří se metr délkový.
SD |  | 742 |  | Silnoproudé rozvody - elektro |  |  |  | 0
P | 13 | 742311 |  | VEDENÍ VENKOVNÍ VN, SLOUP DO 10,5/15 KN | KUS | 1 | 0 | 0 |  | 0 | 3
PP
TS |  |  |  | 1. Položka obsahuje: – sloup vč.povrchového uzemnění, konzoly, kotevní řetězce, proudové spoje – veškeré příslušenství 2. Položka neobsahuje: – zemní práce a BETONOVÝ základ 3. Způsob měření: Udává se počet kusů kompletní konstrukce nebo práce.
P | 14 | 742364 |  | VEDENÍ VENKOVNÍ VN, KABELOVÝ SVOD | KUS | 3 | 0 | 0 |  | 0 | 3
PP
TS |  |  |  | 1. Položka obsahuje: – upevnění vč. veškerého příslušenství 2. Položka neobsahuje: X 3. Způsob měření: Udává se počet kusů kompletní konstrukce nebo práce.
P | 15 | 742365 |  | VEDENÍ VENKOVNÍ VN, POJISTKOVÝ ODPÍNAČ | KUS | 1 | 0 | 0 |  | 0 | 3
PP
TS |  |  |  | 1. Položka obsahuje: – upevnění vč. veškerého příslušenství 2. Položka neobsahuje: X 3. Způsob měření: Udává se počet kusů kompletní konstrukce nebo práce.
P | 16 | R742573 |  | KABEL VN - JEDNOŽÍLOVÝ, 22-AXEKVC(V)E(Y) OD 185 DO 300 MM2 | M | 26700 | 0 | 0 |  | 0 | 3
PP |  |  |  | KABEL VN - JEDNOŽÍLOVÝ, 22-AXEKVC(V)E(Y) OD 185 DO 300 MM2
VV |  |  |  | viz. příloha 3.001 26700 = 26700,000 [A]
TS |  |  |  | 1. Položka obsahuje: – dodávku, manipulace a uložení kabelu (do země, chráničky, kanálu, na rošty, na TV a pod.)2. Položka neobsahuje: – příchytky, spojky, koncovky, chráničky apod.3. Způsob měření:Měří se metr délkový.
P | 17 | R742574 |  | KABEL VN - JEDNOŽÍLOVÝ, 22-AXEKVC(V)E(Y) OD 185 DO 300 MM2, bezhalogenový - retardující oheň | M | 3300 | 0 | 0 |  | 0 | 3
PP |  |  |  | KABEL VN - JEDNOŽÍLOVÝ, 22-AXEKVC(V)E(Y) OD 185 DO 300 MM2, bezhalogenový - retardující oheň
VV |  |  |  | viz. příloha 3.001 3300 = 3300,000 [A]
TS |  |  |  | 1. Položka obsahuje: – dodávku, manipulace a uložení kabelu (do země, chráničky, kanálu, na rošty, na TV a pod.)2. Položka neobsahuje: – příchytky, spojky, koncovky, chráničky apod.3. Způsob měření:Měří se metr délkový.
P | 18 | R742575 |  | KABEL VN - JEDNOŽÍLOVÝ, 22-AXEKVC(V)E(Y) OD 185 DO 300 MM2, bezhalogenový - retardující oheň | M | 3300 | 0 | 0 |  | 0 | 3
PP |  |  |  | KABEL VN - JEDNOŽÍLOVÝ, 22-AXEKVC(V)E(Y) OD 185 DO 300 MM2, bezhalogenový - retardující oheň
VV |  |  |  | viz. příloha 3.001 3300 = 3300,000 [A]
TS |  |  |  | 1. Položka obsahuje: – dodávku, manipulace a uložení kabelu (do země, chráničky, kanálu, na rošty, na TV a pod.)2. Položka neobsahuje: – příchytky, spojky, koncovky, chráničky apod.3. Způsob měření:Měří se metr délkový.
P | 19 | R742575 | 1 | KABEL VN - JEDNOŽÍLOVÝ, 22-AXEKVC(V)E(Y) OD 185 DO 300 MM2, bezhalogenový - retardující oheň | M | 3300 | 0 | 0 |  | 0 | 3
PP |  |  |  | KABEL VN - JEDNOŽÍLOVÝ, 22-AXEKVC(V)E(Y) OD 185 DO 300 MM2, bezhalogenový - retardující oheň
VV |  |  |  | viz. příloha 3.001 3300 = 3300,000 [A]
TS |  |  |  | 1. Položka obsahuje: – dodávku, manipulace a uložení kabelu (do země, chráničky, kanálu, na rošty, na TV a pod.)2. Položka neobsahuje: – příchytky, spojky, koncovky, chráničky apod.3. Způsob měření:Měří se metr délkový.
P | 20 | R742A23 |  | KABELOVÁ KONCOVKA VN VNITŘNÍ JEDNOŽÍLOVÁ PRO KABELY PŘES 6 KV OD 185 DO 300 MM2 | KUS | 15 | 0 | 0 |  | 0 | 3
PP |  |  |  | KABELOVÁ KONCOVKA VN VNITŘNÍ JEDNOŽÍLOVÁ PRO KABELY PŘES 6 KV OD 185 DO 300 MM2
VV |  |  |  | viz. příloha 3.001 / výpočet 3*5 15 = 15,000 [A]
TS |  |  |  | 1. Položka obsahuje: – dodávku koncovky, všechny práce spojené s úpravou kabelů pro montáž včetně veškerého příslušentsví2. Položka neobsahuje: X3. Způsob měření:Udává se počet kusů kompletní konstrukce nebo práce.
P | 21 | R742C23 |  | KABELOVÁ KONCOVKA VN VENKOVNÍ JEDNOŽÍLOVÁ PRO KABELY PŘES 6 KV OD 185 DO 300 MM2 | KUS | 3 | 0 | 0 |  | 0 | 3
PP |  |  |  | KABELOVÁ KONCOVKA VN VENKOVNÍ JEDNOŽÍLOVÁ PRO KABELY PŘES 6 KV OD 185 DO 300 MM2
VV |  |  |  | viz. příloha 3.001 / výpočet 3*1 3 = 3,000 [A]
TS |  |  |  | 1. Položka obsahuje: – dodávku koncovky, všechny práce spojené s úpravou kabelů pro montáž včetně veškerého příslušentsví2. Položka neobsahuje: X3. Způsob měření:Udává se počet kusů kompletní konstrukce nebo práce.
P | 22 | R742D23 |  | KABELOVÁ KONCOVKA VN VENKOVNÍ, SADA TŘÍ ŽIL NEBO TŘÍŽÍLOVÁ PRO KABELY PŘES 6 KV OD 185 DO 300 MM2 | KUS | 39 | 0 | 0 |  | 0 | 3
PP |  |  |  | KABELOVÁ KONCOVKA VN VENKOVNÍ, SADA TŘÍ ŽIL NEBO TŘÍŽÍLOVÁ PRO KABELY PŘES 6 KV OD 185 DO 300 MM2
VV |  |  |  | viz. příloha 3.001 39 = 39,000 [A]
TS |  |  |  | 1. Položka obsahuje: – dodávku koncovky, všechny práce spojené s úpravou kabelů pro montáž včetně veškerého příslušentsví2. Položka neobsahuje: X3. Způsob měření:Udává se počet kusů kompletní konstrukce nebo práce.
SD |  | 745 |  | Silnoproudá technologie - elektro |  |  |  | 0
P | 23 | R745B04 |  | SKŘÍŇ DRÁŽNÍ 22 KV - ODPOJOVAČ 3-F | KUS | 1 | 0 | 0 |  | 0 | 3
PP |  |  |  | SKŘÍŇ DRÁŽNÍ 22 KV - ODPOJOVAČ 3-F
VV |  |  |  | viz. příloha 1.001 1 = 1,000 [A]
TS |  |  |  | 1. Položka obsahuje: – veškerý podružný, pomocný, spojovací a upevňovací materiál, odpojovač – technický popis viz. projektová dokumentace – předepsané zkoušky, revize a atesty2. Položka neobsahuje: X3. Způsob měření:Udává se počet kusů kompletní konstrukce nebo práce.
SD |  | 747 |  | Zkoušky, revize a HZS - elektro |  |  |  | 0
P | 24 | 747147 |  | REVIZE, SEŘÍZENÍ, VYZKOUŠENÍ A UVEDENÍ DO PROVOZU ODPOJOVAČE DO 35 KV | KUS | 1 | 0 | 0 |  | 0 | 3
PP |  |  |  | předpokládané množství
TS |  |  |  | 1. Položka obsahuje: – cenu za kontrolu, revizi, seřízení a uvedení do provozu zařízení dle příslušných norem a předpisů, včetně vystavení protokolu 2. Položka neobsahuje: X 3. Způsob měření: Udává se počet kusů kompletní konstrukce nebo práce.
P | 25 | 747213 |  | CELKOVÁ PROHLÍDKA, ZKOUŠENÍ, MĚŘENÍ A VYHOTOVENÍ VÝCHOZÍ REVIZNÍ ZPRÁVY, PRO OBJEM IN PŘES 500 DO 1000 TIS. KČ | KUS | 3 | 0 | 0 |  | 0 | 3
PP |  |  |  | předpokládané množství
TS |  |  |  | 1. Položka obsahuje: – cenu za celkovou prohlídku zařízení PS/SO, vč. měření, komplexních zkoušek a revizi zařízení tohoto PS/SO autorizovaným revizním technikem na silnoproudá zařízení podle požadavku ČSN, včetně hodnocení a vyhotovení celkové revizní zprávy 2. Položka neobsahuje: X 3. Způsob měření: Udává se počet kusů kompletní konstrukce nebo práce.
P | 26 | 747301 |  | PROVEDENÍ PROHLÍDKY A ZKOUŠKY PRÁVNICKOU OSOBOU, VYDÁNÍ PRŮKAZU ZPŮSOBILOSTI | KUS | 1 | 0 | 0 |  | 0 | 3
PP |  |  |  | předpokládané množství
TS |  |  |  | 1. Položka obsahuje: – cenu za vyhotovení dokladu právnickou osobou o silnoproudých zařízeních a vydání průkazu způsobilosti 2. Položka neobsahuje: X 3. Způsob měření: Udává se počet kusů kompletní konstrukce nebo práce.
P | 27 | 747531 |  | ZKOUŠKY VODIČŮ A KABELŮ VN ZVÝŠENÝM NAPĚTÍM DO 35 KV | KUS | 9 | 0 | 0 |  | 0 | 3
PP |  |  |  | předpokládané množství
TS |  |  |  | 1. Položka obsahuje: – cenu za provedení měření kabelu/ vodiče vč. vyhotovení protokolu 2. Položka neobsahuje: X 3. Způsob měření: Udává se počet kusů kompletní konstrukce nebo práce.
P | 28 | 747701 |  | DOKONČOVACÍ MONTÁŽNÍ PRÁCE NA ELEKTRICKÉM ZAŘÍZENÍ | HOD | 8 | 0 | 0 |  | 0 | 3
PP |  |  |  | předpokládané množství
TS |  |  |  | 1. Položka obsahuje: – cenu za práce spojené s uváděním zařízení do provozu, drobné montážní práce v rozvaděčích, koordinaci se zhotoviteli souvisejících zařízení apod. 2. Položka neobsahuje: X 3. Způsob měření: Udává se čas v hodinách.
P | 29 | 747703 |  | ZKUŠEBNÍ PROVOZ | HOD | 8 | 0 | 0 |  | 0 | 3
PP |  |  |  | předpokládané množství
TS |  |  |  | 1. Položka obsahuje: – cenu za dobu kdy je zařízení po individálních zkouškách dáno do provozu s prokázáním technických a kvalitativních parametrů zařízení 2. Položka neobsahuje: X 3. Způsob měření: Udává se čas v hodinách.
P | 30 | 747704 |  | ZAŠKOLENÍ OBSLUHY | HOD | 8 | 0 | 0 |  | 0 | 3
PP |  |  |  | předpokládané množství
TS |  |  |  | 1. Položka obsahuje: – cenu za dobu kdy je s funkcí seznamována obsluha zařízení, včetně odevzdání dokumentace skutečného provedení 2. Položka neobsahuje: X 3. Způsob měření: Udává se čas v hodinách.
SD |  | 995 |  | Poplatky za skládky |  |  |  | 0
P | 31 | R015112 | 902 | NEOCEŇOVAT - POPLATKY ZA LIKVIDACI ODPADŮ NEKONTAMINOVANÝCH - 17 05 04 VYTĚŽENÉ ZEMINY A HORNINY - II. TŘÍDA TĚŽITELNOSTI VČ. DOPRAVY NA SKLÁDKU A MANIPULACE | T | 275.5 | 0 | 0 |  | 0 | 3
PP |  |  |  | Evidenční položka
VV |  |  |  | "`viz. příloha 2.001" (620.0-475.0)*1.90 = 275,500 [A]
TS |  |  |  | 1. Položka obsahuje: - veškeré poplatky provozovateli skládky, recyklační linky nebo jiného zařízení na zpracování nebo likvidaci odpadů související s převzetím, uložením, zpracováním nebo likvidací odpadu - náklady spojené s dopravou odpadu z místa stavby na místo převzetí provozovatelem skládky, recyklační linky nebo jiného zařízení na zpracování a likvidaci odpadů, veškerou manipulaci s odpadem 2. Způsob měření: Tunou se rozumí hmotnost odpadu vytříděného v souladu se zákonem č. 185/2001 Sb., o nakládání s odpady, v platném znění.
P | 32 | R015240 | 915 | NEOCEŇOVAT - POPLATKY ZA LIKVIDACI ODPADŮ NEKONTAMINOVANÝCH - 20 03 99 ODPAD PODOBNÝ KOMUNÁLNÍMU ODPADU VČ. DOPRAVY NA SKLÁDKU A MANIPULACE | T | 1 | 0 | 0 |  | 0 | 3
PP |  |  |  | Evidenční položka
VV |  |  |  | předpokládané množství 1 = 1,000 [A]
TS |  |  |  | 1. Položka obsahuje: - veškeré poplatky provozovateli skládky, recyklační linky nebo jiného zařízení na zpracování nebo likvidaci odpadů související s převzetím, uložením, zpracováním nebo likvidací odpadu - náklady spojené s dopravou odpadu z místa stavby na místo převzetí provozovatelem skládky, recyklační linky nebo jiného zařízení na zpracování a likvidaci odpadů, veškerou manipulaci s odpadem 2. Způsob měření: Tunou se rozumí hmotnost odpadu vytříděného v souladu se zákonem č. 185/2001 Sb., o nakládání s odpady, v platném znění.

## D.2D.2.3D.2.3.06SO 22-12-02
EstiCon |  |  |  | Firma: | [6 empty] | 3
Soupis prací objektu
S | Stavba: | 5003720017-zm08 |  | Modernizace trati Brno - Přerov, 4. stavba Nezamyslice - Kojetín |  |  | SO 22-12-02 | 0 |  | 0 | 2
O | Objekt: | D.2 |  | STAVEBNÍ OBJEKTY | [5 empty] | 0.15 | 2
O1 | Objekt: | D.2.3 |  | Trakční a energetická zařízení | [5 empty] | 0.21
O2 | Objekt: | D.2.3.06 |  | Rozvody a přeložky VN, NN, osvětlení, DOÚO
O3 | Rozpočet: | SO 22-12-02 |  | Němčický tunel, přípojka vn 22kV - část SŽDC
Typ | Poř. číslo | Kód položky | Varianta | Název Položky | MJ | Množství | Cena |  | Cenová soustava
[7 empty] | Jednotková | Celkem
0 | 1 | 2 | 3 | 4 | 5 | 6 | 7 | 8 | 9
SD |  | 130 |  | Hloubení |  |  |  | 0
P | 1 | 12283 |  | ODKOPÁVKY A PROKOPÁVKY OBECNÉ TŘ. II | M3 | 80 | 0 | 0 |  | 0 | 3
PP
TS |  |  |  | položka zahrnuje: - vodorovná a svislá doprava, přemístění, přeložení, manipulace s výkopkem - kompletní provedení vykopávky nezapažené i zapažené - ošetření výkopiště po celou dobu práce v něm vč. klimatických opatření - ztížení vykopávek v blízkosti podzemního vedení, konstrukcí a objektů vč. jejich dočasného zajištění - ztížení pod vodou, v okolí výbušnin, ve stísněných prostorech a pod. - těžení po vrstvách, pásech a po jiných nutných částech (figurách) - čerpání vody vč. čerpacích jímek, potrubí a pohotovostní čerpací soupravy (viz ustanovení k pol. 1151,2) - potřebné snížení hladiny podzemní vody - těžení a rozpojování jednotlivých balvanů - vytahování a nošení výkopku - svahování a přesvah. svahů do konečného tvaru, výměna hornin v podloží a v pláni znehodnocené klimatickými vlivy - eventuelně nutné druhotné rozpojení odstřelené horniny - ruční vykopávky, odstranění kořenů a napadávek - pažení, vzepření a rozepření vč. přepažování (vyjma štětových stěn) - úpravu, ochranu a očištění dna, základové spáry, stěn a svahů - zhutnění podloží, případně i svahů vč. svahování - zřízení stupňů v podloží a lavic na svazích, není-li pro tyto práce zřízena samostatná položka - udržování výkopiště a jeho ochrana proti vodě - odvedení nebo obvedení vody v okolí výkopiště a ve výkopišti - třídění výkopku - veškeré pomocné konstrukce umožňující provedení vykopávky (příjezdy, sjezdy, nájezdy, lešení, podpěr. konstr., přemostění, zpevněné plochy, zakrytí a pod.) - nezahrnuje uložení zeminy (na skládku, do násypu) ani poplatky za skládku, vykazují se v položce č.0141**
P | 2 | 13283 |  | HLOUBENÍ RÝH ŠÍŘ DO 2M PAŽ I NEPAŽ TŘ. II | M3 | 104 | 0 | 0 |  | 0 | 3
PP
VV |  |  |  | viz. příloha 2.001 / výpočet 160*0,5*1,3 104 = 104,000 [A]
TS |  |  |  | položka zahrnuje: - vodorovná a svislá doprava, přemístění, přeložení, manipulace s výkopkem - kompletní provedení vykopávky nezapažené i zapažené - ošetření výkopiště po celou dobu práce v něm vč. klimatických opatření - ztížení vykopávek v blízkosti podzemního vedení, konstrukcí a objektů vč. jejich dočasného zajištění - ztížení pod vodou, v okolí výbušnin, ve stísněných prostorech a pod. - těžení po vrstvách, pásech a po jiných nutných částech (figurách) - čerpání vody vč. čerpacích jímek, potrubí a pohotovostní čerpací soupravy (viz ustanovení k pol. 1151,2) - potřebné snížení hladiny podzemní vody - těžení a rozpojování jednotlivých balvanů - vytahování a nošení výkopku - svahování a přesvah. svahů do konečného tvaru, výměna hornin v podloží a v pláni znehodnocené klimatickými vlivy - eventuelně nutné druhotné rozpojení odstřelené horniny - ruční vykopávky, odstranění kořenů a napadávek - pažení, vzepření a rozepření vč. přepažování (vyjma štětových stěn) - úpravu, ochranu a očištění dna, základové spáry, stěn a svahů - odvedení nebo obvedení vody v okolí výkopiště a ve výkopišti - třídění výkopku - veškeré pomocné konstrukce umožňující provedení vykopávky (příjezdy, sjezdy, nájezdy, lešení, podpěr. konstr., přemostění, zpevněné plochy, zakrytí a pod.) - nezahrnuje uložení zeminy (na skládku, do násypu) ani poplatky za skládku, vykazují se v položce č.0141**
SD |  | 170 |  | Násypy a přísypy |  |  |  | 0
P | 3 | 17411 |  | ZÁSYP JAM A RÝH ZEMINOU SE ZHUTNĚNÍM | M3 | 80 | 0 | 0 |  | 0 | 3
PP
VV |  |  |  | viz. příloha 2.001 / výpočet 160*0,5*1 80 = 80,000 [A]
TS |  |  |  | položka zahrnuje: - kompletní provedení zemní konstrukce vč. výběru vhodného materiálu - úprava ukládaného materiálu vlhčením, tříděním, promícháním nebo vysoušením, příp. jiné úpravy za účelem zlepšení jeho mech. vlastností - hutnění i různé míry hutnění - ošetření úložiště po celou dobu práce v něm vč. klimatických opatření - ztížení v okolí vedení, konstrukcí a objektů a jejich dočasné zajištění - ztížení provádění vč. hutnění ve ztížených podmínkách a stísněných prostorech - ztížené ukládání sypaniny pod vodu - ukládání po vrstvách a po jiných nutných částech (figurách) vč. dosypávek - spouštění a nošení materiálu - výměna částí zemní konstrukce znehodnocené klimatickými vlivy - ruční hutnění - udržování úložiště a jeho ochrana proti vodě - odvedení nebo obvedení vody v okolí úložiště a v úložišti - veškeré pomocné konstrukce umožňující provedení zemní konstrukce (příjezdy, sjezdy, nájezdy, lešení, podpěrné konstrukce, přemostění, zpevněné plochy, zakrytí a pod.)
SD |  | 29 |  | Zaměření, revize a kontroly |  |  |  | 0
P | 4 | R02911 |  | OSTATNÍ POŽADAVKY - GEODETICKÉ ZAMĚŘENÍ | HM | 1.6 | 0 | 0 |  | 0 | 3
PP |  |  |  | OSTATNÍ POŽADAVKY - GEODETICKÉ ZAMĚŘENÍ
VV |  |  |  | viz. příloha 2.001 / výpočet 160/100 1,6 = 1,600 [A]
TS |  |  |  | zahrnuje veškeré náklady spojené s objednatelem požadovanými pracemi
SD |  | 701 |  | Zemní práce - elektro |  |  |  | 0
P | 5 | 701001 |  | OZNAČOVACÍ ŠTÍTEK KABELOVÉHO VEDENÍ, SPOJKY NEBO KABELOVÉ SKŘÍNĚ (VČETNĚ OBJÍMKY) | KUS | 6 | 0 | 0 |  | 0 | 3
PP |  |  |  | viz. příloha 2.001
TS |  |  |  | 1. Položka obsahuje: – veškeré práce a materiál obsažený v názvu položky 2. Položka neobsahuje: X 3. Způsob měření: Udává se počet kusů kompletní konstrukce nebo práce.
P | 6 | 701005 |  | VYHLEDÁVACÍ MARKER ZEMNÍ S MOŽNOSTÍ ZÁPISU | KUS | 6 | 0 | 0 |  | 0 | 3
PP |  |  |  | viz. příloha 2.001
TS |  |  |  | 1. Položka obsahuje: – veškeré práce a materiál obsažený v názvu položky 2. Položka neobsahuje: X 3. Způsob měření: Udává se počet kusů kompletní konstrukce nebo práce.
SD |  | 702 |  | Uložení kabelů - elektro |  |  |  | 0
P | 7 | 702112 |  | KABELOVÝ ŽLAB ZEMNÍ VČETNĚ KRYTU SVĚTLÉ ŠÍŘKY PŘES 120 DO 250 MM | M | 160 | 0 | 0 |  | 0 | 3
PP |  |  |  | viz. příloha 2.001
TS |  |  |  | 1. Položka obsahuje: – přípravu podkladu pro osazení 2. Položka neobsahuje: X 3. Způsob měření: Měří se metr délkový.
P | 8 | 702312 |  | ZAKRYTÍ KABELŮ VÝSTRAŽNOU FÓLIÍ ŠÍŘKY PŘES 20 DO 40 CM | M | 160 | 0 | 0 |  | 0 | 3
PP |  |  |  | viz. příloha 2.001
TS |  |  |  | 1. Položka obsahuje: – dodávku a montáž fólie – přípravu podkladu pro osazení 2. Položka neobsahuje: X 3. Způsob měření: Měří se metr délkový.
P | 9 | R702904 |  | ZASYPÁNÍ UVNITŘ KABELOVÉHO ŽLABU VRSTVOU Z PŘESÁTÉHO PÍSKU SVĚTLÉ ŠÍŘKY PŘES 100 DO 250 MM | M | 160 | 0 | 0 |  | 0 | 3
PP |  |  |  | ZASYPÁNÍ UVNITŘ KABELOVÉHO ŽLABU VRSTVOU Z PŘESÁTÉHO PÍSKU SVĚTLÉ ŠÍŘKY PŘES 100 DO 250 MM
TS
SD |  | 703 |  | Kabelové rošty a lávky - elektro |  |  |  | 0
P | 10 | 703443 |  | ELEKTROINSTALAČNÍ TRUBKA OCELOVÁ VČETNĚ UPEVNĚNÍ A PŘÍSLUŠENSTVÍ DN PRŮMĚRU PŘES 40 MM | M | 15 | 0 | 0 |  | 0 | 3
PP |  |  |  | viz. příloha 1.001
TS |  |  |  | 1. Položka obsahuje: – dodávku specifikovaného materiálu – kompletní montáž, rozměření, upevnění, řezání, spojování a pod. – veškerý spojovací a montážní materiál vč. upevňovacího materiálu ( držáky apod.) – pomocné mechanismy – dopravu a skladování 2. Položka neobsahuje: X 3. Způsob měření: Měří se metr délkový.
SD |  | 742 |  | Silnoproudé rozvody - elektro |  |  |  | 0
P | 11 | R742573 |  | KABEL VN - JEDNOŽÍLOVÝ, 22-AXEKVC(V)E(Y) OD 185 DO 300 MM2 | M | 450 | 0 | 0 |  | 0 | 3
PP |  |  |  | KABEL VN - JEDNOŽÍLOVÝ, 22-AXEKVC(V)E(Y) OD 185 DO 300 MM2
VV |  |  |  | viz. příloha 3.001 450 = 450,000 [A]
TS |  |  |  | 1. Položka obsahuje: – dodávku, manipulace a uložení kabelu (do země, chráničky, kanálu, na rošty, na TV a pod.)2. Položka neobsahuje: – příchytky, spojky, koncovky, chráničky apod.3. Způsob měření:Měří se metr délkový.
P | 12 | R742A23 |  | KABELOVÁ KONCOVKA VN VNITŘNÍ JEDNOŽÍLOVÁ PRO KABELY PŘES 6 KV OD 185 DO 300 MM2 | KUS | 3 | 0 | 0 |  | 0 | 3
PP |  |  |  | KABELOVÁ KONCOVKA VN VNITŘNÍ JEDNOŽÍLOVÁ PRO KABELY PŘES 6 KV OD 185 DO 300 MM2
VV |  |  |  | předpokládané množství 3 = 3,000 [A]
TS |  |  |  | 1. Položka obsahuje: – dodávku koncovky, všechny práce spojené s úpravou kabelů pro montáž včetně veškerého příslušentsví2. Položka neobsahuje: X3. Způsob měření:Udává se počet kusů kompletní konstrukce nebo práce.
P | 13 | R742D23 |  | KABELOVÁ KONCOVKA VN VENKOVNÍ, SADA TŘÍ ŽIL NEBO TŘÍŽÍLOVÁ PRO KABELY PŘES 6 KV OD 185 DO 300 MM2 | KUS | 3 | 0 | 0 |  | 0 | 3
PP |  |  |  | KABELOVÁ KONCOVKA VN VENKOVNÍ, SADA TŘÍ ŽIL NEBO TŘÍŽÍLOVÁ PRO KABELY PŘES 6 KV OD 185 DO 300 MM2
VV |  |  |  | předpokládané množství 3 = 3,000 [A]
TS |  |  |  | 1. Položka obsahuje: – dodávku koncovky, všechny práce spojené s úpravou kabelů pro montáž včetně veškerého příslušentsví2. Položka neobsahuje: X3. Způsob měření:Udává se počet kusů kompletní konstrukce nebo práce.
SD |  | 747 |  | Zkoušky, revize a HZS - elektro |  |  |  | 0
P | 14 | 747213 |  | CELKOVÁ PROHLÍDKA, ZKOUŠENÍ, MĚŘENÍ A VYHOTOVENÍ VÝCHOZÍ REVIZNÍ ZPRÁVY, PRO OBJEM IN PŘES 500 DO 1000 TIS. KČ | KUS | 1 | 0 | 0 |  | 0 | 3
PP |  |  |  | předpokládané množství
TS |  |  |  | 1. Položka obsahuje: – cenu za celkovou prohlídku zařízení PS/SO, vč. měření, komplexních zkoušek a revizi zařízení tohoto PS/SO autorizovaným revizním technikem na silnoproudá zařízení podle požadavku ČSN, včetně hodnocení a vyhotovení celkové revizní zprávy 2. Položka neobsahuje: X 3. Způsob měření: Udává se počet kusů kompletní konstrukce nebo práce.
P | 15 | 747301 |  | PROVEDENÍ PROHLÍDKY A ZKOUŠKY PRÁVNICKOU OSOBOU, VYDÁNÍ PRŮKAZU ZPŮSOBILOSTI | KUS | 1 | 0 | 0 |  | 0 | 3
PP |  |  |  | předpokládané množství
TS |  |  |  | 1. Položka obsahuje: – cenu za vyhotovení dokladu právnickou osobou o silnoproudých zařízeních a vydání průkazu způsobilosti 2. Položka neobsahuje: X 3. Způsob měření: Udává se počet kusů kompletní konstrukce nebo práce.
P | 16 | 747531 |  | ZKOUŠKY VODIČŮ A KABELŮ VN ZVÝŠENÝM NAPĚTÍM DO 35 KV | KUS | 3 | 0 | 0 |  | 0 | 3
PP |  |  |  | předpokládané množství
TS |  |  |  | 1. Položka obsahuje: – cenu za provedení měření kabelu/ vodiče vč. vyhotovení protokolu 2. Položka neobsahuje: X 3. Způsob měření: Udává se počet kusů kompletní konstrukce nebo práce.
P | 17 | 747701 |  | DOKONČOVACÍ MONTÁŽNÍ PRÁCE NA ELEKTRICKÉM ZAŘÍZENÍ | HOD | 4 | 0 | 0 |  | 0 | 3
PP |  |  |  | předpokládané množství
TS |  |  |  | 1. Položka obsahuje: – cenu za práce spojené s uváděním zařízení do provozu, drobné montážní práce v rozvaděčích, koordinaci se zhotoviteli souvisejících zařízení apod. 2. Položka neobsahuje: X 3. Způsob měření: Udává se čas v hodinách.
P | 18 | 747703 |  | ZKUŠEBNÍ PROVOZ | HOD | 4 | 0 | 0 |  | 0 | 3
PP |  |  |  | předpokládané množství
TS |  |  |  | 1. Položka obsahuje: – cenu za dobu kdy je zařízení po individálních zkouškách dáno do provozu s prokázáním technických a kvalitativních parametrů zařízení 2. Položka neobsahuje: X 3. Způsob měření: Udává se čas v hodinách.
P | 19 | 747704 |  | ZAŠKOLENÍ OBSLUHY | HOD | 4 | 0 | 0 |  | 0 | 3
PP |  |  |  | předpokládané množství
TS |  |  |  | 1. Položka obsahuje: – cenu za dobu kdy je s funkcí seznamována obsluha zařízení, včetně odevzdání dokumentace skutečného provedení 2. Položka neobsahuje: X 3. Způsob měření: Udává se čas v hodinách.
SD |  | 995 |  | Poplatky za skládky |  |  |  | 0
P | 20 | R015112 | 902 | NEOCEŇOVAT - POPLATKY ZA LIKVIDACI ODPADŮ NEKONTAMINOVANÝCH - 17 05 04 VYTĚŽENÉ ZEMINY A HORNINY - II. TŘÍDA TĚŽITELNOSTI VČ. DOPRAVY NA SKLÁDKU A MANIPULACE | T | 45.6 | 0 | 0 |  | 0 | 3
PP |  |  |  | Evidenční položka
VV |  |  |  | "`viz. příloha 2.001" (104.0-80.0)*1.90 = 45,600 [A]
TS |  |  |  | 1. Položka obsahuje: - veškeré poplatky provozovateli skládky, recyklační linky nebo jiného zařízení na zpracování nebo likvidaci odpadů související s převzetím, uložením, zpracováním nebo likvidací odpadu - náklady spojené s dopravou odpadu z místa stavby na místo převzetí provozovatelem skládky, recyklační linky nebo jiného zařízení na zpracování a likvidaci odpadů, veškerou manipulaci s odpadem 2. Způsob měření: Tunou se rozumí hmotnost odpadu vytříděného v souladu se zákonem č. 185/2001 Sb., o nakládání s odpady, v platném znění.
P | 21 | R015240 | 915 | NEOCEŇOVAT - POPLATKY ZA LIKVIDACI ODPADŮ NEKONTAMINOVANÝCH - 20 03 99 ODPAD PODOBNÝ KOMUNÁLNÍMU ODPADU VČ. DOPRAVY NA SKLÁDKU A MANIPULACE | T | 1 | 0 | 0 |  | 0 | 3
PP |  |  |  | Evidenční položka
VV |  |  |  | předpokládané množství 1 = 1,000 [A]
TS |  |  |  | 1. Položka obsahuje: - veškeré poplatky provozovateli skládky, recyklační linky nebo jiného zařízení na zpracování nebo likvidaci odpadů související s převzetím, uložením, zpracováním nebo likvidací odpadu - náklady spojené s dopravou odpadu z místa stavby na místo převzetí provozovatelem skládky, recyklační linky nebo jiného zařízení na zpracování a likvidaci odpadů, veškerou manipulaci s odpadem 2. Způsob měření: Tunou se rozumí hmotnost odpadu vytříděného v souladu se zákonem č. 185/2001 Sb., o nakládání s odpady, v platném znění.

## D.2D.2.3D.2.3.06SO 22-12-03
EstiCon |  |  |  | Firma: | [6 empty] | 3
Soupis prací objektu
S | Stavba: | 5003720017-zm08 |  | Modernizace trati Brno - Přerov, 4. stavba Nezamyslice - Kojetín |  |  | SO 22-12-03 | 0 |  | 0 | 2
O | Objekt: | D.2 |  | STAVEBNÍ OBJEKTY | [5 empty] | 0.15 | 2
O1 | Objekt: | D.2.3 |  | Trakční a energetická zařízení | [5 empty] | 0.21
O2 | Objekt: | D.2.3.06 |  | Rozvody a přeložky VN, NN, osvětlení, DOÚO
O3 | Rozpočet: | SO 22-12-03 |  | Odb. Hruška, přípojka vn 22kV - část SŽDC
Typ | Poř. číslo | Kód položky | Varianta | Název Položky | MJ | Množství | Cena |  | Cenová soustava
[7 empty] | Jednotková | Celkem
0 | 1 | 2 | 3 | 4 | 5 | 6 | 7 | 8 | 9
SD |  | 130 |  | Hloubení |  |  |  | 0
P | 1 | 12283 |  | ODKOPÁVKY A PROKOPÁVKY OBECNÉ TŘ. II | M3 | 22.5 | 0 | 0 |  | 0 | 3
PP
TS |  |  |  | položka zahrnuje: - vodorovná a svislá doprava, přemístění, přeložení, manipulace s výkopkem - kompletní provedení vykopávky nezapažené i zapažené - ošetření výkopiště po celou dobu práce v něm vč. klimatických opatření - ztížení vykopávek v blízkosti podzemního vedení, konstrukcí a objektů vč. jejich dočasného zajištění - ztížení pod vodou, v okolí výbušnin, ve stísněných prostorech a pod. - těžení po vrstvách, pásech a po jiných nutných částech (figurách) - čerpání vody vč. čerpacích jímek, potrubí a pohotovostní čerpací soupravy (viz ustanovení k pol. 1151,2) - potřebné snížení hladiny podzemní vody - těžení a rozpojování jednotlivých balvanů - vytahování a nošení výkopku - svahování a přesvah. svahů do konečného tvaru, výměna hornin v podloží a v pláni znehodnocené klimatickými vlivy - eventuelně nutné druhotné rozpojení odstřelené horniny - ruční vykopávky, odstranění kořenů a napadávek - pažení, vzepření a rozepření vč. přepažování (vyjma štětových stěn) - úpravu, ochranu a očištění dna, základové spáry, stěn a svahů - zhutnění podloží, případně i svahů vč. svahování - zřízení stupňů v podloží a lavic na svazích, není-li pro tyto práce zřízena samostatná položka - udržování výkopiště a jeho ochrana proti vodě - odvedení nebo obvedení vody v okolí výkopiště a ve výkopišti - třídění výkopku - veškeré pomocné konstrukce umožňující provedení vykopávky (příjezdy, sjezdy, nájezdy, lešení, podpěr. konstr., přemostění, zpevněné plochy, zakrytí a pod.) - nezahrnuje uložení zeminy (na skládku, do násypu) ani poplatky za skládku, vykazují se v položce č.0141**
P | 2 | 13283 |  | HLOUBENÍ RÝH ŠÍŘ DO 2M PAŽ I NEPAŽ TŘ. II | M3 | 30 | 0 | 0 |  | 0 | 3
PP
VV |  |  |  | viz. příloha 2.001 / výpočet 45*0,5*1,3 30 = 30,000 [A]
TS |  |  |  | položka zahrnuje: - vodorovná a svislá doprava, přemístění, přeložení, manipulace s výkopkem - kompletní provedení vykopávky nezapažené i zapažené - ošetření výkopiště po celou dobu práce v něm vč. klimatických opatření - ztížení vykopávek v blízkosti podzemního vedení, konstrukcí a objektů vč. jejich dočasného zajištění - ztížení pod vodou, v okolí výbušnin, ve stísněných prostorech a pod. - těžení po vrstvách, pásech a po jiných nutných částech (figurách) - čerpání vody vč. čerpacích jímek, potrubí a pohotovostní čerpací soupravy (viz ustanovení k pol. 1151,2) - potřebné snížení hladiny podzemní vody - těžení a rozpojování jednotlivých balvanů - vytahování a nošení výkopku - svahování a přesvah. svahů do konečného tvaru, výměna hornin v podloží a v pláni znehodnocené klimatickými vlivy - eventuelně nutné druhotné rozpojení odstřelené horniny - ruční vykopávky, odstranění kořenů a napadávek - pažení, vzepření a rozepření vč. přepažování (vyjma štětových stěn) - úpravu, ochranu a očištění dna, základové spáry, stěn a svahů - odvedení nebo obvedení vody v okolí výkopiště a ve výkopišti - třídění výkopku - veškeré pomocné konstrukce umožňující provedení vykopávky (příjezdy, sjezdy, nájezdy, lešení, podpěr. konstr., přemostění, zpevněné plochy, zakrytí a pod.) - nezahrnuje uložení zeminy (na skládku, do násypu) ani poplatky za skládku, vykazují se v položce č.0141**
SD |  | 170 |  | Násypy a přísypy |  |  |  | 0
P | 3 | 17411 |  | ZÁSYP JAM A RÝH ZEMINOU SE ZHUTNĚNÍM | M3 | 22.5 | 0 | 0 |  | 0 | 3
PP
VV |  |  |  | viz. příloha 2.001 / výpočet 45*0,5*1 22,5 = 22,500 [A]
TS |  |  |  | položka zahrnuje: - kompletní provedení zemní konstrukce vč. výběru vhodného materiálu - úprava ukládaného materiálu vlhčením, tříděním, promícháním nebo vysoušením, příp. jiné úpravy za účelem zlepšení jeho mech. vlastností - hutnění i různé míry hutnění - ošetření úložiště po celou dobu práce v něm vč. klimatických opatření - ztížení v okolí vedení, konstrukcí a objektů a jejich dočasné zajištění - ztížení provádění vč. hutnění ve ztížených podmínkách a stísněných prostorech - ztížené ukládání sypaniny pod vodu - ukládání po vrstvách a po jiných nutných částech (figurách) vč. dosypávek - spouštění a nošení materiálu - výměna částí zemní konstrukce znehodnocené klimatickými vlivy - ruční hutnění - udržování úložiště a jeho ochrana proti vodě - odvedení nebo obvedení vody v okolí úložiště a v úložišti - veškeré pomocné konstrukce umožňující provedení zemní konstrukce (příjezdy, sjezdy, nájezdy, lešení, podpěrné konstrukce, přemostění, zpevněné plochy, zakrytí a pod.)
SD |  | 29 |  | Zaměření, revize a kontroly |  |  |  | 0
P | 4 | R02911 |  | OSTATNÍ POŽADAVKY - GEODETICKÉ ZAMĚŘENÍ | HM | 0.45 | 0 | 0 |  | 0 | 3
PP |  |  |  | OSTATNÍ POŽADAVKY - GEODETICKÉ ZAMĚŘENÍ
VV |  |  |  | viz. příloha 2.001 / výpočet 45/100 0,45 = 0,450 [A]
TS |  |  |  | zahrnuje veškeré náklady spojené s objednatelem požadovanými pracemi
SD |  | 701 |  | Zemní práce - elektro |  |  |  | 0
P | 5 | 701001 |  | OZNAČOVACÍ ŠTÍTEK KABELOVÉHO VEDENÍ, SPOJKY NEBO KABELOVÉ SKŘÍNĚ (VČETNĚ OBJÍMKY) | KUS | 6 | 0 | 0 |  | 0 | 3
PP |  |  |  | viz. příloha 2.001
TS |  |  |  | 1. Položka obsahuje: – veškeré práce a materiál obsažený v názvu položky 2. Položka neobsahuje: X 3. Způsob měření: Udává se počet kusů kompletní konstrukce nebo práce.
P | 6 | 701005 |  | VYHLEDÁVACÍ MARKER ZEMNÍ S MOŽNOSTÍ ZÁPISU | KUS | 6 | 0 | 0 |  | 0 | 3
PP |  |  |  | viz. příloha 2.001
TS |  |  |  | 1. Položka obsahuje: – veškeré práce a materiál obsažený v názvu položky 2. Položka neobsahuje: X 3. Způsob měření: Udává se počet kusů kompletní konstrukce nebo práce.
SD |  | 702 |  | Uložení kabelů - elektro |  |  |  | 0
P | 7 | 702112 |  | KABELOVÝ ŽLAB ZEMNÍ VČETNĚ KRYTU SVĚTLÉ ŠÍŘKY PŘES 120 DO 250 MM | M | 35 | 0 | 0 |  | 0 | 3
PP |  |  |  | viz. příloha 2.001
TS |  |  |  | 1. Položka obsahuje: – přípravu podkladu pro osazení 2. Položka neobsahuje: X 3. Způsob měření: Měří se metr délkový.
P | 8 | 702312 |  | ZAKRYTÍ KABELŮ VÝSTRAŽNOU FÓLIÍ ŠÍŘKY PŘES 20 DO 40 CM | M | 35 | 0 | 0 |  | 0 | 3
PP |  |  |  | viz. příloha 2.001
TS |  |  |  | 1. Položka obsahuje: – dodávku a montáž fólie – přípravu podkladu pro osazení 2. Položka neobsahuje: X 3. Způsob měření: Měří se metr délkový.
P | 9 | R702904 |  | ZASYPÁNÍ UVNITŘ KABELOVÉHO ŽLABU VRSTVOU Z PŘESÁTÉHO PÍSKU SVĚTLÉ ŠÍŘKY PŘES 100 DO 250 MM | M | 35 | 0 | 0 |  | 0 | 3
PP |  |  |  | ZASYPÁNÍ UVNITŘ KABELOVÉHO ŽLABU VRSTVOU Z PŘESÁTÉHO PÍSKU SVĚTLÉ ŠÍŘKY PŘES 100 DO 250 MM
TS
SD |  | 703 |  | Kabelové rošty a lávky - elektro |  |  |  | 0
P | 10 | 703443 |  | ELEKTROINSTALAČNÍ TRUBKA OCELOVÁ VČETNĚ UPEVNĚNÍ A PŘÍSLUŠENSTVÍ DN PRŮMĚRU PŘES 40 MM | M | 15 | 0 | 0 |  | 0 | 3
PP |  |  |  | viz. příloha 1.001
TS |  |  |  | 1. Položka obsahuje: – dodávku specifikovaného materiálu – kompletní montáž, rozměření, upevnění, řezání, spojování a pod. – veškerý spojovací a montážní materiál vč. upevňovacího materiálu ( držáky apod.) – pomocné mechanismy – dopravu a skladování 2. Položka neobsahuje: X 3. Způsob měření: Měří se metr délkový.
SD |  | 742 |  | Silnoproudé rozvody - elektro |  |  |  | 0
P | 11 | R742573 |  | KABEL VN - JEDNOŽÍLOVÝ, 22-AXEKVC(V)E(Y) OD 185 DO 300 MM2 | M | 150 | 0 | 0 |  | 0 | 3
PP |  |  |  | KABEL VN - JEDNOŽÍLOVÝ, 22-AXEKVC(V)E(Y) OD 185 DO 300 MM2
VV |  |  |  | viz. příloha 3.001 150 = 150,000 [A]
TS |  |  |  | 1. Položka obsahuje: – dodávku, manipulace a uložení kabelu (do země, chráničky, kanálu, na rošty, na TV a pod.)2. Položka neobsahuje: – příchytky, spojky, koncovky, chráničky apod.3. Způsob měření:Měří se metr délkový.
P | 12 | R742A23 |  | KABELOVÁ KONCOVKA VN VNITŘNÍ JEDNOŽÍLOVÁ PRO KABELY PŘES 6 KV OD 185 DO 300 MM2 | KUS | 3 | 0 | 0 |  | 0 | 3
PP |  |  |  | KABELOVÁ KONCOVKA VN VNITŘNÍ JEDNOŽÍLOVÁ PRO KABELY PŘES 6 KV OD 185 DO 300 MM2
VV |  |  |  | předpokládané množství 3 = 3,000 [A]
TS |  |  |  | 1. Položka obsahuje: – dodávku koncovky, všechny práce spojené s úpravou kabelů pro montáž včetně veškerého příslušentsví2. Položka neobsahuje: X3. Způsob měření:Udává se počet kusů kompletní konstrukce nebo práce.
P | 13 | R742D23 |  | KABELOVÁ KONCOVKA VN VENKOVNÍ, SADA TŘÍ ŽIL NEBO TŘÍŽÍLOVÁ PRO KABELY PŘES 6 KV OD 185 DO 300 MM2 | KUS | 3 | 0 | 0 |  | 0 | 3
PP |  |  |  | KABELOVÁ KONCOVKA VN VENKOVNÍ, SADA TŘÍ ŽIL NEBO TŘÍŽÍLOVÁ PRO KABELY PŘES 6 KV OD 185 DO 300 MM2
VV |  |  |  | předpokládané množství 3 = 3,000 [A]
TS |  |  |  | 1. Položka obsahuje: – dodávku koncovky, všechny práce spojené s úpravou kabelů pro montáž včetně veškerého příslušentsví2. Položka neobsahuje: X3. Způsob měření:Udává se počet kusů kompletní konstrukce nebo práce.
SD |  | 747 |  | Zkoušky, revize a HZS - elektro |  |  |  | 0
P | 14 | 747213 |  | CELKOVÁ PROHLÍDKA, ZKOUŠENÍ, MĚŘENÍ A VYHOTOVENÍ VÝCHOZÍ REVIZNÍ ZPRÁVY, PRO OBJEM IN PŘES 500 DO 1000 TIS. KČ | KUS | 1 | 0 | 0 |  | 0 | 3
PP |  |  |  | předpokládané množství
TS |  |  |  | 1. Položka obsahuje: – cenu za celkovou prohlídku zařízení PS/SO, vč. měření, komplexních zkoušek a revizi zařízení tohoto PS/SO autorizovaným revizním technikem na silnoproudá zařízení podle požadavku ČSN, včetně hodnocení a vyhotovení celkové revizní zprávy 2. Položka neobsahuje: X 3. Způsob měření: Udává se počet kusů kompletní konstrukce nebo práce.
P | 15 | 747301 |  | PROVEDENÍ PROHLÍDKY A ZKOUŠKY PRÁVNICKOU OSOBOU, VYDÁNÍ PRŮKAZU ZPŮSOBILOSTI | KUS | 1 | 0 | 0 |  | 0 | 3
PP |  |  |  | předpokládané množství
TS |  |  |  | 1. Položka obsahuje: – cenu za vyhotovení dokladu právnickou osobou o silnoproudých zařízeních a vydání průkazu způsobilosti 2. Položka neobsahuje: X 3. Způsob měření: Udává se počet kusů kompletní konstrukce nebo práce.
P | 16 | 747531 |  | ZKOUŠKY VODIČŮ A KABELŮ VN ZVÝŠENÝM NAPĚTÍM DO 35 KV | KUS | 3 | 0 | 0 |  | 0 | 3
PP |  |  |  | předpokládané množství
TS |  |  |  | 1. Položka obsahuje: – cenu za provedení měření kabelu/ vodiče vč. vyhotovení protokolu 2. Položka neobsahuje: X 3. Způsob měření: Udává se počet kusů kompletní konstrukce nebo práce.
P | 17 | 747701 |  | DOKONČOVACÍ MONTÁŽNÍ PRÁCE NA ELEKTRICKÉM ZAŘÍZENÍ | HOD | 4 | 0 | 0 |  | 0 | 3
PP |  |  |  | předpokládané množství
TS |  |  |  | 1. Položka obsahuje: – cenu za práce spojené s uváděním zařízení do provozu, drobné montážní práce v rozvaděčích, koordinaci se zhotoviteli souvisejících zařízení apod. 2. Položka neobsahuje: X 3. Způsob měření: Udává se čas v hodinách.
P | 18 | 747703 |  | ZKUŠEBNÍ PROVOZ | HOD | 4 | 0 | 0 |  | 0 | 3
PP |  |  |  | předpokládané množství
TS |  |  |  | 1. Položka obsahuje: – cenu za dobu kdy je zařízení po individálních zkouškách dáno do provozu s prokázáním technických a kvalitativních parametrů zařízení 2. Položka neobsahuje: X 3. Způsob měření: Udává se čas v hodinách.
P | 19 | 747704 |  | ZAŠKOLENÍ OBSLUHY | HOD | 4 | 0 | 0 |  | 0 | 3
PP |  |  |  | předpokládané množství
TS |  |  |  | 1. Položka obsahuje: – cenu za dobu kdy je s funkcí seznamována obsluha zařízení, včetně odevzdání dokumentace skutečného provedení 2. Položka neobsahuje: X 3. Způsob měření: Udává se čas v hodinách.
SD |  | 995 |  | Poplatky za skládky |  |  |  | 0
P | 20 | R015112 | 902 | NEOCEŇOVAT - POPLATKY ZA LIKVIDACI ODPADŮ NEKONTAMINOVANÝCH - 17 05 04 VYTĚŽENÉ ZEMINY A HORNINY - II. TŘÍDA TĚŽITELNOSTI VČ. DOPRAVY NA SKLÁDKU A MANIPULACE | T | 14.25 | 0 | 0 |  | 0 | 3
PP |  |  |  | Evidenční položka
VV |  |  |  | "`viz. příloha 2.001" (30.0-22.50)*1.90 = 14,250 [A]
TS |  |  |  | 1. Položka obsahuje: - veškeré poplatky provozovateli skládky, recyklační linky nebo jiného zařízení na zpracování nebo likvidaci odpadů související s převzetím, uložením, zpracováním nebo likvidací odpadu - náklady spojené s dopravou odpadu z místa stavby na místo převzetí provozovatelem skládky, recyklační linky nebo jiného zařízení na zpracování a likvidaci odpadů, veškerou manipulaci s odpadem 2. Způsob měření: Tunou se rozumí hmotnost odpadu vytříděného v souladu se zákonem č. 185/2001 Sb., o nakládání s odpady, v platném znění.
P | 21 | R015240 | 915 | NEOCEŇOVAT - POPLATKY ZA LIKVIDACI ODPADŮ NEKONTAMINOVANÝCH - 20 03 99 ODPAD PODOBNÝ KOMUNÁLNÍMU ODPADU VČ. DOPRAVY NA SKLÁDKU A MANIPULACE | T | 1 | 0 | 0 |  | 0 | 3
PP |  |  |  | Evidenční položka
TS |  |  |  | 1. Položka obsahuje: - veškeré poplatky provozovateli skládky, recyklační linky nebo jiného zařízení na zpracování nebo likvidaci odpadů související s převzetím, uložením, zpracováním nebo likvidací odpadu - náklady spojené s dopravou odpadu z místa stavby na místo převzetí provozovatelem skládky, recyklační linky nebo jiného zařízení na zpracování a likvidaci odpadů, veškerou manipulaci s odpadem 2. Způsob měření: Tunou se rozumí hmotnost odpadu vytříděného v souladu se zákonem č. 185/2001 Sb., o nakládání s odpady, v platném znění.

## D.2D.2.3D.2.3.06SO 25-06-01
EstiCon |  |  |  | Firma: | [6 empty] | 3
Soupis prací objektu
S | Stavba: | 5003720017-zm08 |  | Modernizace trati Brno - Přerov, 4. stavba Nezamyslice - Kojetín |  |  | SO 25-06-01 | 0 |  | 0 | 2
O | Objekt: | D.2 |  | STAVEBNÍ OBJEKTY | [5 empty] | 0.15 | 2
O1 | Objekt: | D.2.3 |  | Trakční a energetická zařízení | [5 empty] | 0.21
O2 | Objekt: | D.2.3.06 |  | Rozvody a přeložky VN, NN, osvětlení, DOÚO
O3 | Rozpočet: | SO 25-06-01 |  | Žst. Kojetín, úprava DOÚO
Typ | Poř. číslo | Kód položky | Varianta | Název Položky | MJ | Množství | Cena |  | Cenová soustava
[7 empty] | Jednotková | Celkem
0 | 1 | 2 | 3 | 4 | 5 | 6 | 7 | 8 | 9
SD |  | 120 |  | Odkopávky |  |  |  | 0
P | 1 | 12283 |  | ODKOPÁVKY A PROKOPÁVKY OBECNÉ TŘ. II | M3 | 244 | 0 | 0 |  | 0 | 3
PP
VV |  |  |  | viz. příloha 2.001, 2.002 / výpočet 871*0,35*0,8 244 = 244,000 [A]
TS |  |  |  | položka zahrnuje: - vodorovná a svislá doprava, přemístění, přeložení, manipulace s výkopkem - kompletní provedení vykopávky nezapažené i zapažené - ošetření výkopiště po celou dobu práce v něm vč. klimatických opatření - ztížení vykopávek v blízkosti podzemního vedení, konstrukcí a objektů vč. jejich dočasného zajištění - ztížení pod vodou, v okolí výbušnin, ve stísněných prostorech a pod. - těžení po vrstvách, pásech a po jiných nutných částech (figurách) - čerpání vody vč. čerpacích jímek, potrubí a pohotovostní čerpací soupravy (viz ustanovení k pol. 1151,2) - potřebné snížení hladiny podzemní vody - těžení a rozpojování jednotlivých balvanů - vytahování a nošení výkopku - svahování a přesvah. svahů do konečného tvaru, výměna hornin v podloží a v pláni znehodnocené klimatickými vlivy - eventuelně nutné druhotné rozpojení odstřelené horniny - ruční vykopávky, odstranění kořenů a napadávek - pažení, vzepření a rozepření vč. přepažování (vyjma štětových stěn) - úpravu, ochranu a očištění dna, základové spáry, stěn a svahů - zhutnění podloží, případně i svahů vč. svahování - zřízení stupňů v podloží a lavic na svazích, není-li pro tyto práce zřízena samostatná položka - udržování výkopiště a jeho ochrana proti vodě - odvedení nebo obvedení vody v okolí výkopiště a ve výkopišti - třídění výkopku - veškeré pomocné konstrukce umožňující provedení vykopávky (příjezdy, sjezdy, nájezdy, lešení, podpěr. konstr., přemostění, zpevněné plochy, zakrytí a pod.) - nezahrnuje uložení zeminy (na skládku, do násypu) ani poplatky za skládku, vykazují se v položce č.0141**
SD |  | 130 |  | Hloubení |  |  |  | 0
P | 2 | 13183 |  | HLOUBENÍ JAM ZAPAŽ I NEPAŽ TŘ II | M3 | 36 | 0 | 0 |  | 0 | 3
PP
VV |  |  |  | viz. příloha 2.001 / výpočet 6*2*2*1,5 36 = 36,000 [A]
TS |  |  |  | položka zahrnuje: - vodorovná a svislá doprava, přemístění, přeložení, manipulace s výkopkem - kompletní provedení vykopávky nezapažené i zapažené - ošetření výkopiště po celou dobu práce v něm vč. klimatických opatření - ztížení vykopávek v blízkosti podzemního vedení, konstrukcí a objektů vč. jejich dočasného zajištění - ztížení pod vodou, v okolí výbušnin, ve stísněných prostorech a pod. - těžení po vrstvách, pásech a po jiných nutných částech (figurách) - čerpání vody vč. čerpacích jímek, potrubí a pohotovostní čerpací soupravy (viz ustanovení k pol. 1151,2) - potřebné snížení hladiny podzemní vody - těžení a rozpojování jednotlivých balvanů - vytahování a nošení výkopku - svahování a přesvah. svahů do konečného tvaru, výměna hornin v podloží a v pláni znehodnocené klimatickými vlivy - eventuelně nutné druhotné rozpojení odstřelené horniny - ruční vykopávky, odstranění kořenů a napadávek - pažení, vzepření a rozepření vč. přepažování (vyjma štětových stěn) - úpravu, ochranu a očištění dna, základové spáry, stěn a svahů - odvedení nebo obvedení vody v okolí výkopiště a ve výkopišti - třídění výkopku - veškeré pomocné konstrukce umožňující provedení vykopávky (příjezdy, sjezdy, nájezdy, lešení, podpěr. konstr., přemostění, zpevněné plochy, zakrytí a pod.) - nezahrnuje uložení zeminy (na skládku, do násypu) ani poplatky za skládku, vykazují se v položce č.0141**
P | 3 | 13283 |  | HLOUBENÍ RÝH ŠÍŘ DO 2M PAŽ I NEPAŽ TŘ. II | M3 | 244 | 0 | 0 |  | 0 | 3
PP
VV |  |  |  | viz. příloha 2.001, 2.002 / výpočet 871*0,35*0,8 244 = 244,000 [A]
TS |  |  |  | položka zahrnuje: - vodorovná a svislá doprava, přemístění, přeložení, manipulace s výkopkem - kompletní provedení vykopávky nezapažené i zapažené - ošetření výkopiště po celou dobu práce v něm vč. klimatických opatření - ztížení vykopávek v blízkosti podzemního vedení, konstrukcí a objektů vč. jejich dočasného zajištění - ztížení pod vodou, v okolí výbušnin, ve stísněných prostorech a pod. - těžení po vrstvách, pásech a po jiných nutných částech (figurách) - čerpání vody vč. čerpacích jímek, potrubí a pohotovostní čerpací soupravy (viz ustanovení k pol. 1151,2) - potřebné snížení hladiny podzemní vody - těžení a rozpojování jednotlivých balvanů - vytahování a nošení výkopku - svahování a přesvah. svahů do konečného tvaru, výměna hornin v podloží a v pláni znehodnocené klimatickými vlivy - eventuelně nutné druhotné rozpojení odstřelené horniny - ruční vykopávky, odstranění kořenů a napadávek - pažení, vzepření a rozepření vč. přepažování (vyjma štětových stěn) - úpravu, ochranu a očištění dna, základové spáry, stěn a svahů - odvedení nebo obvedení vody v okolí výkopiště a ve výkopišti - třídění výkopku - veškeré pomocné konstrukce umožňující provedení vykopávky (příjezdy, sjezdy, nájezdy, lešení, podpěr. konstr., přemostění, zpevněné plochy, zakrytí a pod.) - nezahrnuje uložení zeminy (na skládku, do násypu) ani poplatky za skládku, vykazují se v položce č.0141**
SD |  | 140 |  | Protlaky a mikrotuneláž |  |  |  | 0
P | 4 | 14173 |  | PROTLAČOVÁNÍ POTRUBÍ Z PLAST HMOT DN DO 200MM | M | 43 | 0 | 0 |  | 0 | 3
PP
VV |  |  |  | viz. příloha 3.002 / výpočet 25+10+8 43 = 43,000 [A]
TS |  |  |  | položka zahrnuje dodávku protlačovaného potrubí a veškeré pomocné práce (startovací zařízení, startovací a cílová jáma, opěrné a vodící bloky a pod.)
SD |  | 170 |  | Násypy a přísypy |  |  |  | 0
P | 5 | 17411 |  | ZÁSYP JAM A RÝH ZEMINOU SE ZHUTNĚNÍM | M3 | 244 | 0 | 0 |  | 0 | 3
PP
VV |  |  |  | viz. příloha 2.001, 2.002 / výpočet 871*0,35*0,8 244 = 244,000 [A]
TS |  |  |  | položka zahrnuje: - kompletní provedení zemní konstrukce vč. výběru vhodného materiálu - úprava ukládaného materiálu vlhčením, tříděním, promícháním nebo vysoušením, příp. jiné úpravy za účelem zlepšení jeho mech. vlastností - hutnění i různé míry hutnění - ošetření úložiště po celou dobu práce v něm vč. klimatických opatření - ztížení v okolí vedení, konstrukcí a objektů a jejich dočasné zajištění - ztížení provádění vč. hutnění ve ztížených podmínkách a stísněných prostorech - ztížené ukládání sypaniny pod vodu - ukládání po vrstvách a po jiných nutných částech (figurách) vč. dosypávek - spouštění a nošení materiálu - výměna částí zemní konstrukce znehodnocené klimatickými vlivy - ruční hutnění - udržování úložiště a jeho ochrana proti vodě - odvedení nebo obvedení vody v okolí úložiště a v úložišti - veškeré pomocné konstrukce umožňující provedení zemní konstrukce (příjezdy, sjezdy, nájezdy, lešení, podpěrné konstrukce, přemostění, zpevněné plochy, zakrytí a pod.)
SD |  | 29 |  | Zaměření, revize a kontroly |  |  |  | 0
P | 6 | 2911 |  | OSTATNÍ POŽADAVKY - GEODETICKÉ ZAMĚŘENÍ | HM | 4 | 0 | 0 |  | 0 | 3
PP |  |  |  | OSTATNÍ POŽADAVKY - GEODETICKÉ ZAMĚŘENÍ
VV |  |  |  | viz. příloha 2.005 / výpočet 1*4 4 = 4,000 [A]
TS |  |  |  | zahrnuje veškeré náklady spojené s objednatelem požadovanými pracemi
SD |  | 701 |  | Zemní práce - elektro |  |  |  | 0
P | 7 | 701001 |  | OZNAČOVACÍ ŠTÍTEK KABELOVÉHO VEDENÍ, SPOJKY NEBO KABELOVÉ SKŘÍNĚ (VČETNĚ OBJÍMKY) | KUS | 20 | 0 | 0 |  | 0 | 3
PP
VV |  |  |  | viz. příloha 2.001 / výpočet 1*20 20 = 20,000 [A]
TS |  |  |  | 1. Položka obsahuje: – veškeré práce a materiál obsažený v názvu položky 2. Položka neobsahuje: X 3. Způsob měření: Udává se počet kusů kompletní konstrukce nebo práce.
P | 8 | 701005 |  | VYHLEDÁVACÍ MARKER ZEMNÍ S MOŽNOSTÍ ZÁPISU | KUS | 30 | 0 | 0 |  | 0 | 3
PP
VV |  |  |  | viz. příloha 2.001 / výpočet 1*30 30 = 30,000 [A]
TS |  |  |  | 1. Položka obsahuje: – veškeré práce a materiál obsažený v názvu položky 2. Položka neobsahuje: X 3. Způsob měření: Udává se počet kusů kompletní konstrukce nebo práce.
SD |  | 702 |  | Uložení kabelů - elektro |  |  |  | 0
P | 9 | 702111 |  | KABELOVÝ ŽLAB ZEMNÍ VČETNĚ KRYTU SVĚTLÉ ŠÍŘKY DO 120 MM | M | 870 | 0 | 0 |  | 0 | 3
PP
VV |  |  |  | viz. příloha 2.001 / výpočet 1*870 870 = 870,000 [A]
TS |  |  |  | 1. Položka obsahuje: – přípravu podkladu pro osazení 2. Položka neobsahuje: X 3. Způsob měření: Měří se metr délkový.
P | 10 | 702222 |  | KABELOVÁ CHRÁNIČKA ZEMNÍ UV STABILNÍ DN PŘES 100 DO 200 MM | M | 62 | 0 | 0 |  | 0 | 3
PP
VV |  |  |  | viz. příloha 3.002 / výpočet 9+25+10+10+8 62 = 62,000 [A]
TS |  |  |  | 1. Položka obsahuje: – přípravu podkladu pro osazení 2. Položka neobsahuje: X 3. Způsob měření: Měří se metr délkový.
P | 11 | 702312 |  | ZAKRYTÍ KABELŮ VÝSTRAŽNOU FÓLIÍ ŠÍŘKY PŘES 20 DO 40 CM | M | 870 | 0 | 0 |  | 0 | 3
PP
VV |  |  |  | viz. příloha 2.001 / výpočet 1*870 870 = 870,000 [A]
TS |  |  |  | 1. Položka obsahuje: – dodávku a montáž fólie – přípravu podkladu pro osazení 2. Položka neobsahuje: X 3. Způsob měření: Měří se metr délkový.
P | 12 | 702421 |  | KABELOVÝ PROSTUP DO OBJEKTU PŘES ZÁKLAD BETONOVÝ SVĚTLÉ ŠÍŘKY DO 100 MM | KUS | 1 | 0 | 0 |  | 0 | 3
PP |  |  |  | předpokládané množství
TS |  |  |  | 1. Položka obsahuje: – vybourání otvoru z kabelové rýhy do budovy ve zdi z prostého betonu při tloušťce zdi do 90cm – úpravu otvoru a asfaltové izolace zdiva, osazení chráničky, zazdění, začištění a utěsnění otvoru – pomocné mechanismy 2. Položka neobsahuje: – zatěsnění chráničky po montáži vedení 3. Způsob měření: Udává se počet kusů kompletní konstrukce nebo práce.
P | 13 | 702521 |  | PRŮRAZ ZDIVEM (PŘÍČKOU) BETONOVÝM TLOUŠŤKY DO 45 CM | KUS | 1 | 0 | 0 |  | 0 | 3
PP |  |  |  | předpokládané množství
TS |  |  |  | 1. Položka obsahuje: – proražení otvoru zdivem o průřezu od 0,01 do 0,025m2 – úpravu a začištění omítky po montáži vedení – pomocné mechanismy 2. Položka neobsahuje: – protipožární ucpávku 3. Způsob měření: Udává se počet kusů kompletní konstrukce nebo práce.
P | 14 | 702610 |  | ODKRYTÍ A ZAKRYTÍ KABELOVÉHO ŽLABU | M | 870 | 0 | 0 |  | 0 | 3
PP
VV |  |  |  | viz. příloha 2.001 / výpočet 1*870 870 = 870,000 [A]
TS |  |  |  | 1. Položka obsahuje: – pomocné mechanismy 2. Položka neobsahuje: – obnovu a výměnu poškozených poklopů 3. Způsob měření: Měří se metr délkový.
P | 15 | 702903 |  | ZASYPÁNÍ KABELOVÉHO ŽLABU VRSTVOU Z PŘESÁTÉHO PÍSKU ČI VÝKOPKU SVĚTLÉ ŠÍŘKY PŘES 250 MM | M | 870 | 0 | 0 |  | 0 | 3
PP
VV |  |  |  | viz. příloha 2.001 / výpočet 1*870 870 = 870,000 [A]
TS |  |  |  | 1. Položka obsahuje: – veškeré zemní práce včetně dodání zásypového materiálu 2. Položka neobsahuje: X 3. Způsob měření: Měří se metr délkový.
P | 16 | R01 |  | ZŘÍZENÍ PÍSKOVÉHO LOŽE VRSTVOU Z PŘESÁTÉHO PÍSKU SVĚTLÉ ŠÍŘKY PŘES 250 MM | M | 870 | 0 | 0 |  | 0 | 3
PP |  |  |  | ZŘÍZENÍ PÍSKOVÉHO LOŽE VRSTVOU Z PŘESÁTÉHO PÍSKU SVĚTLÉ ŠÍŘKY PŘES 250 MM
VV |  |  |  | viz. příloha 2.001 / výpočet 1*870 870 = 870,000 [A]
TS |  |  |  | 1. Položka obsahuje: – všechny náklady na demontáž stávajícího zařízení včetně pomocných doplňujících úprav pro jeho likvidaci – naložení vybouraného materiálu na dopravní prostředek2. Položka neobsahuje: – odvoz vybouraného materiálu – poplatek za likvidaci odpadů (nacení se dle SSD 0)3. Způsob měření:Měří se metr délkový.
SD |  | 703 |  | Kabelové rošty a lávky - elektro |  |  |  | 0
P | 17 | 703113 |  | KABELOVÝ ROŠT/LÁVKA NOSNÝ ŽÁROVĚ ZINKOVANÝ VČETNĚ UPEVNĚNÍ A PŘÍSLUŠENSTVÍ SVĚTLÉ ŠÍŘKY PŘES 250 DO 400 MM | M | 10 | 0 | 0 |  | 0 | 3
PP |  |  |  | předpokládané množství
TS |  |  |  | 1. Položka obsahuje: – kompletní montáž, rozměření, upevnění, sváření, řezání, spojování a pod. – veškerý spojovací a montážní materiál vč. upevňovacího materiálu ( stojky, držáky, konzoly apod.) – elektrické pospojování – pomocné mechanismy a nátěr 2. Položka neobsahuje: – víko a kabelové příchytky 3. Způsob měření: Měří se metr délkový.
P | 18 | 703721 |  | KABELOVÁ PŘÍCHYTKA PRO ROZSAH UPNUTÍ DO 25 MM | KUS | 30 | 0 | 0 |  | 0 | 3
PP |  |  |  | předpokládané množství
TS |  |  |  | 1. Položka obsahuje: – kompletní montáž, rozměření, upevnění, řezání, spojování a pod. – veškerý spojovací a montážní materiál vč. upevňovacího materiálu ( držáky apod.) – pomocné mechanismy 2. Položka neobsahuje: X 3. Způsob měření: Udává se počet kusů kompletní konstrukce nebo práce.
P | 19 | 703751 |  | PROTIPOŽÁRNÍ UCPÁVKA POD ROZVADĚČ DO EI 90 MIN. | M2 | 2 | 0 | 0 |  | 0 | 3
PP |  |  |  | předpokládané množství
TS |  |  |  | Položka obsahuje: Dodávku a montáž protipožární ucpávky vč. příslušenství a pomocného materiálu, vyhotovéní a dodání atestu. Dále obsahuje cenu za pom. mechanismy včetně všech ostatních vedlejších nákladů.
P | 20 | 703763 |  | KABELOVÁ UCPÁVKA VODĚ ODOLNÁ PRO VNITŘNÍ PRŮMĚR OTVORU 105 - 185MM | KUS | 1 | 0 | 0 |  | 0 | 3
PP |  |  |  | předpokládané množství
TS |  |  |  | Položka obsahuje: Dodávku a montáž kabelové ucpávky vč. příslušenství ( utěsňovací spony apod. ) a pomocného materiálu, vyhotovení a dodání atestu. Dále obsahuje cenu za pom. mechanismy včetně všech ostatních vedlejších nákladů.
SD |  | 709 |  | Zajištění kabelu a ucpávky - elektro |  |  |  | 0
P | 21 | 709110 |  | PROVIZORNÍ ZAJIŠTĚNÍ KABELU VE VÝKOPU | KUS | 20 | 0 | 0 |  | 0 | 3
PP |  |  |  | předpokládané množství
TS |  |  |  | 1. Položka obsahuje: – obsahuje i demontáž po skončení provizorního stavu – dopravu do skladu nebo na likvidaci – obrátkovost, opotřebení zapůjčeného materiálu – poplatek za likvidaci odpadů, pokud je materiál likvidován 2. Položka neobsahuje: X 3. Způsob měření: Udává se počet kusů kompletní konstrukce nebo práce.
P | 22 | 709210 |  | KŘIŽOVATKA KABELOVÝCH VEDENÍ SE STÁVAJÍCÍ INŽENÝRSKOU SÍTÍ (KABELEM, POTRUBÍM APOD.) | KUS | 20 | 0 | 0 |  | 0 | 3
PP |  |  |  | předpokládané množství
TS |  |  |  | 1. Položka obsahuje: – úprava dna výkopu – dodávka a položení betonového žlabu / chráničky včetně zakrytí – pomocné mechanismy 2. Položka neobsahuje: X 3. Způsob měření: Udává se počet kusů kompletní konstrukce nebo práce.
SD |  | 741 |  | Elektroinstalační zařízení, hromosvod - elektro |  |  |  | 0
P | 23 | 741911 |  | UZEMŇOVACÍ VODIČ V ZEMI FEZN DO 120 MM2 | M | 60 | 0 | 0 |  | 0 | 3
PP
VV |  |  |  | viz. příloha 2.002 / výpočet 1*60 60 = 60,000 [A]
TS |  |  |  | 1. Položka obsahuje: – přípravu podkladu pro osazení – měření, dělení, spojování, tvarování – ochranný nátěr spojů a při průchodu vodiče nad terén apod. dle příslušných norem 2. Položka neobsahuje: – zemní práce – ochranu vodiče - chráničky apod. 3. Způsob měření: Měří se metr délkový.
P | 24 | 741B11 |  | ZEMNÍCÍ TYČ FEZN DÉLKY DO 2 M | KUS | 8 | 0 | 0 |  | 0 | 3
PP |  |  |  | předpokládané množství
TS |  |  |  | 1. Položka obsahuje: – přípravu podkladu pro osazení – spojování – ochranný nátěr spoje dle příslušných norem 2. Položka neobsahuje: X 3. Způsob měření: Udává se počet kusů kompletní konstrukce nebo práce.
P | 25 | 741C02 |  | UZEMŇOVACÍ SVORKA | KUS | 12 | 0 | 0 |  | 0 | 3
PP |  |  |  | předpokládané množství
TS |  |  |  | 1. Položka obsahuje: – veškeré příslušenství 2. Položka neobsahuje: X 3. Způsob měření: Udává se počet kusů kompletní konstrukce nebo práce.
P | 26 | 741C05 |  | SPOJOVÁNÍ UZEMŇOVACÍCH VODIČŮ | KUS | 12 | 0 | 0 |  | 0 | 3
PP |  |  |  | předpokládané množství
TS |  |  |  | 1. Položka obsahuje: – tvarování, přípravu spojů – svařování – ochranný nátěr spoje dle příslušných norem 2. Položka neobsahuje: X 3. Způsob měření: Udává se počet kusů kompletní konstrukce nebo práce.
P | 27 | 741C07 |  | VYVEDENÍ UZEMŇOVACÍCH VODIČŮ NA POVRCH/KONSTRUKCI | KUS | 1 | 0 | 0 |  | 0 | 3
PP
VV |  |  |  | viz. příloha 2.002 / výpočet 1*1 1 = 1,000 [A]
TS |  |  |  | 1. Položka obsahuje: – vodivé připojení vodiče na konstrukci – dělení, tvarování, spojování – ochranný i barevný nátěr spoje dle příslušných norem 2. Položka neobsahuje: X 3. Způsob měření: Udává se počet kusů kompletní konstrukce nebo práce.
P | 28 | 741C08 |  | OBSYP UZEMŇOVACÍHO VEDENÍ BENTONITEM (2 KG/M) | M | 60 | 0 | 0 |  | 0 | 3
PP
VV |  |  |  | viz. příloha 2.002 / výpočet 1*60 60 = 60,000 [A]
TS |  |  |  | Položka obsahuje : Dodávku a montáž materiálu včetně dopravy, manipulace, přípravu a jeho uložení do výkopu. Dále obsahuje cenu za pom. mechanismy včetně všech ostatních vedlejších nákladů
SD |  | 742 |  | Silnoproudé rozvody - elektro |  |  |  | 0
P | 29 | 742L11 |  | UKONČENÍ DVOU AŽ PĚTIŽÍLOVÉHO KABELU V ROZVADĚČI NEBO NA PŘÍSTROJI DO 2,5 MM2 | KUS | 2 | 0 | 0 |  | 0 | 3
PP
VV |  |  |  | viz. příloha 3.001 / výpočet 1*2 2 = 2,000 [A]
TS |  |  |  | 1. Položka obsahuje: – všechny práce spojené s úpravou kabelů pro montáž včetně veškerého příslušentsví 2. Položka neobsahuje: X 3. Způsob měření: Udává se počet kusů kompletní konstrukce nebo práce.
P | 30 | 742L13 |  | UKONČENÍ DVOU AŽ PĚTIŽÍLOVÉHO KABELU V ROZVADĚČI NEBO NA PŘÍSTROJI OD 25 DO 50 MM2 | KUS | 2 | 0 | 0 |  | 0 | 3
PP
VV |  |  |  | viz. příloha 3.001 / výpočet 1*2 2 = 2,000 [A]
TS |  |  |  | 1. Položka obsahuje: – všechny práce spojené s úpravou kabelů pro montáž včetně veškerého příslušentsví 2. Položka neobsahuje: X 3. Způsob měření: Udává se počet kusů kompletní konstrukce nebo práce.
P | 31 | 742P14 |  | ZATAŽENÍ KABELU DO CHRÁNIČKY - KABEL PŘES 4 KG/M | M | 62 | 0 | 0 |  | 0 | 3
PP
VV |  |  |  | viz. příloha 3.002 / výpočet 1*62 62 = 62,000 [A]
TS |  |  |  | 1. Položka obsahuje: – montáž kabelu o váze nad 4 kg/m do chráničky/ kolektoru 2. Položka neobsahuje: X 3. Způsob měření: Měří se metr délkový.
P | 32 | 742P15 |  | OZNAČOVACÍ ŠTÍTEK NA KABEL | KUS | 4 | 0 | 0 |  | 0 | 3
PP |  |  |  | předpokládané množství
TS |  |  |  | 1. Položka obsahuje: – veškeré příslušentsví 2. Položka neobsahuje: X 3. Způsob měření: Udává se počet kusů kompletní konstrukce nebo práce.
P | 33 | R742H11 |  | KABEL NN ČTYŘ- A PĚTIŽÍLOVÝ CU S PLASTOVOU IZOLACÍ DO 2,5 MM2 | M | 20 | 0 | 0 |  | 0 | 3
PP |  |  |  | KABEL NN ČTYŘ- A PĚTIŽÍLOVÝ CU S PLASTOVOU IZOLACÍ DO 2,5 MM2
VV |  |  |  | viz. příloha 3.001 / výpočet 1*20 20 = 20,000 [A]
TS
P | 34 | R742H13 |  | KABEL NN ČTYŘ- A PĚTIŽÍLOVÝ CU S PLASTOVOU IZOLACÍ OD 25 DO 50 MM2 | M | 960 | 0 | 0 |  | 0 | 3
PP |  |  |  | KABEL NN ČTYŘ- A PĚTIŽÍLOVÝ CU S PLASTOVOU IZOLACÍ OD 25 DO 50 MM2
VV |  |  |  | viz. příloha 3.001 / výpočet 1*960 960 = 960,000 [A]
TS
SD |  | 744 |  | Rozváděč nn (rozvodnice a vybavení) - elektro |  |  |  | 0
P | 35 | R744214-1 |  | KS-GSM - KABELOVÁ SKŘÍŇ VENKOVNÍ PLASTOVÁ V KOMPAKTNÍM PILÍŘI, MIN. IP 44, - VČETNĚ VÝZBROJE | KUS | 1 | 0 | 0 |  | 0 | 3
PP |  |  |  | KS-GSM - KABELOVÁ SKŘÍŇ VENKOVNÍ PLASTOVÁ V KOMPAKTNÍM PILÍŘI, MIN. IP 44, - VČETNĚ VÝZBROJE
VV |  |  |  | viz. příloha 2.006 / výpočet 1*1 1 = 1,000 [A]
TS |  |  |  | 1. Položka obsahuje: – přípravu podkladu pro osazení vč. upevňovacího materiálu – veškerý podružný a pomocný materiál ( včetně můstků, vnitřních propojů-vodičů a pod ), nosnou konstrukci, kotevní a spojovací prvky – provedení zkoušek, dodání předepsaných zkoušek, revizí a atestů2. Položka neobsahuje: – přístrojové vybavení ( jističe, stykače apod. )3. Způsob měření:Udává se počet kusů kompletní konstrukce nebo práce.
SD |  | 747 |  | Zkoušky, revize a HZS - elektro |  |  |  | 0
P | 36 | 747213 |  | CELKOVÁ PROHLÍDKA, ZKOUŠENÍ, MĚŘENÍ A VYHOTOVENÍ VÝCHOZÍ REVIZNÍ ZPRÁVY, PRO OBJEM IN PŘES 500 DO 1000 TIS. KČ | KUS | 1 | 0 | 0 |  | 0 | 3
PP
VV |  |  |  | viz. příloha 4.001 / výpočet 1*1 1 = 1,000 [A]
TS |  |  |  | 1. Položka obsahuje: – cenu za celkovou prohlídku zařízení PS/SO, vč. měření, komplexních zkoušek a revizi zařízení tohoto PS/SO autorizovaným revizním technikem na silnoproudá zařízení podle požadavku ČSN, včetně hodnocení a vyhotovení celkové revizní zprávy 2. Položka neobsahuje: X 3. Způsob měření: Udává se počet kusů kompletní konstrukce nebo práce.
P | 37 | 747214 |  | CELKOVÁ PROHLÍDKA, ZKOUŠENÍ, MĚŘENÍ A VYHOTOVENÍ VÝCHOZÍ REVIZNÍ ZPRÁVY, PRO OBJEM IN - PŘÍPLATEK ZA KAŽDÝCH DALŠÍCH I ZAPOČATÝCH 500 TIS. KČ | KUS | 2 | 0 | 0 |  | 0 | 3
PP
VV |  |  |  | viz. příloha 4.001 / výpočet 1*2 2 = 2,000 [A]
TS |  |  |  | 1. Položka obsahuje: – cenu za celkovou prohlídku zařízení PS/SO, vč. měření, komplexních zkoušek a revizi zařízení tohoto PS/SO autorizovaným revizním technikem na silnoproudá zařízení podle požadavku ČSN, včetně hodnocení a vyhotovení celkové revizní zprávy 2. Položka neobsahuje: X 3. Způsob měření: Udává se počet kusů kompletní konstrukce nebo práce.
P | 38 | 747301 |  | PROVEDENÍ PROHLÍDKY A ZKOUŠKY PRÁVNICKOU OSOBOU, VYDÁNÍ PRŮKAZU ZPŮSOBILOSTI | KUS | 1 | 0 | 0 |  | 0 | 3
PP |  |  |  | předpokládané množství
TS |  |  |  | 1. Položka obsahuje: – cenu za vyhotovení dokladu právnickou osobou o silnoproudých zařízeních a vydání průkazu způsobilosti 2. Položka neobsahuje: X 3. Způsob měření: Udává se počet kusů kompletní konstrukce nebo práce.
P | 39 | 747511 |  | ZKOUŠKY VODIČŮ A KABELŮ NN PRŮŘEZU ŽÍLY DO 5X25 MM2 | KUS | 2 | 0 | 0 |  | 0 | 3
PP |  |  |  | předpokládané množství
TS |  |  |  | 1. Položka obsahuje: – cenu za provedení měření kabelu/ vodiče vč. vyhotovení protokolu 2. Položka neobsahuje: X 3. Způsob měření: Udává se počet kusů kompletní konstrukce nebo práce.
P | 40 | 747701 |  | DOKONČOVACÍ MONTÁŽNÍ PRÁCE NA ELEKTRICKÉM ZAŘÍZENÍ | HOD | 16 | 0 | 0 |  | 0 | 3
PP |  |  |  | předpokládané množství
TS |  |  |  | 1. Položka obsahuje: – cenu za práce spojené s uváděním zařízení do provozu, drobné montážní práce v rozvaděčích, koordinaci se zhotoviteli souvisejících zařízení apod. 2. Položka neobsahuje: X 3. Způsob měření: Udává se čas v hodinách.
P | 41 | 747702 |  | ÚPRAVA ZAPOJENÍ STÁVAJÍCÍCH KABELOVÝCH SKŘÍNÍ/ROZVADĚČŮ | HOD | 16 | 0 | 0 |  | 0 | 3
PP |  |  |  | předpokládané množství
TS |  |  |  | 1. Položka obsahuje: – cenu za veškeré náklady na provedení provizorních úprav zapojení stávajících kabelových skříní / rozvaděčů v průběhu výstavy ( pro montáž nových i provizorních kabelů, drobné úpravy výstroje apod. ) 2. Položka neobsahuje: X 3. Způsob měření: Udává se čas v hodinách.
P | 42 | 747703 |  | ZKUŠEBNÍ PROVOZ | HOD | 16 | 0 | 0 |  | 0 | 3
PP |  |  |  | předpokládané množství
TS |  |  |  | 1. Položka obsahuje: – cenu za dobu kdy je zařízení po individálních zkouškách dáno do provozu s prokázáním technických a kvalitativních parametrů zařízení 2. Položka neobsahuje: X 3. Způsob měření: Udává se čas v hodinách.
P | 43 | 747704 |  | ZAŠKOLENÍ OBSLUHY | HOD | 8 | 0 | 0 |  | 0 | 3
PP |  |  |  | předpokládané množství
TS |  |  |  | 1. Položka obsahuje: – cenu za dobu kdy je s funkcí seznamována obsluha zařízení, včetně odevzdání dokumentace skutečného provedení 2. Položka neobsahuje: X 3. Způsob měření: Udává se čas v hodinách.
P | 44 | 747705 |  | MANIPULACE NA ZAŘÍZENÍCH PROVÁDĚNÉ PROVOZOVATELEM | HOD | 16 | 0 | 0 |  | 0 | 3
PP |  |  |  | předpokládané množství
TS |  |  |  | 1. Položka obsahuje: – cenu za manipulace na zařízeních prováděné provozovatelem nutných pro další práce zhotovitele na technologickém souboru 2. Položka neobsahuje: X 3. Způsob měření: Udává se čas v hodinách.
P | 45 | 747706 |  | ZJIŠŤOVÁNÍ STÁVAJÍCÍHO STAVU ROZVODŮ NN | HOD | 8 | 0 | 0 |  | 0 | 3
PP |  |  |  | předpokládané množství
TS |  |  |  | 1. Položka obsahuje: – cenu za prozkoumání stávajích rozvodů nn, přiřazení vývodových kabelů v rozvaděči nn k jejich zařízení a identifikaci způsobu napájení 2. Položka neobsahuje: X 3. Způsob měření: Udává se čas v hodinách.
P | 46 | 747708 |  | PROVOZ MOBILNÍHO NÁHRADNÍHO ZDROJE PŘES 32 DO 160 KVA | HOD | 8 | 0 | 0 |  | 0 | 3
PP |  |  |  | předpokládané množství
TS |  |  |  | 1. Položka obsahuje: – cenu za dobu provozu náhradního zdroje ve stanici / zastávce vč. dovozu na místo určení a zapojení do stávajících rozvodů 2. Položka neobsahuje: X 3. Způsob měření: Udává se čas v hodinách.
SD |  | 748 |  | Ostatní |  |  |  | 0
P | 47 | 748151 |  | BEZPEČNOSTNÍ TABULKA | KUS | 1 | 0 | 0 |  | 0 | 3
PP |  |  |  | předpokládané množství
TS |  |  |  | 1. Položka obsahuje: – veškeré příslušenství pro montáž 2. Položka neobsahuje: X 3. Způsob měření: Udává se počet kusů kompletní konstrukce nebo práce.
SD |  | 995 |  | Poplatky za skládky |  |  |  | 0
P | 48 | R015112 | 902 | NEOCEŇOVAT - POPLATKY ZA LIKVIDACI ODPADŮ NEKONTAMINOVANÝCH - 17 05 04 VYTĚŽENÉ ZEMINY A HORNINY - II. TŘÍDA TĚŽITELNOSTI VČ. DOPRAVY NA SKLÁDKU A MANIPULACE | T | 68.4 | 0 | 0 |  | 0 | 3
PP |  |  |  | Evidenční položka
VV |  |  |  | "`viz. příloha 2.001, 2.002 /" 36.0*1.90 = 68,400 [A]
TS |  |  |  | 1. Položka obsahuje: - veškeré poplatky provozovateli skládky, recyklační linky nebo jiného zařízení na zpracování nebo likvidaci odpadů související s převzetím, uložením, zpracováním nebo likvidací odpadu - náklady spojené s dopravou odpadu z místa stavby na místo převzetí provozovatelem skládky, recyklační linky nebo jiného zařízení na zpracování a likvidaci odpadů, veškerou manipulaci s odpadem 2. Způsob měření: Tunou se rozumí hmotnost odpadu vytříděného v souladu se zákonem č. 185/2001 Sb., o nakládání s odpady, v platném znění.
P | 49 | R015240 | 915 | NEOCEŇOVAT - POPLATKY ZA LIKVIDACI ODPADŮ NEKONTAMINOVANÝCH - 20 03 99 ODPAD PODOBNÝ KOMUNÁLNÍMU ODPADU VČ. DOPRAVY NA SKLÁDKU A MANIPULACE | T | 0.5 | 0 | 0 |  | 0 | 3
PP |  |  |  | Evidenční položka
TS |  |  |  | 1. Položka obsahuje: - veškeré poplatky provozovateli skládky, recyklační linky nebo jiného zařízení na zpracování nebo likvidaci odpadů související s převzetím, uložením, zpracováním nebo likvidací odpadu - náklady spojené s dopravou odpadu z místa stavby na místo převzetí provozovatelem skládky, recyklační linky nebo jiného zařízení na zpracování a likvidaci odpadů, veškerou manipulaci s odpadem 2. Způsob měření: Tunou se rozumí hmotnost odpadu vytříděného v souladu se zákonem č. 185/2001 Sb., o nakládání s odpady, v platném znění.
P | 50 | R015800 | 970 | NEOCEŇOVAT - POPLATKY ZA LIKVIDACI ODPADŮ - 15 01 01 PAPÍROVÉ A LEPENKOVÉ OBALY VČ. DOPRAVY NA SKLÁDKU A MANIPULACE | T | 0.1 | 0 | 0 |  | 0 | 3
PP |  |  |  | Evidenční položka
TS |  |  |  | 1. Položka obsahuje: - veškeré poplatky provozovateli skládky, recyklační linky nebo jiného zařízení na zpracování nebo likvidaci odpadů související s převzetím, uložením, zpracováním nebo likvidací odpadu - náklady spojené s dopravou odpadu z místa stavby na místo převzetí provozovatelem skládky, recyklační linky nebo jiného zařízení na zpracování a likvidaci odpadů, veškerou manipulaci s odpadem 2. Způsob měření: Tunou se rozumí hmotnost odpadu vytříděného v souladu se zákonem č. 185/2001 Sb., o nakládání s odpady, v platném znění.
P | 51 | R015810 | 971 | NEOCEŇOVAT - POPLATKY ZA LIKVIDACI ODPADŮ - 15 01 02 PLASTOVÉ OBALY VČ. DOPRAVY NA SKLÁDKU A MANIPULACE | T | 0.5 | 0 | 0 |  | 0 | 3
PP |  |  |  | Evidenční položka
TS |  |  |  | 1. Položka obsahuje: - veškeré poplatky provozovateli skládky, recyklační linky nebo jiného zařízení na zpracování nebo likvidaci odpadů související s převzetím, uložením, zpracováním nebo likvidací odpadu - náklady spojené s dopravou odpadu z místa stavby na místo převzetí provozovatelem skládky, recyklační linky nebo jiného zařízení na zpracování a likvidaci odpadů, veškerou manipulaci s odpadem 2. Způsob měření: Tunou se rozumí hmotnost odpadu vytříděného v souladu se zákonem č. 185/2001 Sb., o nakládání s odpady, v platném znění.

## D.2D.2.3D.2.3.07SO 22-01-04
EstiCon |  |  |  | Firma: | [6 empty] | 3
Soupis prací objektu
S | Stavba: | 5003720017-zm08 |  | Modernizace trati Brno - Přerov, 4. stavba Nezamyslice - Kojetín |  |  | SO 22-01-04 | 0 |  | 0 | 2
O | Objekt: | D.2 |  | STAVEBNÍ OBJEKTY | [5 empty] | 0.15 | 2
O1 | Objekt: | D.2.3 |  | Trakční a energetická zařízení | [5 empty] | 0.21
O2 | Objekt: | D.2.3.07 |  | Ukolejnění kovových konstrukcí
O3 | Rozpočet: | SO 22-01-04 |  | Nezamyslice - Kojetín, ukolejnění
Typ | Poř. číslo | Kód položky | Varianta | Název Položky | MJ | Množství | Cena |  | Cenová soustava
[7 empty] | Jednotková | Celkem
0 | 1 | 2 | 3 | 4 | 5 | 6 | 7 | 8 | 9
SD |  | 7404 |  | Zkoušky a revize |  |  |  | 0
P | 1 | 74F314 |  | MĚŘENÍ DOTYKOVÉHO NAPĚTÍ U VODIVÉ KONSTRUKCE | KUS | 307 | 0 | 0 |  | 0 | 3
PP
VV |  |  |  | viz příloha č.1 - Technická zpráva 307 = 307,000 [A]
TS |  |  |  | 1. Položka obsahuje: – měření elektrických parametrů TV pro zpracování revize – dopravu kolejových mechanismů z mateřského depa do prostoru stavby a zpět 2. Položka neobsahuje: X 3. Způsob měření: Měří se1 kus ukolejněné TP nebo OK
P | 2 | 74F321 |  | PROTOKOL ZPŮSOBILOSTI | KUS | 1 | 0 | 0 |  | 0 | 3
PP
VV |  |  |  | viz příloha č.1 - Technická zpráva 1 = 1,000 [A]
TS |  |  |  | 1. Položka obsahuje: – vyhotovení dokladu právnickou osobou o trolejových vedeních a trakčních zařízeních 2. Položka neobsahuje: X 3. Způsob měření: Udává se v ks. 1ks pro 1x SO, PS.
P | 3 | 74F322 |  | REVIZNÍ ZPRÁVA | KUS | 1 | 0 | 0 |  | 0 | 3
PP
VV |  |  |  | viz příloha č.1 - Technická zpráva 1 = 1,000 [A]
TS |  |  |  | 1. Položka obsahuje: – revizi autorizovaným revizním technikem na zařízeních trakčního vedení podle požadavku ČSN, včetně hodnocení 2. Položka neobsahuje: X 3. Způsob měření: Udává se v ks. Výpočet dle ks elektrifikovaných kolejí, neutrální pole 4ks, velká žst. dle počtu stavebních postupů.
P | 4 | 74F323 |  | PROTOKOL UTZ | KUS | 1 | 0 | 0 |  | 0 | 3
PP
VV |  |  |  | viz příloha č.1 - Technická zpráva 1 = 1,000 [A]
TS |  |  |  | 1. Položka obsahuje: – protokol autorizovaným revizním technikem na zařízeních trakčního vedení podle požadavku ČSN, včetně hodnocení 2. Položka neobsahuje: X 3. Způsob měření: Udává se v ks. 1ks pro 1xSO, 1xPS.
P | 5 | 74F331 |  | TECHNICKÁ POMOC PŘI VÝSTAVBĚ TV | HOD | 24 | 0 | 0 |  | 0 | 3
PP
TS |  |  |  | 1. Položka obsahuje: – zajištění pracoviště TDI vč. nájmu pracovníků a použitých mechanismů nutných k výkonu 2. Položka neobsahuje: X 3. Způsob měření: Udává se čas v hodinách. U velkých celků a žst. dle stavebních postupů 1ks postupu ...10 hod
P | 6 | 74F332 |  | VÝKON ORGANIZAČNÍCH JEDNOTEK SPRÁVCE | HOD | 24 | 0 | 0 |  | 0 | 3
PP
TS |  |  |  | 1. Položka obsahuje: – zajištění pracoviště správcem TV (zkratování TV), zajištění přejezdů správcem TV vč. nájmu pracovníků a použitých mechanismů nutných k výkonu 2. Položka neobsahuje: X 3. Způsob měření: Udává se čas v hodinách. Výpočet dle počtu hod výluk.
P | 7 | R74F314-01 |  | MĚŘENÍ POTENCIÁLU KOLEJNICE - ZEM (1 NAPÁJECÍ ÚSEK) | KUS | 4 | 0 | 0 |  | 0 | 3
PP |  |  |  | MĚŘENÍ POTENCIÁLU KOLEJNICE - ZEM (1 NAPÁJECÍ ÚSEK)
VV |  |  |  | viz příloha č.1 - Technická zpráva 4 = 4,000 [A]
TS |  |  |  | 1. Položka obsahuje: - měření elektrických parametrů TV pro úpravu zpětné cesty 2. Položka neobsahuje: X 3. Způsob měření: Napájecí úsek se uvažuje buď TT-SpS, nebo TM - TM.
SD |  | 74C |  | Vodiče TV |  |  |  | 0
P | 8 | 74C917 |  | PŘIPOJENÍ STOŽÁRU NEBO IZOLOVANÉHO SVODU NA ZEMNIČ VČETNĚ ZŘÍZENÍ UZEMNĚNÍ | KUS | 4 | 0 | 0 |  | 0 | 3
PP
VV |  |  |  | viz příloha č.3 - Soupis sestavení + rezervy na postupy výstavby 4 = 4,000 [A]
TS |  |  |  | 1. Položka obsahuje: – všechny náklady na montáž a materiál dodaného zařízení protikorozně ošetřeného podle TKP se všemi pomocnými doplňujícími součástmi a pracemi s použitím mechanizmů – cena položky je vč. ostatních rozpočtových nákladů 2. Položka neobsahuje: X 3. Způsob měření: Udává se počet kusů kompletní konstrukce nebo práce.
P | 9 | 74C921 |  | PŘÍMÉ UKOLEJNĚNÍ KONSTRUKCE VŠECH TYPŮ (VČETNĚ VÝZTUŽNÝCH DVOJIC) - 1 VODIČ | KUS | 282 | 0 | 0 |  | 0 | 3
PP
VV |  |  |  | viz příloha č.3 - Soupis sestavení + rezervy na postupy výstavby 282 = 282,000 [A]
TS |  |  |  | 1. Položka obsahuje: – všechny náklady na montáž a materiál dodaného zařízení protikorozně ošetřeného podle TKP se všemi pomocnými doplňujícími součástmi a pracemi s použitím mechanizmů – cena položky je vč. ostatních rozpočtových nákladů 2. Položka neobsahuje: X 3. Způsob měření: Udává se počet kusů kompletní konstrukce nebo práce.
P | 10 | 74C922 |  | PŘÍMÉ UKOLEJNĚNÍ KONSTRUKCE VŠECH TYPŮ (VČETNĚ VÝZTUŽNÝCH DVOJIC) - 2 VODIČE | KUS | 34 | 0 | 0 |  | 0 | 3
PP
TS |  |  |  | 1. Položka obsahuje: – všechny náklady na montáž a materiál dodaného zařízení protikorozně ošetřeného podle TKP se všemi pomocnými doplňujícími součástmi a pracemi s použitím mechanizmů – cena položky je vč. ostatních rozpočtových nákladů 2. Položka neobsahuje: X 3. Způsob měření: Udává se počet kusů kompletní konstrukce nebo práce.
P | 11 | 74C925 |  | PŘESUN UKOLEJNĚNÍ (DEMONTÁŽ + MONTÁŽ UKOLEJNĚNÍ NA JINOU KONSTRUKCI) | KUS | 170 | 0 | 0 |  | 0 | 3
PP
TS |  |  |  | 1. Položka obsahuje: – všechny náklady na demontáž a opětovnou montáž při stavebních postupech , dodaného zařízení protikorozně ošetřeného podle TKP se všemi pomocnými doplňujícími součástmi a pracemi s použitím mechanizmů – cena položky je vč. ostatních rozpočtových nákladů 2. Položka neobsahuje: X 3. Způsob měření: Udává se počet kusů kompletní konstrukce nebo práce.
P | 12 | 74C971 |  | POSPOJOVÁNÍ VODIVÝCH KONSTRUKCÍ PROUDOVOU PROPOJKOU | KUS | 180 | 0 | 0 |  | 0 | 3
PP
VV |  |  |  | viz příloha č.3 - Soupis sestavení + rezervy na postupy výstavby 180 = 180,000 [A]
TS |  |  |  | 1. Položka obsahuje: – všechny náklady na montáž a materiál dodaného zařízení protikorozně ošetřeného podle TKP se všemi pomocnými doplňujícími součástmi a pracemi s použitím mechanizmů – cena položky je vč. ostatních rozpočtových nákladů 2. Položka neobsahuje: X 3. Způsob měření: Udává se počet kusů kompletní konstrukce nebo práce.
P | 13 | 74C974 |  | AKTUALIZACE KSU A TP DLE KOLEJOVÝCH POSTUPŮ ZA 100 M ZPROVOZŇOVANÉ SKUPINY | KUS | 89 | 0 | 0 |  | 0 | 3
PP
VV |  |  |  | dle délky úpravy UKK na 100m 89 = 89,000 [A]
TS |  |  |  | 1. Položka obsahuje: – veškeré další práce na aktualizaci KSU a TP po každém stavebním postupu 2. Položka neobsahuje: X 3. Způsob měření: Kusem se rozumí 100 m úseku elektrifikované koleje x stavební postup.
P | 14 | 74C976 |  | ZPRACOVÁNÍ KSU A TP PRO ÚČELY ZAVEDENÍ DO PROVOZU ZA 100 M ZPROVOZŇOVANÉ SKUPINY | KUS | 89 | 0 | 0 |  | 0 | 3
PP
VV |  |  |  | dle délky úpravy UKK na 100m 89 = 89,000 [A]
TS |  |  |  | 1. Položka obsahuje: – veškeré další práce pro zpracování a odsouhlasení KSU a TP při uvádění do provozu 2. Položka neobsahuje: X 3. Způsob měření: Kusem se rozumí 100 m úseku elektrifikované koleje.
P | 15 | 75C881 |  | MEZIKOLEJOVÁ LANOVÁ PROPOJKA (DO 3 LAN DO DÉLKY 7 M) - DODÁVKA | KUS | 8 | 0 | 0 |  | 0 | 3
PP
TS |  |  |  | 1. Položka obsahuje: – dodávka mezikolejové lanové propojky podle typu a potřebné délky včetně potřebného pomocného materiálu a dopravy do staveništního skladu – dodávku mezikolejové lanové propojky včetně pomocného materiálu, dopravu do staveništního skladu 2. Položka neobsahuje: X 3. Způsob měření: Udává se počet kusů kompletní konstrukce nebo práce.
P | 16 | 75C887 |  | MEZIKOLEJOVÁ LANOVÁ PROPOJKA (DO 3 LAN DO DÉLKY 7 M) - MONTÁŽ | KUS | 8 | 0 | 0 |  | 0 | 3
PP
TS |  |  |  | 1. Položka obsahuje: – rozměření místa připojení, případné vyvrtání otvorů, montáž mezikolejové lanové propojky – montáž mezikolejové lanové propojky se všemi pomocnými a doplňujícími pracemi a součástmi, případné použití mechanizmů, včetně dopravy ze skladu k místu montáže 2. Položka neobsahuje: X 3. Způsob měření: Udává se počet kusů kompletní konstrukce nebo práce.
P | 17 | R74C941-01 |  | TAŽENÍ OCHRANNÉHO VODIČE FEZN O10MM | M | 2260 | 0 | 0 |  | 0 | 3
PP |  |  |  | TAŽENÍ OCHRANNÉHO VODIČE FEZN O10MM
VV |  |  |  | viz příloha č.3 - Soupis sestavení + rezervy na postupy výstavby 2260 = 2260,000 [A]
TS |  |  |  | 1. Položka obsahuje: – všechny náklady na montáž a materiál dodaného zařízení protikorozně ošetřeného podle TKP se všemi pomocnými doplňujícími součástmi a pracemi s použitím mechanizmů – cena položky je vč. ostatních rozpočtových nákladů 2. Položka neobsahuje: X 3. Způsob měření: Měří se metr délkový v ose vodiče nebo lana.
P | 18 | R74C941-02 |  | TAŽENÍ OCHRANNÉHO VODIČE FEZN O10MM V PE TRUBCE | M | 70 | 0 | 0 |  | 0 | 3
PP |  |  |  | TAŽENÍ OCHRANNÉHO VODIČE FEZN O10MM V PE TRUBCE
VV |  |  |  | viz příloha č.3 - Soupis sestavení + rezervy na postupy výstavby 70 = 70,000 [A]
TS |  |  |  | 1. Položka obsahuje: – všechny náklady na montáž a materiál dodaného zařízení protikorozně ošetřeného podle TKP se všemi pomocnými doplňujícími součástmi a pracemi s použitím mechanizmů – cena položky je vč. ostatních rozpočtových nákladů 2. Položka neobsahuje: X 3. Způsob měření: Měří se metr délkový v ose vodiče nebo lana.
P | 19 | R75C881 |  | MEZIKOLEJNICOVÁ LANOVÁ PROPOJKA 2x14 Fe - DODÁVKA | KUS | 64 | 0 | 0 |  | 0 | 3
PP |  |  |  | 1. Položka obsahuje: – všechny náklady na montáž a materiál dodaného zařízení protikorozně ošetřeného podle TKP se všemi pomocnými doplňujícími součástmi a pracemi s použitím mechanizmů – cena položky je vč. ostatních rozpočtových nákladů 2. Položka neobsahuje: X 3. Způsob měření: Udává se počet kusů kompletní konstrukce nebo práce.
TS |  |  |  | 1. Položka obsahuje: – dodávka mezikolejové lanové propojky podle typu a potřebné délky včetně potřebného pomocného materiálu a dopravy do staveništního skladu – dodávku mezikolejové lanové propojky včetně pomocného materiálu, dopravu do staveništního skladu 2. Položka neobsahuje: X 3. Způsob měření: Udává se počet kusů kompletní konstrukce nebo práce.
P | 20 | R75C887 |  | MEZIKOLEJNICOVÁ LANOVÁ PROPOJKA 2x14 Fe - MONTÁŽ | KUS | 64 | 0 | 0 |  | 0 | 3
PP |  |  |  | 1. Položka obsahuje: – všechny náklady na montáž a materiál dodaného zařízení protikorozně ošetřeného podle TKP se všemi pomocnými doplňujícími součástmi a pracemi s použitím mechanizmů – cena položky je vč. ostatních rozpočtových nákladů 2. Položka neobsahuje: X 3. Způsob měření: Udává se počet kusů kompletní konstrukce nebo práce.
TS |  |  |  | 1. Položka obsahuje: – rozměření místa připojení, případné vyvrtání otvorů, montáž mezikolejové lanové propojky – montáž mezikolejové lanové propojky se všemi pomocnými a doplňujícími pracemi a součástmi, případné použití mechanizmů, včetně dopravy ze skladu k místu montáže 2. Položka neobsahuje: X 3. Způsob měření: Udává se počet kusů kompletní konstrukce nebo práce.
SD |  | 74D |  | Demontáže TV |  |  |  | 0
P | 21 | 74F459 |  | DEMONTÁŽ UKOLEJNĚNÍ KONSTRUKCÍ A PODPĚR VČETNĚ UCHYCENÍ A VODIČE | KUS | 199 | 0 | 0 |  | 0 | 3
PP
VV |  |  |  | viz příloha č.1 - Technická zpráva 199 = 199,000 [A]
TS |  |  |  | 1. Položka obsahuje: – všechny náklady na demontáž stávajícího zařízení se všemi pomocnými doplňujícími úpravami pro jeho likvidaci – naložení a odvoz demontovaného materiálu na určené místo pro stavbu 2. Položka neobsahuje: – poplatek za likvidaci odpadů (nacení se dle SSD 0) 3. Způsob měření: Udává se počet kusů kompletní konstrukce nebo práce.

## D.2D.2.3D.2.3.08SO 22-06-16
EstiCon |  |  |  | Firma: | [6 empty] | 3
Soupis prací objektu
S | Stavba: | 5003720017-zm08 |  | Modernizace trati Brno - Přerov, 4. stavba Nezamyslice - Kojetín |  |  | SO 22-06-16 | 0 |  | 0 | 2
O | Objekt: | D.2 |  | STAVEBNÍ OBJEKTY | [5 empty] | 0.15 | 2
O1 | Objekt: | D.2.3 |  | Trakční a energetická zařízení | [5 empty] | 0.21
O2 | Objekt: | D.2.3.08 |  | Vnější uzemnění
O3 | Rozpočet: | SO 22-06-16 |  | Němčický tunel, vnější uzemnění
Typ | Poř. číslo | Kód položky | Varianta | Název Položky | MJ | Množství | Cena |  | Cenová soustava
[7 empty] | Jednotková | Celkem
0 | 1 | 2 | 3 | 4 | 5 | 6 | 7 | 8 | 9
SD |  | 110 |  | Vyklízení, odstraňování a kácení pro stavbu |  |  |  | 0
P | 1 | 11120 |  | ODSTRANĚNÍ KŘOVIN | M2 | 50 | 0 | 0 |  | 0 | 3
PP
TS |  |  |  | odstranění křovin a stromů do průměru 100 mm doprava dřevin bez ohledu na vzdálenost spálení na hromadách nebo štěpkování
SD |  | 130 |  | Hloubení |  |  |  | 0
P | 2 | 12283 |  | ODKOPÁVKY A PROKOPÁVKY OBECNÉ TŘ. II | M3 | 245 | 0 | 0 |  | 0 | 1
PP
TS |  |  |  | položka zahrnuje: - vodorovná a svislá doprava, přemístění, přeložení, manipulace s výkopkem - kompletní provedení vykopávky nezapažené i zapažené - ošetření výkopiště po celou dobu práce v něm vč. klimatických opatření - ztížení vykopávek v blízkosti podzemního vedení, konstrukcí a objektů vč. jejich dočasného zajištění - ztížení pod vodou, v okolí výbušnin, ve stísněných prostorech a pod. - těžení po vrstvách, pásech a po jiných nutných částech (figurách) - čerpání vody vč. čerpacích jímek, potrubí a pohotovostní čerpací soupravy (viz ustanovení k pol. 1151,2) - potřebné snížení hladiny podzemní vody - těžení a rozpojování jednotlivých balvanů - vytahování a nošení výkopku - svahování a přesvah. svahů do konečného tvaru, výměna hornin v podloží a v pláni znehodnocené klimatickými vlivy - eventuelně nutné druhotné rozpojení odstřelené horniny - ruční vykopávky, odstranění kořenů a napadávek - pažení, vzepření a rozepření vč. přepažování (vyjma štětových stěn) - úpravu, ochranu a očištění dna, základové spáry, stěn a svahů - zhutnění podloží, případně i svahů vč. svahování - zřízení stupňů v podloží a lavic na svazích, není-li pro tyto práce zřízena samostatná položka - udržování výkopiště a jeho ochrana proti vodě - odvedení nebo obvedení vody v okolí výkopiště a ve výkopišti - třídění výkopku - veškeré pomocné konstrukce umožňující provedení vykopávky (příjezdy, sjezdy, nájezdy, lešení, podpěr. konstr., přemostění, zpevněné plochy, zakrytí a pod.) - nezahrnuje uložení zeminy (na skládku, do násypu) ani poplatky za skládku, vykazují se v položce č.0141**
P | 3 | 13183 |  | HLOUBENÍ JAM ZAPAŽ I NEPAŽ TŘ II | M3 | 25 | 0 | 0 |  | 0 | 3
PP
TS |  |  |  | položka zahrnuje: - vodorovná a svislá doprava, přemístění, přeložení, manipulace s výkopkem - kompletní provedení vykopávky nezapažené i zapažené - ošetření výkopiště po celou dobu práce v něm vč. klimatických opatření - ztížení vykopávek v blízkosti podzemního vedení, konstrukcí a objektů vč. jejich dočasného zajištění - ztížení pod vodou, v okolí výbušnin, ve stísněných prostorech a pod. - těžení po vrstvách, pásech a po jiných nutných částech (figurách) - čerpání vody vč. čerpacích jímek, potrubí a pohotovostní čerpací soupravy (viz ustanovení k pol. 1151,2) - potřebné snížení hladiny podzemní vody - těžení a rozpojování jednotlivých balvanů - vytahování a nošení výkopku - svahování a přesvah. svahů do konečného tvaru, výměna hornin v podloží a v pláni znehodnocené klimatickými vlivy - eventuelně nutné druhotné rozpojení odstřelené horniny - ruční vykopávky, odstranění kořenů a napadávek - pažení, vzepření a rozepření vč. přepažování (vyjma štětových stěn) - úpravu, ochranu a očištění dna, základové spáry, stěn a svahů - odvedení nebo obvedení vody v okolí výkopiště a ve výkopišti - třídění výkopku - veškeré pomocné konstrukce umožňující provedení vykopávky (příjezdy, sjezdy, nájezdy, lešení, podpěr. konstr., přemostění, zpevněné plochy, zakrytí a pod.) - nezahrnuje uložení zeminy (na skládku, do násypu) ani poplatky za skládku, vykazují se v položce č.0141**
P | 4 | 13283 |  | HLOUBENÍ RÝH ŠÍŘ DO 2M PAŽ I NEPAŽ TŘ. II | M3 | 245 | 0 | 0 |  | 0 | 3
PP
TS |  |  |  | položka zahrnuje: - vodorovná a svislá doprava, přemístění, přeložení, manipulace s výkopkem - kompletní provedení vykopávky nezapažené i zapažené - ošetření výkopiště po celou dobu práce v něm vč. klimatických opatření - ztížení vykopávek v blízkosti podzemního vedení, konstrukcí a objektů vč. jejich dočasného zajištění - ztížení pod vodou, v okolí výbušnin, ve stísněných prostorech a pod. - těžení po vrstvách, pásech a po jiných nutných částech (figurách) - čerpání vody vč. čerpacích jímek, potrubí a pohotovostní čerpací soupravy (viz ustanovení k pol. 1151,2) - potřebné snížení hladiny podzemní vody - těžení a rozpojování jednotlivých balvanů - vytahování a nošení výkopku - svahování a přesvah. svahů do konečného tvaru, výměna hornin v podloží a v pláni znehodnocené klimatickými vlivy - eventuelně nutné druhotné rozpojení odstřelené horniny - ruční vykopávky, odstranění kořenů a napadávek - pažení, vzepření a rozepření vč. přepažování (vyjma štětových stěn) - úpravu, ochranu a očištění dna, základové spáry, stěn a svahů - odvedení nebo obvedení vody v okolí výkopiště a ve výkopišti - třídění výkopku - veškeré pomocné konstrukce umožňující provedení vykopávky (příjezdy, sjezdy, nájezdy, lešení, podpěr. konstr., přemostění, zpevněné plochy, zakrytí a pod.) - nezahrnuje uložení zeminy (na skládku, do násypu) ani poplatky za skládku, vykazují se v položce č.0141**
SD |  | 140 |  | Protlaky a mikrotuneláž |  |  |  | 0
P | 5 | 14173 |  | PROTLAČOVÁNÍ POTRUBÍ Z PLAST HMOT DN DO 200MM | M | 20 | 0 | 0 |  | 0 | 3
PP
TS |  |  |  | položka zahrnuje dodávku protlačovaného potrubí a veškeré pomocné práce (startovací zařízení, startovací a cílová jáma, opěrné a vodící bloky a pod.)
SD |  | 170 |  | Násypy a přísypy |  |  |  | 0
P | 6 | 17411 |  | ZÁSYP JAM A RÝH ZEMINOU SE ZHUTNĚNÍM | M3 | 245 | 0 | 0 |  | 0 | 3
PP
TS |  |  |  | položka zahrnuje: - kompletní provedení zemní konstrukce vč. výběru vhodného materiálu - úprava ukládaného materiálu vlhčením, tříděním, promícháním nebo vysoušením, příp. jiné úpravy za účelem zlepšení jeho mech. vlastností - hutnění i různé míry hutnění - ošetření úložiště po celou dobu práce v něm vč. klimatických opatření - ztížení v okolí vedení, konstrukcí a objektů a jejich dočasné zajištění - ztížení provádění vč. hutnění ve ztížených podmínkách a stísněných prostorech - ztížené ukládání sypaniny pod vodu - ukládání po vrstvách a po jiných nutných částech (figurách) vč. dosypávek - spouštění a nošení materiálu - výměna částí zemní konstrukce znehodnocené klimatickými vlivy - ruční hutnění - udržování úložiště a jeho ochrana proti vodě - odvedení nebo obvedení vody v okolí úložiště a v úložišti - veškeré pomocné konstrukce umožňující provedení zemní konstrukce (příjezdy, sjezdy, nájezdy, lešení, podpěrné konstrukce, přemostění, zpevněné plochy, zakrytí a pod.)
SD |  | 29 |  | Zaměření, revize a kontroly |  |  |  | 0
P | 7 | R02911 |  | OSTATNÍ POŽADAVKY - GEODETICKÉ ZAMĚŘENÍ | HM | 1 | 0 | 0 |  | 0 | 3
PP |  |  |  | OSTATNÍ POŽADAVKY - GEODETICKÉ ZAMĚŘENÍ
TS |  |  |  | zahrnuje veškeré náklady spojené s objednatelem požadovanými pracemi
P | 8 | R029112 |  | Vytyčení trasy stávajících inž. sítí | KS | 1 | 0 | 0 |  | 0 | 3
PP |  |  |  | Vytyčení trasy stávajících inž. sítí
TS |  |  |  | Položka obsahuje: Pochůzka projektovanou trasou kabelového vedení v rozsahu předmětného SO, vyznačení stávajících inž. sítí v trasečíslovanými kolíky nebo psanými značkami včetně zhotovení a číslování kolíků. Stanovení a označení míst pro kabelové prostupy a podchodové štoly a vyznačení překážek. Dále obsahuje cenu za pom. mechanismy včetně všech ostatních vedlejších nákladů.
SD |  | 31 |  | Zařízení staveniště |  |  |  | 0
P | 9 | R03730 |  | POMOC PRÁCE ZAJIŠŤ NEBO ZŘÍZ OCHRANU INŽENÝRSKÝCH SÍTÍ | KPL | 1 | 0 | 0 |  | 0 | 3
PP |  |  |  | POMOC PRÁCE ZAJIŠŤ NEBO ZŘÍZ OCHRANU INŽENÝRSKÝCH SÍTÍ
TS |  |  |  | zahrnuje objednatelem povolené náklady na požadovaná zařízení zhotovitele
SD |  | 701 |  | Zemní práce - elektro |  |  |  | 0
P | 10 | 701001 |  | OZNAČOVACÍ ŠTÍTEK KABELOVÉHO VEDENÍ, SPOJKY NEBO KABELOVÉ SKŘÍNĚ (VČETNĚ OBJÍMKY) | KUS | 6 | 0 | 0 |  | 0 | 3
PP
TS |  |  |  | 1. Položka obsahuje: – veškeré práce a materiál obsažený v názvu položky 2. Položka neobsahuje: X 3. Způsob měření: Udává se počet kusů kompletní konstrukce nebo práce.
P | 11 | 701005 |  | VYHLEDÁVACÍ MARKER ZEMNÍ S MOŽNOSTÍ ZÁPISU | KUS | 30 | 0 | 0 |  | 0 | 3
PP
TS |  |  |  | 1. Položka obsahuje: – veškeré práce a materiál obsažený v názvu položky 2. Položka neobsahuje: X 3. Způsob měření: Udává se počet kusů kompletní konstrukce nebo práce.
SD |  | 702 |  | Uložení kabelů - elektro |  |  |  | 0
P | 12 | 702212 |  | KABELOVÁ CHRÁNIČKA ZEMNÍ DN PŘES 100 DO 200 MM | M | 100 | 0 | 0 |  | 0 | 3
PP
TS |  |  |  | 1. Položka obsahuje: – přípravu podkladu pro osazení 2. Položka neobsahuje: X 3. Způsob měření: Měří se metr délkový.
P | 13 | 702312 |  | ZAKRYTÍ KABELŮ VÝSTRAŽNOU FÓLIÍ ŠÍŘKY PŘES 20 DO 40 CM | M | 100 | 0 | 0 |  | 0 | 3
PP
TS |  |  |  | 1. Položka obsahuje: – dodávku a montáž fólie – přípravu podkladu pro osazení 2. Položka neobsahuje: X 3. Způsob měření: Měří se metr délkový.
P | 14 | 702901 |  | ZASYPÁNÍ KABELOVÉHO ŽLABU VRSTVOU Z PŘESÁTÉHO PÍSKU ČI VÝKOPKU SVĚTLÉ ŠÍŘKY DO 120 MM | M | 100 | 0 | 0 |  | 0 | 3
PP
TS |  |  |  | 1. Položka obsahuje: – veškeré zemní práce včetně dodání zásypového materiálu 2. Položka neobsahuje: X 3. Způsob měření: Měří se metr délkový.
P | 15 | R702904 |  | ZŘÍZENÍ KABELOVÉHO LOŽE VRSTVOU Z PŘESÁTÉHO PÍSKU SVĚTLÉ VÝŠKY DO 100 MM | M | 100 | 0 | 0 |  | 0 | 3
PP |  |  |  | ZŘÍZENÍ KABELOVÉHO LOŽE VRSTVOU Z PŘESÁTÉHO PÍSKU SVĚTLÉ VÝŠKY DO 100 MM
TS |  |  |  | 1. Položka obsahuje: – kompletní montáž, návrh, rozměření, upevnění, začištění, sváření, vrtání, řezání, spojování a pod. – veškerý spojovací a montážní materiál vč. upevňovacího materiálu – sestavení a upevnění konstrukce na stanovišti – pomocné mechanismy a povrchovou úpravu2. Položka neobsahuje: X3. Způsob měření:Udává se počet sad, které se skládají z předepsaných dílů, jež tvoří požadovaný celek, za každý započatý měsíc pronájmu.
SD |  | 709 |  | Zajištění kabelu a ucpávky - elektro |  |  |  | 0
P | 16 | 709110 |  | PROVIZORNÍ ZAJIŠTĚNÍ KABELU VE VÝKOPU | KUS | 2 | 0 | 0 |  | 0 | 3
PP
TS |  |  |  | 1. Položka obsahuje: – obsahuje i demontáž po skončení provizorního stavu – dopravu do skladu nebo na likvidaci – obrátkovost, opotřebení zapůjčeného materiálu – poplatek za likvidaci odpadů, pokud je materiál likvidován 2. Položka neobsahuje: X 3. Způsob měření: Udává se počet kusů kompletní konstrukce nebo práce.
P | 17 | 709210 |  | KŘIŽOVATKA KABELOVÝCH VEDENÍ SE STÁVAJÍCÍ INŽENÝRSKOU SÍTÍ (KABELEM, POTRUBÍM APOD.) | KUS | 5 | 0 | 0 |  | 0 | 3
PP
TS |  |  |  | 1. Položka obsahuje: – úprava dna výkopu – dodávka a položení betonového žlabu / chráničky včetně zakrytí – pomocné mechanismy 2. Položka neobsahuje: X 3. Způsob měření: Udává se počet kusů kompletní konstrukce nebo práce.
P | 18 | 709400 |  | ZATAŽENÍ LANKA DO CHRÁNIČKY NEBO ŽLABU | M | 100 | 0 | 0 |  | 0 | 3
PP
TS |  |  |  | 1. Položka obsahuje: – odvinutí, napojení a zatažení lana do kanálku nebo tvárnicové trasy – pomocné mechanismy 2. Položka neobsahuje: X 3. Způsob měření: Měří se metr délkový.
SD |  | 741 |  | Elektroinstalační zařízení, hromosvod - elektro |  |  |  | 0
P | 19 | 741821 |  | UZEMŇOVACÍ VODIČ NA POVRCHU NEREZOVÝ (V4A) DO 120 MM2 | M | 200 | 0 | 0 |  | 0 | 3
PP
TS |  |  |  | 1. Položka obsahuje: – uchycení vodiče na povrch vč. podpěr, konzol, svorek a pod. – měření, dělení, spojování – nátěr 2. Položka neobsahuje: X 3. Způsob měření: Měří se metr délkový.
P | 20 | 741921 |  | UZEMŇOVACÍ VODIČ V ZEMI NEREZOVÝ (V4A) DO 120 MM2 | M | 450 | 0 | 0 |  | 0 | 3
PP
TS |  |  |  | 1. Položka obsahuje: – přípravu podkladu pro osazení – měření, dělení, spojování, tvarování – ochranný nátěr spojů a při průchodu vodiče nad terén apod. dle příslušných norem 2. Položka neobsahuje: – zemní práce – ochranu vodiče - chráničky apod. 3. Způsob měření: Měří se metr délkový.
P | 21 | 741A21 |  | UZEMŇOVACÍ VODIČ V ZÁKLADECH NEREZOVÝ (V4A) DO 120 MM2 | M | 200 | 0 | 0 |  | 0 | 3
PP
TS |  |  |  | 1. Položka obsahuje: – přípravu podkladu pro osazení – měření, dělení, spojování, tvarování – ochranný nátěr spojů a při průchodu vodiče nad terén apod. dle příslušných norem 2. Položka neobsahuje: – zemní práce, betonový základ – ochranu vodiče - chráničky apod. 3. Způsob měření: Měří se metr délkový.
P | 22 | 741B21 |  | ZEMNÍCÍ TYČ NEREZOVÁ (V4A) DÉLKY DO 2 M | KUS | 40 | 0 | 0 |  | 0 | 3
PP
TS |  |  |  | 1. Položka obsahuje: – přípravu podkladu pro osazení – spojování – ochranný nátěr spoje dle příslušných norem 2. Položka neobsahuje: X 3. Způsob měření: Udává se počet kusů kompletní konstrukce nebo práce.
P | 23 | 741C01 |  | EKVIPOTENCIÁLNÍ PŘÍPOJNICE | KUS | 2 | 0 | 0 |  | 0 | 3
PP
TS |  |  |  | 1. Položka obsahuje: – veškeré práce a materiál obsažený v názvu položky 2. Položka neobsahuje: X 3. Způsob měření: Udává se počet kusů kompletní konstrukce nebo práce.
P | 24 | 741C02 |  | UZEMŇOVACÍ SVORKA | KUS | 156 | 0 | 0 |  | 0 | 3
PP
TS |  |  |  | 1. Položka obsahuje: – veškeré příslušenství 2. Položka neobsahuje: X 3. Způsob měření: Udává se počet kusů kompletní konstrukce nebo práce.
P | 25 | 741C03 |  | POUZDRO PRO PRŮCHOD PÁSKU STĚNOU | KUS | 8 | 0 | 0 |  | 0 | 3
PP
TS |  |  |  | 1. Položka obsahuje: – vyhotovení otvoru pro pouzdro a jeho zatěsnění 2. Položka neobsahuje: X 3. Způsob měření: Udává se počet kusů kompletní konstrukce nebo práce.
P | 26 | 741C04 |  | OCHRANNÉ POSPOJOVÁNÍ CU VODIČEM DO 16 MM2 | KUS | 68 | 0 | 0 |  | 0 | 3
PP
TS |  |  |  | 1. Položka obsahuje: – připojení zařízení vodičem do Cu 16mm2 k zemnícímu vodiči délky do 2m vč. ukončení 2. Položka neobsahuje: X 3. Způsob měření: Udává se počet kusů kompletní konstrukce nebo práce.
P | 27 | 741C05 |  | SPOJOVÁNÍ UZEMŇOVACÍCH VODIČŮ | KUS | 234 | 0 | 0 |  | 0 | 3
PP
TS |  |  |  | 1. Položka obsahuje: – tvarování, přípravu spojů – svařování – ochranný nátěr spoje dle příslušných norem 2. Položka neobsahuje: X 3. Způsob měření: Udává se počet kusů kompletní konstrukce nebo práce.
P | 28 | 741C06 |  | VYVEDENÍ UZEMŇOVACÍCH VODIČŮ NA POVRCH/KONSTRUKCI | KPL | 1 | 0 | 0 |  | 0 | 3
PP
TS |  |  |  | 1. Položka obsahuje: – vodivé připojení vodiče na konstrukci – dělení, tvarování, spojování – ochranný i barevný nátěr spoje dle příslušných norem 2. Položka neobsahuje: X 3. Způsob měření: Udává se počet kusů kompletní konstrukce nebo práce.
P | 29 | 741C08 |  | OBSYP UZEMŇOVACÍHO VEDENÍ BENTONITEM (2 KG/M) | M | 450 | 0 | 0 |  | 0 | 3
PP
TS |  |  |  | Položka obsahuje : Dodávku a montáž materiálu včetně dopravy, manipulace, přípravu a jeho uložení do výkopu. Dále obsahuje cenu za pom. mechanismy včetně všech ostatních vedlejších nákladů
P | 30 | 741C11 |  | ZKUŠEBNÍ JÍMKA, UZEMNĚNÍ VENKOVNÍ DO VOLNÉHO TERÉNU | KPL | 1 | 0 | 0 |  | 0 | 3
PP
TS |  |  |  | 1. Položka obsahuje: – výkop a zához díry pro trubku v zemině tř.4 o velikosti 1000x1000x1000mm – zemnící jímku do volného terénu sestávající z : trubky o průměru 400/5mm o délce 80cm, víko – uzemňovací kruh s Fezn 30x4mm do trubky vč. montáže, štěrkového zásypu v trubce po montáži do výšky 60cm a úpravy povrchu terénu v okolí uzemňovací jímky 2. Položka neobsahuje: X 3. Způsob měření: Udává se komplet odlišných materiálů a činností, které tvoří funkční nedělitelný celek daný názvem položky.
P | 31 | 741C12 |  | ZKUŠEBNÍ JÍMKA, UZEMNĚNÍ VENKOVNÍ DO ZPEVNĚNÉ PLOCHY | KPL | 3 | 0 | 0 |  | 0 | 3
PP
TS |  |  |  | 1. Položka obsahuje: – výkop a zához díry pro šachtu v zemině tř.4 o velikosti 1000x1000x1300mm vč. bourání živičného povrchu/ rozebrání dlažby – zemnící jímku do zpevněné plochy sestávající z : kabelové šachty plastové o rozměrech 680x680x915, litinového víka k šachtě – uzemňovací kruh s Fezn 30x4mm do šachty vč. montáže, štěrkového zásypu v šachtě po montáži do výšky 70cm a úpravy povrchu terénu v okolí uzemňovací jímky včetně položení živičného povrchu ( všechny vrstvy dle ČSN ) / pokládky dlažby na štěrkový podklad 2. Položka neobsahuje: X 3. Způsob měření: Udává se komplet odlišných materiálů a činností, které tvoří funkční nedělitelný celek daný názvem položky.
P | 32 | R741C13 |  | Skříň hlavního pospojování MET | KUS | 1 | 0 | 0 |  | 0 | 3
PP |  |  |  | Skříň hlavního pospojování MET
TS |  |  |  | Položka obsahuje : Dodávku a montáž materiálu včetně dopravy, manipulace, přípravu a jeho uložení do výkopu. Dále obsahuje cenu za pom. mechanismy včetně všech ostatních vedlejších nákladů
SD |  | 742 |  | Silnoproudé rozvody - elektro |  |  |  | 0
P | 33 | 742P13 |  | ZATAŽENÍ KABELU DO CHRÁNIČKY - KABEL DO 4 KG/M | M | 100 | 0 | 0 |  | 0 | 3
PP
TS |  |  |  | 1. Položka obsahuje: – montáž kabelu o váze do 4 kg/m do chráničky/ kolektoru 2. Položka neobsahuje: X 3. Způsob měření: Měří se metr délkový.
P | 34 | 742P15 |  | OZNAČOVACÍ ŠTÍTEK NA KABEL | KUS | 4 | 0 | 0 |  | 0 | 3
PP
TS |  |  |  | 1. Položka obsahuje: – veškeré příslušentsví 2. Položka neobsahuje: X 3. Způsob měření: Udává se počet kusů kompletní konstrukce nebo práce.
P | 35 | 742P17 |  | VYHLEDÁNÍ STÁVAJÍCÍHO KABELU (MĚŘENÍ, SONDA) | KUS | 4 | 0 | 0 |  | 0 | 3
PP
TS |  |  |  | 1. Položka obsahuje: – vyhledání stávajícího kabelu vn/nn v obvodu žel. stanice, na trati vč. výkopu sondy a veškerého příslušenství 2. Položka neobsahuje: X 3. Způsob měření: Udává se počet kusů kompletní konstrukce nebo práce.
P | 36 | R742F34 |  | KABEL NN NEBO VODIČ JEDNOŽÍLOVÝ CU S PLASTOVOU IZOLACÍ STÍNĚNÝ OD 70 DO 120 MM2 | M | 80 | 0 | 0 |  | 0 | 3
PP |  |  |  | KABEL NN NEBO VODIČ JEDNOŽÍLOVÝ CU S PLASTOVOU IZOLACÍ STÍNĚNÝ OD 70 DO 120 MM2
TS |  |  |  | 1. Položka obsahuje: – dodávku, manipulace a uložení kabelu (do země, chráničky, kanálu, na rošty, na TV a pod.)2. Položka neobsahuje: – příchytky, spojky, koncovky, chráničky apod.3. Způsob měření:Měří se metr délkový.
SD |  | 747 |  | Zkoušky, revize a HZS - elektro |  |  |  | 0
P | 37 | 747213 |  | CELKOVÁ PROHLÍDKA, ZKOUŠENÍ, MĚŘENÍ A VYHOTOVENÍ VÝCHOZÍ REVIZNÍ ZPRÁVY, PRO OBJEM IN PŘES 500 DO 1000 TIS. KČ | KUS | 1 | 0 | 0 |  | 0 | 3
PP
TS |  |  |  | 1. Položka obsahuje: – cenu za celkovou prohlídku zařízení PS/SO, vč. měření, komplexních zkoušek a revizi zařízení tohoto PS/SO autorizovaným revizním technikem na silnoproudá zařízení podle požadavku ČSN, včetně hodnocení a vyhotovení celkové revizní zprávy 2. Položka neobsahuje: X 3. Způsob měření: Udává se počet kusů kompletní konstrukce nebo práce.
P | 38 | 747214 |  | CELKOVÁ PROHLÍDKA, ZKOUŠENÍ, MĚŘENÍ A VYHOTOVENÍ VÝCHOZÍ REVIZNÍ ZPRÁVY, PRO OBJEM IN - PŘÍPLATEK ZA KAŽDÝCH DALŠÍCH I ZAPOČATÝCH 500 TIS. KČ | KUS | 1 | 0 | 0 |  | 0 | 3
PP
TS |  |  |  | 1. Položka obsahuje: – cenu za celkovou prohlídku zařízení PS/SO, vč. měření, komplexních zkoušek a revizi zařízení tohoto PS/SO autorizovaným revizním technikem na silnoproudá zařízení podle požadavku ČSN, včetně hodnocení a vyhotovení celkové revizní zprávy 2. Položka neobsahuje: X 3. Způsob měření: Udává se počet kusů kompletní konstrukce nebo práce.
P | 39 | 747301 |  | PROVEDENÍ PROHLÍDKY A ZKOUŠKY PRÁVNICKOU OSOBOU, VYDÁNÍ PRŮKAZU ZPŮSOBILOSTI | KUS | 1 | 0 | 0 |  | 0 | 3
PP
TS |  |  |  | 1. Položka obsahuje: – cenu za vyhotovení dokladu právnickou osobou o silnoproudých zařízeních a vydání průkazu způsobilosti 2. Položka neobsahuje: X 3. Způsob měření: Udává se počet kusů kompletní konstrukce nebo práce.
P | 40 | 747303 |  | VYDÁNÍ PŘÍKAZU "B" - SLOŽITÉ PRACOVIŠTĚ | KUS | 1 | 0 | 0 |  | 0 | 3
PP
TS |  |  |  | 1. Položka obsahuje: – cenu za vyhotovení příkazu "B" pro zajištění pracoviště při práci na vypnutém a zajištěném zařízení vn 2. Položka neobsahuje: X 3. Způsob měření: Udává se počet kusů kompletní konstrukce nebo práce.
P | 41 | 747411 |  | MĚŘENÍ ZEMNÍCH ODPORŮ - ZEMNIČE PRVNÍHO NEBO SAMOSTATNÉHO | KUS | 1 | 0 | 0 |  | 0 | 3
PP
TS |  |  |  | 1. Položka obsahuje: – cenu za měření dle příslušných norem a předpisů, včetně vystavení protokolu 2. Položka neobsahuje: X 3. Způsob měření: Udává se počet kusů kompletní konstrukce nebo práce.
P | 42 | 747413 |  | MĚŘENÍ ZEMNÍCH ODPORŮ - ZEMNICÍ SÍTĚ DÉLKY PÁSKU DO 100 M | KUS | 1 | 0 | 0 |  | 0 | 3
PP
TS |  |  |  | 1. Položka obsahuje: – cenu za měření dle příslušných norem a předpisů, včetně vystavení protokolu 2. Položka neobsahuje: X 3. Způsob měření: Udává se počet kusů kompletní konstrukce nebo práce.
P | 43 | 747415 |  | MĚŘENÍ ZEMNÍCH ODPORŮ - ZEMNICÍ SÍTĚ DÉLKY PÁSKU PŘES 200 DO 500 M | KUS | 1 | 0 | 0 |  | 0 | 3
PP
TS |  |  |  | 1. Položka obsahuje: – cenu za měření dle příslušných norem a předpisů, včetně vystavení protokolu 2. Položka neobsahuje: X 3. Způsob měření: Udává se počet kusů kompletní konstrukce nebo práce.
P | 44 | 747421 |  | MĚŘENÍ KOROZNÍCH VLIVŮ NA UZEMŇOVACÍ SÍŤ | KUS | 1 | 0 | 0 |  | 0 | 3
PP
TS |  |  |  | 1. Položka obsahuje: – cenu za měření dle příslušných norem a předpisů, včetně vystavení protokolu 2. Položka neobsahuje: X 3. Způsob měření: Udává se počet kusů kompletní konstrukce nebo práce.
P | 45 | 747422 |  | MĚŘENÍ FUNKČNÍHO PROPOJENÍ UZEMŇOVACÍ SÍTĚ S KOLEJÍ | KUS | 1 | 0 | 0 |  | 0 | 3
PP
TS |  |  |  | 1. Položka obsahuje: – cenu za měření dle příslušných norem a předpisů, včetně vystavení protokolu 2. Položka neobsahuje: X 3. Způsob měření: Udává se počet kusů kompletní konstrukce nebo práce.
P | 46 | 747423 |  | MĚŘENÍ KROKOVÉHO A DOTYKOVÉHO NAPĚTÍ ZEMNÍCÍ SÍTĚ DO 200 M2 PLOCHY | KUS | 1 | 0 | 0 |  | 0 | 3
PP
TS |  |  |  | 1. Položka obsahuje: – cenu za měření dle příslušných norem a předpisů, včetně vystavení protokolu 2. Položka neobsahuje: X 3. Způsob měření: Udává se počet kusů kompletní konstrukce nebo práce.
P | 47 | 747701 |  | DOKONČOVACÍ MONTÁŽNÍ PRÁCE NA ELEKTRICKÉM ZAŘÍZENÍ | HOD | 8 | 0 | 0 |  | 0 | 3
PP
TS |  |  |  | 1. Položka obsahuje: – cenu za práce spojené s uváděním zařízení do provozu, drobné montážní práce v rozvaděčích, koordinaci se zhotoviteli souvisejících zařízení apod. 2. Položka neobsahuje: X 3. Způsob měření: Udává se čas v hodinách.
P | 48 | 747703 |  | ZKUŠEBNÍ PROVOZ | HOD | 8 | 0 | 0 |  | 0 | 3
PP
TS |  |  |  | 1. Položka obsahuje: – cenu za dobu kdy je zařízení po individálních zkouškách dáno do provozu s prokázáním technických a kvalitativních parametrů zařízení 2. Položka neobsahuje: X 3. Způsob měření: Udává se čas v hodinách.
P | 49 | 747704 |  | ZAŠKOLENÍ OBSLUHY | HOD | 8 | 0 | 0 |  | 0 | 3
PP
TS |  |  |  | 1. Položka obsahuje: – cenu za dobu kdy je s funkcí seznamována obsluha zařízení, včetně odevzdání dokumentace skutečného provedení 2. Položka neobsahuje: X 3. Způsob měření: Udává se čas v hodinách.
P | 50 | 747705 |  | MANIPULACE NA ZAŘÍZENÍCH PROVÁDĚNÉ PROVOZOVATELEM | HOD | 8 | 0 | 0 |  | 0 | 3
PP
TS |  |  |  | 1. Položka obsahuje: – cenu za manipulace na zařízeních prováděné provozovatelem nutných pro další práce zhotovitele na technologickém souboru 2. Položka neobsahuje: X 3. Způsob měření: Udává se čas v hodinách.
P | 51 | 747706 |  | ZJIŠŤOVÁNÍ STÁVAJÍCÍHO STAVU ROZVODŮ NN | HOD | 4 | 0 | 0 |  | 0 | 3
PP
TS |  |  |  | 1. Položka obsahuje: – cenu za prozkoumání stávajích rozvodů nn, přiřazení vývodových kabelů v rozvaděči nn k jejich zařízení a identifikaci způsobu napájení 2. Položka neobsahuje: X 3. Způsob měření: Udává se čas v hodinách.
SD |  | 748 |  | Ostatní |  |  |  | 0
P | 52 | 748151 |  | BEZPEČNOSTNÍ TABULKA | KUS | 4 | 0 | 0 |  | 0 | 3
PP
TS |  |  |  | 1. Položka obsahuje: – veškeré příslušenství pro montáž 2. Položka neobsahuje: X 3. Způsob měření: Udává se počet kusů kompletní konstrukce nebo práce.
SD |  | 995 |  | Poplatky za skládky |  |  |  | 0
P | 53 | R015112 | 902 | NEOCEŇOVAT - POPLATKY ZA LIKVIDACI ODPADŮ NEKONTAMINOVANÝCH - 17 05 04 VYTĚŽENÉ ZEMINY A HORNINY - II. TŘÍDA TĚŽITELNOSTI VČ. DOPRAVY NA SKLÁDKU A MANIPULACE | T | 47.5 | 0 | 0 |  | 0 | 3
PP |  |  |  | Evidenční položka
VV |  |  |  | 25.0*1.90 = 47,500 [A]
TS |  |  |  | 1. Položka obsahuje: - veškeré poplatky provozovateli skládky, recyklační linky nebo jiného zařízení na zpracování nebo likvidaci odpadů související s převzetím, uložením, zpracováním nebo likvidací odpadu - náklady spojené s dopravou odpadu z místa stavby na místo převzetí provozovatelem skládky, recyklační linky nebo jiného zařízení na zpracování a likvidaci odpadů, veškerou manipulaci s odpadem 2. Způsob měření: Tunou se rozumí hmotnost odpadu vytříděného v souladu se zákonem č. 185/2001 Sb., o nakládání s odpady, v platném znění.
P | 54 | R015240 | 915 | NEOCEŇOVAT - POPLATKY ZA LIKVIDACI ODPADŮ NEKONTAMINOVANÝCH - 20 03 99 ODPAD PODOBNÝ KOMUNÁLNÍMU ODPADU VČ. DOPRAVY NA SKLÁDKU A MANIPULACE | T | 0.25 | 0 | 0 |  | 0 | 3
PP |  |  |  | Evidenční položka
TS |  |  |  | 1. Položka obsahuje: - veškeré poplatky provozovateli skládky, recyklační linky nebo jiného zařízení na zpracování nebo likvidaci odpadů související s převzetím, uložením, zpracováním nebo likvidací odpadu - náklady spojené s dopravou odpadu z místa stavby na místo převzetí provozovatelem skládky, recyklační linky nebo jiného zařízení na zpracování a likvidaci odpadů, veškerou manipulaci s odpadem 2. Způsob měření: Tunou se rozumí hmotnost odpadu vytříděného v souladu se zákonem č. 185/2001 Sb., o nakládání s odpady, v platném znění.
P | 55 | R015621 | 948 | NEOCEŇOVAT - POPLATKY ZA LIKVIDACI ODPADŮ NEBEZPEČNÝCH - KABELY S PLASTOVOU IZOLACÍ VČ. DOPRAVY NA SKLÁDKU A MANIPULACE | T | 0.1 | 0 | 0 |  | 0 | 3
PP |  |  |  | Evidenční položka
TS |  |  |  | 1. Položka obsahuje: - veškeré poplatky provozovateli skládky, recyklační linky nebo jiného zařízení na zpracování nebo likvidaci odpadů související s převzetím, uložením, zpracováním nebo likvidací odpadu - náklady spojené s dopravou odpadu z místa stavby na místo převzetí provozovatelem skládky, recyklační linky nebo jiného zařízení na zpracování a likvidaci odpadů, veškerou manipulaci s odpadem 2. Způsob měření: Tunou se rozumí hmotnost odpadu vytříděného v souladu se zákonem č. 185/2001 Sb., o nakládání s odpady, v platném znění.
P | 56 | R015800 | 970 | NEOCEŇOVAT - POPLATKY ZA LIKVIDACI ODPADŮ - 15 01 01 PAPÍROVÉ A LEPENKOVÉ OBALY VČ. DOPRAVY NA SKLÁDKU A MANIPULACE | T | 0.05 | 0 | 0 |  | 0 | 3
PP |  |  |  | Evidenční položka
TS |  |  |  | 1. Položka obsahuje: - veškeré poplatky provozovateli skládky, recyklační linky nebo jiného zařízení na zpracování nebo likvidaci odpadů související s převzetím, uložením, zpracováním nebo likvidací odpadu - náklady spojené s dopravou odpadu z místa stavby na místo převzetí provozovatelem skládky, recyklační linky nebo jiného zařízení na zpracování a likvidaci odpadů, veškerou manipulaci s odpadem 2. Způsob měření: Tunou se rozumí hmotnost odpadu vytříděného v souladu se zákonem č. 185/2001 Sb., o nakládání s odpady, v platném znění.
P | 57 | R015810 | 971 | NEOCEŇOVAT - POPLATKY ZA LIKVIDACI ODPADŮ - 15 01 02 PLASTOVÉ OBALY VČ. DOPRAVY NA SKLÁDKU A MANIPULACE | T | 0.05 | 0 | 0 |  | 0 | 3
PP |  |  |  | Evidenční položka
TS |  |  |  | 1. Položka obsahuje: - veškeré poplatky provozovateli skládky, recyklační linky nebo jiného zařízení na zpracování nebo likvidaci odpadů související s převzetím, uložením, zpracováním nebo likvidací odpadu - náklady spojené s dopravou odpadu z místa stavby na místo převzetí provozovatelem skládky, recyklační linky nebo jiného zařízení na zpracování a likvidaci odpadů, veškerou manipulaci s odpadem 2. Způsob měření: Tunou se rozumí hmotnost odpadu vytříděného v souladu se zákonem č. 185/2001 Sb., o nakládání s odpady, v platném znění.

## D.2D.2.3D.2.3.08SO 22-06-17
EstiCon |  |  |  | Firma: | [6 empty] | 3
Soupis prací objektu
S | Stavba: | 5003720017-zm08 |  | Modernizace trati Brno - Přerov, 4. stavba Nezamyslice - Kojetín |  |  | SO 22-06-17 | 0 |  | 0 | 2
O | Objekt: | D.2 |  | STAVEBNÍ OBJEKTY | [5 empty] | 0.15 | 2
O1 | Objekt: | D.2.3 |  | Trakční a energetická zařízení | [5 empty] | 0.21
O2 | Objekt: | D.2.3.08 |  | Vnější uzemnění
O3 | Rozpočet: | SO 22-06-17 |  | Odb. Hruška, vnější uzemnění
Typ | Poř. číslo | Kód položky | Varianta | Název Položky | MJ | Množství | Cena |  | Cenová soustava
[7 empty] | Jednotková | Celkem
0 | 1 | 2 | 3 | 4 | 5 | 6 | 7 | 8 | 9
SD |  | 110 |  | Vyklízení, odstraňování a kácení pro stavbu |  |  |  | 0
P | 1 | 11120 |  | ODSTRANĚNÍ KŘOVIN | M2 | 50 | 0 | 0 |  | 0 | 3
PP
TS |  |  |  | odstranění křovin a stromů do průměru 100 mm doprava dřevin bez ohledu na vzdálenost spálení na hromadách nebo štěpkování
SD |  | 130 |  | Hloubení |  |  |  | 0
P | 2 | 12283 |  | ODKOPÁVKY A PROKOPÁVKY OBECNÉ TŘ. II | M3 | 240 | 0 | 0 |  | 0 | 1
PP
TS |  |  |  | položka zahrnuje: - vodorovná a svislá doprava, přemístění, přeložení, manipulace s výkopkem - kompletní provedení vykopávky nezapažené i zapažené - ošetření výkopiště po celou dobu práce v něm vč. klimatických opatření - ztížení vykopávek v blízkosti podzemního vedení, konstrukcí a objektů vč. jejich dočasného zajištění - ztížení pod vodou, v okolí výbušnin, ve stísněných prostorech a pod. - těžení po vrstvách, pásech a po jiných nutných částech (figurách) - čerpání vody vč. čerpacích jímek, potrubí a pohotovostní čerpací soupravy (viz ustanovení k pol. 1151,2) - potřebné snížení hladiny podzemní vody - těžení a rozpojování jednotlivých balvanů - vytahování a nošení výkopku - svahování a přesvah. svahů do konečného tvaru, výměna hornin v podloží a v pláni znehodnocené klimatickými vlivy - eventuelně nutné druhotné rozpojení odstřelené horniny - ruční vykopávky, odstranění kořenů a napadávek - pažení, vzepření a rozepření vč. přepažování (vyjma štětových stěn) - úpravu, ochranu a očištění dna, základové spáry, stěn a svahů - zhutnění podloží, případně i svahů vč. svahování - zřízení stupňů v podloží a lavic na svazích, není-li pro tyto práce zřízena samostatná položka - udržování výkopiště a jeho ochrana proti vodě - odvedení nebo obvedení vody v okolí výkopiště a ve výkopišti - třídění výkopku - veškeré pomocné konstrukce umožňující provedení vykopávky (příjezdy, sjezdy, nájezdy, lešení, podpěr. konstr., přemostění, zpevněné plochy, zakrytí a pod.) - nezahrnuje uložení zeminy (na skládku, do násypu) ani poplatky za skládku, vykazují se v položce č.0141**
P | 3 | 13183 |  | HLOUBENÍ JAM ZAPAŽ I NEPAŽ TŘ II | M3 | 25 | 0 | 0 |  | 0 | 3
PP
TS |  |  |  | položka zahrnuje: - vodorovná a svislá doprava, přemístění, přeložení, manipulace s výkopkem - kompletní provedení vykopávky nezapažené i zapažené - ošetření výkopiště po celou dobu práce v něm vč. klimatických opatření - ztížení vykopávek v blízkosti podzemního vedení, konstrukcí a objektů vč. jejich dočasného zajištění - ztížení pod vodou, v okolí výbušnin, ve stísněných prostorech a pod. - těžení po vrstvách, pásech a po jiných nutných částech (figurách) - čerpání vody vč. čerpacích jímek, potrubí a pohotovostní čerpací soupravy (viz ustanovení k pol. 1151,2) - potřebné snížení hladiny podzemní vody - těžení a rozpojování jednotlivých balvanů - vytahování a nošení výkopku - svahování a přesvah. svahů do konečného tvaru, výměna hornin v podloží a v pláni znehodnocené klimatickými vlivy - eventuelně nutné druhotné rozpojení odstřelené horniny - ruční vykopávky, odstranění kořenů a napadávek - pažení, vzepření a rozepření vč. přepažování (vyjma štětových stěn) - úpravu, ochranu a očištění dna, základové spáry, stěn a svahů - odvedení nebo obvedení vody v okolí výkopiště a ve výkopišti - třídění výkopku - veškeré pomocné konstrukce umožňující provedení vykopávky (příjezdy, sjezdy, nájezdy, lešení, podpěr. konstr., přemostění, zpevněné plochy, zakrytí a pod.) - nezahrnuje uložení zeminy (na skládku, do násypu) ani poplatky za skládku, vykazují se v položce č.0141**
P | 4 | 13283 |  | HLOUBENÍ RÝH ŠÍŘ DO 2M PAŽ I NEPAŽ TŘ. II | M3 | 240 | 0 | 0 |  | 0 | 3
PP
TS |  |  |  | položka zahrnuje: - vodorovná a svislá doprava, přemístění, přeložení, manipulace s výkopkem - kompletní provedení vykopávky nezapažené i zapažené - ošetření výkopiště po celou dobu práce v něm vč. klimatických opatření - ztížení vykopávek v blízkosti podzemního vedení, konstrukcí a objektů vč. jejich dočasného zajištění - ztížení pod vodou, v okolí výbušnin, ve stísněných prostorech a pod. - těžení po vrstvách, pásech a po jiných nutných částech (figurách) - čerpání vody vč. čerpacích jímek, potrubí a pohotovostní čerpací soupravy (viz ustanovení k pol. 1151,2) - potřebné snížení hladiny podzemní vody - těžení a rozpojování jednotlivých balvanů - vytahování a nošení výkopku - svahování a přesvah. svahů do konečného tvaru, výměna hornin v podloží a v pláni znehodnocené klimatickými vlivy - eventuelně nutné druhotné rozpojení odstřelené horniny - ruční vykopávky, odstranění kořenů a napadávek - pažení, vzepření a rozepření vč. přepažování (vyjma štětových stěn) - úpravu, ochranu a očištění dna, základové spáry, stěn a svahů - odvedení nebo obvedení vody v okolí výkopiště a ve výkopišti - třídění výkopku - veškeré pomocné konstrukce umožňující provedení vykopávky (příjezdy, sjezdy, nájezdy, lešení, podpěr. konstr., přemostění, zpevněné plochy, zakrytí a pod.) - nezahrnuje uložení zeminy (na skládku, do násypu) ani poplatky za skládku, vykazují se v položce č.0141**
SD |  | 140 |  | Protlaky a mikrotuneláž |  |  |  | 0
P | 5 | 14173 |  | PROTLAČOVÁNÍ POTRUBÍ Z PLAST HMOT DN DO 200MM | M | 20 | 0 | 0 |  | 0 | 3
PP
TS |  |  |  | položka zahrnuje dodávku protlačovaného potrubí a veškeré pomocné práce (startovací zařízení, startovací a cílová jáma, opěrné a vodící bloky a pod.)
SD |  | 170 |  | Násypy a přísypy |  |  |  | 0
P | 6 | 17411 |  | ZÁSYP JAM A RÝH ZEMINOU SE ZHUTNĚNÍM | M3 | 240 | 0 | 0 |  | 0 | 3
PP
TS |  |  |  | položka zahrnuje: - kompletní provedení zemní konstrukce vč. výběru vhodného materiálu - úprava ukládaného materiálu vlhčením, tříděním, promícháním nebo vysoušením, příp. jiné úpravy za účelem zlepšení jeho mech. vlastností - hutnění i různé míry hutnění - ošetření úložiště po celou dobu práce v něm vč. klimatických opatření - ztížení v okolí vedení, konstrukcí a objektů a jejich dočasné zajištění - ztížení provádění vč. hutnění ve ztížených podmínkách a stísněných prostorech - ztížené ukládání sypaniny pod vodu - ukládání po vrstvách a po jiných nutných částech (figurách) vč. dosypávek - spouštění a nošení materiálu - výměna částí zemní konstrukce znehodnocené klimatickými vlivy - ruční hutnění - udržování úložiště a jeho ochrana proti vodě - odvedení nebo obvedení vody v okolí úložiště a v úložišti - veškeré pomocné konstrukce umožňující provedení zemní konstrukce (příjezdy, sjezdy, nájezdy, lešení, podpěrné konstrukce, přemostění, zpevněné plochy, zakrytí a pod.)
SD |  | 29 |  | Zaměření, revize a kontroly |  |  |  | 0
P | 7 | R02911 |  | OSTATNÍ POŽADAVKY - GEODETICKÉ ZAMĚŘENÍ | HM | 1 | 0 | 0 |  | 0 | 3
PP |  |  |  | OSTATNÍ POŽADAVKY - GEODETICKÉ ZAMĚŘENÍ
TS |  |  |  | zahrnuje veškeré náklady spojené s objednatelem požadovanými pracemi
P | 8 | R029112 |  | Vytyčení trasy stávajících inž. sítí | KS | 1 | 0 | 0 |  | 0 | 3
PP |  |  |  | Vytyčení trasy stávajících inž. sítí
TS |  |  |  | Položka obsahuje: Pochůzka projektovanou trasou kabelového vedení v rozsahu předmětného SO, vyznačení stávajících inž. sítí v trasečíslovanými kolíky nebo psanými značkami včetně zhotovení a číslování kolíků. Stanovení a označení míst pro kabelové prostupy a podchodové štoly a vyznačení překážek. Dále obsahuje cenu za pom. mechanismy včetně všech ostatních vedlejších nákladů.
SD |  | 31 |  | Zařízení staveniště |  |  |  | 0
P | 9 | R03730 |  | POMOC PRÁCE ZAJIŠŤ NEBO ZŘÍZ OCHRANU INŽENÝRSKÝCH SÍTÍ | KPL | 1 | 0 | 0 |  | 0 | 3
PP |  |  |  | POMOC PRÁCE ZAJIŠŤ NEBO ZŘÍZ OCHRANU INŽENÝRSKÝCH SÍTÍ
TS |  |  |  | zahrnuje objednatelem povolené náklady na požadovaná zařízení zhotovitele
SD |  | 701 |  | Zemní práce - elektro |  |  |  | 0
P | 10 | 701001 |  | OZNAČOVACÍ ŠTÍTEK KABELOVÉHO VEDENÍ, SPOJKY NEBO KABELOVÉ SKŘÍNĚ (VČETNĚ OBJÍMKY) | KUS | 6 | 0 | 0 |  | 0 | 3
PP
TS |  |  |  | 1. Položka obsahuje: – veškeré práce a materiál obsažený v názvu položky 2. Položka neobsahuje: X 3. Způsob měření: Udává se počet kusů kompletní konstrukce nebo práce.
P | 11 | 701005 |  | VYHLEDÁVACÍ MARKER ZEMNÍ S MOŽNOSTÍ ZÁPISU | KUS | 30 | 0 | 0 |  | 0 | 3
PP
TS |  |  |  | 1. Položka obsahuje: – veškeré práce a materiál obsažený v názvu položky 2. Položka neobsahuje: X 3. Způsob měření: Udává se počet kusů kompletní konstrukce nebo práce.
SD |  | 702 |  | Uložení kabelů - elektro |  |  |  | 0
P | 12 | 702212 |  | KABELOVÁ CHRÁNIČKA ZEMNÍ DN PŘES 100 DO 200 MM | M | 100 | 0 | 0 |  | 0 | 3
PP
TS |  |  |  | 1. Položka obsahuje: – přípravu podkladu pro osazení 2. Položka neobsahuje: X 3. Způsob měření: Měří se metr délkový.
P | 13 | 702312 |  | ZAKRYTÍ KABELŮ VÝSTRAŽNOU FÓLIÍ ŠÍŘKY PŘES 20 DO 40 CM | M | 100 | 0 | 0 |  | 0 | 3
PP
TS |  |  |  | 1. Položka obsahuje: – dodávku a montáž fólie – přípravu podkladu pro osazení 2. Položka neobsahuje: X 3. Způsob měření: Měří se metr délkový.
P | 14 | 702901 |  | ZASYPÁNÍ KABELOVÉHO ŽLABU VRSTVOU Z PŘESÁTÉHO PÍSKU ČI VÝKOPKU SVĚTLÉ ŠÍŘKY DO 120 MM | M | 100 | 0 | 0 |  | 0 | 3
PP
TS |  |  |  | 1. Položka obsahuje: – veškeré zemní práce včetně dodání zásypového materiálu 2. Položka neobsahuje: X 3. Způsob měření: Měří se metr délkový.
P | 15 | R702904 |  | ZŘÍZENÍ KABELOVÉHO LOŽE VRSTVOU Z PŘESÁTÉHO PÍSKU SVĚTLÉ VÝŠKY DO 100 MM | M | 100 | 0 | 0 |  | 0 | 3
PP |  |  |  | ZŘÍZENÍ KABELOVÉHO LOŽE VRSTVOU Z PŘESÁTÉHO PÍSKU SVĚTLÉ VÝŠKY DO 100 MM
TS |  |  |  | 1. Položka obsahuje: – kompletní montáž, návrh, rozměření, upevnění, začištění, sváření, vrtání, řezání, spojování a pod. – veškerý spojovací a montážní materiál vč. upevňovacího materiálu – sestavení a upevnění konstrukce na stanovišti – pomocné mechanismy a povrchovou úpravu2. Položka neobsahuje: X3. Způsob měření:Udává se počet sad, které se skládají z předepsaných dílů, jež tvoří požadovaný celek, za každý započatý měsíc pronájmu.
SD |  | 709 |  | Zajištění kabelu a ucpávky - elektro |  |  |  | 0
P | 16 | 709110 |  | PROVIZORNÍ ZAJIŠTĚNÍ KABELU VE VÝKOPU | KUS | 2 | 0 | 0 |  | 0 | 3
PP
TS |  |  |  | 1. Položka obsahuje: – obsahuje i demontáž po skončení provizorního stavu – dopravu do skladu nebo na likvidaci – obrátkovost, opotřebení zapůjčeného materiálu – poplatek za likvidaci odpadů, pokud je materiál likvidován 2. Položka neobsahuje: X 3. Způsob měření: Udává se počet kusů kompletní konstrukce nebo práce.
P | 17 | 709210 |  | KŘIŽOVATKA KABELOVÝCH VEDENÍ SE STÁVAJÍCÍ INŽENÝRSKOU SÍTÍ (KABELEM, POTRUBÍM APOD.) | KUS | 5 | 0 | 0 |  | 0 | 3
PP
TS |  |  |  | 1. Položka obsahuje: – úprava dna výkopu – dodávka a položení betonového žlabu / chráničky včetně zakrytí – pomocné mechanismy 2. Položka neobsahuje: X 3. Způsob měření: Udává se počet kusů kompletní konstrukce nebo práce.
P | 18 | 709400 |  | ZATAŽENÍ LANKA DO CHRÁNIČKY NEBO ŽLABU | M | 100 | 0 | 0 |  | 0 | 3
PP
TS |  |  |  | 1. Položka obsahuje: – odvinutí, napojení a zatažení lana do kanálku nebo tvárnicové trasy – pomocné mechanismy 2. Položka neobsahuje: X 3. Způsob měření: Měří se metr délkový.
SD |  | 741 |  | Elektroinstalační zařízení, hromosvod - elektro |  |  |  | 0
P | 19 | 741821 |  | UZEMŇOVACÍ VODIČ NA POVRCHU NEREZOVÝ (V4A) DO 120 MM2 | M | 200 | 0 | 0 |  | 0 | 3
PP
TS |  |  |  | 1. Položka obsahuje: – uchycení vodiče na povrch vč. podpěr, konzol, svorek a pod. – měření, dělení, spojování – nátěr 2. Položka neobsahuje: X 3. Způsob měření: Měří se metr délkový.
P | 20 | 741921 |  | UZEMŇOVACÍ VODIČ V ZEMI NEREZOVÝ (V4A) DO 120 MM2 | M | 480 | 0 | 0 |  | 0 | 3
PP
TS |  |  |  | 1. Položka obsahuje: – přípravu podkladu pro osazení – měření, dělení, spojování, tvarování – ochranný nátěr spojů a při průchodu vodiče nad terén apod. dle příslušných norem 2. Položka neobsahuje: – zemní práce – ochranu vodiče - chráničky apod. 3. Způsob měření: Měří se metr délkový.
P | 21 | 741A21 |  | UZEMŇOVACÍ VODIČ V ZÁKLADECH NEREZOVÝ (V4A) DO 120 MM2 | M | 200 | 0 | 0 |  | 0 | 3
PP
TS |  |  |  | 1. Položka obsahuje: – přípravu podkladu pro osazení – měření, dělení, spojování, tvarování – ochranný nátěr spojů a při průchodu vodiče nad terén apod. dle příslušných norem 2. Položka neobsahuje: – zemní práce, betonový základ – ochranu vodiče - chráničky apod. 3. Způsob měření: Měří se metr délkový.
P | 22 | 741B21 |  | ZEMNÍCÍ TYČ NEREZOVÁ (V4A) DÉLKY DO 2 M | KUS | 40 | 0 | 0 |  | 0 | 3
PP
TS |  |  |  | 1. Položka obsahuje: – přípravu podkladu pro osazení – spojování – ochranný nátěr spoje dle příslušných norem 2. Položka neobsahuje: X 3. Způsob měření: Udává se počet kusů kompletní konstrukce nebo práce.
P | 23 | 741C01 |  | EKVIPOTENCIÁLNÍ PŘÍPOJNICE | KUS | 2 | 0 | 0 |  | 0 | 3
PP
TS |  |  |  | 1. Položka obsahuje: – veškeré práce a materiál obsažený v názvu položky 2. Položka neobsahuje: X 3. Způsob měření: Udává se počet kusů kompletní konstrukce nebo práce.
P | 24 | 741C02 |  | UZEMŇOVACÍ SVORKA | KUS | 156 | 0 | 0 |  | 0 | 3
PP
TS |  |  |  | 1. Položka obsahuje: – veškeré příslušenství 2. Položka neobsahuje: X 3. Způsob měření: Udává se počet kusů kompletní konstrukce nebo práce.
P | 25 | 741C03 |  | POUZDRO PRO PRŮCHOD PÁSKU STĚNOU | KUS | 8 | 0 | 0 |  | 0 | 3
PP
TS |  |  |  | 1. Položka obsahuje: – vyhotovení otvoru pro pouzdro a jeho zatěsnění 2. Položka neobsahuje: X 3. Způsob měření: Udává se počet kusů kompletní konstrukce nebo práce.
P | 26 | 741C04 |  | OCHRANNÉ POSPOJOVÁNÍ CU VODIČEM DO 16 MM2 | KUS | 68 | 0 | 0 |  | 0 | 3
PP
TS |  |  |  | 1. Položka obsahuje: – připojení zařízení vodičem do Cu 16mm2 k zemnícímu vodiči délky do 2m vč. ukončení 2. Položka neobsahuje: X 3. Způsob měření: Udává se počet kusů kompletní konstrukce nebo práce.
P | 27 | 741C05 |  | SPOJOVÁNÍ UZEMŇOVACÍCH VODIČŮ | KUS | 242 | 0 | 0 |  | 0 | 3
PP
TS |  |  |  | 1. Položka obsahuje: – tvarování, přípravu spojů – svařování – ochranný nátěr spoje dle příslušných norem 2. Položka neobsahuje: X 3. Způsob měření: Udává se počet kusů kompletní konstrukce nebo práce.
P | 28 | 741C06 |  | VYVEDENÍ UZEMŇOVACÍCH VODIČŮ NA POVRCH/KONSTRUKCI | KPL | 1 | 0 | 0 |  | 0 | 3
PP
TS |  |  |  | 1. Položka obsahuje: – vodivé připojení vodiče na konstrukci – dělení, tvarování, spojování – ochranný i barevný nátěr spoje dle příslušných norem 2. Položka neobsahuje: X 3. Způsob měření: Udává se počet kusů kompletní konstrukce nebo práce.
P | 29 | 741C08 |  | OBSYP UZEMŇOVACÍHO VEDENÍ BENTONITEM (2 KG/M) | M | 480 | 0 | 0 |  | 0 | 3
PP
TS |  |  |  | Položka obsahuje : Dodávku a montáž materiálu včetně dopravy, manipulace, přípravu a jeho uložení do výkopu. Dále obsahuje cenu za pom. mechanismy včetně všech ostatních vedlejších nákladů
P | 30 | 741C11 |  | ZKUŠEBNÍ JÍMKA, UZEMNĚNÍ VENKOVNÍ DO VOLNÉHO TERÉNU | KPL | 1 | 0 | 0 |  | 0 | 3
PP
TS |  |  |  | 1. Položka obsahuje: – výkop a zához díry pro trubku v zemině tř.4 o velikosti 1000x1000x1000mm – zemnící jímku do volného terénu sestávající z : trubky o průměru 400/5mm o délce 80cm, víko – uzemňovací kruh s Fezn 30x4mm do trubky vč. montáže, štěrkového zásypu v trubce po montáži do výšky 60cm a úpravy povrchu terénu v okolí uzemňovací jímky 2. Položka neobsahuje: X 3. Způsob měření: Udává se komplet odlišných materiálů a činností, které tvoří funkční nedělitelný celek daný názvem položky.
P | 31 | 741C12 |  | ZKUŠEBNÍ JÍMKA, UZEMNĚNÍ VENKOVNÍ DO ZPEVNĚNÉ PLOCHY | KPL | 2 | 0 | 0 |  | 0 | 3
PP
TS |  |  |  | 1. Položka obsahuje: – výkop a zához díry pro šachtu v zemině tř.4 o velikosti 1000x1000x1300mm vč. bourání živičného povrchu/ rozebrání dlažby – zemnící jímku do zpevněné plochy sestávající z : kabelové šachty plastové o rozměrech 680x680x915, litinového víka k šachtě – uzemňovací kruh s Fezn 30x4mm do šachty vč. montáže, štěrkového zásypu v šachtě po montáži do výšky 70cm a úpravy povrchu terénu v okolí uzemňovací jímky včetně položení živičného povrchu ( všechny vrstvy dle ČSN ) / pokládky dlažby na štěrkový podklad 2. Položka neobsahuje: X 3. Způsob měření: Udává se komplet odlišných materiálů a činností, které tvoří funkční nedělitelný celek daný názvem položky.
P | 32 | R741C13 |  | Skříň hlavního pospojování MET | KUS | 1 | 0 | 0 |  | 0 | 3
PP |  |  |  | Skříň hlavního pospojování MET
TS |  |  |  | Položka obsahuje : Dodávku a montáž materiálu včetně dopravy, manipulace, přípravu a jeho uložení do výkopu. Dále obsahuje cenu za pom. mechanismy včetně všech ostatních vedlejších nákladů
SD |  | 742 |  | Silnoproudé rozvody - elektro |  |  |  | 0
P | 33 | 742P13 |  | ZATAŽENÍ KABELU DO CHRÁNIČKY - KABEL DO 4 KG/M | M | 100 | 0 | 0 |  | 0 | 3
PP
TS |  |  |  | 1. Položka obsahuje: – montáž kabelu o váze do 4 kg/m do chráničky/ kolektoru 2. Položka neobsahuje: X 3. Způsob měření: Měří se metr délkový.
P | 34 | 742P15 |  | OZNAČOVACÍ ŠTÍTEK NA KABEL | KUS | 4 | 0 | 0 |  | 0 | 3
PP
TS |  |  |  | 1. Položka obsahuje: – veškeré příslušentsví 2. Položka neobsahuje: X 3. Způsob měření: Udává se počet kusů kompletní konstrukce nebo práce.
P | 35 | 742P17 |  | VYHLEDÁNÍ STÁVAJÍCÍHO KABELU (MĚŘENÍ, SONDA) | KUS | 4 | 0 | 0 |  | 0 | 3
PP
TS |  |  |  | 1. Položka obsahuje: – vyhledání stávajícího kabelu vn/nn v obvodu žel. stanice, na trati vč. výkopu sondy a veškerého příslušenství 2. Položka neobsahuje: X 3. Způsob měření: Udává se počet kusů kompletní konstrukce nebo práce.
P | 36 | R742F34 |  | KABEL NN NEBO VODIČ JEDNOŽÍLOVÝ CU S PLASTOVOU IZOLACÍ STÍNĚNÝ OD 70 DO 120 MM2 | M | 70 | 0 | 0 |  | 0 | 3
PP |  |  |  | KABEL NN NEBO VODIČ JEDNOŽÍLOVÝ CU S PLASTOVOU IZOLACÍ STÍNĚNÝ OD 70 DO 120 MM2
TS |  |  |  | 1. Položka obsahuje: – dodávku, manipulace a uložení kabelu (do země, chráničky, kanálu, na rošty, na TV a pod.)2. Položka neobsahuje: – příchytky, spojky, koncovky, chráničky apod.3. Způsob měření:Měří se metr délkový.
SD |  | 747 |  | Zkoušky, revize a HZS - elektro |  |  |  | 0
P | 37 | 747213 |  | CELKOVÁ PROHLÍDKA, ZKOUŠENÍ, MĚŘENÍ A VYHOTOVENÍ VÝCHOZÍ REVIZNÍ ZPRÁVY, PRO OBJEM IN PŘES 500 DO 1000 TIS. KČ | KUS | 1 | 0 | 0 |  | 0 | 3
PP
TS |  |  |  | 1. Položka obsahuje: – cenu za celkovou prohlídku zařízení PS/SO, vč. měření, komplexních zkoušek a revizi zařízení tohoto PS/SO autorizovaným revizním technikem na silnoproudá zařízení podle požadavku ČSN, včetně hodnocení a vyhotovení celkové revizní zprávy 2. Položka neobsahuje: X 3. Způsob měření: Udává se počet kusů kompletní konstrukce nebo práce.
P | 38 | 747214 |  | CELKOVÁ PROHLÍDKA, ZKOUŠENÍ, MĚŘENÍ A VYHOTOVENÍ VÝCHOZÍ REVIZNÍ ZPRÁVY, PRO OBJEM IN - PŘÍPLATEK ZA KAŽDÝCH DALŠÍCH I ZAPOČATÝCH 500 TIS. KČ | KUS | 1 | 0 | 0 |  | 0 | 3
PP
TS |  |  |  | 1. Položka obsahuje: – cenu za celkovou prohlídku zařízení PS/SO, vč. měření, komplexních zkoušek a revizi zařízení tohoto PS/SO autorizovaným revizním technikem na silnoproudá zařízení podle požadavku ČSN, včetně hodnocení a vyhotovení celkové revizní zprávy 2. Položka neobsahuje: X 3. Způsob měření: Udává se počet kusů kompletní konstrukce nebo práce.
P | 39 | 747301 |  | PROVEDENÍ PROHLÍDKY A ZKOUŠKY PRÁVNICKOU OSOBOU, VYDÁNÍ PRŮKAZU ZPŮSOBILOSTI | KUS | 1 | 0 | 0 |  | 0 | 3
PP
TS |  |  |  | 1. Položka obsahuje: – cenu za vyhotovení dokladu právnickou osobou o silnoproudých zařízeních a vydání průkazu způsobilosti 2. Položka neobsahuje: X 3. Způsob měření: Udává se počet kusů kompletní konstrukce nebo práce.
P | 40 | 747303 |  | VYDÁNÍ PŘÍKAZU "B" - SLOŽITÉ PRACOVIŠTĚ | KUS | 1 | 0 | 0 |  | 0 | 3
PP
TS |  |  |  | 1. Položka obsahuje: – cenu za vyhotovení příkazu "B" pro zajištění pracoviště při práci na vypnutém a zajištěném zařízení vn 2. Položka neobsahuje: X 3. Způsob měření: Udává se počet kusů kompletní konstrukce nebo práce.
P | 41 | 747411 |  | MĚŘENÍ ZEMNÍCH ODPORŮ - ZEMNIČE PRVNÍHO NEBO SAMOSTATNÉHO | KUS | 1 | 0 | 0 |  | 0 | 3
PP
TS |  |  |  | 1. Položka obsahuje: – cenu za měření dle příslušných norem a předpisů, včetně vystavení protokolu 2. Položka neobsahuje: X 3. Způsob měření: Udává se počet kusů kompletní konstrukce nebo práce.
P | 42 | 747413 |  | MĚŘENÍ ZEMNÍCH ODPORŮ - ZEMNICÍ SÍTĚ DÉLKY PÁSKU DO 100 M | KUS | 1 | 0 | 0 |  | 0 | 3
PP
TS |  |  |  | 1. Položka obsahuje: – cenu za měření dle příslušných norem a předpisů, včetně vystavení protokolu 2. Položka neobsahuje: X 3. Způsob měření: Udává se počet kusů kompletní konstrukce nebo práce.
P | 43 | 747415 |  | MĚŘENÍ ZEMNÍCH ODPORŮ - ZEMNICÍ SÍTĚ DÉLKY PÁSKU PŘES 200 DO 500 M | KUS | 1 | 0 | 0 |  | 0 | 3
PP
TS |  |  |  | 1. Položka obsahuje: – cenu za měření dle příslušných norem a předpisů, včetně vystavení protokolu 2. Položka neobsahuje: X 3. Způsob měření: Udává se počet kusů kompletní konstrukce nebo práce.
P | 44 | 747421 |  | MĚŘENÍ KOROZNÍCH VLIVŮ NA UZEMŇOVACÍ SÍŤ | KUS | 1 | 0 | 0 |  | 0 | 3
PP
TS |  |  |  | 1. Položka obsahuje: – cenu za měření dle příslušných norem a předpisů, včetně vystavení protokolu 2. Položka neobsahuje: X 3. Způsob měření: Udává se počet kusů kompletní konstrukce nebo práce.
P | 45 | 747422 |  | MĚŘENÍ FUNKČNÍHO PROPOJENÍ UZEMŇOVACÍ SÍTĚ S KOLEJÍ | KUS | 1 | 0 | 0 |  | 0 | 3
PP
TS |  |  |  | 1. Položka obsahuje: – cenu za měření dle příslušných norem a předpisů, včetně vystavení protokolu 2. Položka neobsahuje: X 3. Způsob měření: Udává se počet kusů kompletní konstrukce nebo práce.
P | 46 | 747423 |  | MĚŘENÍ KROKOVÉHO A DOTYKOVÉHO NAPĚTÍ ZEMNÍCÍ SÍTĚ DO 200 M2 PLOCHY | KUS | 1 | 0 | 0 |  | 0 | 3
PP
TS |  |  |  | 1. Položka obsahuje: – cenu za měření dle příslušných norem a předpisů, včetně vystavení protokolu 2. Položka neobsahuje: X 3. Způsob měření: Udává se počet kusů kompletní konstrukce nebo práce.
P | 47 | 747701 |  | DOKONČOVACÍ MONTÁŽNÍ PRÁCE NA ELEKTRICKÉM ZAŘÍZENÍ | HOD | 8 | 0 | 0 |  | 0 | 3
PP
TS |  |  |  | 1. Položka obsahuje: – cenu za práce spojené s uváděním zařízení do provozu, drobné montážní práce v rozvaděčích, koordinaci se zhotoviteli souvisejících zařízení apod. 2. Položka neobsahuje: X 3. Způsob měření: Udává se čas v hodinách.
P | 48 | 747703 |  | ZKUŠEBNÍ PROVOZ | HOD | 8 | 0 | 0 |  | 0 | 3
PP
TS |  |  |  | 1. Položka obsahuje: – cenu za dobu kdy je zařízení po individálních zkouškách dáno do provozu s prokázáním technických a kvalitativních parametrů zařízení 2. Položka neobsahuje: X 3. Způsob měření: Udává se čas v hodinách.
P | 49 | 747704 |  | ZAŠKOLENÍ OBSLUHY | HOD | 8 | 0 | 0 |  | 0 | 3
PP
TS |  |  |  | 1. Položka obsahuje: – cenu za dobu kdy je s funkcí seznamována obsluha zařízení, včetně odevzdání dokumentace skutečného provedení 2. Položka neobsahuje: X 3. Způsob měření: Udává se čas v hodinách.
P | 50 | 747705 |  | MANIPULACE NA ZAŘÍZENÍCH PROVÁDĚNÉ PROVOZOVATELEM | HOD | 8 | 0 | 0 |  | 0 | 3
PP
TS |  |  |  | 1. Položka obsahuje: – cenu za manipulace na zařízeních prováděné provozovatelem nutných pro další práce zhotovitele na technologickém souboru 2. Položka neobsahuje: X 3. Způsob měření: Udává se čas v hodinách.
P | 51 | 747706 |  | ZJIŠŤOVÁNÍ STÁVAJÍCÍHO STAVU ROZVODŮ NN | HOD | 4 | 0 | 0 |  | 0 | 3
PP
TS |  |  |  | 1. Položka obsahuje: – cenu za prozkoumání stávajích rozvodů nn, přiřazení vývodových kabelů v rozvaděči nn k jejich zařízení a identifikaci způsobu napájení 2. Položka neobsahuje: X 3. Způsob měření: Udává se čas v hodinách.
SD |  | 748 |  | Ostatní |  |  |  | 0
P | 52 | 748151 |  | BEZPEČNOSTNÍ TABULKA | KUS | 4 | 0 | 0 |  | 0 | 3
PP
TS |  |  |  | 1. Položka obsahuje: – veškeré příslušenství pro montáž 2. Položka neobsahuje: X 3. Způsob měření: Udává se počet kusů kompletní konstrukce nebo práce.
SD |  | 995 |  | Poplatky za skládky |  |  |  | 0
P | 53 | R015112 | 902 | NEOCEŇOVAT - POPLATKY ZA LIKVIDACI ODPADŮ NEKONTAMINOVANÝCH - 17 05 04 VYTĚŽENÉ ZEMINY A HORNINY - II. TŘÍDA TĚŽITELNOSTI VČ. DOPRAVY NA SKLÁDKU A MANIPULACE | T | 47.5 | 0 | 0 |  | 0 | 3
PP |  |  |  | Evidenční položka
VV |  |  |  | 25.0*1.90 = 47,500 [A]
TS |  |  |  | 1. Položka obsahuje: - veškeré poplatky provozovateli skládky, recyklační linky nebo jiného zařízení na zpracování nebo likvidaci odpadů související s převzetím, uložením, zpracováním nebo likvidací odpadu - náklady spojené s dopravou odpadu z místa stavby na místo převzetí provozovatelem skládky, recyklační linky nebo jiného zařízení na zpracování a likvidaci odpadů, veškerou manipulaci s odpadem 2. Způsob měření: Tunou se rozumí hmotnost odpadu vytříděného v souladu se zákonem č. 185/2001 Sb., o nakládání s odpady, v platném znění.
P | 54 | R015240 | 915 | NEOCEŇOVAT - POPLATKY ZA LIKVIDACI ODPADŮ NEKONTAMINOVANÝCH - 20 03 99 ODPAD PODOBNÝ KOMUNÁLNÍMU ODPADU VČ. DOPRAVY NA SKLÁDKU A MANIPULACE | T | 0.25 | 0 | 0 |  | 0 | 3
PP |  |  |  | Evidenční položka
TS |  |  |  | 1. Položka obsahuje: - veškeré poplatky provozovateli skládky, recyklační linky nebo jiného zařízení na zpracování nebo likvidaci odpadů související s převzetím, uložením, zpracováním nebo likvidací odpadu - náklady spojené s dopravou odpadu z místa stavby na místo převzetí provozovatelem skládky, recyklační linky nebo jiného zařízení na zpracování a likvidaci odpadů, veškerou manipulaci s odpadem 2. Způsob měření: Tunou se rozumí hmotnost odpadu vytříděného v souladu se zákonem č. 185/2001 Sb., o nakládání s odpady, v platném znění.
P | 55 | R015621 | 948 | NEOCEŇOVAT - POPLATKY ZA LIKVIDACI ODPADŮ NEBEZPEČNÝCH - KABELY S PLASTOVOU IZOLACÍ VČ. DOPRAVY NA SKLÁDKU A MANIPULACE | T | 0.1 | 0 | 0 |  | 0 | 3
PP |  |  |  | Evidenční položka
TS |  |  |  | 1. Položka obsahuje: - veškeré poplatky provozovateli skládky, recyklační linky nebo jiného zařízení na zpracování nebo likvidaci odpadů související s převzetím, uložením, zpracováním nebo likvidací odpadu - náklady spojené s dopravou odpadu z místa stavby na místo převzetí provozovatelem skládky, recyklační linky nebo jiného zařízení na zpracování a likvidaci odpadů, veškerou manipulaci s odpadem 2. Způsob měření: Tunou se rozumí hmotnost odpadu vytříděného v souladu se zákonem č. 185/2001 Sb., o nakládání s odpady, v platném znění.
P | 56 | R015800 | 970 | NEOCEŇOVAT - POPLATKY ZA LIKVIDACI ODPADŮ - 15 01 01 PAPÍROVÉ A LEPENKOVÉ OBALY VČ. DOPRAVY NA SKLÁDKU A MANIPULACE | T | 0.05 | 0 | 0 |  | 0 | 3
PP |  |  |  | Evidenční položka
TS |  |  |  | 1. Položka obsahuje: - veškeré poplatky provozovateli skládky, recyklační linky nebo jiného zařízení na zpracování nebo likvidaci odpadů související s převzetím, uložením, zpracováním nebo likvidací odpadu - náklady spojené s dopravou odpadu z místa stavby na místo převzetí provozovatelem skládky, recyklační linky nebo jiného zařízení na zpracování a likvidaci odpadů, veškerou manipulaci s odpadem 2. Způsob měření: Tunou se rozumí hmotnost odpadu vytříděného v souladu se zákonem č. 185/2001 Sb., o nakládání s odpady, v platném znění.
P | 57 | R015810 | 971 | NEOCEŇOVAT - POPLATKY ZA LIKVIDACI ODPADŮ - 15 01 02 PLASTOVÉ OBALY VČ. DOPRAVY NA SKLÁDKU A MANIPULACE | T | 0.05 | 0 | 0 |  | 0 | 3
PP |  |  |  | Evidenční položka
TS |  |  |  | 1. Položka obsahuje: - veškeré poplatky provozovateli skládky, recyklační linky nebo jiného zařízení na zpracování nebo likvidaci odpadů související s převzetím, uložením, zpracováním nebo likvidací odpadu - náklady spojené s dopravou odpadu z místa stavby na místo převzetí provozovatelem skládky, recyklační linky nebo jiného zařízení na zpracování a likvidaci odpadů, veškerou manipulaci s odpadem 2. Způsob měření: Tunou se rozumí hmotnost odpadu vytříděného v souladu se zákonem č. 185/2001 Sb., o nakládání s odpady, v platném znění.

## D.2D.2.3D.2.3.09SO 22-50-04SO 2
EstiCon |  |  |  | Firma: | [6 empty] | 3
Soupis prací objektu
S | Stavba: | 5003720017-zm08 |  | Modernizace trati Brno - Přerov, 4. stavba Nezamyslice - Kojetín |  |  | SO 22-50-04.02 | 0 |  | 0 | 2
O | Objekt: | D.2 |  | STAVEBNÍ OBJEKTY | [5 empty] | 0.15 | 2
O1 | Objekt: | D.2.3 |  | Trakční a energetická zařízení | [5 empty] | 0.21
O2 | Objekt: | D.2.3.09 |  | Přeložky a úpravy silnoproudých zařízení mimodrážních
O3 | Objekt: | SO 22-50-04 |  | Nezamyslice - Kojetín, přeložka nn E.ON - km 65,580
O4 | Rozpočet: | SO 22-50-04.02 |  | Nezamyslice - Kojetín, přeložka přípojky nn PKO SKAO - km 65,580
Typ | Poř. číslo | Kód položky | Varianta | Název Položky | MJ | Množství | Cena |  | Cenová soustava
[7 empty] | Jednotková | Celkem
0 | 1 | 2 | 3 | 4 | 5 | 6 | 7 | 8 | 9
SD |  | 120 |  | Odkopávky |  |  |  | 0
P | 1 | 12283 |  | ODKOPÁVKY A PROKOPÁVKY OBECNÉ TŘ. II | M3 | 30 | 0 | 0 |  | 0 | 3
PP
TS |  |  |  | položka zahrnuje: - vodorovná a svislá doprava, přemístění, přeložení, manipulace s výkopkem - kompletní provedení vykopávky nezapažené i zapažené - ošetření výkopiště po celou dobu práce v něm vč. klimatických opatření - ztížení vykopávek v blízkosti podzemního vedení, konstrukcí a objektů vč. jejich dočasného zajištění - ztížení pod vodou, v okolí výbušnin, ve stísněných prostorech a pod. - těžení po vrstvách, pásech a po jiných nutných částech (figurách) - čerpání vody vč. čerpacích jímek, potrubí a pohotovostní čerpací soupravy (viz ustanovení k pol. 1151,2) - potřebné snížení hladiny podzemní vody - těžení a rozpojování jednotlivých balvanů - vytahování a nošení výkopku - svahování a přesvah. svahů do konečného tvaru, výměna hornin v podloží a v pláni znehodnocené klimatickými vlivy - eventuelně nutné druhotné rozpojení odstřelené horniny - ruční vykopávky, odstranění kořenů a napadávek - pažení, vzepření a rozepření vč. přepažování (vyjma štětových stěn) - úpravu, ochranu a očištění dna, základové spáry, stěn a svahů - zhutnění podloží, případně i svahů vč. svahování - zřízení stupňů v podloží a lavic na svazích, není-li pro tyto práce zřízena samostatná položka - udržování výkopiště a jeho ochrana proti vodě - odvedení nebo obvedení vody v okolí výkopiště a ve výkopišti - třídění výkopku - veškeré pomocné konstrukce umožňující provedení vykopávky (příjezdy, sjezdy, nájezdy, lešení, podpěr. konstr., přemostění, zpevněné plochy, zakrytí a pod.) - nezahrnuje uložení zeminy (na skládku, do násypu) ani poplatky za skládku, vykazují se v položce č.0141**
SD |  | 130 |  | Hloubení |  |  |  | 0
P | 2 | 13183 |  | HLOUBENÍ JAM ZAPAŽ I NEPAŽ TŘ II | M3 | 10 | 0 | 0 |  | 0 | 3
PP
TS |  |  |  | položka zahrnuje: - vodorovná a svislá doprava, přemístění, přeložení, manipulace s výkopkem - kompletní provedení vykopávky nezapažené i zapažené - ošetření výkopiště po celou dobu práce v něm vč. klimatických opatření - ztížení vykopávek v blízkosti podzemního vedení, konstrukcí a objektů vč. jejich dočasného zajištění - ztížení pod vodou, v okolí výbušnin, ve stísněných prostorech a pod. - těžení po vrstvách, pásech a po jiných nutných částech (figurách) - čerpání vody vč. čerpacích jímek, potrubí a pohotovostní čerpací soupravy (viz ustanovení k pol. 1151,2) - potřebné snížení hladiny podzemní vody - těžení a rozpojování jednotlivých balvanů - vytahování a nošení výkopku - svahování a přesvah. svahů do konečného tvaru, výměna hornin v podloží a v pláni znehodnocené klimatickými vlivy - eventuelně nutné druhotné rozpojení odstřelené horniny - ruční vykopávky, odstranění kořenů a napadávek - pažení, vzepření a rozepření vč. přepažování (vyjma štětových stěn) - úpravu, ochranu a očištění dna, základové spáry, stěn a svahů - odvedení nebo obvedení vody v okolí výkopiště a ve výkopišti - třídění výkopku - veškeré pomocné konstrukce umožňující provedení vykopávky (příjezdy, sjezdy, nájezdy, lešení, podpěr. konstr., přemostění, zpevněné plochy, zakrytí a pod.) - nezahrnuje uložení zeminy (na skládku, do násypu) ani poplatky za skládku, vykazují se v položce č.0141**
P | 3 | 13283 |  | HLOUBENÍ RÝH ŠÍŘ DO 2M PAŽ I NEPAŽ TŘ. II | M3 | 30 | 0 | 0 |  | 0 | 3
PP
TS |  |  |  | položka zahrnuje: - vodorovná a svislá doprava, přemístění, přeložení, manipulace s výkopkem - kompletní provedení vykopávky nezapažené i zapažené - ošetření výkopiště po celou dobu práce v něm vč. klimatických opatření - ztížení vykopávek v blízkosti podzemního vedení, konstrukcí a objektů vč. jejich dočasného zajištění - ztížení pod vodou, v okolí výbušnin, ve stísněných prostorech a pod. - těžení po vrstvách, pásech a po jiných nutných částech (figurách) - čerpání vody vč. čerpacích jímek, potrubí a pohotovostní čerpací soupravy (viz ustanovení k pol. 1151,2) - potřebné snížení hladiny podzemní vody - těžení a rozpojování jednotlivých balvanů - vytahování a nošení výkopku - svahování a přesvah. svahů do konečného tvaru, výměna hornin v podloží a v pláni znehodnocené klimatickými vlivy - eventuelně nutné druhotné rozpojení odstřelené horniny - ruční vykopávky, odstranění kořenů a napadávek - pažení, vzepření a rozepření vč. přepažování (vyjma štětových stěn) - úpravu, ochranu a očištění dna, základové spáry, stěn a svahů - odvedení nebo obvedení vody v okolí výkopiště a ve výkopišti - třídění výkopku - veškeré pomocné konstrukce umožňující provedení vykopávky (příjezdy, sjezdy, nájezdy, lešení, podpěr. konstr., přemostění, zpevněné plochy, zakrytí a pod.) - nezahrnuje uložení zeminy (na skládku, do násypu) ani poplatky za skládku, vykazují se v položce č.0141**
SD |  | 170 |  | Násypy a přísypy |  |  |  | 0
P | 4 | 17411 |  | ZÁSYP JAM A RÝH ZEMINOU SE ZHUTNĚNÍM | M3 | 30 | 0 | 0 |  | 0 | 3
PP
TS |  |  |  | položka zahrnuje: - kompletní provedení zemní konstrukce vč. výběru vhodného materiálu - úprava ukládaného materiálu vlhčením, tříděním, promícháním nebo vysoušením, příp. jiné úpravy za účelem zlepšení jeho mech. vlastností - hutnění i různé míry hutnění - ošetření úložiště po celou dobu práce v něm vč. klimatických opatření - ztížení v okolí vedení, konstrukcí a objektů a jejich dočasné zajištění - ztížení provádění vč. hutnění ve ztížených podmínkách a stísněných prostorech - ztížené ukládání sypaniny pod vodu - ukládání po vrstvách a po jiných nutných částech (figurách) vč. dosypávek - spouštění a nošení materiálu - výměna částí zemní konstrukce znehodnocené klimatickými vlivy - ruční hutnění - udržování úložiště a jeho ochrana proti vodě - odvedení nebo obvedení vody v okolí úložiště a v úložišti - veškeré pomocné konstrukce umožňující provedení zemní konstrukce (příjezdy, sjezdy, nájezdy, lešení, podpěrné konstrukce, přemostění, zpevněné plochy, zakrytí a pod.)
SD |  | 29 |  | Zaměření, revize a kontroly |  |  |  | 0
P | 5 | R02911 |  | OSTATNÍ POŽADAVKY - GEODETICKÉ ZAMĚŘENÍ | HM | 1 | 0 | 0 |  | 0 | 3
PP |  |  |  | OSTATNÍ POŽADAVKY - GEODETICKÉ ZAMĚŘENÍ
TS |  |  |  | zahrnuje veškeré náklady spojené s objednatelem požadovanými pracemi vč. práce a dokumentace
P | 6 | R029111 |  | Vytyčení trasy stávajících inž. sítí | KUS | 1 | 0 | 0 |  | 0 | 3
PP |  |  |  | Vytyčení trasy stávajících inž. sítí
TS |  |  |  | Položka obsahuje: Pochůzka projektovanou trasou kabelového vedení v rozsahu předmětného SO, vyznačení stávajících inž. sítí v trasečíslovanými kolíky nebo psanými značkami včetně zhotovení a číslování kolíků. Stanovení a označení míst pro kabelové prostupy a podchodové štoly a vyznačení překážek. Dále obsahuje cenu za pom. mechanismy včetně všech ostatních vedlejších nákladů.
SD |  | 31 |  | Zařízení staveniště |  |  |  | 0
P | 7 | R03730 |  | POMOC PRÁCE ZAJIŠŤ NEBO ZŘÍZ OCHRANU INŽENÝRSKÝCH SÍTÍ | KPL | 1 | 0 | 0 |  | 0 | 3
PP |  |  |  | POMOC PRÁCE ZAJIŠŤ NEBO ZŘÍZ OCHRANU INŽENÝRSKÝCH SÍTÍ
TS |  |  |  | zahrnuje objednatelem povolené náklady na požadovaná zařízení zhotovitele vč. práce a dokumentace
SD |  | 701 |  | Zemní práce - elektro |  |  |  | 0
P | 8 | 701001 |  | OZNAČOVACÍ ŠTÍTEK KABELOVÉHO VEDENÍ, SPOJKY NEBO KABELOVÉ SKŘÍNĚ (VČETNĚ OBJÍMKY) | KUS | 4 | 0 | 0 |  | 0 | 3
PP
TS |  |  |  | 1. Položka obsahuje: – veškeré práce a materiál obsažený v názvu položky 2. Položka neobsahuje: X 3. Způsob měření: Udává se počet kusů kompletní konstrukce nebo práce.
P | 9 | 701005 |  | VYHLEDÁVACÍ MARKER ZEMNÍ S MOŽNOSTÍ ZÁPISU | KUS | 2 | 0 | 0 |  | 0 | 3
PP
TS |  |  |  | 1. Položka obsahuje: – veškeré práce a materiál obsažený v názvu položky 2. Položka neobsahuje: X 3. Způsob měření: Udává se počet kusů kompletní konstrukce nebo práce.
SD |  | 702 |  | Uložení kabelů - elektro |  |  |  | 0
P | 10 | 702111 |  | KABELOVÝ ŽLAB ZEMNÍ VČETNĚ KRYTU SVĚTLÉ ŠÍŘKY DO 120 MM | M | 60 | 0 | 0 |  | 0 | 3
PP
TS |  |  |  | 1. Položka obsahuje: – přípravu podkladu pro osazení 2. Položka neobsahuje: X 3. Způsob měření: Měří se metr délkový.
P | 11 | 702211 |  | KABELOVÁ CHRÁNIČKA ZEMNÍ DN DO 100 MM | M | 60 | 0 | 0 |  | 0 | 3
PP
TS |  |  |  | 1. Položka obsahuje: – přípravu podkladu pro osazení 2. Položka neobsahuje: X 3. Způsob měření: Měří se metr délkový.
P | 12 | 702312 |  | ZAKRYTÍ KABELŮ VÝSTRAŽNOU FÓLIÍ ŠÍŘKY PŘES 20 DO 40 CM | M | 60 | 0 | 0 |  | 0 | 3
PP
TS |  |  |  | 1. Položka obsahuje: – dodávku a montáž fólie – přípravu podkladu pro osazení 2. Položka neobsahuje: X 3. Způsob měření: Měří se metr délkový.
P | 13 | 702901 |  | ZASYPÁNÍ KABELOVÉHO ŽLABU VRSTVOU Z PŘESÁTÉHO PÍSKU ČI VÝKOPKU SVĚTLÉ ŠÍŘKY DO 120 MM | M | 60 | 0 | 0 |  | 0 | 3
PP
TS |  |  |  | 1. Položka obsahuje: – veškeré zemní práce včetně dodání zásypového materiálu 2. Položka neobsahuje: X 3. Způsob měření: Měří se metr délkový.
P | 14 | R702902 |  | Zasypání kabelového žlabu z kopaného písku v rýze do š.65cm, tl.vrstvy 10cm | M | 60 | 0 | 0 |  | 0 | 3
PP |  |  |  | Zasypání kabelového žlabu z kopaného písku v rýze do š.65cm, tl.vrstvy 10cm
TS |  |  |  | 1. Položka obsahuje: – kompletní montáž+ dodávku – pomocné mechanismy 2. Položka neobsahuje: X3. Způsob měření:Udává délkový metr.
SD |  | 709 |  | Zajištění kabelu a ucpávky - elektro |  |  |  | 0
P | 15 | 709110 |  | PROVIZORNÍ ZAJIŠTĚNÍ KABELU VE VÝKOPU | KUS | 2 | 0 | 0 |  | 0 | 3
PP
TS |  |  |  | 1. Položka obsahuje: – obsahuje i demontáž po skončení provizorního stavu – dopravu do skladu nebo na likvidaci – obrátkovost, opotřebení zapůjčeného materiálu – poplatek za likvidaci odpadů, pokud je materiál likvidován 2. Položka neobsahuje: X 3. Způsob měření: Udává se počet kusů kompletní konstrukce nebo práce.
P | 16 | 709210 |  | KŘIŽOVATKA KABELOVÝCH VEDENÍ SE STÁVAJÍCÍ INŽENÝRSKOU SÍTÍ (KABELEM, POTRUBÍM APOD.) | KUS | 3 | 0 | 0 |  | 0 | 3
PP
TS |  |  |  | 1. Položka obsahuje: – úprava dna výkopu – dodávka a položení betonového žlabu / chráničky včetně zakrytí – pomocné mechanismy 2. Položka neobsahuje: X 3. Způsob měření: Udává se počet kusů kompletní konstrukce nebo práce.
P | 17 | 709400 |  | ZATAŽENÍ LANKA DO CHRÁNIČKY NEBO ŽLABU | M | 60 | 0 | 0 |  | 0 | 3
PP
TS |  |  |  | 1. Položka obsahuje: – odvinutí, napojení a zatažení lana do kanálku nebo tvárnicové trasy – pomocné mechanismy 2. Položka neobsahuje: X 3. Způsob měření: Měří se metr délkový.
SD |  | 741 |  | Elektroinstalační zařízení, hromosvod - elektro |  |  |  | 0
P | 18 | 741911 |  | UZEMŇOVACÍ VODIČ V ZEMI FEZN DO 120 MM2 | M | 50 | 0 | 0 |  | 0 | 3
PP
TS |  |  |  | 1. Položka obsahuje: – přípravu podkladu pro osazení – měření, dělení, spojování, tvarování – ochranný nátěr spojů a při průchodu vodiče nad terén apod. dle příslušných norem 2. Položka neobsahuje: – zemní práce – ochranu vodiče - chráničky apod. 3. Způsob měření: Měří se metr délkový.
P | 19 | 741C02 |  | UZEMŇOVACÍ SVORKA | KUS | 2 | 0 | 0 |  | 0 | 3
PP
TS |  |  |  | 1. Položka obsahuje: – veškeré příslušenství 2. Položka neobsahuje: X 3. Způsob měření: Udává se počet kusů kompletní konstrukce nebo práce.
P | 20 | 741C05 |  | SPOJOVÁNÍ UZEMŇOVACÍCH VODIČŮ | KUS | 2 | 0 | 0 |  | 0 | 3
PP
TS |  |  |  | 1. Položka obsahuje: – tvarování, přípravu spojů – svařování – ochranný nátěr spoje dle příslušných norem 2. Položka neobsahuje: X 3. Způsob měření: Udává se počet kusů kompletní konstrukce nebo práce.
P | 21 | 741C08 |  | OBSYP UZEMŇOVACÍHO VEDENÍ BENTONITEM (2 KG/M) | M | 30 | 0 | 0 |  | 0 | 3
PP
TS |  |  |  | Položka obsahuje : Dodávku a montáž materiálu včetně dopravy, manipulace, přípravu a jeho uložení do výkopu. Dále obsahuje cenu za pom. mechanismy včetně všech ostatních vedlejších nákladů
SD |  | 742 |  | Silnoproudé rozvody - elektro |  |  |  | 0
P | 22 | 742L12 |  | UKONČENÍ DVOU AŽ PĚTIŽÍLOVÉHO KABELU V ROZVADĚČI NEBO NA PŘÍSTROJI OD 4 DO 16 MM2 | KUS | 2 | 0 | 0 |  | 0 | 3
PP
TS |  |  |  | 1. Položka obsahuje: – všechny práce spojené s úpravou kabelů pro montáž včetně veškerého příslušentsví 2. Položka neobsahuje: X 3. Způsob měření: Udává se počet kusů kompletní konstrukce nebo práce.
P | 23 | R742H12 |  | KABEL NN ČTYŘ- A PĚTIŽÍLOVÝ CU S PLASTOVOU IZOLACÍ OD 4 DO 16 MM2 | M | 50 | 0 | 0 |  | 0 | 3
PP |  |  |  | KABEL NN ČTYŘ- A PĚTIŽÍLOVÝ CU S PLASTOVOU IZOLACÍ OD 4 DO 16 MM2
TS |  |  |  | 1. Položka obsahuje: – dodávku, manipulace a uložení kabelu (do země, chráničky, kanálu, na rošty, na TV a pod.)2. Položka neobsahuje: – příchytky, spojky, koncovky, chráničky apod.3. Způsob měření:Měří se metr délkový.
SD |  | 747 |  | Zkoušky, revize a HZS - elektro |  |  |  | 0
P | 24 | 747212 |  | CELKOVÁ PROHLÍDKA, ZKOUŠENÍ, MĚŘENÍ A VYHOTOVENÍ VÝCHOZÍ REVIZNÍ ZPRÁVY, PRO OBJEM IN PŘES 100 DO 500 TIS. KČ | KUS | 1 | 0 | 0 |  | 0 | 3
PP
TS |  |  |  | 1. Položka obsahuje: – cenu za celkovou prohlídku zařízení PS/SO, vč. měření, komplexních zkoušek a revizi zařízení tohoto PS/SO autorizovaným revizním technikem na silnoproudá zařízení podle požadavku ČSN, včetně hodnocení a vyhotovení celkové revizní zprávy 2. Položka neobsahuje: X 3. Způsob měření: Udává se počet kusů kompletní konstrukce nebo práce.
P | 25 | 747301 |  | PROVEDENÍ PROHLÍDKY A ZKOUŠKY PRÁVNICKOU OSOBOU, VYDÁNÍ PRŮKAZU ZPŮSOBILOSTI | KUS | 1 | 0 | 0 |  | 0 | 3
PP
TS |  |  |  | 1. Položka obsahuje: – cenu za vyhotovení dokladu právnickou osobou o silnoproudých zařízeních a vydání průkazu způsobilosti 2. Položka neobsahuje: X 3. Způsob měření: Udává se počet kusů kompletní konstrukce nebo práce.
P | 26 | 747411 |  | MĚŘENÍ ZEMNÍCH ODPORŮ - ZEMNIČE PRVNÍHO NEBO SAMOSTATNÉHO | KUS | 1 | 0 | 0 |  | 0 | 3
PP
TS |  |  |  | 1. Položka obsahuje: – cenu za měření dle příslušných norem a předpisů, včetně vystavení protokolu 2. Položka neobsahuje: X 3. Způsob měření: Udává se počet kusů kompletní konstrukce nebo práce.
P | 27 | 747511 |  | ZKOUŠKY VODIČŮ A KABELŮ NN PRŮŘEZU ŽÍLY DO 5X25 MM2 | KUS | 1 | 0 | 0 |  | 0 | 3
PP
TS |  |  |  | 1. Položka obsahuje: – cenu za provedení měření kabelu/ vodiče vč. vyhotovení protokolu 2. Položka neobsahuje: X 3. Způsob měření: Udává se počet kusů kompletní konstrukce nebo práce.
P | 28 | 747701 |  | DOKONČOVACÍ MONTÁŽNÍ PRÁCE NA ELEKTRICKÉM ZAŘÍZENÍ | HOD | 16 | 0 | 0 |  | 0 | 3
PP
TS |  |  |  | 1. Položka obsahuje: – cenu za práce spojené s uváděním zařízení do provozu, drobné montážní práce v rozvaděčích, koordinaci se zhotoviteli souvisejících zařízení apod. 2. Položka neobsahuje: X 3. Způsob měření: Udává se čas v hodinách.
P | 29 | 747703 |  | ZKUŠEBNÍ PROVOZ | HOD | 8 | 0 | 0 |  | 0 | 3
PP
TS |  |  |  | 1. Položka obsahuje: – cenu za dobu kdy je zařízení po individálních zkouškách dáno do provozu s prokázáním technických a kvalitativních parametrů zařízení 2. Položka neobsahuje: X 3. Způsob měření: Udává se čas v hodinách.
P | 30 | 747704 |  | ZAŠKOLENÍ OBSLUHY | HOD | 8 | 0 | 0 |  | 0 | 3
PP
TS |  |  |  | 1. Položka obsahuje: – cenu za dobu kdy je s funkcí seznamována obsluha zařízení, včetně odevzdání dokumentace skutečného provedení 2. Položka neobsahuje: X 3. Způsob měření: Udává se čas v hodinách.
P | 31 | 747705 |  | MANIPULACE NA ZAŘÍZENÍCH PROVÁDĚNÉ PROVOZOVATELEM | HOD | 8 | 0 | 0 |  | 0 | 3
PP
TS |  |  |  | 1. Položka obsahuje: – cenu za manipulace na zařízeních prováděné provozovatelem nutných pro další práce zhotovitele na technologickém souboru 2. Položka neobsahuje: X 3. Způsob měření: Udává se čas v hodinách.
P | 32 | 747706 |  | ZJIŠŤOVÁNÍ STÁVAJÍCÍHO STAVU ROZVODŮ NN | HOD | 2 | 0 | 0 |  | 0 | 3
PP
TS |  |  |  | 1. Položka obsahuje: – cenu za prozkoumání stávajích rozvodů nn, přiřazení vývodových kabelů v rozvaděči nn k jejich zařízení a identifikaci způsobu napájení 2. Položka neobsahuje: X 3. Způsob měření: Udává se čas v hodinách.
SD |  | 748 |  | Ostatní |  |  |  | 0
P | 33 | R5 |  | Zhotovení výrobní dokumentace SO zhotovitelem | KUS | 1 | 0 | 0 |  | 0 | 3
PP |  |  |  | Zhotovení výrobní dokumentace SO zhotovitelem
TS |  |  |  | Položka obsahuje zhotovení výrobní dokumentace SO zhotovitelem v potřebném rozsahu pro realizaci SO vč. všech vedlejších nákladů pro zhotovení dokumentace.
SD |  | 995 |  | Poplatky za skládky |  |  |  | 0
P | 34 | R015112 | 902 | NEOCEŇOVAT - POPLATKY ZA LIKVIDACI ODPADŮ NEKONTAMINOVANÝCH - 17 05 04 VYTĚŽENÉ ZEMINY A HORNINY - II. TŘÍDA TĚŽITELNOSTI VČ. DOPRAVY NA SKLÁDKU A MANIPULACE | T | 19 | 0 | 0 |  | 0 | 3
PP |  |  |  | Evidenční položka
VV |  |  |  | 10.0*1.90 = 19,000 [A]
TS |  |  |  | 1. Položka obsahuje: - veškeré poplatky provozovateli skládky, recyklační linky nebo jiného zařízení na zpracování nebo likvidaci odpadů související s převzetím, uložením, zpracováním nebo likvidací odpadu - náklady spojené s dopravou odpadu z místa stavby na místo převzetí provozovatelem skládky, recyklační linky nebo jiného zařízení na zpracování a likvidaci odpadů, veškerou manipulaci s odpadem 2. Způsob měření: Tunou se rozumí hmotnost odpadu vytříděného v souladu se zákonem č. 185/2001 Sb., o nakládání s odpady, v platném znění.
P | 35 | R015240 | 915 | NEOCEŇOVAT - POPLATKY ZA LIKVIDACI ODPADŮ NEKONTAMINOVANÝCH - 20 03 99 ODPAD PODOBNÝ KOMUNÁLNÍMU ODPADU VČ. DOPRAVY NA SKLÁDKU A MANIPULACE | T | 0.1 | 0 | 0 |  | 0 | 3
PP |  |  |  | Evidenční položka
TS |  |  |  | 1. Položka obsahuje: - veškeré poplatky provozovateli skládky, recyklační linky nebo jiného zařízení na zpracování nebo likvidaci odpadů související s převzetím, uložením, zpracováním nebo likvidací odpadu - náklady spojené s dopravou odpadu z místa stavby na místo převzetí provozovatelem skládky, recyklační linky nebo jiného zařízení na zpracování a likvidaci odpadů, veškerou manipulaci s odpadem 2. Způsob měření: Tunou se rozumí hmotnost odpadu vytříděného v souladu se zákonem č. 185/2001 Sb., o nakládání s odpady, v platném znění.
P | 36 | R015621 | 948 | NEOCEŇOVAT - POPLATKY ZA LIKVIDACI ODPADŮ NEBEZPEČNÝCH - KABELY S PLASTOVOU IZOLACÍ VČ. DOPRAVY NA SKLÁDKU A MANIPULACE | T | 0.2 | 0 | 0 |  | 0 | 3
PP |  |  |  | Evidenční položka
TS |  |  |  | 1. Položka obsahuje: - veškeré poplatky provozovateli skládky, recyklační linky nebo jiného zařízení na zpracování nebo likvidaci odpadů související s převzetím, uložením, zpracováním nebo likvidací odpadu - náklady spojené s dopravou odpadu z místa stavby na místo převzetí provozovatelem skládky, recyklační linky nebo jiného zařízení na zpracování a likvidaci odpadů, veškerou manipulaci s odpadem 2. Způsob měření: Tunou se rozumí hmotnost odpadu vytříděného v souladu se zákonem č. 185/2001 Sb., o nakládání s odpady, v platném znění.
P | 37 | R015800 | 970 | NEOCEŇOVAT - POPLATKY ZA LIKVIDACI ODPADŮ - 15 01 01 PAPÍROVÉ A LEPENKOVÉ OBALY VČ. DOPRAVY NA SKLÁDKU A MANIPULACE | T | 0.05 | 0 | 0 |  | 0 | 3
PP |  |  |  | Evidenční položka
TS |  |  |  | 1. Položka obsahuje: - veškeré poplatky provozovateli skládky, recyklační linky nebo jiného zařízení na zpracování nebo likvidaci odpadů související s převzetím, uložením, zpracováním nebo likvidací odpadu - náklady spojené s dopravou odpadu z místa stavby na místo převzetí provozovatelem skládky, recyklační linky nebo jiného zařízení na zpracování a likvidaci odpadů, veškerou manipulaci s odpadem 2. Způsob měření: Tunou se rozumí hmotnost odpadu vytříděného v souladu se zákonem č. 185/2001 Sb., o nakládání s odpady, v platném znění.
P | 38 | R015810 | 971 | NEOCEŇOVAT - POPLATKY ZA LIKVIDACI ODPADŮ - 15 01 02 PLASTOVÉ OBALY VČ. DOPRAVY NA SKLÁDKU A MANIPULACE | T | 0.05 | 0 | 0 |  | 0 | 3
PP |  |  |  | Evidenční položka
TS |  |  |  | 1. Položka obsahuje: - veškeré poplatky provozovateli skládky, recyklační linky nebo jiného zařízení na zpracování nebo likvidaci odpadů související s převzetím, uložením, zpracováním nebo likvidací odpadu - náklady spojené s dopravou odpadu z místa stavby na místo převzetí provozovatelem skládky, recyklační linky nebo jiného zařízení na zpracování a likvidaci odpadů, veškerou manipulaci s odpadem 2. Způsob měření: Tunou se rozumí hmotnost odpadu vytříděného v souladu se zákonem č. 185/2001 Sb., o nakládání s odpady, v platném znění.

## D.2D.2.3D.2.3.09SO 22-50-14
EstiCon |  |  |  | Firma: | [6 empty] | 3
Soupis prací objektu
S | Stavba: | 5003720017-zm08 |  | Modernizace trati Brno - Přerov, 4. stavba Nezamyslice - Kojetín |  |  | SO 22-50-14 | 0 |  | 0 | 2
O | Objekt: | D.2 |  | STAVEBNÍ OBJEKTY | [5 empty] | 0.15 | 2
O1 | Objekt: | D.2.3 |  | Trakční a energetická zařízení | [5 empty] | 0.21
O2 | Objekt: | D.2.3.09 |  | Přeložky a úpravy silnoproudých zařízení mimodrážních
O3 | Rozpočet: | SO 22-50-14 |  | Nezamyslice - Kojetín, úprava rozvodů nn a VO Víceměřice
Typ | Poř. číslo | Kód položky | Varianta | Název Položky | MJ | Množství | Cena |  | Cenová soustava
[7 empty] | Jednotková | Celkem
0 | 1 | 2 | 3 | 4 | 5 | 6 | 7 | 8 | 9
SD |  | 120 |  | Odkopávky |  |  |  | 0
P | 1 | 12283 |  | ODKOPÁVKY A PROKOPÁVKY OBECNÉ TŘ. II | M3 | 111 | 0 | 0 |  | 0 | 3
PP
TS |  |  |  | položka zahrnuje: - vodorovná a svislá doprava, přemístění, přeložení, manipulace s výkopkem - kompletní provedení vykopávky nezapažené i zapažené - ošetření výkopiště po celou dobu práce v něm vč. klimatických opatření - ztížení vykopávek v blízkosti podzemního vedení, konstrukcí a objektů vč. jejich dočasného zajištění - ztížení pod vodou, v okolí výbušnin, ve stísněných prostorech a pod. - těžení po vrstvách, pásech a po jiných nutných částech (figurách) - čerpání vody vč. čerpacích jímek, potrubí a pohotovostní čerpací soupravy (viz ustanovení k pol. 1151,2) - potřebné snížení hladiny podzemní vody - těžení a rozpojování jednotlivých balvanů - vytahování a nošení výkopku - svahování a přesvah. svahů do konečného tvaru, výměna hornin v podloží a v pláni znehodnocené klimatickými vlivy - eventuelně nutné druhotné rozpojení odstřelené horniny - ruční vykopávky, odstranění kořenů a napadávek - pažení, vzepření a rozepření vč. přepažování (vyjma štětových stěn) - úpravu, ochranu a očištění dna, základové spáry, stěn a svahů - zhutnění podloží, případně i svahů vč. svahování - zřízení stupňů v podloží a lavic na svazích, není-li pro tyto práce zřízena samostatná položka - udržování výkopiště a jeho ochrana proti vodě - odvedení nebo obvedení vody v okolí výkopiště a ve výkopišti - třídění výkopku - veškeré pomocné konstrukce umožňující provedení vykopávky (příjezdy, sjezdy, nájezdy, lešení, podpěr. konstr., přemostění, zpevněné plochy, zakrytí a pod.) - nezahrnuje uložení zeminy (na skládku, do násypu) ani poplatky za skládku, vykazují se v položce č.0141**
SD |  | 130 |  | Hloubení |  |  |  | 0
P | 2 | 13183 |  | HLOUBENÍ JAM ZAPAŽ I NEPAŽ TŘ II | M3 | 68 | 0 | 0 |  | 0 | 3
PP
TS |  |  |  | položka zahrnuje: - vodorovná a svislá doprava, přemístění, přeložení, manipulace s výkopkem - kompletní provedení vykopávky nezapažené i zapažené - ošetření výkopiště po celou dobu práce v něm vč. klimatických opatření - ztížení vykopávek v blízkosti podzemního vedení, konstrukcí a objektů vč. jejich dočasného zajištění - ztížení pod vodou, v okolí výbušnin, ve stísněných prostorech a pod. - těžení po vrstvách, pásech a po jiných nutných částech (figurách) - čerpání vody vč. čerpacích jímek, potrubí a pohotovostní čerpací soupravy (viz ustanovení k pol. 1151,2) - potřebné snížení hladiny podzemní vody - těžení a rozpojování jednotlivých balvanů - vytahování a nošení výkopku - svahování a přesvah. svahů do konečného tvaru, výměna hornin v podloží a v pláni znehodnocené klimatickými vlivy - eventuelně nutné druhotné rozpojení odstřelené horniny - ruční vykopávky, odstranění kořenů a napadávek - pažení, vzepření a rozepření vč. přepažování (vyjma štětových stěn) - úpravu, ochranu a očištění dna, základové spáry, stěn a svahů - odvedení nebo obvedení vody v okolí výkopiště a ve výkopišti - třídění výkopku - veškeré pomocné konstrukce umožňující provedení vykopávky (příjezdy, sjezdy, nájezdy, lešení, podpěr. konstr., přemostění, zpevněné plochy, zakrytí a pod.) - nezahrnuje uložení zeminy (na skládku, do násypu) ani poplatky za skládku, vykazují se v položce č.0141**
P | 3 | 13283 |  | HLOUBENÍ RÝH ŠÍŘ DO 2M PAŽ I NEPAŽ TŘ. II | M3 | 138 | 0 | 0 |  | 0 | 3
PP
TS |  |  |  | položka zahrnuje: - vodorovná a svislá doprava, přemístění, přeložení, manipulace s výkopkem - kompletní provedení vykopávky nezapažené i zapažené - ošetření výkopiště po celou dobu práce v něm vč. klimatických opatření - ztížení vykopávek v blízkosti podzemního vedení, konstrukcí a objektů vč. jejich dočasného zajištění - ztížení pod vodou, v okolí výbušnin, ve stísněných prostorech a pod. - těžení po vrstvách, pásech a po jiných nutných částech (figurách) - čerpání vody vč. čerpacích jímek, potrubí a pohotovostní čerpací soupravy (viz ustanovení k pol. 1151,2) - potřebné snížení hladiny podzemní vody - těžení a rozpojování jednotlivých balvanů - vytahování a nošení výkopku - svahování a přesvah. svahů do konečného tvaru, výměna hornin v podloží a v pláni znehodnocené klimatickými vlivy - eventuelně nutné druhotné rozpojení odstřelené horniny - ruční vykopávky, odstranění kořenů a napadávek - pažení, vzepření a rozepření vč. přepažování (vyjma štětových stěn) - úpravu, ochranu a očištění dna, základové spáry, stěn a svahů - odvedení nebo obvedení vody v okolí výkopiště a ve výkopišti - třídění výkopku - veškeré pomocné konstrukce umožňující provedení vykopávky (příjezdy, sjezdy, nájezdy, lešení, podpěr. konstr., přemostění, zpevněné plochy, zakrytí a pod.) - nezahrnuje uložení zeminy (na skládku, do násypu) ani poplatky za skládku, vykazují se v položce č.0141**
SD |  | 170 |  | Násypy a přísypy |  |  |  | 0
P | 4 | 17411 |  | ZÁSYP JAM A RÝH ZEMINOU SE ZHUTNĚNÍM | M3 | 111 | 0 | 0 |  | 0 | 3
PP
TS |  |  |  | položka zahrnuje: - kompletní provedení zemní konstrukce vč. výběru vhodného materiálu - úprava ukládaného materiálu vlhčením, tříděním, promícháním nebo vysoušením, příp. jiné úpravy za účelem zlepšení jeho mech. vlastností - hutnění i různé míry hutnění - ošetření úložiště po celou dobu práce v něm vč. klimatických opatření - ztížení v okolí vedení, konstrukcí a objektů a jejich dočasné zajištění - ztížení provádění vč. hutnění ve ztížených podmínkách a stísněných prostorech - ztížené ukládání sypaniny pod vodu - ukládání po vrstvách a po jiných nutných částech (figurách) vč. dosypávek - spouštění a nošení materiálu - výměna částí zemní konstrukce znehodnocené klimatickými vlivy - ruční hutnění - udržování úložiště a jeho ochrana proti vodě - odvedení nebo obvedení vody v okolí úložiště a v úložišti - veškeré pomocné konstrukce umožňující provedení zemní konstrukce (příjezdy, sjezdy, nájezdy, lešení, podpěrné konstrukce, přemostění, zpevněné plochy, zakrytí a pod.)
SD |  | 270 |  | Základy |  |  |  | 0
P | 5 | 272315 |  | ZÁKLADY Z PROSTÉHO BETONU DO C30/37 | M3 | 29 | 0 | 0 |  | 0 | 3
PP
TS |  |  |  | - dodání čerstvého betonu (betonové směsi) požadované kvality, jeho uložení do požadovaného tvaru při jakékoliv hustotě výztuže, konzistenci čerstvého betonu a způsobu hutnění, ošetření a ochranu betonu, - zhotovení nepropustného, mrazuvzdorného betonu a betonu požadované trvanlivosti a vlastností, - užití potřebných přísad a technologií výroby betonu, - zřízení pracovních a dilatačních spar, včetně potřebných úprav, výplně, vložek, opracování, očištění a ošetření, - bednění požadovaných konstr. (i ztracené) s úpravou dle požadované kvality povrchu betonu, včetně odbedňovacích a odskružovacích prostředků, - podpěrné konstr. (skruže) a lešení všech druhů pro bednění, uložení čerstvého betonu, výztuže a doplňkových konstr., vč. požadovaných otvorů, ochranných a bezpečnostních opatření a základů těchto konstrukcí a lešení, - vytvoření kotevních čel, kapes, nálitků, a sedel, - zřízení všech požadovaných otvorů, kapes, výklenků, prostupů, dutin, drážek a pod., vč. ztížení práce a úprav kolem nich, - úpravy pro osazení výztuže, doplňkových konstrukcí a vybavení, - úpravy povrchu pro položení požadované izolace, povlaků a nátěrů, případně vyspravení, - ztížení práce u kabelových a injektážních trubek a ostatních zařízení osazovaných do betonu, - konstrukce betonových kloubů, upevnění kotevních prvků a doplňkových konstrukcí, - nátěry zabraňující soudržnost betonu a bednění, - výplň, těsnění a tmelení spar a spojů, - opatření povrchů betonu izolací proti zemní vlhkosti v částech, kde přijdou do styku se zeminou nebo kamenivem, - případné zřízení spojovací vrstvy u základů, - úpravy pro osazení zařízení ochrany konstrukce proti vlivu bludných proudů,
SD |  | 29 |  | Zaměření, revize a kontroly |  |  |  | 0
P | 6 | R02911 |  | OSTATNÍ POŽADAVKY - GEODETICKÉ ZAMĚŘENÍ | HM | 1 | 0 | 0 |  | 0 | 3
PP |  |  |  | OSTATNÍ POŽADAVKY - GEODETICKÉ ZAMĚŘENÍ
TS |  |  |  | zahrnuje veškeré náklady spojené s objednatelem požadovanými pracemi vč. práce a dokumentace
P | 7 | R029111 |  | Vytyčení trasy stávajících inž. sítí | KUS | 1 | 0 | 0 |  | 0 | 3
PP |  |  |  | Vytyčení trasy stávajících inž. sítí
TS |  |  |  | Položka obsahuje: Pochůzka projektovanou trasou kabelového vedení v rozsahu předmětného SO, vyznačení stávajících inž. sítí v trasečíslovanými kolíky nebo psanými značkami včetně zhotovení a číslování kolíků. Stanovení a označení míst pro kabelové prostupy a podchodové štoly a vyznačení překážek. Dále obsahuje cenu za pom. mechanismy včetně všech ostatních vedlejších nákladů.
SD |  | 31 |  | Zařízení staveniště |  |  |  | 0
P | 8 | R03730 |  | POMOC PRÁCE ZAJIŠŤ NEBO ZŘÍZ OCHRANU INŽENÝRSKÝCH SÍTÍ | KPL | 1 | 0 | 0 |  | 0 | 3
PP |  |  |  | POMOC PRÁCE ZAJIŠŤ NEBO ZŘÍZ OCHRANU INŽENÝRSKÝCH SÍTÍ
TS |  |  |  | zahrnuje objednatelem povolené náklady na požadovaná zařízení zhotovitele vč. práce a dokumentace
SD |  | 45 |  | podklady, výplně a patky |  |  |  | 0
P | 9 | 461384 |  | PATKY ZE ŽELEZOBETONU DO C25/30 VČET VÝZTUŽE | M3 | 10 | 0 | 0 |  | 0 | 3
PP
TS |  |  |  | položka zahrnuje: - nutné zemní práce (hloubení rýh a pod.) - dodání čerstvého betonu (betonové směsi) požadované kvality, jeho uložení do požadovaného tvaru při jakékoliv hustotě výztuže, konzistenci čerstvého betonu a způsobu hutnění, ošetření a ochranu betonu, - zhotovení nepropustného, mrazuvzdorného betonu a betonu požadované trvanlivosti a vlastností, - užití potřebných přísad a technologií výroby betonu, - zřízení pracovních a dilatačních spar, včetně potřebných úprav, výplně, vložek, opracování, očištění a ošetření, - bednění požadovaných konstr. (i ztracené) s úpravou dle požadované kvality povrchu betonu, včetně odbedňovacích a odskružovacích prostředků, - podpěrné konstr. (skruže) a lešení všech druhů pro bednění, uložení čerstvého betonu, výztuže a doplňkových konstr., vč. požadovaných otvorů, ochranných a bezpečnostních opatření a základů těchto konstrukcí a lešení, - vytvoření kotevních čel, kapes, nálitků, a sedel, - zřízení všech požadovaných otvorů, kapes, výklenků, prostupů, dutin, drážek a pod., vč. ztížení práce a úprav kolem nich, - úpravy pro osazení výztuže, doplňkových konstrukcí a vybavení, - úpravy povrchu pro položení požadované izolace, povlaků a nátěrů, případně vyspravení, - ztížení práce u kabelových a injektážních trubek a ostatních zařízení osazovaných do betonu, - konstrukce betonových kloubů, upevnění kotevních prvků a doplňkových konstrukcí, - nátěry zabraňující soudržnost betonu a bednění, - výplň, těsnění a tmelení spar a spojů, - opatření povrchů betonu izolací proti zemní vlhkosti v částech, kde přijdou do styku se zeminou nebo kamenivem, - případné zřízení spojovací vrstvy u základů, - dodání betonářské výztuže v požadované kvalitě, stříhání, řezání, ohýbání a spojování do všech požadovaných tvarů (vč. armakošů) a uložení s požadovaným zajištěním polohy a krytí výztuže betonem, - veškeré svary nebo jiné spoje výztuže, - pomocné konstrukce a práce pro osazení a upevnění výztuže, - zednické výpomoci pro montáž betonářské výztuže, - úpravy výztuže pro osazení doplňkových konstrukcí, - ochranu výztuže do doby jejího zabetonování, - úpravy výztuže pro zřízení železobetonových kloubů, kotevních prvků, závěsných ok a doplňkových konstrukcí, - veškerá opatření pro zajištění soudržnosti výztuže a betonu, - vodivé propojení výztuže, které je součástí ochrany konstrukce proti vlivům bludných proudů, vyvedení do měřících skříní nebo míst pro měření bludných proudů (vlastní měřící skříně se uvádějí položkami SD 74), - povrchovou antikorozní úpravu výztuže, - separaci výztuže, - osazení měřících zařízení a úpravy pro ně, - osazení měřících skříní nebo míst pro měření bludných proudů.
SD |  | 600 |  | Stavební přípomoc |  |  |  | 0
P | 10 | 631313 |  | MAZANINA Z PROSTÉHO BETONU C16/20 | M3 | 1 | 0 | 0 |  | 0 | 3
PP
TS |  |  |  | - dodání čerstvého betonu (betonové směsi) požadované kvality, jeho uložení do požadovaného tvaru při jakékoliv hustotě výztuže, konzistenci čerstvého betonu a způsobu hutnění, ošetření a ochranu betonu, - zhotovení nepropustného, mrazuvzdorného betonu a betonu požadované trvanlivosti a vlastností, - užití potřebných přísad a technologií výroby betonu, - zřízení pracovních a dilatačních spar, včetně potřebných úprav, výplně, vložek, opracování, očištění a ošetření, - bednění požadovaných konstr. (i ztracené) s úpravou dle požadované kvality povrchu betonu, včetně odbedňovacích a odskružovacích prostředků, - podpěrné konstr. (skruže) a lešení všech druhů pro bednění, uložení čerstvého betonu, výztuže a doplňkových konstr., vč. požadovaných otvorů, ochranných a bezpečnostních opatření a základů těchto konstrukcí a lešení, - vytvoření kotevních čel, kapes, nálitků, a sedel, - zřízení všech požadovaných otvorů, kapes, výklenků, prostupů, dutin, drážek a pod., vč. ztížení práce a úprav kolem nich, - úpravy pro osazení výztuže, doplňkových konstrukcí a vybavení, - úpravy povrchu pro položení požadované izolace, povlaků a nátěrů, případně vyspravení, - ztížení práce u kabelových a injektážních trubek a ostatních zařízení osazovaných do betonu, - konstrukce betonových kloubů, upevnění kotevních prvků a doplňkových konstrukcí, - nátěry zabraňující soudržnost betonu a bednění, - výplň, těsnění a tmelení spar a spojů, - opatření povrchů betonu izolací proti zemní vlhkosti v částech, kde přijdou do styku se zeminou nebo kamenivem, - případné zřízení spojovací vrstvy u základů.
SD |  | 701 |  | Zemní práce - elektro |  |  |  | 0
P | 11 | R701001 |  | OZNAČOVACÍ ŠTÍTEK KABELOVÉHO VEDENÍ, SPOJKY NEBO KABELOVÉ SKŘÍNĚ (VČETNĚ OBJÍMKY) | KUS | 40 | 0 | 0 |  | 0 | 3
PP |  |  |  | OZNAČOVACÍ ŠTÍTEK KABELOVÉHO VEDENÍ, SPOJKY NEBO KABELOVÉ SKŘÍNĚ (VČETNĚ OBJÍMKY)
TS |  |  |  | 1. Položka obsahuje: –Montáž + dodávku + pomocné mechanismy2. Položka neobsahuje: X3. Způsob měření:Měří se KS.
P | 12 | R701005 |  | VYHLEDÁVACÍ MARKER ZEMNÍ S MOŽNOSTÍ ZÁPISU | KUS | 20 | 0 | 0 |  | 0 | 3
PP |  |  |  | VYHLEDÁVACÍ MARKER ZEMNÍ S MOŽNOSTÍ ZÁPISU
TS |  |  |  | 1. Položka obsahuje: – dodávku a uložení markeru + pomocné mechanismy2. Položka neobsahuje: X3. Způsob měření:Udává se počet kusů kompletní konstrukce nebo práce.
SD |  | 702 |  | Uložení kabelů - elektro |  |  |  | 0
P | 13 | 702111 |  | KABELOVÝ ŽLAB ZEMNÍ VČETNĚ KRYTU SVĚTLÉ ŠÍŘKY DO 120 MM | M | 485 | 0 | 0 |  | 0 | 3
PP
TS |  |  |  | 1. Položka obsahuje: – přípravu podkladu pro osazení 2. Položka neobsahuje: X 3. Způsob měření: Měří se metr délkový.
P | 14 | 702211 |  | KABELOVÁ CHRÁNIČKA ZEMNÍ DN DO 100 MM | M | 485 | 0 | 0 |  | 0 | 3
PP
TS |  |  |  | 1. Položka obsahuje: – přípravu podkladu pro osazení 2. Položka neobsahuje: X 3. Způsob měření: Měří se metr délkový.
P | 15 | 702212 |  | KABELOVÁ CHRÁNIČKA ZEMNÍ DN PŘES 100 DO 200 MM | M | 150 | 0 | 0 |  | 0 | 3
PP
TS |  |  |  | 1. Položka obsahuje: – přípravu podkladu pro osazení 2. Položka neobsahuje: X 3. Způsob měření: Měří se metr délkový.
P | 16 | 702312 |  | ZAKRYTÍ KABELŮ VÝSTRAŽNOU FÓLIÍ ŠÍŘKY PŘES 20 DO 40 CM | M | 437 | 0 | 0 |  | 0 | 3
PP
TS |  |  |  | 1. Položka obsahuje: – dodávku a montáž fólie – přípravu podkladu pro osazení 2. Položka neobsahuje: X 3. Způsob měření: Měří se metr délkový.
P | 17 | R1 |  | Zasypání kabelového žlabu z kopaného písku v rýze do š.65cm, tl.vrstvy 10cm | M | 437 | 0 | 0 |  | 0 | 3
PP |  |  |  | Zasypání kabelového žlabu z kopaného písku v rýze do š.65cm, tl.vrstvy 10cm
TS |  |  |  | 1. Položka obsahuje: – kompletní montáž+ dodávku – pomocné mechanismy 2. Položka neobsahuje: X3. Způsob měření:Udává délkový metr.
P | 18 | R702901 |  | ZASYPÁNÍ KABELOVÉHO ŽLABU VRSTVOU Z PŘESÁTÉHO PÍSKU SVĚTLÉ ŠÍŘKY DO 120 MM | M | 437 | 0 | 0 |  | 0 | 3
PP |  |  |  | ZASYPÁNÍ KABELOVÉHO ŽLABU VRSTVOU Z PŘESÁTÉHO PÍSKU SVĚTLÉ ŠÍŘKY DO 120 MM
TS |  |  |  | 1. Položka obsahuje: – kompletní montáž+ dodávku – pomocné mechanismy 2. Položka neobsahuje: X3. Způsob měření:Udává délkový metr.
SD |  | 703 |  | Kabelové rošty a lávky - elektro |  |  |  | 0
P | 19 | 703762 |  | KABELOVÁ UCPÁVKA VODĚ ODOLNÁ PRO VNITŘNÍ PRŮMĚR OTVORU 65 - 110MM | KUS | 4 | 0 | 0 |  | 0 | 3
PP
TS |  |  |  | Položka obsahuje: Dodávku a montáž kabelové ucpávky vč. příslušenství ( utěsňovací spony apod. ) a pomocného materiálu, vyhotovení a dodání atestu. Dále obsahuje cenu za pom. mechanismy včetně všech ostatních vedlejších nákladů.
SD |  | 709 |  | Zajištění kabelu a ucpávky - elektro |  |  |  | 0
P | 20 | 709110 |  | PROVIZORNÍ ZAJIŠTĚNÍ KABELU VE VÝKOPU | KUS | 2 | 0 | 0 |  | 0 | 3
PP
TS |  |  |  | 1. Položka obsahuje: – obsahuje i demontáž po skončení provizorního stavu – dopravu do skladu nebo na likvidaci – obrátkovost, opotřebení zapůjčeného materiálu – poplatek za likvidaci odpadů, pokud je materiál likvidován 2. Položka neobsahuje: X 3. Způsob měření: Udává se počet kusů kompletní konstrukce nebo práce.
P | 21 | 709210 |  | KŘIŽOVATKA KABELOVÝCH VEDENÍ SE STÁVAJÍCÍ INŽENÝRSKOU SÍTÍ (KABELEM, POTRUBÍM APOD.) | KUS | 3 | 0 | 0 |  | 0 | 3
PP
TS |  |  |  | 1. Položka obsahuje: – úprava dna výkopu – dodávka a položení betonového žlabu / chráničky včetně zakrytí – pomocné mechanismy 2. Položka neobsahuje: X 3. Způsob měření: Udává se počet kusů kompletní konstrukce nebo práce.
P | 22 | 709400 |  | ZATAŽENÍ LANKA DO CHRÁNIČKY NEBO ŽLABU | M | 100 | 0 | 0 |  | 0 | 3
PP
TS |  |  |  | 1. Položka obsahuje: – odvinutí, napojení a zatažení lana do kanálku nebo tvárnicové trasy – pomocné mechanismy 2. Položka neobsahuje: X 3. Způsob měření: Měří se metr délkový.
SD |  | 741 |  | Elektroinstalační zařízení, hromosvod - elektro |  |  |  | 0
P | 23 | 741911 |  | UZEMŇOVACÍ VODIČ V ZEMI FEZN DO 120 MM2 | M | 500 | 0 | 0 |  | 0 | 3
PP
TS |  |  |  | 1. Položka obsahuje: – přípravu podkladu pro osazení – měření, dělení, spojování, tvarování – ochranný nátěr spojů a při průchodu vodiče nad terén apod. dle příslušných norem 2. Položka neobsahuje: – zemní práce – ochranu vodiče - chráničky apod. 3. Způsob měření: Měří se metr délkový.
P | 24 | 741B11 |  | ZEMNÍCÍ TYČ FEZN DÉLKY DO 2 M | KUS | 20 | 0 | 0 |  | 0 | 3
PP
TS |  |  |  | 1. Položka obsahuje: – přípravu podkladu pro osazení – spojování – ochranný nátěr spoje dle příslušných norem 2. Položka neobsahuje: X 3. Způsob měření: Udává se počet kusů kompletní konstrukce nebo práce.
P | 25 | 741C02 |  | UZEMŇOVACÍ SVORKA | KUS | 20 | 0 | 0 |  | 0 | 3
PP
TS |  |  |  | 1. Položka obsahuje: – veškeré příslušenství 2. Položka neobsahuje: X 3. Způsob měření: Udává se počet kusů kompletní konstrukce nebo práce.
P | 26 | 741C05 |  | SPOJOVÁNÍ UZEMŇOVACÍCH VODIČŮ | KUS | 20 | 0 | 0 |  | 0 | 3
PP
TS |  |  |  | 1. Položka obsahuje: – tvarování, přípravu spojů – svařování – ochranný nátěr spoje dle příslušných norem 2. Položka neobsahuje: X 3. Způsob měření: Udává se počet kusů kompletní konstrukce nebo práce.
P | 27 | 741C08 |  | OBSYP UZEMŇOVACÍHO VEDENÍ BENTONITEM (2 KG/M) | M | 500 | 0 | 0 |  | 0 | 3
PP
TS |  |  |  | Položka obsahuje : Dodávku a montáž materiálu včetně dopravy, manipulace, přípravu a jeho uložení do výkopu. Dále obsahuje cenu za pom. mechanismy včetně všech ostatních vedlejších nákladů
P | 28 | 741C11 |  | ZKUŠEBNÍ JÍMKA, UZEMNĚNÍ VENKOVNÍ DO VOLNÉHO TERÉNU | KPL | 1 | 0 | 0 |  | 0 | 3
PP
TS |  |  |  | 1. Položka obsahuje: – výkop a zához díry pro trubku v zemině tř.4 o velikosti 1000x1000x1000mm – zemnící jímku do volného terénu sestávající z : trubky o průměru 400/5mm o délce 80cm, víko – uzemňovací kruh s Fezn 30x4mm do trubky vč. montáže, štěrkového zásypu v trubce po montáži do výšky 60cm a úpravy povrchu terénu v okolí uzemňovací jímky 2. Položka neobsahuje: X 3. Způsob měření: Udává se komplet odlišných materiálů a činností, které tvoří funkční nedělitelný celek daný názvem položky.
P | 29 | 741C12 |  | ZKUŠEBNÍ JÍMKA, UZEMNĚNÍ VENKOVNÍ DO ZPEVNĚNÉ PLOCHY | KPL | 1 | 0 | 0 |  | 0 | 3
PP
TS |  |  |  | 1. Položka obsahuje: – výkop a zához díry pro šachtu v zemině tř.4 o velikosti 1000x1000x1300mm vč. bourání živičného povrchu/ rozebrání dlažby – zemnící jímku do zpevněné plochy sestávající z : kabelové šachty plastové o rozměrech 680x680x915, litinového víka k šachtě – uzemňovací kruh s Fezn 30x4mm do šachty vč. montáže, štěrkového zásypu v šachtě po montáži do výšky 70cm a úpravy povrchu terénu v okolí uzemňovací jímky včetně položení živičného povrchu ( všechny vrstvy dle ČSN ) / pokládky dlažby na štěrkový podklad 2. Položka neobsahuje: X 3. Způsob měření: Udává se komplet odlišných materiálů a činností, které tvoří funkční nedělitelný celek daný názvem položky.
SD |  | 742 |  | Silnoproudé rozvody - elektro |  |  |  | 0
P | 30 | 742L11 |  | UKONČENÍ DVOU AŽ PĚTIŽÍLOVÉHO KABELU V ROZVADĚČI NEBO NA PŘÍSTROJI DO 2,5 MM2 | KUS | 10 | 0 | 0 |  | 0 | 3
PP
TS |  |  |  | 1. Položka obsahuje: – všechny práce spojené s úpravou kabelů pro montáž včetně veškerého příslušentsví 2. Položka neobsahuje: X 3. Způsob měření: Udává se počet kusů kompletní konstrukce nebo práce.
P | 31 | 742L12 |  | UKONČENÍ DVOU AŽ PĚTIŽÍLOVÉHO KABELU V ROZVADĚČI NEBO NA PŘÍSTROJI OD 4 DO 16 MM2 | KUS | 40 | 0 | 0 |  | 0 | 3
PP
TS |  |  |  | 1. Položka obsahuje: – všechny práce spojené s úpravou kabelů pro montáž včetně veškerého příslušentsví 2. Položka neobsahuje: X 3. Způsob měření: Udává se počet kusů kompletní konstrukce nebo práce.
P | 32 | 742P13 |  | ZATAŽENÍ KABELU DO CHRÁNIČKY - KABEL DO 4 KG/M | M | 100 | 0 | 0 |  | 0 | 3
PP
TS |  |  |  | 1. Položka obsahuje: – montáž kabelu o váze do 4 kg/m do chráničky/ kolektoru 2. Položka neobsahuje: X 3. Způsob měření: Měří se metr délkový.
P | 33 | R742G11 |  | KABEL NN DVOU- A TŘÍŽÍLOVÝ CU S PLASTOVOU IZOLACÍ DO 2,5 MM2 | M | 100 | 0 | 0 |  | 0 | 3
PP |  |  |  | KABEL NN DVOU- A TŘÍŽÍLOVÝ CU S PLASTOVOU IZOLACÍ DO 2,5 MM2
TS |  |  |  | 1. Položka obsahuje: – dodávku, manipulace a uložení kabelu (do země, chráničky, kanálu, na rošty, na TV a pod.)2. Položka neobsahuje: – příchytky, spojky, koncovky, chráničky apod.3. Způsob měření:Měří se metr délkový.
P | 34 | R742H12 |  | KABEL NN ČTYŘ- A PĚTIŽÍLOVÝ CU S PLASTOVOU IZOLACÍ OD 4 DO 16 MM2 | M | 850 | 0 | 0 |  | 0 | 3
PP |  |  |  | KABEL NN ČTYŘ- A PĚTIŽÍLOVÝ CU S PLASTOVOU IZOLACÍ OD 4 DO 16 MM2
TS |  |  |  | 1. Položka obsahuje: – dodávku, manipulace a uložení kabelu (do země, chráničky, kanálu, na rošty, na TV a pod.)2. Položka neobsahuje: – příchytky, spojky, koncovky, chráničky apod.3. Způsob měření:Měří se metr délkový.
SD |  | 743 |  | Silnoproudá zařízení (osvětlení, rozvaděče, skříně, EOV) - elektro |  |  |  | 0
P | 35 | 743152 |  | OSVĚTLOVACÍ STOŽÁR - STOŽÁROVÁ ROZVODNICE S 3-4 JISTÍCÍMI PRVKY | KUS | 21 | 0 | 0 |  | 0 | 3
PP
TS |  |  |  | 1. Položka obsahuje: – veškeré příslušenství, technický popis viz. projektová dokumentace 2. Položka neobsahuje: X 3. Způsob měření: Udává se počet kusů kompletní konstrukce nebo práce.
P | 36 | 743311 |  | VÝLOŽNÍK PRO MONTÁŽ SVÍTIDLA NA STOŽÁR JEDNORAMENNÝ DÉLKA VYLOŽENÍ DO 1 M | KUS | 21 | 0 | 0 |  | 0 | 3
PP
TS |  |  |  | 1. Položka obsahuje: – veškeré příslušenství a uzavírací nátěr, technický popis viz. projektová dokumentace 2. Položka neobsahuje: X 3. Způsob měření: Udává se počet kusů kompletní konstrukce nebo práce.
P | 37 | 743554 |  | SVÍTIDLO VENKOVNÍ VŠEOBECNÉ LED, MIN. IP 44, PŘES 45 W | KUS | 21 | 0 | 0 |  | 0 | 3
PP
TS |  |  |  | 1. Položka obsahuje: – zdroj a veškeré příslušenství – technický popis viz. projektová dokumentace 2. Položka neobsahuje: X 3. Způsob měření: Udává se počet kusů kompletní konstrukce nebo práce.
P | 38 | 743566 |  | SVÍTIDLO VENKOVNÍ VŠEOBECNÉ - MONTÁŽ SVÍTIDLA | KUS | 21 | 0 | 0 |  | 0 | 3
PP
TS |  |  |  | 1. Položka obsahuje: – veškeré příslušenství – technický popis viz. projektová dokumentace 2. Položka neobsahuje: X 3. Způsob měření: Udává se počet kusů kompletní konstrukce nebo práce.
P | 39 | 743711 |  | ROZVADĚČ PRO VEŘEJNÉ OSVĚTLENÍ S MĚŘENÍM SPOTŘEBY EL. ENERGIE DO 4 KS TŘÍFÁZOVÝCH VĚTVÍ | KUS | 1 | 0 | 0 |  | 0 | 3
PP
TS |  |  |  | 1. Položka obsahuje: – instalaci rozvaděče do terénu/rozvodny včetně nastavení a oživení, zhotovení výrobní dokumentace – technický popis viz. projektová dokumentace 2. Položka neobsahuje: – zemní práce 3. Způsob měření: Udává se počet kusů kompletní konstrukce nebo práce.
P | 40 | R743122 |  | OSVĚTLOVACÍ STOŽÁR PEVNÝ ŽÁROVĚ ZINKOVANÝ DÉLKY PŘES 6,5 DO 12 M | KUS | 21 | 0 | 0 |  | 0 | 3
PP |  |  |  | OSVĚTLOVACÍ STOŽÁR PEVNÝ ŽÁROVĚ ZINKOVANÝ DÉLKY PŘES 6,5 DO 12 M
TS |  |  |  | 1. Položka obsahuje: – stožár, základovou konstrukci a veškeré příslušenství – připojovací svorkovnici ve třídě izolace II ( pro 2x svítidlo ) a kabelové vedení ke svítidlům – uzavírací nátěr, technický popis viz. projektová dokumentace2. Položka neobsahuje: – zemní práce, betonový základ, svítidlo, výložník3. Způsob měření:Udává se počet kusů kompletní konstrukce nebo práce.
SD |  | 744 |  | Rozváděč nn (rozvodnice a vybavení) - elektro |  |  |  | 0
P | 41 | 744Q41 |  | SVODIČ PŘEPĚTÍ TYP 3 (TŘÍDA D) 1-2 PÓLOVÝ | KUS | 18 | 0 | 0 |  | 0 | 3
PP
TS |  |  |  | 1. Položka obsahuje: – veškerý spojovací materiál vč. připojovacího vedení – technický popis viz. projektová dokumentace 2. Položka neobsahuje: X 3. Způsob měření: Udává se počet kusů kompletní konstrukce nebo práce.
SD |  | 747 |  | Zkoušky, revize a HZS - elektro |  |  |  | 0
P | 42 | 747111 |  | KONTROLA SILOVÝCH ROZVADĚČŮ NN, 1 POLE | KUS | 1 | 0 | 0 |  | 0 | 3
PP
TS |  |  |  | 1. Položka obsahuje: – cenu za kontrolu, revizi, seřízení a uvedení do provozu zařízení dle příslušných norem a předpisů, včetně vystavení protokolu 2. Položka neobsahuje: X 3. Způsob měření: Udává se počet kusů kompletní konstrukce nebo práce.
P | 43 | 747142 |  | MĚŘENÍ IMPEDANCE NULOVÉ SMYČKY OKRUHU VEDENÍ TŘÍFÁZOVÉHO | KUS | 1 | 0 | 0 |  | 0 | 3
PP
TS |  |  |  | 1. Položka obsahuje: – cenu za měření dle příslušných norem a předpisů, včetně vystavení protokolu 2. Položka neobsahuje: X 3. Způsob měření: Udává se počet kusů kompletní konstrukce nebo práce.
P | 44 | 747213 |  | CELKOVÁ PROHLÍDKA, ZKOUŠENÍ, MĚŘENÍ A VYHOTOVENÍ VÝCHOZÍ REVIZNÍ ZPRÁVY, PRO OBJEM IN PŘES 500 DO 1000 TIS. KČ | KUS | 1 | 0 | 0 |  | 0 | 3
PP
TS |  |  |  | 1. Položka obsahuje: – cenu za celkovou prohlídku zařízení PS/SO, vč. měření, komplexních zkoušek a revizi zařízení tohoto PS/SO autorizovaným revizním technikem na silnoproudá zařízení podle požadavku ČSN, včetně hodnocení a vyhotovení celkové revizní zprávy 2. Položka neobsahuje: X 3. Způsob měření: Udává se počet kusů kompletní konstrukce nebo práce.
P | 45 | 747214 |  | CELKOVÁ PROHLÍDKA, ZKOUŠENÍ, MĚŘENÍ A VYHOTOVENÍ VÝCHOZÍ REVIZNÍ ZPRÁVY, PRO OBJEM IN - PŘÍPLATEK ZA KAŽDÝCH DALŠÍCH I ZAPOČATÝCH 500 TIS. KČ | KUS | 2 | 0 | 0 |  | 0 | 3
PP
TS |  |  |  | 1. Položka obsahuje: – cenu za celkovou prohlídku zařízení PS/SO, vč. měření, komplexních zkoušek a revizi zařízení tohoto PS/SO autorizovaným revizním technikem na silnoproudá zařízení podle požadavku ČSN, včetně hodnocení a vyhotovení celkové revizní zprávy 2. Položka neobsahuje: X 3. Způsob měření: Udává se počet kusů kompletní konstrukce nebo práce.
P | 46 | 747301 |  | PROVEDENÍ PROHLÍDKY A ZKOUŠKY PRÁVNICKOU OSOBOU, VYDÁNÍ PRŮKAZU ZPŮSOBILOSTI | KUS | 1 | 0 | 0 |  | 0 | 3
PP
TS |  |  |  | 1. Položka obsahuje: – cenu za vyhotovení dokladu právnickou osobou o silnoproudých zařízeních a vydání průkazu způsobilosti 2. Položka neobsahuje: X 3. Způsob měření: Udává se počet kusů kompletní konstrukce nebo práce.
P | 47 | 747411 |  | MĚŘENÍ ZEMNÍCH ODPORŮ - ZEMNIČE PRVNÍHO NEBO SAMOSTATNÉHO | KUS | 1 | 0 | 0 |  | 0 | 3
PP
TS |  |  |  | 1. Položka obsahuje: – cenu za měření dle příslušných norem a předpisů, včetně vystavení protokolu 2. Položka neobsahuje: X 3. Způsob měření: Udává se počet kusů kompletní konstrukce nebo práce.
P | 48 | 747511 |  | ZKOUŠKY VODIČŮ A KABELŮ NN PRŮŘEZU ŽÍLY DO 5X25 MM2 | KUS | 1 | 0 | 0 |  | 0 | 3
PP
TS |  |  |  | 1. Položka obsahuje: – cenu za provedení měření kabelu/ vodiče vč. vyhotovení protokolu 2. Položka neobsahuje: X 3. Způsob měření: Udává se počet kusů kompletní konstrukce nebo práce.
P | 49 | 747541 |  | MĚŘENÍ INTENZITY OSVĚTLENÍ INSTALOVANÉHO V ROZSAHU TOHOTO SO/PS | KUS | 1 | 0 | 0 |  | 0 | 3
PP
TS |  |  |  | 1. Položka obsahuje: – cenu za měření dle příslušných norem a předpisů, včetně vystavení protokolu 2. Položka neobsahuje: X 3. Způsob měření: Udává se počet kusů kompletní konstrukce nebo práce.
P | 50 | 747701 |  | DOKONČOVACÍ MONTÁŽNÍ PRÁCE NA ELEKTRICKÉM ZAŘÍZENÍ | HOD | 16 | 0 | 0 |  | 0 | 3
PP
TS |  |  |  | 1. Položka obsahuje: – cenu za práce spojené s uváděním zařízení do provozu, drobné montážní práce v rozvaděčích, koordinaci se zhotoviteli souvisejících zařízení apod. 2. Položka neobsahuje: X 3. Způsob měření: Udává se čas v hodinách.
P | 51 | 747703 |  | ZKUŠEBNÍ PROVOZ | HOD | 8 | 0 | 0 |  | 0 | 3
PP
TS |  |  |  | 1. Položka obsahuje: – cenu za dobu kdy je zařízení po individálních zkouškách dáno do provozu s prokázáním technických a kvalitativních parametrů zařízení 2. Položka neobsahuje: X 3. Způsob měření: Udává se čas v hodinách.
P | 52 | 747704 |  | ZAŠKOLENÍ OBSLUHY | HOD | 8 | 0 | 0 |  | 0 | 3
PP
TS |  |  |  | 1. Položka obsahuje: – cenu za dobu kdy je s funkcí seznamována obsluha zařízení, včetně odevzdání dokumentace skutečného provedení 2. Položka neobsahuje: X 3. Způsob měření: Udává se čas v hodinách.
P | 53 | 747705 |  | MANIPULACE NA ZAŘÍZENÍCH PROVÁDĚNÉ PROVOZOVATELEM | HOD | 8 | 0 | 0 |  | 0 | 3
PP
TS |  |  |  | 1. Položka obsahuje: – cenu za manipulace na zařízeních prováděné provozovatelem nutných pro další práce zhotovitele na technologickém souboru 2. Položka neobsahuje: X 3. Způsob měření: Udává se čas v hodinách.
P | 54 | 747706 |  | ZJIŠŤOVÁNÍ STÁVAJÍCÍHO STAVU ROZVODŮ NN | HOD | 2 | 0 | 0 |  | 0 | 3
PP
TS |  |  |  | 1. Položka obsahuje: – cenu za prozkoumání stávajích rozvodů nn, přiřazení vývodových kabelů v rozvaděči nn k jejich zařízení a identifikaci způsobu napájení 2. Položka neobsahuje: X 3. Způsob měření: Udává se čas v hodinách.
SD |  | 748 |  | Ostatní |  |  |  | 0
P | 55 | R5 |  | Zhotovení výrobní dokumentace SO zhotovitelem | KUS | 1 | 0 | 0 |  | 0 | 3
PP |  |  |  | Zhotovení výrobní dokumentace SO zhotovitelem
TS |  |  |  | Položka obsahuje zhotovení výrobní dokumentace SO zhotovitelem v potřebném rozsahu pro realizaci SO vč. všech vedlejších nákladů pro zhotovení dokumentace.
SD |  | 995 |  | Poplatky za skládky |  |  |  | 0
P | 56 | R015112 | 902 | NEOCEŇOVAT - POPLATKY ZA LIKVIDACI ODPADŮ NEKONTAMINOVANÝCH - 17 05 04 VYTĚŽENÉ ZEMINY A HORNINY - II. TŘÍDA TĚŽITELNOSTI VČ. DOPRAVY NA SKLÁDKU A MANIPULACE | T | 180.5 | 0 | 0 |  | 0 | 3
PP |  |  |  | Evidenční položka
VV |  |  |  | (68.0+138.0-111.0)*1.90 = 180,500 [A]
TS |  |  |  | 1. Položka obsahuje: - veškeré poplatky provozovateli skládky, recyklační linky nebo jiného zařízení na zpracování nebo likvidaci odpadů související s převzetím, uložením, zpracováním nebo likvidací odpadu - náklady spojené s dopravou odpadu z místa stavby na místo převzetí provozovatelem skládky, recyklační linky nebo jiného zařízení na zpracování a likvidaci odpadů, veškerou manipulaci s odpadem 2. Způsob měření: Tunou se rozumí hmotnost odpadu vytříděného v souladu se zákonem č. 185/2001 Sb., o nakládání s odpady, v platném znění.
P | 57 | R015240 | 915 | NEOCEŇOVAT - POPLATKY ZA LIKVIDACI ODPADŮ NEKONTAMINOVANÝCH - 20 03 99 ODPAD PODOBNÝ KOMUNÁLNÍMU ODPADU VČ. DOPRAVY NA SKLÁDKU A MANIPULACE | T | 0.1 | 0 | 0 |  | 0 | 3
PP |  |  |  | Evidenční položka
TS |  |  |  | 1. Položka obsahuje: - veškeré poplatky provozovateli skládky, recyklační linky nebo jiného zařízení na zpracování nebo likvidaci odpadů související s převzetím, uložením, zpracováním nebo likvidací odpadu - náklady spojené s dopravou odpadu z místa stavby na místo převzetí provozovatelem skládky, recyklační linky nebo jiného zařízení na zpracování a likvidaci odpadů, veškerou manipulaci s odpadem 2. Způsob měření: Tunou se rozumí hmotnost odpadu vytříděného v souladu se zákonem č. 185/2001 Sb., o nakládání s odpady, v platném znění.
P | 58 | R015621 | 948 | NEOCEŇOVAT - POPLATKY ZA LIKVIDACI ODPADŮ NEBEZPEČNÝCH - KABELY S PLASTOVOU IZOLACÍ VČ. DOPRAVY NA SKLÁDKU A MANIPULACE | T | 0.2 | 0 | 0 |  | 0 | 3
PP |  |  |  | Evidenční položka
TS |  |  |  | 1. Položka obsahuje: - veškeré poplatky provozovateli skládky, recyklační linky nebo jiného zařízení na zpracování nebo likvidaci odpadů související s převzetím, uložením, zpracováním nebo likvidací odpadu - náklady spojené s dopravou odpadu z místa stavby na místo převzetí provozovatelem skládky, recyklační linky nebo jiného zařízení na zpracování a likvidaci odpadů, veškerou manipulaci s odpadem 2. Způsob měření: Tunou se rozumí hmotnost odpadu vytříděného v souladu se zákonem č. 185/2001 Sb., o nakládání s odpady, v platném znění.
P | 59 | R015800 | 970 | NEOCEŇOVAT - POPLATKY ZA LIKVIDACI ODPADŮ - 15 01 01 PAPÍROVÉ A LEPENKOVÉ OBALY VČ. DOPRAVY NA SKLÁDKU A MANIPULACE | T | 0.05 | 0 | 0 |  | 0 | 3
PP |  |  |  | Evidenční položka
TS |  |  |  | 1. Položka obsahuje: - veškeré poplatky provozovateli skládky, recyklační linky nebo jiného zařízení na zpracování nebo likvidaci odpadů související s převzetím, uložením, zpracováním nebo likvidací odpadu - náklady spojené s dopravou odpadu z místa stavby na místo převzetí provozovatelem skládky, recyklační linky nebo jiného zařízení na zpracování a likvidaci odpadů, veškerou manipulaci s odpadem 2. Způsob měření: Tunou se rozumí hmotnost odpadu vytříděného v souladu se zákonem č. 185/2001 Sb., o nakládání s odpady, v platném znění.
P | 60 | R015810 | 971 | NEOCEŇOVAT - POPLATKY ZA LIKVIDACI ODPADŮ - 15 01 02 PLASTOVÉ OBALY VČ. DOPRAVY NA SKLÁDKU A MANIPULACE | T | 0.05 | 0 | 0 |  | 0 | 3
PP |  |  |  | Evidenční položka
TS |  |  |  | 1. Položka obsahuje: - veškeré poplatky provozovateli skládky, recyklační linky nebo jiného zařízení na zpracování nebo likvidaci odpadů související s převzetím, uložením, zpracováním nebo likvidací odpadu - náklady spojené s dopravou odpadu z místa stavby na místo převzetí provozovatelem skládky, recyklační linky nebo jiného zařízení na zpracování a likvidaci odpadů, veškerou manipulaci s odpadem 2. Způsob měření: Tunou se rozumí hmotnost odpadu vytříděného v souladu se zákonem č. 185/2001 Sb., o nakládání s odpady, v platném znění.

## D.2D.2.3D.2.3.09SO 22-50-15
EstiCon |  |  |  | Firma: | [6 empty] | 3
Soupis prací objektu
S | Stavba: | 5003720017-zm08 |  | Modernizace trati Brno - Přerov, 4. stavba Nezamyslice - Kojetín |  |  | SO 22-50-15 | 0 |  | 0 | 2
O | Objekt: | D.2 |  | STAVEBNÍ OBJEKTY | [5 empty] | 0.15 | 2
O1 | Objekt: | D.2.3 |  | Trakční a energetická zařízení | [5 empty] | 0.21
O2 | Objekt: | D.2.3.09 |  | Přeložky a úpravy silnoproudých zařízení mimodrážních
O3 | Rozpočet: | SO 22-50-15 |  | Nezamyslice - Kojetín, úprava VO Němčice n. H.
Typ | Poř. číslo | Kód položky | Varianta | Název Položky | MJ | Množství | Cena |  | Cenová soustava
[7 empty] | Jednotková | Celkem
0 | 1 | 2 | 3 | 4 | 5 | 6 | 7 | 8 | 9
SD |  | 130 |  | Hloubení |  |  |  | 0
P | 1 | 12283 |  | ODKOPÁVKY A PROKOPÁVKY OBECNÉ TŘ. II | M3 | 45 | 0 | 0 |  | 0 | 3
PP
TS |  |  |  | položka zahrnuje: - vodorovná a svislá doprava, přemístění, přeložení, manipulace s výkopkem - kompletní provedení vykopávky nezapažené i zapažené - ošetření výkopiště po celou dobu práce v něm vč. klimatických opatření - ztížení vykopávek v blízkosti podzemního vedení, konstrukcí a objektů vč. jejich dočasného zajištění - ztížení pod vodou, v okolí výbušnin, ve stísněných prostorech a pod. - těžení po vrstvách, pásech a po jiných nutných částech (figurách) - čerpání vody vč. čerpacích jímek, potrubí a pohotovostní čerpací soupravy (viz ustanovení k pol. 1151,2) - potřebné snížení hladiny podzemní vody - těžení a rozpojování jednotlivých balvanů - vytahování a nošení výkopku - svahování a přesvah. svahů do konečného tvaru, výměna hornin v podloží a v pláni znehodnocené klimatickými vlivy - eventuelně nutné druhotné rozpojení odstřelené horniny - ruční vykopávky, odstranění kořenů a napadávek - pažení, vzepření a rozepření vč. přepažování (vyjma štětových stěn) - úpravu, ochranu a očištění dna, základové spáry, stěn a svahů - zhutnění podloží, případně i svahů vč. svahování - zřízení stupňů v podloží a lavic na svazích, není-li pro tyto práce zřízena samostatná položka - udržování výkopiště a jeho ochrana proti vodě - odvedení nebo obvedení vody v okolí výkopiště a ve výkopišti - třídění výkopku - veškeré pomocné konstrukce umožňující provedení vykopávky (příjezdy, sjezdy, nájezdy, lešení, podpěr. konstr., přemostění, zpevněné plochy, zakrytí a pod.) - nezahrnuje uložení zeminy (na skládku, do násypu) ani poplatky za skládku, vykazují se v položce č.0141**
P | 2 | 13283 |  | HLOUBENÍ RÝH ŠÍŘ DO 2M PAŽ I NEPAŽ TŘ. II | M3 | 60 | 0 | 0 |  | 0 | 3
PP
TS |  |  |  | položka zahrnuje: - vodorovná a svislá doprava, přemístění, přeložení, manipulace s výkopkem - kompletní provedení vykopávky nezapažené i zapažené - ošetření výkopiště po celou dobu práce v něm vč. klimatických opatření - ztížení vykopávek v blízkosti podzemního vedení, konstrukcí a objektů vč. jejich dočasného zajištění - ztížení pod vodou, v okolí výbušnin, ve stísněných prostorech a pod. - těžení po vrstvách, pásech a po jiných nutných částech (figurách) - čerpání vody vč. čerpacích jímek, potrubí a pohotovostní čerpací soupravy (viz ustanovení k pol. 1151,2) - potřebné snížení hladiny podzemní vody - těžení a rozpojování jednotlivých balvanů - vytahování a nošení výkopku - svahování a přesvah. svahů do konečného tvaru, výměna hornin v podloží a v pláni znehodnocené klimatickými vlivy - eventuelně nutné druhotné rozpojení odstřelené horniny - ruční vykopávky, odstranění kořenů a napadávek - pažení, vzepření a rozepření vč. přepažování (vyjma štětových stěn) - úpravu, ochranu a očištění dna, základové spáry, stěn a svahů - odvedení nebo obvedení vody v okolí výkopiště a ve výkopišti - třídění výkopku - veškeré pomocné konstrukce umožňující provedení vykopávky (příjezdy, sjezdy, nájezdy, lešení, podpěr. konstr., přemostění, zpevněné plochy, zakrytí a pod.) - nezahrnuje uložení zeminy (na skládku, do násypu) ani poplatky za skládku, vykazují se v položce č.0141**
SD |  | 170 |  | Násypy a přísypy |  |  |  | 0
P | 3 | 17411 |  | ZÁSYP JAM A RÝH ZEMINOU SE ZHUTNĚNÍM | M3 | 45 | 0 | 0 |  | 0 | 3
PP
TS |  |  |  | položka zahrnuje: - kompletní provedení zemní konstrukce vč. výběru vhodného materiálu - úprava ukládaného materiálu vlhčením, tříděním, promícháním nebo vysoušením, příp. jiné úpravy za účelem zlepšení jeho mech. vlastností - hutnění i různé míry hutnění - ošetření úložiště po celou dobu práce v něm vč. klimatických opatření - ztížení v okolí vedení, konstrukcí a objektů a jejich dočasné zajištění - ztížení provádění vč. hutnění ve ztížených podmínkách a stísněných prostorech - ztížené ukládání sypaniny pod vodu - ukládání po vrstvách a po jiných nutných částech (figurách) vč. dosypávek - spouštění a nošení materiálu - výměna částí zemní konstrukce znehodnocené klimatickými vlivy - ruční hutnění - udržování úložiště a jeho ochrana proti vodě - odvedení nebo obvedení vody v okolí úložiště a v úložišti - veškeré pomocné konstrukce umožňující provedení zemní konstrukce (příjezdy, sjezdy, nájezdy, lešení, podpěrné konstrukce, přemostění, zpevněné plochy, zakrytí a pod.)
SD |  | 270 |  | Základy |  |  |  | 0
P | 4 | 272315 |  | ZÁKLADY Z PROSTÉHO BETONU DO C30/37 | M3 | 6 | 0 | 0 |  | 0 | 3
PP
TS |  |  |  | - dodání čerstvého betonu (betonové směsi) požadované kvality, jeho uložení do požadovaného tvaru při jakékoliv hustotě výztuže, konzistenci čerstvého betonu a způsobu hutnění, ošetření a ochranu betonu, - zhotovení nepropustného, mrazuvzdorného betonu a betonu požadované trvanlivosti a vlastností, - užití potřebných přísad a technologií výroby betonu, - zřízení pracovních a dilatačních spar, včetně potřebných úprav, výplně, vložek, opracování, očištění a ošetření, - bednění požadovaných konstr. (i ztracené) s úpravou dle požadované kvality povrchu betonu, včetně odbedňovacích a odskružovacích prostředků, - podpěrné konstr. (skruže) a lešení všech druhů pro bednění, uložení čerstvého betonu, výztuže a doplňkových konstr., vč. požadovaných otvorů, ochranných a bezpečnostních opatření a základů těchto konstrukcí a lešení, - vytvoření kotevních čel, kapes, nálitků, a sedel, - zřízení všech požadovaných otvorů, kapes, výklenků, prostupů, dutin, drážek a pod., vč. ztížení práce a úprav kolem nich, - úpravy pro osazení výztuže, doplňkových konstrukcí a vybavení, - úpravy povrchu pro položení požadované izolace, povlaků a nátěrů, případně vyspravení, - ztížení práce u kabelových a injektážních trubek a ostatních zařízení osazovaných do betonu, - konstrukce betonových kloubů, upevnění kotevních prvků a doplňkových konstrukcí, - nátěry zabraňující soudržnost betonu a bednění, - výplň, těsnění a tmelení spar a spojů, - opatření povrchů betonu izolací proti zemní vlhkosti v částech, kde přijdou do styku se zeminou nebo kamenivem, - případné zřízení spojovací vrstvy u základů, - úpravy pro osazení zařízení ochrany konstrukce proti vlivu bludných proudů,
SD |  | 29 |  | Zaměření, revize a kontroly |  |  |  | 0
P | 5 | 2911 |  | OSTATNÍ POŽADAVKY - GEODETICKÉ ZAMĚŘENÍ | HM | 1.7 | 0 | 0 |  | 0 | 3
PP |  |  |  | OSTATNÍ POŽADAVKY - GEODETICKÉ ZAMĚŘENÍ
TS |  |  |  | zahrnuje veškeré náklady spojené s objednatelem požadovanými pracemi
SD |  | 4 |  | Vodorovné konstrukce |  |  |  | 0
P | 6 | 461384 |  | PATKY ZE ŽELEZOBETONU DO C25/30 VČET VÝZTUŽE | M3 | 4.608 | 0 | 0 |  | 0 | 3
PP
VV |  |  |  | "`Dle výkresové dokumentace - celkem 6 ks" "`Beton C25/30-XC2, XF1" "`Výztuž dle výkazu výztuže - 79,9 kg/kus" 0.800*0.800*1.200*6 = 4,608 [A]
TS |  |  |  | položka zahrnuje: - nutné zemní práce (hloubení rýh a pod.) - dodání čerstvého betonu (betonové směsi) požadované kvality, jeho uložení do požadovaného tvaru při jakékoliv hustotě výztuže, konzistenci čerstvého betonu a způsobu hutnění, ošetření a ochranu betonu, - zhotovení nepropustného, mrazuvzdorného betonu a betonu požadované trvanlivosti a vlastností, - užití potřebných přísad a technologií výroby betonu, - zřízení pracovních a dilatačních spar, včetně potřebných úprav, výplně, vložek, opracování, očištění a ošetření, - bednění požadovaných konstr. (i ztracené) s úpravou dle požadované kvality povrchu betonu, včetně odbedňovacích a odskružovacích prostředků, - podpěrné konstr. (skruže) a lešení všech druhů pro bednění, uložení čerstvého betonu, výztuže a doplňkových konstr., vč. požadovaných otvorů, ochranných a bezpečnostních opatření a základů těchto konstrukcí a lešení, - vytvoření kotevních čel, kapes, nálitků, a sedel, - zřízení všech požadovaných otvorů, kapes, výklenků, prostupů, dutin, drážek a pod., vč. ztížení práce a úprav kolem nich, - úpravy pro osazení výztuže, doplňkových konstrukcí a vybavení, - úpravy povrchu pro položení požadované izolace, povlaků a nátěrů, případně vyspravení, - ztížení práce u kabelových a injektážních trubek a ostatních zařízení osazovaných do betonu, - konstrukce betonových kloubů, upevnění kotevních prvků a doplňkových konstrukcí, - nátěry zabraňující soudržnost betonu a bednění, - výplň, těsnění a tmelení spar a spojů, - opatření povrchů betonu izolací proti zemní vlhkosti v částech, kde přijdou do styku se zeminou nebo kamenivem, - případné zřízení spojovací vrstvy u základů, - dodání betonářské výztuže v požadované kvalitě, stříhání, řezání, ohýbání a spojování do všech požadovaných tvarů (vč. armakošů) a uložení s požadovaným zajištěním polohy a krytí výztuže betonem, - veškeré svary nebo jiné spoje výztuže, - pomocné konstrukce a práce pro osazení a upevnění výztuže, - zednické výpomoci pro montáž betonářské výztuže, - úpravy výztuže pro osazení doplňkových konstrukcí, - ochranu výztuže do doby jejího zabetonování, - úpravy výztuže pro zřízení železobetonových kloubů, kotevních prvků, závěsných ok a doplňkových konstrukcí, - veškerá opatření pro zajištění soudržnosti výztuže a betonu, - vodivé propojení výztuže, které je součástí ochrany konstrukce proti vlivům bludných proudů, vyvedení do měřících skříní nebo míst pro měření bludných proudů (vlastní měřící skříně se uvádějí položkami SD 74), - povrchovou antikorozní úpravu výztuže, - separaci výztuže, - osazení měřících zařízení a úpravy pro ně, - osazení měřících skříní nebo míst pro měření bludných proudů.
SD |  | 6 |  | Úpravy povrchů, podlahy, výplně otvorů |  |  |  | 0
P | 7 | 631313 |  | MAZANINA Z PROSTÉHO BETONU C16/20 | M3 | 0.192 | 0 | 0 |  | 0 | 3
PP
VV |  |  |  | "`Zhotovení spádové vrstvy betonu - porovnávací položka" 0.800*0.800*0.05*6 = 0,192 [A]
TS |  |  |  | - dodání čerstvého betonu (betonové směsi) požadované kvality, jeho uložení do požadovaného tvaru při jakékoliv hustotě výztuže, konzistenci čerstvého betonu a způsobu hutnění, ošetření a ochranu betonu, - zhotovení nepropustného, mrazuvzdorného betonu a betonu požadované trvanlivosti a vlastností, - užití potřebných přísad a technologií výroby betonu, - zřízení pracovních a dilatačních spar, včetně potřebných úprav, výplně, vložek, opracování, očištění a ošetření, - bednění požadovaných konstr. (i ztracené) s úpravou dle požadované kvality povrchu betonu, včetně odbedňovacích a odskružovacích prostředků, - podpěrné konstr. (skruže) a lešení všech druhů pro bednění, uložení čerstvého betonu, výztuže a doplňkových konstr., vč. požadovaných otvorů, ochranných a bezpečnostních opatření a základů těchto konstrukcí a lešení, - vytvoření kotevních čel, kapes, nálitků, a sedel, - zřízení všech požadovaných otvorů, kapes, výklenků, prostupů, dutin, drážek a pod., vč. ztížení práce a úprav kolem nich, - úpravy pro osazení výztuže, doplňkových konstrukcí a vybavení, - úpravy povrchu pro položení požadované izolace, povlaků a nátěrů, případně vyspravení, - ztížení práce u kabelových a injektážních trubek a ostatních zařízení osazovaných do betonu, - konstrukce betonových kloubů, upevnění kotevních prvků a doplňkových konstrukcí, - nátěry zabraňující soudržnost betonu a bednění, - výplň, těsnění a tmelení spar a spojů, - opatření povrchů betonu izolací proti zemní vlhkosti v částech, kde přijdou do styku se zeminou nebo kamenivem, - případné zřízení spojovací vrstvy u základů.
SD |  | 701 |  | Zemní práce - elektro |  |  |  | 0
P | 8 | 701005 |  | VYHLEDÁVACÍ MARKER ZEMNÍ S MOŽNOSTÍ ZÁPISU | KUS | 10 | 0 | 0 |  | 0 | 3
PP
TS |  |  |  | 1. Položka obsahuje: – veškeré práce a materiál obsažený v názvu položky 2. Položka neobsahuje: X 3. Způsob měření: Udává se počet kusů kompletní konstrukce nebo práce.
SD |  | 702 |  | Uložení kabelů - elektro |  |  |  | 0
P | 9 | 702112 |  | KABELOVÝ ŽLAB ZEMNÍ VČETNĚ KRYTU SVĚTLÉ ŠÍŘKY PŘES 120 DO 250 MM | M | 170 | 0 | 0 |  | 0 | 3
PP
TS |  |  |  | 1. Položka obsahuje: – přípravu podkladu pro osazení 2. Položka neobsahuje: X 3. Způsob měření: Měří se metr délkový.
P | 10 | 702312 |  | ZAKRYTÍ KABELŮ VÝSTRAŽNOU FÓLIÍ ŠÍŘKY PŘES 20 DO 40 CM | M | 170 | 0 | 0 |  | 0 | 3
PP
TS |  |  |  | 1. Položka obsahuje: – dodávku a montáž fólie – přípravu podkladu pro osazení 2. Položka neobsahuje: X 3. Způsob měření: Měří se metr délkový.
SD |  | 742 |  | Silnoproudé rozvody - elektro |  |  |  | 0
P | 11 | 741911 |  | UZEMŇOVACÍ VODIČ V ZEMI FEZN DO 120 MM2 | M | 170 | 0 | 0 |  | 0 | 3
PP
TS |  |  |  | 1. Položka obsahuje: – přípravu podkladu pro osazení – měření, dělení, spojování, tvarování – ochranný nátěr spojů a při průchodu vodiče nad terén apod. dle příslušných norem 2. Položka neobsahuje: – zemní práce – ochranu vodiče - chráničky apod. 3. Způsob měření: Měří se metr délkový.
P | 12 | 741C07 |  | VYVEDENÍ UZEMŇOVACÍCH VODIČŮ NA POVRCH/KONSTRUKCI | KUS | 6 | 0 | 0 |  | 0 | 3
PP
TS |  |  |  | 1. Položka obsahuje: – vodivé připojení vodiče na konstrukci – dělení, tvarování, spojování – ochranný i barevný nátěr spoje dle příslušných norem 2. Položka neobsahuje: X 3. Způsob měření: Udává se počet kusů kompletní konstrukce nebo práce.
P | 13 | 742L12 |  | UKONČENÍ DVOU AŽ PĚTIŽÍLOVÉHO KABELU V ROZVADĚČI NEBO NA PŘÍSTROJI OD 4 DO 16 MM2 | KUS | 12 | 0 | 0 |  | 0 | 3
PP
TS |  |  |  | 1. Položka obsahuje: – všechny práce spojené s úpravou kabelů pro montáž včetně veškerého příslušentsví 2. Položka neobsahuje: X 3. Způsob měření: Udává se počet kusů kompletní konstrukce nebo práce.
P | 14 | 742P15 |  | OZNAČOVACÍ ŠTÍTEK NA KABEL | KUS | 12 | 0 | 0 |  | 0 | 3
PP
TS |  |  |  | 1. Položka obsahuje: – veškeré příslušentsví 2. Položka neobsahuje: X 3. Způsob měření: Udává se počet kusů kompletní konstrukce nebo práce.
P | 15 | R742H12 |  | KABEL NN ČTYŘ- A PĚTIŽÍLOVÝ CU S PLASTOVOU IZOLACÍ OD 4 DO 16 MM2 | M | 215 | 0 | 0 |  | 0 | 3
PP |  |  |  | KABEL NN ČTYŘ- A PĚTIŽÍLOVÝ CU S PLASTOVOU IZOLACÍ OD 4 DO 16 MM2
TS |  |  |  | 1. Položka obsahuje: – dodávku, manipulace a uložení kabelu (do země, chráničky, kanálu, na rošty, na TV a pod.)2. Položka neobsahuje: – příchytky, spojky, koncovky, chráničky apod.3. Způsob měření:Měří se metr délkový.
SD |  | 743 |  | Silnoproudá zařízení (osvětlení, rozvaděče, skříně, EOV) - elektro |  |  |  | 0
P | 16 | R743122 |  | OSVĚTLOVACÍ STOŽÁR PEVNÝ ŽÁROVĚ ZINKOVANÝ DÉLKY PŘES 6,5 DO 12 M | KUS | 6 | 0 | 0 |  | 0 | 3
PP |  |  |  | OSVĚTLOVACÍ STOŽÁR PEVNÝ ŽÁROVĚ ZINKOVANÝ DÉLKY PŘES 6,5 DO 12 M
TS |  |  |  | 1. Položka obsahuje: – stožár, základovou konstrukci a veškeré příslušenství – připojovací svorkovnici ve třídě izolace II ( pro 2x svítidlo ) a kabelové vedení ke svítidlům – uzavírací nátěr, technický popis viz. projektová dokumentace2. Položka neobsahuje: – zemní práce, betonový základ, svítidlo, výložník3. Způsob měření:Udává se počet kusů kompletní konstrukce nebo práce.
P | 17 | R743474 |  | SVÍTIDLO DRÁŽNÍ LED, MIN. IP 54, ELEKTRONICKÝ PŘEDŘADNÍK, PŘES 45 W | KUS | 6 | 0 | 0 |  | 0 | 3
PP |  |  |  | SVÍTIDLO DRÁŽNÍ LED, MIN. IP 54, ELEKTRONICKÝ PŘEDŘADNÍK, PŘES 45 W
TS |  |  |  | 1. Položka obsahuje: – svítidlo, zdroj a veškeré příslušenství – technický popis viz. projektová dokumentace2. Položka neobsahuje: X3. Způsob měření:Udává se počet kusů kompletní konstrukce nebo práce.
P | 18 | R743486 |  | SVÍTIDLO DRÁŽNÍ - MONTÁŽ SVÍTIDLA NA OSVĚTLOVACÍ STOŽÁR DO VÝŠKY 15 M | KUS | 6 | 0 | 0 |  | 0 | 3
PP |  |  |  | SVÍTIDLO DRÁŽNÍ - MONTÁŽ SVÍTIDLA NA OSVĚTLOVACÍ STOŽÁR DO VÝŠKY 15 M
TS |  |  |  | 1. Položka obsahuje: – svítidlo, montáž zařízení2. Položka neobsahuje: X3. Způsob měření:Udává se počet kusů kompletní konstrukce nebo práce.
SD |  | 747 |  | Zkoušky, revize a HZS - elektro |  |  |  | 0
P | 19 | 747213 |  | CELKOVÁ PROHLÍDKA, ZKOUŠENÍ, MĚŘENÍ A VYHOTOVENÍ VÝCHOZÍ REVIZNÍ ZPRÁVY, PRO OBJEM IN PŘES 500 DO 1000 TIS. KČ | KUS | 1 | 0 | 0 |  | 0 | 3
PP
TS |  |  |  | 1. Položka obsahuje: – cenu za celkovou prohlídku zařízení PS/SO, vč. měření, komplexních zkoušek a revizi zařízení tohoto PS/SO autorizovaným revizním technikem na silnoproudá zařízení podle požadavku ČSN, včetně hodnocení a vyhotovení celkové revizní zprávy 2. Položka neobsahuje: X 3. Způsob měření: Udává se počet kusů kompletní konstrukce nebo práce.
P | 20 | 747301 |  | PROVEDENÍ PROHLÍDKY A ZKOUŠKY PRÁVNICKOU OSOBOU, VYDÁNÍ PRŮKAZU ZPŮSOBILOSTI | KUS | 1 | 0 | 0 |  | 0 | 3
PP
TS |  |  |  | 1. Položka obsahuje: – cenu za vyhotovení dokladu právnickou osobou o silnoproudých zařízeních a vydání průkazu způsobilosti 2. Položka neobsahuje: X 3. Způsob měření: Udává se počet kusů kompletní konstrukce nebo práce.
P | 21 | 747413 |  | MĚŘENÍ ZEMNÍCH ODPORŮ - ZEMNICÍ SÍTĚ DÉLKY PÁSKU DO 100 M | KUS | 1 | 0 | 0 |  | 0 | 3
PP
TS |  |  |  | 1. Položka obsahuje: – cenu za měření dle příslušných norem a předpisů, včetně vystavení protokolu 2. Položka neobsahuje: X 3. Způsob měření: Udává se počet kusů kompletní konstrukce nebo práce.
P | 22 | 747541 |  | MĚŘENÍ INTENZITY OSVĚTLENÍ INSTALOVANÉHO V ROZSAHU TOHOTO SO/PS | KUS | 1 | 0 | 0 |  | 0 | 3
PP
TS |  |  |  | 1. Položka obsahuje: – cenu za měření dle příslušných norem a předpisů, včetně vystavení protokolu 2. Položka neobsahuje: X 3. Způsob měření: Udává se počet kusů kompletní konstrukce nebo práce.
P | 23 | 747701 |  | DOKONČOVACÍ MONTÁŽNÍ PRÁCE NA ELEKTRICKÉM ZAŘÍZENÍ | HOD | 8 | 0 | 0 |  | 0 | 3
PP
TS |  |  |  | 1. Položka obsahuje: – cenu za práce spojené s uváděním zařízení do provozu, drobné montážní práce v rozvaděčích, koordinaci se zhotoviteli souvisejících zařízení apod. 2. Položka neobsahuje: X 3. Způsob měření: Udává se čas v hodinách.
P | 24 | 747703 |  | ZKUŠEBNÍ PROVOZ | HOD | 8 | 0 | 0 |  | 0 | 3
PP
TS |  |  |  | 1. Položka obsahuje: – cenu za dobu kdy je zařízení po individálních zkouškách dáno do provozu s prokázáním technických a kvalitativních parametrů zařízení 2. Položka neobsahuje: X 3. Způsob měření: Udává se čas v hodinách.
P | 25 | 747704 |  | ZAŠKOLENÍ OBSLUHY | HOD | 8 | 0 | 0 |  | 0 | 3
PP
TS |  |  |  | 1. Položka obsahuje: – cenu za dobu kdy je s funkcí seznamována obsluha zařízení, včetně odevzdání dokumentace skutečného provedení 2. Položka neobsahuje: X 3. Způsob měření: Udává se čas v hodinách.
SD |  | 995 |  | Poplatky za skládky |  |  |  | 0
P | 26 | R015112 | 902 | NEOCEŇOVAT - POPLATKY ZA LIKVIDACI ODPADŮ NEKONTAMINOVANÝCH - 17 05 04 VYTĚŽENÉ ZEMINY A HORNINY - II. TŘÍDA TĚŽITELNOSTI VČ. DOPRAVY NA SKLÁDKU A MANIPULACE | T | 28.5 | 0 | 0 |  | 0 | 3
PP |  |  |  | Evidenční položka
VV |  |  |  | "`viz. příloha 2.001" (60.0-45.0)*1.90 = 28,500 [A]
TS |  |  |  | 1. Položka obsahuje: - veškeré poplatky provozovateli skládky, recyklační linky nebo jiného zařízení na zpracování nebo likvidaci odpadů související s převzetím, uložením, zpracováním nebo likvidací odpadu - náklady spojené s dopravou odpadu z místa stavby na místo převzetí provozovatelem skládky, recyklační linky nebo jiného zařízení na zpracování a likvidaci odpadů, veškerou manipulaci s odpadem 2. Způsob měření: Tunou se rozumí hmotnost odpadu vytříděného v souladu se zákonem č. 185/2001 Sb., o nakládání s odpady, v platném znění.
P | 27 | R015240 | 915 | NEOCEŇOVAT - POPLATKY ZA LIKVIDACI ODPADŮ NEKONTAMINOVANÝCH - 20 03 99 ODPAD PODOBNÝ KOMUNÁLNÍMU ODPADU VČ. DOPRAVY NA SKLÁDKU A MANIPULACE | T | 1 | 0 | 0 |  | 0 | 3
PP |  |  |  | Evidenční položka
TS |  |  |  | 1. Položka obsahuje: - veškeré poplatky provozovateli skládky, recyklační linky nebo jiného zařízení na zpracování nebo likvidaci odpadů související s převzetím, uložením, zpracováním nebo likvidací odpadu - náklady spojené s dopravou odpadu z místa stavby na místo převzetí provozovatelem skládky, recyklační linky nebo jiného zařízení na zpracování a likvidaci odpadů, veškerou manipulaci s odpadem 2. Způsob měření: Tunou se rozumí hmotnost odpadu vytříděného v souladu se zákonem č. 185/2001 Sb., o nakládání s odpady, v platném znění.
P | 28 | R015310 | 923 | NEOCEŇOVAT - POPLATKY ZA LIKVIDACI ODPADŮ NEKONTAMINOVANÝCH - 16 02 14 ELEKTROŠROT (VYŘAZENÁ EL. ZAŘÍZENÍ A - PŘÍSTR. - AL, CU A VZ. KOVY) VČ. DOPRAVY NA SKLÁDKU A MANIPULAC | T | 6 | 0 | 0 |  | 0 | 3
PP |  |  |  | Evidenční položka
TS |  |  |  | 1. Položka obsahuje: - veškeré poplatky provozovateli skládky, recyklační linky nebo jiného zařízení na zpracování nebo likvidaci odpadů související s převzetím, uložením, zpracováním nebo likvidací odpadu - náklady spojené s dopravou odpadu z místa stavby na místo převzetí provozovatelem skládky, recyklační linky nebo jiného zařízení na zpracování a likvidaci odpadů, veškerou manipulaci s odpadem 2. Způsob měření: Tunou se rozumí hmotnost odpadu vytříděného v souladu se zákonem č. 185/2001 Sb., o nakládání s odpady, v platném znění.

## D.2D.2.3D.2.3.09SO 22-50-16
EstiCon |  |  |  | Firma: | [6 empty] | 3
Soupis prací objektu
S | Stavba: | 5003720017-zm08 |  | Modernizace trati Brno - Přerov, 4. stavba Nezamyslice - Kojetín |  |  | SO 22-50-16 | 0 |  | 0 | 2
O | Objekt: | D.2 |  | STAVEBNÍ OBJEKTY | [5 empty] | 0.15 | 2
O1 | Objekt: | D.2.3 |  | Trakční a energetická zařízení | [5 empty] | 0.21
O2 | Objekt: | D.2.3.09 |  | Přeložky a úpravy silnoproudých zařízení mimodrážních
O3 | Rozpočet: | SO 22-50-16 |  | Nezamyslice - Kojetín, úprava VO Měrovice n. H.
Typ | Poř. číslo | Kód položky | Varianta | Název Položky | MJ | Množství | Cena |  | Cenová soustava
[7 empty] | Jednotková | Celkem
0 | 1 | 2 | 3 | 4 | 5 | 6 | 7 | 8 | 9
SD |  | 130 |  | Hloubení |  |  |  | 0
P | 1 | 12283 |  | ODKOPÁVKY A PROKOPÁVKY OBECNÉ TŘ. II | M3 | 105 | 0 | 0 |  | 0 | 3
PP
TS |  |  |  | položka zahrnuje: - vodorovná a svislá doprava, přemístění, přeložení, manipulace s výkopkem - kompletní provedení vykopávky nezapažené i zapažené - ošetření výkopiště po celou dobu práce v něm vč. klimatických opatření - ztížení vykopávek v blízkosti podzemního vedení, konstrukcí a objektů vč. jejich dočasného zajištění - ztížení pod vodou, v okolí výbušnin, ve stísněných prostorech a pod. - těžení po vrstvách, pásech a po jiných nutných částech (figurách) - čerpání vody vč. čerpacích jímek, potrubí a pohotovostní čerpací soupravy (viz ustanovení k pol. 1151,2) - potřebné snížení hladiny podzemní vody - těžení a rozpojování jednotlivých balvanů - vytahování a nošení výkopku - svahování a přesvah. svahů do konečného tvaru, výměna hornin v podloží a v pláni znehodnocené klimatickými vlivy - eventuelně nutné druhotné rozpojení odstřelené horniny - ruční vykopávky, odstranění kořenů a napadávek - pažení, vzepření a rozepření vč. přepažování (vyjma štětových stěn) - úpravu, ochranu a očištění dna, základové spáry, stěn a svahů - zhutnění podloží, případně i svahů vč. svahování - zřízení stupňů v podloží a lavic na svazích, není-li pro tyto práce zřízena samostatná položka - udržování výkopiště a jeho ochrana proti vodě - odvedení nebo obvedení vody v okolí výkopiště a ve výkopišti - třídění výkopku - veškeré pomocné konstrukce umožňující provedení vykopávky (příjezdy, sjezdy, nájezdy, lešení, podpěr. konstr., přemostění, zpevněné plochy, zakrytí a pod.) - nezahrnuje uložení zeminy (na skládku, do násypu) ani poplatky za skládku, vykazují se v položce č.0141**
P | 2 | 13283 |  | HLOUBENÍ RÝH ŠÍŘ DO 2M PAŽ I NEPAŽ TŘ. II | M3 | 140 | 0 | 0 |  | 0 | 3
PP
TS |  |  |  | položka zahrnuje: - vodorovná a svislá doprava, přemístění, přeložení, manipulace s výkopkem - kompletní provedení vykopávky nezapažené i zapažené - ošetření výkopiště po celou dobu práce v něm vč. klimatických opatření - ztížení vykopávek v blízkosti podzemního vedení, konstrukcí a objektů vč. jejich dočasného zajištění - ztížení pod vodou, v okolí výbušnin, ve stísněných prostorech a pod. - těžení po vrstvách, pásech a po jiných nutných částech (figurách) - čerpání vody vč. čerpacích jímek, potrubí a pohotovostní čerpací soupravy (viz ustanovení k pol. 1151,2) - potřebné snížení hladiny podzemní vody - těžení a rozpojování jednotlivých balvanů - vytahování a nošení výkopku - svahování a přesvah. svahů do konečného tvaru, výměna hornin v podloží a v pláni znehodnocené klimatickými vlivy - eventuelně nutné druhotné rozpojení odstřelené horniny - ruční vykopávky, odstranění kořenů a napadávek - pažení, vzepření a rozepření vč. přepažování (vyjma štětových stěn) - úpravu, ochranu a očištění dna, základové spáry, stěn a svahů - odvedení nebo obvedení vody v okolí výkopiště a ve výkopišti - třídění výkopku - veškeré pomocné konstrukce umožňující provedení vykopávky (příjezdy, sjezdy, nájezdy, lešení, podpěr. konstr., přemostění, zpevněné plochy, zakrytí a pod.) - nezahrnuje uložení zeminy (na skládku, do násypu) ani poplatky za skládku, vykazují se v položce č.0141**
SD |  | 170 |  | Násypy a přísypy |  |  |  | 0
P | 3 | 17411 |  | ZÁSYP JAM A RÝH ZEMINOU SE ZHUTNĚNÍM | M3 | 105 | 0 | 0 |  | 0 | 3
PP
TS |  |  |  | položka zahrnuje: - kompletní provedení zemní konstrukce vč. výběru vhodného materiálu - úprava ukládaného materiálu vlhčením, tříděním, promícháním nebo vysoušením, příp. jiné úpravy za účelem zlepšení jeho mech. vlastností - hutnění i různé míry hutnění - ošetření úložiště po celou dobu práce v něm vč. klimatických opatření - ztížení v okolí vedení, konstrukcí a objektů a jejich dočasné zajištění - ztížení provádění vč. hutnění ve ztížených podmínkách a stísněných prostorech - ztížené ukládání sypaniny pod vodu - ukládání po vrstvách a po jiných nutných částech (figurách) vč. dosypávek - spouštění a nošení materiálu - výměna částí zemní konstrukce znehodnocené klimatickými vlivy - ruční hutnění - udržování úložiště a jeho ochrana proti vodě - odvedení nebo obvedení vody v okolí úložiště a v úložišti - veškeré pomocné konstrukce umožňující provedení zemní konstrukce (příjezdy, sjezdy, nájezdy, lešení, podpěrné konstrukce, přemostění, zpevněné plochy, zakrytí a pod.)
SD |  | 270 |  | Základy |  |  |  | 0
P | 4 | 272315 |  | ZÁKLADY Z PROSTÉHO BETONU DO C30/37 | M3 | 15 | 0 | 0 |  | 0 | 3
PP
TS |  |  |  | - dodání čerstvého betonu (betonové směsi) požadované kvality, jeho uložení do požadovaného tvaru při jakékoliv hustotě výztuže, konzistenci čerstvého betonu a způsobu hutnění, ošetření a ochranu betonu, - zhotovení nepropustného, mrazuvzdorného betonu a betonu požadované trvanlivosti a vlastností, - užití potřebných přísad a technologií výroby betonu, - zřízení pracovních a dilatačních spar, včetně potřebných úprav, výplně, vložek, opracování, očištění a ošetření, - bednění požadovaných konstr. (i ztracené) s úpravou dle požadované kvality povrchu betonu, včetně odbedňovacích a odskružovacích prostředků, - podpěrné konstr. (skruže) a lešení všech druhů pro bednění, uložení čerstvého betonu, výztuže a doplňkových konstr., vč. požadovaných otvorů, ochranných a bezpečnostních opatření a základů těchto konstrukcí a lešení, - vytvoření kotevních čel, kapes, nálitků, a sedel, - zřízení všech požadovaných otvorů, kapes, výklenků, prostupů, dutin, drážek a pod., vč. ztížení práce a úprav kolem nich, - úpravy pro osazení výztuže, doplňkových konstrukcí a vybavení, - úpravy povrchu pro položení požadované izolace, povlaků a nátěrů, případně vyspravení, - ztížení práce u kabelových a injektážních trubek a ostatních zařízení osazovaných do betonu, - konstrukce betonových kloubů, upevnění kotevních prvků a doplňkových konstrukcí, - nátěry zabraňující soudržnost betonu a bednění, - výplň, těsnění a tmelení spar a spojů, - opatření povrchů betonu izolací proti zemní vlhkosti v částech, kde přijdou do styku se zeminou nebo kamenivem, - případné zřízení spojovací vrstvy u základů, - úpravy pro osazení zařízení ochrany konstrukce proti vlivu bludných proudů,
SD |  | 29 |  | Zaměření, revize a kontroly |  |  |  | 0
P | 5 | 2911 |  | OSTATNÍ POŽADAVKY - GEODETICKÉ ZAMĚŘENÍ | HM | 4 | 0 | 0 |  | 0 | 3
PP |  |  |  | OSTATNÍ POŽADAVKY - GEODETICKÉ ZAMĚŘENÍ
TS |  |  |  | zahrnuje veškeré náklady spojené s objednatelem požadovanými pracemi
SD |  | 4 |  | Vodorovné konstrukce |  |  |  | 0
P | 6 | 461384 |  | PATKY ZE ŽELEZOBETONU DO C25/30 VČET VÝZTUŽE | M3 | 7.35 | 0 | 0 |  | 0 | 3
PP
VV |  |  |  | "`Dle výkresové dokumentace - celkem 15 ks" "`Beton C25/30-XC2, XF1" "`Výztuž dle výkazu výztuže - 213,1kg" 0.700*0.700*1.000*15 = 7,350 [A]
TS |  |  |  | položka zahrnuje: - nutné zemní práce (hloubení rýh a pod.) - dodání čerstvého betonu (betonové směsi) požadované kvality, jeho uložení do požadovaného tvaru při jakékoliv hustotě výztuže, konzistenci čerstvého betonu a způsobu hutnění, ošetření a ochranu betonu, - zhotovení nepropustného, mrazuvzdorného betonu a betonu požadované trvanlivosti a vlastností, - užití potřebných přísad a technologií výroby betonu, - zřízení pracovních a dilatačních spar, včetně potřebných úprav, výplně, vložek, opracování, očištění a ošetření, - bednění požadovaných konstr. (i ztracené) s úpravou dle požadované kvality povrchu betonu, včetně odbedňovacích a odskružovacích prostředků, - podpěrné konstr. (skruže) a lešení všech druhů pro bednění, uložení čerstvého betonu, výztuže a doplňkových konstr., vč. požadovaných otvorů, ochranných a bezpečnostních opatření a základů těchto konstrukcí a lešení, - vytvoření kotevních čel, kapes, nálitků, a sedel, - zřízení všech požadovaných otvorů, kapes, výklenků, prostupů, dutin, drážek a pod., vč. ztížení práce a úprav kolem nich, - úpravy pro osazení výztuže, doplňkových konstrukcí a vybavení, - úpravy povrchu pro položení požadované izolace, povlaků a nátěrů, případně vyspravení, - ztížení práce u kabelových a injektážních trubek a ostatních zařízení osazovaných do betonu, - konstrukce betonových kloubů, upevnění kotevních prvků a doplňkových konstrukcí, - nátěry zabraňující soudržnost betonu a bednění, - výplň, těsnění a tmelení spar a spojů, - opatření povrchů betonu izolací proti zemní vlhkosti v částech, kde přijdou do styku se zeminou nebo kamenivem, - případné zřízení spojovací vrstvy u základů, - dodání betonářské výztuže v požadované kvalitě, stříhání, řezání, ohýbání a spojování do všech požadovaných tvarů (vč. armakošů) a uložení s požadovaným zajištěním polohy a krytí výztuže betonem, - veškeré svary nebo jiné spoje výztuže, - pomocné konstrukce a práce pro osazení a upevnění výztuže, - zednické výpomoci pro montáž betonářské výztuže, - úpravy výztuže pro osazení doplňkových konstrukcí, - ochranu výztuže do doby jejího zabetonování, - úpravy výztuže pro zřízení železobetonových kloubů, kotevních prvků, závěsných ok a doplňkových konstrukcí, - veškerá opatření pro zajištění soudržnosti výztuže a betonu, - vodivé propojení výztuže, které je součástí ochrany konstrukce proti vlivům bludných proudů, vyvedení do měřících skříní nebo míst pro měření bludných proudů (vlastní měřící skříně se uvádějí položkami SD 74), - povrchovou antikorozní úpravu výztuže, - separaci výztuže, - osazení měřících zařízení a úpravy pro ně, - osazení měřících skříní nebo míst pro měření bludných proudů.
SD |  | 6 |  | Úpravy povrchů, podlahy, výplně otvorů |  |  |  | 0
P | 7 | 631313 |  | MAZANINA Z PROSTÉHO BETONU C16/20 | M3 | 0.368 | 0 | 0 |  | 0 | 3
PP
VV |  |  |  | "`Zhotovení spádové vrstvy betonu - porovnávací položka" 0.700*0.700*0.05*15 = 0,368 [A]
TS |  |  |  | - dodání čerstvého betonu (betonové směsi) požadované kvality, jeho uložení do požadovaného tvaru při jakékoliv hustotě výztuže, konzistenci čerstvého betonu a způsobu hutnění, ošetření a ochranu betonu, - zhotovení nepropustného, mrazuvzdorného betonu a betonu požadované trvanlivosti a vlastností, - užití potřebných přísad a technologií výroby betonu, - zřízení pracovních a dilatačních spar, včetně potřebných úprav, výplně, vložek, opracování, očištění a ošetření, - bednění požadovaných konstr. (i ztracené) s úpravou dle požadované kvality povrchu betonu, včetně odbedňovacích a odskružovacích prostředků, - podpěrné konstr. (skruže) a lešení všech druhů pro bednění, uložení čerstvého betonu, výztuže a doplňkových konstr., vč. požadovaných otvorů, ochranných a bezpečnostních opatření a základů těchto konstrukcí a lešení, - vytvoření kotevních čel, kapes, nálitků, a sedel, - zřízení všech požadovaných otvorů, kapes, výklenků, prostupů, dutin, drážek a pod., vč. ztížení práce a úprav kolem nich, - úpravy pro osazení výztuže, doplňkových konstrukcí a vybavení, - úpravy povrchu pro položení požadované izolace, povlaků a nátěrů, případně vyspravení, - ztížení práce u kabelových a injektážních trubek a ostatních zařízení osazovaných do betonu, - konstrukce betonových kloubů, upevnění kotevních prvků a doplňkových konstrukcí, - nátěry zabraňující soudržnost betonu a bednění, - výplň, těsnění a tmelení spar a spojů, - opatření povrchů betonu izolací proti zemní vlhkosti v částech, kde přijdou do styku se zeminou nebo kamenivem, - případné zřízení spojovací vrstvy u základů.
SD |  | 701 |  | Zemní práce - elektro |  |  |  | 0
P | 8 | 701005 |  | VYHLEDÁVACÍ MARKER ZEMNÍ S MOŽNOSTÍ ZÁPISU | KUS | 10 | 0 | 0 |  | 0 | 3
PP
TS |  |  |  | 1. Položka obsahuje: – veškeré práce a materiál obsažený v názvu položky 2. Položka neobsahuje: X 3. Způsob měření: Udává se počet kusů kompletní konstrukce nebo práce.
SD |  | 702 |  | Uložení kabelů - elektro |  |  |  | 0
P | 9 | 702112 |  | KABELOVÝ ŽLAB ZEMNÍ VČETNĚ KRYTU SVĚTLÉ ŠÍŘKY PŘES 120 DO 250 MM | M | 400 | 0 | 0 |  | 0 | 3
PP
TS |  |  |  | 1. Položka obsahuje: – přípravu podkladu pro osazení 2. Položka neobsahuje: X 3. Způsob měření: Měří se metr délkový.
P | 10 | 702312 |  | ZAKRYTÍ KABELŮ VÝSTRAŽNOU FÓLIÍ ŠÍŘKY PŘES 20 DO 40 CM | M | 400 | 0 | 0 |  | 0 | 3
PP
TS |  |  |  | 1. Položka obsahuje: – dodávku a montáž fólie – přípravu podkladu pro osazení 2. Položka neobsahuje: X 3. Způsob měření: Měří se metr délkový.
SD |  | 742 |  | Silnoproudé rozvody - elektro |  |  |  | 0
P | 11 | 741911 |  | UZEMŇOVACÍ VODIČ V ZEMI FEZN DO 120 MM2 | M | 400 | 0 | 0 |  | 0 | 3
PP
TS |  |  |  | 1. Položka obsahuje: – přípravu podkladu pro osazení – měření, dělení, spojování, tvarování – ochranný nátěr spojů a při průchodu vodiče nad terén apod. dle příslušných norem 2. Položka neobsahuje: – zemní práce – ochranu vodiče - chráničky apod. 3. Způsob měření: Měří se metr délkový.
P | 12 | 741C07 |  | VYVEDENÍ UZEMŇOVACÍCH VODIČŮ NA POVRCH/KONSTRUKCI | KUS | 15 | 0 | 0 |  | 0 | 3
PP
TS |  |  |  | 1. Položka obsahuje: – vodivé připojení vodiče na konstrukci – dělení, tvarování, spojování – ochranný i barevný nátěr spoje dle příslušných norem 2. Položka neobsahuje: X 3. Způsob měření: Udává se počet kusů kompletní konstrukce nebo práce.
P | 13 | 742L12 |  | UKONČENÍ DVOU AŽ PĚTIŽÍLOVÉHO KABELU V ROZVADĚČI NEBO NA PŘÍSTROJI OD 4 DO 16 MM2 | KUS | 28 | 0 | 0 |  | 0 | 3
PP
TS |  |  |  | 1. Položka obsahuje: – všechny práce spojené s úpravou kabelů pro montáž včetně veškerého příslušentsví 2. Položka neobsahuje: X 3. Způsob měření: Udává se počet kusů kompletní konstrukce nebo práce.
P | 14 | 742P15 |  | OZNAČOVACÍ ŠTÍTEK NA KABEL | KUS | 28 | 0 | 0 |  | 0 | 3
PP
TS |  |  |  | 1. Položka obsahuje: – veškeré příslušentsví 2. Položka neobsahuje: X 3. Způsob měření: Udává se počet kusů kompletní konstrukce nebo práce.
P | 15 | R742H12 |  | KABEL NN ČTYŘ- A PĚTIŽÍLOVÝ CU S PLASTOVOU IZOLACÍ OD 4 DO 16 MM2 | M | 450 | 0 | 0 |  | 0 | 3
PP |  |  |  | KABEL NN ČTYŘ- A PĚTIŽÍLOVÝ CU S PLASTOVOU IZOLACÍ OD 4 DO 16 MM2
TS |  |  |  | 1. Položka obsahuje: – dodávku, manipulace a uložení kabelu (do země, chráničky, kanálu, na rošty, na TV a pod.)2. Položka neobsahuje: – příchytky, spojky, koncovky, chráničky apod.3. Způsob měření:Měří se metr délkový.
SD |  | 743 |  | Silnoproudá zařízení (osvětlení, rozvaděče, skříně, EOV) - elektro |  |  |  | 0
P | 16 | R743121 |  | OSVĚTLOVACÍ STOŽÁR PEVNÝ ŽÁROVĚ ZINKOVANÝ DÉLKY DO 6 M | KUS | 15 | 0 | 0 |  | 0 | 3
PP |  |  |  | OSVĚTLOVACÍ STOŽÁR PEVNÝ ŽÁROVĚ ZINKOVANÝ DÉLKY DO 6 M
TS |  |  |  | 1. Položka obsahuje: – stožár, základovou konstrukci a veškeré příslušenství – připojovací svorkovnici ve třídě izolace II ( pro 2x svítidlo ) a kabelové vedení ke svítidlům – uzavírací nátěr, technický popis viz. projektová dokumentace2. Položka neobsahuje: – zemní práce, betonový základ, svítidlo, výložník3. Způsob měření:Udává se počet kusů kompletní konstrukce nebo práce.
P | 17 | R743474 |  | SVÍTIDLO DRÁŽNÍ LED, MIN. IP 54, ELEKTRONICKÝ PŘEDŘADNÍK, PŘES 45 W | KUS | 15 | 0 | 0 |  | 0 | 3
PP |  |  |  | SVÍTIDLO DRÁŽNÍ LED, MIN. IP 54, ELEKTRONICKÝ PŘEDŘADNÍK, PŘES 45 W
TS |  |  |  | 1. Položka obsahuje: – svítidlo, zdroj a veškeré příslušenství – technický popis viz. projektová dokumentace2. Položka neobsahuje: X3. Způsob měření:Udává se počet kusů kompletní konstrukce nebo práce.
P | 18 | R743486 |  | SVÍTIDLO DRÁŽNÍ - MONTÁŽ SVÍTIDLA NA OSVĚTLOVACÍ STOŽÁR DO VÝŠKY 15 M | KUS | 15 | 0 | 0 |  | 0 | 3
PP |  |  |  | SVÍTIDLO DRÁŽNÍ - MONTÁŽ SVÍTIDLA NA OSVĚTLOVACÍ STOŽÁR DO VÝŠKY 15 M
TS |  |  |  | 1. Položka obsahuje: – svítidlo, montáž zařízení2. Položka neobsahuje: X3. Způsob měření:Udává se počet kusů kompletní konstrukce nebo práce.
SD |  | 747 |  | Zkoušky, revize a HZS - elektro |  |  |  | 0
P | 19 | 747213 |  | CELKOVÁ PROHLÍDKA, ZKOUŠENÍ, MĚŘENÍ A VYHOTOVENÍ VÝCHOZÍ REVIZNÍ ZPRÁVY, PRO OBJEM IN PŘES 500 DO 1000 TIS. KČ | KUS | 1 | 0 | 0 |  | 0 | 3
PP
TS |  |  |  | 1. Položka obsahuje: – cenu za celkovou prohlídku zařízení PS/SO, vč. měření, komplexních zkoušek a revizi zařízení tohoto PS/SO autorizovaným revizním technikem na silnoproudá zařízení podle požadavku ČSN, včetně hodnocení a vyhotovení celkové revizní zprávy 2. Položka neobsahuje: X 3. Způsob měření: Udává se počet kusů kompletní konstrukce nebo práce.
P | 20 | 747301 |  | PROVEDENÍ PROHLÍDKY A ZKOUŠKY PRÁVNICKOU OSOBOU, VYDÁNÍ PRŮKAZU ZPŮSOBILOSTI | KUS | 1 | 0 | 0 |  | 0 | 3
PP
TS |  |  |  | 1. Položka obsahuje: – cenu za vyhotovení dokladu právnickou osobou o silnoproudých zařízeních a vydání průkazu způsobilosti 2. Položka neobsahuje: X 3. Způsob měření: Udává se počet kusů kompletní konstrukce nebo práce.
P | 21 | 747413 |  | MĚŘENÍ ZEMNÍCH ODPORŮ - ZEMNICÍ SÍTĚ DÉLKY PÁSKU DO 100 M | KUS | 1 | 0 | 0 |  | 0 | 3
PP
TS |  |  |  | 1. Položka obsahuje: – cenu za měření dle příslušných norem a předpisů, včetně vystavení protokolu 2. Položka neobsahuje: X 3. Způsob měření: Udává se počet kusů kompletní konstrukce nebo práce.
P | 22 | 747541 |  | MĚŘENÍ INTENZITY OSVĚTLENÍ INSTALOVANÉHO V ROZSAHU TOHOTO SO/PS | KUS | 1 | 0 | 0 |  | 0 | 3
PP
TS |  |  |  | 1. Položka obsahuje: – cenu za měření dle příslušných norem a předpisů, včetně vystavení protokolu 2. Položka neobsahuje: X 3. Způsob měření: Udává se počet kusů kompletní konstrukce nebo práce.
P | 23 | 747701 |  | DOKONČOVACÍ MONTÁŽNÍ PRÁCE NA ELEKTRICKÉM ZAŘÍZENÍ | HOD | 8 | 0 | 0 |  | 0 | 3
PP
TS |  |  |  | 1. Položka obsahuje: – cenu za práce spojené s uváděním zařízení do provozu, drobné montážní práce v rozvaděčích, koordinaci se zhotoviteli souvisejících zařízení apod. 2. Položka neobsahuje: X 3. Způsob měření: Udává se čas v hodinách.
P | 24 | 747703 |  | ZKUŠEBNÍ PROVOZ | HOD | 8 | 0 | 0 |  | 0 | 3
PP
TS |  |  |  | 1. Položka obsahuje: – cenu za dobu kdy je zařízení po individálních zkouškách dáno do provozu s prokázáním technických a kvalitativních parametrů zařízení 2. Položka neobsahuje: X 3. Způsob měření: Udává se čas v hodinách.
P | 25 | 747704 |  | ZAŠKOLENÍ OBSLUHY | HOD | 8 | 0 | 0 |  | 0 | 3
PP
TS |  |  |  | 1. Položka obsahuje: – cenu za dobu kdy je s funkcí seznamována obsluha zařízení, včetně odevzdání dokumentace skutečného provedení 2. Položka neobsahuje: X 3. Způsob měření: Udává se čas v hodinách.
SD |  | 995 |  | Poplatky za skládky |  |  |  | 0
P | 26 | R015112 | 902 | NEOCEŇOVAT - POPLATKY ZA LIKVIDACI ODPADŮ NEKONTAMINOVANÝCH - 17 05 04 VYTĚŽENÉ ZEMINY A HORNINY - II. TŘÍDA TĚŽITELNOSTI VČ. DOPRAVY NA SKLÁDKU A MANIPULACE | T | 66.5 | 0 | 0 |  | 0 | 3
PP |  |  |  | Evidenční položka
VV |  |  |  | "`viz. příloha 2.001" (140.0-105.0)*1.90 = 66,500 [A]
TS |  |  |  | 1. Položka obsahuje: - veškeré poplatky provozovateli skládky, recyklační linky nebo jiného zařízení na zpracování nebo likvidaci odpadů související s převzetím, uložením, zpracováním nebo likvidací odpadu - náklady spojené s dopravou odpadu z místa stavby na místo převzetí provozovatelem skládky, recyklační linky nebo jiného zařízení na zpracování a likvidaci odpadů, veškerou manipulaci s odpadem 2. Způsob měření: Tunou se rozumí hmotnost odpadu vytříděného v souladu se zákonem č. 185/2001 Sb., o nakládání s odpady, v platném znění.
P | 27 | R015240 | 915 | NEOCEŇOVAT - POPLATKY ZA LIKVIDACI ODPADŮ NEKONTAMINOVANÝCH - 20 03 99 ODPAD PODOBNÝ KOMUNÁLNÍMU ODPADU VČ. DOPRAVY NA SKLÁDKU A MANIPULACE | T | 1 | 0 | 0 |  | 0 | 3
PP |  |  |  | Evidenční položka
TS |  |  |  | 1. Položka obsahuje: - veškeré poplatky provozovateli skládky, recyklační linky nebo jiného zařízení na zpracování nebo likvidaci odpadů související s převzetím, uložením, zpracováním nebo likvidací odpadu - náklady spojené s dopravou odpadu z místa stavby na místo převzetí provozovatelem skládky, recyklační linky nebo jiného zařízení na zpracování a likvidaci odpadů, veškerou manipulaci s odpadem 2. Způsob měření: Tunou se rozumí hmotnost odpadu vytříděného v souladu se zákonem č. 185/2001 Sb., o nakládání s odpady, v platném znění.
P | 28 | R015310 | 923 | NEOCEŇOVAT - POPLATKY ZA LIKVIDACI ODPADŮ NEKONTAMINOVANÝCH - 16 02 14 ELEKTROŠROT (VYŘAZENÁ EL. ZAŘÍZENÍ A - PŘÍSTR. - AL, CU A VZ. KOVY) VČ. DOPRAVY NA SKLÁDKU A MANIPULAC | T | 6 | 0 | 0 |  | 0 | 3
PP |  |  |  | Evidenční položka
TS |  |  |  | 1. Položka obsahuje: - veškeré poplatky provozovateli skládky, recyklační linky nebo jiného zařízení na zpracování nebo likvidaci odpadů související s převzetím, uložením, zpracováním nebo likvidací odpadu - náklady spojené s dopravou odpadu z místa stavby na místo převzetí provozovatelem skládky, recyklační linky nebo jiného zařízení na zpracování a likvidaci odpadů, veškerou manipulaci s odpadem 2. Způsob měření: Tunou se rozumí hmotnost odpadu vytříděného v souladu se zákonem č. 185/2001 Sb., o nakládání s odpady, v platném znění.

## D.2D.2.3D.2.3.09SO 22-50-17
EstiCon |  |  |  | Firma: | [6 empty] | 3
Soupis prací objektu
S | Stavba: | 5003720017-zm08 |  | Modernizace trati Brno - Přerov, 4. stavba Nezamyslice - Kojetín |  |  | SO 22-50-17 | 0 |  | 0 | 2
O | Objekt: | D.2 |  | STAVEBNÍ OBJEKTY | [5 empty] | 0.15 | 2
O1 | Objekt: | D.2.3 |  | Trakční a energetická zařízení | [5 empty] | 0.21
O2 | Objekt: | D.2.3.09 |  | Přeložky a úpravy silnoproudých zařízení mimodrážních
O3 | Rozpočet: | SO 22-50-17 |  | Nezamyslice - Kojetín, úprava přípojky nn v km 65,570
Typ | Poř. číslo | Kód položky | Varianta | Název Položky | MJ | Množství | Cena |  | Cenová soustava
[7 empty] | Jednotková | Celkem
0 | 1 | 2 | 3 | 4 | 5 | 6 | 7 | 8 | 9
SD |  | 120 |  | Odkopávky |  |  |  | 0
P | 1 | 12283 |  | ODKOPÁVKY A PROKOPÁVKY OBECNÉ TŘ. II | M3 | 40 | 0 | 0 |  | 0 | 3
PP
TS |  |  |  | položka zahrnuje: - vodorovná a svislá doprava, přemístění, přeložení, manipulace s výkopkem - kompletní provedení vykopávky nezapažené i zapažené - ošetření výkopiště po celou dobu práce v něm vč. klimatických opatření - ztížení vykopávek v blízkosti podzemního vedení, konstrukcí a objektů vč. jejich dočasného zajištění - ztížení pod vodou, v okolí výbušnin, ve stísněných prostorech a pod. - těžení po vrstvách, pásech a po jiných nutných částech (figurách) - čerpání vody vč. čerpacích jímek, potrubí a pohotovostní čerpací soupravy (viz ustanovení k pol. 1151,2) - potřebné snížení hladiny podzemní vody - těžení a rozpojování jednotlivých balvanů - vytahování a nošení výkopku - svahování a přesvah. svahů do konečného tvaru, výměna hornin v podloží a v pláni znehodnocené klimatickými vlivy - eventuelně nutné druhotné rozpojení odstřelené horniny - ruční vykopávky, odstranění kořenů a napadávek - pažení, vzepření a rozepření vč. přepažování (vyjma štětových stěn) - úpravu, ochranu a očištění dna, základové spáry, stěn a svahů - zhutnění podloží, případně i svahů vč. svahování - zřízení stupňů v podloží a lavic na svazích, není-li pro tyto práce zřízena samostatná položka - udržování výkopiště a jeho ochrana proti vodě - odvedení nebo obvedení vody v okolí výkopiště a ve výkopišti - třídění výkopku - veškeré pomocné konstrukce umožňující provedení vykopávky (příjezdy, sjezdy, nájezdy, lešení, podpěr. konstr., přemostění, zpevněné plochy, zakrytí a pod.) - nezahrnuje uložení zeminy (na skládku, do násypu) ani poplatky za skládku, vykazují se v položce č.0141**
SD |  | 130 |  | Hloubení |  |  |  | 0
P | 2 | 13183 |  | HLOUBENÍ JAM ZAPAŽ I NEPAŽ TŘ II | M3 | 75 | 0 | 0 |  | 0 | 3
PP
TS |  |  |  | položka zahrnuje: - vodorovná a svislá doprava, přemístění, přeložení, manipulace s výkopkem - kompletní provedení vykopávky nezapažené i zapažené - ošetření výkopiště po celou dobu práce v něm vč. klimatických opatření - ztížení vykopávek v blízkosti podzemního vedení, konstrukcí a objektů vč. jejich dočasného zajištění - ztížení pod vodou, v okolí výbušnin, ve stísněných prostorech a pod. - těžení po vrstvách, pásech a po jiných nutných částech (figurách) - čerpání vody vč. čerpacích jímek, potrubí a pohotovostní čerpací soupravy (viz ustanovení k pol. 1151,2) - potřebné snížení hladiny podzemní vody - těžení a rozpojování jednotlivých balvanů - vytahování a nošení výkopku - svahování a přesvah. svahů do konečného tvaru, výměna hornin v podloží a v pláni znehodnocené klimatickými vlivy - eventuelně nutné druhotné rozpojení odstřelené horniny - ruční vykopávky, odstranění kořenů a napadávek - pažení, vzepření a rozepření vč. přepažování (vyjma štětových stěn) - úpravu, ochranu a očištění dna, základové spáry, stěn a svahů - odvedení nebo obvedení vody v okolí výkopiště a ve výkopišti - třídění výkopku - veškeré pomocné konstrukce umožňující provedení vykopávky (příjezdy, sjezdy, nájezdy, lešení, podpěr. konstr., přemostění, zpevněné plochy, zakrytí a pod.) - nezahrnuje uložení zeminy (na skládku, do násypu) ani poplatky za skládku, vykazují se v položce č.0141**
P | 3 | 13283 |  | HLOUBENÍ RÝH ŠÍŘ DO 2M PAŽ I NEPAŽ TŘ. II | M3 | 50 | 0 | 0 |  | 0 | 3
PP
TS |  |  |  | položka zahrnuje: - vodorovná a svislá doprava, přemístění, přeložení, manipulace s výkopkem - kompletní provedení vykopávky nezapažené i zapažené - ošetření výkopiště po celou dobu práce v něm vč. klimatických opatření - ztížení vykopávek v blízkosti podzemního vedení, konstrukcí a objektů vč. jejich dočasného zajištění - ztížení pod vodou, v okolí výbušnin, ve stísněných prostorech a pod. - těžení po vrstvách, pásech a po jiných nutných částech (figurách) - čerpání vody vč. čerpacích jímek, potrubí a pohotovostní čerpací soupravy (viz ustanovení k pol. 1151,2) - potřebné snížení hladiny podzemní vody - těžení a rozpojování jednotlivých balvanů - vytahování a nošení výkopku - svahování a přesvah. svahů do konečného tvaru, výměna hornin v podloží a v pláni znehodnocené klimatickými vlivy - eventuelně nutné druhotné rozpojení odstřelené horniny - ruční vykopávky, odstranění kořenů a napadávek - pažení, vzepření a rozepření vč. přepažování (vyjma štětových stěn) - úpravu, ochranu a očištění dna, základové spáry, stěn a svahů - odvedení nebo obvedení vody v okolí výkopiště a ve výkopišti - třídění výkopku - veškeré pomocné konstrukce umožňující provedení vykopávky (příjezdy, sjezdy, nájezdy, lešení, podpěr. konstr., přemostění, zpevněné plochy, zakrytí a pod.) - nezahrnuje uložení zeminy (na skládku, do násypu) ani poplatky za skládku, vykazují se v položce č.0141**
SD |  | 140 |  | Protlaky a mikrotuneláž |  |  |  | 0
P | 4 | 14173 |  | PROTLAČOVÁNÍ POTRUBÍ Z PLAST HMOT DN DO 200MM | M | 90 | 0 | 0 |  | 0 | 3
PP
TS |  |  |  | položka zahrnuje dodávku protlačovaného potrubí a veškeré pomocné práce (startovací zařízení, startovací a cílová jáma, opěrné a vodící bloky a pod.)
SD |  | 170 |  | Násypy a přísypy |  |  |  | 0
P | 5 | 17411 |  | ZÁSYP JAM A RÝH ZEMINOU SE ZHUTNĚNÍM | M3 | 40 | 0 | 0 |  | 0 | 3
PP
TS |  |  |  | položka zahrnuje: - kompletní provedení zemní konstrukce vč. výběru vhodného materiálu - úprava ukládaného materiálu vlhčením, tříděním, promícháním nebo vysoušením, příp. jiné úpravy za účelem zlepšení jeho mech. vlastností - hutnění i různé míry hutnění - ošetření úložiště po celou dobu práce v něm vč. klimatických opatření - ztížení v okolí vedení, konstrukcí a objektů a jejich dočasné zajištění - ztížení provádění vč. hutnění ve ztížených podmínkách a stísněných prostorech - ztížené ukládání sypaniny pod vodu - ukládání po vrstvách a po jiných nutných částech (figurách) vč. dosypávek - spouštění a nošení materiálu - výměna částí zemní konstrukce znehodnocené klimatickými vlivy - ruční hutnění - udržování úložiště a jeho ochrana proti vodě - odvedení nebo obvedení vody v okolí úložiště a v úložišti - veškeré pomocné konstrukce umožňující provedení zemní konstrukce (příjezdy, sjezdy, nájezdy, lešení, podpěrné konstrukce, přemostění, zpevněné plochy, zakrytí a pod.)
SD |  | 29 |  | Zaměření, revize a kontroly |  |  |  | 0
P | 6 | R02911 |  | OSTATNÍ POŽADAVKY - GEODETICKÉ ZAMĚŘENÍ | HM | 1 | 0 | 0 |  | 0 | 3
PP |  |  |  | OSTATNÍ POŽADAVKY - GEODETICKÉ ZAMĚŘENÍ
TS |  |  |  | zahrnuje veškeré náklady spojené s objednatelem požadovanými pracemi vč. práce a dokumentace
P | 7 | R029112 |  | Vytyčení trasy stávajících inž. sítí | KUS | 1 | 0 | 0 |  | 0 | 3
PP |  |  |  | Vytyčení trasy stávajících inž. sítí
TS |  |  |  | Položka obsahuje: Pochůzka projektovanou trasou kabelového vedení v rozsahu předmětného SO, vyznačení stávajících inž. sítí v trasečíslovanými kolíky nebo psanými značkami včetně zhotovení a číslování kolíků. Stanovení a označení míst pro kabelové prostupy a podchodové štoly a vyznačení překážek. Dále obsahuje cenu za pom. mechanismy včetně všech ostatních vedlejších nákladů.
SD |  | 31 |  | Zařízení staveniště |  |  |  | 0
P | 8 | R03730 |  | POMOC PRÁCE ZAJIŠŤ NEBO ZŘÍZ OCHRANU INŽENÝRSKÝCH SÍTÍ | KPL | 1 | 0 | 0 |  | 0 | 3
PP |  |  |  | POMOC PRÁCE ZAJIŠŤ NEBO ZŘÍZ OCHRANU INŽENÝRSKÝCH SÍTÍ
TS |  |  |  | zahrnuje objednatelem povolené náklady na požadovaná zařízení zhotovitele vč. práce a dokumentace
SD |  | 701 |  | Zemní práce - elektro |  |  |  | 0
P | 9 | 701001 |  | OZNAČOVACÍ ŠTÍTEK KABELOVÉHO VEDENÍ, SPOJKY NEBO KABELOVÉ SKŘÍNĚ (VČETNĚ OBJÍMKY) | KUS | 4 | 0 | 0 |  | 0 | 3
PP
TS |  |  |  | 1. Položka obsahuje: – veškeré práce a materiál obsažený v názvu položky 2. Položka neobsahuje: X 3. Způsob měření: Udává se počet kusů kompletní konstrukce nebo práce.
P | 10 | 701005 |  | VYHLEDÁVACÍ MARKER ZEMNÍ S MOŽNOSTÍ ZÁPISU | KUS | 10 | 0 | 0 |  | 0 | 3
PP
TS |  |  |  | 1. Položka obsahuje: – veškeré práce a materiál obsažený v názvu položky 2. Položka neobsahuje: X 3. Způsob měření: Udává se počet kusů kompletní konstrukce nebo práce.
SD |  | 702 |  | Uložení kabelů - elektro |  |  |  | 0
P | 11 | 702111 |  | KABELOVÝ ŽLAB ZEMNÍ VČETNĚ KRYTU SVĚTLÉ ŠÍŘKY DO 120 MM | M | 140 | 0 | 0 |  | 0 | 3
PP
TS |  |  |  | 1. Položka obsahuje: – přípravu podkladu pro osazení 2. Položka neobsahuje: X 3. Způsob měření: Měří se metr délkový.
P | 12 | 702212 |  | KABELOVÁ CHRÁNIČKA ZEMNÍ DN PŘES 100 DO 200 MM | M | 270 | 0 | 0 |  | 0 | 3
PP
TS |  |  |  | 1. Položka obsahuje: – přípravu podkladu pro osazení 2. Položka neobsahuje: X 3. Způsob měření: Měří se metr délkový.
P | 13 | 702312 |  | ZAKRYTÍ KABELŮ VÝSTRAŽNOU FÓLIÍ ŠÍŘKY PŘES 20 DO 40 CM | M | 140 | 0 | 0 |  | 0 | 3
PP
TS |  |  |  | 1. Položka obsahuje: – dodávku a montáž fólie – přípravu podkladu pro osazení 2. Položka neobsahuje: X 3. Způsob měření: Měří se metr délkový.
P | 14 | 702901 |  | ZASYPÁNÍ KABELOVÉHO ŽLABU VRSTVOU Z PŘESÁTÉHO PÍSKU ČI VÝKOPKU SVĚTLÉ ŠÍŘKY DO 120 MM | M | 140 | 0 | 0 |  | 0 | 3
PP
TS |  |  |  | 1. Položka obsahuje: – veškeré zemní práce včetně dodání zásypového materiálu 2. Položka neobsahuje: X 3. Způsob měření: Měří se metr délkový.
SD |  | 709 |  | Zajištění kabelu a ucpávky - elektro |  |  |  | 0
P | 15 | 709110 |  | PROVIZORNÍ ZAJIŠTĚNÍ KABELU VE VÝKOPU | KUS | 2 | 0 | 0 |  | 0 | 3
PP
TS |  |  |  | 1. Položka obsahuje: – obsahuje i demontáž po skončení provizorního stavu – dopravu do skladu nebo na likvidaci – obrátkovost, opotřebení zapůjčeného materiálu – poplatek za likvidaci odpadů, pokud je materiál likvidován 2. Položka neobsahuje: X 3. Způsob měření: Udává se počet kusů kompletní konstrukce nebo práce.
P | 16 | 709210 |  | KŘIŽOVATKA KABELOVÝCH VEDENÍ SE STÁVAJÍCÍ INŽENÝRSKOU SÍTÍ (KABELEM, POTRUBÍM APOD.) | KUS | 3 | 0 | 0 |  | 0 | 3
PP
TS |  |  |  | 1. Položka obsahuje: – úprava dna výkopu – dodávka a položení betonového žlabu / chráničky včetně zakrytí – pomocné mechanismy 2. Položka neobsahuje: X 3. Způsob měření: Udává se počet kusů kompletní konstrukce nebo práce.
P | 17 | 709400 |  | ZATAŽENÍ LANKA DO CHRÁNIČKY NEBO ŽLABU | M | 140 | 0 | 0 |  | 0 | 3
PP
TS |  |  |  | 1. Položka obsahuje: – odvinutí, napojení a zatažení lana do kanálku nebo tvárnicové trasy – pomocné mechanismy 2. Položka neobsahuje: X 3. Způsob měření: Měří se metr délkový.
SD |  | 742 |  | Silnoproudé rozvody - elektro |  |  |  | 0
P | 18 | 742701 |  | KABELOVÁ SPOJKA NN 4-5 ŽÍLOVÁ PRO KABELY DO 70 MM2 | KUS | 2 | 0 | 0 |  | 0 | 3
PP |  |  |  | KABELOVÁ SPOJKA NN 4-5 ŽÍLOVÁ PRO KABELY DO 70 MM2
TS |  |  |  | 1. Položka obsahuje: – dodávku spojky, všechny práce spojené s úpravou kabelů pro montáž včetně veškerého příslušentsví2. Položka neobsahuje: X3. Způsob měření:Udává se počet kusů kompletní konstrukce nebo práce.
P | 19 | 742L22 |  | UKONČENÍ DVOU AŽ PĚTIŽÍLOVÉHO KABELU KABELOVOU SPOJKOU OD 4 DO 16 MM2 | KUS | 2 | 0 | 0 |  | 0 | 3
PP
TS |  |  |  | 1. Položka obsahuje: – všechny práce spojené s úpravou kabelů pro montáž včetně veškerého příslušentsví 2. Položka neobsahuje: X 3. Způsob měření: Udává se počet kusů kompletní konstrukce nebo práce.
P | 20 | R742H12 |  | KABEL NN ČTYŘ- A PĚTIŽÍLOVÝ CU S PLASTOVOU IZOLACÍ OD 4 DO 16 MM2 | M | 205 | 0 | 0 |  | 0 | 3
PP |  |  |  | KABEL NN ČTYŘ- A PĚTIŽÍLOVÝ CU S PLASTOVOU IZOLACÍ OD 4 DO 16 MM2
TS |  |  |  | 1. Položka obsahuje: – dodávku, manipulace a uložení kabelu (do země, chráničky, kanálu, na rošty, na TV a pod.)2. Položka neobsahuje: – příchytky, spojky, koncovky, chráničky apod.3. Způsob měření:Měří se metr délkový.
P | 21 | R742H22 |  | KABEL NN ČTYŘ- A PĚTIŽÍLOVÝ AL S PLASTOVOU IZOLACÍ OD 4 DO 16 MM2 | M | 205 | 0 | 0 |  | 0 | 3
PP |  |  |  | KABEL NN ČTYŘ- A PĚTIŽÍLOVÝ AL S PLASTOVOU IZOLACÍ OD 4 DO 16 MM2
TS |  |  |  | 1. Položka obsahuje: – dodávku, manipulace a uložení kabelu (do země, chráničky, kanálu, na rošty, na TV a pod.)2. Položka neobsahuje: – příchytky, spojky, koncovky, chráničky apod.3. Způsob měření:Měří se metr délkový.
SD |  | 747 |  | Zkoušky, revize a HZS - elektro |  |  |  | 0
P | 22 | 747212 |  | CELKOVÁ PROHLÍDKA, ZKOUŠENÍ, MĚŘENÍ A VYHOTOVENÍ VÝCHOZÍ REVIZNÍ ZPRÁVY, PRO OBJEM IN PŘES 100 DO 500 TIS. KČ | KUS | 1 | 0 | 0 |  | 0 | 3
PP
TS |  |  |  | 1. Položka obsahuje: – cenu za celkovou prohlídku zařízení PS/SO, vč. měření, komplexních zkoušek a revizi zařízení tohoto PS/SO autorizovaným revizním technikem na silnoproudá zařízení podle požadavku ČSN, včetně hodnocení a vyhotovení celkové revizní zprávy 2. Položka neobsahuje: X 3. Způsob měření: Udává se počet kusů kompletní konstrukce nebo práce.
P | 23 | 747301 |  | PROVEDENÍ PROHLÍDKY A ZKOUŠKY PRÁVNICKOU OSOBOU, VYDÁNÍ PRŮKAZU ZPŮSOBILOSTI | KUS | 1 | 0 | 0 |  | 0 | 3
PP
TS |  |  |  | 1. Položka obsahuje: – cenu za vyhotovení dokladu právnickou osobou o silnoproudých zařízeních a vydání průkazu způsobilosti 2. Položka neobsahuje: X 3. Způsob měření: Udává se počet kusů kompletní konstrukce nebo práce.
P | 24 | 747511 |  | ZKOUŠKY VODIČŮ A KABELŮ NN PRŮŘEZU ŽÍLY DO 5X25 MM2 | KUS | 1 | 0 | 0 |  | 0 | 3
PP
TS |  |  |  | 1. Položka obsahuje: – cenu za provedení měření kabelu/ vodiče vč. vyhotovení protokolu 2. Položka neobsahuje: X 3. Způsob měření: Udává se počet kusů kompletní konstrukce nebo práce.
P | 25 | 747701 |  | DOKONČOVACÍ MONTÁŽNÍ PRÁCE NA ELEKTRICKÉM ZAŘÍZENÍ | HOD | 16 | 0 | 0 |  | 0 | 3
PP
TS |  |  |  | 1. Položka obsahuje: – cenu za práce spojené s uváděním zařízení do provozu, drobné montážní práce v rozvaděčích, koordinaci se zhotoviteli souvisejících zařízení apod. 2. Položka neobsahuje: X 3. Způsob měření: Udává se čas v hodinách.
P | 26 | 747703 |  | ZKUŠEBNÍ PROVOZ | HOD | 8 | 0 | 0 |  | 0 | 3
PP
TS |  |  |  | 1. Položka obsahuje: – cenu za dobu kdy je zařízení po individálních zkouškách dáno do provozu s prokázáním technických a kvalitativních parametrů zařízení 2. Položka neobsahuje: X 3. Způsob měření: Udává se čas v hodinách.
P | 27 | 747704 |  | ZAŠKOLENÍ OBSLUHY | HOD | 8 | 0 | 0 |  | 0 | 3
PP
TS |  |  |  | 1. Položka obsahuje: – cenu za dobu kdy je s funkcí seznamována obsluha zařízení, včetně odevzdání dokumentace skutečného provedení 2. Položka neobsahuje: X 3. Způsob měření: Udává se čas v hodinách.
P | 28 | 747705 |  | MANIPULACE NA ZAŘÍZENÍCH PROVÁDĚNÉ PROVOZOVATELEM | HOD | 8 | 0 | 0 |  | 0 | 3
PP
TS |  |  |  | 1. Položka obsahuje: – cenu za manipulace na zařízeních prováděné provozovatelem nutných pro další práce zhotovitele na technologickém souboru 2. Položka neobsahuje: X 3. Způsob měření: Udává se čas v hodinách.
P | 29 | 747706 |  | ZJIŠŤOVÁNÍ STÁVAJÍCÍHO STAVU ROZVODŮ NN | HOD | 2 | 0 | 0 |  | 0 | 3
PP
TS |  |  |  | 1. Položka obsahuje: – cenu za prozkoumání stávajích rozvodů nn, přiřazení vývodových kabelů v rozvaděči nn k jejich zařízení a identifikaci způsobu napájení 2. Položka neobsahuje: X 3. Způsob měření: Udává se čas v hodinách.
SD |  | 748 |  | Ostatní |  |  |  | 0
P | 30 | R5 |  | Zhotovení výrobní dokumentace SO zhotovitelem | KUS | 1 | 0 | 0 |  | 0 | 3
PP |  |  |  | Zhotovení výrobní dokumentace SO zhotovitelem
TS |  |  |  | Položka obsahuje zhotovení výrobní dokumentace SO zhotovitelem v potřebném rozsahu pro realizaci SO vč. všech vedlejších nákladů pro zhotovení dokumentace.
SD |  | 995 |  | Poplatky za skládky |  |  |  | 0
P | 31 | R015112 | 902 | NEOCEŇOVAT - POPLATKY ZA LIKVIDACI ODPADŮ NEKONTAMINOVANÝCH - 17 05 04 VYTĚŽENÉ ZEMINY A HORNINY - II. TŘÍDA TĚŽITELNOSTI VČ. DOPRAVY NA SKLÁDKU A MANIPULACE | T | 161.5 | 0 | 0 |  | 0 | 3
PP |  |  |  | Evidenční položka
VV |  |  |  | (75.0+50.0-40.0)*1.90 = 161,500 [A]
TS |  |  |  | 1. Položka obsahuje: - veškeré poplatky provozovateli skládky, recyklační linky nebo jiného zařízení na zpracování nebo likvidaci odpadů související s převzetím, uložením, zpracováním nebo likvidací odpadu - náklady spojené s dopravou odpadu z místa stavby na místo převzetí provozovatelem skládky, recyklační linky nebo jiného zařízení na zpracování a likvidaci odpadů, veškerou manipulaci s odpadem 2. Způsob měření: Tunou se rozumí hmotnost odpadu vytříděného v souladu se zákonem č. 185/2001 Sb., o nakládání s odpady, v platném znění.
P | 32 | R015240 | 915 | NEOCEŇOVAT - POPLATKY ZA LIKVIDACI ODPADŮ NEKONTAMINOVANÝCH - 20 03 99 ODPAD PODOBNÝ KOMUNÁLNÍMU ODPADU VČ. DOPRAVY NA SKLÁDKU A MANIPULACE | T | 0.1 | 0 | 0 |  | 0 | 3
PP |  |  |  | Evidenční položka
TS |  |  |  | 1. Položka obsahuje: - veškeré poplatky provozovateli skládky, recyklační linky nebo jiného zařízení na zpracování nebo likvidaci odpadů související s převzetím, uložením, zpracováním nebo likvidací odpadu - náklady spojené s dopravou odpadu z místa stavby na místo převzetí provozovatelem skládky, recyklační linky nebo jiného zařízení na zpracování a likvidaci odpadů, veškerou manipulaci s odpadem 2. Způsob měření: Tunou se rozumí hmotnost odpadu vytříděného v souladu se zákonem č. 185/2001 Sb., o nakládání s odpady, v platném znění.
P | 33 | R015621 | 948 | NEOCEŇOVAT - POPLATKY ZA LIKVIDACI ODPADŮ NEBEZPEČNÝCH - KABELY S PLASTOVOU IZOLACÍ VČ. DOPRAVY NA SKLÁDKU A MANIPULACE | T | 0.2 | 0 | 0 |  | 0 | 3
PP |  |  |  | Evidenční položka
TS |  |  |  | 1. Položka obsahuje: - veškeré poplatky provozovateli skládky, recyklační linky nebo jiného zařízení na zpracování nebo likvidaci odpadů související s převzetím, uložením, zpracováním nebo likvidací odpadu - náklady spojené s dopravou odpadu z místa stavby na místo převzetí provozovatelem skládky, recyklační linky nebo jiného zařízení na zpracování a likvidaci odpadů, veškerou manipulaci s odpadem 2. Způsob měření: Tunou se rozumí hmotnost odpadu vytříděného v souladu se zákonem č. 185/2001 Sb., o nakládání s odpady, v platném znění.
P | 34 | R015800 | 970 | NEOCEŇOVAT - POPLATKY ZA LIKVIDACI ODPADŮ - 15 01 01 PAPÍROVÉ A LEPENKOVÉ OBALY VČ. DOPRAVY NA SKLÁDKU A MANIPULACE | T | 0.05 | 0 | 0 |  | 0 | 3
PP |  |  |  | Evidenční položka
TS |  |  |  | 1. Položka obsahuje: - veškeré poplatky provozovateli skládky, recyklační linky nebo jiného zařízení na zpracování nebo likvidaci odpadů související s převzetím, uložením, zpracováním nebo likvidací odpadu - náklady spojené s dopravou odpadu z místa stavby na místo převzetí provozovatelem skládky, recyklační linky nebo jiného zařízení na zpracování a likvidaci odpadů, veškerou manipulaci s odpadem 2. Způsob měření: Tunou se rozumí hmotnost odpadu vytříděného v souladu se zákonem č. 185/2001 Sb., o nakládání s odpady, v platném znění.
P | 35 | R015810 | 971 | NEOCEŇOVAT - POPLATKY ZA LIKVIDACI ODPADŮ - 15 01 02 PLASTOVÉ OBALY VČ. DOPRAVY NA SKLÁDKU A MANIPULACE | T | 0.05 | 0 | 0 |  | 0 | 3
PP |  |  |  | Evidenční položka
TS |  |  |  | 1. Položka obsahuje: - veškeré poplatky provozovateli skládky, recyklační linky nebo jiného zařízení na zpracování nebo likvidaci odpadů související s převzetím, uložením, zpracováním nebo likvidací odpadu - náklady spojené s dopravou odpadu z místa stavby na místo převzetí provozovatelem skládky, recyklační linky nebo jiného zařízení na zpracování a likvidaci odpadů, veškerou manipulaci s odpadem 2. Způsob měření: Tunou se rozumí hmotnost odpadu vytříděného v souladu se zákonem č. 185/2001 Sb., o nakládání s odpady, v platném znění.

## D.2D.2.3D.2.3.09SO 22-50-18
EstiCon |  |  |  | Firma: | [6 empty] | 3
Soupis prací objektu
S | Stavba: | 5003720017-zm08 |  | Modernizace trati Brno - Přerov, 4. stavba Nezamyslice - Kojetín |  |  | SO 22-50-18 | 0 |  | 0 | 2
O | Objekt: | D.2 |  | STAVEBNÍ OBJEKTY | [5 empty] | 0.15 | 2
O1 | Objekt: | D.2.3 |  | Trakční a energetická zařízení | [5 empty] | 0.21
O2 | Objekt: | D.2.3.09 |  | Přeložky a úpravy silnoproudých zařízení mimodrážních
O3 | Rozpočet: | SO 22-50-18 |  | Nezamyslice - Kojetín, úprava přípojky nn v km 63,544
Typ | Poř. číslo | Kód položky | Varianta | Název Položky | MJ | Množství | Cena |  | Cenová soustava
[7 empty] | Jednotková | Celkem
0 | 1 | 2 | 3 | 4 | 5 | 6 | 7 | 8 | 9
SD |  | 120 |  | Odkopávky |  |  |  | 0
P | 1 | 12283 |  | ODKOPÁVKY A PROKOPÁVKY OBECNÉ TŘ. II | M3 | 280 | 0 | 0 |  | 0 | 3
PP
TS |  |  |  | položka zahrnuje: - vodorovná a svislá doprava, přemístění, přeložení, manipulace s výkopkem - kompletní provedení vykopávky nezapažené i zapažené - ošetření výkopiště po celou dobu práce v něm vč. klimatických opatření - ztížení vykopávek v blízkosti podzemního vedení, konstrukcí a objektů vč. jejich dočasného zajištění - ztížení pod vodou, v okolí výbušnin, ve stísněných prostorech a pod. - těžení po vrstvách, pásech a po jiných nutných částech (figurách) - čerpání vody vč. čerpacích jímek, potrubí a pohotovostní čerpací soupravy (viz ustanovení k pol. 1151,2) - potřebné snížení hladiny podzemní vody - těžení a rozpojování jednotlivých balvanů - vytahování a nošení výkopku - svahování a přesvah. svahů do konečného tvaru, výměna hornin v podloží a v pláni znehodnocené klimatickými vlivy - eventuelně nutné druhotné rozpojení odstřelené horniny - ruční vykopávky, odstranění kořenů a napadávek - pažení, vzepření a rozepření vč. přepažování (vyjma štětových stěn) - úpravu, ochranu a očištění dna, základové spáry, stěn a svahů - zhutnění podloží, případně i svahů vč. svahování - zřízení stupňů v podloží a lavic na svazích, není-li pro tyto práce zřízena samostatná položka - udržování výkopiště a jeho ochrana proti vodě - odvedení nebo obvedení vody v okolí výkopiště a ve výkopišti - třídění výkopku - veškeré pomocné konstrukce umožňující provedení vykopávky (příjezdy, sjezdy, nájezdy, lešení, podpěr. konstr., přemostění, zpevněné plochy, zakrytí a pod.) - nezahrnuje uložení zeminy (na skládku, do násypu) ani poplatky za skládku, vykazují se v položce č.0141**
SD |  | 130 |  | Hloubení |  |  |  | 0
P | 2 | 13183 |  | HLOUBENÍ JAM ZAPAŽ I NEPAŽ TŘ II | M3 | 75 | 0 | 0 |  | 0 | 3
PP
TS |  |  |  | položka zahrnuje: - vodorovná a svislá doprava, přemístění, přeložení, manipulace s výkopkem - kompletní provedení vykopávky nezapažené i zapažené - ošetření výkopiště po celou dobu práce v něm vč. klimatických opatření - ztížení vykopávek v blízkosti podzemního vedení, konstrukcí a objektů vč. jejich dočasného zajištění - ztížení pod vodou, v okolí výbušnin, ve stísněných prostorech a pod. - těžení po vrstvách, pásech a po jiných nutných částech (figurách) - čerpání vody vč. čerpacích jímek, potrubí a pohotovostní čerpací soupravy (viz ustanovení k pol. 1151,2) - potřebné snížení hladiny podzemní vody - těžení a rozpojování jednotlivých balvanů - vytahování a nošení výkopku - svahování a přesvah. svahů do konečného tvaru, výměna hornin v podloží a v pláni znehodnocené klimatickými vlivy - eventuelně nutné druhotné rozpojení odstřelené horniny - ruční vykopávky, odstranění kořenů a napadávek - pažení, vzepření a rozepření vč. přepažování (vyjma štětových stěn) - úpravu, ochranu a očištění dna, základové spáry, stěn a svahů - odvedení nebo obvedení vody v okolí výkopiště a ve výkopišti - třídění výkopku - veškeré pomocné konstrukce umožňující provedení vykopávky (příjezdy, sjezdy, nájezdy, lešení, podpěr. konstr., přemostění, zpevněné plochy, zakrytí a pod.) - nezahrnuje uložení zeminy (na skládku, do násypu) ani poplatky za skládku, vykazují se v položce č.0141**
P | 3 | 13283 |  | HLOUBENÍ RÝH ŠÍŘ DO 2M PAŽ I NEPAŽ TŘ. II | M3 | 320 | 0 | 0 |  | 0 | 3
PP
TS |  |  |  | položka zahrnuje: - vodorovná a svislá doprava, přemístění, přeložení, manipulace s výkopkem - kompletní provedení vykopávky nezapažené i zapažené - ošetření výkopiště po celou dobu práce v něm vč. klimatických opatření - ztížení vykopávek v blízkosti podzemního vedení, konstrukcí a objektů vč. jejich dočasného zajištění - ztížení pod vodou, v okolí výbušnin, ve stísněných prostorech a pod. - těžení po vrstvách, pásech a po jiných nutných částech (figurách) - čerpání vody vč. čerpacích jímek, potrubí a pohotovostní čerpací soupravy (viz ustanovení k pol. 1151,2) - potřebné snížení hladiny podzemní vody - těžení a rozpojování jednotlivých balvanů - vytahování a nošení výkopku - svahování a přesvah. svahů do konečného tvaru, výměna hornin v podloží a v pláni znehodnocené klimatickými vlivy - eventuelně nutné druhotné rozpojení odstřelené horniny - ruční vykopávky, odstranění kořenů a napadávek - pažení, vzepření a rozepření vč. přepažování (vyjma štětových stěn) - úpravu, ochranu a očištění dna, základové spáry, stěn a svahů - odvedení nebo obvedení vody v okolí výkopiště a ve výkopišti - třídění výkopku - veškeré pomocné konstrukce umožňující provedení vykopávky (příjezdy, sjezdy, nájezdy, lešení, podpěr. konstr., přemostění, zpevněné plochy, zakrytí a pod.) - nezahrnuje uložení zeminy (na skládku, do násypu) ani poplatky za skládku, vykazují se v položce č.0141**
SD |  | 140 |  | Protlaky a mikrotuneláž |  |  |  | 0
P | 4 | 14173 |  | PROTLAČOVÁNÍ POTRUBÍ Z PLAST HMOT DN DO 200MM | M | 20 | 0 | 0 |  | 0 | 3
PP
TS |  |  |  | položka zahrnuje dodávku protlačovaného potrubí a veškeré pomocné práce (startovací zařízení, startovací a cílová jáma, opěrné a vodící bloky a pod.)
SD |  | 170 |  | Násypy a přísypy |  |  |  | 0
P | 5 | 17411 |  | ZÁSYP JAM A RÝH ZEMINOU SE ZHUTNĚNÍM | M3 | 280 | 0 | 0 |  | 0 | 3
PP
TS |  |  |  | položka zahrnuje: - kompletní provedení zemní konstrukce vč. výběru vhodného materiálu - úprava ukládaného materiálu vlhčením, tříděním, promícháním nebo vysoušením, příp. jiné úpravy za účelem zlepšení jeho mech. vlastností - hutnění i různé míry hutnění - ošetření úložiště po celou dobu práce v něm vč. klimatických opatření - ztížení v okolí vedení, konstrukcí a objektů a jejich dočasné zajištění - ztížení provádění vč. hutnění ve ztížených podmínkách a stísněných prostorech - ztížené ukládání sypaniny pod vodu - ukládání po vrstvách a po jiných nutných částech (figurách) vč. dosypávek - spouštění a nošení materiálu - výměna částí zemní konstrukce znehodnocené klimatickými vlivy - ruční hutnění - udržování úložiště a jeho ochrana proti vodě - odvedení nebo obvedení vody v okolí úložiště a v úložišti - veškeré pomocné konstrukce umožňující provedení zemní konstrukce (příjezdy, sjezdy, nájezdy, lešení, podpěrné konstrukce, přemostění, zpevněné plochy, zakrytí a pod.)
SD |  | 29 |  | Zaměření, revize a kontroly |  |  |  | 0
P | 6 | R02911 |  | OSTATNÍ POŽADAVKY - GEODETICKÉ ZAMĚŘENÍ | HM | 1 | 0 | 0 |  | 0 | 3
PP |  |  |  | OSTATNÍ POŽADAVKY - GEODETICKÉ ZAMĚŘENÍ
TS |  |  |  | zahrnuje veškeré náklady spojené s objednatelem požadovanými pracemi vč. práce a dokumentace
P | 7 | R029112 |  | Vytyčení trasy stávajících inž. sítí | KUS | 1 | 0 | 0 |  | 0 | 3
PP |  |  |  | Vytyčení trasy stávajících inž. sítí
TS |  |  |  | Položka obsahuje: Pochůzka projektovanou trasou kabelového vedení v rozsahu předmětného SO, vyznačení stávajících inž. sítí v trasečíslovanými kolíky nebo psanými značkami včetně zhotovení a číslování kolíků. Stanovení a označení míst pro kabelové prostupy a podchodové štoly a vyznačení překážek. Dále obsahuje cenu za pom. mechanismy včetně všech ostatních vedlejších nákladů.
SD |  | 31 |  | Zařízení staveniště |  |  |  | 0
P | 8 | R03730 |  | POMOC PRÁCE ZAJIŠŤ NEBO ZŘÍZ OCHRANU INŽENÝRSKÝCH SÍTÍ | KPL | 1 | 0 | 0 |  | 0 | 3
PP |  |  |  | POMOC PRÁCE ZAJIŠŤ NEBO ZŘÍZ OCHRANU INŽENÝRSKÝCH SÍTÍ
TS |  |  |  | zahrnuje objednatelem povolené náklady na požadovaná zařízení zhotovitele vč. práce a dokumentace
SD |  | 701 |  | Zemní práce - elektro |  |  |  | 0
P | 9 | 701001 |  | OZNAČOVACÍ ŠTÍTEK KABELOVÉHO VEDENÍ, SPOJKY NEBO KABELOVÉ SKŘÍNĚ (VČETNĚ OBJÍMKY) | KUS | 8 | 0 | 0 |  | 0 | 3
PP
TS |  |  |  | 1. Položka obsahuje: – veškeré práce a materiál obsažený v názvu položky 2. Položka neobsahuje: X 3. Způsob měření: Udává se počet kusů kompletní konstrukce nebo práce.
P | 10 | 701005 |  | VYHLEDÁVACÍ MARKER ZEMNÍ S MOŽNOSTÍ ZÁPISU | KUS | 10 | 0 | 0 |  | 0 | 3
PP
TS |  |  |  | 1. Položka obsahuje: – veškeré práce a materiál obsažený v názvu položky 2. Položka neobsahuje: X 3. Způsob měření: Udává se počet kusů kompletní konstrukce nebo práce.
SD |  | 702 |  | Uložení kabelů - elektro |  |  |  | 0
P | 11 | 702111 |  | KABELOVÝ ŽLAB ZEMNÍ VČETNĚ KRYTU SVĚTLÉ ŠÍŘKY DO 120 MM | M | 750 | 0 | 0 |  | 0 | 3
PP
TS |  |  |  | 1. Položka obsahuje: – přípravu podkladu pro osazení 2. Položka neobsahuje: X 3. Způsob měření: Měří se metr délkový.
P | 12 | 702212 |  | KABELOVÁ CHRÁNIČKA ZEMNÍ DN PŘES 100 DO 200 MM | M | 750 | 0 | 0 |  | 0 | 3
PP
TS |  |  |  | 1. Položka obsahuje: – přípravu podkladu pro osazení 2. Položka neobsahuje: X 3. Způsob měření: Měří se metr délkový.
P | 13 | 702312 |  | ZAKRYTÍ KABELŮ VÝSTRAŽNOU FÓLIÍ ŠÍŘKY PŘES 20 DO 40 CM | M | 750 | 0 | 0 |  | 0 | 3
PP
TS |  |  |  | 1. Položka obsahuje: – dodávku a montáž fólie – přípravu podkladu pro osazení 2. Položka neobsahuje: X 3. Způsob měření: Měří se metr délkový.
P | 14 | 702901 |  | ZASYPÁNÍ KABELOVÉHO ŽLABU VRSTVOU Z PŘESÁTÉHO PÍSKU ČI VÝKOPKU SVĚTLÉ ŠÍŘKY DO 120 MM | M | 750 | 0 | 0 |  | 0 | 3
PP
TS |  |  |  | 1. Položka obsahuje: – veškeré zemní práce včetně dodání zásypového materiálu 2. Položka neobsahuje: X 3. Způsob měření: Měří se metr délkový.
SD |  | 703 |  | Kabelové rošty a lávky - elektro |  |  |  | 0
P | 15 | 703762 |  | KABELOVÁ UCPÁVKA VODĚ ODOLNÁ PRO VNITŘNÍ PRŮMĚR OTVORU 65 - 110MM | KUS | 2 | 0 | 0 |  | 0 | 3
PP
TS |  |  |  | Položka obsahuje: Dodávku a montáž kabelové ucpávky vč. příslušenství ( utěsňovací spony apod. ) a pomocného materiálu, vyhotovení a dodání atestu. Dále obsahuje cenu za pom. mechanismy včetně všech ostatních vedlejších nákladů.
SD |  | 709 |  | Zajištění kabelu a ucpávky - elektro |  |  |  | 0
P | 16 | 709110 |  | PROVIZORNÍ ZAJIŠTĚNÍ KABELU VE VÝKOPU | KUS | 2 | 0 | 0 |  | 0 | 3
PP
TS |  |  |  | 1. Položka obsahuje: – obsahuje i demontáž po skončení provizorního stavu – dopravu do skladu nebo na likvidaci – obrátkovost, opotřebení zapůjčeného materiálu – poplatek za likvidaci odpadů, pokud je materiál likvidován 2. Položka neobsahuje: X 3. Způsob měření: Udává se počet kusů kompletní konstrukce nebo práce.
P | 17 | 709210 |  | KŘIŽOVATKA KABELOVÝCH VEDENÍ SE STÁVAJÍCÍ INŽENÝRSKOU SÍTÍ (KABELEM, POTRUBÍM APOD.) | KUS | 3 | 0 | 0 |  | 0 | 3
PP
TS |  |  |  | 1. Položka obsahuje: – úprava dna výkopu – dodávka a položení betonového žlabu / chráničky včetně zakrytí – pomocné mechanismy 2. Položka neobsahuje: X 3. Způsob měření: Udává se počet kusů kompletní konstrukce nebo práce.
P | 18 | 709400 |  | ZATAŽENÍ LANKA DO CHRÁNIČKY NEBO ŽLABU | M | 100 | 0 | 0 |  | 0 | 3
PP
TS |  |  |  | 1. Položka obsahuje: – odvinutí, napojení a zatažení lana do kanálku nebo tvárnicové trasy – pomocné mechanismy 2. Položka neobsahuje: X 3. Způsob měření: Měří se metr délkový.
SD |  | 742 |  | Silnoproudé rozvody - elektro |  |  |  | 0
P | 19 | 742701 |  | KABELOVÁ SPOJKA NN 4-5 ŽÍLOVÁ PRO KABELY DO 70 MM2 | KUS | 3 | 0 | 0 |  | 0 | 3
PP |  |  |  | KABELOVÁ SPOJKA NN 4-5 ŽÍLOVÁ PRO KABELY DO 70 MM2
TS |  |  |  | 1. Položka obsahuje: – dodávku spojky, všechny práce spojené s úpravou kabelů pro montáž včetně veškerého příslušentsví2. Položka neobsahuje: X3. Způsob měření:Udává se počet kusů kompletní konstrukce nebo práce.
P | 20 | 742L12 |  | UKONČENÍ DVOU AŽ PĚTIŽÍLOVÉHO KABELU V ROZVADĚČI NEBO NA PŘÍSTROJI OD 4 DO 16 MM2 | KUS | 3 | 0 | 0 |  | 0 | 3
PP
TS |  |  |  | 1. Položka obsahuje: – všechny práce spojené s úpravou kabelů pro montáž včetně veškerého příslušentsví 2. Položka neobsahuje: X 3. Způsob měření: Udává se počet kusů kompletní konstrukce nebo práce.
P | 21 | 742L22 |  | UKONČENÍ DVOU AŽ PĚTIŽÍLOVÉHO KABELU KABELOVOU SPOJKOU OD 4 DO 16 MM2 | KUS | 3 | 0 | 0 |  | 0 | 3
PP
TS |  |  |  | 1. Položka obsahuje: – všechny práce spojené s úpravou kabelů pro montáž včetně veškerého příslušentsví 2. Položka neobsahuje: X 3. Způsob měření: Udává se počet kusů kompletní konstrukce nebo práce.
P | 22 | R742H12 |  | KABEL NN ČTYŘ- A PĚTIŽÍLOVÝ CU S PLASTOVOU IZOLACÍ OD 4 DO 16 MM2 | M | 850 | 0 | 0 |  | 0 | 3
PP |  |  |  | KABEL NN ČTYŘ- A PĚTIŽÍLOVÝ CU S PLASTOVOU IZOLACÍ OD 4 DO 16 MM2
TS |  |  |  | 1. Položka obsahuje: – dodávku, manipulace a uložení kabelu (do země, chráničky, kanálu, na rošty, na TV a pod.)2. Položka neobsahuje: – příchytky, spojky, koncovky, chráničky apod.3. Způsob měření:Měří se metr délkový.
SD |  | 747 |  | Zkoušky, revize a HZS - elektro |  |  |  | 0
P | 23 | 747213 |  | CELKOVÁ PROHLÍDKA, ZKOUŠENÍ, MĚŘENÍ A VYHOTOVENÍ VÝCHOZÍ REVIZNÍ ZPRÁVY, PRO OBJEM IN PŘES 500 DO 1000 TIS. KČ | KUS | 1 | 0 | 0 |  | 0 | 3
PP
TS |  |  |  | 1. Položka obsahuje: – cenu za celkovou prohlídku zařízení PS/SO, vč. měření, komplexních zkoušek a revizi zařízení tohoto PS/SO autorizovaným revizním technikem na silnoproudá zařízení podle požadavku ČSN, včetně hodnocení a vyhotovení celkové revizní zprávy 2. Položka neobsahuje: X 3. Způsob měření: Udává se počet kusů kompletní konstrukce nebo práce.
P | 24 | 747214 |  | CELKOVÁ PROHLÍDKA, ZKOUŠENÍ, MĚŘENÍ A VYHOTOVENÍ VÝCHOZÍ REVIZNÍ ZPRÁVY, PRO OBJEM IN - PŘÍPLATEK ZA KAŽDÝCH DALŠÍCH I ZAPOČATÝCH 500 TIS. KČ | KUS | 1 | 0 | 0 |  | 0 | 3
PP
TS |  |  |  | 1. Položka obsahuje: – cenu za celkovou prohlídku zařízení PS/SO, vč. měření, komplexních zkoušek a revizi zařízení tohoto PS/SO autorizovaným revizním technikem na silnoproudá zařízení podle požadavku ČSN, včetně hodnocení a vyhotovení celkové revizní zprávy 2. Položka neobsahuje: X 3. Způsob měření: Udává se počet kusů kompletní konstrukce nebo práce.
P | 25 | 747301 |  | PROVEDENÍ PROHLÍDKY A ZKOUŠKY PRÁVNICKOU OSOBOU, VYDÁNÍ PRŮKAZU ZPŮSOBILOSTI | KUS | 1 | 0 | 0 |  | 0 | 3
PP
TS |  |  |  | 1. Položka obsahuje: – cenu za vyhotovení dokladu právnickou osobou o silnoproudých zařízeních a vydání průkazu způsobilosti 2. Položka neobsahuje: X 3. Způsob měření: Udává se počet kusů kompletní konstrukce nebo práce.
P | 26 | 747511 |  | ZKOUŠKY VODIČŮ A KABELŮ NN PRŮŘEZU ŽÍLY DO 5X25 MM2 | KUS | 1 | 0 | 0 |  | 0 | 3
PP
TS |  |  |  | 1. Položka obsahuje: – cenu za provedení měření kabelu/ vodiče vč. vyhotovení protokolu 2. Položka neobsahuje: X 3. Způsob měření: Udává se počet kusů kompletní konstrukce nebo práce.
P | 27 | 747701 |  | DOKONČOVACÍ MONTÁŽNÍ PRÁCE NA ELEKTRICKÉM ZAŘÍZENÍ | HOD | 16 | 0 | 0 |  | 0 | 3
PP
TS |  |  |  | 1. Položka obsahuje: – cenu za práce spojené s uváděním zařízení do provozu, drobné montážní práce v rozvaděčích, koordinaci se zhotoviteli souvisejících zařízení apod. 2. Položka neobsahuje: X 3. Způsob měření: Udává se čas v hodinách.
P | 28 | 747703 |  | ZKUŠEBNÍ PROVOZ | HOD | 8 | 0 | 0 |  | 0 | 3
PP
TS |  |  |  | 1. Položka obsahuje: – cenu za dobu kdy je zařízení po individálních zkouškách dáno do provozu s prokázáním technických a kvalitativních parametrů zařízení 2. Položka neobsahuje: X 3. Způsob měření: Udává se čas v hodinách.
P | 29 | 747704 |  | ZAŠKOLENÍ OBSLUHY | HOD | 8 | 0 | 0 |  | 0 | 3
PP
TS |  |  |  | 1. Položka obsahuje: – cenu za dobu kdy je s funkcí seznamována obsluha zařízení, včetně odevzdání dokumentace skutečného provedení 2. Položka neobsahuje: X 3. Způsob měření: Udává se čas v hodinách.
P | 30 | 747705 |  | MANIPULACE NA ZAŘÍZENÍCH PROVÁDĚNÉ PROVOZOVATELEM | HOD | 8 | 0 | 0 |  | 0 | 3
PP
TS |  |  |  | 1. Položka obsahuje: – cenu za manipulace na zařízeních prováděné provozovatelem nutných pro další práce zhotovitele na technologickém souboru 2. Položka neobsahuje: X 3. Způsob měření: Udává se čas v hodinách.
P | 31 | 747706 |  | ZJIŠŤOVÁNÍ STÁVAJÍCÍHO STAVU ROZVODŮ NN | HOD | 2 | 0 | 0 |  | 0 | 3
PP
TS |  |  |  | 1. Položka obsahuje: – cenu za prozkoumání stávajích rozvodů nn, přiřazení vývodových kabelů v rozvaděči nn k jejich zařízení a identifikaci způsobu napájení 2. Položka neobsahuje: X 3. Způsob měření: Udává se čas v hodinách.
SD |  | 748 |  | Ostatní |  |  |  | 0
P | 32 | R5 |  | Zhotovení výrobní dokumentace SO zhotovitelem | KUS | 1 | 0 | 0 |  | 0 | 3
PP |  |  |  | Zhotovení výrobní dokumentace SO zhotovitelem
TS |  |  |  | Položka obsahuje zhotovení výrobní dokumentace SO zhotovitelem v potřebném rozsahu pro realizaci SO vč. všech vedlejších nákladů pro zhotovení dokumentace.
SD |  | 995 |  | Poplatky za skládky |  |  |  | 0
P | 33 | R015112 | 902 | NEOCEŇOVAT - POPLATKY ZA LIKVIDACI ODPADŮ NEKONTAMINOVANÝCH - 17 05 04 VYTĚŽENÉ ZEMINY A HORNINY - II. TŘÍDA TĚŽITELNOSTI VČ. DOPRAVY NA SKLÁDKU A MANIPULACE | T | 218.5 | 0 | 0 |  | 0 | 3
PP |  |  |  | Evidenční položka
VV |  |  |  | (75.0+320.0-280.0)*1.90 = 218,500 [A]
TS |  |  |  | 1. Položka obsahuje: - veškeré poplatky provozovateli skládky, recyklační linky nebo jiného zařízení na zpracování nebo likvidaci odpadů související s převzetím, uložením, zpracováním nebo likvidací odpadu - náklady spojené s dopravou odpadu z místa stavby na místo převzetí provozovatelem skládky, recyklační linky nebo jiného zařízení na zpracování a likvidaci odpadů, veškerou manipulaci s odpadem 2. Způsob měření: Tunou se rozumí hmotnost odpadu vytříděného v souladu se zákonem č. 185/2001 Sb., o nakládání s odpady, v platném znění.
P | 34 | R015240 | 915 | NEOCEŇOVAT - POPLATKY ZA LIKVIDACI ODPADŮ NEKONTAMINOVANÝCH - 20 03 99 ODPAD PODOBNÝ KOMUNÁLNÍMU ODPADU VČ. DOPRAVY NA SKLÁDKU A MANIPULACE | T | 0.1 | 0 | 0 |  | 0 | 3
PP |  |  |  | Evidenční položka
TS |  |  |  | 1. Položka obsahuje: - veškeré poplatky provozovateli skládky, recyklační linky nebo jiného zařízení na zpracování nebo likvidaci odpadů související s převzetím, uložením, zpracováním nebo likvidací odpadu - náklady spojené s dopravou odpadu z místa stavby na místo převzetí provozovatelem skládky, recyklační linky nebo jiného zařízení na zpracování a likvidaci odpadů, veškerou manipulaci s odpadem 2. Způsob měření: Tunou se rozumí hmotnost odpadu vytříděného v souladu se zákonem č. 185/2001 Sb., o nakládání s odpady, v platném znění.
P | 35 | R015621 | 948 | NEOCEŇOVAT - POPLATKY ZA LIKVIDACI ODPADŮ NEBEZPEČNÝCH - KABELY S PLASTOVOU IZOLACÍ VČ. DOPRAVY NA SKLÁDKU A MANIPULACE | T | 0.2 | 0 | 0 |  | 0 | 3
PP |  |  |  | Evidenční položka
TS |  |  |  | 1. Položka obsahuje: - veškeré poplatky provozovateli skládky, recyklační linky nebo jiného zařízení na zpracování nebo likvidaci odpadů související s převzetím, uložením, zpracováním nebo likvidací odpadu - náklady spojené s dopravou odpadu z místa stavby na místo převzetí provozovatelem skládky, recyklační linky nebo jiného zařízení na zpracování a likvidaci odpadů, veškerou manipulaci s odpadem 2. Způsob měření: Tunou se rozumí hmotnost odpadu vytříděného v souladu se zákonem č. 185/2001 Sb., o nakládání s odpady, v platném znění.
P | 36 | R015800 | 970 | NEOCEŇOVAT - POPLATKY ZA LIKVIDACI ODPADŮ - 15 01 01 PAPÍROVÉ A LEPENKOVÉ OBALY VČ. DOPRAVY NA SKLÁDKU A MANIPULACE | T | 0.05 | 0 | 0 |  | 0 | 3
PP |  |  |  | Evidenční položka
TS |  |  |  | 1. Položka obsahuje: - veškeré poplatky provozovateli skládky, recyklační linky nebo jiného zařízení na zpracování nebo likvidaci odpadů související s převzetím, uložením, zpracováním nebo likvidací odpadu - náklady spojené s dopravou odpadu z místa stavby na místo převzetí provozovatelem skládky, recyklační linky nebo jiného zařízení na zpracování a likvidaci odpadů, veškerou manipulaci s odpadem 2. Způsob měření: Tunou se rozumí hmotnost odpadu vytříděného v souladu se zákonem č. 185/2001 Sb., o nakládání s odpady, v platném znění.
P | 37 | R015810 | 971 | NEOCEŇOVAT - POPLATKY ZA LIKVIDACI ODPADŮ - 15 01 02 PLASTOVÉ OBALY VČ. DOPRAVY NA SKLÁDKU A MANIPULACE | T | 0.05 | 0 | 0 |  | 0 | 3
PP |  |  |  | Evidenční položka
TS |  |  |  | 1. Položka obsahuje: - veškeré poplatky provozovateli skládky, recyklační linky nebo jiného zařízení na zpracování nebo likvidaci odpadů související s převzetím, uložením, zpracováním nebo likvidací odpadu - náklady spojené s dopravou odpadu z místa stavby na místo převzetí provozovatelem skládky, recyklační linky nebo jiného zařízení na zpracování a likvidaci odpadů, veškerou manipulaci s odpadem 2. Způsob měření: Tunou se rozumí hmotnost odpadu vytříděného v souladu se zákonem č. 185/2001 Sb., o nakládání s odpady, v platném znění.

## D.2D.2.3D.2.3.09SO 25-50-01
EstiCon |  |  |  | Firma: | [6 empty] | 3
Soupis prací objektu
S | Stavba: | 5003720017-zm08 |  | Modernizace trati Brno - Přerov, 4. stavba Nezamyslice - Kojetín |  |  | SO 25-50-01 | 0 |  | 0 | 2
O | Objekt: | D.2 |  | STAVEBNÍ OBJEKTY | [5 empty] | 0.15 | 2
O1 | Objekt: | D.2.3 |  | Trakční a energetická zařízení | [5 empty] | 0.21
O2 | Objekt: | D.2.3.09 |  | Přeložky a úpravy silnoproudých zařízení mimodrážních
O3 | Rozpočet: | SO 25-50-01 |  | Žst. Kojetín, úprava osvětlení vlečky
Typ | Poř. číslo | Kód položky | Varianta | Název Položky | MJ | Množství | Cena |  | Cenová soustava
[7 empty] | Jednotková | Celkem
0 | 1 | 2 | 3 | 4 | 5 | 6 | 7 | 8 | 9
SD |  | 120 |  | Odkopávky |  |  |  | 0
P | 1 | 12283 |  | ODKOPÁVKY A PROKOPÁVKY OBECNÉ TŘ. II | M3 | 50 | 0 | 0 |  | 0 | 3
PP
VV |  |  |  | předpokládané množství 50 = 50,000 [A]
TS |  |  |  | položka zahrnuje: - vodorovná a svislá doprava, přemístění, přeložení, manipulace s výkopkem - kompletní provedení vykopávky nezapažené i zapažené - ošetření výkopiště po celou dobu práce v něm vč. klimatických opatření - ztížení vykopávek v blízkosti podzemního vedení, konstrukcí a objektů vč. jejich dočasného zajištění - ztížení pod vodou, v okolí výbušnin, ve stísněných prostorech a pod. - těžení po vrstvách, pásech a po jiných nutných částech (figurách) - čerpání vody vč. čerpacích jímek, potrubí a pohotovostní čerpací soupravy (viz ustanovení k pol. 1151,2) - potřebné snížení hladiny podzemní vody - těžení a rozpojování jednotlivých balvanů - vytahování a nošení výkopku - svahování a přesvah. svahů do konečného tvaru, výměna hornin v podloží a v pláni znehodnocené klimatickými vlivy - eventuelně nutné druhotné rozpojení odstřelené horniny - ruční vykopávky, odstranění kořenů a napadávek - pažení, vzepření a rozepření vč. přepažování (vyjma štětových stěn) - úpravu, ochranu a očištění dna, základové spáry, stěn a svahů - zhutnění podloží, případně i svahů vč. svahování - zřízení stupňů v podloží a lavic na svazích, není-li pro tyto práce zřízena samostatná položka - udržování výkopiště a jeho ochrana proti vodě - odvedení nebo obvedení vody v okolí výkopiště a ve výkopišti - třídění výkopku - veškeré pomocné konstrukce umožňující provedení vykopávky (příjezdy, sjezdy, nájezdy, lešení, podpěr. konstr., přemostění, zpevněné plochy, zakrytí a pod.) - nezahrnuje uložení zeminy (na skládku, do násypu) ani poplatky za skládku, vykazují se v položce č.0141**
SD |  | 130 |  | Hloubení |  |  |  | 0
P | 2 | 13183 |  | HLOUBENÍ JAM ZAPAŽ I NEPAŽ TŘ II | M3 | 50 | 0 | 0 |  | 0 | 3
PP
TS |  |  |  | položka zahrnuje: - vodorovná a svislá doprava, přemístění, přeložení, manipulace s výkopkem - kompletní provedení vykopávky nezapažené i zapažené - ošetření výkopiště po celou dobu práce v něm vč. klimatických opatření - ztížení vykopávek v blízkosti podzemního vedení, konstrukcí a objektů vč. jejich dočasného zajištění - ztížení pod vodou, v okolí výbušnin, ve stísněných prostorech a pod. - těžení po vrstvách, pásech a po jiných nutných částech (figurách) - čerpání vody vč. čerpacích jímek, potrubí a pohotovostní čerpací soupravy (viz ustanovení k pol. 1151,2) - potřebné snížení hladiny podzemní vody - těžení a rozpojování jednotlivých balvanů - vytahování a nošení výkopku - svahování a přesvah. svahů do konečného tvaru, výměna hornin v podloží a v pláni znehodnocené klimatickými vlivy - eventuelně nutné druhotné rozpojení odstřelené horniny - ruční vykopávky, odstranění kořenů a napadávek - pažení, vzepření a rozepření vč. přepažování (vyjma štětových stěn) - úpravu, ochranu a očištění dna, základové spáry, stěn a svahů - odvedení nebo obvedení vody v okolí výkopiště a ve výkopišti - třídění výkopku - veškeré pomocné konstrukce umožňující provedení vykopávky (příjezdy, sjezdy, nájezdy, lešení, podpěr. konstr., přemostění, zpevněné plochy, zakrytí a pod.) - nezahrnuje uložení zeminy (na skládku, do násypu) ani poplatky za skládku, vykazují se v položce č.0141**
P | 3 | 13283 |  | HLOUBENÍ RÝH ŠÍŘ DO 2M PAŽ I NEPAŽ TŘ. II | M3 | 50 | 0 | 0 |  | 0 | 3
PP
TS |  |  |  | položka zahrnuje: - vodorovná a svislá doprava, přemístění, přeložení, manipulace s výkopkem - kompletní provedení vykopávky nezapažené i zapažené - ošetření výkopiště po celou dobu práce v něm vč. klimatických opatření - ztížení vykopávek v blízkosti podzemního vedení, konstrukcí a objektů vč. jejich dočasného zajištění - ztížení pod vodou, v okolí výbušnin, ve stísněných prostorech a pod. - těžení po vrstvách, pásech a po jiných nutných částech (figurách) - čerpání vody vč. čerpacích jímek, potrubí a pohotovostní čerpací soupravy (viz ustanovení k pol. 1151,2) - potřebné snížení hladiny podzemní vody - těžení a rozpojování jednotlivých balvanů - vytahování a nošení výkopku - svahování a přesvah. svahů do konečného tvaru, výměna hornin v podloží a v pláni znehodnocené klimatickými vlivy - eventuelně nutné druhotné rozpojení odstřelené horniny - ruční vykopávky, odstranění kořenů a napadávek - pažení, vzepření a rozepření vč. přepažování (vyjma štětových stěn) - úpravu, ochranu a očištění dna, základové spáry, stěn a svahů - odvedení nebo obvedení vody v okolí výkopiště a ve výkopišti - třídění výkopku - veškeré pomocné konstrukce umožňující provedení vykopávky (příjezdy, sjezdy, nájezdy, lešení, podpěr. konstr., přemostění, zpevněné plochy, zakrytí a pod.) - nezahrnuje uložení zeminy (na skládku, do násypu) ani poplatky za skládku, vykazují se v položce č.0141**
SD |  | 170 |  | Násypy a přísypy |  |  |  | 0
P | 4 | 17411 |  | ZÁSYP JAM A RÝH ZEMINOU SE ZHUTNĚNÍM | M3 | 50 | 0 | 0 |  | 0 | 3
PP
TS |  |  |  | položka zahrnuje: - kompletní provedení zemní konstrukce vč. výběru vhodného materiálu - úprava ukládaného materiálu vlhčením, tříděním, promícháním nebo vysoušením, příp. jiné úpravy za účelem zlepšení jeho mech. vlastností - hutnění i různé míry hutnění - ošetření úložiště po celou dobu práce v něm vč. klimatických opatření - ztížení v okolí vedení, konstrukcí a objektů a jejich dočasné zajištění - ztížení provádění vč. hutnění ve ztížených podmínkách a stísněných prostorech - ztížené ukládání sypaniny pod vodu - ukládání po vrstvách a po jiných nutných částech (figurách) vč. dosypávek - spouštění a nošení materiálu - výměna částí zemní konstrukce znehodnocené klimatickými vlivy - ruční hutnění - udržování úložiště a jeho ochrana proti vodě - odvedení nebo obvedení vody v okolí úložiště a v úložišti - veškeré pomocné konstrukce umožňující provedení zemní konstrukce (příjezdy, sjezdy, nájezdy, lešení, podpěrné konstrukce, přemostění, zpevněné plochy, zakrytí a pod.)
SD |  | 29 |  | Zaměření, revize a kontroly |  |  |  | 0
P | 5 | R02911 |  | OSTATNÍ POŽADAVKY - GEODETICKÉ ZAMĚŘENÍ | HM | 1 | 0 | 0 |  | 0 | 3
PP |  |  |  | OSTATNÍ POŽADAVKY - GEODETICKÉ ZAMĚŘENÍ
TS |  |  |  | zahrnuje veškeré náklady spojené s objednatelem požadovanými pracemi vč. práce a dokumentace
P | 6 | R029112 |  | Vytyčení trasy stávajících inž. sítí | KUS | 1 | 0 | 0 |  | 0 | 3
PP |  |  |  | Vytyčení trasy stávajících inž. sítí
TS |  |  |  | Položka obsahuje: Pochůzka projektovanou trasou kabelového vedení v rozsahu předmětného SO, vyznačení stávajících inž. sítí v trasečíslovanými kolíky nebo psanými značkami včetně zhotovení a číslování kolíků. Stanovení a označení míst pro kabelové prostupy a podchodové štoly a vyznačení překážek. Dále obsahuje cenu za pom. mechanismy včetně všech ostatních vedlejších nákladů.
SD |  | 31 |  | Zařízení staveniště |  |  |  | 0
P | 7 | R03730 |  | POMOC PRÁCE ZAJIŠŤ NEBO ZŘÍZ OCHRANU INŽENÝRSKÝCH SÍTÍ | KPL | 1 | 0 | 0 |  | 0 | 3
PP |  |  |  | POMOC PRÁCE ZAJIŠŤ NEBO ZŘÍZ OCHRANU INŽENÝRSKÝCH SÍTÍ
TS |  |  |  | zahrnuje objednatelem povolené náklady na požadovaná zařízení zhotovitele vč. práce a dokumentace
SD |  | 709 |  | Zajištění kabelu a ucpávky - elektro |  |  |  | 0
P | 8 | 709110 |  | PROVIZORNÍ ZAJIŠTĚNÍ KABELU VE VÝKOPU | KUS | 2 | 0 | 0 |  | 0 | 3
PP
TS |  |  |  | 1. Položka obsahuje: – obsahuje i demontáž po skončení provizorního stavu – dopravu do skladu nebo na likvidaci – obrátkovost, opotřebení zapůjčeného materiálu – poplatek za likvidaci odpadů, pokud je materiál likvidován 2. Položka neobsahuje: X 3. Způsob měření: Udává se počet kusů kompletní konstrukce nebo práce.
SD |  | 742 |  | Silnoproudé rozvody - elektro |  |  |  | 0
P | 9 | 742Z23 |  | DEMONTÁŽ KABELOVÉHO VEDENÍ NN | M | 150 | 0 | 0 |  | 0 | 3
PP
TS |  |  |  | 1. Položka obsahuje: – všechny náklady na demontáž stávajícího zařízení se všemi pomocnými doplňujícími úpravami pro jeho likvidaci – naložení vybouraného materiálu na dopravní prostředek 2. Položka neobsahuje: – odvoz vybouraného materiálu – poplatek za likvidaci odpadů (nacení se dle SSD 0) 3. Způsob měření: Měří se metr délkový.
SD |  | 743 |  | Silnoproudá zařízení (osvětlení, rozvaděče, skříně, EOV) - elektro |  |  |  | 0
P | 10 | 743Z12 |  | DEMONTÁŽ OSVĚTLOVACÍHO STOŽÁRU DRÁŽNÍHO VÝŠKY DO 15 M | KUS | 6 | 0 | 0 |  | 0 | 3
PP
TS |  |  |  | 1. Položka obsahuje: – všechny náklady na demontáž stávajícího zařízení se všemi pomocnými doplňujícími úpravami pro jeho likvidaci – naložení vybouraného materiálu na dopravní prostředek 2. Položka neobsahuje: – odvoz vybouraného materiálu – poplatek za likvidaci odpadů (nacení se dle SSD 0) 3. Způsob měření: Udává se počet kusů kompletní konstrukce nebo práce.
P | 11 | 743Z31 |  | DEMONTÁŽ ELEKTROVÝZBROJE OSVĚTLOVACÍHO STOŽÁRU VÝŠKY DO 15 M | KUS | 6 | 0 | 0 |  | 0 | 3
PP
TS |  |  |  | 1. Položka obsahuje: – všechny náklady na demontáž stávajícího zařízení se všemi pomocnými doplňujícími úpravami pro jeho likvidaci – naložení vybouraného materiálu na dopravní prostředek 2. Položka neobsahuje: – odvoz vybouraného materiálu – poplatek za likvidaci odpadů (nacení se dle SSD 0) 3. Způsob měření: Udává se počet kusů kompletní konstrukce nebo práce.
P | 12 | 743Z35 |  | DEMONTÁŽ SVÍTIDLA Z OSVĚTLOVACÍHO STOŽÁRU VÝŠKY DO 15 M | KUS | 6 | 0 | 0 |  | 0 | 3
PP
TS |  |  |  | 1. Položka obsahuje: – všechny náklady na demontáž stávajícího zařízení se všemi pomocnými doplňujícími úpravami pro jeho likvidaci – naložení vybouraného materiálu na dopravní prostředek 2. Položka neobsahuje: – odvoz vybouraného materiálu – poplatek za likvidaci odpadů (nacení se dle SSD 0) 3. Způsob měření: Udává se počet kusů kompletní konstrukce nebo práce.
P | 13 | 743Z38 |  | DEMONTÁŽ PRVKU ZE SVÍTIDLA (PŘEDŘADNÍK, ZDROJ) | KUS | 6 | 0 | 0 |  | 0 | 3
PP
TS |  |  |  | 1. Položka obsahuje: – všechny náklady na demontáž stávajícího zařízení se všemi pomocnými doplňujícími úpravami pro jeho likvidaci – naložení vybouraného materiálu na dopravní prostředek 2. Položka neobsahuje: – odvoz vybouraného materiálu – poplatek za likvidaci odpadů (nacení se dle SSD 0) 3. Způsob měření: Udává se počet kusů kompletní konstrukce nebo práce.
SD |  | 747 |  | Zkoušky, revize a HZS - elektro |  |  |  | 0
P | 14 | 747212 |  | CELKOVÁ PROHLÍDKA, ZKOUŠENÍ, MĚŘENÍ A VYHOTOVENÍ VÝCHOZÍ REVIZNÍ ZPRÁVY, PRO OBJEM IN PŘES 100 DO 500 TIS. KČ | KUS | 1 | 0 | 0 |  | 0 | 3
PP
TS |  |  |  | 1. Položka obsahuje: – cenu za celkovou prohlídku zařízení PS/SO, vč. měření, komplexních zkoušek a revizi zařízení tohoto PS/SO autorizovaným revizním technikem na silnoproudá zařízení podle požadavku ČSN, včetně hodnocení a vyhotovení celkové revizní zprávy 2. Položka neobsahuje: X 3. Způsob měření: Udává se počet kusů kompletní konstrukce nebo práce.
P | 15 | 747301 |  | PROVEDENÍ PROHLÍDKY A ZKOUŠKY PRÁVNICKOU OSOBOU, VYDÁNÍ PRŮKAZU ZPŮSOBILOSTI | KUS | 1 | 0 | 0 |  | 0 | 3
PP
TS |  |  |  | 1. Položka obsahuje: – cenu za vyhotovení dokladu právnickou osobou o silnoproudých zařízeních a vydání průkazu způsobilosti 2. Položka neobsahuje: X 3. Způsob měření: Udává se počet kusů kompletní konstrukce nebo práce.
P | 16 | 747701 |  | DOKONČOVACÍ MONTÁŽNÍ PRÁCE NA ELEKTRICKÉM ZAŘÍZENÍ | HOD | 16 | 0 | 0 |  | 0 | 3
PP
TS |  |  |  | 1. Položka obsahuje: – cenu za práce spojené s uváděním zařízení do provozu, drobné montážní práce v rozvaděčích, koordinaci se zhotoviteli souvisejících zařízení apod. 2. Položka neobsahuje: X 3. Způsob měření: Udává se čas v hodinách.
P | 17 | 747703 |  | ZKUŠEBNÍ PROVOZ | HOD | 8 | 0 | 0 |  | 0 | 3
PP
TS |  |  |  | 1. Položka obsahuje: – cenu za dobu kdy je zařízení po individálních zkouškách dáno do provozu s prokázáním technických a kvalitativních parametrů zařízení 2. Položka neobsahuje: X 3. Způsob měření: Udává se čas v hodinách.
P | 18 | 747705 |  | MANIPULACE NA ZAŘÍZENÍCH PROVÁDĚNÉ PROVOZOVATELEM | HOD | 16 | 0 | 0 |  | 0 | 3
PP
TS |  |  |  | 1. Položka obsahuje: – cenu za manipulace na zařízeních prováděné provozovatelem nutných pro další práce zhotovitele na technologickém souboru 2. Položka neobsahuje: X 3. Způsob měření: Udává se čas v hodinách.
P | 19 | 747706 |  | ZJIŠŤOVÁNÍ STÁVAJÍCÍHO STAVU ROZVODŮ NN | HOD | 2 | 0 | 0 |  | 0 | 3
PP
TS |  |  |  | 1. Položka obsahuje: – cenu za prozkoumání stávajích rozvodů nn, přiřazení vývodových kabelů v rozvaděči nn k jejich zařízení a identifikaci způsobu napájení 2. Položka neobsahuje: X 3. Způsob měření: Udává se čas v hodinách.
SD |  | 9 |  | Bourání |  |  |  | 0
P | 20 | 96615 |  | BOURÁNÍ KONSTRUKCÍ Z PROSTÉHO BETONU | M3 | 30 | 0 | 0 |  | 0 | 3
PP
TS |  |  |  | položka zahrnuje: - rozbourání konstrukce bez ohledu na použitou technologii - veškeré pomocné konstrukce (lešení a pod.) - veškerou manipulaci s vybouranou sutí a hmotami včetně uložení na skládku. Nezahrnuje poplatek za skládku, který se vykazuje v položce 0141** (s výjimkou malého množství bouraného materiálu, kde je možné poplatek zahrnout do jednotkové ceny bourání – tento fakt musí být uveden v doplňujícím textu k položce) - veškeré další práce plynoucí z technologického předpisu a z platných předpisů
SD |  | 995 |  | Poplatky za skládky |  |  |  | 0
P | 21 | R015112 | 902 | NEOCEŇOVAT - POPLATKY ZA LIKVIDACI ODPADŮ NEKONTAMINOVANÝCH - 17 05 04 VYTĚŽENÉ ZEMINY A HORNINY - II. TŘÍDA TĚŽITELNOSTI VČ. DOPRAVY NA SKLÁDKU A MANIPULACE | T | 95 | 0 | 0 |  | 0 | 3
PP |  |  |  | Evidenční položka
VV |  |  |  | (50.0+50.0-50.0)*1.90 = 95,000 [A]
TS |  |  |  | 1. Položka obsahuje: - veškeré poplatky provozovateli skládky, recyklační linky nebo jiného zařízení na zpracování nebo likvidaci odpadů související s převzetím, uložením, zpracováním nebo likvidací odpadu - náklady spojené s dopravou odpadu z místa stavby na místo převzetí provozovatelem skládky, recyklační linky nebo jiného zařízení na zpracování a likvidaci odpadů, veškerou manipulaci s odpadem 2. Způsob měření: Tunou se rozumí hmotnost odpadu vytříděného v souladu se zákonem č. 185/2001 Sb., o nakládání s odpady, v platném znění.
P | 22 | R015140 | 906 | NEOCEŇOVAT - POPLATKY ZA LIKVIDACI ODPADŮ NEKONTAMINOVANÝCH - 17 01 01 BETON Z DEMOLIC OBJEKTŮ, ZÁKLADŮ TV APOD. VČ. DOPRAVY NA SKLÁDKU A MANIPULACE (PROSTÝ A ARMOVANÝ BETON | T | 66 | 0 | 0 |  | 0 | 3
PP |  |  |  | Evidenční položka
VV |  |  |  | 30.0*2.20 = 66,000 [A]
TS
P | 23 | R015240 | 915 | NEOCEŇOVAT - POPLATKY ZA LIKVIDACI ODPADŮ NEKONTAMINOVANÝCH - 20 03 99 ODPAD PODOBNÝ KOMUNÁLNÍMU ODPADU VČ. DOPRAVY NA SKLÁDKU A MANIPULACE | T | 0.1 | 0 | 0 |  | 0 | 3
PP |  |  |  | Evidenční položka
TS |  |  |  | 1. Položka obsahuje: - veškeré poplatky provozovateli skládky, recyklační linky nebo jiného zařízení na zpracování nebo likvidaci odpadů související s převzetím, uložením, zpracováním nebo likvidací odpadu - náklady spojené s dopravou odpadu z místa stavby na místo převzetí provozovatelem skládky, recyklační linky nebo jiného zařízení na zpracování a likvidaci odpadů, veškerou manipulaci s odpadem 2. Způsob měření: Tunou se rozumí hmotnost odpadu vytříděného v souladu se zákonem č. 185/2001 Sb., o nakládání s odpady, v platném znění.
P | 24 | R015621 | 948 | NEOCEŇOVAT - POPLATKY ZA LIKVIDACI ODPADŮ NEBEZPEČNÝCH - KABELY S PLASTOVOU IZOLACÍ VČ. DOPRAVY NA SKLÁDKU A MANIPULACE | T | 0.2 | 0 | 0 |  | 0 | 3
PP |  |  |  | Evidenční položka
TS |  |  |  | 1. Položka obsahuje: - veškeré poplatky provozovateli skládky, recyklační linky nebo jiného zařízení na zpracování nebo likvidaci odpadů související s převzetím, uložením, zpracováním nebo likvidací odpadu - náklady spojené s dopravou odpadu z místa stavby na místo převzetí provozovatelem skládky, recyklační linky nebo jiného zařízení na zpracování a likvidaci odpadů, veškerou manipulaci s odpadem 2. Způsob měření: Tunou se rozumí hmotnost odpadu vytříděného v souladu se zákonem č. 185/2001 Sb., o nakládání s odpady, v platném znění.
P | 25 | R015790 | 964 | NEOCEŇOVAT - POPLATKY ZA LIKVIDACI ODPADŮ - 17 04 05 ŽELEZO A OCEL VČ. DOPRAVY NA SKLÁDKU A MANIPULACE | T | 0.5 | 0 | 0 |  | 0 | 3
PP |  |  |  | Evidenční položka
TS |  |  |  | 1. Položka obsahuje: - veškeré poplatky provozovateli skládky, recyklační linky nebo jiného zařízení na zpracování nebo likvidaci odpadů související s převzetím, uložením, zpracováním nebo likvidací odpadu - náklady spojené s dopravou odpadu z místa stavby na místo převzetí provozovatelem skládky, recyklační linky nebo jiného zařízení na zpracování a likvidaci odpadů, veškerou manipulaci s odpadem 2. Způsob měření: Tunou se rozumí hmotnost odpadu vytříděného v souladu se zákonem č. 185/2001 Sb., o nakládání s odpady, v platném znění.
P | 26 | R015800 | 970 | NEOCEŇOVAT - POPLATKY ZA LIKVIDACI ODPADŮ - 15 01 01 PAPÍROVÉ A LEPENKOVÉ OBALY VČ. DOPRAVY NA SKLÁDKU A MANIPULACE | T | 0.05 | 0 | 0 |  | 0 | 3
PP |  |  |  | Evidenční položka
TS |  |  |  | 1. Položka obsahuje: - veškeré poplatky provozovateli skládky, recyklační linky nebo jiného zařízení na zpracování nebo likvidaci odpadů související s převzetím, uložením, zpracováním nebo likvidací odpadu - náklady spojené s dopravou odpadu z místa stavby na místo převzetí provozovatelem skládky, recyklační linky nebo jiného zařízení na zpracování a likvidaci odpadů, veškerou manipulaci s odpadem 2. Způsob měření: Tunou se rozumí hmotnost odpadu vytříděného v souladu se zákonem č. 185/2001 Sb., o nakládání s odpady, v platném znění.
P | 27 | R015810 | 971 | NEOCEŇOVAT - POPLATKY ZA LIKVIDACI ODPADŮ - 15 01 02 PLASTOVÉ OBALY VČ. DOPRAVY NA SKLÁDKU A MANIPULACE | T | 0.05 | 0 | 0 |  | 0 | 3
PP |  |  |  | Evidenční položka
TS |  |  |  | 1. Položka obsahuje: - veškeré poplatky provozovateli skládky, recyklační linky nebo jiného zařízení na zpracování nebo likvidaci odpadů související s převzetím, uložením, zpracováním nebo likvidací odpadu - náklady spojené s dopravou odpadu z místa stavby na místo převzetí provozovatelem skládky, recyklační linky nebo jiného zařízení na zpracování a likvidaci odpadů, veškerou manipulaci s odpadem 2. Způsob měření: Tunou se rozumí hmotnost odpadu vytříděného v souladu se zákonem č. 185/2001 Sb., o nakládání s odpady, v platném znění.

## D.2D.2.4SO 50-00-04SO 50-00-04.
EstiCon |  |  |  | Firma: | [6 empty] | 3
Soupis prací objektu
S | Stavba: | 5003720017-zm08 |  | Modernizace trati Brno - Přerov, 4. stavba Nezamyslice - Kojetín |  |  | SO 50-00-04.02 | 0 |  | 0 | 2
O | Objekt: | D.2 |  | STAVEBNÍ OBJEKTY | [5 empty] | 0.15 | 2
O1 | Objekt: | D.2.4 |  | Ostatní stavební objekty | [5 empty] | 0.21
O2 | Objekt: | SO 50-00-04 |  | Nezamyslice - Kojetín, kácení zeleně a náhradní výsadba
O3 | Rozpočet: | SO 50-00-04.02 |  | Nezamyslice - Kojetín, kácení zeleně a náhradní výsadba - náhradní výsadba
Typ | Poř. číslo | Kód položky | Varianta | Název Položky | MJ | Množství | Cena |  | Cenová soustava
[7 empty] | Jednotková | Celkem
0 | 1 | 2 | 3 | 4 | 5 | 6 | 7 | 8 | 9
SD |  | 111 |  | Náhradní výsadba |  |  |  | 0
P | 1 | 18311 |  | ZALOŽENÍ ZÁHONU PRO VÝSADBU | M2 | 1125 | 0 | 0 |  | 0 | 3
PP
VV |  |  |  | 1125.0 = 1125,000 [A]
TS |  |  |  | položka zahrnuje založení záhonu, urovnání, naložení a odvoz odpadu, to vše bez ohledu na sklon terénu
P | 2 | 18461 |  | MULČOVÁNÍ | M2 | 2298.575 | 0 | 0 |  | 0 | 3
PP
VV |  |  |  | "`počet ks stromů*plocha zamulčování" 1495.0*0.785 = 1173,575 [A] "`plocha záhonů keřů" 1125.0 = 1125,000 [B] Celkem: 1173.575+1125 = 2298,575 [C]
TS |  |  |  | položka zahrnuje dodání a rozprostření mulčovací kůry nebo štěpky v předepsané tloušťce nebo mulčovací textilie bez ohledu na sklon terénu, stabilizaci mulče proti erozi, přísady proti vznícení mulče, naložení a odvoz odpadu
P | 3 | 18462 |  | OŠETŘENÍ MULČOVÁNÍ | M2 | 11221.265 | 0 | 0 |  | 0 | 3
PP
VV |  |  |  | "`počet ks stromů*plocha zamulčování*četnost/rok*počet roků" (1322*0.785*1*5)+(173*0.785*1*3) = 5596,265 [A] "`počet m2 *počet ošetření za rok*počet let údržby" 1125.0*1*5 = 5625,000 [B] Celkem: 5596.265+5625 = 11221,265 [C]
TS |  |  |  | položka zahrnuje chemické odplevelení a doplnění chybějícího mulče
P | 4 | 18471 |  | OŠETŘENÍ DŘEVIN VE SKUPINÁCH | M2 | 5625 | 0 | 0 |  | 0 | 3
PP
VV |  |  |  | "`počet m2*počet ošetření za rok*počet let údržby" 1125.0*1*5 = 5625,000 [A]
TS |  |  |  | položka zahrnuje odplevelení s nakypřením, vypletí, ošetření řezem, hnojením, odstranění poškozených částí dřevin s případným složením odpadu na hromady, naložením na dopravní prostředek, odvozem a složením
P | 5 | 18472 |  | OŠETŘENÍ DŘEVIN SOLITERNÍCH | KUS | 21387 | 0 | 0 |  | 0 | 3
PP
VV |  |  |  | "`počet ks stromů*počet ošetření za rok*počet let údržby" (1322*3*5)+(173*3*3) = 21387,000 [A]
TS |  |  |  | odplevelení s nakypřením, vypletí, řezem, hnojením, odstranění poškozených částí dřevin s případným složením odpadu na hromady, naložením na dopravní prostředek, odvozem a složením
P | 6 | 184A1 |  | VYSAZOVÁNÍ KEŘŮ LISTNATÝCH S BALEM VČETNĚ VÝKOPU JAMKY | KUS | 1125 | 0 | 0 |  | 0 | 3
PP
VV |  |  |  | "`viz specifikace v technické zprávě" 1125.0 = 1125,000 [A]
TS |  |  |  | Položka vysazování keřů zahrnuje dodávku projektem předepsaných keřů, hloubení jamek (min. rozměry pro keře 30/30/30cm) s event. výměnou půdy, s hnojením anorganickým hnojivem a přídavkem organického hnojiva dle PD, zálivku, a pod. položka zahrnuje veškerý materiál, výrobky a polotovary, včetně mimostaveništní a vnitrostaveništní dopravy (rovněž přesuny), včetně naložení a složení, případně s uložením
P | 7 | 18600 |  | ZALÉVÁNÍ VODOU | M3 | 5871.95 | 0 | 0 |  | 0 | 3
PP
VV |  |  |  | "`počet ks stromů*jedna zálivka*zálivek za rok*počet let:" (1322*0.1*8*5)+(173*0.1*8*3) = 5703,200 [A] "`počet ks dřevin*jedna zálivka*zálivek za rok*počet let" 1125*0.005*6*5 = 168,750 [B] Celkem: 5703.2+168.75 = 5871,950 [C]
TS |  |  |  | položka zahrnuje veškerý materiál, výrobky a polotovary, včetně mimostaveništní a vnitrostaveništní dopravy (rovněž přesuny), včetně naložení a složení, případně s uložením
P | 8 | R11221 |  | ODSTRANĚNÍ PAŘEZŮ D DO 0,5M VČETNĚ ODVOZU A LIKVIDACE | KUS | 2061 | 0 | 0 |  | 0 | 3
PP
VV |  |  |  | "`Podrobněji viz Dendrologický průzkum." "prům do 0,5 m" "`položka obsahuje samostatně stojících 245 stromů s 22 vícekmeny řešených v rámci rozhodnutí o povolení ke kácení; 1 strom řešený v rámci údržby země" 245.0+22.0+1.0 = 268,000 [A] "prům do 0,3 m" "`položka obsahuje samostatně stojících 274 stromů s 160 vícekmeny a 1227 stromů, které jsou součástí zapojených porostů dřevin řešených v rámci rozho" 274.0+160.0+1227.0+1.0*4+128.0 = 1793,000 [B] Celkem: A+B = 2061,000 [C]
TS |  |  |  | Odstranění pařezů se měří v [ks] vytrhaných nebo vykopaných pařezů, průměr pařezu je uvažován dle stromu ve výšce 1,3m nad terénem, u stávajícího pařezu se stanoví jako změřený průměr vynásobený koeficientem 1/1,38. Položka zahrnuje zejména: - vytrhání nebo vykopání pařezů - veškeré zemní práce spojené s odstraněním pařezů - dopravu a uložení pařezů, případně jejich likvidaci nebo další práce s nimi dle pokynů zadávací dokumentace - zásyp jam po pařezech.
P | 9 | R11222 |  | ODSTRANĚNÍ PAŘEZŮ D DO 0,9M VČETNĚ ODVOZU A LIKVIDACE | KUS | 79 | 0 | 0 |  | 0 | 3
PP
VV |  |  |  | "`Podrobněji viz Dendrologický průzkum." "`položka obsahuje samostatně stojících 74 stromů s 4 vícekmeny řešených v rámci rozhodnutí o povolení ke kácení; 1 strom řešený v rámci údržby zeměmě" 74.0+4.0+1.0 = 79,000 [A]
TS |  |  |  | Odstranění pařezů se měří v [ks] vytrhaných nebo vykopaných pařezů, průměr pařezu je uvažován dle stromu ve výšce 1,3m nad terénem, u stávajícího pařezu se stanoví jako změřený průměr vynásobený koeficientem 1/1,38. Položka zahrnuje zejména: - vytrhání nebo vykopání pařezů - veškeré zemní práce spojené s odstraněním pařezů - dopravu a uložení pařezů, případně jejich likvidaci nebo další práce s nimi dle pokynů zadávací dokumentace - zásyp jam po pařezech.
P | 10 | R11223 |  | ODSTRANĚNÍ PAŘEZŮ D PŘES 0,9M VČETNĚ ODVOZU A LIKVIDACE | KUS | 8 | 0 | 0 |  | 0 | 3
PP
VV |  |  |  | "`Podrobněji viz Dendrologický průzkum." "`položka obsahuje samostatně stojících 8 stromů" 8.0 = 8,000 [A]
TS |  |  |  | Odstranění pařezů se měří v [ks] vytrhaných nebo vykopaných pařezů, průměr pařezu je uvažován dle stromu ve výšce 1,3m nad terénem, u stávajícího pařezu se stanoví jako změřený průměr vynásobený koeficientem 1/1,38. Položka zahrnuje zejména: - vytrhání nebo vykopání pařezů - veškeré zemní práce spojené s odstraněním pařezů - dopravu a uložení pařezů, případně jejich likvidaci nebo další práce s nimi dle pokynů zadávací dokumentace - zásyp jam po pařezech.
P | 11 | R184B13 |  | VYSAZOVÁNÍ STROMŮ LISTNATÝCH S BALEM OBVOD KMENE DO 12CM, PODCHOZÍ VÝŠ MIN 2,2M | KUS | 389 | 0 | 0 |  | 0 | 3
PP |  |  |  | VYSAZOVÁNÍ STROMŮ LISTNATÝCH S BALEM OBVOD KMENE DO 12CM, PODCHOZÍ VÝŠ MIN 2,2M
VV |  |  |  | "`viz Příloha 1 Stanoviska dotčených obcí" 389.0 = 389,000 [A]
TS |  |  |  | Položka vysazování stromů zahrnuje hloubení jamek (min. rozměry pro stromy min. 1,5 násobek balu výpěstku) s event. výměnou půdy, s hnojením anorganickým hnojivem a přídavkem organického hnojiva min. 5kg pro stromy, zálivku, kůly, chráničky ke stromům nebo ochrana stromů nátěrem a pod. položka zahrnuje veškerý materiál, výrobky a polotovary, včetně mimostaveništní a vnitrostaveništní dopravy (rovněž přesuny), včetně naložení a složení, případně s uložením položka nezahrnuje dodávku stromu
P | 12 | R184B14 |  | VYSAZOVÁNÍ STROMŮ LISTNATÝCH S BALEM OBVOD KMENE DO 14CM, PODCHOZÍ VÝŠ MIN 2,2M | KUS | 444 | 0 | 0 |  | 0 | 3
PP |  |  |  | VYSAZOVÁNÍ STROMŮ LISTNATÝCH S BALEM OBVOD KMENE DO 14CM, PODCHOZÍ VÝŠ MIN 2,2M
VV |  |  |  | "`viz Příloha 1 Stanoviska dotčených obcí" 444.0 = 444,000 [A]
TS |  |  |  | Položka vysazování stromů zahrnuje hloubení jamek (min. rozměry pro stromy min. 1,5 násobek balu výpěstku) s event. výměnou půdy, s hnojením anorganickým hnojivem a přídavkem organického hnojiva min. 5kg pro stromy, zálivku, kůly, chráničky ke stromům nebo ochrana stromů nátěrem a pod. položka zahrnuje veškerý materiál, výrobky a polotovary, včetně mimostaveništní a vnitrostaveništní dopravy (rovněž přesuny), včetně naložení a složení, případně s uložením položka nezahrnuje dodávku stromu
P | 13 | R184B15 |  | VYSAZOVÁNÍ STROMŮ LISTNATÝCH S BALEM OBVOD KMENE DO 16CM, PODCHOZÍ VÝŠ MIN 2,4M | KUS | 662 | 0 | 0 |  | 0 | 3
PP |  |  |  | VYSAZOVÁNÍ STROMŮ LISTNATÝCH S BALEM OBVOD KMENE DO 16CM, PODCHOZÍ VÝŠ MIN 2,4M
VV |  |  |  | "`viz Příloha 1 Stanoviska dotčených obcí" 662.0 = 662,000 [A]
TS |  |  |  | Položka vysazování stromů zahrnuje hloubení jamek (min. rozměry pro stromy min. 1,5 násobek balu výpěstku) s event. výměnou půdy, s hnojením anorganickým hnojivem a přídavkem organického hnojiva min. 5kg pro stromy, zálivku, kůly, chráničky ke stromům nebo ochrana stromů nátěrem a pod. položka zahrnuje veškerý materiál, výrobky a polotovary, včetně mimostaveništní a vnitrostaveništní dopravy (rovněž přesuny), včetně naložení a složení, případně s uložením položka nezahrnuje dodávku stromu
P | 14 | R184B16 |  | STROM LISTNATÝ S BALEM OBVOD KMENE DO 16CM, PODCHOZÍ VÝŠ MIN 2,4M - DODÁVKA | KUS | 662 | 0 | 0 |  | 0 | 3
PP |  |  |  | STROM LISTNATÝ S BALEM OBVOD KMENE DO 16CM, PODCHOZÍ VÝŠ MIN 2,4M - DODÁVKA
VV |  |  |  | "`viz Příloha 1 Stanoviska dotčených obcí" "`Sadbový materiál, specifikace dle stanovisek obcí." 662.0 = 662,000 [A]
TS
P | 15 | R184B17 |  | STROM LISTNATÝ S BALEM OBVOD KMENE DO 14CM, PODCHOZÍ VÝŠ MIN 2,2M - DODÁVKA | KUS | 444 | 0 | 0 |  | 0 | 3
PP |  |  |  | STROM LISTNATÝ S BALEM OBVOD KMENE DO 14CM, PODCHOZÍ VÝŠ MIN 2,2M - DODÁVKA
VV |  |  |  | "`viz Příloha 1 Stanoviska dotčených obcí" "`Sadbový materiál, specifikace dle stanovisek obcí." 444.0 = 444,000 [A]
TS
P | 16 | R184B18 |  | STROM LISTNATÝ S BALEM OBVOD KMENE DO 12CM, PODCHOZÍ VÝŠ MIN 2,2M - DODÁVKA | KUS | 389 | 0 | 0 |  | 0 | 3
PP |  |  |  | STROM LISTNATÝ S BALEM OBVOD KMENE DO 12CM, PODCHOZÍ VÝŠ MIN 2,2M - DODÁVKA
VV |  |  |  | "`viz Příloha 1 Stanoviska dotčených obcí" "`Sadbový materiál, specifikace dle stanovisek obcí." 389.0 = 389,000 [A]
TS

## D.9.9SO 90-90
EstiCon |  |  |  | Firma: | [6 empty] | 3
Soupis prací objektu
S | Stavba: | 5003720017-zm08 |  | Modernizace trati Brno - Přerov, 4. stavba Nezamyslice - Kojetín |  |  | SO 90-90 | 0 |  | 0 | 2
O | Objekt: | D.9.9 |  | Ostatní | [5 empty] | 0.15 | 2
O1 | Rozpočet: | SO 90-90 |  | Likvidace odpadů | [5 empty] | 0.21
Typ | Poř. číslo | Kód položky | Varianta | Název Položky | MJ | Množství | Cena |  | Cenová soustava
[7 empty] | Jednotková | Celkem
0 | 1 | 2 | 3 | 4 | 5 | 6 | 7 | 8 | 9
SD |  | 995 |  | Poplatky za skládku |  |  |  | 0
P | 1 | R015111 | 901 | POPLATKY ZA LIKVIDACI ODPADŮ NEKONTAMINOVANÝCH - 17 05 04 VYTĚŽENÉ ZEMINY A HORNINY - I. TŘÍDA TĚŽITELNOSTI VČ. DOPRAVY NA SKLÁDKU A MANIPULACE | T | 295295.01 | 0 | 0 |  | 0 | 3
PP |  |  |  | Evidenční položka
VV |  |  |  | "295 295,010"
TS |  |  |  | 1. Položka obsahuje: - veškeré poplatky provozovateli skládky, recyklační linky nebo jiného zařízení na zpracování nebo likvidaci odpadů související s převzetím, uložením, zpracováním nebo likvidací odpadu - náklady spojené s dopravou odpadu z místa stavby na místo převzetí provozovatelem skládky, recyklační linky nebo jiného zařízení na zpracování a likvidaci odpadů, veškerou manipulaci s odpadem 2. Způsob měření: Tunou se rozumí hmotnost odpadu vytříděného v souladu se zákonem č. 541/2020 Sb., o nakládání s odpady, v platném znění.
P | 2 | R015112 | 902 | POPLATKY ZA LIKVIDACI ODPADŮ NEKONTAMINOVANÝCH - 17 05 04 VYTĚŽENÉ ZEMINY A HORNINY - II. TŘÍDA TĚŽITELNOSTI VČ. DOPRAVY NA SKLÁDKU A MANIPULACE | T | 33892.923 | 0 | 0 |  | 0 | 3
PP |  |  |  | Evidenční položka
VV |  |  |  | 33892,923 = 33892,923 [A]
TS |  |  |  | 1. Položka obsahuje: - veškeré poplatky provozovateli skládky, recyklační linky nebo jiného zařízení na zpracování nebo likvidaci odpadů související s převzetím, uložením, zpracováním nebo likvidací odpadu - náklady spojené s dopravou odpadu z místa stavby na místo převzetí provozovatelem skládky, recyklační linky nebo jiného zařízení na zpracování a likvidaci odpadů, veškerou manipulaci s odpadem 2. Způsob měření: Tunou se rozumí hmotnost odpadu vytříděného v souladu se zákonem č. 541/2020 Sb., o nakládání s odpady, v platném znění.
P | 3 | R015120 | 904 | POPLATKY ZA LIKVIDACI ODPADŮ NEKONTAMINOVANÝCH - 17 01 02 STAVEBNÍ A DEMOLIČNÍ SUŤ (CIHLY) VČ. DOPRAVY NA SKLÁDKU A MANIPULACE | T | 1238.892 | 0 | 0 |  | 0 | 3
PP |  |  |  | Evidenční položka
VV |  |  |  | 1238,892 = 1238,892 [A]
TS |  |  |  | 1. Položka obsahuje: - veškeré poplatky provozovateli skládky, recyklační linky nebo jiného zařízení na zpracování nebo likvidaci odpadů související s převzetím, uložením, zpracováním nebo likvidací odpadu - náklady spojené s dopravou odpadu z místa stavby na místo převzetí provozovatelem skládky, recyklační linky nebo jiného zařízení na zpracování a likvidaci odpadů, veškerou manipulaci s odpadem 2. Způsob měření: Tunou se rozumí hmotnost odpadu vytříděného v souladu se zákonem č. 541/2020 Sb., o nakládání s odpady, v platném znění.
P | 4 | R015130 | 905 | POPLATKY ZA LIKVIDACI ODPADŮ NEKONTAMINOVANÝCH - 17 03 02 VYBOURANÝ ASFALTOVÝ BETON BEZ DEHTU VČ. DOPRAVY NA SKLÁDKU A MANIPULACE | T | 3187.055 | 0 | 0 |  | 0 | 3
PP |  |  |  | Evidenční položka
VV |  |  |  | "3 187,055"
TS |  |  |  | 1. Položka obsahuje: - veškeré poplatky provozovateli skládky, recyklační linky nebo jiného zařízení na zpracování nebo likvidaci odpadů související s převzetím, uložením, zpracováním nebo likvidací odpadu - náklady spojené s dopravou odpadu z místa stavby na místo převzetí provozovatelem skládky, recyklační linky nebo jiného zařízení na zpracování a likvidaci odpadů, veškerou manipulaci s odpadem 2. Způsob měření: Tunou se rozumí hmotnost odpadu vytříděného v souladu se zákonem č. 541/2020 Sb., o nakládání s odpady, v platném znění.
P | 5 | R015140 | 906 | POPLATKY ZA LIKVIDACI ODPADŮ NEKONTAMINOVANÝCH - 17 01 01 BETON Z DEMOLIC OBJEKTŮ, ZÁKLADŮ TV APOD. VČ. DOPRAVY NA SKLÁDKU A MANIPULACE (PROSTÝ A ARMOVANÝ BETON | T | 26248.73 | 0 | 0 |  | 0 | 3
PP |  |  |  | Evidenční položka
VV |  |  |  | 26248,73 = 26248,730 [A]
TS |  |  |  | 1. Položka obsahuje: - veškeré poplatky provozovateli skládky, recyklační linky nebo jiného zařízení na zpracování nebo likvidaci odpadů související s převzetím, uložením, zpracováním nebo likvidací odpadu - náklady spojené s dopravou odpadu z místa stavby na místo převzetí provozovatelem skládky, recyklační linky nebo jiného zařízení na zpracování a likvidaci odpadů, veškerou manipulaci s odpadem 2. Způsob měření: Tunou se rozumí hmotnost odpadu vytříděného v souladu se zákonem č. 541/2020 Sb., o nakládání s odpady, v platném znění.
P | 6 | R015150 | 907 | POPLATKY ZA LIKVIDACI ODPADŮ NEKONTAMINOVANÝCH - 17 05 08 ŠTĚRK Z KOLEJIŠTĚ (ODPAD PO RECYKLACI) VČ. DOPRAVY NA SKLÁDKU A MANIPULACE | T | 7182 | 0 | 0 |  | 0 | 3
PP |  |  |  | Evidenční položka
VV |  |  |  | 7182 = 7182,000 [A]
TS |  |  |  | 1. Položka obsahuje: - veškeré poplatky provozovateli skládky, recyklační linky nebo jiného zařízení na zpracování nebo likvidaci odpadů související s převzetím, uložením, zpracováním nebo likvidací odpadu - náklady spojené s dopravou odpadu z místa stavby na místo převzetí provozovatelem skládky, recyklační linky nebo jiného zařízení na zpracování a likvidaci odpadů, veškerou manipulaci s odpadem 2. Způsob měření: Tunou se rozumí hmotnost odpadu vytříděného v souladu se zákonem č. 541/2020 Sb., o nakládání s odpady, v platném znění.
P | 7 | R015170 | 909 | POPLATKY ZA LIKVIDACI ODPADŮ NEKONTAMINOVANÝCH - 17 02 01 DŘEVO PO STAVEBNÍM POUŽITÍ, Z DEMOLIC VČ. DOPRAVY NA SKLÁDKU A MANIPULACE | T | 4.636 | 0 | 0 |  | 0 | 3
PP |  |  |  | Evidenční položka
VV |  |  |  | "4,636"
TS |  |  |  | 1. Položka obsahuje: - veškeré poplatky provozovateli skládky, recyklační linky nebo jiného zařízení na zpracování nebo likvidaci odpadů související s převzetím, uložením, zpracováním nebo likvidací odpadu - náklady spojené s dopravou odpadu z místa stavby na místo převzetí provozovatelem skládky, recyklační linky nebo jiného zařízení na zpracování a likvidaci odpadů, veškerou manipulaci s odpadem 2. Způsob měření: Tunou se rozumí hmotnost odpadu vytříděného v souladu se zákonem č. 541/2020 Sb., o nakládání s odpady, v platném znění.
P | 8 | R015190 | 911 | POPLATKY ZA LIKVIDACI ODPADŮ NEKONTAMINOVANÝCH - 17 02 03 PLASTY Z INTERIÉRŮ REKONSTRUOVANÝCH - OBJEKTŮ VČ. DOPRAVY NA SKLÁDKU A MANIPULACE | T | 9.302 | 0 | 0 |  | 0 | 3
PP |  |  |  | Evidenční položka
VV |  |  |  | "9,302"
TS |  |  |  | 1. Položka obsahuje: - veškeré poplatky provozovateli skládky, recyklační linky nebo jiného zařízení na zpracování nebo likvidaci odpadů související s převzetím, uložením, zpracováním nebo likvidací odpadu - náklady spojené s dopravou odpadu z místa stavby na místo převzetí provozovatelem skládky, recyklační linky nebo jiného zařízení na zpracování a likvidaci odpadů, veškerou manipulaci s odpadem 2. Způsob měření: Tunou se rozumí hmotnost odpadu vytříděného v souladu se zákonem č. 541/2020 Sb., o nakládání s odpady, v platném znění.
P | 9 | R015210 | 912 | POPLATKY ZA LIKVIDACI ODPADŮ NEKONTAMINOVANÝCH - 17 01 01 ŽELEZNIČNÍ PRAŽCE BETONOVÉ VČ. DOPRAVY NA SKLÁDKU A MANIPULACE | T | 5209.2 | 0 | 0 |  | 0 | 3
PP |  |  |  | Evidenční položka
VV |  |  |  | "5 209,200"
TS |  |  |  | 1. Položka obsahuje: - veškeré poplatky provozovateli skládky, recyklační linky nebo jiného zařízení na zpracování nebo likvidaci odpadů související s převzetím, uložením, zpracováním nebo likvidací odpadu - náklady spojené s dopravou odpadu z místa stavby na místo převzetí provozovatelem skládky, recyklační linky nebo jiného zařízení na zpracování a likvidaci odpadů, veškerou manipulaci s odpadem 2. Způsob měření: Tunou se rozumí hmotnost odpadu vytříděného v souladu se zákonem č. 541/2020 Sb., o nakládání s odpady, v platném znění.
P | 10 | R015220 | 913 | POPLATKY ZA LIKVIDACI ODPADŮ NEKONTAMINOVANÝCH - 17 01 01 KŮLY A SLOUPY BETONOVÉ VČ. DOPRAVY NA SKLÁDKU A MANIPULACE | T | 93 | 0 | 0 |  | 0 | 3
PP |  |  |  | Evidenční položka
VV |  |  |  | "93,000"
TS |  |  |  | 1. Položka obsahuje: - veškeré poplatky provozovateli skládky, recyklační linky nebo jiného zařízení na zpracování nebo likvidaci odpadů související s převzetím, uložením, zpracováním nebo likvidací odpadu - náklady spojené s dopravou odpadu z místa stavby na místo převzetí provozovatelem skládky, recyklační linky nebo jiného zařízení na zpracování a likvidaci odpadů, veškerou manipulaci s odpadem 2. Způsob měření: Tunou se rozumí hmotnost odpadu vytříděného v souladu se zákonem č. 541/2020 Sb., o nakládání s odpady, v platném znění.
P | 11 | R015240 | 915 | POPLATKY ZA LIKVIDACI ODPADŮ NEKONTAMINOVANÝCH - 20 03 99 ODPAD PODOBNÝ KOMUNÁLNÍMU ODPADU VČ. DOPRAVY NA SKLÁDKU A MANIPULACE | T | 18.76 | 0 | 0 |  | 0 | 3
PP |  |  |  | Evidenční položka
VV |  |  |  | 18,76 = 18,760 [A]
TS |  |  |  | 1. Položka obsahuje: - veškeré poplatky provozovateli skládky, recyklační linky nebo jiného zařízení na zpracování nebo likvidaci odpadů související s převzetím, uložením, zpracováním nebo likvidací odpadu - náklady spojené s dopravou odpadu z místa stavby na místo převzetí provozovatelem skládky, recyklační linky nebo jiného zařízení na zpracování a likvidaci odpadů, veškerou manipulaci s odpadem 2. Způsob měření: Tunou se rozumí hmotnost odpadu vytříděného v souladu se zákonem č. 541/2020 Sb., o nakládání s odpady, v platném znění.
P | 12 | R015250 | 916 | POPLATKY ZA LIKVIDACI ODPADŮ NEKONTAMINOVANÝCH - 17 02 03 POLYETYLÉNOVÉ PODLOŽKY (ŽEL. SVRŠEK) VČ. DOPRAVY NA SKLÁDKU A MANIPULACE | T | 4.614 | 0 | 0 |  | 0 | 3
PP |  |  |  | Evidenční položka
VV |  |  |  | "4,614"
TS |  |  |  | 1. Položka obsahuje: - veškeré poplatky provozovateli skládky, recyklační linky nebo jiného zařízení na zpracování nebo likvidaci odpadů související s převzetím, uložením, zpracováním nebo likvidací odpadu - náklady spojené s dopravou odpadu z místa stavby na místo převzetí provozovatelem skládky, recyklační linky nebo jiného zařízení na zpracování a likvidaci odpadů, veškerou manipulaci s odpadem 2. Způsob měření: Tunou se rozumí hmotnost odpadu vytříděného v souladu se zákonem č. 541/2020 Sb., o nakládání s odpady, v platném znění.
P | 13 | R015265 | 918 | POPLATKY ZA LIKVIDACI ODPADŮ NEBEZPEČNÝCH - 17 02 04 PRYŽOVÉ PODLOŽKY (ŽEL. SVRŠEK) - VČ. DOPRAVY NA SKLÁDKU A MANIPULACE | T | 8.053 | 0 | 0 |  | 0 | 3
PP |  |  |  | Evidenční položka
VV |  |  |  | "8,053"
TS |  |  |  | 1. Položka obsahuje: - veškeré poplatky provozovateli skládky, recyklační linky nebo jiného zařízení na zpracování nebo likvidaci odpadů související s převzetím, uložením, zpracováním nebo likvidací odpadu - náklady spojené s dopravou odpadu z místa stavby na místo převzetí provozovatelem skládky, recyklační linky nebo jiného zařízení na zpracování a likvidaci odpadů, veškerou manipulaci s odpadem 2. Způsob měření: Tunou se rozumí hmotnost odpadu vytříděného v souladu se zákonem č. 541/2020 Sb., o nakládání s odpady, v platném znění.
P | 14 | R015270 | 920 | POPLATKY ZA LIKVIDACI ODPADŮ NEKONTAMINOVANÝCH - 17 01 03 IZOLÁTORY PORCELÁNOVÉ VČ. DOPRAVY NA SKLÁDKU A MANIPULACE | T | 4.3 | 0 | 0 |  | 0 | 3
PP |  |  |  | Evidenční položka
VV |  |  |  | "4,300"
TS |  |  |  | 1. Položka obsahuje: - veškeré poplatky provozovateli skládky, recyklační linky nebo jiného zařízení na zpracování nebo likvidaci odpadů související s převzetím, uložením, zpracováním nebo likvidací odpadu - náklady spojené s dopravou odpadu z místa stavby na místo převzetí provozovatelem skládky, recyklační linky nebo jiného zařízení na zpracování a likvidaci odpadů, veškerou manipulaci s odpadem 2. Způsob měření: Tunou se rozumí hmotnost odpadu vytříděného v souladu se zákonem č. 541/2020 Sb., o nakládání s odpady, v platném znění.
P | 15 | R015280 | 921 | POPLATKY ZA LIKVIDACI ODPADŮ NEKONTAMINOVANÝCH - 17 01 03 ODPOJOVAČE-OCEL, PORCELÁN 100KG VČ. DOPRAVY NA SKLÁDKU A MANIPULACE | T | 0.9 | 0 | 0 |  | 0 | 3
PP |  |  |  | Evidenční položka
VV |  |  |  | "0,900"
TS |  |  |  | 1. Položka obsahuje: - veškeré poplatky provozovateli skládky, recyklační linky nebo jiného zařízení na zpracování nebo likvidaci odpadů související s převzetím, uložením, zpracováním nebo likvidací odpadu - náklady spojené s dopravou odpadu z místa stavby na místo převzetí provozovatelem skládky, recyklační linky nebo jiného zařízení na zpracování a likvidaci odpadů, veškerou manipulaci s odpadem 2. Způsob měření: Tunou se rozumí hmotnost odpadu vytříděného v souladu se zákonem č. 541/2020 Sb., o nakládání s odpady, v platném znění.
P | 16 | R015310 | 923 | POPLATKY ZA LIKVIDACI ODPADŮ NEKONTAMINOVANÝCH - 16 02 14 ELEKTROŠROT (VYŘAZENÁ EL. ZAŘÍZENÍ A - PŘÍSTR. - AL, CU A VZ. KOVY) VČ. DOPRAVY NA SKLÁDKU A MANIPULAC | T | 117.503 | 0 | 0 |  | 0 | 3
PP |  |  |  | Evidenční položka
VV |  |  |  | 117,503 = 117,503 [A]
TS |  |  |  | 1. Položka obsahuje: - veškeré poplatky provozovateli skládky, recyklační linky nebo jiného zařízení na zpracování nebo likvidaci odpadů související s převzetím, uložením, zpracováním nebo likvidací odpadu - náklady spojené s dopravou odpadu z místa stavby na místo převzetí provozovatelem skládky, recyklační linky nebo jiného zařízení na zpracování a likvidaci odpadů, veškerou manipulaci s odpadem 2. Způsob měření: Tunou se rozumí hmotnost odpadu vytříděného v souladu se zákonem č. 541/2020 Sb., o nakládání s odpady, v platném znění.
P | 17 | R015320 | 924 | POPLATKY ZA LIKVIDACI ODPADŮ NEKONTAMINOVANÝCH - 17 05 04 STÁVAJÍCÍ SYPANÝ MATERIÁL Z NÁSTUPIŠŤ VČ. DOPRAVY NA SKLÁDKU A MANIPULACE | T | 567 | 0 | 0 |  | 0 | 3
PP |  |  |  | Evidenční položka
VV |  |  |  | "567,000"
TS |  |  |  | 1. Položka obsahuje: - veškeré poplatky provozovateli skládky, recyklační linky nebo jiného zařízení na zpracování nebo likvidaci odpadů související s převzetím, uložením, zpracováním nebo likvidací odpadu - náklady spojené s dopravou odpadu z místa stavby na místo převzetí provozovatelem skládky, recyklační linky nebo jiného zařízení na zpracování a likvidaci odpadů, veškerou manipulaci s odpadem 2. Způsob měření: Tunou se rozumí hmotnost odpadu vytříděného v souladu se zákonem č. 541/2020 Sb., o nakládání s odpady, v platném znění.
P | 18 | R015330 | 925 | POPLATKY ZA LIKVIDACI ODPADŮ NEKONTAMINOVANÝCH - 17 05 04 KAMENNÁ SUŤ VČ. DOPRAVY NA SKLÁDKU A MANIPULACE | T | 33603.383 | 0 | 0 |  | 0 | 3
PP |  |  |  | Evidenční položka
VV |  |  |  | "33 603,383"
TS |  |  |  | 1. Položka obsahuje: - veškeré poplatky provozovateli skládky, recyklační linky nebo jiného zařízení na zpracování nebo likvidaci odpadů související s převzetím, uložením, zpracováním nebo likvidací odpadu - náklady spojené s dopravou odpadu z místa stavby na místo převzetí provozovatelem skládky, recyklační linky nebo jiného zařízení na zpracování a likvidaci odpadů, veškerou manipulaci s odpadem 2. Způsob měření: Tunou se rozumí hmotnost odpadu vytříděného v souladu se zákonem č. 541/2020 Sb., o nakládání s odpady, v platném znění.
P | 19 | R015420 | 933 | POPLATKY ZA LIKVIDACI ODPADŮ NEKONTAMINOVANÝCH - 17 06 04 ZBYTKY IZOLAČNÍCH MATERIÁLŮ VČ. DOPRAVY NA SKLÁDKU A MANIPULACE | T | 8.562 | 0 | 0 |  | 0 | 3
PP |  |  |  | Evidenční položka
VV |  |  |  | 6,905+1,617+0,04 = 8,562 [A]
TS |  |  |  | 1. Položka obsahuje: - veškeré poplatky provozovateli skládky, recyklační linky nebo jiného zařízení na zpracování nebo likvidaci odpadů související s převzetím, uložením, zpracováním nebo likvidací odpadu - náklady spojené s dopravou odpadu z místa stavby na místo převzetí provozovatelem skládky, recyklační linky nebo jiného zařízení na zpracování a likvidaci odpadů, veškerou manipulaci s odpadem 2. Způsob měření: Tunou se rozumí hmotnost odpadu vytříděného v souladu se zákonem č. 541/2020 Sb., o nakládání s odpady, v platném znění.
P | 20 | R015510 | 935 | POPLATKY ZA LIKVIDACI ODPADŮ NEBEZPEČNÝCH - 17 05 07* LOKÁLNĚ ZNEČIŠTĚNÝ ŠTĚRK A ZEMINA Z KOLEJIŠTĚ - (VÝHYBKY) VČ. DOPRAVY NA SKLÁDKU A MANIPULACE | T | 1170.5 | 0 | 0 |  | 0 | 3
PP |  |  |  | Evidenční položka
VV |  |  |  | "1 170,500"
TS |  |  |  | 1. Položka obsahuje: - veškeré poplatky provozovateli skládky, recyklační linky nebo jiného zařízení na zpracování nebo likvidaci odpadů související s převzetím, uložením, zpracováním nebo likvidací odpadu - náklady spojené s dopravou odpadu z místa stavby na místo převzetí provozovatelem skládky, recyklační linky nebo jiného zařízení na zpracování a likvidaci odpadů, veškerou manipulaci s odpadem 2. Způsob měření: Tunou se rozumí hmotnost odpadu vytříděného v souladu se zákonem č. 541/2020 Sb., o nakládání s odpady, v platném znění.
P | 21 | R015520 | 937 | POPLATKY ZA LIKVIDACI ODPADŮ NEBEZPEČNÝCH - 17 02 04* ŽELEZNIČNÍ PRAŽCE DŘEVĚNÉ VČ. DOPRAVY NA SKLÁDKU A MANIPULACE | T | 64 | 0 | 0 |  | 0 | 3
PP |  |  |  | Evidenční položka
VV |  |  |  | "64,000"
TS |  |  |  | 1. Položka obsahuje: - veškeré poplatky provozovateli skládky, recyklační linky nebo jiného zařízení na zpracování nebo likvidaci odpadů související s převzetím, uložením, zpracováním nebo likvidací odpadu - náklady spojené s dopravou odpadu z místa stavby na místo převzetí provozovatelem skládky, recyklační linky nebo jiného zařízení na zpracování a likvidaci odpadů, veškerou manipulaci s odpadem 2. Způsob měření: Tunou se rozumí hmotnost odpadu vytříděného v souladu se zákonem č. 541/2020 Sb., o nakládání s odpady, v platném znění.
P | 22 | R015540 | 939 | POPLATKY ZA LIKVIDACI ODPADŮ NEBEZPEČNÝCH - VÝHYBKY ZNEČIŠTĚNÉ MAZADLY VČ. DOPRAVY NA SKLÁDKU A MANIPULACE | T | 2.8 | 0 | 0 |  | 0 | 3
PP |  |  |  | Evidenční položka
VV |  |  |  | "2,800"
TS |  |  |  | 1. Položka obsahuje: - veškeré poplatky provozovateli skládky, recyklační linky nebo jiného zařízení na zpracování nebo likvidaci odpadů související s převzetím, uložením, zpracováním nebo likvidací odpadu - náklady spojené s dopravou odpadu z místa stavby na místo převzetí provozovatelem skládky, recyklační linky nebo jiného zařízení na zpracování a likvidaci odpadů, veškerou manipulaci s odpadem 2. Způsob měření: Tunou se rozumí hmotnost odpadu vytříděného v souladu se zákonem č. 541/2020 Sb., o nakládání s odpady, v platném znění.
P | 23 | R015575 | 943 | POPLATKY ZA LIKVIDACI ODPADŮ NEBEZPEČNÝCH - 17 03 01* ASFALTOVÉ SMĚSI OBSAHUJÍCÍ DEHET VČ. DOPRAVY NA SKLÁDKU A MANIPULACE | T | 6696.14 | 0 | 0 |  | 0 | 3
PP |  |  |  | Evidenční položka
VV |  |  |  | "6 696,140"
TS |  |  |  | 1. Položka obsahuje: - veškeré poplatky provozovateli skládky, recyklační linky nebo jiného zařízení na zpracování nebo likvidaci odpadů související s převzetím, uložením, zpracováním nebo likvidací odpadu - náklady spojené s dopravou odpadu z místa stavby na místo převzetí provozovatelem skládky, recyklační linky nebo jiného zařízení na zpracování a likvidaci odpadů, veškerou manipulaci s odpadem 2. Způsob měření: Tunou se rozumí hmotnost odpadu vytříděného v souladu se zákonem č. 541/2020 Sb., o nakládání s odpady, v platném znění.
P | 24 | R015621 | 948 | POPLATKY ZA LIKVIDACI ODPADŮ NEBEZPEČNÝCH - KABELY S PLASTOVOU IZOLACÍ VČ. DOPRAVY NA SKLÁDKU A MANIPULACE | T | 2.315 | 0 | 0 |  | 0 | 3
PP |  |  |  | Evidenční položka
VV |  |  |  | 2,315 = 2,315 [A]
TS |  |  |  | 1. Položka obsahuje: - veškeré poplatky provozovateli skládky, recyklační linky nebo jiného zařízení na zpracování nebo likvidaci odpadů související s převzetím, uložením, zpracováním nebo likvidací odpadu - náklady spojené s dopravou odpadu z místa stavby na místo převzetí provozovatelem skládky, recyklační linky nebo jiného zařízení na zpracování a likvidaci odpadů, veškerou manipulaci s odpadem 2. Způsob měření: Tunou se rozumí hmotnost odpadu vytříděného v souladu se zákonem č. 541/2020 Sb., o nakládání s odpady, v platném znění.
P | 25 | R015680 | 955 | POPLATKY ZA LIKVIDACI ODPADŮ NEBEZPEČNÝCH - 17 06 05* STAVEBNÍ MATERIÁLY OBSAHUJÍCÍ AZBEST VČ. DOPRAVY NA SKLÁDKU A MANIPULACE | T | 1.067 | 0 | 0 |  | 0 | 3
PP |  |  |  | Evidenční položka
VV |  |  |  | "1,067"
TS |  |  |  | 1. Položka obsahuje: - veškeré poplatky provozovateli skládky, recyklační linky nebo jiného zařízení na zpracování nebo likvidaci odpadů související s převzetím, uložením, zpracováním nebo likvidací odpadu - náklady spojené s dopravou odpadu z místa stavby na místo převzetí provozovatelem skládky, recyklační linky nebo jiného zařízení na zpracování a likvidaci odpadů, veškerou manipulaci s odpadem 2. Způsob měření: Tunou se rozumí hmotnost odpadu vytříděného v souladu se zákonem č. 541/2020 Sb., o nakládání s odpady, v platném znění.
P | 26 | R015790 | 964 | POPLATKY ZA LIKVIDACI ODPADŮ - 17 04 05 ŽELEZO A OCEL VČ. DOPRAVY NA SKLÁDKU A MANIPULACE | T | 2084.196 | 0 | 0 |  | 0 | 3
PP |  |  |  | Evidenční položka
VV |  |  |  | 2037,825+46,371 = 2084,196 [A]
TS |  |  |  | 1. Položka obsahuje: - veškeré poplatky provozovateli skládky, recyklační linky nebo jiného zařízení na zpracování nebo likvidaci odpadů související s převzetím, uložením, zpracováním nebo likvidací odpadu - náklady spojené s dopravou odpadu z místa stavby na místo převzetí provozovatelem skládky, recyklační linky nebo jiného zařízení na zpracování a likvidaci odpadů, veškerou manipulaci s odpadem 2. Způsob měření: Tunou se rozumí hmotnost odpadu vytříděného v souladu se zákonem č. 541/2020 Sb., o nakládání s odpady, v platném znění.
P | 27 | R015800 | 970 | POPLATKY ZA LIKVIDACI ODPADŮ - 15 01 01 PAPÍROVÉ A LEPENKOVÉ OBALY VČ. DOPRAVY NA SKLÁDKU A MANIPULACE | T | 4.35 | 0 | 0 |  | 0 | 3
PP |  |  |  | Evidenční položka
VV |  |  |  | "4,350"
TS |  |  |  | 1. Položka obsahuje: - veškeré poplatky provozovateli skládky, recyklační linky nebo jiného zařízení na zpracování nebo likvidaci odpadů související s převzetím, uložením, zpracováním nebo likvidací odpadu - náklady spojené s dopravou odpadu z místa stavby na místo převzetí provozovatelem skládky, recyklační linky nebo jiného zařízení na zpracování a likvidaci odpadů, veškerou manipulaci s odpadem 2. Způsob měření: Tunou se rozumí hmotnost odpadu vytříděného v souladu se zákonem č. 541/2020 Sb., o nakládání s odpady, v platném znění.
P | 28 | R015810 | 971 | POPLATKY ZA LIKVIDACI ODPADŮ - 15 01 02 PLASTOVÉ OBALY VČ. DOPRAVY NA SKLÁDKU A MANIPULACE | T | 4.25 | 0 | 0 |  | 0 | 3
PP |  |  |  | Evidenční položka
VV |  |  |  | "4,250"
TS |  |  |  | 1. Položka obsahuje: - veškeré poplatky provozovateli skládky, recyklační linky nebo jiného zařízení na zpracování nebo likvidaci odpadů související s převzetím, uložením, zpracováním nebo likvidací odpadu - náklady spojené s dopravou odpadu z místa stavby na místo převzetí provozovatelem skládky, recyklační linky nebo jiného zařízení na zpracování a likvidaci odpadů, veškerou manipulaci s odpadem 2. Způsob měření: Tunou se rozumí hmotnost odpadu vytříděného v souladu se zákonem č. 541/2020 Sb., o nakládání s odpady, v platném znění.
P | 29 | R171903 | 973 | POPLATKY ZA LIKVIDACI ODPADŮ - 17 09 03 JINÉ STAVEBNÍ A DEMOLIČNÍ ODPADY OBSAHUJÍCÍ NEBEZPEČNÉ LÁTKY VČ. DOPRAVY NA SKLÁDKU A MANIPULACE (10 01 14 ŠKVÁRA ATD.) | T | 1857.238 | 0 | 0 |  | 0 | 3
PP |  |  |  | Evidenční položka
VV |  |  |  | 1849,308+7,93 = 1857,238 [A]
TS |  |  |  | 1. Položka obsahuje: - veškeré poplatky provozovateli skládky, recyklační linky nebo jiného zařízení na zpracování nebo likvidaci odpadů související s převzetím, uložením, zpracováním nebo likvidací odpadu - náklady spojené s dopravou odpadu z místa stavby na místo převzetí provozovatelem skládky, recyklační linky nebo jiného zařízení na zpracování a likvidaci odpadů, veškerou manipulaci s odpadem 2. Způsob měření: Tunou se rozumí hmotnost odpadu vytříděného v souladu se zákonem č. 541/2020 Sb., o nakládání s odpady, v platném znění.

## D.9.9SO 98-98
EstiCon |  |  |  | Firma: | [6 empty] | 3
Soupis prací objektu
S | Stavba: | 5003720017-zm08 |  | Modernizace trati Brno - Přerov, 4. stavba Nezamyslice - Kojetín |  |  | SO 98-98 | 0 |  | 0 | 2
O | Objekt: | D.9.9 |  | Ostatní | [5 empty] | 0.15 | 2
O1 | Rozpočet: | SO 98-98 |  | Všeobecný objekt | [5 empty] | 0.21
Typ | Poř. číslo | Kód položky | Varianta | Název Položky | MJ | Množství | Cena |  | Cenová soustava
[7 empty] | Jednotková | Celkem
0 | 1 | 2 | 3 | 4 | 5 | 6 | 7 | 8 | 9
SD |  | 1 |  | Dokumentace stavby |  |  |  | 0
P | 1 | VSEOB001 |  | Dokumentace skutečného provedení stavby, geodetická část | KPL | 1 | 0 | 0 |  | 0 | 3
PP |  |  |  | Vypracování vybrané části dokumentace skutečného provedení (DSPS) v předepsaném rozsahu a počtu dle VTP a ZTP
VV |  |  |  | "v předepsaném rozsahu a počtu dle VTP a ZTP" 1 = 1,000 [A]
TS |  |  |  | Položka zahrnuje veškeré činnosti nezbytné k vypracování dokumentace skutečného provedení dle SOD na zhotovení stavby a v rozsahu vyhlášky č. 499/2006 Sb., v platném znění, a dle požadavků VTP a ZTP. Jedná se o souhrn činností zahrnujících vyhotovení geodetické části dokumentace skutečného provedení stavby, která mimo jiné zahrnuje geodetické měření, zapracování všech změn během výstavby, geometrické plány pro zápis vlastnických a jiných věcných práv do katastru nemovitostí, výsledné měřící protokoly, aktuální údaje apod. Zhotovitel bude postupovat dle požadavků na obsahovou náležitost této části DSPS, která je uvedená v interním předpisu Objednatele - SŽ SM011 Dokumentace staveb Správy železnic, státní organizace. Položka zahrnuje odevzdání dokumentace v předepsaném počtu v listinné i elektronické formě uvedeném v ZTP a VTP.
P | 2 | VSEOB002 |  | Dokumentace skutečného provedení stavby, technická část | KPL | 1 | 0 | 0 |  | 0 | 3
PP |  |  |  | Vypracování vybrané části dokumentace skutečného provedení (DSPS) v předepsaném rozsahu a počtu dle VTP a ZTP
VV |  |  |  | "v předepsaném rozsahu a počtu dle VTP a ZTP" 1 = 1,000 [A]
TS |  |  |  | Položka zahrnuje veškeré činnosti nezbytné k vypracování dokumentace skutečného provedení dle SOD na zhotovení stavby a v rozsahu vyhlášky č. 499/2006 Sb. v platném znění a dle požadavků VTP a ZTP. Jedná se o souhrn činností zahrnujících vyhotovení dokumentace skutečného provedení stavby v předepsaném počtu v listinné i elektronické formě. Zhotovitel bude postupovat dle požadavků na obsahovou náležitost této části DSPS, která je uvedená v interním předpisu Objednatele - SŽ SM011 Dokumentace staveb Správy železnic, státní organizace.
P | 3 | VSEOB003 |  | Dokumentace skutečného provedení stavby, dokladová část | KPL | 1 | 0 | 0 |  | 0 | 3
PP |  |  |  | Vypracování vybrané části dokumentace skutečného provedení (DSPS) v předepsaném rozsahu a počtu dle VTP a ZTP
VV |  |  |  | "v předepsaném rozsahu a počtu dle VTP a ZTP" 1 = 1,000 [A]
TS |  |  |  | Položka zahrnuje veškeré činnosti nezbytné k vypracování dokumentace skutečného provedení dle SOD na zhotovení stavby a v rozsahu vyhlášky č. 499/2006 Sb. v platném znění a dle požadavků VTP a ZTP. Jedná se o souhrn činností zahrnujících doložení dokladů a podkladů pro předání stavby a její kolaudace v předepsané formě a počtu v listinné i elektronické formě. Zhotovitel bude postupovat dle požadavků na obsahovou náležitost této části DSPS, která je uvedená v interním předpisu Objednatele - SŽ SM011 Dokumentace staveb Správy železnic, státní organizace.
SD |  | 2 |  | Ostatní |  |  |  | 0
P | 4 | VSEOB004 |  | Osvědčení o shodě notifikovanou osobou | KPL | 1 | 0 | 0 |  | 0 | 3
PP |  |  |  | Zajištění vydání osvědčení o shodě notifikovanou osobou v předepsaném rozsahu a počtu dle VTP a ZTP
VV |  |  |  | "v předepsaném rozsahu a počtu dle VTP a ZTP" 1 = 1,000 [A]
TS |  |  |  | Položka zahrnuje veškeré činnosti nezbytné k zajištění vydání platného prohlášení o ověření subsystému notifikovanou osobou ve stádiu realizace podle Směrnice Evropského parlamentu a Rady 2008/57/ES ze dne 17. června 2008 o interoperabilitě železničního systému, ve znění pozdějších předpisů v souhrnu pro stavební objekty a provozní soubory. Položka zahrnuje všechny nezbytné práce, náklady a zařízení včetně všech doprav a pomocného materiálu nutných pro uskutečnění dané činnosti.
P | 5 | VSEOB005 |  | Osvědčení o bezpečnosti před uvedením do provozu | KPL | 1 | 0 | 0 |  | 0 | 3
PP |  |  |  | Zajištění vydání osvědčení o bezpečnosti před uvedením do provozu v předepsaném rozsahu a počtu dle VTP a ZTP
VV |  |  |  | "v předepsaném rozsahu a počtu dle VTP a ZTP" 1 = 1,000 [A]
TS |  |  |  | Položka zahrnuje veškeré činnosti nezbytné k zajištění vydání zprávy o posouzení bezpečnosti dle prováděcího nařízení Komise (EU) č. 402/2013 ze dne 30. dubna 2013 o společné bezpečnostní metodě pro hodnocení a posuzování rizik a požadavky Drážního úřadu. Položka zahrnuje všechny nezbytné práce, náklady a zařízení včetně všech doprav a pomocného materiálu nutných pro uskutečnění dané činnosti.
P | 6 | VSEOB006 |  | Geodetické práce v rámci geodetické vytyčovací sítě stavby | KPL | 1 | 0 | 0 |  | 0 | 3
PP |  |  |  | Souhrn geodetických činností při zřizování a vedení bodů geodetické vytyčovací sítě stavby v předepsaném rozsahu a počtu dle VTP a ZTP
VV |  |  |  | "v předepsaném rozsahu a počtu dle VTP a ZTP" 1 = 1,000 [A]
TS |  |  |  | Poznámka k položce: Položka zahrnuje náklady na měřické činnosti v rámci zřizování a vedení bodů geodetické vytyčovací sítě stavby, především pak kontrolu a ověření vytyčovací sítě, měřické práce při zřízení, překládání, obnově a doplnění bodů vytyčovací sítě, včetně výpočetních a dokumentačních činností. Položka zahrnuje všechny geodetické práce před, během a po výstavbě nutné k bezvadnému dokončení a předání stavby.
P | 7 | VSEOB007 |  | Stabilizace bodů geodetické vytyčovací sítě | KPL | 1 | 0 | 0 |  | 0 | 3
PP |  |  |  | Specifikace stabilizací bodů geodetické vytyčovací sítě stavby v předepsaném rozsahu a počtu dle VTP a ZTP - od stupně PDPS
VV |  |  |  | "v předepsaném rozsahu a počtu dle VTP a ZTP" 1 = 1,000 [A]
TS |  |  |  | Položka zahrnuje veškeré činnosti související s prováděním fyzických stabilizací bodů vytyčovací sítě. Počet a druh stabilizací bodů při zřizování vytyčovací sítě vychází z návrhu vytyčovací sítě (ve stupni PDPS). Položka dále zahrnuje v rámci zřizování stabilizací náklady na dopravu stabilizací a materiálu, výkopové práce (strojní nebo ruční), montážní a stavební práce včetně terenních úprav, zbudování ochranných prvků (ochranné tyčové znaky, skruže, atd.). Do stabilizací geodetických vytyčovacích sítí je potřeba zahrnout i náklady na body v případě překládání, rušení a doplnění vytyčovací sítě vzhledem ke složitosti stavby, především pak v případě realizace bodů vytyčovacích sítí na neelektrizovaných tratích.
P | 8 | VSEOB008 |  | Hlukové měření pro účely realizace stavby | KPL | 1 | 0 | 0 |  | 0 | 3
PP
VV |  |  |  | "v předepsaném rozsahu a počtu dle VTP a ZTP" 1 = 1,000 [A]
TS |  |  |  | Položka zahrnuje náklady na provedení všech hlukových měření a jejich vyhodnocení, která jsou nutná ke kolaudaci stavby a která dokumentují účinnost protihlukových opatření, případně jiných opatření, které dokládají vliv stavby na hlukové emise. Položka zahrnuje všechny nezbytné práce, náklady a zařízení včetně všech doprav a pomocného materiálu nutných pro uskutečnění měření jak před stavbou tak po dokončení stavby
P | 9 | VSEOB009 |  | Zajištění podmínek pro Supervizora | KPL | 1 | 0 | 0 |  | 0 | 3
PP |  |  |  | zajištění podmínke pro výkon činnosti externího dohlížecího orgánu
VV |  |  |  | "v předepsaném rozsahu a počtu dle VTP a ZTP" 1 = 1,000 [A]
TS |  |  |  | Položka zahrnuje náklady na zajištění všech podmínek pro supervizora, která jsou nutné k dané činnosti. Položka zahrnuje všechny nezbytné práce, náklady a zařízení včetně všech doprav a pomocného materiálu nutných pro uskutečnění měření jak před stavbou tak po dokončení stavby
P | 10 | VSEOB010 |  | Ekologický dozor | KPL | 1 | 0 | 0 |  | 0 | 3
PP
VV |  |  |  | "v předepsaném rozsahu a počtu dle VTP a ZTP" 1 = 1,000 [A]
TS |  |  |  | Položka zahrnuje veškeré činnosti nezbytné k zajištění ekologického a biologického dozoru na stavbě. Položka zahrnuje všechny nezbytné práce, náklady a zařízení včetně všech doprav a pomocného materiálu nutných pro uskutečnění dozorů. Položka zahrnuje všechny nezbytné práce, náklady a zařízení včetně všech doprav a pomocného materiálu nutných pro uskutečnění opatření.
P | 11 | VSEOB011 |  | Pyrotechnický průzkum | KPL | 1 | 0 | 0 |  | 0 | 3
PP
VV |  |  |  | "`v předepsaném rozsahu a počtu dle Studie pyrotechnických rizik na stavbě " "Modernizace trati Brno - Přerov, 4. a 5. stavba v úseku Nezamyslice - Přerov` " 1 = 1,000 [A]
TS |  |  |  | Položka obsahuje veškeré práce, dodávky, služby (plán,projekt, apod.), výstupy, opatření, všechny nezbytné práce, náklady a zařízení včetně všech doprav a pomocného materiálu, zpráv, projednání nutných pro uskutečnění této činnosti.
P | 12 | VSEOB012 |  | Geoelektrické a korozní průzkumy před a po realizaci stavby, opatření | KPL | 1 | 0 | 0 |  | 0 | 3
PP
VV |  |  |  | "v předepsaném rozsahu a počtu dle VTP a ZTP, dle části E.3.1.6 Korozní průzkum" 1 = 1,000 [A]
TS |  |  |  | Poznámka k položce: Položka zahrnuje veškeré činnosti nezbytné k zajištění korozního měření na stavbě. Při výstavbě je nutné provézt korozní měření dle SŽDC SR 5/7(S) a TP124 na jednotlivých stavebních objektech. Včetně vyhodnocení korozního měření a technických opatření proti bludným prodům. Měřeno před a po realizaci stavby.
P | 13 | VSEOB013 |  | Geodetická činnost | KPL | 1 | 0 | 0 |  | 0 | 3
PP
VV |  |  |  | "v předepsaném rozsahu a počtu dle části PD" "E.1.5. Geodetický podklad " 1 = 1,000 [A]
TS |  |  |  | Položka obsahuje : geodetické práce - vytyčení SO/PS dle části dokumentace E.1.5.4 Koordinační vytyčovací výkres, geodetické práce dle část E.1.5.5. Obvod stavby, ostatní výše neuvedené geodetické práce, nebo neuvedené v samostaných rozpočtech SO/PS, který zhotovitel uzná za nutné k bezvadnému provedení díla, vytýčení inženýrských sítí pro potřebu stavby.
P | 14 | VSEOB014 |  | Geotechnický a hydrologický monitoring | KPL | 1 | 0 | 0 |  | 0 | 3
PP
VV |  |  |  | "v předepsaném rozsahu a počtu dle VTP a ZTP, dle části E.3.1." 1 = 1,000 [A]
TS |  |  |  | Položka obsahuje veškeré práce, dodávky, služby (plán,projekt, projednání, a jiné), výstupy, opatření nutné k dané činnosti, pokud není uvedeno samostatně v jednotlivých SO/PS
P | 15 | VSEOB015 |  | Biotechnická opatření | KPL | 1 | 0 | 0 |  | 0 | 3
PP
VV |  |  |  | "v předepsaném rozsahu a počtu dle části PD" "E.1.2 Dokumentace vlivů záměru na životní prostředí" 1 = 1,000 [A]
TS |  |  |  | Položka obsahuje veškeré práce, dodávky, služby (plán,projekt, projednání, a jiné), výstupy, opatření nutné k dané činnosti, pokud není uvedeno samostatně v jednotlivých SO/PS
P | 16 | VSEOB016 |  | Publicita stavby | KPL | 1 | 0 | 0 |  | 0 | 3
PP
VV |  |  |  | "v předepsaném rozsahu a počtu dle ZTP" 1 = 1,000 [A]
TS |  |  |  | Zajištění propagace stavby dle podmínek poskytovatele dotace Součastí položky jsou veškeré nezbytné práce, doprava a pomocný materiál, nezbytný pro uskutečnění dané činnosti. Detailně jsou specifikace požadavků na publicitu uvedené v ZTP. Položka zahrnuje všechny nezbytné práce, náklady a zařízení včetně všech doprav a pomocného materiálu nutných pro uskutečnění publicity projektu.
P | 17 | VSEOB017 |  | NEOCEŇOVAT - PEVNĚ DANÁ SUMA - Nájmy, zábory a věcná břemena placená zhotovitelem | KPL | 1 | 5000000 | 0 |  | 0 | 3
PP
VV |  |  |  | "v předepsaném rozsahu a počtu dle VTP a ZTP " 1,0 = 1,000 [A]
TS |  |  |  | Položka zahrnuje veškeré činnosti nezbytné k zajištění daného předmětu dle názvu položky během realizace stavby. Položka zahrnuje všechny nezbytné práce, náklady a zařízení včetně všech doprav a pomocného materiálu, zpráv, projednání nutných pro uskutečnění této činnosti.
P | 18 | VSEOB018 |  | Rekultivace použitých ploch stavbou | KPL | 1 | 0 | 0 |  | 0 | 3
PP
VV |  |  |  | "v předepsaném rozsahu a počtu dle části PD " "E.1.2 Dokumentace vlivu záměru na životní prostředí " 1,0 = 1,000 [A]
TS |  |  |  | Položka zahrnuje veškeré činnosti nezbytné k zajištění daného předmětu dle názvu položky během realizace stavby. Položka zahrnuje všechny nezbytné práce, náklady a zařízení včetně všech doprav a pomocného materiálu, zpráv, projednání nutných pro uskutečnění této činnosti.
P | 19 | VSEOB019 |  | Exkurze pro studenty (předpoklad 8 exkurzí) | KPL | 1 | 0 | 0 |  | 0 | 3
PP
VV |  |  |  | "v předepsaném rozsahu a počtu dle Přílohy k nabídce" 1 = 1,000 [A]
TS |  |  |  | "1. Položka obsahuje: organizační přípravu a zabezpečení exkurze včetně materiálního zajištění (zapůjčení) ochranných pomůcek (ochranné přilby, vesty,...), odborný výklad s případným úvodním zahájením v místnostech zařízení staveniště, průvodce v terénu a koordinaci akce s koordinátorem BOZP, případná doprava na stavbě 2. Položka neobsahuje:zapůjčení vhodné obuvi (zajišťuje si každý návštěvník sám) 3. Měrná jednotka: KOMPLET, předpoklad 8 exkurzí 4. Způsob měření: soubor všech úkonů a činností, které jsou třeba k uskutečnění akce (8 exkurzí) pro jednu skupinu návštěvníků 5. Hlavní materiál:0"
P | 20 | VSEOB020 |  | Zpracování procesu Trackside Approval | KPL | 1 | 0 | 0 |  | 0 | 3
PP
TS |  |  |  | Součástí položky/díla je také zpracování procesu Trackside Approval, tj. schválení traťové části ERTMS Agenturou Evropské unie pro železnice (dále jen „ERA“) dle směrnice Evropského parlamentu a Rady (EU) 2016/797, o interoperabilitě železničního systému v Evropské unii, v platném znění. Součástí plnění Zhotovitele je vyplnění podkladů pro Trackside Approval a aktualizace dotčených částí Projektové dokumentace dle požadavků a připomínek ERA. Podklady pro schválení v ERA se rozumí vyplnění dokumentu "Apendix A" (viz https://www.era.europa.eu) a vytvoření souboru přehledu odkazů (tabulka ve formátu *.XLSX) na části Projektové dokumentace, které budou použity pro Trackside Approval. V tomto souboru budou identifikovány všechny části Dokumentace, SO/PS (odkazy do příslušných částí Projektové dokumentace), které řeší úpravu, zavedení, nebo doplnění systému ERTMS, a tedy podléhají povinnosti schválení v ERA. Proces bude, s ohledem na dostupnost podkladů (až ve fázi testování komponentů ERTMS), k jednotlivým bodům schvalovacího souboru, dokončen před uvedením do Zkušebního provozu.
P | 21 | VSEOB021 |  | Projektové dokumentace v realizaci stavby | KPL | 1 | 0 | 0 |  | 0 | 3
PP |  |  |  | Projektová dokumentace pro provádění stavby
VV |  |  |  | "v předepsaném rozsahu a počtu dle VTP a ZTP " 1 = 1,000 [A]
TS |  |  |  | Poznámka k položce: Vypracování dokumentace u vybraných SO a PS. Položka zahrnuje veškeré činnosti nezbytné k vypracování projektové dokumentace nutné pro provádění stavby (PDPS, dílenská dok., výrobní dok. a jiné dok.), které doplňují či upřesňují soutěžní projektovou dokumentaci do úplného obsahu stupně dokumentace pro provádění stavby. Mimo jiné se jedná se o dopracování PDPS pro části : D.1.1, D.1.2, D.1.3 případně ostatní SO, PS, kde zhotovitel uzná za nutné toto vypracovat k bezvadnému předání a ukončení díla, pokud není uvedeno samostatně v soupisech prací jednotlivých SO, PS.
P | 22 | VSEOB022 |  | Zajištění vytyčení inženýrských sítí pro potřeby stavby, pasporty pro účely stavby | KPL | 1 | 0 | 0 |  | 0 | 1
PP
VV |  |  |  | "`v předepsaném rozsahu a počtu dle VTP a ZTP" 1 = 1,000 [A]
TS |  |  |  | Poznámka k položce: Položka zahrnuje veškeré činnosti nezbytné k zajištění vytyčení inženýrských sítí včetně ověření hloubkové polohy sítě kopanou sondou. Položka zahrnuje všechny nezbytné práce, náklady a zařízení včetně všech doprav a pomocného materiálu nutných pro uskutečnění vytyčení. Dále položka obsahuje pasportizaci pro účel ystavby včetně fotodokumentace a veškeré činnosti s tímto spojené.
P | 23 | VSEOB023 |  | Odborné dozory, dohledy a průzkumy zajišťované zhotovitelem | KPL | 1 | 0 | 0 |  | 0 | 1
PP
VV |  |  |  | "Odborné dozory, dohledy a průzkumy zajišťované zhotovitelem " "v předepsaném rozsahu a počtu dle VTP a ZTP" 1 = 1,000 [A]
TS |  |  |  | Poznámka k položce: Položka zahrnuje veškeré činnosti nezbytné k zajištění dozorů, dohledů, průzkumů, zkoušek, revizí, měření ze strany zhotovitele nutných k bezvadnému provedení díla a její kolaudace (pokud není uvedeno samostatně v tomto objektu nebo jednotlivých SO/PS) . Položka zahrnuje všechny náklady na nezbytné práce všech doprav a pomocného materiálu nutných pro dané činnosti.