## List1
Příloha č. 2 Výzvy k podání nabídky a Příloha č. 3 Kupní smlouvy
Dodavatel vyplní takto označená pole
Množtví kusů v jedné sadě | Název nástroje | Požadovaný parametr | Konkrétní typ (obchodní název) | Přesný parametr (zejména tam, kde je uvedeno min, max, apod.) | Cena za 1 kus bez DPH
1 | Rozpínací nástroj – AKU | rozpínací vzdáleností min. 725 mm |  |  | 0 | 0
rozpínací silou min. 52 kN
hmotnost s AKU max. 22 kg *
ochranný stupeň min. IP 57
1 | Střihací nástroj (nůžky) – AKU | minimálním otevřením nůžek 180 mm |  |  | 0 | 0
střižná kapacita dle EN 13204: 1K-2K-3K-4K-5K
min. stříhaný průměr kulatiny 40 mm
hmotnost s AKU max. 22 kg *
ochranný stupeň min. IP 57
|  | vyosené (zahnuté) čelisti * |  | ANO / NE
1 | Přímočarý teleskopický dvoustupňový rozpínací nástroj (válec) - AKU | stojka v základním stavu nejvíce 590 mm |  |  | 0 | 0
minimální pracovní zdvih (délka vysunutí válce) 780 mm
rozpínací silou v prvním stupni min. 108 kN
rozpínací silou ve druhém stupni min. 60 kN
hmotnost s AKU max. 22 kg *
ochranný stupeň min. IP 57
1 | Mininůžky (střihač pedálů**) s pohonnou jednotkou ve verzi ruční nebo AKU anebo mini nůžky v provedení AKU | minimální střižná síla 75 kN |  |  | 0 | 0
min. stříhaný průměr kulatiny 19 mm
rozevření nožů min. 40 mm
hmotnost mininůžek (střihače pedálů) max. 5 kg
|  | provedení AKU * (Přičemž zadavatel za preferovanou variantu považuje pouze nástroj, kde je AKU součástí nástroje. Tedy nikoli s pohonnou jednotkou ve verzi AKU) |  | ANO / NE
2 | řetězový úvazek a přípojka k AKU rozpínacímu nástroji (min. délka 1,5 m) |  |  |  | 0 | 0
2 | Prodlužovací nástavce k přímočarému teleskopickému rozpínacímu válci. Prodlužovací nástavce k přímočarému teleskopickému rozpínacímu válci o dvou různých délkách, kratší v rozpětí do 300 mm a delší více než 300 mm * |  |  | ANO / NE | 0 | 0
1 | Prahová opěrka |  |  |  | 0 | 0
2 | Opěrka k přímočarému teleskopickému nástroji |  |  |  | 0 | 0
1 | Nástroj na řezání skla |  |  |  | 0 | 0
5 | Baterie k AKU nástrojům (min. 18 V) |  |  |  | 0 | 0
2 | Baterie k AKU nástroji mininůžky*** (v případě provedení AKU – s/bez pohonné jednotky) |  |  |  | 0 | 0
1 | Síťová nabíječka pro baterii k AKU nástrojům |  |  |  | 0 | 0
2 | Nabíječka k AKU nástrojům do automobilu |  |  |  | 0 | 0
1 | Nabíječka baterií mininůžky*** (v případě provedení AKU – s/bez pohonné jednotky) |  |  |  | 0 | 0
1 | Síťové napájení 230 V (zajistí práci nástroje v případě vybité baterie) |  |  |  | 0 | 0
Cena za 2 kompletní sady (Celková nabídková cena) bez DPH |  |  | 0
Výše 21% DPH |  |  | 0
Cena celkem za 2 kompletní sady včetně DPH |  |  | 0
* tučně zvýrazněné parametry jsou funkční vlastnosti, které jsou předmětem hodnocení
** různí výrobci používají různé označení nástroje (pro zadavatele není podstatné, která z variant názvu nástroje bude použita)
*** dodavatel tyto položky nenaceňuje, pokud nabízí mininůžky (střihač pedálů) s pohonnou jednotkou ve verzi ruční