## Rekapitulace
Rekapitulace ceny
20138.14 | Náhrada prejezdu P6501 v km 245,044 trati Prerov - Bohumín_zm13 |  |  |  | AspeEsticon
| Celková cena bez DPH: | 0
| Celková cena s DPH: | 0
Objekt | Popis | Cena bez DPH | DPH | Cena s DPH | Počet neoceněných položek
D.1.1 | Zabezpecovací zarízení | 0 | 0 | 0 | 0
PS 01-28-01 | Žst. Studénka, úprava SZZ | 0 | 0 | 0 | 0
PS 02-28-01 | PZS P6770 v ev. km 0,438 | 0 | 0 | 0 | 0
D.2.1.1 | Kolejový spodek a svršek | 0 | 0 | 0 | 0
SO 01-16-01 | Žst. Studénka, železnicní spodek | 0 | 0 | 0 | 0
SO 01-17-01 | Žst.Studénka železnicní svršek | 0 | 0 | 0 | 0
D.2.1.10 | Protihlukové objekty | 0 | 0 | 0 | 0
SO 01-33-01 | Protihluková opatrení | 0 | 0 | 0 | 0
D.2.1.3 | Prejezdy a prechody | 0 | 0 | 0 | 0
SO 01-17-03 | Žst.Studénka železnicní prejezd | 0 | 0 | 0 | 0
SO 02-17-01 | Rušení IS a úprava prejezdu ev. km 0,438 | 0 | 0 | 0 | 0
D.2.1.4.1 | Železnicní mosty a propustky | 0 | 0 | 0 | 0
SO 01-19-01 | Podjezd v km 245,004 trati Prerov – Bohumín | 0 | 0 | 0 | 0
SO 01-19-04 | Podjez v km 245,043 | 0 | 0 | 0 | 0
D.2.1.4.2 | Silnicní mosty, propustky | 0 | 0 | 0 | 0
SO 01-19-02 | Silnicní most na ul.Butovická | 0 | 0 | 0 | 0
SO 01-19-03 | Silnicní propustek pod místní komunikací ul. 2. kvetna | 0 | 0 | 0 | 0
D.2.1.5.1 | Preložky a úpravy sdelovacích zarízení | 0 | 0 | 0 | 0
SO 01-10-01 | Preložka a ochrana drážních sdelovacích kabelu | 0 | 0 | 0 | 0
D.2.1.5.2 | Preložky a upravy silnoproudých zarízení | 0 | 0 | 0 | 0
SO 01-11-01 | Prodloužení místní komunikace na ul.Butovická do prumyslového areálu - VO | 0 | 0 | 0 | 0
SO 01-11-02 | Úprava VO na ulici Butovická a ulici Malá strana | 0 | 0 | 0 | 0
SO 01-11-03 | Úprava VO na ulici 2.kvetna | 0 | 0 | 0 | 0
SO 01-11-04 | Úprava VO na ulici Nádražní | 0 | 0 | 0 | 0
SO 01-11-05 | Podjezd v km 245,044, osvetlení | 0 | 0 | 0 | 0
SO 01-11-06 | Podjezd v km 245,044, prípojka nn pro CS deštových vod | 0 | 0 | 0 | 0
SO 01-11-10 | Oplocení v prumyslovém areálu Studénka - elektrické napájení vrat | 0 | 0 | 0 | 0
D.2.1.5.3 | Hydrotechnické objekty | 0 | 0 | 0 | 0
SO 01-34-01 | Podjezd v km 245,044, cerpací stanice | 0 | 0 | 0 | 0
D.2.1.6 | Potrubní vedení | 0 | 0 | 0 | 0
SO 01-22-01 | Podjezd v km 245,044, ochrany a preložky plynovodu | 0 | 0 | 0 | 0
SO 01-22-02 | Prodloužení místní komunikace na ul.Butovická do prumyslového areálu, ochrany a preložky plynovodu | 0 | 0 | 0 | 0
SO 01-27-01 | Podjezd v km 245,044, ochrany a preložky vodovodu a kanalizací | 0 | 0 | 0 | 0
SO 01-27-02 | Prodloužení místní komunikace na ul.Butovická do prumyslového areálu, ochrany a preložky vodovodu a | 0 | 0 | 0 | 0
D.2.1.8 | Pozemní komunikace | 0 | 0 | 0 | 0
SO 01-18-01 | Úprava místní komunikace na ul. Nádražní a ul. 2. kvetna k podjezdu v km 245,044 na trati Prerov – B | 0 | 0 | 0 | 0
SO 01-18-02 | Úprava místní komunikace na ul. 2. kvetna a ul. R. Tomáška k prejezdu v km 0,438 na trati Studénka - | 0 | 0 | 0 | 0
SO 01-18-03 | Rekonstrukce jízdních pruhu a úprava prstence okružní križovatky na místní komunikaci ul.Butovická | 0 | 0 | 0 | 0
SO 01-18-04 | Prodloužení místní komunikace na ul.Butovická do prumyslového areálu | 0 | 0 | 0 | 0
SO 01-18-05 | Úprava prstence okružní križovatky na silnici c.III/46418 | 0 | 0 | 0 | 0
D.2.2.1 | Pozemní objekty budov | 0 | 0 | 0 | 0
SO 02-15-01 | Releový domek u prejezdu v km 0,438 | 0 | 0 | 0 | 0
D.2.2.5 | Demolice | 0 | 0 | 0 | 0
SO 01-15-02 | Demolice haly a doprovodných objektu v prumyslovém areálu Studénka | 0 | 0 | 0 | 0
D.2.2.6 | Drobná architektura | 0 | 0 | 0 | 0
SO 01-15-01 | Oplocení v prumyslovém areálu Studénka | 0 | 0 | 0 | 0
SO 01-15-03 | Úpravy oplocení podél silnice III. trídy c. 46427 k podjezdu v km 245,004 na trati Prerov - Bohumín | 0 | 0 | 0 | 0
D.2.3.1 | Trakcní vedení | 0 | 0 | 0 | 0
SO 01-01-01 | ŽST. Studénka, úpravy trakcního vedení | 0 | 0 | 0 | 0
D.2.3.4 | Ohrev výmen | 0 | 0 | 0 | 0
SO 01-06-01 | ŽST Studénka, úprava EOV | 0 | 0 | 0 | 0
D.2.3.6 | Rozvody VN, NN | 0 | 0 | 0 | 0
SO 01-06-02 | ŽST Studénka, preložky silnoproudých rozvodu SŽDC | 0 | 0 | 0 | 0
SO 01-12-01 | ŽST Studénka, preložka kabelového vedení 22kV SŽDC | 0 | 0 | 0 | 0
D.2.3.7 | Ukolejnení kovových konstrukcí | 0 | 0 | 0 | 0
SO 01-01-02 | ŽST. Studénka, ukolejnení kovových konstrukcí | 0 | 0 | 0 | 0
D.2.4.1 | Náhradní výsadby | 0 | 0 | 0 | 0
SO 90-00-01 | Náhradní výsadby a vegetacní úpravy | 0 | 0 | 0 | 0
D.9.8 | SO 98-98 – Všeobecný objekt | 0 | 0 | 0 | 0
SO 98-98 | Všeobecný objekt | 0 | 0 | 0 | 0
D.9.9 | Likvidace odpadu vcetne dopravy | 0 | 0 | 0 | 0
SO 90-90 | Likvidace odpadu vcetne dopravy | 0 | 0 | 0 | 0
D.x.x. | MSV Metal a.s. | 0 | 0 | 0 | 0
SO 01-11-11 | Prípojka nn pro vrátnici MSV Metal a.s. | 0 | 0 | 0 | 0
SO 01-11-12 | Napájení vjezdové brány do areálu MSV Metal a.s. | 0 | 0 | 0 | 0
SO 01-11-13 | Úprava osvetlení v areálu MSV Metal a.s. | 0 | 0 | 0 | 0
SO 01-15-04 | Vrátnice MSV Metal a.s. | 0 | 0 | 0 | 0
SO 01-15-05 | Oplocení | 0 | 0 | 0 | 0
SO 01-18-06 | Komunikace | 0 | 0 | 0 | 0
SO 01-18-07 | Vstupní váhy a vjezdové závory MSV Metal a.s. | 0 | 0 | 0 | 0
SO 01-27-03 | Úpravy areálu MSV Metal | 0 | 0 | 0 | 0

## PS 01-28-01
SŽDC05 | [14 empty] | 3
S | Stavba: | 20138.14 |  | Náhrada prejezdu P6501 v km 245,044 trati Prerov - Bohumín_zm13 | [6 empty] | D.1.1 | 0 | AspeEsticon | 0 | 2
O | Objekt: | D.1.1 |  | Zabezpecovací zarízení | [9 empty] | 0.15 | 2
Typ | Poř. číslo | Kód položky | Varianta | Název položky | MJ | Množství | Jednotková hmotnost | Celková hmotnost |  |  | Jednotková cena |  | Cenové soustavy | 0.21
Dodávka
[9 empty] | Jednotková | Celkem | Jednotková | Celkem |  |  |  | Počet položek s nulovou cenou | 0
O1 |  | PS 01-28-01 |  | Žst. Studénka, úprava SZZ | [6 empty] | 0 | 0
SD |  | 1 |  | Zemní práce | [6 empty] | 0 | 0
P | 58 | 132738 |  | HLOUBENÍ RÝH ŠÍR DO 2M PAŽ I NEPAŽ TR. I, ODVOZ DO 20KM | M3 | 130 | 0 | 0 |  |  | 0 | 0 |  | 0 | 3 |  |  | 0
PP
VV
TS |  |  |  | Položka zahrnuje: - vodorovnou a svislou dopravu, premístení, preložení, manipulace s výkopkem - kompletní provedení vykopávky nezapažené i zapažené - ošetrení výkopište po celou dobu práce v nem vc. klimatických opatrení - ztížení vykopávek v blízkosti podzemního vedení, konstrukcí a objektu vc. jejich docasného zajištení - ztížení pod vodou, v okolí výbušnin, ve stísnených prostorech a pod. - príplatek za lepivost - težení po vrstvách, pásech a po jiných nutných cástech (figurách) - cerpání vody vc. cerpacích jímek, potrubí a pohotovostní cerpací soupravy (viz ustanovení k pol. 1151,2) - potrebné snížení hladiny podzemní vody - težení a rozpojování jednotlivých balvanu - vytahování a nošení výkopku - svahování a presvah. svahu do konecného tvaru, výmena hornin v podloží a v pláni znehodnocené klimatickými vlivy - rucní vykopávky, odstranení korenu a napadávek - pažení, vzeprení a rozeprení vc. prepažování (vyjma pažení záporového a štetových sten) - úpravu, ochranu a ocištení dna, základové spáry, sten a svahu - odvedení nebo obvedení vody v okolí výkopište a ve výkopišti - trídení výkopku - veškeré pomocné konstrukce umožnující provedení vykopávky (príjezdy, sjezdy, nájezdy, lešení, podper. konstr., premostení, zpevnené plochy, zakrytí a pod.) Položka nezahrnuje: - uložení zeminy (na skládku, do násypu) ani poplatky za skládku, vykazují se v položce c.0141**
P | 3 | 132939 |  | PRÍPLATEK ZA DALŠÍ 1KM DOPRAVY ZEMINY | M3 | 1088 | 0 | 0 |  |  | 0 | 0 |  | 0 | 3 |  |  | 0
PP
VV
TS |  |  |  | položka zahrnuje príplatek k vodorovnému premístení zeminy za každý další 1km nad 20km
P | 59 | 133738 |  | HLOUBENÍ ŠACHET ZAPAŽ I NEPAŽ TR. I, ODVOZ DO 20KM | M3 | 64 | 0 | 0 |  |  | 0 | 0 |  | 0 | 3 |  |  | 0
PP
VV
TS |  |  |  | Položka zahrnuje: - vodorovnou a svislou dopravu, premístení, preložení, manipulace s výkopkem - kompletní provedení vykopávky nezapažené i zapažené - ošetrení výkopište po celou dobu práce v nem vc. klimatických opatrení - ztížení vykopávek v blízkosti podzemního vedení, konstrukcí a objektu vc. jejich docasného zajištení - ztížení pod vodou, v okolí výbušnin, ve stísnených prostorech a pod. - príplatek za lepivost - težení po vrstvách, pásech a po jiných nutných cástech (figurách) - cerpání vody vc. cerpacích jímek, potrubí a pohotovostní cerpací soupravy (viz ustanovení k pol. 1151,2) - potrebné snížení hladiny podzemní vody - težení a rozpojování jednotlivých balvanu - vytahování a nošení výkopku - svahování a presvah. svahu do konecného tvaru, výmena hornin v podloží a v pláni znehodnocené klimatickými vlivy - rucní vykopávky, odstranení korenu a napadávek - pažení, vzeprení a rozeprení vc. prepažování (vyjma pažení záporového a štetových sten) - úpravu, ochranu a ocištení dna, základové spáry, sten a svahu - odvedení nebo obvedení vody v okolí výkopište a ve výkopišti - trídení výkopku - veškeré pomocné konstrukce umožnující provedení vykopávky (príjezdy, sjezdy, nájezdy, lešení, podper. konstr., premostení, zpevnené plochy, zakrytí a pod.) Položka nezahrnuje: - uložení zeminy (na skládku, do násypu) ani poplatky za skládku, vykazují se v položce c.0141**
P | 4 | 14173 |  | PROTLACOVÁNÍ POTRUBÍ Z PLAST HMOT DN DO 200MM | m | 160 | 0 | 0 |  |  | 0 | 0 |  | 0 | 3 |  |  | 0
PP
VV
TS |  |  |  | položka zahrnuje dodávku protlacovaného potrubí a veškeré pomocné práce (startovací zarízení, startovací a cílová jáma, operné a vodící bloky a pod.)
P | 5 | 17411 |  | ZÁSYP JAM A RÝH ZEMINOU SE ZHUTNENÍM | M3 | 194 | 0 | 0 |  |  | 0 | 0 |  | 0 | 3 |  |  | 0
PP
VV
TS |  |  |  | položka zahrnuje: - kompletní provedení zemní konstrukce vc. výberu vhodného materiálu - úprava ukládaného materiálu vlhcením, trídením, promícháním nebo vysoušením, príp. jiné úpravy za úcelem zlepšení jeho mech. vlastností - hutnení i ruzné míry hutnení - ošetrení úložište po celou dobu práce v nem vc. klimatických opatrení - ztížení v okolí vedení, konstrukcí a objektu a jejich docasné zajištení - ztížení provádení vc. hutnení ve ztížených podmínkách a stísnených prostorech - ztížené ukládání sypaniny pod vodu - ukládání po vrstvách a po jiných nutných cástech (figurách) vc. dosypávek - spouštení a nošení materiálu - výmena cástí zemní konstrukce znehodnocené klimatickými vlivy - rucní hutnení - udržování úložište a jeho ochrana proti vode - odvedení nebo obvedení vody v okolí úložište a v úložišti - veškeré pomocné konstrukce umožnující provedení zemní konstrukce (príjezdy, sjezdy, nájezdy, lešení, podperné konstrukce, premostení, zpevnené plochy, zakrytí a pod.)
P | 6 | 18215 |  | ÚPRAVA POVRCHU SROVNÁNÍM ÚZEMÍ V TL DO 0,50M | m2 | 175 | 0 | 0 |  |  | 0 | 0 |  | 0 | 3 |  |  | 0
PP
VV
TS |  |  |  | položka zahrnuje srovnání výškových rozdílu terénu
SD |  | 7 |  | Pridružená stavební výroba | [6 empty] | 0 | 0
P | 7 | 701005 |  | VYHLEDÁVACÍ MARKER ZEMNÍ S MOŽNOSTÍ ZÁPISU | KUS | 28 | 0 | 0 |  |  | 0 | 0 |  | 0 | 3 |  |  | 0
PP
VV
TS |  |  |  | 1. Položka obsahuje: – úprava dna výkopu – položení betonového žlabu / chránicky vcetne zakrytí – pomocné mechanismy 2. Položka neobsahuje: X 3. Zpusob merení: Udává se pocet kusu kompletní konstrukce nebo práce.
P | 8 | 702111 |  | KABELOVÝ ŽLAB ZEMNÍ VCETNE KRYTU SVETLÉ ŠÍRKY DO 120 MM | m | 60 | 0 | 0 |  |  | 0 | 0 |  | 0 | 3 |  |  | 0
PP
VV
TS |  |  |  | 1. Položka obsahuje: – kompletní montáž, rozmerení, upevnení, rezání, spojování a pod. – veškerý spojovací a montážní materiál vc. upevnovacího materiálu ( držáky apod.) – pomocné mechanismy 2. Položka neobsahuje: X 3. Zpusob merení: Merí se metr délkový.
P | 9 | 702112 |  | KABELOVÝ ŽLAB ZEMNÍ VCETNE KRYTU SVETLÉ ŠÍRKY PRES 120 DO 250 MM | m | 135 | 0 | 0 |  |  | 0 | 0 |  | 0 | 3 |  |  | 0
PP
VV
TS |  |  |  | 1. Položka obsahuje: – kompletní montáž, rozmerení, upevnení, rezání, spojování a pod. – veškerý spojovací a montážní materiál vc. upevnovacího materiálu ( držáky apod.) – pomocné mechanismy 2. Položka neobsahuje: X 3. Zpusob merení: Merí se metr délkový.
P | 10 | 702212 |  | KABELOVÁ CHRÁNICKA ZEMNÍ DN PRES 100 DO 200 MM | m | 175 | 0 | 0 |  |  | 0 | 0 |  | 0 | 3 |  |  | 0
PP
VV
TS |  |  |  | 1. Položka obsahuje: – proražení otvoru zdivem o prurezu od 0,01 do 0,025m2 – úpravu a zacištení omítky po montáži vedení – pomocné mechanismy 2. Položka neobsahuje: – protipožární ucpávku 3. Zpusob merení: Udává se pocet kusu kompletní konstrukce nebo práce.
P | 11 | 702313 |  | ZAKRYTÍ KABELU VÝSTRAŽNOU FÓLIÍ ŠÍRKY PRES 40 CM | m | 80 | 0 | 0 |  |  | 0 | 0 |  | 0 | 3 |  |  | 0
PP
VV
TS |  |  |  | 1. Položka obsahuje: – kompletní montáž, návrh, rozmerení, upevnení, zacištení, svárení, vrtání, rezání, spojování a pod. – veškerý spojovací a montážní materiál vc. upevnovacího materiálu – sestavení a upevnení konstrukce na stanovišti – pomocné mechanismy a povrchovou úpravu 2. Položka neobsahuje: X 3. Zpusob merení: Udává se pocet sad, které se skládají z predepsaných dílu, jež tvorí požadovaný celek, za každý zapocatý mesíc pronájmu.
P | 12 | 742H23 |  | KABEL NN CTYR- A PETIŽÍLOVÝ AL S PLASTOVOU IZOLACÍ OD 25 DO 50 MM2 | m | 295 | 0 | 0 |  |  | 0 | 0 |  | 0 | 3 |  |  | 0
PP
VV
TS |  |  |  | 1. Položka obsahuje: – manipulace a uložení kabelu (do zeme, chránicky, kanálu, na rošty, na TV a pod.) 2. Položka neobsahuje: – príchytky, spojky, koncovky, chránicky apod. 3. Zpusob merení: Merí se metr délkový.
P | 64 | 742L23 |  | UKONCENÍ DVOU AŽ PETIŽÍLOVÉHO KABELU KABELOVOU SPOJKOU OD 25 DO 50 MM2 | KUS | 4 | 0 | 0 |  |  | 0 | 0 |  | 0 | 3 |  |  | 0
PP
VV
TS |  |  |  | 1. Položka obsahuje: – všechny práce spojené s úpravou kabelu pro montáž vcetne veškerého príslušentsví 2. Položka neobsahuje: X 3. Zpusob merení: Udává se pocet kusu kompletní konstrukce nebo práce.
P | 13 | 742Z23 |  | DEMONTÁŽ KABELOVÉHO VEDENÍ NN | m | 435 | 0 | 0 |  |  | 0 | 0 |  | 0 | 3 |  |  | 0
PP
VV
TS |  |  |  | 1. Položka obsahuje: – všechny náklady na demontáž stávajícího zarízení se všemi pomocnými doplnujícími úpravami pro jeho likvidaci – naložení vybouraného materiálu na dopravní prostredek 2. Položka neobsahuje: – odvoz vybouraného materiálu – poplatek za likvidaci odpadu (nacení se dle SSD 0) 3. Zpusob merení: Merí se metr délkový.
P | 60 | 75A131 |  | KABEL METALICKÝ DVOUPLÁŠTOVÝ DO 12 PÁRU - DODÁVKA | KMPÁR | 9.01 | 0 | 0 |  |  | 0 | 0 |  | 0 | 3 |  |  | 0
PP
VV
TS |  |  |  | 1. Položka obsahuje: – dodání kabelu podle typu od výrobcu vcetne mimostaveništní dopravy 2. Položka neobsahuje: X 3. Zpusob merení: Merí se n-násobky páru vodicu na kilometr.
P | 61 | 75A141 |  | KABEL METALICKÝ DVOUPLÁŠTOVÝ PRES 12 PÁRU - DODÁVKA | KMPÁR | 62.1 | 0 | 0 |  |  | 0 | 0 |  | 0 | 3 |  |  | 0
PP
VV
TS |  |  |  | 1. Položka obsahuje: – dodání kabelu podle typu od výrobcu vcetne mimostaveništní dopravy 2. Položka neobsahuje: X 3. Zpusob merení: Merí se n-násobky páru vodicu na kilometr.
P | 16 | 75A217 |  | ZATAŽENÍ A SPOJKOVÁNÍ KABELU DO 12 PÁRU - MONTÁŽ | KMPÁR | 9.01 | 0 | 0 |  |  | 0 | 0 |  | 0 | 3 |  |  | 0
PP
VV
TS |  |  |  | 1. Položka obsahuje: – uložení kabelu zatažením, dodávka a zhotovení plastové spojky vcetne dodávky v poctu 3 kusy na 1 km kabelu, príprava spojovacího prípravku, spojení žil kabelu, kontrola správnosti spojení žil, vysušení, zajištení prívodu el. energie, zatavení koncu kabelu a svarení stredu spojky – kontrolní a záverecné merení na kabelu pro rozvod signalizace, zapojení po merení – dodávka štítku prubehu v poctu 2 ks na 1 km kabelu vcetne montáže, montáž oznacovacího štítku kabelové spojky a kabelové formy, dodávka a montáž kabelových objímek – veškeré potrebné mechanizmy, jejich obsluhu a porízení všech potrebných materiálu, presun hmot 2. Položka neobsahuje: X 3. Zpusob merení: Merí se n-násobky páru vodicu na kilometr.
P | 17 | 75A218 |  | ZATAŽENÍ A SPOJKOVÁNÍ KABELU DO 12 PÁRU - DEMONTÁŽ | KMPÁR | 8 | 0 | 0 |  |  | 0 | 0 |  | 0 | 3 |  |  | 0
PP
VV
TS |  |  |  | 1. Položka obsahuje: – demontáž kabelu, plastové spojky v poctu 3 kusy na 1 km kabelu, štítku prubehu v poctu 2 ks na 1 km kabelu, oznacovacího štítku kabelové spojky a kabelové formy – veškeré potrebné mechanizmy, jejich obsluhu a presun hmot. – naložení vybouraného materiálu na dopravní prostredek – odvoz vybouraného materiálu do skladu nebo na likvidaci 2. Položka neobsahuje: – poplatek za likvidaci odpadu (nacení se dle SSD 0) 3. Zpusob merení: Merí se n-násobky páru vodicu na kilometr.
P | 18 | 75A227 |  | ZATAŽENÍ A SPOJKOVÁNÍ KABELU PRES 12 PÁRU - MONTÁŽ | KMPÁR | 62.1 | 0 | 0 |  |  | 0 | 0 |  | 0 | 3 |  |  | 0
PP
VV
TS |  |  |  | 1. Položka obsahuje: – uložení kabelu zatažením, dodávka a zhotovení plastové spojky vcetne dodávky v poctu 3 kusy na 1 km kabelu, príprava spojovacího prípravku, spojení žil kabelu, kontrola správnosti spojení žil, vysušení, zajištení prívodu el. energie, zatavení koncu kabelu a svarení stredu spojky – kontrolní a záverecné merení na kabelu pro rozvod signalizace, zapojení po merení – montáž štítku prubehu v poctu 2 ks na 1 km kabelu vcetne montáže, montáž oznacovacího štítku kabelové spojky a kabelové formy, dodávka a montáž kabelových objímek – veškeré potrebné mechanizmy, jejich obsluhu a porízení všech potrebných materiálu, presun hmot 2. Položka neobsahuje: X 3. Zpusob merení: Merí se n-násobky páru vodicu na kilometr.
P | 19 | 75A228 |  | ZATAŽENÍ A SPOJKOVÁNÍ KABELU PRES 12 PÁRU - DEMONTÁŽ | KMPÁR | 50 | 0 | 0 |  |  | 0 | 0 |  | 0 | 3 |  |  | 0
PP
VV
TS |  |  |  | 1. Položka obsahuje: – demontáž kabelu, plastové spojky v poctu 3 kusy na 1 km kabelu, štítku prubehu v poctu 2 ks na 1 km kabelu, oznacovacího štítku kabelové spojky a kabelové formy – veškeré potrebné mechanizmy, jejich obsluhu a presun hmot. – naložení vybouraného materiálu na dopravní prostredek – odvoz vybouraného materiálu do skladu nebo na likvidaci 2. Položka neobsahuje: – poplatek za likvidaci odpadu (nacení se dle SSD 0) 3. Zpusob merení: Merí se n-násobky páru vodicu na kilometr.
P | 62 | 75A311 |  | KABELOVÁ FORMA (UKONCENÍ KABELU) PRO KABELY ZABEZPECOVACÍ DO 12 PÁRU | KUS | 13 | 0 | 0 |  |  | 0 | 0 |  | 0 | 3 |  |  | 0
PP
VV
TS |  |  |  | 1. Položka obsahuje: – odstranení plášte kabelu, odstranení izolace z koncu žil na svorkovnici, zhotovení vodní zábrany, zformování a konecná úprava kabelu – kontrolní a záverecné merení na kabelu pro rozvod signalizace, zapojení po merení, montáž príchytky a štítku 2. Položka neobsahuje: X 3. Zpusob merení: Udává se pocet kusu kompletní konstrukce nebo práce.
P | 63 | 75A312 |  | KABELOVÁ FORMA (UKONCENÍ KABELU) PRO KABELY ZABEZPECOVACÍ PRES 12 PÁRU | KUS | 3 | 0 | 0 |  |  | 0 | 0 |  | 0 | 3 |  |  | 0
PP
VV
TS |  |  |  | 1. Položka obsahuje: – odstranení plášte kabelu, odstranení izolace z koncu žil na svorkovnici, zhotovení vodní zábrany, zformování a konecná úprava kabelu – kontrolní a záverecné merení na kabelu pro rozvod signalizace, zapojení po merení, montáž príchytky a štítku 2. Položka neobsahuje: X 3. Zpusob merení: Udává se pocet kusu kompletní konstrukce nebo práce.
P | 20 | 75A321 |  | SPOJKA ROVNÁ PRO PLASTOVÉ KABELY S JÁDRY O PRUMERU 1 MM2 DO 12 PÁRU | KUS | 23 | 0 | 0 |  |  | 0 | 0 |  | 0 | 3 |  |  | 0
PP
VV
TS |  |  |  | 1. Položka obsahuje: – dodávku spojky – úplná montáž plastové spojky, príprava spojovacího prípravku, spojení žil kabelu, kontrola správnosti spojení žil, vysušení, zajištení prívodu el.energie, zatavení koncu kabelu a svarení stredu spojky – veškeré potrebné mechanizmy, jejich obsluhu a porízení všech potrebných materiálu i vlastní spojky, presun hmot 2. Položka neobsahuje: X 3. Zpusob merení: Udává se pocet kusu kompletní konstrukce nebo práce.
P | 21 | 75A322 |  | SPOJKA ROVNÁ PRO PLASTOVÉ KABELY S JÁDRY O PRUMERU 1 MM2 PRES 12 PÁRU | KUS | 33 | 0 | 0 |  |  | 0 | 0 |  | 0 | 3 |  |  | 0
PP
VV
TS |  |  |  | 1. Položka obsahuje: – dodávku spojky – úplná montáž plastové spojky, príprava spojovacího prípravku, spojení žil kabelu, kontrola správnosti spojení žil, vysušení, zajištení prívodu el. energie, zatavení koncu kabelu a svarení stredu spojky – veškeré potrebné mechanizmy, jejich obsluhu a porízení všech potrebných materiálu i vlastní spojky, presun hmot 2. Položka neobsahuje: X 3. Zpusob merení: Udává se pocet kusu kompletní konstrukce nebo práce.
P | 67 | 75B6G8 |  | USMERNOVAC - DEMONTÁŽ | KUS | 1 | 0 | 0 |  |  | 0 | 0 |  | 0 | 3 |  |  | 0
PP
VV
TS |  |  |  | 1. Položka obsahuje: – demontáž usmernovace, odpojení – demontáž zarízení se všemi pomocnými a doplnujícími pracemi a soucástmi, prípadné použití mechanizmu, vcetne dopravy z místa demontáže do skladu – naložení vybouraného materiálu na dopravní prostredek – odvoz vybouraného materiálu do skladu nebo na likvidaci 2. Položka neobsahuje: – poplatek za likvidaci odpadu (nacení se dle SSD 0) 3. Zpusob merení: Udává se pocet kusu kompletní konstrukce nebo práce.
P | 68 | 75B6T8 |  | BATERIE - DEMONTÁŽ | KUS | 1 | 0 | 0 |  |  | 0 | 0 |  | 0 | 3 |  |  | 0
PP
VV
TS |  |  |  | 1. Položka obsahuje: – demontáž baterie, odpojení – demontáž zarízení se všemi pomocnými a doplnujícími pracemi a soucástmi, prípadné použití mechanizmu, vcetne dopravy z místa demontáže do skladu – naložení vybouraného materiálu na dopravní prostredek – odvoz vybouraného materiálu do skladu nebo na likvidaci 2. Položka neobsahuje: – poplatek za likvidaci odpadu (nacení se dle SSD 0) 3. Zpusob merení: Udává se pocet kusu kompletní konstrukce nebo práce.
P | 22 | 75B979 |  | SW PRACOVIŠTE DISPECERA DOZ - ÚPRAVA | KUS | 3 | 0 | 0 |  |  | 0 | 0 |  | 0 | 3 |  |  | 0
PP
VV
TS |  |  |  | 1. Položka obsahuje: – úprava a instalace SW pracovište dispecera DOZ podle specifikace místa použití – úprava a instalaci príslušného programového vybavení 2. Položka neobsahuje: X 3. Zpusob merení: Udává se pocet kusu kompletní konstrukce nebo práce.
P | 23 | 75B999 |  | SW PRO DOZ JEDNÉ STANICE - ÚPRAVA | KUS | 1 | 0 | 0 |  |  | 0 | 0 |  | 0 | 3 |  |  | 0
PP
VV
TS |  |  |  | 1. Položka obsahuje: – úprava a instalace SW pro DOZ jedné stanice podle specifikace místa použití – úprava a instalaci príslušného programového vybavení 2. Položka neobsahuje: X 3. Zpusob merení: Udává se pocet kusu kompletní konstrukce nebo práce.
P | 65 | 75C117 |  | PRESTAVNÍK ELEKTROMOTORICKÝ - MONTÁŽ | KUS | 5 | 0 | 0 |  |  | 0 | 0 |  | 0 | 3 |  |  | 0
PP
VV
TS |  |  |  | 1. Položka obsahuje: – vymerení místa pripevnení upevnovací soupravy prestavníku a její montáž, pripevnení prestavníku na upevnovací soupravu, pripevnení kabelového záveru, zapojení dvou kabelových forem (vcetne merení a zapojení po merení) – prezkoušení a regulace prestavníku – montáž prestavníku se všemi pomocnými a doplnujícími pracemi a soucástmi, prípadné použití mechanizmu, vcetne dopravy ze skladu k místu montáže 2. Položka neobsahuje: X 3. Zpusob merení: Udává se pocet kusu kompletní konstrukce nebo práce.
P | 72 | 75C167 |  | SNÍMAC POLOHY JAZYKU - MONTÁŽ | KUS | 4 | 0 | 0 |  |  | 0 | 0 |  | 0 | 3 |  |  | 0
PP
VV
TS |  |  |  | 1. Položka obsahuje: – vymerení místa montáže snímace polohy jazyku a kabelového záveru, pripevnení snímace, montáž kabelového záveru, zapojení 2 kusu kabelové formy (vcetne merení a zapojení po merení), prezkoušení – montáž snímace polohy jazyku se všemi pomocnými a doplnujícími pracemi a soucástmi, prípadné použití mechanizmu, vcetne dopravy ze skladu k místu montáže 2. Položka neobsahuje: X 3. Zpusob merení: Udává se pocet kusu kompletní konstrukce nebo práce.
P | 73 | 75C168 |  | SNÍMAC POLOHY JAZYKU - DEMONTÁŽ | KUS | 4 | 0 | 0 |  |  | 0 | 0 |  | 0 | 3 |  |  | 0
PP
VV
TS |  |  |  | 1. Položka obsahuje: – demontáž snímace polohy jazyku a kabelového záveru, odpojení kabelových forem – demontáž snímace polohy jazyku se všemi pomocnými a doplnujícími pracemi a soucástmi, prípadné použití mechanizmu, vcetne dopravy z místa demontáže do skladu – naložení vybouraného materiálu na dopravní prostredek – odvoz vybouraného materiálu do skladu nebo na likvidaci 2. Položka neobsahuje: – poplatek za likvidaci odpadu (nacení se dle SSD 0) 3. Zpusob merení: Udává se pocet kusu kompletní konstrukce nebo práce.
P | 66 | 75C178 |  | PRESTAVNÍK ELEKTROMOTORICKÝ - DEMONTÁŽ | KUS | 5 | 0 | 0 |  |  | 0 | 0 |  | 0 | 3 |  |  | 0
PP
VV
TS |  |  |  | 2. Položka neobsahuje: – poplatek za likvidaci odpadu (nacení se dle SSD 0) 3. Zpusob merení: Udává se pocet kusu kompletní konstrukce nebo práce.
P | 24 | 75C337 |  | POMOCNÉ STAVEDLO (SE CTYRMI RADICI) - MONTÁŽ | KUS | 1 | 0 | 0 |  |  | 0 | 0 |  | 0 | 3 |  |  | 0
PP
VV
TS |  |  |  | 1. Položka obsahuje: – montáž pomocného stavedla (se ctyrmi radici), zapojení kabelových forem (vcetne merení a zapojení po merení), prezkoušení – montáž pomocného stavedla (se ctyrmi radici) se všemi pomocnými a doplnujícími pracemi a soucástmi, prípadné použití mechanizmu, vcetne dopravy ze skladu k místu montáže 2. Položka neobsahuje: X 3. Zpusob merení: Udává se pocet kusu kompletní konstrukce nebo práce.
P | 25 | 75C358 |  | POMOCNÉ STAVEDLO - DEMONTÁŽ | KUS | 1 | 0 | 0 |  |  | 0 | 0 |  | 0 | 3 |  |  | 0
PP
VV
TS |  |  |  | 1. Položka obsahuje: – demontáž pomocného stavedla vcetne odpojení kabelové formy – demontáž pomocného stavedla se všemi pomocnými a doplnujícími pracemi a soucástmi, prípadné použití mechanizmu, vcetne dopravy z místa demontáže do skladu – naložení vybouraného materiálu na dopravní prostredek – odvoz vybouraného materiálu do skladu nebo na likvidaci 2. Položka neobsahuje: – poplatek za likvidaci odpadu (nacení se dle SSD 0) 3. Zpusob merení: Udává se pocet kusu kompletní konstrukce nebo práce.
P | 26 | 75C518 |  | STOŽÁROVÉ NÁVESTIDLO DO DVOU SVETEL - DEMONTÁŽ | KUS | 1 | 0 | 0 |  |  | 0 | 0 |  | 0 | 3 |  |  | 0
PP
VV
TS |  |  |  | 1. Položka obsahuje: – demontáž betonového základu, demontáž stožárového návestidla do dvou svetel, zasypání jámy po základu návestidla – demontáž stožárového návestidla do dvou svetel se všemi pomocnými a doplnujícími pracemi a soucástmi a ukolejnení, prípadné použití mechanizmu, vcetne dopravy z místa demontáže do skladu. – naložení vybouraného materiálu na dopravní prostredek – odvoz vybouraného materiálu do skladu nebo na likvidaci 2. Položka neobsahuje: – poplatek za likvidaci odpadu (nacení se dle SSD 0) 3. Zpusob merení: Udává se pocet kusu kompletní konstrukce nebo práce.
P | 27 | 75C611 |  | TRPASLICÍ NÁVESTIDLO DO DVOU SVETEL - DODÁVKA | KUS | 1 | 0 | 0 |  |  | 0 | 0 |  | 0 | 3 |  |  | 0
PP
VV
TS |  |  |  | 1. Položka obsahuje: – dodávka trpaslicího návestidla do dvou svetel podle jeho typu a potrebného pomocného materiálu a dopravy do staveništního skladu – dodávku trpaslicího návestidla do dvou svetel vcetne pomocného materiálu, dopravu do místa urcení 2. Položka neobsahuje: X 3. Zpusob merení: Udává se pocet kusu kompletní konstrukce nebo práce.
P | 28 | 75C617 |  | TRPASLICÍ NÁVESTIDLO DO DVOU SVETEL - MONTÁŽ | KUS | 2 | 0 | 0 |  |  | 0 | 0 |  | 0 | 3 |  |  | 0
PP
VV
TS |  |  |  | 1. Položka obsahuje: – výkop jámy pro BETONOVÝ základ návestidla – usazení betonového základu, sestavení návestidla, oznacení oznacovacími štítky, zapojení kabelových forem (vcetne merení a zapojení po merení) – montáž trpaslicího návestidla do dvou svetel vcetne transformátorové skríne na základ – montáž trpaslicího návestidla do dvou svetel se všemi pomocnými a doplnujícími pracemi a soucástmi, prípadné použití mechanizmu, vcetne dopravy ze skladu k místu montáže 2. Položka neobsahuje: X 3. Zpusob merení: Udává se pocet kusu kompletní konstrukce nebo práce.
P | 29 | 75C618 |  | TRPASLICÍ NÁVESTIDLO DO DVOU SVETEL - DEMONTÁŽ | KUS | 1 | 0 | 0 |  |  | 0 | 0 |  | 0 | 3 |  |  | 0
PP
VV
TS |  |  |  | 1. Položka obsahuje: – demontáž betonového základu, demontáž trpaslicího návestidla do dvou svetel, zasypání jámy po základu návestidla – demontáž trpaslicího návestidla do dvou svetel se všemi pomocnými a doplnujícími pracemi a soucástmi, prípadné použití mechanizmu, vcetne dopravy z místa demontáže do skladu – naložení vybouraného materiálu na dopravní prostredek – odvoz vybouraného materiálu do skladu nebo na likvidaci 2. Položka neobsahuje: – poplatek za likvidaci odpadu (nacení se dle SSD 0) 3. Zpusob merení: Udává se pocet kusu kompletní konstrukce nebo práce.
P | 30 | 75C847 |  | STYKOVÝ TRANSFORMÁTOR, SYMETRIZACNÍ A UKOLEJNOVACÍ TLUMIVKA - MONTÁŽ | KUS | 7 | 0 | 0 |  |  | 0 | 0 |  | 0 | 3 |  |  | 0
PP
VV
TS |  |  |  | 1. Položka obsahuje: – usazení jednoho stykového transformátoru, montáž ochranné trubky, zapojení kabelových forem (vcetne merení a zapojení po merení) – regulace a zkoušení kolejového obvodu – montáž stykového transformátoru se všemi pomocnými a doplnujícími pracemi a soucástmi, prípadné použití mechanizmu, vcetne dopravy ze skladu k místu montáže 2. Položka neobsahuje: X 3. Zpusob merení: Udává se pocet kusu kompletní konstrukce nebo práce.
P | 31 | 75C848 |  | STYKOVÝ TRANSFORMÁTOR, SYMETRIZACNÍ A UKOLEJNOVACÍ TLUMIVKA - DEMONTÁŽ | KUS | 7 | 0 | 0 |  |  | 0 | 0 |  | 0 | 3 |  |  | 0
PP
VV
TS |  |  |  | 1. Položka obsahuje: – demontáž jednoho stykového transformátoru vcetne odpojení kabelových prívodu – demontáž stykového transformátoru se všemi pomocnými a doplnujícími pracemi a soucástmi, prípadné použití mechanizmu, vcetne dopravy z místa demontáže do skladu – naložení vybouraného materiálu na dopravní prostredek – odvoz vybouraného materiálu do skladu nebo na likvidaci 2. Položka neobsahuje: – poplatek za likvidaci odpadu (nacení se dle SSD 0) 3. Zpusob merení: Udává se pocet kusu kompletní konstrukce nebo práce.
P | 32 | 75C851 |  | SADA PROPOJEK PRO PRIPOJENÍ STYKOVÉHO TRANSFORMÁTORU, SYMETRIZACNÍ TLUMIVKY KE KOLEJNICI - DODÁVKA | KUS | 5 | 0 | 0 |  |  | 0 | 0 |  | 0 | 3 |  |  | 0
PP
VV
TS |  |  |  | 1. Položka obsahuje: – dodávka sady propojek (do 3 lan) pro pripojení jednoho stykového transformátoru ke kolejnicím podle typu a potrebné délky vcetne potrebného pomocného materiálu a dopravy do staveništního skladu 2. Položka neobsahuje: X 3. Zpusob merení: Udává se pocet sad, které se skládají z predepsaných dílu, jež tvorí požadovaný celek.
P | 33 | 75C857 |  | SADA PROPOJEK PRO PRIPOJENÍ STYKOVÉHO TRANSFORMÁTORU, SYMETRIZACNÍ TLUMIVKY KE KOLEJNICI - MONTÁŽ | KUS | 5 | 0 | 0 |  |  | 0 | 0 |  | 0 | 3 |  |  | 0
PP
VV
TS |  |  |  | 1. Položka obsahuje: – rozmerení místa pripojení, prípadné vyvrtání otvoru, montáž sady propojek (do 3 lan) pro pripojení jednoho stykového transformátoru ke kolejnicím – montáž propojek pro pripojení stykového transformátoru ke kolejnicím se všemi pomocnými a doplnujícími pracemi a soucástmi, prípadné použití mechanizmu, vcetne dopravy ze skladu k místu montáže 2. Položka neobsahuje: X 3. Zpusob merení: Udává se pocet sad, které se skládají z predepsaných dílu, jež tvorí požadovaný celek.
P | 34 | 75C858 |  | SADA PROPOJEK PRO PRIPOJENÍ STYKOVÉHO TRANSFORMÁTORU, SYMETRIZACNÍ TLUMIVKY KE KOLEJNICI - DEMONTÁŽ | KUS | 3 | 0 | 0 |  |  | 0 | 0 |  | 0 | 3 |  |  | 0
PP
VV
TS |  |  |  | 1. Položka obsahuje: – demontáž sady propojek (do 3 lan) pro pripojení jednoho stykového transformátoru ke kolejnicím – demontáž sady propojek pro pripojení stykového transformátoru ke kolejnicím se všemi pomocnými a doplnujícími pracemi a soucástmi, prípadné použití mechanizmu, vcetne dopravy z místa demontáže do skladu – naložení vybouraného materiálu na dopravní prostredek – odvoz vybouraného materiálu do skladu nebo na likvidaci 2. Položka neobsahuje: – poplatek za likvidaci odpadu (nacení se dle SSD 0) 3. Zpusob merení: Udává se pocet sad, které se skládají z predepsaných dílu, jež tvorí požadovaný celek.
P | 35 | 75C861 |  | KOMPLETNÍ SADA PROPOJEK DVOJICE STYKOVÝCH TRANSFORMÁTORU - DODÁVKA | KUS | 15 | 0 | 0 |  |  | 0 | 0 |  | 0 | 3 |  |  | 0
PP
VV
TS |  |  |  | 1. Položka obsahuje: – dodávka kompletní sady propojek dvojice stykových transformátoru (do 3 lan ke kolejnici) podle typu a potrebné délky vcetne potrebného pomocného materiálu a dopravy do staveništního skladu – dodávku kompletní sady propojek dvojice stykových transformátoru vcetne pomocného materiálu, dopravu do staveništního skladu 2. Položka neobsahuje: X 3. Zpusob merení: Udává se pocet sad, které se skládají z predepsaných dílu, jež tvorí požadovaný celek.
P | 36 | 75C867 |  | KOMPLETNÍ SADA PROPOJEK DVOJICE STYKOVÝCH TRANSFORMÁTORU - MONTÁŽ | KUS | 15 | 0 | 0 |  |  | 0 | 0 |  | 0 | 3 |  |  | 0
PP
VV
TS |  |  |  | 1. Položka obsahuje: – rozmerení místa pripojení, prípadné vyvrtání otvoru, montáž kompletní sady propojek dvojice stykových transformátoru – montáž kompletní sady propojek dvojice stykových transformátoru (do 3 lan ke kolejnici) se všemi pomocnými a doplnujícími pracemi a soucástmi, prípadné použití mechanizmu, vcetne dopravy ze skladu k místu montáže 2. Položka neobsahuje: X 3. Zpusob merení: Udává se pocet sad, které se skládají z predepsaných dílu, jež tvorí požadovaný celek.
P | 37 | 75C868 |  | KOMPLETNÍ SADA PROPOJEK DVOJICE STYKOVÝCH TRANSFORMÁTORU - DEMONTÁŽ | KUS | 8 | 0 | 0 |  |  | 0 | 0 |  | 0 | 3 |  |  | 0
PP
VV
TS |  |  |  | 1. Položka obsahuje: – demontáž kompletní sady propojek dvojice stykových transformátoru dle typu daného položkou – demontáž kompletní sady propojek dvojice stykových transformátoru (do 3 lan ke kolejnici) se všemi pomocnými a doplnujícími pracemi a soucástmi, prípadné použití mechanizmu, vcetne dopravy z místa demontáže do skladu – naložení vybouraného materiálu na dopravní prostredek – odvoz vybouraného materiálu do skladu nebo na likvidaci 2. Položka neobsahuje: – poplatek za likvidaci odpadu (nacení se dle SSD 0) 3. Zpusob merení: Udává se pocet sad, které se skládají z predepsaných dílu, jež tvorí požadovaný celek.
P | 38 | 75C871 |  | KOLEJOVÁ PROPOJKA VÝHYBKOVÁ - DODÁVKA | KUS | 5 | 0 | 0 |  |  | 0 | 0 |  | 0 | 3 |  |  | 0
PP
VV
TS |  |  |  | 1. Položka obsahuje: – dodávka kolejové propojky výhybkové (do 3 lan) podle typu a potrebné délky vcetne potrebného pomocného materiálu a dopravy do staveništního skladu – dodávku kolejové propojky výhybkové vcetne pomocného materiálu, dopravu do staveništního skladu 2. Položka neobsahuje: X 3. Zpusob merení: Udává se pocet kusu kompletní konstrukce nebo práce.
P | 39 | 75C877 |  | KOLEJOVÁ PROPOJKA VÝHYBKOVÁ - MONTÁŽ | KUS | 5 | 0 | 0 |  |  | 0 | 0 |  | 0 | 3 |  |  | 0
PP
VV
TS |  |  |  | 1. Položka obsahuje: – rozmerení místa pripojení, prípadné vyvrtání otvoru, montáž kolejové propojky výhybkové – montáž kolejové propojky výhybkové (do 3 lan) se všemi pomocnými a doplnujícími pracemi a soucástmi, prípadné použití mechanizmu, vcetne dopravy ze skladu k místu montáže 2. Položka neobsahuje: X 3. Zpusob merení: Udává se pocet kusu kompletní konstrukce nebo práce.
P | 40 | 75C878 |  | KOLEJOVÁ PROPOJKA VÝHYBKOVÁ - DEMONTÁŽ | KUS | 5 | 0 | 0 |  |  | 0 | 0 |  | 0 | 3 |  |  | 0
PP
VV
TS |  |  |  | 1. Položka obsahuje: – demontáž kolejové propojky výhybkové (do 3 lan) dle typu daného položkou – demontáž kolejové propojky výhybkové se všemi pomocnými a doplnujícími pracemi a soucástmi, prípadné použití mechanizmu, vcetne dopravy z místa demontáže do skladu – naložení vybouraného materiálu na dopravní prostredek – odvoz vybouraného materiálu do skladu nebo na likvidaci 2. Položka neobsahuje: – poplatek za likvidaci odpadu (nacení se dle SSD 0) 3. Zpusob merení: Udává se pocet kusu kompletní konstrukce nebo práce.
P | 41 | 75C8C1 |  | MEZIKOLEJOVÁ LANOVÁ PROPOJKA DLOUHÁ (DO 3 LAN) - DODÁVKA | m | 32 | 0 | 0 |  |  | 0 | 0 |  | 0 | 3 |  |  | 0
PP
VV
TS |  |  |  | 1. Položka obsahuje: – dodávka mezikolejové lanové propojky podle typu a potrebné délky vcetne potrebného pomocného materiálu a dopravy do staveništního skladu – dodávku mezikolejové lanové propojky vcetne pomocného materiálu, dopravu do staveništního skladu 2. Položka neobsahuje: X 3. Zpusob merení: Udává se v m kompletní konstrukce nebo práce.
P | 42 | 75C8C7 |  | MEZIKOLEJOVÁ LANOVÁ PROPOJKA DLOUHÁ (DO 3 LAN) - MONTÁŽ | m | 32 | 0 | 0 |  |  | 0 | 0 |  | 0 | 3 |  |  | 0
PP
VV
TS |  |  |  | 1. Položka obsahuje: – rozmerení místa pripojení, prípadné vyvrtání otvoru, montáž mezikolejové lanové propojky – montáž mezikolejové lanové propojky se všemi pomocnými a doplnujícími pracemi a soucástmi, prípadné použití mechanizmu, vcetne dopravy ze skladu k místu montáže 2. Položka neobsahuje: X 3. Zpusob merení: Udává se v m kompletní konstrukce nebo práce.
P | 43 | 75C8C8 |  | MEZIKOLEJOVÁ LANOVÁ PROPOJKA DLOUHÁ (DO 3 LAN) - DEMONTÁŽ | m | 32 | 0 | 0 |  |  | 0 | 0 |  | 0 | 3 |  |  | 0
PP
VV
TS |  |  |  | 1. Položka obsahuje: – demontáž mezikolejové lanové propojky dle typu daného položkou – demontáž mezikolejové lanové propojky výhybkové se všemi pomocnými a doplnujícími pracemi a soucástmi, prípadné použití mechanizmu, vcetne dopravy z místa demontáže do skladu – naložení vybouraného materiálu na dopravní prostredek – odvoz vybouraného materiálu do skladu nebo na likvidaci 2. Položka neobsahuje: – poplatek za likvidaci odpadu (nacení se dle SSD 0) 3. Zpusob merení: Udává se v m kompletní konstrukce nebo práce.
P | 69 | 75D128 |  | SKRÍN LOGIKY ELEKTRONICKÉHO PREJEZDOVÉHO ZABEZPECOVACÍHO ZARÍZENÍ - DEMONTÁŽ | KUS | 1 | 0 | 0 |  |  | 0 | 0 |  | 0 | 3 |  |  | 0
PP
VV
TS |  |  |  | 1. Položka obsahuje: – demontáž skríne logiky elektronického prejezdového zabezpecovacího zarízení vcetne odpojení od kabelových rozvodu – demontáž skríne logiky a skrínky místního ovládání elektronického prejezdového zabezpecovacího zarízení se všemi pomocnými a doplnujícími pracemi a soucástmi, prípadné použití mechanizmu, vcetne dopravy z místa demontáže do skladu – naložení vybouraného materiálu na dopravní prostredek – odvoz vybouraného materiálu do skladu nebo na likvidaci 2. Položka neobsahuje: – poplatek za likvidaci odpadu (nacení se dle SSD 0) 3. Zpusob merení: Udává se pocet kusu kompletní konstrukce nebo práce.
P | 70 | 75D168 |  | RELÉOVÝ DOMEK (DO 18 M2) PREFABRIKOVANÝ - DEMONTÁŽ | KUS | 1 | 0 | 0 |  |  | 0 | 0 |  | 0 | 3 |  |  | 0
PP
VV
TS |  |  |  | 1. Položka obsahuje: – demontáž reléového domku prefabrikovaného, izolovaného, s klimatizací a vnitrní kabelizací vcetne odpojení od kabelových rozvodu – demontáž reléového domku prefabrikovaného, izolovaného, s klimatizací a vnitrní kabelizací se všemi pomocnými a doplnujícími pracemi a soucástmi, prípadné použití mechanizmu, vcetne dopravy z místa demontáže do skladu – naložení vybouraného materiálu na dopravní prostredek – odvoz vybouraného materiálu do skladu nebo na likvidaci 2. Položka neobsahuje: – poplatek za likvidaci odpadu (nacení se dle SSD 0) 3. Zpusob merení: Udává se pocet kusu kompletní konstrukce nebo práce.
P | 71 | 75D218 |  | VÝSTRAŽNÍK SE ZÁVOROU, 1 SKRÍN - DEMONTÁŽ | KUS | 4 | 0 | 0 |  |  | 0 | 0 |  | 0 | 3 |  |  | 0
PP
VV
TS |  |  |  | 1. Položka obsahuje: – demontáž betonového základu, zasypání jámy po základu, demontáž výstražníku se závorou 1 skrín vcetne odpojení kabelových prívodu – demontáž výstražníku se závorou 1 skrín se všemi pomocnými a doplnujícími pracemi a soucástmi, prípadné použití mechanizmu, vcetne dopravy z místa demontáže do skladu – naložení vybouraného materiálu na dopravní prostredek – odvoz vybouraného materiálu do skladu nebo na likvidaci 2. Položka neobsahuje: – poplatek za likvidaci odpadu (nacení se dle SSD 0) 3. Zpusob merení: Udává se pocet kusu kompletní konstrukce nebo práce.
P | 44 | 75E117 |  | DOZOR PRACOVNÍKU PROVOZOVATELE PRI PRÁCI NA ŽIVÉM ZARÍZENÍ | HOD | 50 | 0 | 0 |  |  | 0 | 0 |  | 0 | 3 |  |  | 0
PP
VV
TS |  |  |  | 1. Položka obsahuje: – pri provádení prací na zarízení, které je v provozu, urcují pracovníci správy dopravní cesty kdy a jak je možné potrebný zásah provést – ztrátu casu pracovníku prozozovatele, kterí tento cas využijí ve prospech provádené stavby 2. Položka neobsahuje: X 3. Zpusob merení: Udává se pocet hodin provádení dozoru, revize nebo práce.
P | 45 | 75E137 |  | PREZKOUŠENÍ VLAKOVÝCH CEST | KUS | 30 | 0 | 0 |  |  | 0 | 0 |  | 0 | 3 |  |  | 0
PP
VV
TS |  |  |  | 1. Položka obsahuje: – postavení vlakové cesty a kontrola návestního znaku, prezkoušení zmeny návestního znaku z povolujícího na zakazující a poruchy žárovek – simulace jízdy vlaku – prezkoušení nouzového vybavení – prezkoušení vazeb na tratové zabezpecovací zarízení – kompletní zkoušky 2. Položka neobsahuje: X 3. Zpusob merení: Udává se pocet kusu kompletní konstrukce nebo práce.
P | 46 | 75E157 |  | PREZKOUŠENÍ A REGULACE NÁVESTIDEL | KUS | 2 | 0 | 0 |  |  | 0 | 0 |  | 0 | 3 |  |  | 0
PP
VV
TS |  |  |  | 1. Položka obsahuje: – prezkoušení správné cinnosti relé, prezkoušení všech návestních znaku – premerení a regulace napetí na žárovkách – prípadné odstranení zaclonení žárovek – kompletní prezkoušení a regulaci 2. Položka neobsahuje: X 3. Zpusob merení: Udává se pocet kusu kompletní konstrukce nebo práce.
P | 47 | 75E1B7 |  | REGULACE A ZKOUŠENÍ ZABEZPECOVACÍHO ZARÍZENÍ | HOD | 40 | 0 | 0 |  |  | 0 | 0 |  | 0 | 3 |  |  | 0
PP
VV
TS |  |  |  | 1. Položka obsahuje: – zajištení a provedení ciností urcenných položkou vcetne dodávky potrebného pomocného materiálu a dopravy na místo urcení – provedení zkušebního provozu se všemi pomocnými a doplnujícími pracemi a soucástmi, prípadné použití mechanizmu 2. Položka neobsahuje: X 3. Zpusob merení: Udává se pocet hodin provádení dozoru, revize nebo práce.
P | 48 | 75E1C7 |  | PROTOKOL UTZ | KUS | 3 | 0 | 0 |  |  | 0 | 0 |  | 0 | 3 |  |  | 0
PP
VV
TS |  |  |  | 1. Položka obsahuje: – protokol autorizovanou osobou podle požadavku CSN, vcetne hodnocení 2. Položka neobsahuje: X 3. Zpusob merení: Udává se pocet kusu kompletní konstrukce nebo práce.
P | 49 | 75F2B9 |  | SW ADRESNÝ RBC - ÚPRAVA DLE POŽADAVKU PRO JEDEN VENKOVNÍ PRVEK | KUS | 1 | 0 | 0 |  |  | 0 | 0 |  | 0 | 3 |  |  | 0
PP
VV
TS |  |  |  | 1. Položka obsahuje: – úprava adresného SW RBC – dodávku zarízení vcetne pomocného materiálu, dopravu do místa urcení 2. Položka neobsahuje: prezkoušení a regulaci dle poctu vlakových cest 3. Zpusob merení: Udává se pocet kusu venkovních prvku vyvolávajících úpravu SW.
SD |  | 990 |  | Likvidace odpadu vc. dopravy | [6 empty] | 0 | 0
P | 50 | R015140 | 901 | NEOCENOVAT - POPLATKY ZA LIKVIDACI ODPADU NEKONTAMINOVANÝCH - 17 01 01 BETON Z DEMOLIC OBJEKTU, ZÁKLADU TV, KULY A SLOUPY VCETNE DOPRAVY | T | 1.5 | 0 | 0 |  |  | 0 | 0 |  | 0 | 3 |  |  | 0
PP |  |  |  | Evidencní položka
VV |  |  |  | 1.500000 = 1,500 [A] Celkem 1,5 = 1,500 Celkem 1,5 = 1,500
TS |  |  |  | 1. Položka obsahuje: – veškeré poplatky provozovateli skládky, recyklacní linky nebo jiného zarízení na zpracování nebo likvidaci odpadu související s prevzetím, uložením, zpracováním nebo likvidací odpadu – náklady spojené s dopravou z místa stavby na místo prevzetí provozovatelem skládky, recyklacní linky nebo jiného zarízení na zpracování nebo likvidaci odpadu – náklady spojené s vyložením a manipulací s materiálem v míste skládky 2. Položka neobsahuje: – náklady spojené s naložením a manipulací materiálem 3. Zpusob merení: Tunou se rozumí hmotnost odpadu vytrídeného v souladu se zákonem c. 541/2020 Sb., o nakládání s odpady, v platném znení.
P | 51 | R015310 | 901 | NEOCENOVAT - POPLATKY ZA LIKVIDACI ODPADU NEKONTAMINOVANÝCH - 16 02 14 ELEKTROŠROT (VYRAZENÁ ELEKTRICKÁ ZARÍZENÍ A PRÍSTROJE), VCETNE DOPRAVY | T | 1 | 0 | 0 |  |  | 0 | 0 |  | 0 | 3 |  |  | 0
PP |  |  |  | Evidencní položka Výzisk - prebírá Správa železnic
VV |  |  |  | 1.000000 = 1,000 [A] Celkem 1 = 1,000 Celkem 1 = 1,000
TS |  |  |  | 1. Položka obsahuje: – veškeré poplatky provozovateli skládky, recyklacní linky nebo jiného zarízení na zpracování nebo likvidaci odpadu související s prevzetím, uložením, zpracováním nebo likvidací odpadu – náklady spojené s dopravou z místa stavby na místo prevzetí provozovatelem skládky, recyklacní linky nebo jiného zarízení na zpracování nebo likvidaci odpadu – náklady spojené s vyložením a manipulací s materiálem v míste skládky 2. Položka neobsahuje: – náklady spojené s naložením a manipulací materiálem 3. Zpusob merení: Tunou se rozumí hmotnost odpadu vytrídeného v souladu se zákonem c. 541/2020 Sb., o nakládání s odpady, v platném znení.
P | 52 | R015420 | 901 | NEOCENOVAT - POPLATKY ZA LIKVIDACI ODPADU NEKONTAMINOVANÝCH - 17 06 04 ZBYTKY IZOLACNÍCH MATERIÁLU VCETNE DOPRAVY | T | 0.01 | 0 | 0 |  |  | 0 | 0 |  | 0 | 3 |  |  | 0
PP |  |  |  | Evidencní položka
VV |  |  |  | 0.010000 = 0,010 [A] Celkem 0,01 = 0,010 Celkem 0,01 = 0,010
TS |  |  |  | 1. Položka obsahuje: – veškeré poplatky provozovateli skládky, recyklacní linky nebo jiného zarízení na zpracování nebo likvidaci odpadu související s prevzetím, uložením, zpracováním nebo likvidací odpadu – náklady spojené s dopravou z místa stavby na místo prevzetí provozovatelem skládky, recyklacní linky nebo jiného zarízení na zpracování nebo likvidaci odpadu – náklady spojené s vyložením a manipulací s materiálem v míste skládky 2. Položka neobsahuje: – náklady spojené s naložením a manipulací materiálem 3. Zpusob merení: Tunou se rozumí hmotnost odpadu vytrídeného v souladu se zákonem c. 541/2020 Sb., o nakládání s odpady, v platném znení.
P | 53 | R015655 | 901 | NEOCENOVAT - POPLATKY ZA LIKVIDACI ODPADU NEBEZPECNÝCH - 16 06 05* JINÉ BATERIE A AKUMULÁTORY (NAPR. S LITHIEM), VCETNE DOPRAVY | T | 0.2 | 0 | 0 |  |  | 0 | 0 |  | 0 | 3 |  |  | 0
PP |  |  |  | Evidencní položka N odpad: nebezpecné látky Zpusob likvidace: likvidace oprávnenou osobou
VV |  |  |  | 0.200000 = 0,200 [A] Celkem 0,2 = 0,200 Celkem 0,2 = 0,200
TS |  |  |  | 1. Položka obsahuje: – veškeré poplatky provozovateli skládky, recyklacní linky nebo jiného zarízení na zpracování nebo likvidaci odpadu související s prevzetím, uložením, zpracováním nebo likvidací odpadu – náklady spojené s dopravou z místa stavby na místo prevzetí provozovatelem skládky, recyklacní linky nebo jiného zarízení na zpracování nebo likvidaci odpadu – náklady spojené s vyložením a manipulací s materiálem v míste skládky 2. Položka neobsahuje: – náklady spojené s naložením a manipulací materiálem 3. Zpusob merení: Tunou se rozumí hmotnost odpadu vytrídeného v souladu se zákonem c. 541/2020 Sb., o nakládání s odpady, v platném znení.
SD |  | R |  | položky | [6 empty] | 0 | 0
P | 54 | R75D166 |  | PROVIZORNÍ BUNKA VÝH.STANOVIŠTE - PRONÁJEM | kus/mesíc | 2 | 0 | 0 |  |  | 0 | 0 |  | 0 | 3 |  |  | 0
PP
VV
TS |  |  |  | Pronájem bunky.
P | 55 | R75D167 |  | PROVIZORNÍ BUNKA VÝH.STANOVIŠTE - MONTÁŽ | KUS | 2 | 0 | 0 |  |  | 0 | 0 |  | 0 | 3 |  |  | 0
PP
VV
TS |  |  |  | Montáž bunky (veškeré prace).
P | 56 | R75D168 |  | PROVIZORNÍ BUNKA VÝH.STANOVIŠTE - DEMONTÁŽ | KUS | 2 | 0 | 0 |  |  | 0 | 0 |  | 0 | 3 |  |  | 0
PP
VV
TS |  |  |  | Demontáž bunky.
P | 57 | R75E117 |  | DOZOR PRACOVNÍKU NA PROVIZORNÍCH VÝH:STANOVIŠTÍCH | hod | 144 | 0 | 0 |  |  | 0 | 0 |  | 0 | 3 |  |  | 0
PP
VV
TS |  |  |  | Pracovník pro provizorní výh. stanovište.

## PS 02-28-01
SŽDC05 | [14 empty] | 3
S | Stavba: | 20138.14 |  | Náhrada prejezdu P6501 v km 245,044 trati Prerov - Bohumín_zm13 | [6 empty] | D.1.1 | 0 | AspeEsticon | 0 | 2
O | Objekt: | D.1.1 |  | Zabezpecovací zarízení | [9 empty] | 0.15 | 2
Typ | Poř. číslo | Kód položky | Varianta | Název položky | MJ | Množství | Jednotková hmotnost | Celková hmotnost |  |  | Jednotková cena |  | Cenové soustavy | 0.21
Dodávka
[9 empty] | Jednotková | Celkem | Jednotková | Celkem |  |  |  | Počet položek s nulovou cenou | 0
O1 |  | PS 02-28-01 |  | PZS P6770 v ev. km 0,438 | [6 empty] | 0 | 0
SD |  | 1 |  | Zemní práce | [6 empty] | 0 | 0
P | 2 | 131939 |  | PRÍPLATEK ZA DALŠÍ 1KM DOPRAVY ZEMINY | M3 | 3216 | 0 | 0 |  |  | 0 | 0 |  | 0 | 3 |  |  | 0
PP
VV
TS |  |  |  | položka zahrnuje príplatek k vodorovnému premístení zeminy za každý další 1km nad 20km
P | 75 | 132738 |  | HLOUBENÍ RÝH ŠÍR DO 2M PAŽ I NEPAŽ TR. I, ODVOZ DO 20KM | M3 | 650 | 0 | 0 |  |  | 0 | 0 |  | 0 | 3 |  |  | 0
PP
VV
TS |  |  |  | Položka zahrnuje: - vodorovnou a svislou dopravu, premístení, preložení, manipulace s výkopkem - kompletní provedení vykopávky nezapažené i zapažené - ošetrení výkopište po celou dobu práce v nem vc. klimatických opatrení - ztížení vykopávek v blízkosti podzemního vedení, konstrukcí a objektu vc. jejich docasného zajištení - ztížení pod vodou, v okolí výbušnin, ve stísnených prostorech a pod. - príplatek za lepivost - težení po vrstvách, pásech a po jiných nutných cástech (figurách) - cerpání vody vc. cerpacích jímek, potrubí a pohotovostní cerpací soupravy (viz ustanovení k pol. 1151,2) - potrebné snížení hladiny podzemní vody - težení a rozpojování jednotlivých balvanu - vytahování a nošení výkopku - svahování a presvah. svahu do konecného tvaru, výmena hornin v podloží a v pláni znehodnocené klimatickými vlivy - rucní vykopávky, odstranení korenu a napadávek - pažení, vzeprení a rozeprení vc. prepažování (vyjma pažení záporového a štetových sten) - úpravu, ochranu a ocištení dna, základové spáry, sten a svahu - odvedení nebo obvedení vody v okolí výkopište a ve výkopišti - trídení výkopku - veškeré pomocné konstrukce umožnující provedení vykopávky (príjezdy, sjezdy, nájezdy, lešení, podper. konstr., premostení, zpevnené plochy, zakrytí a pod.) Položka nezahrnuje: - uložení zeminy (na skládku, do násypu) ani poplatky za skládku, vykazují se v položce c.0141**
P | 76 | 133738 |  | HLOUBENÍ ŠACHET ZAPAŽ I NEPAŽ TR. I, ODVOZ DO 20KM | M3 | 128 | 0 | 0 |  |  | 0 | 0 |  | 0 | 3 |  |  | 0
PP
VV
TS |  |  |  | Položka zahrnuje: - vodorovnou a svislou dopravu, premístení, preložení, manipulace s výkopkem - kompletní provedení vykopávky nezapažené i zapažené - ošetrení výkopište po celou dobu práce v nem vc. klimatických opatrení - ztížení vykopávek v blízkosti podzemního vedení, konstrukcí a objektu vc. jejich docasného zajištení - ztížení pod vodou, v okolí výbušnin, ve stísnených prostorech a pod. - príplatek za lepivost - težení po vrstvách, pásech a po jiných nutných cástech (figurách) - cerpání vody vc. cerpacích jímek, potrubí a pohotovostní cerpací soupravy (viz ustanovení k pol. 1151,2) - potrebné snížení hladiny podzemní vody - težení a rozpojování jednotlivých balvanu - vytahování a nošení výkopku - svahování a presvah. svahu do konecného tvaru, výmena hornin v podloží a v pláni znehodnocené klimatickými vlivy - rucní vykopávky, odstranení korenu a napadávek - pažení, vzeprení a rozeprení vc. prepažování (vyjma pažení záporového a štetových sten) - úpravu, ochranu a ocištení dna, základové spáry, sten a svahu - odvedení nebo obvedení vody v okolí výkopište a ve výkopišti - trídení výkopku - veškeré pomocné konstrukce umožnující provedení vykopávky (príjezdy, sjezdy, nájezdy, lešení, podper. konstr., premostení, zpevnené plochy, zakrytí a pod.) Položka nezahrnuje: - uložení zeminy (na skládku, do násypu) ani poplatky za skládku, vykazují se v položce c.0141**
P | 4 | 14173 |  | PROTLACOVÁNÍ POTRUBÍ Z PLAST HMOT DN DO 200MM | m | 165 | 0 | 0 |  |  | 0 | 0 |  | 0 | 3 |  |  | 0
PP
VV
TS |  |  |  | položka zahrnuje dodávku protlacovaného potrubí a veškeré pomocné práce (startovací zarízení, startovací a cílová jáma, operné a vodící bloky a pod.)
P | 5 | 17411 |  | ZÁSYP JAM A RÝH ZEMINOU SE ZHUTNENÍM | M3 | 778 | 0 | 0 |  |  | 0 | 0 |  | 0 | 3 |  |  | 0
PP
VV
TS |  |  |  | položka zahrnuje: - kompletní provedení zemní konstrukce vc. výberu vhodného materiálu - úprava ukládaného materiálu vlhcením, trídením, promícháním nebo vysoušením, príp. jiné úpravy za úcelem zlepšení jeho mech. vlastností - hutnení i ruzné míry hutnení - ošetrení úložište po celou dobu práce v nem vc. klimatických opatrení - ztížení v okolí vedení, konstrukcí a objektu a jejich docasné zajištení - ztížení provádení vc. hutnení ve ztížených podmínkách a stísnených prostorech - ztížené ukládání sypaniny pod vodu - ukládání po vrstvách a po jiných nutných cástech (figurách) vc. dosypávek - spouštení a nošení materiálu - výmena cástí zemní konstrukce znehodnocené klimatickými vlivy - rucní hutnení - udržování úložište a jeho ochrana proti vode - odvedení nebo obvedení vody v okolí úložište a v úložišti - veškeré pomocné konstrukce umožnující provedení zemní konstrukce (príjezdy, sjezdy, nájezdy, lešení, podperné konstrukce, premostení, zpevnené plochy, zakrytí a pod.)
P | 6 | 18215 |  | ÚPRAVA POVRCHU SROVNÁNÍM ÚZEMÍ V TL DO 0,50M | m2 | 700 | 0 | 0 |  |  | 0 | 0 |  | 0 | 3 |  |  | 0
PP
VV
TS |  |  |  | položka zahrnuje srovnání výškových rozdílu terénu
SD |  | 7 |  | Pridružená stavební výroba | [6 empty] | 0 | 0
P | 7 | 701005 |  | VYHLEDÁVACÍ MARKER ZEMNÍ S MOŽNOSTÍ ZÁPISU | KUS | 96 | 0 | 0 |  |  | 0 | 0 |  | 0 | 3 |  |  | 0
PP
VV
TS |  |  |  | 1. Položka obsahuje: – úprava dna výkopu – položení betonového žlabu / chránicky vcetne zakrytí – pomocné mechanismy 2. Položka neobsahuje: X 3. Zpusob merení: Udává se pocet kusu kompletní konstrukce nebo práce.
P | 8 | 702112 |  | KABELOVÝ ŽLAB ZEMNÍ VCETNE KRYTU SVETLÉ ŠÍRKY PRES 120 DO 250 MM | m | 26 | 0 | 0 |  |  | 0 | 0 |  | 0 | 3 |  |  | 0
PP
VV
TS |  |  |  | 1. Položka obsahuje: – kompletní montáž, rozmerení, upevnení, rezání, spojování a pod. – veškerý spojovací a montážní materiál vc. upevnovacího materiálu ( držáky apod.) – pomocné mechanismy 2. Položka neobsahuje: X 3. Zpusob merení: Merí se metr délkový.
P | 9 | 702212 |  | KABELOVÁ CHRÁNICKA ZEMNÍ DN PRES 100 DO 200 MM | m | 200 | 0 | 0 |  |  | 0 | 0 |  | 0 | 3 |  |  | 0
PP
VV
TS |  |  |  | 1. Položka obsahuje: – proražení otvoru zdivem o prurezu od 0,01 do 0,025m2 – úpravu a zacištení omítky po montáži vedení – pomocné mechanismy 2. Položka neobsahuje: – protipožární ucpávku 3. Zpusob merení: Udává se pocet kusu kompletní konstrukce nebo práce.
P | 10 | 702313 |  | ZAKRYTÍ KABELU VÝSTRAŽNOU FÓLIÍ ŠÍRKY PRES 40 CM | m | 1300 | 0 | 0 |  |  | 0 | 0 |  | 0 | 3 |  |  | 0
PP
VV
TS |  |  |  | 1. Položka obsahuje: – kompletní montáž, návrh, rozmerení, upevnení, zacištení, svárení, vrtání, rezání, spojování a pod. – veškerý spojovací a montážní materiál vc. upevnovacího materiálu – sestavení a upevnení konstrukce na stanovišti – pomocné mechanismy a povrchovou úpravu 2. Položka neobsahuje: X 3. Zpusob merení: Udává se pocet sad, které se skládají z predepsaných dílu, jež tvorí požadovaný celek, za každý zapocatý mesíc pronájmu.
P | 11 | 742G12 |  | KABEL NN DVOU- A TRÍŽÍLOVÝ CU S PLASTOVOU IZOLACÍ OD 4 DO 16 MM2 | m | 210 | 0 | 0 |  |  | 0 | 0 |  | 0 | 3 |  |  | 0
PP
VV
TS |  |  |  | 1. Položka obsahuje: – manipulace a uložení kabelu (do zeme, chránicky, kanálu, na rošty, na TV a pod.) 2. Položka neobsahuje: – príchytky, spojky, koncovky, chránicky apod. 3. Zpusob merení: Merí se metr délkový.
P | 12 | 742H12 |  | KABEL NN CTYR- A PETIŽÍLOVÝ CU S PLASTOVOU IZOLACÍ OD 4 DO 16 MM2 | m | 330 | 0 | 0 |  |  | 0 | 0 |  | 0 | 3 |  |  | 0
PP
VV
TS |  |  |  | 1. Položka obsahuje: – manipulace a uložení kabelu (do zeme, chránicky, kanálu, na rošty, na TV a pod.) 2. Položka neobsahuje: – príchytky, spojky, koncovky, chránicky apod. 3. Zpusob merení: Merí se metr délkový.
P | 79 | 742L12 |  | UKONCENÍ DVOU AŽ PETIŽÍLOVÉHO KABELU V ROZVADECI NEBO NA PRÍSTROJI OD 4 DO 16 MM2 | KUS | 8 | 0 | 0 |  |  | 0 | 0 |  | 0 | 3 |  |  | 0
PP
VV
TS |  |  |  | 1. Položka obsahuje: – všechny práce spojené s úpravou kabelu pro montáž vcetne veškerého príslušentsví 2. Položka neobsahuje: X 3. Zpusob merení: Udává se pocet kusu kompletní konstrukce nebo práce.
P | 78 | 75A131 |  | KABEL METALICKÝ DVOUPLÁŠTOVÝ DO 12 PÁRU - DODÁVKA | KMPÁR | 6.045 | 0 | 0 |  |  | 0 | 0 |  | 0 | 3 |  |  | 0
PP
VV
TS |  |  |  | 1. Položka obsahuje: – dodání kabelu podle typu od výrobcu vcetne mimostaveništní dopravy 2. Položka neobsahuje: X 3. Zpusob merení: Merí se n-násobky páru vodicu na kilometr.
P | 77 | 75A141 |  | KABEL METALICKÝ DVOUPLÁŠTOVÝ PRES 12 PÁRU - DODÁVKA | KMPÁR | 7.92 | 0 | 0 |  |  | 0 | 0 |  | 0 | 3 |  |  | 0
PP
VV
TS |  |  |  | 1. Položka obsahuje: – dodání kabelu podle typu od výrobcu vcetne mimostaveništní dopravy 2. Položka neobsahuje: X 3. Zpusob merení: Merí se n-násobky páru vodicu na kilometr.
P | 15 | 75A151 |  | KABEL METALICKÝ SE STÍNENÍM DO 12 PÁRU - DODÁVKA | KMPÁR | 6.545 | 0 | 0 |  |  | 0 | 0 |  | 0 | 3 |  |  | 0
PP
VV
TS |  |  |  | 1. Položka obsahuje: – dodání kabelu podle typu od výrobcu vcetne mimostaveništní dopravy 2. Položka neobsahuje: X 3. Zpusob merení: Merí se n-násobky páru vodicu na kilometr.
P | 16 | 75A217 |  | ZATAŽENÍ A SPOJKOVÁNÍ KABELU DO 12 PÁRU - MONTÁŽ | KMPÁR | 6.045 | 0 | 0 |  |  | 0 | 0 |  | 0 | 3 |  |  | 0
PP
VV
TS |  |  |  | 1. Položka obsahuje: – uložení kabelu zatažením, dodávka a zhotovení plastové spojky vcetne dodávky v poctu 3 kusy na 1 km kabelu, príprava spojovacího prípravku, spojení žil kabelu, kontrola správnosti spojení žil, vysušení, zajištení prívodu el. energie, zatavení koncu kabelu a svarení stredu spojky – kontrolní a záverecné merení na kabelu pro rozvod signalizace, zapojení po merení – dodávka štítku prubehu v poctu 2 ks na 1 km kabelu vcetne montáže, montáž oznacovacího štítku kabelové spojky a kabelové formy, dodávka a montáž kabelových objímek – veškeré potrebné mechanizmy, jejich obsluhu a porízení všech potrebných materiálu, presun hmot 2. Položka neobsahuje: X 3. Zpusob merení: Merí se n-násobky páru vodicu na kilometr.
P | 17 | 75A218 |  | ZATAŽENÍ A SPOJKOVÁNÍ KABELU DO 12 PÁRU - DEMONTÁŽ | KMPÁR | 1.5 | 0 | 0 |  |  | 0 | 0 |  | 0 | 3 |  |  | 0
PP
VV
TS |  |  |  | 1. Položka obsahuje: – demontáž kabelu, plastové spojky v poctu 3 kusy na 1 km kabelu, štítku prubehu v poctu 2 ks na 1 km kabelu, oznacovacího štítku kabelové spojky a kabelové formy – veškeré potrebné mechanizmy, jejich obsluhu a presun hmot. – naložení vybouraného materiálu na dopravní prostredek – odvoz vybouraného materiálu do skladu nebo na likvidaci 2. Položka neobsahuje: – poplatek za likvidaci odpadu (nacení se dle SSD 0) 3. Zpusob merení: Merí se n-násobky páru vodicu na kilometr.
P | 18 | 75A227 |  | ZATAŽENÍ A SPOJKOVÁNÍ KABELU PRES 12 PÁRU - MONTÁŽ | KMPÁR | 7.92 | 0 | 0 |  |  | 0 | 0 |  | 0 | 3 |  |  | 0
PP
VV
TS |  |  |  | 1. Položka obsahuje: – uložení kabelu zatažením, dodávka a zhotovení plastové spojky vcetne dodávky v poctu 3 kusy na 1 km kabelu, príprava spojovacího prípravku, spojení žil kabelu, kontrola správnosti spojení žil, vysušení, zajištení prívodu el. energie, zatavení koncu kabelu a svarení stredu spojky – kontrolní a záverecné merení na kabelu pro rozvod signalizace, zapojení po merení – montáž štítku prubehu v poctu 2 ks na 1 km kabelu vcetne montáže, montáž oznacovacího štítku kabelové spojky a kabelové formy, dodávka a montáž kabelových objímek – veškeré potrebné mechanizmy, jejich obsluhu a porízení všech potrebných materiálu, presun hmot 2. Položka neobsahuje: X 3. Zpusob merení: Merí se n-násobky páru vodicu na kilometr.
P | 19 | 75A237 |  | ZATAŽENÍ A SPOJKOVÁNÍ KABELU SE STÍNENÍM DO 12 PÁRU - MONTÁŽ | KMPÁR | 6.545 | 0 | 0 |  |  | 0 | 0 |  | 0 | 3 |  |  | 0
PP
VV
TS |  |  |  | 1. Položka obsahuje: – uložení kabelu zatažením, dodávka a zhotovení plastové spojky vcetne dodávky v poctu 3 kusy na 1 km kabelu, príprava spojovacího prípravku, spojení žil kabelu, kontrola správnosti spojení žil, vysušení, zajištení prívodu el. energie, zatavení koncu kabelu a svarení stredu spojky – kontrolní a záverecné merení na kabelu pro rozvod signalizace, zapojení po merení – montáž štítku prubehu v poctu 2 ks na 1 km kabelu vcetne montáže, montáž oznacovacího štítku kabelové spojky a kabelové formy, dodávka a montáž kabelových objímek – veškeré potrebné mechanizmy, jejich obsluhu a porízení všech potrebných materiálu, presun hmot 2. Položka neobsahuje: X 3. Zpusob merení: Merí se n-násobky páru vodicu na kilometr.
P | 20 | 75A311 |  | KABELOVÁ FORMA (UKONCENÍ KABELU) PRO KABELY ZABEZPECOVACÍ DO 12 PÁRU | KUS | 27 | 0 | 0 |  |  | 0 | 0 |  | 0 | 3 |  |  | 0
PP
VV
TS |  |  |  | 1. Položka obsahuje: – odstranení plášte kabelu, odstranení izolace z koncu žil na svorkovnici, zhotovení vodní zábrany, zformování a konecná úprava kabelu – kontrolní a záverecné merení na kabelu pro rozvod signalizace, zapojení po merení, montáž príchytky a štítku 2. Položka neobsahuje: X 3. Zpusob merení: Udává se pocet kusu kompletní konstrukce nebo práce.
P | 21 | 75A312 |  | KABELOVÁ FORMA (UKONCENÍ KABELU) PRO KABELY ZABEZPECOVACÍ PRES 12 PÁRU | KUS | 2 | 0 | 0 |  |  | 0 | 0 |  | 0 | 3 |  |  | 0
PP
VV
TS |  |  |  | 1. Položka obsahuje: – odstranení plášte kabelu, odstranení izolace z koncu žil na svorkovnici, zhotovení vodní zábrany, zformování a konecná úprava kabelu – kontrolní a záverecné merení na kabelu pro rozvod signalizace, zapojení po merení, montáž príchytky a štítku 2. Položka neobsahuje: X 3. Zpusob merení: Udává se pocet kusu kompletní konstrukce nebo práce.
P | 22 | 75A321 |  | SPOJKA ROVNÁ PRO PLASTOVÉ KABELY S JÁDRY O PRUMERU 1 MM2 DO 12 PÁRU | KUS | 1 | 0 | 0 |  |  | 0 | 0 |  | 0 | 3 |  |  | 0
PP
VV
TS |  |  |  | 1. Položka obsahuje: – dodávku spojky – úplná montáž plastové spojky, príprava spojovacího prípravku, spojení žil kabelu, kontrola správnosti spojení žil, vysušení, zajištení prívodu el.energie, zatavení koncu kabelu a svarení stredu spojky – veškeré potrebné mechanizmy, jejich obsluhu a porízení všech potrebných materiálu i vlastní spojky, presun hmot 2. Položka neobsahuje: X 3. Zpusob merení: Udává se pocet kusu kompletní konstrukce nebo práce.
P | 89 | 75B569 |  | ÚPRAVA RELÉOVÝCH, NAPÁJECÍCH NEBO KABELOVÝCH STOJANU NEBO SKRÍNÍ | KUS | 1 | 0 | 0 |  |  | 0 | 0 |  | 0 | 3 |  |  | 0
PP
VV
TS |  |  |  | 1. Položka obsahuje: – demontáž a montáž úprav reléových napájecích nebo kabelových stojanu, odpojení – demontáž a montáž zarízení se všemi pomocnými a doplnujícími pracemi a soucástmi a potrebným materiálem, prípadné použití mechanizmu – naložení vybouraného materiálu na dopravní prostredek – odvoz vybouraného materiálu do skladu nebo na likvidaci 2. Položka neobsahuje: – poplatek za likvidaci odpadu (nacení se dle SSD 0) 3. Zpusob merení: Udává se pocet kusu kompletní konstrukce nebo práce.
P | 23 | 75B6A1 |  | USMERNOVAC 24 V/50 A - DODÁVKA | KUS | 1 | 0 | 0 |  |  | 0 | 0 |  | 0 | 3 |  |  | 0
PP
VV
TS |  |  |  | 1. Položka obsahuje: – dodání kompletního usmernovace podle typu vcetne potrebného pomocného materiálu a jeho dopravy na místo urcení – porízení príslušného usmernovace, na dopravu do místa urcení 2. Položka neobsahuje: X 3. Zpusob merení: Udává se pocet kusu kompletní konstrukce nebo práce.
P | 24 | 75B6G7 |  | USMERNOVAC - MONTÁŽ | KUS | 1 | 0 | 0 |  |  | 0 | 0 |  | 0 | 3 |  |  | 0
PP
VV
TS |  |  |  | 1. Položka obsahuje: – montáž usmernovace na místo urcení, jeho pripojení a prezkoušení – montáž dodaného zarízení se všemi pomocnými a doplnujícími pracemi a soucástmi, prípadné použití mechanizmu 2. Položka neobsahuje: X 3. Zpusob merení: Udává se pocet kusu kompletní konstrukce nebo práce.
P | 25 | 75B6L1 |  | BEZÚDRŽBOVÁ BATERIE 24 V/160 AH - DODÁVKA | KUS | 1 | 0 | 0 |  |  | 0 | 0 |  | 0 | 3 |  |  | 0
PP
VV
TS |  |  |  | 1. Položka obsahuje: – dodání kompletní baterie podle typu vcetne potrebného pomocného materiálu a jeho dopravy na místo urcení – porízení príslušné baterie vcetne pomocného materiálu, na dopravu do místa urcení 2. Položka neobsahuje: X 3. Zpusob merení: Udává se pocet kusu kompletní konstrukce nebo práce.
P | 26 | 75B6T7 |  | BATERIE - MONTÁŽ | KUS | 1 | 0 | 0 |  |  | 0 | 0 |  | 0 | 3 |  |  | 0
PP
VV
TS |  |  |  | 1. Položka obsahuje: – montáž baterie na místo urcení, její pripojení, dobití na plnou kapacitu a prezkoušení – montáž dodaného zarízení se všemi pomocnými a doplnujícími pracemi a soucástmi, prípadné použití mechanizmu 2. Položka neobsahuje: X 3. Zpusob merení: Udává se pocet kusu kompletní konstrukce nebo práce.
P | 87 | 75B939 |  | INDIVIDUÁLNÍ SW ELEKTRONICKÉHO STAVEDLA S RELÉOVÝM ROZHRANÍM - ÚPRAVA | KUS | 2 | 0 | 0 |  |  | 0 | 0 |  | 0 | 3 |  |  | 0
PP
VV
TS |  |  |  | 1. Položka obsahuje: – úprava a instalace individuálního SW elektronického stavedla podle specifikace místa použití –úprava a instalaci príslušného programového vybavení 2. Položka neobsahuje: X 3. Zpusob merení: Merí se ve výhybkových jednotkách, tj. udává se libovolná metráž kabelu a libovolná kusovitost príslušenství vztažená na jednu výhybkovou jednotku.
P | 27 | 75B951 |  | SW PRO ELEKTRONICKÉ PREJEZDOVÉ ZABEZPECOVACÍ ZARÍZENÍ NA JEDNOKOLEJNÉ TRATI - DODÁVKA | KUS | 1 | 0 | 0 |  |  | 0 | 0 |  | 0 | 3 |  |  | 0
PP
VV
TS |  |  |  | 1. Položka obsahuje: – dodání základního SW pro elektronické prejezdové zabezpecovací zarízení podle typu urceného položkou 2. Položka neobsahuje: X 3. Zpusob merení: Udává se pocet kusu kompletní konstrukce nebo práce.
P | 28 | 75B957 |  | SW PRO ELEKTRONICKÉ PREJEZDOVÉ ZABEZPECOVACÍ ZARÍZENÍ NA JEDNOKOLEJNÉ TRATI - MONTÁŽ | KUS | 1 | 0 | 0 |  |  | 0 | 0 |  | 0 | 3 |  |  | 0
PP
VV
TS |  |  |  | 1. Položka obsahuje: – tvorba a instalace individuálního SW pro elektronické prejezdové zabezpecovací zarízení podle specifikace místa použití 2. Položka neobsahuje: X 3. Zpusob merení: Udává se pocet kusu kompletní konstrukce nebo práce.
P | 29 | 75B959 |  | SW PRO ELEKTRONICKÉ PREJEZDOVÉ ZABEZPECOVACÍ ZARÍZENÍ NA JEDNOKOLEJNÉ TRATI - ÚPRAVA | KUS | 2 | 0 | 0 |  |  | 0 | 0 |  | 0 | 3 |  |  | 0
PP
VV
TS |  |  |  | 1. Položka obsahuje: – úprava a instalace SW pro elektronické prejezdové zabezpecovací zarízení podle specifikace místa použití – úprava a instalaci príslušného programového vybavení 2. Položka neobsahuje: X 3. Zpusob merení: Udává se pocet kusu kompletní konstrukce nebo práce.
P | 30 | 75C527 |  | STOŽÁROVÉ NÁVESTIDLO TRÍSVETLOVÉ - MONTÁŽ | KUS | 1 | 0 | 0 |  |  | 0 | 0 |  | 0 | 3 |  |  | 0
PP
VV
TS |  |  |  | 1. Položka obsahuje: – výkop jámy pro BETONOVÝ základ návestidla – usazení betonového základu, sestavení návestidla, oznacení oznacovacími štítky, zapojení kabelových forem (vcetne merení a zapojení po merení) – montáž stožárového návestidla trísvetlového vcetne transformátorové skríne na základ – montáž stožárového návestidla trísvetlového se všemi pomocnými a doplnujícími pracemi a soucástmi a ukolejnení, prípadné použití mechanizmu, vcetne dopravy ze skladu k místu montáže 2. Položka neobsahuje: X 3. Zpusob merení: Udává se pocet kusu kompletní konstrukce nebo práce.
P | 31 | 75C528 |  | STOŽÁROVÉ NÁVESTIDLO TRÍSVETLOVÉ - DEMONTÁŽ | KUS | 1 | 0 | 0 |  |  | 0 | 0 |  | 0 | 3 |  |  | 0
PP
VV
TS |  |  |  | 1. Položka obsahuje: – demontáž betonového základu, demontáž stožárového návestidla trísvetlového, zasypání jámy po základu návestidla – demontáž stožárového návestidla trísvetlového se všemi pomocnými a doplnujícími pracemi a soucástmi a ukolejnení, prípadné použití mechanizmu, vcetne dopravy z místa demontáže do skladu – naložení vybouraného materiálu na dopravní prostredek – odvoz vybouraného materiálu do skladu nebo na likvidaci 2. Položka neobsahuje: – poplatek za likvidaci odpadu (nacení se dle SSD 0) 3. Zpusob merení: Udává se pocet kusu kompletní konstrukce nebo práce.
P | 32 | 75C711 |  | OZNACOVACÍ PÁS NÁVESTIDLA - DODÁVKA | KUS | 1 | 0 | 0 |  |  | 0 | 0 |  | 0 | 3 |  |  | 0
PP
VV
TS |  |  |  | 1. Položka obsahuje: – dodávka oznacovacího pásu návestidla podle specifikace a potrebného pomocného materiálu a dopravy do staveništního skladu – dodávku oznacovacího pásu návestidla vcetne pomocného materiálu, dopravu do místa urcení 2. Položka neobsahuje: X 3. Zpusob merení: Udává se pocet kusu kompletní konstrukce nebo práce.
P | 33 | 75C717 |  | OZNACOVACÍ PÁS NÁVESTIDLA - MONTÁŽ | KUS | 1 | 0 | 0 |  |  | 0 | 0 |  | 0 | 3 |  |  | 0
PP
VV
TS |  |  |  | 1. Položka obsahuje: – vymerení místa umístení, montáž oznacovacího pásu návestidla – montáž oznacovacího pásu návestidla se všemi pomocnými a doplnujícími pracemi a soucástmi, prípadné použití mechanizmu, vcetne dopravy ze skladu k místu montáže 2. Položka neobsahuje: X 3. Zpusob merení: Udává se pocet kusu kompletní konstrukce nebo práce.
P | 34 | 75C718 |  | OZNACOVACÍ PÁS NÁVESTIDLA - DEMONTÁŽ | KUS | 1 | 0 | 0 |  |  | 0 | 0 |  | 0 | 3 |  |  | 0
PP
VV
TS |  |  |  | 1. Položka obsahuje: – demontáž oznacovacího pásu návestidla podle typu daného položkou – demontáž oznacovacího pásu návestidla se všemi pomocnými a doplnujícími pracemi a soucástmi, prípadné použití mechanizmu, vcetne dopravy z místa demontáže do skladu – naložení vybouraného materiálu na dopravní prostredek – odvoz vybouraného materiálu do skladu nebo na likvidaci 2. Položka neobsahuje: – poplatek za likvidaci odpadu (nacení se dle SSD 0) 3. Zpusob merení: Udává se pocet kusu kompletní konstrukce nebo práce.
P | 35 | 75C721 |  | VZDÁLENOSTNÍ UPOZORNOVADLO, NEPROMENNÉ NÁVESTIDLO SE ZÁKLADEM - DODÁVKA | KUS | 3 | 0 | 0 |  |  | 0 | 0 |  | 0 | 3 |  |  | 0
PP
VV
TS |  |  |  | 1. Položka obsahuje: – dodávka vzdálenostního upozornovadla vcetne potrebného pomocného materiálu a dopravy do staveništního skladu – dodávku vzdálenostního upozornovadla vcetne pomocného materiálu, dopravu do místa urcení 2. Položka neobsahuje: X 3. Zpusob merení: Udává se pocet kusu kompletní konstrukce nebo práce.
P | 36 | 75C727 |  | VZDÁLENOSTNÍ UPOZORNOVADLO, NEPROMENNÉ NÁVESTIDLO SE ZÁKLADEM - MONTÁŽ | KUS | 3 | 0 | 0 |  |  | 0 | 0 |  | 0 | 3 |  |  | 0
PP
VV
TS |  |  |  | 1. Položka obsahuje: – vymerení místa umístení, sestavení a usazení vzdálenostního upozornovadla do jámy, úprava zeminou, oprava náteru – montáž vzdálenostního upozornovadla se všemi pomocnými a doplnujícími pracemi a soucástmi, prípadné použití mechanizmu, vcetne dopravy ze skladu k místu montáže 2. Položka neobsahuje: X 3. Zpusob merení: Udává se pocet kusu kompletní konstrukce nebo práce.
P | 37 | 75C728 |  | VZDÁLENOSTNÍ UPOZORNOVADLO, NEPROMENNÉ NÁVESTIDLO SE ZÁKLADEM - DEMONTÁŽ | KUS | 3 | 0 | 0 |  |  | 0 | 0 |  | 0 | 3 |  |  | 0
PP
VV
TS |  |  |  | 1. Položka obsahuje: – demontáž vzdálenostního upozornovadla podle typu daného položkou – demontáž vzdálenostního upozornovadla se všemi pomocnými a doplnujícími pracemi a soucástmi, prípadné použití mechanizmu, vcetne dopravy z místa demontáže do skladu – naložení vybouraného materiálu na dopravní prostredek – odvoz vybouraného materiálu do skladu nebo na likvidaci 2. Položka neobsahuje: – poplatek za likvidaci odpadu (nacení se dle SSD 0) 3. Zpusob merení: Udává se pocet kusu kompletní konstrukce nebo práce.
P | 38 | 75C847 |  | STYKOVÝ TRANSFORMÁTOR, SYMETRIZACNÍ A UKOLEJNOVACÍ TLUMIVKA - MONTÁŽ | KUS | 1 | 0 | 0 |  |  | 0 | 0 |  | 0 | 3 |  |  | 0
PP
VV
TS |  |  |  | 1. Položka obsahuje: – usazení jednoho stykového transformátoru, montáž ochranné trubky, zapojení kabelových forem (vcetne merení a zapojení po merení) – regulace a zkoušení kolejového obvodu – montáž stykového transformátoru se všemi pomocnými a doplnujícími pracemi a soucástmi, prípadné použití mechanizmu, vcetne dopravy ze skladu k místu montáže 2. Položka neobsahuje: X 3. Zpusob merení: Udává se pocet kusu kompletní konstrukce nebo práce.
P | 39 | 75C848 |  | STYKOVÝ TRANSFORMÁTOR, SYMETRIZACNÍ A UKOLEJNOVACÍ TLUMIVKA - DEMONTÁŽ | KUS | 9 | 0 | 0 |  |  | 0 | 0 |  | 0 | 3 |  |  | 0
PP
VV
TS |  |  |  | 1. Položka obsahuje: – demontáž jednoho stykového transformátoru vcetne odpojení kabelových prívodu – demontáž stykového transformátoru se všemi pomocnými a doplnujícími pracemi a soucástmi, prípadné použití mechanizmu, vcetne dopravy z místa demontáže do skladu – naložení vybouraného materiálu na dopravní prostredek – odvoz vybouraného materiálu do skladu nebo na likvidaci 2. Položka neobsahuje: – poplatek za likvidaci odpadu (nacení se dle SSD 0) 3. Zpusob merení: Udává se pocet kusu kompletní konstrukce nebo práce.
P | 40 | 75C851 |  | SADA PROPOJEK PRO PRIPOJENÍ STYKOVÉHO TRANSFORMÁTORU, SYMETRIZACNÍ TLUMIVKY KE KOLEJNICI - DODÁVKA | KUS | 1 | 0 | 0 |  |  | 0 | 0 |  | 0 | 3 |  |  | 0
PP
VV
TS |  |  |  | 1. Položka obsahuje: – dodávka sady propojek (do 3 lan) pro pripojení jednoho stykového transformátoru ke kolejnicím podle typu a potrebné délky vcetne potrebného pomocného materiálu a dopravy do staveništního skladu 2. Položka neobsahuje: X 3. Zpusob merení: Udává se pocet sad, které se skládají z predepsaných dílu, jež tvorí požadovaný celek.
P | 41 | 75C857 |  | SADA PROPOJEK PRO PRIPOJENÍ STYKOVÉHO TRANSFORMÁTORU, SYMETRIZACNÍ TLUMIVKY KE KOLEJNICI - MONTÁŽ | KUS | 1 | 0 | 0 |  |  | 0 | 0 |  | 0 | 3 |  |  | 0
PP
VV
TS |  |  |  | 1. Položka obsahuje: – rozmerení místa pripojení, prípadné vyvrtání otvoru, montáž sady propojek (do 3 lan) pro pripojení jednoho stykového transformátoru ke kolejnicím – montáž propojek pro pripojení stykového transformátoru ke kolejnicím se všemi pomocnými a doplnujícími pracemi a soucástmi, prípadné použití mechanizmu, vcetne dopravy ze skladu k místu montáže 2. Položka neobsahuje: X 3. Zpusob merení: Udává se pocet sad, které se skládají z predepsaných dílu, jež tvorí požadovaný celek.
P | 42 | 75C858 |  | SADA PROPOJEK PRO PRIPOJENÍ STYKOVÉHO TRANSFORMÁTORU, SYMETRIZACNÍ TLUMIVKY KE KOLEJNICI - DEMONTÁŽ | KUS | 3 | 0 | 0 |  |  | 0 | 0 |  | 0 | 3 |  |  | 0
PP
VV
TS |  |  |  | 1. Položka obsahuje: – demontáž sady propojek (do 3 lan) pro pripojení jednoho stykového transformátoru ke kolejnicím – demontáž sady propojek pro pripojení stykového transformátoru ke kolejnicím se všemi pomocnými a doplnujícími pracemi a soucástmi, prípadné použití mechanizmu, vcetne dopravy z místa demontáže do skladu – naložení vybouraného materiálu na dopravní prostredek – odvoz vybouraného materiálu do skladu nebo na likvidaci 2. Položka neobsahuje: – poplatek za likvidaci odpadu (nacení se dle SSD 0) 3. Zpusob merení: Udává se pocet sad, které se skládají z predepsaných dílu, jež tvorí požadovaný celek.
P | 43 | 75C868 |  | KOMPLETNÍ SADA PROPOJEK DVOJICE STYKOVÝCH TRANSFORMÁTORU - DEMONTÁŽ | KUS | 3 | 0 | 0 |  |  | 0 | 0 |  | 0 | 3 |  |  | 0
PP
VV
TS |  |  |  | 1. Položka obsahuje: – demontáž kompletní sady propojek dvojice stykových transformátoru dle typu daného položkou – demontáž kompletní sady propojek dvojice stykových transformátoru (do 3 lan ke kolejnici) se všemi pomocnými a doplnujícími pracemi a soucástmi, prípadné použití mechanizmu, vcetne dopravy z místa demontáže do skladu – naložení vybouraného materiálu na dopravní prostredek – odvoz vybouraného materiálu do skladu nebo na likvidaci 2. Položka neobsahuje: – poplatek za likvidaci odpadu (nacení se dle SSD 0) 3. Zpusob merení: Udává se pocet sad, které se skládají z predepsaných dílu, jež tvorí požadovaný celek.
P | 44 | 75C911 |  | SNÍMAC POCÍTACE NÁPRAV - DODÁVKA | KUS | 6 | 0 | 0 |  |  | 0 | 0 |  | 0 | 3 |  |  | 0
PP
VV
TS |  |  |  | 1. Položka obsahuje: – kompletní dodávka snímace pocítace náprav, potrebného pomocného materiálu a dopravy do staveništního skladu – dodávku snímace pocítace náprav a pomocného materiálu, dopravu do staveništního skladu 2. Položka neobsahuje: X 3. Zpusob merení: Udává se pocet kusu kompletní konstrukce nebo práce.
P | 45 | 75C917 |  | SNÍMAC POCÍTACE NÁPRAV - MONTÁŽ | KUS | 7 | 0 | 0 |  |  | 0 | 0 |  | 0 | 3 |  |  | 0
PP
VV
TS |  |  |  | 1. Položka obsahuje: – montáž snímace pocítace náprav vcetne zapojení kabelových forem (vcetne merení a zapojení po merení), prezkoušení – montáž snímace pocítace náprav se všemi pomocnými a doplnujícími pracemi a soucástmi, prípadné použití mechanizmu, vcetne dopravy ze skladu k místu montáže 2. Položka neobsahuje: X 3. Zpusob merení: Udává se pocet kusu kompletní konstrukce nebo práce.
P | 46 | 75C918 |  | SNÍMAC POCÍTACE NÁPRAV - DEMONTÁŽ | KUS | 1 | 0 | 0 |  |  | 0 | 0 |  | 0 | 3 |  |  | 0
PP
VV
TS |  |  |  | 1. Položka obsahuje: – demontáž snímace pocítace náprav vcetne odpojení kabelových prívodu – demontáž snímace pocítace náprav se všemi pomocnými a doplnujícími pracemi a soucástmi, prípadné použití mechanizmu, vcetne dopravy z místa demontáže do skladu – naložení vybouraného materiálu na dopravní prostredek – odvoz vybouraného materiálu do skladu nebo na likvidaci 2. Položka neobsahuje: – poplatek za likvidaci odpadu (nacení se dle SSD 0) 3. Zpusob merení: Udává se pocet kusu kompletní konstrukce nebo práce.
P | 47 | 75C931 |  | SKRÍN S POCÍTACI NÁPRAV 8 BODU/7 ÚSEKU - DODÁVKA | KUS | 1 | 0 | 0 |  |  | 0 | 0 |  | 0 | 3 |  |  | 0
PP
VV
TS |  |  |  | 1. Položka obsahuje: – dodávka skríne s pocítaci náprav 8 bodu/7 úseku vcetne potrebného pomocného materiálu a dopravy do staveništního skladu – dodávku skríne s pocítaci náprav 8 bodu/7 úseku do stavedlové ústredny vcetne skríne podle urcení a pomocného materiálu, dopravu do staveništního skladu 2. Položka neobsahuje: X 3. Zpusob merení: Udává se pocet kusu kompletní konstrukce nebo práce.
P | 48 | 75C937 |  | SKRÍN S POCÍTACI NÁPRAV 8 BODU/7 ÚSEKU - MONTÁŽ | KUS | 1 | 0 | 0 |  |  | 0 | 0 |  | 0 | 3 |  |  | 0
PP
VV
TS |  |  |  | 1. Položka obsahuje: – montáž skríne s pocítaci náprav 8 bodu/7 úseku, osazení vnitrních prvku skríne, prezkoušení – montáž skríne s pocítaci náprav 8 bodu/7 úseku se všemi pomocnými a doplnujícími pracemi a soucástmi, prípadné použití mechanizmu, vcetne dopravy ze skladu k místu montáže 2. Položka neobsahuje: X 3. Zpusob merení: Udává se pocet kusu kompletní konstrukce nebo práce.
P | 49 | 75D121 |  | SKRÍN LOGIKY ELEKTRONICKÉHO PREJEZDOVÉHO ZABEZPECOVACÍHO ZARÍZENÍ - DODÁVKA | KUS | 1 | 0 | 0 |  |  | 0 | 0 |  | 0 | 3 |  |  | 0
PP
VV
TS |  |  |  | 1. Položka obsahuje: – dodávka skríne logiky elektronického prejezdového zabezpecovacího zarízení, potrebného pomocného materiálu a dopravy do staveništního skladu – dodávku skríne logiky elektronického prejezdového zabezpecovacího zarízení vcetne pomocného materiálu, dopravu do staveništního skladu 2. Položka neobsahuje: X 3. Zpusob merení: Udává se pocet kusu kompletní konstrukce nebo práce.
P | 50 | 75D127 |  | SKRÍN LOGIKY ELEKTRONICKÉHO PREJEZDOVÉHO ZABEZPECOVACÍHO ZARÍZENÍ - MONTÁŽ | KUS | 1 | 0 | 0 |  |  | 0 | 0 |  | 0 | 3 |  |  | 0
PP
VV
TS |  |  |  | 1. Položka obsahuje: – urcení místa umístení, montáž skríne logiky elektronického prejezdového zabezpecovacího zarízení vcetne potrebných závislostních prvku, zatažení kabelu, kontroly izolacního stavu, prípadný náter, prezkoušení – montáž skríne logiky elektronického prejezdového zabezpecovacího zarízení se všemi pomocnými a doplnujícími pracemi a soucástmi, prípadné použití mechanizmu, vcetne dopravy ze skladu k místu montáže 2. Položka neobsahuje: X 3. Zpusob merení: Udává se pocet kusu kompletní konstrukce nebo práce.
P | 51 | 75D131 |  | BATERIOVÁ SKRÍN - DODÁVKA | KUS | 1 | 0 | 0 |  |  | 0 | 0 |  | 0 | 3 |  |  | 0
PP
VV
TS |  |  |  | 1. Položka obsahuje: – dodávka bateriové skríne, potrebného pomocného materiálu a dopravy do staveništního skladu – dodávku bateriové skríne vcetne pomocného materiálu, dopravu do staveništního skladu 2. Položka neobsahuje: X 3. Zpusob merení: Udává se pocet kusu kompletní konstrukce nebo práce.
P | 52 | 75D137 |  | BATERIOVÁ SKRÍN - MONTÁŽ | KUS | 1 | 0 | 0 |  |  | 0 | 0 |  | 0 | 3 |  |  | 0
PP
VV
TS |  |  |  | 1. Položka obsahuje: – urcení místa umístení, montáž bateriové skríne dle typu dané položkou – montáž bateriové skríne se všemi pomocnými a doplnujícími pracemi a soucástmi, prípadné použití mechanizmu, vcetne dopravy ze skladu k místu montáže 2. Položka neobsahuje: X 3. Zpusob merení: Udává se pocet kusu kompletní konstrukce nebo práce.
P | 53 | 75D211 |  | VÝSTRAŽNÍK SE ZÁVOROU, 1 SKRÍN - DODÁVKA | KUS | 2 | 0 | 0 |  |  | 0 | 0 |  | 0 | 3 |  |  | 0
PP
VV
TS |  |  |  | 1. Položka obsahuje: – dodávka výstražníku se závorou 1 skrín podle jeho typu a potrebného pomocného materiálu a dopravy do staveništního skladu – dodávku výstražníku se závorou 1 skrín vcetne pomocného materiálu, dopravu do místa urcení 2. Položka neobsahuje: X 3. Zpusob merení: Udává se pocet kusu kompletní konstrukce nebo práce.
P | 54 | 75D217 |  | VÝSTRAŽNÍK SE ZÁVOROU, 1 SKRÍN - MONTÁŽ | KUS | 2 | 0 | 0 |  |  | 0 | 0 |  | 0 | 3 |  |  | 0
PP
VV
TS |  |  |  | 1. Položka obsahuje: – výkop jámy pro BETONOVÝ základ výstražníku – usazení betonového základu, montáž výstražníku se závorou 1 skrín, zapojení kabelových forem (vcetne merení a zapojení po merení) – montáž výstražníku se závorou 1 skrín se všemi pomocnými a doplnujícími pracemi a soucástmi, prípadné použití mechanizmu, vcetne dopravy ze skladu k místu montáže 2. Položka neobsahuje: X 3. Zpusob merení: Udává se pocet kusu kompletní konstrukce nebo práce.
P | 55 | 75D231 |  | VÝSTRAŽNÍK SE ZÁVOROU, 2 SKRÍNE - DODÁVKA | KUS | 2 | 0 | 0 |  |  | 0 | 0 |  | 0 | 3 |  |  | 0
PP
VV
TS |  |  |  | 1. Položka obsahuje: – dodávka výstražníku se závorou 2 skríne podle jeho typu a potrebného pomocného materiálu a dopravy do staveništního skladu – dodávku výstražníku se závorou 2 skríne vcetne pomocného materiálu, dopravu do místa urcení 2. Položka neobsahuje: X 3. Zpusob merení: Udává se pocet kusu kompletní konstrukce nebo práce.
P | 56 | 75D237 |  | VÝSTRAŽNÍK SE ZÁVOROU, 2 SKRÍNE - MONTÁŽ | KUS | 2 | 0 | 0 |  |  | 0 | 0 |  | 0 | 3 |  |  | 0
PP
VV
TS |  |  |  | 1. Položka obsahuje: – výkop jámy pro BETONOVÝ základ výstražníku – usazení betonového základu, montáž výstražníku se závorou 2 skríne, zapojení kabelových forem (vcetne merení a zapojení po merení) – montáž výstražníku se závorou 2 skríne se všemi pomocnými a doplnujícími pracemi a soucástmi, prípadné použití mechanizmu, vcetne dopravy ze skladu k místu montáže 2. Položka neobsahuje: X 3. Zpusob merení: Udává se pocet kusu kompletní konstrukce nebo práce.
P | 57 | 75D271 |  | ZARÍZENÍ (PZZ) PRO NEVIDOMÉ - DODÁVKA | KUS | 1 | 0 | 0 |  |  | 0 | 0 |  | 0 | 3 |  |  | 0
PP
VV
TS |  |  |  | 1. Položka obsahuje: – dodávka zarízení (PZZ) pro nevidomé podle jeho typu a potrebného pomocného materiálu a dopravy do staveništního skladu – dodávku zarízení (PZZ) pro nevidomé vcetne pomocného materiálu, dopravu do místa urcení 2. Položka neobsahuje: X 3. Zpusob merení: Udává se pocet kusu kompletní konstrukce nebo práce.
P | 58 | 75D277 |  | ZARÍZENÍ (PZZ) PRO NEVIDOMÉ - MONTÁŽ | KUS | 1 | 0 | 0 |  |  | 0 | 0 |  | 0 | 3 |  |  | 0
PP
VV
TS |  |  |  | 1. Položka obsahuje: – montáž zarízení (PZZ) pro nevidomé, pripojení na kabelové rozvody – montáž zarízení (PZZ) pro nevidomé se všemi pomocnými a doplnujícími pracemi a soucástmi, prípadné použití mechanizmu, vcetne dopravy ze skladu k místu montáže 2. Položka neobsahuje: X 3. Zpusob merení: Udává se pocet kusu kompletní konstrukce nebo práce.
P | 59 | 75E127 |  | CELKOVÁ PROHLÍDKA ZARÍZENÍ A VYHOTOVENÍ REVIZNÍ ZPRÁVY | HOD | 16 | 0 | 0 |  |  | 0 | 0 |  | 0 | 3 |  |  | 0
PP
VV
TS |  |  |  | 1. Položka obsahuje: – kontrola zarízení, zda odpovídá podmínkám pro bezpecný provoz, vcetne potrebných merení a vyhotovení revizní zprávy odpovedným pracovníkem – vlastní kontrolu, príslušná merení a zpracování revizní zprávy 2. Položka neobsahuje: X 3. Zpusob merení: Udává se pocet hodin provádení dozoru, revize nebo práce.
P | 60 | 75E137 |  | PREZKOUŠENÍ VLAKOVÝCH CEST | KUS | 8 | 0 | 0 |  |  | 0 | 0 |  | 0 | 3 |  |  | 0
PP
VV
TS |  |  |  | 1. Položka obsahuje: – postavení vlakové cesty a kontrola návestního znaku, prezkoušení zmeny návestního znaku z povolujícího na zakazující a poruchy žárovek – simulace jízdy vlaku – prezkoušení nouzového vybavení – prezkoušení vazeb na tratové zabezpecovací zarízení – kompletní zkoušky 2. Položka neobsahuje: X 3. Zpusob merení: Udává se pocet kusu kompletní konstrukce nebo práce.
P | 61 | 75E157 |  | PREZKOUŠENÍ A REGULACE NÁVESTIDEL | KUS | 1 | 0 | 0 |  |  | 0 | 0 |  | 0 | 3 |  |  | 0
PP
VV
TS |  |  |  | 1. Položka obsahuje: – prezkoušení správné cinnosti relé, prezkoušení všech návestních znaku – premerení a regulace napetí na žárovkách – prípadné odstranení zaclonení žárovek – kompletní prezkoušení a regulaci 2. Položka neobsahuje: X 3. Zpusob merení: Udává se pocet kusu kompletní konstrukce nebo práce.
P | 62 | 75E197 |  | PRÍPRAVA A CELKOVÉ ZKOUŠKY PREJEZDOVÉHO ZABEZPECOVACÍHO ZARÍZENÍ PRO JEDNU KOLEJ | KUS | 2 | 0 | 0 |  |  | 0 | 0 |  | 0 | 3 |  |  | 0
PP
VV
TS |  |  |  | 1. Položka obsahuje: – regulování a aktivování automatického prejezdového zarízení – príprava a provedení celkových zkoušek prejezdového zab.zarízení – kompletní prezkoušení a regulaci 2. Položka neobsahuje: X 3. Zpusob merení: Udává se pocet kusu kompletní konstrukce nebo práce.
P | 63 | 75E1B7 |  | REGULACE A ZKOUŠENÍ ZABEZPECOVACÍHO ZARÍZENÍ | HOD | 26 | 0 | 0 |  |  | 0 | 0 |  | 0 | 3 |  |  | 0
PP
VV
TS |  |  |  | 1. Položka obsahuje: – zajištení a provedení ciností urcenných položkou vcetne dodávky potrebného pomocného materiálu a dopravy na místo urcení – provedení zkušebního provozu se všemi pomocnými a doplnujícími pracemi a soucástmi, prípadné použití mechanizmu 2. Položka neobsahuje: X 3. Zpusob merení: Udává se pocet hodin provádení dozoru, revize nebo práce.
P | 64 | 75E1C7 |  | PROTOKOL UTZ | KUS | 4 | 0 | 0 |  |  | 0 | 0 |  | 0 | 3 |  |  | 0
PP
VV
TS |  |  |  | 1. Položka obsahuje: – protokol autorizovanou osobou podle požadavku CSN, vcetne hodnocení 2. Položka neobsahuje: X 3. Zpusob merení: Udává se pocet kusu kompletní konstrukce nebo práce.
P | 66 | 75F217 |  | BALÍZA NEPROMENNÁ TYP EUROBALISE - MONTÁŽ | KUS | 6 | 0 | 0 |  |  | 0 | 0 |  | 0 | 3 |  |  | 0
PP
VV
TS |  |  |  | 1. Položka obsahuje: – montáž balisy vcetne montážního materiálu - zpracování dat pro balízy - vytvorení adresného SW 2. Položka neobsahuje: X 3. Zpusob merení: Udává se pocet kusu kompletní konstrukce nebo práce.
P | 67 | 75F218 |  | BALÍZA NEPROMENNÁ TYP EUROBALISE - DEMONTÁŽ | KUS | 6 | 0 | 0 |  |  | 0 | 0 |  | 0 | 3 |  |  | 0
PP
VV
TS |  |  |  | 1. Položka obsahuje: – demontáž balisy vcetne montážního materiálu 2. Položka neobsahuje: X 3. Zpusob merení: Udává se pocet kusu kompletní konstrukce nebo práce.
P | 68 | 75F227 |  | REINŽENÝRING BALÍZY | KUS | 7 | 0 | 0 |  |  | 0 | 0 |  | 0 | 3 |  |  | 0
PP
VV
TS |  |  |  | 1. Položka obsahuje: – preprojektování 1 ks balízy, zpracování a prevzetí dat, jejich kontrola, projektování, testování,overování, programování, archivování a vytvorení potrebných dokumentu 2. Položka neobsahuje: - zamerení a porízení vstupních dat pro reinženýring, dodávku žádného HW 3. Zpusob merení: Udává se pocet kusu kompletní konstrukce nebo práce.
P | 69 | 75F237 |  | ZAMEROVÁNÍ, ZNACKOVÁNÍ A VYHODNOCENÍ DAT INFRASTRUKTURY | km | 1 | 0 | 0 |  |  | 0 | 0 |  | 0 | 3 |  |  | 0
PP
VV
TS |  |  |  | 1. Položka obsahuje: – oznackování prvku infrastruktury, zamerení pro balízy a pro RBC, jízdu drážního vozidla vcetne jeho pronájmu,vyhodnocení záznamu 2. Položka neobsahuje: X 3. Zpusob merení: Udává se délka zamerovaného úseku v km.
P | 81 | 75F251 |  | NÁVEST PRO ETCS ANTIGRAFITTY | KUS | 2 | 0 | 0 |  |  | 0 | 0 |  | 0 | 3 |  |  | 0
PP
VV
TS |  |  |  | 1. Položka obsahuje: – dodávka návestidla pro ETCS – dodávku zarízení vcetne pomocného materiálu, dopravu do místa urcení 2. Položka neobsahuje: X 3. Zpusob merení: Udává se pocet kusu kompletní konstrukce nebo práce.
P | 70 | 75F287 |  | PREZKOUŠENÍ A REGULACE TECHNOLOGIE RBC ZA 1 VC | KUS | 6 | 0 | 0 |  |  | 0 | 0 |  | 0 | 3 |  |  | 0
PP
VV
TS |  |  |  | 1. Položka obsahuje: – prezkoušení SW na simulátoru a jízdou merícím vozem 2. Položka neobsahuje: X 3. Zpusob merení: Udává se pocet kusu vlakových cest prezkušovaných v dané RBC.
P | 71 | 75F2B9 |  | SW ADRESNÝ RBC - ÚPRAVA DLE POŽADAVKU PRO JEDEN VENKOVNÍ PRVEK | KUS | 3 | 0 | 0 |  |  | 0 | 0 |  | 0 | 3 |  |  | 0
PP
VV
TS |  |  |  | 1. Položka obsahuje: – úprava adresného SW RBC – dodávku zarízení vcetne pomocného materiálu, dopravu do místa urcení 2. Položka neobsahuje: prezkoušení a regulaci dle poctu vlakových cest 3. Zpusob merení: Udává se pocet kusu venkovních prvku vyvolávajících úpravu SW.
SD |  | 990 |  | Likvidace odpadu vc. dopravy | [6 empty] | 0 | 0
P | 72 | R015140 | 901 | NEOCENOVAT - POPLATKY ZA LIKVIDACI ODPADU NEKONTAMINOVANÝCH - 17 01 01 BETON Z DEMOLIC OBJEKTU, ZÁKLADU TV, KULY A SLOUPY VCETNE DOPRAVY | T | 1.5 | 0 | 0 |  |  | 0 | 0 |  | 0 | 3 |  |  | 0
PP |  |  |  | Evidencní položka
VV |  |  |  | 1.500000 = 1,500 [A] Celkem 1,5 = 1,500 Celkem 1,5 = 1,500 Celkem 1,5 = 1,500
TS |  |  |  | 1. Položka obsahuje: – veškeré poplatky provozovateli skládky, recyklacní linky nebo jiného zarízení na zpracování nebo likvidaci odpadu související s prevzetím, uložením, zpracováním nebo likvidací odpadu – náklady spojené s dopravou z místa stavby na místo prevzetí provozovatelem skládky, recyklacní linky nebo jiného zarízení na zpracování nebo likvidaci odpadu – náklady spojené s vyložením a manipulací s materiálem v míste skládky 2. Položka neobsahuje: – náklady spojené s naložením a manipulací materiálem 3. Zpusob merení: Tunou se rozumí hmotnost odpadu vytrídeného v souladu se zákonem c. 541/2020 Sb., o nakládání s odpady, v platném znení.
P | 73 | R015310 | 901 | NEOCENOVAT - POPLATKY ZA LIKVIDACI ODPADU NEKONTAMINOVANÝCH - 16 02 14 ELEKTROŠROT (VYRAZENÁ ELEKTRICKÁ ZARÍZENÍ A PRÍSTROJE), VCETNE DOPRAVY | T | 1 | 0 | 0 |  |  | 0 | 0 |  | 0 | 3 |  |  | 0
PP |  |  |  | Evidencní položka Výzisk - prebírá Správa železnic
VV |  |  |  | 1.000000 = 1,000 [A] Celkem 1 = 1,000 Celkem 1 = 1,000 Celkem 1 = 1,000
TS |  |  |  | 1. Položka obsahuje: – veškeré poplatky provozovateli skládky, recyklacní linky nebo jiného zarízení na zpracování nebo likvidaci odpadu související s prevzetím, uložením, zpracováním nebo likvidací odpadu – náklady spojené s dopravou z místa stavby na místo prevzetí provozovatelem skládky, recyklacní linky nebo jiného zarízení na zpracování nebo likvidaci odpadu – náklady spojené s vyložením a manipulací s materiálem v míste skládky 2. Položka neobsahuje: – náklady spojené s naložením a manipulací materiálem 3. Zpusob merení: Tunou se rozumí hmotnost odpadu vytrídeného v souladu se zákonem c. 541/2020 Sb., o nakládání s odpady, v platném znení.
P | 74 | R015420 | 901 | NEOCENOVAT - POPLATKY ZA LIKVIDACI ODPADU NEKONTAMINOVANÝCH - 17 06 04 ZBYTKY IZOLACNÍCH MATERIÁLU VCETNE DOPRAVY | T | 0.01 | 0 | 0 |  |  | 0 | 0 |  | 0 | 3 |  |  | 0
PP |  |  |  | Evidencní položka
VV |  |  |  | 0.010000 = 0,010 [A] Celkem 0,01 = 0,010 Celkem 0,01 = 0,010 Celkem 0,01 = 0,010
TS |  |  |  | 1. Položka obsahuje: – veškeré poplatky provozovateli skládky, recyklacní linky nebo jiného zarízení na zpracování nebo likvidaci odpadu související s prevzetím, uložením, zpracováním nebo likvidací odpadu – náklady spojené s dopravou z místa stavby na místo prevzetí provozovatelem skládky, recyklacní linky nebo jiného zarízení na zpracování nebo likvidaci odpadu – náklady spojené s vyložením a manipulací s materiálem v míste skládky 2. Položka neobsahuje: – náklady spojené s naložením a manipulací materiálem 3. Zpusob merení: Tunou se rozumí hmotnost odpadu vytrídeného v souladu se zákonem c. 541/2020 Sb., o nakládání s odpady, v platném znení.
SD |  | R |  | položky | [6 empty] | 0 | 0
P | 83 | R001 |  | KABEL PE-ALT-CLT 1x4x1,5 - DODÁVKA, MONTÁŽ | M | 650 | 0 | 0 |  |  | 0 | 0 |  | 0 | 3 |  |  | 0
PP
VV
TS |  |  |  | 1. Položka obsahuje: – DODÁVKA A MONTÁŽ kabelu PE-ALT-CLT 1x4x1,5 2. Položka neobsahuje: X 3. Zpusob merení: Udává se v délka v m.
P | 84 | R002 |  | KABEL PE-ALT-CLT 1x4x1,5 - DEMONTÁŽ | M | 531 | 0 | 0 |  |  | 0 | 0 |  | 0 | 3 |  |  | 0
PP
VV
TS |  |  |  | 1. Položka obsahuje: – DEMONTÁŽ kabelu PE-ALT-CLT 1x4x1,5 2. Položka neobsahuje: X 3. Zpusob merení: Udává se délka v m.
P | 80 | R75D111 |  | ÚPRAVA PZZ | KUS | 2 | 0 | 0 |  |  | 0 | 0 |  | 0 | 3 |  |  | 0
PP
VV
TS |  |  |  | Zmena ovládání prejezdu z kolejových obvodu na pocítace náprav
P | 85 | R75F217 |  | BALÍZA PROMENNÁ TYP EUROBALISE - MONTÁŽ | KUS | 1 | 0 | 0 |  |  | 0 | 0 |  | 0 | 3 |  |  | 0
PP
VV
TS |  |  |  | 1. Položka obsahuje: – montáž balisy vcetne montážního materiálu - zpracování dat pro balízy - vytvorení adresného SW 2. Položka neobsahuje: X 3. Zpusob merení: Udává se pocet kusu kompletní konstrukce nebo práce.
P | 86 | R75F218 |  | BALÍZA PROMENNÁ TYP EUROBALISE - DEMONTÁŽ | KUS | 1 | 0 | 0 |  |  | 0 | 0 |  | 0 | 3 |  |  | 0
PP
VV
TS |  |  |  | 1. Položka obsahuje: – demontáž balisy vcetne montážního materiálu 2. Položka neobsahuje: X 3. Zpusob merení: Udává se pocet kusu kompletní konstrukce nebo práce.
P | 82 | R75F251 |  | NÁVEST PRO ETCS ANTIGRAFITTY - DEMONTÁŽ | KUS | 2 | 0 | 0 |  |  | 0 | 0 |  | 0 | 3 |  |  | 0
PP
VV
TS |  |  |  | 1. Položka obsahuje: – DEMONTÁŽ návestidla pro ETCS, vcetne montážního materiálu 2. Položka neobsahuje: X 3. Zpusob merení: Udává se pocet kusu kompletní konstrukce nebo práce.
P | 88 | R75F261 |  | RBC - SW VYBAVENÍ - ÚPRAVA | KUS | 1 | 0 | 0 |  |  | 0 | 0 |  | 0 | 3 |  |  | 0
PP
VV
TS |  |  |  | 1. Položka obsahuje: – úpravu SW vybavení RBC 2. Položka neobsahuje: X 3. Zpusob merení: Udává se pocet kusu kompletní konstrukce nebo práce.

## SO 01-16-01
SŽDC05 | [14 empty] | 3
S | Stavba: | 20138.14 |  | Náhrada prejezdu P6501 v km 245,044 trati Prerov - Bohumín_zm13 | [6 empty] | D.2.1.1 | 0 | AspeEsticon | 0 | 2
O | Objekt: | D.2.1.1 |  | Kolejový spodek a svršek | [9 empty] | 0.15 | 2
Typ | Poř. číslo | Kód položky | Varianta | Název položky | MJ | Množství | Jednotková hmotnost | Celková hmotnost |  |  | Jednotková cena |  | Cenové soustavy | 0.21
Dodávka
[9 empty] | Jednotková | Celkem | Jednotková | Celkem |  |  |  | Počet položek s nulovou cenou | 0
O1 |  | SO 01-16-01 |  | Žst. Studénka, železnicní spodek | [6 empty] | 0 | 0
SD |  | 1 |  | Zemní práce | [6 empty] | 0 | 0
P | 2 | 121106 |  | SEJMUTÍ ORNICE NEBO LESNÍ PUDY S ODVOZEM DO 12KM | M3 | 80 | 0 | 0 |  |  | 0 | 0 | OTSKP 2024 | 0 | 3 |  |  | 0
PP |  |  |  | SEJMUTÍ ORNICE NEBO LESNÍ PUDY S ODVOZEM DO 12KM položka zahrnuje sejmutí ornice bez ohledu na tlouštku vrstvy a její vodorovnou dopravu nezahrnuje uložení na trvalou skládku
VV
TS
P | 3 | 12373 |  | ODKOP PRO SPOD STAVBU SILNIC A ŽELEZNIC TR. I | M3 | 2318 | 0 | 0 |  |  | 0 | 0 | OTSKP 2024 | 0 | 3 |  |  | 0
PP |  |  |  | ODKOP PRO SPOD STAVBU SILNIC A ŽELEZNIC TR. I
VV |  |  |  | 1680odkop žel. spodku = 1680,000 [A] 638z reprofilace nezp. príkopu = 638,000 [B] Celkem: A+B = 2318,000 [C]
TS |  |  |  | položka zahrnuje: - vodorovná a svislá doprava, premístení, preložení, manipulace s výkopkem- kompletní provedení vykopávky nezapažené i zapažené- ošetrení výkopište po celou dobu práce v nem vc. klimatických opatrení- ztížení vykopávek v blízkosti podzemního vedení, konstrukcí a objektu vc. jejich docasného zajištení- ztížení pod vodou, v okolí výbušnin, ve stísnených prostorech a pod.- príplatek za lepivost- težení po vrstvách, pásech a po jiných nutných cástech (figurách)- cerpání vody vc. cerpacích jímek, potrubí a pohotovostní cerpací soupravy (viz ustanovení k pol. 1151,2)- potrebné snížení hladiny podzemní vody- težení a rozpojování jednotlivých balvanu- vytahování a nošení výkopku- svahování a presvah. svahu do konecného tvaru, výmena hornin v podloží a v pláni znehodnocené klimatickými vlivy- rucní vykopávky, odstranení korenu a napadávek- pažení, vzeprení a rozeprení vc. prepažování (vyjma štetových sten)- úpravu, ochranu a ocištení dna, základové spáry, sten a svahu- zhutnení podloží, prípadne i svahu vc. svahování- zrízení stupnu v podloží a lavic na svazích, není-li pro tyto práce zrízena samostatná položka- udržování výkopište a jeho ochrana proti vode- odvedení nebo obvedení vody v okolí výkopište a ve výkopišti- trídení výkopku- veškeré pomocné konstrukce umožnující provedení vykopávky (príjezdy, sjezdy, nájezdy, lešení, podper. konstr., premostení, zpevnené plochy, zakrytí a pod.)- nezahrnuje uložení zeminy (na skládku, do násypu) ani poplatky za skládku, vykazují se v položce c.0141**
P | 4 | 12933 |  | CIŠTENÍ PRÍKOPU OD NÁNOSU PRES 0,50M3/M | m | 250 | 0 | 0 |  |  | 0 | 0 | OTSKP 2024 | 0 | 3 |  |  | 0
PP |  |  |  | CIŠTENÍ PRÍKOPU OD NÁNOSU PRES 0,50M3/M
VV
TS |  |  |  | Soucástí položky je vodorovná a svislá doprava, premístení, preložení, manipulace s materiálem a uložení na skládku. Nezahrnuje poplatek za skládku, který se vykazuje v položce 0141** (s výjimkou malého množství materiálu, kde je možné poplatek zahrnout do jednotkové ceny položky – tento fakt musí být uveden v doplnujícím textu k položce)
P | 5 | 13273 |  | HLOUBENÍ RÝH ŠÍR DO 2M PAŽ I NEPAŽ TR. I | M3 | 131 | 0 | 0 |  |  | 0 | 0 | OTSKP 2024 | 0 | 3 |  |  | 0
PP |  |  |  | HLOUBENÍ RÝH ŠÍR DO 2M PAŽ I NEPAŽ TR. I
VV
TS |  |  |  | položka zahrnuje: - vodorovná a svislá doprava, premístení, preložení, manipulace s výkopkem- kompletní provedení vykopávky nezapažené i zapažené- ošetrení výkopište po celou dobu práce v nem vc. klimatických opatrení- ztížení vykopávek v blízkosti podzemního vedení, konstrukcí a objektu vc. jejich docasného zajištení- ztížení pod vodou, v okolí výbušnin, ve stísnených prostorech a pod.- príplatek za lepivost- težení po vrstvách, pásech a po jiných nutných cástech (figurách)- cerpání vody vc. cerpacích jímek, potrubí a pohotovostní cerpací soupravy (viz ustanovení k pol. 1151,2)- potrebné snížení hladiny podzemní vody- težení a rozpojování jednotlivých balvanu- vytahování a nošení výkopku- svahování a presvah. svahu do konecného tvaru, výmena hornin v podloží a v pláni znehodnocené klimatickými vlivy- rucní vykopávky, odstranení korenu a napadávek- pažení, vzeprení a rozeprení vc. prepažování (vyjma štetových sten)- úpravu, ochranu a ocištení dna, základové spáry, sten a svahu- odvedení nebo obvedení vody v okolí výkopište a ve výkopišti- trídení výkopku- veškeré pomocné konstrukce umožnující provedení vykopávky (príjezdy, sjezdy, nájezdy, lešení, podper. konstr., premostení, zpevnené plochy, zakrytí a pod.)- nezahrnuje uložení zeminy (na skládku, do násypu) ani poplatky za skládku, vykazují se v položce c.0141**
P | 6 | 13373 |  | HLOUBENÍ ŠACHET ZAPAŽ I NEPAŽ TR. I | M3 | 61 | 0 | 0 |  |  | 0 | 0 | OTSKP 2024 | 0 | 3 |  |  | 0
PP |  |  |  | HLOUBENÍ ŠACHET ZAPAŽ I NEPAŽ TR. I
VV
TS |  |  |  | položka zahrnuje: - vodorovná a svislá doprava, premístení, preložení, manipulace s výkopkem- kompletní provedení vykopávky nezapažené i zapažené- ošetrení výkopište po celou dobu práce v nem vc. klimatických opatrení- ztížení vykopávek v blízkosti podzemního vedení, konstrukcí a objektu vc. jejich docasného zajištení- ztížení pod vodou, v okolí výbušnin, ve stísnených prostorech a pod.- príplatek za lepivost- težení po vrstvách, pásech a po jiných nutných cástech (figurách)- cerpání vody vc. cerpacích jímek, potrubí a pohotovostní cerpací soupravy (viz ustanovení k pol. 1151,2)- potrebné snížení hladiny podzemní vody- težení a rozpojování jednotlivých balvanu- vytahování a nošení výkopku- svahování a presvah. svahu do konecného tvaru, výmena hornin v podloží a v pláni znehodnocené klimatickými vlivy- rucní vykopávky, odstranení korenu a napadávek- pažení, vzeprení a rozeprení vc. prepažování (vyjma štetových sten)- úpravu, ochranu a ocištení dna, základové spáry, sten a svahu- odvedení nebo obvedení vody v okolí výkopište a ve výkopišti- trídení výkopku- veškeré pomocné konstrukce umožnující provedení vykopávky (príjezdy, sjezdy, nájezdy, lešení, podper. konstr., premostení, zpevnené plochy, zakrytí a pod.)- nezahrnuje uložení zeminy (na skládku, do násypu) ani poplatky za skládku, vykazují se v položce c.0141**
P | 7 | 18110 |  | ÚPRAVA PLÁNE SE ZHUTNENÍM V HORNINE TR. I | m2 | 1690 | 0 | 0 |  |  | 0 | 0 | OTSKP 2024 | 0 | 3 |  |  | 0
PP |  |  |  | ÚPRAVA PLÁNE SE ZHUTNENÍM V HORNINE TR. I
VV
TS |  |  |  | položka zahrnuje úpravu pláne vcetne vyrovnání výškových rozdílu. Míru zhutnení urcuje projekt.
P | 8 | 18221 |  | ROZPROSTRENÍ ORNICE VE SVAHU V TL DO 0,10M | m2 | 1220 | 0 | 0 |  |  | 0 | 0 | OTSKP 2024 | 0 | 3 |  |  | 0
PP |  |  |  | ROZPROSTRENÍ ORNICE VE SVAHU V TL DO 0,10M
VV
TS |  |  |  | položka zahrnuje: nutné premístení ornice z docasných skládek vzdálených do 50mrozprostrení ornice v predepsané tlouštce ve svahu pres 1: 5
P | 9 | 18245 |  | ZALOŽENÍ TRÁVNÍKU ZATRAVNOVACÍ TEXTILIÍ (ROHOŽÍ) | m2 | 1220 | 0 | 0 |  |  | 0 | 0 | OTSKP 2024 | 0 | 3 |  |  | 0
PP |  |  |  | ZALOŽENÍ TRÁVNÍKU ZATRAVNOVACÍ TEXTILIÍ (ROHOŽÍ)
VV
TS |  |  |  | Zahrnuje dodání a položení predepsané zatravnovací textilie bez ohledu na sklon terénu, zalévání, první pokosení
P | 10 | 18247 |  | OŠETROVÁNÍ TRÁVNÍKU | m2 | 1220 | 0 | 0 |  |  | 0 | 0 | OTSKP 2024 | 0 | 3 |  |  | 0
PP |  |  |  | OŠETROVÁNÍ TRÁVNÍKU Zahrnuje pokosení se shrabáním, naložení shrabku na dopravní prostredek, s odvozem a se složením, to vše bez ohledu na sklon terénu
VV
TS
P | 11 | 18710 |  | OŠETRENÍ ORNICE NA SKLÁDCE | M3 | 244 | 0 | 0 |  |  | 0 | 0 | OTSKP 2024 | 0 | 3 |  |  | 0
PP |  |  |  | OŠETRENÍ ORNICE NA DOBU 1 ROKU Zahrnuje vcetne pokosení se shrabáním, naložení shrabku na dopravní prostredek, s odvozem a se složením, to vše bez ohledu na sklon terénu Položka zahrnuje: - urovnání skládky do výšky max. 3m se sklony svahu 1:2 a mírnejšími - založení trávníku (event. ošetrení chemicky pred založením trávníku pri casové prodleve mezi nasypáním skládky a osetím) - 1x za rok ošetrení chemicky - 2x za rok sekání. Položka nezahrnuje: - x
VV
TS
SD |  | 2 |  | Zakládání | [6 empty] | 0 | 0
P | 12 | 21152 |  | SANACNÍ ŽEBRA Z KAMENIVA DRCENÉHO ŠD | M3 | 153 | 0 | 0 |  |  | 0 | 0 | OTSKP 2024 | 0 | 3 |  |  | 0
PP |  |  |  | SANACNÍ A DRENÁŽNÍ ŽEBRA Z KAMENIVA DRCENÉHO - VÝPLN A LOŽE TRATIVODU položka zahrnuje dodávku predepsaného kameniva, mimostaveništní a vnitrostaveništní dopravu a jeho uložení není-li v zadávací dokumentaci uvedeno jinak, jedná se o nakupovaný materiál Položka zahrnuje: - dodávku a uložení predepsaného kameniva - mimostaveništní a vnitrostaveništní dopravu, - není-li v zadávací dokumentaci uvedeno jinak, jedná se o nakupovaný materiál. Položka nezahrnuje: - x
VV
TS
P | 13 | 21461C |  | SEPARACNÍ GEOTEXTILIE DO 300G/M2 | m2 | 914 | 0 | 0 |  |  | 0 | 0 | OTSKP 2024 | 0 | 3 |  |  | 0
PP |  |  |  | SEPARACNÍ GEOTEXTILIE DO 300G/M2 -OBAL TRATIVODU
VV
TS |  |  |  | Položka zahrnuje: - dodávku predepsané geotextilie- úpravu, ocištení a ochranu podkladu- prichycení k podkladu, prípadne zatížení- úpravy spoju a zajištení okraju- úpravy pro odvodnení- nutné presahy- mimostaveništní a vnitrostaveništní dopravu
SD |  | 4 |  | Vodorovné konstrukce | [6 empty] | 0 | 0
P | 14 | 466921 |  | DLAŽBY VEGETACNÍ Z BETONOVÝCH DLAŽDIC NA SUCHO | m2 | 623 | 0 | 0 |  |  | 0 | 0 | OTSKP 2024 | 0 | 3 |  |  | 0
PP |  |  |  | DLAŽBY VEGETACNÍ Z BETONOVÝCH DLAŽDIC NA SUCHO
VV
TS |  |  |  | položka zahrnuje: - povrchovou úpravu podkladu- zrízení spojovací vrstvy- dodávku a uložení predepsaných dlažebních prvku do predepsaného tvaru- spárování, tesnení, tmelení a vyplnení spar prípadne s vyklínováním- úprava povrchu pro odvedení srážkové vody- výpln otvoru drnem nebo ornicí s osetím, prípadne kamenivem- výpln spar predepsaným materiálem- nutné zemní práce (svahování, úpravu pláne a pod.)- nezahrnuje podklad pod dlažbu, vykazuje se samostatne položkami SD 45
SD |  | 5 |  | Komunikace pozemní | [6 empty] | 0 | 0
P | 15 | 501101 |  | ZRÍZENÍ KONSTRUKCNÍ VRSTVY TELESA ŽELEZNICNÍHO SPODKU ZE ŠTERKODRTI NOVÉ | M3 | 507 | 0 | 0 |  |  | 0 | 0 | OTSKP 2024 | 0 | 3 |  |  | 0
PP |  |  |  | ZRÍZENÍ KONSTRUKCNÍ VRSTVY TELESA ŽELEZNICNÍHO SPODKU ZE ŠTERKODRTI 1. Položka obsahuje: – nákup a dodání šterkodrte v požadované kvalite podle zadávací dokumentace – ocištení podkladu, prípadne zrízení spojovací vrstvy – uložení šterkodrte dle predepsaného technologického predpisu – zrízení podkladní nebo konstrukcní vrstvy ze šterkodrte bez rozlišení šírky, pokládání vrstvy po etapách, prípadne dílcích vrstvách, vcetne pracovních spar a spoju – hutnení na predepsanou míru hutnení – prukazní zkoušky, kontrolní zkoušky a kontrolní merení – úpravu napojení, ukoncení a tesnení podél odvodnovacích zarízení, vpustí, šachet apod. – tesnení, tmelení a výpln spar a otvoru – ošetrení úložište po celou dobu práce v nem vc. klimatických opatrení – ztížení v okolí inženýrských vedení, konstrukcí a objektu a jejich docasné zajištení – ztížení provádení vcetne hutnení ve ztížených podmínkách a stísnených prostorech – úpravu povrchu vrstvy 2. Položka neobsahuje: X 3. Zpusob merení: Merí se metr krychlový.
VV
TS
P | 16 | 501410 |  | ZRÍZENÍ KONSTRUKCNÍ VRSTVY TELESA ŽELEZNICNÍHO SPODKU ZE ZEMINY ZLEPŠENÉ (STABILIZOVANÉ) CEMENTEM | M3 | 591.5 | 0 | 0 |  |  | 0 | 0 | OTSKP 2024 | 0 | 3 |  |  | 0
PP |  |  |  | ZRÍZENÍ KONSTRUKCNÍ VRSTVY TELESA ŽELEZNICNÍHO SPODKU ZE ŠTERKODRTI ZLEPŠENÉ (STABILIZOVANÉ) CEMENTEM ZKPP 1. Položka obsahuje: – nákup a dodání materiálu pro uvedenou stabilizaci v požadované kvalite podle zadávací dokumentace, vcetne pojiva – ocištení podkladu prípadne zrízení spojovací vrstvy – uložení materiálu pro stabilizaci dle predepsaného technologického predpisu – zrízení vrstvy na míste nebo z dovezeného materiálu (z mísícího centra), bez rozlišení šírky, pokládání vrstvy po etapách, príp. dílcích vrstvách, vcetne pracovních spar a spoju – hutnení na predepsanou míru hutnení – prukazní zkoušky, kontrolní zkoušky a kontrolní merení – úpravu napojení, ukoncení a tesnení podél odvodnovacích zarízení, vpustí, šachet apod. – tesnení, tmelení a výpln spar a otvoru – ošetrení úložište po celou dobu práce v nem vcetne klimatických opatrení – ztížení v okolí vedení, konstrukcí a objektu a jejich docasné zajištení – ztížení provádení vc. hutnení ve ztížených podmínkách a stísnených prostorech – úpravu povrchu vrstvy 2. Položka neobsahuje: X 3. Zpusob merení: Merí se metr krychlový.
VV
TS
P | 17 | 567304 |  | VRSTVY PRO OBNOVU A OPRAVY ZE ŠTERKOPÍSKU | M3 | 31.1 | 0 | 0 |  |  | 0 | 0 | OTSKP 2024 | 0 | 3 |  |  | 0
PP |  |  |  | VRSTVY PRO OBNOVU A OPRAVY ZE ŠTERKOPÍSKU - LOŽEPOD VEGETACNÍMI TVÁRNICEMI
VV
TS |  |  |  | - dodání kameniva predepsané kvality a zrnitosti- rozprostrení a zhutnení vrstvy v predepsané tlouštce- zrízení vrstvy bez rozlišení šírky, pokládání vrstvy po etapách- nezahrnuje postriky, nátery
SD |  | 7 |  | Všeobecné práce pro silnoproud a slaboproud | [6 empty] | 0 | 0
P | 18 | 711221 |  | IZOLACE ZVLÁŠT KONSTR PROTI TLAK VODE ASFALT NÁTERY | m2 | 94.2 | 0 | 0 |  |  | 0 | 0 | OTSKP 2024 | 0 | 3 |  |  | 0
PP |  |  |  | IZOLACE ZVLÁŠT KONSTR PROTI TLAK VODE ASFALT NÁTERY - NÁTER ŠACHTIC BETONOVÝCH položka zahrnuje: - dodání predepsaného izolacního materiálu - ocištení a ošetrení podkladu, zadávací dokumentace muže zahrnout i prípadné vyspravení - zrízení izolace jako kompletního povlaku, prípadne komplet. soustavy nebo systému podle príslušného technolog. predpisu - zrízení izolace i jednotlivých vrstev po etapách, vcetne pracovních spár a spoju - úprava u okraju, rohu, hran, dilatacních i pracovních spoju, kotev, obrubníku, dilatacních zarízení, odvodnení, otvoru, neizolovaných míst a pod. - zajištení odvodnení povrchu izolace, vcetne odvodnení nejnižších míst, pokud dokumentace pro zadání stavby nestanoví jinak - ochrana izolace do doby zrízení definitivní ochranné vrstvy nebo konstrukce - úprava, ocištení a ošetrení prostoru kolem izolace - provedení požadovaných zkoušek - nezahrnuje ochranné vrstvy, napr. geotextilii
VV
TS
SD |  | 8 |  | Trubní vedení | [6 empty] | 0 | 0
P | 19 | 87445 |  | POTRUBÍ Z TRUB PLASTOVÝCH ODPADNÍCH DN DO 300MM | m | 58 | 0 | 0 |  |  | 0 | 0 | OTSKP 2024 | 0 | 3 |  |  | 0
PP |  |  |  | POTRUBÍ Z TRUB PLASTOVÝCH ODPADNÍCH DN DO 300MM
VV
TS |  |  |  | položky pro zhotovení potrubí platí bez ohledu na sklonzahrnuje: - výrobní dokumentaci (vcetne technologického predpisu)- dodání veškerého trubního a pomocného materiálu (trouby, trubky, tvarovky, spojovací a tesnící materiál a pod.), podperných, závesných a upevnovacích prvku, vcetne potrebných úprav- úprava a príprava podkladu a podper, ocištení a ošetrení podkladu a podper- zrízení plne funkcního potrubí, kompletní soustavy, podle príslušného technologického predpisu- zrízení potrubí i jednotlivých cástí po etapách, vcetne pracovních spar a spoju, pracovního zaslepení koncu a pod.- úprava prostupu, pruchodu šachtami a komorami, okolí podper a vyústení, zaústení, napojení, vyvedení a upevnení odpad. výustí- ochrana potrubí náterem (vc. úpravy povrchu), prípadne izolací, nejsou-li tyto práce predmetem jiné položky- úprava, ocištení a ošetrení prostoru kolem potrubí- položky platí pro práce provádené v prostoru zapaženém i nezapaženém a i v kolektorech, chránickách- položky zahrnují i práce spojené s nutnými obtoky, prevádením a cerpáním vodynezahrnuje zkoušky vodotesnosti a televizní prohlídku
P | 20 | 875342 |  | POTRUBÍ DREN Z TRUB PLAST DN DO 200MM DEROVANÝCH | m | 203 | 0 | 0 |  |  | 0 | 0 | OTSKP 2024 | 0 | 3 |  |  | 0
PP |  |  |  | POTRUBÍ DREN Z TRUB PLAST DN DO 200MM DEROVANÝCH položky pro zhotovení potrubí platí bez ohledu na sklon zahrnuje: - výrobní dokumentaci (vcetne technologického predpisu) - dodání veškerého trubního a pomocného materiálu (trouby, trubky, tvarovky, spojovací a tesnící materiál a pod.), podperných, závesných a upevnovacích prvku, vcetne potrebných úprav - úprava a príprava podkladu a podper, ocištení a ošetrení podkladu a podper - zrízení plne funkcního potrubí, kompletní soustavy, podle príslušného technologického predpisu - zrízení potrubí i jednotlivých cástí po etapách, vcetne pracovních spar a spoju, pracovního zaslepení koncu a pod. - úprava prostupu, pruchodu šachtami a komorami, okolí podper a vyústení, zaústení, napojení, vyvedení a upevnení odpad. výustí - ochrana potrubí náterem (vc. úpravy povrchu), prípadne izolací, nejsou-li tyto práce predmetem jiné položky - úprava, ocištení a ošetrení prostoru kolem potrubí - položky platí pro práce provádené v prostoru zapaženém i nezapaženém a i v kolektorech, chránickách - položky zahrnují i práce spojené s nutnými obtoky, prevádením a cerpáním vody
VV
TS
P | 21 | 87644 |  | CHRÁNICKY Z TRUB PLASTOVÝCH DN DO 250MM | m | 200 | 0 | 0 |  |  | 0 | 0 | OTSKP 2024 | 0 | 3 |  |  | 0
PP |  |  |  | CHRÁNICKY Z TRUB PLASTOVÝCH DN DO 250MM položky pro zhotovení potrubí platí bez ohledu na sklon zahrnuje: - výrobní dokumentaci (vcetne technologického predpisu) - dodání veškerého trubního a pomocného materiálu (trouby, trubky, tvarovky, spojovací a tesnící materiál a pod.), podperných, závesných a upevnovacích prvku, vcetne potrebných úprav - úprava a príprava podkladu a podper, ocištení a ošetrení podkladu a podper - zrízení plne funkcního potrubí, kompletní soustavy, podle príslušného technologického predpisu - zrízení potrubí i jednotlivých cástí po etapách, vcetne pracovních spar a spoju, pracovního zaslepení koncu a pod. - úprava prostupu, pruchodu šachtami a komorami, okolí podper a vyústení, zaústení, napojení, vyvedení a upevnení odpad. výustí - ochrana potrubí náterem (vc. úpravy povrchu), prípadne izolací, nejsou-li tyto práce predmetem jiné položky - úprava, ocištení a ošetrení prostoru kolem potrubí vcetne prípadne predepsaného utesnení koncu chránicek - položky platí pro práce provádené v prostoru zapaženém i nezapaženém a i v kolektorech, chránickách
VV
TS
P | 22 | 89536 |  | DRENÁŽNÍ VÝUST Z PROST BETONU | KUS | 1 | 0 | 0 |  |  | 0 | 0 | OTSKP 2024 | 0 | 3 |  |  | 0
PP |  |  |  | DRENÁŽNÍ VÝUST Z PROST BETONU (VYÚSTENÍ KANALIZACE DO PRÍKOPU) položka zahrnuje: - dodání cerstvého betonu (betonové smesi) požadované kvality, jeho uložení do požadovaného tvaru, ošetrení a ochranu betonu, - bednení požadovaných konstr. (i ztracené) s úpravou dle požadované kvality povrchu betonu, vcetne odbednovacích a odskružovacích prostredku, - zrízení všech požadovaných otvoru, kapes, výklenku, prostupu, dutin, drážek a pod., vc. ztížení práce a úprav kolem nich, - úpravy povrchu pro položení požadované izolace, povlaku a náteru, prípadne vyspravení, - nátery zabranující soudržnost betonu a bednení, - opatrení povrchu betonu izolací proti zemní vlhkosti v cástech, kde prijdou do styku se zeminou nebo kamenivem
VV
TS
P | 23 | 899524 |  | OBETONOVÁNÍ POTRUBÍ Z PROSTÉHO BETONU DO C25/30 | M3 | 40.9 | 0 | 0 |  |  | 0 | 0 | OTSKP 2024 | 0 | 3 |  |  | 0
PP |  |  |  | OBETONOVÁNÍ POTRUBÍ Z BETONU DO C25/30 - potrubí dodání cerstvého betonu (betonové smesi) požadované kvality, jeho uložení do požadovaného tvaru pri jakékoliv hustote výztuže, konzistenci cerstvého betonu a zpusobu hutnení, ošetrení a ochranu betonu, - zhotovení nepropustného, mrazuvzdorného betonu a betonu požadované trvanlivosti a vlastností, - užití potrebných prísad a technologií výroby betonu, - zrízení pracovních a dilatacních spar, vcetne potrebných úprav, výplne, vložek, opracování, ocištení a ošetrení, - bednení požadovaných konstr. (i ztracené) s úpravou dle požadované kvality povrchu betonu, vcetne odbednovacích a odskružovacích prostredku, - podperné konstr. (skruže) a lešení všech druhu pro bednení, uložení cerstvého betonu, výztuže a doplnkových konstr., vc. požadovaných otvoru, ochranných a bezpecnostních opatrení a základu techto konstrukcí a lešení, - vytvorení kotevních cel, kapes, nálitku, a sedel, - zrízení všech požadovaných otvoru, kapes, výklenku, prostupu, dutin, drážek a pod., vc. ztížení práce a úprav kolem nich, - úpravy pro osazení výztuže, doplnkových konstrukcí a vybavení, - úpravy povrchu pro položení požadované izolace, povlaku a náteru, prípadne vyspravení, - ztížení práce u kabelových a injektážních trubek a ostatních zarízení osazovaných do betonu, - konstrukce betonových kloubu, upevnení kotevních prvku a doplnkových konstrukcí, - nátery zabranující soudržnost betonu a bednení, - výpln, tesnení a tmelení spar a spoju, - opatrení povrchu betonu izolací proti zemní vlhkosti v cástech, kde prijdou do styku se zeminou nebo kamenivem, - prípadné zrízení spojovací vrstvy u základu, - úpravy pro osazení zarízení ochrany konstrukce proti vlivu bludných proudu
VV
TS
P | 31 | R17680 |  | VÝPLNE Z NAKUPOVANÝCH MATERIÁLU - ZÁSYP ŽEBER POTRUBÍ A ŠACHET HUTNENÝ KOMPLET | M3 | 61 | 0 | 0 |  |  | 0 | 0 |  | 0 | 3 |  |  | 0
PP |  |  |  | VÝPLNE Z NAKUPOVANÝCH MATERIÁLU - ZÁSYP ŽEBER POTRUBÍ A ŠACHET HUTNENÝ KOMPLET položka zahrnuje: - kompletní provedení zemní konstrukce vcetne nákupu a dopravy materiálu dle zadávací dokumentace - úprava ukládaného materiálu vlhcením, trídením, promícháním nebo vysoušením, príp. jiné úpravy za úcelem zlepšení jeho mech. vlastností - hutnení i ruzné míry hutnení - ošetrení úložište po celou dobu práce v nem vc. klimatických opatrení - ztížení v okolí vedení, konstrukcí a objektu a jejich docasné zajištení - ztížení provádení vc. hutnení ve ztížených podmínkách a stísnených prostorech - ztížené ukládání sypaniny pod vodu - ukládání po vrstvách a po jiných nutných cástech (figurách) vc. dosypávek - spouštení a nošení materiálu - výmena cástí zemní konstrukce znehodnocené klimatickými vlivy - rucní hutnení a výpln jam a prohlubní v podloží - úprava, ocištení, ochrana a zhutnení podloží - udržování úložište a jeho ochrana proti vode - odvedení nebo obvedení vody v okolí úložište a v úložišti - veškeré pomocné konstrukce umožnující provedení zemní konstrukce (príjezdy, sjezdy, nájezdy, lešení, podperné konstrukce, premostení, zpevnené plochy, zakrytí a pod.)
VV
TS
P | 32 | R89416 |  | ŠACHTY KANALIZAC Z BETON DÍLCU NA POTRUBÍ DN DO 800MM - VCETNE ZRÍZENÍ REZÁNÍ OTVORU, POKLOPU A ZVÝŠENÉHO REVIZNÍHO NÁDSTAVCE | KUS | 14 | 0 | 0 |  |  | 0 | 0 |  | 0 | 3 |  |  | 0
PP |  |  |  | ŠACHTY KANALIZAC Z BETON DÍLCU NA POTRUBÍ DN DO 800MM - VCETNE ZRÍZENÍ REZÁNÍ OTVORU, POKLOPU A ZVÝŠENÉHO REVIZNÍHO NÁDSTAVCE položka zahrnuje: - poklopy s rámem, mríže s rámem, stupadla, žebríky, stropy z bet. dílcu a pod. - predepsané betonové skruže, prefabrikované nebo monolitické betonové dno - dodání dílce požadovaného tvaru a vlastností, jeho skladování, doprava a osazení do definitivní polohy, vcetne komplexní technologie výroby a montáže dílcu, ošetrení a ochrana dílcu, - u dílcu železobetonových a predpjatých veškerá výztuž, prípadne i tuhé kovové prvky a závesná oka, - úpravy a zarízení pro uložení a transport dílce, - veškeré požadované úpravy dílcu, vcetne doplnkových konstrukcí a vybavení, - sestavení dílce na stavbe vcetne montážních zarízení, plošin a prahu a pod., - výpln, tesnení a tmelení spár a spoju, - ocištení a ošetrení úložných ploch, - zednické výpomoce pro montáž dílcu, - oznacení dílce výrobním štítkem nebo jiným zpusobem, - úpravy dílce pro dodržení požadované presnosti jeho osazení, vcetne prípadných merení, - veškerá zarízení pro zajištení stability v každém okamžiku - predepsané podkladní konstrukce
VV
TS
P | 33 | R89520 |  | DRENÁŽNÍ ŠACHTICE PLASTOVÉ PE-HD DN 400 S UZAMYKATELNÝM POKLOPEM | KUS | 4 | 0 | 0 |  |  | 0 | 0 |  | 0 | 3 |  |  | 0
PP |  |  |  | DRENÁŽNÍ ŠACHTICE PLASTOVÉ PE-HD DN 400 S UZAMYKATELNÝM POKLOPEM - kompletní dodávka a montáž vcetne pochozích poklopu a vyrovnávací vrstvy ze šterkopísku - trativodní šachty položka zahrnuje: - poklopy s rámem z predepsaného materiálu a tvaru - predepsané plastové skruže, dno a není-li uvedeno jinak i podkladní vrstvu (z kameniva nebo betonu). - výpln, tesnení a tmelení spár a spoju, - ocištení a ošetrení úložných ploch, - predepsané podkladní konstrukce
VV
TS
P | 34 | R89536 |  | DRENÁŽNÍ PRÍPOJKY DO KANALIZACE (NAPOJENÍ ODVODNENÍ) | KUS | 2 | 0 | 0 |  |  | 0 | 0 |  | 0 | 3 |  |  | 0
PP |  |  |  | DRENÁŽNÍ PRÍPOJKY DO KANALIZACE (napojení odvodnení) položka zahrnuje: - dodání cerstvého betonu (betonové smesi) požadované kvality, jeho uložení do požadovaného tvaru, ošetrení a ochranu betonu, - bednení požadovaných konstr. (i ztracené) s úpravou dle požadované kvality povrchu betonu, vcetne odbednovacích a odskružovacích prostredku, - zrízení všech požadovaných otvoru, kapes, výklenku, prostupu, dutin, drážek a pod., vc. ztížení práce a úprav kolem nich, - úpravy povrchu pro položení požadované izolace, povlaku a náteru, prípadne vyspravení, - nátery zabranující soudržnost betonu a bednení, - opatrení povrchu betonu izolací proti zemní vlhkosti v cástech, kde prijdou do styku se zeminou nebo kamenivem
VV
TS
SD |  | 9 |  | Ostatní konstrukce a práce, bourání | [6 empty] | 0 | 0
P | 24 | 96611A |  | BOURÁNÍ KONSTRUKCÍ Z BETONOVÝCH DÍLCU - BEZ DOPRAVY | M3 | 50 | 0 | 0 |  |  | 0 | 0 | OTSKP 2024 | 0 | 3 |  |  | 0
PP |  |  |  | BOURÁNÍ KONSTRUKCÍ Z BETONOVÝCH DÍLCU položka zahrnuje: - rozbourání konstrukce bez ohledu na použitou technologii - veškeré pomocné konstrukce (lešení a pod.) - veškerou manipulaci s vybouranou sutí a hmotami, krome vodorovné dopravy, vcetne uložení na skládku. Nezahrnuje poplatek za skládku, který se vykazuje v položce 0141** (s výjimkou malého množství bouraného materiálu, kde je možné poplatek zahrnout do jednotkové ceny bourání – tento fakt musí být uveden v doplnujícím textu k položce) - veškeré další práce plynoucí z technologického predpisu a z platných predpisu
VV
TS
SD |  | 93 |  | Ruzné dokoncovací konstrukce a práce inženýrských staveb | [6 empty] | 0 | 0
P | 30 | R12932 |  | REPROFILACE STÁVAJÍCÍCH TRATIVODNÍCH PRÍPOJEK | m | 250 | 0 | 0 |  |  | 0 | 0 |  | 0 | 3 |  |  | 0
PP |  |  |  | REPROFILACE STÁVAJÍCÍCH TRATIVODNÍCH PRÍPOJEK Soucástí položky je vodorovná a svislá doprava, premístení, preložení, manipulace s materiálem a uložení na skládku. Nezahrnuje poplatek za skládku, který se vykazuje v položce 0141** (s výjimkou malého množství materiálu, kde je možné poplatek zahrnout do jednotkové ceny položky – tento fakt musí být uveden v doplnujícím textu k položce)
VV
TS
P | 35 | R935832 |  | DLÁŽBA Z LOMOVÉHO KAMENE TL DO 250MMM DO BETONU TL 100MM S VYSPÁROVANÍM CEM. MALTOU KOMPLET (Vyústení kanalizace) | m2 | 5 | 0 | 0 |  |  | 0 | 0 |  | 0 | 3 |  |  | 0
PP |  |  |  | DLÁŽBA Z LOMOVÉHO KAMENE TL DO 250MMM DO BETONU TL 100MM S VYSPÁROVANÍM CEM. MALTOU KOMPLET (Vyústení kanalizace) položka zahrnuje: - dodání a uložení predepsaného dlažebního materiálu v požadované kvalite do predepsaného tvaru a v predepsané šírce - dodání a rozprostrení lože z predepsaného materiálu v predepsané tlouštce a šírce - úravu napojení a ukoncení - vnitrostaveništní i mimostaveništní dopravu - merí se vydláždená plocha.
VV
TS
SD |  | 990 |  | Likvidace odpadu vc. dopravy | [6 empty] | 0 | 0
P | 25 | R015111 | 901 | NEOCENOVAT - POPLATKY ZA LIKVIDACI ODPADU NEKONTAMINOVANÝCH - 17 05 04 VYTEŽENÉ ZEMINY A HORNINY - I. TRÍDA TEŽITELNOSTI VCETNE DOPRAVY | T | 1004.6 | 0 | 0 |  |  | 0 | 0 |  | 0 | 3 |  |  | 0
PP |  |  |  | POPLATKY ZA LIKVIDACI ODPADU NEKONTAMINOVANÝCH - 17 05 04 VYTEŽENÉ ZEMINY A HORNINY - I. TRÍDA TEŽITELNOSTI VCETNE DOPRAVY 1. Položka obsahuje: – veškeré poplatky provozovateli skládky, recyklacní linky nebo jiného zarízení na zpracování nebo likvidaci odpadu související s prevzetím, uložením, zpracováním nebo likvidací odpadu – náklady spojené s dopravou z místa stavby na místo prevzetí provozovatelem skládky, recyklacní linky nebo jiného zarízení na zpracování nebo likvidaci odpadu – náklady spojené s vyložením a manipulací s materiálem v míste skládky 2. Položka neobsahuje: – náklady spojené s naložením a manipulací materiálem 3. Zpusob merení: Tunou se rozumí hmotnost odpadu vytrídeného v souladu se zákonem c. 541/2020 Sb., o nakládání s odpady, v platném znení.
VV
TS
P | 26 | R015140 | 901 | NEOCENOVAT - POPLATKY ZA LIKVIDACI ODPADU NEKONTAMINOVANÝCH - 17 01 01 BETON Z DEMOLIC OBJEKTU, ZÁKLADU TV, KULY A SLOUPY VCETNE DOPRAVY | T | 120 | 0 | 0 |  |  | 0 | 0 |  | 0 | 3 |  |  | 0
PP |  |  |  | POPLATKY ZA LIKVIDACI ODPADU NEKONTAMINOVANÝCH - 17 01 01 BETON Z DEMOLIC OBJEKTU, ZÁKLADU TV, KULY A SLOUPY VCETNE DOPRAVY 1. Položka obsahuje: – veškeré poplatky provozovateli skládky, recyklacní linky nebo jiného zarízení na zpracování nebo likvidaci odpadu související s prevzetím, uložením, zpracováním nebo likvidací odpadu – náklady spojené s dopravou z místa stavby na místo prevzetí provozovatelem skládky, recyklacní linky nebo jiného zarízení na zpracování nebo likvidaci odpadu – náklady spojené s vyložením a manipulací s materiálem v míste skládky 2. Položka neobsahuje: – náklady spojené s naložením a manipulací materiálem 3. Zpusob merení: Tunou se rozumí hmotnost odpadu vytrídeného v souladu se zákonem c. 541/2020 Sb., o nakládání s odpady, v platném znení.
VV
TS
P | 27 | R015512 | 901 | NEOCENOVAT - POPLATKY ZA LIKVIDACI ODPADU NEBEZPECNÝCH - 17 05 03* ZEMINA Z KOLEJIŠTE (VÝHYBKY) LOKÁLNE ZNECIŠTENÁ ROPNÝMI LÁTKAMI - BIODEGRADACE, VCETNE DOPRAVY | T | 1966 | 0 | 0 |  |  | 0 | 0 |  | 0 | 3 |  |  | 0
PP |  |  |  | POPLATKY ZA LIKVIDACI ODPADU NEBEZPECNÝCH - 17 05 03* ZEMINA Z KOLEJIŠTE (VÝHYBKY) LOKÁLNE ZNECIŠTENÁ ROPNÝMI LÁTKAMI - BIODEGRADACE, VCETNE DOPRAVY 1. Položka obsahuje: – veškeré poplatky provozovateli skládky, recyklacní linky nebo jiného zarízení na zpracování nebo likvidaci odpadu související s prevzetím, uložením, zpracováním nebo likvidací odpadu – náklady spojené s dopravou z místa stavby na místo prevzetí provozovatelem skládky, recyklacní linky nebo jiného zarízení na zpracování nebo likvidaci odpadu – náklady spojené s vyložením a manipulací s materiálem v míste skládky 2. Položka neobsahuje: – náklady spojené s naložením a manipulací materiálem 3. Zpusob merení: Tunou se rozumí hmotnost odpadu vytrídeného v souladu se zákonem c. 541/2020 Sb., o nakládání s odpady, v platném znení.
VV
TS
P | 28 | R015513 | 901 | NEOCENOVAT - POPLATKY ZA LIKVIDACI ODPADU NEBEZPECNÝCH - 17 05 03* ZEMINA Z KOLEJIŠTE (VÝHYBKY) LOKÁLNE ZNECIŠTENÁ NEBEZPECNÝMI LÁTKAMI (NAPR. As, Pb) - SKLÁDKA S-NO, VCETNE | T | 1179 | 0 | 0 |  |  | 0 | 0 |  | 0 | 3 |  |  | 0
PP |  |  |  | POPLATKY ZA LIKVIDACI ODPADU NEBEZPECNÝCH - 17 05 03* ZEMINA Z KOLEJIŠTE (VÝHYBKY) LOKÁLNE ZNECIŠTENÁ NEBEZPECNÝMI LÁTKAMI (NAPR. As, Pb) - SKLÁDKA S-NO, VCETNE DOPRAVY 1. Položka obsahuje: – veškeré poplatky provozovateli skládky, recyklacní linky nebo jiného zarízení na zpracování nebo likvidaci odpadu související s prevzetím, uložením, zpracováním nebo likvidací odpadu – náklady spojené s dopravou z místa stavby na místo prevzetí provozovatelem skládky, recyklacní linky nebo jiného zarízení na zpracování nebo likvidaci odpadu – náklady spojené s vyložením a manipulací s materiálem v míste skládky 2. Položka neobsahuje: – náklady spojené s naložením a manipulací materiálem 3. Zpusob merení: Tunou se rozumí hmotnost odpadu vytrídeného v souladu se zákonem c. 541/2020 Sb., o nakládání s odpady, v platném znení.
VV
TS
SD |  | OST |  | Ostatní | [6 empty] | 0 | 0
P | 1 | 029611 |  | OSTATNÍ POŽADAVKY - ODBORNÝ DOZOR | HOD | 100 | 0 | 0 |  |  | 0 | 0 | OTSKP 2024 | 0 | 3 |  |  | 0
PP |  |  |  | OSTATNÍ POŽADAVKY - ODBORNÝ DOZOR
VV
TS |  |  |  | zahrnuje veškeré náklady spojené s objednatelem požadovaným dozorem
P | 29 | R02971 |  | KONTINUÁLNÍ RADAROVÉ MERENÍ PRAŽCOVÉHO PODLOŽÍ | KPL | 1 | 0 | 0 |  |  | 0 | 0 |  | 0 | 3 |  |  | 0
PP |  |  |  | KONTINUÁLNÍ RADAROVÉ MERENÍ PRAŽCOVÉHO PODLOŽÍ
VV
TS

## SO 01-17-01
SŽDC05 | [14 empty] | 3
S | Stavba: | 20138.14 |  | Náhrada prejezdu P6501 v km 245,044 trati Prerov - Bohumín_zm13 | [6 empty] | D.2.1.1 | 0 | AspeEsticon | 0 | 2
O | Objekt: | D.2.1.1 |  | Kolejový spodek a svršek | [9 empty] | 0.15 | 2
Typ | Poř. číslo | Kód položky | Varianta | Název položky | MJ | Množství | Jednotková hmotnost | Celková hmotnost |  |  | Jednotková cena |  | Cenové soustavy | 0.21
Dodávka
[9 empty] | Jednotková | Celkem | Jednotková | Celkem |  |  |  | Počet položek s nulovou cenou | 0
O1 |  | SO 01-17-01 |  | Žst.Studénka železnicní svršek | [6 empty] | 0 | 0
SD |  | 5 |  | Komunikace pozemní | [6 empty] | 0 | 0
P | 17 | 542311 |  | NÁSLEDNÁ ÚPRAVA SMEROVÉHO A VÝŠKOVÉHO USPORÁDÁNÍ KOLEJE - PRAŽCE DREVENÉ NEBO OCELOVÉ | m | 11 | 0 | 0 |  |  | 0 | 0 |  | 0 | 3 |  |  | 0
PP |  |  |  | NÁSLEDNÁ ÚPRAVA SMEROVÉHO A VÝŠKOVÉHO USPORÁDÁNÍ KOLEJE - PRAŽCE DREVENÉ NEBO OCELOVÉ
VV
TS |  |  |  | 1.Položka obsahuje: - geodetické merení koleje pro následnou smerovou a výškovou úpravu koleje do predepsané polohy - následnou smerovou a výškovou úpravu koleje do predepsané polohy - kontrolní geodetické merení koleje a posouzení odchylek od predepsané polohy vzhledem k príslušným technickým normám - pomocné a dokoncovací práce, kterými mohou být dle místních podmínek napr. rozebrání a montáž prejezdových konstrukcí, ukolejnení – montáž a demontáž, stabilizace kolejového lože, snížení kolejového lože pod patou kolejnice – v koleji i ve výhybce, výluky – vypnutí trakce - prípadné ztížení práce pri prekážkách na jedné nebo obou stranách (napr. u nástupišt), v tunelu i pri rekonstrukcích 2. Položka neobsahuje: prípadne nutné doplnení kolejového lože, které se reší vždy jako reklamace nedodaného materiálu puvodních položek rady 51 3. Merná jednotka: metr 4. Zpusob merení:v koleji se merí délka koleje ve smyslu CSN 73 6360, tj. v ose koleje, u kolejových konstrukcí tzv. rozvinutá délka ve smyslu predpisu SR103/7
P | 18 | 542312 |  | NÁSLEDNÁ ÚPRAVA SMEROVÉHO A VÝŠKOVÉHO USPORÁDÁNÍ KOLEJE - PRAŽCE BETONOVÉ | m | 2150 | 0 | 0 |  |  | 0 | 0 |  | 0 | 3 |  |  | 0
PP |  |  |  | NÁSLEDNÁ ÚPRAVA SMEROVÉHO A VÝŠKOVÉHO USPORÁDÁNÍ KOLEJE - PRAŽCE BETONOVÉ
VV
TS |  |  |  | 1.Položka obsahuje: - geodetické merení koleje pro následnou smerovou a výškovou úpravu koleje do predepsané polohy - následnou smerovou a výškovou úpravu koleje do predepsané polohy - kontrolní geodetické merení koleje a posouzení odchylek od predepsané polohy vzhledem k príslušným technickým normám - pomocné a dokoncovací práce, kterými mohou být dle místních podmínek napr. rozebrání a montáž prejezdových konstrukcí, ukolejnení – montáž a demontáž, stabilizace kolejového lože, snížení kolejového lože pod patou kolejnice – v koleji i ve výhybce, výluky – vypnutí trakce - prípadné ztížení práce pri prekážkách na jedné nebo obou stranách (napr. u nástupišt), v tunelu i pri rekonstrukcích 2. Položka neobsahuje: prípadne nutné doplnení kolejového lože, které se reší vždy jako reklamace nedodaného materiálu puvodních položek rady 51 3. Merná jednotka: metr 4. Zpusob merení:v koleji se merí délka koleje ve smyslu CSN 73 6360, tj. v ose koleje, u kolejových konstrukcí tzv. rozvinutá délka ve smyslu predpisu SR103/7
P | 19 | 542321 |  | NÁSLEDNÁ ÚPRAVA SMEROVÉHO A VÝŠKOVÉHO USPORÁDÁNÍ VÝHYBKOVÉ KONSTRUKCE - PRAŽCE DREVENÉ NEBO OCELOVÉ | m | 88 | 0 | 0 |  |  | 0 | 0 |  | 0 | 3 |  |  | 0
PP |  |  |  | NÁSLEDNÁ ÚPRAVA SMEROVÉHO A VÝŠKOVÉHO USPORÁDÁNÍ VÝHYBKOVÉ KONSTRUKCE - PRAŽCE DREVENÉ NEBO OCELOVÉ
VV
TS |  |  |  | 1.Položka obsahuje: - geodetické merení koleje pro následnou smerovou a výškovou úpravu koleje do predepsané polohy - následnou smerovou a výškovou úpravu koleje do predepsané polohy - kontrolní geodetické merení koleje a posouzení odchylek od predepsané polohy vzhledem k príslušným technickým normám - pomocné a dokoncovací práce, kterými mohou být dle místních podmínek napr. rozebrání a montáž prejezdových konstrukcí, ukolejnení – montáž a demontáž, stabilizace kolejového lože, snížení kolejového lože pod patou kolejnice – v koleji i ve výhybce, výluky – vypnutí trakce - prípadné ztížení práce pri prekážkách na jedné nebo obou stranách (napr. u nástupišt), v tunelu i pri rekonstrukcích 2. Položka neobsahuje: prípadne nutné doplnení kolejového lože, které se reší vždy jako reklamace nedodaného materiálu puvodních položek rady 51 3. Merná jednotka: metr 4. Zpusob merení:v koleji se merí délka koleje ve smyslu CSN 73 6360, tj. v ose koleje, u kolejových konstrukcí tzv. rozvinutá délka ve smyslu predpisu SR103/7
P | 20 | 542322 |  | NÁSLEDNÁ ÚPRAVA SMEROVÉHO A VÝŠKOVÉHO USPORÁDÁNÍ VÝHYBKOVÉ KONSTRUKCE - PRAŽCE BETONOVÉ | m | 436 | 0 | 0 |  |  | 0 | 0 |  | 0 | 3 |  |  | 0
PP |  |  |  | NÁSLEDNÁ ÚPRAVA SMEROVÉHO A VÝŠKOVÉHO USPORÁDÁNÍ VÝHYBKOVÉ KONSTRUKCE - PRAŽCE BETONOVÉ
VV
TS |  |  |  | 1.Položka obsahuje: - geodetické merení koleje pro následnou smerovou a výškovou úpravu koleje do predepsané polohy - následnou smerovou a výškovou úpravu koleje do predepsané polohy - kontrolní geodetické merení koleje a posouzení odchylek od predepsané polohy vzhledem k príslušným technickým normám - pomocné a dokoncovací práce, kterými mohou být dle místních podmínek napr. rozebrání a montáž prejezdových konstrukcí, ukolejnení – montáž a demontáž, stabilizace kolejového lože, snížení kolejového lože pod patou kolejnice – v koleji i ve výhybce, výluky – vypnutí trakce - prípadné ztížení práce pri prekážkách na jedné nebo obou stranách (napr. u nástupišt), v tunelu i pri rekonstrukcích 2. Položka neobsahuje: prípadne nutné doplnení kolejového lože, které se reší vždy jako reklamace nedodaného materiálu puvodních položek rady 51 3. Merná jednotka: metr 4. Zpusob merení:v koleji se merí délka koleje ve smyslu CSN 73 6360, tj. v ose koleje, u kolejových konstrukcí tzv. rozvinutá délka ve smyslu predpisu SR103/7
P | 21 | 544312 |  | IZOLOVANÝ STYK LEPENÝ STANDARDNÍ DÉLKY (3,4-8,0 M), TEPELNE OPRACOVANÝ, TVARU 49 E1 | KUS | 2 | 0 | 0 |  |  | 0 | 0 |  | 0 | 3 |  |  | 0
PP |  |  |  | IZOLOVANÝ STYK LEPENÝ STANDARDNÍ DÉLKY (3,4-8,0 M), TEPELNE OPRACOVANÝ, TVARU 49 E1
VV
TS |  |  |  | 1. Položka obsahuje: – dodání a zabudování LISu požadované délky – výmenu nebo doplnení podložek, spojkových šroubu, sverkových šroubu, matic a dvojitých pružných kroužku ap. – defektoskopickou zkoušku kolejnic lepeného izolovaného styku, je-li požadována 2. Položka neobsahuje: – demontáž stávajícího lepeného izolovaného styku nebo bežné kolejnice, ocení se položkami SD 965 – rezání koleje – prípadnou úpravu pražcu – zavarení LISu do bezstykové koleje,ocení se položkamiSD 545 pro svary jednotlivé 3. Zpusob merení: Udává se pocet kusu izolovaného styku libovolné délky v každém kolejnicovém pasu. V bežné koleji jsou tyto IS zpravidla v párech.
P | 23 | 545112 |  | SVAR KOLEJNIC (STEJNÉHO TVARU) 60 E2, R 65 SPOJITE | KUS | 74 | 0 | 0 |  |  | 0 | 0 |  | 0 | 3 |  |  | 0
PP |  |  |  | SVAR KOLEJNIC (STEJNÉHO TVARU) 60 E2, R 65 SPOJITE
VV
TS |  |  |  | Jednotlivým svarem se rozumí svar, který splnuje nekteré z následujících kriterií: – pocet svaru v jednom objektu je menší než 20 ks – pri vevarování lepených izolovaných styku a dilatacních zarízení do kolejí – záverný svar pri zrizování bezstykové koleje ve smyslu predpisu S3/2 Svar, který nesplnuje ani jedno z výše uvedených kriterií, je svar prubežný 1. Položka obsahuje: – úpravu koleje nebo výhybky, tj. povolení upevnovadel do vzdálenosti predepsané predpisem S3/2, jejich prípadná ojedinelá výmena, úprava dilatacních spar, vyrovnání kolejnic výškové a smerové, podbití stykových pražcu, demontáž spojek a jejich odvoz na urcené místo nebo do šrotu, prípadné obroušení nutných ploch apod., tak, aby mohl být vyhotoven svar, utažení upevnovadel – úpravu kolejového lože pro nasazení formy, zpetnou úprava do profilu – svarení kolejnic nebo cásti výhybek, opracování a obroušení svaru – úprava koleje nebo výhybkové konstrukce do stavu pred svarováním – príplatky za ztížené podmínky pri práci v koleji, napr. prekážky po stranách koleje, práci v tunelu ap. 2. Položka neobsahuje: – prípadné rezání koleje 3. Zpusob merení: Udává se pocet kusu kompletní konstrukce nebo práce.
P | 24 | 545122 |  | SVAR KOLEJNIC (STEJNÉHO TVARU) 49 E1, T SPOJITE | KUS | 38 | 0 | 0 |  |  | 0 | 0 |  | 0 | 3 |  |  | 0
PP |  |  |  | SVAR KOLEJNIC (STEJNÉHO TVARU) 49 E1, T SPOJITE
VV
TS |  |  |  | Jednotlivým svarem se rozumí svar, který splnuje nekteré z následujících kriterií: – pocet svaru v jednom objektu je menší než 20 ks – pri vevarování lepených izolovaných styku a dilatacních zarízení do kolejí – záverný svar pri zrizování bezstykové koleje ve smyslu predpisu S3/2 Svar, který nesplnuje ani jedno z výše uvedených kriterií, je svar prubežný 1. Položka obsahuje: – úpravu koleje nebo výhybky, tj. povolení upevnovadel do vzdálenosti predepsané predpisem S3/2, jejich prípadná ojedinelá výmena, úprava dilatacních spar, vyrovnání kolejnic výškové a smerové, podbití stykových pražcu, demontáž spojek a jejich odvoz na urcené místo nebo do šrotu, prípadné obroušení nutných ploch apod., tak, aby mohl být vyhotoven svar, utažení upevnovadel – úpravu kolejového lože pro nasazení formy, zpetnou úprava do profilu – svarení kolejnic nebo cásti výhybek, opracování a obroušení svaru – úprava koleje nebo výhybkové konstrukce do stavu pred svarováním – príplatky za ztížené podmínky pri práci v koleji, napr. prekážky po stranách koleje, práci v tunelu ap. 2. Položka neobsahuje: – prípadné rezání koleje 3. Zpusob merení: Udává se pocet kusu kompletní konstrukce nebo práce.
P | 25 | 549111 |  | BROUŠENÍ KOLEJE A VÝHYBEK | m | 510 | 0 | 0 |  |  | 0 | 0 |  | 0 | 3 |  |  | 0
PP |  |  |  | BROUŠENÍ KOLEJE A VÝHYBEK
VV
TS |  |  |  | 1. Položka obsahuje: – prípravné práce, zejména odstranování prekážek v koleji a výhybce, napr. odstranení kolejových propojek, ukolejnení ap. – vlastní broušení a související práce a materiál, napr. brusivo – dokoncovací práce, zejména zpetná montáž odstraneného zarízení, napr. kolejových propojek, ukolejnení ap. – dopravu brousící soupravy a doprovodných vozu na místo broušení a zpet – príplatky za ztížené podmínky pri práci v koleji, napr. prekážky po stranách koleje, práci v tunelu ap. 2. Položka neobsahuje: X 3. Zpusob merení: Merí se délka koleje ve smyslu CSN 73 6360, tj. v ose koleje.
P | 26 | 549331 |  | ZRÍZENÍ BEZSTYKOVÉ KOLEJE NA STÁVAJÍCÍCH ÚSECÍCH V KOLEJI | m | 200 | 0 | 0 |  |  | 0 | 0 |  | 0 | 3 |  |  | 0
PP |  |  |  | ZRÍZENÍ BEZSTYKOVÉ KOLEJE NA STÁVAJÍCÍCH ÚSECÍCH V KOLEJI
VV
TS |  |  |  | 1. Položka obsahuje: – úprava dilatacních spár a následné utažení upevnovadel – montážní prípravky na zajištení podmínek daných predpisem SŽDC S 3/2, zejména dodržení upínací teploty – smerovou a výškovou úpravu koleje – podbíjení pražcu, vyrovnání nivelety koleje nebo výhybkové konstrukce do 50 mm pri zapojování na novostavbu (prechodový úsek) – príplatky za ztížené podmínky pri práci v koleji, napr. prekážky po stranách koleje, práci v tunelu ap. 2. Položka neobsahuje: – prípadné doplnení kolejového lože – svary 3. Zpusob merení: Merí se délka koleje ve smyslu CSN 73 6360, tj. v ose koleje.
P | 27 | 549510 |  | REZÁNÍ KOLEJNIC | KUS | 152 | 0 | 0 |  |  | 0 | 0 |  | 0 | 3 |  |  | 0
PP |  |  |  | REZÁNÍ KOLEJNIC
VV
TS |  |  |  | 1. Položka obsahuje: – rozrezání kolejnic všech profilu – príplatky za ztížené podmínky pri práci v koleji, napr. prekážky po stranách koleje, práci v tunelu ap. 2. Položka neobsahuje: X 3. Zpusob merení: Udává se pocet kusu kompletní konstrukce nebo práce..
P | 31 | 923131 |  | NÁMEZNÍK | KUS | 2 | 0 | 0 |  |  | 0 | 0 |  | 0 | 3 |  |  | 0
PP |  |  |  | NÁMEZNÍK
VV
TS |  |  |  | 1. Položka obsahuje: – dodávku a osazení vcetne nutných zemních prací a obetonování – odrazky nebo retroreflexní fólie 2. Položka neobsahuje: X 3. Zpusob merení: Udává se pocet kusu kompletní konstrukce nebo práce.
SD |  | 51 |  | Kolejová lože | [6 empty] | 0 | 0
P | 4 | 512550 |  | KOLEJOVÉ LOŽE - ZRÍZENÍ Z KAMENIVA HRUBÉHO DRCENÉHO (ŠTERK) | M3 | 1232 | 0 | 0 |  |  | 0 | 0 |  | 0 | 3 |  |  | 0
PP |  |  |  | KOLEJOVÉ LOŽE - ZRÍZENÍ Z KAMENIVA HRUBÉHO DRCENÉHO (ŠTERK)
VV
TS |  |  |  | 1. Položka obsahuje: – dodávku, dopravu a uložení kameniva predepsané specifikace a frakce v požadované míre zhutnení 2. Položka neobsahuje: X 3. Zpusob merení: Merí se objem kolejového lože v projektovaném profilu.
SD |  | 52 |  | Kolej | [6 empty] | 0 | 0
P | 50 | 523372 |  | KOLEJ 60 E2, ROZD. "U", BEZSTYKOVÁ, PR. BET. VÝHYBKOVÝ KRÁTKÝ, UP. PRUŽNÉ | M | 54 | 0 | 0 |  |  | 0 | 0 |  | 0 | 3 |  |  | 0
PP
VV
TS |  |  |  | 1. Položka obsahuje: – defektoskopické zkoušky kolejnic, jsou-li vyžadovány – dodávku uvedeného typu kolejnic, pražcu (popr. mostnic), upevnovadel a drobného kolejiva v uvedeném rozdelení koleje pro normální rozchod kolejí (1435 mm) – montáž kolejových polí ze soucástí železnicního svršku uvedených typu na montážní základne, popr. prímo na staveništi nebo strojní linkou – dopravu smontovaných kolejových polí nebo soucástí z montážní základny na místo urcení, pokud si to zvolená technologie pokládky vyžaduje – zrízení koleje pomocí kolejových polí za použití vhodného kladecího prostredku – sespojkování kolejových polí bez jejich svarení – smerovou a výškovou úpravu koleje do predepsané polohy vcetne stabilizace kolejového lože – ocištení a naolejování spojkových a sverkových šroubu pred zahájením provozu – pomocné a dokoncovací práce – prípadné ztížení práce pri prekážách na jedné nebo obou stranách, v tunelu i pri rekonstrukcích 2. Položka neobsahuje: – zrízení kolejového lože – svarování kolejnic do bezstykové koleje – broušení koleje – prípadnou dodávku a montáž pražcových kotev – následnou úpravu smerového a výškového usporádání koleje 3.Zpusob merení: Merí se délka koleje ve smyslu CSN 73 6360, tj. v ose koleje
P | 51 | 523392 |  | KOLEJ 60 E2, ROZD. "U", BEZSTYKOVÁ, PR. BET. VÝHYBKOVÝ DLOUHÝ, UP. PRUŽNÉ | M | 40 | 0 | 0 |  |  | 0 | 0 |  | 0 | 3 |  |  | 0
PP
VV
TS |  |  |  | 1. Položka obsahuje: – defektoskopické zkoušky kolejnic, jsou-li vyžadovány – dodávku uvedeného typu kolejnic, pražcu (popr. mostnic), upevnovadel a drobného kolejiva v uvedeném rozdelení koleje pro normální rozchod kolejí (1435 mm) – montáž kolejových polí ze soucástí železnicního svršku uvedených typu na montážní základne, popr. prímo na staveništi nebo strojní linkou – dopravu smontovaných kolejových polí nebo soucástí z montážní základny na místo urcení, pokud si to zvolená technologie pokládky vyžaduje – zrízení koleje pomocí kolejových polí za použití vhodného kladecího prostredku – sespojkování kolejových polí bez jejich svarení – smerovou a výškovou úpravu koleje do predepsané polohy vcetne stabilizace kolejového lože – ocištení a naolejování spojkových a sverkových šroubu pred zahájením provozu – pomocné a dokoncovací práce – prípadné ztížení práce pri prekážách na jedné nebo obou stranách, v tunelu i pri rekonstrukcích 2. Položka neobsahuje: – zrízení kolejového lože – svarování kolejnic do bezstykové koleje – broušení koleje – prípadnou dodávku a montáž pražcových kotev – následnou úpravu smerového a výškového usporádání koleje 3.Zpusob merení: Merí se délka koleje ve smyslu CSN 73 6360, tj. v ose koleje
P | 5 | 524352 |  | KOLEJ 60 E2 DLOUHÉ PASY, ROZD. "U", BEZSTYKOVÁ, PR. BET. BEZPODKLADNICOVÝ, UP. PRUŽNÉ | m | 99 | 0 | 0 |  |  | 0 | 0 |  | 0 | 3 |  |  | 0
PP |  |  |  | KOLEJ 60 E2 DLOUHÉ PASY, ROZD. "U", BEZSTYKOVÁ, PR. BET. BEZPODKLADNICOVÝ, UP. PRUŽNÉ
VV
TS |  |  |  | 1. Položka obsahuje: – defektoskopické zkoušky kolejnic, jsou-li vyžadovány – dodávku uvedeného typu kolejnic, pražcu (popr. mostnic), upevnovadel a drobného kolejiva v uvedeném rozdelení koleje pro normální rozchod kolejí (1435 mm) – montáž kolejových polí ze soucástí železnicního svršku uvedených typu na montážní základne, popr. prímo na staveništi nebo strojní linkou – dopravu smontovaných kolejových polí nebo soucástí z montážní základny na místo urcení, pokud si to zvolená technologie pokládky vyžaduje – zrízení koleje pomocí kolejových polí za použití vhodného kladecího prostredku – sespojkování kolejových polí bez jejich svarení – dopravu dlouhých kolejnicových pasu na místo urcení – následnou výmenu inventárních kolejnic dlouhými kolejnicovými pasy pomocí vhodného zarízení – smerovou a výškovou úpravu koleje do predepsané polohy vcetne stabilizace kolejového lože – ocištení a naolejování spojkových a sverkových šroubu pred zahájením provozu – pomocné a dokoncovací práce – prípadné ztížení práce pri prekážách na jedné nebo obou stranách, v tunelu i pri rekonstrukcích 2. Položka neobsahuje: – zrízení kolejového lože – svarování kolejnic do bezstykové koleje – broušení koleje – prípadnou dodávku a montáž pražcových kotev – následnou úpravu smerového a výškového usporádání koleje 3. Zpusob merení: Merí se délka koleje ve smyslu CSN 73 6360, tj. v ose koleje
P | 49 | 529311 |  | KOLEJ 49 E1 DLOUHÉ PASY, ROZD. "U", BEZSTYKOVÁ, PR. DR., UP. TUHÉ | M | 11 | 0 | 0 |  |  | 0 | 0 |  | 0 | 3 |  |  | 0
PP
VV
TS |  |  |  | 1. Položka obsahuje: – defektoskopické zkoušky kolejnic, jsou-li vyžadovány – dodávku uvedeného typu kolejnic, pražcu (popr. mostnic), upevnovadel a drobného kolejiva v uvedeném rozdelení koleje pro normální rozchod kolejí (1435 mm) – montáž kolejových polí ze soucástí železnicního svršku uvedených typu na montážní základne, popr. prímo na staveništi nebo strojní linkou – dopravu smontovaných kolejových polí nebo soucástí z montážní základny na místo urcení, pokud si to zvolená technologie pokládky vyžaduje – zrízení koleje pomocí kolejových polí za použití vhodného kladecího prostredku – sespojkování kolejových polí bez jejich svarení – dopravu dlouhých kolejnicových pasu na místo urcení – následnou výmenu inventárních kolejnic dlouhými kolejnicovými pasy pomocí vhodného zarízení – smerovou a výškovou úpravu koleje do predepsané polohy vcetne stabilizace kolejového lože – ocištení a naolejování spojkových a sverkových šroubu pred zahájením provozu – pomocné a dokoncovací práce – prípadné ztížení práce pri prekážách na jedné nebo obou stranách, v tunelu i pri rekonstrukcích 2. Položka neobsahuje: – zrízení kolejového lože – svarování kolejnic do bezstykové koleje – broušení koleje – prípadnou dodávku a montáž pražcových kotev – následnou úpravu smerového a výškového usporádání koleje 3. Zpusob merení: Merí se délka koleje ve smyslu CSN 73 6360, tj. v ose koleje.
SD |  | 53 |  | Kolejová rozvetvení | [6 empty] | 0 | 0
P | 7 | 534341 |  | REGENEROVANÁ J S 49 1:7,5-190, PR. DR., UP. TUHÉ | KUS | 1 | 0 | 0 |  |  | 0 | 0 |  | 0 | 3 |  |  | 0
PP |  |  |  | REGENEROVANÁ J S 49 1:7,5-190, PR. DR., UP. TUHÉ
VV
TS |  |  |  | 1. Položka obsahuje: – overení kvality vyzískaných materiálu s prípadnou regenerací do predpisového stavu – defektoskopické zkoušky kolejnic, jsou-li vyžadovány – dodávku uvedeného typu výhybky nebo jiné výhybkové konstrukce vcetne pražcu, upevnovadel a drobného kolejiva v uvedeném rozdelení koleje pro normální rozchod kolejí (1435 mm) – montáž výhybky z predmontovaných polí nebo ze soucástí železnicního svršku uvedených typu na montážní základne nebo prímo na staveništi – dopravu predmontovaných nebo smontovaných výhybkových polí nebo soucástí z montážní základny na místo urcení, pokud si to zvolená technologie pokládky vyžaduje – pokládku výhybky nebo jiné výhybkové konstrukce pomocí vhodného kladecího prostredku – sespojkování jednotlivých predmontovaných výhybkových polí bez jejich svarení – smerovou a výškovou úpravu koleje do predepsané polohy vcetne stabilizace kolejového lože – konecnou výškovou a smerovou úpravu výhybkové konstrukce do predepsané polohy projektem nebo jiným zadáním vcetne stabilizace kolejového lože – ocištení a naolejování spojkových a sverkových šroubu pred zahájením provozu – základní výhybkové propojky namontované (výrobcem výhybkové konstrukce) – pomocné a dokoncovací práce – prípadné ztížení práce pri prekážách na jedné nebo obou stranách, v tunelu i pri rekonstrukcích 2. Položka neobsahuje: – zrízení kolejového lože – kompletní kolejový rošt na atypických výhybkových (krátkých) pražcích (nacenuje se položkami ve sd 52) – kompletní kolejový rošt na spolecných výhybkových (dlouhých) pražcích (nacenuje se položkami ve sd 52) – montážní a záverné svary, svarování kolejnic do bezstykové koleje – žlabové pražce – izolované styky – tepelne opracované jazyky a opornice – váleckové (nadzvedávací) stolicky – prechodové kolejnice – broušení koleje – nadstandardní srdcovky – omezovac polohy jazyka – snímace jazyka vcetne prodloužení stolicek pro snímac jazyka – závery a prestavníky vcetne výmenových teles – ohrev výhybek – dodatecné výhybkové propojky, nacenují se položkami ve sd 75C – následnou úpravu smerového a výškového usporádání koleje 3. Zpusob merení: Kusem se rozumí kompletní výhybka nebo výhybková konstrukce.
P | 8 | 534371 |  | REGENEROVANÁ J S 49 1:9-300, PR. DR., UP. TUHÉ | KUS | 1 | 0 | 0 |  |  | 0 | 0 |  | 0 | 3 |  |  | 0
PP |  |  |  | REGENEROVANÁ J S 49 1:9-300, PR. DR., UP. TUHÉ
VV
TS |  |  |  | 1. Položka obsahuje: – overení kvality vyzískaných materiálu s prípadnou regenerací do predpisového stavu – defektoskopické zkoušky kolejnic, jsou-li vyžadovány – dodávku uvedeného typu výhybky nebo jiné výhybkové konstrukce vcetne pražcu, upevnovadel a drobného kolejiva v uvedeném rozdelení koleje pro normální rozchod kolejí (1435 mm) – montáž výhybky z predmontovaných polí nebo ze soucástí železnicního svršku uvedených typu na montážní základne nebo prímo na staveništi – dopravu predmontovaných nebo smontovaných výhybkových polí nebo soucástí z montážní základny na místo urcení, pokud si to zvolená technologie pokládky vyžaduje – pokládku výhybky nebo jiné výhybkové konstrukce pomocí vhodného kladecího prostredku – sespojkování jednotlivých predmontovaných výhybkových polí bez jejich svarení – smerovou a výškovou úpravu koleje do predepsané polohy vcetne stabilizace kolejového lože – konecnou výškovou a smerovou úpravu výhybkové konstrukce do predepsané polohy projektem nebo jiným zadáním vcetne stabilizace kolejového lože – ocištení a naolejování spojkových a sverkových šroubu pred zahájením provozu – základní výhybkové propojky namontované (výrobcem výhybkové konstrukce) – pomocné a dokoncovací práce – prípadné ztížení práce pri prekážách na jedné nebo obou stranách, v tunelu i pri rekonstrukcích 2. Položka neobsahuje: – zrízení kolejového lože – kompletní kolejový rošt na atypických výhybkových (krátkých) pražcích (nacenuje se položkami ve sd 52) – kompletní kolejový rošt na spolecných výhybkových (dlouhých) pražcích (nacenuje se položkami ve sd 52) – montážní a záverné svary, svarování kolejnic do bezstykové koleje – žlabové pražce – izolované styky – tepelne opracované jazyky a opornice – váleckové (nadzvedávací) stolicky – prechodové kolejnice – broušení koleje – nadstandardní srdcovky – omezovac polohy jazyka – snímace jazyka vcetne prodloužení stolicek pro snímac jazyka – závery a prestavníky vcetne výmenových teles – ohrev výhybek – dodatecné výhybkové propojky, nacenují se položkami ve sd 75C – následnou úpravu smerového a výškového usporádání koleje 3. Zpusob merení: Kusem se rozumí kompletní výhybka nebo výhybková konstrukce.
P | 9 | 539102 |  | ZVLÁŠTNÍ VYBAVENÍ VÝHYBEK, PRAŽCE ŽLABOVÉ, SESTAVA 2 KS | KPL | 3 | 0 | 0 |  |  | 0 | 0 |  | 0 | 3 |  |  | 0
PP |  |  |  | ZVLÁŠTNÍ VYBAVENÍ VÝHYBEK, PRAŽCE ŽLABOVÉ, SESTAVA 2 KS
VV
TS |  |  |  | (Položka je príplatkovou k položkám výhybek a nelze ji použít samostatne.) 1. Položka obsahuje: – žlabové provedení výhybkových pražcu vcetne veškerých nákladu s tímto spojených 2. Položka neobsahuje: – stavecí a prestavné zarízení vcetne táhel 3. Zpusob merení: Udává se pocet sad, které se skládají z predepsaných dílu, jež tvorí požadovaný celek.
P | 10 | 539212 |  | ZVLÁŠTNÍ VYBAVENÍ VÝHYBEK, LIS 60 E2 TEPELNE OPRACOVANÝ OHNUTÝ | KUS | 4 | 0 | 0 |  |  | 0 | 0 |  | 0 | 3 |  |  | 0
PP |  |  |  | ZVLÁŠTNÍ VYBAVENÍ VÝHYBEK, LIS 60 E2 TEPELNE OPRACOVANÝ OHNUTÝ
VV
TS |  |  |  | (Položka je príplatkovou k položkám výhybek a nelze ji použít samostatne.) 1. Položka obsahuje: – náhradu standardní výhybkové kolejnice za lepený izolovaný styk uvedeného typu ve výrobním závode výhybkové konstrukce vcetne potrebných úprav a veškerých nákladu s tímto spojených 2. Položka neobsahuje: X 3. Zpusob merení: Udává se pocet kusu kompletní konstrukce nebo práce.
P | 11 | 539222 |  | ZVLÁŠTNÍ VYBAVENÍ VÝHYBEK, LIS 49 E1 TEPELNE OPRACOVANÝ OHNUTÝ | KUS | 6 | 0 | 0 |  |  | 0 | 0 |  | 0 | 3 |  |  | 0
PP |  |  |  | ZVLÁŠTNÍ VYBAVENÍ VÝHYBEK, LIS 49 E1 TEPELNE OPRACOVANÝ OHNUTÝ
VV
TS |  |  |  | (Položka je príplatkovou k položkám výhybek a nelze ji použít samostatne.) 1. Položka obsahuje: – náhradu standardní výhybkové kolejnice za lepený izolovaný styk uvedeného typu ve výrobním závode výhybkové konstrukce vcetne potrebných úprav a veškerých nákladu s tímto spojených 2. Položka neobsahuje: X 3. Zpusob merení: Udává se pocet kusu kompletní konstrukce nebo práce.
P | 12 | 53931C |  | ZVLÁŠTNÍ VYBAVENÍ VÝHYBEK, TEPELNE OPRACOVANÝ JAZYK S OPORNICÍ 60 E2 PRO TVAR 1:12-500 | KPL | 3 | 0 | 0 |  |  | 0 | 0 |  | 0 | 3 |  |  | 0
PP |  |  |  | ZVLÁŠTNÍ VYBAVENÍ VÝHYBEK, TEPELNE OPRACOVANÝ JAZYK S OPORNICÍ 60 E2 PRO TVAR 1:12-500
VV
TS |  |  |  | (Položka je príplatkovou k položkám výhybek a nelze ji použít samostatne.) 1. Položka obsahuje: – tepelné opracování jazyka a opornice ve výrobním závode výhybkové konstrukce vcetne veškerých nákladu s tímto spojených 2. Položka neobsahuje: X 3. Zpusob merení: Udává se pocet sad, které se skládají z predepsaných dílu, jež tvorí požadovaný celek.
P | 13 | 53940C |  | ZVLÁŠTNÍ VYBAVENÍ VÝHYBEK, VÁLECKOVÉ STOLICKY NADZVEDÁVACÍ (BEZ ROZLIŠENÍ PROFILU KOLEJNIC) PRO TVAR 1:12-500 | KPL | 3 | 0 | 0 |  |  | 0 | 0 |  | 0 | 3 |  |  | 0
PP |  |  |  | ZVLÁŠTNÍ VYBAVENÍ VÝHYBEK, VÁLECKOVÉ STOLICKY NADZVEDÁVACÍ (BEZ ROZLIŠENÍ PROFILU KOLEJNIC) PRO TVAR 1:12-500
VV
TS |  |  |  | 1. Položka obsahuje: – dodání a montáž poctu a typu váleckových stolicek odpovídající dané výhybkové konstrukci dle platných predpisu SŽDC 2. Položka neobsahuje: X 3. Zpusob merení: Udává se pocet sad, které se skládají z predepsaných dílu, jež tvorí požadovaný celek.
P | 14 | 539540 |  | ZVLÁŠTNÍ VYBAVENÍ VÝHYBEK, CELISTOVÝ ZÁVER | KUS | 3 | 0 | 0 |  |  | 0 | 0 |  | 0 | 3 |  |  | 0
PP |  |  |  | ZVLÁŠTNÍ VYBAVENÍ VÝHYBEK, CELISTOVÝ ZÁVER
VV
TS |  |  |  | 1. Položka obsahuje: – dodání a montáž celistového záveru 2. Položka neobsahuje: X 3. Zpusob merení: Udává se pocet kusu kompletní konstrukce nebo práce.
P | 15 | 539551 |  | ZVLÁŠTNÍ VYBAVENÍ VÝHYBEK, PRODLOUŽENÍ KLUZNÉ STOLICKY PRO SNÍMAC POLOHY JAZYKU | PÁR | 3 | 0 | 0 |  |  | 0 | 0 |  | 0 | 3 |  |  | 0
PP |  |  |  | ZVLÁŠTNÍ VYBAVENÍ VÝHYBEK, PRODLOUŽENÍ KLUZNÉ STOLICKY PRO SNÍMAC POLOHY JAZYKU
VV
TS |  |  |  | 1. Položka obsahuje: – dodání a montáž poctu a typu váleckových stolicek odpovídající dané výhybkové konstrukci dle platných predpisu SŽDC 2. Položka neobsahuje: – snímac polohy jazyka 3. Zpusob merení: Udává se vždy pár, tj. po dvou kusech.
P | 16 | 539710 |  | ZVLÁŠTNÍ VYBAVENÍ VÝHYBEK, PRÍPLATEK ZA KONSTRUKCI A VÝROBU OBLOUKOVÉ VÝHYBKY | KUS | 3 | 0 | 0 |  |  | 0 | 0 |  | 0 | 3 |  |  | 0
PP |  |  |  | ZVLÁŠTNÍ VYBAVENÍ VÝHYBEK, PRÍPLATEK ZA KONSTRUKCI A VÝROBU OBLOUKOVÉ VÝHYBKY
VV
TS |  |  |  | 1. Položka obsahuje: – zpracování výrobní dokumentace transformované výhybky – veškeré vícenáklady na výrobu obloukové výhybky oproti standardní 2. Položka neobsahuje: X 3. Zpusob merení: Udává se pocet kusu kompletní konstrukce nebo práce.
P | 47 | R5341C3 |  | Obl J 60 1:12-500, PR. BET., UP. PRUŽNÉ (NOVÁ VÝHYBKA) | KUS | 3 | 0 | 0 |  |  | 0 | 0 |  | 0 | 3 |  |  | 0
PP |  |  |  | REGENEROVANÁ J 60 1:12-500, PR. BET., UP. PRUŽNÉ
VV
TS
SD |  | 7 |  | Pridružená stavební výroba | [6 empty] | 0 | 0
P | 28 | 75C871 |  | KOLEJOVÁ PROPOJKA VÝHYBKOVÁ - DODÁVKA | KUS | 33 | 0 | 0 |  |  | 0 | 0 |  | 0 | 3 |  |  | 0
PP |  |  |  | KOLEJOVÁ PROPOJKA VÝHYBKOVÁ - DODÁVKA
VV
TS |  |  |  | 1. Položka obsahuje: – dodávka kolejové propojky výhybkové (do 3 lan) podle typu a potrebné délky vcetne potrebného pomocného materiálu a dopravy do staveništního skladu – dodávku kolejové propojky výhybkové vcetne pomocného materiálu, dopravu do staveništního skladu 2. Položka neobsahuje: X 3. Zpusob merení: Udává se pocet kusu kompletní konstrukce nebo práce.
P | 29 | 75C877 |  | KOLEJOVÁ PROPOJKA VÝHYBKOVÁ - MONTÁŽ | KUS | 29 | 0 | 0 |  |  | 0 | 0 |  | 0 | 3 |  |  | 0
PP |  |  |  | KOLEJOVÁ PROPOJKA VÝHYBKOVÁ - MONTÁŽ
VV
TS |  |  |  | 1. Položka obsahuje: – rozmerení místa pripojení, prípadné vyvrtání otvoru, montáž kolejové propojky výhybkové – montáž kolejové propojky výhybkové (do 3 lan) se všemi pomocnými a doplnujícími pracemi a soucástmi, prípadné použití mechanizmu, vcetne dopravy ze skladu k místu montáže 2. Položka neobsahuje: X 3. Zpusob merení: Udává se pocet kusu kompletní konstrukce nebo práce.
SD |  | 9 |  | Ostatní konstrukce a práce, bourání | [6 empty] | 0 | 0
P | 32 | 925120 |  | DRÁŽNÍ STEZKY Z DRTI TL. PRES 50 MM | m2 | 588 | 0 | 0 |  |  | 0 | 0 |  | 0 | 3 |  |  | 0
PP |  |  |  | DRÁŽNÍ STEZKY Z DRTI TL. PRES 50 MM
VV
TS |  |  |  | 1. Položka obsahuje: – kompletní provedení konstrukce s dodáním materiálu – urovnání povrchu do predepsaného tvaru, prípadne i rucní hutnení a výpln nerovností a prohlubní – zhutnení na predepsanou míru bez ohledu na zpusob provádení – príplatky za ztížené podmínky vyskytující se pri zrízení drážních stezek, napr. za prekážky na strane koleje ap. 2. Položka neobsahuje: – výpln pod drážní stezkou mezi kolejovým ložem sousedních kolejí, nacení se položkami ve sd 51 3. Zpusob merení: Merí se horní pochozí plocha bez ohledu na tvar dosypávek pod drážní stezkou.
SD |  | 92 |  | Doplnující konstrukce a práce železnicní | [6 empty] | 0 | 0
P | 30 | 91323 |  | HEKTOMETROVNÍKY BETONOVÉ | KUS | 1 | 0 | 0 |  |  | 0 | 0 |  | 0 | 3 |  |  | 0
PP |  |  |  | HEKTOMETROVNÍKY BETONOVÉ
VV
TS |  |  |  | Položka zahrnuje: - dodání a osazení hektometrovníku vcetne nutných zemních prací - vnitrostaveništní a mimostaveništní dopravu - odrazky plastové nebo z retroreflexní fólie Položka nezahrnuje: - x
SD |  | 965 |  | Bourání, demontáže, odstranení drážních konstrukcí - vyjma úzkokolejek | [6 empty] | 0 | 0
P | 33 | 965010 |  | ODSTRANENÍ KOLEJOVÉHO LOŽE A DRAŽNÍCH STEZEK | M3 | 1232 | 0 | 0 |  |  | 0 | 0 |  | 0 | 3 |  |  | 0
PP |  |  |  | ODSTRANENÍ KOLEJOVÉHO LOŽE A DRAŽNÍCH STEZEK
VV
TS |  |  |  | 1. Položka obsahuje: – odstranení kolejového lože rucne nebo mechanizací, a to po nebo bez sejmutí kolejového roštu – príplatky za ztížené podmínky pri práci v kolejišti, napr. za prekážky na strane koleje apod. – naložení vybouraného materiálu na dopravní prostredek 2. Položka neobsahuje: – odvoz vybouraného materiálu do skladu nebo na likvidaci – poplatky za likvidaci odpadu, nacení se položkami ze ssd 0 3. Zpusob merení: Merí se metry krychlové odteženého kolejového lože v ulehlém (puvodním) stavu.
P | 34 | 965113 |  | DEMONTÁŽ KOLEJE NA BETONOVÝCH PRAŽCÍCH DO KOLEJOVÝCH POLÍ S ODVOZEM NA MONTÁŽNÍ ZÁKLADNU S NÁSLEDNÝM ROZEBRÁNÍM | m | 185 | 0 | 0 |  |  | 0 | 0 |  | 0 | 3 |  |  | 0
PP |  |  |  | DEMONTÁŽ KOLEJE NA BETONOVÝCH PRAŽCÍCH DO KOLEJOVÝCH POLÍ S ODVOZEM NA MONTÁŽNÍ ZÁKLADNU S NÁSLEDNÝM ROZEBRÁNÍM
VV
TS |  |  |  | 1. Položka obsahuje: – uvolnení kolejového roštu z kolejového lože – odstranení kolejnicových propojek, uzemnení a jiného vybavení – prípadné rozrezání kolejového roštu – úplné rozebrání koleje v míste demontáže do kolejových polí a jejich hrubé ocištení – naložení vybouraného materiálu na dopravní prostredek – odvoz kolejových polí z místa demontáže na montážní základnu – rozebrání kolejových polí na montážní základne do soucástí – príplatky za ztížené podmínky pri práci v kolejišti, napr. za prekážky na strane koleje apod. 2. Položka neobsahuje: – odvoz nevyhovujícího materiálu na likvidaci – poplatky za likvidaci odpadu, nacení se položkami ze ssd 0 3. Zpusob merení: Merí se délka koleje ve smyslu CSN 73 6360, tj. v ose koleje.
P | 35 | 965122 |  | DEMONTÁŽ KOLEJE NA DREVENÝCH PRAŽCÍCH DO KOLEJOVÝCH POLÍ S ODVOZEM NA MONTÁŽNÍ ZÁKLADNU BEZ NÁSLEDNÉHO ROZEBRÁNÍ | m | 11 | 0 | 0 |  |  | 0 | 0 |  | 0 | 3 |  |  | 0
PP |  |  |  | DEMONTÁŽ KOLEJE NA DREVENÝCH PRAŽCÍCH DO KOLEJOVÝCH POLÍ S ODVOZEM NA MONTÁŽNÍ ZÁKLADNU BEZ NÁSLEDNÉHO ROZEBRÁNÍ
VV
TS |  |  |  | 1. Položka obsahuje: – uvolnení kolejového roštu z kolejového lože – odstranení kolejnicových propojek, uzemnení a jiného vybavení – prípadné rozrezání kolejového roštu – úplné rozebrání koleje v míste demontáže do kolejových polí a jejich hrubé ocištení – naložení vybouraného materiálu na dopravní prostredek – odvoz kolejových polí z místa demontáže na montážní základnu – príplatky za ztížené podmínky pri práci v kolejišti, napr. za prekážky na strane koleje apod. 2. Položka neobsahuje: – rozebrání kolejových polí na montážní základne do soucástí 3. Zpusob merení: Merí se délka koleje ve smyslu CSN 73 6360, tj. v ose koleje.
P | 36 | 965213 |  | DEMONTÁŽ VÝHYBKOVÉ KONSTRUKCE NA BETONOVÝCH PRAŽCÍCH DO KOLEJOVÝCH POLÍ S ODVOZEM NA MONTÁŽNÍ ZÁKLADNU S NÁSLEDNÝM ROZEBRÁNÍM | m | 186 | 0 | 0 |  |  | 0 | 0 |  | 0 | 3 |  |  | 0
PP |  |  |  | DEMONTÁŽ VÝHYBKOVÉ KONSTRUKCE NA BETONOVÝCH PRAŽCÍCH DO KOLEJOVÝCH POLÍ S ODVOZEM NA MONTÁŽNÍ ZÁKLADNU S NÁSLEDNÝM ROZEBRÁNÍM
VV
TS |  |  |  | 1. Položka obsahuje: – uvolnení kolejového roštu výhybkové konstrukce z kolejového lože – odstranení kolejnicových propojek, uzemnení a jiného vybavení – prípadné rozrezání kolejového roštu výhybkové konstrukce – úplné rozebrání výhybkové konstrukce v míste demontáže do kolejových polí a jejich hrubé ocištení – naložení vybouraného materiálu na dopravní prostredek – odvoz kolejových polí z místa demontáže na montážní základnu – rozebrání kolejových polí na montážní základne do soucástí – príplatky za ztížené podmínky pri práci v kolejišti, napr. za prekážky na strane koleje apod. 2. Položka neobsahuje: – odvoz nevyhovujícího materiálu na likvidaci – poplatky za likvidaci odpadu, nacení se položkami ze ssd 0 3. Zpusob merení: Merí se rozvinutá délka výhybkové konstrukce ve všech vetvcích dle CSN 73 6360, tj. v ose koleje.
P | 37 | 965223 |  | DEMONTÁŽ VÝHYBKOVÉ KONSTRUKCE NA DREVENÝCH PRAŽCÍCH DO KOLEJOVÝCH POLÍ S ODVOZEM NA MONTÁŽNÍ ZÁKLADNU S NÁSLEDNÝM ROZEBRÁNÍM | m | 88 | 0 | 0 |  |  | 0 | 0 |  | 0 | 3 |  |  | 0
PP |  |  |  | DEMONTÁŽ VÝHYBKOVÉ KONSTRUKCE NA DREVENÝCH PRAŽCÍCH DO KOLEJOVÝCH POLÍ S ODVOZEM NA MONTÁŽNÍ ZÁKLADNU S NÁSLEDNÝM ROZEBRÁNÍM
VV
TS |  |  |  | 1. Položka obsahuje: – uvolnení kolejového roštu výhybkové konstrukce z kolejového lože – odstranení kolejnicových propojek, uzemnení a jiného vybavení – prípadné rozrezání kolejového roštu výhybkové konstrukce – úplné rozebrání výhybkové konstrukce v míste demontáže do kolejových polí a jejich hrubé ocištení – naložení vybouraného materiálu na dopravní prostredek – odvoz kolejových polí z místa demontáže na montážní základnu – rozebrání kolejových polí na montážní základne do soucástí – príplatky za ztížené podmínky pri práci v kolejišti, napr. za prekážky na strane koleje apod. 2. Položka neobsahuje: – odvoz nevyhovujícího materiálu na likvidaci – poplatky za likvidaci odpadu, nacení se položkami ze ssd 0 3. Zpusob merení: Merí se rozvinutá délka výhybkové konstrukce ve všech vetvcích dle CSN 73 6360, tj. v ose koleje.
P | 38 | 965821 |  | DEMONTÁŽ KILOMETROVNÍKU, HEKTOMETROVNÍKU, MEZNÍKU | KUS | 1 | 0 | 0 |  |  | 0 | 0 |  | 0 | 3 |  |  | 0
PP |  |  |  | DEMONTÁŽ KILOMETROVNÍKU, HEKTOMETROVNÍKU, MEZNÍKU
VV
TS |  |  |  | 1. Položka obsahuje: – zahrnuje veškeré cinnosti, zarízení a materiál nutných k odstranení konstrukce – naložení vybouraného materiálu na dopravní prostredek – príplatky za ztížené podmínky pri práci v kolejišti, napr. za prekážky na strane koleje apod. 2. Položka neobsahuje: – odvoz vybouraného materiálu do skladu nebo na likvidaci – poplatky za likvidaci odpadu, nacení se položkami ze ssd 0 3. Zpusob merení: Udává se pocet kusu kompletní konstrukce nebo práce.
P | 39 | 965832 |  | DEMONTÁŽ NÁMEZNÍKU - ODVOZ (NA LIKVIDACI ODPADU NEBO JINÉ URCENÉ MÍSTO) | tkm | 6 | 0 | 0 |  |  | 0 | 0 |  | 0 | 3 |  |  | 0
PP |  |  |  | DEMONTÁŽ NÁMEZNÍKU - ODVOZ (NA LIKVIDACI ODPADU NEBO JINÉ URCENÉ MÍSTO)
VV
TS |  |  |  | 1. Položka obsahuje: – odvoz jakýmkoliv dopravním prostredkem a složení – prípadné prekládky na trase 2. Položka neobsahuje: – naložení vybouraného materiálu na dopravní prostredek (je zahrnuto ve zdrojové položce) – poplatky za likvidaci odpadu, nacení se položkami ze ssd 0 3. Zpusob merení: Výmera je souctem soucinu metru krychlových tun vybouraného materiálu v puvodním stavu a jednotlivých vzdáleností v kilometrech.
SD |  | 990 |  | Likvidace odpadu vc. dopravy | [6 empty] | 0 | 0
P | 40 | R015210 | 901 | NEOCENOVAT - POPLATKY ZA LIKVIDACI ODPADU NEKONTAMINOVANÝCH - 17 01 01 ŽELEZNICNÍ PRAŽCE BETONOVÉ VCETNE DOPRAVY | T | 103.7 | 0 | 0 |  |  | 0 | 0 |  | 0 | 3 |  |  | 0
PP |  |  |  | POPLATKY ZA LIKVIDACI ODPADU NEKONTAMINOVANÝCH - 17 01 01 ŽELEZNICNÍ PRAŽCE BETONOVÉ VCETNE DOPRAVY
VV
TS
P | 41 | R015250 | 901 | NEOCENOVAT - POPLATKY ZA LIKVIDACI ODPADU NEKONTAMINOVANÝCH - 17 02 03 PLASTY: POLYETYLÉNOVÉ PODLOŽKY (ŽEL. SVRŠEK), HDPE TRUBKY, KANALIZACNÍ TRUBKY, VCETNE DOPRAVY | T | 0.14 | 0 | 0 |  |  | 0 | 0 |  | 0 | 3 |  |  | 0
PP |  |  |  | POPLATKY ZA LIKVIDACI ODPADU NEKONTAMINOVANÝCH - 17 02 03 PLASTY: POLYETYLÉNOVÉ PODLOŽKY (ŽEL. SVRŠEK), HDPE TRUBKY, KANALIZACNÍ TRUBKY, VCETNE DOPRAVY
VV
TS
P | 42 | R015260 | 901 | NEOCENOVAT - POPLATKY ZA LIKVIDACI ODPADU NEKONTAMINOVANÝCH - 07 02 99 PRYŽOVÉ PODLOŽKY (ŽEL. SVRŠEK), VCETNE DOPRAVY | T | 0.28 | 0 | 0 |  |  | 0 | 0 |  | 0 | 3 |  |  | 0
PP |  |  |  | POPLATKY ZA LIKVIDACI ODPADU NEKONTAMINOVANÝCH - 07 02 99 PRYŽOVÉ PODLOŽKY (ŽEL. SVRŠEK), VCETNE DOPRAVY
VV
TS
P | 43 | R015510 | 901 | NEOCENOVAT - POPLATKY ZA LIKVIDACI ODPADU NEBEZPECNÝCH - 17 05 07* ŠTERK Z KOLEJIŠTE (VÝHYBKY) LOKÁLNE ZNECIŠTENÁ NEBEZPECNÝMI LÁTKAMI (NAPR. As, Pb) - SKLÁDKA S-NO, VCETNE | T | 1294 | 0 | 0 |  |  | 0 | 0 |  | 0 | 3 |  |  | 0
PP |  |  |  | POPLATKY ZA LIKVIDACI ODPADU NEBEZPECNÝCH - 17 05 07* ŠTERK Z KOLEJIŠTE (VÝHYBKY) LOKÁLNE ZNECIŠTENÁ NEBEZPECNÝMI LÁTKAMI (NAPR. As, Pb) - SKLÁDKA S-NO, VCETNE DOPRAVY
VV
TS
P | 44 | R015511 | 901 | NEOCENOVAT - POPLATKY ZA LIKVIDACI ODPADU NEBEZPECNÝCH - 17 05 07* ŠTERK Z KOLEJIŠTE LOKÁLNE ZNECIŠTENÝ ROPNÝMI LÁTKAMI (VÝHYBKY) - BIODEGRADACE, VCETNE DOPRAVY | T | 1294 | 0 | 0 |  |  | 0 | 0 |  | 0 | 3 |  |  | 0
PP |  |  |  | POPLATKY ZA LIKVIDACI ODPADU NEBEZPECNÝCH - 17 05 03* ZEMINA Z KOLEJIŠTE (VÝHYBKY) LOKÁLNE ZNECIŠTENÁ ROPNÝMI LÁTKAMI - BIODEGRADACE, VCETNE DOPRAVY
VV
TS
P | 45 | R015520 | 901 | NEOCENOVAT - POPLATKY ZA LIKVIDACI ODPADU NEBEZPECNÝCH - 17 02 04* ŽELEZNICNÍ PRAŽCE DREVENÉ, KULY A SLOUPY DREVENÉ, MOSTNICE - IMPREGNACE NEBEZPECNÝMI LÁTKAMI, VCETNE DOPRA | T | 15.6 | 0 | 0 |  |  | 0 | 0 |  | 0 | 3 |  |  | 0
PP |  |  |  | POPLATKY ZA LIKVIDACI ODPADU NEBEZPECNÝCH - 17 02 04* ŽELEZNICNÍ PRAŽCE DREVENÉ, KULY A SLOUPY DREVENÉ, MOSTNICE - IMPREGNACE NEBEZPECNÝMI LÁTKAMI, VCETNE DOPRAVY
VV
TS
SD |  | OST |  | Ostatní | [6 empty] | 0 | 0
P | 2 | 0297R01 |  | KONTROLA GPK MERÍCÍM VOZEM | km | 2.674 | 0 | 0 |  |  | 0 | 0 |  | 0 | 3 |  |  | 0
PP |  |  |  | KONTROLA GPK MERÍCÍM VOZEM
VV
TS
P | 3 | 0297R02 |  | KONTROLA PROSTOROVÉ PRUCHODNOSTI KOLEJE | km | 2.674 | 0 | 0 |  |  | 0 | 0 |  | 0 | 3 |  |  | 0
PP |  |  |  | KONTROLA PROSTOROVÉ PRUCHODNOSTI KOLEJE
VV
TS
P | 52 | 542121 |  | SMEROVÉ A VÝŠKOVÉ VYROVNÁNÍ KOLEJE NA PRAŽCÍCH BETONOVÝCH DO 0,05 M | m | 3962 | 0 | 0 |  |  | 0 | 0 |  | 0 | 3 |  |  | 0
PP |  |  |  | SMEROVÉ A VÝŠKOVÉ VYROVNÁNÍ KOLEJE NA PRAŽCÍCH BETONOVÝCH DO 0,05 M
VV
TS |  |  |  | 1. Položka obsahuje: – podbíjení pražcu, vyrovnání nivelety stávající koleje nebo výhybkové konstrukce do 50 mm pri zapojování na novostavbu (prechodový úsek) – príplatky za ztížené podmínky pri práci v koleji, napr. prekážky po stranách koleje, práci v tunelu apod. 2. Položka neobsahuje: – prípadné doplnení šterkového lože 3. Zpusob merení: Merí se délka koleje ve smyslu CSN 73 6360, tj. v ose koleje.
P | 53 | 542221 |  | SMEROVÉ A VÝŠKOVÉ VYROVNÁNÍ VÝHYBKOVÉ KONSTRUKCE NA PRAŽCÍCH BETONOVÝCH DO 0,05 M | m | 378 | 0 | 0 |  |  | 0 | 0 |  | 0 | 3 |  |  | 0
PP |  |  |  | SMEROVÉ A VÝŠKOVÉ VYROVNÁNÍ VÝHYBKOVÉ KONSTRUKCE NA PRAŽCÍCH BETONOVÝCH DO 0,05 M
VV
TS |  |  |  | 1. Položka obsahuje: – podbíjení pražcu, vyrovnání nivelety stávající koleje nebo výhybkové konstrukce do 50 mm pri zapojování na novostavbu (prechodový úsek) – príplatky za ztížené podmínky pri práci v koleji, napr. prekážky po stranách koleje, práci v tunelu apod. 2. Položka neobsahuje: – prípadné doplnení šterkového lože 3. Zpusob merení: Merí se délka koleje ve smyslu CSN 73 6360, tj. v ose koleje.
P | 54 | 544311 |  | IZOLOVANÝ STYK LEPENÝ STANDARDNÍ DÉLKY (3,4-8,0 M), TEPELNE OPRACOVANÝ, TVARU 60 E2 NEBO R 65 | KUS | 4 | 0 | 0 |  |  | 0 | 0 |  | 0 | 3 |  |  | 0
PP |  |  |  | IZOLOVANÝ STYK LEPENÝ STANDARDNÍ DÉLKY (3,4-8,0 M), TEPELNE OPRACOVANÝ, TVARU 60 E2 NEBO R 65
VV
TS |  |  |  | 1. Položka obsahuje: – dodání a zabudování LISu požadované délky – výmenu nebo doplnení podložek, spojkových šroubu, sverkových šroubu, matic a dvojitých pružných kroužku ap. – defektoskopickou zkoušku kolejnic lepeného izolovaného styku, je-li požadována 2. Položka neobsahuje: – demontáž stávajícího lepeného izolovaného styku nebo bežné kolejnice,ocení se položkami SD 965 – rezání koleje – prípadnou úpravu pražcu – zavarení LISu do bezstykové koleje,ocení se položkamiSD 545 pro svary jednotlivé 3. Zpusob merení: Udává se pocet kusu izolovaného styku libovolné délky v každém kolejnicovém pasu. V bežné koleji jsou tyto IS zpravidla v párech.
P | 46 | R02940 |  | OSTATNÍ POŽADAVKY - VYPRACOVÁNÍ DOKUMENTACE DSPS | KPL | 1 | 0 | 0 |  |  | 0 | 0 |  | 0 | 3 |  |  | 0
PP |  |  |  | OSTATNÍ POŽADAVKY - VYPRACOVÁNÍ DOKUMENTACE DSPS
VV
TS

## SO 01-33-01
SŽDC05 | [14 empty] | 3
S | Stavba: | 20138.14 |  | Náhrada prejezdu P6501 v km 245,044 trati Prerov - Bohumín_zm13 | [6 empty] | D.2.1.10 | 0 | AspeEsticon | 0 | 2
O | Objekt: | D.2.1.10 |  | Protihlukové objekty | [9 empty] | 0.15 | 2
Typ | Poř. číslo | Kód položky | Varianta | Název položky | MJ | Množství | Jednotková hmotnost | Celková hmotnost |  |  | Jednotková cena |  | Cenové soustavy | 0.21
Dodávka
[9 empty] | Jednotková | Celkem | Jednotková | Celkem |  |  |  | Počet položek s nulovou cenou | 0
O1 |  | SO 01-33-01 |  | Protihluková opatrení | [6 empty] | 0 | 0
SD |  | 766 |  | Konstrukce truhlárské | [6 empty] | 0 | 0
P | 1 | 61140050 |  | okno plastové otevíravé/sklopné trojsklo do plochy 1m2 | m2 | 5 | 0.04028 | 0 |  |  | 0 | 0 | CS ÚRS 2024 01 | 0 | 3 |  |  | 0
PP
VV |  |  |  | "5" "Soucet 5"
TS
P | 2 | 61140054 |  | okno plastové otevíravé/sklopné trojsklo pres plochu 1m2 v 1,5-2,5m | m2 | 192 | 0.03611 | 0 |  |  | 0 | 0 | CS ÚRS 2024 01 | 0 | 3 |  |  | 0
PP
VV |  |  |  | "147" "45" "Soucet 192"
TS
P | 3 | 766622132 |  | Montáž plastových oken plochy pres 1 m2 otevíravých v do 2,5 m s rámem do zdiva | m2 | 197 | 0.00026 | 0 |  |  | 0 | 0 | CS ÚRS 2024 01 | 0 | 3 |  |  | 0
PP
VV |  |  |  | "45+5+147" "Soucet 197"
TS
P | 8 | 998766101 |  | Presun hmot tonážní pro kce truhlárské v objektech v do 6 m | T | 7.186 | 0 | 0 |  |  | 0 | 0 | CS ÚRS 2024 01 | 0 | 3 |  |  | 0
PP
VV |  |  |  | 7.186000 = 7,186 [A]
TS
SD |  | 9 |  | Ostatní konstrukce a práce, bourání | [6 empty] | 0 | 0
P | 4 | 968062356 |  | Vybourání drevených rámu oken dvojitých vcetne krídel pl do 4 m2 | m2 | 45 | 0 | 0 |  |  | 0 | 0 | CS ÚRS 2024 01 | 0 | 3 |  |  | 0
PP
VV |  |  |  | "(1,5*2,5)*12 `areál AK1324" "Soucet 45"
TS
P | 5 | 968082015 |  | Vybourání plastových rámu oken vcetne krídel plochy do 1 m2 | m2 | 5 | 0 | 0 |  |  | 0 | 0 | CS ÚRS 2024 01 | 0 | 3 |  |  | 0
PP
VV |  |  |  | "(1*1)*2 `Butovická 10" "(1*1,5)*2 `Malá Strana 335" "Soucet 5"
TS
P | 6 | 968082016 |  | Vybourání plastových rámu oken vcetne krídel plochy pres 1 do 2 m2 | m2 | 147 | 0 | 0 |  |  | 0 | 0 | CS ÚRS 2024 01 | 0 | 3 |  |  | 0
PP
VV |  |  |  | "(2*1)*26 `Nádražní 178" "(2*1)*2+(1*1,5)*2 `Nádražní 869" "(1,5*1,5)*1+(1*1,5)*1 `Nádražní 152" "(2*1,5)*3+(1,5*1,5)*1 `Nádražní 544" "(1*2)*2 `Butovická 10" "(1*1,5)*2+(1,5*2)*3 `Malá Strana 335" "(1,5*1,5)*4 `Butovická 21" "(1,5*1,5)*2 `Butovická 413" "(1,5*2,0)*4 `Butovická 20" "(1,5*1,5)*4 `Butovická 19" "(1,5*1,0)*3 `Butovická 850" "(1,5*2)*6 `Butovická 18" "Soucet 147"
TS
SD |  | 990 |  | Poplatky za skládky | [6 empty] | 0 | 0
P | 9 | R015121 | 901 | NEOCENOVAT - POPLATKY ZA LIKVIDACI ODPADU NEKONTAMINOVANÝCH - 17 09 04 SMESNÉ STAVEBNÍ A DEMOLICNÍ ODPADY Z INTERIÉRU BUDOV, RÁMY OKEN SE SKLENENOU VÝPLNÍ, VCETNE DOPRAVY | T | 9.23 | 0 | 0 |  |  | 0 | 0 |  | 0 | 3 |  |  | 0
PP
VV |  |  |  | "45*0,07" "(5+147)*0,04" "Soucet 9,23"
TS |  |  |  | 1. Položka obsahuje: – veškeré poplatky provozovateli skládky, recyklacní linky nebo jiného zarízení na zpracování nebo likvidaci odpadu související s prevzetím, uložením, zpracováním nebo likvidací odpadu – náklady spojené s dopravou z místa stavby na místo prevzetí provozovatelem skládky, recyklacní linky nebo jiného zarízení na zpracování nebo likvidaci odpadu – náklady spojené s vyložením a manipulací s materiálem v míste skládky 2. Položka neobsahuje: – náklady spojené s naložením a manipulací materiálem 3. Zpusob merení: Tunou se rozumí hmotnost odpadu vytrídeného v souladu se zákonem c. 541/2020 Sb., o nakládání s odpady, v platném znení.
SD |  | 997 |  | Presun sute | [6 empty] | 0 | 0
P | 7 | 997013111 |  | Vnitrostaveništní doprava suti a vybouraných hmot pro budovy v do 6 m s použitím mechanizace | T | 11.468 | 0 | 0 |  |  | 0 | 0 | CS ÚRS 2024 01 | 0 | 3 |  |  | 0
PP
VV |  |  |  | 11.468000 = 11,468 [A]
TS

## SO 01-17-03
SŽDC05 | [14 empty] | 3
S | Stavba: | 20138.14 |  | Náhrada prejezdu P6501 v km 245,044 trati Prerov - Bohumín_zm13 | [6 empty] | D.2.1.3 | 0 | AspeEsticon | 0 | 2
O | Objekt: | D.2.1.3 |  | Prejezdy a prechody | [9 empty] | 0.15 | 2
Typ | Poř. číslo | Kód položky | Varianta | Název položky | MJ | Množství | Jednotková hmotnost | Celková hmotnost |  |  | Jednotková cena |  | Cenové soustavy | 0.21
Dodávka
[9 empty] | Jednotková | Celkem | Jednotková | Celkem |  |  |  | Počet položek s nulovou cenou | 0
O1 |  | SO 01-17-03 |  | Žst.Studénka železnicní prejezd | [6 empty] | 0 | 0
SD |  | 9 |  | Ostatní konstrukce a práce, bourání | [6 empty] | 0 | 0
P | 1 | 96611A |  | BOURÁNÍ KONSTRUKCÍ Z BETONOVÝCH DÍLCU - BEZ DOPRAVY | M3 | 28.8 | 0 | 0 |  |  | 0 | 0 | OTSKP 2024 | 0 | 3 |  |  | 0
PP
VV |  |  |  | 28.800000 = 28,800 [A]
TS |  |  |  | Položka zahrnuje: - rozbourání konstrukce bez ohledu na použitou technologii - veškeré pomocné konstrukce (lešení a pod.) - veškerou manipulaci s vybouranou sutí a hmotami, krome vodorovné dopravy, vcetne uložení na skládku - veškeré další práce plynoucí z technologického predpisu a z platných predpisu Položka nezahrnuje: - vodorovnou dopravu - poplatek za skládku, který se vykazuje v položce 0141** (s výjimkou malého množství bouraného materiálu, kde je možné poplatek zahrnout do jednotkové ceny bourání – tento fakt musí být uveden v doplnujícím textu k položce)
P | 3 | R965321 |  | ROZEBRÁNÍ PREJEZDU, PRECHODU OSTATNÍCH - VC. DOPRAVY A POPLATKU ZA SKLÁDKU | m2 | 140 | 0 | 0 |  |  | 0 | 0 |  | 0 | 3 |  |  | 0
PP
VV |  |  |  | 140.000000 = 140,000 [A]
TS
SD |  | 990 |  | Likvidace odpadu vc. dopravy | [6 empty] | 0 | 0
P | 2 | R015140 | 901 | NEOCENOVAT - POPLATKY ZA LIKVIDACI ODPADU NEKONTAMINOVANÝCH - 17 01 01 BETON Z DEMOLIC OBJEKTU, ZÁKLADU TV, KULY A SLOUPY VCETNE DOPRAVY | T | 63.4 | 0 | 0 |  |  | 0 | 0 |  | 0 | 3 |  |  | 0
PP
VV |  |  |  | 63.400000 = 63,400 [A]
TS

## SO 02-17-01
SŽDC05 | [14 empty] | 3
S | Stavba: | 20138.14 |  | Náhrada prejezdu P6501 v km 245,044 trati Prerov - Bohumín_zm13 | [6 empty] | D.2.1.3 | 0 | AspeEsticon | 0 | 2
O | Objekt: | D.2.1.3 |  | Prejezdy a prechody | [9 empty] | 0.15 | 2
Typ | Poř. číslo | Kód položky | Varianta | Název položky | MJ | Množství | Jednotková hmotnost | Celková hmotnost |  |  | Jednotková cena |  | Cenové soustavy | 0.21
Dodávka
[9 empty] | Jednotková | Celkem | Jednotková | Celkem |  |  |  | Počet položek s nulovou cenou | 0
O1 |  | SO 02-17-01 |  | Rušení IS a úprava prejezdu ev. km 0,438 | [6 empty] | 0 | 0
SD |  | 1 |  | Zemní práce | [6 empty] | 0 | 0
P | 1 | 113158 |  | ODSTRANENÍ KRYTU ZPEVNENÝCH PLOCH Z BETONU, ODVOZ DO 20KM | M3 | 1.3 | 0 | 0 |  |  | 0 | 0 | OTSKP 2024 | 0 | 3 |  |  | 0
PP
VV |  |  |  | 1.300000 = 1,300 [A]
TS |  |  |  | Položka zahrnuje: - veškerou manipulaci s vybouranou sutí a s vybouranými hmotami vc. uložení na skládku. Položka nezahrnuje: - poplatek za skládku, který se vykazuje v položce 0141** (s výjimkou malého množství bouraného materiálu, kde je možné poplatek zahrnout do jednotkové ceny bourání – tento fakt musí být uveden v doplnujícím textu k položce). jednotkové ceny bourání – tento fakt musí být uveden v doplnujícím textu k položce).
P | 2 | 113188 |  | ODSTRANENÍ KRYTU ZPEVNENÝCH PLOCH Z DLAŽDIC, ODVOZ DO 20KM | M3 | 0.22 | 0 | 0 |  |  | 0 | 0 | OTSKP 2024 | 0 | 3 |  |  | 0
PP
VV |  |  |  | 0.220000 = 0,220 [A]
TS |  |  |  | Položka zahrnuje: - veškerou manipulaci s vybouranou sutí a s vybouranými hmotami vc. uložení na skládku. Položka nezahrnuje: - poplatek za skládku, který se vykazuje v položce 0141** (s výjimkou malého množství bouraného materiálu, kde je možné poplatek zahrnout do jednotkové ceny bourání – tento fakt musí být uveden v doplnujícím textu k položce). jednotkové ceny bourání – tento fakt musí být uveden v doplnujícím textu k položce).
P | 3 | 12273 |  | ODKOPÁVKY A PROKOPÁVKY OBECNÉ TR. I | M3 | 3.5 | 0 | 0 |  |  | 0 | 0 | OTSKP 2024 | 0 | 3 |  |  | 0
PP
VV |  |  |  | 3.500000 = 3,500 [A]
TS |  |  |  | Položka zahrnuje: - vodorovnou a svislou dopravu, premístení, preložení, manipulace s výkopkem - kompletní provedení vykopávky nezapažené i zapažené - ošetrení výkopište po celou dobu práce v nem vc. klimatických opatrení - ztížení vykopávek v blízkosti podzemního vedení, konstrukcí a objektu vc. jejich docasného zajištení - ztížení pod vodou, v okolí výbušnin, ve stísnených prostorech a pod. - príplatek za lepivost - težení po vrstvách, pásech a po jiných nutných cástech (figurách) - cerpání vody vc. cerpacích jímek, potrubí a pohotovostní cerpací soupravy (viz ustanovení k pol. 1151,2) - potrebné snížení hladiny podzemní vody - težení a rozpojování jednotlivých balvanu - vytahování a nošení výkopku - svahování a presvah. svahu do konecného tvaru, výmena hornin v podloží a v pláni znehodnocené klimatickými vlivy - rucní vykopávky, odstranení korenu a napadávek - pažení, vzeprení a rozeprení vc. prepažování (vyjma pažení záporového a štetových sten) - úpravu, ochranu a ocištení dna, základové spáry, sten a svahu - zhutnení podloží, prípadne i svahu vc. svahování - zrízení stupnu v podloží a lavic na svazích, není-li pro tyto práce zrízena samostatná položka - udržování výkopište a jeho ochrana proti vode - odvedení nebo obvedení vody v okolí výkopište a ve výkopišti - trídení výkopku - veškeré pomocné konstrukce umožnující provedení vykopávky (príjezdy, sjezdy, nájezdy, lešení, podper. konstr., premostení, zpevnené plochy, zakrytí a pod.) Položka nezahrnuje: - uložení zeminy (na skládku, do násypu) ani poplatky za skládku, vykazují se v položce c.0141**
P | 4 | 17511 |  | OBSYP POTRUBÍ A OBJEKTU SE ZHUTNENÍM | M3 | 6.8 | 0 | 0 |  |  | 0 | 0 | OTSKP 2024 | 0 | 3 |  |  | 0
PP
VV |  |  |  | 6.800000 = 6,800 [A]
TS |  |  |  | Položka zahrnuje: - kompletní provedení zemní konstrukce vc. výberu vhodného materiálu - úprava ukládaného materiálu vlhcením, trídením, promícháním nebo vysoušením, príp. jiné úpravy za úcelem zlepšení jeho mech. vlastností - hutnení i ruzné míry hutnení - ošetrení úložište po celou dobu práce v nem vc. klimatických opatrení - ztížení v okolí vedení, konstrukcí a objektu a jejich docasné zajištení - ztížení provádení vc. hutnení ve ztížených podmínkách a stísnených prostorech - ztížené ukládání sypaniny pod vodu - ukládání po vrstvách a po jiných nutných cástech (figurách) vc. dosypávek - spouštení a nošení materiálu - výmena cástí zemní konstrukce znehodnocené klimatickými vlivy - rucní hutnení a výpln jam a prohlubní v podloží - úprava, ocištení, ochrana a zhutnení podloží - svahování, hutnení a uzavírání povrchu svahu - zrízení lavic na svazích - udržování úložište a jeho ochrana proti vode - odvedení nebo obvedení vody v okolí úložište a v úložišti - veškeré pomocné konstrukce umožnující provedení zemní konstrukce (príjezdy, sjezdy, nájezdy, lešení, podperné konstrukce, premostení, zpevnené plochy, zakrytí a pod.) Položka nezahrnuje: - x Zpusob merení: - zemina vytlacená potrubím o DN 180mm se od kubatury obsypu neodecítá
P | 5 | 17610 |  | VÝPLNE ZE ZEMIN SE ZHUT | M3 | 6.8 | 0 | 0 |  |  | 0 | 0 | OTSKP 2024 | 0 | 3 |  |  | 0
PP
VV |  |  |  | 6.800000 = 6,800 [A]
TS |  |  |  | Položka zahrnuje: - kompletní provedení zemní konstrukce vc. výberu vhodného materiálu - úprava ukládaného materiálu vlhcením, trídením, promícháním nebo vysoušením, príp. jiné úpravy za úcelem zlepšení jeho mech. vlastností - hutnení i ruzné míry hutnení - ošetrení úložište po celou dobu práce v nem vc. klimatických opatrení - ztížení v okolí vedení, konstrukcí a objektu a jejich docasné zajištení - ztížení provádení vc. hutnení ve ztížených podmínkách a stísnených prostorech - ztížené ukládání sypaniny pod vodu - ukládání po vrstvách a po jiných nutných cástech (figurách) vc. dosypávek - spouštení a nošení materiálu - výmena cástí zemní konstrukce znehodnocené klimatickými vlivy - rucní hutnení a výpln jam a prohlubní v podloží - úprava, ocištení, ochrana a zhutnení podloží - udržování úložište a jeho ochrana proti vode - odvedení nebo obvedení vody v okolí úložište a v úložišti - veškeré pomocné konstrukce umožnující provedení zemní konstrukce (príjezdy, sjezdy, nájezdy, lešení, podperné konstrukce, premostení, zpevnené plochy, zakrytí a pod.) Položka nezahrnuje: - x
P | 6 | 18214 |  | ÚPRAVA POVRCHU SROVNÁNÍM ÚZEMÍ V TL DO 0,25M | m2 | 12 | 0 | 0 |  |  | 0 | 0 | OTSKP 2024 | 0 | 3 |  |  | 0
PP
VV |  |  |  | 12.000000 = 12,000 [A]
TS |  |  |  | Položka zahrnuje: - úpravu pláne vcetne vyrovnání výškových rozdílu Položka nezahrnuje: - x
P | 7 | 18221 |  | ROZPROSTRENÍ ORNICE VE SVAHU V TL DO 0,10M | m2 | 12 | 0 | 0 |  |  | 0 | 0 | OTSKP 2024 | 0 | 3 |  |  | 0
PP
VV |  |  |  | 12.000000 = 12,000 [A]
TS |  |  |  | Položka zahrnuje: - nutné premístení ornice z docasných skládek vzdálených do 50m - rozprostrení ornice v predepsané tlouštce ve svahu pres 1:5 Položka nezahrnuje: - x
P | 8 | 18241 |  | ZALOŽENÍ TRÁVNÍKU RUCNÍM VÝSEVEM | m2 | 12 | 0 | 0 |  |  | 0 | 0 | OTSKP 2024 | 0 | 3 |  |  | 0
PP
VV |  |  |  | 12.000000 = 12,000 [A]
TS |  |  |  | Položka zahrnuje: - dodání predepsané travní smesi, její výsev na ornici, zalévání, první pokosení, to vše bez ohledu na sklon terénu Položka nezahrnuje: - x
SD |  | 4 |  | Vodorovné konstrukce | [6 empty] | 0 | 0
P | 9 | R465512 |  | DLAŽBY Z LOMOVÉHO KAMENE NA MC VC.PODKLADNÍHO BETONU | M3 | 1.5 | 0 | 0 |  |  | 0 | 0 |  | 0 | 3 |  |  | 0
PP
VV |  |  |  | 1.500000 = 1,500 [A]
TS |  |  |  | položka zahrnuje: - nutné zemní práce (svahování, úpravu pláne a pod.)- zrízení spojovací vrstvy- zrízení lože dlažby z cementové malty predepsané kvality a predepsané tlouštky- dodávku a položení dlažby z lomového kamene do predepsaného tvaru- spárování, tesnení, tmelení a vyplnení spar MC prípadne s vyklínováním- úprava povrchu pro odvedení srážkové vody- nezahrnuje podklad pod dlažbu, vykazuje se samostatne položkami SD 45
SD |  | 5 |  | Komunikace pozemní | [6 empty] | 0 | 0
P | 10 | 528131 |  | KOLEJ 49 E1, ROZD. "C", BEZSTYKOVÁ, PR. BET. PODKLADNICOVÝ, UP. TUHÉ | m | 150 | 0 | 0 |  |  | 0 | 0 | OTSKP 2024 | 0 | 3 |  |  | 0
PP
VV |  |  |  | 150.000000 = 150,000 [A]
TS |  |  |  | 1. Položka obsahuje: – defektoskopické zkoušky kolejnic, jsou-li vyžadovány – dodávku uvedeného typu kolejnic, pražcu (popr. mostnic), upevnovadel a drobného kolejiva v uvedeném rozdelení koleje pro normální rozchod kolejí (1435 mm) – montáž kolejových polí ze soucástí železnicního svršku uvedených typu na montážní základne, popr. prímo na staveništi nebo strojní linkou – dopravu smontovaných kolejových polí nebo soucástí z montážní základny na místo urcení, pokud si to zvolená technologie pokládky vyžaduje – zrízení koleje pomocí kolejových polí za použití vhodného kladecího prostredku – sespojkování kolejových polí bez jejich svarení – smerovou a výškovou úpravu koleje do predepsané polohy vcetne stabilizace kolejového lože – ocištení a naolejování spojkových a sverkových šroubu pred zahájením provozu – pomocné a dokoncovací práce – prípadné ztížení práce pri prekážách na jedné nebo obou stranách, v tunelu i pri rekonstrukcích 2. Položka neobsahuje: – zrízení kolejového lože – svarování kolejnic do bezstykové koleje – broušení koleje – prípadnou dodávku a montáž pražcových kotev – následnou úpravu smerového a výškového usporádání koleje 3. Zpusob merení: Merí se délka koleje ve smyslu CSN 73 6360, tj. v ose koleje.
P | 11 | 542312 |  | NÁSLEDNÁ ÚPRAVA SMEROVÉHO A VÝŠKOVÉHO USPORÁDÁNÍ KOLEJE - PRAŽCE BETONOVÉ | m | 1000 | 0 | 0 |  |  | 0 | 0 | OTSKP 2024 | 0 | 3 |  |  | 0
PP
VV |  |  |  | 1000.000000 = 1000,000 [A]
TS |  |  |  | 1.Položka obsahuje: - geodetické merení koleje pro následnou smerovou a výškovou úpravu koleje do predepsané polohy - následnou smerovou a výškovou úpravu koleje do predepsané polohy - kontrolní geodetické merení koleje a posouzení odchylek od predepsané polohy vzhledem k príslušným technickým normám - pomocné a dokoncovací práce, kterými mohou být dle místních podmínek napr. rozebrání a montáž prejezdových konstrukcí, ukolejnení – montáž a demontáž, stabilizace kolejového lože, snížení kolejového lože pod patou kolejnice – v koleji i ve výhybce, výluky – vypnutí trakce - prípadné ztížení práce pri prekážkách na jedné nebo obou stranách (napr. u nástupišt), v tunelu i pri rekonstrukcích 2. Položka neobsahuje: prípadne nutné doplnení kolejového lože, které se reší vždy jako reklamace nedodaného materiálu puvodních položek rady 51 3. Merná jednotka: metr 4. Zpusob merení:v koleji se merí délka koleje ve smyslu CSN 73 6360, tj. v ose koleje, u kolejových konstrukcí tzv. rozvinutá délka ve smyslu predpisu SR103/7
P | 12 | 544312 |  | IZOLOVANÝ STYK LEPENÝ STANDARDNÍ DÉLKY (3,4-8,0 M), TEPELNE OPRACOVANÝ, TVARU 49 E1 | KUS | 2 | 0 | 0 |  |  | 0 | 0 | OTSKP 2024 | 0 | 3 |  |  | 0
PP
VV |  |  |  | 2.000000 = 2,000 [A]
TS |  |  |  | 1. Položka obsahuje: – dodání a zabudování LISu požadované délky – výmenu nebo doplnení podložek, spojkových šroubu, sverkových šroubu, matic a dvojitých pružných kroužku ap. – defektoskopickou zkoušku kolejnic lepeného izolovaného styku, je-li požadována 2. Položka neobsahuje: – demontáž stávajícího lepeného izolovaného styku nebo bežné kolejnice, ocení se položkami SD 965 – rezání koleje – prípadnou úpravu pražcu – zavarení LISu do bezstykové koleje,ocení se položkamiSD 545 pro svary jednotlivé 3. Zpusob merení: Udává se pocet kusu izolovaného styku libovolné délky v každém kolejnicovém pasu. V bežné koleji jsou tyto IS zpravidla v párech.
P | 13 | 545121 |  | SVAR KOLEJNIC (STEJNÉHO TVARU) 49 E1, T JEDNOTLIVE | KUS | 20 | 0 | 0 |  |  | 0 | 0 | OTSKP 2024 | 0 | 3 |  |  | 0
PP
VV |  |  |  | 20.000000 = 20,000 [A]
TS |  |  |  | Jednotlivým svarem se rozumí svar, který splnuje nekteré z následujících kriterií: – pocet svaru v jednom objektu je menší než 20 ks – pri vevarování lepených izolovaných styku a dilatacních zarízení do kolejí – záverný svar pri zrizování bezstykové koleje ve smyslu predpisu S3/2 Svar, který nesplnuje ani jedno z výše uvedených kriterií, je svar prubežný 1. Položka obsahuje: – úpravu koleje nebo výhybky, tj. povolení upevnovadel do vzdálenosti predepsané predpisem S3/2, jejich prípadná ojedinelá výmena, úprava dilatacních spar, vyrovnání kolejnic výškové a smerové, podbití stykových pražcu, demontáž spojek a jejich odvoz na urcené místo nebo do šrotu, prípadné obroušení nutných ploch apod., tak, aby mohl být vyhotoven svar, utažení upevnovadel – úpravu kolejového lože pro nasazení formy, zpetnou úprava do profilu – svarení kolejnic nebo cásti výhybek, opracování a obroušení svaru – úprava koleje nebo výhybkové konstrukce do stavu pred svarováním – príplatky za ztížené podmínky pri práci v koleji, napr. prekážky po stranách koleje, práci v tunelu ap. 2. Položka neobsahuje: – prípadné rezání koleje 3. Zpusob merení: Udává se pocet kusu kompletní konstrukce nebo práce.
P | 14 | 549111 |  | BROUŠENÍ KOLEJE A VÝHYBEK | m | 150 | 0 | 0 |  |  | 0 | 0 | OTSKP 2024 | 0 | 3 |  |  | 0
PP
VV |  |  |  | 150.000000 = 150,000 [A]
TS |  |  |  | 1. Položka obsahuje: – prípravné práce, zejména odstranování prekážek v koleji a výhybce, napr. odstranení kolejových propojek, ukolejnení ap. – vlastní broušení a související práce a materiál, napr. brusivo – dokoncovací práce, zejména zpetná montáž odstraneného zarízení, napr. kolejových propojek, ukolejnení ap. – dopravu brousící soupravy a doprovodných vozu na místo broušení a zpet – príplatky za ztížené podmínky pri práci v koleji, napr. prekážky po stranách koleje, práci v tunelu ap. 2. Položka neobsahuje: X 3. Zpusob merení: Merí se délka koleje ve smyslu CSN 73 6360, tj. v ose koleje.
P | 15 | 549331 |  | ZRÍZENÍ BEZSTYKOVÉ KOLEJE NA STÁVAJÍCÍCH ÚSECÍCH V KOLEJI | m | 500 | 0 | 0 |  |  | 0 | 0 | OTSKP 2024 | 0 | 3 |  |  | 0
PP
VV |  |  |  | 500.000000 = 500,000 [A]
TS |  |  |  | 1. Položka obsahuje: – úprava dilatacních spár a následné utažení upevnovadel – montážní prípravky na zajištení podmínek daných predpisem SŽDC S 3/2, zejména dodržení upínací teploty – smerovou a výškovou úpravu koleje – podbíjení pražcu, vyrovnání nivelety koleje nebo výhybkové konstrukce do 50 mm pri zapojování na novostavbu (prechodový úsek) – príplatky za ztížené podmínky pri práci v koleji, napr. prekážky po stranách koleje, práci v tunelu ap. 2. Položka neobsahuje: – prípadné doplnení kolejového lože – svary 3. Zpusob merení: Merí se délka koleje ve smyslu CSN 73 6360, tj. v ose koleje.
P | 16 | 549510 |  | REZÁNÍ KOLEJNIC | KUS | 20 | 0 | 0 |  |  | 0 | 0 | OTSKP 2024 | 0 | 3 |  |  | 0
PP
VV |  |  |  | 20.000000 = 20,000 [A]
TS |  |  |  | 1. Položka obsahuje: – rozrezání kolejnic všech profilu – príplatky za ztížené podmínky pri práci v koleji, napr. prekážky po stranách koleje, práci v tunelu ap. 2. Položka neobsahuje: X 3. Zpusob merení: Udává se pocet kusu kompletní konstrukce nebo práce..
P | 17 | 965881 |  | DEMONTÁŽ IZOLOVANÉHO STYKU MONTOVANÉHO | KUS | 10 | 0 | 0 |  |  | 0 | 0 | OTSKP 2024 | 0 | 3 |  |  | 0
PP
VV |  |  |  | 10.000000 = 10,000 [A]
TS |  |  |  | (Tato položka je urcena pouze pro montované izolované styky. demontáž lepených izolovaných styku se nacení položkami výmeny kolejnice ve sd 54.) 1. Položka obsahuje: – zrušení stávajícího montovaného izolovaného styku zahrnuje uvolnení kolejnic z upevnovadel, vyjmutí vložky a spojek, dodání a vložení bežných vodivých spojek, utažení upevnovadel a finální úpravy okolí styku – naložení vybouraného materiálu na dopravní prostredek 2. Položka neobsahuje: – kolejnicové propojky, jsou-li požadovány, nacení se položkami ve sd 75 – odvoz vybouraného materiálu do skladu nebo na likvidaci – poplatky za likvidaci odpadu, nacení se položkami ze ssd 0 3. Zpusob merení: Izolované styky se uvádejí v kusech, tj. jeden styk v jedné kolejnici.
P | 18 | 965882 |  | DEMONTÁŽ IZOLOVANÉHO STYKU MONTOVANÉHO - ODVOZ (NA LIKVIDACI ODPADU NEBO JINÉ URCENÉ MÍSTO) | tkm | 135 | 0 | 0 |  |  | 0 | 0 | OTSKP 2024 | 0 | 3 |  |  | 0
PP
VV |  |  |  | 135.000000 = 135,000 [A]
TS |  |  |  | 1. Položka obsahuje: – odvoz jakýmkoliv dopravním prostredkem a složení – prípadné prekládky na trase 2. Položka neobsahuje: – naložení vybouraného materiálu na dopravní prostredek (je zahrnuto ve zdrojové položce) – poplatky za likvidaci odpadu, nacení se položkami ze ssd 0 3. Zpusob merení: Výmera je souctem soucinu metru krychlových tun vybouraného materiálu v puvodním stavu a jednotlivých vzdáleností v kilometrech.
SD |  | 9 |  | Ostatní konstrukce a práce, bourání | [6 empty] | 0 | 0
P | 19 | 56335 |  | VOZOVKOVÉ VRSTVY ZE ŠTERKODRTI TL. DO 250MM | m2 | 30 | 0 | 0 |  |  | 0 | 0 | OTSKP 2024 | 0 | 3 |  |  | 0
PP
VV |  |  |  | 30.000000 = 30,000 [A]
TS |  |  |  | Položka zahrnuje: - dodání kameniva predepsané kvality a zrnitosti - rozprostrení a zhutnení vrstvy v predepsané tlouštce - zrízení vrstvy bez rozlišení šírky, pokládání vrstvy po etapách Položka nezahrnuje: - postriky, nátery
P | 20 | 57117 |  | VTLACOVANÝ ASFALT BETON TL DO 80MM | m2 | 2 | 0 | 0 |  |  | 0 | 0 | OTSKP 2024 | 0 | 3 |  |  | 0
PP
VV |  |  |  | 2.000000 = 2,000 [A]
TS |  |  |  | Položka zahrnuje: - dodání základfní vrstvy z asfaltového betonu predepsané kvality a zrnitosti - dodání vtlacované smesi z predobaleného kameniva predepsané kvality – dle CSN 73 6128 - ocištení podkladu - rozprostrení a zhutnení základní vrstvy, rozprostrení a zhutnení vtlacované smesi – dle CSN 73 6128 - zrízení vrstvy bez rozlišení šírky, pokládání vrstvy po etapách, vcetne pracovních spar a spoju Položka nezahrnuje: - postriky, nátery
P | 21 | 577A1 |  | VÝSPRAVA TRHLIN ASFALTOVOU ZÁLIVKOU | m | 7 | 0 | 0 |  |  | 0 | 0 | OTSKP 2024 | 0 | 3 |  |  | 0
PP
VV |  |  |  | 7.000000 = 7,000 [A]
TS |  |  |  | Položka zahrnuje: - vyfrézování drážky šírky do 20mm hloubky do 40mm - vycištení - náter - výpln predepsanou zálivkovou hmotou Položka nezahrnuje: - x
P | 22 | 582612 |  | KRYTY Z BETON DLAŽDIC SE ZÁMKEM ŠEDÝCH TL 80MM DO LOŽE Z KAM | m2 | 2 | 0 | 0 |  |  | 0 | 0 | OTSKP 2024 | 0 | 3 |  |  | 0
PP
VV |  |  |  | 2.000000 = 2,000 [A]
TS |  |  |  | Položka zahrnuje: - dodání dlažebního materiálu v požadované kvalite, dodání materiálu pro predepsané lože v tlouštce predepsané dokumentací a pro predepsanou výpln spar - ocištení podkladu - uložení dlažby dle predepsaného technologického predpisu vcetne predepsané podkladní vrstvy a predepsané výplne spar - zrízení vrstvy bez rozlišení šírky, pokládání vrstvy po etapách - úpravu napojení, ukoncení podél obrubníku, dilatacních zarízení, odvodnovacích proužku, odvodnovacu, vpustí, šachet a pod., nestanoví-li zadávací dokumentace jinak Položka nezahrnuje: - postriky, nátery - tesnení podél obrubníku, dilatacních zarízení, odvodnovacích proužku, odvodnovacu, vpustí, šachet a pod.
P | 23 | 58261B |  | KRYTY Z BETON DLAŽDIC SE ZÁMKEM BAREV RELIÉF TL 80MM DO LOŽE Z KAM | m2 | 12 | 0 | 0 |  |  | 0 | 0 | OTSKP 2024 | 0 | 3 |  |  | 0
PP
VV |  |  |  | 12.000000 = 12,000 [A]
TS |  |  |  | Položka zahrnuje: - dodání dlažebního materiálu v požadované kvalite, dodání materiálu pro predepsané lože v tlouštce predepsané dokumentací a pro predepsanou výpln spar - ocištení podkladu - uložení dlažby dle predepsaného technologického predpisu vcetne predepsané podkladní vrstvy a predepsané výplne spar - zrízení vrstvy bez rozlišení šírky, pokládání vrstvy po etapách - úpravu napojení, ukoncení podél obrubníku, dilatacních zarízení, odvodnovacích proužku, odvodnovacu, vpustí, šachet a pod., nestanoví-li zadávací dokumentace jinak Položka nezahrnuje: - postriky, nátery - tesnení podél obrubníku, dilatacních zarízení, odvodnovacích proužku, odvodnovacu, vpustí, šachet a pod.
P | 24 | 81457 |  | POTRUBÍ Z TRUB BETONOVÝCH DN DO 500MM | m | 2 | 0 | 0 |  |  | 0 | 0 | OTSKP 2024 | 0 | 3 |  |  | 0
PP
VV |  |  |  | 2.000000 = 2,000 [A]
TS |  |  |  | Položka zahrnuje: - výrobní dokumentaci (vcetne technologického predpisu) - dodání veškerého trubního a pomocného materiálu (trouby, trubky, tvarovky, spojovací a tesnící materiál a pod.), podperných, závesných a upevnovacích prvku, vcetne potrebných úprav - úprava a príprava podkladu a podper, ocištení a ošetrení podkladu a podper - zrízení plne funkcního potrubí, kompletní soustavy, podle príslušného technologického predpisu (bez ohledu na sklon) - zrízení potrubí i jednotlivých cástí po etapách, vcetne pracovních spar a spoju, pracovního zaslepení koncu a pod. - úprava prostupu, pruchodu šachtami a komorami, okolí podper a vyústení, zaústení, napojení, vyvedení a upevnení odpad. výustí - ochrana potrubí náterem (vc. úpravy povrchu), prípadne izolací, nejsou-li tyto práce predmetem jiné položky - úprava, ocištení a ošetrení prostoru kolem potrubí - položky platí pro práce provádené v prostoru zapaženém i nezapaženém a i v kolektorech, chránickách - položky zahrnují i práce spojené s nutnými obtoky, prevádením a cerpáním vody Položka nezahrnuje: - zkoušky vodotesnosti a televizní prohlídku
P | 25 | 899523 |  | OBETONOVÁNÍ POTRUBÍ Z PROSTÉHO BETONU DO C16/20 | M3 | 0.8 | 0 | 0 |  |  | 0 | 0 | OTSKP 2024 | 0 | 3 |  |  | 0
PP
VV |  |  |  | 0.800000 = 0,800 [A]
TS |  |  |  | Položka zahrnuje: - dodání cerstvého betonu (betonové smesi) požadované kvality, jeho uložení do požadovaného tvaru pri jakékoliv hustote výztuže, konzistenci cerstvého betonu a zpusobu hutnení, ošetrení a ochranu betonu, - zhotovení nepropustného, mrazuvzdorného betonu a betonu požadované trvanlivosti a vlastností, - užití potrebných prísad a technologií výroby betonu, - zrízení pracovních a dilatacních spar, vcetne potrebných úprav, výplne, vložek, opracování, ocištení a ošetrení, - bednení požadovaných konstr. (i ztracené) s úpravou dle požadované kvality povrchu betonu, vcetne odbednovacích a odskružovacích prostredku, - podperné konstr. (skruže) a lešení všech druhu pro bednení, uložení cerstvého betonu, výztuže a doplnkových konstr., vc. požadovaných otvoru, ochranných a bezpecnostních opatrení a základu techto konstrukcí a lešení, - vytvorení kotevních cel, kapes, nálitku, a sedel, - zrízení všech požadovaných otvoru, kapes, výklenku, prostupu, dutin, drážek a pod., vc. ztížení práce a úprav kolem nich, - úpravy pro osazení výztuže, doplnkových konstrukcí a vybavení, - úpravy povrchu pro položení požadované izolace, povlaku a náteru, prípadne vyspravení, - ztížení práce u kabelových a injektážních trubek a ostatních zarízení osazovaných do betonu, - konstrukce betonových kloubu, upevnení kotevních prvku a doplnkových konstrukcí, - nátery zabranující soudržnost betonu a bednení, - výpln, tesnení a tmelení spar a spoju, - opatrení povrchu betonu izolací proti zemní vlhkosti v cástech, kde prijdou do styku se zeminou nebo kamenivem, - prípadné zrízení spojovací vrstvy u základu, - úpravy pro osazení zarízení ochrany konstrukce proti vlivu bludných proudu Položka nezahrnuje: - x
P | 26 | 917212 |  | ZÁHONOVÉ OBRUBY Z BETONOVÝCH OBRUBNÍKU ŠÍR 80MM | m | 7 | 0 | 0 |  |  | 0 | 0 | OTSKP 2024 | 0 | 3 |  |  | 0
PP
VV |  |  |  | 7.000000 = 7,000 [A]
TS |  |  |  | Položka zahrnuje: - dodání a pokládku betonových obrubníku o rozmerech predepsaných zadávací dokumentací - betonové lože i bocní betonovou operku Položka nezahrnuje: - x
P | 27 | 917224 |  | SILNICNÍ A CHODNÍKOVÉ OBRUBY Z BETONOVÝCH OBRUBNÍKU ŠÍR 150MM | m | 7 | 0 | 0 |  |  | 0 | 0 | OTSKP 2024 | 0 | 3 |  |  | 0
PP
VV |  |  |  | 7.000000 = 7,000 [A]
TS |  |  |  | Položka zahrnuje: - dodání a pokládku betonových obrubníku o rozmerech predepsaných zadávací dokumentací - betonové lože i bocní betonovou operku Položka nezahrnuje: - x
P | 28 | 919112 |  | REZÁNÍ ASFALTOVÉHO KRYTU VOZOVEK TL DO 100MM | m | 8 | 0 | 0 |  |  | 0 | 0 | OTSKP 2024 | 0 | 3 |  |  | 0
PP
VV |  |  |  | 8.000000 = 8,000 [A]
TS |  |  |  | Položka zahrnuje: - rezání vozovkové vrstvy v predepsané tlouštce - spotreba vody Položka nezahrnuje: - x
P | 29 | 919113 |  | REZÁNÍ ASFALTOVÉHO KRYTU VOZOVEK TL DO 150MM | m | 111 | 0 | 0 |  |  | 0 | 0 | OTSKP 2024 | 0 | 3 |  |  | 0
PP
VV |  |  |  | 111.000000 = 111,000 [A]
TS |  |  |  | Položka zahrnuje: - rezání vozovkové vrstvy v predepsané tlouštce - spotreba vody Položka nezahrnuje: - x
P | 30 | 935232 |  | PRÍKOPOVÉ ŽLABY Z BETON TVÁRNIC ŠÍR DO 1200MM DO BETONU TL 100MM | m | 5 | 0 | 0 |  |  | 0 | 0 | OTSKP 2024 | 0 | 3 |  |  | 0
PP
VV |  |  |  | 5.000000 = 5,000 [A]
TS |  |  |  | Položka zahrnuje: - dodávku a uložení príkopových tvárnic predepsaného rozmeru a kvality - dodání a rozprostrení lože z predepsaného materiálu v predepsané kvalitea v predepsané tlouštce - veškerou manipulaci s materiálem, vnitrostaveništní i mimostaveništní dopravu - ukoncení, patky, spárování Položka nezahrnuje: - x Zpusob merení: - merí se v metrech bežných délky osy žlabu
P | 31 | R936312 |  | OBETONOVÁNÍ OBRUB DO BETON MONOLIT C20/30 | M3 | 1 | 0 | 0 |  |  | 0 | 0 |  | 0 | 3 |  |  | 0
PP
VV |  |  |  | 1.000000 = 1,000 [A]
TS
SD |  | 990 |  | Likvidace odpadu vc. dopravy | [6 empty] | 0 | 0
P | 32 | R015111 | 901 | NEOCENOVAT - POPLATKY ZA LIKVIDACI ODPADU NEKONTAMINOVANÝCH - 17 05 04 VYTEŽENÉ ZEMINY A HORNINY - I. TRÍDA TEŽITELNOSTI VCETNE DOPRAVY | T | 7 | 0 | 0 |  |  | 0 | 0 |  | 0 | 3 |  |  | 0
PP
VV |  |  |  | 7.000000 = 7,000 [A]
TS
P | 33 | R015140 | 901 | NEOCENOVAT - POPLATKY ZA LIKVIDACI ODPADU NEKONTAMINOVANÝCH - 17 01 01 BETON Z DEMOLIC OBJEKTU, ZÁKLADU TV, KULY A SLOUPY VCETNE DOPRAVY | T | 3 | 0 | 0 |  |  | 0 | 0 |  | 0 | 3 |  |  | 0
PP
VV |  |  |  | 3.000000 = 3,000 [A]
TS

## SO 01-19-01
SŽDC05 | [14 empty] | 3
S | Stavba: | 20138.14 |  | Náhrada prejezdu P6501 v km 245,044 trati Prerov - Bohumín_zm13 | [6 empty] | D.2.1.4.1 | 0 | AspeEsticon | 0 | 2
O | Objekt: | D.2.1.4.1 |  | Železnicní mosty a propustky | [9 empty] | 0.15 | 2
Typ | Poř. číslo | Kód položky | Varianta | Název položky | MJ | Množství | Jednotková hmotnost | Celková hmotnost |  |  | Jednotková cena |  | Cenové soustavy | 0.21
Dodávka
[9 empty] | Jednotková | Celkem | Jednotková | Celkem |  |  |  | Počet položek s nulovou cenou | 0
O1 |  | SO 01-19-01 |  | Podjezd v km 245,004 trati Prerov – Bohumín | [6 empty] | 0 | 0
SD |  | 0 |  | Všeobecné konstrukce a práce | [6 empty] | 0 | 0
P | 41 | R_029 |  | OSTATNÍ POŽADAVKY - merení geometrické polohy koleje behem výstavby | DEN | 259 | 0 | 0 |  |  | 0 | 0 |  | 0 | 3 |  |  | 0
PP
VV |  |  |  | 122+137 = 259,000 [A]
TS |  |  |  | zahrnuje veškeré náklady spojené s merením geometrické polohy koleje po dobu výstavby v cetnosti, která zajití bezpecnsot provozu
P | 44 | R02950 |  | OSTATNÍ POŽADAVKY - POSUDKY, KONTROLY, REVIZNÍ ZPRÁVY | HOD | 24 | 0 | 0 |  |  | 0 | 0 |  | 0 | 3 |  |  | 0
PP |  |  |  | dle smernice SŽDC C.55, 2009-04
VV |  |  |  | 24 = 24,000 [A]
TS |  |  |  | zahrnuje veškeré náklady spojené s objednatelem požadovanými pracemi
P | 45 | R103630 |  | DOPRAVNÍ ZARÍZENÍ - AUTOJERÁBY VÝKON | HOD | 24 | 0 | 0 |  |  | 0 | 0 |  | 0 | 3 |  |  | 0
PP
VV |  |  |  | 48*0,5 = 24,000 [A]
TS |  |  |  | zahrnuje objednatelem povolené náklady na dopravní zarízení zhotovitele
P | 46 | R203630 |  | DOPRAVNÍ ZARÍZENÍ - AUTOJERÁBY PREPRAVA | HOD | 48 | 0 | 0 |  |  | 0 | 0 |  | 0 | 3 |  |  | 0
PP
VV |  |  |  | 4*12 = 48,000 [A]
TS |  |  |  | zahrnuje objednatelem povolené náklady na dopravní zarízení zhotovitele
SD |  | 1 |  | Zemní práce | [6 empty] | 0 | 0
P | 1 | 11336 |  | ODSTRANENÍ PODKLADU ZPEVNENÝCH PLOCH ZE SILNICNÍCH DÍLCU (PANELU) | M3 | 107.813 | 0 | 0 |  |  | 0 | 0 | 2024_OTSKP | 0 | 3 |  |  | 0
PP
VV |  |  |  | SP1 14,5*17,5+8,0*20,0 = 413,750 [A] SP2 14,5*10,0+8,0*20,0 = 305,000 [B] 0,15*(A+B) = 107,813 [C]
TS |  |  |  | Položka zahrnuje veškerou manipulaci s vybouranou sutí a s vybouranými hmotami vc. uložení na skládku. Nezahrnuje poplatek za skládku, který se vykazuje v položce 0141** (s výjimkou malého množství bouraného materiálu, kde je možné poplatek zahrnout do jednotkové ceny bourání – tento fakt musí být uveden v doplnujícím textu k položce).
P | 2 | 13173A |  | HLOUBENÍ JAM ZAPAŽ I NEPAŽ TR. I - BEZ DOPRAVY | M3 | 4800 | 0 | 0 |  |  | 0 | 0 | 2024_OTSKP | 0 | 3 |  |  | 0
PP
VV |  |  |  | SP1 3000 = 3000,000 [A] SP2 1800 = 1800,000 [B] A+B = 4800,000 [C]
TS |  |  |  | položka zahrnuje: - svislá doprava, premístení, preložení, manipulace s výkopkem - kompletní provedení vykopávky nezapažené i zapažené - ošetrení výkopište po celou dobu práce v nem vc. klimatických opatrení - ztížení vykopávek v blízkosti podzemního vedení, konstrukcí a objektu vc. jejich docasného zajištení - ztížení pod vodou, v okolí výbušnin, ve stísnených prostorech a pod. - príplatek za lepivost - težení po vrstvách, pásech a po jiných nutných cástech (figurách) - cerpání vody vc. cerpacích jímek, potrubí a pohotovostní cerpací soupravy (viz ustanovení k pol. 1151,2) - potrebné snížení hladiny podzemní vody - težení a rozpojování jednotlivých balvanu - vytahování a nošení výkopku - svahování a presvah. svahu do konecného tvaru, výmena hornin v podloží a v pláni znehodnocené klimatickými vlivy - rucní vykopávky, odstranení korenu a napadávek - pažení, vzeprení a rozeprení vc. prepažování (vyjma štetových sten) - úpravu, ochranu a ocištení dna, základové spáry, sten a svahu - odvedení nebo obvedení vody v okolí výkopište a ve výkopišti - trídení výkopku - veškeré pomocné konstrukce umožnující provedení vykopávky (príjezdy, sjezdy, nájezdy, lešení, podper. konstr., premostení, zpevnené plochy, zakrytí a pod.) - nezahrnuje uložení zeminy (na skládku, do násypu) ani poplatky za skládku, vykazují se v položce c.0141**
SD |  | 2 |  | Základy | [6 empty] | 0 | 0
P | 3 | 21263 |  | TRATIVODY KOMPLET Z TRUB Z PLAST HMOT DN DO 150MM | m | 80 | 0 | 0 |  |  | 0 | 0 | 2024_OTSKP | 0 | 3 |  |  | 0
PP |  |  |  | drenážní trubky DN150 za rubem úložných prahu
VV |  |  |  | 2*40 = 80,000 [A]
TS |  |  |  | Položka platí pro kompletní konstrukce trativodu a zahrnuje zejména: - výkop rýhy predepsaného tvaru v dané tríde težitelnosti, výpln, zásyp trativodu vcetne dopravy, uložení prebytecného materiálu, dodávky predepsaného materiálu pro výpln a zásyp - zrízení spojovací vrstvy - zrízení podkladu a lože trativodu z predepsaného materiálu - dodávka a uložení trativodu predepsaného materiálu a profilu - obsyp trativodu predepsaným materiálem - ukoncení trativodu zaústením do potrubí nebo vodotece, prípadne vybudování ukoncujícího objektu (kaplicky) dle VL - veškerý materiál, výrobky a polotovary, vcetne mimostaveništní a vnitrostaveništní dopravy - nezahrnuje opláštení z geotextilie, fólie
P | 4 | 224324 |  | PILOTY ZE ŽELEZOBETONU C25/30 | M3 | 836.784 | 0 | 0 |  |  | 0 | 0 | 2024_OTSKP | 0 | 3 |  |  | 0
PP
VV |  |  |  | 1,17*14,9*24*2 = 836,784 [A]
TS |  |  |  | položka zahrnuje: - dodání cerstvého betonu (betonové smesi) požadované kvality, jeho uložení do požadovaného tvaru pri jakékoliv hustote výztuže, konzistenci cerstvého betonu a zpusobu hutnení, ošetrení a ochranu betonu - zhotovení nepropustného, mrazuvzdorného betonu a betonu požadované trvanlivosti a vlastností - užití potrebných prísad a technologií výroby betonu - zrízení pracovních a dilatacních spar, vcetne potrebných úprav, výplne, vložek, opracování, ocištení a ošetrení - bednení požadovaných konstr. (i ztracené) s úpravou dle požadované kvality povrchu betonu, vcetne odbednovacích a odskružovacích prostredku - podperné konstr. (skruže) a lešení všech druhu pro bednení, uložení cerstvého betonu, výztuže a doplnkových konstr., vc. požadovaných otvoru, ochranných a bezpecnostních opatrení a základu techto konstrukcí a lešení - vytvorení kotevních cel, kapes, nálitku, a sedel - zrízení všech požadovaných otvoru, kapes, výklenku, prostupu, dutin, drážek a pod., vc. ztížení práce a úprav kolem nich - úpravy pro osazení výztuže, doplnkových konstrukcí a vybavení - úpravy povrchu pro položení požadované izolace, povlaku a náteru, prípadne vyspravení - upevnení kotevních prvku a doplnkových konstrukcí - nátery zabranující soudržnost betonu a bednení - výpln, tesnení a tmelení spar a spoju - opatrení povrchu betonu izolací proti zemní vlhkosti v cástech, kde prijdou do styku se zeminou nebo kamenivem - prípadné zrízení spojovací vrstvy u základu - úpravy pro osazení zarízení ochrany konstrukce proti vlivu bludných proudu - objem betonu pro prebetonování a nadbetonování, který se nepricítá ke stanovenému objemu výplne piloty - ukoncení piloty pod ústím vrtu a vyplnení zbývající cásti sypaninou nebo kamenivem - odbourání a odstranení znehodnocené cásti výplne a úprava hlavy piloty pred výstavbou další konstrukcní cásti - zrízení výplne piloty pod hladinou vody - veškerý materiál, výrobky a polotovary, vcetne mimostaveništní a vnitrostaveništní dopravy - nezahrnuje dodání a osazení výztuže, nezahrnuje vrty
P | 5 | 224365 |  | VÝZTUŽ PILOT Z OCELI 10505, B500B | T | 62.685 | 0 | 0 |  |  | 0 | 0 | 2024_OTSKP | 0 | 3 |  |  | 0
PP
VV |  |  |  | 1,05*59,7 = 62,685 [A]
TS |  |  |  | položka zahrnuje: - veškerý materiál, výrobky a polotovary, vcetne mimostaveništní a vnitrostaveništní dopravy - dodání betonárské výztuže v požadované kvalite, stríhání, rezání, ohýbání a spojování do všech požadovaných tvaru (vc. armakošu) a uložení s požadovaným zajištením polohy a krytí výztuže betonem - veškeré svary nebo jiné spoje výztuže - pomocné konstrukce a práce pro osazení a upevnení výztuže - zednické výpomoci pro montáž betonárské výztuže - úpravy výztuže pro osazení doplnkových konstrukcí - ochranu výztuže do doby jejího zabetonování - úpravy výztuže pro zrízení kotevních prvku, závesných ok a doplnkových konstrukcí - veškerá opatrení pro zajištení soudržnosti výztuže a betonu - vodivé propojení výztuže, které je soucástí ochrany konstrukce proti vlivum bludných proudu, vyvedení do merících skríní nebo míst pro merení bludných proudu (vlastní merící skríne se uvádejí položkami SD 74) - povrchovou antikorozní úpravu výztuže - separaci výztuže - osazení merících zarízení a úpravy pro ne - osazení merících skríní nebo míst pro merení bludných proudu
P | 6 | 23117 |  | ŠTETOVÉ STENY BERANENÉ Z KOVOVÝCH DÍLCU TRVALÉ (HMOTNOST) | T | 75.017 | 0 | 0 |  |  | 0 | 0 | 2024_OTSKP | 0 | 3 |  |  | 0
PP
VV |  |  |  | 75016,5/1000 = 75,017 [A]
TS |  |  |  | - zrízení steny - dodání štetovnic v požadované kvalite, prípadne jejich ošetrování, rezání, nastavování a další úpravy - kleštiny, prevázky. a další pomocné a doplnkové konstrukce - nastražení a zaberanení štetovnic do jakékoliv trídy horniny - veškerou dopravu, nájem, provoz a premístení beranících zarízení a dalších mechanismu - lešení a podperné konstrukce pro práci a manipulaci beranících zarízení a dalších mechanismu - beranící plošiny vc. zemních prací, zpevnení, odvodnení a pod. - pri provádení z lodi náklady na prám nebo lodi - tesnení steny, je-li nutné - kotvení steny, je-li nutné nebo vzeprení, prípadne rozeprení - vodící piloty nebo stabilizacní hrázky - zhotovení koutových štetovnic - dílenská dokumentace, vcetne technologického predpisu spojování, - dodání spojovacího materiálu, - zrízení montážních a dilatacních spoju, spar, vcetne potrebných úprav, vložek, opracování, ocištení a ošetrení, - jakákoliv doprava a manipulace dílcu a montážních sestav, vcetne dopravy konstrukce z výrobny na stavbu, - montážní dokumentace vcetne technologického predpisu montáže, - výpln, tesnení a tmelení spar a spoju, - veškeré druhy opracování povrchu, vcetne úprav pod nátery a pod izolaci, - veškeré druhy dílenských základu a základních náteru a povlaku, - všechny druhy ocelového kotvení, - dílenskou prejímku a montážní prohlídku, vcetne požadovaných dokladu
P | 7 | 237172 |  | ODREZÁNÍ ŠTETOVÝCH STEN Z KOVOVÝCH DÍLCU | m | 43.5 | 0 | 0 |  |  | 0 | 0 | 2024_OTSKP | 0 | 3 |  |  | 0
PP
VV |  |  |  | 43,5 = 43,500 [A]
TS |  |  |  | položka zahrnuje odstranení sten vcetne odvozu a uložení na skládku
P | 8 | 26112 |  | VRTY PRO KOTVENÍ, INJEKTÁŽ A MIKROPILOTY NA POVRCHU TR. I D DO 100MM | m | 200 | 0 | 0 |  |  | 0 | 0 | 2024_OTSKP | 0 | 3 |  |  | 0
PP |  |  |  | vrty pro táhla
VV |  |  |  | 20*10 = 200,000 [A]
TS |  |  |  | položka zahrnuje: premístení, montáž a demontáž vrtných souprav svislou dopravu zeminy z vrtu vodorovnou dopravu zeminy bez uložení na skládku prípadne nutné pažení docasné (vcetne odpažení) i trvalé
P | 9 | 264142 |  | VRTY PRO PILOTY TR. I D DO 1200MM | m | 172.8 | 0 | 0 |  |  | 0 | 0 | 2024_OTSKP | 0 | 3 |  |  | 0
PP
VV |  |  |  | 48*3,6 = 172,800 [A]
TS |  |  |  | položka zahrnuje: - zrízení vrtu, svislou a vodorovnou dopravu zeminy bez uložení na skládku, vrtací práce zapaž. i nepaž. vrtu - cerpání vody z vrtu, vycištení vrtu - zabezpecení vrtacích prací - dopravu, nájem, provoz a premístení, montáž a demontáž vrtacích zarízení a dalších mechanismu - lešení a podperné konstrukce pro práci a manipulaci s vrtacím zarízení a dalších mechanismu - vrtací plošiny vc. zemních prací, zpevnení, odvodnení a pod. - v prípade zapažení docasnými pažnicemi jejich opotrebení - v prípade zapažení suspenzí veškeré hospodarení s ní - nezahrnuje zapažení trvalými pažnicemi - nezahrnuje uložení zeminy na skládku a poplatek za skládku nevykazuje se hluché vrtání
P | 10 | 264242 |  | VRTY PRO PILOTY TR. II D DO 1200MM | m | 542.4 | 0 | 0 |  |  | 0 | 0 | 2024_OTSKP | 0 | 3 |  |  | 0
PP
VV |  |  |  | 48*11,3 = 542,400 [A]
TS |  |  |  | položka zahrnuje: - zrízení vrtu, svislou a vodorovnou dopravu zeminy bez uložení na skládku, vrtací práce zapaž. i nepaž. vrtu - cerpání vody z vrtu, vycištení vrtu - zabezpecení vrtacích prací - dopravu, nájem, provoz a premístení, montáž a demontáž vrtacích zarízení a dalších mechanismu - lešení a podperné konstrukce pro práci a manipulaci s vrtacím zarízení a dalších mechanismu - vrtací plošiny vc. zemních prací, zpevnení, odvodnení a pod. - v prípade zapažení docasnými pažnicemi jejich opotrebení - v prípade zapažení suspenzí veškeré hospodarení s ní - nezahrnuje zapažení trvalými pažnicemi - nezahrnuje uložení zeminy na skládku a poplatek za skládku nevykazuje se hluché vrtání
P | 11 | 285378 |  | KOTVENÍ NA POVRCHU Z PREDPÍNACÍ VÝZTUŽE DL. DO 10M | KUS | 20 | 0 | 0 |  |  | 0 | 0 | 2024_OTSKP | 0 | 3 |  |  | 0
PP
VV |  |  |  | 20 = 20,000 [A]
TS |  |  |  | položka zahrnuje dodávku predepsané kotvy, prípadne její protikorozní úpravu, její osazení do vrtu, zainjektování a napnutí, prípadne operné desky nezahrnuje vrty
P | 12 | 288151 |  | TRYSK INJEKTÁŽ D SLOUPU DO 400MM DL VRTU DO 12M NA POVRCHU | M3 | 214.5 | 0 | 0 |  |  | 0 | 0 | 2024_OTSKP | 0 | 3 |  |  | 0
PP
VV |  |  |  | 11*0,3*65 = 214,500 [A]
TS |  |  |  | Položka zahrnuje veškerý materiál, výrobky a polotovary, vcetne mimostaveništní a vnitrostaveništní dopravy (rovnež presuny), vcetne naložení a složení, prípadne s uložením.
SD |  | 3 |  | Svislé konstrukce | [6 empty] | 0 | 0
P | 13 | 317325 |  | RÍMSY ZE ŽELEZOBETONU DO C30/37 | M3 | 16.4 | 0 | 0 |  |  | 0 | 0 | 2024_OTSKP | 0 | 3 |  |  | 0
PP
VV |  |  |  | 2*7,0+4*0,6 = 16,400 [A]
TS |  |  |  | položka zahrnuje: - dodání cerstvého betonu (betonové smesi) požadované kvality, jeho uložení do požadovaného tvaru pri jakékoliv hustote výztuže, konzistenci cerstvého betonu a zpusobu hutnení, ošetrení a ochranu betonu, - zhotovení nepropustného, mrazuvzdorného betonu a betonu požadované trvanlivosti a vlastností, - užití potrebných prísad a technologií výroby betonu, - zrízení pracovních a dilatacních spar, vcetne potrebných úprav, výplne, vložek, opracování, ocištení a ošetrení, - bednení požadovaných konstr. (i ztracené) s úpravou dle požadované kvality povrchu betonu, vcetne odbednovacích a odskružovacích prostredku, - podperné konstr. (skruže) a lešení všech druhu pro bednení, uložení cerstvého betonu, výztuže a doplnkových konstr., vc. požadovaných otvoru, ochranných a bezpecnostních opatrení a základu techto konstrukcí a lešení, - vytvorení kotevních cel, kapes, nálitku, a sedel, - zrízení všech požadovaných otvoru, kapes, výklenku, prostupu, dutin, drážek a pod., vc. ztížení práce a úprav kolem nich, - úpravy pro osazení výztuže, doplnkových konstrukcí a vybavení, - úpravy povrchu pro položení požadované izolace, povlaku a náteru, prípadne vyspravení, - ztížení práce u kabelových a injektážních trubek a ostatních zarízení osazovaných do betonu, - konstrukce betonových kloubu, upevnení kotevních prvku a doplnkových konstrukcí, - nátery zabranující soudržnost betonu a bednení, - výpln, tesnení a tmelení spar a spoju, - opatrení povrchu betonu izolací proti zemní vlhkosti v cástech, kde prijdou do styku se zeminou nebo kamenivem, - prípadné zrízení spojovací vrstvy u základu, - úpravy pro osazení zarízení ochrany konstrukce proti vlivu bludných proudu
P | 14 | 317365 |  | VÝZTUŽ RÍMS Z OCELI 10505, B500B | T | 4.6 | 0 | 0 |  |  | 0 | 0 | 2024_OTSKP | 0 | 3 |  |  | 0
PP
VV |  |  |  | 2,3*2 = 4,600 [A]
TS |  |  |  | položka zahrnuje: - dodání betonárské výztuže v požadované kvalite, stríhání, rezání, ohýbání a spojování do všech požadovaných tvaru (vc. armakošu) a uložení s požadovaným zajištením polohy a krytí výztuže betonem, - veškeré svary nebo jiné spoje výztuže, - pomocné konstrukce a práce pro osazení a upevnení výztuže, - zednické výpomoci pro montáž betonárské výztuže, - úpravy výztuže pro osazení doplnkových konstrukcí, - ochranu výztuže do doby jejího zabetonování, - úpravy výztuže pro zrízení železobetonových kloubu, kotevních prvku, závesných ok a doplnkových konstrukcí, - veškerá opatrení pro zajištení soudržnosti výztuže a betonu, - vodivé propojení výztuže, které je soucástí ochrany konstrukce proti vlivum bludných proudu, vyvedení do merících skríní nebo míst pro merení bludných proudu (vlastní merící skríne se uvádejí položkami SD 74) - povrchovou antikorozní úpravu výztuže, - separaci výztuže, - osazení merících zarízení a úpravy pro ne, - osazení merících skríní nebo míst pro merení bludných proudu.
P | 15 | 333325 |  | MOSTNÍ OPERY A KRÍDLA ZE ŽELEZOVÉHO BETONU DO C30/37 | M3 | 280 | 0 | 0 |  |  | 0 | 0 | 2024_OTSKP | 0 | 3 |  |  | 0
PP
VV |  |  |  | 180+100 = 280,000 [A]
TS |  |  |  | - dodání cerstvého betonu (betonové smesi) požadované kvality, jeho uložení do požadovaného tvaru pri jakékoliv hustote výztuže, konzistenci cerstvého betonu a zpusobu hutnení, ošetrení a ochranu betonu, - zhotovení nepropustného, mrazuvzdorného betonu a betonu požadované trvanlivosti a vlastností, - užití potrebných prísad a technologií výroby betonu, - zrízení pracovních a dilatacních spar, vcetne potrebných úprav, výplne, vložek, opracování, ocištení a ošetrení, - bednení požadovaných konstr. (i ztracené) s úpravou dle požadované kvality povrchu betonu, vcetne odbednovacích a odskružovacích prostredku, - podperné konstr. (skruže) a lešení všech druhu pro bednení, uložení cerstvého betonu, výztuže a doplnkových konstr., vc. požadovaných otvoru, ochranných a bezpecnostních opatrení a základu techto konstrukcí a lešení, - vytvorení kotevních cel, kapes, nálitku, a sedel, - zrízení všech požadovaných otvoru, kapes, výklenku, prostupu, dutin, drážek a pod., vc. ztížení práce a úprav kolem nich, - úpravy pro osazení výztuže, doplnkových konstrukcí a vybavení, - úpravy povrchu pro položení požadované izolace, povlaku a náteru, prípadne vyspravení, - ztížení práce u kabelových a injektážních trubek a ostatních zarízení osazovaných do betonu, - konstrukce betonových kloubu, upevnení kotevních prvku a doplnkových konstrukcí, - nátery zabranující soudržnost betonu a bednení, - výpln, tesnení a tmelení spar a spoju, - opatrení povrchu betonu izolací proti zemní vlhkosti v cástech, kde prijdou do styku se zeminou nebo kamenivem, - prípadné zrízení spojovací vrstvy u základu, - úpravy pro osazení zarízení ochrany konstrukce proti vlivu bludných proudu
P | 16 | 333365 |  | VÝZTUŽ MOSTNÍCH OPER A KRÍDEL Z OCELI 10505, B500B | T | 35.1 | 0 | 0 |  |  | 0 | 0 | 2024_OTSKP | 0 | 3 |  |  | 0
PP
VV |  |  |  | 22,9+12,2 = 35,100 [A]
TS |  |  |  | Položka zahrnuje veškerý materiál, výrobky a polotovary, vcetne mimostaveništní a vnitrostaveništní dopravy (rovnež presuny), vcetne naložení a složení, prípadne s uložením - dodání betonárské výztuže v požadované kvalite, stríhání, rezání, ohýbání a spojování do všech požadovaných tvaru (vc. armakošu) a uložení s požadovaným zajištením polohy a krytí výztuže betonem, - veškeré svary nebo jiné spoje výztuže, - pomocné konstrukce a práce pro osazení a upevnení výztuže, - zednické výpomoci pro montáž betonárské výztuže, - úpravy výztuže pro osazení doplnkových konstrukcí, - ochranu výztuže do doby jejího zabetonování, - úpravy výztuže pro zrízení železobetonových kloubu, kotevních prvku, závesných ok a doplnkových konstrukcí, - veškerá opatrení pro zajištení soudržnosti výztuže a betonu, - vodivé propojení výztuže, které je soucástí ochrany konstrukce proti vlivum bludných proudu, vyvedení do merících skríní nebo míst pro merení bludných proudu (vlastní merící skríne se uvádejí položkami SD 74), - povrchovou antikorozní úpravu výztuže, - separaci výztuže, - osazení merících zarízení a úpravy pro ne, - osazení merících skríní nebo míst pro merení bludných proudu.
P | 17 | 342325 |  | STENY A PRÍCKY VÝPLN A ODDEL ZE ŽELBET DO C30/37 | M3 | 5.5 | 0 | 0 |  |  | 0 | 0 | 2024_OTSKP | 0 | 3 |  |  | 0
PP
VV |  |  |  | 5,5 = 5,500 [A]
TS |  |  |  | - dodání cerstvého betonu (betonové smesi) požadované kvality, jeho uložení do požadovaného tvaru pri jakékoliv hustote výztuže, konzistenci cerstvého betonu a zpusobu hutnení, ošetrení a ochranu betonu, - zhotovení nepropustného, mrazuvzdorného betonu a betonu požadované trvanlivosti a vlastností, - užití potrebných prísad a technologií výroby betonu, - zrízení pracovních a dilatacních spar, vcetne potrebných úprav, výplne, vložek, opracování, ocištení a ošetrení, - bednení požadovaných konstr. (i ztracené) s úpravou dle požadované kvality povrchu betonu, vcetne odbednovacích a odskružovacích prostredku, - podperné konstr. (skruže) a lešení všech druhu pro bednení, uložení cerstvého betonu, výztuže a doplnkových konstr., vc. požadovaných otvoru, ochranných a bezpecnostních opatrení a základu techto konstrukcí a lešení, - vytvorení kotevních cel, kapes, nálitku, a sedel, - zrízení všech požadovaných otvoru, kapes, výklenku, prostupu, dutin, drážek a pod., vc. ztížení práce a úprav kolem nich, - úpravy pro osazení výztuže, doplnkových konstrukcí a vybavení, - úpravy povrchu pro položení požadované izolace, povlaku a náteru, prípadne vyspravení, - ztížení práce u kabelových a injektážních trubek a ostatních zarízení osazovaných do betonu, - konstrukce betonových kloubu, upevnení kotevních prvku a doplnkových konstrukcí, - nátery zabranující soudržnost betonu a bednení, - výpln, tesnení a tmelení spar a spoju, - opatrení povrchu betonu izolací proti zemní vlhkosti v cástech, kde prijdou do styku se zeminou nebo kamenivem, - prípadné zrízení spojovací vrstvy u základu, - úpravy pro osazení zarízení ochrany konstrukce proti vlivu bludných proudu
P | 18 | 342368 |  | VÝZTUŽ STEN A PRÍCEK VÝPLN A ODDEL ZE SVAR SÍTÍ | T | 0.086 | 0 | 0 |  |  | 0 | 0 | 2024_OTSKP | 0 | 3 |  |  | 0
PP
VV |  |  |  | 4*1,6*1,7*7,9/1000 = 0,086 [A]
TS |  |  |  | Položka zahrnuje veškerý materiál, výrobky a polotovary, vcetne mimostaveništní a vnitrostaveništní dopravy (rovnež presuny), vcetne naložení a složení, prípadne s uložením - dodání betonárské výztuže v požadované kvalite, stríhání, rezání, ohýbání a spojování do všech požadovaných tvaru (vc. armakošu) a uložení s požadovaným zajištením polohy a krytí výztuže betonem, - veškeré svary nebo jiné spoje výztuže, - pomocné konstrukce a práce pro osazení a upevnení výztuže, - zednické výpomoci pro montáž betonárské výztuže, - úpravy výztuže pro osazení doplnkových konstrukcí, - ochranu výztuže do doby jejího zabetonování, - úpravy výztuže pro zrízení železobetonových kloubu, kotevních prvku, závesných ok a doplnkových konstrukcí, - veškerá opatrení pro zajištení soudržnosti výztuže a betonu, - vodivé propojení výztuže, které je soucástí ochrany konstrukce proti vlivum bludných proudu, vyvedení do merících skríní nebo míst pro merení bludných proudu (vlastní merící skríne se uvádejí položkami SD 74), - povrchovou antikorozní úpravu výztuže, - separaci výztuže, - osazení merících zarízení a úpravy pro ne, - osazení merících skríní nebo míst pro merení bludných proudu.
P | 19 | 348173 |  | ZÁBRADLÍ Z DÍLCU KOVOVÝCH ŽÁROVE ZINK PONOREM S NÁTEREM | kg | 2056 | 0 | 0 |  |  | 0 | 0 | 2024_OTSKP | 0 | 3 |  |  | 0
PP
VV |  |  |  | (1984+72) = 2056,000 [A]
TS |  |  |  | - dílenská dokumentace, vcetne technologického predpisu spojování, - dodání materiálu v požadované kvalite a výroba konstrukce (vcetne pomucek, prípravku a prostredku pro výrobu) bez ohledu na nárocnost a její hmotnost, - dodání spojovacího materiálu, - zrízení montážních a dilatacních spoju, spar, vcetne potrebných úprav, vložek, opracování, ocištení a ošetrení, - podper. konstr. a lešení všech druhu pro montáž konstrukcí i doplnkových, vcetne požadovaných otvoru, ochranných a bezpecnostních opatrení a základu pro tyto konstrukce a lešení, - montáž konstrukce na staveništi, vcetne montážních prostredku a pomucek a zednických výpomocí, - výpln, tesnení a tmelení spar a spoju, - všechny druhy ocelového kotvení, - dílenskou prejímku a montážní prohlídku, vcetne požadovaných dokladu, - zrízení kotevních otvoru nebo jam, nejsou-li cástí jiné konstrukce, - osazení kotvení nebo prímo cástí konstrukce do podpurné konstrukce nebo do zeminy, - výpln kotevních otvoru (príp. podlití patních desek) maltou, betonem nebo jinou speciální hmotou, vyplnení jam zeminou, - veškeré druhy protikorozní ochrany a nátery konstrukcí, - zvláštní spojovací prostredky, rozebíratelnost konstrukce, - ochranná opatrení pred úcinky bludných proudu - ochranu pred prepetím.
P | 20 | 348952 |  | ZÁBRADLÍ ZE DREVA TVRDÉHO | M3 | 5 | 0 | 0 |  |  | 0 | 0 | 2024_OTSKP | 0 | 3 |  |  | 0
PP |  |  |  | provizorní zábradlí
VV |  |  |  | 5 = 5,000 [A]
TS |  |  |  | - dílenská dokumentace, vcetne technologického predpisu spojování, - dodání materiálu v požadované kvalite a výroba konstrukce (vcetne pomucek, prípravku a prostredku pro výrobu) bez ohledu na nárocnost a její hmotnost, - dodání spojovacího materiálu, - zrízení montážních a dilatacních spoju, spar, vcetne potrebných úprav, vložek, opracování, ocištení a ošetrení, - podper. konstr. a lešení všech druhu pro montáž konstrukcí i doplnkových, vcetne požadovaných otvoru, ochranných a bezpecnostních opatrení a základu pro tyto konstrukce a lešení, - montáž konstrukce na staveništi, vcetne montážních prostredku a pomucek a zednických výpomocí, - výpln, tesnení a tmelení spar a spoju, - všechny druhy ocelového kotvení, - dílenskou prejímku a montážní prohlídku, vcetne požadovaných dokladu, - zrízení kotevních otvoru nebo jam, nejsou-li cástí jiné konstrukce, - osazení kotvení nebo prímo cástí konstrukce do podpurné konstrukce nebo do zeminy, - výpln kotevních otvoru (príp. podlití patních desek) maltou, betonem nebo jinou speciální hmotou, vyplnení jam zeminou, - veškeré úpravy dreva pro zlepšení jeho užitných vlastností (impregnace, zpevnování a pod.), - zvláštní spojovací prostredky, rozebíratelnost konstrukce,
SD |  | 4 |  | Vodorovné konstrukce | [6 empty] | 0 | 0
P | 21 | 421325 |  | MOSTNÍ NOSNÉ DESKOVÉ KONSTRUKCE ZE ŽELEZOBETONU C30/37 | M3 | 520 | 0 | 0 |  |  | 0 | 0 | 2024_OTSKP | 0 | 3 |  |  | 0
PP
VV |  |  |  | 340+180 = 520,000 [A]
TS |  |  |  | - dodání cerstvého betonu (betonové smesi) požadované kvality, jeho uložení do požadovaného tvaru pri jakékoliv hustote výztuže, konzistenci cerstvého betonu a zpusobu hutnení, ošetrení a ochranu betonu, - zhotovení nepropustného, mrazuvzdorného betonu a betonu požadované trvanlivosti a vlastností, - užití potrebných prísad a technologií výroby betonu, - zrízení pracovních a dilatacních spar, vcetne potrebných úprav, výplne, vložek, opracování, ocištení a ošetrení, - bednení požadovaných konstr. (i ztracené) s úpravou dle požadované kvality povrchu betonu, vcetne odbednovacích a odskružovacích prostredku, - podperné konstr. (skruže) a lešení všech druhu pro bednení, uložení cerstvého betonu, výztuže a doplnkových konstr., vc. požadovaných otvoru, ochranných a bezpecnostních opatrení a základu techto konstrukcí a lešení, - vytvorení kotevních cel, kapes, nálitku, a sedel, - zrízení všech požadovaných otvoru, kapes, výklenku, prostupu, dutin, drážek a pod., vc. ztížení práce a úprav kolem nich, - úpravy pro osazení výztuže, doplnkových konstrukcí a vybavení, - úpravy povrchu pro položení požadované izolace, povlaku a náteru, prípadne vyspravení, - ztížení práce u kabelových a injektážních trubek a ostatních zarízení osazovaných do betonu, - konstrukce betonových kloubu, upevnení kotevních prvku a doplnkových konstrukcí, - nátery zabranující soudržnost betonu a bednení, - výpln, tesnení a tmelení spar a spoju, - opatrení povrchu betonu izolací proti zemní vlhkosti v cástech, kde prijdou do styku se zeminou nebo kamenivem, - prípadné zrízení spojovací vrstvy u základu, - úpravy pro osazení zarízení ochrany konstrukce proti vlivu bludných proudu
P | 22 | 421365 |  | VÝZTUŽ MOSTNÍ DESKOVÉ KONSTRUKCE Z OCELI 10505, B500B | T | 42.6 | 0 | 0 |  |  | 0 | 0 | 2024_OTSKP | 0 | 3 |  |  | 0
PP |  |  |  | zahrnuje výztuž ríms a desky
VV |  |  |  | 28,0+14,6 = 42,600 [A]
TS |  |  |  | Položka zahrnuje veškerý materiál, výrobky a polotovary, vcetne mimostaveništní a vnitrostaveništní dopravy (rovnež presuny), vcetne naložení a složení, prípadne s uložením - dodání betonárské výztuže v požadované kvalite, stríhání, rezání, ohýbání a spojování do všech požadovaných tvaru (vc. armakošu) a uložení s požadovaným zajištením polohy a krytí výztuže betonem, - veškeré svary nebo jiné spoje výztuže, - pomocné konstrukce a práce pro osazení a upevnení výztuže, - zednické výpomoci pro montáž betonárské výztuže, - úpravy výztuže pro osazení doplnkových konstrukcí, - ochranu výztuže do doby jejího zabetonování, - úpravy výztuže pro zrízení železobetonových kloubu, kotevních prvku, závesných ok a doplnkových konstrukcí, - veškerá opatrení pro zajištení soudržnosti výztuže a betonu, - vodivé propojení výztuže, které je soucástí ochrany konstrukce proti vlivum bludných proudu, vyvedení do merících skríní nebo míst pro merení bludných proudu (vlastní merící skríne se uvádejí položkami SD 74. - povrchovou antikorozní úpravu výztuže, - separaci výztuže, - osazení merících zarízení a úpravy pro ne, - osazení merících skríní nebo míst pro merení bludných proudu.
P | 23 | 421367 |  | VÝZTUŽ MOSTNÍ NOSNÉ DESKOVÉ KONSTR TUHÁ | T | 245.5 | 0 | 0 |  |  | 0 | 0 | 2024_OTSKP | 0 | 3 |  |  | 0
PP |  |  |  | ocelové nosníky vcetne stabilizacnícz prvku a PKO
VV |  |  |  | 245,5 = 245,500 [A]
TS |  |  |  | Položka zahrnuje veškerý materiál, výrobky a polotovary, vcetne mimostaveništní a vnitrostaveništní dopravy (rovnež presuny), vcetne naložení a složení, prípadne s uložením - dodání betonárské výztuže v požadované kvalite, stríhání, rezání, ohýbání a spojování do všech požadovaných tvaru (vc. armakošu) a uložení s požadovaným zajištením polohy a krytí výztuže betonem, - veškeré svary nebo jiné spoje výztuže, - pomocné konstrukce a práce pro osazení a upevnení výztuže, - zednické výpomoci pro montáž betonárské výztuže, - úpravy výztuže pro osazení doplnkových konstrukcí, - ochranu výztuže do doby jejího zabetonování, - úpravy výztuže pro zrízení železobetonových kloubu, kotevních prvku, závesných ok a doplnkových konstrukcí, - veškerá opatrení pro zajištení soudržnosti výztuže a betonu, - vodivé propojení výztuže, které je soucástí ochrany konstrukce proti vlivum bludných proudu, vyvedení do merících skríní nebo míst pro merení bludných proudu (vlastní merící skríne se uvádejí položkami SD 74. - povrchovou antikorozní úpravu výztuže, - separaci výztuže, - osazení merících zarízení a úpravy pro ne, - osazení merících skríní nebo míst pro merení bludných proudu.
P | 24 | 451322 |  | PODKL A VÝPLN VRSTVY ZE ŽELEZOBET DO C12/15 | M3 | 44.704 | 0 | 0 |  |  | 0 | 0 | 2024_OTSKP | 0 | 3 |  |  | 0
PP |  |  |  | podkladní beton pod úložnými prahy
VV |  |  |  | 2*0,2*4,4*25,4 = 44,704 [A]
TS |  |  |  | - dodání cerstvého betonu (betonové smesi) požadované kvality, jeho uložení do požadovaného tvaru pri jakékoliv hustote výztuže, konzistenci cerstvého betonu a zpusobu hutnení, ošetrení a ochranu betonu, - zhotovení nepropustného, mrazuvzdorného betonu a betonu požadované trvanlivosti a vlastností, - užití potrebných prísad a technologií výroby betonu, - zrízení pracovních a dilatacních spar, vcetne potrebných úprav, výplne, vložek, opracování, ocištení a ošetrení, - bednení požadovaných konstr. (i ztracené) s úpravou dle požadované kvality povrchu betonu, vcetne odbednovacích a odskružovacích prostredku, - podperné konstr. (skruže) a lešení všech druhu pro bednení, uložení cerstvého betonu, výztuže a doplnkových konstr., vc. požadovaných otvoru, ochranných a bezpecnostních opatrení a základu techto konstrukcí a lešení, - vytvorení kotevních cel, kapes, nálitku, a sedel, - zrízení všech požadovaných otvoru, kapes, výklenku, prostupu, dutin, drážek a pod., vc. ztížení práce a úprav kolem nich, - úpravy pro osazení výztuže, doplnkových konstrukcí a vybavení, - úpravy povrchu pro položení požadované izolace, povlaku a náteru, prípadne vyspravení, - ztížení práce u kabelových a injektážních trubek a ostatních zarízení osazovaných do betonu, - konstrukce betonových kloubu, upevnení kotevních prvku a doplnkových konstrukcí, - nátery zabranující soudržnost betonu a bednení, - výpln, tesnení a tmelení spar a spoju, - opatrení povrchu betonu izolací proti zemní vlhkosti v cástech, kde prijdou do styku se zeminou nebo kamenivem, - prípadné zrízení spojovací vrstvy u základu, - úpravy pro osazení zarízení ochrany konstrukce proti vlivu bludných proudu
P | 25 | 451368 |  | VÝZTUŽ PODKL VRSTEV ZE SVAR SÍTÍ | T | 1.766 | 0 | 0 |  |  | 0 | 0 | 2024_OTSKP | 0 | 3 |  |  | 0
PP |  |  |  | podkladní beton pod úložnými prahy
VV |  |  |  | 2*25,4*4,4*7,9/1000 = 1,766 [A]
TS |  |  |  | položka zahrnuje: - dodání betonárské výztuže v požadované kvalite, stríhání, rezání, ohýbání a spojování do všech požadovaných tvaru (vc. armakošu) a uložení s požadovaným zajištením polohy a krytí výztuže betonem - veškeré svary nebo jiné spoje výztuže - pomocné konstrukce a práce pro osazení a upevnení výztuže - zednické výpomoci pro montáž betonárské výztuže - úpravy výztuže pro osazení doplnkových konstrukcí - ochranu výztuže do doby jejího zabetonování - veškerá opatrení pro zajištení soudržnosti výztuže a betonu - vodivé propojení výztuže, které je soucástí ochrany konstrukce proti vlivum bludných proudu, vyvedení do merících skríní nebo míst pro merení bludných proudu - povrchovou antikorozní úpravu výztuže - separaci výztuže
P | 26 | 45831A |  | VÝPLN ZA OPERAMI A ZDMI Z PROST BETONU DO C20/25 | M3 | 120 | 0 | 0 |  |  | 0 | 0 | 2024_OTSKP | 0 | 3 |  |  | 0
PP |  |  |  | podkladní beton odvodnení
VV |  |  |  | 1,5*2*40 = 120,000 [A]
TS |  |  |  | - dodání cerstvého betonu (betonové smesi) požadované kvality, jeho uložení do požadovaného tvaru pri jakékoliv hustote výztuže, konzistenci cerstvého betonu a zpusobu hutnení, ošetrení a ochranu betonu, - zhotovení nepropustného, mrazuvzdorného betonu a betonu požadované trvanlivosti a vlastností, - užití potrebných prísad a technologií výroby betonu, - zrízení pracovních a dilatacních spar, vcetne potrebných úprav, výplne, vložek, opracování, ocištení a ošetrení, - bednení požadovaných konstr. (i ztracené) s úpravou dle požadované kvality povrchu betonu, vcetne odbednovacích a odskružovacích prostredku, - podperné konstr. (skruže) a lešení všech druhu pro bednení, uložení cerstvého betonu, výztuže a doplnkových konstr., vc. požadovaných otvoru, ochranných a bezpecnostních opatrení a základu techto konstrukcí a lešení, - vytvorení kotevních cel, kapes, nálitku, a sedel, - zrízení všech požadovaných otvoru, kapes, výklenku, prostupu, dutin, drážek a pod., vc. ztížení práce a úprav kolem nich, - úpravy pro osazení výztuže, doplnkových konstrukcí a vybavení, - úpravy povrchu pro položení požadované izolace, povlaku a náteru, prípadne vyspravení, - ztížení práce u kabelových a injektážních trubek a ostatních zarízení osazovaných do betonu, - konstrukce betonových kloubu, upevnení kotevních prvku a doplnkových konstrukcí, - nátery zabranující soudržnost betonu a bednení, - výpln, tesnení a tmelení spar a spoju, - opatrení povrchu betonu izolací proti zemní vlhkosti v cástech, kde prijdou do styku se zeminou nebo kamenivem, - prípadné zrízení spojovací vrstvy u základu, - úpravy pro osazení zarízení ochrany konstrukce proti vlivu bludných proudu
P | 27 | 45851 |  | VÝPLN ZA OPERAMI A ZDMI Z LOM KAMENE | M3 | 62.8 | 0 | 0 |  |  | 0 | 0 | 2024_OTSKP | 0 | 3 |  |  | 0
PP |  |  |  | drenážní vrstva za rubem úložných prahu z kamenné rovnaniny
VV |  |  |  | 2*0,8*1,57*25,0 = 62,800 [A]
TS |  |  |  | položka zahrnuje dodávku predepsaného kamene, mimostaveništní a vnitrostaveništní dopravu a jeho uložení není-li v zadávací dokumentaci uvedeno jinak, jedná se o nakupovaný materiál
P | 28 | 45852 |  | VÝPLN ZA OPERAMI A ZDMI Z KAMENIVA DRCENÉHO | M3 | 360 | 0 | 0 |  |  | 0 | 0 | 2024_OTSKP | 0 | 3 |  |  | 0
PP
VV |  |  |  | 2*6,0*30 = 360,000 [A]
TS |  |  |  | položka zahrnuje dodávku predepsaného kameniva, mimostaveništní a vnitrostaveništní dopravu a jeho uložení není-li v zadávací dokumentaci uvedeno jinak, jedná se o nakupovaný materiál
SD |  | 5 |  | Komunikace | [6 empty] | 0 | 0
P | 29 | 515000 |  | KOLEJOVÉ LOŽE - ZPEVNENÍ PRYSKYRICÍ | M3 | 13.2 | 0 | 0 |  |  | 0 | 0 | 2024_OTSKP | 0 | 3 |  |  | 0
PP
VV |  |  |  | 22*1*0,6 = 13,200 [A]
TS |  |  |  | 1. Položka obsahuje: – veškeré práce a materiál obsažený v názvu položky 2. Položka neobsahuje: X 3. Zpusob merení: Mernou jednotkou je m3 prolévaného kolejového lože.
P | 30 | 58301 |  | KRYT ZE SINICNÍCH DÍLCU (PANELU) TL 150MM | m2 | 718.75 | 0 | 0 |  |  | 0 | 0 | 2024_OTSKP | 0 | 3 |  |  | 0
PP
VV |  |  |  | SP1 14,5*17,5+8,0*20,0 = 413,750 [A] SP2 14,5*10,0+8,0*20,0 = 305,000 [B] (A+B) = 718,750 [C]
TS |  |  |  | - dodání dílcu v požadované kvalite, dodání materiálu pro predepsané lože v tlouštce predepsané dokumentací a pro predepsanou výpln spar - ocištení podkladu - uložení dílcu dle predepsaného technologického predpisu vcetne predepsané podkladní vrstvy a predepsané výplne spar - zrízení vrstvy bez rozlišení šírky, pokládání vrstvy po etapách - úpravu napojení, ukoncení podél obrubníku, dilatacních zarízení, odvodnovacích proužku, odvodnovacu, vpustí, šachet a pod., nestanoví-li zadávací dokumentace jinak - nezahrnuje postriky, nátery - nezahrnuje tesnení podél obrubníku, dilatacních zarízení, odvodnovacích proužku, odvodnovacu, vpustí, šachet a pod.
SD |  | 7 |  | Pridružená stavební výroba | [6 empty] | 0 | 0
P | 31 | 711121 |  | IZOLACE BEŽN KONSTR PROTI TLAK VODE ASFALT NÁTERY | m2 | 60 | 0 | 0 |  |  | 0 | 0 | 2024_OTSKP | 0 | 3 |  |  | 0
PP |  |  |  | odvodnení rubu
VV |  |  |  | typ 4 60 = 60,000 [A]
TS |  |  |  | položka zahrnuje: - dodání predepsaného izolacního materiálu - ocištení a ošetrení podkladu, zadávací dokumentace muže zahrnout i prípadné vyspravení - zrízení izolace jako kompletního povlaku, prípadne komplet. soustavy nebo systému podle príslušného technolog. predpisu - zrízení izolace i jednotlivých vrstev po etapách, vcetne pracovních spár a spoju - úprava u okraju, rohu, hran, dilatacních i pracovních spoju, kotev, obrubníku, dilatacních zarízení, odvodnení, otvoru, neizolovaných míst a pod. - zajištení odvodnení povrchu izolace, vcetne odvodnení nejnižších míst, pokud dokumentace pro zadání stavby nestanoví jinak - ochrana izolace do doby zrízení definitivní ochranné vrstvy nebo konstrukce - úprava, ocištení a ošetrení prostoru kolem izolace - provedení požadovaných zkoušek - nezahrnuje ochranné vrstvy, napr. geotextilii
P | 32 | 711122 |  | IZOLACE BEŽNÝCH KONSTRUKCÍ PROTI TLAKOVÉ VODE ASFALTOVÝMI PÁSY | m2 | 120 | 0 | 0 |  |  | 0 | 0 | 2024_OTSKP | 0 | 3 |  |  | 0
PP
VV |  |  |  | typ 3 120 = 120,000 [A]
TS |  |  |  | položka zahrnuje: - dodání predepsaného izolacního materiálu - ocištení a ošetrení podkladu, zadávací dokumentace muže zahrnout i prípadné vyspravení - zrízení izolace jako kompletního povlaku, prípadne komplet. soustavy nebo systému podle príslušného technolog. predpisu - zrízení izolace i jednotlivých vrstev po etapách, vcetne pracovních spár a spoju - úprava u okraju, rohu, hran, dilatacních i pracovních spoju, kotev, obrubníku, dilatacních zarízení, odvodnení, otvoru, neizolovaných míst a pod. - zajištení odvodnení povrchu izolace, vcetne odvodnení nejnižších míst, pokud dokumentace pro zadání stavby nestanoví jinak - ochrana izolace do doby zrízení definitivní ochranné vrstvy nebo konstrukce - úprava, ocištení a ošetrení prostoru kolem izolace - provedení požadovaných zkoušek - nezahrnuje ochranné vrstvy, napr. geotextilii
P | 33 | 711412 |  | IZOLACE MOSTOVEK CELOPLOŠNÁ ASFALTOVÝMI PÁSY | m2 | 790 | 0 | 0 |  |  | 0 | 0 | 2024_OTSKP | 0 | 3 |  |  | 0
PP |  |  |  | izolace nosné konstrukce asfaltovými pásy
VV |  |  |  | typ 1 650 = 650,000 [A] typ 2 140 = 140,000 [B] A+B = 790,000 [C]
TS |  |  |  | položka zahrnuje: - dodání predepsaného izolacního materiálu - ocištení a ošetrení podkladu, zadávací dokumentace muže zahrnout i prípadné vyspravení - zrízení izolace jako kompletního povlaku, prípadne komplet. soustavy nebo systému podle príslušného technolog. predpisu - zrízení izolace i jednotlivých vrstev po etapách, vcetne pracovních spár a spoju - úprava u okraju, rohu, hran, dilatacních i pracovních spoju, kotev, obrubníku, dilatacních zarízení, odvodnení, otvoru, neizolovaných míst a pod. - zajištení odvodnení povrchu izolace, vcetne odvodnení nejnižších míst, pokud dokumentace pro zadání stavby nestanoví jinak - ochrana izolace do doby zrízení definitivní ochranné vrstvy nebo konstrukce - úprava, ocištení a ošetrení prostoru kolem izolace - provedení požadovaných zkoušek - nezahrnuje ochranné vrstvy, napr. litý asfalt, asfaltový beton v této položce se vykáže i izolace rámových konstrukcí (mosty, propusty, kolektory)
P | 34 | 71150 |  | OCHRANA IZOLACE NA POVRCHU | m2 | 910 | 0 | 0 |  |  | 0 | 0 | 2024_OTSKP | 0 | 3 |  |  | 0
PP
VV |  |  |  | typ 1 650 = 650,000 [A] typ 2 140 = 140,000 [B] typ 3 120 = 120,000 [C] A+B+C = 910,000 [D]
TS |  |  |  | položka zahrnuje: - dodání predepsaného ochranného materiálu - zrízení ochrany izolace
SD |  | 8 |  | Potrubí | [6 empty] | 0 | 0
P | 35 | 894845 |  | ŠACHTY KANALIZACNÍ PLASTOVÉ D 300MM | KUS | 5 | 0 | 0 |  |  | 0 | 0 | 2024_OTSKP | 0 | 3 |  |  | 0
PP |  |  |  | napojení drenážních trubek za úložnými prahy do odvodnení žel. spodku pomocí trativodních šachet DN300
VV |  |  |  | 5 = 5,000 [A]
TS |  |  |  | položka zahrnuje: - poklopy s rámem z predepsaného materiálu a tvaru - predepsané plastové skruže, dno a není-li uvedeno jinak i podkladní vrstvu (z kameniva nebo betonu). - výpln, tesnení a tmelení spár a spoju, - ocištení a ošetrení úložných ploch, - predepsané podkladní konstrukce
SD |  | 9 |  | Ostatní konstrukce a práce | [6 empty] | 0 | 0
P | 36 | 91355 |  | EVIDENCNÍ CÍSLO MOSTU | KUS | 2 | 0 | 0 |  |  | 0 | 0 | 2024_OTSKP | 0 | 3 |  |  | 0
PP
VV |  |  |  | 2 = 2,000 [A]
TS |  |  |  | položka zahrnuje štítek s evidencním císlem mostu, sloupek dopravní znacky vcetne osazení a nutných zemních prací a zabetonování
P | 37 | 914111 |  | DOPRAVNÍ ZNACKY ZÁKLADNÍ VELIKOSTI OCELOVÉ NEREFLEXNÍ - DOD A MONTÁŽ | KUS | 2 | 0 | 0 |  |  | 0 | 0 | 2024_OTSKP | 0 | 3 |  |  | 0
PP
VV |  |  |  | 2 = 2,000 [A]
TS |  |  |  | položka zahrnuje: - dodávku a montáž znacek v požadovaném provedení
P | 47 | 933331 |  | ZKOUŠKA INTEGRITY ULTRAZVUKEM V TRUBKÁCH PILOT SYSTÉMOVÝCH | KUS | 4 | 0 | 0 |  |  | 0 | 0 | OTSKP | 0 | 3 |  |  | 0
PP
VV
TS |  |  |  | Položka zahrnuje: - kompletní dodávku se všemi pomocnými a doplnujícími pracemi a soucástmi; - veškeré potrebné mechanismy; - podklady a dokumentaci zkoušky; - prípadné stavební práce spojené s prípravou a provedením zkoušky; - veškerá zkušební a merící zarízení vc. opotrebení a nájmu; - výpomoce pri vlastní zkoušce; - provedení vlastní zkoušky a její vyhodnocení, vcetne všech merení a dalších potrebných cinností; - dodávka a montáž merících trubek Položka nezahrnuje: - x
P | 48 | 933333 |  | ZKOUŠKA INTEGRITY ULTRAZVUKEM ODRAZ METOD PIT PILOT SYSTÉMOVÝCH | KUS | 48 | 0 | 0 |  |  | 0 | 0 | OTSKP | 0 | 3 |  |  | 0
PP
VV
TS |  |  |  | Položka zahrnuje: - podklady a dokumentaci zkoušky; - prípadné stavební práce spojené s prípravou a provedením zkoušky; - veškerá zkušební a merící zarízení vc. opotrebení a nájmu; - výpomoce pri vlastní zkoušce; - provedení vlastní zkoušky a její vyhodnocení Položka nezahrnuje: - x
P | 39 | 93650 |  | DROBNÉ DOPLNK KONSTR KOVOVÉ | kg | 8 | 0 | 0 |  |  | 0 | 0 | 2024_OTSKP | 0 | 3 |  |  | 0
PP |  |  |  | desticky pro merení bludných proudu
VV |  |  |  | 2*4 = 8,000 [A]
TS |  |  |  | - dílenská dokumentace, vcetne technologického predpisu spojování, - dodání materiálu v požadované kvalite a výroba konstrukce i dílenská (vcetne pomucek, prípravku a prostredku pro výrobu) bez ohledu na nárocnost a její hmotnost, dílenská montáž, - dodání spojovacího materiálu, - zrízení montážních a dilatacních spoju, spar, vcetne potrebných úprav, vložek, opracování, ocištení a ošetrení, - podper. konstr. a lešení všech druhu pro montáž konstrukcí i doplnkových, vcetne požadovaných otvoru, ochranných a bezpecnostních opatrení a základu pro tyto konstrukce a lešení, - jakákoliv doprava a manipulace dílcu a montážních sestav, vcetne dopravy konstrukce z výrobny na stavbu, - montáž konstrukce na staveništi, vcetne montážních prostredku a pomucek a zednických výpomocí, - montážní dokumentace vcetne technologického predpisu montáže, - výpln, tesnení a tmelení spar a spoju, - cištení konstrukce a odstranení všech vrubu (vrypy, otlaceniny a pod.), - veškeré druhy opracování povrchu, vcetne úprav pod nátery a pod izolaci, - veškeré druhy dílenských základu a základních náteru a povlaku, - všechny druhy ocelového kotvení, - dílenskou prejímku a montážní prohlídku, vcetne požadovaných dokladu, - zrízení kotevních otvoru nebo jam, nejsou-li cástí jiné konstrukce, jejich úpravy, ocištení a ošetrení, - osazení kotvení nebo prímo cástí konstrukce do podpurné konstrukce nebo do zeminy, - výpln kotevních otvoru (príp. podlití patních desek) maltou, betonem nebo jinou speciální hmotou, vyplnení jam zeminou, - ošetrení kotevní oblasti proti vzniku trhlin, vlivu povetrnosti a pod., - osazení nivelacních znacek, vcetne jejich zamerení, oznacení znakem výrobce a vyznacení letopoctu. Dokumentace pro zadání stavby muže dále predepsat že cena položky ješte obsahuje napríklad: - veškeré druhy protikorozní ochrany a nátery konstrukcí, - žárové zinkování ponorem nebo žárové stríkání (metalizace) kovem, - zvláštní spojovací prostredky, rozebíratelnost konstrukce, - osazení merících zarízení a úpravy pro ne - ochranná opatrení pred úcinky bludných proudu - ochranu pred prepetím.
P | 40 | 96716A |  | VYBOURÁNÍ CÁSTÍ KONSTRUKCÍ ŽELEZOBET - BEZ DOPRAVY | M3 | 22.464 | 0 | 0 |  |  | 0 | 0 | 2024_OTSKP | 0 | 3 |  |  | 0
PP |  |  |  | odbourání hlavy piloty
VV |  |  |  | 1,17*0,4*24*2 = 22,464 [A]
TS |  |  |  | položka zahrnuje: - veškerou manipulaci s vybouranou sutí a hmotami, krome vodorovné dopravy, vcetne uložení na skládku, - veškeré další práce plynoucí z technologického predpisu a z platných predpisu, nezahrnuje poplatek za skládku, který se vykazuje v položce 0141** (s výjimkou malého množství bouraného materiálu, kde je možné poplatek zahrnout do jednotkové ceny bourání – tento fakt musí být uveden v doplnujícím textu k položce)
SD |  | 990 |  | Likvidace odpadu vc. dopravy | [6 empty] | 0 | 0
P | 42 | R015111 | 901 | NEOCENOVAT - POPLATKY ZA LIKVIDACI ODPADU NEKONTAMINOVANÝCH - 17 05 04 VYTEŽENÉ ZEMINY A HORNINY - I. TRÍDA TEŽITELNOSTI VCETNE DOPRAVY | T | 10146.211 | 0 | 0 |  |  | 0 | 0 |  | 0 | 3 |  |  | 0
PP |  |  |  | Evidencní položka
VV |  |  |  | SP1 3000 = 3000,000 [A] SP2 1800 = 1800,000 [B] piloty 48*14,9*1,17 = 836,784 [C] (A+B+C)*1,8 = 10146,211 [D]
TS |  |  |  | 1. Položka obsahuje: – veškeré poplatky provozovateli skládky, recyklacní linky nebo jiného zarízení na zpracování nebo likvidaci odpadu související s prevzetím, uložením, zpracováním nebo likvidací odpadu – náklady spojené s dopravou z místa stavby na místo prevzetí provozovatelem skládky, recyklacní linky nebo jiného zarízení na zpracování nebo likvidaci odpadu – náklady spojené s vyložením a manipulací s materiálem v míste skládky 2. Položka neobsahuje: – náklady spojené s naložením a manipulací materiálem 3. Zpusob merení: Tunou se rozumí hmotnost odpadu vytrídeného v souladu se zákonem c. 541/2020 Sb., o nakládání s odpady, v platném znení.
P | 43 | R015140 | 901 | NEOCENOVAT - POPLATKY ZA LIKVIDACI ODPADU NEKONTAMINOVANÝCH - 17 01 01 BETON Z DEMOLIC OBJEKTU, ZÁKLADU TV, KULY A SLOUPY VCETNE DOPRAVY | T | 44.928 | 0 | 0 |  |  | 0 | 0 |  | 0 | 3 |  |  | 0
PP |  |  |  | Evidencní položka
VV |  |  |  | 1,17*0,4*24*2*2,0 = 44,928 [A]
TS |  |  |  | 1. Položka obsahuje: – veškeré poplatky provozovateli skládky, recyklacní linky nebo jiného zarízení na zpracování nebo likvidaci odpadu související s prevzetím, uložením, zpracováním nebo likvidací odpadu – náklady spojené s dopravou z místa stavby na místo prevzetí provozovatelem skládky, recyklacní linky nebo jiného zarízení na zpracování nebo likvidaci odpadu – náklady spojené s vyložením a manipulací s materiálem v míste skládky 2. Položka neobsahuje: – náklady spojené s naložením a manipulací materiálem 3. Zpusob merení: Tunou se rozumí hmotnost odpadu vytrídeného v souladu se zákonem c. 541/2020 Sb., o nakládání s odpady, v platném znení.

## SO 01-19-04
SŽDC05 | [14 empty] | 3
S | Stavba: | 20138.14 |  | Náhrada prejezdu P6501 v km 245,044 trati Prerov - Bohumín_zm13 | [6 empty] | D.2.1.4.1 | 0 | AspeEsticon | 0 | 2
O | Objekt: | D.2.1.4.1 |  | Železnicní mosty a propustky | [9 empty] | 0.15 | 2
Typ | Poř. číslo | Kód položky | Varianta | Název položky | MJ | Množství | Jednotková hmotnost | Celková hmotnost |  |  | Jednotková cena |  | Cenové soustavy | 0.21
Dodávka
[9 empty] | Jednotková | Celkem | Jednotková | Celkem |  |  |  | Počet položek s nulovou cenou | 0
O1 |  | SO 01-19-04 |  | Podjez v km 245,043 | [6 empty] | 0 | 0
SD |  | 0 |  | Všeobecné konstrukce a práce | [6 empty] | 0 | 0
P | 1 | 02760 |  | POMOC PRÁCE ZRÍZ NEBO ZAJIŠT JÍMKY, STAV JÁMY A ŠACHTY | KPL | 1 | 0 | 0 |  |  | 0 | 0 |  | 0 | 3 |  |  | 0
PP |  |  |  | Provedení malé zkušební jímky k overení receptury a možnosti realizace tesnících sten z lamel a pilíru tryskové injektáže. V této jímce by mel být proveden cerpací pokus s následným pozorováním HPV v jímce s overením sufoze zemin pri cerpání podzemní vody tj. propustnost steny. Zkoušky by mely probehnout pred vlastním zahájením výstavby objektu.
VV |  |  |  | 1 = 1,000 [A] Celkem 1 = 1,000
TS |  |  |  | zahrnuje veškeré náklady spojené s objednatelem požadovanými zarízeními
P | 2 | 02910 |  | OSTATNÍ POŽADAVKY - ZEMEMERICSKÁ MERENÍ | KPL | 1 | 0 | 0 |  |  | 0 | 0 |  | 0 | 3 |  |  | 0
PP |  |  |  | Monitoring deformací docasné pažící konstrukce z TI a vyhodnocení výsledku. Zahrnuje také zamerení trvalých geodetických znacek (viz položka 91345 a TZ kap. 5.13.6 na str. 22)
VV |  |  |  | 1 = 1,000 [A] Celkem 1 = 1,000
TS |  |  |  | zahrnuje veškeré náklady spojené s objednatelem požadovanými pracemi, - pro stanovení orientacní investorské ceny urcete jednotkovou cenu jako 1% odhadované ceny stavby
P | 46 | R029511 |  | OSTATNÍ POŽADAVKY - POSUDKY A KONTROLY | KPL | 1 | 0 | 0 |  |  | 0 | 0 |  | 0 | 3 |  |  | 0
PP |  |  |  | V prípade navrženého opatrení budou zpracovány návrhy nápravy a posudky technického rešení (na základe rozhodnutí RAMO). viz TZ kap. 5.14
VV |  |  |  | 1 = 1,000 [A] Celkem 1 = 1,000
TS |  |  |  | zahrnuje veškeré náklady spojené s objednatelem požadovanými pracemi
SD |  | 1 |  | Zemní práce | [6 empty] | 0 | 0
P | 3 | 11511 |  | CERPÁNÍ VODY DO 500 L/MIN | HOD | 2400 | 0 | 0 |  |  | 0 | 0 |  | 0 | 3 |  |  | 0
PP
VV |  |  |  | 10*30*8 = 2400,000 [A] Celkem 2400 = 2400,000
TS |  |  |  | Položka cerpání vody na povrchu zahrnuje i potrubí, pohotovost záložní cerpací soupravy a zrízení cerpací jímky. Soucástí položky je také následná demontáž a likvidace techto zarízení
P | 4 | 121101 |  | SEJMUTÍ ORNICE NEBO LESNÍ PUDY S ODVOZEM DO 1KM | M3 | 202.5 | 0 | 0 |  |  | 0 | 0 |  | 0 | 3 |  |  | 0
PP |  |  |  | tl. 150 mm
VV |  |  |  | 1350m2 * 0,15m = 202,500 [A] Celkem 202,5 = 202,500
TS |  |  |  | položka zahrnuje sejmutí ornice bez ohledu na tlouštku vrstvy a její vodorovnou dopravu nezahrnuje uložení na trvalou skládku
P | 5 | 125731 |  | VYKOPÁVKY ZE ZEMNÍKU A SKLÁDEK TR. I, ODVOZ DO 1KM | M3 | 666.5 | 0 | 0 |  |  | 0 | 0 |  | 0 | 3 |  |  | 0
PP |  |  |  | Pro zpetné zásypy
VV |  |  |  | "Pro ornici" 1350m2 * 0,15m = 202,500 [A] "viz položka 45152" 232*2 = 464,000 [B] "Celkem" A+B = 666,500 [C] Celkem 666,5 = 666,500
TS |  |  |  | položka zahrnuje: - vodorovná a svislá doprava, premístení, preložení, manipulace s výkopkem - kompletní provedení vykopávky nezapažené i zapažené - ošetrení výkopište po celou dobu práce v nem vc. klimatických opatrení - ztížení vykopávek v blízkosti podzemního vedení, konstrukcí a objektu vc. jejich docasného zajištení - ztížení pod vodou, v okolí výbušnin, ve stísnených prostorech a pod. - príplatek za lepivost - težení po vrstvách, pásech a po jiných nutných cástech (figurách) - cerpání vody vc. cerpacích jímek, potrubí a pohotovostní cerpací soupravy (viz ustanovení k pol. 1151,2) - potrebné snížení hladiny podzemní vody - težení a rozpojování jednotlivých balvanu - vytahování a nošení výkopku - rucní vykopávky, odstranení korenu a napadávek - pažení, vzeprení a rozeprení vc. prepažování (vyjma štetových sten) - úpravu, ochranu a ocištení dna, základové spáry, sten a svahu - udržování výkopište a jeho ochrana proti vode - odvedení nebo obvedení vody v okolí výkopište a ve výkopišti - trídení výkopku - veškeré pomocné konstrukce umožnující provedení vykopávky (príjezdy, sjezdy, nájezdy, lešení, podper. konstr., premostení, zpevnené plochy, zakrytí a pod.) položka nezahrnuje: - práce spojené s otvírkou zemníku
P | 6 | 13173A |  | HLOUBENÍ JAM ZAPAŽ I NEPAŽ TR. I - BEZ DOPRAVY | M3 | 13741 | 0 | 0 |  |  | 0 | 0 |  | 0 | 3 |  |  | 0
PP
VV |  |  |  | 13277 = 13277,000 [A] 232*2(viz položka 45152) = 464,000 [B] Celkem: A+B = 13741,000 [C] Celkem 13741 = 13741,000
TS |  |  |  | položka zahrnuje: - svislá doprava, premístení, preložení, manipulace s výkopkem - kompletní provedení vykopávky nezapažené i zapažené - ošetrení výkopište po celou dobu práce v nem vc. klimatických opatrení - ztížení vykopávek v blízkosti podzemního vedení, konstrukcí a objektu vc. jejich docasného zajištení - ztížení pod vodou, v okolí výbušnin, ve stísnených prostorech a pod. - príplatek za lepivost - težení po vrstvách, pásech a po jiných nutných cástech (figurách) - cerpání vody vc. cerpacích jímek, potrubí a pohotovostní cerpací soupravy (viz ustanovení k pol. 1151,2) - potrebné snížení hladiny podzemní vody - težení a rozpojování jednotlivých balvanu - vytahování a nošení výkopku - svahování a presvah. svahu do konecného tvaru, výmena hornin v podloží a v pláni znehodnocené klimatickými vlivy - rucní vykopávky, odstranení korenu a napadávek - pažení, vzeprení a rozeprení vc. prepažování (vyjma štetových sten) - úpravu, ochranu a ocištení dna, základové spáry, sten a svahu - odvedení nebo obvedení vody v okolí výkopište a ve výkopišti - trídení výkopku - veškeré pomocné konstrukce umožnující provedení vykopávky (príjezdy, sjezdy, nájezdy, lešení, podper. konstr., premostení, zpevnené plochy, zakrytí a pod.) - nezahrnuje uložení zeminy (na skládku, do násypu) ani poplatky za skládku, vykazují se v položce c.0141**
P | 7 | 17481 |  | ZÁSYP JAM A RÝH Z NAKUPOVANÝCH MATERIÁLU | M3 | 4394 | 0 | 0 |  |  | 0 | 0 |  | 0 | 3 |  |  | 0
PP |  |  |  | Zásypy z nakupovaných materiálu -100%
VV |  |  |  | 4394 = 4394,000 [A] Celkem 4394 = 4394,000
TS |  |  |  | položka zahrnuje: - kompletní provedení zemní konstrukce vcetne nákupu a dopravy materiálu dle zadávací dokumentace - úprava ukládaného materiálu vlhcením, trídením, promícháním nebo vysoušením, príp. jiné úpravy za úcelem zlepšení jeho mech. vlastností - hutnení i ruzné míry hutnení - ošetrení úložište po celou dobu práce v nem vc. klimatických opatrení - ztížení v okolí vedení, konstrukcí a objektu a jejich docasné zajištení - ztížení provádení vc. hutnení ve ztížených podmínkách a stísnených prostorech - ztížené ukládání sypaniny pod vodu - ukládání po vrstvách a po jiných nutných cástech (figurách) vc. dosypávek - spouštení a nošení materiálu - výmena cástí zemní konstrukce znehodnocené klimatickými vlivy - udržování úložište a jeho ochrana proti vode - odvedení nebo obvedení vody v okolí úložište a v úložišti - veškeré pomocné konstrukce umožnující provedení zemní konstrukce (príjezdy, sjezdy, nájezdy, lešení, podperné konstrukce, premostení, zpevnené plochy, zakrytí a pod.)
P | 8 | 18110 |  | ÚPRAVA PLÁNE SE ZHUTNENÍM V HORNINE TR. I | m2 | 2482 | 0 | 0 |  |  | 0 | 0 |  | 0 | 3 |  |  | 0
PP |  |  |  | Po provedení plošné stabilizace podloží bude její povrch ochránen 200 mm silnou vrstvou šterku. Po dokoncení úprav podloží pod deskou dna bude šterk odtežen a povrch stabilizace bude prípadne vyspraven a PREHUTNEN.
VV |  |  |  | 146*17 = 2482,000 [A] Celkem 2482 = 2482,000
TS |  |  |  | položka zahrnuje úpravu pláne vcetne vyrovnání výškových rozdílu. Míru zhutnení urcuje projekt.
P | 9 | 18232 |  | ROZPROSTRENÍ ORNICE V ROVINE V TL DO 0,15M | m2 | 1750 | 0 | 0 |  |  | 0 | 0 |  | 0 | 3 |  |  | 0
PP
VV |  |  |  | 1750 = 1750,000 [A] Celkem 1750 = 1750,000
TS |  |  |  | položka zahrnuje: nutné premístení ornice z docasných skládek vzdálených do 50m rozprostrení ornice v predepsané tlouštce v rovine a ve svahu do 1:5
P | 10 | 18242 |  | ZALOŽENÍ TRÁVNÍKU HYDROOSEVEM NA ORNICI | m2 | 1750 | 0 | 0 |  |  | 0 | 0 |  | 0 | 3 |  |  | 0
PP
VV |  |  |  | 1750 = 1750,000 [A] Celkem 1750 = 1750,000
TS |  |  |  | Zahrnuje dodání predepsané travní smesi, hydroosev na ornici, zalévání, první pokosení, to vše bez ohledu na sklon terénu
P | 11 | 18247 |  | OŠETROVÁNÍ TRÁVNÍKU | m2 | 1750 | 0 | 0 |  |  | 0 | 0 |  | 0 | 3 |  |  | 0
PP
VV |  |  |  | 1750 = 1750,000 [A] Celkem 1750 = 1750,000
TS |  |  |  | Zahrnuje pokosení se shrabáním, naložení shrabku na dopravní prostredek, s odvozem a se složením, to vše bez ohledu na sklon terénu zahrnuje nutné zalití a hnojení
SD |  | 2 |  | Základy | [6 empty] | 0 | 0
P | 12 | 22436 |  | VÝZTUŽ PILOT Z OCELI | T | 47.662 | 0 | 0 |  |  | 0 | 0 |  | 0 | 3 |  |  | 0
PP |  |  |  | Výztuž pilíru z tryskové injektáže (viz 2.404 a 2.201)
VV |  |  |  | "viz výkr. c. 2.404" 2368,0 + 209,2 = 2577,2 [A] "viz výkr. c.2.201" 344,9+381,2+19166,4+417,45+453,75+14157+10164 = 45084,700 [B] "Celkem tun" (A+B)/1000 = 47,662 t [C] Celkem 47,662 = 47,662
TS |  |  |  | položka zahrnuje: - veškerý materiál, výrobky a polotovary, vcetne mimostaveništní a vnitrostaveništní dopravy - dodání betonárské výztuže v požadované kvalite, stríhání, rezání, ohýbání a spojování do všech požadovaných tvaru (vc. armakošu) a uložení s požadovaným zajištením polohy a krytí výztuže betonem - veškeré svary nebo jiné spoje výztuže - pomocné konstrukce a práce pro osazení a upevnení výztuže - zednické výpomoci pro montáž betonárské výztuže - úpravy výztuže pro osazení doplnkových konstrukcí - ochranu výztuže do doby jejího zabetonování - úpravy výztuže pro zrízení kotevních prvku, závesných ok a doplnkových konstrukcí - veškerá opatrení pro zajištení soudržnosti výztuže a betonu - vodivé propojení výztuže, které je soucástí ochrany konstrukce proti vlivum bludných proudu, vyvedení do merících skríní nebo míst pro merení bludných proudu (vlastní merící skríne se uvádejí položkami SD 74) - povrchovou antikorozní úpravu výztuže - separaci výztuže - osazení merících zarízení a úpravy pro ne - osazení merících skríní nebo míst pro merení bludných proudu
P | 13 | 23717A |  | ODSTRANENÍ ŠTETOVÝCH STEN Z KOVOVÝCH DÍLCU V PLOŠE | m2 | 70 | 0 | 0 |  |  | 0 | 0 |  | 0 | 3 |  |  | 0
PP |  |  |  | Odstranení pažení ze štetovnic, které je v rámci mostu "SO 01-19-01" provedeno mezi kolejemi c.1 a c.2. Ve chvíli kdy se budují zdi v míste podjezdu bude nutné stenu ze štetovnic v podjezdu odstranit. Viz príloha 2.401
VV |  |  |  | 17,5m*4m = 70,000 [A] Celkem 70 = 70,000
TS |  |  |  | položka zahrnuje odstranení sten vcetne odvozu a uložení na skládku
P | 14 | 26173 |  | VRTY PRO KOTV, INJEKT, MIKROPIL NA POVR TR I A II D DO 150MM | m | 4357.75 | 0 | 0 |  |  | 0 | 0 |  | 0 | 3 |  |  | 0
PP |  |  |  | Vrty pro pilíre i lamely z tryskové injektáže
VV |  |  |  | "Viz. príloha 2.201" "LAMELY(+1,25m - hluché vrtání)" (10+1,25)*76 = 855,000 [A] (11+1,25)*129 = 1580,250 [B] A+B = 2435,250 [C] "PILÍRE 1300 mm (+1,25m - hluché vrtání)" (9,5+1,25)*1 = 10,750 [D] (10,5+1,25)*1 = 11,750 [E] (11,0+1,25)*48 = 588,000 [F] (11,5+1,25)*1 = 12,750 [G] "(12,5+1,25)1" (13+1,25)*30 = 427,500 [I] (14+1,25)*20 = 305,000 [J] D+E+F+G+H+I+J = 0,000 [K] "PILRE 800 MM (+1,25mresp. 0,2m - hluché vrtání)" (14+1,25)*20 = 305,000 [L] (6+0,2)*40 = 248,000 [M] L+M = 553,000 [N] "CELKEM VRTU" C+K+N = 0,000 [O] Celkem 4357,75 = 4357,750
TS |  |  |  | položka zahrnuje: premístení, montáž a demontáž vrtných souprav svislou dopravu zeminy z vrtu vodorovnou dopravu zeminy bez uložení na skládku prípadne nutné pažení docasné (vcetne odpažení) i trvalé
P | 15 | 26174 |  | VRTY PRO KOTV, INJEKT, MIKROPIL NA POVR TR I A II D DO 200MM | m | 1510 | 0 | 0 |  |  | 0 | 0 |  | 0 | 3 |  |  | 0
PP |  |  |  | Vrty pro docasné pramencové zemní kotvy pažení stavební jámy - viz TZ kap. 5.5.1 a také príloha c. 2.403
VV |  |  |  | "Viz TZ kap. 5.5.1" 4*8+9*14+22*14+5*14+4*12+11*10+32*13+5*18+5*18+5*16+5*14+5*14 = 1510,000 [A] Celkem 1510 = 1510,000
TS |  |  |  | položka zahrnuje: premístení, montáž a demontáž vrtných souprav svislou dopravu zeminy z vrtu vodorovnou dopravu zeminy bez uložení na skládku prípadne nutné pažení docasné (vcetne odpažení) i trvalé
P | 52 | 281451 |  | INJEKTOVÁNÍ NÍZKOTLAKÉ Z CEMENTOVÉ MALTY NA POVRCHU | M3 | 128.2 | 0 | 0 |  |  | 0 | 0 |  | 0 | 3 |  |  | 0
PP |  |  |  | Cementová zálivka výztuže v chránicce pilíru z tryskové injektáže (viz 2.404) a cementová zálivka ocelových trubech v pilírích TI
VV |  |  |  | 0,1m3 * 40ks =4,000 [A] 0,1m2 * 1242m = 124,200 [B] "Celkem" A+B = 128,200 [C] Celkem 128,2 = 128,200
TS |  |  |  | Položka zahrnuje: - kompletní práce, které jsou nutné pro predepsanou funkci injektáže (statickou, tesnící a pod.). - vodní tlakové zkoušky pred a po injektáži. - veškerý materiál, výrobky a polotovary, vcetne mimostaveništní a vnitrostaveništní dopravy (rovnež presuny), vcetne naložení a složení, prípadne s uložením. Položka nezahrnuje: - zrízení vrtu (vykazují se položkami 261, 262)
P | 16 | 285377 |  | KOTVENÍ NA POVRCHU Z PREDPÍNACÍ VÝZTUŽE DL. DO 9M | KUS | 4 | 0 | 0 |  |  | 0 | 0 |  | 0 | 3 |  |  | 0
PP
VV |  |  |  | "Viz TZ kap. 5.5.1 (K1 - K4)" 4 = 4,000 [A] Celkem 4 = 4,000
TS |  |  |  | položka zahrnuje dodávku predepsané kotvy, prípadne její protikorozní úpravu, její osazení do vrtu, zainjektování a napnutí, prípadne operné desky nezahrnuje vrty
P | 17 | 285378 |  | KOTVENÍ NA POVRCHU Z PREDPÍNACÍ VÝZTUŽE DL. DO 10M | KUS | 108 | 0 | 0 |  |  | 0 | 0 |  | 0 | 3 |  |  | 0
PP
VV |  |  |  | "Viz TZ kap. 5.5.1(K5 - K112)" 108 = 108,000 [A] Celkem 108 = 108,000
TS |  |  |  | položka zahrnuje dodávku predepsané kotvy, prípadne její protikorozní úpravu, její osazení do vrtu, zainjektování a napnutí, prípadne operné desky nezahrnuje vrty
P | 18 | 285379 |  | PRÍPLATEK ZA DALŠÍ 1M KOTVENÍ NA POVRCHU Z PREDPÍNACÍ VÝZTUŽE | m | 506 | 0 | 0 |  |  | 0 | 0 |  | 0 | 3 |  |  | 0
PP
VV |  |  |  | "Viz TZ kap. 5.5.1(K5 - K112)" 1622-(4*9+108*10) = 506,000 [A] Celkem 506 = 506,000
TS |  |  |  | položka zahrnuje príplatek k cene kotvy za další 1m pres 10m zahrnuje dodávku 1m predepsané kotvy, prípadne její protikorozní úpravu, její osazení do vrtu, zainjektování a napnutí
P | 19 | 288361 |  | TRYSK INJEKTÁŽ D SLOUPU DO 800MM DL VRTU DO 14M NA POVRCHU | M3 | 520 | 0 | 0 |  |  | 0 | 0 |  | 0 | 3 |  |  | 0
PP |  |  |  | Pilíre TI dl. 6,0 m pro ukotvení kce do okolní zeminy proti vztlaku vody - viz TZ kap. 5.6.1 a také príloha c. 2.404 Druhá rada pilíru TI dl. 14,0 m pro pažení stavební jámy v míste cerpací stanice - viz TZ kap. 5.5 a také príloha c. 2.201
VV |  |  |  | 520 = 520,000 [A] Celkem 520 = 520,000
TS |  |  |  | Položka zahrnuje veškerý materiál, výrobky a polotovary, vcetne mimostaveništní a vnitrostaveništní dopravy (rovnež presuny), vcetne naložení a složení, prípadne s uložením.
P | 51 | R26174 |  | VRTY PRO KOTV, INJEKT, MIKROPIL NA POVR TR I A II D DO 200MM | m | 1482 | 0 | 0 |  |  | 0 | 0 |  | 0 | 3 |  |  | 0
PP |  |  |  | Vrty pro osazení trubka nebo armokoce do zavadlých pilíru z TI
VV |  |  |  | "Vrty do pilíru prumeru 1300mm" 1242m = 1242,000 [A] "Vrty do pilíru prumeru 800 mm" 240m = 240,000 [B] "Celkem" A+B = 1482,000 [C] Celkem 1482 = 1482,000
TS |  |  |  | položka zahrnuje: premístení, montáž a demontáž vrtných souprav svislou dopravu zeminy z vrtu vodorovnou dopravu zeminy až na skládku a s uložením na skládku vc. poplatku prípadne nutné pažení docasné (vcetne odpažení) i trvalé
P | 47 | R285392 |  | DODATECNÉ KOTVENÍ VLEPENÍM BETONÁRSKÉ VÝZTUŽE D DO 16MM DO VRTU | KUS | 320 | 0 | 0 |  |  | 0 | 0 |  | 0 | 3 |  |  | 0
PP |  |  |  | Viz TZ kap. 5.8, str. 17
VV |  |  |  | (6,5m*146m)/3ks/m2 = 316,333 [A] "Zaokrouhleno na celé kusy" 320 = 320,000 [B] Celkem 320 = 320,000
TS |  |  |  | Položka zahrnuje: dodání výztuže predepsaného profilu a predepsané délky (do 1000mm) provedení vrtu predepsaného profilu a predepsané délky (do 300mm) vsunutí výztuže do vyvrtaného profilu a její zalepení predepsaným pojivem prípadne nutné lešení
P | 48 | R288351 |  | TRYSK INJEKTÁŽ LAMEL DO DÉLKY 1300 MM DL VRTU DO 12M NA POVRCHU | M3 | 1089.85 | 0 | 0 |  |  | 0 | 0 |  | 0 | 3 |  |  | 0
PP |  |  |  | Ve výmere je zapocítána také rezerva pro potreby dotryskání tesnící clony
VV |  |  |  | 1089,85 = 1089,850 [A] Celkem 1089,85 = 1089,850
TS |  |  |  | Položka zahrnuje veškerý materiál, výrobky a polotovary, vcetne mimostaveništní a vnitrostaveništní dopravy (rovnež presuny), vcetne naložení a složení, prípadne s uložením.
P | 49 | R288361 |  | TRYSK INJEKTÁŽ D SLOUPU DO 1300MM DL VRTU DO 14M NA POVRCHU | M3 | 1648.535 | 0 | 0 |  |  | 0 | 0 |  | 0 | 3 |  |  | 0
PP
VV |  |  |  | 1648,535 = 1648,535 [A] Celkem 1648,535 = 1648,535
TS |  |  |  | Položka zahrnuje veškerý materiál, výrobky a polotovary, vcetne mimostaveništní a vnitrostaveništní dopravy (rovnež presuny), vcetne naložení a složení, prípadne s uložením.
SD |  | 3 |  | Svislé konstrukce | [6 empty] | 0 | 0
P | 20 | 327325 |  | ZDI OPERNÉ, ZÁRUBNÍ, NÁBREŽNÍ ZE ŽELEZOVÉHO BETONU DO C30/37 | M3 | 2995.15 | 0 | 0 |  |  | 0 | 0 |  | 0 | 3 |  |  | 0
PP |  |  |  | ŽB izolacní vana ŽB konstrukce zárubních zdí "U"
VV |  |  |  | "Nosná konstrukce" (107,2+33,8) + (92,95+46) + (90,8+69,2) +(90,3+80,3) + (89,8+95,4) + (86,7+68,2) + (86,7+69) + (142,8+96,1) + (90+92) + (90,3+73,2) + (91,0+53,8) + (98,3+33,3) = 1967,150 [A] "Izolacní vana" 1028 = 1028,000 [B] "Celkem" A+B = 2995,150 [C] Celkem 2995,15 = 2995,150
TS |  |  |  | - dodání cerstvého betonu (betonové smesi) požadované kvality, jeho uložení do požadovaného tvaru pri jakékoliv hustote výztuže, konzistenci cerstvého betonu a zpusobu hutnení, ošetrení a ochranu betonu, - zhotovení nepropustného, mrazuvzdorného betonu a betonu požadované trvanlivosti a vlastností, - užití potrebných prísad a technologií výroby betonu, - zrízení pracovních a dilatacních spar, vcetne potrebných úprav, výplne, vložek, opracování, ocištení a ošetrení, - bednení požadovaných konstr. (i ztracené) s úpravou dle požadované kvality povrchu betonu, vcetne odbednovacích a odskružovacích prostredku, - podperné konstr. (skruže) a lešení všech druhu pro bednení, uložení cerstvého betonu, výztuže a doplnkových konstr., vc. požadovaných otvoru, ochranných a bezpecnostních opatrení a základu techto konstrukcí a lešení, - vytvorení kotevních cel, kapes, nálitku, a sedel, - zrízení všech požadovaných otvoru, kapes, výklenku, prostupu, dutin, drážek a pod., vc. ztížení práce a úprav kolem nich, - úpravy pro osazení výztuže, doplnkových konstrukcí a vybavení, - úpravy povrchu pro položení požadované izolace, povlaku a náteru, prípadne vyspravení, - ztížení práce u kabelových a injektážních trubek a ostatních zarízení osazovaných do betonu, - konstrukce betonových kloubu, upevnení kotevních prvku a doplnkových konstrukcí, - nátery zabranující soudržnost betonu a bednení, - výpln, tesnení a tmelení spar a spoju, - opatrení povrchu betonu izolací proti zemní vlhkosti v cástech, kde prijdou do styku se zeminou nebo kamenivem, - prípadné zrízení spojovací vrstvy u základu, - úpravy pro osazení zarízení ochrany konstrukce proti vlivu bludných proudu
P | 21 | 327365 |  | VÝZTUŽ ZDÍ OPERNÝCH, ZÁRUBNÍCH, NÁBREŽNÍCH Z OCELI 10505, B500B | T | 258.576 | 0 | 0 |  |  | 0 | 0 |  | 0 | 3 |  |  | 0
PP
VV |  |  |  | "Nosná konstrukce" (8,7501+2,1899) + (16,0717+3,5902) + (15,7447+5,4321) + (18,482+7,5769) + (17,724+8,4677) + (13,2017+3,8148+0,01224) + (13,2017+3,8215+0,02448) + (21,508+8,4268) + (17,9061+8,0986) + (15,5049+6,1347) + (15,5475+4,2821) + (9,0881+1,9622) + 1,15 = 247,715 [A] "Izolacní vana(bez KARI sítí, ty jsou zahrnuty v pol. 327366)" 10,861 = 10,861 [B] "Celkem" A+B = 258,576 [C] Celkem 258,576 = 258,576
TS |  |  |  | Položka zahrnuje veškerý materiál, výrobky a polotovary, vcetne mimostaveništní a vnitrostaveništní dopravy (rovnež presuny), vcetne naložení a složení, prípadne s uložením - dodání betonárské výztuže v požadované kvalite, stríhání, rezání, ohýbání a spojování do všech požadovaných tvaru (vc. armakošu) a uložení s požadovaným zajištením polohy a krytí výztuže betonem, - veškeré svary nebo jiné spoje výztuže, - pomocné konstrukce a práce pro osazení a upevnení výztuže, - zednické výpomoci pro montáž betonárské výztuže, - úpravy výztuže pro osazení doplnkových konstrukcí, - ochranu výztuže do doby jejího zabetonování, - úpravy výztuže pro zrízení železobetonových kloubu, kotevních prvku, závesných ok a doplnkových konstrukcí, - veškerá opatrení pro zajištení soudržnosti výztuže a betonu, - vodivé propojení výztuže, které je soucástí ochrany konstrukce proti vlivum bludných proudu, vyvedení do merících skríní nebo míst pro merení bludných proudu (vlastní merící skríne se uvádejí položkami SD 74), - povrchovou antikorozní úpravu výztuže, - separaci výztuže, - osazení merících zarízení a úpravy pro ne, - osazení merících skríní nebo míst pro merení bludných proudu.
P | 22 | 327366 |  | VÝZTUŽ ZDÍ OPERNÝCH, ZÁRUBNÍCH, NÁBREŽNÍCH Z KARI SÍTÍ | T | 57.512 | 0 | 0 |  |  | 0 | 0 |  | 0 | 3 |  |  | 0
PP |  |  |  | Výztuž z kari sítí pouze v izolacní vane (viz výkr. dokumentace c. 2.513) kari síte prumer 10mm s oky 100 x 100mm
VV |  |  |  | 57,512 = 57,512 [A] Celkem 57,512 = 57,512
TS |  |  |  | Položka zahrnuje veškerý materiál, výrobky a polotovary, vcetne mimostaveništní a vnitrostaveništní dopravy (rovnež presuny), vcetne naložení a složení, prípadne s uložením - dodání betonárské výztuže v požadované kvalite, stríhání, rezání, ohýbání a spojování do všech požadovaných tvaru (vc. armakošu) a uložení s požadovaným zajištením polohy a krytí výztuže betonem, - veškeré svary nebo jiné spoje výztuže, - pomocné konstrukce a práce pro osazení a upevnení výztuže, - zednické výpomoci pro montáž betonárské výztuže, - úpravy výztuže pro osazení doplnkových konstrukcí, - ochranu výztuže do doby jejího zabetonování, - úpravy výztuže pro zrízení železobetonových kloubu, kotevních prvku, závesných ok a doplnkových konstrukcí, - veškerá opatrení pro zajištení soudržnosti výztuže a betonu, - vodivé propojení výztuže, které je soucástí ochrany konstrukce proti vlivum bludných proudu, vyvedení do merících skríní nebo míst pro merení bludných proudu (vlastní merící skríne se uvádejí položkami SD 74), - povrchovou antikorozní úpravu výztuže, - separaci výztuže, - osazení merících zarízení a úpravy pro ne, - osazení merících skríní nebo míst pro merení bludných proudu.
P | 23 | 348173 |  | ZÁBRADLÍ Z DÍLCU KOVOVÝCH ŽÁROVE ZINK PONOREM S NÁTEREM | kg | 22484.79 | 0 | 0 |  |  | 0 | 0 |  | 0 | 3 |  |  | 0
PP |  |  |  | Viz príloha c. 2.701
VV |  |  |  | 21990,09+494,7 = 22484,790 [A] Celkem 22484,79 = 22484,790
TS |  |  |  | - dílenská dokumentace, vcetne technologického predpisu spojování, - dodání materiálu v požadované kvalite a výroba konstrukce (vcetne pomucek, prípravku a prostredku pro výrobu) bez ohledu na nárocnost a její hmotnost, - dodání spojovacího materiálu, - zrízení montážních a dilatacních spoju, spar, vcetne potrebných úprav, vložek, opracování, ocištení a ošetrení, - podper. konstr. a lešení všech druhu pro montáž konstrukcí i doplnkových, vcetne požadovaných otvoru, ochranných a bezpecnostních opatrení a základu pro tyto konstrukce a lešení, - montáž konstrukce na staveništi, vcetne montážních prostredku a pomucek a zednických výpomocí, - výpln, tesnení a tmelení spar a spoju, - všechny druhy ocelového kotvení, - dílenskou prejímku a montážní prohlídku, vcetne požadovaných dokladu, - zrízení kotevních otvoru nebo jam, nejsou-li cástí jiné konstrukce, - osazení kotvení nebo prímo cástí konstrukce do podpurné konstrukce nebo do zeminy, - výpln kotevních otvoru (príp. podlití patních desek) maltou, betonem nebo jinou speciální hmotou, vyplnení jam zeminou, - veškeré druhy protikorozní ochrany a nátery konstrukcí, - zvláštní spojovací prostredky, rozebíratelnost konstrukce, - ochranná opatrení pred úcinky bludných proudu - ochranu pred prepetím.
SD |  | 4 |  | Vodorovné konstrukce | [6 empty] | 0 | 0
P | 24 | 451313 |  | PODKLADNÍ A VÝPLNOVÉ VRSTVY Z PROSTÉHO BETONU C16/20 | M3 | 239.2 | 0 | 0 |  |  | 0 | 0 |  | 0 | 3 |  |  | 0
PP |  |  |  | Výplnový beton mezi mostem SO 01-19-01 a mezi izolacní vanou konstrukce zárubních zdí SO 01-19-04
VV |  |  |  | 46m2*5,2m = 239,200 [A] Celkem 239,2 = 239,200
TS |  |  |  | - dodání cerstvého betonu (betonové smesi) požadované kvality, jeho uložení do požadovaného tvaru pri jakékoliv hustote výztuže, konzistenci cerstvého betonu a zpusobu hutnení, ošetrení a ochranu betonu, - zhotovení nepropustného, mrazuvzdorného betonu a betonu požadované trvanlivosti a vlastností, - užití potrebných prísad a technologií výroby betonu, - zrízení pracovních a dilatacních spar, vcetne potrebných úprav, výplne, vložek, opracování, ocištení a ošetrení, - bednení požadovaných konstr. (i ztracené) s úpravou dle požadované kvality povrchu betonu, vcetne odbednovacích a odskružovacích prostredku, - podperné konstr. (skruže) a lešení všech druhu pro bednení, uložení cerstvého betonu, výztuže a doplnkových konstr., vc. požadovaných otvoru, ochranných a bezpecnostních opatrení a základu techto konstrukcí a lešení, - vytvorení kotevních cel, kapes, nálitku, a sedel, - zrízení všech požadovaných otvoru, kapes, výklenku, prostupu, dutin, drážek a pod., vc. ztížení práce a úprav kolem nich, - úpravy pro osazení výztuže, doplnkových konstrukcí a vybavení, - úpravy povrchu pro položení požadované izolace, povlaku a náteru, prípadne vyspravení, - ztížení práce u kabelových a injektážních trubek a ostatních zarízení osazovaných do betonu, - konstrukce betonových kloubu, upevnení kotevních prvku a doplnkových konstrukcí, - nátery zabranující soudržnost betonu a bednení, - výpln, tesnení a tmelení spar a spoju, - opatrení povrchu betonu izolací proti zemní vlhkosti v cástech, kde prijdou do styku se zeminou nebo kamenivem, - prípadné zrízení spojovací vrstvy u základu, - úpravy pro osazení zarízení ochrany konstrukce proti vlivu bludných proudu
P | 25 | 451315 |  | PODKLADNÍ A VÝPLNOVÉ VRSTVY Z PROSTÉHO BETONU C30/37 | M3 | 62.72 | 0 | 0 |  |  | 0 | 0 |  | 0 | 3 |  |  | 0
PP |  |  |  | Dobetonování hlavy tryskové injektáže viz 2.404 a také viz TZ kap. 5.6.1
VV |  |  |  | 1,4m*1,4m*0,8m*40ks = 62,720 [A] Celkem 62,72 = 62,720
TS |  |  |  | - dodání cerstvého betonu (betonové smesi) požadované kvality, jeho uložení do požadovaného tvaru pri jakékoliv hustote výztuže, konzistenci cerstvého betonu a zpusobu hutnení, ošetrení a ochranu betonu, - zhotovení nepropustného, mrazuvzdorného betonu a betonu požadované trvanlivosti a vlastností, - užití potrebných prísad a technologií výroby betonu, - zrízení pracovních a dilatacních spar, vcetne potrebných úprav, výplne, vložek, opracování, ocištení a ošetrení, - bednení požadovaných konstr. (i ztracené) s úpravou dle požadované kvality povrchu betonu, vcetne odbednovacích a odskružovacích prostredku, - podperné konstr. (skruže) a lešení všech druhu pro bednení, uložení cerstvého betonu, výztuže a doplnkových konstr., vc. požadovaných otvoru, ochranných a bezpecnostních opatrení a základu techto konstrukcí a lešení, - vytvorení kotevních cel, kapes, nálitku, a sedel, - zrízení všech požadovaných otvoru, kapes, výklenku, prostupu, dutin, drážek a pod., vc. ztížení práce a úprav kolem nich, - úpravy pro osazení výztuže, doplnkových konstrukcí a vybavení, - úpravy povrchu pro položení požadované izolace, povlaku a náteru, prípadne vyspravení, - ztížení práce u kabelových a injektážních trubek a ostatních zarízení osazovaných do betonu, - konstrukce betonových kloubu, upevnení kotevních prvku a doplnkových konstrukcí, - nátery zabranující soudržnost betonu a bednení, - výpln, tesnení a tmelení spar a spoju, - opatrení povrchu betonu izolací proti zemní vlhkosti v cástech, kde prijdou do styku se zeminou nebo kamenivem, - prípadné zrízení spojovací vrstvy u základu, - úpravy pro osazení zarízení ochrany konstrukce proti vlivu bludných proudu
P | 26 | 451384 |  | PODKL VRSTVY ZE ŽELEZOBET DO C25/30 VCET VÝZTUŽE | M3 | 359.7 | 0 | 0 |  |  | 0 | 0 |  | 0 | 3 |  |  | 0
PP |  |  |  | Podkladní beton tl. 150 mm vcetne ocel. svar sítí o prumeru 10mm s oky 100x100mm
VV |  |  |  | 21,8m2*16,5m = 359,700 [A] Celkem 359,7 = 359,700
TS |  |  |  | - dodání cerstvého betonu (betonové smesi) požadované kvality, jeho uložení do požadovaného tvaru pri jakékoliv hustote výztuže, konzistenci cerstvého betonu a zpusobu hutnení, ošetrení a ochranu betonu - zhotovení nepropustného, mrazuvzdorného betonu a betonu požadované trvanlivosti a vlastností - užití potrebných prísad a technologií výroby betonu - zrízení pracovních a dilatacních spar, vcetne potrebných úprav, výplne, vložek, opracování, ocištení a ošetrení - bednení požadovaných konstr. (i ztracené) s úpravou dle požadované kvality povrchu betonu - vytvorení kotevních cel, kapes, nálitku, a sedel - zrízení všech požadovaných otvoru, kapes, výklenku, prostupu, dutin, drážek a pod., vc. ztížení práce a úprav kolem nich - úpravy pro osazení výztuže, doplnkových konstrukcí a vybavení - úpravy povrchu pro položení požadované izolace, povlaku a náteru, prípadne vyspravení - nátery zabranující soudržnost betonu a bednení - výpln, tesnení a tmelení spar a spoju - opatrení povrchu betonu izolací proti zemní vlhkosti v cástech, kde prijdou do styku se zeminou nebo kamenivem - dodání betonárské výztuže v požadované kvalite, stríhání, rezání, ohýbání a spojování do všech požadovaných tvaru (vc. armakošu) a uložení s požadovaným zajištením polohy a krytí výztuže betonem - veškeré svary nebo jiné spoje výztuže - pomocné konstrukce a práce pro osazení a upevnení výztuže - úpravy výztuže pro osazení doplnkových konstrukcí - veškerá opatrení pro zajištení soudržnosti výztuže a betonu - povrchovou antikorozní úpravu výztuže - separaci výztuže
P | 27 | 45152 |  | PODKLADNÍ A VÝPLNOVÉ VRSTVY Z KAMENIVA DRCENÉHO | M3 | 232 | 0 | 0 |  |  | 0 | 0 |  | 0 | 3 |  |  | 0
PP |  |  |  | Ochrana stabilizovaného povrchu 200 mm silnou vrstvou šterku (Viz TZ kap. 5.6.1, str. 16 a také viz 2.404) Tato vrstva je napocítána na polovinu plochy s tím, že se predpokládá, že nejprve bude použita v jižní cásti, která se buduje jako první, pak se odteží a použije v severní cásti a nakonec se znovu odteží a použije pro zásyp za rubem. Tato položka (rozumej množství) je tedy zohlednena i v provázaných resp. souvisejících položkách 13173A (težení 2x), 125731 (vykopávky ze zemníku) a R015111.901 (zásyp se zhutnením)
VV |  |  |  | 145m/2*16m*0,2m = 232,000 [A] Celkem 232 = 232,000
TS |  |  |  | položka zahrnuje dodávku predepsaného kameniva, mimostaveništní a vnitrostaveništní dopravu a jeho uložení není-li v zadávací dokumentaci uvedeno jinak, jedná se o nakupovaný materiál
P | 28 | 457325 |  | VYROVNÁVACÍ A SPÁDOVÝ ŽELEZOBETON C30/37 | M3 | 507.6 | 0 | 0 |  |  | 0 | 0 |  | 0 | 3 |  |  | 0
PP |  |  |  | Nadbetonávka desky - viz TZ - kap. 5.8, str. 17 Viz také výkresy tvaru
VV |  |  |  | 73,9 + 51,6 + 50,0 + 48,6 + 47,7 + 39,4 + 32 + 32 + 32,2 + 32,5 + 33,1 + 34,6 = 507,600 [A] Celkem 507,6 = 507,600
TS |  |  |  | - dodání cerstvého betonu (betonové smesi) požadované kvality, jeho uložení do požadovaného tvaru pri jakékoliv hustote výztuže, konzistenci cerstvého betonu a zpusobu hutnení, ošetrení a ochranu betonu, - zhotovení nepropustného, mrazuvzdorného betonu a betonu požadované trvanlivosti a vlastností, - užití potrebných prísad a technologií výroby betonu, - zrízení pracovních a dilatacních spar, vcetne potrebných úprav, výplne, vložek, opracování, ocištení a ošetrení, - bednení požadovaných konstr. (i ztracené) s úpravou dle požadované kvality povrchu betonu, vcetne odbednovacích a odskružovacích prostredku, - podperné konstr. (skruže) a lešení všech druhu pro bednení, uložení cerstvého betonu, výztuže a doplnkových konstr., vc. požadovaných otvoru, ochranných a bezpecnostních opatrení a základu techto konstrukcí a lešení, - vytvorení kotevních cel, kapes, nálitku, a sedel, - zrízení všech požadovaných otvoru, kapes, výklenku, prostupu, dutin, drážek a pod., vc. ztížení práce a úprav kolem nich, - úpravy pro osazení výztuže, doplnkových konstrukcí a vybavení, - úpravy povrchu pro položení požadované izolace, povlaku a náteru, prípadne vyspravení, - ztížení práce u kabelových a injektážních trubek a ostatních zarízení osazovaných do betonu, - konstrukce betonových kloubu, upevnení kotevních prvku a doplnkových konstrukcí, - nátery zabranující soudržnost betonu a bednení, - výpln, tesnení a tmelení spar a spoju, - opatrení povrchu betonu izolací proti zemní vlhkosti v cástech, kde prijdou do styku se zeminou nebo kamenivem, - prípadné zrízení spojovací vrstvy u základu, - úpravy pro osazení zarízení ochrany konstrukce proti vlivu bludných proudu
P | 29 | 457366 |  | VÝZTUŽ VYROVNÁVACÍHO A SPÁDOVÉHO BETONU Z KARI SÍTÍ | T | 12.4 | 0 | 0 |  |  | 0 | 0 |  | 0 | 3 |  |  | 0
PP |  |  |  | Nadbetonávka desky - viz TZ - kap. 5.8, str. 17 - svarovaná sít prumeru 10mm s oky 100x100mm viz také príl. c. 2.514
VV |  |  |  | 12,4 = 12,400 [A] Celkem 12,4 = 12,400
TS |  |  |  | položka zahrnuje: - dodání betonárské výztuže v požadované kvalite, stríhání, rezání, ohýbání a spojování do všech požadovaných tvaru (vc. armakošu) a uložení s požadovaným zajištením polohy a krytí výztuže betonem, - veškeré svary nebo jiné spoje výztuže, - pomocné konstrukce a práce pro osazení a upevnení výztuže, - zednické výpomoci pro montáž betonárské výztuže, - úpravy výztuže pro osazení doplnkových konstrukcí, - ochranu výztuže do doby jejího zabetonování, - úpravy výztuže pro zrízení železobetonových kloubu, kotevních prvku, závesných ok a doplnkových konstrukcí, - veškerá opatrení pro zajištení soudržnosti výztuže a betonu, - povrchovou antikorozní úpravu výztuže, - separaci výztuže
SD |  | 5 |  | Komunikace | [6 empty] | 0 | 0
P | 30 | 58910 |  | VÝPLN SPAR ASFALTEM | m | 77 | 0 | 0 |  |  | 0 | 0 |  | 0 | 3 |  |  | 0
PP |  |  |  | viz TZ - kap. 5.8, str. 17
VV |  |  |  | 11ks*7m = 77,000 [A] Celkem 77 = 77,000
TS |  |  |  | položka zahrnuje: - dodávku predepsaného materiálu - vycištení a výpln spar tímto materiálem
P | 50 | R5615A4 |  | VRSTVA ZE ZEMINY TL. 500MM ZPEVNENÁ CEMENTEM 220KG/M3 | m2 | 2320 | 0 | 0 |  |  | 0 | 0 |  | 0 | 3 |  |  | 0
PP |  |  |  | Stabilizace frézou. Složení stabilizace bude navrženo laboratorne odbornou firmou.
VV |  |  |  | 145*16 = 2320,000 [A] Celkem 2320 = 2320,000
TS |  |  |  | - dodání cementu a prísady na bázi zeolitu a minerálu pro zlepšení hydratace cementu (v množství predepsaném recepturou) - zafrézování do vrstvy zeminy v predepsané tlouštce predepsaným technologickým postupem, tj. nejprve prísady do cca 2/3 finální hloubky vrstvy zeminy, poté poloviny celkové dávky cementu na neúplnou hloubku vrstvy zeminy a nakonec zbývající dávku cementu do finální hloubky - srovnání, zhutnení, zajištení optimální vlhkosti - zrízení vrstvy bez rozlišení šírky, pokládání vrstvy po etapách, vcetne pracovních spar a spoju - úpravu napojení, ukoncení - srovnání, zhutnení, zajištení optimální vlhkosti - nezahrnuje dodání zeminy a manipulaci s ní - nezahrnuje výškovou úpravu znaku (poklopy, mríže, krycí hrnce)
SD |  | 7 |  | Pridružená stavební výroba | [6 empty] | 0 | 0
P | 31 | 711122 |  | IZOLACE BEŽNÝCH KONSTRUKCÍ PROTI TLAKOVÉ VODE ASFALTOVÝMI PÁSY | m2 | 4630.9 | 0 | 0 |  |  | 0 | 0 |  | 0 | 3 |  |  | 0
PP |  |  |  | TYP 1. 2, 3
VV |  |  |  | "DESKA" 146m*13,6m = 1985,600 [A] "STENY VNEJŠÍ" 585m2+610m2 = 1195,000 [B] "ZPETNÝ SPOJ" (1,25m*145m*2ks)-(25m*2ks) = 312,500 [C] "CHODNÍKY" 146m*(1,9m+2,4m)+255m2+255m2 = 1137,800 [D] "CELKEM" A+B+C+D = 4630,900 [E] Celkem 4630,9 = 4630,900
TS |  |  |  | položka zahrnuje: - dodání predepsaného izolacního materiálu - ocištení a ošetrení podkladu, zadávací dokumentace muže zahrnout i prípadné vyspravení - zrízení izolace jako kompletního povlaku, prípadne komplet. soustavy nebo systému podle príslušného technolog. predpisu - zrízení izolace i jednotlivých vrstev po etapách, vcetne pracovních spár a spoju - úprava u okraju, rohu, hran, dilatacních i pracovních spoju, kotev, obrubníku, dilatacních zarízení, odvodnení, otvoru, neizolovaných míst a pod. - zajištení odvodnení povrchu izolace, vcetne odvodnení nejnižších míst, pokud dokumentace pro zadání stavby nestanoví jinak - ochrana izolace do doby zrízení definitivní ochranné vrstvy nebo konstrukce - úprava, ocištení a ošetrení prostoru kolem izolace - provedení požadovaných zkoušek - nezahrnuje ochranné vrstvy, napr. geotextilii
P | 32 | 711131 |  | IZOLACE BEŽNÝCH KONSTRUKCÍ PROTI VOLNE STÉKAJÍCÍ VODE ASFALTOVÝMI NÁTERY | m2 | 1314 | 0 | 0 |  |  | 0 | 0 |  | 0 | 3 |  |  | 0
PP |  |  |  | TYP 4
VV |  |  |  | 9m*146m = 1314,000 [A] Celkem 1314 = 1314,000
TS |  |  |  | položka zahrnuje: - dodání predepsaného izolacního materiálu - ocištení a ošetrení podkladu, zadávací dokumentace muže zahrnout i prípadné vyspravení - zrízení izolace jako kompletního povlaku, prípadne komplet. soustavy nebo systému podle príslušného technolog. predpisu - zrízení izolace i jednotlivých vrstev po etapách, vcetne pracovních spár a spoju - úprava u okraju, rohu, hran, dilatacních i pracovních spoju, kotev, obrubníku, dilatacních zarízení, odvodnení, otvoru, neizolovaných míst a pod. - zajištení odvodnení povrchu izolace, vcetne odvodnení nejnižších míst, pokud dokumentace pro zadání stavby nestanoví jinak - ochrana izolace do doby zrízení definitivní ochranné vrstvy nebo konstrukce - úprava, ocištení a ošetrení prostoru kolem izolace - provedení požadovaných zkoušek - nezahrnuje ochranné vrstvy, napr. geotextilii
P | 33 | 71150 |  | OCHRANA IZOLACE NA POVRCHU | m2 | 4630.9 | 0 | 0 |  |  | 0 | 0 |  | 0 | 3 |  |  | 0
PP |  |  |  | TYP 1 - Beton + kari sít TYP 2 - Plynosilikátové tvárnice tl.50mm TYP 3 - Extrudovaný polystyren
VV |  |  |  | "DESKA- TYP 1" 146m*13,6m = 1985,600 [A] "STENY VNEJŠÍ - TYP 2" 485m2+505m2 = 990,000 [B] "STENY VNEJŠÍ - TYP 3" (585-485)m2+(610-505)m2 = 205,000 [C] "ZPETNÝ SPOJ - TYP 3" (1,25m*145m*2ks)-(25m*2ks) = 312,500 [D] "CHODNÍKY - TYP 3" 146m*(1,9m+2,4m)+255m2+255m2 = 1137,800 [E] "CELKEM" A+B+C+D+E = 4630,900 [F] Celkem 4630,9 = 4630,900
TS |  |  |  | položka zahrnuje: - dodání predepsaného ochranného materiálu - zrízení ochrany izolace
P | 34 | 711509 |  | OCHRANA IZOLACE NA POVRCHU TEXTILIÍ | m2 | 1314 | 0 | 0 |  |  | 0 | 0 |  | 0 | 3 |  |  | 0
PP |  |  |  | TYP 4 - Geotextílie
VV |  |  |  | 9m*146m = 1314,000 [A] Celkem 1314 = 1314,000
TS |  |  |  | položka zahrnuje: - dodání predepsaného ochranného materiálu - zrízení ochrany izolace
SD |  | 8 |  | Potrubí | [6 empty] | 0 | 0
P | 35 | 87615 |  | CHRÁNICKY Z TRUB PLAST DN DO 50MM | m | 8 | 0 | 0 |  |  | 0 | 0 |  | 0 | 3 |  |  | 0
PP |  |  |  | Kabelové chránicky pro vedení kabeláže verejného osvetlení v podjezdu viz výkresy tvaru 2.506 a 2.507
VV |  |  |  | 8ks*1m = 8,000 [A] Celkem 8 = 8,000
TS |  |  |  | položky pro zhotovení potrubí platí bez ohledu na sklon zahrnuje: - výrobní dokumentaci (vcetne technologického predpisu) - dodání veškerého trubního a pomocného materiálu (trouby, trubky, tvarovky, spojovací a tesnící materiál a pod.), podperných, závesných a upevnovacích prvku, vcetne potrebných úprav - úprava a príprava podkladu a podper, ocištení a ošetrení podkladu a podper - zrízení plne funkcního potrubí, kompletní soustavy, podle príslušného technologického predpisu - zrízení potrubí i jednotlivých cástí po etapách, vcetne pracovních spar a spoju, pracovního zaslepení koncu a pod. - úprava prostupu, pruchodu šachtami a komorami, okolí podper a vyústení, zaústení, napojení, vyvedení a upevnení odpad. výustí - ochrana potrubí náterem (vc. úpravy povrchu), prípadne izolací, nejsou-li tyto práce predmetem jiné položky - úprava, ocištení a ošetrení prostoru kolem potrubí vcetne prípadne predepsaného utesnení koncu chránicek - položky platí pro práce provádené v prostoru zapaženém i nezapaženém a i v kolektorech, chránickách
P | 36 | 87627 |  | CHRÁNICKY Z TRUB PLASTOVÝCH DN DO 100MM | m | 240 | 0 | 0 |  |  | 0 | 0 |  | 0 | 3 |  |  | 0
PP |  |  |  | Rezervní kabelové chránicky TZ - kap. 5.13.3
VV |  |  |  | 6ks*40m = 240,000 [A] Celkem 240 = 240,000
TS |  |  |  | položky pro zhotovení potrubí platí bez ohledu na sklon zahrnuje: - výrobní dokumentaci (vcetne technologického predpisu) - dodání veškerého trubního a pomocného materiálu (trouby, trubky, tvarovky, spojovací a tesnící materiál a pod.), podperných, závesných a upevnovacích prvku, vcetne potrebných úprav - úprava a príprava podkladu a podper, ocištení a ošetrení podkladu a podper - zrízení plne funkcního potrubí, kompletní soustavy, podle príslušného technologického predpisu - zrízení potrubí i jednotlivých cástí po etapách, vcetne pracovních spar a spoju, pracovního zaslepení koncu a pod. - úprava prostupu, pruchodu šachtami a komorami, okolí podper a vyústení, zaústení, napojení, vyvedení a upevnení odpad. výustí - ochrana potrubí náterem (vc. úpravy povrchu), prípadne izolací, nejsou-li tyto práce predmetem jiné položky - úprava, ocištení a ošetrení prostoru kolem potrubí vcetne prípadne predepsaného utesnení koncu chránicek - položky platí pro práce provádené v prostoru zapaženém i nezapaženém a i v kolektorech, chránickách
P | 53 | 87634 |  | CHRÁNICKY Z TRUB PLASTOVÝCH DN DO 200MM | m | 208 | 0 | 0 |  |  | 0 | 0 |  | 0 | 3 |  |  | 0
PP |  |  |  | Chránicka pro výztuž pilíru z tryskové injektáže (viz 2.404) - vcetne navarené plastové botky.
VV |  |  |  | 5,2m * 40ks =208,000 [A] Celkem 208 = 208,000
TS |  |  |  | Položka zahrnuje: - výrobní dokumentaci (vcetne technologického predpisu) - dodání veškerého trubního a pomocného materiálu (trouby, trubky, tvarovky, spojovací a tesnící materiál a pod.), podperných, závesných a upevnovacích prvku, vcetne potrebných úprav - úprava a príprava podkladu a podper, ocištení a ošetrení podkladu a podper - zrízení plne funkcního potrubí, kompletní soustavy, podle príslušného technologického predpisu (bez ohledu na sklon) - zrízení potrubí i jednotlivých cástí po etapách, vcetne pracovních spar a spoju, pracovního zaslepení koncu a pod. - úprava prostupu, pruchodu šachtami a komorami, okolí podper a vyústení, zaústení, napojení, vyvedení a upevnení odpad. výustí - ochrana potrubí náterem (vc. úpravy povrchu), prípadne izolací, nejsou-li tyto práce predmetem jiné položky - úprava, ocištení a ošetrení prostoru kolem potrubí - vcetne prípadne predepsaného utesnení koncu chránicek - položky platí pro práce provádené v prostoru zapaženém i nezapaženém a i v kolektorech, chránickách Položka nezahrnuje: - x
SD |  | 9 |  | Ostatní konstrukce a práce | [6 empty] | 0 | 0
P | 37 | 91345 |  | NIVELACNÍ ZNACKY KOVOVÉ | KUS | 48 | 0 | 0 |  |  | 0 | 0 |  | 0 | 3 |  |  | 0
PP |  |  |  | Geodetické znacky - viz výkresy tvaru 2.500 a TZ kap. 5.13.6 na str. 22
VV |  |  |  | 48 = 48,000 [A] Celkem 48 = 48,000
TS |  |  |  | položka zahrnuje: - dodání a osazení nivelacní znacky vcetne nutných zemních prací - vnitrostaveništní a mimostaveništní dopravu
P | 38 | 919121 |  | REZÁNÍ BETON KRYTU VOZOVEK TL DO 50MM | m | 77 | 0 | 0 |  |  | 0 | 0 |  | 0 | 3 |  |  | 0
PP |  |  |  | viz TZ - kap. 5.8, str. 17
VV |  |  |  | 11ks*7m = 77,000 [A] Celkem 77 = 77,000
TS |  |  |  | položka zahrnuje rezání vozovkové vrstvy v predepsané tlouštce, vcetne spotreby vody
P | 39 | 931184 |  | VÝPLN DILATACNÍCH SPAR Z POLYSTYRENU TL 40MM | m2 | 270.4 | 0 | 0 |  |  | 0 | 0 |  | 0 | 3 |  |  | 0
PP |  |  |  | Pružná vložka tl. 40 mm v podjezdu - mezi výplnovým betonem a konstrukcí izolacní vany
VV |  |  |  | 26m*5,2m*2ks = 270,400 [A] Celkem 270,4 = 270,400
TS |  |  |  | položka zahrnuje dodávku a osazení predepsaného materiálu, ocištení ploch spáry pred úpravou, ocištení okolí spáry po úprave
P | 40 | 93650 |  | DROBNÉ DOPLNK KONSTR KOVOVÉ | kg | 14343.2 | 0 | 0 |  |  | 0 | 0 |  | 0 | 3 |  |  | 0
PP |  |  |  | Ocelové prevázky zemních kotev, viz príloha 2.403
VV |  |  |  | 3840+3840+1433,6+5229,6 = 14343,200 [A] Celkem 14343,2 = 14343,200
TS |  |  |  | - dílenská dokumentace, vcetne technologického predpisu spojování, - dodání materiálu v požadované kvalite a výroba konstrukce i dílenská (vcetne pomucek, prípravku a prostredku pro výrobu) bez ohledu na nárocnost a její hmotnost, dílenská montáž, - dodání spojovacího materiálu, - zrízení montážních a dilatacních spoju, spar, vcetne potrebných úprav, vložek, opracování, ocištení a ošetrení, - podper. konstr. a lešení všech druhu pro montáž konstrukcí i doplnkových, vcetne požadovaných otvoru, ochranných a bezpecnostních opatrení a základu pro tyto konstrukce a lešení, - jakákoliv doprava a manipulace dílcu a montážních sestav, vcetne dopravy konstrukce z výrobny na stavbu, - montáž konstrukce na staveništi, vcetne montážních prostredku a pomucek a zednických výpomocí, - montážní dokumentace vcetne technologického predpisu montáže, - výpln, tesnení a tmelení spar a spoju, - cištení konstrukce a odstranení všech vrubu (vrypy, otlaceniny a pod.), - veškeré druhy opracování povrchu, vcetne úprav pod nátery a pod izolaci, - veškeré druhy dílenských základu a základních náteru a povlaku, - všechny druhy ocelového kotvení, - dílenskou prejímku a montážní prohlídku, vcetne požadovaných dokladu, - zrízení kotevních otvoru nebo jam, nejsou-li cástí jiné konstrukce, jejich úpravy, ocištení a ošetrení, - osazení kotvení nebo prímo cástí konstrukce do podpurné konstrukce nebo do zeminy, - výpln kotevních otvoru (príp. podlití patních desek) maltou, betonem nebo jinou speciální hmotou, vyplnení jam zeminou, - ošetrení kotevní oblasti proti vzniku trhlin, vlivu povetrnosti a pod., - osazení nivelacních znacek, vcetne jejich zamerení, oznacení znakem výrobce a vyznacení letopoctu. Dokumentace pro zadání stavby muže dále predepsat že cena položky ješte obsahuje napríklad: - veškeré druhy protikorozní ochrany a nátery konstrukcí, - žárové zinkování ponorem nebo žárové stríkání (metalizace) kovem, - zvláštní spojovací prostredky, rozebíratelnost konstrukce, - osazení merících zarízení a úpravy pro ne - ochranná opatrení pred úcinky bludných proudu - ochranu pred prepetím.
P | 41 | 936502 |  | DROBNÉ DOPLNK KONSTR KOVOVÉ POZINK | kg | 1054.31 | 0 | 0 |  |  | 0 | 0 |  | 0 | 3 |  |  | 0
PP |  |  |  | Demontovatelné oplechování v podjezdu (mrížky) viz 2,702
VV |  |  |  | 958,84+95,47 = 1054,310 [A] Celkem 1054,31 = 1054,310
TS |  |  |  | položka zahrnuje: - dílenská dokumentace, vcetne technologického predpisu spojování - dodání materiálu v požadované kvalite a výroba konstrukce i dílenská (vcetne pomucek, prípravku a prostredku pro výrobu) bez ohledu na nárocnost a její hmotnost, dílenská montáž - dodání spojovacího materiálu - zrízení montážních a dilatacních spoju, spar, vcetne potrebných úprav, vložek, opracování, ocištení a ošetrení - podper. konstr. a lešení všech druhu pro montáž konstrukcí i doplnkových, vcetne požadovaných otvoru, ochranných a bezpecnostních opatrení a základu pro tyto konstrukce a lešení - jakákoliv doprava a manipulace dílcu a montážních sestav, vcetne dopravy konstrukce z výrobny na stavbu - montáž konstrukce na staveništi, vcetne montážních prostredku a pomucek a zednických výpomocí - výpln, tesnení a tmelení spar a spoju - cištení konstrukce a odstranení všech vrubu (vrypy, otlaceniny a pod.) - všechny druhy ocelového kotvení - dílenskou prejímku a montážní prohlídku, vcetne požadovaných dokladu - zrízení kotevních otvoru nebo jam, nejsou-li cástí jiné konstrukce, jejich úpravy, ocištení a ošetrení - osazení kotvení nebo prímo cástí konstrukce do podpurné konstrukce nebo do zeminy - výpln kotevních otvoru (príp. podlití patních desek) maltou, betonem nebo jinou speciální hmotou, vyplnení jam zeminou - predepsanou protikorozní ochranu a nátery konstrukcí - osazení merících zarízení a úpravy pro ne - ochranná opatrení pred úcinky bludných proudu
P | 42 | 96615 |  | BOURÁNÍ KONSTRUKCÍ Z PROSTÉHO BETONU | M3 | 20 | 0 | 0 |  |  | 0 | 0 |  | 0 | 3 |  |  | 0
PP |  |  |  | Ubourání hlav pilíru z tryskové injektáže - viz TZ kap. 5.6.1, str. 16
VV |  |  |  | 0,5m2*1m*40ks = 20,000 [A] Celkem 20 = 20,000
TS |  |  |  | položka zahrnuje: - rozbourání konstrukce bez ohledu na použitou technologii - veškeré pomocné konstrukce (lešení a pod.) - veškerou manipulaci s vybouranou sutí a hmotami vcetne uložení na skládku. Nezahrnuje poplatek za skládku, který se vykazuje v položce 0141** (s výjimkou malého množství bouraného materiálu, kde je možné poplatek zahrnout do jednotkové ceny bourání – tento fakt musí být uveden v doplnujícím textu k položce) - veškeré další práce plynoucí z technologického predpisu a z platných predpisu
P | 43 | 96616 |  | BOURÁNÍ KONSTRUKCÍ ZE ŽELEZOBETONU | M3 | 100 | 0 | 0 |  |  | 0 | 0 |  | 0 | 3 |  |  | 0
PP |  |  |  | Bourání základu bývalé stavedlové veže - overeno IG pruzkumem (str. 11)
VV |  |  |  | 100 = 100,000 [A] Celkem 100 = 100,000
TS |  |  |  | položka zahrnuje: - rozbourání konstrukce bez ohledu na použitou technologii - veškeré pomocné konstrukce (lešení a pod.) - veškerou manipulaci s vybouranou sutí a hmotami vcetne uložení na skládku. Nezahrnuje poplatek za skládku, který se vykazuje v položce 0141** (s výjimkou malého množství bouraného materiálu, kde je možné poplatek zahrnout do jednotkové ceny bourání – tento fakt musí být uveden v doplnujícím textu k položce) - veškeré další práce plynoucí z technologického predpisu a z platných predpisu
SD |  | 990 |  | Likvidace odpadu vc. dopravy | [6 empty] | 0 | 0
P | 44 | R015111 | 901 | NEOCENOVAT - POPLATKY ZA LIKVIDACI ODPADU NEKONTAMINOVANÝCH - 17 05 04 VYTEŽENÉ ZEMINY A HORNINY - I. TRÍDA TEŽITELNOSTI VCETNE DOPRAVY | T | 21375.378 | 0 | 0 |  |  | 0 | 0 |  | 0 | 3 |  |  | 0
PP |  |  |  | Evidencní položka
VV |  |  |  | "VYTEŽENÁ ZEMINA ZE STAVEBNÍ JÁMY[M3]" 13277-(4394*0,4-232)(viz pol 45152) = 11751,400 [A] "VRTY PRO TRYSKOVOU INJEKTÁŽ [M3]" 0.018m2*4277,75m = 77,000 [B] "VRTY PRO ZEMNÍ KOTVY [M3]" 0,031m2*1510m = 46,810 [C] "CELKEM [T]" (A+B+C)*1,8 = 21375,377 [D] Celkem 21375,378 = 21375,378
TS |  |  |  | 1. Položka obsahuje: – veškeré poplatky provozovateli skládky, recyklacní linky nebo jiného zarízení na zpracování nebo likvidaci odpadu související s prevzetím, uložením, zpracováním nebo likvidací odpadu – náklady spojené s dopravou z místa stavby na místo prevzetí provozovatelem skládky, recyklacní linky nebo jiného zarízení na zpracování nebo likvidaci odpadu – náklady spojené s vyložením a manipulací s materiálem v míste skládky 2. Položka neobsahuje: – náklady spojené s naložením a manipulací materiálem 3. Zpusob merení: Tunou se rozumí hmotnost odpadu vytrídeného v souladu se zákonem c. 541/2020 Sb., o nakládání s odpady, v platném znení.
P | 45 | R015140 | 901 | NEOCENOVAT - POPLATKY ZA LIKVIDACI ODPADU NEKONTAMINOVANÝCH - 17 01 01 BETON Z DEMOLIC OBJEKTU, ZÁKLADU TV, KULY A SLOUPY VCETNE DOPRAVY | T | 296 | 0 | 0 |  |  | 0 | 0 |  | 0 | 3 |  |  | 0
PP |  |  |  | Evidencní položka
VV |  |  |  | 20*2,3+100*2,5 = 296,000 [A] Celkem 296 = 296,000
TS |  |  |  | 1. Položka obsahuje: – veškeré poplatky provozovateli skládky, recyklacní linky nebo jiného zarízení na zpracování nebo likvidaci odpadu související s prevzetím, uložením, zpracováním nebo likvidací odpadu – náklady spojené s dopravou z místa stavby na místo prevzetí provozovatelem skládky, recyklacní linky nebo jiného zarízení na zpracování nebo likvidaci odpadu – náklady spojené s vyložením a manipulací s materiálem v míste skládky 2. Položka neobsahuje: – náklady spojené s naložením a manipulací materiálem 3. Zpusob merení: Tunou se rozumí hmotnost odpadu vytrídeného v souladu se zákonem c. 541/2020 Sb., o nakládání s odpady, v platném znení.

## SO 01-19-02
SŽDC05 | [14 empty] | 3
S | Stavba: | 20138.14 |  | Náhrada prejezdu P6501 v km 245,044 trati Prerov - Bohumín_zm13 | [6 empty] | D.2.1.4.2 | 0 | AspeEsticon | 0 | 2
O | Objekt: | D.2.1.4.2 |  | Silnicní mosty, propustky | [9 empty] | 0.15 | 2
Typ | Poř. číslo | Kód položky | Varianta | Název položky | MJ | Množství | Jednotková hmotnost | Celková hmotnost |  |  | Jednotková cena |  | Cenové soustavy | 0.21
Dodávka
[9 empty] | Jednotková | Celkem | Jednotková | Celkem |  |  |  | Počet položek s nulovou cenou | 0
O1 |  | SO 01-19-02 |  | Silnicní most na ul.Butovická | [6 empty] | 0 | 0
SD |  | 1 |  | Zemní práce | [6 empty] | 0 | 0
P | 1 | 13183A |  | HLOUBENÍ JAM ZAPAŽ I NEPAŽ TR II - BEZ DOPRAVY | M3 | 1066.028 | 0 | 0 |  |  | 0 | 0 |  | 0 | 3 |  |  | 0
PP |  |  |  | HLOUBENÍ JAM ZAPAŽ I NEPAŽ TR II - BEZ DOPRAVY
VV |  |  |  | 7.3*20*2*1.3+5.9*20*2*1.3+9.95*25.5+3.14*0.45*0.45*8*18*1.25+(9.2+12.08+12.05+4.98+3.8+5.6)*0.3*0.8 = 1066,028 [A] Celkem 1066,028 = 1066,028 Celkem 1066,028 = 1066,028
TS |  |  |  | Položka zahrnuje: - svislou dopravu, premístení, preložení, manipulace s výkopkem - kompletní provedení vykopávky nezapažené i zapažené - ošetrení výkopište po celou dobu práce v nem vc. klimatických opatrení - ztížení vykopávek v blízkosti podzemního vedení, konstrukcí a objektu vc. jejich docasného zajištení - ztížení pod vodou, v okolí výbušnin, ve stísnených prostorech a pod. - príplatek za lepivost - težení po vrstvách, pásech a po jiných nutných cástech (figurách) - cerpání vody vc. cerpacích jímek, potrubí a pohotovostní cerpací soupravy (viz ustanovení k pol. 1151,2) - potrebné snížení hladiny podzemní vody - težení a rozpojování jednotlivých balvanu - vytahování a nošení výkopku - svahování a presvah. svahu do konecného tvaru, výmena hornin v podloží a v pláni znehodnocené klimatickými vlivy - rucní vykopávky, odstranení korenu a napadávek - pažení, vzeprení a rozeprení vc. prepažování (vyjma pažení záporového a štetových sten) - úpravu, ochranu a ocištení dna, základové spáry, sten a svahu - odvedení nebo obvedení vody v okolí výkopište a ve výkopišti - trídení výkopku - veškeré pomocné konstrukce umožnující provedení vykopávky (príjezdy, sjezdy, nájezdy, lešení, podper. konstr., premostení, zpevnené plochy, zakrytí a pod.) Položka nezahrnuje: - vodorovnou dopravu - uložení zeminy (na skládku, do násypu) ani poplatky za skládku, vykazují se v položce c.0141**
P | 2 | 13273A |  | HLOUBENÍ RÝH ŠÍR DO 2M PAŽ I NEPAŽ TR. I - BEZ DOPRAVY | M3 | 6.48 | 0 | 0 |  |  | 0 | 0 |  | 0 | 3 |  |  | 0
PP |  |  |  | HLOUBENÍ RÝH ŠÍR DO 2M PAŽ I NEPAŽ TR. I - BEZ DOPRAVY
VV |  |  |  | 0.3*0.9*12*2 = 6,480 [A] Celkem 6,48 = 6,480 Celkem 6,48 = 6,480
TS |  |  |  | Položka zahrnuje: - svislou dopravu, premístení, preložení, manipulace s výkopkem - kompletní provedení vykopávky nezapažené i zapažené - ošetrení výkopište po celou dobu práce v nem vc. klimatických opatrení - ztížení vykopávek v blízkosti podzemního vedení, konstrukcí a objektu vc. jejich docasného zajištení - ztížení pod vodou, v okolí výbušnin, ve stísnených prostorech a pod. - príplatek za lepivost - težení po vrstvách, pásech a po jiných nutných cástech (figurách) - cerpání vody vc. cerpacích jímek, potrubí a pohotovostní cerpací soupravy (viz ustanovení k pol. 1151,2) - potrebné snížení hladiny podzemní vody - težení a rozpojování jednotlivých balvanu - vytahování a nošení výkopku - svahování a presvah. svahu do konecného tvaru, výmena hornin v podloží a v pláni znehodnocené klimatickými vlivy - rucní vykopávky, odstranení korenu a napadávek - pažení, vzeprení a rozeprení vc. prepažování (vyjma pažení záporového a štetových sten) - úpravu, ochranu a ocištení dna, základové spáry, sten a svahu - odvedení nebo obvedení vody v okolí výkopište a ve výkopišti - trídení výkopku - veškeré pomocné konstrukce umožnující provedení vykopávky (príjezdy, sjezdy, nájezdy, lešení, podper. konstr., premostení, zpevnené plochy, zakrytí a pod.) Položka nezahrnuje: - vodorovnou dopravu - uložení zeminy (na skládku, do násypu) ani poplatky za skládku, vykazují se v položce c.0141**
P | 3 | 17481 |  | ZÁSYP JAM A RÝH Z NAKUPOVANÝCH MATERIÁLU | M3 | 438 | 0 | 0 |  |  | 0 | 0 |  | 0 | 3 |  |  | 0
PP |  |  |  | ZÁSYP JAM A RÝH Z NAKUPOVANÝCH MATERIÁLU
VV |  |  |  | 7.3*20*2*1.5 = 438,000 [A] Celkem 438 = 438,000 Celkem 438 = 438,000
TS |  |  |  | Položka zahrnuje: - kompletní provedení zemní konstrukce vcetne nákupu a dopravy materiálu dle zadávací dokumentace - úprava ukládaného materiálu vlhcením, trídením, promícháním nebo vysoušením, príp. jiné úpravy za úcelem zlepšení jeho mech. vlastností - hutnení i ruzné míry hutnení - ošetrení úložište po celou dobu práce v nem vc. klimatických opatrení - ztížení v okolí vedení, konstrukcí a objektu a jejich docasné zajištení - ztížení provádení vc. hutnení ve ztížených podmínkách a stísnených prostorech - ztížené ukládání sypaniny pod vodu - ukládání po vrstvách a po jiných nutných cástech (figurách) vc. dosypávek - spouštení a nošení materiálu - výmena cástí zemní konstrukce znehodnocené klimatickými vlivy - udržování úložište a jeho ochrana proti vode - odvedení nebo obvedení vody v okolí úložište a v úložišti - veškeré pomocné konstrukce umožnující provedení zemní konstrukce (príjezdy, sjezdy, nájezdy, lešení, podperné konstrukce, premostení, zpevnené plochy, zakrytí a pod.) Položka nezahrnuje: - x
P | 4 | 18110 |  | ÚPRAVA PLÁNE SE ZHUTNENÍM V HORNINE TR. I | m2 | 60.72 | 0 | 0 |  |  | 0 | 0 |  | 0 | 3 |  |  | 0
PP |  |  |  | ÚPRAVA PLÁNE SE ZHUTNENÍM V HORNINE TR. I
VV |  |  |  | 2.2*13.8*2 = 60,720 [A] Celkem 60,72 = 60,720 Celkem 60,72 = 60,720
TS |  |  |  | Položka zahrnuje: - úpravu pláne vcetne vyrovnání výškových rozdílu. Míru zhutnení urcuje projekt. Položka nezahrnuje: - x
SD |  | 2 |  | Zakládání | [6 empty] | 0 | 0
P | 5 | 224325 |  | PILOTY ZE ŽELEZOBETONU C30/37 | M3 | 114.453 | 0 | 0 |  |  | 0 | 0 |  | 0 | 3 |  |  | 0
PP |  |  |  | PILOTY ZE ŽELEZOBETONU C30/37
VV |  |  |  | 3.14*0.45*0.45*8*18*1.25 = 114,453 [A] Celkem 114,453 = 114,453 Celkem 114,453 = 114,453
TS |  |  |  | Položka zahrnuje: - dodání cerstvého betonu (betonové smesi) požadované kvality, jeho uložení do požadovaného tvaru pri jakékoliv hustote výztuže, konzistenci cerstvého betonu a zpusobu hutnení, ošetrení a ochranu betonu - zhotovení nepropustného, mrazuvzdorného betonu a betonu požadované trvanlivosti a vlastností - zrízení pracovních a dilatacních spar, vcetne potrebných úprav, výplne, vložek, opracování, ocištení a ošetrení - bednení požadovaných konstr. (i ztracené) s úpravou dle požadované kvality povrchu betonu, vcetne odbednovacích a odskružovacích prostredku - podperné konstr. (skruže) a lešení všech druhu pro bednení, uložení cerstvého betonu, výztuže a doplnkových konstr., vc. požadovaných otvoru, ochranných a bezpecnostních opatrení a základu techto konstrukcí a lešení - vytvorení kotevních cel, kapes, nálitku, sedel, zrízení všech požadovaných otvoru, výklenku, prostupu, dutin, drážek a pod., vc. ztížení práce a úprav kolem nich - úpravy pro osazení výztuže, doplnkových konstrukcí a vybavení - úpravy povrchu pro položení požadované izolace, povlaku a náteru, prípadne vyspravení - upevnení kotevních prvku a doplnkových konstrukcí - nátery zabranující soudržnost betonu a bednení - výpln, tesnení a tmelení spar a spoju - opatrení povrchu betonu izolací proti zemní vlhkosti v cástech, kde prijdou do styku se zeminou nebo kamenivem - prípadné zrízení spojovací vrstvy u základu - úpravy pro osazení zarízení ochrany konstrukce proti vlivu bludných proudu - ukoncení piloty pod ústím vrtu a vyplnení zbývající cásti sypaninou nebo kamenivem, zrízení výplne piloty pod hladinou vody - odbourání a odstranení znehodnocené cásti výplne a úprava hlavy piloty pred výstavbou další konstrukcní cásti - veškerý materiál, výrobky a polotovary, vcetne mimostaveništní a vnitrostaveništní dopravy Položka nezahrnuje: - dodání a osazení výztuže - vrty Zpusob merení: - objem betonu pro prebetonování a nadbetonování se nezapocítává
P | 6 | 224365 |  | VÝZTUŽ PILOT Z OCELI 10505, B500B | T | 7.203 | 0 | 0 |  |  | 0 | 0 |  | 0 | 3 |  |  | 0
PP |  |  |  | VÝZTUŽ PILOT Z OCELI 10505, B500B
VV |  |  |  | 7.083+0.1202 = 7,203 [A] Celkem 7,203 = 7,203 Celkem 7,203 = 7,203
TS |  |  |  | Položka zahrnuje: - veškerý materiál, výrobky a polotovary, vcetne mimostaveništní a vnitrostaveništní dopravy - dodání betonárské výztuže v požadované kvalite, stríhání, rezání, ohýbání a spojování do všech požadovaných tvaru (vc. armakošu) a uložení s požadovaným zajištením polohy a krytí výztuže betonem - veškeré svary nebo jiné spoje výztuže - pomocné konstrukce a práce pro osazení a upevnení výztuže - zednické výpomoci pro montáž betonárské výztuže - úpravy výztuže pro osazení doplnkových konstrukcí - ochranu výztuže do doby jejího zabetonování - úpravy výztuže pro zrízení kotevních prvku, závesných ok a doplnkových konstrukcí - veškerá opatrení pro zajištení soudržnosti výztuže a betonu - vodivé propojení výztuže, které je soucástí ochrany konstrukce proti vlivum bludných proudu, vyvedení do merících skríní nebo míst pro merení bludných proudu (vlastní merící skríne se uvádejí položkami SD 74) - povrchovou antikorozní úpravu výztuže - separaci výztuže - osazení merících zarízení a úpravy pro ne - osazení merících skríní nebo míst pro merení bludných proudu Položka nezahrnuje: - x
P | 7 | 23417A |  | ŠTETOVÉ STENY NASAZENÉ Z KOVOVÝCH DÍLCU DOCASNÉ (PLOCHA) | m2 | 288.75 | 0 | 0 |  |  | 0 | 0 |  | 0 | 3 |  |  | 0
PP |  |  |  | ŠTETOVÉ STENY NASAZENÉ Z KOVOVÝCH DÍLCU DOCASNÉ (PLOCHA)
VV |  |  |  | (19+19.5)*6*1.25 = 288,750 [A] Celkem 288,75 = 288,750 Celkem 288,75 = 288,750
TS |  |  |  | Položka zahrnuje: - zrízení steny - opotrebení štetovnic, prípadne jejich ošetrování, rezání, nastavování a další úpravy - kleštiny, prevázky. a další pomocné a doplnkové konstrukce - nastražení a zaberanení štetovnic do jakékoliv trídy horniny - veškerou dopravu, nájem, provoz a premístení beranících zarízení a dalších mechanismu - lešení a podperné konstrukce pro práci a manipulaci beranících zarízení a dalších mechanismu - beranící plošiny vc. zemních prací, zpevnení, odvodnení a pod. - pri provádení z lodi náklady na prám nebo lodi - tesnení steny, je-li nutné - kotvení steny, je-li nutné nebo vzeprení, prípadne rozeprení - vodící piloty nebo stabilizacní hrázky - zhotovení koutových štetovnic - dílenská dokumentace, vcetne technologického predpisu spojování, - dodání spojovacího materiálu, - zrízení montážních a dilatacních spoju, spar, vcetne potrebných úprav, vložek, opracování, ocištení a ošetrení, - jakákoliv doprava a manipulace dílcu a montážních sestav, vcetne dopravy konstrukce z výrobny na stavbu, - montážní dokumentace vcetne technologického predpisu montáže, - výpln, tesnení a tmelení spar a spoju, - veškeré druhy opracování povrchu, vcetne úprav pod nátery a pod izolaci, - veškeré druhy dílenských základu a základních náteru a povlaku, - všechny druhy ocelového kotvení, - dílenskou prejímku a montážní prohlídku, vcetne požadovaných dokladu Položka nezahrnuje: - x
P | 8 | 23717A |  | ODSTRANENÍ ŠTETOVÝCH STEN Z KOVOVÝCH DÍLCU V PLOŠE | m2 | 288.75 | 0 | 0 |  |  | 0 | 0 |  | 0 | 3 |  |  | 0
PP |  |  |  | ODSTRANENÍ ŠTETOVÝCH STEN Z KOVOVÝCH DÍLCU V PLOŠE
VV
TS |  |  |  | Položka zahrnuje: - odstranení sten vcetne odvozu a uložení na skládku Položka nezahrnuje: - x
P | 9 | 264241 |  | VRTY PRO PILOTY TR. II D DO 1000MM | m | 166.32 | 0 | 0 |  |  | 0 | 0 |  | 0 | 3 |  |  | 0
PP |  |  |  | VRTY PRO PILOTY TR. II D DO 1000MM
VV |  |  |  | 8.4*2*9*1.1 = 166,320 [A] Celkem 166,32 = 166,320 Celkem 166,32 = 166,320
TS |  |  |  | Položka zahrnuje: - zrízení vrtu, svislou a vodorovnou dopravu zeminy bez uložení na skládku, vrtací práce zapaž. i nepaž. vrtu - cerpání vody z vrtu, vycištení vrtu - zabezpecení vrtacích prací - dopravu, nájem, provoz a premístení, montáž a demontáž vrtacích zarízení a dalších mechanismu - lešení a podperné konstrukce pro práci a manipulaci s vrtacím zarízení a dalších mechanismu - vrtací plošiny vc. zemních prací, zpevnení, odvodnení a pod. - v prípade zapažení docasnými pažnicemi jejich opotrebení - v prípade zapažení suspenzí veškeré hospodarení s ní Položka nezahrnuje: - zapažení trvalými pažnicemi - uložení zeminy na skládku a poplatek za skládku Zpusob merení: - do délky vrtu se nezapocítává hluché vrtání
P | 10 | 27231A |  | ZÁKLADY Z PROSTÉHO BETONU DO C20/25 | M3 | 6.102 | 0 | 0 |  |  | 0 | 0 |  | 0 | 3 |  |  | 0
PP |  |  |  | ZÁKLADY Z PROSTÉHO BETONU DO C20/25
VV |  |  |  | 0.3*0.9*11.3*2 = 6,102 [A] Celkem 6,102 = 6,102 Celkem 6,102 = 6,102
TS |  |  |  | Položka zahrnuje: - dodání cerstvého betonu (betonové smesi) požadované kvality, jeho uložení do požadovaného tvaru pri jakékoliv hustote výztuže, konzistenci cerstvého betonu a zpusobu hutnení, ošetrení a ochranu betonu, - zhotovení nepropustného, mrazuvzdorného betonu a betonu požadované trvanlivosti a vlastností, užití potrebných prísad a technologií výroby betonu, - zrízení pracovních a dilatacních spar, vcetne potrebných úprav, výplne, vložek, opracování, ocištení a ošetrení, - bednení požadovaných konstr. (i ztracené) s úpravou dle požadované kvality povrchu betonu, vcetne odbednovacích a odskružovacích prostredku, náteru zabranujících soudržnosti betonu a bednení, - podperné konstr. (skruže) a lešení všech druhu pro bednení, vc. ochranných a bezpecnostních opatrení a základu techto konstrukcí a lešení, - vytvorení kotevních cel, kapes, nálitku a sedel, zrízení všech požadovaných otvoru, výklenku, prostupu, dutin, drážek a pod., vc. ztížení práce a úprav kolem nich, - úpravy pro osazení výztuže, doplnkových konstrukcí a vybavení, - úpravy povrchu pro položení požadované izolace, povlaku a náteru, prípadne vyspravení, - ztížení práce u kabelových a injektážních trubek a ostatních zarízení osazovaných do betonu, - konstrukce betonových kloubu, upevnení kotevních prvku a doplnkových konstrukcí, - nátery zabranující soudržnost betonu a bednení, - výpln, tesnení a tmelení spar a spoju, - opatrení povrchu betonu izolací proti zemní vlhkosti v cástech, kde prijdou do styku se zeminou nebo kamenivem, - prípadné zrízení spojovací vrstvy u základu, - úpravy pro osazení zarízení ochrany konstrukce proti vlivu bludných proudu, Položka nezahrnuje: - x
P | 11 | 28997G |  | OPLÁŠTENÍ (ZPEVNENÍ) Z GEOTEXTILIE DO 800G/M2 | m2 | 303.02 | 0 | 0 |  |  | 0 | 0 |  | 0 | 3 |  |  | 0
PP |  |  |  | OPLÁŠTENÍ (ZPEVNENÍ) Z GEOTEXTILIE DO 800G/M2
VV |  |  |  | 21.8*13.9 = 303,020 [A] Celkem 303,02 = 303,020 Celkem 303,02 = 303,020
TS |  |  |  | Položka zahrnuje: - dodávku predepsané geotextilie - úpravu, ocištení a ochranu podkladu - prichycení k podkladu, prípadne zatížení - úpravy spoju a zajištení okraju - úpravy pro odvodnení - nutné presahy - mimostaveništní a vnitrostaveništní dopravu Položka nezahrnuje: - x Zpusob merení: - presahy se nezapocítávají do výmery
SD |  | 3 |  | Svislé a kompletní konstrukce | [6 empty] | 0 | 0
P | 12 | 317325 |  | RÍMSY ZE ŽELEZOBETONU DO C30/37 (B37) | M3 | 18.064 | 0 | 0 |  |  | 0 | 0 |  | 0 | 3 |  |  | 0
PP |  |  |  | RÍMSY ZE ŽELEZOBETONU DO C30/37 (B37)
VV |  |  |  | 0.26*13.895*2.5*2 = 18,064 [A] Celkem 18,064 = 18,064 Celkem 18,064 = 18,064
TS |  |  |  | Položka zahrnuje: - dodání cerstvého betonu (betonové smesi) požadované kvality, jeho uložení do požadovaného tvaru pri jakékoliv hustote výztuže, konzistenci cerstvého betonu a zpusobu hutnení, ošetrení a ochranu betonu, - zhotovení nepropustného, mrazuvzdorného betonu a betonu požadované trvanlivosti a vlastností, užití potrebných prísad a technologií výroby betonu, - zrízení pracovních a dilatacních spar, vcetne potrebných úprav, výplne, vložek, opracování, ocištení a ošetrení, - bednení požadovaných konstr. (i ztracené) s úpravou dle požadované kvality povrchu betonu, vcetne odbednovacích a odskružovacích prostredku, náteru zabranujících soudržnosti betonu a bednení, - podperné konstr. (skruže) a lešení všech druhu pro bednení, vc. ochranných a bezpecnostních opatrení a základu techto konstrukcí a lešení, - vytvorení kotevních cel, kapes, nálitku a sedel, zrízení všech požadovaných otvoru, výklenku, prostupu, dutin, drážek a pod., vc. ztížení práce a úprav kolem nich, - úpravy pro osazení výztuže, doplnkových konstrukcí a vybavení, - úpravy povrchu pro položení požadované izolace, povlaku a náteru, prípadne vyspravení, - ztížení práce u kabelových a injektážních trubek a ostatních zarízení osazovaných do betonu, - konstrukce betonových kloubu, upevnení kotevních prvku a doplnkových konstrukcí, - nátery zabranující soudržnost betonu a bednení, - výpln, tesnení a tmelení spar a spoju, - opatrení povrchu betonu izolací proti zemní vlhkosti v cástech, kde prijdou do styku se zeminou nebo kamenivem, - prípadné zrízení spojovací vrstvy u základu, - úpravy pro osazení zarízení ochrany konstrukce proti vlivu bludných proudu, Položka nezahrnuje: - dodání a osazení výztuže
P | 13 | 317365 |  | VÝZTUŽ RÍMS Z OCELI 10505, B500B | T | 1.418 | 0 | 0 |  |  | 0 | 0 |  | 0 | 3 |  |  | 0
PP |  |  |  | VÝZTUŽ RÍMS Z OCELI 10505, B500B
VV |  |  |  | 1.418 = 1,418 [A] Celkem 1,418 = 1,418 Celkem 1,418 = 1,418
TS |  |  |  | Položka zahrnuje: - veškerý materiál, výrobky a polotovary, vcetne mimostaveništní a vnitrostaveništní dopravy (rovnež presuny), vcetne naložení a složení, prípadne s uložením - dodání betonárské výztuže v požadované kvalite, stríhání, rezání, ohýbání a spojování do všech požadovaných tvaru (vc. armakošu) a uložení s požadovaným zajištením polohy a krytí výztuže betonem, - veškeré svary nebo jiné spoje výztuže, - pomocné konstrukce a práce pro osazení a upevnení výztuže, - zednické výpomoci pro montáž betonárské výztuže, - úpravy výztuže pro osazení doplnkových konstrukcí, - ochranu výztuže do doby jejího zabetonování, - úpravy výztuže pro zrízení železobetonových kloubu, kotevních prvku, závesných ok a doplnkových konstrukcí, - veškerá opatrení pro zajištení soudržnosti výztuže a betonu, - vodivé propojení výztuže, které je soucástí ochrany konstrukce proti vlivum bludných proudu, vyvedení do merících skríní nebo míst pro merení bludných proudu (vlastní merící skríne se uvádejí položkami SD 74), - povrchovou antikorozní úpravu výztuže, - separaci výztuže, - osazení merících zarízení a úpravy pro ne, - osazení merících skríní nebo míst pro merení bludných proudu. Položka nezahrnuje: - x
P | 14 | 389325 |  | MOSTNÍ RÁMOVÉ KONSTRUKCE ZE ŽELEZOBETONU C30/37 | M3 | 279.194 | 0 | 0 |  |  | 0 | 0 |  | 0 | 3 |  |  | 0
PP |  |  |  | MOSTNÍ RÁMOVÉ KONSTRUKCE ZE ŽELEZOBETONU C30/37
VV |  |  |  | 17.05*13.1*1.25 = 279,194 [A] Celkem 279,194 = 279,194 Celkem 279,194 = 279,194
TS |  |  |  | Položka zahrnuje: - dodání cerstvého betonu (betonové smesi) požadované kvality, jeho uložení do požadovaného tvaru pri jakékoliv hustote výztuže, konzistenci cerstvého betonu a zpusobu hutnení, ošetrení a ochranu betonu, - zhotovení nepropustného, mrazuvzdorného betonu a betonu požadované trvanlivosti a vlastností, užití potrebných prísad a technologií výroby betonu, - zrízení pracovních a dilatacních spar, vcetne potrebných úprav, výplne, vložek, opracování, ocištení a ošetrení, - bednení požadovaných konstr. (i ztracené) s úpravou dle požadované kvality povrchu betonu, vcetne odbednovacích a odskružovacích prostredku, náteru zabranujících soudržnosti betonu a bednení, - podperné konstr. (skruže) a lešení všech druhu pro bednení, vc. ochranných a bezpecnostních opatrení a základu techto konstrukcí a lešení, - vytvorení kotevních cel, kapes, nálitku a sedel, zrízení všech požadovaných otvoru, výklenku, prostupu, dutin, drážek a pod., vc. ztížení práce a úprav kolem nich, - úpravy pro osazení výztuže, doplnkových konstrukcí a vybavení, - úpravy povrchu pro položení požadované izolace, povlaku a náteru, prípadne vyspravení, - ztížení práce u kabelových a injektážních trubek a ostatních zarízení osazovaných do betonu, - konstrukce betonových kloubu, upevnení kotevních prvku a doplnkových konstrukcí, - nátery zabranující soudržnost betonu a bednení, - výpln, tesnení a tmelení spar a spoju, - opatrení povrchu betonu izolací proti zemní vlhkosti v cástech, kde prijdou do styku se zeminou nebo kamenivem, - prípadné zrízení spojovací vrstvy u základu, - úpravy pro osazení zarízení ochrany konstrukce proti vlivu bludných proudu, Položka nezahrnuje: - dodání a osazení výztuže
P | 15 | 389365 |  | VÝZTUŽ MOSTNÍ RÁMOVÉ KONSTRUKCE Z OCELI 10505, B500B | T | 24.542 | 0 | 0 |  |  | 0 | 0 |  | 0 | 3 |  |  | 0
PP |  |  |  | VÝZTUŽ MOSTNÍ RÁMOVÉ KONSTRUKCE Z OCELI 10505, B500B
VV |  |  |  | 24.542 = 24,542 [A] Celkem 24,542 = 24,542 Celkem 24,542 = 24,542
TS |  |  |  | Položka zahrnuje: - veškerý materiál, výrobky a polotovary, vcetne mimostaveništní a vnitrostaveništní dopravy (rovnež presuny), vcetne naložení a složení, prípadne s uložením - dodání betonárské výztuže v požadované kvalite, stríhání, rezání, ohýbání a spojování do všech požadovaných tvaru (vc. armakošu) a uložení s požadovaným zajištením polohy a krytí výztuže betonem, - veškeré svary nebo jiné spoje výztuže, - pomocné konstrukce a práce pro osazení a upevnení výztuže, - zednické výpomoci pro montáž betonárské výztuže, - úpravy výztuže pro osazení doplnkových konstrukcí, - ochranu výztuže do doby jejího zabetonování, - úpravy výztuže pro zrízení železobetonových kloubu, kotevních prvku, závesných ok a doplnkových konstrukcí, - veškerá opatrení pro zajištení soudržnosti výztuže a betonu, - vodivé propojení výztuže, které je soucástí ochrany konstrukce proti vlivum bludných proudu, vyvedení do merících skríní nebo míst pro merení bludných proudu (vlastní merící skríne se uvádejí položkami SD 74), - povrchovou antikorozní úpravu výztuže, - separaci výztuže, - osazení merících zarízení a úpravy pro ne, - osazení merících skríní nebo míst pro merení bludných proudu. Položka nezahrnuje: - x
SD |  | 4 |  | Vodorovné konstrukce | [6 empty] | 0 | 0
P | 16 | 420325 |  | PRECHODOVÉ DESKY MOSTNÍCH OPER ZE ŽELEZOBETONU C30/37 | M3 | 77.88 | 0 | 0 |  |  | 0 | 0 |  | 0 | 3 |  |  | 0
PP |  |  |  | PRECHODOVÉ DESKY MOSTNÍCH OPER ZE ŽELEZOBETONU C30/37
VV |  |  |  | 2.95*13.2*2 = 77,880 [A] Celkem 77,88 = 77,880 Celkem 77,88 = 77,880
TS |  |  |  | Položka zahrnuje: - dodání cerstvého betonu (betonové smesi) požadované kvality, jeho uložení do požadovaného tvaru pri jakékoliv hustote výztuže, konzistenci cerstvého betonu a zpusobu hutnení, ošetrení a ochranu betonu, - zhotovení nepropustného, mrazuvzdorného betonu a betonu požadované trvanlivosti a vlastností, užití potrebných prísad a technologií výroby betonu, - zrízení pracovních a dilatacních spar, vcetne potrebných úprav, výplne, vložek, opracování, ocištení a ošetrení, - bednení požadovaných konstr. (i ztracené) s úpravou dle požadované kvality povrchu betonu, vcetne odbednovacích a odskružovacích prostredku, náteru zabranujících soudržnosti betonu a bednení, - podperné konstr. (skruže) a lešení všech druhu pro bednení, vc. ochranných a bezpecnostních opatrení a základu techto konstrukcí a lešení, - vytvorení kotevních cel, kapes, nálitku a sedel, zrízení všech požadovaných otvoru, výklenku, prostupu, dutin, drážek a pod., vc. ztížení práce a úprav kolem nich, - úpravy pro osazení výztuže, doplnkových konstrukcí a vybavení, - úpravy povrchu pro položení požadované izolace, povlaku a náteru, prípadne vyspravení, - ztížení práce u kabelových a injektážních trubek a ostatních zarízení osazovaných do betonu, - konstrukce betonových kloubu, upevnení kotevních prvku a doplnkových konstrukcí, - nátery zabranující soudržnost betonu a bednení, - výpln, tesnení a tmelení spar a spoju, - opatrení povrchu betonu izolací proti zemní vlhkosti v cástech, kde prijdou do styku se zeminou nebo kamenivem, - prípadné zrízení spojovací vrstvy u základu, - úpravy pro osazení zarízení ochrany konstrukce proti vlivu bludných proudu, Položka nezahrnuje: - dodání a osazení výztuže
P | 17 | 420365 |  | VÝZTUŽ PRECHODOVÝCH DESEK MOSTNÍCH OPER Z OCELI 10505, B500B | T | 3.425 | 0 | 0 |  |  | 0 | 0 |  | 0 | 3 |  |  | 0
PP |  |  |  | VÝZTUŽ PRECHODOVÝCH DESEK MOSTNÍCH OPER Z OCELI 10505, B500B
VV |  |  |  | 3.425 = 3,425 [A] Celkem 3,425 = 3,425 Celkem 3,425 = 3,425
TS |  |  |  | Položka zahrnuje: - veškerý materiál, výrobky a polotovary, vcetne mimostaveništní a vnitrostaveništní dopravy (rovnež presuny), vcetne naložení a složení, prípadne s uložením - dodání betonárské výztuže v požadované kvalite, stríhání, rezání, ohýbání a spojování do všech požadovaných tvaru (vc. armakošu) a uložení s požadovaným zajištením polohy a krytí výztuže betonem, - veškeré svary nebo jiné spoje výztuže, - pomocné konstrukce a práce pro osazení a upevnení výztuže, - zednické výpomoci pro montáž betonárské výztuže, - úpravy výztuže pro osazení doplnkových konstrukcí, - ochranu výztuže do doby jejího zabetonování, - úpravy výztuže pro zrízení železobetonových kloubu, kotevních prvku, závesných ok a doplnkových konstrukcí, - veškerá opatrení pro zajištení soudržnosti výztuže a betonu, - vodivé propojení výztuže, které je soucástí ochrany konstrukce proti vlivum bludných proudu, vyvedení do merících skríní nebo míst pro merení bludných proudu (vlastní merící skríne se uvádejí položkami SD 74), - povrchovou antikorozní úpravu výztuže, - separaci výztuže, - osazení merících zarízení a úpravy pro ne, - osazení merících skríní nebo míst pro merení bludných proudu. Položka nezahrnuje: - x
P | 36 | 451314 |  | PODKLADNÍ A VÝPLNOVÉ VRSTVY Z PROSTÉHO BETONU C25/30 | M3 | 56.019 | 0 | 0 |  |  | 0 | 0 |  | 0 | 3 |  |  | 0
PP |  |  |  | PODKLADNÍ A VÝPLNOVÉ VRSTVY Z PROSTÉHO BETONU C25/30
VV |  |  |  | ",,beton pod dlažbou`" (12.5*13.8*1.15+14.5*(7.5+3)*1.15)*0.15 = 56,019 [A] Celkem 56,019 = 56,019 Celkem 56,019 = 56,019
TS |  |  |  | Položka zahrnuje: - dodání cerstvého betonu (betonové smesi) požadované kvality, jeho uložení do požadovaného tvaru pri jakékoliv hustote výztuže, konzistenci cerstvého betonu a zpusobu hutnení, ošetrení a ochranu betonu, - zhotovení nepropustného, mrazuvzdorného betonu a betonu požadované trvanlivosti a vlastností, užití potrebných prísad a technologií výroby betonu, - zrízení pracovních a dilatacních spar, vcetne potrebných úprav, výplne, vložek, opracování, ocištení a ošetrení, - bednení požadovaných konstr. (i ztracené) s úpravou dle požadované kvality povrchu betonu, vcetne odbednovacích a odskružovacích prostredku, náteru zabranujících soudržnosti betonu a bednení, - podperné konstr. (skruže) a lešení všech druhu pro bednení, vc. ochranných a bezpecnostních opatrení a základu techto konstrukcí a lešení, - vytvorení kotevních cel, kapes, nálitku a sedel, zrízení všech požadovaných otvoru, výklenku, prostupu, dutin, drážek a pod., vc. ztížení práce a úprav kolem nich, - úpravy pro osazení výztuže, doplnkových konstrukcí a vybavení, - úpravy povrchu pro položení požadované izolace, povlaku a náteru, prípadne vyspravení, - ztížení práce u kabelových a injektážních trubek a ostatních zarízení osazovaných do betonu, - konstrukce betonových kloubu, upevnení kotevních prvku a doplnkových konstrukcí, - nátery zabranující soudržnost betonu a bednení, - výpln, tesnení a tmelení spar a spoju, - opatrení povrchu betonu izolací proti zemní vlhkosti v cástech, kde prijdou do styku se zeminou nebo kamenivem, - prípadné zrízení spojovací vrstvy u základu, - úpravy pro osazení zarízení ochrany konstrukce proti vlivu bludných proudu, Položka nezahrnuje: - x
P | 18 | 45131A |  | PODKLADNÍ A VÝPLNOVÉ VRSTVY Z PROSTÉHO BETONU C20/25 | M3 | 114.661 | 0 | 0 |  |  | 0 | 0 |  | 0 | 3 |  |  | 0
PP |  |  |  | PODKLADNÍ A VÝPLNOVÉ VRSTVY Z PROSTÉHO BETONU C20/25
VV |  |  |  | 1.77*13.2*2 = 46,728 [A] 0.35*14.8*2*1.15 = 11,914 [B] Celkem: A+B= 58,642 [C] Celkem 114,661 = 114,661 Celkem 114,661 = 114,661
TS |  |  |  | Položka zahrnuje: - dodání cerstvého betonu (betonové smesi) požadované kvality, jeho uložení do požadovaného tvaru pri jakékoliv hustote výztuže, konzistenci cerstvého betonu a zpusobu hutnení, ošetrení a ochranu betonu, - zhotovení nepropustného, mrazuvzdorného betonu a betonu požadované trvanlivosti a vlastností, užití potrebných prísad a technologií výroby betonu, - zrízení pracovních a dilatacních spar, vcetne potrebných úprav, výplne, vložek, opracování, ocištení a ošetrení, - bednení požadovaných konstr. (i ztracené) s úpravou dle požadované kvality povrchu betonu, vcetne odbednovacích a odskružovacích prostredku, náteru zabranujících soudržnosti betonu a bednení, - podperné konstr. (skruže) a lešení všech druhu pro bednení, vc. ochranných a bezpecnostních opatrení a základu techto konstrukcí a lešení, - vytvorení kotevních cel, kapes, nálitku a sedel, zrízení všech požadovaných otvoru, výklenku, prostupu, dutin, drážek a pod., vc. ztížení práce a úprav kolem nich, - úpravy pro osazení výztuže, doplnkových konstrukcí a vybavení, - úpravy povrchu pro položení požadované izolace, povlaku a náteru, prípadne vyspravení, - ztížení práce u kabelových a injektážních trubek a ostatních zarízení osazovaných do betonu, - konstrukce betonových kloubu, upevnení kotevních prvku a doplnkových konstrukcí, - nátery zabranující soudržnost betonu a bednení, - výpln, tesnení a tmelení spar a spoju, - opatrení povrchu betonu izolací proti zemní vlhkosti v cástech, kde prijdou do styku se zeminou nebo kamenivem, - prípadné zrízení spojovací vrstvy u základu, - úpravy pro osazení zarízení ochrany konstrukce proti vlivu bludných proudu, Položka nezahrnuje: - x
P | 19 | 465512 |  | DLAŽBY Z LOMOVÉHO KAMENE NA MC | M3 | 74.693 | 0 | 0 |  |  | 0 | 0 |  | 0 | 3 |  |  | 0
PP |  |  |  | DLAŽBY Z LOMOVÉHO KAMENE NA MC
VV |  |  |  | (12.5*13.8*1.15+14.5*(7.5+3)*1.15)*0.2 = 74,693 [A] Celkem 74,693 = 74,693 Celkem 74,693 = 74,693
TS |  |  |  | Položka zahrnuje: - nutné zemní práce (svahování, úpravu pláne a pod.) - zrízení spojovací vrstvy - zrízení lože dlažby z cementové malty predepsané kvality a predepsané tlouštky - dodávku a položení dlažby z lomového kamene do predepsaného tvaru - spárování, tesnení, tmelení a vyplnení spar MC prípadne s vyklínováním - úprava povrchu pro odvedení srážkové vody Položka nezahrnuje: - podklad pod dlažbu, vykazuje se samostatne položkami SD 45
P | 20 | 46731A |  | STUPNE A PRAHY VODNÍCH KORYT Z PROSTÉHO BETONU C20/25 | M3 | 11.45 | 0 | 0 |  |  | 0 | 0 |  | 0 | 3 |  |  | 0
PP |  |  |  | STUPNE A PRAHY VODNÍCH KORYT Z PROSTÉHO BETONU C20/25
VV |  |  |  | (9.2+12.08+12.05+4.98+3.8+5.6)*0.3*0.8 = 11,450 [A] Celkem 11,45 = 11,450 Celkem 11,45 = 11,450
TS |  |  |  | Položka zahrnuje: - nutné zemní práce (hloubení rýh apod.) - dodání cerstvého betonu (betonové smesi) požadované kvality, jeho uložení do požadovaného tvaru pri jakékoliv konzistenci cerstvého betonu a zpusobu hutnení, ošetrení a ochranu betonu, - zhotovení nepropustného, mrazuvzdorného betonu a betonu požadované trvanlivosti a vlastností, - užití potrebných prísad a technologií výroby betonu, - zrízení pracovních a dilatacních spar, vcetne potrebných úprav, výplne, vložek, opracování, ocištení a ošetrení, - bednení požadovaných konstr. (i ztracené) s úpravou dle požadované kvality povrchu betonu, vcetne odbednovacích a odskružovacích prostredku, - podperné konstr. (skruže) a lešení všech druhu pro bednení, uložení cerstvého betonu, výztuže a doplnkových konstr., vc. požadovaných otvoru, ochranných a bezpecnostních opatrení a základu techto konstrukcí a lešení, - vytvorení kotevních cel, kapes, nálitku, a sedel, - zrízení všech požadovaných otvoru, kapes, výklenku, prostupu, dutin, drážek a pod., vc. ztížení práce a úprav kolem nich, - úpravy pro osazení doplnkových konstrukcí a vybavení, - úpravy povrchu pro položení požadované izolace, povlaku a náteru, prípadne vyspravení, - konstrukce betonových kloubu, upevnení kotevních prvku a doplnkových konstrukcí, - nátery zabranující soudržnost betonu a bednení, - výpln, tesnení a tmelení spar a spoju, - opatrení povrchu betonu izolací proti zemní vlhkosti v cástech, kde prijdou do styku se zeminou nebo kamenivem, - prípadné zrízení spojovací vrstvy u základu Položka nezahrnuje: - x
SD |  | 711 |  | Izolace proti vode, vlhkosti a plynum | [6 empty] | 0 | 0
P | 21 | 711111 |  | IZOLACE BEŽNÝCH KONSTRUKCÍ PROTI ZEMNÍ VLHKOSTI ASFALTOVÝMI NÁTERY | m2 | 68.64 | 0 | 0 |  |  | 0 | 0 |  | 0 | 3 |  |  | 0
PP |  |  |  | IZOLACE BEŽNÝCH KONSTRUKCÍ PROTI ZEMNÍ VLHKOSTI ASFALTOVÝMI NÁTERY
VV |  |  |  | 2.6*13.2*2 = 68,640 [A] Celkem 68,64 = 68,640 Celkem 68,64 = 68,640
TS |  |  |  | Položka zahrnuje: - dodání predepsaného izolacního materiálu - ocištení a ošetrení podkladu, zadávací dokumentace muže zahrnout i prípadné vyspravení - zrízení izolace jako kompletního povlaku, prípadne komplet. soustavy nebo systému podle príslušného technolog. predpisu - zrízení izolace i jednotlivých vrstev po etapách, vcetne pracovních spár a spoju - úprava u okraju, rohu, hran, dilatacních i pracovních spoju, kotev, obrubníku, dilatacních zarízení, odvodnení, otvoru, neizolovaných míst a pod. - zajištení odvodnení povrchu izolace, vcetne odvodnení nejnižších míst, pokud dokumentace pro zadání stavby nestanoví jinak - ochrana izolace do doby zrízení definitivní ochranné vrstvy nebo konstrukce - úprava, ocištení a ošetrení prostoru kolem izolace - provedení požadovaných zkoušek Položka nezahrnuje: - ochranné vrstvy, napr. geotextilii
P | 22 | 711132 |  | IZOLACE BEŽNÝCH KONSTRUKCÍ PROTI VOLNE STÉKAJÍCÍ VODE ASFALTOVÝMI PÁSY | m2 | 330.12 | 0 | 0 |  |  | 0 | 0 |  | 0 | 3 |  |  | 0
PP |  |  |  | IZOLACE BEŽNÝCH KONSTRUKCÍ PROTI VOLNE STÉKAJÍCÍ VODE ASFALTOVÝMI PÁSY
VV |  |  |  | 16.8*13.1*1.5 = 330,120 [A] Celkem 330,12 = 330,120 Celkem 330,12 = 330,120
TS |  |  |  | Položka zahrnuje: - dodání predepsaného izolacního materiálu - ocištení a ošetrení podkladu, zadávací dokumentace muže zahrnout i prípadné vyspravení - zrízení izolace jako kompletního povlaku, prípadne komplet. soustavy nebo systému podle príslušného technolog. predpisu - zrízení izolace i jednotlivých vrstev po etapách, vcetne pracovních spár a spoju - úprava u okraju, rohu, hran, dilatacních i pracovních spoju, kotev, obrubníku, dilatacních zarízení, odvodnení, otvoru, neizolovaných míst a pod. - zajištení odvodnení povrchu izolace, vcetne odvodnení nejnižších míst, pokud dokumentace pro zadání stavby nestanoví jinak - ochrana izolace do doby zrízení definitivní ochranné vrstvy nebo konstrukce - úprava, ocištení a ošetrení prostoru kolem izolace - provedení požadovaných zkoušek Položka nezahrnuje: - ochranné vrstvy, napr. geotextilii
P | 23 | 711222 |  | IZOLACE ZVLÁŠT KONSTR PROTI TLAK VODE ASFALT PÁSY | m2 | 137.55 | 0 | 0 |  |  | 0 | 0 |  | 0 | 3 |  |  | 0
PP |  |  |  | IZOLACE ZVLÁŠT KONSTR PROTI TLAK VODE ASFALT PÁSY
VV |  |  |  | 3.5*13.1*1.5*2 = 137,550 [A] Celkem 137,55 = 137,550 Celkem 137,55 = 137,550
TS |  |  |  | Položka zahrnuje: - dodání predepsaného izolacního materiálu - ocištení a ošetrení podkladu, zadávací dokumentace muže zahrnout i prípadné vyspravení - zrízení izolace jako kompletního povlaku, prípadne komplet. soustavy nebo systému podle príslušného technolog. predpisu - zrízení izolace i jednotlivých vrstev po etapách, vcetne pracovních spár a spoju - úprava u okraju, rohu, hran, dilatacních i pracovních spoju, kotev, obrubníku, dilatacních zarízení, odvodnení, otvoru, neizolovaných míst a pod. - zajištení odvodnení povrchu izolace, vcetne odvodnení nejnižších míst, pokud dokumentace pro zadání stavby nestanoví jinak - ochrana izolace do doby zrízení definitivní ochranné vrstvy nebo konstrukce - úprava, ocištení a ošetrení prostoru kolem izolace - provedení požadovaných zkoušek Položka nezahrnuje: - ochranné vrstvy, napr. geotextilii
P | 24 | 71150 |  | OCHRANA IZOLACE NA POVRCHU | m2 | 421.82 | 0 | 0 |  |  | 0 | 0 |  | 0 | 3 |  |  | 0
PP |  |  |  | OCHRANA IZOLACE NA POVRCHU
VV |  |  |  | 16.8*13.1*1.5+3.5*13.1*2 = 421,820 [A] Celkem 421,82 = 421,820 Celkem 421,82 = 421,820
TS |  |  |  | Položka zahrnuje: - dodání predepsaného ochranného materiálu - zrízení ochrany izolace Položka nezahrnuje: - x
SD |  | 741 |  | Elektroinstalace - silnoproud | [6 empty] | 0 | 0
P | 34 | R74112715 |  | OBJÍMKY | ks | 22 | 0 | 0 |  |  | 0 | 0 |  | 0 | 3 |  |  | 0
PP
VV |  |  |  | 22 = 22,000 [A] Celkem 22 = 22,000 Celkem 22 = 22,000
TS
SD |  | 8 |  | Trubní vedení | [6 empty] | 0 | 0
P | 25 | 87634 |  | CHRÁNICKY Z TRUB PLASTOVÝCH DN DO 200MM | m | 30 | 0 | 0 |  |  | 0 | 0 |  | 0 | 3 |  |  | 0
PP |  |  |  | CHRÁNICKY Z TRUB PLASTOVÝCH DN DO 200MM
VV |  |  |  | 2*15 = 30,000 [A] Celkem 30 = 30,000 Celkem 30 = 30,000
TS |  |  |  | Položka zahrnuje: - výrobní dokumentaci (vcetne technologického predpisu) - dodání veškerého trubního a pomocného materiálu (trouby, trubky, tvarovky, spojovací a tesnící materiál a pod.), podperných, závesných a upevnovacích prvku, vcetne potrebných úprav - úprava a príprava podkladu a podper, ocištení a ošetrení podkladu a podper - zrízení plne funkcního potrubí, kompletní soustavy, podle príslušného technologického predpisu (bez ohledu na sklon) - zrízení potrubí i jednotlivých cástí po etapách, vcetne pracovních spar a spoju, pracovního zaslepení koncu a pod. - úprava prostupu, pruchodu šachtami a komorami, okolí podper a vyústení, zaústení, napojení, vyvedení a upevnení odpad. výustí - ochrana potrubí náterem (vc. úpravy povrchu), prípadne izolací, nejsou-li tyto práce predmetem jiné položky - úprava, ocištení a ošetrení prostoru kolem potrubí - vcetne prípadne predepsaného utesnení koncu chránicek - položky platí pro práce provádené v prostoru zapaženém i nezapaženém a i v kolektorech, chránickách Položka nezahrnuje: - x
P | 37 | 87911 |  | POTRUBÍ ODPADNÍ MOSTNÍCH OBJEKTU Z PLAST TRUB DN DO 80MM | M | 5 | 0 | 0 |  |  | 0 | 0 |  | 0 | 3 |  |  | 0
PP |  |  |  | POTRUBÍ ODPADNÍ MOSTNÍCH OBJEKTU Z PLAST TRUB DN DO 80MM
VV |  |  |  | 5 Celkem 5 = 5,000
TS |  |  |  | Položka zahrnuje: - výrobní dokumentaci (vcetne technologického predpisu) - dodání veškerého instalacního a pomocného materiálu (trouby, trubky, armatury, tvarové kusy, spojovací a tesnící materiál a pod.), podperných, závesných, upevnovacích prvku, vcetne potrebných úprav - zednické výpomoci, jako je vysekávání kapes a rýh, jejich vyplnení a zacištení - úprava podkladu a osazení podper, osazení a ocištení podkladu a podper - zrízení plne funkcní instalace, kompletní soustavy, podle príslušného technologického predpisu - zrízení instalace i jednotlivých cástí po etapách, vcetne pracovních spar a spoju - úprava a príprava prostupu, okolí podper, zaústení a napojení a upevnení odpadních výustek - ochrana potrubí náterem, vcetne úpravy povrchu, prípadne izolací - úprava, ocištení a ošetrení prostoru kolem instalace - provedení požadovaných zkoušek vodotesnosti Položka nezahrnuje: - x
P | 26 | 87913 |  | POTRUBÍ ODPADNÍ MOSTNÍCH OBJEKTU Z PLAST TRUB DN DO 150 MM | m | 44 | 0 | 0 |  |  | 0 | 0 |  | 0 | 3 |  |  | 0
PP |  |  |  | POTRUBÍ ODPADNÍ MOSTNÍCH OBJEKTU Z PLAST TRUB DN DO 150 MM
VV |  |  |  | 22*2 = 44,000 [A] Celkem 44 = 44,000 Celkem 44 = 44,000
TS |  |  |  | Položka zahrnuje: - výrobní dokumentaci (vcetne technologického predpisu) - dodání veškerého instalacního a pomocného materiálu (trouby, trubky, armatury, tvarové kusy, spojovací a tesnící materiál a pod.), podperných, závesných, upevnovacích prvku, vcetne potrebných úprav - zednické výpomoci, jako je vysekávání kapes a rýh, jejich vyplnení a zacištení - úprava podkladu a osazení podper, osazení a ocištení podkladu a podper - zrízení plne funkcní instalace, kompletní soustavy, podle príslušného technologického predpisu - zrízení instalace i jednotlivých cástí po etapách, vcetne pracovních spar a spoju - úprava a príprava prostupu, okolí podper, zaústení a napojení a upevnení odpadních výustek - ochrana potrubí náterem, vcetne úpravy povrchu, prípadne izolací - úprava, ocištení a ošetrení prostoru kolem instalace - provedení požadovaných zkoušek vodotesnosti Položka nezahrnuje: - x
SD |  | 9 |  | Ostatní konstrukce a práce, bourání | [6 empty] | 0 | 0
P | 27 | 91345 |  | NIVELACNÍ ZNACKY KOVOVÉ | KUS | 4 | 0 | 0 |  |  | 0 | 0 |  | 0 | 3 |  |  | 0
PP |  |  |  | NIVELACNÍ ZNACKY KOVOVÉ
VV |  |  |  | 4 = 4,000 [A] Celkem 4 = 4,000 Celkem 4 = 4,000
TS |  |  |  | Položka zahrnuje: - dodání a osazení nivelacní znacky vcetne nutných zemních prací - vnitrostaveništní a mimostaveništní dopravu Položka nezahrnuje: - x
P | 28 | 91355 |  | EVIDENCNÍ CÍSLO MOSTU | KUS | 1 | 0 | 0 |  |  | 0 | 0 |  | 0 | 3 |  |  | 0
PP |  |  |  | EVIDENCNÍ CÍSLO MOSTU
VV
TS |  |  |  | Položka zahrnuje: - štítek s evidencním císlem mostu - sloupek dopravní znacky vcetne osazení a nutných zemních prací a zabetonování Položka nezahrnuje: - x
P | 29 | 93121 |  | VÝPLN DILATACNÍCH SPAR Z ASFALTOVÝCH PÁSU | m2 | 2.4 | 0 | 0 |  |  | 0 | 0 |  | 0 | 3 |  |  | 0
PP |  |  |  | VÝPLN DILATACNÍCH SPAR Z ASFALTOVÝCH PÁSU
VV |  |  |  | 1*0.3*4*2 = 2,400 [A] Celkem 2,4 = 2,400 Celkem 2,4 = 2,400
TS |  |  |  | Položka zahrnuje: - dodávku a osazení predepsaného materiálu - ocištení ploch spáry pred úpravou - ocištení okolí spáry po úprave Položka nezahrnuje: - x
P | 30 | 931334 |  | TESNENÍ DILATACNÍCH SPAR POLYURETANOVÝM TMELEM PRUREZU DO 400MM2 | m | 6.8 | 0 | 0 |  |  | 0 | 0 |  | 0 | 3 |  |  | 0
PP |  |  |  | TESNENÍ DILATACNÍCH SPAR POLYURETANOVÝM TMELEM PRUREZU DO 400MM2
VV |  |  |  | (1+0.35*2)*4 = 6,800 [A] Celkem 6,8 = 6,800 Celkem 6,8 = 6,800
TS |  |  |  | Položka zahrnuje: - dodávku a osazení predepsaného materiálu - ocištení ploch spáry pred úpravou - ocištení okolí spáry po úprave Položka nezahrnuje: - tesnící profil
P | 31 | 933331 |  | ZKOUŠKA INTEGRITY ULTRAZVUKEM V TRUBKÁCH PILOT SYSTÉMOVÝCH | KUS | 2 | 0 | 0 |  |  | 0 | 0 |  | 0 | 3 |  |  | 0
PP |  |  |  | ZKOUŠKA INTEGRITY ULTRAZVUKEM V TRUBKÁCH PILOT SYSTÉMOVÝCH
VV
TS |  |  |  | Položka zahrnuje: - kompletní dodávku se všemi pomocnými a doplnujícími pracemi a soucástmi; - veškeré potrebné mechanismy; - podklady a dokumentaci zkoušky; - prípadné stavební práce spojené s prípravou a provedením zkoušky; - veškerá zkušební a merící zarízení vc. opotrebení a nájmu; - výpomoce pri vlastní zkoušce; - provedení vlastní zkoušky a její vyhodnocení, vcetne všech merení a dalších potrebných cinností; - dodávka a montáž merících trubek Položka nezahrnuje: - x
P | 32 | 933333 |  | ZKOUŠKA INTEGRITY ULTRAZVUKEM ODRAZ METOD PIT PILOT SYSTÉMOVÝCH | KUS | 18 | 0 | 0 |  |  | 0 | 0 |  | 0 | 3 |  |  | 0
PP |  |  |  | ZKOUŠKA INTEGRITY ULTRAZVUKEM ODRAZ METOD PIT PILOT SYSTÉMOVÝCH
VV
TS |  |  |  | Položka zahrnuje: - podklady a dokumentaci zkoušky; - prípadné stavební práce spojené s prípravou a provedením zkoušky; - veškerá zkušební a merící zarízení vc. opotrebení a nájmu; - výpomoce pri vlastní zkoušce; - provedení vlastní zkoušky a její vyhodnocení Položka nezahrnuje: - x
P | 35 | R911334121 |  | Svodidlo ocelové zábradelní zádržnosti H2 kotvené do rímsy s výplní z vodorovných tycí | m | 32 | 0 | 0 |  |  | 0 | 0 |  | 0 | 3 |  |  | 0
PP |  |  |  | Zábradelní svodidla ocelová s osazením sloupku kotvením do rímsy, se svodnicí úrovne zádržnosti H2 s výplní z vodorovných tycí
VV |  |  |  | 16*2 = 32,000 [A] Celkem 32 = 32,000 Celkem 32 = 32,000
TS
SD |  | 990 |  | Likvidace odpadu vc. dopravy | [6 empty] | 0 | 0
P | 33 | R015112 | 901 | NEOCENOVAT - POPLATKY ZA LIKVIDACI ODPADU NEKONTAMINOVANÝCH - 17 05 04 VYTEŽENÉ ZEMINY A HORNINY - II. TRÍDA TEŽITELNOSTI VCETNE DOPRAVY | T | 1930.515 | 0 | 0 |  |  | 0 | 0 |  | 0 | 3 |  |  | 0
PP |  |  |  | POPLATKY ZA LIKVIDACI ODPADU NEKONTAMINOVANÝCH - 17 05 04 VYTEŽENÉ ZEMINY A HORNINY - II. TRÍDA TEŽITELNOSTI VCETNE DOPRAVY
VV |  |  |  | (7.3*20*2*1.3+5.9*20*2*1.3+9.95*25.5+3.14*0.45*0.45*8*18*1.25+(9.2+12.08+12.05+4.98+3.8+5.6)*0.3*0.8+0.3*0.9*12*2)*1.8 = 1930,515 [A] Celkem 1930,515 = 1930,515 Celkem 1930,515 = 1930,515
TS

## SO 01-19-03
SŽDC05 | [14 empty] | 3
S | Stavba: | 20138.14 |  | Náhrada prejezdu P6501 v km 245,044 trati Prerov - Bohumín_zm13 | [6 empty] | D.2.1.4.2 | 0 | AspeEsticon | 0 | 2
O | Objekt: | D.2.1.4.2 |  | Silnicní mosty, propustky | [9 empty] | 0.15 | 2
Typ | Poř. číslo | Kód položky | Varianta | Název položky | MJ | Množství | Jednotková hmotnost | Celková hmotnost |  |  | Jednotková cena |  | Cenové soustavy | 0.21
Dodávka
[9 empty] | Jednotková | Celkem | Jednotková | Celkem |  |  |  | Počet položek s nulovou cenou | 0
O1 |  | SO 01-19-03 |  | Silnicní propustek pod místní komunikací ul. 2. kvetna | [6 empty] | 0 | 0
SD |  | 1 |  | Zemní práce | [6 empty] | 0 | 0
P | 1 | 11524 |  | PREVEDENÍ VODY POTRUBÍM DN 400 NEBO ŽLABY R.O. DO 1,4M | m | 36 | 0 | 0 |  |  | 0 | 0 |  | 0 | 3 |  |  | 0
PP |  |  |  | PREVEDENÍ VODY POTRUBÍM DN 400 NEBO ŽLABY R.O. DO 1,4M
VV |  |  |  | 36 = 36,000 [A] Celkem 36 = 36,000 Celkem 36 = 36,000
TS |  |  |  | Položka zahrnuje: - prevedení vody na povrchu - zrízení, udržování a odstranení príslušného zarízení Položka nezahrnuje: - x Zpusob merení: - prevedení vody se uvádí bud prumerem potrubí (DN) nebo délkou rozvinutého obvodu žlabu (r.o.)
P | 2 | 12933 |  | CIŠTENÍ PRÍKOPU OD NÁNOSU PRES 0,50M3/M | m | 48 | 0 | 0 |  |  | 0 | 0 |  | 0 | 3 |  |  | 0
PP |  |  |  | CIŠTENÍ PRÍKOPU OD NÁNOSU PRES 0,50M3/M
VV |  |  |  | 48 = 48,000 [A] Celkem 48 = 48,000 Celkem 48 = 48,000
TS |  |  |  | Položka zahrnuje: - vodorovnou a svislou dopravu, premístení, preložení, manipulace s materiálem a uložení na skládku. Položka nezahrnuje: - poplatek za skládku, který se vykazuje v položce 0141** (s výjimkou malého množství materiálu, kde je možné poplatek zahrnout do jednotkové ceny položky – tento fakt musí být uveden v doplnujícím textu k položce)
P | 3 | 13173 |  | HLOUBENÍ JAM ZAPAŽ I NEPAŽ TR. I | M3 | 276.109 | 0 | 0 |  |  | 0 | 0 |  | 0 | 3 |  |  | 0
PP |  |  |  | HLOUBENÍ JAM ZAPAŽ I NEPAŽ TR. I
VV |  |  |  | 10.65*(2.2+2.8)*1.15+0.2*4*(6.4+8.6)*1.2+(1.8+2.3)*3.6*4*1.15+(9.4+9.6)*0.5*1.25+3.55*(8.6-3.6+6.4-2.9)*4 = 276,109 [A] Celkem 276,109 = 276,109 Celkem 276,109 = 276,109
TS |  |  |  | Položka zahrnuje: - vodorovnou a svislou dopravu, premístení, preložení, manipulace s výkopkem - kompletní provedení vykopávky nezapažené i zapažené - ošetrení výkopište po celou dobu práce v nem vc. klimatických opatrení - ztížení vykopávek v blízkosti podzemního vedení, konstrukcí a objektu vc. jejich docasného zajištení - ztížení pod vodou, v okolí výbušnin, ve stísnených prostorech a pod. - príplatek za lepivost - težení po vrstvách, pásech a po jiných nutných cástech (figurách) - cerpání vody vc. cerpacích jímek, potrubí a pohotovostní cerpací soupravy (viz ustanovení k pol. 1151,2) - potrebné snížení hladiny podzemní vody - težení a rozpojování jednotlivých balvanu - vytahování a nošení výkopku - svahování a presvah. svahu do konecného tvaru, výmena hornin v podloží a v pláni znehodnocené klimatickými vlivy - rucní vykopávky, odstranení korenu a napadávek - pažení, vzeprení a rozeprení vc. prepažování (vyjma pažení záporového a štetových sten) - úpravu, ochranu a ocištení dna, základové spáry, sten a svahu - odvedení nebo obvedení vody v okolí výkopište a ve výkopišti - trídení výkopku - veškeré pomocné konstrukce umožnující provedení vykopávky (príjezdy, sjezdy, nájezdy, lešení, podper. konstr., premostení, zpevnené plochy, zakrytí a pod.) Položka nezahrnuje: - uložení zeminy (na skládku, do násypu) ani poplatky za skládku, vykazují se v položce c.0141**
P | 4 | 13273 |  | HLOUBENÍ RÝH ŠÍR DO 2M PAŽ I NEPAŽ TR. I | M3 | 1.872 | 0 | 0 |  |  | 0 | 0 |  | 0 | 3 |  |  | 0
PP |  |  |  | HLOUBENÍ RÝH ŠÍR DO 2M PAŽ I NEPAŽ TR. I
VV |  |  |  | (2.2+3)*0.3*0.8*1.5 = 1,872 [A] Celkem 1,872 = 1,872 Celkem 1,872 = 1,872
TS |  |  |  | Položka zahrnuje: - vodorovnou a svislou dopravu, premístení, preložení, manipulace s výkopkem - kompletní provedení vykopávky nezapažené i zapažené - ošetrení výkopište po celou dobu práce v nem vc. klimatických opatrení - ztížení vykopávek v blízkosti podzemního vedení, konstrukcí a objektu vc. jejich docasného zajištení - ztížení pod vodou, v okolí výbušnin, ve stísnených prostorech a pod. - príplatek za lepivost - težení po vrstvách, pásech a po jiných nutných cástech (figurách) - cerpání vody vc. cerpacích jímek, potrubí a pohotovostní cerpací soupravy (viz ustanovení k pol. 1151,2) - potrebné snížení hladiny podzemní vody - težení a rozpojování jednotlivých balvanu - vytahování a nošení výkopku - svahování a presvah. svahu do konecného tvaru, výmena hornin v podloží a v pláni znehodnocené klimatickými vlivy - rucní vykopávky, odstranení korenu a napadávek - pažení, vzeprení a rozeprení vc. prepažování (vyjma pažení záporového a štetových sten) - úpravu, ochranu a ocištení dna, základové spáry, sten a svahu - odvedení nebo obvedení vody v okolí výkopište a ve výkopišti - trídení výkopku - veškeré pomocné konstrukce umožnující provedení vykopávky (príjezdy, sjezdy, nájezdy, lešení, podper. konstr., premostení, zpevnené plochy, zakrytí a pod.) Položka nezahrnuje: - uložení zeminy (na skládku, do násypu) ani poplatky za skládku, vykazují se v položce c.0141**
P | 5 | 18241 |  | ZALOŽENÍ TRÁVNÍKU RUCNÍM VÝSEVEM | m2 | 36 | 0 | 0 |  |  | 0 | 0 |  | 0 | 3 |  |  | 0
PP |  |  |  | ZALOŽENÍ TRÁVNÍKU RUCNÍM VÝSEVEM
VV |  |  |  | 36 = 36,000 [A] Celkem 36 = 36,000 Celkem 36 = 36,000
TS |  |  |  | Položka zahrnuje: - dodání predepsané travní smesi, její výsev na ornici, zalévání, první pokosení, to vše bez ohledu na sklon terénu Položka nezahrnuje: - x
SD |  | 2 |  | Zakládání | [6 empty] | 0 | 0
P | 6 | 27152 |  | POLŠTÁRE POD ZÁKLADY Z KAMENIVA DRCENÉHO | M3 | 4.071 | 0 | 0 |  |  | 0 | 0 |  | 0 | 3 |  |  | 0
PP |  |  |  | POLŠTÁRE POD ZÁKLADY Z KAMENIVA DRCENÉHO
VV |  |  |  | 1.832*2.020*1.1 = 4,071 [A] Celkem 4,071 = 4,071 Celkem 4,071 = 4,071
TS |  |  |  | Položka zahrnuje: - dodávku a uložení predepsaného kameniva - mimostaveništní a vnitrostaveništní dopravu - není-li v zadávací dokumentaci uvedeno jinak, jedná se o nakupovaný materiál Položka nezahrnuje: - x
P | 8 | 272365 |  | VÝZTUŽ ZÁKLADU Z OCELI 10505, B500B | T | 0.618 | 0 | 0 |  |  | 0 | 0 |  | 0 | 3 |  |  | 0
PP |  |  |  | VÝZTUŽ ZÁKLADU Z OCELI 10505, B500B
VV |  |  |  | 0.618 = 0,618 [A] Celkem 0,618 = 0,618 Celkem 0,618 = 0,618
TS |  |  |  | Položka: - zahrnuje veškerý materiál, výrobky a polotovary, vcetne mimostaveništní a vnitrostaveništní dopravy (rovnež presuny), vcetne naložení a složení, prípadne s uložením - dodání betonárské výztuže v požadované kvalite, stríhání, rezání, ohýbání a spojování do všech požadovaných tvaru (vc. armakošu) a uložení s požadovaným zajištením polohy a krytí výztuže betonem, - veškeré svary nebo jiné spoje výztuže, - pomocné konstrukce a práce pro osazení a upevnení výztuže, - zednické výpomoci pro montáž betonárské výztuže, - úpravy výztuže pro osazení doplnkových konstrukcí, - ochranu výztuže do doby jejího zabetonování, - úpravy výztuže pro zrízení železobetonových kloubu, kotevních prvku, závesných ok a doplnkových konstrukcí, - veškerá opatrení pro zajištení soudržnosti výztuže a betonu, - vodivé propojení výztuže, které je soucástí ochrany konstrukce proti vlivum bludných proudu, vyvedení do merících skríní nebo míst pro merení bludných proudu (vlastní merící skríne se uvádejí položkami SD 74), - povrchovou antikorozní úpravu výztuže, - separaci výztuže, - osazení merících zarízení a úpravy pro ne, - osazení merících skríní nebo míst pro merení bludných proudu Položka nezahrnuje: - x
P | 9 | 272366 |  | VÝZTUŽ ZÁKLADU Z KARI SÍTÍ | T | 0.684 | 0 | 0 |  |  | 0 | 0 |  | 0 | 3 |  |  | 0
PP |  |  |  | VÝZTUŽ ZÁKLADU Z KARI SÍTÍ
VV |  |  |  | ((10.7+11.1)*1.3*1.35*7.9*2+1.95*2*1.525*1.35+1.6*2.1*2*1.35*7.9)/1000 = 0,684 [A] Celkem 0,684 = 0,684 Celkem 0,684 = 0,684
TS |  |  |  | Položka: - zahrnuje veškerý materiál, výrobky a polotovary, vcetne mimostaveništní a vnitrostaveništní dopravy (rovnež presuny), vcetne naložení a složení, prípadne s uložením - dodání betonárské výztuže v požadované kvalite, stríhání, rezání, ohýbání a spojování do všech požadovaných tvaru (vc. armakošu) a uložení s požadovaným zajištením polohy a krytí výztuže betonem, - veškeré svary nebo jiné spoje výztuže, - pomocné konstrukce a práce pro osazení a upevnení výztuže, - zednické výpomoci pro montáž betonárské výztuže, - úpravy výztuže pro osazení doplnkových konstrukcí, - ochranu výztuže do doby jejího zabetonování, - úpravy výztuže pro zrízení železobetonových kloubu, kotevních prvku, závesných ok a doplnkových konstrukcí, - veškerá opatrení pro zajištení soudržnosti výztuže a betonu, - vodivé propojení výztuže, které je soucástí ochrany konstrukce proti vlivum bludných proudu, vyvedení do merících skríní nebo míst pro merení bludných proudu (vlastní merící skríne se uvádejí položkami SD 74), - povrchovou antikorozní úpravu výztuže, - separaci výztuže, - osazení merících zarízení a úpravy pro ne, - osazení merících skríní nebo míst pro merení bludných proudu Položka nezahrnuje: - x
SD |  | 3 |  | Svislé a kompletní konstrukce | [6 empty] | 0 | 0
P | 10 | 333365 |  | VÝZTUŽ MOSTNÍCH OPER A KRÍDEL Z OCELI 10505, B500B | T | 2.56 | 0 | 0 |  |  | 0 | 0 |  | 0 | 3 |  |  | 0
PP |  |  |  | VÝZTUŽ MOSTNÍCH OPER A KRÍDEL Z OCELI 10505, B500B
VV |  |  |  | 1.2+1.360 = 2,560 [A] Celkem 2,56 = 2,560 Celkem 2,56 = 2,560
TS |  |  |  | Položka zahrnuje: - veškerý materiál, výrobky a polotovary, vcetne mimostaveništní a vnitrostaveništní dopravy (rovnež presuny), vcetne naložení a složení, prípadne s uložením - dodání betonárské výztuže v požadované kvalite, stríhání, rezání, ohýbání a spojování do všech požadovaných tvaru (vc. armakošu) a uložení s požadovaným zajištením polohy a krytí výztuže betonem, - veškeré svary nebo jiné spoje výztuže, - pomocné konstrukce a práce pro osazení a upevnení výztuže, - zednické výpomoci pro montáž betonárské výztuže, - úpravy výztuže pro osazení doplnkových konstrukcí, - ochranu výztuže do doby jejího zabetonování, - úpravy výztuže pro zrízení železobetonových kloubu, kotevních prvku, závesných ok a doplnkových konstrukcí, - veškerá opatrení pro zajištení soudržnosti výztuže a betonu, - vodivé propojení výztuže, které je soucástí ochrany konstrukce proti vlivum bludných proudu, vyvedení do merících skríní nebo míst pro merení bludných proudu (vlastní merící skríne se uvádejí položkami SD 74), - povrchovou antikorozní úpravu výztuže, - separaci výztuže, - osazení merících zarízení a úpravy pro ne, - osazení merících skríní nebo míst pro merení bludných proudu. Položka nezahrnuje: - x
SD |  | 4 |  | Vodorovné konstrukce | [6 empty] | 0 | 0
P | 11 | 45131A |  | PODKLADNÍ A VÝPLNOVÉ VRSTVY Z PROSTÉHO BETONU C20/25 | M3 | 3.148 | 0 | 0 |  |  | 0 | 0 |  | 0 | 3 |  |  | 0
PP |  |  |  | PODKLADNÍ A VÝPLNOVÉ VRSTVY Z PROSTÉHO BETONU C20/25
VV |  |  |  | 2.5*0.1*6.4+1.8*0.1*8.6 = 3,148 [A] Celkem 3,148 = 3,148 Celkem 3,148 = 3,148
TS |  |  |  | Položka zahrnuje: - dodání cerstvého betonu (betonové smesi) požadované kvality, jeho uložení do požadovaného tvaru pri jakékoliv hustote výztuže, konzistenci cerstvého betonu a zpusobu hutnení, ošetrení a ochranu betonu, - zhotovení nepropustného, mrazuvzdorného betonu a betonu požadované trvanlivosti a vlastností, užití potrebných prísad a technologií výroby betonu, - zrízení pracovních a dilatacních spar, vcetne potrebných úprav, výplne, vložek, opracování, ocištení a ošetrení, - bednení požadovaných konstr. (i ztracené) s úpravou dle požadované kvality povrchu betonu, vcetne odbednovacích a odskružovacích prostredku, náteru zabranujících soudržnosti betonu a bednení, - podperné konstr. (skruže) a lešení všech druhu pro bednení, vc. ochranných a bezpecnostních opatrení a základu techto konstrukcí a lešení, - vytvorení kotevních cel, kapes, nálitku a sedel, zrízení všech požadovaných otvoru, výklenku, prostupu, dutin, drážek a pod., vc. ztížení práce a úprav kolem nich, - úpravy pro osazení výztuže, doplnkových konstrukcí a vybavení, - úpravy povrchu pro položení požadované izolace, povlaku a náteru, prípadne vyspravení, - ztížení práce u kabelových a injektážních trubek a ostatních zarízení osazovaných do betonu, - konstrukce betonových kloubu, upevnení kotevních prvku a doplnkových konstrukcí, - nátery zabranující soudržnost betonu a bednení, - výpln, tesnení a tmelení spar a spoju, - opatrení povrchu betonu izolací proti zemní vlhkosti v cástech, kde prijdou do styku se zeminou nebo kamenivem, - prípadné zrízení spojovací vrstvy u základu, - úpravy pro osazení zarízení ochrany konstrukce proti vlivu bludných proudu, Položka nezahrnuje: - x
P | 12 | 451324 |  | PODKL A VÝPLN VRSTVY ZE ŽELEZOBET DO C25/30 | M3 | 6.464 | 0 | 0 |  |  | 0 | 0 |  | 0 | 3 |  |  | 0
PP |  |  |  | PODKL A VÝPLN VRSTVY ZE ŽELEZOBET DO C25/30
VV |  |  |  | 3.24*0.150*(1.7+1)*1.25 = 1,640 [A] ",, betonové lože pod dlažbou`" ((9.4+9.6)*1.2+2.54+1.88+3.3+1.64)*0.150 = 4,824 [B] Celkem: A+B = 6,464 [C] Celkem 6,464 = 6,464 Celkem 6,464 = 6,464
TS |  |  |  | Položka zahrnuje: - dodání cerstvého betonu (betonové smesi) požadované kvality, jeho uložení do požadovaného tvaru pri jakékoliv hustote výztuže, konzistenci cerstvého betonu a zpusobu hutnení, ošetrení a ochranu betonu, - zhotovení nepropustného, mrazuvzdorného betonu a betonu požadované trvanlivosti a vlastností, užití potrebných prísad a technologií výroby betonu, - zrízení pracovních a dilatacních spar, vcetne potrebných úprav, výplne, vložek, opracování, ocištení a ošetrení, - bednení požadovaných konstr. (i ztracené) s úpravou dle požadované kvality povrchu betonu, vcetne odbednovacích a odskružovacích prostredku, náteru zabranujících soudržnosti betonu a bednení, - podperné konstr. (skruže) a lešení všech druhu pro bednení, vc. ochranných a bezpecnostních opatrení a základu techto konstrukcí a lešení, - vytvorení kotevních cel, kapes, nálitku a sedel, zrízení všech požadovaných otvoru, výklenku, prostupu, dutin, drážek a pod., vc. ztížení práce a úprav kolem nich, - úpravy pro osazení výztuže, doplnkových konstrukcí a vybavení, - úpravy povrchu pro položení požadované izolace, povlaku a náteru, prípadne vyspravení, - ztížení práce u kabelových a injektážních trubek a ostatních zarízení osazovaných do betonu, - konstrukce betonových kloubu, upevnení kotevních prvku a doplnkových konstrukcí, - nátery zabranující soudržnost betonu a bednení, - výpln, tesnení a tmelení spar a spoju, - opatrení povrchu betonu izolací proti zemní vlhkosti v cástech, kde prijdou do styku se zeminou nebo kamenivem, - prípadné zrízení spojovací vrstvy u základu, - úpravy pro osazení zarízení ochrany konstrukce proti vlivu bludných proudu, Položka nezahrnuje: - dodání a osazení výztuže
P | 13 | 451366 |  | VÝZTUŽ PODKL VRSTEV Z KARI-SÍTÍ | T | 0.138 | 0 | 0 |  |  | 0 | 0 |  | 0 | 3 |  |  | 0
PP |  |  |  | VÝZTUŽ PODKL VRSTEV Z KARI-SÍTÍ
VV |  |  |  | 3.24*(1.7+1)*2*7.9/1000 = 0,138 [A] Celkem 0,138 = 0,138 Celkem 0,138 = 0,138
TS |  |  |  | Položka zahrnuje: - veškerý materiál, výrobky a polotovary, vcetne mimostaveništní a vnitrostaveništní dopravy (rovnež presuny), vcetne naložení a složení, prípadne s uložením - dodání betonárské výztuže v požadované kvalite, stríhání, rezání, ohýbání a spojování do všech požadovaných tvaru (vc. armakošu) a uložení s požadovaným zajištením polohy a krytí výztuže betonem, - veškeré svary nebo jiné spoje výztuže, - pomocné konstrukce a práce pro osazení a upevnení výztuže, - zednické výpomoci pro montáž betonárské výztuže, - úpravy výztuže pro osazení doplnkových konstrukcí, - ochranu výztuže do doby jejího zabetonování, - úpravy výztuže pro zrízení železobetonových kloubu, kotevních prvku, závesných ok a doplnkových konstrukcí, - veškerá opatrení pro zajištení soudržnosti výztuže a betonu, - vodivé propojení výztuže, které je soucástí ochrany konstrukce proti vlivum bludných proudu, vyvedení do merících skríní nebo míst pro merení bludných proudu (vlastní merící skríne se uvádejí položkami SD 74), - povrchovou antikorozní úpravu výztuže, - separaci výztuže, - osazení merících zarízení a úpravy pro ne, - osazení merících skríní nebo míst pro merení bludných proudu. Položka nezahrnuje: - x
P | 14 | 465512 |  | DLAŽBY Z LOMOVÉHO KAMENE NA MC | M3 | 6.432 | 0 | 0 |  |  | 0 | 0 |  | 0 | 3 |  |  | 0
PP |  |  |  | DLAŽBY Z LOMOVÉHO KAMENE NA MC
VV |  |  |  | ((9.4+9.6)*1.2+2.54+1.88+3.3+1.64)*0.2 = 6,432 [A] Celkem 6,432 = 6,432 Celkem 6,432 = 6,432
TS |  |  |  | Položka zahrnuje: - nutné zemní práce (svahování, úpravu pláne a pod.) - zrízení spojovací vrstvy - zrízení lože dlažby z cementové malty predepsané kvality a predepsané tlouštky - dodávku a položení dlažby z lomového kamene do predepsaného tvaru - spárování, tesnení, tmelení a vyplnení spar MC prípadne s vyklínováním - úprava povrchu pro odvedení srážkové vody Položka nezahrnuje: - podklad pod dlažbu, vykazuje se samostatne položkami SD 45
SD |  | 711 |  | Izolace proti vode, vlhkosti a plynum | [6 empty] | 0 | 0
P | 15 | 711111 |  | IZOLACE BEŽNÝCH KONSTRUKCÍ PROTI ZEMNÍ VLHKOSTI ASFALTOVÝMI NÁTERY | m2 | 118.2 | 0 | 0 |  |  | 0 | 0 |  | 0 | 3 |  |  | 0
PP |  |  |  | IZOLACE BEŽNÝCH KONSTRUKCÍ PROTI ZEMNÍ VLHKOSTI ASFALTOVÝMI NÁTERY
VV |  |  |  | 7.8*9+3.2*(8.6+6.4) = 118,200 [A] Celkem 118,2 = 118,200 Celkem 118,2 = 118,200
TS |  |  |  | Položka zahrnuje: - dodání predepsaného izolacního materiálu - ocištení a ošetrení podkladu, zadávací dokumentace muže zahrnout i prípadné vyspravení - zrízení izolace jako kompletního povlaku, prípadne komplet. soustavy nebo systému podle príslušného technolog. predpisu - zrízení izolace i jednotlivých vrstev po etapách, vcetne pracovních spár a spoju - úprava u okraju, rohu, hran, dilatacních i pracovních spoju, kotev, obrubníku, dilatacních zarízení, odvodnení, otvoru, neizolovaných míst a pod. - zajištení odvodnení povrchu izolace, vcetne odvodnení nejnižších míst, pokud dokumentace pro zadání stavby nestanoví jinak - ochrana izolace do doby zrízení definitivní ochranné vrstvy nebo konstrukce - úprava, ocištení a ošetrení prostoru kolem izolace - provedení požadovaných zkoušek Položka nezahrnuje: - ochranné vrstvy, napr. geotextilii
P | 16 | 711509 |  | OCHRANA IZOLACE NA POVRCHU TEXTILIÍ | m2 | 84 | 0 | 0 |  |  | 0 | 0 |  | 0 | 3 |  |  | 0
PP |  |  |  | OCHRANA IZOLACE NA POVRCHU TEXTILIÍ
VV |  |  |  | 4*9+3.2*(8.6+6.4) = 84,000 [A] Celkem 84 = 84,000 Celkem 84 = 84,000
TS |  |  |  | Položka zahrnuje: - dodání predepsaného ochranného materiálu - zrízení ochrany izolace Položka nezahrnuje: - x
SD |  | 9 |  | Ostatní konstrukce a práce, bourání | [6 empty] | 0 | 0
P | 17 | 9111B3 |  | ZÁBRADLÍ SILNICNÍ SE SVISLOU VÝPLNÍ - DEMONTÁŽ S PRESUNEM | m | 5.5 | 0 | 0 |  |  | 0 | 0 |  | 0 | 3 |  |  | 0
PP |  |  |  | ZÁBRADLÍ SILNICNÍ SE SVISLOU VÝPLNÍ - DEMONTÁŽ S PRESUNEM
VV |  |  |  | 5.5 = 5,500 [A] Celkem 5,5 = 5,500 Celkem 5,5 = 5,500
TS |  |  |  | Položka zahrnuje: - demontáž a odstranení zarízení - jeho odvoz na predepsané místo Položka nezahrnuje: - x
P | 18 | 91345 |  | NIVELACNÍ ZNACKY KOVOVÉ | KUS | 2 | 0 | 0 |  |  | 0 | 0 |  | 0 | 3 |  |  | 0
PP |  |  |  | NIVELACNÍ ZNACKY KOVOVÉ
VV |  |  |  | 2 = 2,000 [A] Celkem 2 = 2,000 Celkem 2 = 2,000
TS |  |  |  | Položka zahrnuje: - dodání a osazení nivelacní znacky vcetne nutných zemních prací - vnitrostaveništní a mimostaveništní dopravu Položka nezahrnuje: - x
P | 19 | 91355 |  | EVIDENCNÍ CÍSLO MOSTU | KUS | 2 | 0 | 0 |  |  | 0 | 0 |  | 0 | 3 |  |  | 0
PP |  |  |  | EVIDENCNÍ CÍSLO MOSTU
VV |  |  |  | 2 = 2,000 [A] Celkem 2 = 2,000 Celkem 2 = 2,000
TS |  |  |  | Položka zahrnuje: - štítek s evidencním císlem mostu - sloupek dopravní znacky vcetne osazení a nutných zemních prací a zabetonování Položka nezahrnuje: - x
P | 20 | 918115 |  | CELA PROPUSTU Z BETONU DO C 30/37 | M3 | 42.673 | 0 | 0 |  |  | 0 | 0 |  | 0 | 3 |  |  | 0
PP |  |  |  | CELA PROPUSTU Z BETONU DO C 30/37
VV |  |  |  | 3.025*8.6*1.15+2.53*6.4*1.15-(1.17*3.6+0.57*2.9) = 42,673 [A] Celkem 42,673 = 42,673 Celkem 42,673 = 42,673
TS |  |  |  | Položka zahrnuje: - kompletní celo (základ, drík, rímsu) - dodání cerstvého betonu (betonové smesi) požadované kvality, jeho uložení do požadovaného tvaru pri jakékoliv hustote výztuže, konzistenci cerstvého betonu a zpusobu hutnení, ošetrení a ochranu betonu, - dodání a osazení výztuže, - prípadne dokumentací predepsaný kamenný obklad, - zhotovení nepropustného, mrazuvzdorného betonu a betonu požadované trvanlivosti a vlastností, - užití potrebných prísad a technologií výroby betonu, - zrízení pracovních a dilatacních spar, vcetne potrebných úprav, výplne, vložek, opracování, ocištení a ošetrení, - bednení požadovaných konstr. (i ztracené) s úpravou dle požadované kvality povrchu betonu, vcetne odbednovacích a odskružovacích prostredku, - podperné konstr. (skruže) a lešení všech druhu pro bednení, uložení cerstvého betonu, výztuže a doplnkových konstr., vc. požadovaných otvoru, ochranných a bezpecnostních opatrení a základu techto konstrukcí a lešení, - vytvorení kotevních cel, kapes, nálitku, a sedel, - zrízení všech požadovaných otvoru, kapes, výklenku, prostupu, dutin, drážek a pod., vc. ztížení práce a úprav kolem nich, - úpravy pro osazení výztuže, doplnkových konstrukcí a vybavení, - úpravy povrchu pro položení požadované izolace, povlaku a náteru, prípadne vyspravení, - ztížení práce u kabelových a injektážních trubek a ostatních zarízení osazovaných do betonu, - konstrukce betonových kloubu, upevnení kotevních prvku a doplnkových konstrukcí, - nátery zabranující soudržnost betonu a bednení, - výpln, tesnení a tmelení spar a spoju, - opatrení povrchu betonu izolací proti zemní vlhkosti v cástech, kde prijdou do styku se zeminou nebo kamenivem, - prípadné zrízení spojovací vrstvy u základu, - úpravy pro osazení zarízení ochrany konstrukce proti vlivu bludných proudu. Položka nezahrnuje: - x
P | 21 | 91841 |  | PROPUSTY RÁMOVÉ 200/100 | m | 9 | 0 | 0 |  |  | 0 | 0 |  | 0 | 3 |  |  | 0
PP |  |  |  | PROPUSTY RÁMOVÉ 200/100
VV
TS |  |  |  | Položka zahrnuje: - dodání a položení prefabrikovaných rámu z dokumentací predepsaných rozmeru - prípadné úpravy rámu Položka nezahrnuje: - podkladní vrstvy - vyrovnávací a spádový beton uvnitr rámu a na jejich povrchu - izolaci
P | 22 | 931337 |  | TESNENÍ DILATAC SPAR POLYURETAN TMELEM PRUR PRES 800MM2 | m | 25.707 | 0 | 0 |  |  | 0 | 0 |  | 0 | 3 |  |  | 0
PP |  |  |  | TESNENÍ DILATAC SPAR POLYURETAN TMELEM PRUR PRES 800MM2
VV |  |  |  | 2*3.14*0.57*7 +0.65 = 25,707 [A] Celkem 25,707 = 25,707 Celkem 25,707 = 25,707
TS |  |  |  | Položka zahrnuje: - dodávku a osazení predepsaného materiálu - ocištení ploch spáry pred úpravou - ocištení okolí spáry po úprave Položka nezahrnuje: - tesnící profil
P | 23 | 96616 |  | BOURÁNÍ KONSTRUKCÍ ZE ŽELEZOBETONU | M3 | 22.597 | 0 | 0 |  |  | 0 | 0 |  | 0 | 3 |  |  | 0
PP |  |  |  | BOURÁNÍ KONSTRUKCÍ ZE ŽELEZOBETONU
VV |  |  |  | (1.12*5.52+1.6*7)*1.3 = 22,597 [A] Celkem 22,597 = 22,597 Celkem 22,597 = 22,597
TS |  |  |  | Položka zahrnuje: - rozbourání konstrukce bez ohledu na použitou technologii - veškeré pomocné konstrukce (lešení a pod.) - veškerou manipulaci s vybouranou sutí a hmotami vcetne uložení na skládku - veškeré další práce plynoucí z technologického predpisu a z platných predpisu Položka nezahrnuje: - poplatek za skládku, který se vykazuje v položce 0141** (s výjimkou malého množství bouraného materiálu, kde je možné poplatek zahrnout do jednotkové ceny bourání – tento fakt musí být uveden v doplnujícím textu k položce)
P | 24 | 96641 |  | BOURÁNÍ PROPUSTU A KANÁLU Z PREFABRIK RÁMU SVETLOSTI 200/100 | m | 4 | 0 | 0 |  |  | 0 | 0 |  | 0 | 3 |  |  | 0
PP |  |  |  | BOURÁNÍ PROPUSTU A KANÁLU Z PREFABRIK RÁMU SVETLOSTI 200/100
VV
TS |  |  |  | Položka zahrnuje: - odstranení rámu vcetne prípadného obetonování a lože - veškeré pomocné konstrukce (lešení a pod.) - veškerou manipulaci s vybouranou sutí a hmotami vcetne uložení na skládku - veškeré další práce plynoucí z technologického predpisu a z platných predpisu - nezahrnuje bourání cel, vtokových a výtokových jímek, odstranení zábradlí Položka nezahrnuje: - poplatek za skládku, který se vykazuje v položce 0141** (s výjimkou malého množství bouraného materiálu, kde je možné poplatek zahrnout do jednotkové ceny bourání – tento fakt musí být uveden v doplnujícím textu k položce)
P | 25 | R966076141 |  | Odstranení ocelového svodidla vcelku | m | 30.3 | 0 | 0 |  |  | 0 | 0 |  | 0 | 3 |  |  | 0
PP |  |  |  | Odstranení ruzných konstrukcí na mostech svodidla ocelového nebo svodidlového zábradlí nebo jejich cástí na mostech betonových vcelku
VV |  |  |  | 30.3 = 30,300 [A] Celkem 30,3 = 30,300 Celkem 30,3 = 30,300
TS
SD |  | 990 |  | Likvidace odpadu vc. dopravy | [6 empty] | 0 | 0
P | 26 | R015111 | 901 | NEOCENOVAT - POPLATKY ZA LIKVIDACI ODPADU NEKONTAMINOVANÝCH - 17 05 04 VYTEŽENÉ ZEMINY A HORNINY - I. TRÍDA TEŽITELNOSTI VCETNE DOPRAVY | T | 500.365 | 0 | 0 |  |  | 0 | 0 |  | 0 | 3 |  |  | 0
PP |  |  |  | POPLATKY ZA LIKVIDACI ODPADU NEKONTAMINOVANÝCH - 17 05 04 VYTEŽENÉ ZEMINY A HORNINY - I. TRÍDA TEŽITELNOSTI VCETNE DOPRAVY
VV |  |  |  | (10.65*(2.2+2.8)*1.15+0.2*4*(6.4+8.6)*1.2+(1.8+2.3)*3.6*4*1.15+(9.4+9.6)*0.5*1.25+3.55*(8.6-3.6+6.4-2.9)*4+(2.2+3)*0.3*0.8*1.5)*1.8 = 500,365 [A] Celkem 500,365 = 500,365 Celkem 500,365 = 500,365
TS
P | 27 | R015140 | 901 | NEOCENOVAT - POPLATKY ZA LIKVIDACI ODPADU NEKONTAMINOVANÝCH - 17 01 01 BETON Z DEMOLIC OBJEKTU, ZÁKLADU TV, KULY A SLOUPY VCETNE DOPRAVY | T | 53.685 | 0 | 0 |  |  | 0 | 0 |  | 0 | 3 |  |  | 0
PP |  |  |  | POPLATKY ZA LIKVIDACI ODPADU NEKONTAMINOVANÝCH - 17 01 01 BETON Z DEMOLIC OBJEKTU, ZÁKLADU TV, KULY A SLOUPY VCETNE DOPRAVY
VV |  |  |  | (2.5*3.760)*2*1.2*2.2+(3.14*(0.525*0.525-0.4*0.4)+0.76*1.3)*1.2*2.5 = 53,685 [A] Celkem 53,685 = 53,685 Celkem 53,685 = 53,685
TS
P | 28 | R015810 | 901 | NEOCENOVAT - POPLATKY ZA LIKVIDACI ODPADU NEKONTAMINOVANÝCH - 17 04 05 - ŽELEZNÝ A OCELOVÝ ŠROT, VCETNE DOPRAVY | T | 1.51 | 0 | 0 |  |  | 0 | 0 |  | 0 | 3 |  |  | 0
PP |  |  |  | POPLATKY ZA LIKVIDACI ODPADU NEKONTAMINOVANÝCH - 17 04 05 - ŽELEZNÝ A OCELOVÝ ŠROT, VCETNE DOPRAVY
VV |  |  |  | (10*55+22.1*31+5.5*50)/1000 = 1,510 [A] Celkem 1,51 = 1,510 Celkem 1,51 = 1,510
TS
SD |  | PSV |  | Práce a dodávky PSV | [6 empty] | 0 | 0
P | 29 | 17120 |  | ULOŽENÍ SYPANINY DO NÁSYPU A NA SKLÁDKY BEZ ZHUTNENÍ | M3 | 133.734 | 0 | 0 |  |  | 0 | 0 |  | 0 | 3 |  |  | 0
PP |  |  |  | ULOŽENÍ SYPANINY DO NÁSYPU A NA SKLÁDKY BEZ ZHUTNENÍ
VV |  |  |  | 7.3*9*1.5+1.3*3.12*1.5+5.1*2.1*2+24*0.4*0.8 = 133,734 [A] Celkem 133,734 = 133,734 Celkem 133,734 = 133,734
TS |  |  |  | Položka zahrnuje: - kompletní provedení zemní konstrukce do predepsaného tvaru - ošetrení úložište po celou dobu práce v nem vc. klimatických opatrení - ztížení v okolí vedení, konstrukcí a objektu a jejich docasné zajištení - ztížení provádení ve ztížených podmínkách a stísnených prostorech - ztížené ukládání sypaniny pod vodu - ukládání po vrstvách a po jiných nutných cástech (figurách) vc. dosypávek - spouštení a nošení materiálu - úprava, ocištení a ochrana podloží a svahu - svahování, uzavírání povrchu svahu - udržování úložište a jeho ochrana proti vode - odvedení nebo obvedení vody v okolí úložište a v úložišti - veškeré pomocné konstrukce umožnující provedení zemní konstrukce (príjezdy, sjezdy, nájezdy, lešení, podperné konstrukce, premostení, zpevnené plochy, zakrytí a pod.) Položka nezahrnuje: - x
P | 30 | 17411 |  | ZÁSYP JAM A RÝH ZEMINOU SE ZHUTNENÍM | M3 | 97.227 | 0 | 0 |  |  | 0 | 0 |  | 0 | 3 |  |  | 0
PP |  |  |  | ZÁSYP JAM A RÝH ZEMINOU SE ZHUTNENÍM
VV |  |  |  | (7.3-1.06)*9*1.3+5.1*2.01*2+1.84*2.020 = 97,227 [A] Celkem 97,227 = 97,227 Celkem 97,227 = 97,227
TS |  |  |  | Položka zahrnuje: - kompletní provedení zemní konstrukce vc. výberu vhodného materiálu - úprava ukládaného materiálu vlhcením, trídením, promícháním nebo vysoušením, príp. jiné úpravy za úcelem zlepšení jeho mech. vlastností - hutnení i ruzné míry hutnení - ošetrení úložište po celou dobu práce v nem vc. klimatických opatrení - ztížení v okolí vedení, konstrukcí a objektu a jejich docasné zajištení - ztížení provádení vc. hutnení ve ztížených podmínkách a stísnených prostorech - ztížené ukládání sypaniny pod vodu - ukládání po vrstvách a po jiných nutných cástech (figurách) vc. dosypávek - spouštení a nošení materiálu - výmena cástí zemní konstrukce znehodnocené klimatickými vlivy - rucní hutnení - udržování úložište a jeho ochrana proti vode - odvedení nebo obvedení vody v okolí úložište a v úložišti - veškeré pomocné konstrukce umožnující provedení zemní konstrukce (príjezdy, sjezdy, nájezdy, lešení, podperné konstrukce, premostení, zpevnené plochy, zakrytí a pod.) Položka nezahrnuje: - x
P | 31 | 17481 |  | ZÁSYP JAM A RÝH Z NAKUPOVANÝCH MATERIÁLU | M3 | 194.96 | 0 | 0 |  |  | 0 | 0 |  | 0 | 3 |  |  | 0
PP |  |  |  | ZÁSYP JAM A RÝH Z NAKUPOVANÝCH MATERIÁLU
VV |  |  |  | 0.52*4*(3.6+2.9)+(8.6-3.6+6.4-2.9)*3.6*4+(1.8+2.3)*3.6*4 = 194,960 [A] Celkem 194,96 = 194,960 Celkem 194,96 = 194,960
TS |  |  |  | Položka zahrnuje: - kompletní provedení zemní konstrukce vcetne nákupu a dopravy materiálu dle zadávací dokumentace - úprava ukládaného materiálu vlhcením, trídením, promícháním nebo vysoušením, príp. jiné úpravy za úcelem zlepšení jeho mech. vlastností - hutnení i ruzné míry hutnení - ošetrení úložište po celou dobu práce v nem vc. klimatických opatrení - ztížení v okolí vedení, konstrukcí a objektu a jejich docasné zajištení - ztížení provádení vc. hutnení ve ztížených podmínkách a stísnených prostorech - ztížené ukládání sypaniny pod vodu - ukládání po vrstvách a po jiných nutných cástech (figurách) vc. dosypávek - spouštení a nošení materiálu - výmena cástí zemní konstrukce znehodnocené klimatickými vlivy - udržování úložište a jeho ochrana proti vode - odvedení nebo obvedení vody v okolí úložište a v úložišti - veškeré pomocné konstrukce umožnující provedení zemní konstrukce (príjezdy, sjezdy, nájezdy, lešení, podperné konstrukce, premostení, zpevnené plochy, zakrytí a pod.) Položka nezahrnuje: - x
P | 32 | 18110 |  | ÚPRAVA PLÁNE SE ZHUTNENÍM V HORNINE TR. I | m2 | 58.95 | 0 | 0 |  |  | 0 | 0 |  | 0 | 3 |  |  | 0
PP |  |  |  | ÚPRAVA PLÁNE SE ZHUTNENÍM V HORNINE TR. I
VV |  |  |  | 2.4*(6.9+5.8)+(9.58+9.4)*1.5 = 58,950 [A] Celkem 58,95 = 58,950 Celkem 58,95 = 58,950
TS |  |  |  | Položka zahrnuje: - úpravu pláne vcetne vyrovnání výškových rozdílu. Míru zhutnení urcuje projekt. Položka nezahrnuje: - x
P | 35 | 9111B1 |  | ZÁBRADLÍ SILNICNÍ SE SVISLOU VÝPLNÍ - DODÁVKA A MONTÁŽ | m | 7.1 | 0 | 0 |  |  | 0 | 0 |  | 0 | 3 |  |  | 0
PP |  |  |  | ZÁBRADLÍ SILNICNÍ SE SVISLOU VÝPLNÍ - DODÁVKA A MONTÁŽ
VV |  |  |  | 12 Celkem 7,1 = 7,100 Celkem 7,1 = 7,100
TS |  |  |  | Položka zahrnuje: - komplet dodávka a montáž - dodání zábradlí vcetne predepsané povrchové úpravy - osazení sloupku zaberanením nebo osazením do betonových bloku (vcetne betonových bloku a nutných zemních prací) - prípadné bednení ( trubku) betonové patky v gabionové zdi Položka nezahrnuje: - x Položka nezahrnuje: - x
P | 33 | 91133412R |  | Svodidlo ocelové zábradelní zádržnosti H2 kotvené do rímsy s výplní | m | 12 | 0 | 0 |  |  | 0 | 0 |  | 0 | 3 |  |  | 0
PP |  |  |  | Svodidlo ocelové zábradelní zádržnosti H2 kotvené do rímsy s výplní
VV |  |  |  | 12 Celkem 12 = 12,000 Celkem 12 = 12,000
TS |  |  |  | Položka zahrnuje: - Komplet dodávka a montáž vc. svodnice. Položka nezahrnuje: - x
P | 34 | 9113C1 |  | SVODIDLO OCEL SILNIC JEDNOSTR, ÚROVEN ZADRŽ H2 - DODÁVKA A MONTÁŽ | m | 36 | 0 | 0 |  |  | 0 | 0 |  | 0 | 3 |  |  | 0
PP |  |  |  | SVODIDLO OCEL SILNIC JEDNOSTR, ÚROVEN ZADRŽ H2 - DODÁVKA A MONTÁŽ
VV |  |  |  | 12 Celkem 36 = 36,000 Celkem 36 = 36,000
TS |  |  |  | Položka zahrnuje: - kompletní dodávku všech dílu certifikovaného ocelového svodidla s predepsanou povrchovou úpravou vcetne spojovacích prvku - montáž a osazení svodidla, osazení sloupku zaberanením nebo osazením do betonových bloku (vcetne betonových bloku a nutných zemních prací) - výškové nábehy, ukoncení zapuštením do betonových bloku (vcetne betonového bloku a nutných zemních prací) nebo koncovkou - prechod na jiný typ svodidla nebo pres mostní záver - ochranu proti bludným proudum a vývody pro jejich merení Položka nezahrnuje: - odrazky nebo retroreflexní fólie Zpusob merení: - vykazuje se délka svodidla v predepsané výšce, délka nábehu se nezapocítává poznáma: Komplet dodávka a montáž Položka nezahrnuje: - x
P | 38 | 936315 |  | DROBNÉ DOPLNK KONSTR BETON MONOLIT DO C30/37 | M3 | 4.074 | 0 | 0 |  |  | 0 | 0 |  | 0 | 3 |  |  | 0
PP |  |  |  | DROBNÉ DOPLNK KONSTR BETON MONOLIT DO C30/37
VV |  |  |  | (2,3+1,8+0,97+1,72)*4*0,150 Celkem 4,074 = 4,074
TS |  |  |  | Položka zahrnuje: - dodání cerstvého betonu (betonové smesi) požadované kvality, jeho uložení do požadovaného tvaru pri jakékoliv hustote výztuže, konzistenci cerstvého betonu a zpusobu hutnení, ošetrení a ochranu betonu, - zhotovení nepropustného, mrazuvzdorného betonu a betonu požadované trvanlivosti a vlastností, - užití potrebných prísad a technologií výroby betonu, - zrízení pracovních a dilatacních spar, vcetne potrebných úprav, výplne, vložek, opracování, ocištení a ošetrení, - bednení požadovaných konstr. (i ztracené) s úpravou dle požadované kvality povrchu betonu, vcetne odbednovacích a odskružovacích prostredku, - podperné konstr. (skruže) a lešení všech druhu pro bednení, uložení cerstvého betonu, výztuže a doplnkových konstr., vc. požadovaných otvoru, ochranných a bezpecnostních opatrení a základu techto konstrukcí a lešení, - vytvorení kotevních cel, kapes, nálitku, a sedel, - zrízení všech požadovaných otvoru, kapes, výklenku, prostupu, dutin, drážek a pod., vc. ztížení práce a úprav kolem nich, - úpravy pro osazení výztuže, doplnkových konstrukcí a vybavení, - úpravy povrchu pro položení požadované izolace, povlaku a náteru, prípadne vyspravení, - ztížení práce u kabelových a injektážních trubek a ostatních zarízení osazovaných do betonu, - konstrukce betonových kloubu, upevnení kotevních prvku a doplnkových konstrukcí, - nátery zabranující soudržnost betonu a bednení, - výpln, tesnení a tmelení spar a spoju, - opatrení povrchu betonu izolací proti zemní vlhkosti v cástech, kde prijdou do styku se zeminou nebo kamenivem, - prípadné zrízení spojovací vrstvy u základu, - úpravy pro osazení zarízení ochrany konstrukce proti vlivu bludných proudu Položka nezahrnuje: - x

## SO 01-10-01
SŽDC05 | [14 empty] | 3
S | Stavba: | 20138.14 |  | Náhrada prejezdu P6501 v km 245,044 trati Prerov - Bohumín_zm13 | [6 empty] | D.2.1.5.1 | 0 | AspeEsticon | 0 | 2
O | Objekt: | D.2.1.5.1 |  | Preložky a úpravy sdelovacích zarízení | [9 empty] | 0.15 | 2
Typ | Poř. číslo | Kód položky | Varianta | Název položky | MJ | Množství | Jednotková hmotnost | Celková hmotnost |  |  | Jednotková cena |  | Cenové soustavy | 0.21
Dodávka
[9 empty] | Jednotková | Celkem | Jednotková | Celkem |  |  |  | Počet položek s nulovou cenou | 0
O1 |  | SO 01-10-01 |  | Preložka a ochrana drážních sdelovacích kabelu | [6 empty] | 0 | 0
SD |  | 7 |  | Pridružená stavební výroba | [6 empty] | 0 | 0
P | 52 | 702323R |  | ZAKRYTÍ KABELU BETONOVOU DESKOU ŠÍRKY PRES 40 CM | m | 65 | 0 | 0 |  |  | 0 | 0 |  | 0 | 3 |  |  | 0
PP
VV
TS |  |  |  | V rámci položky bude provedena dodávka a montáž
P | 53 | 702323R1 |  | ZAKRYTÍ KABELU BETONOVOU DESKOU ŠÍRKY PRES 40 CM – DEMONTÁŽ | m | 65 | 0 | 0 |  |  | 0 | 0 |  | 0 | 3 |  |  | 0
PP
VV
TS |  |  |  | V rámci položky bude provedena demontáž
SD |  | 990 |  | Likvidace odpadu vc. dopravy | [6 empty] | 0 | 0
P | 51 | R015112 | 901 | NEOCENOVAT - POPLATKY ZA LIKVIDACI ODPADU NEKONTAMINOVANÝCH - 17 05 04 VYTEŽENÉ ZEMINY A HORNINY - II. TRÍDA TEŽITELNOSTI VCETNE DOPRAVY | T | 2 | 0 | 0 |  |  | 0 | 0 | OTSKP 2024 | 0 | 3 |  |  | 0
PP |  |  |  | Evidencní položka, Neocenovat v objektu SO/PS, položka se ocenuje pouze v objektu SO 90-90 Zpusob likvidace: recyklace, druhotné využití.
VV |  |  |  | "výkaz výmer"
TS |  |  |  | 1. Položka obsahuje: – veškeré poplatky provozovateli skládky, recyklacní linky nebo jiného zarízení na zpracování nebo likvidaci odpadu související s prevzetím, uložením, zpracováním nebo likvidací odpadu – náklady spojené s dopravou z místa stavby na místo prevzetí provozovatelem skládky, recyklacní linky nebo jiného zarízení na zpracování nebo likvidaci odpadu – náklady spojené s vyložením a manipulací s materiálem v míste skládky 2. Položka neobsahuje: – náklady spojené s naložením a manipulací materiálem 3. Zpusob merení: Tunou se rozumí hmotnost odpadu vytrídeného v souladu se zákonem c. 541/2020 Sb., o nakládání s odpady, v platném znení.
SD |  | SD |  | Sdelovací zarízení | [6 empty] | 0 | 0
P | 1 | 131838 | 1 | HLOUBENÍ JAM ZAPAŽ I NEPAŽ TR. II, ODVOZ DO 20KM | M3 | 34 | 0 | 0 |  |  | 0 | 0 | OTSKP 2024 | 0 | 3 |  |  | 0
PP
VV |  |  |  | "dle technické zprávy a výkresové dokumentace"
TS
P | 2 | 132838 | 1 | HLOUBENÍ RÝH ŠÍR DO 2M PAŽ I NEPAŽ TR. II, ODVOZ DO 20KM | M3 | 266 | 0 | 0 |  |  | 0 | 0 | OTSKP 2024 | 0 | 3 |  |  | 0
PP
VV |  |  |  | "dle technické zprávy a výkresové dokumentace"
TS
P | 3 | 141146 | 1 | PROTLACOVÁNÍ OCELOVÉHO POTRUBÍ DN DO 400MM | M | 40 | 0 | 0 |  |  | 0 | 0 | OTSKP 2024 | 0 | 3 |  |  | 0
PP
VV |  |  |  | "dle technické zprávy a výkresové dokumentace"
TS
P | 4 | 17411 | 1 | ZÁSYP JAM A RÝH ZEMINOU SE ZHUTNENÍM | M3 | 300 | 0 | 0 |  |  | 0 | 0 | OTSKP 2024 | 0 | 3 |  |  | 0
PP
VV |  |  |  | "dle technické zprávy a výkresové dokumentace"
TS
P | 5 | 2200013R | 1 | Dozor správce zarízení | HOD | 48 | 0 | 0 |  |  | 0 | 0 | R-pol | 0 | 3 |  |  | 0
PP
VV |  |  |  | "dle technické zprávy a výkresové dokumentace"
TS
P | 6 | 701005 | 1 | VYHLEDÁVACÍ MARKER ZEMNÍ S MOŽNOSTÍ ZÁPISU | KUS | 13 | 0 | 0 |  |  | 0 | 0 | OTSKP 2024 | 0 | 3 |  |  | 0
PP
VV |  |  |  | "dle technické zprávy a výkresové dokumentace"
TS
P | 7 | 70101R | 1 | Vytycení trasy, geodetické zamerení | km | 0.2 | 0 | 0 |  |  | 0 | 0 | R-pol | 0 | 3 |  |  | 0
PP
VV |  |  |  | "dle technické zprávy a výkresové dokumentace"
TS
P | 8 | 702112 | 1 | KABELOVÝ ŽLAB ZEMNÍ VCETNE KRYTU SVETLÉ ŠÍRKY PRES 120 DO 250 MM | M | 100 | 0 | 0 |  |  | 0 | 0 | OTSKP 2024 | 0 | 3 |  |  | 0
PP
VV |  |  |  | "dle technické zprávy a výkresové dokumentace"
TS
P | 9 | 702212 | 1 | KABELOVÁ CHRÁNICKA ZEMNÍ DN PRES 100 DO 200 MM | M | 43 | 0 | 0 |  |  | 0 | 0 | OTSKP 2024 | 0 | 3 |  |  | 0
PP
VV |  |  |  | "dle technické zprávy a výkresové dokumentace"
TS
P | 10 | 702232 | 1 | KABELOVÁ CHRÁNICKA ZEMNÍ DELENÁ DN PRES 100 DO 200 MM | M | 350 | 0 | 0 |  |  | 0 | 0 | OTSKP 2024 | 0 | 3 |  |  | 0
PP
VV |  |  |  | "dle technické zprávy a výkresové dokumentace"
TS
P | 11 | 702312 | 1 | ZAKRYTÍ KABELU VÝSTRAŽNOU FÓLIÍ ŠÍRKY PRES 20 DO 40 CM | M | 380 | 0 | 0 |  |  | 0 | 0 | OTSKP 2024 | 0 | 3 |  |  | 0
PP
VV |  |  |  | "dle technické zprávy a výkresové dokumentace"
TS
P | 12 | 709310 | 1 | VYPODLOŽENÍ, ODDELENÍ A KRYTÍ SPOJKY NEBO ODBOCNICE PRO KABEL DO 10 KV | KUS | 10 | 0 | 0 |  |  | 0 | 0 | OTSKP 2024 | 0 | 3 |  |  | 0
PP
VV |  |  |  | "dle technické zprávy a výkresové dokumentace"
TS
P | 13 | 75A161 | 14 | KABEL METALICKÝ SE STÍNENÍM PRES 12 PÁRU - DODÁVKA | KMPÁR | 2.4 | 0 | 0 |  |  | 0 | 0 | OTSKP 2024 | 0 | 3 |  |  | 0
PP
VV |  |  |  | "dle technické zprávy a výkresové dokumentace"
TS
P | 14 | 75A227 | 1 | ZATAŽENÍ A SPOJKOVÁNÍ KABELU PRES 12 PÁRU - MONTÁŽ | KMPÁR | 2.4 | 0 | 0 |  |  | 0 | 0 | OTSKP 2024 | 0 | 3 |  |  | 0
PP
VV |  |  |  | "dle technické zprávy a výkresové dokumentace"
TS
P | 15 | 75A228 | 1 | ZATAŽENÍ A SPOJKOVÁNÍ KABELU PRES 12 PÁRU - DEMONTÁŽ | KMPÁR | 1.92 | 0 | 0 |  |  | 0 | 0 | OTSKP 2024 | 0 | 3 |  |  | 0
PP
VV |  |  |  | "dle technické zprávy a výkresové dokumentace"
TS
P | 16 | 75A312 | 1 | KABELOVÁ FORMA (UKONCENÍ KABELU) PRO KABELY ZABEZPECOVACÍ PRES 12 PÁRU | KUS | 3 | 0 | 0 |  |  | 0 | 0 | OTSKP 2024 | 0 | 3 |  |  | 0
PP
VV |  |  |  | "dle technické zprávy a výkresové dokumentace"
TS
P | 17 | 75A332 | 1 | SPOJKA ROVNÁ PRO PLASTOVÉ KABELY SE STÍNENÍM S JÁDRY O PRUMERU 1 MM2 PRES 12 PÁRU | KUS | 1 | 0 | 0 |  |  | 0 | 0 | OTSKP 2024 | 0 | 3 |  |  | 0
PP
VV |  |  |  | "dle technické zprávy a výkresové dokumentace"
TS
P | 18 | 75H122R | 1 | STOŽÁR (SLOUP) DREVENÝ DVOJITÝ - PODPERA PRO ZAVEŠENÍ PROVIZORNÍ KABELOVÉ TRASY, VC. KONZOLÍ A HÁKU | KUS | 2 | 0 | 0 |  |  | 0 | 0 | R-pol | 0 | 3 |  |  | 0
PP
VV |  |  |  | "dle technické zprávy a výkresové dokumentace"
TS
P | 19 | 75H12X | 1 | STOŽÁR (SLOUP) DREVENÝ DVOJITÝ - MONTÁŽ | KUS | 4 | 0 | 0 |  |  | 0 | 0 | OTSKP 2024 | 0 | 3 |  |  | 0
PP
VV |  |  |  | "dle technické zprávy a výkresové dokumentace"
TS
P | 20 | 75H12Y | 1 | STOŽÁR (SLOUP) DREVENÝ DVOJITÝ - DEMONTÁŽ | KUS | 4 | 0 | 0 |  |  | 0 | 0 | OTSKP 2024 | 0 | 3 |  |  | 0
PP
VV |  |  |  | "dle technické zprávy a výkresové dokumentace"
TS
P | 21 | 75I211R | 1 | KABEL ZEMNÍ DVOUPLÁŠTOVÝ BEZ PANCÍRE PRUMERU ŽÍLY 0,6 MM DO 5XN | KMCTYRKA | 0.21 | 0 | 0 |  |  | 0 | 0 | R-pol | 0 | 3 |  |  | 0
PP
VV |  |  |  | "dle technické zprávy a výkresové dokumentace"
TS
P | 22 | 75I212 | 1 | KABEL ZEMNÍ DVOUPLÁŠTOVÝ BEZ PANCÍRE PRUMERU ŽÍLY 0,6 MM DO 25XN | KMCTYRKA | 4.05 | 0 | 0 |  |  | 0 | 0 | OTSKP 2024 | 0 | 3 |  |  | 0
PP
VV |  |  |  | "dle technické zprávy a výkresové dokumentace"
TS
P | 23 | 75I21X | 1 | KABEL ZEMNÍ DVOUPLÁŠTOVÝ BEZ PANCÍRE PRUMERU ŽÍLY 0,6 MM - MONTÁŽ | M | 880 | 0 | 0 |  |  | 0 | 0 | OTSKP 2024 | 0 | 3 |  |  | 0
PP
VV |  |  |  | "dle technické zprávy a výkresové dokumentace"
TS
P | 24 | 75I21Y | 1 | KABEL ZEMNÍ DVOUPLÁŠTOVÝ BEZ PANCÍRE PRUMERU ŽÍLY 0,6 MM - DEMONTÁŽ | M | 880 | 0 | 0 |  |  | 0 | 0 | OTSKP 2024 | 0 | 3 |  |  | 0
PP
VV |  |  |  | "dle technické zprávy a výkresové dokumentace"
TS
P | 25 | 75I222 | 1 | KABEL ZEMNÍ DVOUPLÁŠTOVÝ BEZ PANCÍRE PRUMERU ŽÍLY 0,8 MM DO 25XN | KMCTYRKA | 4.05 | 0 | 0 |  |  | 0 | 0 | OTSKP 2024 | 0 | 3 |  |  | 0
PP
VV |  |  |  | "dle technické zprávy a výkresové dokumentace"
TS
P | 26 | 75I22X | 1 | KABEL ZEMNÍ DVOUPLÁŠTOVÝ BEZ PANCÍRE PRUMERU ŽÍLY 0,8 MM - MONTÁŽ | M | 810 | 0 | 0 |  |  | 0 | 0 | OTSKP 2024 | 0 | 3 |  |  | 0
PP
VV |  |  |  | "dle technické zprávy a výkresové dokumentace"
TS
P | 27 | 75I22Y | 1 | KABEL ZEMNÍ DVOUPLÁŠTOVÝ BEZ PANCÍRE PRUMERU ŽÍLY 0,8 MM - DEMONTÁŽ | M | 810 | 0 | 0 |  |  | 0 | 0 | OTSKP 2024 | 0 | 3 |  |  | 0
PP
VV |  |  |  | "dle technické zprávy a výkresové dokumentace"
TS
P | 28 | 75I819R | 1 | POUŽITÍ OPTICKÉ KABELOVÉ REZERVY (PROFOUKNUTÍ PRO PRODLOUŽENÍ KABELU) | M | 880 | 0 | 0 |  |  | 0 | 0 | R-pol | 0 | 3 |  |  | 0
PP
VV |  |  |  | "dle technické zprávy a výkresové dokumentace"
TS
P | 29 | 75I84XR | 1 | KABEL OPTICKÝ - REZERVA DO 500 MM - MONTÁŽ - VYTVORENÍ REZERVY NA KABELU | KUS | 2 | 0 | 0 |  |  | 0 | 0 | R-pol | 0 | 3 |  |  | 0
PP
VV |  |  |  | "dle technické zprávy a výkresové dokumentace"
TS
P | 30 | 75I91Y | 1 | OPTOTRUBKA HDPE - DEMONTÁŽ | M | 300 | 0 | 0 |  |  | 0 | 0 | OTSKP 2024 | 0 | 3 |  |  | 0
PP
VV |  |  |  | "dle technické zprávy a výkresové dokumentace"
TS
P | 31 | 75I951 | 1 | OPTOTRUBKA HDPE DELENÁ PRUMERU DO 40 MM | M | 690 | 0 | 0 |  |  | 0 | 0 | OTSKP 2024 | 0 | 3 |  |  | 0
PP
VV |  |  |  | "dle technické zprávy a výkresové dokumentace"
TS
P | 32 | 75I95X | 1 | OPTOTRUBKA HDPE DELENÁ - MONTÁŽ | M | 690 | 0 | 0 |  |  | 0 | 0 | OTSKP 2024 | 0 | 3 |  |  | 0
PP
VV |  |  |  | "dle technické zprávy a výkresové dokumentace"
TS
P | 33 | 75I95Y | 1 | OPTOTRUBKA HDPE DELENÁ - DEMONTÁŽ | M | 300 | 0 | 0 |  |  | 0 | 0 | OTSKP 2024 | 0 | 3 |  |  | 0
PP
VV |  |  |  | "dle technické zprávy a výkresové dokumentace"
TS
P | 34 | 75I961 | 1 | OPTOTRUBKA - HERMETIZACE ÚSEKU DO 2000 M | ÚSEK | 4 | 0 | 0 |  |  | 0 | 0 | OTSKP 2024 | 0 | 3 |  |  | 0
PP
VV |  |  |  | "dle technické zprávy a výkresové dokumentace"
TS
P | 35 | 75I962 | 1 | OPTOTRUBKA - KALIBRACE | M | 3000 | 0 | 0 |  |  | 0 | 0 | OTSKP 2024 | 0 | 3 |  |  | 0
PP
VV |  |  |  | "dle technické zprávy a výkresové dokumentace"
TS
P | 36 | 75IA11 | 1 | OPTOTRUBKOVÁ SPOJKA PRUMERU DO 40 MM - DODÁVKA | KUS | 8 | 0 | 0 |  |  | 0 | 0 | OTSKP 2024 | 0 | 3 |  |  | 0
PP
VV |  |  |  | "dle technické zprávy a výkresové dokumentace"
TS
P | 37 | 75IA1X | 1 | OPTOTRUBKOVÁ SPOJKA - MONTÁŽ | KUS | 8 | 0 | 0 |  |  | 0 | 0 | OTSKP 2024 | 0 | 3 |  |  | 0
PP
VV |  |  |  | "dle technické zprávy a výkresové dokumentace"
TS
P | 38 | 75IA1Y | 1 | OPTOTRUBKOVÁ SPOJKA - DEMONTÁŽ | KUS | 4 | 0 | 0 |  |  | 0 | 0 | OTSKP 2024 | 0 | 3 |  |  | 0
PP
VV |  |  |  | "dle technické zprávy a výkresové dokumentace"
TS
P | 39 | 75IEC1 | 1 | VENKOVNÍ TELEFONNÍ OBJEKT NA SLOUPKU | KUS | 1 | 0 | 0 |  |  | 0 | 0 | OTSKP 2024 | 0 | 3 |  |  | 0
PP
VV |  |  |  | "dle technické zprávy a výkresové dokumentace"
TS
P | 40 | 75IECX | 1 | VENKOVNÍ TELEFONNÍ OBJEKT - MONTÁŽ | KUS | 2 | 0 | 0 |  |  | 0 | 0 | OTSKP 2024 | 0 | 3 |  |  | 0
PP
VV |  |  |  | "dle technické zprávy a výkresové dokumentace"
TS
P | 41 | 75IECY | 1 | VENKOVNÍ TELEFONNÍ OBJEKT - DEMONTÁŽ | KUS | 3 | 0 | 0 |  |  | 0 | 0 | OTSKP 2024 | 0 | 3 |  |  | 0
PP
VV |  |  |  | "dle technické zprávy a výkresové dokumentace"
TS
P | 42 | 75IH12 | 1 | UKONCENÍ KABELU CELOPLASTOVÉHO BEZ PANCÍRE DO 100 ŽIL | KUS | 2 | 0 | 0 |  |  | 0 | 0 | OTSKP 2024 | 0 | 3 |  |  | 0
PP
VV |  |  |  | "dle technické zprávy a výkresové dokumentace"
TS
P | 43 | 75IH32 | 1 | UKONCENÍ KABELU FORMA KABELOVÁ DÉLKY DO 0,5 M DO 25XN | KUS | 13 | 0 | 0 |  |  | 0 | 0 | OTSKP 2024 | 0 | 3 |  |  | 0
PP
VV |  |  |  | "dle technické zprávy a výkresové dokumentace"
TS
P | 44 | 75II11 | 1 | SPOJKA PRO CELOPLASTOVÉ KABELY BEZ PANCÍRE DO 100 ŽIL - DODÁVKA | KUS | 9 | 0 | 0 |  |  | 0 | 0 | OTSKP 2024 | 0 | 3 |  |  | 0
PP
VV |  |  |  | "dle technické zprávy a výkresové dokumentace"
TS
P | 45 | 75II1X | 1 | SPOJKA PRO CELOPLASTOVÉ KABELY BEZ PANCÍRE - MONTÁŽ | KUS | 9 | 0 | 0 |  |  | 0 | 0 | OTSKP 2024 | 0 | 3 |  |  | 0
PP
VV |  |  |  | "dle technické zprávy a výkresové dokumentace"
TS
P | 46 | 75II1Y | 1 | SPOJKA PRO CELOPLASTOVÉ KABELY BEZ PANCÍRE - DEMONTÁŽ | KUS | 5 | 0 | 0 |  |  | 0 | 0 | OTSKP 2024 | 0 | 3 |  |  | 0
PP
VV |  |  |  | "dle technické zprávy a výkresové dokumentace"
TS
P | 47 | 75IJ12R | 1 | MERENÍ STEJNOSMERNÉ NA SDELOVACÍM KABELU | KUS | 13 | 0 | 0 |  |  | 0 | 0 | R-pol | 0 | 3 |  |  | 0
PP
VV |  |  |  | "dle technické zprávy a výkresové dokumentace"
TS
P | 48 | 75IJ21 | 1 | MERENÍ ZKRÁCENÉ ZÁVERECNÉ DÁLKOVÉHO KABELU V OBOU SMERECH ZA PROVOZU | CTYRKA | 66 | 0 | 0 |  |  | 0 | 0 | OTSKP 2024 | 0 | 3 |  |  | 0
PP
VV |  |  |  | "dle technické zprávy a výkresové dokumentace"
TS
P | 49 | 75IK21 | 1 | MERENÍ KOMPLEXNÍ OPTICKÉHO KABELU | VLÁKNO | 192 | 0 | 0 |  |  | 0 | 0 | OTSKP 2024 | 0 | 3 |  |  | 0
PP
VV |  |  |  | "dle technické zprávy a výkresové dokumentace"
TS
P | 50 | 75L4A1 | 1 | DEMONTÁŽ KAMEROVÉHO SYSTÉMU DO 25 PRVKU | komplet | 1 | 0 | 0 |  |  | 0 | 0 | OTSKP 2024 | 0 | 3 |  |  | 0
PP
VV |  |  |  | "dle technické zprávy a výkresové dokumentace"
TS

## SO 01-11-01
SŽDC05 | [14 empty] | 3
S | Stavba: | 20138.14 |  | Náhrada prejezdu P6501 v km 245,044 trati Prerov - Bohumín_zm13 | [6 empty] | D.2.1.5.2 | 0 | AspeEsticon | 0 | 2
O | Objekt: | D.2.1.5.2 |  | Preložky a upravy silnoproudých zarízení | [9 empty] | 0.15 | 2
Typ | Poř. číslo | Kód položky | Varianta | Název položky | MJ | Množství | Jednotková hmotnost | Celková hmotnost |  |  | Jednotková cena |  | Cenové soustavy | 0.21
Dodávka
[9 empty] | Jednotková | Celkem | Jednotková | Celkem |  |  |  | Počet položek s nulovou cenou | 0
O1 |  | SO 01-11-01 |  | Prodloužení místní komunikace na ul.Butovická do prumyslového areálu - VO | [6 empty] | 0 | 0
SD |  | 1 |  | Zemní práce | [6 empty] | 0 | 0
P | 1 | 11090 |  | VŠEOBECNÉ VYKLIZENÍ OSTATNÍCH PLOCH | M2 | 862 | 0 | 0 |  |  | 0 | 0 | 2024_OTSKP | 0 | 3 |  |  | 0
PP
VV |  |  |  | "viz prílohy projektové dokumentace"
TS |  |  |  | zahrnuje odstranení všech prekážek pro uskutecnení stavby
P | 2 | 13173 |  | HLOUBENÍ JAM ZAPAŽ I NEPAŽ TR. I | M3 | 39 | 0 | 0 |  |  | 0 | 0 | 2024_OTSKP | 0 | 3 |  |  | 0
PP
VV |  |  |  | "viz prílohy projektové dokumentace"
TS |  |  |  | položka zahrnuje:- vodorovná a svislá doprava, premístení, preložení, manipulace s výkopkem- kompletní provedení vykopávky nezapažené i zapažené- ošetrení výkopište po celou dobu práce v nem vc. klimatických opatrení- ztížení vykopávek v blízkosti podzemního vedení, konstrukcí a objektu vc. jejich docasného zajištení- ztížení pod vodou, v okolí výbušnin, ve stísnených prostorech a pod.- príplatek za lepivost- težení po vrstvách, pásech a po jiných nutných cástech (figurách)- cerpání vody vc. cerpacích jímek, potrubí a pohotovostní cerpací soupravy (viz ustanovení k pol. 1151,2)- potrebné snížení hladiny podzemní vody- težení a rozpojování jednotlivých balvanu- vytahování a nošení výkopku- svahování a presvah. svahu do konecného tvaru, výmena hornin v podloží a v pláni znehodnocené klimatickými vlivy- rucní vykopávky, odstranení korenu a napadávek- pažení, vzeprení a rozeprení vc. prepažování (vyjma štetových sten)- úpravu, ochranu a ocištení dna, základové spáry, sten a svahu- odvedení nebo obvedení vody v okolí výkopište a ve výkopišti- trídení výkopku- veškeré pomocné konstrukce umožnující provedení vykopávky (príjezdy, sjezdy, nájezdy, lešení, podper. konstr., premostení, zpevnené plochy, zakrytí a pod.)- nezahrnuje uložení zeminy (na skládku, do násypu) ani poplatky za skládku, vykazují se v položce c.0141**
P | 3 | 13273 |  | HLOUBENÍ RÝH ŠÍR DO 2M PAŽ I NEPAŽ TR. I | M3 | 272 | 0 | 0 |  |  | 0 | 0 | 2024_OTSKP | 0 | 3 |  |  | 0
PP
VV |  |  |  | "viz prílohy projektové dokumentace"
TS |  |  |  | položka zahrnuje:- vodorovná a svislá doprava, premístení, preložení, manipulace s výkopkem- kompletní provedení vykopávky nezapažené i zapažené- ošetrení výkopište po celou dobu práce v nem vc. klimatických opatrení- ztížení vykopávek v blízkosti podzemního vedení, konstrukcí a objektu vc. jejich docasného zajištení- ztížení pod vodou, v okolí výbušnin, ve stísnených prostorech a pod.- príplatek za lepivost- težení po vrstvách, pásech a po jiných nutných cástech (figurách)- cerpání vody vc. cerpacích jímek, potrubí a pohotovostní cerpací soupravy (viz ustanovení k pol. 1151,2)- potrebné snížení hladiny podzemní vody- težení a rozpojování jednotlivých balvanu- vytahování a nošení výkopku- svahování a presvah. svahu do konecného tvaru, výmena hornin v podloží a v pláni znehodnocené klimatickými vlivy- rucní vykopávky, odstranení korenu a napadávek- pažení, vzeprení a rozeprení vc. prepažování (vyjma štetových sten)- úpravu, ochranu a ocištení dna, základové spáry, sten a svahu- odvedení nebo obvedení vody v okolí výkopište a ve výkopišti- trídení výkopku- veškeré pomocné konstrukce umožnující provedení vykopávky (príjezdy, sjezdy, nájezdy, lešení, podper. konstr., premostení, zpevnené plochy, zakrytí a pod.)- nezahrnuje uložení zeminy (na skládku, do násypu) ani poplatky za skládku, vykazují se v položce c.0141**
P | 4 | 17411 |  | ZÁSYP JAM A RÝH ZEMINOU SE ZHUTNENÍM | M3 | 226 | 0 | 0 |  |  | 0 | 0 | 2024_OTSKP | 0 | 3 |  |  | 0
PP
VV |  |  |  | "viz prílohy projektové dokumentace"
TS |  |  |  | položka zahrnuje:- kompletní provedení zemní konstrukce vc. výberu vhodného materiálu- úprava ukládaného materiálu vlhcením, trídením, promícháním nebo vysoušením, príp. jiné úpravy za úcelem zlepšení jeho mech. vlastností- hutnení i ruzné míry hutnení - ošetrení úložište po celou dobu práce v nem vc. klimatických opatrení- ztížení v okolí vedení, konstrukcí a objektu a jejich docasné zajištení- ztížení provádení vc. hutnení ve ztížených podmínkách a stísnených prostorech- ztížené ukládání sypaniny pod vodu- ukládání po vrstvách a po jiných nutných cástech (figurách) vc. dosypávek- spouštení a nošení materiálu- výmena cástí zemní konstrukce znehodnocené klimatickými vlivy- rucní hutnení- udržování úložište a jeho ochrana proti vode- odvedení nebo obvedení vody v okolí úložište a v úložišti- veškeré pomocné konstrukce umožnující provedení zemní konstrukce (príjezdy, sjezdy, nájezdy, lešení, podperné konstrukce, premostení, zpevnené plochy, zakrytí a pod.)
P | 5 | 18090 |  | VŠEOBECNÉ ÚPRAVY OSTATNÍCH PLOCH | M2 | 862 | 0 | 0 |  |  | 0 | 0 | 2024_OTSKP | 0 | 3 |  |  | 0
PP
VV |  |  |  | "viz prílohy projektové dokumentace"
TS |  |  |  | Všeobecné úpravy musí zahrnovat úpravu území po uskutecnení stavby, tak jak je požadováno v zadávací dokumentaci s výjimkou tech prací, pro které jsou uvedeny samostatné položky.
SD |  | 2 |  | Základy | [6 empty] | 0 | 0
P | 6 | 272314 |  | ZÁKLADY Z PROSTÉHO BETONU DO C25/30 | M3 | 36 | 0 | 0 |  |  | 0 | 0 | 2024_OTSKP | 0 | 3 |  |  | 0
PP
VV |  |  |  | "viz prílohy projektové dokumentace"
TS |  |  |  | - dodání cerstvého betonu (betonové smesi) požadované kvality, jeho uložení do požadovaného tvaru pri jakékoliv hustote výztuže, konzistenci cerstvého betonu a zpusobu hutnení, ošetrení a ochranu betonu,- zhotovení nepropustného, mrazuvzdorného betonu a betonu požadované trvanlivosti a vlastností,- užití potrebných prísad a technologií výroby betonu,- zrízení pracovních a dilatacních spar, vcetne potrebných úprav, výplne, vložek, opracování, ocištení a ošetrení,- bednení požadovaných konstr. (i ztracené) s úpravou dle požadované kvality povrchu betonu, vcetne odbednovacích a odskružovacích prostredku,- podperné konstr. (skruže) a lešení všech druhu pro bednení, uložení cerstvého betonu, výztuže a doplnkových konstr., vc. požadovaných otvoru, ochranných a bezpecnostních opatrení a základu techto konstrukcí a lešení,- vytvorení kotevních cel, kapes, nálitku, a sedel,- zrízení všech požadovaných otvoru, kapes, výklenku, prostupu, dutin, drážek a pod., vc. ztížení práce a úprav kolem nich,- úpravy pro osazení výztuže, doplnkových konstrukcí a vybavení,- úpravy povrchu pro položení požadované izolace, povlaku a náteru, prípadne vyspravení,- ztížení práce u kabelových a injektážních trubek a ostatních zarízení osazovaných do betonu,- konstrukce betonových kloubu, upevnení kotevních prvku a doplnkových konstrukcí,- nátery zabranující soudržnost betonu a bednení,- výpln, tesnení a tmelení spar a spoju,- opatrení povrchu betonu izolací proti zemní vlhkosti v cástech, kde prijdou do styku se zeminou nebo kamenivem,- prípadné zrízení spojovací vrstvy u základu,- úpravy pro osazení zarízení ochrany konstrukce proti vlivu bludných proudu,
SD |  | 4 |  | Vodorovné konstrukce | [6 empty] | 0 | 0
P | 7 | 45157 |  | PODKLADNÍ A VÝPLNOVÉ VRSTVY Z KAMENIVA TEŽENÉHO | M3 | 45 | 0 | 0 |  |  | 0 | 0 | 2024_OTSKP | 0 | 3 |  |  | 0
PP
VV |  |  |  | "viz prílohy projektové dokumentace"
TS |  |  |  | položka zahrnuje dodávku predepsaného kameniva, mimostaveništní a vnitrostaveništní dopravu a jeho uloženínení-li v zadávací dokumentaci uvedeno jinak, jedná se o nakupovaný materiál
SD |  | 70 |  | Všeobecné práce pro silnoproud a slaboproud | [6 empty] | 0 | 0
P | 8 | 701001 |  | OZNACOVACÍ ŠTÍTEK KABELOVÉHO VEDENÍ, SPOJKY NEBO KABELOVÉ SKRÍNE (VCETNE OBJÍMKY) | KUS | 50 | 0 | 0 |  |  | 0 | 0 | 2024_OTSKP | 0 | 3 |  |  | 0
PP
VV |  |  |  | "viz prílohy projektové dokumentace"
TS |  |  |  | 1. Položka obsahuje: – pomocné mechanismy2. Položka neobsahuje: X3. Zpusob merení:Merí se plocha v metrech ctverecných.
P | 9 | 702211 |  | KABELOVÁ CHRÁNICKA ZEMNÍ DN DO 100 MM | M | 880 | 0 | 0 |  |  | 0 | 0 | 2024_OTSKP | 0 | 3 |  |  | 0
PP
VV |  |  |  | "viz prílohy projektové dokumentace"
TS |  |  |  | 1. Položka obsahuje: – proražení otvoru zdivem o prurezu od 0,01 do 0,025m2 – úpravu a zacištení omítky po montáži vedení – pomocné mechanismy2. Položka neobsahuje: – protipožární ucpávku3. Zpusob merení:Udává se pocet kusu kompletní konstrukce nebo práce.
P | 10 | 702312 |  | ZAKRYTÍ KABELU VÝSTRAŽNOU FÓLIÍ ŠÍRKY PRES 20 DO 40 CM | M | 862 | 0 | 0 |  |  | 0 | 0 | 2024_OTSKP | 0 | 3 |  |  | 0
PP
VV |  |  |  | "viz prílohy projektové dokumentace"
TS |  |  |  | 1. Položka obsahuje: – kompletní montáž, návrh, rozmerení, upevnení, zacištení, svárení, vrtání, rezání, spojování a pod. – veškerý spojovací a montážní materiál vc. upevnovacího materiálu – sestavení a upevnení konstrukce na stanovišti – pomocné mechanismy2. Položka neobsahuje: X3. Zpusob merení:Udává se pocet sad, které se skládají z predepsaných dílu, jež tvorí požadovaný celek, za každý zapocatý mesíc pronájmu.
P | 11 | 703433 |  | ELEKTROINSTALACNÍ TRUBKA PRO ULOŽENÍ DO BETONU VCETNE UPEVNENÍ A PRÍSLUŠENSTVÍ DN PRUMERU PRES 40 MM | M | 63 | 0 | 0 |  |  | 0 | 0 | 2024_OTSKP | 0 | 3 |  |  | 0
PP
VV |  |  |  | "viz prílohy projektové dokumentace"
TS |  |  |  | 1. Položka obsahuje: – vybourání otvoru z kabelové rýhy do budovy v základovém zdivu z tvrdého kamene spojovaného nastavenou maltou pri tlouštce zdi do 90cm – úpravu otvoru a asfaltové izolace zdiva, osazení chránicky, zazdení, zacištení a utesnení otvoru – pomocné mechanismy2. Položka neobsahuje: – zatesnení chránicky po montáži vedení3. Zpusob merení:Udává se pocet kusu kompletní konstrukce nebo práce.
P | 39 | R703423 |  | ELEKTROINSTALACNÍ TRUBKA PLASTOVÁ UV STABILNÍ VCETNE UPEVNENÍ A PRÍSLUŠENSTVÍ DN PRUMERU 110 MM | M | 20 | 0 | 0 |  |  | 0 | 0 |  | 0 | 3 |  |  | 0
PP
VV |  |  |  | "viz prílohy projektové dokumentace"
TS |  |  |  | 1. Položka obsahuje: – prípravu podkladu pro osazení2. Položka neobsahuje: X3. Zpusob merení:Merí se metr délkový.
SD |  | 741 |  | Silnoproud - Elektroinstalacní materiál, ocelové konstrukce, uzemnení | [6 empty] | 0 | 0
P | 12 | 741811 |  | UZEMNOVACÍ VODIC NA POVRCHU FEZN DO 120 MM2 | M | 21 | 0 | 0 |  |  | 0 | 0 | 2024_OTSKP | 0 | 3 |  |  | 0
PP
VV |  |  |  | "viz prílohy projektové dokumentace"
TS |  |  |  | 1. Položka obsahuje: – uchycení vodice na povrch vc. podper, konzol, svorek a pod. – merení, delení, spojování – náter2. Položka neobsahuje: X3. Zpusob merení:Merí se metr délkový.
P | 13 | 741911 |  | UZEMNOVACÍ VODIC V ZEMI FEZN DO 120 MM2 | M | 880 | 0 | 0 |  |  | 0 | 0 | 2024_OTSKP | 0 | 3 |  |  | 0
PP
VV |  |  |  | "viz prílohy projektové dokumentace"
TS |  |  |  | 1. Položka obsahuje: – prípravu podkladu pro osazení – merení, delení, spojování, tvarování – ochranný náter spoju a pri pruchodu vodice nad terén apod. dle príslušných norem2. Položka neobsahuje: – zemní práce – ochranu vodice - chránicky apod.3. Zpusob merení:Merí se metr délkový.
P | 14 | 741C02 |  | UZEMNOVACÍ SVORKA | KUS | 21 | 0 | 0 |  |  | 0 | 0 | 2024_OTSKP | 0 | 3 |  |  | 0
PP
VV |  |  |  | "viz prílohy projektové dokumentace"
TS |  |  |  | 1. Položka obsahuje: – veškeré príslušenství2. Položka neobsahuje: X3. Zpusob merení:Udává se pocet kusu kompletní konstrukce nebo práce.
P | 15 | 741C05 |  | SPOJOVÁNÍ UZEMNOVACÍCH VODICU | KUS | 21 | 0 | 0 |  |  | 0 | 0 | 2024_OTSKP | 0 | 3 |  |  | 0
PP
VV |  |  |  | "viz prílohy projektové dokumentace"
TS |  |  |  | 1. Položka obsahuje: – tvarování, prípravu spoju – svarování – ochranný náter spoje dle príslušných norem2. Položka neobsahuje: X3. Zpusob merení:Udává se pocet kusu kompletní konstrukce nebo práce.
P | 16 | 741C07 |  | VYVEDENÍ UZEMNOVACÍCH VODICU NA POVRCH/KONSTRUKCI | KUS | 21 | 0 | 0 |  |  | 0 | 0 | 2024_OTSKP | 0 | 3 |  |  | 0
PP
VV |  |  |  | "viz prílohy projektové dokumentace"
TS |  |  |  | 1. Položka obsahuje: – vodivé pripojení vodice na konstrukci – delení, tvarování, spojování – ochranný i barevný náter spoje dle príslušných norem2. Položka neobsahuje: X3. Zpusob merení:Udává se pocet kusu kompletní konstrukce nebo práce.
SD |  | 742 |  | Silnoproud - Silnoproudé rozvody | [6 empty] | 0 | 0
P | 17 | 742G11 |  | KABEL NN DVOU- A TRÍŽÍLOVÝ CU S PLASTOVOU IZOLACÍ DO 2,5 MM2 | M | 270 | 0 | 0 |  |  | 0 | 0 | 2024_OTSKP | 0 | 3 |  |  | 0
PP
VV |  |  |  | "viz prílohy projektové dokumentace"
TS |  |  |  | 1. Položka obsahuje: – manipulace a uložení kabelu (do zeme, chránicky, kanálu, na rošty, na TV a pod.)2. Položka neobsahuje: – príchytky, spojky, koncovky, chránicky apod.3. Zpusob merení:Merí se metr délkový.
P | 18 | 742H12 |  | KABEL NN CTYR- A PETIŽÍLOVÝ CU S PLASTOVOU IZOLACÍ OD 4 DO 16 MM2 | M | 880 | 0 | 0 |  |  | 0 | 0 | 2024_OTSKP | 0 | 3 |  |  | 0
PP
VV |  |  |  | "viz prílohy projektové dokumentace"
TS |  |  |  | 1. Položka obsahuje: – manipulace a uložení kabelu (do zeme, chránicky, kanálu, na rošty, na TV a pod.)2. Položka neobsahuje: – príchytky, spojky, koncovky, chránicky apod.3. Zpusob merení:Merí se metr délkový.
P | 19 | 742L11 |  | UKONCENÍ DVOU AŽ PETIŽÍLOVÉHO KABELU V ROZVADECI NEBO NA PRÍSTROJI DO 2,5 MM2 | KUS | 42 | 0 | 0 |  |  | 0 | 0 | 2024_OTSKP | 0 | 3 |  |  | 0
PP
VV |  |  |  | "viz prílohy projektové dokumentace"
TS |  |  |  | 1. Položka obsahuje: – všechny práce spojené s úpravou kabelu pro montáž vcetne veškerého príslušentsví2. Položka neobsahuje: X3. Zpusob merení:Udává se pocet kusu kompletní konstrukce nebo práce.
P | 20 | 742L12 |  | UKONCENÍ DVOU AŽ PETIŽÍLOVÉHO KABELU V ROZVADECI NEBO NA PRÍSTROJI OD 4 DO 16 MM2 | KUS | 42 | 0 | 0 |  |  | 0 | 0 | 2024_OTSKP | 0 | 3 |  |  | 0
PP
VV |  |  |  | "viz prílohy projektové dokumentace"
TS |  |  |  | 1. Položka obsahuje: – všechny práce spojené s úpravou kabelu pro montáž vcetne veškerého príslušentsví2. Položka neobsahuje: X3. Zpusob merení:Udává se pocet kusu kompletní konstrukce nebo práce.
P | 21 | 742P13 |  | ZATAŽENÍ KABELU DO CHRÁNICKY - KABEL DO 4 KG/M | M | 900 | 0 | 0 |  |  | 0 | 0 | 2024_OTSKP | 0 | 3 |  |  | 0
PP
VV |  |  |  | "viz prílohy projektové dokumentace"
TS |  |  |  | 1. Položka obsahuje: – montáž kabelu o váze do 4 kg/m do chránicky/ kolektoru2. Položka neobsahuje: X3. Zpusob merení:Merí se metr délkový.
P | 22 | 742P15 |  | OZNACOVACÍ ŠTÍTEK NA KABEL | KUS | 180 | 0 | 0 |  |  | 0 | 0 | 2024_OTSKP | 0 | 3 |  |  | 0
PP
VV |  |  |  | "viz prílohy projektové dokumentace"
TS |  |  |  | 1. Položka obsahuje: – veškeré príslušentsví2. Položka neobsahuje: X3. Zpusob merení:Udává se pocet kusu kompletní konstrukce nebo práce.
SD |  | 743 |  | Silnoproud - Silnoproudá zarízení | [6 empty] | 0 | 0
P | 23 | 743122 |  | OSVETLOVACÍ STOŽÁR PEVNÝ ŽÁROVE ZINKOVANÝ DÉLKY PRES 6,5 DO 12 M | KUS | 21 | 0 | 0 |  |  | 0 | 0 | 2024_OTSKP | 0 | 3 |  |  | 0
PP
VV |  |  |  | "viz prílohy projektové dokumentace"
TS |  |  |  | 1. Položka obsahuje: – základovou konstrukci a veškeré príslušenství – pripojovací svorkovnici ve tríde izolace II ( pro 2x svítidlo ) a kabelové vedení ke svítidlum – uzavírací náter, technický popis viz. projektová dokumentace2. Položka neobsahuje: – zemní práce, betonový základ, svítidlo, výložník3. Zpusob merení:Udává se pocet kusu kompletní konstrukce nebo práce.
P | 24 | 743151 |  | OSVETLOVACÍ STOŽÁR - STOŽÁROVÁ ROZVODNICE S 1-2 JISTÍCÍMI PRVKY | KUS | 21 | 0 | 0 |  |  | 0 | 0 | 2024_OTSKP | 0 | 3 |  |  | 0
PP
VV |  |  |  | "viz prílohy projektové dokumentace"
TS |  |  |  | 1. Položka obsahuje: – veškeré príslušenství, technický popis viz. projektová dokumentace2. Položka neobsahuje: X3. Zpusob merení:Udává se pocet kusu kompletní konstrukce nebo práce.
P | 25 | 743311 |  | VÝLOŽNÍK PRO MONTÁŽ SVÍTIDLA NA STOŽÁR JEDNORAMENNÝ DÉLKA VYLOŽENÍ DO 1 M | KUS | 21 | 0 | 0 |  |  | 0 | 0 | 2024_OTSKP | 0 | 3 |  |  | 0
PP
VV |  |  |  | "viz prílohy projektové dokumentace"
TS |  |  |  | 1. Položka obsahuje: – veškeré príslušenství a uzavírací náter, technický popis viz. projektová dokumentace2. Položka neobsahuje: X3. Zpusob merení:Udává se pocet kusu kompletní konstrukce nebo práce.
P | 26 | 743554 |  | SVÍTIDLO VENKOVNÍ VŠEOBECNÉ LED, MIN. IP 44, PRES 45 W | KUS | 21 | 0 | 0 |  |  | 0 | 0 | 2024_OTSKP | 0 | 3 |  |  | 0
PP
VV |  |  |  | "viz prílohy projektové dokumentace"
TS |  |  |  | 1. Položka obsahuje: – zdroj a veškeré príslušenství – technický popis viz. projektová dokumentace2. Položka neobsahuje: X3. Zpusob merení:Udává se pocet kusu kompletní konstrukce nebo práce.
SD |  | 747 |  | Silnoproud - Zkoušky, revize a HZS | [6 empty] | 0 | 0
P | 27 | 747213 |  | CELKOVÁ PROHLÍDKA, ZKOUŠENÍ, MERENÍ A VYHOTOVENÍ VÝCHOZÍ REVIZNÍ ZPRÁVY, PRO OBJEM IN PRES 500 DO 1000 TIS. KC | KUS | 1 | 0 | 0 |  |  | 0 | 0 | 2024_OTSKP | 0 | 3 |  |  | 0
PP
VV |  |  |  | "viz prílohy projektové dokumentace"
TS |  |  |  | 1. Položka obsahuje: – cenu za celkovou prohlídku zarízení PS/SO, vc. merení, komplexních zkoušek a revizi zarízení tohoto PS/SO autorizovaným revizním technikem na silnoproudá zarízení podle požadavku CSN, vcetne hodnocení a vyhotovení celkové revizní zprávy2. Položka neobsahuje: X3. Zpusob merení:Udává se pocet kusu kompletní konstrukce nebo práce.
P | 28 | 747214 |  | CELKOVÁ PROHLÍDKA, ZKOUŠENÍ, MERENÍ A VYHOTOVENÍ VÝCHOZÍ REVIZNÍ ZPRÁVY, PRO OBJEM IN - PRÍPLATEK ZA KAŽDÝCH DALŠÍCH I ZAPOCATÝCH 500 TIS. KC | KUS | 2 | 0 | 0 |  |  | 0 | 0 | 2024_OTSKP | 0 | 3 |  |  | 0
PP
VV |  |  |  | "viz prílohy projektové dokumentace"
TS |  |  |  | 1. Položka obsahuje: – cenu za celkovou prohlídku zarízení PS/SO, vc. merení, komplexních zkoušek a revizi zarízení tohoto PS/SO autorizovaným revizním technikem na silnoproudá zarízení podle požadavku CSN, vcetne hodnocení a vyhotovení celkové revizní zprávy2. Položka neobsahuje: X3. Zpusob merení:Udává se pocet kusu kompletní konstrukce nebo práce.
P | 29 | 747301 |  | PROVEDENÍ PROHLÍDKY A ZKOUŠKY PRÁVNICKOU OSOBOU, VYDÁNÍ PRUKAZU ZPUSOBILOSTI | KUS | 1 | 0 | 0 |  |  | 0 | 0 | 2024_OTSKP | 0 | 3 |  |  | 0
PP
VV |  |  |  | "viz prílohy projektové dokumentace"
TS |  |  |  | 1. Položka obsahuje: – cenu za vyhotovení dokladu právnickou osobou o silnoproudých zarízeních a vydání prukazu zpusobilosti2. Položka neobsahuje: X3. Zpusob merení:Udává se pocet kusu kompletní konstrukce nebo práce.
P | 30 | 747511 |  | ZKOUŠKY VODICU A KABELU NN PRUREZU ŽÍLY DO 5X25 MM2 | KUS | 2 | 0 | 0 |  |  | 0 | 0 | 2024_OTSKP | 0 | 3 |  |  | 0
PP
VV |  |  |  | "viz prílohy projektové dokumentace"
TS |  |  |  | 1. Položka obsahuje: – cenu za provedení merení kabelu/ vodice vc. vyhotovení protokolu2. Položka neobsahuje: X3. Zpusob merení:Udává se pocet kusu kompletní konstrukce nebo práce.
P | 31 | 747541 |  | MERENÍ INTENZITY OSVETLENÍ INSTALOVANÉHO V ROZSAHU TOHOTO SO/PS | KUS | 1 | 0 | 0 |  |  | 0 | 0 | 2024_OTSKP | 0 | 3 |  |  | 0
PP
VV |  |  |  | "viz prílohy projektové dokumentace"
TS |  |  |  | 1. Položka obsahuje: – cenu za merení dle príslušných norem a predpisu, vcetne vystavení protokolu2. Položka neobsahuje: X3. Zpusob merení:Udává se pocet kusu kompletní konstrukce nebo práce.
P | 32 | 747701 |  | DOKONCOVACÍ MONTÁŽNÍ PRÁCE NA ELEKTRICKÉM ZARÍZENÍ | HOD | 90 | 0 | 0 |  |  | 0 | 0 | 2024_OTSKP | 0 | 3 |  |  | 0
PP
VV |  |  |  | "viz prílohy projektové dokumentace"
TS |  |  |  | 1. Položka obsahuje: – cenu za práce spojené s uvádením zarízení do provozu, drobné montážní práce v rozvadecích, koordinaci se zhotoviteli souvisejících zarízení apod.2. Položka neobsahuje: X3. Zpusob merení:Udává se cas v hodinách.
P | 33 | 747703 |  | ZKUŠEBNÍ PROVOZ | HOD | 16 | 0 | 0 |  |  | 0 | 0 | 2024_OTSKP | 0 | 3 |  |  | 0
PP
VV |  |  |  | "viz prílohy projektové dokumentace"
TS |  |  |  | 1. Položka obsahuje: – cenu za dobu kdy je zarízení po individálních zkouškách dáno do provozu s prokázáním technických a kvalitativních parametru zarízení2. Položka neobsahuje: X3. Zpusob merení:Udává se cas v hodinách.
P | 34 | 747704 |  | ZAŠKOLENÍ OBSLUHY | HOD | 4 | 0 | 0 |  |  | 0 | 0 | 2024_OTSKP | 0 | 3 |  |  | 0
PP
VV |  |  |  | "viz prílohy projektové dokumentace"
TS |  |  |  | 1. Položka obsahuje: – cenu za dobu kdy je s funkcí seznamována obsluha zarízení, vcetne odevzdání dokumentace skutecného provedení2. Položka neobsahuje: X3. Zpusob merení:Udává se cas v hodinách.
P | 35 | 747705 |  | MANIPULACE NA ZARÍZENÍCH PROVÁDENÉ PROVOZOVATELEM | HOD | 8 | 0 | 0 |  |  | 0 | 0 | 2024_OTSKP | 0 | 3 |  |  | 0
PP
VV |  |  |  | "viz prílohy projektové dokumentace"
TS |  |  |  | 1. Položka obsahuje: – cenu za manipulace na zarízeních provádené provozovatelem nutných pro další práce zhotovitele na technologickém souboru2. Položka neobsahuje: X3. Zpusob merení:Udává se cas v hodinách.
P | 36 | 747706 |  | ZJIŠTOVÁNÍ STÁVAJÍCÍHO STAVU ROZVODU NN | HOD | 8 | 0 | 0 |  |  | 0 | 0 | 2024_OTSKP | 0 | 3 |  |  | 0
PP
VV |  |  |  | "viz prílohy projektové dokumentace"
TS |  |  |  | 1. Položka obsahuje: – cenu za prozkoumání stávajích rozvodu nn, prirazení vývodových kabelu v rozvadeci nn k jejich zarízení a identifikaci zpusobu napájení2. Položka neobsahuje: X3. Zpusob merení:Udává se cas v hodinách.
SD |  | 748 |  | Silnoproud - Ostatní | [6 empty] | 0 | 0
P | 37 | 748242 |  | PÍSMENA A CÍSLICE VÝŠKY PRES 40 DO 100 MM | KUS | 84 | 0 | 0 |  |  | 0 | 0 | 2024_OTSKP | 0 | 3 |  |  | 0
PP
VV |  |  |  | "viz prílohy projektové dokumentace"
TS |  |  |  | 1. Položka obsahuje: – zhotovení nápisu barvou pomocí šablon vc. podružného materiálu, rozmerení, dodání barvya redidla2. Položka neobsahuje: X3. Zpusob merení:Udává se pocet kusu kompletní konstrukce nebo práce.
SD |  | 990 |  | Poplatky za skládky | [6 empty] | 0 | 0
P | 38 | R015111 | 901 | NEOCENOVAT - POPLATKY ZA LIKVIDACI ODPADU NEKONTAMINOVANÝCH - 17 05 04 VYTEŽENÉ ZEMINY A HORNINY - I. TRÍDA TEŽITELNOSTI VCETNE DOPRAVY | T | 160 | 0 | 0 |  |  | 0 | 0 |  | 0 | 3 |  |  | 0
PP |  |  |  | Evidencní položka, Neocenovat v objektu SO/PS, položka se ocenuje pouze v objektu SO 90-90 Zpusob likvidace: recyklace, druhotné využití.
VV |  |  |  | 160.000000 = 160,000 [A]
TS |  |  |  | 1. Položka obsahuje: – veškeré poplatky provozovateli skládky, recyklacní linky nebo jiného zarízení na zpracování nebo likvidaci odpadu související s prevzetím, uložením, zpracováním nebo likvidací odpadu – náklady spojené s dopravou z místa stavby na místo prevzetí provozovatelem skládky, recyklacní linky nebo jiného zarízení na zpracování nebo likvidaci odpadu – náklady spojené s vyložením a manipulací s materiálem v míste skládky 2. Položka neobsahuje: – náklady spojené s naložením a manipulací materiálem 3. Zpusob merení: Tunou se rozumí hmotnost odpadu vytrídeného v souladu se zákonem c. 541/2020 Sb., o nakládání s odpady, v platném znení.

## SO 01-11-02
SŽDC05 | [14 empty] | 3
S | Stavba: | 20138.14 |  | Náhrada prejezdu P6501 v km 245,044 trati Prerov - Bohumín_zm13 | [6 empty] | D.2.1.5.2 | 0 | AspeEsticon | 0 | 2
O | Objekt: | D.2.1.5.2 |  | Preložky a upravy silnoproudých zarízení | [9 empty] | 0.15 | 2
Typ | Poř. číslo | Kód položky | Varianta | Název položky | MJ | Množství | Jednotková hmotnost | Celková hmotnost |  |  | Jednotková cena |  | Cenové soustavy | 0.21
Dodávka
[9 empty] | Jednotková | Celkem | Jednotková | Celkem |  |  |  | Počet položek s nulovou cenou | 0
O1 |  | SO 01-11-02 |  | Úprava VO na ulici Butovická a ulici Malá strana | [6 empty] | 0 | 0
SD |  | 1 |  | Zemní práce | [6 empty] | 0 | 0
P | 1 | 11090 |  | VŠEOBECNÉ VYKLIZENÍ OSTATNÍCH PLOCH | M2 | 62 | 0 | 0 |  |  | 0 | 0 | 2024_OTSKP | 0 | 3 |  |  | 0
PP
VV |  |  |  | "viz prílohy projektové dokumentace"
TS |  |  |  | zahrnuje odstranení všech prekážek pro uskutecnení stavby
P | 2 | 13173 |  | HLOUBENÍ JAM ZAPAŽ I NEPAŽ TR. I | M3 | 3.6 | 0 | 0 |  |  | 0 | 0 | 2024_OTSKP | 0 | 3 |  |  | 0
PP
VV |  |  |  | "viz prílohy projektové dokumentace"
TS |  |  |  | položka zahrnuje:- vodorovná a svislá doprava, premístení, preložení, manipulace s výkopkem- kompletní provedení vykopávky nezapažené i zapažené- ošetrení výkopište po celou dobu práce v nem vc. klimatických opatrení- ztížení vykopávek v blízkosti podzemního vedení, konstrukcí a objektu vc. jejich docasného zajištení- ztížení pod vodou, v okolí výbušnin, ve stísnených prostorech a pod.- príplatek za lepivost- težení po vrstvách, pásech a po jiných nutných cástech (figurách)- cerpání vody vc. cerpacích jímek, potrubí a pohotovostní cerpací soupravy (viz ustanovení k pol. 1151,2)- potrebné snížení hladiny podzemní vody- težení a rozpojování jednotlivých balvanu- vytahování a nošení výkopku- svahování a presvah. svahu do konecného tvaru, výmena hornin v podloží a v pláni znehodnocené klimatickými vlivy- rucní vykopávky, odstranení korenu a napadávek- pažení, vzeprení a rozeprení vc. prepažování (vyjma štetových sten)- úpravu, ochranu a ocištení dna, základové spáry, sten a svahu- odvedení nebo obvedení vody v okolí výkopište a ve výkopišti- trídení výkopku- veškeré pomocné konstrukce umožnující provedení vykopávky (príjezdy, sjezdy, nájezdy, lešení, podper. konstr., premostení, zpevnené plochy, zakrytí a pod.)- nezahrnuje uložení zeminy (na skládku, do násypu) ani poplatky za skládku, vykazují se v položce c.0141**
P | 3 | 13273 |  | HLOUBENÍ RÝH ŠÍR DO 2M PAŽ I NEPAŽ TR. I | M3 | 20 | 0 | 0 |  |  | 0 | 0 | 2024_OTSKP | 0 | 3 |  |  | 0
PP
VV |  |  |  | "viz prílohy projektové dokumentace"
TS |  |  |  | položka zahrnuje:- vodorovná a svislá doprava, premístení, preložení, manipulace s výkopkem- kompletní provedení vykopávky nezapažené i zapažené- ošetrení výkopište po celou dobu práce v nem vc. klimatických opatrení- ztížení vykopávek v blízkosti podzemního vedení, konstrukcí a objektu vc. jejich docasného zajištení- ztížení pod vodou, v okolí výbušnin, ve stísnených prostorech a pod.- príplatek za lepivost- težení po vrstvách, pásech a po jiných nutných cástech (figurách)- cerpání vody vc. cerpacích jímek, potrubí a pohotovostní cerpací soupravy (viz ustanovení k pol. 1151,2)- potrebné snížení hladiny podzemní vody- težení a rozpojování jednotlivých balvanu- vytahování a nošení výkopku- svahování a presvah. svahu do konecného tvaru, výmena hornin v podloží a v pláni znehodnocené klimatickými vlivy- rucní vykopávky, odstranení korenu a napadávek- pažení, vzeprení a rozeprení vc. prepažování (vyjma štetových sten)- úpravu, ochranu a ocištení dna, základové spáry, sten a svahu- odvedení nebo obvedení vody v okolí výkopište a ve výkopišti- trídení výkopku- veškeré pomocné konstrukce umožnující provedení vykopávky (príjezdy, sjezdy, nájezdy, lešení, podper. konstr., premostení, zpevnené plochy, zakrytí a pod.)- nezahrnuje uložení zeminy (na skládku, do násypu) ani poplatky za skládku, vykazují se v položce c.0141**
P | 4 | 17411 |  | ZÁSYP JAM A RÝH ZEMINOU SE ZHUTNENÍM | M3 | 18 | 0 | 0 |  |  | 0 | 0 | 2024_OTSKP | 0 | 3 |  |  | 0
PP
VV |  |  |  | "viz prílohy projektové dokumentace"
TS |  |  |  | položka zahrnuje:- kompletní provedení zemní konstrukce vc. výberu vhodného materiálu- úprava ukládaného materiálu vlhcením, trídením, promícháním nebo vysoušením, príp. jiné úpravy za úcelem zlepšení jeho mech. vlastností- hutnení i ruzné míry hutnení - ošetrení úložište po celou dobu práce v nem vc. klimatických opatrení- ztížení v okolí vedení, konstrukcí a objektu a jejich docasné zajištení- ztížení provádení vc. hutnení ve ztížených podmínkách a stísnených prostorech- ztížené ukládání sypaniny pod vodu- ukládání po vrstvách a po jiných nutných cástech (figurách) vc. dosypávek- spouštení a nošení materiálu- výmena cástí zemní konstrukce znehodnocené klimatickými vlivy- rucní hutnení- udržování úložište a jeho ochrana proti vode- odvedení nebo obvedení vody v okolí úložište a v úložišti- veškeré pomocné konstrukce umožnující provedení zemní konstrukce (príjezdy, sjezdy, nájezdy, lešení, podperné konstrukce, premostení, zpevnené plochy, zakrytí a pod.)
P | 5 | 18090 |  | VŠEOBECNÉ ÚPRAVY OSTATNÍCH PLOCH | M2 | 62 | 0 | 0 |  |  | 0 | 0 | 2024_OTSKP | 0 | 3 |  |  | 0
PP
VV |  |  |  | "viz prílohy projektové dokumentace"
TS |  |  |  | Všeobecné úpravy musí zahrnovat úpravu území po uskutecnení stavby, tak jak je požadováno v zadávací dokumentaci s výjimkou tech prací, pro které jsou uvedeny samostatné položky.
SD |  | 2 |  | Základy | [6 empty] | 0 | 0
P | 6 | 272314 |  | ZÁKLADY Z PROSTÉHO BETONU DO C25/30 | M3 | 3 | 0 | 0 |  |  | 0 | 0 | 2024_OTSKP | 0 | 3 |  |  | 0
PP
VV |  |  |  | "viz prílohy projektové dokumentace"
TS |  |  |  | - dodání cerstvého betonu (betonové smesi) požadované kvality, jeho uložení do požadovaného tvaru pri jakékoliv hustote výztuže, konzistenci cerstvého betonu a zpusobu hutnení, ošetrení a ochranu betonu,- zhotovení nepropustného, mrazuvzdorného betonu a betonu požadované trvanlivosti a vlastností,- užití potrebných prísad a technologií výroby betonu,- zrízení pracovních a dilatacních spar, vcetne potrebných úprav, výplne, vložek, opracování, ocištení a ošetrení,- bednení požadovaných konstr. (i ztracené) s úpravou dle požadované kvality povrchu betonu, vcetne odbednovacích a odskružovacích prostredku,- podperné konstr. (skruže) a lešení všech druhu pro bednení, uložení cerstvého betonu, výztuže a doplnkových konstr., vc. požadovaných otvoru, ochranných a bezpecnostních opatrení a základu techto konstrukcí a lešení,- vytvorení kotevních cel, kapes, nálitku, a sedel,- zrízení všech požadovaných otvoru, kapes, výklenku, prostupu, dutin, drážek a pod., vc. ztížení práce a úprav kolem nich,- úpravy pro osazení výztuže, doplnkových konstrukcí a vybavení,- úpravy povrchu pro položení požadované izolace, povlaku a náteru, prípadne vyspravení,- ztížení práce u kabelových a injektážních trubek a ostatních zarízení osazovaných do betonu,- konstrukce betonových kloubu, upevnení kotevních prvku a doplnkových konstrukcí,- nátery zabranující soudržnost betonu a bednení,- výpln, tesnení a tmelení spar a spoju,- opatrení povrchu betonu izolací proti zemní vlhkosti v cástech, kde prijdou do styku se zeminou nebo kamenivem,- prípadné zrízení spojovací vrstvy u základu,- úpravy pro osazení zarízení ochrany konstrukce proti vlivu bludných proudu,
SD |  | 4 |  | Vodorovné konstrukce | [6 empty] | 0 | 0
P | 7 | 45157 |  | PODKLADNÍ A VÝPLNOVÉ VRSTVY Z KAMENIVA TEŽENÉHO | M3 | 3.5 | 0 | 0 |  |  | 0 | 0 | 2024_OTSKP | 0 | 3 |  |  | 0
PP
VV |  |  |  | "viz prílohy projektové dokumentace"
TS |  |  |  | položka zahrnuje dodávku predepsaného kameniva, mimostaveništní a vnitrostaveništní dopravu a jeho uloženínení-li v zadávací dokumentaci uvedeno jinak, jedná se o nakupovaný materiál
SD |  | 70 |  | Všeobecné práce pro silnoproud a slaboproud | [6 empty] | 0 | 0
P | 8 | 701001 |  | OZNACOVACÍ ŠTÍTEK KABELOVÉHO VEDENÍ, SPOJKY NEBO KABELOVÉ SKRÍNE (VCETNE OBJÍMKY) | KUS | 10 | 0 | 0 |  |  | 0 | 0 | 2024_OTSKP | 0 | 3 |  |  | 0
PP
VV |  |  |  | "viz prílohy projektové dokumentace"
TS |  |  |  | 1. Položka obsahuje: – pomocné mechanismy2. Položka neobsahuje: X3. Zpusob merení:Merí se plocha v metrech ctverecných.
P | 9 | 702211 |  | KABELOVÁ CHRÁNICKA ZEMNÍ DN DO 100 MM | M | 76 | 0 | 0 |  |  | 0 | 0 | 2024_OTSKP | 0 | 3 |  |  | 0
PP
VV |  |  |  | "viz prílohy projektové dokumentace"
TS |  |  |  | 1. Položka obsahuje: – proražení otvoru zdivem o prurezu od 0,01 do 0,025m2 – úpravu a zacištení omítky po montáži vedení – pomocné mechanismy2. Položka neobsahuje: – protipožární ucpávku3. Zpusob merení:Udává se pocet kusu kompletní konstrukce nebo práce.
P | 10 | 702312 |  | ZAKRYTÍ KABELU VÝSTRAŽNOU FÓLIÍ ŠÍRKY PRES 20 DO 40 CM | M | 62 | 0 | 0 |  |  | 0 | 0 | 2024_OTSKP | 0 | 3 |  |  | 0
PP
VV |  |  |  | "viz prílohy projektové dokumentace"
TS |  |  |  | 1. Položka obsahuje: – kompletní montáž, návrh, rozmerení, upevnení, zacištení, svárení, vrtání, rezání, spojování a pod. – veškerý spojovací a montážní materiál vc. upevnovacího materiálu – sestavení a upevnení konstrukce na stanovišti – pomocné mechanismy2. Položka neobsahuje: X3. Zpusob merení:Udává se pocet sad, které se skládají z predepsaných dílu, jež tvorí požadovaný celek, za každý zapocatý mesíc pronájmu.
P | 11 | 703433 |  | ELEKTROINSTALACNÍ TRUBKA PRO ULOŽENÍ DO BETONU VCETNE UPEVNENÍ A PRÍSLUŠENSTVÍ DN PRUMERU PRES 40 MM | M | 6 | 0 | 0 |  |  | 0 | 0 | 2024_OTSKP | 0 | 3 |  |  | 0
PP
VV |  |  |  | "viz prílohy projektové dokumentace"
TS |  |  |  | 1. Položka obsahuje: – vybourání otvoru z kabelové rýhy do budovy v základovém zdivu z tvrdého kamene spojovaného nastavenou maltou pri tlouštce zdi do 90cm – úpravu otvoru a asfaltové izolace zdiva, osazení chránicky, zazdení, zacištení a utesnení otvoru – pomocné mechanismy2. Položka neobsahuje: – zatesnení chránicky po montáži vedení3. Zpusob merení:Udává se pocet kusu kompletní konstrukce nebo práce.
SD |  | 741 |  | Silnoproud - Elektroinstalacní materiál, ocelové konstrukce, uzemnení | [6 empty] | 0 | 0
P | 12 | 741811 |  | UZEMNOVACÍ VODIC NA POVRCHU FEZN DO 120 MM2 | M | 2 | 0 | 0 |  |  | 0 | 0 | 2024_OTSKP | 0 | 3 |  |  | 0
PP
VV |  |  |  | "viz prílohy projektové dokumentace"
TS |  |  |  | 1. Položka obsahuje: – uchycení vodice na povrch vc. podper, konzol, svorek a pod. – merení, delení, spojování – náter2. Položka neobsahuje: X3. Zpusob merení:Merí se metr délkový.
P | 13 | 741911 |  | UZEMNOVACÍ VODIC V ZEMI FEZN DO 120 MM2 | M | 80 | 0 | 0 |  |  | 0 | 0 | 2024_OTSKP | 0 | 3 |  |  | 0
PP
VV |  |  |  | "viz prílohy projektové dokumentace"
TS |  |  |  | 1. Položka obsahuje: – prípravu podkladu pro osazení – merení, delení, spojování, tvarování – ochranný náter spoju a pri pruchodu vodice nad terén apod. dle príslušných norem2. Položka neobsahuje: – zemní práce – ochranu vodice - chránicky apod.3. Zpusob merení:Merí se metr délkový.
P | 14 | 741C02 |  | UZEMNOVACÍ SVORKA | KUS | 2 | 0 | 0 |  |  | 0 | 0 | 2024_OTSKP | 0 | 3 |  |  | 0
PP
VV |  |  |  | "viz prílohy projektové dokumentace"
TS |  |  |  | 1. Položka obsahuje: – veškeré príslušenství2. Položka neobsahuje: X3. Zpusob merení:Udává se pocet kusu kompletní konstrukce nebo práce.
P | 15 | 741C05 |  | SPOJOVÁNÍ UZEMNOVACÍCH VODICU | KUS | 2 | 0 | 0 |  |  | 0 | 0 | 2024_OTSKP | 0 | 3 |  |  | 0
PP
VV |  |  |  | "viz prílohy projektové dokumentace"
TS |  |  |  | 1. Položka obsahuje: – tvarování, prípravu spoju – svarování – ochranný náter spoje dle príslušných norem2. Položka neobsahuje: X3. Zpusob merení:Udává se pocet kusu kompletní konstrukce nebo práce.
P | 16 | 741C07 |  | VYVEDENÍ UZEMNOVACÍCH VODICU NA POVRCH/KONSTRUKCI | KUS | 2 | 0 | 0 |  |  | 0 | 0 | 2024_OTSKP | 0 | 3 |  |  | 0
PP
VV |  |  |  | "viz prílohy projektové dokumentace"
TS |  |  |  | 1. Položka obsahuje: – vodivé pripojení vodice na konstrukci – delení, tvarování, spojování – ochranný i barevný náter spoje dle príslušných norem2. Položka neobsahuje: X3. Zpusob merení:Udává se pocet kusu kompletní konstrukce nebo práce.
SD |  | 742 |  | Silnoproud - Silnoproudé rozvody | [6 empty] | 0 | 0
P | 17 | 742G11 |  | KABEL NN DVOU- A TRÍŽÍLOVÝ CU S PLASTOVOU IZOLACÍ DO 2,5 MM2 | M | 30 | 0 | 0 |  |  | 0 | 0 | 2024_OTSKP | 0 | 3 |  |  | 0
PP
VV |  |  |  | "viz prílohy projektové dokumentace"
TS |  |  |  | 1. Položka obsahuje: – manipulace a uložení kabelu (do zeme, chránicky, kanálu, na rošty, na TV a pod.)2. Položka neobsahuje: – príchytky, spojky, koncovky, chránicky apod.3. Zpusob merení:Merí se metr délkový.
P | 18 | 742H12 |  | KABEL NN CTYR- A PETIŽÍLOVÝ CU S PLASTOVOU IZOLACÍ OD 4 DO 16 MM2 | M | 80 | 0 | 0 |  |  | 0 | 0 | 2024_OTSKP | 0 | 3 |  |  | 0
PP
VV |  |  |  | "viz prílohy projektové dokumentace"
TS |  |  |  | 1. Položka obsahuje: – manipulace a uložení kabelu (do zeme, chránicky, kanálu, na rošty, na TV a pod.)2. Položka neobsahuje: – príchytky, spojky, koncovky, chránicky apod.3. Zpusob merení:Merí se metr délkový.
P | 19 | 742H22 |  | KABEL NN CTYR- A PETIŽÍLOVÝ AL S PLASTOVOU IZOLACÍ OD 4 DO 16 MM2 | M | 20 | 0 | 0 |  |  | 0 | 0 | 2024_OTSKP | 0 | 3 |  |  | 0
PP
VV |  |  |  | "viz prílohy projektové dokumentace"
TS |  |  |  | 1. Položka obsahuje: – manipulace a uložení kabelu (do zeme, chránicky, kanálu, na rošty, na TV a pod.)2. Položka neobsahuje: – príchytky, spojky, koncovky, chránicky apod.3. Zpusob merení:Merí se metr délkový.
P | 20 | 742L11 |  | UKONCENÍ DVOU AŽ PETIŽÍLOVÉHO KABELU V ROZVADECI NEBO NA PRÍSTROJI DO 2,5 MM2 | KUS | 4 | 0 | 0 |  |  | 0 | 0 | 2024_OTSKP | 0 | 3 |  |  | 0
PP
VV |  |  |  | "viz prílohy projektové dokumentace"
TS |  |  |  | 1. Položka obsahuje: – všechny práce spojené s úpravou kabelu pro montáž vcetne veškerého príslušentsví2. Položka neobsahuje: X3. Zpusob merení:Udává se pocet kusu kompletní konstrukce nebo práce.
P | 21 | 742L12 |  | UKONCENÍ DVOU AŽ PETIŽÍLOVÉHO KABELU V ROZVADECI NEBO NA PRÍSTROJI OD 4 DO 16 MM2 | KUS | 5 | 0 | 0 |  |  | 0 | 0 | 2024_OTSKP | 0 | 3 |  |  | 0
PP
VV |  |  |  | "viz prílohy projektové dokumentace"
TS |  |  |  | 1. Položka obsahuje: – všechny práce spojené s úpravou kabelu pro montáž vcetne veškerého príslušentsví2. Položka neobsahuje: X3. Zpusob merení:Udává se pocet kusu kompletní konstrukce nebo práce.
P | 22 | 742L22 |  | UKONCENÍ DVOU AŽ PETIŽÍLOVÉHO KABELU KABELOVOU SPOJKOU OD 4 DO 16 MM2 | KUS | 2 | 0 | 0 |  |  | 0 | 0 | 2024_OTSKP | 0 | 3 |  |  | 0
PP
VV |  |  |  | "viz prílohy projektové dokumentace"
TS |  |  |  | 1. Položka obsahuje: – všechny práce spojené s úpravou kabelu pro montáž vcetne veškerého príslušentsví2. Položka neobsahuje: X3. Zpusob merení:Udává se pocet kusu kompletní konstrukce nebo práce.
P | 23 | 742P13 |  | ZATAŽENÍ KABELU DO CHRÁNICKY - KABEL DO 4 KG/M | M | 100 | 0 | 0 |  |  | 0 | 0 | 2024_OTSKP | 0 | 3 |  |  | 0
PP
VV |  |  |  | "viz prílohy projektové dokumentace"
TS |  |  |  | 1. Položka obsahuje: – montáž kabelu o váze do 4 kg/m do chránicky/ kolektoru2. Položka neobsahuje: X3. Zpusob merení:Merí se metr délkový.
P | 24 | 742P15 |  | OZNACOVACÍ ŠTÍTEK NA KABEL | KUS | 20 | 0 | 0 |  |  | 0 | 0 | 2024_OTSKP | 0 | 3 |  |  | 0
PP
VV |  |  |  | "viz prílohy projektové dokumentace"
TS |  |  |  | 1. Položka obsahuje: – veškeré príslušentsví2. Položka neobsahuje: X3. Zpusob merení:Udává se pocet kusu kompletní konstrukce nebo práce.
P | 25 | 742P17 |  | VYHLEDÁNÍ STÁVAJÍCÍHO KABELU (MERENÍ, SONDA) | KUS | 1 | 0 | 0 |  |  | 0 | 0 | 2024_OTSKP | 0 | 3 |  |  | 0
PP
VV |  |  |  | "viz prílohy projektové dokumentace"
TS |  |  |  | 1. Položka obsahuje: – vyhledání stávajícího kabelu vn/nn v obvodu žel. stanice, na trati vc. výkopu sondy a veškerého príslušenství2. Položka neobsahuje: X3. Zpusob merení:Udává se pocet kusu kompletní konstrukce nebo práce.
P | 26 | 742Z23 |  | DEMONTÁŽ KABELOVÉHO VEDENÍ NN | M | 40 | 0 | 0 |  |  | 0 | 0 | 2024_OTSKP | 0 | 3 |  |  | 0
PP
VV |  |  |  | "viz prílohy projektové dokumentace"
TS |  |  |  | 1. Položka obsahuje: – všechny náklady na demontáž stávajícího zarízení se všemi pomocnými doplnujícími úpravami pro jeho likvidaci – naložení vybouraného materiálu na dopravní prostredek2. Položka neobsahuje: – odvoz vybouraného materiálu – poplatek za likvidaci odpadu (nacení se dle SSD 0)3. Zpusob merení:Merí se metr délkový.
SD |  | 743 |  | Silnoproud - Silnoproudá zarízení | [6 empty] | 0 | 0
P | 27 | 743122 |  | OSVETLOVACÍ STOŽÁR PEVNÝ ŽÁROVE ZINKOVANÝ DÉLKY PRES 6,5 DO 12 M | KUS | 2 | 0 | 0 |  |  | 0 | 0 | 2024_OTSKP | 0 | 3 |  |  | 0
PP
VV |  |  |  | "viz prílohy projektové dokumentace"
TS |  |  |  | 1. Položka obsahuje: – základovou konstrukci a veškeré príslušenství – pripojovací svorkovnici ve tríde izolace II ( pro 2x svítidlo ) a kabelové vedení ke svítidlum – uzavírací náter, technický popis viz. projektová dokumentace2. Položka neobsahuje: – zemní práce, betonový základ, svítidlo, výložník3. Zpusob merení:Udává se pocet kusu kompletní konstrukce nebo práce.
P | 28 | 743151 |  | OSVETLOVACÍ STOŽÁR - STOŽÁROVÁ ROZVODNICE S 1-2 JISTÍCÍMI PRVKY | KUS | 2 | 0 | 0 |  |  | 0 | 0 | 2024_OTSKP | 0 | 3 |  |  | 0
PP
VV |  |  |  | "viz prílohy projektové dokumentace"
TS |  |  |  | 1. Položka obsahuje: – veškeré príslušenství, technický popis viz. projektová dokumentace2. Položka neobsahuje: X3. Zpusob merení:Udává se pocet kusu kompletní konstrukce nebo práce.
P | 29 | 743312 |  | VÝLOŽNÍK PRO MONTÁŽ SVÍTIDLA NA STOŽÁR JEDNORAMENNÝ DÉLKA VYLOŽENÍ PRES 1 DO 2 M | KUS | 2 | 0 | 0 |  |  | 0 | 0 | 2024_OTSKP | 0 | 3 |  |  | 0
PP
VV |  |  |  | "viz prílohy projektové dokumentace"
TS |  |  |  | 1. Položka obsahuje: – veškeré príslušenství a uzavírací náter, technický popis viz. projektová dokumentace2. Položka neobsahuje: X3. Zpusob merení:Udává se pocet kusu kompletní konstrukce nebo práce.
P | 30 | 743553 |  | SVÍTIDLO VENKOVNÍ VŠEOBECNÉ LED, MIN. IP 44, PRES 25 DO 45 W | KUS | 2 | 0 | 0 |  |  | 0 | 0 | 2024_OTSKP | 0 | 3 |  |  | 0
PP
VV |  |  |  | "viz prílohy projektové dokumentace"
TS |  |  |  | 1. Položka obsahuje: – zdroj a veškeré príslušenství – technický popis viz. projektová dokumentace2. Položka neobsahuje: X3. Zpusob merení:Udává se pocet kusu kompletní konstrukce nebo práce.
P | 31 | 743Z11 |  | DEMONTÁŽ OSVETLOVACÍHO STOŽÁRU ULICNÍHO VÝŠKY DO 15 M | KUS | 2 | 0 | 0 |  |  | 0 | 0 | 2024_OTSKP | 0 | 3 |  |  | 0
PP
VV |  |  |  | "viz prílohy projektové dokumentace"
TS |  |  |  | 1. Položka obsahuje: – všechny náklady na demontáž stávajícího zarízení se všemi pomocnými doplnujícími úpravami pro jeho likvidaci – naložení vybouraného materiálu na dopravní prostredek2. Položka neobsahuje: – odvoz vybouraného materiálu – poplatek za likvidaci odpadu (nacení se dle SSD 0)3. Zpusob merení:Udává se pocet kusu kompletní konstrukce nebo práce.
P | 32 | 743Z31 |  | DEMONTÁŽ ELEKTROVÝZBROJE OSVETLOVACÍHO STOŽÁRU VÝŠKY DO 15 M | KUS | 2 | 0 | 0 |  |  | 0 | 0 | 2024_OTSKP | 0 | 3 |  |  | 0
PP
VV |  |  |  | "viz prílohy projektové dokumentace"
TS |  |  |  | 1. Položka obsahuje: – všechny náklady na demontáž stávajícího zarízení se všemi pomocnými doplnujícími úpravami pro jeho likvidaci – naložení vybouraného materiálu na dopravní prostredek2. Položka neobsahuje: – odvoz vybouraného materiálu – poplatek za likvidaci odpadu (nacení se dle SSD 0)3. Zpusob merení:Udává se pocet kusu kompletní konstrukce nebo práce.
P | 33 | 743Z35 |  | DEMONTÁŽ SVÍTIDLA Z OSVETLOVACÍHO STOŽÁRU VÝŠKY DO 15 M | KUS | 2 | 0 | 0 |  |  | 0 | 0 | 2024_OTSKP | 0 | 3 |  |  | 0
PP
VV |  |  |  | "viz prílohy projektové dokumentace"
TS |  |  |  | 1. Položka obsahuje: – všechny náklady na demontáž stávajícího zarízení se všemi pomocnými doplnujícími úpravami pro jeho likvidaci – naložení vybouraného materiálu na dopravní prostredek2. Položka neobsahuje: – odvoz vybouraného materiálu – poplatek za likvidaci odpadu (nacení se dle SSD 0)3. Zpusob merení:Udává se pocet kusu kompletní konstrukce nebo práce.
SD |  | 747 |  | Silnoproud - Zkoušky, revize a HZS | [6 empty] | 0 | 0
P | 34 | 747212 |  | CELKOVÁ PROHLÍDKA, ZKOUŠENÍ, MERENÍ A VYHOTOVENÍ VÝCHOZÍ REVIZNÍ ZPRÁVY, PRO OBJEM IN PRES 100 DO 500 TIS. KC | KUS | 1 | 0 | 0 |  |  | 0 | 0 | 2024_OTSKP | 0 | 3 |  |  | 0
PP
VV |  |  |  | "viz prílohy projektové dokumentace"
TS |  |  |  | 1. Položka obsahuje: – cenu za celkovou prohlídku zarízení PS/SO, vc. merení, komplexních zkoušek a revizi zarízení tohoto PS/SO autorizovaným revizním technikem na silnoproudá zarízení podle požadavku CSN, vcetne hodnocení a vyhotovení celkové revizní zprávy2. Položka neobsahuje: X3. Zpusob merení:Udává se pocet kusu kompletní konstrukce nebo práce.
P | 35 | 747301 |  | PROVEDENÍ PROHLÍDKY A ZKOUŠKY PRÁVNICKOU OSOBOU, VYDÁNÍ PRUKAZU ZPUSOBILOSTI | KUS | 1 | 0 | 0 |  |  | 0 | 0 | 2024_OTSKP | 0 | 3 |  |  | 0
PP
VV |  |  |  | "viz prílohy projektové dokumentace"
TS |  |  |  | 1. Položka obsahuje: – cenu za vyhotovení dokladu právnickou osobou o silnoproudých zarízeních a vydání prukazu zpusobilosti2. Položka neobsahuje: X3. Zpusob merení:Udává se pocet kusu kompletní konstrukce nebo práce.
P | 36 | 747511 |  | ZKOUŠKY VODICU A KABELU NN PRUREZU ŽÍLY DO 5X25 MM2 | KUS | 2 | 0 | 0 |  |  | 0 | 0 | 2024_OTSKP | 0 | 3 |  |  | 0
PP
VV |  |  |  | "viz prílohy projektové dokumentace"
TS |  |  |  | 1. Položka obsahuje: – cenu za provedení merení kabelu/ vodice vc. vyhotovení protokolu2. Položka neobsahuje: X3. Zpusob merení:Udává se pocet kusu kompletní konstrukce nebo práce.
P | 37 | 747541 |  | MERENÍ INTENZITY OSVETLENÍ INSTALOVANÉHO V ROZSAHU TOHOTO SO/PS | KUS | 1 | 0 | 0 |  |  | 0 | 0 | 2024_OTSKP | 0 | 3 |  |  | 0
PP
VV |  |  |  | "viz prílohy projektové dokumentace"
TS |  |  |  | 1. Položka obsahuje: – cenu za merení dle príslušných norem a predpisu, vcetne vystavení protokolu2. Položka neobsahuje: X3. Zpusob merení:Udává se pocet kusu kompletní konstrukce nebo práce.
P | 38 | 747701 |  | DOKONCOVACÍ MONTÁŽNÍ PRÁCE NA ELEKTRICKÉM ZARÍZENÍ | HOD | 50 | 0 | 0 |  |  | 0 | 0 | 2024_OTSKP | 0 | 3 |  |  | 0
PP
VV |  |  |  | "viz prílohy projektové dokumentace"
TS |  |  |  | 1. Položka obsahuje: – cenu za práce spojené s uvádením zarízení do provozu, drobné montážní práce v rozvadecích, koordinaci se zhotoviteli souvisejících zarízení apod.2. Položka neobsahuje: X3. Zpusob merení:Udává se cas v hodinách.
P | 39 | 747702 |  | ÚPRAVA ZAPOJENÍ STÁVAJÍCÍCH KABELOVÝCH SKRÍNÍ/ROZVADECU | HOD | 20 | 0 | 0 |  |  | 0 | 0 | 2024_OTSKP | 0 | 3 |  |  | 0
PP
VV |  |  |  | "viz prílohy projektové dokumentace"
TS |  |  |  | 1. Položka obsahuje: – cenu za veškeré náklady na provedení provizorních úprav zapojení stávajících kabelových skríní / rozvadecu v prubehu výstavy ( pro montáž nových i provizorních kabelu, drobné úpravy výstroje apod. )2. Položka neobsahuje: X3. Zpusob merení:Udává se cas v hodinách.
P | 40 | 747703 |  | ZKUŠEBNÍ PROVOZ | HOD | 16 | 0 | 0 |  |  | 0 | 0 | 2024_OTSKP | 0 | 3 |  |  | 0
PP
VV |  |  |  | "viz prílohy projektové dokumentace"
TS |  |  |  | 1. Položka obsahuje: – cenu za dobu kdy je zarízení po individálních zkouškách dáno do provozu s prokázáním technických a kvalitativních parametru zarízení2. Položka neobsahuje: X3. Zpusob merení:Udává se cas v hodinách.
P | 41 | 747704 |  | ZAŠKOLENÍ OBSLUHY | HOD | 4 | 0 | 0 |  |  | 0 | 0 | 2024_OTSKP | 0 | 3 |  |  | 0
PP
VV |  |  |  | "viz prílohy projektové dokumentace"
TS |  |  |  | 1. Položka obsahuje: – cenu za dobu kdy je s funkcí seznamována obsluha zarízení, vcetne odevzdání dokumentace skutecného provedení2. Položka neobsahuje: X3. Zpusob merení:Udává se cas v hodinách.
P | 42 | 747705 |  | MANIPULACE NA ZARÍZENÍCH PROVÁDENÉ PROVOZOVATELEM | HOD | 8 | 0 | 0 |  |  | 0 | 0 | 2024_OTSKP | 0 | 3 |  |  | 0
PP
VV |  |  |  | "viz prílohy projektové dokumentace"
TS |  |  |  | 1. Položka obsahuje: – cenu za manipulace na zarízeních provádené provozovatelem nutných pro další práce zhotovitele na technologickém souboru2. Položka neobsahuje: X3. Zpusob merení:Udává se cas v hodinách.
P | 43 | 747706 |  | ZJIŠTOVÁNÍ STÁVAJÍCÍHO STAVU ROZVODU NN | HOD | 20 | 0 | 0 |  |  | 0 | 0 | 2024_OTSKP | 0 | 3 |  |  | 0
PP
VV |  |  |  | "viz prílohy projektové dokumentace"
TS |  |  |  | 1. Položka obsahuje: – cenu za prozkoumání stávajích rozvodu nn, prirazení vývodových kabelu v rozvadeci nn k jejich zarízení a identifikaci zpusobu napájení2. Položka neobsahuje: X3. Zpusob merení:Udává se cas v hodinách.
SD |  | 748 |  | Silnoproud - Ostatní | [6 empty] | 0 | 0
P | 44 | 748242 |  | PÍSMENA A CÍSLICE VÝŠKY PRES 40 DO 100 MM | KUS | 8 | 0 | 0 |  |  | 0 | 0 | 2024_OTSKP | 0 | 3 |  |  | 0
PP
VV |  |  |  | "viz prílohy projektové dokumentace"
TS |  |  |  | 1. Položka obsahuje: – zhotovení nápisu barvou pomocí šablon vc. podružného materiálu, rozmerení, dodání barvya redidla2. Položka neobsahuje: X3. Zpusob merení:Udává se pocet kusu kompletní konstrukce nebo práce.
SD |  | 9 |  | Ostatní práce | [6 empty] | 0 | 0
P | 45 | 96615 |  | BOURÁNÍ KONSTRUKCÍ Z PROSTÉHO BETONU | M3 | 2 | 0 | 0 |  |  | 0 | 0 | 2024_OTSKP | 0 | 3 |  |  | 0
PP
VV |  |  |  | "viz prílohy projektové dokumentace"
TS |  |  |  | položka zahrnuje:- rozbourání konstrukce bez ohledu na použitou technologii- veškeré pomocné konstrukce (lešení a pod.)- veškerou manipulaci s vybouranou sutí a hmotami vcetne uložení na skládku. Nezahrnuje poplatek za skládku, který se vykazuje v položce 0141** (s výjimkou malého množství bouraného materiálu, kde je možné poplatek zahrnout do jednotkové ceny bourání – tento fakt musí být uveden v doplnujícím textu k položce)- veškeré další práce plynoucí z technologického predpisu a z platných predpisu
SD |  | 990 |  | Poplatky za skládky | [6 empty] | 0 | 0
P | 46 | R015111 | 901 | NEOCENOVAT - POPLATKY ZA LIKVIDACI ODPADU NEKONTAMINOVANÝCH - 17 05 04 VYTEŽENÉ ZEMINY A HORNINY - I. TRÍDA TEŽITELNOSTI VCETNE DOPRAVY | T | 14 | 0 | 0 |  |  | 0 | 0 |  | 0 | 3 |  |  | 0
PP |  |  |  | Evidencní položka, Neocenovat v objektu SO/PS, položka se ocenuje pouze v objektu SO 90-90 Zpusob likvidace: recyklace, druhotné využití.
VV |  |  |  | 14.000000 = 14,000 [A]
TS |  |  |  | 1. Položka obsahuje: – veškeré poplatky provozovateli skládky, recyklacní linky nebo jiného zarízení na zpracování nebo likvidaci odpadu související s prevzetím, uložením, zpracováním nebo likvidací odpadu – náklady spojené s dopravou z místa stavby na místo prevzetí provozovatelem skládky, recyklacní linky nebo jiného zarízení na zpracování nebo likvidaci odpadu – náklady spojené s vyložením a manipulací s materiálem v míste skládky 2. Položka neobsahuje: – náklady spojené s naložením a manipulací materiálem 3. Zpusob merení: Tunou se rozumí hmotnost odpadu vytrídeného v souladu se zákonem c. 541/2020 Sb., o nakládání s odpady, v platném znení.
P | 47 | R015140 | 901 | NEOCENOVAT - POPLATKY ZA LIKVIDACI ODPADU NEKONTAMINOVANÝCH - 17 01 01 BETON Z DEMOLIC OBJEKTU, ZÁKLADU TV, KULY A SLOUPY VCETNE DOPRAVY | T | 5 | 0 | 0 |  |  | 0 | 0 |  | 0 | 3 |  |  | 0
PP |  |  |  | Evidencní položka, Neocenovat v objektu SO/PS, položka se ocenuje pouze v objektu SO 90-90 V prípade možnosti je u odpadu uprednostnována recyklace pred skládkováním.
VV |  |  |  | 5.000000 = 5,000 [A]
TS |  |  |  | 1. Položka obsahuje: – veškeré poplatky provozovateli skládky, recyklacní linky nebo jiného zarízení na zpracování nebo likvidaci odpadu související s prevzetím, uložením, zpracováním nebo likvidací odpadu – náklady spojené s dopravou z místa stavby na místo prevzetí provozovatelem skládky, recyklacní linky nebo jiného zarízení na zpracování nebo likvidaci odpadu – náklady spojené s vyložením a manipulací s materiálem v míste skládky 2. Položka neobsahuje: – náklady spojené s naložením a manipulací materiálem 3. Zpusob merení: Tunou se rozumí hmotnost odpadu vytrídeného v souladu se zákonem c. 541/2020 Sb., o nakládání s odpady, v platném znení.
P | 48 | R015810 | 901 | NEOCENOVAT - POPLATKY ZA LIKVIDACI ODPADU NEKONTAMINOVANÝCH - 17 04 05 - ŽELEZNÝ A OCELOVÝ ŠROT, VCETNE DOPRAVY | T | 0.2 | 0 | 0 |  |  | 0 | 0 |  | 0 | 3 |  |  | 0
PP |  |  |  | Evidencní položka, neocenovat v objektu SO/PS, položka se ocenuje pouze v objektu SO 90-90. Druhotná surovina - výkup
VV |  |  |  | 0.200000 = 0,200 [A]
TS |  |  |  | 1. Položka obsahuje: – veškeré poplatky provozovateli skládky, recyklacní linky nebo jiného zarízení na zpracování nebo likvidaci odpadu související s prevzetím, uložením, zpracováním nebo likvidací odpadu – náklady spojené s dopravou z místa stavby na místo prevzetí provozovatelem skládky, recyklacní linky nebo jiného zarízení na zpracování nebo likvidaci odpadu – náklady spojené s vyložením a manipulací s materiálem v míste skládky 2. Položka neobsahuje: – náklady spojené s naložením a manipulací materiálem 3. Zpusob merení: Tunou se rozumí hmotnost odpadu vytrídeného v souladu se zákonem c. 541/2020 Sb., o nakládání s odpady, v platném znení.
P | 49 | R015890 | 901 | NEOCENOVAT - POPLATKY ZA LIKVIDACI ODPADU NEKONTAMINOVANÝCH - 17 04 11 - KABELY A VODICE BEZ NEBEZPECNÝCH LÁTEK, VCETNE DOPRAVY | T | 0.1 | 0 | 0 |  |  | 0 | 0 |  | 0 | 3 |  |  | 0
PP |  |  |  | Evidencní položka, neocenovat v objektu SO/PS, položka se ocenuje pouze v objektu SO 90-90. Druhotná surovina - výkup
VV |  |  |  | 0.100000 = 0,100 [A]
TS |  |  |  | 1. Položka obsahuje: – veškeré poplatky provozovateli skládky, recyklacní linky nebo jiného zarízení na zpracování nebo likvidaci odpadu související s prevzetím, uložením, zpracováním nebo likvidací odpadu – náklady spojené s dopravou z místa stavby na místo prevzetí provozovatelem skládky, recyklacní linky nebo jiného zarízení na zpracování nebo likvidaci odpadu – náklady spojené s vyložením a manipulací s materiálem v míste skládky 2. Položka neobsahuje: – náklady spojené s naložením a manipulací materiálem 3. Zpusob merení: Tunou se rozumí hmotnost odpadu vytrídeného v souladu se zákonem c. 541/2020 Sb., o nakládání s odpady, v platném znení.

## SO 01-11-03
SŽDC05 | [14 empty] | 3
S | Stavba: | 20138.14 |  | Náhrada prejezdu P6501 v km 245,044 trati Prerov - Bohumín_zm13 | [6 empty] | D.2.1.5.2 | 0 | AspeEsticon | 0 | 2
O | Objekt: | D.2.1.5.2 |  | Preložky a upravy silnoproudých zarízení | [9 empty] | 0.15 | 2
Typ | Poř. číslo | Kód položky | Varianta | Název položky | MJ | Množství | Jednotková hmotnost | Celková hmotnost |  |  | Jednotková cena |  | Cenové soustavy | 0.21
Dodávka
[9 empty] | Jednotková | Celkem | Jednotková | Celkem |  |  |  | Počet položek s nulovou cenou | 0
O1 |  | SO 01-11-03 |  | Úprava VO na ulici 2.kvetna | [6 empty] | 0 | 0
SD |  | 1 |  | Zemní práce | [6 empty] | 0 | 0
P | 1 | 11090 |  | VŠEOBECNÉ VYKLIZENÍ OSTATNÍCH PLOCH | M2 | 990 | 0 | 0 |  |  | 0 | 0 | 2024_OTSKP | 0 | 3 |  |  | 0
PP
VV |  |  |  | "viz prílohy projektové dokumentace"
TS |  |  |  | zahrnuje odstranení všech prekážek pro uskutecnení stavby
P | 2 | 13173 |  | HLOUBENÍ JAM ZAPAŽ I NEPAŽ TR. I | M3 | 42 | 0 | 0 |  |  | 0 | 0 | 2024_OTSKP | 0 | 3 |  |  | 0
PP
VV |  |  |  | "viz prílohy projektové dokumentace"
TS |  |  |  | položka zahrnuje:- vodorovná a svislá doprava, premístení, preložení, manipulace s výkopkem- kompletní provedení vykopávky nezapažené i zapažené- ošetrení výkopište po celou dobu práce v nem vc. klimatických opatrení- ztížení vykopávek v blízkosti podzemního vedení, konstrukcí a objektu vc. jejich docasného zajištení- ztížení pod vodou, v okolí výbušnin, ve stísnených prostorech a pod.- príplatek za lepivost- težení po vrstvách, pásech a po jiných nutných cástech (figurách)- cerpání vody vc. cerpacích jímek, potrubí a pohotovostní cerpací soupravy (viz ustanovení k pol. 1151,2)- potrebné snížení hladiny podzemní vody- težení a rozpojování jednotlivých balvanu- vytahování a nošení výkopku- svahování a presvah. svahu do konecného tvaru, výmena hornin v podloží a v pláni znehodnocené klimatickými vlivy- rucní vykopávky, odstranení korenu a napadávek- pažení, vzeprení a rozeprení vc. prepažování (vyjma štetových sten)- úpravu, ochranu a ocištení dna, základové spáry, sten a svahu- odvedení nebo obvedení vody v okolí výkopište a ve výkopišti- trídení výkopku- veškeré pomocné konstrukce umožnující provedení vykopávky (príjezdy, sjezdy, nájezdy, lešení, podper. konstr., premostení, zpevnené plochy, zakrytí a pod.)- nezahrnuje uložení zeminy (na skládku, do násypu) ani poplatky za skládku, vykazují se v položce c.0141**
P | 3 | 13273 |  | HLOUBENÍ RÝH ŠÍR DO 2M PAŽ I NEPAŽ TR. I | M3 | 315 | 0 | 0 |  |  | 0 | 0 | 2024_OTSKP | 0 | 3 |  |  | 0
PP
VV |  |  |  | "viz prílohy projektové dokumentace"
TS |  |  |  | položka zahrnuje:- vodorovná a svislá doprava, premístení, preložení, manipulace s výkopkem- kompletní provedení vykopávky nezapažené i zapažené- ošetrení výkopište po celou dobu práce v nem vc. klimatických opatrení- ztížení vykopávek v blízkosti podzemního vedení, konstrukcí a objektu vc. jejich docasného zajištení- ztížení pod vodou, v okolí výbušnin, ve stísnených prostorech a pod.- príplatek za lepivost- težení po vrstvách, pásech a po jiných nutných cástech (figurách)- cerpání vody vc. cerpacích jímek, potrubí a pohotovostní cerpací soupravy (viz ustanovení k pol. 1151,2)- potrebné snížení hladiny podzemní vody- težení a rozpojování jednotlivých balvanu- vytahování a nošení výkopku- svahování a presvah. svahu do konecného tvaru, výmena hornin v podloží a v pláni znehodnocené klimatickými vlivy- rucní vykopávky, odstranení korenu a napadávek- pažení, vzeprení a rozeprení vc. prepažování (vyjma štetových sten)- úpravu, ochranu a ocištení dna, základové spáry, sten a svahu- odvedení nebo obvedení vody v okolí výkopište a ve výkopišti- trídení výkopku- veškeré pomocné konstrukce umožnující provedení vykopávky (príjezdy, sjezdy, nájezdy, lešení, podper. konstr., premostení, zpevnené plochy, zakrytí a pod.)- nezahrnuje uložení zeminy (na skládku, do násypu) ani poplatky za skládku, vykazují se v položce c.0141**
P | 4 | 17411 |  | ZÁSYP JAM A RÝH ZEMINOU SE ZHUTNENÍM | M3 | 270 | 0 | 0 |  |  | 0 | 0 | 2024_OTSKP | 0 | 3 |  |  | 0
PP
VV |  |  |  | "viz prílohy projektové dokumentace"
TS |  |  |  | položka zahrnuje:- kompletní provedení zemní konstrukce vc. výberu vhodného materiálu- úprava ukládaného materiálu vlhcením, trídením, promícháním nebo vysoušením, príp. jiné úpravy za úcelem zlepšení jeho mech. vlastností- hutnení i ruzné míry hutnení - ošetrení úložište po celou dobu práce v nem vc. klimatických opatrení- ztížení v okolí vedení, konstrukcí a objektu a jejich docasné zajištení- ztížení provádení vc. hutnení ve ztížených podmínkách a stísnených prostorech- ztížené ukládání sypaniny pod vodu- ukládání po vrstvách a po jiných nutných cástech (figurách) vc. dosypávek- spouštení a nošení materiálu- výmena cástí zemní konstrukce znehodnocené klimatickými vlivy- rucní hutnení- udržování úložište a jeho ochrana proti vode- odvedení nebo obvedení vody v okolí úložište a v úložišti- veškeré pomocné konstrukce umožnující provedení zemní konstrukce (príjezdy, sjezdy, nájezdy, lešení, podperné konstrukce, premostení, zpevnené plochy, zakrytí a pod.)
P | 5 | 18090 |  | VŠEOBECNÉ ÚPRAVY OSTATNÍCH PLOCH | M2 | 990 | 0 | 0 |  |  | 0 | 0 | 2024_OTSKP | 0 | 3 |  |  | 0
PP
VV |  |  |  | "viz prílohy projektové dokumentace"
TS |  |  |  | Všeobecné úpravy musí zahrnovat úpravu území po uskutecnení stavby, tak jak je požadováno v zadávací dokumentaci s výjimkou tech prací, pro které jsou uvedeny samostatné položky.
SD |  | 2 |  | Základy | [6 empty] | 0 | 0
P | 6 | 272314 |  | ZÁKLADY Z PROSTÉHO BETONU DO C25/30 | M3 | 38 | 0 | 0 |  |  | 0 | 0 | 2024_OTSKP | 0 | 3 |  |  | 0
PP
VV |  |  |  | "viz prílohy projektové dokumentace"
TS |  |  |  | - dodání cerstvého betonu (betonové smesi) požadované kvality, jeho uložení do požadovaného tvaru pri jakékoliv hustote výztuže, konzistenci cerstvého betonu a zpusobu hutnení, ošetrení a ochranu betonu,- zhotovení nepropustného, mrazuvzdorného betonu a betonu požadované trvanlivosti a vlastností,- užití potrebných prísad a technologií výroby betonu,- zrízení pracovních a dilatacních spar, vcetne potrebných úprav, výplne, vložek, opracování, ocištení a ošetrení,- bednení požadovaných konstr. (i ztracené) s úpravou dle požadované kvality povrchu betonu, vcetne odbednovacích a odskružovacích prostredku,- podperné konstr. (skruže) a lešení všech druhu pro bednení, uložení cerstvého betonu, výztuže a doplnkových konstr., vc. požadovaných otvoru, ochranných a bezpecnostních opatrení a základu techto konstrukcí a lešení,- vytvorení kotevních cel, kapes, nálitku, a sedel,- zrízení všech požadovaných otvoru, kapes, výklenku, prostupu, dutin, drážek a pod., vc. ztížení práce a úprav kolem nich,- úpravy pro osazení výztuže, doplnkových konstrukcí a vybavení,- úpravy povrchu pro položení požadované izolace, povlaku a náteru, prípadne vyspravení,- ztížení práce u kabelových a injektážních trubek a ostatních zarízení osazovaných do betonu,- konstrukce betonových kloubu, upevnení kotevních prvku a doplnkových konstrukcí,- nátery zabranující soudržnost betonu a bednení,- výpln, tesnení a tmelení spar a spoju,- opatrení povrchu betonu izolací proti zemní vlhkosti v cástech, kde prijdou do styku se zeminou nebo kamenivem,- prípadné zrízení spojovací vrstvy u základu,- úpravy pro osazení zarízení ochrany konstrukce proti vlivu bludných proudu,
SD |  | 4 |  | Vodorovné konstrukce | [6 empty] | 0 | 0
P | 7 | 45157 |  | PODKLADNÍ A VÝPLNOVÉ VRSTVY Z KAMENIVA TEŽENÉHO | M3 | 52 | 0 | 0 |  |  | 0 | 0 | 2024_OTSKP | 0 | 3 |  |  | 0
PP
VV |  |  |  | "viz prílohy projektové dokumentace"
TS |  |  |  | položka zahrnuje dodávku predepsaného kameniva, mimostaveništní a vnitrostaveništní dopravu a jeho uloženínení-li v zadávací dokumentaci uvedeno jinak, jedná se o nakupovaný materiál
SD |  | 70 |  | Všeobecné práce pro silnoproud a slaboproud | [6 empty] | 0 | 0
P | 8 | 701001 |  | OZNACOVACÍ ŠTÍTEK KABELOVÉHO VEDENÍ, SPOJKY NEBO KABELOVÉ SKRÍNE (VCETNE OBJÍMKY) | KUS | 50 | 0 | 0 |  |  | 0 | 0 | 2024_OTSKP | 0 | 3 |  |  | 0
PP
VV |  |  |  | "viz prílohy projektové dokumentace"
TS |  |  |  | 1. Položka obsahuje: – pomocné mechanismy2. Položka neobsahuje: X3. Zpusob merení:Merí se plocha v metrech ctverecných.
P | 9 | 702211 |  | KABELOVÁ CHRÁNICKA ZEMNÍ DN DO 100 MM | M | 1160 | 0 | 0 |  |  | 0 | 0 | 2024_OTSKP | 0 | 3 |  |  | 0
PP
VV |  |  |  | "viz prílohy projektové dokumentace"
TS |  |  |  | 1. Položka obsahuje: – proražení otvoru zdivem o prurezu od 0,01 do 0,025m2 – úpravu a zacištení omítky po montáži vedení – pomocné mechanismy2. Položka neobsahuje: – protipožární ucpávku3. Zpusob merení:Udává se pocet kusu kompletní konstrukce nebo práce.
P | 10 | 702212 |  | KABELOVÁ CHRÁNICKA ZEMNÍ DN PRES 100 DO 200 MM | M | 10 | 0 | 0 |  |  | 0 | 0 | 2024_OTSKP | 0 | 3 |  |  | 0
PP
VV |  |  |  | "viz prílohy projektové dokumentace"
TS |  |  |  | 1. Položka obsahuje: – proražení otvoru zdivem o prurezu od 0,01 do 0,025m2 – úpravu a zacištení omítky po montáži vedení – pomocné mechanismy2. Položka neobsahuje: – protipožární ucpávku3. Zpusob merení:Udává se pocet kusu kompletní konstrukce nebo práce.
P | 11 | 702312 |  | ZAKRYTÍ KABELU VÝSTRAŽNOU FÓLIÍ ŠÍRKY PRES 20 DO 40 CM | M | 980 | 0 | 0 |  |  | 0 | 0 | 2024_OTSKP | 0 | 3 |  |  | 0
PP
VV |  |  |  | "viz prílohy projektové dokumentace"
TS |  |  |  | 1. Položka obsahuje: – kompletní montáž, návrh, rozmerení, upevnení, zacištení, svárení, vrtání, rezání, spojování a pod. – veškerý spojovací a montážní materiál vc. upevnovacího materiálu – sestavení a upevnení konstrukce na stanovišti – pomocné mechanismy2. Položka neobsahuje: X3. Zpusob merení:Udává se pocet sad, které se skládají z predepsaných dílu, jež tvorí požadovaný celek, za každý zapocatý mesíc pronájmu.
P | 12 | 703423 |  | ELEKTROINSTALACNÍ TRUBKA PLASTOVÁ UV STABILNÍ VCETNE UPEVNENÍ A PRÍSLUŠENSTVÍ DN PRUMERU PRES 40 MM | M | 40 | 0 | 0 |  |  | 0 | 0 | 2024_OTSKP | 0 | 3 |  |  | 0
PP
VV |  |  |  | "viz prílohy projektové dokumentace"
TS |  |  |  | 1. Položka obsahuje: – prípravu podkladu pro osazení2. Položka neobsahuje: X3. Zpusob merení:Merí se metr délkový.
P | 13 | 703433 |  | ELEKTROINSTALACNÍ TRUBKA PRO ULOŽENÍ DO BETONU VCETNE UPEVNENÍ A PRÍSLUŠENSTVÍ DN PRUMERU PRES 40 MM | M | 69 | 0 | 0 |  |  | 0 | 0 | 2024_OTSKP | 0 | 3 |  |  | 0
PP
VV |  |  |  | "viz prílohy projektové dokumentace"
TS |  |  |  | 1. Položka obsahuje: – vybourání otvoru z kabelové rýhy do budovy v základovém zdivu z tvrdého kamene spojovaného nastavenou maltou pri tlouštce zdi do 90cm – úpravu otvoru a asfaltové izolace zdiva, osazení chránicky, zazdení, zacištení a utesnení otvoru – pomocné mechanismy2. Položka neobsahuje: – zatesnení chránicky po montáži vedení3. Zpusob merení:Udává se pocet kusu kompletní konstrukce nebo práce.
SD |  | 741 |  | Silnoproud - Elektroinstalacní materiál, ocelové konstrukce, uzemnení | [6 empty] | 0 | 0
P | 14 | 741811 |  | UZEMNOVACÍ VODIC NA POVRCHU FEZN DO 120 MM2 | M | 23 | 0 | 0 |  |  | 0 | 0 | 2024_OTSKP | 0 | 3 |  |  | 0
PP
VV |  |  |  | "viz prílohy projektové dokumentace"
TS |  |  |  | 1. Položka obsahuje: – uchycení vodice na povrch vc. podper, konzol, svorek a pod. – merení, delení, spojování – náter2. Položka neobsahuje: X3. Zpusob merení:Merí se metr délkový.
P | 15 | 741911 |  | UZEMNOVACÍ VODIC V ZEMI FEZN DO 120 MM2 | M | 1130 | 0 | 0 |  |  | 0 | 0 | 2024_OTSKP | 0 | 3 |  |  | 0
PP
VV |  |  |  | "viz prílohy projektové dokumentace"
TS |  |  |  | 1. Položka obsahuje: – prípravu podkladu pro osazení – merení, delení, spojování, tvarování – ochranný náter spoju a pri pruchodu vodice nad terén apod. dle príslušných norem2. Položka neobsahuje: – zemní práce – ochranu vodice - chránicky apod.3. Zpusob merení:Merí se metr délkový.
P | 16 | 741C02 |  | UZEMNOVACÍ SVORKA | KUS | 23 | 0 | 0 |  |  | 0 | 0 | 2024_OTSKP | 0 | 3 |  |  | 0
PP
VV |  |  |  | "viz prílohy projektové dokumentace"
TS |  |  |  | 1. Položka obsahuje: – veškeré príslušenství2. Položka neobsahuje: X3. Zpusob merení:Udává se pocet kusu kompletní konstrukce nebo práce.
P | 17 | 741C05 |  | SPOJOVÁNÍ UZEMNOVACÍCH VODICU | KUS | 23 | 0 | 0 |  |  | 0 | 0 | 2024_OTSKP | 0 | 3 |  |  | 0
PP
VV |  |  |  | "viz prílohy projektové dokumentace"
TS |  |  |  | 1. Položka obsahuje: – tvarování, prípravu spoju – svarování – ochranný náter spoje dle príslušných norem2. Položka neobsahuje: X3. Zpusob merení:Udává se pocet kusu kompletní konstrukce nebo práce.
P | 18 | 741C07 |  | VYVEDENÍ UZEMNOVACÍCH VODICU NA POVRCH/KONSTRUKCI | KUS | 23 | 0 | 0 |  |  | 0 | 0 | 2024_OTSKP | 0 | 3 |  |  | 0
PP
VV |  |  |  | "viz prílohy projektové dokumentace"
TS |  |  |  | 1. Položka obsahuje: – vodivé pripojení vodice na konstrukci – delení, tvarování, spojování – ochranný i barevný náter spoje dle príslušných norem2. Položka neobsahuje: X3. Zpusob merení:Udává se pocet kusu kompletní konstrukce nebo práce.
SD |  | 742 |  | Silnoproud - Silnoproudé rozvody | [6 empty] | 0 | 0
P | 19 | 742G11 |  | KABEL NN DVOU- A TRÍŽÍLOVÝ CU S PLASTOVOU IZOLACÍ DO 2,5 MM2 | M | 250 | 0 | 0 |  |  | 0 | 0 | 2024_OTSKP | 0 | 3 |  |  | 0
PP
VV |  |  |  | "viz prílohy projektové dokumentace"
TS |  |  |  | 1. Položka obsahuje: – manipulace a uložení kabelu (do zeme, chránicky, kanálu, na rošty, na TV a pod.)2. Položka neobsahuje: – príchytky, spojky, koncovky, chránicky apod.3. Zpusob merení:Merí se metr délkový.
P | 20 | 742H12 |  | KABEL NN CTYR- A PETIŽÍLOVÝ CU S PLASTOVOU IZOLACÍ OD 4 DO 16 MM2 | M | 1130 | 0 | 0 |  |  | 0 | 0 | 2024_OTSKP | 0 | 3 |  |  | 0
PP
VV |  |  |  | "viz prílohy projektové dokumentace"
TS |  |  |  | 1. Položka obsahuje: – manipulace a uložení kabelu (do zeme, chránicky, kanálu, na rošty, na TV a pod.)2. Položka neobsahuje: – príchytky, spojky, koncovky, chránicky apod.3. Zpusob merení:Merí se metr délkový.
P | 21 | 742L11 |  | UKONCENÍ DVOU AŽ PETIŽÍLOVÉHO KABELU V ROZVADECI NEBO NA PRÍSTROJI DO 2,5 MM2 | KUS | 50 | 0 | 0 |  |  | 0 | 0 | 2024_OTSKP | 0 | 3 |  |  | 0
PP
VV |  |  |  | "viz prílohy projektové dokumentace"
TS |  |  |  | 1. Položka obsahuje: – všechny práce spojené s úpravou kabelu pro montáž vcetne veškerého príslušentsví2. Položka neobsahuje: X3. Zpusob merení:Udává se pocet kusu kompletní konstrukce nebo práce.
P | 22 | 742L12 |  | UKONCENÍ DVOU AŽ PETIŽÍLOVÉHO KABELU V ROZVADECI NEBO NA PRÍSTROJI OD 4 DO 16 MM2 | KUS | 50 | 0 | 0 |  |  | 0 | 0 | 2024_OTSKP | 0 | 3 |  |  | 0
PP
VV |  |  |  | "viz prílohy projektové dokumentace"
TS |  |  |  | 1. Položka obsahuje: – všechny práce spojené s úpravou kabelu pro montáž vcetne veškerého príslušentsví2. Položka neobsahuje: X3. Zpusob merení:Udává se pocet kusu kompletní konstrukce nebo práce.
P | 23 | 742P13 |  | ZATAŽENÍ KABELU DO CHRÁNICKY - KABEL DO 4 KG/M | M | 1300 | 0 | 0 |  |  | 0 | 0 | 2024_OTSKP | 0 | 3 |  |  | 0
PP
VV |  |  |  | "viz prílohy projektové dokumentace"
TS |  |  |  | 1. Položka obsahuje: – montáž kabelu o váze do 4 kg/m do chránicky/ kolektoru2. Položka neobsahuje: X3. Zpusob merení:Merí se metr délkový.
P | 24 | 742P15 |  | OZNACOVACÍ ŠTÍTEK NA KABEL | KUS | 230 | 0 | 0 |  |  | 0 | 0 | 2024_OTSKP | 0 | 3 |  |  | 0
PP
VV |  |  |  | "viz prílohy projektové dokumentace"
TS |  |  |  | 1. Položka obsahuje: – veškeré príslušentsví2. Položka neobsahuje: X3. Zpusob merení:Udává se pocet kusu kompletní konstrukce nebo práce.
P | 25 | 742Z22 |  | DEMONTÁŽ VENKOVNÍHO VEDENÍ NN (4X) | M | 230 | 0 | 0 |  |  | 0 | 0 | 2024_OTSKP | 0 | 3 |  |  | 0
PP
VV |  |  |  | "viz prílohy projektové dokumentace"
TS |  |  |  | 1. Položka obsahuje: – všechny náklady na demontáž stávajícího zarízení se všemi pomocnými doplnujícími úpravami pro jeho likvidaci – naložení vybouraného materiálu na dopravní prostredek2. Položka neobsahuje: – odvoz vybouraného materiálu – poplatek za likvidaci odpadu (nacení se dle SSD 0)3. Zpusob merení:Merí se metr délkový.
SD |  | 743 |  | Silnoproud - Silnoproudá zarízení | [6 empty] | 0 | 0
P | 26 | 743121 |  | OSVETLOVACÍ STOŽÁR PEVNÝ ŽÁROVE ZINKOVANÝ DÉLKY DO 6 M | KUS | 4 | 0 | 0 |  |  | 0 | 0 | 2024_OTSKP | 0 | 3 |  |  | 0
PP
VV |  |  |  | "viz prílohy projektové dokumentace"
TS |  |  |  | 1. Položka obsahuje: – základovou konstrukci a veškeré príslušenství – pripojovací svorkovnici ve tríde izolace II ( pro 2x svítidlo ) a kabelové vedení ke svítidlum – uzavírací náter, technický popis viz. projektová dokumentace2. Položka neobsahuje: – zemní práce, betonový základ, svítidlo, výložník3. Zpusob merení:Udává se pocet kusu kompletní konstrukce nebo práce.
P | 27 | 743122 |  | OSVETLOVACÍ STOŽÁR PEVNÝ ŽÁROVE ZINKOVANÝ DÉLKY PRES 6,5 DO 12 M | KUS | 18 | 0 | 0 |  |  | 0 | 0 | 2024_OTSKP | 0 | 3 |  |  | 0
PP
VV |  |  |  | "viz prílohy projektové dokumentace"
TS |  |  |  | 1. Položka obsahuje: – základovou konstrukci a veškeré príslušenství – pripojovací svorkovnici ve tríde izolace II ( pro 2x svítidlo ) a kabelové vedení ke svítidlum – uzavírací náter, technický popis viz. projektová dokumentace2. Položka neobsahuje: – zemní práce, betonový základ, svítidlo, výložník3. Zpusob merení:Udává se pocet kusu kompletní konstrukce nebo práce.
P | 28 | 743123 |  | OSVETLOVACÍ STOŽÁR PEVNÝ ŽÁROVE ZINKOVANÝ DÉLKY PRES 12,5 DO 15 M | KUS | 1 | 0 | 0 |  |  | 0 | 0 | 2024_OTSKP | 0 | 3 |  |  | 0
PP
VV |  |  |  | "viz prílohy projektové dokumentace"
TS |  |  |  | 1. Položka obsahuje: – základovou konstrukci a veškeré príslušenství – pripojovací svorkovnici ve tríde izolace II ( pro 2x svítidlo ) a kabelové vedení ke svítidlum – uzavírací náter, technický popis viz. projektová dokumentace2. Položka neobsahuje: – zemní práce, betonový základ, svítidlo, výložník3. Zpusob merení:Udává se pocet kusu kompletní konstrukce nebo práce.
P | 29 | 743151 |  | OSVETLOVACÍ STOŽÁR - STOŽÁROVÁ ROZVODNICE S 1-2 JISTÍCÍMI PRVKY | KUS | 23 | 0 | 0 |  |  | 0 | 0 | 2024_OTSKP | 0 | 3 |  |  | 0
PP
VV |  |  |  | "viz prílohy projektové dokumentace"
TS |  |  |  | 1. Položka obsahuje: – veškeré príslušenství, technický popis viz. projektová dokumentace2. Položka neobsahuje: X3. Zpusob merení:Udává se pocet kusu kompletní konstrukce nebo práce.
P | 30 | 743311 |  | VÝLOŽNÍK PRO MONTÁŽ SVÍTIDLA NA STOŽÁR JEDNORAMENNÝ DÉLKA VYLOŽENÍ DO 1 M | KUS | 13 | 0 | 0 |  |  | 0 | 0 | 2024_OTSKP | 0 | 3 |  |  | 0
PP
VV |  |  |  | "viz prílohy projektové dokumentace"
TS |  |  |  | 1. Položka obsahuje: – veškeré príslušenství a uzavírací náter, technický popis viz. projektová dokumentace2. Položka neobsahuje: X3. Zpusob merení:Udává se pocet kusu kompletní konstrukce nebo práce.
P | 31 | 743312 |  | VÝLOŽNÍK PRO MONTÁŽ SVÍTIDLA NA STOŽÁR JEDNORAMENNÝ DÉLKA VYLOŽENÍ PRES 1 DO 2 M | KUS | 8 | 0 | 0 |  |  | 0 | 0 | 2024_OTSKP | 0 | 3 |  |  | 0
PP
VV |  |  |  | "viz prílohy projektové dokumentace"
TS |  |  |  | 1. Položka obsahuje: – veškeré príslušenství a uzavírací náter, technický popis viz. projektová dokumentace2. Položka neobsahuje: X3. Zpusob merení:Udává se pocet kusu kompletní konstrukce nebo práce.
P | 32 | 743321 |  | VÝLOŽNÍK PRO MONTÁŽ SVÍTIDLA NA STOŽÁR DVOURAMENNÝ DÉLKA VYLOŽENÍ DO 1 M | KUS | 1 | 0 | 0 |  |  | 0 | 0 | 2024_OTSKP | 0 | 3 |  |  | 0
PP
VV |  |  |  | "viz prílohy projektové dokumentace"
TS |  |  |  | 1. Položka obsahuje: – veškeré príslušenství a uzavírací náter, technický popis viz. projektová dokumentace2. Položka neobsahuje: X3. Zpusob merení:Udává se pocet kusu kompletní konstrukce nebo práce.
P | 33 | 743322 |  | VÝLOŽNÍK PRO MONTÁŽ SVÍTIDLA NA STOŽÁR DVOURAMENNÝ DÉLKA VYLOŽENÍ PRES 1 DO 2 M | KUS | 1 | 0 | 0 |  |  | 0 | 0 | 2024_OTSKP | 0 | 3 |  |  | 0
PP
VV |  |  |  | "viz prílohy projektové dokumentace"
TS |  |  |  | 1. Položka obsahuje: – veškeré príslušenství a uzavírací náter, technický popis viz. projektová dokumentace2. Položka neobsahuje: X3. Zpusob merení:Udává se pocet kusu kompletní konstrukce nebo práce.
P | 34 | 743553 |  | SVÍTIDLO VENKOVNÍ VŠEOBECNÉ LED, MIN. IP 44, PRES 25 DO 45 W | KUS | 2 | 0 | 0 |  |  | 0 | 0 | 2024_OTSKP | 0 | 3 |  |  | 0
PP
VV |  |  |  | "viz prílohy projektové dokumentace"
TS |  |  |  | 1. Položka obsahuje: – zdroj a veškeré príslušenství – technický popis viz. projektová dokumentace2. Položka neobsahuje: X3. Zpusob merení:Udává se pocet kusu kompletní konstrukce nebo práce.
P | 35 | 743554 |  | SVÍTIDLO VENKOVNÍ VŠEOBECNÉ LED, MIN. IP 44, PRES 45 W | KUS | 23 | 0 | 0 |  |  | 0 | 0 | 2024_OTSKP | 0 | 3 |  |  | 0
PP
VV |  |  |  | "viz prílohy projektové dokumentace"
TS |  |  |  | 1. Položka obsahuje: – zdroj a veškeré príslušenství – technický popis viz. projektová dokumentace2. Položka neobsahuje: X3. Zpusob merení:Udává se pocet kusu kompletní konstrukce nebo práce.
P | 36 | 743Z11 |  | DEMONTÁŽ OSVETLOVACÍHO STOŽÁRU ULICNÍHO VÝŠKY DO 15 M | KUS | 7 | 0 | 0 |  |  | 0 | 0 | 2024_OTSKP | 0 | 3 |  |  | 0
PP
VV |  |  |  | "viz prílohy projektové dokumentace"
TS |  |  |  | 1. Položka obsahuje: – všechny náklady na demontáž stávajícího zarízení se všemi pomocnými doplnujícími úpravami pro jeho likvidaci – naložení vybouraného materiálu na dopravní prostredek2. Položka neobsahuje: – odvoz vybouraného materiálu – poplatek za likvidaci odpadu (nacení se dle SSD 0)3. Zpusob merení:Udává se pocet kusu kompletní konstrukce nebo práce.
P | 37 | 743Z31 |  | DEMONTÁŽ ELEKTROVÝZBROJE OSVETLOVACÍHO STOŽÁRU VÝŠKY DO 15 M | KUS | 7 | 0 | 0 |  |  | 0 | 0 | 2024_OTSKP | 0 | 3 |  |  | 0
PP
VV |  |  |  | "viz prílohy projektové dokumentace"
TS |  |  |  | 1. Položka obsahuje: – všechny náklady na demontáž stávajícího zarízení se všemi pomocnými doplnujícími úpravami pro jeho likvidaci – naložení vybouraného materiálu na dopravní prostredek2. Položka neobsahuje: – odvoz vybouraného materiálu – poplatek za likvidaci odpadu (nacení se dle SSD 0)3. Zpusob merení:Udává se pocet kusu kompletní konstrukce nebo práce.
P | 38 | 743Z35 |  | DEMONTÁŽ SVÍTIDLA Z OSVETLOVACÍHO STOŽÁRU VÝŠKY DO 15 M | KUS | 7 | 0 | 0 |  |  | 0 | 0 | 2024_OTSKP | 0 | 3 |  |  | 0
PP
VV |  |  |  | "viz prílohy projektové dokumentace"
TS |  |  |  | 1. Položka obsahuje: – všechny náklady na demontáž stávajícího zarízení se všemi pomocnými doplnujícími úpravami pro jeho likvidaci – naložení vybouraného materiálu na dopravní prostredek2. Položka neobsahuje: – odvoz vybouraného materiálu – poplatek za likvidaci odpadu (nacení se dle SSD 0)3. Zpusob merení:Udává se pocet kusu kompletní konstrukce nebo práce.
SD |  | 747 |  | Silnoproud - Zkoušky, revize a HZS | [6 empty] | 0 | 0
P | 39 | 747213 |  | CELKOVÁ PROHLÍDKA, ZKOUŠENÍ, MERENÍ A VYHOTOVENÍ VÝCHOZÍ REVIZNÍ ZPRÁVY, PRO OBJEM IN PRES 500 DO 1000 TIS. KC | KUS | 1 | 0 | 0 |  |  | 0 | 0 | 2024_OTSKP | 0 | 3 |  |  | 0
PP
VV |  |  |  | "viz prílohy projektové dokumentace"
TS |  |  |  | 1. Položka obsahuje: – cenu za celkovou prohlídku zarízení PS/SO, vc. merení, komplexních zkoušek a revizi zarízení tohoto PS/SO autorizovaným revizním technikem na silnoproudá zarízení podle požadavku CSN, vcetne hodnocení a vyhotovení celkové revizní zprávy2. Položka neobsahuje: X3. Zpusob merení:Udává se pocet kusu kompletní konstrukce nebo práce.
P | 40 | 747214 |  | CELKOVÁ PROHLÍDKA, ZKOUŠENÍ, MERENÍ A VYHOTOVENÍ VÝCHOZÍ REVIZNÍ ZPRÁVY, PRO OBJEM IN - PRÍPLATEK ZA KAŽDÝCH DALŠÍCH I ZAPOCATÝCH 500 TIS. KC | KUS | 3 | 0 | 0 |  |  | 0 | 0 | 2024_OTSKP | 0 | 3 |  |  | 0
PP
VV |  |  |  | "viz prílohy projektové dokumentace"
TS |  |  |  | 1. Položka obsahuje: – cenu za celkovou prohlídku zarízení PS/SO, vc. merení, komplexních zkoušek a revizi zarízení tohoto PS/SO autorizovaným revizním technikem na silnoproudá zarízení podle požadavku CSN, vcetne hodnocení a vyhotovení celkové revizní zprávy2. Položka neobsahuje: X3. Zpusob merení:Udává se pocet kusu kompletní konstrukce nebo práce.
P | 41 | 747301 |  | PROVEDENÍ PROHLÍDKY A ZKOUŠKY PRÁVNICKOU OSOBOU, VYDÁNÍ PRUKAZU ZPUSOBILOSTI | KUS | 1 | 0 | 0 |  |  | 0 | 0 | 2024_OTSKP | 0 | 3 |  |  | 0
PP
VV |  |  |  | "viz prílohy projektové dokumentace"
TS |  |  |  | 1. Položka obsahuje: – cenu za vyhotovení dokladu právnickou osobou o silnoproudých zarízeních a vydání prukazu zpusobilosti2. Položka neobsahuje: X3. Zpusob merení:Udává se pocet kusu kompletní konstrukce nebo práce.
P | 42 | 747511 |  | ZKOUŠKY VODICU A KABELU NN PRUREZU ŽÍLY DO 5X25 MM2 | KUS | 6 | 0 | 0 |  |  | 0 | 0 | 2024_OTSKP | 0 | 3 |  |  | 0
PP
VV |  |  |  | "viz prílohy projektové dokumentace"
TS |  |  |  | 1. Položka obsahuje: – cenu za provedení merení kabelu/ vodice vc. vyhotovení protokolu2. Položka neobsahuje: X3. Zpusob merení:Udává se pocet kusu kompletní konstrukce nebo práce.
P | 43 | 747541 |  | MERENÍ INTENZITY OSVETLENÍ INSTALOVANÉHO V ROZSAHU TOHOTO SO/PS | KUS | 1 | 0 | 0 |  |  | 0 | 0 | 2024_OTSKP | 0 | 3 |  |  | 0
PP
VV |  |  |  | "viz prílohy projektové dokumentace"
TS |  |  |  | 1. Položka obsahuje: – cenu za merení dle príslušných norem a predpisu, vcetne vystavení protokolu2. Položka neobsahuje: X3. Zpusob merení:Udává se pocet kusu kompletní konstrukce nebo práce.
P | 44 | 747701 |  | DOKONCOVACÍ MONTÁŽNÍ PRÁCE NA ELEKTRICKÉM ZARÍZENÍ | HOD | 150 | 0 | 0 |  |  | 0 | 0 | 2024_OTSKP | 0 | 3 |  |  | 0
PP
VV |  |  |  | "viz prílohy projektové dokumentace"
TS |  |  |  | 1. Položka obsahuje: – cenu za práce spojené s uvádením zarízení do provozu, drobné montážní práce v rozvadecích, koordinaci se zhotoviteli souvisejících zarízení apod.2. Položka neobsahuje: X3. Zpusob merení:Udává se cas v hodinách.
P | 45 | 747703 |  | ZKUŠEBNÍ PROVOZ | HOD | 16 | 0 | 0 |  |  | 0 | 0 | 2024_OTSKP | 0 | 3 |  |  | 0
PP
VV |  |  |  | "viz prílohy projektové dokumentace"
TS |  |  |  | 1. Položka obsahuje: – cenu za dobu kdy je zarízení po individálních zkouškách dáno do provozu s prokázáním technických a kvalitativních parametru zarízení2. Položka neobsahuje: X3. Zpusob merení:Udává se cas v hodinách.
P | 46 | 747704 |  | ZAŠKOLENÍ OBSLUHY | HOD | 4 | 0 | 0 |  |  | 0 | 0 | 2024_OTSKP | 0 | 3 |  |  | 0
PP
VV |  |  |  | "viz prílohy projektové dokumentace"
TS |  |  |  | 1. Položka obsahuje: – cenu za dobu kdy je s funkcí seznamována obsluha zarízení, vcetne odevzdání dokumentace skutecného provedení2. Položka neobsahuje: X3. Zpusob merení:Udává se cas v hodinách.
P | 47 | 747705 |  | MANIPULACE NA ZARÍZENÍCH PROVÁDENÉ PROVOZOVATELEM | HOD | 8 | 0 | 0 |  |  | 0 | 0 | 2024_OTSKP | 0 | 3 |  |  | 0
PP
VV |  |  |  | "viz prílohy projektové dokumentace"
TS |  |  |  | 1. Položka obsahuje: – cenu za manipulace na zarízeních provádené provozovatelem nutných pro další práce zhotovitele na technologickém souboru2. Položka neobsahuje: X3. Zpusob merení:Udává se cas v hodinách.
P | 48 | 747706 |  | ZJIŠTOVÁNÍ STÁVAJÍCÍHO STAVU ROZVODU NN | HOD | 20 | 0 | 0 |  |  | 0 | 0 | 2024_OTSKP | 0 | 3 |  |  | 0
PP
VV |  |  |  | "viz prílohy projektové dokumentace"
TS |  |  |  | 1. Položka obsahuje: – cenu za prozkoumání stávajích rozvodu nn, prirazení vývodových kabelu v rozvadeci nn k jejich zarízení a identifikaci zpusobu napájení2. Položka neobsahuje: X3. Zpusob merení:Udává se cas v hodinách.
SD |  | 748 |  | Silnoproud - Ostatní | [6 empty] | 0 | 0
P | 49 | 748242 |  | PÍSMENA A CÍSLICE VÝŠKY PRES 40 DO 100 MM | KUS | 92 | 0 | 0 |  |  | 0 | 0 | 2024_OTSKP | 0 | 3 |  |  | 0
PP
VV |  |  |  | "viz prílohy projektové dokumentace"
TS |  |  |  | 1. Položka obsahuje: – zhotovení nápisu barvou pomocí šablon vc. podružného materiálu, rozmerení, dodání barvya redidla2. Položka neobsahuje: X3. Zpusob merení:Udává se pocet kusu kompletní konstrukce nebo práce.
SD |  | 8 |  | Potrubí | [6 empty] | 0 | 0
P | 50 | 89952 |  | OBETONOVÁNÍ POTRUBÍ Z PROSTÉHO BETONU | M3 | 1 | 0 | 0 |  |  | 0 | 0 | 2024_OTSKP | 0 | 3 |  |  | 0
PP
VV |  |  |  | "viz prílohy projektové dokumentace"
TS |  |  |  | - dodání cerstvého betonu (betonové smesi) požadované kvality, jeho uložení do požadovaného tvaru pri jakékoliv hustote výztuže, konzistenci cerstvého betonu a zpusobu hutnení, ošetrení a ochranu betonu,- zhotovení nepropustného, mrazuvzdorného betonu a betonu požadované trvanlivosti a vlastností,- užití potrebných prísad a technologií výroby betonu,- zrízení pracovních a dilatacních spar, vcetne potrebných úprav, výplne, vložek, opracování, ocištení a ošetrení,- bednení požadovaných konstr. (i ztracené) s úpravou dle požadované kvality povrchu betonu, vcetne odbednovacích a odskružovacích prostredku,- podperné konstr. (skruže) a lešení všech druhu pro bednení, uložení cerstvého betonu, výztuže a doplnkových konstr., vc. požadovaných otvoru, ochranných a bezpecnostních opatrení a základu techto konstrukcí a lešení,- vytvorení kotevních cel, kapes, nálitku, a sedel,- zrízení všech požadovaných otvoru, kapes, výklenku, prostupu, dutin, drážek a pod., vc. ztížení práce a úprav kolem nich,- úpravy pro osazení výztuže, doplnkových konstrukcí a vybavení,- úpravy povrchu pro položení požadované izolace, povlaku a náteru, prípadne vyspravení,- ztížení práce u kabelových a injektážních trubek a ostatních zarízení osazovaných do betonu,- konstrukce betonových kloubu, upevnení kotevních prvku a doplnkových konstrukcí,- nátery zabranující soudržnost betonu a bednení,- výpln, tesnení a tmelení spar a spoju,- opatrení povrchu betonu izolací proti zemní vlhkosti v cástech, kde prijdou do styku se zeminou nebo kamenivem,- prípadné zrízení spojovací vrstvy u základu,- úpravy pro osazení zarízení ochrany konstrukce proti vlivu bludných proudu
SD |  | 9 |  | Ostatní práce | [6 empty] | 0 | 0
P | 51 | 96615 |  | BOURÁNÍ KONSTRUKCÍ Z PROSTÉHO BETONU | M3 | 7 | 0 | 0 |  |  | 0 | 0 | 2024_OTSKP | 0 | 3 |  |  | 0
PP
VV |  |  |  | "viz prílohy projektové dokumentace"
TS |  |  |  | položka zahrnuje:- rozbourání konstrukce bez ohledu na použitou technologii- veškeré pomocné konstrukce (lešení a pod.)- veškerou manipulaci s vybouranou sutí a hmotami vcetne uložení na skládku. Nezahrnuje poplatek za skládku, který se vykazuje v položce 0141** (s výjimkou malého množství bouraného materiálu, kde je možné poplatek zahrnout do jednotkové ceny bourání – tento fakt musí být uveden v doplnujícím textu k položce)- veškeré další práce plynoucí z technologického predpisu a z platných predpisu
SD |  | 990 |  | Poplatky za skládky | [6 empty] | 0 | 0
P | 52 | R015111 | 901 | NEOCENOVAT - POPLATKY ZA LIKVIDACI ODPADU NEKONTAMINOVANÝCH - 17 05 04 VYTEŽENÉ ZEMINY A HORNINY - I. TRÍDA TEŽITELNOSTI VCETNE DOPRAVY | T | 175 | 0 | 0 |  |  | 0 | 0 |  | 0 | 3 |  |  | 0
PP |  |  |  | Evidencní položka, Neocenovat v objektu SO/PS, položka se ocenuje pouze v objektu SO 90-90 Zpusob likvidace: recyklace, druhotné využití.
VV |  |  |  | 175.000000 = 175,000 [A]
TS |  |  |  | 1. Položka obsahuje: – veškeré poplatky provozovateli skládky, recyklacní linky nebo jiného zarízení na zpracování nebo likvidaci odpadu související s prevzetím, uložením, zpracováním nebo likvidací odpadu – náklady spojené s dopravou z místa stavby na místo prevzetí provozovatelem skládky, recyklacní linky nebo jiného zarízení na zpracování nebo likvidaci odpadu – náklady spojené s vyložením a manipulací s materiálem v míste skládky 2. Položka neobsahuje: – náklady spojené s naložením a manipulací materiálem 3. Zpusob merení: Tunou se rozumí hmotnost odpadu vytrídeného v souladu se zákonem c. 541/2020 Sb., o nakládání s odpady, v platném znení.
P | 53 | R015140 | 901 | NEOCENOVAT - POPLATKY ZA LIKVIDACI ODPADU NEKONTAMINOVANÝCH - 17 01 01 BETON Z DEMOLIC OBJEKTU, ZÁKLADU TV, KULY A SLOUPY VCETNE DOPRAVY | T | 18 | 0 | 0 |  |  | 0 | 0 |  | 0 | 3 |  |  | 0
PP |  |  |  | Evidencní položka, Neocenovat v objektu SO/PS, položka se ocenuje pouze v objektu SO 90-90 V prípade možnosti je u odpadu uprednostnována recyklace pred skládkováním.
VV |  |  |  | 18.000000 = 18,000 [A]
TS |  |  |  | 1. Položka obsahuje: – veškeré poplatky provozovateli skládky, recyklacní linky nebo jiného zarízení na zpracování nebo likvidaci odpadu související s prevzetím, uložením, zpracováním nebo likvidací odpadu – náklady spojené s dopravou z místa stavby na místo prevzetí provozovatelem skládky, recyklacní linky nebo jiného zarízení na zpracování nebo likvidaci odpadu – náklady spojené s vyložením a manipulací s materiálem v míste skládky 2. Položka neobsahuje: – náklady spojené s naložením a manipulací materiálem 3. Zpusob merení: Tunou se rozumí hmotnost odpadu vytrídeného v souladu se zákonem c. 541/2020 Sb., o nakládání s odpady, v platném znení.
P | 54 | R015810 | 901 | NEOCENOVAT - POPLATKY ZA LIKVIDACI ODPADU NEKONTAMINOVANÝCH - 17 04 05 - ŽELEZNÝ A OCELOVÝ ŠROT, VCETNE DOPRAVY | T | 0.7 | 0 | 0 |  |  | 0 | 0 |  | 0 | 3 |  |  | 0
PP |  |  |  | Evidencní položka, neocenovat v objektu SO/PS, položka se ocenuje pouze v objektu SO 90-90. Druhotná surovina - výkup
VV |  |  |  | 0.700000 = 0,700 [A]
TS |  |  |  | 1. Položka obsahuje: – veškeré poplatky provozovateli skládky, recyklacní linky nebo jiného zarízení na zpracování nebo likvidaci odpadu související s prevzetím, uložením, zpracováním nebo likvidací odpadu – náklady spojené s dopravou z místa stavby na místo prevzetí provozovatelem skládky, recyklacní linky nebo jiného zarízení na zpracování nebo likvidaci odpadu – náklady spojené s vyložením a manipulací s materiálem v míste skládky 2. Položka neobsahuje: – náklady spojené s naložením a manipulací materiálem 3. Zpusob merení: Tunou se rozumí hmotnost odpadu vytrídeného v souladu se zákonem c. 541/2020 Sb., o nakládání s odpady, v platném znení.
P | 55 | R015890 | 901 | NEOCENOVAT - POPLATKY ZA LIKVIDACI ODPADU NEKONTAMINOVANÝCH - 17 04 11 - KABELY A VODICE BEZ NEBEZPECNÝCH LÁTEK, VCETNE DOPRAVY | T | 0.1 | 0 | 0 |  |  | 0 | 0 |  | 0 | 3 |  |  | 0
PP |  |  |  | Evidencní položka, neocenovat v objektu SO/PS, položka se ocenuje pouze v objektu SO 90-90. Druhotná surovina - výkup
VV |  |  |  | 0.100000 = 0,100 [A]
TS |  |  |  | 1. Položka obsahuje: – veškeré poplatky provozovateli skládky, recyklacní linky nebo jiného zarízení na zpracování nebo likvidaci odpadu související s prevzetím, uložením, zpracováním nebo likvidací odpadu – náklady spojené s dopravou z místa stavby na místo prevzetí provozovatelem skládky, recyklacní linky nebo jiného zarízení na zpracování nebo likvidaci odpadu – náklady spojené s vyložením a manipulací s materiálem v míste skládky 2. Položka neobsahuje: – náklady spojené s naložením a manipulací materiálem 3. Zpusob merení: Tunou se rozumí hmotnost odpadu vytrídeného v souladu se zákonem c. 541/2020 Sb., o nakládání s odpady, v platném znení.

## SO 01-11-04
SŽDC05 | [14 empty] | 3
S | Stavba: | 20138.14 |  | Náhrada prejezdu P6501 v km 245,044 trati Prerov - Bohumín_zm13 | [6 empty] | D.2.1.5.2 | 0 | AspeEsticon | 0 | 2
O | Objekt: | D.2.1.5.2 |  | Preložky a upravy silnoproudých zarízení | [9 empty] | 0.15 | 2
Typ | Poř. číslo | Kód položky | Varianta | Název položky | MJ | Množství | Jednotková hmotnost | Celková hmotnost |  |  | Jednotková cena |  | Cenové soustavy | 0.21
Dodávka
[9 empty] | Jednotková | Celkem | Jednotková | Celkem |  |  |  | Počet položek s nulovou cenou | 0
O1 |  | SO 01-11-04 |  | Úprava VO na ulici Nádražní | [6 empty] | 0 | 0
SD |  | 1 |  | Zemní práce | [6 empty] | 0 | 0
P | 1 | 11090 |  | VŠEOBECNÉ VYKLIZENÍ OSTATNÍCH PLOCH | M2 | 300 | 0 | 0 |  |  | 0 | 0 | 2024_OTSKP | 0 | 3 |  |  | 0
PP
VV |  |  |  | "viz prílohy projektové dokumentace"
TS |  |  |  | zahrnuje odstranení všech prekážek pro uskutecnení stavby
P | 2 | 13173 |  | HLOUBENÍ JAM ZAPAŽ I NEPAŽ TR. I | M3 | 10 | 0 | 0 |  |  | 0 | 0 | 2024_OTSKP | 0 | 3 |  |  | 0
PP
VV |  |  |  | "viz prílohy projektové dokumentace"
TS |  |  |  | položka zahrnuje:- vodorovná a svislá doprava, premístení, preložení, manipulace s výkopkem- kompletní provedení vykopávky nezapažené i zapažené- ošetrení výkopište po celou dobu práce v nem vc. klimatických opatrení- ztížení vykopávek v blízkosti podzemního vedení, konstrukcí a objektu vc. jejich docasného zajištení- ztížení pod vodou, v okolí výbušnin, ve stísnených prostorech a pod.- príplatek za lepivost- težení po vrstvách, pásech a po jiných nutných cástech (figurách)- cerpání vody vc. cerpacích jímek, potrubí a pohotovostní cerpací soupravy (viz ustanovení k pol. 1151,2)- potrebné snížení hladiny podzemní vody- težení a rozpojování jednotlivých balvanu- vytahování a nošení výkopku- svahování a presvah. svahu do konecného tvaru, výmena hornin v podloží a v pláni znehodnocené klimatickými vlivy- rucní vykopávky, odstranení korenu a napadávek- pažení, vzeprení a rozeprení vc. prepažování (vyjma štetových sten)- úpravu, ochranu a ocištení dna, základové spáry, sten a svahu- odvedení nebo obvedení vody v okolí výkopište a ve výkopišti- trídení výkopku- veškeré pomocné konstrukce umožnující provedení vykopávky (príjezdy, sjezdy, nájezdy, lešení, podper. konstr., premostení, zpevnené plochy, zakrytí a pod.)- nezahrnuje uložení zeminy (na skládku, do násypu) ani poplatky za skládku, vykazují se v položce c.0141**
P | 3 | 13273 |  | HLOUBENÍ RÝH ŠÍR DO 2M PAŽ I NEPAŽ TR. I | M3 | 105 | 0 | 0 |  |  | 0 | 0 | 2024_OTSKP | 0 | 3 |  |  | 0
PP
VV |  |  |  | "viz prílohy projektové dokumentace"
TS |  |  |  | položka zahrnuje:- vodorovná a svislá doprava, premístení, preložení, manipulace s výkopkem- kompletní provedení vykopávky nezapažené i zapažené- ošetrení výkopište po celou dobu práce v nem vc. klimatických opatrení- ztížení vykopávek v blízkosti podzemního vedení, konstrukcí a objektu vc. jejich docasného zajištení- ztížení pod vodou, v okolí výbušnin, ve stísnených prostorech a pod.- príplatek za lepivost- težení po vrstvách, pásech a po jiných nutných cástech (figurách)- cerpání vody vc. cerpacích jímek, potrubí a pohotovostní cerpací soupravy (viz ustanovení k pol. 1151,2)- potrebné snížení hladiny podzemní vody- težení a rozpojování jednotlivých balvanu- vytahování a nošení výkopku- svahování a presvah. svahu do konecného tvaru, výmena hornin v podloží a v pláni znehodnocené klimatickými vlivy- rucní vykopávky, odstranení korenu a napadávek- pažení, vzeprení a rozeprení vc. prepažování (vyjma štetových sten)- úpravu, ochranu a ocištení dna, základové spáry, sten a svahu- odvedení nebo obvedení vody v okolí výkopište a ve výkopišti- trídení výkopku- veškeré pomocné konstrukce umožnující provedení vykopávky (príjezdy, sjezdy, nájezdy, lešení, podper. konstr., premostení, zpevnené plochy, zakrytí a pod.)- nezahrnuje uložení zeminy (na skládku, do násypu) ani poplatky za skládku, vykazují se v položce c.0141**
P | 4 | 17411 |  | ZÁSYP JAM A RÝH ZEMINOU SE ZHUTNENÍM | M3 | 89 | 0 | 0 |  |  | 0 | 0 | 2024_OTSKP | 0 | 3 |  |  | 0
PP
VV |  |  |  | "viz prílohy projektové dokumentace"
TS |  |  |  | položka zahrnuje:- kompletní provedení zemní konstrukce vc. výberu vhodného materiálu- úprava ukládaného materiálu vlhcením, trídením, promícháním nebo vysoušením, príp. jiné úpravy za úcelem zlepšení jeho mech. vlastností- hutnení i ruzné míry hutnení - ošetrení úložište po celou dobu práce v nem vc. klimatických opatrení- ztížení v okolí vedení, konstrukcí a objektu a jejich docasné zajištení- ztížení provádení vc. hutnení ve ztížených podmínkách a stísnených prostorech- ztížené ukládání sypaniny pod vodu- ukládání po vrstvách a po jiných nutných cástech (figurách) vc. dosypávek- spouštení a nošení materiálu- výmena cástí zemní konstrukce znehodnocené klimatickými vlivy- rucní hutnení- udržování úložište a jeho ochrana proti vode- odvedení nebo obvedení vody v okolí úložište a v úložišti- veškeré pomocné konstrukce umožnující provedení zemní konstrukce (príjezdy, sjezdy, nájezdy, lešení, podperné konstrukce, premostení, zpevnené plochy, zakrytí a pod.)
P | 5 | 18090 |  | VŠEOBECNÉ ÚPRAVY OSTATNÍCH PLOCH | M2 | 300 | 0 | 0 |  |  | 0 | 0 | 2024_OTSKP | 0 | 3 |  |  | 0
PP
VV |  |  |  | "viz prílohy projektové dokumentace"
TS |  |  |  | Všeobecné úpravy musí zahrnovat úpravu území po uskutecnení stavby, tak jak je požadováno v zadávací dokumentaci s výjimkou tech prací, pro které jsou uvedeny samostatné položky.
SD |  | 2 |  | Základy | [6 empty] | 0 | 0
P | 6 | 272314 |  | ZÁKLADY Z PROSTÉHO BETONU DO C25/30 | M3 | 8 | 0 | 0 |  |  | 0 | 0 | 2024_OTSKP | 0 | 3 |  |  | 0
PP
VV |  |  |  | "viz prílohy projektové dokumentace"
TS |  |  |  | - dodání cerstvého betonu (betonové smesi) požadované kvality, jeho uložení do požadovaného tvaru pri jakékoliv hustote výztuže, konzistenci cerstvého betonu a zpusobu hutnení, ošetrení a ochranu betonu,- zhotovení nepropustného, mrazuvzdorného betonu a betonu požadované trvanlivosti a vlastností,- užití potrebných prísad a technologií výroby betonu,- zrízení pracovních a dilatacních spar, vcetne potrebných úprav, výplne, vložek, opracování, ocištení a ošetrení,- bednení požadovaných konstr. (i ztracené) s úpravou dle požadované kvality povrchu betonu, vcetne odbednovacích a odskružovacích prostredku,- podperné konstr. (skruže) a lešení všech druhu pro bednení, uložení cerstvého betonu, výztuže a doplnkových konstr., vc. požadovaných otvoru, ochranných a bezpecnostních opatrení a základu techto konstrukcí a lešení,- vytvorení kotevních cel, kapes, nálitku, a sedel,- zrízení všech požadovaných otvoru, kapes, výklenku, prostupu, dutin, drážek a pod., vc. ztížení práce a úprav kolem nich,- úpravy pro osazení výztuže, doplnkových konstrukcí a vybavení,- úpravy povrchu pro položení požadované izolace, povlaku a náteru, prípadne vyspravení,- ztížení práce u kabelových a injektážních trubek a ostatních zarízení osazovaných do betonu,- konstrukce betonových kloubu, upevnení kotevních prvku a doplnkových konstrukcí,- nátery zabranující soudržnost betonu a bednení,- výpln, tesnení a tmelení spar a spoju,- opatrení povrchu betonu izolací proti zemní vlhkosti v cástech, kde prijdou do styku se zeminou nebo kamenivem,- prípadné zrízení spojovací vrstvy u základu,- úpravy pro osazení zarízení ochrany konstrukce proti vlivu bludných proudu,
SD |  | 4 |  | Vodorovné konstrukce | [6 empty] | 0 | 0
P | 7 | 45157 |  | PODKLADNÍ A VÝPLNOVÉ VRSTVY Z KAMENIVA TEŽENÉHO | M3 | 17 | 0 | 0 |  |  | 0 | 0 | 2024_OTSKP | 0 | 3 |  |  | 0
PP
VV |  |  |  | "viz prílohy projektové dokumentace"
TS |  |  |  | položka zahrnuje dodávku predepsaného kameniva, mimostaveništní a vnitrostaveništní dopravu a jeho uloženínení-li v zadávací dokumentaci uvedeno jinak, jedná se o nakupovaný materiál
SD |  | 70 |  | Všeobecné práce pro silnoproud a slaboproud | [6 empty] | 0 | 0
P | 8 | 701001 |  | OZNACOVACÍ ŠTÍTEK KABELOVÉHO VEDENÍ, SPOJKY NEBO KABELOVÉ SKRÍNE (VCETNE OBJÍMKY) | KUS | 12 | 0 | 0 |  |  | 0 | 0 | 2024_OTSKP | 0 | 3 |  |  | 0
PP
VV |  |  |  | "viz prílohy projektové dokumentace"
TS |  |  |  | 1. Položka obsahuje: – pomocné mechanismy2. Položka neobsahuje: X3. Zpusob merení:Merí se plocha v metrech ctverecných.
P | 9 | 702211 |  | KABELOVÁ CHRÁNICKA ZEMNÍ DN DO 100 MM | M | 400 | 0 | 0 |  |  | 0 | 0 | 2024_OTSKP | 0 | 3 |  |  | 0
PP
VV |  |  |  | "viz prílohy projektové dokumentace"
TS |  |  |  | 1. Položka obsahuje: – proražení otvoru zdivem o prurezu od 0,01 do 0,025m2 – úpravu a zacištení omítky po montáži vedení – pomocné mechanismy2. Položka neobsahuje: – protipožární ucpávku3. Zpusob merení:Udává se pocet kusu kompletní konstrukce nebo práce.
P | 10 | 702212 |  | KABELOVÁ CHRÁNICKA ZEMNÍ DN PRES 100 DO 200 MM | M | 10 | 0 | 0 |  |  | 0 | 0 | 2024_OTSKP | 0 | 3 |  |  | 0
PP
VV |  |  |  | "viz prílohy projektové dokumentace"
TS |  |  |  | 1. Položka obsahuje: – proražení otvoru zdivem o prurezu od 0,01 do 0,025m2 – úpravu a zacištení omítky po montáži vedení – pomocné mechanismy2. Položka neobsahuje: – protipožární ucpávku3. Zpusob merení:Udává se pocet kusu kompletní konstrukce nebo práce.
P | 11 | 702312 |  | ZAKRYTÍ KABELU VÝSTRAŽNOU FÓLIÍ ŠÍRKY PRES 20 DO 40 CM | M | 290 | 0 | 0 |  |  | 0 | 0 | 2024_OTSKP | 0 | 3 |  |  | 0
PP
VV |  |  |  | "viz prílohy projektové dokumentace"
TS |  |  |  | 1. Položka obsahuje: – kompletní montáž, návrh, rozmerení, upevnení, zacištení, svárení, vrtání, rezání, spojování a pod. – veškerý spojovací a montážní materiál vc. upevnovacího materiálu – sestavení a upevnení konstrukce na stanovišti – pomocné mechanismy2. Položka neobsahuje: X3. Zpusob merení:Udává se pocet sad, které se skládají z predepsaných dílu, jež tvorí požadovaný celek, za každý zapocatý mesíc pronájmu.
P | 12 | 703433 |  | ELEKTROINSTALACNÍ TRUBKA PRO ULOŽENÍ DO BETONU VCETNE UPEVNENÍ A PRÍSLUŠENSTVÍ DN PRUMERU PRES 40 MM | M | 14 | 0 | 0 |  |  | 0 | 0 | 2024_OTSKP | 0 | 3 |  |  | 0
PP
VV |  |  |  | "viz prílohy projektové dokumentace"
TS |  |  |  | 1. Položka obsahuje: – vybourání otvoru z kabelové rýhy do budovy v základovém zdivu z tvrdého kamene spojovaného nastavenou maltou pri tlouštce zdi do 90cm – úpravu otvoru a asfaltové izolace zdiva, osazení chránicky, zazdení, zacištení a utesnení otvoru – pomocné mechanismy2. Položka neobsahuje: – zatesnení chránicky po montáži vedení3. Zpusob merení:Udává se pocet kusu kompletní konstrukce nebo práce.
SD |  | 741 |  | Silnoproud - Elektroinstalacní materiál, ocelové konstrukce, uzemnení | [6 empty] | 0 | 0
P | 13 | 741811 |  | UZEMNOVACÍ VODIC NA POVRCHU FEZN DO 120 MM2 | M | 5 | 0 | 0 |  |  | 0 | 0 | 2024_OTSKP | 0 | 3 |  |  | 0
PP
VV |  |  |  | "viz prílohy projektové dokumentace"
TS |  |  |  | 1. Položka obsahuje: – uchycení vodice na povrch vc. podper, konzol, svorek a pod. – merení, delení, spojování – náter2. Položka neobsahuje: X3. Zpusob merení:Merí se metr délkový.
P | 14 | 741911 |  | UZEMNOVACÍ VODIC V ZEMI FEZN DO 120 MM2 | M | 330 | 0 | 0 |  |  | 0 | 0 | 2024_OTSKP | 0 | 3 |  |  | 0
PP
VV |  |  |  | "viz prílohy projektové dokumentace"
TS |  |  |  | 1. Položka obsahuje: – prípravu podkladu pro osazení – merení, delení, spojování, tvarování – ochranný náter spoju a pri pruchodu vodice nad terén apod. dle príslušných norem2. Položka neobsahuje: – zemní práce – ochranu vodice - chránicky apod.3. Zpusob merení:Merí se metr délkový.
P | 15 | 741C02 |  | UZEMNOVACÍ SVORKA | KUS | 5 | 0 | 0 |  |  | 0 | 0 | 2024_OTSKP | 0 | 3 |  |  | 0
PP
VV |  |  |  | "viz prílohy projektové dokumentace"
TS |  |  |  | 1. Položka obsahuje: – veškeré príslušenství2. Položka neobsahuje: X3. Zpusob merení:Udává se pocet kusu kompletní konstrukce nebo práce.
P | 16 | 741C05 |  | SPOJOVÁNÍ UZEMNOVACÍCH VODICU | KUS | 5 | 0 | 0 |  |  | 0 | 0 | 2024_OTSKP | 0 | 3 |  |  | 0
PP
VV |  |  |  | "viz prílohy projektové dokumentace"
TS |  |  |  | 1. Položka obsahuje: – tvarování, prípravu spoju – svarování – ochranný náter spoje dle príslušných norem2. Položka neobsahuje: X3. Zpusob merení:Udává se pocet kusu kompletní konstrukce nebo práce.
P | 17 | 741C07 |  | VYVEDENÍ UZEMNOVACÍCH VODICU NA POVRCH/KONSTRUKCI | KUS | 5 | 0 | 0 |  |  | 0 | 0 | 2024_OTSKP | 0 | 3 |  |  | 0
PP
VV |  |  |  | "viz prílohy projektové dokumentace"
TS |  |  |  | 1. Položka obsahuje: – vodivé pripojení vodice na konstrukci – delení, tvarování, spojování – ochranný i barevný náter spoje dle príslušných norem2. Položka neobsahuje: X3. Zpusob merení:Udává se pocet kusu kompletní konstrukce nebo práce.
SD |  | 742 |  | Silnoproud - Silnoproudé rozvody | [6 empty] | 0 | 0
P | 18 | 742G11 |  | KABEL NN DVOU- A TRÍŽÍLOVÝ CU S PLASTOVOU IZOLACÍ DO 2,5 MM2 | M | 95 | 0 | 0 |  |  | 0 | 0 | 2024_OTSKP | 0 | 3 |  |  | 0
PP
VV |  |  |  | "viz prílohy projektové dokumentace"
TS |  |  |  | 1. Položka obsahuje: – manipulace a uložení kabelu (do zeme, chránicky, kanálu, na rošty, na TV a pod.)2. Položka neobsahuje: – príchytky, spojky, koncovky, chránicky apod.3. Zpusob merení:Merí se metr délkový.
P | 19 | 742H12 |  | KABEL NN CTYR- A PETIŽÍLOVÝ CU S PLASTOVOU IZOLACÍ OD 4 DO 16 MM2 | M | 180 | 0 | 0 |  |  | 0 | 0 | 2024_OTSKP | 0 | 3 |  |  | 0
PP
VV |  |  |  | "viz prílohy projektové dokumentace"
TS |  |  |  | 1. Položka obsahuje: – manipulace a uložení kabelu (do zeme, chránicky, kanálu, na rošty, na TV a pod.)2. Položka neobsahuje: – príchytky, spojky, koncovky, chránicky apod.3. Zpusob merení:Merí se metr délkový.
P | 20 | 742H22 |  | KABEL NN CTYR- A PETIŽÍLOVÝ AL S PLASTOVOU IZOLACÍ OD 4 DO 16 MM2 | M | 200 | 0 | 0 |  |  | 0 | 0 | 2024_OTSKP | 0 | 3 |  |  | 0
PP
VV |  |  |  | "viz prílohy projektové dokumentace"
TS |  |  |  | 1. Položka obsahuje: – manipulace a uložení kabelu (do zeme, chránicky, kanálu, na rošty, na TV a pod.)2. Položka neobsahuje: – príchytky, spojky, koncovky, chránicky apod.3. Zpusob merení:Merí se metr délkový.
P | 21 | 742L11 |  | UKONCENÍ DVOU AŽ PETIŽÍLOVÉHO KABELU V ROZVADECI NEBO NA PRÍSTROJI DO 2,5 MM2 | KUS | 16 | 0 | 0 |  |  | 0 | 0 | 2024_OTSKP | 0 | 3 |  |  | 0
PP
VV |  |  |  | "viz prílohy projektové dokumentace"
TS |  |  |  | 1. Položka obsahuje: – všechny práce spojené s úpravou kabelu pro montáž vcetne veškerého príslušentsví2. Položka neobsahuje: X3. Zpusob merení:Udává se pocet kusu kompletní konstrukce nebo práce.
P | 22 | 742L12 |  | UKONCENÍ DVOU AŽ PETIŽÍLOVÉHO KABELU V ROZVADECI NEBO NA PRÍSTROJI OD 4 DO 16 MM2 | KUS | 14 | 0 | 0 |  |  | 0 | 0 | 2024_OTSKP | 0 | 3 |  |  | 0
PP
VV |  |  |  | "viz prílohy projektové dokumentace"
TS |  |  |  | 1. Položka obsahuje: – všechny práce spojené s úpravou kabelu pro montáž vcetne veškerého príslušentsví2. Položka neobsahuje: X3. Zpusob merení:Udává se pocet kusu kompletní konstrukce nebo práce.
P | 23 | 742L22 |  | UKONCENÍ DVOU AŽ PETIŽÍLOVÉHO KABELU KABELOVOU SPOJKOU OD 4 DO 16 MM2 | KUS | 1 | 0 | 0 |  |  | 0 | 0 | 2024_OTSKP | 0 | 3 |  |  | 0
PP
VV |  |  |  | "viz prílohy projektové dokumentace"
TS |  |  |  | 1. Položka obsahuje: – všechny práce spojené s úpravou kabelu pro montáž vcetne veškerého príslušentsví2. Položka neobsahuje: X3. Zpusob merení:Udává se pocet kusu kompletní konstrukce nebo práce.
P | 24 | 742P13 |  | ZATAŽENÍ KABELU DO CHRÁNICKY - KABEL DO 4 KG/M | M | 390 | 0 | 0 |  |  | 0 | 0 | 2024_OTSKP | 0 | 3 |  |  | 0
PP
VV |  |  |  | "viz prílohy projektové dokumentace"
TS |  |  |  | 1. Položka obsahuje: – montáž kabelu o váze do 4 kg/m do chránicky/ kolektoru2. Položka neobsahuje: X3. Zpusob merení:Merí se metr délkový.
P | 25 | 742P15 |  | OZNACOVACÍ ŠTÍTEK NA KABEL | KUS | 76 | 0 | 0 |  |  | 0 | 0 | 2024_OTSKP | 0 | 3 |  |  | 0
PP
VV |  |  |  | "viz prílohy projektové dokumentace"
TS |  |  |  | 1. Položka obsahuje: – veškeré príslušentsví2. Položka neobsahuje: X3. Zpusob merení:Udává se pocet kusu kompletní konstrukce nebo práce.
P | 26 | 742P17 |  | VYHLEDÁNÍ STÁVAJÍCÍHO KABELU (MERENÍ, SONDA) | KUS | 3 | 0 | 0 |  |  | 0 | 0 | 2024_OTSKP | 0 | 3 |  |  | 0
PP
VV |  |  |  | "viz prílohy projektové dokumentace"
TS |  |  |  | 1. Položka obsahuje: – vyhledání stávajícího kabelu vn/nn v obvodu žel. stanice, na trati vc. výkopu sondy a veškerého príslušenství2. Položka neobsahuje: X3. Zpusob merení:Udává se pocet kusu kompletní konstrukce nebo práce.
P | 27 | 742Z23 |  | DEMONTÁŽ KABELOVÉHO VEDENÍ NN | M | 132 | 0 | 0 |  |  | 0 | 0 | 2024_OTSKP | 0 | 3 |  |  | 0
PP
VV |  |  |  | "viz prílohy projektové dokumentace"
TS |  |  |  | 1. Položka obsahuje: – všechny náklady na demontáž stávajícího zarízení se všemi pomocnými doplnujícími úpravami pro jeho likvidaci – naložení vybouraného materiálu na dopravní prostredek2. Položka neobsahuje: – odvoz vybouraného materiálu – poplatek za likvidaci odpadu (nacení se dle SSD 0)3. Zpusob merení:Merí se metr délkový.
SD |  | 743 |  | Silnoproud - Silnoproudá zarízení | [6 empty] | 0 | 0
P | 28 | 743122 |  | OSVETLOVACÍ STOŽÁR PEVNÝ ŽÁROVE ZINKOVANÝ DÉLKY PRES 6,5 DO 12 M | KUS | 5 | 0 | 0 |  |  | 0 | 0 | 2024_OTSKP | 0 | 3 |  |  | 0
PP
VV |  |  |  | "viz prílohy projektové dokumentace"
TS |  |  |  | 1. Položka obsahuje: – základovou konstrukci a veškeré príslušenství – pripojovací svorkovnici ve tríde izolace II ( pro 2x svítidlo ) a kabelové vedení ke svítidlum – uzavírací náter, technický popis viz. projektová dokumentace2. Položka neobsahuje: – zemní práce, betonový základ, svítidlo, výložník3. Zpusob merení:Udává se pocet kusu kompletní konstrukce nebo práce.
P | 29 | 743151 |  | OSVETLOVACÍ STOŽÁR - STOŽÁROVÁ ROZVODNICE S 1-2 JISTÍCÍMI PRVKY | KUS | 5 | 0 | 0 |  |  | 0 | 0 | 2024_OTSKP | 0 | 3 |  |  | 0
PP
VV |  |  |  | "viz prílohy projektové dokumentace"
TS |  |  |  | 1. Položka obsahuje: – veškeré príslušenství, technický popis viz. projektová dokumentace2. Položka neobsahuje: X3. Zpusob merení:Udává se pocet kusu kompletní konstrukce nebo práce.
P | 30 | 743311 |  | VÝLOŽNÍK PRO MONTÁŽ SVÍTIDLA NA STOŽÁR JEDNORAMENNÝ DÉLKA VYLOŽENÍ DO 1 M | KUS | 4 | 0 | 0 |  |  | 0 | 0 | 2024_OTSKP | 0 | 3 |  |  | 0
PP
VV |  |  |  | "viz prílohy projektové dokumentace"
TS |  |  |  | 1. Položka obsahuje: – veškeré príslušenství a uzavírací náter, technický popis viz. projektová dokumentace2. Položka neobsahuje: X3. Zpusob merení:Udává se pocet kusu kompletní konstrukce nebo práce.
P | 31 | 743312 |  | VÝLOŽNÍK PRO MONTÁŽ SVÍTIDLA NA STOŽÁR JEDNORAMENNÝ DÉLKA VYLOŽENÍ PRES 1 DO 2 M | KUS | 4 | 0 | 0 |  |  | 0 | 0 | 2024_OTSKP | 0 | 3 |  |  | 0
PP
VV |  |  |  | "viz prílohy projektové dokumentace"
TS |  |  |  | 1. Položka obsahuje: – veškeré príslušenství a uzavírací náter, technický popis viz. projektová dokumentace2. Položka neobsahuje: X3. Zpusob merení:Udává se pocet kusu kompletní konstrukce nebo práce.
P | 32 | 743554 |  | SVÍTIDLO VENKOVNÍ VŠEOBECNÉ LED, MIN. IP 44, PRES 45 W | KUS | 8 | 0 | 0 |  |  | 0 | 0 | 2024_OTSKP | 0 | 3 |  |  | 0
PP
VV |  |  |  | "viz prílohy projektové dokumentace"
TS |  |  |  | 1. Položka obsahuje: – zdroj a veškeré príslušenství – technický popis viz. projektová dokumentace2. Položka neobsahuje: X3. Zpusob merení:Udává se pocet kusu kompletní konstrukce nebo práce.
P | 33 | 743Z11 |  | DEMONTÁŽ OSVETLOVACÍHO STOŽÁRU ULICNÍHO VÝŠKY DO 15 M | KUS | 3 | 0 | 0 |  |  | 0 | 0 | 2024_OTSKP | 0 | 3 |  |  | 0
PP
VV |  |  |  | "viz prílohy projektové dokumentace"
TS |  |  |  | 1. Položka obsahuje: – všechny náklady na demontáž stávajícího zarízení se všemi pomocnými doplnujícími úpravami pro jeho likvidaci – naložení vybouraného materiálu na dopravní prostredek2. Položka neobsahuje: – odvoz vybouraného materiálu – poplatek za likvidaci odpadu (nacení se dle SSD 0)3. Zpusob merení:Udává se pocet kusu kompletní konstrukce nebo práce.
P | 34 | 743Z31 |  | DEMONTÁŽ ELEKTROVÝZBROJE OSVETLOVACÍHO STOŽÁRU VÝŠKY DO 15 M | KUS | 3 | 0 | 0 |  |  | 0 | 0 | 2024_OTSKP | 0 | 3 |  |  | 0
PP
VV |  |  |  | "viz prílohy projektové dokumentace"
TS |  |  |  | 1. Položka obsahuje: – všechny náklady na demontáž stávajícího zarízení se všemi pomocnými doplnujícími úpravami pro jeho likvidaci – naložení vybouraného materiálu na dopravní prostredek2. Položka neobsahuje: – odvoz vybouraného materiálu – poplatek za likvidaci odpadu (nacení se dle SSD 0)3. Zpusob merení:Udává se pocet kusu kompletní konstrukce nebo práce.
P | 35 | 743Z35 |  | DEMONTÁŽ SVÍTIDLA Z OSVETLOVACÍHO STOŽÁRU VÝŠKY DO 15 M | KUS | 4 | 0 | 0 |  |  | 0 | 0 | 2024_OTSKP | 0 | 3 |  |  | 0
PP
VV |  |  |  | "viz prílohy projektové dokumentace"
TS |  |  |  | 1. Položka obsahuje: – všechny náklady na demontáž stávajícího zarízení se všemi pomocnými doplnujícími úpravami pro jeho likvidaci – naložení vybouraného materiálu na dopravní prostredek2. Položka neobsahuje: – odvoz vybouraného materiálu – poplatek za likvidaci odpadu (nacení se dle SSD 0)3. Zpusob merení:Udává se pocet kusu kompletní konstrukce nebo práce.
SD |  | 747 |  | Silnoproud - Zkoušky, revize a HZS | [6 empty] | 0 | 0
P | 36 | 747213 |  | CELKOVÁ PROHLÍDKA, ZKOUŠENÍ, MERENÍ A VYHOTOVENÍ VÝCHOZÍ REVIZNÍ ZPRÁVY, PRO OBJEM IN PRES 500 DO 1000 TIS. KC | KUS | 1 | 0 | 0 |  |  | 0 | 0 | 2024_OTSKP | 0 | 3 |  |  | 0
PP
VV |  |  |  | "viz prílohy projektové dokumentace"
TS |  |  |  | 1. Položka obsahuje: – cenu za celkovou prohlídku zarízení PS/SO, vc. merení, komplexních zkoušek a revizi zarízení tohoto PS/SO autorizovaným revizním technikem na silnoproudá zarízení podle požadavku CSN, vcetne hodnocení a vyhotovení celkové revizní zprávy2. Položka neobsahuje: X3. Zpusob merení:Udává se pocet kusu kompletní konstrukce nebo práce.
P | 37 | 747301 |  | PROVEDENÍ PROHLÍDKY A ZKOUŠKY PRÁVNICKOU OSOBOU, VYDÁNÍ PRUKAZU ZPUSOBILOSTI | KUS | 1 | 0 | 0 |  |  | 0 | 0 | 2024_OTSKP | 0 | 3 |  |  | 0
PP
VV |  |  |  | "viz prílohy projektové dokumentace"
TS |  |  |  | 1. Položka obsahuje: – cenu za vyhotovení dokladu právnickou osobou o silnoproudých zarízeních a vydání prukazu zpusobilosti2. Položka neobsahuje: X3. Zpusob merení:Udává se pocet kusu kompletní konstrukce nebo práce.
P | 38 | 747511 |  | ZKOUŠKY VODICU A KABELU NN PRUREZU ŽÍLY DO 5X25 MM2 | KUS | 4 | 0 | 0 |  |  | 0 | 0 | 2024_OTSKP | 0 | 3 |  |  | 0
PP
VV |  |  |  | "viz prílohy projektové dokumentace"
TS |  |  |  | 1. Položka obsahuje: – cenu za provedení merení kabelu/ vodice vc. vyhotovení protokolu2. Položka neobsahuje: X3. Zpusob merení:Udává se pocet kusu kompletní konstrukce nebo práce.
P | 39 | 747541 |  | MERENÍ INTENZITY OSVETLENÍ INSTALOVANÉHO V ROZSAHU TOHOTO SO/PS | KUS | 1 | 0 | 0 |  |  | 0 | 0 | 2024_OTSKP | 0 | 3 |  |  | 0
PP
VV |  |  |  | "viz prílohy projektové dokumentace"
TS |  |  |  | 1. Položka obsahuje: – cenu za merení dle príslušných norem a predpisu, vcetne vystavení protokolu2. Položka neobsahuje: X3. Zpusob merení:Udává se pocet kusu kompletní konstrukce nebo práce.
P | 40 | 747701 |  | DOKONCOVACÍ MONTÁŽNÍ PRÁCE NA ELEKTRICKÉM ZARÍZENÍ | HOD | 70 | 0 | 0 |  |  | 0 | 0 | 2024_OTSKP | 0 | 3 |  |  | 0
PP
VV |  |  |  | "viz prílohy projektové dokumentace"
TS |  |  |  | 1. Položka obsahuje: – cenu za práce spojené s uvádením zarízení do provozu, drobné montážní práce v rozvadecích, koordinaci se zhotoviteli souvisejících zarízení apod.2. Položka neobsahuje: X3. Zpusob merení:Udává se cas v hodinách.
P | 41 | 747703 |  | ZKUŠEBNÍ PROVOZ | HOD | 16 | 0 | 0 |  |  | 0 | 0 | 2024_OTSKP | 0 | 3 |  |  | 0
PP
VV |  |  |  | "viz prílohy projektové dokumentace"
TS |  |  |  | 1. Položka obsahuje: – cenu za dobu kdy je zarízení po individálních zkouškách dáno do provozu s prokázáním technických a kvalitativních parametru zarízení2. Položka neobsahuje: X3. Zpusob merení:Udává se cas v hodinách.
P | 42 | 747704 |  | ZAŠKOLENÍ OBSLUHY | HOD | 4 | 0 | 0 |  |  | 0 | 0 | 2024_OTSKP | 0 | 3 |  |  | 0
PP
VV |  |  |  | "viz prílohy projektové dokumentace"
TS |  |  |  | 1. Položka obsahuje: – cenu za dobu kdy je s funkcí seznamována obsluha zarízení, vcetne odevzdání dokumentace skutecného provedení2. Položka neobsahuje: X3. Zpusob merení:Udává se cas v hodinách.
P | 43 | 747705 |  | MANIPULACE NA ZARÍZENÍCH PROVÁDENÉ PROVOZOVATELEM | HOD | 8 | 0 | 0 |  |  | 0 | 0 | 2024_OTSKP | 0 | 3 |  |  | 0
PP
VV |  |  |  | "viz prílohy projektové dokumentace"
TS |  |  |  | 1. Položka obsahuje: – cenu za manipulace na zarízeních provádené provozovatelem nutných pro další práce zhotovitele na technologickém souboru2. Položka neobsahuje: X3. Zpusob merení:Udává se cas v hodinách.
P | 44 | 747706 |  | ZJIŠTOVÁNÍ STÁVAJÍCÍHO STAVU ROZVODU NN | HOD | 20 | 0 | 0 |  |  | 0 | 0 | 2024_OTSKP | 0 | 3 |  |  | 0
PP
VV |  |  |  | "viz prílohy projektové dokumentace"
TS |  |  |  | 1. Položka obsahuje: – cenu za prozkoumání stávajích rozvodu nn, prirazení vývodových kabelu v rozvadeci nn k jejich zarízení a identifikaci zpusobu napájení2. Položka neobsahuje: X3. Zpusob merení:Udává se cas v hodinách.
SD |  | 748 |  | Silnoproud - Ostatní | [6 empty] | 0 | 0
P | 45 | 748242 |  | PÍSMENA A CÍSLICE VÝŠKY PRES 40 DO 100 MM | KUS | 20 | 0 | 0 |  |  | 0 | 0 | 2024_OTSKP | 0 | 3 |  |  | 0
PP
VV |  |  |  | "viz prílohy projektové dokumentace"
TS |  |  |  | 1. Položka obsahuje: – zhotovení nápisu barvou pomocí šablon vc. podružného materiálu, rozmerení, dodání barvya redidla2. Položka neobsahuje: X3. Zpusob merení:Udává se pocet kusu kompletní konstrukce nebo práce.
SD |  | 8 |  | Potrubí | [6 empty] | 0 | 0
P | 46 | 89952 |  | OBETONOVÁNÍ POTRUBÍ Z PROSTÉHO BETONU | M3 | 1 | 0 | 0 |  |  | 0 | 0 | 2024_OTSKP | 0 | 3 |  |  | 0
PP
VV |  |  |  | "viz prílohy projektové dokumentace"
TS |  |  |  | - dodání cerstvého betonu (betonové smesi) požadované kvality, jeho uložení do požadovaného tvaru pri jakékoliv hustote výztuže, konzistenci cerstvého betonu a zpusobu hutnení, ošetrení a ochranu betonu,- zhotovení nepropustného, mrazuvzdorného betonu a betonu požadované trvanlivosti a vlastností,- užití potrebných prísad a technologií výroby betonu,- zrízení pracovních a dilatacních spar, vcetne potrebných úprav, výplne, vložek, opracování, ocištení a ošetrení,- bednení požadovaných konstr. (i ztracené) s úpravou dle požadované kvality povrchu betonu, vcetne odbednovacích a odskružovacích prostredku,- podperné konstr. (skruže) a lešení všech druhu pro bednení, uložení cerstvého betonu, výztuže a doplnkových konstr., vc. požadovaných otvoru, ochranných a bezpecnostních opatrení a základu techto konstrukcí a lešení,- vytvorení kotevních cel, kapes, nálitku, a sedel,- zrízení všech požadovaných otvoru, kapes, výklenku, prostupu, dutin, drážek a pod., vc. ztížení práce a úprav kolem nich,- úpravy pro osazení výztuže, doplnkových konstrukcí a vybavení,- úpravy povrchu pro položení požadované izolace, povlaku a náteru, prípadne vyspravení,- ztížení práce u kabelových a injektážních trubek a ostatních zarízení osazovaných do betonu,- konstrukce betonových kloubu, upevnení kotevních prvku a doplnkových konstrukcí,- nátery zabranující soudržnost betonu a bednení,- výpln, tesnení a tmelení spar a spoju,- opatrení povrchu betonu izolací proti zemní vlhkosti v cástech, kde prijdou do styku se zeminou nebo kamenivem,- prípadné zrízení spojovací vrstvy u základu,- úpravy pro osazení zarízení ochrany konstrukce proti vlivu bludných proudu
SD |  | 9 |  | Ostatní práce | [6 empty] | 0 | 0
P | 47 | 96615 |  | BOURÁNÍ KONSTRUKCÍ Z PROSTÉHO BETONU | M3 | 4 | 0 | 0 |  |  | 0 | 0 | 2024_OTSKP | 0 | 3 |  |  | 0
PP
VV |  |  |  | "viz prílohy projektové dokumentace"
TS |  |  |  | položka zahrnuje:- rozbourání konstrukce bez ohledu na použitou technologii- veškeré pomocné konstrukce (lešení a pod.)- veškerou manipulaci s vybouranou sutí a hmotami vcetne uložení na skládku. Nezahrnuje poplatek za skládku, který se vykazuje v položce 0141** (s výjimkou malého množství bouraného materiálu, kde je možné poplatek zahrnout do jednotkové ceny bourání – tento fakt musí být uveden v doplnujícím textu k položce)- veškeré další práce plynoucí z technologického predpisu a z platných predpisu
SD |  | 990 |  | Poplatky za skládky | [6 empty] | 0 | 0
P | 48 | R015111 | 901 | NEOCENOVAT - POPLATKY ZA LIKVIDACI ODPADU NEKONTAMINOVANÝCH - 17 05 04 VYTEŽENÉ ZEMINY A HORNINY - I. TRÍDA TEŽITELNOSTI VCETNE DOPRAVY | T | 45 | 0 | 0 |  |  | 0 | 0 |  | 0 | 3 |  |  | 0
PP |  |  |  | Evidencní položka, Neocenovat v objektu SO/PS, položka se ocenuje pouze v objektu SO 90-90 Zpusob likvidace: recyklace, druhotné využití.
VV |  |  |  | 45.000000 = 45,000 [A]
TS |  |  |  | 1. Položka obsahuje: – veškeré poplatky provozovateli skládky, recyklacní linky nebo jiného zarízení na zpracování nebo likvidaci odpadu související s prevzetím, uložením, zpracováním nebo likvidací odpadu – náklady spojené s dopravou z místa stavby na místo prevzetí provozovatelem skládky, recyklacní linky nebo jiného zarízení na zpracování nebo likvidaci odpadu – náklady spojené s vyložením a manipulací s materiálem v míste skládky 2. Položka neobsahuje: – náklady spojené s naložením a manipulací materiálem 3. Zpusob merení: Tunou se rozumí hmotnost odpadu vytrídeného v souladu se zákonem c. 541/2020 Sb., o nakládání s odpady, v platném znení.
P | 49 | R015140 | 901 | NEOCENOVAT - POPLATKY ZA LIKVIDACI ODPADU NEKONTAMINOVANÝCH - 17 01 01 BETON Z DEMOLIC OBJEKTU, ZÁKLADU TV, KULY A SLOUPY VCETNE DOPRAVY | T | 6 | 0 | 0 |  |  | 0 | 0 |  | 0 | 3 |  |  | 0
PP |  |  |  | Evidencní položka, Neocenovat v objektu SO/PS, položka se ocenuje pouze v objektu SO 90-90 V prípade možnosti je u odpadu uprednostnována recyklace pred skládkováním.
VV |  |  |  | 6.000000 = 6,000 [A]
TS |  |  |  | 1. Položka obsahuje: – veškeré poplatky provozovateli skládky, recyklacní linky nebo jiného zarízení na zpracování nebo likvidaci odpadu související s prevzetím, uložením, zpracováním nebo likvidací odpadu – náklady spojené s dopravou z místa stavby na místo prevzetí provozovatelem skládky, recyklacní linky nebo jiného zarízení na zpracování nebo likvidaci odpadu – náklady spojené s vyložením a manipulací s materiálem v míste skládky 2. Položka neobsahuje: – náklady spojené s naložením a manipulací materiálem 3. Zpusob merení: Tunou se rozumí hmotnost odpadu vytrídeného v souladu se zákonem c. 541/2020 Sb., o nakládání s odpady, v platném znení.
P | 50 | R015810 | 901 | NEOCENOVAT - POPLATKY ZA LIKVIDACI ODPADU NEKONTAMINOVANÝCH - 17 04 05 - ŽELEZNÝ A OCELOVÝ ŠROT, VCETNE DOPRAVY | T | 0.3 | 0 | 0 |  |  | 0 | 0 |  | 0 | 3 |  |  | 0
PP |  |  |  | Evidencní položka, neocenovat v objektu SO/PS, položka se ocenuje pouze v objektu SO 90-90. Druhotná surovina - výkup
VV |  |  |  | 0.300000 = 0,300 [A]
TS |  |  |  | 1. Položka obsahuje: – veškeré poplatky provozovateli skládky, recyklacní linky nebo jiného zarízení na zpracování nebo likvidaci odpadu související s prevzetím, uložením, zpracováním nebo likvidací odpadu – náklady spojené s dopravou z místa stavby na místo prevzetí provozovatelem skládky, recyklacní linky nebo jiného zarízení na zpracování nebo likvidaci odpadu – náklady spojené s vyložením a manipulací s materiálem v míste skládky 2. Položka neobsahuje: – náklady spojené s naložením a manipulací materiálem 3. Zpusob merení: Tunou se rozumí hmotnost odpadu vytrídeného v souladu se zákonem c. 541/2020 Sb., o nakládání s odpady, v platném znení.
P | 51 | R015890 | 901 | NEOCENOVAT - POPLATKY ZA LIKVIDACI ODPADU NEKONTAMINOVANÝCH - 17 04 11 - KABELY A VODICE BEZ NEBEZPECNÝCH LÁTEK, VCETNE DOPRAVY | T | 0.1 | 0 | 0 |  |  | 0 | 0 |  | 0 | 3 |  |  | 0
PP |  |  |  | Evidencní položka, neocenovat v objektu SO/PS, položka se ocenuje pouze v objektu SO 90-90. Druhotná surovina - výkup
VV |  |  |  | 0.100000 = 0,100 [A]
TS |  |  |  | 1. Položka obsahuje: – veškeré poplatky provozovateli skládky, recyklacní linky nebo jiného zarízení na zpracování nebo likvidaci odpadu související s prevzetím, uložením, zpracováním nebo likvidací odpadu – náklady spojené s dopravou z místa stavby na místo prevzetí provozovatelem skládky, recyklacní linky nebo jiného zarízení na zpracování nebo likvidaci odpadu – náklady spojené s vyložením a manipulací s materiálem v míste skládky 2. Položka neobsahuje: – náklady spojené s naložením a manipulací materiálem 3. Zpusob merení: Tunou se rozumí hmotnost odpadu vytrídeného v souladu se zákonem c. 541/2020 Sb., o nakládání s odpady, v platném znení.

## SO 01-11-05
SŽDC05 | [14 empty] | 3
S | Stavba: | 20138.14 |  | Náhrada prejezdu P6501 v km 245,044 trati Prerov - Bohumín_zm13 | [6 empty] | D.2.1.5.2 | 0 | AspeEsticon | 0 | 2
O | Objekt: | D.2.1.5.2 |  | Preložky a upravy silnoproudých zarízení | [9 empty] | 0.15 | 2
Typ | Poř. číslo | Kód položky | Varianta | Název položky | MJ | Množství | Jednotková hmotnost | Celková hmotnost |  |  | Jednotková cena |  | Cenové soustavy | 0.21
Dodávka
[9 empty] | Jednotková | Celkem | Jednotková | Celkem |  |  |  | Počet položek s nulovou cenou | 0
O1 |  | SO 01-11-05 |  | Podjezd v km 245,044, osvetlení | [6 empty] | 0 | 0
SD |  | 1 |  | Zemní práce | [6 empty] | 0 | 0
P | 1 | 11090 |  | VŠEOBECNÉ VYKLIZENÍ OSTATNÍCH PLOCH | M2 | 150 | 0 | 0 |  |  | 0 | 0 | 2024_OTSKP | 0 | 3 |  |  | 0
PP
VV |  |  |  | "viz prílohy projektové dokumentace"
TS |  |  |  | zahrnuje odstranení všech prekážek pro uskutecnení stavby
P | 2 | 13273 |  | HLOUBENÍ RÝH ŠÍR DO 2M PAŽ I NEPAŽ TR. I | M3 | 48 | 0 | 0 |  |  | 0 | 0 | 2024_OTSKP | 0 | 3 |  |  | 0
PP
VV |  |  |  | "viz prílohy projektové dokumentace"
TS |  |  |  | položka zahrnuje:- vodorovná a svislá doprava, premístení, preložení, manipulace s výkopkem- kompletní provedení vykopávky nezapažené i zapažené- ošetrení výkopište po celou dobu práce v nem vc. klimatických opatrení- ztížení vykopávek v blízkosti podzemního vedení, konstrukcí a objektu vc. jejich docasného zajištení- ztížení pod vodou, v okolí výbušnin, ve stísnených prostorech a pod.- príplatek za lepivost- težení po vrstvách, pásech a po jiných nutných cástech (figurách)- cerpání vody vc. cerpacích jímek, potrubí a pohotovostní cerpací soupravy (viz ustanovení k pol. 1151,2)- potrebné snížení hladiny podzemní vody- težení a rozpojování jednotlivých balvanu- vytahování a nošení výkopku- svahování a presvah. svahu do konecného tvaru, výmena hornin v podloží a v pláni znehodnocené klimatickými vlivy- rucní vykopávky, odstranení korenu a napadávek- pažení, vzeprení a rozeprení vc. prepažování (vyjma štetových sten)- úpravu, ochranu a ocištení dna, základové spáry, sten a svahu- odvedení nebo obvedení vody v okolí výkopište a ve výkopišti- trídení výkopku- veškeré pomocné konstrukce umožnující provedení vykopávky (príjezdy, sjezdy, nájezdy, lešení, podper. konstr., premostení, zpevnené plochy, zakrytí a pod.)- nezahrnuje uložení zeminy (na skládku, do násypu) ani poplatky za skládku, vykazují se v položce c.0141**
P | 3 | 17411 |  | ZÁSYP JAM A RÝH ZEMINOU SE ZHUTNENÍM | M3 | 40 | 0 | 0 |  |  | 0 | 0 | 2024_OTSKP | 0 | 3 |  |  | 0
PP
VV |  |  |  | "viz prílohy projektové dokumentace"
TS |  |  |  | položka zahrnuje:- kompletní provedení zemní konstrukce vc. výberu vhodného materiálu- úprava ukládaného materiálu vlhcením, trídením, promícháním nebo vysoušením, príp. jiné úpravy za úcelem zlepšení jeho mech. vlastností- hutnení i ruzné míry hutnení - ošetrení úložište po celou dobu práce v nem vc. klimatických opatrení- ztížení v okolí vedení, konstrukcí a objektu a jejich docasné zajištení- ztížení provádení vc. hutnení ve ztížených podmínkách a stísnených prostorech- ztížené ukládání sypaniny pod vodu- ukládání po vrstvách a po jiných nutných cástech (figurách) vc. dosypávek- spouštení a nošení materiálu- výmena cástí zemní konstrukce znehodnocené klimatickými vlivy- rucní hutnení- udržování úložište a jeho ochrana proti vode- odvedení nebo obvedení vody v okolí úložište a v úložišti- veškeré pomocné konstrukce umožnující provedení zemní konstrukce (príjezdy, sjezdy, nájezdy, lešení, podperné konstrukce, premostení, zpevnené plochy, zakrytí a pod.)
P | 4 | 18090 |  | VŠEOBECNÉ ÚPRAVY OSTATNÍCH PLOCH | M2 | 150 | 0 | 0 |  |  | 0 | 0 | 2024_OTSKP | 0 | 3 |  |  | 0
PP
VV |  |  |  | "viz prílohy projektové dokumentace"
TS |  |  |  | Všeobecné úpravy musí zahrnovat úpravu území po uskutecnení stavby, tak jak je požadováno v zadávací dokumentaci s výjimkou tech prací, pro které jsou uvedeny samostatné položky.
SD |  | 4 |  | Vodorovné konstrukce | [6 empty] | 0 | 0
P | 5 | 45157 |  | PODKLADNÍ A VÝPLNOVÉ VRSTVY Z KAMENIVA TEŽENÉHO | M3 | 8 | 0 | 0 |  |  | 0 | 0 | 2024_OTSKP | 0 | 3 |  |  | 0
PP
VV |  |  |  | "viz prílohy projektové dokumentace"
TS |  |  |  | položka zahrnuje dodávku predepsaného kameniva, mimostaveništní a vnitrostaveništní dopravu a jeho uloženínení-li v zadávací dokumentaci uvedeno jinak, jedná se o nakupovaný materiál
SD |  | 70 |  | Všeobecné práce pro silnoproud a slaboproud | [6 empty] | 0 | 0
P | 6 | 701001 |  | OZNACOVACÍ ŠTÍTEK KABELOVÉHO VEDENÍ, SPOJKY NEBO KABELOVÉ SKRÍNE (VCETNE OBJÍMKY) | KUS | 10 | 0 | 0 |  |  | 0 | 0 | 2024_OTSKP | 0 | 3 |  |  | 0
PP
VV |  |  |  | "viz prílohy projektové dokumentace"
TS |  |  |  | 1. Položka obsahuje: – pomocné mechanismy2. Položka neobsahuje: X3. Zpusob merení:Merí se plocha v metrech ctverecných.
P | 7 | 702211 |  | KABELOVÁ CHRÁNICKA ZEMNÍ DN DO 100 MM | M | 220 | 0 | 0 |  |  | 0 | 0 | 2024_OTSKP | 0 | 3 |  |  | 0
PP
VV |  |  |  | "viz prílohy projektové dokumentace"
TS |  |  |  | 1. Položka obsahuje: – proražení otvoru zdivem o prurezu od 0,01 do 0,025m2 – úpravu a zacištení omítky po montáži vedení – pomocné mechanismy2. Položka neobsahuje: – protipožární ucpávku3. Zpusob merení:Udává se pocet kusu kompletní konstrukce nebo práce.
P | 8 | 702312 |  | ZAKRYTÍ KABELU VÝSTRAŽNOU FÓLIÍ ŠÍRKY PRES 20 DO 40 CM | M | 150 | 0 | 0 |  |  | 0 | 0 | 2024_OTSKP | 0 | 3 |  |  | 0
PP
VV |  |  |  | "viz prílohy projektové dokumentace"
TS |  |  |  | 1. Položka obsahuje: – kompletní montáž, návrh, rozmerení, upevnení, zacištení, svárení, vrtání, rezání, spojování a pod. – veškerý spojovací a montážní materiál vc. upevnovacího materiálu – sestavení a upevnení konstrukce na stanovišti – pomocné mechanismy2. Položka neobsahuje: X3. Zpusob merení:Udává se pocet sad, které se skládají z predepsaných dílu, jež tvorí požadovaný celek, za každý zapocatý mesíc pronájmu.
P | 9 | 703433 |  | ELEKTROINSTALACNÍ TRUBKA PRO ULOŽENÍ DO BETONU VCETNE UPEVNENÍ A PRÍSLUŠENSTVÍ DN PRUMERU PRES 40 MM | M | 18 | 0 | 0 |  |  | 0 | 0 | 2024_OTSKP | 0 | 3 |  |  | 0
PP
VV |  |  |  | "viz prílohy projektové dokumentace"
TS |  |  |  | 1. Položka obsahuje: – vybourání otvoru z kabelové rýhy do budovy v základovém zdivu z tvrdého kamene spojovaného nastavenou maltou pri tlouštce zdi do 90cm – úpravu otvoru a asfaltové izolace zdiva, osazení chránicky, zazdení, zacištení a utesnení otvoru – pomocné mechanismy2. Položka neobsahuje: – zatesnení chránicky po montáži vedení3. Zpusob merení:Udává se pocet kusu kompletní konstrukce nebo práce.
SD |  | 741 |  | Silnoproud - Elektroinstalacní materiál, ocelové konstrukce, uzemnení | [6 empty] | 0 | 0
P | 10 | 741811 |  | UZEMNOVACÍ VODIC NA POVRCHU FEZN DO 120 MM2 | M | 6 | 0 | 0 |  |  | 0 | 0 | 2024_OTSKP | 0 | 3 |  |  | 0
PP
VV |  |  |  | "viz prílohy projektové dokumentace"
TS |  |  |  | 1. Položka obsahuje: – uchycení vodice na povrch vc. podper, konzol, svorek a pod. – merení, delení, spojování – náter2. Položka neobsahuje: X3. Zpusob merení:Merí se metr délkový.
P | 11 | 741911 |  | UZEMNOVACÍ VODIC V ZEMI FEZN DO 120 MM2 | M | 100 | 0 | 0 |  |  | 0 | 0 | 2024_OTSKP | 0 | 3 |  |  | 0
PP
VV |  |  |  | "viz prílohy projektové dokumentace"
TS |  |  |  | 1. Položka obsahuje: – prípravu podkladu pro osazení – merení, delení, spojování, tvarování – ochranný náter spoju a pri pruchodu vodice nad terén apod. dle príslušných norem2. Položka neobsahuje: – zemní práce – ochranu vodice - chránicky apod.3. Zpusob merení:Merí se metr délkový.
P | 12 | 741C02 |  | UZEMNOVACÍ SVORKA | KUS | 6 | 0 | 0 |  |  | 0 | 0 | 2024_OTSKP | 0 | 3 |  |  | 0
PP
VV |  |  |  | "viz prílohy projektové dokumentace"
TS |  |  |  | 1. Položka obsahuje: – veškeré príslušenství2. Položka neobsahuje: X3. Zpusob merení:Udává se pocet kusu kompletní konstrukce nebo práce.
P | 13 | 741C05 |  | SPOJOVÁNÍ UZEMNOVACÍCH VODICU | KUS | 6 | 0 | 0 |  |  | 0 | 0 | 2024_OTSKP | 0 | 3 |  |  | 0
PP
VV |  |  |  | "viz prílohy projektové dokumentace"
TS |  |  |  | 1. Položka obsahuje: – tvarování, prípravu spoju – svarování – ochranný náter spoje dle príslušných norem2. Položka neobsahuje: X3. Zpusob merení:Udává se pocet kusu kompletní konstrukce nebo práce.
P | 14 | 741C07 |  | VYVEDENÍ UZEMNOVACÍCH VODICU NA POVRCH/KONSTRUKCI | KUS | 6 | 0 | 0 |  |  | 0 | 0 | 2024_OTSKP | 0 | 3 |  |  | 0
PP
VV |  |  |  | "viz prílohy projektové dokumentace"
TS |  |  |  | 1. Položka obsahuje: – vodivé pripojení vodice na konstrukci – delení, tvarování, spojování – ochranný i barevný náter spoje dle príslušných norem2. Položka neobsahuje: X3. Zpusob merení:Udává se pocet kusu kompletní konstrukce nebo práce.
SD |  | 742 |  | Silnoproud - Silnoproudé rozvody | [6 empty] | 0 | 0
P | 15 | 742G11 |  | KABEL NN DVOU- A TRÍŽÍLOVÝ CU S PLASTOVOU IZOLACÍ DO 2,5 MM2 | M | 30 | 0 | 0 |  |  | 0 | 0 | 2024_OTSKP | 0 | 3 |  |  | 0
PP
VV |  |  |  | "viz prílohy projektové dokumentace"
TS |  |  |  | 1. Položka obsahuje: – manipulace a uložení kabelu (do zeme, chránicky, kanálu, na rošty, na TV a pod.)2. Položka neobsahuje: – príchytky, spojky, koncovky, chránicky apod.3. Zpusob merení:Merí se metr délkový.
P | 16 | 742G12 |  | KABEL NN DVOU- A TRÍŽÍLOVÝ CU S PLASTOVOU IZOLACÍ OD 4 DO 16 MM2 | M | 310 | 0 | 0 |  |  | 0 | 0 | 2024_OTSKP | 0 | 3 |  |  | 0
PP
VV |  |  |  | "viz prílohy projektové dokumentace"
TS |  |  |  | 1. Položka obsahuje: – manipulace a uložení kabelu (do zeme, chránicky, kanálu, na rošty, na TV a pod.)2. Položka neobsahuje: – príchytky, spojky, koncovky, chránicky apod.3. Zpusob merení:Merí se metr délkový.
P | 17 | 742L11 |  | UKONCENÍ DVOU AŽ PETIŽÍLOVÉHO KABELU V ROZVADECI NEBO NA PRÍSTROJI DO 2,5 MM2 | KUS | 12 | 0 | 0 |  |  | 0 | 0 | 2024_OTSKP | 0 | 3 |  |  | 0
PP
VV |  |  |  | "viz prílohy projektové dokumentace"
TS |  |  |  | 1. Položka obsahuje: – všechny práce spojené s úpravou kabelu pro montáž vcetne veškerého príslušentsví2. Položka neobsahuje: X3. Zpusob merení:Udává se pocet kusu kompletní konstrukce nebo práce.
P | 18 | 742L12 |  | UKONCENÍ DVOU AŽ PETIŽÍLOVÉHO KABELU V ROZVADECI NEBO NA PRÍSTROJI OD 4 DO 16 MM2 | KUS | 12 | 0 | 0 |  |  | 0 | 0 | 2024_OTSKP | 0 | 3 |  |  | 0
PP
VV |  |  |  | "viz prílohy projektové dokumentace"
TS |  |  |  | 1. Položka obsahuje: – všechny práce spojené s úpravou kabelu pro montáž vcetne veškerého príslušentsví2. Položka neobsahuje: X3. Zpusob merení:Udává se pocet kusu kompletní konstrukce nebo práce.
P | 19 | 742P13 |  | ZATAŽENÍ KABELU DO CHRÁNICKY - KABEL DO 4 KG/M | M | 300 | 0 | 0 |  |  | 0 | 0 | 2024_OTSKP | 0 | 3 |  |  | 0
PP
VV |  |  |  | "viz prílohy projektové dokumentace"
TS |  |  |  | 1. Položka obsahuje: – montáž kabelu o váze do 4 kg/m do chránicky/ kolektoru2. Položka neobsahuje: X3. Zpusob merení:Merí se metr délkový.
P | 20 | 742P15 |  | OZNACOVACÍ ŠTÍTEK NA KABEL | KUS | 62 | 0 | 0 |  |  | 0 | 0 | 2024_OTSKP | 0 | 3 |  |  | 0
PP
VV |  |  |  | "viz prílohy projektové dokumentace"
TS |  |  |  | 1. Položka obsahuje: – veškeré príslušentsví2. Položka neobsahuje: X3. Zpusob merení:Udává se pocet kusu kompletní konstrukce nebo práce.
SD |  | 743 |  | Silnoproud - Silnoproudá zarízení | [6 empty] | 0 | 0
P | 21 | 743121 |  | OSVETLOVACÍ STOŽÁR PEVNÝ ŽÁROVE ZINKOVANÝ DÉLKY DO 6 M | KUS | 6 | 0 | 0 |  |  | 0 | 0 | 2024_OTSKP | 0 | 3 |  |  | 0
PP
VV |  |  |  | "viz prílohy projektové dokumentace"
TS |  |  |  | 1. Položka obsahuje: – základovou konstrukci a veškeré príslušenství – pripojovací svorkovnici ve tríde izolace II ( pro 2x svítidlo ) a kabelové vedení ke svítidlum – uzavírací náter, technický popis viz. projektová dokumentace2. Položka neobsahuje: – zemní práce, betonový základ, svítidlo, výložník3. Zpusob merení:Udává se pocet kusu kompletní konstrukce nebo práce.
P | 22 | 743151 |  | OSVETLOVACÍ STOŽÁR - STOŽÁROVÁ ROZVODNICE S 1-2 JISTÍCÍMI PRVKY | KUS | 6 | 0 | 0 |  |  | 0 | 0 | 2024_OTSKP | 0 | 3 |  |  | 0
PP
VV |  |  |  | "viz prílohy projektové dokumentace"
TS |  |  |  | 1. Položka obsahuje: – veškeré príslušenství, technický popis viz. projektová dokumentace2. Položka neobsahuje: X3. Zpusob merení:Udává se pocet kusu kompletní konstrukce nebo práce.
P | 23 | 743311 |  | VÝLOŽNÍK PRO MONTÁŽ SVÍTIDLA NA STOŽÁR JEDNORAMENNÝ DÉLKA VYLOŽENÍ DO 1 M | KUS | 6 | 0 | 0 |  |  | 0 | 0 | 2024_OTSKP | 0 | 3 |  |  | 0
PP
VV |  |  |  | "viz prílohy projektové dokumentace"
TS |  |  |  | 1. Položka obsahuje: – veškeré príslušenství a uzavírací náter, technický popis viz. projektová dokumentace2. Položka neobsahuje: X3. Zpusob merení:Udává se pocet kusu kompletní konstrukce nebo práce.
P | 24 | 743552 |  | SVÍTIDLO VENKOVNÍ VŠEOBECNÉ LED, MIN. IP 44, PRES 10 DO 25 W | KUS | 6 | 0 | 0 |  |  | 0 | 0 | 2024_OTSKP | 0 | 3 |  |  | 0
PP
VV |  |  |  | "viz prílohy projektové dokumentace"
TS |  |  |  | 1. Položka obsahuje: – zdroj a veškeré príslušenství – technický popis viz. projektová dokumentace2. Položka neobsahuje: X3. Zpusob merení:Udává se pocet kusu kompletní konstrukce nebo práce.
SD |  | 747 |  | Silnoproud - Zkoušky, revize a HZS | [6 empty] | 0 | 0
P | 25 | 747212 |  | CELKOVÁ PROHLÍDKA, ZKOUŠENÍ, MERENÍ A VYHOTOVENÍ VÝCHOZÍ REVIZNÍ ZPRÁVY, PRO OBJEM IN PRES 100 DO 500 TIS. KC | KUS | 1 | 0 | 0 |  |  | 0 | 0 | 2024_OTSKP | 0 | 3 |  |  | 0
PP
VV |  |  |  | "viz prílohy projektové dokumentace"
TS |  |  |  | 1. Položka obsahuje: – cenu za celkovou prohlídku zarízení PS/SO, vc. merení, komplexních zkoušek a revizi zarízení tohoto PS/SO autorizovaným revizním technikem na silnoproudá zarízení podle požadavku CSN, vcetne hodnocení a vyhotovení celkové revizní zprávy2. Položka neobsahuje: X3. Zpusob merení:Udává se pocet kusu kompletní konstrukce nebo práce.
P | 26 | 747301 |  | PROVEDENÍ PROHLÍDKY A ZKOUŠKY PRÁVNICKOU OSOBOU, VYDÁNÍ PRUKAZU ZPUSOBILOSTI | KUS | 1 | 0 | 0 |  |  | 0 | 0 | 2024_OTSKP | 0 | 3 |  |  | 0
PP
VV |  |  |  | "viz prílohy projektové dokumentace"
TS |  |  |  | 1. Položka obsahuje: – cenu za vyhotovení dokladu právnickou osobou o silnoproudých zarízeních a vydání prukazu zpusobilosti2. Položka neobsahuje: X3. Zpusob merení:Udává se pocet kusu kompletní konstrukce nebo práce.
P | 27 | 747511 |  | ZKOUŠKY VODICU A KABELU NN PRUREZU ŽÍLY DO 5X25 MM2 | KUS | 2 | 0 | 0 |  |  | 0 | 0 | 2024_OTSKP | 0 | 3 |  |  | 0
PP
VV |  |  |  | "viz prílohy projektové dokumentace"
TS |  |  |  | 1. Položka obsahuje: – cenu za provedení merení kabelu/ vodice vc. vyhotovení protokolu2. Položka neobsahuje: X3. Zpusob merení:Udává se pocet kusu kompletní konstrukce nebo práce.
P | 28 | 747541 |  | MERENÍ INTENZITY OSVETLENÍ INSTALOVANÉHO V ROZSAHU TOHOTO SO/PS | KUS | 1 | 0 | 0 |  |  | 0 | 0 | 2024_OTSKP | 0 | 3 |  |  | 0
PP
VV |  |  |  | "viz prílohy projektové dokumentace"
TS |  |  |  | 1. Položka obsahuje: – cenu za merení dle príslušných norem a predpisu, vcetne vystavení protokolu2. Položka neobsahuje: X3. Zpusob merení:Udává se pocet kusu kompletní konstrukce nebo práce.
P | 29 | 747701 |  | DOKONCOVACÍ MONTÁŽNÍ PRÁCE NA ELEKTRICKÉM ZARÍZENÍ | HOD | 120 | 0 | 0 |  |  | 0 | 0 | 2024_OTSKP | 0 | 3 |  |  | 0
PP
VV |  |  |  | "viz prílohy projektové dokumentace"
TS |  |  |  | 1. Položka obsahuje: – cenu za práce spojené s uvádením zarízení do provozu, drobné montážní práce v rozvadecích, koordinaci se zhotoviteli souvisejících zarízení apod.2. Položka neobsahuje: X3. Zpusob merení:Udává se cas v hodinách.
P | 30 | 747703 |  | ZKUŠEBNÍ PROVOZ | HOD | 16 | 0 | 0 |  |  | 0 | 0 | 2024_OTSKP | 0 | 3 |  |  | 0
PP
VV |  |  |  | "viz prílohy projektové dokumentace"
TS |  |  |  | 1. Položka obsahuje: – cenu za dobu kdy je zarízení po individálních zkouškách dáno do provozu s prokázáním technických a kvalitativních parametru zarízení2. Položka neobsahuje: X3. Zpusob merení:Udává se cas v hodinách.
P | 31 | 747704 |  | ZAŠKOLENÍ OBSLUHY | HOD | 4 | 0 | 0 |  |  | 0 | 0 | 2024_OTSKP | 0 | 3 |  |  | 0
PP
VV |  |  |  | "viz prílohy projektové dokumentace"
TS |  |  |  | 1. Položka obsahuje: – cenu za dobu kdy je s funkcí seznamována obsluha zarízení, vcetne odevzdání dokumentace skutecného provedení2. Položka neobsahuje: X3. Zpusob merení:Udává se cas v hodinách.
P | 32 | 747705 |  | MANIPULACE NA ZARÍZENÍCH PROVÁDENÉ PROVOZOVATELEM | HOD | 8 | 0 | 0 |  |  | 0 | 0 | 2024_OTSKP | 0 | 3 |  |  | 0
PP
VV |  |  |  | "viz prílohy projektové dokumentace"
TS |  |  |  | 1. Položka obsahuje: – cenu za manipulace na zarízeních provádené provozovatelem nutných pro další práce zhotovitele na technologickém souboru2. Položka neobsahuje: X3. Zpusob merení:Udává se cas v hodinách.
P | 33 | 747706 |  | ZJIŠTOVÁNÍ STÁVAJÍCÍHO STAVU ROZVODU NN | HOD | 6 | 0 | 0 |  |  | 0 | 0 | 2024_OTSKP | 0 | 3 |  |  | 0
PP
VV |  |  |  | "viz prílohy projektové dokumentace"
TS |  |  |  | 1. Položka obsahuje: – cenu za prozkoumání stávajích rozvodu nn, prirazení vývodových kabelu v rozvadeci nn k jejich zarízení a identifikaci zpusobu napájení2. Položka neobsahuje: X3. Zpusob merení:Udává se cas v hodinách.
SD |  | 748 |  | Silnoproud - Ostatní | [6 empty] | 0 | 0
P | 34 | 748242 |  | PÍSMENA A CÍSLICE VÝŠKY PRES 40 DO 100 MM | KUS | 24 | 0 | 0 |  |  | 0 | 0 | 2024_OTSKP | 0 | 3 |  |  | 0
PP
VV |  |  |  | "viz prílohy projektové dokumentace"
TS |  |  |  | 1. Položka obsahuje: – zhotovení nápisu barvou pomocí šablon vc. podružného materiálu, rozmerení, dodání barvya redidla2. Položka neobsahuje: X3. Zpusob merení:Udává se pocet kusu kompletní konstrukce nebo práce.
SD |  | 990 |  | Poplatky za skládky | [6 empty] | 0 | 0
P | 35 | R015111 | 901 | NEOCENOVAT - POPLATKY ZA LIKVIDACI ODPADU NEKONTAMINOVANÝCH - 17 05 04 VYTEŽENÉ ZEMINY A HORNINY - I. TRÍDA TEŽITELNOSTI VCETNE DOPRAVY | T | 15 | 0 | 0 |  |  | 0 | 0 |  | 0 | 3 |  |  | 0
PP |  |  |  | Evidencní položka, Neocenovat v objektu SO/PS, položka se ocenuje pouze v objektu SO 90-90 Zpusob likvidace: recyklace, druhotné využití.
VV |  |  |  | 15.000000 = 15,000 [A]
TS |  |  |  | 1. Položka obsahuje: – veškeré poplatky provozovateli skládky, recyklacní linky nebo jiného zarízení na zpracování nebo likvidaci odpadu související s prevzetím, uložením, zpracováním nebo likvidací odpadu – náklady spojené s dopravou z místa stavby na místo prevzetí provozovatelem skládky, recyklacní linky nebo jiného zarízení na zpracování nebo likvidaci odpadu – náklady spojené s vyložením a manipulací s materiálem v míste skládky 2. Položka neobsahuje: – náklady spojené s naložením a manipulací materiálem 3. Zpusob merení: Tunou se rozumí hmotnost odpadu vytrídeného v souladu se zákonem c. 541/2020 Sb., o nakládání s odpady, v platném znení.

## SO 01-11-06
SŽDC05 | [14 empty] | 3
S | Stavba: | 20138.14 |  | Náhrada prejezdu P6501 v km 245,044 trati Prerov - Bohumín_zm13 | [6 empty] | D.2.1.5.2 | 0 | AspeEsticon | 0 | 2
O | Objekt: | D.2.1.5.2 |  | Preložky a upravy silnoproudých zarízení | [9 empty] | 0.15 | 2
Typ | Poř. číslo | Kód položky | Varianta | Název položky | MJ | Množství | Jednotková hmotnost | Celková hmotnost |  |  | Jednotková cena |  | Cenové soustavy | 0.21
Dodávka
[9 empty] | Jednotková | Celkem | Jednotková | Celkem |  |  |  | Počet položek s nulovou cenou | 0
O1 |  | SO 01-11-06 |  | Podjezd v km 245,044, prípojka nn pro CS deštových vod | [6 empty] | 0 | 0
SD |  | 1 |  | Zemní práce | [6 empty] | 0 | 0
P | 1 | 11090 |  | VŠEOBECNÉ VYKLIZENÍ OSTATNÍCH PLOCH | M2 | 50 | 0 | 0 |  |  | 0 | 0 | 2024_OTSKP | 0 | 3 |  |  | 0
PP
VV |  |  |  | "viz prílohy projektové dokumentace"
TS |  |  |  | zahrnuje odstranení všech prekážek pro uskutecnení stavby
P | 2 | 13273 |  | HLOUBENÍ RÝH ŠÍR DO 2M PAŽ I NEPAŽ TR. I | M3 | 16 | 0 | 0 |  |  | 0 | 0 | 2024_OTSKP | 0 | 3 |  |  | 0
PP
VV |  |  |  | "viz prílohy projektové dokumentace"
TS |  |  |  | položka zahrnuje:- vodorovná a svislá doprava, premístení, preložení, manipulace s výkopkem- kompletní provedení vykopávky nezapažené i zapažené- ošetrení výkopište po celou dobu práce v nem vc. klimatických opatrení- ztížení vykopávek v blízkosti podzemního vedení, konstrukcí a objektu vc. jejich docasného zajištení- ztížení pod vodou, v okolí výbušnin, ve stísnených prostorech a pod.- príplatek za lepivost- težení po vrstvách, pásech a po jiných nutných cástech (figurách)- cerpání vody vc. cerpacích jímek, potrubí a pohotovostní cerpací soupravy (viz ustanovení k pol. 1151,2)- potrebné snížení hladiny podzemní vody- težení a rozpojování jednotlivých balvanu- vytahování a nošení výkopku- svahování a presvah. svahu do konecného tvaru, výmena hornin v podloží a v pláni znehodnocené klimatickými vlivy- rucní vykopávky, odstranení korenu a napadávek- pažení, vzeprení a rozeprení vc. prepažování (vyjma štetových sten)- úpravu, ochranu a ocištení dna, základové spáry, sten a svahu- odvedení nebo obvedení vody v okolí výkopište a ve výkopišti- trídení výkopku- veškeré pomocné konstrukce umožnující provedení vykopávky (príjezdy, sjezdy, nájezdy, lešení, podper. konstr., premostení, zpevnené plochy, zakrytí a pod.)- nezahrnuje uložení zeminy (na skládku, do násypu) ani poplatky za skládku, vykazují se v položce c.0141**
P | 3 | 17411 |  | ZÁSYP JAM A RÝH ZEMINOU SE ZHUTNENÍM | M3 | 13 | 0 | 0 |  |  | 0 | 0 | 2024_OTSKP | 0 | 3 |  |  | 0
PP
VV |  |  |  | "viz prílohy projektové dokumentace"
TS |  |  |  | položka zahrnuje:- kompletní provedení zemní konstrukce vc. výberu vhodného materiálu- úprava ukládaného materiálu vlhcením, trídením, promícháním nebo vysoušením, príp. jiné úpravy za úcelem zlepšení jeho mech. vlastností- hutnení i ruzné míry hutnení - ošetrení úložište po celou dobu práce v nem vc. klimatických opatrení- ztížení v okolí vedení, konstrukcí a objektu a jejich docasné zajištení- ztížení provádení vc. hutnení ve ztížených podmínkách a stísnených prostorech- ztížené ukládání sypaniny pod vodu- ukládání po vrstvách a po jiných nutných cástech (figurách) vc. dosypávek- spouštení a nošení materiálu- výmena cástí zemní konstrukce znehodnocené klimatickými vlivy- rucní hutnení- udržování úložište a jeho ochrana proti vode- odvedení nebo obvedení vody v okolí úložište a v úložišti- veškeré pomocné konstrukce umožnující provedení zemní konstrukce (príjezdy, sjezdy, nájezdy, lešení, podperné konstrukce, premostení, zpevnené plochy, zakrytí a pod.)
P | 4 | 18090 |  | VŠEOBECNÉ ÚPRAVY OSTATNÍCH PLOCH | M2 | 50 | 0 | 0 |  |  | 0 | 0 | 2024_OTSKP | 0 | 3 |  |  | 0
PP
VV |  |  |  | "viz prílohy projektové dokumentace"
TS |  |  |  | Všeobecné úpravy musí zahrnovat úpravu území po uskutecnení stavby, tak jak je požadováno v zadávací dokumentaci s výjimkou tech prací, pro které jsou uvedeny samostatné položky.
SD |  | 4 |  | Vodorovné konstrukce | [6 empty] | 0 | 0
P | 5 | 45157 |  | PODKLADNÍ A VÝPLNOVÉ VRSTVY Z KAMENIVA TEŽENÉHO | M3 | 3 | 0 | 0 |  |  | 0 | 0 | 2024_OTSKP | 0 | 3 |  |  | 0
PP
VV |  |  |  | "viz prílohy projektové dokumentace"
TS |  |  |  | položka zahrnuje dodávku predepsaného kameniva, mimostaveništní a vnitrostaveništní dopravu a jeho uloženínení-li v zadávací dokumentaci uvedeno jinak, jedná se o nakupovaný materiál
SD |  | 70 |  | Všeobecné práce pro silnoproud a slaboproud | [6 empty] | 0 | 0
P | 6 | 701001 |  | OZNACOVACÍ ŠTÍTEK KABELOVÉHO VEDENÍ, SPOJKY NEBO KABELOVÉ SKRÍNE (VCETNE OBJÍMKY) | KUS | 4 | 0 | 0 |  |  | 0 | 0 | 2024_OTSKP | 0 | 3 |  |  | 0
PP
VV |  |  |  | "viz prílohy projektové dokumentace"
TS |  |  |  | 1. Položka obsahuje: – pomocné mechanismy2. Položka neobsahuje: X3. Zpusob merení:Merí se plocha v metrech ctverecných.
P | 7 | 702211 |  | KABELOVÁ CHRÁNICKA ZEMNÍ DN DO 100 MM | M | 50 | 0 | 0 |  |  | 0 | 0 | 2024_OTSKP | 0 | 3 |  |  | 0
PP
VV |  |  |  | "viz prílohy projektové dokumentace"
TS |  |  |  | 1. Položka obsahuje: – proražení otvoru zdivem o prurezu od 0,01 do 0,025m2 – úpravu a zacištení omítky po montáži vedení – pomocné mechanismy2. Položka neobsahuje: – protipožární ucpávku3. Zpusob merení:Udává se pocet kusu kompletní konstrukce nebo práce.
P | 8 | 702312 |  | ZAKRYTÍ KABELU VÝSTRAŽNOU FÓLIÍ ŠÍRKY PRES 20 DO 40 CM | M | 50 | 0 | 0 |  |  | 0 | 0 | 2024_OTSKP | 0 | 3 |  |  | 0
PP
VV |  |  |  | "viz prílohy projektové dokumentace"
TS |  |  |  | 1. Položka obsahuje: – kompletní montáž, návrh, rozmerení, upevnení, zacištení, svárení, vrtání, rezání, spojování a pod. – veškerý spojovací a montážní materiál vc. upevnovacího materiálu – sestavení a upevnení konstrukce na stanovišti – pomocné mechanismy2. Položka neobsahuje: X3. Zpusob merení:Udává se pocet sad, které se skládají z predepsaných dílu, jež tvorí požadovaný celek, za každý zapocatý mesíc pronájmu.
P | 9 | 703423 |  | ELEKTROINSTALACNÍ TRUBKA PLASTOVÁ UV STABILNÍ VCETNE UPEVNENÍ A PRÍSLUŠENSTVÍ DN PRUMERU PRES 40 MM | M | 3 | 0 | 0 |  |  | 0 | 0 | 2024_OTSKP | 0 | 3 |  |  | 0
PP
VV |  |  |  | "viz prílohy projektové dokumentace"
TS |  |  |  | 1. Položka obsahuje: – prípravu podkladu pro osazení2. Položka neobsahuje: X3. Zpusob merení:Merí se metr délkový.
SD |  | 741 |  | Silnoproud - Elektroinstalacní materiál, ocelové konstrukce, uzemnení | [6 empty] | 0 | 0
P | 10 | 741811 |  | UZEMNOVACÍ VODIC NA POVRCHU FEZN DO 120 MM2 | M | 1 | 0 | 0 |  |  | 0 | 0 | 2024_OTSKP | 0 | 3 |  |  | 0
PP
VV |  |  |  | "viz prílohy projektové dokumentace"
TS |  |  |  | 1. Položka obsahuje: – uchycení vodice na povrch vc. podper, konzol, svorek a pod. – merení, delení, spojování – náter2. Položka neobsahuje: X3. Zpusob merení:Merí se metr délkový.
P | 11 | 741911 |  | UZEMNOVACÍ VODIC V ZEMI FEZN DO 120 MM2 | M | 50 | 0 | 0 |  |  | 0 | 0 | 2024_OTSKP | 0 | 3 |  |  | 0
PP
VV |  |  |  | "viz prílohy projektové dokumentace"
TS |  |  |  | 1. Položka obsahuje: – prípravu podkladu pro osazení – merení, delení, spojování, tvarování – ochranný náter spoju a pri pruchodu vodice nad terén apod. dle príslušných norem2. Položka neobsahuje: – zemní práce – ochranu vodice - chránicky apod.3. Zpusob merení:Merí se metr délkový.
P | 12 | 741B11 |  | ZEMNÍCÍ TYC FEZN DÉLKY DO 2 M | KUS | 4 | 0 | 0 |  |  | 0 | 0 | 2024_OTSKP | 0 | 3 |  |  | 0
PP
VV |  |  |  | "viz prílohy projektové dokumentace"
TS |  |  |  | 1. Položka obsahuje: – prípravu podkladu pro osazení – spojování – ochranný náter spoje dle príslušných norem2. Položka neobsahuje: X3. Zpusob merení:Udává se pocet kusu kompletní konstrukce nebo práce.
P | 13 | 741C02 |  | UZEMNOVACÍ SVORKA | KUS | 5 | 0 | 0 |  |  | 0 | 0 | 2024_OTSKP | 0 | 3 |  |  | 0
PP
VV |  |  |  | "viz prílohy projektové dokumentace"
TS |  |  |  | 1. Položka obsahuje: – veškeré príslušenství2. Položka neobsahuje: X3. Zpusob merení:Udává se pocet kusu kompletní konstrukce nebo práce.
P | 14 | 741C07 |  | VYVEDENÍ UZEMNOVACÍCH VODICU NA POVRCH/KONSTRUKCI | KUS | 1 | 0 | 0 |  |  | 0 | 0 | 2024_OTSKP | 0 | 3 |  |  | 0
PP
VV |  |  |  | "viz prílohy projektové dokumentace"
TS |  |  |  | 1. Položka obsahuje: – vodivé pripojení vodice na konstrukci – delení, tvarování, spojování – ochranný i barevný náter spoje dle príslušných norem2. Položka neobsahuje: X3. Zpusob merení:Udává se pocet kusu kompletní konstrukce nebo práce.
SD |  | 742 |  | Silnoproud - Silnoproudé rozvody | [6 empty] | 0 | 0
P | 15 | 742H23 |  | KABEL NN CTYR- A PETIŽÍLOVÝ AL S PLASTOVOU IZOLACÍ OD 25 DO 50 MM2 | M | 135 | 0 | 0 |  |  | 0 | 0 | 2024_OTSKP | 0 | 3 |  |  | 0
PP
VV |  |  |  | "viz prílohy projektové dokumentace"
TS |  |  |  | 1. Položka obsahuje: – manipulace a uložení kabelu (do zeme, chránicky, kanálu, na rošty, na TV a pod.)2. Položka neobsahuje: – príchytky, spojky, koncovky, chránicky apod.3. Zpusob merení:Merí se metr délkový.
P | 16 | 742L13 |  | UKONCENÍ DVOU AŽ PETIŽÍLOVÉHO KABELU V ROZVADECI NEBO NA PRÍSTROJI OD 25 DO 50 MM2 | KUS | 4 | 0 | 0 |  |  | 0 | 0 | 2024_OTSKP | 0 | 3 |  |  | 0
PP
VV |  |  |  | "viz prílohy projektové dokumentace"
TS |  |  |  | 1. Položka obsahuje: – všechny práce spojené s úpravou kabelu pro montáž vcetne veškerého príslušentsví2. Položka neobsahuje: X3. Zpusob merení:Udává se pocet kusu kompletní konstrukce nebo práce.
P | 17 | 742P13 |  | ZATAŽENÍ KABELU DO CHRÁNICKY - KABEL DO 4 KG/M | M | 180 | 0 | 0 |  |  | 0 | 0 | 2024_OTSKP | 0 | 3 |  |  | 0
PP
VV |  |  |  | "viz prílohy projektové dokumentace"
TS |  |  |  | 1. Položka obsahuje: – montáž kabelu o váze do 4 kg/m do chránicky/ kolektoru2. Položka neobsahuje: X3. Zpusob merení:Merí se metr délkový.
P | 18 | 742P15 |  | OZNACOVACÍ ŠTÍTEK NA KABEL | KUS | 30 | 0 | 0 |  |  | 0 | 0 | 2024_OTSKP | 0 | 3 |  |  | 0
PP
VV |  |  |  | "viz prílohy projektové dokumentace"
TS |  |  |  | 1. Položka obsahuje: – veškeré príslušentsví2. Položka neobsahuje: X3. Zpusob merení:Udává se pocet kusu kompletní konstrukce nebo práce.
SD |  | 743 |  | Silnoproud - Silnoproudá zarízení | [6 empty] | 0 | 0
P | 19 | 743F21 |  | SKRÍN ELEKTROMEROVÁ V KOMPAKTNÍM PILÍRI PRO PRÍMÉ MERENÍ DO 80 A JEDNOSAZBOVÉ VCETNE VÝSTROJE | KUS | 1 | 0 | 0 |  |  | 0 | 0 | 2024_OTSKP | 0 | 3 |  |  | 0
PP
VV |  |  |  | "viz prílohy projektové dokumentace"
TS |  |  |  | 1. Položka obsahuje: – instalaci do terénu vc. prefabrikovaného základu a zapojení – technický popis viz. projektová dokumentace2. Položka neobsahuje: – zemní práce3. Zpusob merení:Udává se pocet kusu kompletní konstrukce nebo práce.
P | 27 | R743G31 |  | SKRÍN ELEKTROMEROVÁ VENKOVNÍ - ROZŠÍRENÍ O MERENÍ SPOTREBY EL. ENERGIE | KUS | 1 | 0 | 0 |  |  | 0 | 0 |  | 0 | 3 |  |  | 0
PP
VV |  |  |  | "viz prílohy projektové dokumentace"
TS |  |  |  | 1. Položka obsahuje: – veškeré príslušenství vcetne zapojení – technický popis viz. projektová dokumentace2. Položka neobsahuje: X3. Zpusob merení:Udává se pocet kusu kompletní konstrukce nebo práce.
SD |  | 747 |  | Silnoproud - Zkoušky, revize a HZS | [6 empty] | 0 | 0
P | 20 | 747212 |  | CELKOVÁ PROHLÍDKA, ZKOUŠENÍ, MERENÍ A VYHOTOVENÍ VÝCHOZÍ REVIZNÍ ZPRÁVY, PRO OBJEM IN PRES 100 DO 500 TIS. KC | KUS | 1 | 0 | 0 |  |  | 0 | 0 | 2024_OTSKP | 0 | 3 |  |  | 0
PP
VV |  |  |  | "viz prílohy projektové dokumentace"
TS |  |  |  | 1. Položka obsahuje: – cenu za celkovou prohlídku zarízení PS/SO, vc. merení, komplexních zkoušek a revizi zarízení tohoto PS/SO autorizovaným revizním technikem na silnoproudá zarízení podle požadavku CSN, vcetne hodnocení a vyhotovení celkové revizní zprávy2. Položka neobsahuje: X3. Zpusob merení:Udává se pocet kusu kompletní konstrukce nebo práce.
P | 21 | 747301 |  | PROVEDENÍ PROHLÍDKY A ZKOUŠKY PRÁVNICKOU OSOBOU, VYDÁNÍ PRUKAZU ZPUSOBILOSTI | KUS | 1 | 0 | 0 |  |  | 0 | 0 | 2024_OTSKP | 0 | 3 |  |  | 0
PP
VV |  |  |  | "viz prílohy projektové dokumentace"
TS |  |  |  | 1. Položka obsahuje: – cenu za vyhotovení dokladu právnickou osobou o silnoproudých zarízeních a vydání prukazu zpusobilosti2. Položka neobsahuje: X3. Zpusob merení:Udává se pocet kusu kompletní konstrukce nebo práce.
P | 22 | 747512 |  | ZKOUŠKY VODICU A KABELU NN PRUREZU ŽÍLY OD 4X35 DO 120 MM2 | KUS | 1 | 0 | 0 |  |  | 0 | 0 | 2024_OTSKP | 0 | 3 |  |  | 0
PP
VV |  |  |  | "viz prílohy projektové dokumentace"
TS |  |  |  | 1. Položka obsahuje: – cenu za provedení merení kabelu/ vodice vc. vyhotovení protokolu2. Položka neobsahuje: X3. Zpusob merení:Udává se pocet kusu kompletní konstrukce nebo práce.
P | 23 | 747701 |  | DOKONCOVACÍ MONTÁŽNÍ PRÁCE NA ELEKTRICKÉM ZARÍZENÍ | HOD | 40 | 0 | 0 |  |  | 0 | 0 | 2024_OTSKP | 0 | 3 |  |  | 0
PP
VV |  |  |  | "viz prílohy projektové dokumentace"
TS |  |  |  | 1. Položka obsahuje: – cenu za práce spojené s uvádením zarízení do provozu, drobné montážní práce v rozvadecích, koordinaci se zhotoviteli souvisejících zarízení apod.2. Položka neobsahuje: X3. Zpusob merení:Udává se cas v hodinách.
P | 24 | 747703 |  | ZKUŠEBNÍ PROVOZ | HOD | 8 | 0 | 0 |  |  | 0 | 0 | 2024_OTSKP | 0 | 3 |  |  | 0
PP
VV |  |  |  | "viz prílohy projektové dokumentace"
TS |  |  |  | 1. Položka obsahuje: – cenu za dobu kdy je zarízení po individálních zkouškách dáno do provozu s prokázáním technických a kvalitativních parametru zarízení2. Položka neobsahuje: X3. Zpusob merení:Udává se cas v hodinách.
P | 25 | 747706 |  | ZJIŠTOVÁNÍ STÁVAJÍCÍHO STAVU ROZVODU NN | HOD | 4 | 0 | 0 |  |  | 0 | 0 | 2024_OTSKP | 0 | 3 |  |  | 0
PP
VV |  |  |  | "viz prílohy projektové dokumentace"
TS |  |  |  | 1. Položka obsahuje: – cenu za prozkoumání stávajích rozvodu nn, prirazení vývodových kabelu v rozvadeci nn k jejich zarízení a identifikaci zpusobu napájení2. Položka neobsahuje: X3. Zpusob merení:Udává se cas v hodinách.
SD |  | 990 |  | Poplatky za skládky | [6 empty] | 0 | 0
P | 26 | R015111 | 901 | NEOCENOVAT - POPLATKY ZA LIKVIDACI ODPADU NEKONTAMINOVANÝCH - 17 05 04 VYTEŽENÉ ZEMINY A HORNINY - I. TRÍDA TEŽITELNOSTI VCETNE DOPRAVY | T | 5 | 0 | 0 |  |  | 0 | 0 |  | 0 | 3 |  |  | 0
PP |  |  |  | Evidencní položka, Neocenovat v objektu SO/PS, položka se ocenuje pouze v objektu SO 90-90 Zpusob likvidace: recyklace, druhotné využití.
VV |  |  |  | 5.000000 = 5,000 [A]
TS |  |  |  | 1. Položka obsahuje: – veškeré poplatky provozovateli skládky, recyklacní linky nebo jiného zarízení na zpracování nebo likvidaci odpadu související s prevzetím, uložením, zpracováním nebo likvidací odpadu – náklady spojené s dopravou z místa stavby na místo prevzetí provozovatelem skládky, recyklacní linky nebo jiného zarízení na zpracování nebo likvidaci odpadu – náklady spojené s vyložením a manipulací s materiálem v míste skládky 2. Položka neobsahuje: – náklady spojené s naložením a manipulací materiálem 3. Zpusob merení: Tunou se rozumí hmotnost odpadu vytrídeného v souladu se zákonem c. 541/2020 Sb., o nakládání s odpady, v platném znení.

## SO 01-11-10
SŽDC05 | [14 empty] | 3
S | Stavba: | 20138.14 |  | Náhrada prejezdu P6501 v km 245,044 trati Prerov - Bohumín_zm13 | [6 empty] | D.2.1.5.2 | 0 | AspeEsticon | 0 | 2
O | Objekt: | D.2.1.5.2 |  | Preložky a upravy silnoproudých zarízení | [9 empty] | 0.15 | 2
Typ | Poř. číslo | Kód položky | Varianta | Název položky | MJ | Množství | Jednotková hmotnost | Celková hmotnost |  |  | Jednotková cena |  | Cenové soustavy | 0.21
Dodávka
[9 empty] | Jednotková | Celkem | Jednotková | Celkem |  |  |  | Počet položek s nulovou cenou | 0
O1 |  | SO 01-11-10 |  | Oplocení v prumyslovém areálu Studénka - elektrické napájení vrat | [6 empty] | 0 | 0
SD |  | 1 |  | Zemní práce | [6 empty] | 0 | 0
P | 1 | 11090 |  | VŠEOBECNÉ VYKLIZENÍ OSTATNÍCH PLOCH | M2 | 730 | 0 | 0 |  |  | 0 | 0 | 2024_OTSKP | 0 | 3 |  |  | 0
PP
VV |  |  |  | "viz prílohy projektové dokumentace"
TS |  |  |  | zahrnuje odstranení všech prekážek pro uskutecnení stavby
P | 2 | 13273 |  | HLOUBENÍ RÝH ŠÍR DO 2M PAŽ I NEPAŽ TR. I | M3 | 327 | 0 | 0 |  |  | 0 | 0 | 2024_OTSKP | 0 | 3 |  |  | 0
PP
VV |  |  |  | "viz prílohy projektové dokumentace"
TS |  |  |  | položka zahrnuje:- vodorovná a svislá doprava, premístení, preložení, manipulace s výkopkem- kompletní provedení vykopávky nezapažené i zapažené- ošetrení výkopište po celou dobu práce v nem vc. klimatických opatrení- ztížení vykopávek v blízkosti podzemního vedení, konstrukcí a objektu vc. jejich docasného zajištení- ztížení pod vodou, v okolí výbušnin, ve stísnených prostorech a pod.- príplatek za lepivost- težení po vrstvách, pásech a po jiných nutných cástech (figurách)- cerpání vody vc. cerpacích jímek, potrubí a pohotovostní cerpací soupravy (viz ustanovení k pol. 1151,2)- potrebné snížení hladiny podzemní vody- težení a rozpojování jednotlivých balvanu- vytahování a nošení výkopku- svahování a presvah. svahu do konecného tvaru, výmena hornin v podloží a v pláni znehodnocené klimatickými vlivy- rucní vykopávky, odstranení korenu a napadávek- pažení, vzeprení a rozeprení vc. prepažování (vyjma štetových sten)- úpravu, ochranu a ocištení dna, základové spáry, sten a svahu- odvedení nebo obvedení vody v okolí výkopište a ve výkopišti- trídení výkopku- veškeré pomocné konstrukce umožnující provedení vykopávky (príjezdy, sjezdy, nájezdy, lešení, podper. konstr., premostení, zpevnené plochy, zakrytí a pod.)- nezahrnuje uložení zeminy (na skládku, do násypu) ani poplatky za skládku, vykazují se v položce c.0141**
P | 3 | 17411 |  | ZÁSYP JAM A RÝH ZEMINOU SE ZHUTNENÍM | M3 | 273 | 0 | 0 |  |  | 0 | 0 | 2024_OTSKP | 0 | 3 |  |  | 0
PP
VV |  |  |  | "viz prílohy projektové dokumentace"
TS |  |  |  | položka zahrnuje:- kompletní provedení zemní konstrukce vc. výberu vhodného materiálu- úprava ukládaného materiálu vlhcením, trídením, promícháním nebo vysoušením, príp. jiné úpravy za úcelem zlepšení jeho mech. vlastností- hutnení i ruzné míry hutnení - ošetrení úložište po celou dobu práce v nem vc. klimatických opatrení- ztížení v okolí vedení, konstrukcí a objektu a jejich docasné zajištení- ztížení provádení vc. hutnení ve ztížených podmínkách a stísnených prostorech- ztížené ukládání sypaniny pod vodu- ukládání po vrstvách a po jiných nutných cástech (figurách) vc. dosypávek- spouštení a nošení materiálu- výmena cástí zemní konstrukce znehodnocené klimatickými vlivy- rucní hutnení- udržování úložište a jeho ochrana proti vode- odvedení nebo obvedení vody v okolí úložište a v úložišti- veškeré pomocné konstrukce umožnující provedení zemní konstrukce (príjezdy, sjezdy, nájezdy, lešení, podperné konstrukce, premostení, zpevnené plochy, zakrytí a pod.)
P | 4 | 18090 |  | VŠEOBECNÉ ÚPRAVY OSTATNÍCH PLOCH | M2 | 730 | 0 | 0 |  |  | 0 | 0 | 2024_OTSKP | 0 | 3 |  |  | 0
PP
VV |  |  |  | "viz prílohy projektové dokumentace"
TS |  |  |  | Všeobecné úpravy musí zahrnovat úpravu území po uskutecnení stavby, tak jak je požadováno v zadávací dokumentaci s výjimkou tech prací, pro které jsou uvedeny samostatné položky.
P | 5 | 45157 |  | PODKLADNÍ A VÝPLNOVÉ VRSTVY Z KAMENIVA TEŽENÉHO | M3 | 7 | 0 | 0 |  |  | 0 | 0 | 2024_OTSKP | 0 | 3 |  |  | 0
PP
VV |  |  |  | "viz prílohy projektové dokumentace"
TS |  |  |  | položka zahrnuje dodávku predepsaného kameniva, mimostaveništní a vnitrostaveništní dopravu a jeho uloženínení-li v zadávací dokumentaci uvedeno jinak, jedná se o nakupovaný materiál
SD |  | 70 |  | Všeobecné práce pro silnoproud a slaboproud | [6 empty] | 0 | 0
P | 6 | 702111 |  | KABELOVÝ ŽLAB ZEMNÍ VCETNE KRYTU SVETLÉ ŠÍRKY DO 120 MM | M | 390 | 0 | 0 |  |  | 0 | 0 | 2024_OTSKP | 0 | 3 |  |  | 0
PP
VV |  |  |  | "viz prílohy projektové dokumentace"
TS |  |  |  | 1. Položka obsahuje: – kompletní montáž, rozmerení, upevnení, rezání, spojování a pod. – veškerý spojovací a montážní materiál vc. upevnovacího materiálu ( držáky apod.) – pomocné mechanismy2. Položka neobsahuje: X3. Zpusob merení:Merí se metr délkový.
P | 7 | 702212 |  | KABELOVÁ CHRÁNICKA ZEMNÍ DN PRES 100 DO 200 MM | M | 450 | 0 | 0 |  |  | 0 | 0 | 2024_OTSKP | 0 | 3 |  |  | 0
PP
VV |  |  |  | "viz prílohy projektové dokumentace"
TS |  |  |  | 1. Položka obsahuje: – proražení otvoru zdivem o prurezu od 0,01 do 0,025m2 – úpravu a zacištení omítky po montáži vedení – pomocné mechanismy2. Položka neobsahuje: – protipožární ucpávku3. Zpusob merení:Udává se pocet kusu kompletní konstrukce nebo práce.
P | 8 | 702312 |  | ZAKRYTÍ KABELU VÝSTRAŽNOU FÓLIÍ ŠÍRKY PRES 20 DO 40 CM | M | 390 | 0 | 0 |  |  | 0 | 0 | 2024_OTSKP | 0 | 3 |  |  | 0
PP
VV |  |  |  | "viz prílohy projektové dokumentace"
TS |  |  |  | 1. Položka obsahuje: – kompletní montáž, návrh, rozmerení, upevnení, zacištení, svárení, vrtání, rezání, spojování a pod. – veškerý spojovací a montážní materiál vc. upevnovacího materiálu – sestavení a upevnení konstrukce na stanovišti – pomocné mechanismy2. Položka neobsahuje: X3. Zpusob merení:Udává se pocet sad, které se skládají z predepsaných dílu, jež tvorí požadovaný celek, za každý zapocatý mesíc pronájmu.
P | 9 | 702511 |  | PRURAZ ZDIVEM (PRÍCKOU) ZDENÝM TLOUŠTKY DO 45 CM | KUS | 1 | 0 | 0 |  |  | 0 | 0 | 2024_OTSKP | 0 | 3 |  |  | 0
PP
VV |  |  |  | "viz prílohy projektové dokumentace"
TS |  |  |  | 1. Položka obsahuje: – veškerý montážní a pomocný materiál – pomocné mechanismy2. Položka neobsahuje: X3. Zpusob merení:Udává se pocet kusu kompletní konstrukce nebo práce.
P | 10 | 703442 |  | ELEKTROINSTALACNÍ TRUBKA OCELOVÁ VCETNE UPEVNENÍ A PRÍSLUŠENSTVÍ DN PRUMERU PRES 25 DO 40 MM | M | 10 | 0 | 0 |  |  | 0 | 0 | 2024_OTSKP | 0 | 3 |  |  | 0
PP
VV |  |  |  | "viz prílohy projektové dokumentace"
TS |  |  |  | 1. Položka obsahuje: – prípravu podkladu pro osazení2. Položka neobsahuje: X3. Zpusob merení:Merí se metr délkový.
P | 11 | 703754 |  | PROTIPOŽÁRNÍ UCPÁVKA PROSTUPU KABELOVÉHO PR. DO 110MM, DO EI 90 MIN. | KUS | 1 | 0 | 0 |  |  | 0 | 0 | 2024_OTSKP | 0 | 3 |  |  | 0
PP
VV |  |  |  | "viz prílohy projektové dokumentace"
TS |  |  |  | Položka obsahuje: Dodávku a montáž protipožární ucpávky vc. príslušenství a pomocného materiálu, vyhotovéní a dodání atestu. Dále obsahuje cenu za pom. mechanismy vcetne všech ostatních vedlejších nákladu.
P | 12 | 703762 |  | KABELOVÁ UCPÁVKA VODE ODOLNÁ PRO VNITRNÍ PRUMER OTVORU 65 - 110MM | KUS | 1 | 0 | 0 |  |  | 0 | 0 | 2024_OTSKP | 0 | 3 |  |  | 0
PP
VV |  |  |  | "viz prílohy projektové dokumentace"
TS |  |  |  | Položka obsahuje: Dodávku a montáž kabelové ucpávky vc. príslušenství ( utesnovací spony apod. ) a pomocného materiálu, vyhotovení a dodání atestu. Dále obsahuje cenu za pom. mechanismy vcetne všech ostatních vedlejších nákladu.
SD |  | 741 |  | Silnoproud - Elektroinstalacní materiál, ocelové konstrukce, uzemnení | [6 empty] | 0 | 0
P | 13 | 741911 |  | UZEMNOVACÍ VODIC V ZEMI FEZN DO 120 MM2 | M | 300 | 0 | 0 |  |  | 0 | 0 | 2024_OTSKP | 0 | 3 |  |  | 0
PP
VV |  |  |  | "viz prílohy projektové dokumentace"
TS |  |  |  | 1. Položka obsahuje: – prípravu podkladu pro osazení – merení, delení, spojování, tvarování – ochranný náter spoju a pri pruchodu vodice nad terén apod. dle príslušných norem2. Položka neobsahuje: – zemní práce – ochranu vodice - chránicky apod.3. Zpusob merení:Merí se metr délkový.
P | 14 | 741C02 |  | UZEMNOVACÍ SVORKA | KUS | 10 | 0 | 0 |  |  | 0 | 0 | 2024_OTSKP | 0 | 3 |  |  | 0
PP
VV |  |  |  | "viz prílohy projektové dokumentace"
TS |  |  |  | 1. Položka obsahuje: – veškeré príslušenství2. Položka neobsahuje: X3. Zpusob merení:Udává se pocet kusu kompletní konstrukce nebo práce.
P | 15 | 741C05 |  | SPOJOVÁNÍ UZEMNOVACÍCH VODICU | KUS | 10 | 0 | 0 |  |  | 0 | 0 | 2024_OTSKP | 0 | 3 |  |  | 0
PP
VV |  |  |  | "viz prílohy projektové dokumentace"
TS |  |  |  | 1. Položka obsahuje: – tvarování, prípravu spoju – svarování – ochranný náter spoje dle príslušných norem2. Položka neobsahuje: X3. Zpusob merení:Udává se pocet kusu kompletní konstrukce nebo práce.
P | 16 | 741C07 |  | VYVEDENÍ UZEMNOVACÍCH VODICU NA POVRCH/KONSTRUKCI | KUS | 10 | 0 | 0 |  |  | 0 | 0 | 2024_OTSKP | 0 | 3 |  |  | 0
PP
VV |  |  |  | "viz prílohy projektové dokumentace"
TS |  |  |  | 1. Položka obsahuje: – vodivé pripojení vodice na konstrukci – delení, tvarování, spojování – ochranný i barevný náter spoje dle príslušných norem2. Položka neobsahuje: X3. Zpusob merení:Udává se pocet kusu kompletní konstrukce nebo práce.
SD |  | 742 |  | Silnoproud - Silnoproudé rozvody | [6 empty] | 0 | 0
P | 17 | 742G11 |  | KABEL NN DVOU- A TRÍŽÍLOVÝ CU S PLASTOVOU IZOLACÍ DO 2,5 MM2 | M | 150 | 0 | 0 |  |  | 0 | 0 | 2024_OTSKP | 0 | 3 |  |  | 0
PP
VV |  |  |  | "viz prílohy projektové dokumentace"
TS |  |  |  | 1. Položka obsahuje: – manipulace a uložení kabelu (do zeme, chránicky, kanálu, na rošty, na TV a pod.)2. Položka neobsahuje: – príchytky, spojky, koncovky, chránicky apod.3. Zpusob merení:Merí se metr délkový.
P | 18 | 742H22 |  | KABEL NN CTYR- A PETIŽÍLOVÝ AL S PLASTOVOU IZOLACÍ OD 4 DO 16 MM2 | M | 685 | 0 | 0 |  |  | 0 | 0 | 2024_OTSKP | 0 | 3 |  |  | 0
PP
VV |  |  |  | "viz prílohy projektové dokumentace"
TS |  |  |  | 1. Položka obsahuje: – manipulace a uložení kabelu (do zeme, chránicky, kanálu, na rošty, na TV a pod.)2. Položka neobsahuje: – príchytky, spojky, koncovky, chránicky apod.3. Zpusob merení:Merí se metr délkový.
P | 19 | 742I12 |  | KABEL NN CU OVLÁDACÍ 7-12ŽÍLOVÝ OD 4 DO 6 MM2 | M | 400 | 0 | 0 |  |  | 0 | 0 | 2024_OTSKP | 0 | 3 |  |  | 0
PP
VV |  |  |  | "viz prílohy projektové dokumentace"
TS |  |  |  | 1. Položka obsahuje: – manipulace a uložení kabelu (do zeme, chránicky, kanálu, na rošty, na TV a pod.)2. Položka neobsahuje: – príchytky, spojky, koncovky, chránicky apod.3. Zpusob merení:Merí se metr délkový.
P | 20 | 742J51 |  | UKONCENÍ SDELOVACÍHO KABELU V ROZVADECI VC. POMOCNÉHO MATERIÁLU A ZMERENÍ KONTINUITY OVLÁDACÍHO OBVODU | KUS | 60 | 0 | 0 |  |  | 0 | 0 | 2024_OTSKP | 0 | 3 |  |  | 0
PP
VV |  |  |  | "viz prílohy projektové dokumentace"
TS |  |  |  | Položka obsahuje : Dodávku a montáž kabelového zakoncení a kabelu vc. podružného materiálu, dovozu, odizolování plášte a izolace žil kabelu, montáž kabelového zakoncení v rozvadeci, zakoncení stínení a pod.. Dále obsahuje cenu za pom. mechanismy vcetne všech ostatních vedlejších nákladu
P | 21 | 742L11 |  | UKONCENÍ DVOU AŽ PETIŽÍLOVÉHO KABELU V ROZVADECI NEBO NA PRÍSTROJI DO 2,5 MM2 | KUS | 20 | 0 | 0 |  |  | 0 | 0 | 2024_OTSKP | 0 | 3 |  |  | 0
PP
VV |  |  |  | "viz prílohy projektové dokumentace"
TS |  |  |  | 1. Položka obsahuje: – všechny práce spojené s úpravou kabelu pro montáž vcetne veškerého príslušentsví2. Položka neobsahuje: X3. Zpusob merení:Udává se pocet kusu kompletní konstrukce nebo práce.
P | 22 | 742L12 |  | UKONCENÍ DVOU AŽ PETIŽÍLOVÉHO KABELU V ROZVADECI NEBO NA PRÍSTROJI OD 4 DO 16 MM2 | KUS | 18 | 0 | 0 |  |  | 0 | 0 | 2024_OTSKP | 0 | 3 |  |  | 0
PP
VV |  |  |  | "viz prílohy projektové dokumentace"
TS |  |  |  | 1. Položka obsahuje: – všechny práce spojené s úpravou kabelu pro montáž vcetne veškerého príslušentsví2. Položka neobsahuje: X3. Zpusob merení:Udává se pocet kusu kompletní konstrukce nebo práce.
P | 23 | 742P13 |  | ZATAŽENÍ KABELU DO CHRÁNICKY - KABEL DO 4 KG/M | M | 550 | 0 | 0 |  |  | 0 | 0 | 2024_OTSKP | 0 | 3 |  |  | 0
PP
VV |  |  |  | "viz prílohy projektové dokumentace"
TS |  |  |  | 1. Položka obsahuje: – montáž kabelu o váze do 4 kg/m do chránicky/ kolektoru2. Položka neobsahuje: X3. Zpusob merení:Merí se metr délkový.
P | 24 | 742P15 |  | OZNACOVACÍ ŠTÍTEK NA KABEL | KUS | 230 | 0 | 0 |  |  | 0 | 0 | 2024_OTSKP | 0 | 3 |  |  | 0
PP
VV |  |  |  | "viz prílohy projektové dokumentace"
TS |  |  |  | 1. Položka obsahuje: – veškeré príslušentsví2. Položka neobsahuje: X3. Zpusob merení:Udává se pocet kusu kompletní konstrukce nebo práce.
P | 40 | R742J22 |  | SYKFY 3X2X0,5, KABEL SDELOVACÍ IZOLACE PVC | M | 270 | 0 | 0 |  |  | 0 | 0 |  | 0 | 3 |  |  | 0
PP
VV |  |  |  | "viz prílohy projektové dokumentace"
TS |  |  |  | Položka obsahuje : Dodávku a montáž kabelu vcetne dovozu, manipulace a uložení kabelu (do trubky, na rošty, pod omítku, do rozvadece ). Dále obsahuje cenu za pom. mechanismy vcetne všech ostatních vedlejších nákladu
SD |  | 743 |  | Silnoproud - Silnoproudá zarízení | [6 empty] | 0 | 0
P | 25 | 743D21 |  | SKRÍN PRÍPOJKOVÁ POJISTKOVÁ KOMPAKTNÍ PILÍROVÁ OD 80 DO 160 A, DO 240 MM2, S 1-2 SADAMI JISTÍCÍCH PRVKU | KUS | 8 | 0 | 0 |  |  | 0 | 0 | 2024_OTSKP | 0 | 3 |  |  | 0
PP
VV |  |  |  | "viz prílohy projektové dokumentace"
TS |  |  |  | 1. Položka obsahuje: – instalaci do terénu vc. prefabrikovaného základu a zapojení – technický popis viz. projektová dokumentace2. Položka neobsahuje: – zemní práce3. Zpusob merení:Udává se pocet kusu kompletní konstrukce nebo práce.
P | 26 | 743F21 |  | SKRÍN ELEKTROMEROVÁ V KOMPAKTNÍM PILÍRI PRO PRÍMÉ MERENÍ DO 80 A JEDNOSAZBOVÉ VCETNE VÝSTROJE | KUS | 1 | 0 | 0 |  |  | 0 | 0 | 2024_OTSKP | 0 | 3 |  |  | 0
PP
VV |  |  |  | "viz prílohy projektové dokumentace"
TS |  |  |  | 1. Položka obsahuje: – instalaci do terénu vc. prefabrikovaného základu a zapojení – technický popis viz. projektová dokumentace2. Položka neobsahuje: – zemní práce3. Zpusob merení:Udává se pocet kusu kompletní konstrukce nebo práce.
SD |  | 747 |  | Silnoproud - Zkoušky, revize a HZS | [6 empty] | 0 | 0
P | 27 | 747111 |  | KONTROLA SILOVÝCH ROZVADECU NN, 1 POLE | KUS | 1 | 0 | 0 |  |  | 0 | 0 | 2024_OTSKP | 0 | 3 |  |  | 0
PP
VV |  |  |  | "viz prílohy projektové dokumentace"
TS |  |  |  | 1. Položka obsahuje: – cenu za kontrolu, revizi, serízení a uvedení do provozu zarízení dle príslušných norem a predpisu, vcetne vystavení protokolu2. Položka neobsahuje: X3. Zpusob merení:Udává se pocet kusu kompletní konstrukce nebo práce.
P | 28 | 747213 |  | CELKOVÁ PROHLÍDKA, ZKOUŠENÍ, MERENÍ A VYHOTOVENÍ VÝCHOZÍ REVIZNÍ ZPRÁVY, PRO OBJEM IN PRES 500 DO 1000 TIS. KC | KUS | 1 | 0 | 0 |  |  | 0 | 0 | 2024_OTSKP | 0 | 3 |  |  | 0
PP
VV |  |  |  | "viz prílohy projektové dokumentace"
TS |  |  |  | 1. Položka obsahuje: – cenu za celkovou prohlídku zarízení PS/SO, vc. merení, komplexních zkoušek a revizi zarízení tohoto PS/SO autorizovaným revizním technikem na silnoproudá zarízení podle požadavku CSN, vcetne hodnocení a vyhotovení celkové revizní zprávy2. Položka neobsahuje: X3. Zpusob merení:Udává se pocet kusu kompletní konstrukce nebo práce.
P | 29 | 747214 |  | CELKOVÁ PROHLÍDKA, ZKOUŠENÍ, MERENÍ A VYHOTOVENÍ VÝCHOZÍ REVIZNÍ ZPRÁVY, PRO OBJEM IN - PRÍPLATEK ZA KAŽDÝCH DALŠÍCH I ZAPOCATÝCH 500 TIS. KC | KUS | 1 | 0 | 0 |  |  | 0 | 0 | 2024_OTSKP | 0 | 3 |  |  | 0
PP
VV |  |  |  | "viz prílohy projektové dokumentace"
TS |  |  |  | 1. Položka obsahuje: – cenu za celkovou prohlídku zarízení PS/SO, vc. merení, komplexních zkoušek a revizi zarízení tohoto PS/SO autorizovaným revizním technikem na silnoproudá zarízení podle požadavku CSN, vcetne hodnocení a vyhotovení celkové revizní zprávy2. Položka neobsahuje: X3. Zpusob merení:Udává se pocet kusu kompletní konstrukce nebo práce.
P | 30 | 747301 |  | PROVEDENÍ PROHLÍDKY A ZKOUŠKY PRÁVNICKOU OSOBOU, VYDÁNÍ PRUKAZU ZPUSOBILOSTI | KUS | 1 | 0 | 0 |  |  | 0 | 0 | 2024_OTSKP | 0 | 3 |  |  | 0
PP
VV |  |  |  | "viz prílohy projektové dokumentace"
TS |  |  |  | 1. Položka obsahuje: – cenu za vyhotovení dokladu právnickou osobou o silnoproudých zarízeních a vydání prukazu zpusobilosti2. Položka neobsahuje: X3. Zpusob merení:Udává se pocet kusu kompletní konstrukce nebo práce.
P | 31 | 747411 |  | MERENÍ ZEMNÍCH ODPORU - ZEMNICE PRVNÍHO NEBO SAMOSTATNÉHO | KUS | 9 | 0 | 0 |  |  | 0 | 0 | 2024_OTSKP | 0 | 3 |  |  | 0
PP
VV |  |  |  | "viz prílohy projektové dokumentace"
TS |  |  |  | 1. Položka obsahuje: – cenu za merení dle príslušných norem a predpisu, vcetne vystavení protokolu2. Položka neobsahuje: X3. Zpusob merení:Udává se pocet kusu kompletní konstrukce nebo práce.
P | 32 | 747511 |  | ZKOUŠKY VODICU A KABELU NN PRUREZU ŽÍLY DO 5X25 MM2 | KUS | 6 | 0 | 0 |  |  | 0 | 0 | 2024_OTSKP | 0 | 3 |  |  | 0
PP
VV |  |  |  | "viz prílohy projektové dokumentace"
TS |  |  |  | 1. Položka obsahuje: – cenu za provedení merení kabelu/ vodice vc. vyhotovení protokolu2. Položka neobsahuje: X3. Zpusob merení:Udává se pocet kusu kompletní konstrukce nebo práce.
P | 33 | 747701 |  | DOKONCOVACÍ MONTÁŽNÍ PRÁCE NA ELEKTRICKÉM ZARÍZENÍ | HOD | 100 | 0 | 0 |  |  | 0 | 0 | 2024_OTSKP | 0 | 3 |  |  | 0
PP
VV |  |  |  | "viz prílohy projektové dokumentace"
TS |  |  |  | 1. Položka obsahuje: – cenu za práce spojené s uvádením zarízení do provozu, drobné montážní práce v rozvadecích, koordinaci se zhotoviteli souvisejících zarízení apod.2. Položka neobsahuje: X3. Zpusob merení:Udává se cas v hodinách.
P | 34 | 747702 |  | ÚPRAVA ZAPOJENÍ STÁVAJÍCÍCH KABELOVÝCH SKRÍNÍ/ROZVADECU | HOD | 60 | 0 | 0 |  |  | 0 | 0 | 2024_OTSKP | 0 | 3 |  |  | 0
PP
VV |  |  |  | "viz prílohy projektové dokumentace"
TS |  |  |  | 1. Položka obsahuje: – cenu za veškeré náklady na provedení provizorních úprav zapojení stávajících kabelových skríní / rozvadecu v prubehu výstavy ( pro montáž nových i provizorních kabelu, drobné úpravy výstroje apod. )2. Položka neobsahuje: X3. Zpusob merení:Udává se cas v hodinách.
P | 35 | 747703 |  | ZKUŠEBNÍ PROVOZ | HOD | 90 | 0 | 0 |  |  | 0 | 0 | 2024_OTSKP | 0 | 3 |  |  | 0
PP
VV |  |  |  | "viz prílohy projektové dokumentace"
TS |  |  |  | 1. Položka obsahuje: – cenu za dobu kdy je zarízení po individálních zkouškách dáno do provozu s prokázáním technických a kvalitativních parametru zarízení2. Položka neobsahuje: X3. Zpusob merení:Udává se cas v hodinách.
P | 36 | 747705 |  | MANIPULACE NA ZARÍZENÍCH PROVÁDENÉ PROVOZOVATELEM | HOD | 8 | 0 | 0 |  |  | 0 | 0 | 2024_OTSKP | 0 | 3 |  |  | 0
PP
VV |  |  |  | "viz prílohy projektové dokumentace"
TS |  |  |  | 1. Položka obsahuje: – cenu za manipulace na zarízeních provádené provozovatelem nutných pro další práce zhotovitele na technologickém souboru2. Položka neobsahuje: X3. Zpusob merení:Udává se cas v hodinách.
P | 37 | 747706 |  | ZJIŠTOVÁNÍ STÁVAJÍCÍHO STAVU ROZVODU NN | HOD | 20 | 0 | 0 |  |  | 0 | 0 | 2024_OTSKP | 0 | 3 |  |  | 0
PP
VV |  |  |  | "viz prílohy projektové dokumentace"
TS |  |  |  | 1. Položka obsahuje: – cenu za prozkoumání stávajích rozvodu nn, prirazení vývodových kabelu v rozvadeci nn k jejich zarízení a identifikaci zpusobu napájení2. Položka neobsahuje: X3. Zpusob merení:Udává se cas v hodinách.
SD |  | 8 |  | Potrubí | [6 empty] | 0 | 0
P | 38 | 89952 |  | OBETONOVÁNÍ POTRUBÍ Z PROSTÉHO BETONU | M3 | 26 | 0 | 0 |  |  | 0 | 0 | 2024_OTSKP | 0 | 3 |  |  | 0
PP
VV |  |  |  | "viz prílohy projektové dokumentace"
TS |  |  |  | - dodání cerstvého betonu (betonové smesi) požadované kvality, jeho uložení do požadovaného tvaru pri jakékoliv hustote výztuže, konzistenci cerstvého betonu a zpusobu hutnení, ošetrení a ochranu betonu,- zhotovení nepropustného, mrazuvzdorného betonu a betonu požadované trvanlivosti a vlastností,- užití potrebných prísad a technologií výroby betonu,- zrízení pracovních a dilatacních spar, vcetne potrebných úprav, výplne, vložek, opracování, ocištení a ošetrení,- bednení požadovaných konstr. (i ztracené) s úpravou dle požadované kvality povrchu betonu, vcetne odbednovacích a odskružovacích prostredku,- podperné konstr. (skruže) a lešení všech druhu pro bednení, uložení cerstvého betonu, výztuže a doplnkových konstr., vc. požadovaných otvoru, ochranných a bezpecnostních opatrení a základu techto konstrukcí a lešení,- vytvorení kotevních cel, kapes, nálitku, a sedel,- zrízení všech požadovaných otvoru, kapes, výklenku, prostupu, dutin, drážek a pod., vc. ztížení práce a úprav kolem nich,- úpravy pro osazení výztuže, doplnkových konstrukcí a vybavení,- úpravy povrchu pro položení požadované izolace, povlaku a náteru, prípadne vyspravení,- ztížení práce u kabelových a injektážních trubek a ostatních zarízení osazovaných do betonu,- konstrukce betonových kloubu, upevnení kotevních prvku a doplnkových konstrukcí,- nátery zabranující soudržnost betonu a bednení,- výpln, tesnení a tmelení spar a spoju,- opatrení povrchu betonu izolací proti zemní vlhkosti v cástech, kde prijdou do styku se zeminou nebo kamenivem,- prípadné zrízení spojovací vrstvy u základu,- úpravy pro osazení zarízení ochrany konstrukce proti vlivu bludných proudu
SD |  | 990 |  | Poplatky za skládky | [6 empty] | 0 | 0
P | 39 | R015111 | 901 | NEOCENOVAT - POPLATKY ZA LIKVIDACI ODPADU NEKONTAMINOVANÝCH - 17 05 04 VYTEŽENÉ ZEMINY A HORNINY - I. TRÍDA TEŽITELNOSTI VCETNE DOPRAVY | T | 98 | 0 | 0 |  |  | 0 | 0 |  | 0 | 3 |  |  | 0
PP |  |  |  | Evidencní položka, Neocenovat v objektu SO/PS, položka se ocenuje pouze v objektu SO 90-90 Zpusob likvidace: recyklace, druhotné využití.
VV |  |  |  | 98.000000 = 98,000 [A]
TS |  |  |  | 1. Položka obsahuje: – veškeré poplatky provozovateli skládky, recyklacní linky nebo jiného zarízení na zpracování nebo likvidaci odpadu související s prevzetím, uložením, zpracováním nebo likvidací odpadu – náklady spojené s dopravou z místa stavby na místo prevzetí provozovatelem skládky, recyklacní linky nebo jiného zarízení na zpracování nebo likvidaci odpadu – náklady spojené s vyložením a manipulací s materiálem v míste skládky 2. Položka neobsahuje: – náklady spojené s naložením a manipulací materiálem 3. Zpusob merení: Tunou se rozumí hmotnost odpadu vytrídeného v souladu se zákonem c. 541/2020 Sb., o nakládání s odpady, v platném znení.

## SO 01-34-01
SŽDC05 | [14 empty] | 3
S | Stavba: | 20138.14 |  | Náhrada prejezdu P6501 v km 245,044 trati Prerov - Bohumín_zm13 | [6 empty] | D.2.1.5.3 | 0 | AspeEsticon | 0 | 2
O | Objekt: | D.2.1.5.3 |  | Hydrotechnické objekty | [9 empty] | 0.15 | 2
Typ | Poř. číslo | Kód položky | Varianta | Název položky | MJ | Množství | Jednotková hmotnost | Celková hmotnost |  |  | Jednotková cena |  | Cenové soustavy | 0.21
Dodávka
[9 empty] | Jednotková | Celkem | Jednotková | Celkem |  |  |  | Počet položek s nulovou cenou | 0
O1 |  | SO 01-34-01 |  | Podjezd v km 245,044, cerpací stanice | [6 empty] | 0 | 0
SD |  | 0 |  | Všeobecné konstrukce a práce | [6 empty] | 0 | 0
P | 14 | R0291131 |  | OSTATNÍ POŽADAVKY - GEODETICKÉ ZAMERENÍ - CELKY | KUS | 1 | 0 | 0 |  |  | 0 | 0 | 2024_OTSKP | 0 | 3 |  |  | 0
PP
VV
TS |  |  |  | zahrnuje veškeré náklady spojené s objednatelem požadovanými pracemi
SD |  | 1 |  | Zemní práce | [6 empty] | 0 | 0
P | 1 | 11513 |  | CERPÁNÍ VODY DO 2000 L/MIN | HOD | 300 | 0 | 0 |  |  | 0 | 0 | 2024_OTSKP | 0 | 3 |  |  | 0
PP
VV
TS |  |  |  | Položka cerpání vody na povrchu zahrnuje i potrubí, pohotovost záložní cerpací soupravy a zrízení cerpací jímky. Soucástí položky je také následná demontáž a likvidace techto zarízení
P | 2 | 12110 |  | SEJMUTÍ ORNICE NEBO LESNÍ PUDY | M3 | 9.768 | 0 | 0 |  |  | 0 | 0 | 2024_OTSKP | 0 | 3 |  |  | 0
PP
VV |  |  |  | 0,15*7,4*8,8 = 9,768 [A]
TS |  |  |  | položka zahrnuje sejmutí ornice bez ohledu na tlouštku vrstvy a její vodorovnou dopravu nezahrnuje uložení na trvalou skládku
P | 3 | 13183 |  | HLOUBENÍ JAM ZAPAŽ I NEPAŽ TR II | M3 | 651.2 | 0 | 0 |  |  | 0 | 0 | 2024_OTSKP | 0 | 3 |  |  | 0
PP
VV |  |  |  | 10*7,4*8,8 = 651,200 [A]
TS |  |  |  | položka zahrnuje: - vodorovná a svislá doprava, premístení, preložení, manipulace s výkopkem - kompletní provedení vykopávky nezapažené i zapažené - ošetrení výkopište po celou dobu práce v nem vc. klimatických opatrení - ztížení vykopávek v blízkosti podzemního vedení, konstrukcí a objektu vc. jejich docasného zajištení - ztížení pod vodou, v okolí výbušnin, ve stísnených prostorech a pod. - težení po vrstvách, pásech a po jiných nutných cástech (figurách) - cerpání vody vc. cerpacích jímek, potrubí a pohotovostní cerpací soupravy (viz ustanovení k pol. 1151,2) - potrebné snížení hladiny podzemní vody - težení a rozpojování jednotlivých balvanu - vytahování a nošení výkopku - svahování a presvah. svahu do konecného tvaru, výmena hornin v podloží a v pláni znehodnocené klimatickými vlivy - eventuelne nutné druhotné rozpojení odstrelené horniny - rucní vykopávky, odstranení korenu a napadávek - pažení, vzeprení a rozeprení vc. prepažování (vyjma štetových sten) - úpravu, ochranu a ocištení dna, základové spáry, sten a svahu - odvedení nebo obvedení vody v okolí výkopište a ve výkopišti - trídení výkopku - veškeré pomocné konstrukce umožnující provedení vykopávky (príjezdy, sjezdy, nájezdy, lešení, podper. konstr., premostení, zpevnené plochy, zakrytí a pod.) - nezahrnuje uložení zeminy (na skládku, do násypu) ani poplatky za skládku, vykazují se v položce c.0141**
P | 4 | 17120 |  | ULOŽENÍ SYPANINY DO NÁSYPU A NA SKLÁDKY BEZ ZHUTNENÍ | M3 | 299.584 | 0 | 0 |  |  | 0 | 0 | 2024_OTSKP | 0 | 3 |  |  | 0
PP
VV |  |  |  | 10*7,4*8,8-5,2*7,4*8,8-4,64*1,4*2 = 299,584 [A]
TS |  |  |  | položka zahrnuje: - kompletní provedení zemní konstrukce do predepsaného tvaru - ošetrení úložište po celou dobu práce v nem vc. klimatických opatrení - ztížení v okolí vedení, konstrukcí a objektu a jejich docasné zajištení - ztížení provádení ve ztížených podmínkách a stísnených prostorech - ztížené ukládání sypaniny pod vodu - ukládání po vrstvách a po jiných nutných cástech (figurách) vc. dosypávek - spouštení a nošení materiálu - úprava, ocištení a ochrana podloží a svahu - svahování, uzavírání povrchu svahu - udržování úložište a jeho ochrana proti vode - odvedení nebo obvedení vody v okolí úložište a v úložišti - veškeré pomocné konstrukce umožnující provedení zemní konstrukce (príjezdy, sjezdy, nájezdy, lešení, podperné konstrukce, premostení, zpevnené plochy, zakrytí a pod.)
P | 5 | 17411 |  | ZÁSYP JAM A RÝH ZEMINOU SE ZHUTNENÍM | M3 | 299.584 | 0 | 0 |  |  | 0 | 0 | 2024_OTSKP | 0 | 3 |  |  | 0
PP
VV |  |  |  | 10*7,4*8,8-5,2*7,4*8,8-4,64*1,4*2 = 299,584 [A]
TS |  |  |  | položka zahrnuje: - kompletní provedení zemní konstrukce vc. výberu vhodného materiálu - úprava ukládaného materiálu vlhcením, trídením, promícháním nebo vysoušením, príp. jiné úpravy za úcelem zlepšení jeho mech. vlastností - hutnení i ruzné míry hutnení - ošetrení úložište po celou dobu práce v nem vc. klimatických opatrení - ztížení v okolí vedení, konstrukcí a objektu a jejich docasné zajištení - ztížení provádení vc. hutnení ve ztížených podmínkách a stísnených prostorech - ztížené ukládání sypaniny pod vodu - ukládání po vrstvách a po jiných nutných cástech (figurách) vc. dosypávek - spouštení a nošení materiálu - výmena cástí zemní konstrukce znehodnocené klimatickými vlivy - rucní hutnení - udržování úložište a jeho ochrana proti vode - odvedení nebo obvedení vody v okolí úložište a v úložišti - veškeré pomocné konstrukce umožnující provedení zemní konstrukce (príjezdy, sjezdy, nájezdy, lešení, podperné konstrukce, premostení, zpevnené plochy, zakrytí a pod.)
P | 6 | 17581 |  | OBSYP POTRUBÍ A OBJEKTU Z NAKUPOVANÝCH MATERIÁLU | M3 | 138.567 | 0 | 0 |  |  | 0 | 0 | 2024_OTSKP | 0 | 3 |  |  | 0
PP |  |  |  | OBSYP ŠTERKOPÍSKEM
VV |  |  |  | 5.1*7,4*8,8-5.1*5.5*6.9 = 138,567 [A]
TS |  |  |  | položka zahrnuje: - kompletní provedení zemní konstrukce vcetne nákupu a dopravy materiálu dle zadávací dokumentace - úprava ukládaného materiálu vlhcením, trídením, promícháním nebo vysoušením, príp. jiné úpravy za úcelem zlepšení jeho mech. vlastností - hutnení i ruzné míry hutnení - ošetrení úložište po celou dobu práce v nem vc. klimatických opatrení - ztížení v okolí vedení, konstrukcí a objektu a jejich docasné zajištení - ztížení provádení vc. hutnení ve ztížených podmínkách a stísnených prostorech - ztížené ukládání sypaniny pod vodu - ukládání po vrstvách a po jiných nutných cástech (figurách) vc. dosypávek - spouštení a nošení materiálu - výmena cástí zemní konstrukce znehodnocené klimatickými vlivy - rucní hutnení a výpln jam a prohlubní v podloží - úprava, ocištení, ochrana a zhutnení podloží - svahování, hutnení a uzavírání povrchu svahu - zrízení lavic na svazích - udržování úložište a jeho ochrana proti vode - odvedení nebo obvedení vody v okolí úložište a v úložišti - veškeré pomocné konstrukce umožnující provedení zemní konstrukce (príjezdy, sjezdy, nájezdy, lešení, podperné konstrukce, premostení, zpevnené plochy, zakrytí a pod.) - zemina vytlacená potrubím o DN do 180mm se od kubatury obsypu neodecítá
P | 7 | 18232 |  | ROZPROSTRENÍ ORNICE V ROVINE V TL DO 0,15M | m2 | 63.86 | 0 | 0 |  |  | 0 | 0 | 2024_OTSKP | 0 | 3 |  |  | 0
PP
VV |  |  |  | 7,4*8,8-0,6*1,2-0,6*0,9 = 63,860 [A]
TS |  |  |  | položka zahrnuje: nutné premístení ornice z docasných skládek vzdálených do 50m rozprostrení ornice v predepsané tlouštce v rovine a ve svahu do 1:5
P | 8 | 18241 |  | ZALOŽENÍ TRÁVNÍKU RUCNÍM VÝSEVEM | m2 | 63.86 | 0 | 0 |  |  | 0 | 0 | 2024_OTSKP | 0 | 3 |  |  | 0
PP
VV |  |  |  | 7,4*8,8-0,6*1,2-0,6*0,9 = 63,860 [A]
TS |  |  |  | Zahrnuje dodání predepsané travní smesi, její výsev na ornici, zalévání, první pokosení, to vše bez ohledu na sklon terénu
P | 9 | 18247 |  | OŠETROVÁNÍ TRÁVNÍKU | m2 | 63.86 | 0 | 0 |  |  | 0 | 0 | 2024_OTSKP | 0 | 3 |  |  | 0
PP
VV |  |  |  | 7,4*8,8-0,6*1,2-0,6*0,9 = 63,860 [A]
TS |  |  |  | Zahrnuje pokosení se shrabáním, naložení shrabku na dopravní prostredek, s odvozem a se složením, to vše bez ohledu na sklon terénu zahrnuje nutné zalití a hnojení
SD |  | 35 |  | Cerpadla a kompresory | [6 empty] | 0 | 0
P | 15 | R89311 |  | BETONOVÁ NÁDRŽ CERPACÍ STANICE | KUS | 1 | 0 | 0 |  |  | 0 | 0 | 2024_OTSKP | 0 | 3 |  |  | 0
PP |  |  |  | Prefabrikovaná cerpací stanice celkové výšky 9,66m - vnitrního rozmeru 2,4m x 3,8m x 4,52m, vcetne vstupního komínku 2,0x1,4m, zákrytových desek, uzamykatelných poklopu litina 1x1200x600mm a 1x900x600mm, prostupu, meziskružového tesnení, prostupového tesnení, rozperných prícek, vztlakové pojistky
VV
TS |  |  |  | položka zahrnuje: - poklopy s rámem, mríže s rámem, stupadla, žebríky, stropy z bet. dílcu a pod. - dodání dílce požadovaného tvaru a vlastností, jeho skladování, doprava a osazení do definitivní polohy, vcetne komplexní technologie výroby a montáže dílcu, ošetrení a ochrana dílcu, - u dílcu železobetonových a predpjatých veškerá výztuž, prípadne i tuhé kovové prvky a závesná oka, - úpravy a zarízení pro uložení a transport dílce, - veškeré požadované úpravy dílcu, vcetne doplnkových konstrukcí a vybavení, - sestavení dílce na stavbe vcetne montážních zarízení, plošin a prahu a pod., - výpln, tesnení a tmelení spár a spoju, - ocištení a ošetrení úložných ploch, - zednické výpomoce pro montáž dílcu, - oznacení dílce výrobním štítkem nebo jiným zpusobem, - úpravy dílce pro dodržení požadované presnosti jeho osazení, vcetne prípadných merení, - veškerá zarízení pro zajištení stability v každém okamžiku, - další práce dané prípadne specifikací k príslušnému prefabrik. dílci (úprava pohledových ploch, príp. rubových ploch, osazení merících zarízení, zkoušení a merení dílcu a pod.) - predepsané podkladní konstrukce
P | 16 | R89312 |  | TECHNOLOGICKÉ VYSTROJENÍ CS | KUS | 1 | 0 | 0 |  |  | 0 | 0 | 2024_OTSKP | 0 | 3 |  |  | 0
PP |  |  |  | Technologické vystrojení cerpací stanice: 2x kalové cerpadlo, vcetne spouštecího zarízení, nerezového retezu, nerezových vodících tycí Výtlacné vnitrní potrubí PVC DN150/200 vcetne zpetných a uzavíracích armatur, spojovacího a kotevního materiálu Elektrorozvadec s ovládací automatikou a rídící jednotkou (napr. datalogger Fiedler H7) vcetne pilíre s tlakovou sondou (záloha plovákovými spínaci) Nerez žebrík, podesta kompozit, jerábek s patkou pozink
VV
TS |  |  |  | položka zahrnuje: - poklopy s rámem, mríže s rámem, stupadla, žebríky, stropy z bet. dílcu a pod. - dodání dílce požadovaného tvaru a vlastností, jeho skladování, doprava a osazení do definitivní polohy, vcetne komplexní technologie výroby a montáže dílcu, ošetrení a ochrana dílcu, - u dílcu železobetonových a predpjatých veškerá výztuž, prípadne i tuhé kovové prvky a závesná oka, - úpravy a zarízení pro uložení a transport dílce, - veškeré požadované úpravy dílcu, vcetne doplnkových konstrukcí a vybavení, - sestavení dílce na stavbe vcetne montážních zarízení, plošin a prahu a pod., - výpln, tesnení a tmelení spár a spoju, - ocištení a ošetrení úložných ploch, - zednické výpomoce pro montáž dílcu, - oznacení dílce výrobním štítkem nebo jiným zpusobem, - úpravy dílce pro dodržení požadované presnosti jeho osazení, vcetne prípadných merení, - veškerá zarízení pro zajištení stability v každém okamžiku, - další práce dané prípadne specifikací k príslušnému prefabrik. dílci (úprava pohledových ploch, príp. rubových ploch, osazení merících zarízení, zkoušení a merení dílcu a pod.) - predepsané podkladní konstrukce
P | 17 | R89313 |  | MONTÁŽNÍ PRÁCE CERPACÍ STANICE | KUS | 1 | 0 | 0 |  |  | 0 | 0 | 2024_OTSKP | 0 | 3 |  |  | 0
PP |  |  |  | Montážní práce cerpací stanice: sestavení prefabrikátu CS, vystrojení CS vcetne dopravy technologie CS, elektromontáže, revize elektro, uvedení do provozu (bez jerábnických a zemních prací)
VV
TS |  |  |  | položka zahrnuje: - poklopy s rámem, mríže s rámem, stupadla, žebríky, stropy z bet. dílcu a pod. - dodání dílce požadovaného tvaru a vlastností, jeho skladování, doprava a osazení do definitivní polohy, vcetne komplexní technologie výroby a montáže dílcu, ošetrení a ochrana dílcu, - u dílcu železobetonových a predpjatých veškerá výztuž, prípadne i tuhé kovové prvky a závesná oka, - úpravy a zarízení pro uložení a transport dílce, - veškeré požadované úpravy dílcu, vcetne doplnkových konstrukcí a vybavení, - sestavení dílce na stavbe vcetne montážních zarízení, plošin a prahu a pod., - výpln, tesnení a tmelení spár a spoju, - ocištení a ošetrení úložných ploch, - zednické výpomoce pro montáž dílcu, - oznacení dílce výrobním štítkem nebo jiným zpusobem, - úpravy dílce pro dodržení požadované presnosti jeho osazení, vcetne prípadných merení, - veškerá zarízení pro zajištení stability v každém okamžiku, - další práce dané prípadne specifikací k príslušnému prefabrik. dílci (úprava pohledových ploch, príp. rubových ploch, osazení merících zarízení, zkoušení a merení dílcu a pod.) - predepsané podkladní konstrukce
SD |  | 4 |  | Vodorovné konstrukce | [6 empty] | 0 | 0
P | 10 | 45131 |  | PODKL A VÝPLN VRSTVY Z PROST BET | M3 | 129.948 | 0 | 0 |  |  | 0 | 0 | 2024_OTSKP | 0 | 3 |  |  | 0
PP |  |  |  | Obetonování cerpací stanice
VV |  |  |  | 5.1*5.5*6.9-5.1*2.9*4.3 = 129,948 [A]
TS |  |  |  | - dodání cerstvého betonu (betonové smesi) požadované kvality, jeho uložení do požadovaného tvaru pri jakékoliv hustote výztuže, konzistenci cerstvého betonu a zpusobu hutnení, ošetrení a ochranu betonu, - zhotovení nepropustného, mrazuvzdorného betonu a betonu požadované trvanlivosti a vlastností, - užití potrebných prísad a technologií výroby betonu, - zrízení pracovních a dilatacních spar, vcetne potrebných úprav, výplne, vložek, opracování, ocištení a ošetrení, - bednení požadovaných konstr. (i ztracené) s úpravou dle požadované kvality povrchu betonu, vcetne odbednovacích a odskružovacích prostredku, - podperné konstr. (skruže) a lešení všech druhu pro bednení, uložení cerstvého betonu, výztuže a doplnkových konstr., vc. požadovaných otvoru, ochranných a bezpecnostních opatrení a základu techto konstrukcí a lešení, - vytvorení kotevních cel, kapes, nálitku, a sedel, - zrízení všech požadovaných otvoru, kapes, výklenku, prostupu, dutin, drážek a pod., vc. ztížení práce a úprav kolem nich, - úpravy pro osazení výztuže, doplnkových konstrukcí a vybavení, - úpravy povrchu pro položení požadované izolace, povlaku a náteru, prípadne vyspravení, - ztížení práce u kabelových a injektážních trubek a ostatních zarízení osazovaných do betonu, - konstrukce betonových kloubu, upevnení kotevních prvku a doplnkových konstrukcí, - nátery zabranující soudržnost betonu a bednení, - výpln, tesnení a tmelení spar a spoju, - opatrení povrchu betonu izolací proti zemní vlhkosti v cástech, kde prijdou do styku se zeminou nebo kamenivem, - prípadné zrízení spojovací vrstvy u základu, - úpravy pro osazení zarízení ochrany konstrukce proti vlivu bludných proudu
P | 11 | 45132A |  | PODKL A VÝPLN VRSTVY ZE ŽELEZOBET DO C20/25 | M3 | 7.59 | 0 | 0 |  |  | 0 | 0 | 2024_OTSKP | 0 | 3 |  |  | 0
PP |  |  |  | Podkladní ŽB deska vc. kari síte
VV |  |  |  | 0,2*5.5*6.9 = 7,590 [A]
TS |  |  |  | - dodání cerstvého betonu (betonové smesi) požadované kvality, jeho uložení do požadovaného tvaru pri jakékoliv hustote výztuže, konzistenci cerstvého betonu a zpusobu hutnení, ošetrení a ochranu betonu, - zhotovení nepropustného, mrazuvzdorného betonu a betonu požadované trvanlivosti a vlastností, - užití potrebných prísad a technologií výroby betonu, - zrízení pracovních a dilatacních spar, vcetne potrebných úprav, výplne, vložek, opracování, ocištení a ošetrení, - bednení požadovaných konstr. (i ztracené) s úpravou dle požadované kvality povrchu betonu, vcetne odbednovacích a odskružovacích prostredku, - podperné konstr. (skruže) a lešení všech druhu pro bednení, uložení cerstvého betonu, výztuže a doplnkových konstr., vc. požadovaných otvoru, ochranných a bezpecnostních opatrení a základu techto konstrukcí a lešení, - vytvorení kotevních cel, kapes, nálitku, a sedel, - zrízení všech požadovaných otvoru, kapes, výklenku, prostupu, dutin, drážek a pod., vc. ztížení práce a úprav kolem nich, - úpravy pro osazení výztuže, doplnkových konstrukcí a vybavení, - úpravy povrchu pro položení požadované izolace, povlaku a náteru, prípadne vyspravení, - ztížení práce u kabelových a injektážních trubek a ostatních zarízení osazovaných do betonu, - konstrukce betonových kloubu, upevnení kotevních prvku a doplnkových konstrukcí, - nátery zabranující soudržnost betonu a bednení, - výpln, tesnení a tmelení spar a spoju, - opatrení povrchu betonu izolací proti zemní vlhkosti v cástech, kde prijdou do styku se zeminou nebo kamenivem, - prípadné zrízení spojovací vrstvy u základu, - úpravy pro osazení zarízení ochrany konstrukce proti vlivu bludných proudu
P | 12 | 45157 |  | PODKLADNÍ A VÝPLNOVÉ VRSTVY Z KAMENIVA TEŽENÉHO | M3 | 3.795 | 0 | 0 |  |  | 0 | 0 | 2024_OTSKP | 0 | 3 |  |  | 0
PP |  |  |  | Podkladní lože pod ŽB desku
VV |  |  |  | 0.1*5.5*6.9 = 3,795 [A]
TS |  |  |  | položka zahrnuje dodávku predepsaného kameniva, mimostaveništní a vnitrostaveništní dopravu a jeho uložení není-li v zadávací dokumentaci uvedeno jinak, jedná se o nakupovaný materiál
SD |  | 990 |  | Poplatky za skládky | [6 empty] | 0 | 0
P | 13 | R015112 | 901 | NEOCENOVAT - POPLATKY ZA LIKVIDACI ODPADU NEKONTAMINOVANÝCH - 17 05 04 VYTEŽENÉ ZEMINY A HORNINY - II. TRÍDA TEŽITELNOSTI VCETNE DOPRAVY | T | 632.423 | 0 | 0 |  |  | 0 | 0 | 2024_OTSKP | 0 | 3 |  |  | 0
PP |  |  |  | Evidencní položka, Neocenovat v objektu SO/PS, položka se ocenuje pouze v objektu SO 90-90 Zpusob likvidace: recyklace, druhotné využití.
VV |  |  |  | (651,2-299,854)*1,8 = 632,423 [A]
TS |  |  |  | 1. Položka obsahuje: – veškeré poplatky provozovateli skládky, recyklacní linky nebo jiného zarízení na zpracování nebo likvidaci odpadu související s prevzetím, uložením, zpracováním nebo likvidací odpadu – náklady spojené s dopravou z místa stavby na místo prevzetí provozovatelem skládky, recyklacní linky nebo jiného zarízení na zpracování nebo likvidaci odpadu – náklady spojené s vyložením a manipulací s materiálem v míste skládky 2. Položka neobsahuje: – náklady spojené s naložením a manipulací materiálem 3. Zpusob merení: Tunou se rozumí hmotnost odpadu vytrídeného v souladu se zákonem c. 541/2020 Sb., o nakládání s odpady, v platném znení.

## SO 01-22-01
SŽDC05 | [14 empty] | 3
S | Stavba: | 20138.14 |  | Náhrada prejezdu P6501 v km 245,044 trati Prerov - Bohumín_zm13 | [6 empty] | D.2.1.6 | 0 | AspeEsticon | 0 | 2
O | Objekt: | D.2.1.6 |  | Potrubní vedení | [9 empty] | 0.15 | 2
Typ | Poř. číslo | Kód položky | Varianta | Název položky | MJ | Množství | Jednotková hmotnost | Celková hmotnost |  |  | Jednotková cena |  | Cenové soustavy | 0.21
Dodávka
[9 empty] | Jednotková | Celkem | Jednotková | Celkem |  |  |  | Počet položek s nulovou cenou | 0
O1 |  | SO 01-22-01 |  | Podjezd v km 245,044, ochrany a preložky plynovodu | [6 empty] | 0 | 0
SD |  | 0 |  | Všeobecné konstrukce a práce | [6 empty] | 0 | 0
P | 45 | R027301 |  | KOPANÁ SONDA | KPL | 2 | 0 | 0 |  |  | 0 | 0 | 2024_OTSKP | 0 | 3 |  |  | 0
PP |  |  |  | Pro overení houbky uložení stáv. potrubí vcetne výkopu a zásypu
VV
TS |  |  |  | zahrnuje veškeré náklady spojené s objednatelem požadovanými zarízeními
P | 46 | R0273011 |  | POMOC PRÁCE ZRÍZ NEBO ZAJIŠT OCHRANU INŽENÝRSKÝCH SÍTÍ | KPL | 1 | 0 | 0 |  |  | 0 | 0 | 2024_OTSKP | 0 | 3 |  |  | 0
PP |  |  |  | Ochrana plynovodu - využit šterku ze stavby (napr. z kolejište) jako podklad pro panely, panely budou dále využity na stavbe
VV
TS |  |  |  | zahrnuje veškeré náklady spojené s objednatelem požadovanými zarízeními
P | 47 | R0291131 |  | OSTATNÍ POŽADAVKY - GEODETICKÉ ZAMERENÍ - CELKY | KUS | 1 | 0 | 0 |  |  | 0 | 0 | 2024_OTSKP | 0 | 3 |  |  | 0
PP
VV
TS |  |  |  | zahrnuje veškeré náklady spojené s objednatelem požadovanými pracemi
SD |  | 1 |  | Zemní práce | [6 empty] | 0 | 0
P | 1 | 11313 |  | ODSTRANENÍ KRYTU ZPEVNENÝCH PLOCH S ASFALTOVÝM POJIVEM | M3 | 46.695 | 0 | 0 |  |  | 0 | 0 | 2024_OTSKP | 0 | 3 |  |  | 0
PP
VV |  |  |  | 283*0,15*1,1 = 46,695 [A]
TS |  |  |  | Položka zahrnuje veškerou manipulaci s vybouranou sutí a s vybouranými hmotami vc. uložení na skládku. Nezahrnuje poplatek za skládku, který se vykazuje v položce 0141** (s výjimkou malého množství bouraného materiálu, kde je možné poplatek zahrnout do jednotkové ceny bourání – tento fakt musí být uveden v doplnujícím textu k položce).
P | 2 | 11332 |  | ODSTRANENÍ PODKLADU ZPEVNENÝCH PLOCH Z KAMENIVA NESTMELENÉHO | M3 | 93.39 | 0 | 0 |  |  | 0 | 0 | 2024_OTSKP | 0 | 3 |  |  | 0
PP
VV |  |  |  | 283*0,3*1,1 = 93,390 [A]
TS |  |  |  | Položka zahrnuje veškerou manipulaci s vybouranou sutí a s vybouranými hmotami vc. uložení na skládku. Nezahrnuje poplatek za skládku, který se vykazuje v položce 0141** (s výjimkou malého množství bouraného materiálu, kde je možné poplatek zahrnout do jednotkové ceny bourání – tento fakt musí být uveden v doplnujícím textu k položce).
P | 3 | 12110 |  | SEJMUTÍ ORNICE NEBO LESNÍ PUDY | M3 | 61.281 | 0 | 0 |  |  | 0 | 0 | 2024_OTSKP | 0 | 3 |  |  | 0
PP
VV |  |  |  | 0,15*(58+149+476,4-29-283)*1,1 = 61,281 [A]
TS |  |  |  | položka zahrnuje sejmutí ornice bez ohledu na tlouštku vrstvy a její vodorovnou dopravu nezahrnuje uložení na trvalou skládku
P | 4 | 13273 |  | HLOUBENÍ RÝH ŠÍR DO 2M PAŽ I NEPAŽ TR. I | M3 | 987.712 | 0 | 0 |  |  | 0 | 0 | 2024_OTSKP | 0 | 3 |  |  | 0
PP
VV |  |  |  | (58-25)*1,1*1,2+25*1,1*0,8 = 65,560 [A] 149*1,1*1,2 = 196,680 [B] (476,7-258)*1,1*1,6+258*1,1*1,2 = 725,472 [C] Celkem: A+B+C = 987,712 [D]
TS |  |  |  | položka zahrnuje: - vodorovná a svislá doprava, premístení, preložení, manipulace s výkopkem - kompletní provedení vykopávky nezapažené i zapažené - ošetrení výkopište po celou dobu práce v nem vc. klimatických opatrení - ztížení vykopávek v blízkosti podzemního vedení, konstrukcí a objektu vc. jejich docasného zajištení - ztížení pod vodou, v okolí výbušnin, ve stísnených prostorech a pod. - príplatek za lepivost - težení po vrstvách, pásech a po jiných nutných cástech (figurách) - cerpání vody vc. cerpacích jímek, potrubí a pohotovostní cerpací soupravy (viz ustanovení k pol. 1151,2) - potrebné snížení hladiny podzemní vody - težení a rozpojování jednotlivých balvanu - vytahování a nošení výkopku - svahování a presvah. svahu do konecného tvaru, výmena hornin v podloží a v pláni znehodnocené klimatickými vlivy - rucní vykopávky, odstranení korenu a napadávek - pažení, vzeprení a rozeprení vc. prepažování (vyjma štetových sten) - úpravu, ochranu a ocištení dna, základové spáry, sten a svahu - odvedení nebo obvedení vody v okolí výkopište a ve výkopišti - trídení výkopku - veškeré pomocné konstrukce umožnující provedení vykopávky (príjezdy, sjezdy, nájezdy, lešení, podper. konstr., premostení, zpevnené plochy, zakrytí a pod.) - nezahrnuje uložení zeminy (na skládku, do násypu) ani poplatky za skládku, vykazují se v položce c.0141**
P | 5 | 141157 |  | PROTLACOVÁNÍ OCELOVÉHO POTRUBÍ DN DO 500MM | m | 31.9 | 0 | 0 |  |  | 0 | 0 | 2024_OTSKP | 0 | 3 |  |  | 0
PP
VV |  |  |  | 29*1,1 = 31,900 [A]
TS |  |  |  | položka zahrnuje dodávku protlacovaného potrubí a veškeré pomocné práce (startovací zarízení, startovací a cílová jáma, operné a vodící bloky a pod.)
P | 6 | 17120 |  | ULOŽENÍ SYPANINY DO NÁSYPU A NA SKLÁDKY BEZ ZHUTNENÍ | M3 | 625.152 | 0 | 0 |  |  | 0 | 0 | 2024_OTSKP | 0 | 3 |  |  | 0
PP
VV |  |  |  | 625,152 = 625,152 [A]
TS |  |  |  | položka zahrnuje: - kompletní provedení zemní konstrukce do predepsaného tvaru - ošetrení úložište po celou dobu práce v nem vc. klimatických opatrení - ztížení v okolí vedení, konstrukcí a objektu a jejich docasné zajištení - ztížení provádení ve ztížených podmínkách a stísnených prostorech - ztížené ukládání sypaniny pod vodu - ukládání po vrstvách a po jiných nutných cástech (figurách) vc. dosypávek - spouštení a nošení materiálu - úprava, ocištení a ochrana podloží a svahu - svahování, uzavírání povrchu svahu - udržování úložište a jeho ochrana proti vode - odvedení nebo obvedení vody v okolí úložište a v úložišti - veškeré pomocné konstrukce umožnující provedení zemní konstrukce (príjezdy, sjezdy, nájezdy, lešení, podperné konstrukce, premostení, zpevnené plochy, zakrytí a pod.)
P | 7 | 17411 |  | ZÁSYP JAM A RÝH ZEMINOU SE ZHUTNENÍM | M3 | 625.152 | 0 | 0 |  |  | 0 | 0 | 2024_OTSKP | 0 | 3 |  |  | 0
PP
VV |  |  |  | (58-25)*1,1*1,2 = 43,560 [A] 149*1,1*1,2 = 196,680 [B] (476,7-258)*1,1*1,6 = 384,912 [C] Celkem: A+B+C = 625,152 [D]
TS |  |  |  | položka zahrnuje: - kompletní provedení zemní konstrukce vc. výberu vhodného materiálu - úprava ukládaného materiálu vlhcením, trídením, promícháním nebo vysoušením, príp. jiné úpravy za úcelem zlepšení jeho mech. vlastností - hutnení i ruzné míry hutnení - ošetrení úložište po celou dobu práce v nem vc. klimatických opatrení - ztížení v okolí vedení, konstrukcí a objektu a jejich docasné zajištení - ztížení provádení vc. hutnení ve ztížených podmínkách a stísnených prostorech - ztížené ukládání sypaniny pod vodu - ukládání po vrstvách a po jiných nutných cástech (figurách) vc. dosypávek - spouštení a nošení materiálu - výmena cástí zemní konstrukce znehodnocené klimatickými vlivy - rucní hutnení - udržování úložište a jeho ochrana proti vode - odvedení nebo obvedení vody v okolí úložište a v úložišti - veškeré pomocné konstrukce umožnující provedení zemní konstrukce (príjezdy, sjezdy, nájezdy, lešení, podperné konstrukce, premostení, zpevnené plochy, zakrytí a pod.)
P | 8 | 17481 |  | ZÁSYP JAM A RÝH Z NAKUPOVANÝCH MATERIÁLU | M3 | 365.31 | 0 | 0 |  |  | 0 | 0 | 2024_OTSKP | 0 | 3 |  |  | 0
PP
VV |  |  |  | 25*1,1*0,9 = 24,750 [A] 258*1,1*1,2 = 340,560 [C] Celkem: A+C = 365,310 [D]
TS |  |  |  | položka zahrnuje: - kompletní provedení zemní konstrukce vcetne nákupu a dopravy materiálu dle zadávací dokumentace - úprava ukládaného materiálu vlhcením, trídením, promícháním nebo vysoušením, príp. jiné úpravy za úcelem zlepšení jeho mech. vlastností - hutnení i ruzné míry hutnení - ošetrení úložište po celou dobu práce v nem vc. klimatických opatrení - ztížení v okolí vedení, konstrukcí a objektu a jejich docasné zajištení - ztížení provádení vc. hutnení ve ztížených podmínkách a stísnených prostorech - ztížené ukládání sypaniny pod vodu - ukládání po vrstvách a po jiných nutných cástech (figurách) vc. dosypávek - spouštení a nošení materiálu - výmena cástí zemní konstrukce znehodnocené klimatickými vlivy - udržování úložište a jeho ochrana proti vode - odvedení nebo obvedení vody v okolí úložište a v úložišti - veškeré pomocné konstrukce umožnující provedení zemní konstrukce (príjezdy, sjezdy, nájezdy, lešení, podperné konstrukce, premostení, zpevnené plochy, zakrytí a pod.)
P | 9 | 17581 |  | OBSYP POTRUBÍ A OBJEKTU Z NAKUPOVANÝCH MATERIÁLU | M3 | 261.88 | 0 | 0 |  |  | 0 | 0 | 2024_OTSKP | 0 | 3 |  |  | 0
PP
VV |  |  |  | ((58+149+476,7)-29)*0,4 = 261,880 [A]
TS |  |  |  | položka zahrnuje: - kompletní provedení zemní konstrukce vcetne nákupu a dopravy materiálu dle zadávací dokumentace - úprava ukládaného materiálu vlhcením, trídením, promícháním nebo vysoušením, príp. jiné úpravy za úcelem zlepšení jeho mech. vlastností - hutnení i ruzné míry hutnení - ošetrení úložište po celou dobu práce v nem vc. klimatických opatrení - ztížení v okolí vedení, konstrukcí a objektu a jejich docasné zajištení - ztížení provádení vc. hutnení ve ztížených podmínkách a stísnených prostorech - ztížené ukládání sypaniny pod vodu - ukládání po vrstvách a po jiných nutných cástech (figurách) vc. dosypávek - spouštení a nošení materiálu - výmena cástí zemní konstrukce znehodnocené klimatickými vlivy - rucní hutnení a výpln jam a prohlubní v podloží - úprava, ocištení, ochrana a zhutnení podloží - svahování, hutnení a uzavírání povrchu svahu - zrízení lavic na svazích - udržování úložište a jeho ochrana proti vode - odvedení nebo obvedení vody v okolí úložište a v úložišti - veškeré pomocné konstrukce umožnující provedení zemní konstrukce (príjezdy, sjezdy, nájezdy, lešení, podperné konstrukce, premostení, zpevnené plochy, zakrytí a pod.) - zemina vytlacená potrubím o DN do 180mm se od kubatury obsypu neodecítá
P | 10 | 18110 |  | ÚPRAVA PLÁNE SE ZHUTNENÍM V HORNINE TR. I | m2 | 11 | 0 | 0 |  |  | 0 | 0 | 2024_OTSKP | 0 | 3 |  |  | 0
PP
VV |  |  |  | 10*1,1 = 11,000 [A]
TS |  |  |  | položka zahrnuje úpravu pláne vcetne vyrovnání výškových rozdílu. Míru zhutnení urcuje projekt.
P | 11 | 18232 |  | ROZPROSTRENÍ ORNICE V ROVINE V TL DO 0,15M | m2 | 408.54 | 0 | 0 |  |  | 0 | 0 | 2024_OTSKP | 0 | 3 |  |  | 0
PP
VV |  |  |  | (58+149+476,4-29-283)*1,1 = 408,540 [A]
TS |  |  |  | položka zahrnuje: nutné premístení ornice z docasných skládek vzdálených do 50m rozprostrení ornice v predepsané tlouštce v rovine a ve svahu do 1:5
P | 12 | 18241 |  | ZALOŽENÍ TRÁVNÍKU RUCNÍM VÝSEVEM | m2 | 408.54 | 0 | 0 |  |  | 0 | 0 | 2024_OTSKP | 0 | 3 |  |  | 0
PP
VV |  |  |  | (58+149+476,4-29-283)*1,1 = 408,540 [A]
TS |  |  |  | Zahrnuje dodání predepsané travní smesi, její výsev na ornici, zalévání, první pokosení, to vše bez ohledu na sklon terénu
P | 13 | 18247 |  | OŠETROVÁNÍ TRÁVNÍKU | m2 | 408.54 | 0 | 0 |  |  | 0 | 0 | 2024_OTSKP | 0 | 3 |  |  | 0
PP
VV |  |  |  | (58+149+476,4-29-283)*1,1 = 408,540 [A]
TS |  |  |  | Zahrnuje pokosení se shrabáním, naložení shrabku na dopravní prostredek, s odvozem a se složením, to vše bez ohledu na sklon terénu zahrnuje nutné zalití a hnojení
SD |  | 4 |  | Vodorovné konstrukce | [6 empty] | 0 | 0
P | 14 | 45131 |  | PODKL A VÝPLN VRSTVY Z PROST BET | M3 | 1.65 | 0 | 0 |  |  | 0 | 0 | 2024_OTSKP | 0 | 3 |  |  | 0
PP |  |  |  | Obetonování cerpací stanice
VV |  |  |  | 10*0,15*1,1 = 1,650 [A]
TS |  |  |  | - dodání cerstvého betonu (betonové smesi) požadované kvality, jeho uložení do požadovaného tvaru pri jakékoliv hustote výztuže, konzistenci cerstvého betonu a zpusobu hutnení, ošetrení a ochranu betonu, - zhotovení nepropustného, mrazuvzdorného betonu a betonu požadované trvanlivosti a vlastností, - užití potrebných prísad a technologií výroby betonu, - zrízení pracovních a dilatacních spar, vcetne potrebných úprav, výplne, vložek, opracování, ocištení a ošetrení, - bednení požadovaných konstr. (i ztracené) s úpravou dle požadované kvality povrchu betonu, vcetne odbednovacích a odskružovacích prostredku, - podperné konstr. (skruže) a lešení všech druhu pro bednení, uložení cerstvého betonu, výztuže a doplnkových konstr., vc. požadovaných otvoru, ochranných a bezpecnostních opatrení a základu techto konstrukcí a lešení, - vytvorení kotevních cel, kapes, nálitku, a sedel, - zrízení všech požadovaných otvoru, kapes, výklenku, prostupu, dutin, drážek a pod., vc. ztížení práce a úprav kolem nich, - úpravy pro osazení výztuže, doplnkových konstrukcí a vybavení, - úpravy povrchu pro položení požadované izolace, povlaku a náteru, prípadne vyspravení, - ztížení práce u kabelových a injektážních trubek a ostatních zarízení osazovaných do betonu, - konstrukce betonových kloubu, upevnení kotevních prvku a doplnkových konstrukcí, - nátery zabranující soudržnost betonu a bednení, - výpln, tesnení a tmelení spar a spoju, - opatrení povrchu betonu izolací proti zemní vlhkosti v cástech, kde prijdou do styku se zeminou nebo kamenivem, - prípadné zrízení spojovací vrstvy u základu, - úpravy pro osazení zarízení ochrany konstrukce proti vlivu bludných proudu
P | 15 | 45157 |  | PODKLADNÍ A VÝPLNOVÉ VRSTVY Z KAMENIVA TEŽENÉHO | M3 | 65.47 | 0 | 0 |  |  | 0 | 0 | 2024_OTSKP | 0 | 3 |  |  | 0
PP
VV |  |  |  | ((58+149+476,7)-29)*0,1 = 65,470 [A]
TS |  |  |  | položka zahrnuje dodávku predepsaného kameniva, mimostaveništní a vnitrostaveništní dopravu a jeho uložení není-li v zadávací dokumentaci uvedeno jinak, jedná se o nakupovaný materiál
SD |  | 5 |  | Komunikace | [6 empty] | 0 | 0
P | 16 | 56330 |  | VOZOVKOVÉ VRSTVY ZE ŠTERKODRTI | M3 | 3.85 | 0 | 0 |  |  | 0 | 0 | 2024_OTSKP | 0 | 3 |  |  | 0
PP
VV |  |  |  | 10*0,35*1,1 = 3,850 [A]
TS |  |  |  | - dodání kameniva predepsané kvality a zrnitosti - rozprostrení a zhutnení vrstvy v predepsané tlouštce - zrízení vrstvy bez rozlišení šírky, pokládání vrstvy po etapách - nezahrnuje postriky, nátery
P | 17 | 56336 |  | VOZOVKOVÉ VRSTVY ZE ŠTERKODRTI TL. DO 300MM | m2 | 11 | 0 | 0 |  |  | 0 | 0 | 2024_OTSKP | 0 | 3 |  |  | 0
PP
VV |  |  |  | 10*1,1 = 11,000 [A]
TS |  |  |  | - dodání kameniva predepsané kvality a zrnitosti - rozprostrení a zhutnení vrstvy v predepsané tlouštce - zrízení vrstvy bez rozlišení šírky, pokládání vrstvy po etapách - nezahrnuje postriky, nátery
P | 18 | 58302 |  | KRYT ZE SILNICNÍCH DÍLCU (PANELU) TL 180MM | m2 | 18.5 | 0 | 0 |  |  | 0 | 0 | 2024_OTSKP | 0 | 3 |  |  | 0
PP
VV
TS |  |  |  | - dodání dílcu v požadované kvalite, dodání materiálu pro predepsané lože v tlouštce predepsané dokumentací a pro predepsanou výpln spar - ocištení podkladu - uložení dílcu dle predepsaného technologického predpisu vcetne predepsané podkladní vrstvy a predepsané výplne spar - zrízení vrstvy bez rozlišení šírky, pokládání vrstvy po etapách - úpravu napojení, ukoncení podél obrubníku, dilatacních zarízení, odvodnovacích proužku, odvodnovacu, vpustí, šachet a pod., nestanoví-li zadávací dokumentace jinak - nezahrnuje postriky, nátery - nezahrnuje tesnení podél obrubníku, dilatacních zarízení, odvodnovacích proužku, odvodnovacu, vpustí, šachet a pod.
P | 19 | 587202 |  | PREDLÁŽDENÍ KRYTU Z DROBNÝCH KOSTEK | m2 | 14 | 0 | 0 |  |  | 0 | 0 | 2024_OTSKP | 0 | 3 |  |  | 0
PP
VV |  |  |  | 10*1,4 = 14,000 [A]
TS |  |  |  | - pod pojmem *predláždení* se rozumí rozebrání stávající dlažby a pokládka dlažby ze stávajícího dlažebního materiálu (bez dodávky nového) - zahrnuje nezbytnou manipulaci s tímto materiálem (nakládání, doprava, složení, ocištení) - dodání a rozprostrení materiálu pro lože a jeho tlouštku predepsanou dokumentací a pro predepsanou výpln spar - eventuelní doplnení plochy s použitím nového materiálu se vykazuje v položce c.582
SD |  | 7 |  | Pridružená stavební výroba | [6 empty] | 0 | 0
P | 20 | 709110 |  | PROVIZORNÍ ZAJIŠTENÍ KABELU VE VÝKOPU | KUS | 40 | 0 | 0 |  |  | 0 | 0 | 2024_OTSKP | 0 | 3 |  |  | 0
PP
VV |  |  |  | 40 = 40,000 [A]
TS |  |  |  | 1. Položka obsahuje: – kompletní montáž, rozmerení, upevnení, rezání, spojování a pod. – veškerý spojovací a montážní materiál vc. upevnovacího materiálu ( držáky apod.) – pomocné mechanismy 2. Položka neobsahuje: X 3. Zpusob merení: Udává se pocet kusu kompletní konstrukce nebo práce.
P | 21 | 709120 |  | PROVIZORNÍ ZAJIŠTENÍ POTRUBÍ VE VÝKOPU | KUS | 56 | 0 | 0 |  |  | 0 | 0 | 2024_OTSKP | 0 | 3 |  |  | 0
PP
VV |  |  |  | 56 = 56,000 [A]
TS |  |  |  | 1. Položka obsahuje: – kompletní montáž, rozmerení, upevnení, rezání, spojování a pod. – veškerý spojovací a montážní materiál vc. upevnovacího materiálu ( držáky apod.) – pomocné mechanismy 2. Položka neobsahuje: X 3. Zpusob merení: Udává se pocet kusu kompletní konstrukce nebo práce.
SD |  | 8 |  | Potrubí | [6 empty] | 0 | 0
P | 22 | 87315 |  | POTRUBÍ Z TRUB PLASTOVÝCH TLAKOVÝCH SVAROVANÝCH DN DO 50MM | m | 20 | 0 | 0 |  |  | 0 | 0 | 2024_OTSKP | 0 | 3 |  |  | 0
PP
VV |  |  |  | 10*2 = 20,000 [A]
TS |  |  |  | položky pro zhotovení potrubí platí bez ohledu na sklon zahrnuje: - výrobní dokumentaci (vcetne technologického predpisu) - dodání veškerého trubního a pomocného materiálu (trouby, trubky, tvarovky, spojovací a tesnící materiál a pod.), podperných, závesných a upevnovacích prvku, vcetne potrebných úprav - úprava a príprava podkladu a podper, ocištení a ošetrení podkladu a podper - zrízení plne funkcního potrubí, kompletní soustavy, podle príslušného technologického predpisu - zrízení potrubí i jednotlivých cástí po etapách, vcetne pracovních spar a spoju, pracovního zaslepení koncu a pod. - úprava prostupu, pruchodu šachtami a komorami, okolí podper a vyústení, zaústení, napojení, vyvedení a upevnení odpad. výustí - ochrana potrubí náterem (vc. úpravy povrchu), prípadne izolací, nejsou-li tyto práce predmetem jiné položky - úprava, ocištení a ošetrení prostoru kolem potrubí - položky platí pro práce provádené v prostoru zapaženém i nezapaženém a i v kolektorech, chránickách - položky zahrnují i práce spojené s nutnými obtoky, prevádením a cerpáním vody nezahrnuje tlakové zkoušky ani proplach a dezinfekci
P | 23 | 87326 |  | POTRUBÍ Z TRUB PLASTOVÝCH TLAKOVÝCH SVAROVANÝCH DN DO 80MM | m | 83.8 | 0 | 0 |  |  | 0 | 0 | 2024_OTSKP | 0 | 3 |  |  | 0
PP
VV |  |  |  | 58*1,1+2*10 = 83,800 [A]
TS |  |  |  | položky pro zhotovení potrubí platí bez ohledu na sklon zahrnuje: - výrobní dokumentaci (vcetne technologického predpisu) - dodání veškerého trubního a pomocného materiálu (trouby, trubky, tvarovky, spojovací a tesnící materiál a pod.), podperných, závesných a upevnovacích prvku, vcetne potrebných úprav - úprava a príprava podkladu a podper, ocištení a ošetrení podkladu a podper - zrízení plne funkcního potrubí, kompletní soustavy, podle príslušného technologického predpisu - zrízení potrubí i jednotlivých cástí po etapách, vcetne pracovních spar a spoju, pracovního zaslepení koncu a pod. - úprava prostupu, pruchodu šachtami a komorami, okolí podper a vyústení, zaústení, napojení, vyvedení a upevnení odpad. výustí - ochrana potrubí náterem (vc. úpravy povrchu), prípadne izolací, nejsou-li tyto práce predmetem jiné položky - úprava, ocištení a ošetrení prostoru kolem potrubí - položky platí pro práce provádené v prostoru zapaženém i nezapaženém a i v kolektorech, chránickách - položky zahrnují i práce spojené s nutnými obtoky, prevádením a cerpáním vody nezahrnuje tlakové zkoušky ani proplach a dezinfekci
P | 24 | 87633 |  | CHRÁNICKY Z TRUB PLASTOVÝCH DN DO 150MM | m | 6.6 | 0 | 0 |  |  | 0 | 0 | 2024_OTSKP | 0 | 3 |  |  | 0
PP
VV |  |  |  | 3*2,2 = 6,600 [A]
TS |  |  |  | položky pro zhotovení potrubí platí bez ohledu na sklon zahrnuje: - výrobní dokumentaci (vcetne technologického predpisu) - dodání veškerého trubního a pomocného materiálu (trouby, trubky, tvarovky, spojovací a tesnící materiál a pod.), podperných, závesných a upevnovacích prvku, vcetne potrebných úprav - úprava a príprava podkladu a podper, ocištení a ošetrení podkladu a podper - zrízení plne funkcního potrubí, kompletní soustavy, podle príslušného technologického predpisu - zrízení potrubí i jednotlivých cástí po etapách, vcetne pracovních spar a spoju, pracovního zaslepení koncu a pod. - úprava prostupu, pruchodu šachtami a komorami, okolí podper a vyústení, zaústení, napojení, vyvedení a upevnení odpad. výustí - ochrana potrubí náterem (vc. úpravy povrchu), prípadne izolací, nejsou-li tyto práce predmetem jiné položky - úprava, ocištení a ošetrení prostoru kolem potrubí vcetne prípadne predepsaného utesnení koncu chránicek - položky platí pro práce provádené v prostoru zapaženém i nezapaženém a i v kolektorech, chránickách
P | 25 | 87645 |  | CHRÁNICKY Z TRUB PLASTOVÝCH DN DO 300MM | m | 8.2 | 0 | 0 |  |  | 0 | 0 | 2024_OTSKP | 0 | 3 |  |  | 0
PP
VV |  |  |  | 8,2 = 8,200 [A]
TS |  |  |  | položky pro zhotovení potrubí platí bez ohledu na sklon zahrnuje: - výrobní dokumentaci (vcetne technologického predpisu) - dodání veškerého trubního a pomocného materiálu (trouby, trubky, tvarovky, spojovací a tesnící materiál a pod.), podperných, závesných a upevnovacích prvku, vcetne potrebných úprav - úprava a príprava podkladu a podper, ocištení a ošetrení podkladu a podper - zrízení plne funkcního potrubí, kompletní soustavy, podle príslušného technologického predpisu - zrízení potrubí i jednotlivých cástí po etapách, vcetne pracovních spar a spoju, pracovního zaslepení koncu a pod. - úprava prostupu, pruchodu šachtami a komorami, okolí podper a vyústení, zaústení, napojení, vyvedení a upevnení odpad. výustí - ochrana potrubí náterem (vc. úpravy povrchu), prípadne izolací, nejsou-li tyto práce predmetem jiné položky - úprava, ocištení a ošetrení prostoru kolem potrubí vcetne prípadne predepsaného utesnení koncu chránicek - položky platí pro práce provádené v prostoru zapaženém i nezapaženém a i v kolektorech, chránickách
P | 26 | 87646 |  | CHRÁNICKY Z TRUB PLASTOVÝCH DN DO 400MM | m | 70.95 | 0 | 0 |  |  | 0 | 0 | 2024_OTSKP | 0 | 3 |  |  | 0
PP
VV |  |  |  | 64,5*1,1 = 70,950 [A]
TS |  |  |  | položky pro zhotovení potrubí platí bez ohledu na sklon zahrnuje: - výrobní dokumentaci (vcetne technologického predpisu) - dodání veškerého trubního a pomocného materiálu (trouby, trubky, tvarovky, spojovací a tesnící materiál a pod.), podperných, závesných a upevnovacích prvku, vcetne potrebných úprav - úprava a príprava podkladu a podper, ocištení a ošetrení podkladu a podper - zrízení plne funkcního potrubí, kompletní soustavy, podle príslušného technologického predpisu - zrízení potrubí i jednotlivých cástí po etapách, vcetne pracovních spar a spoju, pracovního zaslepení koncu a pod. - úprava prostupu, pruchodu šachtami a komorami, okolí podper a vyústení, zaústení, napojení, vyvedení a upevnení odpad. výustí - ochrana potrubí náterem (vc. úpravy povrchu), prípadne izolací, nejsou-li tyto práce predmetem jiné položky - úprava, ocištení a ošetrení prostoru kolem potrubí vcetne prípadne predepsaného utesnení koncu chránicek - položky platí pro práce provádené v prostoru zapaženém i nezapaženém a i v kolektorech, chránickách
P | 27 | 87827 |  | NASUNUTÍ PLAST TRUB DN DO 100MM DO CHRÁNICKY | m | 6.6 | 0 | 0 |  |  | 0 | 0 | 2024_OTSKP | 0 | 3 |  |  | 0
PP
VV |  |  |  | 6,6 = 6,600 [A]
TS |  |  |  | položka zahrnuje: pojízdná sedla (objímky) prípadne predepsané utesnení koncu chránicky nezahrnuje dodávku potrubí
P | 28 | 87834 |  | NASUNUTÍ PLAST TRUB DN DO 200MM DO CHRÁNICKY | m | 72.7 | 0 | 0 |  |  | 0 | 0 | 2024_OTSKP | 0 | 3 |  |  | 0
PP
VV |  |  |  | 64,5+8,2 = 72,700 [A]
TS |  |  |  | položka zahrnuje: pojízdná sedla (objímky) prípadne predepsané utesnení koncu chránicky nezahrnuje dodávku potrubí
P | 29 | 899308 |  | DOPLNKY NA POTRUBÍ - SIGNALIZAC VODIC | m | 752.07 | 0 | 0 |  |  | 0 | 0 | 2024_OTSKP | 0 | 3 |  |  | 0
PP
VV |  |  |  | (58+149+476,7)*1,1 = 752,070 [A]
TS |  |  |  | - Položka zahrnuje veškerý materiál, výrobky a polotovary, vcetne mimostaveništní a vnitrostaveništní dopravy (rovnež presuny), vcetne naložení a složení,prípadne s uložením. - položka signalizacní vodic zahrnuje i kontrolní vývody.
P | 30 | 899309 |  | DOPLNKY NA POTRUBÍ - VÝSTRAŽNÁ FÓLIE | m | 752.07 | 0 | 0 |  |  | 0 | 0 | 2024_OTSKP | 0 | 3 |  |  | 0
PP
VV |  |  |  | (58+149+476,7)*1,1 = 752,070 [A]
TS |  |  |  | - Položka zahrnuje veškerý materiál, výrobky a polotovary, vcetne mimostaveništní a vnitrostaveništní dopravy (rovnež presuny), vcetne naložení a složení,prípadne s uložením.
P | 31 | 899321 |  | DOPLNKY NA PLYN POTRUBÍ DN DO 100MM - PROPOJE | KUS | 2 | 0 | 0 |  |  | 0 | 0 | 2024_OTSKP | 0 | 3 |  |  | 0
PP
VV
TS |  |  |  | - položka propoje zahrnuje dodávku a montáž propojovacího mezikusu, vypracování technologického postupu a práce s ním spojené, dozor správce potrubí.
P | 32 | 899331 |  | DOPLNKY NA PLYN POTRUBÍ DN DO 150MM - PROPOJE | KUS | 2 | 0 | 0 |  |  | 0 | 0 | 2024_OTSKP | 0 | 3 |  |  | 0
PP
VV
TS |  |  |  | - položka propoje zahrnuje dodávku a montáž propojovacího mezikusu, vypracování technologického postupu a práce s ním spojené, dozor správce potrubí.
P | 33 | 899341 |  | DOPLNKY NA PLYN POTRUBÍ DN DO 200MM - PROPOJE | KUS | 2 | 0 | 0 |  |  | 0 | 0 | 2024_OTSKP | 0 | 3 |  |  | 0
PP
VV
TS |  |  |  | - položka propoje zahrnuje dodávku a montáž propojovacího mezikusu, vypracování technologického postupu a práce s ním spojené, dozor správce potrubí.
P | 34 | 89942 |  | VÝREZ, VÝSEK, ÚTES NA POTRUBÍ DN DO 100MM | KUS | 8 | 0 | 0 |  |  | 0 | 0 | 2024_OTSKP | 0 | 3 |  |  | 0
PP
VV
TS |  |  |  | - zahrnují zejména náklady na osekání trub na útesy, na vysekání otvoru pro zaústení, na obetonování útesu. U výrezu a výseku náklady na ohlášení uzavírání vody, uzavrení a otevrení šoupat, vypuštení a napuštení vody, odvzdušnení potrubí a pod.
P | 35 | 899621 |  | TLAKOVÉ ZKOUŠKY POTRUBÍ DN DO 100MM | m | 118 | 0 | 0 |  |  | 0 | 0 | 2024_OTSKP | 0 | 3 |  |  | 0
PP
VV |  |  |  | 20+78+20 = 118,000 [A]
TS |  |  |  | - prísun, montáž, demontáž, odsun zkoušecího cerpadla, napuštení tlakovou vodou, dodání vody pro tlakovou zkoušku, montáž a demontáž dílcu pro zabezpecení konce zkoušeného úseku potrubí, montáž a demontáž koncových tvarovek, montáž zaslepovací príruby, zaslepení odbocek pro armatury a pro odbocující rady.
P | 36 | 899631 |  | TLAKOVÉ ZKOUŠKY POTRUBÍ DN DO 150MM | m | 189 | 0 | 0 |  |  | 0 | 0 | 2024_OTSKP | 0 | 3 |  |  | 0
PP
VV |  |  |  | 149+4*10 = 189,000 [A]
TS |  |  |  | - prísun, montáž, demontáž, odsun zkoušecího cerpadla, napuštení tlakovou vodou, dodání vody pro tlakovou zkoušku, montáž a demontáž dílcu pro zabezpecení konce zkoušeného úseku potrubí, montáž a demontáž koncových tvarovek, montáž zaslepovací príruby, zaslepení odbocek pro armatury a pro odbocující rady.
P | 37 | 899641 |  | TLAKOVÉ ZKOUŠKY POTRUBÍ DN DO 200MM | m | 476.7 | 0 | 0 |  |  | 0 | 0 | 2024_OTSKP | 0 | 3 |  |  | 0
PP
VV |  |  |  | 476,7 = 476,700 [A]
TS |  |  |  | - prísun, montáž, demontáž, odsun zkoušecího cerpadla, napuštení tlakovou vodou, dodání vody pro tlakovou zkoušku, montáž a demontáž dílcu pro zabezpecení konce zkoušeného úseku potrubí, montáž a demontáž koncových tvarovek, montáž zaslepovací príruby, zaslepení odbocek pro armatury a pro odbocující rady.
P | 38 | 899901 |  | PREPOJENÍ PRÍPOJEK | KUS | 5 | 0 | 0 |  |  | 0 | 0 | 2024_OTSKP | 0 | 3 |  |  | 0
PP |  |  |  | NAPOJENÍ OBTOKU
VV
TS |  |  |  | položka zahrnuje rez na potrubí, dodání a osazení príslušných tvarovek a armatur
P | 48 | R86657 |  | PROTLAK CHRÁNICKY Z TRUB OCELOVÝCH DN DO 500MM | m | 29 | 0 | 0 |  |  | 0 | 0 | 2024_OTSKP | 0 | 3 |  |  | 0
PP
VV
TS |  |  |  | položky pro zhotovení potrubí platí bez ohledu na sklon. zahrnuje: - výrobní dokumentaci (vcetne technologického predpisu) - dodání veškerého trubního a pomocného materiálu (trouby, trubky, tvarovky, spojovací a tesnící materiál a pod.), podperných, závesných a upevnovacích prvku, vcetne potrebných úprav - úprava a príprava podkladu a podper, ocištení a ošetrení podkladu a podper - zrízení plne funkcního potrubí, kompletní soustavy, podle príslušného technologického predpisu - zrízení potrubí i jednotlivých cástí po etapách, vcetne pracovních spar a spoju, pracovního zaslepení koncu a pod. - úprava prostupu, pruchodu šachtami a komorami, okolí podper a vyústení, zaústení, napojení, vyvedení a upevnení odpad. výustí - ochrana potrubí náterem (vc. úpravy povrchu), prípadne izolací, nejsou-li tyto práce predmetem jiné položky - úprava, ocištení a ošetrení prostoru kolem potrubí vcetne prípadne predepsaného utesnení koncu chránicek - položky platí pro práce provádené v prostoru zapaženém i nezapaženém a i v kolektorech, chránickách - opláštení dle dokumentace a nutné opravy opláštení pri jeho poškození
P | 49 | R87322 |  | POTRUBÍ Z TRUB PLASTOVÝCH TLAKOVÝCH SVAROVANÝCH DN DO 150MM | m | 207.9 | 0 | 0 |  |  | 0 | 0 | 2024_OTSKP | 0 | 3 |  |  | 0
PP |  |  |  | Plynovod PE100 SDR17 RC 160x12 D+M vcetne elektrotvarovek
VV |  |  |  | (149+4*10)*1,1 = 207,900 [A]
TS |  |  |  | položky pro zhotovení potrubí platí bez ohledu na sklon zahrnuje: - výrobní dokumentaci (vcetne technologického predpisu) - dodání veškerého trubního a pomocného materiálu (trouby, trubky, tvarovky, spojovací a tesnící materiál a pod.), podperných, závesných a upevnovacích prvku, vcetne potrebných úprav - úprava a príprava podkladu a podper, ocištení a ošetrení podkladu a podper - zrízení plne funkcního potrubí, kompletní soustavy, podle príslušného technologického predpisu - zrízení potrubí i jednotlivých cástí po etapách, vcetne pracovních spar a spoju, pracovního zaslepení koncu a pod. - úprava prostupu, pruchodu šachtami a komorami, okolí podper a vyústení, zaústení, napojení, vyvedení a upevnení odpad. výustí - ochrana potrubí náterem (vc. úpravy povrchu), prípadne izolací, nejsou-li tyto práce predmetem jiné položky - úprava, ocištení a ošetrení prostoru kolem potrubí - položky platí pro práce provádené v prostoru zapaženém i nezapaženém a i v kolektorech, chránickách - položky zahrnují i práce spojené s nutnými obtoky, prevádením a cerpáním vody nezahrnuje tlakové zkoušky ani proplach a dezinfekci
P | 50 | R87323 |  | POTRUBÍ Z TRUB PLASTOVÝCH TLAKOVÝCH SVAROVANÝCH DN DO 100MM | m | 85.8 | 0 | 0 |  |  | 0 | 0 | 2024_OTSKP | 0 | 3 |  |  | 0
PP |  |  |  | Plynovod PE100 SDR17 RC 90x5,2 D+M vcetne elektrotvarovek
VV |  |  |  | (58+2*10)*1,1 = 85,800 [A]
TS |  |  |  | položky pro zhotovení potrubí platí bez ohledu na sklon zahrnuje: - výrobní dokumentaci (vcetne technologického predpisu) - dodání veškerého trubního a pomocného materiálu (trouby, trubky, tvarovky, spojovací a tesnící materiál a pod.), podperných, závesných a upevnovacích prvku, vcetne potrebných úprav - úprava a príprava podkladu a podper, ocištení a ošetrení podkladu a podper - zrízení plne funkcního potrubí, kompletní soustavy, podle príslušného technologického predpisu - zrízení potrubí i jednotlivých cástí po etapách, vcetne pracovních spar a spoju, pracovního zaslepení koncu a pod. - úprava prostupu, pruchodu šachtami a komorami, okolí podper a vyústení, zaústení, napojení, vyvedení a upevnení odpad. výustí - ochrana potrubí náterem (vc. úpravy povrchu), prípadne izolací, nejsou-li tyto práce predmetem jiné položky - úprava, ocištení a ošetrení prostoru kolem potrubí - položky platí pro práce provádené v prostoru zapaženém i nezapaženém a i v kolektorech, chránickách - položky zahrnují i práce spojené s nutnými obtoky, prevádením a cerpáním vody nezahrnuje tlakové zkoušky ani proplach a dezinfekci
P | 51 | R87329 |  | POTRUBÍ Z TRUB PLASTOVÝCH TLAKOVÝCH SVAROVANÝCH DN DO 200MM | m | 524.37 | 0 | 0 |  |  | 0 | 0 | 2024_OTSKP | 0 | 3 |  |  | 0
PP |  |  |  | Plynovod PE100 SDR17 RC 225x12,8 D+M vcetne elektrotvarovek
VV |  |  |  | 476,7*1,1 = 524,370 [A]
TS |  |  |  | položky pro zhotovení potrubí platí bez ohledu na sklon zahrnuje: - výrobní dokumentaci (vcetne technologického predpisu) - dodání veškerého trubního a pomocného materiálu (trouby, trubky, tvarovky, spojovací a tesnící materiál a pod.), podperných, závesných a upevnovacích prvku, vcetne potrebných úprav - úprava a príprava podkladu a podper, ocištení a ošetrení podkladu a podper - zrízení plne funkcního potrubí, kompletní soustavy, podle príslušného technologického predpisu - zrízení potrubí i jednotlivých cástí po etapách, vcetne pracovních spar a spoju, pracovního zaslepení koncu a pod. - úprava prostupu, pruchodu šachtami a komorami, okolí podper a vyústení, zaústení, napojení, vyvedení a upevnení odpad. výustí - ochrana potrubí náterem (vc. úpravy povrchu), prípadne izolací, nejsou-li tyto práce predmetem jiné položky - úprava, ocištení a ošetrení prostoru kolem potrubí - položky platí pro práce provádené v prostoru zapaženém i nezapaženém a i v kolektorech, chránickách - položky zahrnují i práce spojené s nutnými obtoky, prevádením a cerpáním vody nezahrnuje tlakové zkoušky ani proplach a dezinfekci
P | 52 | R891833 |  | CICHACKA NA CHRÁNICKU | KUS | 9 | 0 | 0 |  |  | 0 | 0 | 2024_OTSKP | 0 | 3 |  |  | 0
PP |  |  |  | Dodávka a montáž cichacky dle PD
VV
TS |  |  |  | - Položka zahrnuje kompletní montáž dle technologického predpisu, dodávku a montáž armatury a potrubí, veškerou mimostaveništní a vnitrostaveništní dopravu.
SD |  | 9 |  | Ostatní konstrukce a práce | [6 empty] | 0 | 0
P | 39 | 94890 |  | PODPERNÉ SKRUŽE - ZRÍZENÍ A ODSTRANENÍ | M3OP | 12 | 0 | 0 |  |  | 0 | 0 | 2024_OTSKP | 0 | 3 |  |  | 0
PP
VV
TS |  |  |  | Položka zahrnuje dovoz, montáž, údržbu, opotrebení (nájemné), demontáž, konzervaci, odvoz.
P | 40 | 96932 |  | VYBOURÁNÍ POTRUBÍ DN DO 100MM PLYNOVÝCH | m | 25 | 0 | 0 |  |  | 0 | 0 | 2024_OTSKP | 0 | 3 |  |  | 0
PP
VV
TS |  |  |  | - položka zahrnuje veškerou manipulaci s vybouranou sutí a hmotami vcetne uložení na skládku. Nezahrnuje poplatek za skládku, který se vykazuje v položce 0141** (s výjimkou malého množství bouraného materiálu, kde je možné poplatek zahrnout do jednotkové ceny bourání – tento fakt musí být uveden v doplnujícím textu k položce) - položka zahrnuje veškeré další práce plynoucí z technologického predpisu a z platných predpisu
P | 41 | 969334 |  | VYBOURÁNÍ POTRUBÍ DN DO 200MM PLYNOVÝCH | m | 565 | 0 | 0 |  |  | 0 | 0 | 2024_OTSKP | 0 | 3 |  |  | 0
PP
VV
TS |  |  |  | - položka zahrnuje veškerou manipulaci s vybouranou sutí a hmotami vcetne uložení na skládku. Nezahrnuje poplatek za skládku, který se vykazuje v položce 0141** (s výjimkou malého množství bouraného materiálu, kde je možné poplatek zahrnout do jednotkové ceny bourání – tento fakt musí být uveden v doplnujícím textu k položce) - položka zahrnuje veškeré další práce plynoucí z technologického predpisu a z platných predpisu
SD |  | 990 |  | Poplatky za skládky | [6 empty] | 0 | 0
P | 42 | R015111 | 901 | NEOCENOVAT - POPLATKY ZA LIKVIDACI ODPADU NEKONTAMINOVANÝCH - 17 05 04 VYTEŽENÉ ZEMINY A HORNINY - I. TRÍDA TEŽITELNOSTI VCETNE DOPRAVY | T | 652.608 | 0 | 0 |  |  | 0 | 0 | 2024_OTSKP | 0 | 3 |  |  | 0
PP |  |  |  | Evidencní položka, Neocenovat v objektu SO/PS, položka se ocenuje pouze v objektu SO 90-90 Zpusob likvidace: recyklace, druhotné využití.
VV |  |  |  | (987,712-625,152)*1,8 = 652,608 [A]
TS |  |  |  | 1. Položka obsahuje: – veškeré poplatky provozovateli skládky, recyklacní linky nebo jiného zarízení na zpracování nebo likvidaci odpadu související s prevzetím, uložením, zpracováním nebo likvidací odpadu – náklady spojené s dopravou z místa stavby na místo prevzetí provozovatelem skládky, recyklacní linky nebo jiného zarízení na zpracování nebo likvidaci odpadu – náklady spojené s vyložením a manipulací s materiálem v míste skládky 2. Položka neobsahuje: – náklady spojené s naložením a manipulací materiálem 3. Zpusob merení: Tunou se rozumí hmotnost odpadu vytrídeného v souladu se zákonem c. 541/2020 Sb., o nakládání s odpady, v platném znení.
P | 43 | R015130 | 901 | NEOCENOVAT - POPLATKY ZA LIKVIDACI ODPADU NEKONTAMINOVANÝCH - 17 03 02 VYBOURANÝ ASFALTOVÝ BETON BEZ DEHTU VCETNE DOPRAVY | T | 107.399 | 0 | 0 |  |  | 0 | 0 | 2024_OTSKP | 0 | 3 |  |  | 0
PP |  |  |  | Evidencní položka, Neocenovat v objektu SO/PS, položka se ocenuje pouze v objektu SO 90-90 V prípade možnosti je u odpadu uprednostnována recyklace pred skládkováním.
VV |  |  |  | 46,695*2,3 = 107,399 [A]
TS |  |  |  | 1. Položka obsahuje: – veškeré poplatky provozovateli skládky, recyklacní linky nebo jiného zarízení na zpracování nebo likvidaci odpadu související s prevzetím, uložením, zpracováním nebo likvidací odpadu – náklady spojené s dopravou z místa stavby na místo prevzetí provozovatelem skládky, recyklacní linky nebo jiného zarízení na zpracování nebo likvidaci odpadu – náklady spojené s vyložením a manipulací s materiálem v míste skládky 2. Položka neobsahuje: – náklady spojené s naložením a manipulací materiálem 3. Zpusob merení: Tunou se rozumí hmotnost odpadu vytrídeného v souladu se zákonem c. 541/2020 Sb., o nakládání s odpady, v platném znení.
P | 44 | R015250 | 901 | NEOCENOVAT - POPLATKY ZA LIKVIDACI ODPADU NEKONTAMINOVANÝCH - 17 02 03 PLASTY: POLYETYLÉNOVÉ PODLOŽKY (ŽEL. SVRŠEK), HDPE TRUBKY, KANALIZACNÍ TRUBKY, VCETNE DOPRAVY | T | 0.1 | 0 | 0 |  |  | 0 | 0 | 2024_OTSKP | 0 | 3 |  |  | 0
PP |  |  |  | Evidencní položka, Neocenovat v objektu SO/PS, položka se ocenuje pouze v objektu SO 90-90 V prípade možnosti je u odpadu uprednostnována recyklace pred skládkováním.
VV |  |  |  | 0.100000 = 0,100 [A]
TS |  |  |  | 1. Položka obsahuje: – veškeré poplatky provozovateli skládky, recyklacní linky nebo jiného zarízení na zpracování nebo likvidaci odpadu související s prevzetím, uložením, zpracováním nebo likvidací odpadu – náklady spojené s dopravou z místa stavby na místo prevzetí provozovatelem skládky, recyklacní linky nebo jiného zarízení na zpracování nebo likvidaci odpadu – náklady spojené s vyložením a manipulací s materiálem v míste skládky 2. Položka neobsahuje: – náklady spojené s naložením a manipulací materiálem 3. Zpusob merení: Tunou se rozumí hmotnost odpadu vytrídeného v souladu se zákonem c. 541/2020 Sb., o nakládání s odpady, v platném znení.

## SO 01-22-02
SŽDC05 | [14 empty] | 3
S | Stavba: | 20138.14 |  | Náhrada prejezdu P6501 v km 245,044 trati Prerov - Bohumín_zm13 | [6 empty] | D.2.1.6 | 0 | AspeEsticon | 0 | 2
O | Objekt: | D.2.1.6 |  | Potrubní vedení | [9 empty] | 0.15 | 2
Typ | Poř. číslo | Kód položky | Varianta | Název položky | MJ | Množství | Jednotková hmotnost | Celková hmotnost |  |  | Jednotková cena |  | Cenové soustavy | 0.21
Dodávka
[9 empty] | Jednotková | Celkem | Jednotková | Celkem |  |  |  | Počet položek s nulovou cenou | 0
O1 |  | SO 01-22-02 |  | Prodloužení místní komunikace na ul.Butovická do prumyslového areálu, ochrany a preložky plynovodu | [6 empty] | 0 | 0
SD |  | 0 |  | Všeobecné konstrukce a práce | [6 empty] | 0 | 0
P | 31 | R0291131 |  | OSTATNÍ POŽADAVKY - GEODETICKÉ ZAMERENÍ - CELKY | KUS | 1 | 0 | 0 |  |  | 0 | 0 | 2024_OTSKP | 0 | 3 |  |  | 0
PP
VV
TS |  |  |  | zahrnuje veškeré náklady spojené s objednatelem požadovanými pracemi
SD |  | 1 |  | Zemní práce | [6 empty] | 0 | 0
P | 1 | 11313 |  | ODSTRANENÍ KRYTU ZPEVNENÝCH PLOCH S ASFALTOVÝM POJIVEM | M3 | 20.048 | 0 | 0 |  |  | 0 | 0 | 2024_OTSKP | 0 | 3 |  |  | 0
PP
VV |  |  |  | (53,1+68.4)*0,15*1,1 = 20,048 [A]
TS |  |  |  | Položka zahrnuje veškerou manipulaci s vybouranou sutí a s vybouranými hmotami vc. uložení na skládku. Nezahrnuje poplatek za skládku, který se vykazuje v položce 0141** (s výjimkou malého množství bouraného materiálu, kde je možné poplatek zahrnout do jednotkové ceny bourání – tento fakt musí být uveden v doplnujícím textu k položce).
P | 2 | 11332 |  | ODSTRANENÍ PODKLADU ZPEVNENÝCH PLOCH Z KAMENIVA NESTMELENÉHO | M3 | 40.095 | 0 | 0 |  |  | 0 | 0 | 2024_OTSKP | 0 | 3 |  |  | 0
PP
VV |  |  |  | (53,1+68,4)*1,1*0,3 = 40,095 [A]
TS |  |  |  | Položka zahrnuje veškerou manipulaci s vybouranou sutí a s vybouranými hmotami vc. uložení na skládku. Nezahrnuje poplatek za skládku, který se vykazuje v položce 0141** (s výjimkou malého množství bouraného materiálu, kde je možné poplatek zahrnout do jednotkové ceny bourání – tento fakt musí být uveden v doplnujícím textu k položce).
P | 3 | 13273 |  | HLOUBENÍ RÝH ŠÍR DO 2M PAŽ I NEPAŽ TR. I | M3 | 113.603 | 0 | 0 |  |  | 0 | 0 | 2024_OTSKP | 0 | 3 |  |  | 0
PP
VV |  |  |  | 0,85*1,1*(68,4+53,1) = 113,603 [A]
TS |  |  |  | položka zahrnuje: - vodorovná a svislá doprava, premístení, preložení, manipulace s výkopkem - kompletní provedení vykopávky nezapažené i zapažené - ošetrení výkopište po celou dobu práce v nem vc. klimatických opatrení - ztížení vykopávek v blízkosti podzemního vedení, konstrukcí a objektu vc. jejich docasného zajištení - ztížení pod vodou, v okolí výbušnin, ve stísnených prostorech a pod. - príplatek za lepivost - težení po vrstvách, pásech a po jiných nutných cástech (figurách) - cerpání vody vc. cerpacích jímek, potrubí a pohotovostní cerpací soupravy (viz ustanovení k pol. 1151,2) - potrebné snížení hladiny podzemní vody - težení a rozpojování jednotlivých balvanu - vytahování a nošení výkopku - svahování a presvah. svahu do konecného tvaru, výmena hornin v podloží a v pláni znehodnocené klimatickými vlivy - rucní vykopávky, odstranení korenu a napadávek - pažení, vzeprení a rozeprení vc. prepažování (vyjma štetových sten) - úpravu, ochranu a ocištení dna, základové spáry, sten a svahu - odvedení nebo obvedení vody v okolí výkopište a ve výkopišti - trídení výkopku - veškeré pomocné konstrukce umožnující provedení vykopávky (príjezdy, sjezdy, nájezdy, lešení, podper. konstr., premostení, zpevnené plochy, zakrytí a pod.) - nezahrnuje uložení zeminy (na skládku, do násypu) ani poplatky za skládku, vykazují se v položce c.0141**
P | 4 | 17120 |  | ULOŽENÍ SYPANINY DO NÁSYPU A NA SKLÁDKY BEZ ZHUTNENÍ | M3 | 66.825 | 0 | 0 |  |  | 0 | 0 | 2024_OTSKP | 0 | 3 |  |  | 0
PP
VV |  |  |  | 0,5*1,1*(53,1+68,4) = 66,825 [A]
TS |  |  |  | položka zahrnuje: - kompletní provedení zemní konstrukce do predepsaného tvaru - ošetrení úložište po celou dobu práce v nem vc. klimatických opatrení - ztížení v okolí vedení, konstrukcí a objektu a jejich docasné zajištení - ztížení provádení ve ztížených podmínkách a stísnených prostorech - ztížené ukládání sypaniny pod vodu - ukládání po vrstvách a po jiných nutných cástech (figurách) vc. dosypávek - spouštení a nošení materiálu - úprava, ocištení a ochrana podloží a svahu - svahování, uzavírání povrchu svahu - udržování úložište a jeho ochrana proti vode - odvedení nebo obvedení vody v okolí úložište a v úložišti - veškeré pomocné konstrukce umožnující provedení zemní konstrukce (príjezdy, sjezdy, nájezdy, lešení, podperné konstrukce, premostení, zpevnené plochy, zakrytí a pod.)
P | 5 | 17411 |  | ZÁSYP JAM A RÝH ZEMINOU SE ZHUTNENÍM | M3 | 66.825 | 0 | 0 |  |  | 0 | 0 | 2024_OTSKP | 0 | 3 |  |  | 0
PP
VV |  |  |  | 0,5*1,1*(53,1+68,4) = 66,825 [A]
TS |  |  |  | položka zahrnuje: - kompletní provedení zemní konstrukce vc. výberu vhodného materiálu - úprava ukládaného materiálu vlhcením, trídením, promícháním nebo vysoušením, príp. jiné úpravy za úcelem zlepšení jeho mech. vlastností - hutnení i ruzné míry hutnení - ošetrení úložište po celou dobu práce v nem vc. klimatických opatrení - ztížení v okolí vedení, konstrukcí a objektu a jejich docasné zajištení - ztížení provádení vc. hutnení ve ztížených podmínkách a stísnených prostorech - ztížené ukládání sypaniny pod vodu - ukládání po vrstvách a po jiných nutných cástech (figurách) vc. dosypávek - spouštení a nošení materiálu - výmena cástí zemní konstrukce znehodnocené klimatickými vlivy - rucní hutnení - udržování úložište a jeho ochrana proti vode - odvedení nebo obvedení vody v okolí úložište a v úložišti - veškeré pomocné konstrukce umožnující provedení zemní konstrukce (príjezdy, sjezdy, nájezdy, lešení, podperné konstrukce, premostení, zpevnené plochy, zakrytí a pod.)
P | 6 | 17481 |  | ZÁSYP JAM A RÝH Z NAKUPOVANÝCH MATERIÁLU | M3 | 83.556 | 0 | 0 |  |  | 0 | 0 | 2024_OTSKP | 0 | 3 |  |  | 0
PP
VV |  |  |  | 0,4*1,1*53,1+0,8*1,1*68,4 = 83,556 [A]
TS |  |  |  | položka zahrnuje: - kompletní provedení zemní konstrukce vcetne nákupu a dopravy materiálu dle zadávací dokumentace - úprava ukládaného materiálu vlhcením, trídením, promícháním nebo vysoušením, príp. jiné úpravy za úcelem zlepšení jeho mech. vlastností - hutnení i ruzné míry hutnení - ošetrení úložište po celou dobu práce v nem vc. klimatických opatrení - ztížení v okolí vedení, konstrukcí a objektu a jejich docasné zajištení - ztížení provádení vc. hutnení ve ztížených podmínkách a stísnených prostorech - ztížené ukládání sypaniny pod vodu - ukládání po vrstvách a po jiných nutných cástech (figurách) vc. dosypávek - spouštení a nošení materiálu - výmena cástí zemní konstrukce znehodnocené klimatickými vlivy - udržování úložište a jeho ochrana proti vode - odvedení nebo obvedení vody v okolí úložište a v úložišti - veškeré pomocné konstrukce umožnující provedení zemní konstrukce (príjezdy, sjezdy, nájezdy, lešení, podperné konstrukce, premostení, zpevnené plochy, zakrytí a pod.)
P | 7 | 17581 |  | OBSYP POTRUBÍ A OBJEKTU Z NAKUPOVANÝCH MATERIÁLU | M3 | 23.364 | 0 | 0 |  |  | 0 | 0 | 2024_OTSKP | 0 | 3 |  |  | 0
PP |  |  |  | OBSYP ŠTERKOPÍSKEM
VV |  |  |  | 0,4*1,1*53,1 = 23,364 [A]
TS |  |  |  | položka zahrnuje: - kompletní provedení zemní konstrukce vcetne nákupu a dopravy materiálu dle zadávací dokumentace - úprava ukládaného materiálu vlhcením, trídením, promícháním nebo vysoušením, príp. jiné úpravy za úcelem zlepšení jeho mech. vlastností - hutnení i ruzné míry hutnení - ošetrení úložište po celou dobu práce v nem vc. klimatických opatrení - ztížení v okolí vedení, konstrukcí a objektu a jejich docasné zajištení - ztížení provádení vc. hutnení ve ztížených podmínkách a stísnených prostorech - ztížené ukládání sypaniny pod vodu - ukládání po vrstvách a po jiných nutných cástech (figurách) vc. dosypávek - spouštení a nošení materiálu - výmena cástí zemní konstrukce znehodnocené klimatickými vlivy - rucní hutnení a výpln jam a prohlubní v podloží - úprava, ocištení, ochrana a zhutnení podloží - svahování, hutnení a uzavírání povrchu svahu - zrízení lavic na svazích - udržování úložište a jeho ochrana proti vode - odvedení nebo obvedení vody v okolí úložište a v úložišti - veškeré pomocné konstrukce umožnující provedení zemní konstrukce (príjezdy, sjezdy, nájezdy, lešení, podperné konstrukce, premostení, zpevnené plochy, zakrytí a pod.) - zemina vytlacená potrubím o DN do 180mm se od kubatury obsypu neodecítá
P | 8 | 18110 |  | ÚPRAVA PLÁNE SE ZHUTNENÍM V HORNINE TR. I | m2 | 66.81 | 0 | 0 |  |  | 0 | 0 | 2024_OTSKP | 0 | 3 |  |  | 0
PP
VV |  |  |  | 1,1*53,1+6*1,4 = 66,810 [A]
TS |  |  |  | položka zahrnuje úpravu pláne vcetne vyrovnání výškových rozdílu. Míru zhutnení urcuje projekt.
SD |  | 4 |  | Vodorovné konstrukce | [6 empty] | 0 | 0
P | 9 | 45131 |  | PODKL A VÝPLN VRSTVY Z PROST BET | M3 | 1.65 | 0 | 0 |  |  | 0 | 0 | 2024_OTSKP | 0 | 3 |  |  | 0
PP |  |  |  | Obetonování cerpací stanice
VV |  |  |  | 10*0,15*1,1 = 1,650 [A]
TS |  |  |  | - dodání cerstvého betonu (betonové smesi) požadované kvality, jeho uložení do požadovaného tvaru pri jakékoliv hustote výztuže, konzistenci cerstvého betonu a zpusobu hutnení, ošetrení a ochranu betonu, - zhotovení nepropustného, mrazuvzdorného betonu a betonu požadované trvanlivosti a vlastností, - užití potrebných prísad a technologií výroby betonu, - zrízení pracovních a dilatacních spar, vcetne potrebných úprav, výplne, vložek, opracování, ocištení a ošetrení, - bednení požadovaných konstr. (i ztracené) s úpravou dle požadované kvality povrchu betonu, vcetne odbednovacích a odskružovacích prostredku, - podperné konstr. (skruže) a lešení všech druhu pro bednení, uložení cerstvého betonu, výztuže a doplnkových konstr., vc. požadovaných otvoru, ochranných a bezpecnostních opatrení a základu techto konstrukcí a lešení, - vytvorení kotevních cel, kapes, nálitku, a sedel, - zrízení všech požadovaných otvoru, kapes, výklenku, prostupu, dutin, drážek a pod., vc. ztížení práce a úprav kolem nich, - úpravy pro osazení výztuže, doplnkových konstrukcí a vybavení, - úpravy povrchu pro položení požadované izolace, povlaku a náteru, prípadne vyspravení, - ztížení práce u kabelových a injektážních trubek a ostatních zarízení osazovaných do betonu, - konstrukce betonových kloubu, upevnení kotevních prvku a doplnkových konstrukcí, - nátery zabranující soudržnost betonu a bednení, - výpln, tesnení a tmelení spar a spoju, - opatrení povrchu betonu izolací proti zemní vlhkosti v cástech, kde prijdou do styku se zeminou nebo kamenivem, - prípadné zrízení spojovací vrstvy u základu, - úpravy pro osazení zarízení ochrany konstrukce proti vlivu bludných proudu
P | 10 | 45157 |  | PODKLADNÍ A VÝPLNOVÉ VRSTVY Z KAMENIVA TEŽENÉHO | M3 | 7.821 | 0 | 0 |  |  | 0 | 0 | 2024_OTSKP | 0 | 3 |  |  | 0
PP
VV |  |  |  | 0,1*1,1*53,1+0,3*1,1*6 = 7,821 [A]
TS |  |  |  | položka zahrnuje dodávku predepsaného kameniva, mimostaveništní a vnitrostaveništní dopravu a jeho uložení není-li v zadávací dokumentaci uvedeno jinak, jedná se o nakupovaný materiál
SD |  | 5 |  | Komunikace | [6 empty] | 0 | 0
P | 11 | 56330 |  | VOZOVKOVÉ VRSTVY ZE ŠTERKODRTI | M3 | 16.253 | 0 | 0 |  |  | 0 | 0 | 2024_OTSKP | 0 | 3 |  |  | 0
PP
VV |  |  |  | (53,1+6)*0,25*1,1 = 16,253 [A]
TS |  |  |  | - dodání kameniva predepsané kvality a zrnitosti - rozprostrení a zhutnení vrstvy v predepsané tlouštce - zrízení vrstvy bez rozlišení šírky, pokládání vrstvy po etapách - nezahrnuje postriky, nátery
P | 12 | 56334 |  | VOZOVKOVÉ VRSTVY ZE ŠTERKODRTI TL. DO 200MM | m2 | 58.41 | 0 | 0 |  |  | 0 | 0 | 2024_OTSKP | 0 | 3 |  |  | 0
PP
VV |  |  |  | 53,1*1,1 = 58,410 [A]
TS |  |  |  | - dodání kameniva predepsané kvality a zrnitosti - rozprostrení a zhutnení vrstvy v predepsané tlouštce - zrízení vrstvy bez rozlišení šírky, pokládání vrstvy po etapách - nezahrnuje postriky, nátery
P | 13 | 572213 |  | SPOJOVACÍ POSTRIK Z EMULZE DO 0,5KG/M2 | m2 | 116.82 | 0 | 0 |  |  | 0 | 0 | 2024_OTSKP | 0 | 3 |  |  | 0
PP
VV |  |  |  | 2*53,1*1,1 = 116,820 [A]
TS |  |  |  | - dodání všech predepsaných materiálu pro postriky v predepsaném množství - provedení dle predepsaného technologického predpisu - zrízení vrstvy bez rozlišení šírky, pokládání vrstvy po etapách - úpravu napojení, ukoncení
P | 14 | 574A46 |  | ASFALTOVÝ BETON PRO OBRUSNÉ VRSTVY ACO 16+, 16S TL. 50MM | m2 | 58.41 | 0 | 0 |  |  | 0 | 0 | 2024_OTSKP | 0 | 3 |  |  | 0
PP
VV |  |  |  | 53,1*1,1 = 58,410 [A]
TS |  |  |  | - dodání smesi v požadované kvalite - ocištení podkladu - uložení smesi dle predepsaného technologického predpisu, zhutnení vrstvy v predepsané tlouštce - zrízení vrstvy bez rozlišení šírky, pokládání vrstvy po etapách, vcetne pracovních spar a spoju - úpravu napojení, ukoncení podél obrubníku, dilatacních zarízení, odvodnovacích proužku, odvodnovacu, vpustí, šachet a pod. - nezahrnuje postriky, nátery - nezahrnuje tesnení podél obrubníku, dilatacních zarízení, odvodnovacích proužku, odvodnovacu, vpustí, šachet a pod.
P | 15 | 574C68 |  | ASFALTOVÝ BETON PRO LOŽNÍ VRSTVY ACL 22+, 22S TL. 70MM | m2 | 58.41 | 0 | 0 |  |  | 0 | 0 | 2024_OTSKP | 0 | 3 |  |  | 0
PP
VV |  |  |  | 53,1*1,1 = 58,410 [A]
TS |  |  |  | - dodání smesi v požadované kvalite - ocištení podkladu - uložení smesi dle predepsaného technologického predpisu, zhutnení vrstvy v predepsané tlouštce - zrízení vrstvy bez rozlišení šírky, pokládání vrstvy po etapách, vcetne pracovních spar a spoju - úpravu napojení, ukoncení podél obrubníku, dilatacních zarízení, odvodnovacích proužku, odvodnovacu, vpustí, šachet a pod. - nezahrnuje postriky, nátery - nezahrnuje tesnení podél obrubníku, dilatacních zarízení, odvodnovacích proužku, odvodnovacu, vpustí, šachet a pod.
P | 16 | 574E98 |  | ASFALTOVÝ BETON PRO PODKLADNÍ VRSTVY ACP 22+, 22S TL. 100MM | m2 | 58.41 | 0 | 0 |  |  | 0 | 0 | 2024_OTSKP | 0 | 3 |  |  | 0
PP
VV |  |  |  | 53,1*1,1 = 58,410 [A]
TS |  |  |  | - dodání smesi v požadované kvalite - ocištení podkladu - uložení smesi dle predepsaného technologického predpisu, zhutnení vrstvy v predepsané tlouštce - zrízení vrstvy bez rozlišení šírky, pokládání vrstvy po etapách, vcetne pracovních spar a spoju - úpravu napojení, ukoncení podél obrubníku, dilatacních zarízení, odvodnovacích proužku, odvodnovacu, vpustí, šachet a pod. - nezahrnuje postriky, nátery - nezahrnuje tesnení podél obrubníku, dilatacních zarízení, odvodnovacích proužku, odvodnovacu, vpustí, šachet a pod.
P | 17 | 587202 |  | PREDLÁŽDENÍ KRYTU Z DROBNÝCH KOSTEK | m2 | 8.4 | 0 | 0 |  |  | 0 | 0 | 2024_OTSKP | 0 | 3 |  |  | 0
PP |  |  |  | lože dle stávajícího stavu
VV |  |  |  | 6*1,4 = 8,400 [A]
TS |  |  |  | - pod pojmem *predláždení* se rozumí rozebrání stávající dlažby a pokládka dlažby ze stávajícího dlažebního materiálu (bez dodávky nového) - zahrnuje nezbytnou manipulaci s tímto materiálem (nakládání, doprava, složení, ocištení) - dodání a rozprostrení materiálu pro lože a jeho tlouštku predepsanou dokumentací a pro predepsanou výpln spar - eventuelní doplnení plochy s použitím nového materiálu se vykazuje v položce c.582
SD |  | 7 |  | Pridružená stavební výroba | [6 empty] | 0 | 0
P | 18 | 709110 |  | PROVIZORNÍ ZAJIŠTENÍ KABELU VE VÝKOPU | KUS | 5 | 0 | 0 |  |  | 0 | 0 | 2024_OTSKP | 0 | 3 |  |  | 0
PP
VV
TS |  |  |  | 1. Položka obsahuje: – kompletní montáž, rozmerení, upevnení, rezání, spojování a pod. – veškerý spojovací a montážní materiál vc. upevnovacího materiálu ( držáky apod.) – pomocné mechanismy 2. Položka neobsahuje: X 3. Zpusob merení: Udává se pocet kusu kompletní konstrukce nebo práce.
P | 19 | 709120 |  | PROVIZORNÍ ZAJIŠTENÍ POTRUBÍ VE VÝKOPU | KUS | 6 | 0 | 0 |  |  | 0 | 0 | 2024_OTSKP | 0 | 3 |  |  | 0
PP
VV
TS |  |  |  | 1. Položka obsahuje: – kompletní montáž, rozmerení, upevnení, rezání, spojování a pod. – veškerý spojovací a montážní materiál vc. upevnovacího materiálu ( držáky apod.) – pomocné mechanismy 2. Položka neobsahuje: X 3. Zpusob merení: Udává se pocet kusu kompletní konstrukce nebo práce.
SD |  | 8 |  | Potrubí | [6 empty] | 0 | 0
P | 20 | 87326 |  | POTRUBÍ Z TRUB PLASTOVÝCH TLAKOVÝCH SVAROVANÝCH DN DO 80MM | m | 20 | 0 | 0 |  |  | 0 | 0 | 2024_OTSKP | 0 | 3 |  |  | 0
PP
VV |  |  |  | 2*10 = 20,000 [A]
TS |  |  |  | položky pro zhotovení potrubí platí bez ohledu na sklon zahrnuje: - výrobní dokumentaci (vcetne technologického predpisu) - dodání veškerého trubního a pomocného materiálu (trouby, trubky, tvarovky, spojovací a tesnící materiál a pod.), podperných, závesných a upevnovacích prvku, vcetne potrebných úprav - úprava a príprava podkladu a podper, ocištení a ošetrení podkladu a podper - zrízení plne funkcního potrubí, kompletní soustavy, podle príslušného technologického predpisu - zrízení potrubí i jednotlivých cástí po etapách, vcetne pracovních spar a spoju, pracovního zaslepení koncu a pod. - úprava prostupu, pruchodu šachtami a komorami, okolí podper a vyústení, zaústení, napojení, vyvedení a upevnení odpad. výustí - ochrana potrubí náterem (vc. úpravy povrchu), prípadne izolací, nejsou-li tyto práce predmetem jiné položky - úprava, ocištení a ošetrení prostoru kolem potrubí - položky platí pro práce provádené v prostoru zapaženém i nezapaženém a i v kolektorech, chránickách - položky zahrnují i práce spojené s nutnými obtoky, prevádením a cerpáním vody nezahrnuje tlakové zkoušky ani proplach a dezinfekci
P | 21 | 899308 |  | DOPLNKY NA POTRUBÍ - SIGNALIZAC VODIC | m | 58.41 | 0 | 0 |  |  | 0 | 0 | 2024_OTSKP | 0 | 3 |  |  | 0
PP
VV |  |  |  | 53,1*1,1 = 58,410 [A]
TS |  |  |  | - Položka zahrnuje veškerý materiál, výrobky a polotovary, vcetne mimostaveništní a vnitrostaveništní dopravy (rovnež presuny), vcetne naložení a složení,prípadne s uložením. - položka signalizacní vodic zahrnuje i kontrolní vývody.
P | 22 | 899309 |  | DOPLNKY NA POTRUBÍ - VÝSTRAŽNÁ FÓLIE | m | 58.41 | 0 | 0 |  |  | 0 | 0 | 2024_OTSKP | 0 | 3 |  |  | 0
PP
VV |  |  |  | 53,1*1,1 = 58,410 [A]
TS |  |  |  | - Položka zahrnuje veškerý materiál, výrobky a polotovary, vcetne mimostaveništní a vnitrostaveništní dopravy (rovnež presuny), vcetne naložení a složení,prípadne s uložením.
P | 23 | 899321 |  | DOPLNKY NA PLYN POTRUBÍ DN DO 100MM - PROPOJE | KUS | 2 | 0 | 0 |  |  | 0 | 0 | 2024_OTSKP | 0 | 3 |  |  | 0
PP
VV
TS |  |  |  | - položka propoje zahrnuje dodávku a montáž propojovacího mezikusu, vypracování technologického postupu a práce s ním spojené, dozor správce potrubí.
P | 24 | 89942 |  | VÝREZ, VÝSEK, ÚTES NA POTRUBÍ DN DO 100MM | KUS | 4 | 0 | 0 |  |  | 0 | 0 | 2024_OTSKP | 0 | 3 |  |  | 0
PP
VV
TS |  |  |  | - zahrnují zejména náklady napoejení na stávající plynovodní potrubí D+M.
P | 25 | 899611 |  | TLAKOVÉ ZKOUŠKY POTRUBÍ DN DO 80MM | m | 20 | 0 | 0 |  |  | 0 | 0 | 2024_OTSKP | 0 | 3 |  |  | 0
PP
VV
TS |  |  |  | - prísun, montáž, demontáž, odsun zkoušecího cerpadla, napuštení tlakovou vodou, dodání vody pro tlakovou zkoušku, montáž a demontáž dílcu pro zabezpecení konce zkoušeného úseku potrubí, montáž a demontáž koncových tvarovek, montáž zaslepovací príruby, zaslepení odbocek pro armatury a pro odbocující rady.
P | 26 | 899621 |  | TLAKOVÉ ZKOUŠKY POTRUBÍ DN DO 100MM | m | 53 | 0 | 0 |  |  | 0 | 0 | 2024_OTSKP | 0 | 3 |  |  | 0
PP
VV |  |  |  | 53.000000 = 53,000 [A]
TS |  |  |  | - prísun, montáž, demontáž, odsun zkoušecího cerpadla, napuštení tlakovou vodou, dodání vody pro tlakovou zkoušku, montáž a demontáž dílcu pro zabezpecení konce zkoušeného úseku potrubí, montáž a demontáž koncových tvarovek, montáž zaslepovací príruby, zaslepení odbocek pro armatury a pro odbocující rady.
P | 32 | R87327 |  | POTRUBÍ Z TRUB PLASTOVÝCH TLAKOVÝCH SVAROVANÝCH DN DO 100MM | m | 58.41 | 0 | 0 |  |  | 0 | 0 | 2024_OTSKP | 0 | 3 |  |  | 0
PP |  |  |  | Plynovod PE100 SDR17 RC 110x6,3 D+M vcetne elektrotvarovek
VV |  |  |  | 53,1*1,1 = 58,410 [A]
TS |  |  |  | položky pro zhotovení potrubí platí bez ohledu na sklon zahrnuje: - výrobní dokumentaci (vcetne technologického predpisu) - dodání veškerého trubního a pomocného materiálu (trouby, trubky, tvarovky, spojovací a tesnící materiál a pod.), podperných, závesných a upevnovacích prvku, vcetne potrebných úprav - úprava a príprava podkladu a podper, ocištení a ošetrení podkladu a podper - zrízení plne funkcního potrubí, kompletní soustavy, podle príslušného technologického predpisu - zrízení potrubí i jednotlivých cástí po etapách, vcetne pracovních spar a spoju, pracovního zaslepení koncu a pod. - úprava prostupu, pruchodu šachtami a komorami, okolí podper a vyústení, zaústení, napojení, vyvedení a upevnení odpad. výustí - ochrana potrubí náterem (vc. úpravy povrchu), prípadne izolací, nejsou-li tyto práce predmetem jiné položky - úprava, ocištení a ošetrení prostoru kolem potrubí - položky platí pro práce provádené v prostoru zapaženém i nezapaženém a i v kolektorech, chránickách - položky zahrnují i práce spojené s nutnými obtoky, prevádením a cerpáním vody nezahrnuje tlakové zkoušky ani proplach a dezinfekci
SD |  | 9 |  | Ostatní konstrukce a práce | [6 empty] | 0 | 0
P | 27 | 96932 |  | VYBOURÁNÍ POTRUBÍ DN DO 100MM PLYNOVÝCH | m | 68 | 0 | 0 |  |  | 0 | 0 | 2024_OTSKP | 0 | 3 |  |  | 0
PP
VV |  |  |  | 68.000000 = 68,000 [A]
TS |  |  |  | - položka zahrnuje veškerou manipulaci s vybouranou sutí a hmotami vcetne uložení na skládku. Nezahrnuje poplatek za skládku, který se vykazuje v položce 0141** (s výjimkou malého množství bouraného materiálu, kde je možné poplatek zahrnout do jednotkové ceny bourání – tento fakt musí být uveden v doplnujícím textu k položce) - položka zahrnuje veškeré další práce plynoucí z technologického predpisu a z platných predpisu
SD |  | 990 |  | Poplatky za skládky | [6 empty] | 0 | 0
P | 28 | R015111 | 901 | NEOCENOVAT - POPLATKY ZA LIKVIDACI ODPADU NEKONTAMINOVANÝCH - 17 05 04 VYTEŽENÉ ZEMINY A HORNINY - I. TRÍDA TEŽITELNOSTI VCETNE DOPRAVY | T | 84.452 | 0 | 0 |  |  | 0 | 0 | 2024_OTSKP | 0 | 3 |  |  | 0
PP |  |  |  | Evidencní položka, Neocenovat v objektu SO/PS, položka se ocenuje pouze v objektu SO 90-90 Zpusob likvidace: recyklace, druhotné využití.
VV |  |  |  | (113,603-66,685)*1,8 = 84,452 [A]
TS |  |  |  | 1. Položka obsahuje: – veškeré poplatky provozovateli skládky, recyklacní linky nebo jiného zarízení na zpracování nebo likvidaci odpadu související s prevzetím, uložením, zpracováním nebo likvidací odpadu – náklady spojené s dopravou z místa stavby na místo prevzetí provozovatelem skládky, recyklacní linky nebo jiného zarízení na zpracování nebo likvidaci odpadu – náklady spojené s vyložením a manipulací s materiálem v míste skládky 2. Položka neobsahuje: – náklady spojené s naložením a manipulací materiálem 3. Zpusob merení: Tunou se rozumí hmotnost odpadu vytrídeného v souladu se zákonem c. 541/2020 Sb., o nakládání s odpady, v platném znení.
P | 29 | R015130 | 901 | NEOCENOVAT - POPLATKY ZA LIKVIDACI ODPADU NEKONTAMINOVANÝCH - 17 03 02 VYBOURANÝ ASFALTOVÝ BETON BEZ DEHTU VCETNE DOPRAVY | T | 46.11 | 0 | 0 |  |  | 0 | 0 | 2024_OTSKP | 0 | 3 |  |  | 0
PP |  |  |  | Evidencní položka, Neocenovat v objektu SO/PS, položka se ocenuje pouze v objektu SO 90-90 V prípade možnosti je u odpadu uprednostnována recyklace pred skládkováním.
VV |  |  |  | 20,048*2,3 = 46,110 [A]
TS |  |  |  | 1. Položka obsahuje: – veškeré poplatky provozovateli skládky, recyklacní linky nebo jiného zarízení na zpracování nebo likvidaci odpadu související s prevzetím, uložením, zpracováním nebo likvidací odpadu – náklady spojené s dopravou z místa stavby na místo prevzetí provozovatelem skládky, recyklacní linky nebo jiného zarízení na zpracování nebo likvidaci odpadu – náklady spojené s vyložením a manipulací s materiálem v míste skládky 2. Položka neobsahuje: – náklady spojené s naložením a manipulací materiálem 3. Zpusob merení: Tunou se rozumí hmotnost odpadu vytrídeného v souladu se zákonem c. 541/2020 Sb., o nakládání s odpady, v platném znení.
P | 30 | R015250 | 901 | NEOCENOVAT - POPLATKY ZA LIKVIDACI ODPADU NEKONTAMINOVANÝCH - 17 02 03 PLASTY: POLYETYLÉNOVÉ PODLOŽKY (ŽEL. SVRŠEK), HDPE TRUBKY, KANALIZACNÍ TRUBKY, VCETNE DOPRAVY | T | 0.05 | 0 | 0 |  |  | 0 | 0 | 2024_OTSKP | 0 | 3 |  |  | 0
PP |  |  |  | Evidencní položka, Neocenovat v objektu SO/PS, položka se ocenuje pouze v objektu SO 90-90 V prípade možnosti je u odpadu uprednostnována recyklace pred skládkováním.
VV |  |  |  | 0.050000 = 0,050 [A]
TS |  |  |  | 1. Položka obsahuje: – veškeré poplatky provozovateli skládky, recyklacní linky nebo jiného zarízení na zpracování nebo likvidaci odpadu související s prevzetím, uložením, zpracováním nebo likvidací odpadu – náklady spojené s dopravou z místa stavby na místo prevzetí provozovatelem skládky, recyklacní linky nebo jiného zarízení na zpracování nebo likvidaci odpadu – náklady spojené s vyložením a manipulací s materiálem v míste skládky 2. Položka neobsahuje: – náklady spojené s naložením a manipulací materiálem 3. Zpusob merení: Tunou se rozumí hmotnost odpadu vytrídeného v souladu se zákonem c. 541/2020 Sb., o nakládání s odpady, v platném znení.

## SO 01-27-01
SŽDC05 | [14 empty] | 3
S | Stavba: | 20138.14 |  | Náhrada prejezdu P6501 v km 245,044 trati Prerov - Bohumín_zm13 | [6 empty] | D.2.1.6 | 0 | AspeEsticon | 0 | 2
O | Objekt: | D.2.1.6 |  | Potrubní vedení | [9 empty] | 0.15 | 2
Typ | Poř. číslo | Kód položky | Varianta | Název položky | MJ | Množství | Jednotková hmotnost | Celková hmotnost |  |  | Jednotková cena |  | Cenové soustavy | 0.21
Dodávka
[9 empty] | Jednotková | Celkem | Jednotková | Celkem |  |  |  | Počet položek s nulovou cenou | 0
O1 |  | SO 01-27-01 |  | Podjezd v km 245,044, ochrany a preložky vodovodu a kanalizací | [6 empty] | 0 | 0
SD |  | 0 |  | Všeobecné konstrukce a práce | [6 empty] | 0 | 0
P | 72 | R014411 |  | POPLATKY ZA NÁHRADNÍ ZÁSOBOVÁNÍ VODOU | KPL | 1 | 0 | 0 |  |  | 0 | 0 | 2024_OTSKP | 0 | 3 |  |  | 0
PP
VV
TS |  |  |  | zahrnuje náklady na náhradní zásobení
P | 78 | R0291131 |  | OSTATNÍ POŽADAVKY - GEODETICKÉ ZAMERENÍ - CELKY | KUS | 2 | 0 | 0 |  |  | 0 | 0 | 2024_OTSKP | 0 | 3 |  |  | 0
PP
VV
TS |  |  |  | zahrnuje veškeré náklady spojené s objednatelem požadovanými pracemi
SD |  | 1 |  | Zemní práce | [6 empty] | 0 | 0
P | 1 | 11313 |  | ODSTRANENÍ KRYTU ZPEVNENÝCH PLOCH S ASFALTOVÝM POJIVEM | M3 | 74.25 | 0 | 0 |  |  | 0 | 0 | 2024_OTSKP | 0 | 3 |  |  | 0
PP
VV |  |  |  | 450*0,15*1,1 = 74,250 [A]
TS |  |  |  | Položka zahrnuje veškerou manipulaci s vybouranou sutí a s vybouranými hmotami vc. uložení na skládku. Nezahrnuje poplatek za skládku, který se vykazuje v položce 0141** (s výjimkou malého množství bouraného materiálu, kde je možné poplatek zahrnout do jednotkové ceny bourání – tento fakt musí být uveden v doplnujícím textu k položce).
P | 2 | 11332 |  | ODSTRANENÍ PODKLADU ZPEVNENÝCH PLOCH Z KAMENIVA NESTMELENÉHO | M3 | 148.5 | 0 | 0 |  |  | 0 | 0 | 2024_OTSKP | 0 | 3 |  |  | 0
PP
VV |  |  |  | 450*0,3*1,1 = 148,500 [A]
TS |  |  |  | Položka zahrnuje veškerou manipulaci s vybouranou sutí a s vybouranými hmotami vc. uložení na skládku. Nezahrnuje poplatek za skládku, který se vykazuje v položce 0141** (s výjimkou malého množství bouraného materiálu, kde je možné poplatek zahrnout do jednotkové ceny bourání – tento fakt musí být uveden v doplnujícím textu k položce).
P | 3 | 11513 |  | CERPÁNÍ VODY DO 2000 L/MIN | HOD | 3000 | 0 | 0 |  |  | 0 | 0 | 2024_OTSKP | 0 | 3 |  |  | 0
PP
VV
TS |  |  |  | Položka cerpání vody na povrchu zahrnuje i potrubí, pohotovost záložní cerpací soupravy a zrízení cerpací jímky. Soucástí položky je také následná demontáž a likvidace techto zarízení
P | 4 | 12110 |  | SEJMUTÍ ORNICE NEBO LESNÍ PUDY | M3 | 95.037 | 0 | 0 |  |  | 0 | 0 | 2024_OTSKP | 0 | 3 |  |  | 0
PP
VV |  |  |  | (49,3+62,8+112,2+5*5)*0,15*1,1 = 41,135 [A] (164,6-25,7-7,5+82,6-5,5)*0,15*1,1 = 34,403 [B] 2*0,15*1,1 = 0,330 [C] (6,1+5,5+4,5+36,8)*0,15*1,1 = 8,729 [D] 34*0,15*1,2 = 6,120 [E] 16*0,15*1,8 = 4,320 [H] Celkem: A+B+C+D+E+H = 95,036 [I]
TS |  |  |  | položka zahrnuje sejmutí ornice bez ohledu na tlouštku vrstvy a její vodorovnou dopravu nezahrnuje uložení na trvalou skládku
P | 5 | 12993 |  | CIŠTENÍ POTRUBÍ DN DO 200MM | m | 1455 | 0 | 0 |  |  | 0 | 0 | 2024_OTSKP | 0 | 3 |  |  | 0
PP |  |  |  | Výtlak splaškové kanalizace - procištení
VV
TS |  |  |  | Soucástí položky je vodorovná a svislá doprava, premístení, preložení, manipulace s materiálem a uložení na skládku. Nezahrnuje poplatek za skládku, který se vykazuje v položce 0141** (s výjimkou malého množství materiálu, kde je možné poplatek zahrnout do jednotkové ceny položky – tento fakt musí být uveden v doplnujícím textu k položce)
P | 6 | 13273 |  | HLOUBENÍ RÝH ŠÍR DO 2M PAŽ I NEPAŽ TR. I | M3 | 3258.775 | 0 | 0 |  |  | 0 | 0 | 2024_OTSKP | 0 | 3 |  |  | 0
PP
VV |  |  |  | (373-29,8+8+5+10,9+8+7,2+4,9+3,5+3,5+2,6)*2,2*1,1 = 960,256 [A] (164,6-25,7-2+82,6-5,5)*2,3*1,1 = 541,420 [B] 2*5,5*1,1 = 12,100 [C] (6,1+5,5+4,5+36,8)*1,7*1,1 = 98,923 [D] (35,6+34)*1,8*1,2 = 150,336 [E] 65,8*2,0*1,5 = 197,400 [F] (29,6-10,5)*7,7*1,8 = 264,726 [H] 10,5*2,5*1,1 = 28,875 [I] (99,9+18,4+31)*1,7*1,1 = 279,191 [J] 32*1,7*3,2 = 174,080 [K] 5,2*1,7*1,1 = 9,724 [L] (38+66,7)*1,6*2,8 = 469,056 [M] (4,5+8,2+28,6)*1,6*1,1 = 72,688 [N] Celkem: A+B+C+D+E+F+H+I+J+K+L+M+N = 3258,775 [O]
TS |  |  |  | položka zahrnuje: - vodorovná a svislá doprava, premístení, preložení, manipulace s výkopkem - kompletní provedení vykopávky nezapažené i zapažené - ošetrení výkopište po celou dobu práce v nem vc. klimatických opatrení - ztížení vykopávek v blízkosti podzemního vedení, konstrukcí a objektu vc. jejich docasného zajištení - ztížení pod vodou, v okolí výbušnin, ve stísnených prostorech a pod. - príplatek za lepivost - težení po vrstvách, pásech a po jiných nutných cástech (figurách) - cerpání vody vc. cerpacích jímek, potrubí a pohotovostní cerpací soupravy (viz ustanovení k pol. 1151,2) - potrebné snížení hladiny podzemní vody - težení a rozpojování jednotlivých balvanu - vytahování a nošení výkopku - svahování a presvah. svahu do konecného tvaru, výmena hornin v podloží a v pláni znehodnocené klimatickými vlivy - rucní vykopávky, odstranení korenu a napadávek - pažení, vzeprení a rozeprení vc. prepažování (vyjma štetových sten) - úpravu, ochranu a ocištení dna, základové spáry, sten a svahu - odvedení nebo obvedení vody v okolí výkopište a ve výkopišti - trídení výkopku - veškeré pomocné konstrukce umožnující provedení vykopávky (príjezdy, sjezdy, nájezdy, lešení, podper. konstr., premostení, zpevnené plochy, zakrytí a pod.) - nezahrnuje uložení zeminy (na skládku, do násypu) ani poplatky za skládku, vykazují se v položce c.0141**
P | 7 | 141146 |  | PROTLACOVÁNÍ OCELOVÉHO POTRUBÍ DN DO 400MM | m | 29.8 | 0 | 0 |  |  | 0 | 0 | 2024_OTSKP | 0 | 3 |  |  | 0
PP
VV
TS |  |  |  | položka zahrnuje dodávku protlacovaného potrubí a veškeré pomocné práce (startovací zarízení, startovací a cílová jáma, operné a vodící bloky a pod.)
P | 8 | 17120 |  | ULOŽENÍ SYPANINY DO NÁSYPU A NA SKLÁDKY BEZ ZHUTNENÍ | M3 | 1399.424 | 0 | 0 |  |  | 0 | 0 | 2024_OTSKP | 0 | 3 |  |  | 0
PP
VV |  |  |  | 1399.424000 = 1399,424 [A]
TS |  |  |  | položka zahrnuje: - kompletní provedení zemní konstrukce do predepsaného tvaru - ošetrení úložište po celou dobu práce v nem vc. klimatických opatrení - ztížení v okolí vedení, konstrukcí a objektu a jejich docasné zajištení - ztížení provádení ve ztížených podmínkách a stísnených prostorech - ztížené ukládání sypaniny pod vodu - ukládání po vrstvách a po jiných nutných cástech (figurách) vc. dosypávek - spouštení a nošení materiálu - úprava, ocištení a ochrana podloží a svahu - svahování, uzavírání povrchu svahu - udržování úložište a jeho ochrana proti vode - odvedení nebo obvedení vody v okolí úložište a v úložišti - veškeré pomocné konstrukce umožnující provedení zemní konstrukce (príjezdy, sjezdy, nájezdy, lešení, podperné konstrukce, premostení, zpevnené plochy, zakrytí a pod.)
P | 9 | 17411 |  | ZÁSYP JAM A RÝH ZEMINOU SE ZHUTNENÍM | M3 | 1399.424 | 0 | 0 |  |  | 0 | 0 | 2024_OTSKP | 0 | 3 |  |  | 0
PP
VV |  |  |  | (49,3+62,8+112,2+5*5)*2,2*1,1 = 603,306 [A] (164,6-25,7-7,5+82,6-5,5)*1,7*1,1 = 389,895 [B] 2*5,5*1,1 = 12,100 [C] (6,1+5,5+4,5+36,8)*1,7*1,1 = 98,923 [D] 34*1,8*1,2 = 73,440 [E] 16*7,7*1,8 = 221,760 [H] Celkem: A+B+C+D+E+H = 1399,424 [I]
TS |  |  |  | položka zahrnuje: - kompletní provedení zemní konstrukce vc. výberu vhodného materiálu - úprava ukládaného materiálu vlhcením, trídením, promícháním nebo vysoušením, príp. jiné úpravy za úcelem zlepšení jeho mech. vlastností - hutnení i ruzné míry hutnení - ošetrení úložište po celou dobu práce v nem vc. klimatických opatrení - ztížení v okolí vedení, konstrukcí a objektu a jejich docasné zajištení - ztížení provádení vc. hutnení ve ztížených podmínkách a stísnených prostorech - ztížené ukládání sypaniny pod vodu - ukládání po vrstvách a po jiných nutných cástech (figurách) vc. dosypávek - spouštení a nošení materiálu - výmena cástí zemní konstrukce znehodnocené klimatickými vlivy - rucní hutnení - udržování úložište a jeho ochrana proti vode - odvedení nebo obvedení vody v okolí úložište a v úložišti - veškeré pomocné konstrukce umožnující provedení zemní konstrukce (príjezdy, sjezdy, nájezdy, lešení, podperné konstrukce, premostení, zpevnené plochy, zakrytí a pod.)
P | 10 | 17481 |  | ZÁSYP JAM A RÝH Z NAKUPOVANÝCH MATERIÁLU | M3 | 1202.186 | 0 | 0 |  |  | 0 | 0 | 2024_OTSKP | 0 | 3 |  |  | 0
PP
VV |  |  |  | (373-29,8-49,3-62,8-112,2-5*5)*2,0*1,1 = 206,580 [A] 35,6*1,6*1,2 = 68,352 [E] 65,8*1,5*1,5 = 148,050 [F] 10,5*2,1*0,6 = 13,230 [I] (99,9+18,4+31)*1,4*1,1 = 229,922 [J] 32*1,2*3,2 = 122,880 [K] 5,2*1,2*1,1 = 6,864 [L] (38+66,7)*1,2*2,8 = 351,792 [M] (4,5+8,2+28,6)*1,2*1,1 = 54,516 [N] Celkem: A+E+F+I+J+K+L+M+N = 1202,186 [O]
TS |  |  |  | položka zahrnuje: - kompletní provedení zemní konstrukce vcetne nákupu a dopravy materiálu dle zadávací dokumentace - úprava ukládaného materiálu vlhcením, trídením, promícháním nebo vysoušením, príp. jiné úpravy za úcelem zlepšení jeho mech. vlastností - hutnení i ruzné míry hutnení - ošetrení úložište po celou dobu práce v nem vc. klimatických opatrení - ztížení v okolí vedení, konstrukcí a objektu a jejich docasné zajištení - ztížení provádení vc. hutnení ve ztížených podmínkách a stísnených prostorech - ztížené ukládání sypaniny pod vodu - ukládání po vrstvách a po jiných nutných cástech (figurách) vc. dosypávek - spouštení a nošení materiálu - výmena cástí zemní konstrukce znehodnocené klimatickými vlivy - udržování úložište a jeho ochrana proti vode - odvedení nebo obvedení vody v okolí úložište a v úložišti - veškeré pomocné konstrukce umožnující provedení zemní konstrukce (príjezdy, sjezdy, nájezdy, lešení, podperné konstrukce, premostení, zpevnené plochy, zakrytí a pod.)
P | 11 | 17581 |  | OBSYP POTRUBÍ A OBJEKTU Z NAKUPOVANÝCH MATERIÁLU | M3 | 367.859 | 0 | 0 |  |  | 0 | 0 | 2024_OTSKP | 0 | 3 |  |  | 0
PP |  |  |  | OBSYP ŠTERKOPÍSKEM
VV |  |  |  | (373-29,8+8+5+10,9+8+7,2+4,9+3,5+3,5+2,6)*0,3*1,1 = 130,944 [A] (164,6-25,7)*0,3*1,1 = 45,837 [B] (82,6-2)*0,5*1,1 = 44,330 [O] 2*5,5*1,1 = 12,100 [C] (6,1+5,5+4,5+36,8)*0,4*1,1 = 23,276 [D] (29,6-10,5)*0,5*1,8 = 17,190 [H] 10,5*0,5*1,1 = 5,775 [I] (99,9+18,4+31)*0,4*1,1 = 65,692 [J] (4,5+8,2+28,6)*0,5*1,1 = 22,715 [N] Celkem: A+B+O+C+D+H+I+J+N = 367,859 [P]
TS |  |  |  | položka zahrnuje: - kompletní provedení zemní konstrukce vcetne nákupu a dopravy materiálu dle zadávací dokumentace - úprava ukládaného materiálu vlhcením, trídením, promícháním nebo vysoušením, príp. jiné úpravy za úcelem zlepšení jeho mech. vlastností - hutnení i ruzné míry hutnení - ošetrení úložište po celou dobu práce v nem vc. klimatických opatrení - ztížení v okolí vedení, konstrukcí a objektu a jejich docasné zajištení - ztížení provádení vc. hutnení ve ztížených podmínkách a stísnených prostorech - ztížené ukládání sypaniny pod vodu - ukládání po vrstvách a po jiných nutných cástech (figurách) vc. dosypávek - spouštení a nošení materiálu - výmena cástí zemní konstrukce znehodnocené klimatickými vlivy - rucní hutnení a výpln jam a prohlubní v podloží - úprava, ocištení, ochrana a zhutnení podloží - svahování, hutnení a uzavírání povrchu svahu - zrízení lavic na svazích - udržování úložište a jeho ochrana proti vode - odvedení nebo obvedení vody v okolí úložište a v úložišti - veškeré pomocné konstrukce umožnující provedení zemní konstrukce (príjezdy, sjezdy, nájezdy, lešení, podperné konstrukce, premostení, zpevnené plochy, zakrytí a pod.) - zemina vytlacená potrubím o DN do 180mm se od kubatury obsypu neodecítá
P | 12 | 18232 |  | ROZPROSTRENÍ ORNICE V ROVINE V TL DO 0,15M | m2 | 245.27 | 0 | 0 |  |  | 0 | 0 | 2024_OTSKP | 0 | 3 |  |  | 0
PP
VV |  |  |  | (37,7+64)*1,1 = 111,870 [A] 58*2,3 = 133,400 [B] Celkem: A+B = 245,270 [C]
TS |  |  |  | položka zahrnuje: nutné premístení ornice z docasných skládek vzdálených do 50m rozprostrení ornice v predepsané tlouštce v rovine a ve svahu do 1:5
P | 13 | 18241 |  | ZALOŽENÍ TRÁVNÍKU RUCNÍM VÝSEVEM | m2 | 633.57 | 0 | 0 |  |  | 0 | 0 | 2024_OTSKP | 0 | 3 |  |  | 0
PP
VV |  |  |  | (49,3+62,8+112,2+5*5)*1,1 = 274,230 [A] (164,6-25,7-7,5+82,6-5,5)*1,1 = 229,350 [B] 2*1,1 = 2,200 [C] (6,1+5,5+4,5+36,8)*1,1 = 58,190 [D] 34*1,2 = 40,800 [E] 16*1,8 = 28,800 [H] Celkem: A+B+C+D+E+H = 633,570 [I]
TS |  |  |  | Zahrnuje dodání predepsané travní smesi, její výsev na ornici, zalévání, první pokosení, to vše bez ohledu na sklon terénu
P | 14 | 18247 |  | OŠETROVÁNÍ TRÁVNÍKU | m2 | 92.5 | 0 | 0 |  |  | 0 | 0 | 2024_OTSKP | 0 | 3 |  |  | 0
PP
VV |  |  |  | 2*5 = 10,000 [B] (25+50)*1,1 = 82,500 [C] Celkem: B+C = 92,500 [D]
TS |  |  |  | Zahrnuje pokosení se shrabáním, naložení shrabku na dopravní prostredek, s odvozem a se složením, to vše bez ohledu na sklon terénu zahrnuje nutné zalití a hnojení
P | 79 | R124731 |  | ÚPRAVA KORYTA VODOTECE | M | 320 | 0 | 0 |  |  | 0 | 0 | 2024_OTSKP | 0 | 3 |  |  | 0
PP |  |  |  | Odstranení nánosu ve stávajícm koryte vodotece a navazujícím propustku, úprava svahu osetím
VV
TS |  |  |  | položka zahrnuje: - vodorovná a svislá doprava, premístení, preložení, manipulace s výkopkem - kompletní provedení vykopávky nezapažené i zapažené - ošetrení výkopište po celou dobu práce v nem vc. klimatických opatrení - ztížení vykopávek v blízkosti podzemního vedení, konstrukcí a objektu vc. jejich docasného zajištení - ztížení pod vodou, v okolí výbušnin, ve stísnených prostorech a pod. - príplatek za lepivost - težení po vrstvách, pásech a po jiných nutných cástech (figurách) - cerpání vody vc. cerpacích jímek, potrubí a pohotovostní cerpací soupravy (viz ustanovení k pol. 1151,2) - potrebné snížení hladiny podzemní vody - težení a rozpojování jednotlivých balvanu - vytahování a nošení výkopku - svahování a presvah. svahu do konecného tvaru, výmena hornin v podloží a v pláni znehodnocené klimatickými vlivy - rucní vykopávky, odstranení korenu a napadávek - pažení, vzeprení a rozeprení vc. prepažování (vyjma štetových sten) - úpravu, ochranu a ocištení dna, základové spáry, sten a svahu - zhutnení podloží, prípadne i svahu vc. svahování - zrízení stupnu v podloží a lavic na svazích, není-li pro tyto práce zrízena samostatná položka - udržování výkopište a jeho ochrana proti vode - odvedení nebo obvedení vody v okolí výkopište a ve výkopišti - trídení výkopku - veškeré pomocné konstrukce umožnující provedení vykopávky (príjezdy, sjezdy, nájezdy, lešení, podper. konstr., premostení, zpevnené plochy, zakrytí a pod.) - nezahrnuje uložení zeminy (na skládku, do násypu) ani poplatky za skládku, vykazují se v položce c.0141**
P | 80 | R141731 |  | PROTLACOVÁNÍ POTRUBÍ Z PLAST HMOT DN DO 250MM | m | 25.7 | 0 | 0 |  |  | 0 | 0 | 2024_OTSKP | 0 | 3 |  |  | 0
PP
VV
TS |  |  |  | položka zahrnuje dodávku protlacovaného potrubí a veškeré pomocné práce (startovací zarízení, startovací a cílová jáma, operné a vodící bloky a pod.)
SD |  | 4 |  | Vodorovné konstrukce | [6 empty] | 0 | 0
P | 15 | 45131 |  | PODKL A VÝPLN VRSTVY Z PROST BET | M3 | 35.852 | 0 | 0 |  |  | 0 | 0 | 2024_OTSKP | 0 | 3 |  |  | 0
PP
VV |  |  |  | 2*2*0,1*13 = 5,200 [B] 2,2*2,2*0,1*7 = 3,388 [C] 2,5*2,5*0,1*19 = 11,875 [D] (4,5+35,6+34+65,8)*0,1*1,1 = 15,389 [F] Celkem: B+C+D+F = 35,852 [E]
TS |  |  |  | - dodání cerstvého betonu (betonové smesi) požadované kvality, jeho uložení do požadovaného tvaru pri jakékoliv hustote výztuže, konzistenci cerstvého betonu a zpusobu hutnení, ošetrení a ochranu betonu, - zhotovení nepropustného, mrazuvzdorného betonu a betonu požadované trvanlivosti a vlastností, - užití potrebných prísad a technologií výroby betonu, - zrízení pracovních a dilatacních spar, vcetne potrebných úprav, výplne, vložek, opracování, ocištení a ošetrení, - bednení požadovaných konstr. (i ztracené) s úpravou dle požadované kvality povrchu betonu, vcetne odbednovacích a odskružovacích prostredku, - podperné konstr. (skruže) a lešení všech druhu pro bednení, uložení cerstvého betonu, výztuže a doplnkových konstr., vc. požadovaných otvoru, ochranných a bezpecnostních opatrení a základu techto konstrukcí a lešení, - vytvorení kotevních cel, kapes, nálitku, a sedel, - zrízení všech požadovaných otvoru, kapes, výklenku, prostupu, dutin, drážek a pod., vc. ztížení práce a úprav kolem nich, - úpravy pro osazení výztuže, doplnkových konstrukcí a vybavení, - úpravy povrchu pro položení požadované izolace, povlaku a náteru, prípadne vyspravení, - ztížení práce u kabelových a injektážních trubek a ostatních zarízení osazovaných do betonu, - konstrukce betonových kloubu, upevnení kotevních prvku a doplnkových konstrukcí, - nátery zabranující soudržnost betonu a bednení, - výpln, tesnení a tmelení spar a spoju, - opatrení povrchu betonu izolací proti zemní vlhkosti v cástech, kde prijdou do styku se zeminou nebo kamenivem, - prípadné zrízení spojovací vrstvy u základu, - úpravy pro osazení zarízení ochrany konstrukce proti vlivu bludných proudu
P | 16 | 45157 |  | PODKLADNÍ A VÝPLNOVÉ VRSTVY Z KAMENIVA TEŽENÉHO | M3 | 91.344 | 0 | 0 |  |  | 0 | 0 | 2024_OTSKP | 0 | 3 |  |  | 0
PP
VV |  |  |  | (3,5+4,9+2,6+3,5+7,2+8+10,9+373-29,8+8+5+164,6-25,7+82,6)*0,1*1,1 = 68,013 [A] (36,8+6,1+5,5+4,5+99,9+18,4+31+5,9+29,6+42,5+40,2+74,9+69,1+56+33,2)*0,15*1,1 = 91,344 [B]
TS |  |  |  | položka zahrnuje dodávku predepsaného kameniva, mimostaveništní a vnitrostaveništní dopravu a jeho uložení není-li v zadávací dokumentaci uvedeno jinak, jedná se o nakupovaný materiál
P | 17 | 45169 |  | PODKL A VÝPLN VRSTVY ZE STABILIZOVANÉHO POPÍLKU | M3 | 3.9 | 0 | 0 |  |  | 0 | 0 | 2024_OTSKP | 0 | 3 |  |  | 0
PP
VV |  |  |  | 0,05*78 = 3,900 [A]
TS |  |  |  | Položka zahrnuje dodávku stabilizovaného popílku a jeho uložení se zhutnením, vcetne mimostaveništní a vnitrostaveništní dopravy (rovnež presuny)
SD |  | 7 |  | Pridružená stavební výroba | [6 empty] | 0 | 0
P | 18 | 709110 |  | PROVIZORNÍ ZAJIŠTENÍ KABELU VE VÝKOPU | KUS | 112 | 0 | 0 |  |  | 0 | 0 | 2024_OTSKP | 0 | 3 |  |  | 0
PP
VV
TS |  |  |  | 1. Položka obsahuje: – kompletní montáž, rozmerení, upevnení, rezání, spojování a pod. – veškerý spojovací a montážní materiál vc. upevnovacího materiálu ( držáky apod.) – pomocné mechanismy 2. Položka neobsahuje: X 3. Zpusob merení: Udává se pocet kusu kompletní konstrukce nebo práce.
P | 19 | 709120 |  | PROVIZORNÍ ZAJIŠTENÍ POTRUBÍ VE VÝKOPU | KUS | 59 | 0 | 0 |  |  | 0 | 0 | 2024_OTSKP | 0 | 3 |  |  | 0
PP
VV
TS |  |  |  | 1. Položka obsahuje: – kompletní montáž, rozmerení, upevnení, rezání, spojování a pod. – veškerý spojovací a montážní materiál vc. upevnovacího materiálu ( držáky apod.) – pomocné mechanismy 2. Položka neobsahuje: X 3. Zpusob merení: Udává se pocet kusu kompletní konstrukce nebo práce.
P | 20 | 72124 |  | LAPACE STREŠNÍCH SPLAVENIN | KUS | 8 | 0 | 0 |  |  | 0 | 0 | 2024_OTSKP | 0 | 3 |  |  | 0
PP
VV
TS |  |  |  | - výrobní dokumentaci (vcetne technologického predpisu) - dodání veškerého instalacního a pomocného materiálu (trouby, trubky, armatury, tvarové kusy, spojovací a tesnící materiál a pod.), podperných, závesných, upevnovacích prvku, vcetne potrebných úprav - zednické výpomoci, jako je vysekávání kapes a rýh, jejich vyplnení a zacištení - úprava podkladu a osazení podper, osazení a ocištení podkladu a podper - zrízení plne funkcní instalace, kompletní soustavy, podle príslušného technologického predpisu - zrízení instalace i jednotlivých cástí po etapách, vcetne pracovních spar a spoju - úprava a príprava prostupu, okolí podper, zaústení a napojení a upevnení odpadních výustek - úprava, ocištení a ošetrení prostoru kolem instalace
P | 21 | 72226 |  | VODOMERY | KUS | 2 | 0 | 0 |  |  | 0 | 0 | 2024_OTSKP | 0 | 3 |  |  | 0
PP
VV
TS |  |  |  | - výrobní dokumentaci (vcetne technologického predpisu) - dodání veškerého instalacního a pomocného materiálu (trouby, trubky, armatury, tvarové kusy, spojovací a tesnící materiál a pod.), podperných, závesných, upevnovacích prvku, vcetne potrebných úprav - zednické výpomoci, jako je vysekávání kapes a rýh, jejich vyplnení a zacištení - úprava podkladu a osazení podper, osazení a ocištení podkladu a podper - zrízení plne funkcní instalace, kompletní soustavy, podle príslušného technologického predpisu - zrízení instalace i jednotlivých cástí po etapách, vcetne pracovních spar a spoju - úprava a príprava prostupu, okolí podper, zaústení a napojení a upevnení odpadních výustek - ochrana potrubí náterem, vcetne úpravy povrchu, prípadne izolací, nejsou-li tyto práce predmetem jiné položky - úprava, ocištení a ošetrení prostoru kolem instalace - provedení požadovaných (i etapových) tlakových zkoušek, proplachu a desinfekce potrubí.
SD |  | 8 |  | Potrubí | [6 empty] | 0 | 0
P | 22 | 83434 |  | POTRUBÍ Z TRUB KAMENINOVÝCH DN DO 200MM | m | 4.95 | 0 | 0 |  |  | 0 | 0 | 2024_OTSKP | 0 | 3 |  |  | 0
PP
VV |  |  |  | 4,5*1,1 = 4,950 [A]
TS |  |  |  | položky pro zhotovení potrubí platí bez ohledu na sklon zahrnuje: - výrobní dokumentaci (vcetne technologického predpisu) - dodání veškerého trubního a pomocného materiálu (trouby, trubky, tvarovky, spojovací a tesnící materiál a pod.), podperných, závesných a upevnovacích prvku, vcetne potrebných úprav - úprava a príprava podkladu a podper, ocištení a ošetrení podkladu a podper - zrízení plne funkcního potrubí, kompletní soustavy, podle príslušného technologického predpisu - zrízení potrubí i jednotlivých cástí po etapách, vcetne pracovních spar a spoju, pracovního zaslepení koncu a pod. - úprava prostupu, pruchodu šachtami a komorami, okolí podper a vyústení, zaústení, napojení, vyvedení a upevnení odpad. výustí - ochrana potrubí náterem (vc. úpravy povrchu), prípadne izolací, nejsou-li tyto práce predmetem jiné položky - úprava, ocištení a ošetrení prostoru kolem potrubí - položky platí pro práce provádené v prostoru zapaženém i nezapaženém a i v kolektorech, chránickách - položky zahrnují i práce spojené s nutnými obtoky, prevádením a cerpáním vody nezahrnuje zkoušky vodotesnosti a televizní prohlídku
P | 23 | 83445 |  | POTRUBÍ Z TRUB KAMENINOVÝCH DN DO 300MM | m | 76.56 | 0 | 0 |  |  | 0 | 0 | 2024_OTSKP | 0 | 3 |  |  | 0
PP
VV |  |  |  | (35,6+34)*1,1 = 76,560 [A]
TS |  |  |  | položky pro zhotovení potrubí platí bez ohledu na sklon zahrnuje: - výrobní dokumentaci (vcetne technologického predpisu) - dodání veškerého trubního a pomocného materiálu (trouby, trubky, tvarovky, spojovací a tesnící materiál a pod.), podperných, závesných a upevnovacích prvku, vcetne potrebných úprav - úprava a príprava podkladu a podper, ocištení a ošetrení podkladu a podper - zrízení plne funkcního potrubí, kompletní soustavy, podle príslušného technologického predpisu - zrízení potrubí i jednotlivých cástí po etapách, vcetne pracovních spar a spoju, pracovního zaslepení koncu a pod. - úprava prostupu, pruchodu šachtami a komorami, okolí podper a vyústení, zaústení, napojení, vyvedení a upevnení odpad. výustí - ochrana potrubí náterem (vc. úpravy povrchu), prípadne izolací, nejsou-li tyto práce predmetem jiné položky - úprava, ocištení a ošetrení prostoru kolem potrubí - položky platí pro práce provádené v prostoru zapaženém i nezapaženém a i v kolektorech, chránickách - položky zahrnují i práce spojené s nutnými obtoky, prevádením a cerpáním vody nezahrnuje zkoušky vodotesnosti a televizní prohlídku
P | 24 | 83457 |  | POTRUBÍ Z TRUB KAMENINOVÝCH DN DO 500MM | m | 72.38 | 0 | 0 |  |  | 0 | 0 | 2024_OTSKP | 0 | 3 |  |  | 0
PP
VV |  |  |  | 65,8*1,1 = 72,380 [A]
TS |  |  |  | položky pro zhotovení potrubí platí bez ohledu na sklon zahrnuje: - výrobní dokumentaci (vcetne technologického predpisu) - dodání veškerého trubního a pomocného materiálu (trouby, trubky, tvarovky, spojovací a tesnící materiál a pod.), podperných, závesných a upevnovacích prvku, vcetne potrebných úprav - úprava a príprava podkladu a podper, ocištení a ošetrení podkladu a podper - zrízení plne funkcního potrubí, kompletní soustavy, podle príslušného technologického predpisu - zrízení potrubí i jednotlivých cástí po etapách, vcetne pracovních spar a spoju, pracovního zaslepení koncu a pod. - úprava prostupu, pruchodu šachtami a komorami, okolí podper a vyústení, zaústení, napojení, vyvedení a upevnení odpad. výustí - ochrana potrubí náterem (vc. úpravy povrchu), prípadne izolací, nejsou-li tyto práce predmetem jiné položky - úprava, ocištení a ošetrení prostoru kolem potrubí - položky platí pro práce provádené v prostoru zapaženém i nezapaženém a i v kolektorech, chránickách - položky zahrnují i práce spojené s nutnými obtoky, prevádením a cerpáním vody nezahrnuje zkoušky vodotesnosti a televizní prohlídku
P | 25 | 85127 |  | POTRUBÍ Z TRUB LITINOVÝCH TLAKOVÝCH HRDLOVÝCH DN DO 100MM | m | 424.6 | 0 | 0 |  |  | 0 | 0 | 2024_OTSKP | 0 | 3 |  |  | 0
PP |  |  |  | Potrubí TLT DN100
VV |  |  |  | (373+5+8)*1,1 = 424,600 [A]
TS |  |  |  | položky pro zhotovení potrubí platí bez ohledu na sklon zahrnuje: - výrobní dokumentaci (vcetne technologického predpisu) - dodání veškerého trubního a pomocného materiálu (trouby, trubky, tvarovky, spojovací a tesnící materiál a pod.), podperných, závesných a upevnovacích prvku, vcetne potrebných úprav - úprava a príprava podkladu a podper, ocištení a ošetrení podkladu a podper - zrízení plne funkcního potrubí, kompletní soustavy, podle príslušného technologického predpisu - zrízení potrubí i jednotlivých cástí po etapách, vcetne pracovních spar a spoju, pracovního zaslepení koncu a pod. - úprava prostupu, pruchodu šachtami a komorami, okolí podper a vyústení, zaústení, napojení, vyvedení a upevnení odpad. výustí - ochrana potrubí náterem (vc. úpravy povrchu), prípadne izolací, nejsou-li tyto práce predmetem jiné položky - úprava, ocištení a ošetrení prostoru kolem potrubí - položky platí pro práce provádené v prostoru zapaženém i nezapaženém a i v kolektorech, chránickách - položky zahrnují i práce spojené s nutnými obtoky, prevádením a cerpáním vody nezahrnuje tlakové zkoušky ani proplach a dezinfekci
P | 26 | 85227 |  | POTRUBÍ Z TRUB LITINOVÝCH TLAKOVÝCH PRÍRUBOVÝCH DN DO 100MM | m | 1.2 | 0 | 0 |  |  | 0 | 0 | 2024_OTSKP | 0 | 3 |  |  | 0
PP
VV |  |  |  | 1.200000 = 1,200 [A]
TS |  |  |  | položky pro zhotovení potrubí platí bez ohledu na sklon zahrnuje: - výrobní dokumentaci (vcetne technologického predpisu) - dodání veškerého trubního a pomocného materiálu (trouby, trubky, tvarovky, spojovací a tesnící materiál a pod.), podperných, závesných a upevnovacích prvku, vcetne potrebných úprav - úprava a príprava podkladu a podper, ocištení a ošetrení podkladu a podper - zrízení plne funkcního potrubí, kompletní soustavy, podle príslušného technologického predpisu - zrízení potrubí i jednotlivých cástí po etapách, vcetne pracovních spar a spoju, pracovního zaslepení koncu a pod. - úprava prostupu, pruchodu šachtami a komorami, okolí podper a vyústení, zaústení, napojení, vyvedení a upevnení odpad. výustí - ochrana potrubí náterem (vc. úpravy povrchu), prípadne izolací, nejsou-li tyto práce predmetem jiné položky - úprava, ocištení a ošetrení prostoru kolem potrubí - položky platí pro práce provádené v prostoru zapaženém i nezapaženém a i v kolektorech, chránickách - položky zahrnují i práce spojené s nutnými obtoky, prevádením a cerpáním vody nezahrnuje tlakové zkoušky ani proplach a dezinfekci
P | 27 | 87313 |  | POTRUBÍ Z TRUB PLASTOVÝCH TLAKOVÝCH SVAROVANÝCH DN DO 25MM | m | 28.71 | 0 | 0 |  |  | 0 | 0 | 2024_OTSKP | 0 | 3 |  |  | 0
PP |  |  |  | Vodovod PE 32x3
VV |  |  |  | (10,9+8+7,2)*1,1 = 28,710 [A]
TS |  |  |  | položky pro zhotovení potrubí platí bez ohledu na sklon zahrnuje: - výrobní dokumentaci (vcetne technologického predpisu) - dodání veškerého trubního a pomocného materiálu (trouby, trubky, tvarovky, spojovací a tesnící materiál a pod.), podperných, závesných a upevnovacích prvku, vcetne potrebných úprav - úprava a príprava podkladu a podper, ocištení a ošetrení podkladu a podper - zrízení plne funkcního potrubí, kompletní soustavy, podle príslušného technologického predpisu - zrízení potrubí i jednotlivých cástí po etapách, vcetne pracovních spar a spoju, pracovního zaslepení koncu a pod. - úprava prostupu, pruchodu šachtami a komorami, okolí podper a vyústení, zaústení, napojení, vyvedení a upevnení odpad. výustí - ochrana potrubí náterem (vc. úpravy povrchu), prípadne izolací, nejsou-li tyto práce predmetem jiné položky - úprava, ocištení a ošetrení prostoru kolem potrubí - položky platí pro práce provádené v prostoru zapaženém i nezapaženém a i v kolektorech, chránickách - položky zahrnují i práce spojené s nutnými obtoky, prevádením a cerpáním vody nezahrnuje tlakové zkoušky ani proplach a dezinfekci
P | 28 | 87314 |  | POTRUBÍ Z TRUB PLASTOVÝCH TLAKOVÝCH SVAROVANÝCH DN DO 40MM | m | 8.25 | 0 | 0 |  |  | 0 | 0 | 2024_OTSKP | 0 | 3 |  |  | 0
PP |  |  |  | Potrubí PE 40x3,7
VV |  |  |  | (4,9+2,6)*1,1 = 8,250 [A]
TS |  |  |  | položky pro zhotovení potrubí platí bez ohledu na sklon zahrnuje: - výrobní dokumentaci (vcetne technologického predpisu) - dodání veškerého trubního a pomocného materiálu (trouby, trubky, tvarovky, spojovací a tesnící materiál a pod.), podperných, závesných a upevnovacích prvku, vcetne potrebných úprav - úprava a príprava podkladu a podper, ocištení a ošetrení podkladu a podper - zrízení plne funkcního potrubí, kompletní soustavy, podle príslušného technologického predpisu - zrízení potrubí i jednotlivých cástí po etapách, vcetne pracovních spar a spoju, pracovního zaslepení koncu a pod. - úprava prostupu, pruchodu šachtami a komorami, okolí podper a vyústení, zaústení, napojení, vyvedení a upevnení odpad. výustí - ochrana potrubí náterem (vc. úpravy povrchu), prípadne izolací, nejsou-li tyto práce predmetem jiné položky - úprava, ocištení a ošetrení prostoru kolem potrubí - položky platí pro práce provádené v prostoru zapaženém i nezapaženém a i v kolektorech, chránickách - položky zahrnují i práce spojené s nutnými obtoky, prevádením a cerpáním vody nezahrnuje tlakové zkoušky ani proplach a dezinfekci
P | 29 | 87315 |  | POTRUBÍ Z TRUB PLASTOVÝCH TLAKOVÝCH SVAROVANÝCH DN DO 50MM | m | 7.7 | 0 | 0 |  |  | 0 | 0 | 2024_OTSKP | 0 | 3 |  |  | 0
PP |  |  |  | Vodovod PE 63x5,8
VV |  |  |  | (3,5+3,5)*1,1 = 7,700 [A]
TS |  |  |  | položky pro zhotovení potrubí platí bez ohledu na sklon zahrnuje: - výrobní dokumentaci (vcetne technologického predpisu) - dodání veškerého trubního a pomocného materiálu (trouby, trubky, tvarovky, spojovací a tesnící materiál a pod.), podperných, závesných a upevnovacích prvku, vcetne potrebných úprav - úprava a príprava podkladu a podper, ocištení a ošetrení podkladu a podper - zrízení plne funkcního potrubí, kompletní soustavy, podle príslušného technologického predpisu - zrízení potrubí i jednotlivých cástí po etapách, vcetne pracovních spar a spoju, pracovního zaslepení koncu a pod. - úprava prostupu, pruchodu šachtami a komorami, okolí podper a vyústení, zaústení, napojení, vyvedení a upevnení odpad. výustí - ochrana potrubí náterem (vc. úpravy povrchu), prípadne izolací, nejsou-li tyto práce predmetem jiné položky - úprava, ocištení a ošetrení prostoru kolem potrubí - položky platí pro práce provádené v prostoru zapaženém i nezapaženém a i v kolektorech, chránickách - položky zahrnují i práce spojené s nutnými obtoky, prevádením a cerpáním vody nezahrnuje tlakové zkoušky ani proplach a dezinfekci
P | 30 | 87333 |  | POTRUBÍ Z TRUB PLASTOVÝCH TLAKOVÝCH SVAROVANÝCH DN DO 150MM | m | 181.06 | 0 | 0 |  |  | 0 | 0 | 2024_OTSKP | 0 | 3 |  |  | 0
PP |  |  |  | Výtlak splaškové kanalizace DN125
VV |  |  |  | 164,6*1,1 = 181,060 [A]
TS |  |  |  | položky pro zhotovení potrubí platí bez ohledu na sklon zahrnuje: - výrobní dokumentaci (vcetne technologického predpisu) - dodání veškerého trubního a pomocného materiálu (trouby, trubky, tvarovky, spojovací a tesnící materiál a pod.), podperných, závesných a upevnovacích prvku, vcetne potrebných úprav - úprava a príprava podkladu a podper, ocištení a ošetrení podkladu a podper - zrízení plne funkcního potrubí, kompletní soustavy, podle príslušného technologického predpisu - zrízení potrubí i jednotlivých cástí po etapách, vcetne pracovních spar a spoju, pracovního zaslepení koncu a pod. - úprava prostupu, pruchodu šachtami a komorami, okolí podper a vyústení, zaústení, napojení, vyvedení a upevnení odpad. výustí - ochrana potrubí náterem (vc. úpravy povrchu), prípadne izolací, nejsou-li tyto práce predmetem jiné položky - úprava, ocištení a ošetrení prostoru kolem potrubí - položky platí pro práce provádené v prostoru zapaženém i nezapaženém a i v kolektorech, chránickách - položky zahrnují i práce spojené s nutnými obtoky, prevádením a cerpáním vody nezahrnuje tlakové zkoušky ani proplach a dezinfekci
P | 31 | 87334 |  | POTRUBÍ Z TRUB PLASTOVÝCH TLAKOVÝCH SVAROVANÝCH DN DO 200MM | m | 93.995 | 0 | 0 |  |  | 0 | 0 | 2024_OTSKP | 0 | 3 |  |  | 0
PP |  |  |  | Výtlak z CS PE RC d250x22,7
VV |  |  |  | (82,6+2,85)*1,1 = 93,995 [A]
TS |  |  |  | položky pro zhotovení potrubí platí bez ohledu na sklon zahrnuje: - výrobní dokumentaci (vcetne technologického predpisu) - dodání veškerého trubního a pomocného materiálu (trouby, trubky, tvarovky, spojovací a tesnící materiál a pod.), podperných, závesných a upevnovacích prvku, vcetne potrebných úprav - úprava a príprava podkladu a podper, ocištení a ošetrení podkladu a podper - zrízení plne funkcního potrubí, kompletní soustavy, podle príslušného technologického predpisu - zrízení potrubí i jednotlivých cástí po etapách, vcetne pracovních spar a spoju, pracovního zaslepení koncu a pod. - úprava prostupu, pruchodu šachtami a komorami, okolí podper a vyústení, zaústení, napojení, vyvedení a upevnení odpad. výustí - ochrana potrubí náterem (vc. úpravy povrchu), prípadne izolací, nejsou-li tyto práce predmetem jiné položky - úprava, ocištení a ošetrení prostoru kolem potrubí - položky platí pro práce provádené v prostoru zapaženém i nezapaženém a i v kolektorech, chránickách - položky zahrnují i práce spojené s nutnými obtoky, prevádením a cerpáním vody nezahrnuje tlakové zkoušky ani proplach a dezinfekci
P | 32 | 87644 |  | CHRÁNICKY Z TRUB PLASTOVÝCH DN DO 250MM | m | 14.3 | 0 | 0 |  |  | 0 | 0 | 2024_OTSKP | 0 | 3 |  |  | 0
PP |  |  |  | PE 280
VV |  |  |  | (5,5+7,5)*1,1 = 14,300 [A]
TS |  |  |  | položky pro zhotovení potrubí platí bez ohledu na sklon zahrnuje: - výrobní dokumentaci (vcetne technologického predpisu) - dodání veškerého trubního a pomocného materiálu (trouby, trubky, tvarovky, spojovací a tesnící materiál a pod.), podperných, závesných a upevnovacích prvku, vcetne potrebných úprav - úprava a príprava podkladu a podper, ocištení a ošetrení podkladu a podper - zrízení plne funkcního potrubí, kompletní soustavy, podle príslušného technologického predpisu - zrízení potrubí i jednotlivých cástí po etapách, vcetne pracovních spar a spoju, pracovního zaslepení koncu a pod. - úprava prostupu, pruchodu šachtami a komorami, okolí podper a vyústení, zaústení, napojení, vyvedení a upevnení odpad. výustí - ochrana potrubí náterem (vc. úpravy povrchu), prípadne izolací, nejsou-li tyto práce predmetem jiné položky - úprava, ocištení a ošetrení prostoru kolem potrubí vcetne prípadne predepsaného utesnení koncu chránicek - položky platí pro práce provádené v prostoru zapaženém i nezapaženém a i v kolektorech, chránickách
P | 33 | 87645 |  | CHRÁNICKY Z TRUB PLASTOVÝCH DN DO 300MM | m | 56.1 | 0 | 0 |  |  | 0 | 0 | 2024_OTSKP | 0 | 3 |  |  | 0
PP |  |  |  | PE 315 x12,1
VV |  |  |  | (3+5,5+11,5+31)*1,1 = 56,100 [A]
TS |  |  |  | položky pro zhotovení potrubí platí bez ohledu na sklon zahrnuje: - výrobní dokumentaci (vcetne technologického predpisu) - dodání veškerého trubního a pomocného materiálu (trouby, trubky, tvarovky, spojovací a tesnící materiál a pod.), podperných, závesných a upevnovacích prvku, vcetne potrebných úprav - úprava a príprava podkladu a podper, ocištení a ošetrení podkladu a podper - zrízení plne funkcního potrubí, kompletní soustavy, podle príslušného technologického predpisu - zrízení potrubí i jednotlivých cástí po etapách, vcetne pracovních spar a spoju, pracovního zaslepení koncu a pod. - úprava prostupu, pruchodu šachtami a komorami, okolí podper a vyústení, zaústení, napojení, vyvedení a upevnení odpad. výustí - ochrana potrubí náterem (vc. úpravy povrchu), prípadne izolací, nejsou-li tyto práce predmetem jiné položky - úprava, ocištení a ošetrení prostoru kolem potrubí vcetne prípadne predepsaného utesnení koncu chránicek - položky platí pro práce provádené v prostoru zapaženém i nezapaženém a i v kolektorech, chránickách
P | 34 | 87833 |  | NASUNUTÍ PLAST TRUB DN DO 150MM DO CHRÁNICKY | m | 93.8 | 0 | 0 |  |  | 0 | 0 | 2024_OTSKP | 0 | 3 |  |  | 0
PP
VV |  |  |  | 29,8+31+11,5+3+5,5+7,5+5,5 = 93,800 [A]
TS |  |  |  | položka zahrnuje: pojízdná sedla (objímky) prípadne predepsané utesnení koncu chránicky nezahrnuje dodávku potrubí
P | 35 | 891127 |  | ŠOUPÁTKA DN DO 100MM | KUS | 5 | 0 | 0 |  |  | 0 | 0 | 2024_OTSKP | 0 | 3 |  |  | 0
PP
VV
TS |  |  |  | - Položka zahrnuje kompletní montáž dle technologického predpisu, dodávku armatury, veškerou mimostaveništní a vnitrostaveništní dopravu.
P | 36 | 891426 |  | HYDRANTY PODZEMNÍ DN 80MM | KUS | 6 | 0 | 0 |  |  | 0 | 0 | 2024_OTSKP | 0 | 3 |  |  | 0
PP
VV
TS |  |  |  | - Položka zahrnuje kompletní montáž dle technologického predpisu, dodávku armatury, veškerou mimostaveništní a vnitrostaveništní dopravu.
P | 37 | 891527 |  | HYDRANTY NADZEMNÍ DN 100MM | KUS | 1 | 0 | 0 |  |  | 0 | 0 | 2024_OTSKP | 0 | 3 |  |  | 0
PP
VV |  |  |  | 1.000000 = 1,000 [A]
TS |  |  |  | - Položka zahrnuje kompletní montáž dle technologického predpisu, dodávku armatury, veškerou mimostaveništní a vnitrostaveništní dopravu.
P | 38 | 891927 |  | ZEMNÍ SOUPRAVY DN DO 100MM S POKLOPEM | KUS | 3 | 0 | 0 |  |  | 0 | 0 | 2024_OTSKP | 0 | 3 |  |  | 0
PP
VV
TS |  |  |  | - Položka zahrnuje kompletní montáž dle technologického predpisu, dodávku armatury, veškerou mimostaveništní a vnitrostaveništní dopravu.
P | 39 | 893384 |  | ŠACHTY ARMATURNÍ ZE ŽELBET VCET VÝTUŽE PUDORYS PLOCHY DO 4,5M2 | KUS | 2 | 0 | 0 |  |  | 0 | 0 | 2024_OTSKP | 0 | 3 |  |  | 0
PP |  |  |  | ŠACHTY AŠ1 a AŠ2
VV
TS |  |  |  | položka zahrnuje: - poklopy s rámem, mríže s rámem, stupadla, žebríky, stropy z bet. dílcu a pod. - dodání cerstvého betonu (betonové smesi) požadované kvality, jeho uložení do požadovaného tvaru pri jakékoliv hustote výztuže, konzistenci cerstvého betonu a zpusobu hutnení, ošetrení a ochranu betonu, - dodání betonárské výztuže v požadované kvalite, stríhání, rezání, ohýbání a spojování do všech požadovaných tvaru (vc. armakošu) a uložení s požadovaným zajištením polohy a krytí výztuže betonem, - veškeré svary nebo jiné spoje výztuže, - zhotovení nepropustného, mrazuvzdorného betonu a betonu požadované trvanlivosti a vlastností, - užití potrebných prísad a technologií výroby betonu, - zrízení pracovních a dilatacních spar, vcetne potrebných úprav, výplne, vložek, opracování, ocištení a ošetrení, - bednení požadovaných konstr. (i ztracené) s úpravou dle požadované kvality povrchu betonu, vcetne odbednovacích a odskružovacích prostredku, - podperné konstr. (skruže) a lešení všech druhu pro bednení, uložení cerstvého betonu, výztuže a doplnkových konstr., vc. požadovaných otvoru, ochranných a bezpecnostních opatrení a základu techto konstrukcí a lešení, - vytvorení kotevních cel, kapes, nálitku, a sedel, - zrízení všech požadovaných otvoru, kapes, výklenku, prostupu, dutin, drážek a pod., vc. ztížení práce a úprav kolem nich, - úpravy pro osazení výztuže, doplnkových konstrukcí a vybavení, - úpravy povrchu pro položení požadované izolace, povlaku a náteru, prípadne vyspravení, - ztížení práce u kabelových a injektážních trubek a ostatních zarízení osazovaných do betonu, - konstrukce betonových kloubu, upevnení kotevních prvku a doplnkových konstrukcí, - nátery zabranující soudržnost betonu a bednení, - výpln, tesnení a tmelení spar a spoju, - opatrení povrchu betonu izolací proti zemní vlhkosti v cástech, kde prijdou do styku se zeminou nebo kamenivem, - prípadné zrízení spojovací vrstvy u základu, - úpravy pro osazení zarízení ochrany konstrukce proti vlivu bludných proudu - predepsané podkladní konstrukce
P | 40 | 894145 |  | ŠACHTY KANALIZACNÍ Z BETON DÍLCU NA POTRUBÍ DN DO 300MM | KUS | 11 | 0 | 0 |  |  | 0 | 0 | 2024_OTSKP | 0 | 3 |  |  | 0
PP
VV |  |  |  | 11.000000 = 11,000 [A]
TS |  |  |  | položka zahrnuje: - poklopy s rámem, mríže s rámem, stupadla, žebríky, stropy z bet. dílcu a pod. - predepsané betonové skruže, prefabrikované nebo monolitické betonové dno - dodání dílce požadovaného tvaru a vlastností, jeho skladování, doprava a osazení do definitivní polohy, vcetne komplexní technologie výroby a montáže dílcu, ošetrení a ochrana dílcu, - u dílcu železobetonových a predpjatých veškerá výztuž, prípadne i tuhé kovové prvky a závesná oka, - úpravy a zarízení pro uložení a transport dílce, - veškeré požadované úpravy dílcu, vcetne doplnkových konstrukcí a vybavení, - sestavení dílce na stavbe vcetne montážních zarízení, plošin a prahu a pod., - výpln, tesnení a tmelení spár a spoju, - ocištení a ošetrení úložných ploch, - zednické výpomoce pro montáž dílcu, - oznacení dílce výrobním štítkem nebo jiným zpusobem, - úpravy dílce pro dodržení požadované presnosti jeho osazení, vcetne prípadných merení, - veškerá zarízení pro zajištení stability v každém okamžiku - predepsané podkladní konstrukce
P | 41 | 894146 |  | ŠACHTY KANALIZACNÍ Z BETON DÍLCU NA POTRUBÍ DN DO 400MM | KUS | 11 | 0 | 0 |  |  | 0 | 0 | 2024_OTSKP | 0 | 3 |  |  | 0
PP
VV |  |  |  | 11.000000 = 11,000 [A]
TS |  |  |  | položka zahrnuje: - poklopy s rámem, mríže s rámem, stupadla, žebríky, stropy z bet. dílcu a pod. - predepsané betonové skruže, prefabrikované nebo monolitické betonové dno - dodání dílce požadovaného tvaru a vlastností, jeho skladování, doprava a osazení do definitivní polohy, vcetne komplexní technologie výroby a montáže dílcu, ošetrení a ochrana dílcu, - u dílcu železobetonových a predpjatých veškerá výztuž, prípadne i tuhé kovové prvky a závesná oka, - úpravy a zarízení pro uložení a transport dílce, - veškeré požadované úpravy dílcu, vcetne doplnkových konstrukcí a vybavení, - sestavení dílce na stavbe vcetne montážních zarízení, plošin a prahu a pod., - výpln, tesnení a tmelení spár a spoju, - ocištení a ošetrení úložných ploch, - zednické výpomoce pro montáž dílcu, - oznacení dílce výrobním štítkem nebo jiným zpusobem, - úpravy dílce pro dodržení požadované presnosti jeho osazení, vcetne prípadných merení, - veškerá zarízení pro zajištení stability v každém okamžiku - predepsané podkladní konstrukce
P | 42 | 894157 |  | ŠACHTY KANALIZACNÍ Z BETON DÍLCU NA POTRUBÍ DN DO 500MM | KUS | 4 | 0 | 0 |  |  | 0 | 0 | 2024_OTSKP | 0 | 3 |  |  | 0
PP
VV |  |  |  | 4.000000 = 4,000 [A]
TS |  |  |  | položka zahrnuje: - poklopy s rámem, mríže s rámem, stupadla, žebríky, stropy z bet. dílcu a pod. - predepsané betonové skruže, prefabrikované nebo monolitické betonové dno - dodání dílce požadovaného tvaru a vlastností, jeho skladování, doprava a osazení do definitivní polohy, vcetne komplexní technologie výroby a montáže dílcu, ošetrení a ochrana dílcu, - u dílcu železobetonových a predpjatých veškerá výztuž, prípadne i tuhé kovové prvky a závesná oka, - úpravy a zarízení pro uložení a transport dílce, - veškeré požadované úpravy dílcu, vcetne doplnkových konstrukcí a vybavení, - sestavení dílce na stavbe vcetne montážních zarízení, plošin a prahu a pod., - výpln, tesnení a tmelení spár a spoju, - ocištení a ošetrení úložných ploch, - zednické výpomoce pro montáž dílcu, - oznacení dílce výrobním štítkem nebo jiným zpusobem, - úpravy dílce pro dodržení požadované presnosti jeho osazení, vcetne prípadných merení, - veškerá zarízení pro zajištení stability v každém okamžiku - predepsané podkladní konstrukce
P | 43 | 894158 |  | ŠACHTY KANALIZACNÍ Z BETON DÍLCU NA POTRUBÍ DN DO 600MM | KUS | 2 | 0 | 0 |  |  | 0 | 0 | 2024_OTSKP | 0 | 3 |  |  | 0
PP
VV |  |  |  | 2.000000 = 2,000 [A]
TS |  |  |  | položka zahrnuje: - poklopy s rámem, mríže s rámem, stupadla, žebríky, stropy z bet. dílcu a pod. - predepsané betonové skruže, prefabrikované nebo monolitické betonové dno - dodání dílce požadovaného tvaru a vlastností, jeho skladování, doprava a osazení do definitivní polohy, vcetne komplexní technologie výroby a montáže dílcu, ošetrení a ochrana dílcu, - u dílcu železobetonových a predpjatých veškerá výztuž, prípadne i tuhé kovové prvky a závesná oka, - úpravy a zarízení pro uložení a transport dílce, - veškeré požadované úpravy dílcu, vcetne doplnkových konstrukcí a vybavení, - sestavení dílce na stavbe vcetne montážních zarízení, plošin a prahu a pod., - výpln, tesnení a tmelení spár a spoju, - ocištení a ošetrení úložných ploch, - zednické výpomoce pro montáž dílcu, - oznacení dílce výrobním štítkem nebo jiným zpusobem, - úpravy dílce pro dodržení požadované presnosti jeho osazení, vcetne prípadných merení, - veškerá zarízení pro zajištení stability v každém okamžiku - predepsané podkladní konstrukce
P | 44 | 89443 |  | ŠACHTY KANAL ZE ŽELEZOBET VCET VÝZT NA POTRUBÍ DN DO 200MM | KUS | 3 | 0 | 0 |  |  | 0 | 0 | 2024_OTSKP | 0 | 3 |  |  | 0
PP
VV |  |  |  | 3.000000 = 3,000 [A]
TS |  |  |  | položka zahrnuje: - poklopy s rámem, mríže s rámem, stupadla, žebríky, stropy z bet. dílcu a pod. - dodání cerstvého betonu (betonové smesi) požadované kvality, jeho uložení do požadovaného tvaru pri jakékoliv hustote výztuže, konzistenci cerstvého betonu a zpusobu hutnení, ošetrení a ochranu betonu, - zhotovení nepropustného, mrazuvzdorného betonu a betonu požadované trvanlivosti a vlastností, - užití potrebných prísad a technologií výroby betonu, - zrízení pracovních a dilatacních spar, vcetne potrebných úprav, výplne, vložek, opracování, ocištení a ošetrení, - bednení požadovaných konstr. (i ztracené) s úpravou dle požadované kvality povrchu betonu, vcetne odbednovacích a odskružovacích prostredku, - dodání betonárské výztuže v požadované kvalite, stríhání, rezání, ohýbání a spojování do všech požadovaných tvaru (vc. armakošu) a uložení s požadovaným zajištením polohy a krytí výztuže betonem, - veškeré svary nebo jiné spoje výztuže, - podperné konstr. (skruže) a lešení všech druhu pro bednení, uložení cerstvého betonu, výztuže a doplnkových konstr., vc. požadovaných otvoru, ochranných a bezpecnostních opatrení a základu techto konstrukcí a lešení, - vytvorení kotevních cel, kapes, nálitku, a sedel, - zrízení všech požadovaných otvoru, kapes, výklenku, prostupu, dutin, drážek a pod., vc. ztížení práce a úprav kolem nich, - úpravy pro osazení výztuže, doplnkových konstrukcí a vybavení, - úpravy povrchu pro položení požadované izolace, povlaku a náteru, prípadne vyspravení, - ztížení práce u kabelových a injektážních trubek a ostatních zarízení osazovaných do betonu, - konstrukce betonových kloubu, upevnení kotevních prvku a doplnkových konstrukcí, - nátery zabranující soudržnost betonu a bednení, - výpln, tesnení a tmelení spar a spoju, - opatrení povrchu betonu izolací proti zemní vlhkosti v cástech, kde prijdou do styku se zeminou nebo kamenivem, - prípadné zrízení spojovací vrstvy u základu, - úpravy pro osazení zarízení ochrany konstrukce proti vlivu bludných proudu - predepsané podkladní konstrukce
P | 45 | 894445 |  | ŠACHTY KANAL ZE ŽELEZOBET VCET VÝZT NA POTRUBÍ DN DO 300MM | KUS | 1 | 0 | 0 |  |  | 0 | 0 | 2024_OTSKP | 0 | 3 |  |  | 0
PP
VV
TS |  |  |  | položka zahrnuje: - poklopy s rámem, mríže s rámem, stupadla, žebríky, stropy z bet. dílcu a pod. - dodání cerstvého betonu (betonové smesi) požadované kvality, jeho uložení do požadovaného tvaru pri jakékoliv hustote výztuže, konzistenci cerstvého betonu a zpusobu hutnení, ošetrení a ochranu betonu, - zhotovení nepropustného, mrazuvzdorného betonu a betonu požadované trvanlivosti a vlastností, - užití potrebných prísad a technologií výroby betonu, - zrízení pracovních a dilatacních spar, vcetne potrebných úprav, výplne, vložek, opracování, ocištení a ošetrení, - bednení požadovaných konstr. (i ztracené) s úpravou dle požadované kvality povrchu betonu, vcetne odbednovacích a odskružovacích prostredku, - dodání betonárské výztuže v požadované kvalite, stríhání, rezání, ohýbání a spojování do všech požadovaných tvaru (vc. armakošu) a uložení s požadovaným zajištením polohy a krytí výztuže betonem, - veškeré svary nebo jiné spoje výztuže, - podperné konstr. (skruže) a lešení všech druhu pro bednení, uložení cerstvého betonu, výztuže a doplnkových konstr., vc. požadovaných otvoru, ochranných a bezpecnostních opatrení a základu techto konstrukcí a lešení, - vytvorení kotevních cel, kapes, nálitku, a sedel, - zrízení všech požadovaných otvoru, kapes, výklenku, prostupu, dutin, drážek a pod., vc. ztížení práce a úprav kolem nich, - úpravy pro osazení výztuže, doplnkových konstrukcí a vybavení, - úpravy povrchu pro položení požadované izolace, povlaku a náteru, prípadne vyspravení, - ztížení práce u kabelových a injektážních trubek a ostatních zarízení osazovaných do betonu, - konstrukce betonových kloubu, upevnení kotevních prvku a doplnkových konstrukcí, - nátery zabranující soudržnost betonu a bednení, - výpln, tesnení a tmelení spar a spoju, - opatrení povrchu betonu izolací proti zemní vlhkosti v cástech, kde prijdou do styku se zeminou nebo kamenivem, - prípadné zrízení spojovací vrstvy u základu, - úpravy pro osazení zarízení ochrany konstrukce proti vlivu bludných proudu - predepsané podkladní konstrukce
P | 46 | 894457 |  | ŠACHTY KANAL ZE ŽELEZOBET VCET VÝZT NA POTRUBÍ DN DO 500MM | KUS | 1 | 0 | 0 |  |  | 0 | 0 | 2024_OTSKP | 0 | 3 |  |  | 0
PP
VV
TS |  |  |  | položka zahrnuje: - poklopy s rámem, mríže s rámem, stupadla, žebríky, stropy z bet. dílcu a pod. - dodání cerstvého betonu (betonové smesi) požadované kvality, jeho uložení do požadovaného tvaru pri jakékoliv hustote výztuže, konzistenci cerstvého betonu a zpusobu hutnení, ošetrení a ochranu betonu, - zhotovení nepropustného, mrazuvzdorného betonu a betonu požadované trvanlivosti a vlastností, - užití potrebných prísad a technologií výroby betonu, - zrízení pracovních a dilatacních spar, vcetne potrebných úprav, výplne, vložek, opracování, ocištení a ošetrení, - bednení požadovaných konstr. (i ztracené) s úpravou dle požadované kvality povrchu betonu, vcetne odbednovacích a odskružovacích prostredku, - dodání betonárské výztuže v požadované kvalite, stríhání, rezání, ohýbání a spojování do všech požadovaných tvaru (vc. armakošu) a uložení s požadovaným zajištením polohy a krytí výztuže betonem, - veškeré svary nebo jiné spoje výztuže, - podperné konstr. (skruže) a lešení všech druhu pro bednení, uložení cerstvého betonu, výztuže a doplnkových konstr., vc. požadovaných otvoru, ochranných a bezpecnostních opatrení a základu techto konstrukcí a lešení, - vytvorení kotevních cel, kapes, nálitku, a sedel, - zrízení všech požadovaných otvoru, kapes, výklenku, prostupu, dutin, drážek a pod., vc. ztížení práce a úprav kolem nich, - úpravy pro osazení výztuže, doplnkových konstrukcí a vybavení, - úpravy povrchu pro položení požadované izolace, povlaku a náteru, prípadne vyspravení, - ztížení práce u kabelových a injektážních trubek a ostatních zarízení osazovaných do betonu, - konstrukce betonových kloubu, upevnení kotevních prvku a doplnkových konstrukcí, - nátery zabranující soudržnost betonu a bednení, - výpln, tesnení a tmelení spar a spoju, - opatrení povrchu betonu izolací proti zemní vlhkosti v cástech, kde prijdou do styku se zeminou nebo kamenivem, - prípadné zrízení spojovací vrstvy u základu, - úpravy pro osazení zarízení ochrany konstrukce proti vlivu bludných proudu - predepsané podkladní konstrukce
P | 47 | 896146 |  | SPADIŠTE KANALIZAC Z BETON DÍLCU NA POTRUBÍ DN DO 400MM | KUS | 2 | 0 | 0 |  |  | 0 | 0 | 2024_OTSKP | 0 | 3 |  |  | 0
PP
VV
TS |  |  |  | položka zahrnuje: - poklopy s rámem, mríže s rámem, stupadla, žebríky, stropy z bet. dílcu a pod. - predepsané betonové skruže pro vstup, prefabrikované nebo monolitické betonové dno, prípadne predepsané obložení dna cedicem a není-li uvedeno jinak i podkladní vrstvu (z kameniva nebo betonu) - monolitickou betonovou cást spadište predepsaných rozmeru, - dodání cerstvého betonu (betonové smesi) požadované kvality, - bednení požadovaných konstr. (i ztracené) s úpravou dle požadované kvality povrchu betonu, vcetne odbednovacích a odskružovacích prostredku, - nátery zabranující soudržnost betonu a bednení, - opatrení povrchu betonu izolací proti zemní vlhkosti v cástech, kde prijdou do styku se zeminou nebo kamenivem, - veškeré požadované úpravy dílcu, vcetne doplnkových konstrukcí a vybavení, - sestavení dílce na stavbe vcetne montážních zarízení, plošin a prahu a pod., - výpln, tesnení a tmelení spár a spoju, - ocištení a ošetrení úložných ploch, - zednické výpomoce pro montáž dílcu, - úpravy dílce pro dodržení požadované presnosti jeho osazení, vcetne prípadných merení - predepsané podkladní konstrukce
P | 48 | 89921 |  | VÝŠKOVÁ ÚPRAVA POKLOPU | KUS | 5 | 0 | 0 |  |  | 0 | 0 | 2024_OTSKP | 0 | 3 |  |  | 0
PP
VV
TS |  |  |  | - položka výškové úpravy zahrnuje všechny nutné práce a materiály pro zvýšení nebo snížení zarízení (vcetne nutné úpravy stávajícího povrchu vozovky nebo chodníku).
P | 49 | 899308 |  | DOPLNKY NA POTRUBÍ - SIGNALIZAC VODIC | m | 565.92 | 0 | 0 |  |  | 0 | 0 | 2024_OTSKP | 0 | 3 |  |  | 0
PP
VV |  |  |  | (373+8+53,5+4,9+2,6+3,5+7,2+8+10,9)*1,2 = 565,920 [A]
TS |  |  |  | - Položka zahrnuje veškerý materiál, výrobky a polotovary, vcetne mimostaveništní a vnitrostaveništní dopravy (rovnež presuny), vcetne naložení a složení,prípadne s uložením. - položka signalizacní vodic zahrnuje i kontrolní vývody.
P | 50 | 899309 |  | DOPLNKY NA POTRUBÍ - VÝSTRAŽNÁ FÓLIE | m | 1344.12 | 0 | 0 |  |  | 0 | 0 | 2024_OTSKP | 0 | 3 |  |  | 0
PP
VV |  |  |  | (36,8+4,5+6,1+5,5+4,5+35,6+34+99,9+18,4+31+5,9+29,6+42,5+40,2+74,9+69,1+56+33,2+65,8+3,5+4,9+2,6+3,5+7,2+8+10,9+373+8+5)*1,2 = 1344,120 [A]
TS |  |  |  | - Položka zahrnuje veškerý materiál, výrobky a polotovary, vcetne mimostaveništní a vnitrostaveništní dopravy (rovnež presuny), vcetne naložení a složení,prípadne s uložením.
P | 51 | 899521 |  | OBETONOVÁNÍ POTRUBÍ Z PROSTÉHO BETONU DO C8/10 | M3 | 74.368 | 0 | 0 |  |  | 0 | 0 | 2024_OTSKP | 0 | 3 |  |  | 0
PP
VV |  |  |  | 0,35*(35,6+34) = 24,360 [B] 0,76*65,8 = 50,008 [C] Celkem: B+C = 74,368 [E]
TS |  |  |  | - dodání cerstvého betonu (betonové smesi) požadované kvality, jeho uložení do požadovaného tvaru pri jakékoliv hustote výztuže, konzistenci cerstvého betonu a zpusobu hutnení, ošetrení a ochranu betonu, - zhotovení nepropustného, mrazuvzdorného betonu a betonu požadované trvanlivosti a vlastností, - užití potrebných prísad a technologií výroby betonu, - zrízení pracovních a dilatacních spar, vcetne potrebných úprav, výplne, vložek, opracování, ocištení a ošetrení, - bednení požadovaných konstr. (i ztracené) s úpravou dle požadované kvality povrchu betonu, vcetne odbednovacích a odskružovacích prostredku, - podperné konstr. (skruže) a lešení všech druhu pro bednení, uložení cerstvého betonu, výztuže a doplnkových konstr., vc. požadovaných otvoru, ochranných a bezpecnostních opatrení a základu techto konstrukcí a lešení, - vytvorení kotevních cel, kapes, nálitku, a sedel, - zrízení všech požadovaných otvoru, kapes, výklenku, prostupu, dutin, drážek a pod., vc. ztížení práce a úprav kolem nich, - úpravy pro osazení výztuže, doplnkových konstrukcí a vybavení, - úpravy povrchu pro položení požadované izolace, povlaku a náteru, prípadne vyspravení, - ztížení práce u kabelových a injektážních trubek a ostatních zarízení osazovaných do betonu, - konstrukce betonových kloubu, upevnení kotevních prvku a doplnkových konstrukcí, - nátery zabranující soudržnost betonu a bednení, - výpln, tesnení a tmelení spar a spoju, - opatrení povrchu betonu izolací proti zemní vlhkosti v cástech, kde prijdou do styku se zeminou nebo kamenivem, - prípadné zrízení spojovací vrstvy u základu, - úpravy pro osazení zarízení ochrany konstrukce proti vlivu bludných proudu
P | 52 | 899523 |  | OBETONOVÁNÍ POTRUBÍ Z PROSTÉHO BETONU DO C16/20 | M3 | 115.96 | 0 | 0 |  |  | 0 | 0 | 2024_OTSKP | 0 | 3 |  |  | 0
PP |  |  |  | Suchá smes - potrubí retence
VV |  |  |  | (56+33,2)*1,3 = 115,960 [A]
TS |  |  |  | - dodání cerstvého betonu (betonové smesi) požadované kvality, jeho uložení do požadovaného tvaru pri jakékoliv hustote výztuže, konzistenci cerstvého betonu a zpusobu hutnení, ošetrení a ochranu betonu, - zhotovení nepropustného, mrazuvzdorného betonu a betonu požadované trvanlivosti a vlastností, - užití potrebných prísad a technologií výroby betonu, - zrízení pracovních a dilatacních spar, vcetne potrebných úprav, výplne, vložek, opracování, ocištení a ošetrení, - bednení požadovaných konstr. (i ztracené) s úpravou dle požadované kvality povrchu betonu, vcetne odbednovacích a odskružovacích prostredku, - podperné konstr. (skruže) a lešení všech druhu pro bednení, uložení cerstvého betonu, výztuže a doplnkových konstr., vc. požadovaných otvoru, ochranných a bezpecnostních opatrení a základu techto konstrukcí a lešení, - vytvorení kotevních cel, kapes, nálitku, a sedel, - zrízení všech požadovaných otvoru, kapes, výklenku, prostupu, dutin, drážek a pod., vc. ztížení práce a úprav kolem nich, - úpravy pro osazení výztuže, doplnkových konstrukcí a vybavení, - úpravy povrchu pro položení požadované izolace, povlaku a náteru, prípadne vyspravení, - ztížení práce u kabelových a injektážních trubek a ostatních zarízení osazovaných do betonu, - konstrukce betonových kloubu, upevnení kotevních prvku a doplnkových konstrukcí, - nátery zabranující soudržnost betonu a bednení, - výpln, tesnení a tmelení spar a spoju, - opatrení povrchu betonu izolací proti zemní vlhkosti v cástech, kde prijdou do styku se zeminou nebo kamenivem, - prípadné zrízení spojovací vrstvy u základu, - úpravy pro osazení zarízení ochrany konstrukce proti vlivu bludných proudu
P | 53 | 899611 |  | TLAKOVÉ ZKOUŠKY POTRUBÍ DN DO 80MM | m | 40.6 | 0 | 0 |  |  | 0 | 0 | 2024_OTSKP | 0 | 3 |  |  | 0
PP
VV |  |  |  | 3,5+4,9+2,6+3,5+7,2+8+10,9 = 40,600 [A]
TS |  |  |  | - prísun, montáž, demontáž, odsun zkoušecího cerpadla, napuštení tlakovou vodou, dodání vody pro tlakovou zkoušku, montáž a demontáž dílcu pro zabezpecení konce zkoušeného úseku potrubí, montáž a demontáž koncových tvarovek, montáž zaslepovací príruby, zaslepení odbocek pro armatury a pro odbocující rady.
P | 54 | 899621 |  | TLAKOVÉ ZKOUŠKY POTRUBÍ DN DO 100MM | m | 386 | 0 | 0 |  |  | 0 | 0 | 2024_OTSKP | 0 | 3 |  |  | 0
PP
VV |  |  |  | 373+8+5 = 386,000 [A]
TS |  |  |  | - prísun, montáž, demontáž, odsun zkoušecího cerpadla, napuštení tlakovou vodou, dodání vody pro tlakovou zkoušku, montáž a demontáž dílcu pro zabezpecení konce zkoušeného úseku potrubí, montáž a demontáž koncových tvarovek, montáž zaslepovací príruby, zaslepení odbocek pro armatury a pro odbocující rady.
P | 55 | 899631 |  | TLAKOVÉ ZKOUŠKY POTRUBÍ DN DO 150MM | m | 1619.6 | 0 | 0 |  |  | 0 | 0 | 2024_OTSKP | 0 | 3 |  |  | 0
PP
VV |  |  |  | 164,6+1455 = 1619,600 [A]
TS |  |  |  | - prísun, montáž, demontáž, odsun zkoušecího cerpadla, napuštení tlakovou vodou, dodání vody pro tlakovou zkoušku, montáž a demontáž dílcu pro zabezpecení konce zkoušeného úseku potrubí, montáž a demontáž koncových tvarovek, montáž zaslepovací príruby, zaslepení odbocek pro armatury a pro odbocující rady.
P | 56 | 899632 |  | ZKOUŠKA VODOTESNOSTI POTRUBÍ DN DO 150MM | m | 36.8 | 0 | 0 |  |  | 0 | 0 | 2024_OTSKP | 0 | 3 |  |  | 0
PP
VV |  |  |  | 36,8 = 36,800 [A]
TS |  |  |  | - prísun, montáž, demontáž, odsun zkoušecího cerpadla, napuštení tlakovou vodou, dodání vody pro tlakovou zkoušku, montáž a demontáž dílcu pro zabezpecení konce zkoušeného úseku potrubí, montáž a demontáž koncových tvarovek, montáž zaslepovací príruby, zaslepení odbocek pro armatury a pro odbocující rady.
P | 57 | 899641 |  | TLAKOVÉ ZKOUŠKY POTRUBÍ DN DO 200MM | m | 85.45 | 0 | 0 |  |  | 0 | 0 | 2024_OTSKP | 0 | 3 |  |  | 0
PP
VV |  |  |  | 82,6+2,85 = 85,450 [A]
TS |  |  |  | - prísun, montáž, demontáž, odsun zkoušecího cerpadla, napuštení tlakovou vodou, dodání vody pro tlakovou zkoušku, montáž a demontáž dílcu pro zabezpecení konce zkoušeného úseku potrubí, montáž a demontáž koncových tvarovek, montáž zaslepovací príruby, zaslepení odbocek pro armatury a pro odbocující rady.
P | 58 | 899642 |  | ZKOUŠKA VODOTESNOSTI POTRUBÍ DN DO 200MM | m | 20.6 | 0 | 0 |  |  | 0 | 0 | 2024_OTSKP | 0 | 3 |  |  | 0
PP
VV |  |  |  | 4,5+6,1+5,5+4,5 = 20,600 [A]
TS |  |  |  | - prísun, montáž, demontáž, odsun zkoušecího cerpadla, napuštení tlakovou vodou, dodání vody pro tlakovou zkoušku, montáž a demontáž dílcu pro zabezpecení konce zkoušeného úseku potrubí, montáž a demontáž koncových tvarovek, montáž zaslepovací príruby, zaslepení odbocek pro armatury a pro odbocující rady.
P | 59 | 899652 |  | ZKOUŠKA VODOTESNOSTI POTRUBÍ DN DO 300MM | m | 218.9 | 0 | 0 |  |  | 0 | 0 | 2024_OTSKP | 0 | 3 |  |  | 0
PP
VV |  |  |  | 35,6+34+99,9+18,4+31 = 218,900 [A]
TS |  |  |  | - prísun, montáž, demontáž, odsun zkoušecího cerpadla, napuštení tlakovou vodou, dodání vody pro tlakovou zkoušku, montáž a demontáž dílcu pro zabezpecení konce zkoušeného úseku potrubí, montáž a demontáž koncových tvarovek, montáž zaslepovací príruby, zaslepení odbocek pro armatury a pro odbocující rady.
P | 60 | 899662 |  | ZKOUŠKA VODOTESNOSTI POTRUBÍ DN DO 400MM | m | 262.2 | 0 | 0 |  |  | 0 | 0 | 2024_OTSKP | 0 | 3 |  |  | 0
PP
VV |  |  |  | 5,9+29,6+42,5+40,2+74,9+69,1 = 262,200 [A]
TS |  |  |  | - prísun, montáž, demontáž, odsun zkoušecího cerpadla, napuštení tlakovou vodou, dodání vody pro tlakovou zkoušku, montáž a demontáž dílcu pro zabezpecení konce zkoušeného úseku potrubí, montáž a demontáž koncových tvarovek, montáž zaslepovací príruby, zaslepení odbocek pro armatury a pro odbocující rady.
P | 61 | 899672 |  | ZKOUŠKA VODOTESNOSTI POTRUBÍ DN DO 600MM | m | 155 | 0 | 0 |  |  | 0 | 0 | 2024_OTSKP | 0 | 3 |  |  | 0
PP
VV |  |  |  | 56+33,2+65,8 = 155,000 [A]
TS |  |  |  | - prísun, montáž, demontáž, odsun zkoušecího cerpadla, napuštení tlakovou vodou, dodání vody pro tlakovou zkoušku, montáž a demontáž dílcu pro zabezpecení konce zkoušeného úseku potrubí, montáž a demontáž koncových tvarovek, montáž zaslepovací príruby, zaslepení odbocek pro armatury a pro odbocující rady.
P | 62 | 89971 |  | PROPLACH A DEZINFEKCE VODOVODNÍHO POTRUBÍ DN DO 80MM | m | 40.6 | 0 | 0 |  |  | 0 | 0 | 2024_OTSKP | 0 | 3 |  |  | 0
PP
VV |  |  |  | 3,5+4,9+2,6+3,5+7,2+8+10,9 = 40,600 [A]
TS |  |  |  | - napuštení a vypuštení vody, dodání vody a dezinfekcního prostredku, bakteriologický rozbor vody.
P | 63 | 89972 |  | PROPLACH A DEZINFEKCE VODOVODNÍHO POTRUBÍ DN DO 100MM | m | 386 | 0 | 0 |  |  | 0 | 0 | 2024_OTSKP | 0 | 3 |  |  | 0
PP
VV |  |  |  | 373+8+5 = 386,000 [A]
TS |  |  |  | - napuštení a vypuštení vody, dodání vody a dezinfekcního prostredku, bakteriologický rozbor vody.
P | 64 | 89980 |  | TELEVIZNÍ PROHLÍDKA POTRUBÍ | m | 2148.5 | 0 | 0 |  |  | 0 | 0 | 2024_OTSKP | 0 | 3 |  |  | 0
PP
VV |  |  |  | 1455+36,8+4,5+6,1+5,5+4,5+35,6+34+99,9+18,4+31+5,9+29,6+42,5+40,2+74,9+69,1+56+33,2+65,8 = 2148,500 [A]
TS |  |  |  | položka zahrnuje prohlídku potrubí televizní kamerou, záznam prohlídky na nosicích DVD a vyhotovení záverecného písemného protokolu
P | 65 | 899901 |  | PREPOJENÍ PRÍPOJEK | KUS | 5 | 0 | 0 |  |  | 0 | 0 | 2024_OTSKP | 0 | 3 |  |  | 0
PP
VV |  |  |  | 5.000000 = 5,000 [A]
TS |  |  |  | položka zahrnuje rez na potrubí, dodání a osazení príslušných tvarovek a armatur
P | 81 | R874331 |  | POTRUBÍ Z TRUB PLASTOVÝCH ODPADNÍCH DN DO 150MM | m | 40.48 | 0 | 0 |  |  | 0 | 0 | 2024_OTSKP | 0 | 3 |  |  | 0
PP
VV |  |  |  | 36,8*1,1 = 40,480 [A]
TS |  |  |  | položky pro zhotovení potrubí platí bez ohledu na sklon zahrnuje: - výrobní dokumentaci (vcetne technologického predpisu) - dodání veškerého trubního a pomocného materiálu (trouby, trubky, tvarovky, spojovací a tesnící materiál a pod.), podperných, závesných a upevnovacích prvku, vcetne potrebných úprav - úprava a príprava podkladu a podper, ocištení a ošetrení podkladu a podper - zrízení plne funkcního potrubí, kompletní soustavy, podle príslušného technologického predpisu - zrízení potrubí i jednotlivých cástí po etapách, vcetne pracovních spar a spoju, pracovního zaslepení koncu a pod. - úprava prostupu, pruchodu šachtami a komorami, okolí podper a vyústení, zaústení, napojení, vyvedení a upevnení odpad. výustí - ochrana potrubí náterem (vc. úpravy povrchu), prípadne izolací, nejsou-li tyto práce predmetem jiné položky - úprava, ocištení a ošetrení prostoru kolem potrubí - položky platí pro práce provádené v prostoru zapaženém i nezapaženém a i v kolektorech, chránickách - položky zahrnují i práce spojené s nutnými obtoky, prevádením a cerpáním vody nezahrnuje zkoušky vodotesnosti a televizní prohlídku
P | 82 | R874341 |  | POTRUBÍ Z TRUB PLASTOVÝCH ODPADNÍCH DN DO 200MM | m | 17.71 | 0 | 0 |  |  | 0 | 0 | 2024_OTSKP | 0 | 3 |  |  | 0
PP
VV |  |  |  | (6,1+5,5+4,5)*1,1 = 17,710 [A]
TS |  |  |  | položky pro zhotovení potrubí platí bez ohledu na sklon zahrnuje: - výrobní dokumentaci (vcetne technologického predpisu) - dodání veškerého trubního a pomocného materiálu (trouby, trubky, tvarovky, spojovací a tesnící materiál a pod.), podperných, závesných a upevnovacích prvku, vcetne potrebných úprav - úprava a príprava podkladu a podper, ocištení a ošetrení podkladu a podper - zrízení plne funkcního potrubí, kompletní soustavy, podle príslušného technologického predpisu - zrízení potrubí i jednotlivých cástí po etapách, vcetne pracovních spar a spoju, pracovního zaslepení koncu a pod. - úprava prostupu, pruchodu šachtami a komorami, okolí podper a vyústení, zaústení, napojení, vyvedení a upevnení odpad. výustí - ochrana potrubí náterem (vc. úpravy povrchu), prípadne izolací, nejsou-li tyto práce predmetem jiné položky - úprava, ocištení a ošetrení prostoru kolem potrubí - položky platí pro práce provádené v prostoru zapaženém i nezapaženém a i v kolektorech, chránickách - položky zahrnují i práce spojené s nutnými obtoky, prevádením a cerpáním vody nezahrnuje zkoušky vodotesnosti a televizní prohlídku
P | 83 | R874451 |  | POTRUBÍ Z TRUB PLASTOVÝCH ODPADNÍCH DN DO 300MM | m | 164.23 | 0 | 0 |  |  | 0 | 0 | 2024_OTSKP | 0 | 3 |  |  | 0
PP |  |  |  | Potrubí PP SN16 DN300
VV |  |  |  | (99,9+18,4+31)*1,1 = 164,230 [A]
TS |  |  |  | položky pro zhotovení potrubí platí bez ohledu na sklon zahrnuje: - výrobní dokumentaci (vcetne technologického predpisu) - dodání veškerého trubního a pomocného materiálu (trouby, trubky, tvarovky, spojovací a tesnící materiál a pod.), podperných, závesných a upevnovacích prvku, vcetne potrebných úprav - úprava a príprava podkladu a podper, ocištení a ošetrení podkladu a podper - zrízení plne funkcního potrubí, kompletní soustavy, podle príslušného technologického predpisu - zrízení potrubí i jednotlivých cástí po etapách, vcetne pracovních spar a spoju, pracovního zaslepení koncu a pod. - úprava prostupu, pruchodu šachtami a komorami, okolí podper a vyústení, zaústení, napojení, vyvedení a upevnení odpad. výustí - ochrana potrubí náterem (vc. úpravy povrchu), prípadne izolací, nejsou-li tyto práce predmetem jiné položky - úprava, ocištení a ošetrení prostoru kolem potrubí - položky platí pro práce provádené v prostoru zapaženém i nezapaženém a i v kolektorech, chránickách - položky zahrnují i práce spojené s nutnými obtoky, prevádením a cerpáním vody nezahrnuje zkoušky vodotesnosti a televizní prohlídku
P | 84 | R874461 |  | POTRUBÍ Z TRUB PLASTOVÝCH ODPADNÍCH DN DO 400MM | m | 288.42 | 0 | 0 |  |  | 0 | 0 | 2024_OTSKP | 0 | 3 |  |  | 0
PP |  |  |  | Potrubí DN400 PP SN12 5,8m + DN400 PP SN16 255m
VV |  |  |  | (5,9+29,6+42,5+40,2+74,9+69,1)*1,1 = 288,420 [A]
TS |  |  |  | položky pro zhotovení potrubí platí bez ohledu na sklon zahrnuje: - výrobní dokumentaci (vcetne technologického predpisu) - dodání veškerého trubního a pomocného materiálu (trouby, trubky, tvarovky, spojovací a tesnící materiál a pod.), podperných, závesných a upevnovacích prvku, vcetne potrebných úprav - úprava a príprava podkladu a podper, ocištení a ošetrení podkladu a podper - zrízení plne funkcního potrubí, kompletní soustavy, podle príslušného technologického predpisu - zrízení potrubí i jednotlivých cástí po etapách, vcetne pracovních spar a spoju, pracovního zaslepení koncu a pod. - úprava prostupu, pruchodu šachtami a komorami, okolí podper a vyústení, zaústení, napojení, vyvedení a upevnení odpad. výustí - ochrana potrubí náterem (vc. úpravy povrchu), prípadne izolací, nejsou-li tyto práce predmetem jiné položky - úprava, ocištení a ošetrení prostoru kolem potrubí - položky platí pro práce provádené v prostoru zapaženém i nezapaženém a i v kolektorech, chránickách - položky zahrnují i práce spojené s nutnými obtoky, prevádením a cerpáním vody nezahrnuje zkoušky vodotesnosti a televizní prohlídku
P | 85 | R874581 |  | POTRUBÍ Z TRUB PLAST ODPAD DN DO 600MM | m | 98.12 | 0 | 0 |  |  | 0 | 0 | 2024_OTSKP | 0 | 3 |  |  | 0
PP |  |  |  | Kanalizacní potrubí PE-HD/PP SN16
VV |  |  |  | (56+33,2)*1,1 = 98,120 [A]
TS |  |  |  | položky pro zhotovení potrubí platí bez ohledu na sklon zahrnuje: - výrobní dokumentaci (vcetne technologického predpisu) - dodání veškerého trubního a pomocného materiálu (trouby, trubky, tvarovky, spojovací a tesnící materiál a pod.), podperných, závesných a upevnovacích prvku, vcetne potrebných úprav - úprava a príprava podkladu a podper, ocištení a ošetrení podkladu a podper - zrízení plne funkcního potrubí, kompletní soustavy, podle príslušného technologického predpisu - zrízení potrubí i jednotlivých cástí po etapách, vcetne pracovních spar a spoju, pracovního zaslepení koncu a pod. - úprava prostupu, pruchodu šachtami a komorami, okolí podper a vyústení, zaústení, napojení, vyvedení a upevnení odpad. výustí - ochrana potrubí náterem (vc. úpravy povrchu), prípadne izolací, nejsou-li tyto práce predmetem jiné položky - úprava, ocištení a ošetrení prostoru kolem potrubí - položky platí pro práce provádené v prostoru zapaženém i nezapaženém a i v kolektorech, chránickách - položky zahrnují i práce spojené s nutnými obtoky, prevádením a cerpáním vody nezahrnuje zkoušky vodotesnosti a televizní prohlídku
P | 86 | R8914271 |  | SOUPRAVA NA VÝTLAKU ODPADNÍCH VOD PODZEMNÍ DN 80MM | KUS | 3 | 0 | 0 |  |  | 0 | 0 | 2024_OTSKP | 0 | 3 |  |  | 0
PP |  |  |  | podzemní souprava pro odvzdušnení, zavzdušnení, proplach na výtlaku odpadní vody
VV
TS |  |  |  | - Položka zahrnuje kompletní montáž dle technologického predpisu, dodávku armatury, veškerou mimostaveništní a vnitrostaveništní dopravu.
P | 87 | R891827 |  | PRÍPOJKA NAVRTÁVACÍ PASY DN DO 100MM | KUS | 5 | 0 | 0 |  |  | 0 | 0 | 2024_OTSKP | 0 | 3 |  |  | 0
PP |  |  |  | NAVRTÁVACÍ PAS + UZÁVER SE ZS
VV |  |  |  | 5 = 5,000 [A]
TS |  |  |  | - Položka zahrnuje kompletní montáž dle technologického predpisu, dodávku armatury, veškerou mimostaveništní a vnitrostaveništní dopravu.
P | 88 | R891828 |  | VÍROVÝ REGULACNÍ VENTIL RG-SPIN | KUS | 3 | 0 | 0 |  |  | 0 | 0 | 2024_OTSKP | 0 | 3 |  |  | 0
PP |  |  |  | PRO ŠACHTY ŠR4.5a6 ODTOKY 0,6l/s DN 300, 1l/s DN300 a 1,7l/s DN300
VV |  |  |  | 3 = 3,000 [A]
TS |  |  |  | - Položka zahrnuje kompletní montáž a dodávku dle technologického predpisu, dodávku armatury a montážního materálu, veškerou mimostaveništní a vnitrostaveništní dopravu.
P | 89 | R893311 |  | ŠACHTY VODOMERNÉ Z PLASTU VŠ1+2 | KUS | 2 | 0 | 0 |  |  | 0 | 0 | 2024_OTSKP | 0 | 3 |  |  | 0
PP |  |  |  | ŠACHTA POJÍŽDENÁ VCETNE OBETOVÁNÍ S POJÍZDNÝM STROPEM A POKLOPEM, DODÁVKA A MONTÁŽ
VV
TS |  |  |  | položka zahrnuje: - poklopy s rámem, mríže s rámem, stupadla, žebríky, stropy z bet. dílcu a pod. - dodání cerstvého betonu (betonové smesi) požadované kvality, jeho uložení do požadovaného tvaru pri jakékoliv konzistenci cerstvého betonu a zpusobu hutnení, ošetrení a ochranu betonu, - zhotovení nepropustného, mrazuvzdorného betonu a betonu požadované trvanlivosti a vlastností, - užití potrebných prísad a technologií výroby betonu, - zrízení pracovních a dilatacních spar, vcetne potrebných úprav, výplne, vložek, opracování, ocištení a ošetrení, - bednení požadovaných konstr. (i ztracené) s úpravou dle požadované kvality povrchu betonu, vcetne odbednovacích a odskružovacích prostredku, - podperné konstr. (skruže) a lešení všech druhu pro bednení, uložení cerstvého betonu, výztuže a doplnkových konstr., vc. požadovaných otvoru, ochranných a bezpecnostních opatrení a základu techto konstrukcí a lešení, - vytvorení kotevních cel, kapes, nálitku, a sedel, - zrízení všech požadovaných otvoru, kapes, výklenku, prostupu, dutin, drážek a pod., vc. ztížení práce a úprav kolem nich, - úpravy pro osazení výztuže, doplnkových konstrukcí a vybavení, - úpravy povrchu pro položení požadované izolace, povlaku a náteru, prípadne vyspravení, - ztížení práce u kabelových a injektážních trubek a ostatních zarízení osazovaných do betonu, - konstrukce betonových kloubu, upevnení kotevních prvku a doplnkových konstrukcí, - nátery zabranující soudržnost betonu a bednení, - výpln, tesnení a tmelení spar a spoju, - opatrení povrchu betonu izolací proti zemní vlhkosti v cástech, kde prijdou do styku se zeminou nebo kamenivem, - prípadné zrízení spojovací vrstvy u základu, - úpravy pro osazení zarízení ochrany konstrukce proti vlivu bludných proudu - predepsané podkladní konstrukce
SD |  | 9 |  | Ostatní konstrukce a práce | [6 empty] | 0 | 0
P | 66 | 93658 |  | OCHRANNÉ TYCOVÉ ZNAKY - ORIENTACNÍ SLOUPKY | KUS | 28 | 0 | 0 |  |  | 0 | 0 | 2024_OTSKP | 0 | 3 |  |  | 0
PP
VV
TS |  |  |  | - Položka zahrnuje veškerý materiál, výrobky a polotovary, vcetne mimostaveništní a vnitrostaveništní dopravy (rovnež presuny), vcetne naložení a složení,prípadne s uložením.
P | 67 | 96611 |  | BOURÁNÍ KONSTRUKCÍ Z BETONOVÝCH DÍLCU | M3 | 15 | 0 | 0 |  |  | 0 | 0 | 2024_OTSKP | 0 | 3 |  |  | 0
PP
VV
TS |  |  |  | položka zahrnuje: - rozbourání konstrukce bez ohledu na použitou technologii - veškeré pomocné konstrukce (lešení a pod.) - veškerou manipulaci s vybouranou sutí a hmotami vcetne uložení na skládku. Nezahrnuje poplatek za skládku, který se vykazuje v položce 0141** (s výjimkou malého množství bouraného materiálu, kde je možné poplatek zahrnout do jednotkové ceny bourání – tento fakt musí být uveden v doplnujícím textu k položce) - veškeré další práce plynoucí z technologického predpisu a z platných predpisu
P | 68 | 96814 |  | VYSEKÁNÍ OTVORU, KAPES, RÝH V BETONOVÉ KONSTRUKCI | M3 | 0.5 | 0 | 0 |  |  | 0 | 0 | 2024_OTSKP | 0 | 3 |  |  | 0
PP
VV
TS |  |  |  | - položka zahrnuje veškerou manipulaci s vybouranou sutí a hmotami vcetne uložení na skládku. Nezahrnuje poplatek za skládku, který se vykazuje v položce 0141** (s výjimkou malého množství bouraného materiálu, kde je možné poplatek zahrnout do jednotkové ceny bourání – tento fakt musí být uveden v doplnujícím textu k položce) - položka zahrnuje veškeré další práce plynoucí z technologického predpisu a z platných predpisu
P | 69 | 96912 |  | VYBOURÁNÍ POTRUBÍ DN DO 100MM VODOVODNÍCH | m | 376 | 0 | 0 |  |  | 0 | 0 | 2024_OTSKP | 0 | 3 |  |  | 0
PP
VV |  |  |  | 336+40 = 376,000 [A]
TS |  |  |  | - položka zahrnuje veškerou manipulaci s vybouranou sutí a hmotami vcetne uložení na skládku. Nezahrnuje poplatek za skládku, který se vykazuje v položce 0141** (s výjimkou malého množství bouraného materiálu, kde je možné poplatek zahrnout do jednotkové ceny bourání – tento fakt musí být uveden v doplnujícím textu k položce) - položka zahrnuje veškeré další práce plynoucí z technologického predpisu a z platných predpisu
P | 70 | 969233 |  | VYBOURÁNÍ POTRUBÍ DN DO 150MM KANALIZAC | m | 165 | 0 | 0 |  |  | 0 | 0 | 2024_OTSKP | 0 | 3 |  |  | 0
PP
VV
TS |  |  |  | - položka zahrnuje veškerou manipulaci s vybouranou sutí a hmotami vcetne uložení na skládku. Nezahrnuje poplatek za skládku, který se vykazuje v položce 0141** (s výjimkou malého množství bouraného materiálu, kde je možné poplatek zahrnout do jednotkové ceny bourání – tento fakt musí být uveden v doplnujícím textu k položce) - položka zahrnuje veškeré další práce plynoucí z technologického predpisu a z platných predpisu
P | 71 | 969257 |  | VYBOURÁNÍ POTRUBÍ DN DO 500MM KANALIZAC | m | 107 | 0 | 0 |  |  | 0 | 0 | 2024_OTSKP | 0 | 3 |  |  | 0
PP
VV
TS |  |  |  | - položka zahrnuje veškerou manipulaci s vybouranou sutí a hmotami vcetne uložení na skládku. Nezahrnuje poplatek za skládku, který se vykazuje v položce 0141** (s výjimkou malého množství bouraného materiálu, kde je možné poplatek zahrnout do jednotkové ceny bourání – tento fakt musí být uveden v doplnujícím textu k položce) - položka zahrnuje veškeré další práce plynoucí z technologického predpisu a z platných predpisu
SD |  | 990 |  | Poplatky za skládky | [6 empty] | 0 | 0
P | 73 | R015111 | 901 | NEOCENOVAT - POPLATKY ZA LIKVIDACI ODPADU NEKONTAMINOVANÝCH - 17 05 04 VYTEŽENÉ ZEMINY A HORNINY - I. TRÍDA TEŽITELNOSTI VCETNE DOPRAVY | T | 3346.832 | 0 | 0 |  |  | 0 | 0 | 2024_OTSKP | 0 | 3 |  |  | 0
PP |  |  |  | Evidencní položka, Neocenovat v objektu SO/PS, položka se ocenuje pouze v objektu SO 90-90 Zpusob likvidace: recyklace, druhotné využití.
VV |  |  |  | (3258,775-1399,424)*1,8 = 3346,832 [A]
TS |  |  |  | 1. Položka obsahuje: – veškeré poplatky provozovateli skládky, recyklacní linky nebo jiného zarízení na zpracování nebo likvidaci odpadu související s prevzetím, uložením, zpracováním nebo likvidací odpadu – náklady spojené s dopravou z místa stavby na místo prevzetí provozovatelem skládky, recyklacní linky nebo jiného zarízení na zpracování nebo likvidaci odpadu – náklady spojené s vyložením a manipulací s materiálem v míste skládky 2. Položka neobsahuje: – náklady spojené s naložením a manipulací materiálem 3. Zpusob merení: Tunou se rozumí hmotnost odpadu vytrídeného v souladu se zákonem c. 541/2020 Sb., o nakládání s odpady, v platném znení.
P | 74 | R015130 | 901 | NEOCENOVAT - POPLATKY ZA LIKVIDACI ODPADU NEKONTAMINOVANÝCH - 17 03 02 VYBOURANÝ ASFALTOVÝ BETON BEZ DEHTU VCETNE DOPRAVY | T | 170.775 | 0 | 0 |  |  | 0 | 0 | 2024_OTSKP | 0 | 3 |  |  | 0
PP |  |  |  | Evidencní položka, Neocenovat v objektu SO/PS, položka se ocenuje pouze v objektu SO 90-90 V prípade možnosti je u odpadu uprednostnována recyklace pred skládkováním.
VV |  |  |  | 74,25*2,3 = 170,775 [A]
TS |  |  |  | 1. Položka obsahuje: – veškeré poplatky provozovateli skládky, recyklacní linky nebo jiného zarízení na zpracování nebo likvidaci odpadu související s prevzetím, uložením, zpracováním nebo likvidací odpadu – náklady spojené s dopravou z místa stavby na místo prevzetí provozovatelem skládky, recyklacní linky nebo jiného zarízení na zpracování nebo likvidaci odpadu – náklady spojené s vyložením a manipulací s materiálem v míste skládky 2. Položka neobsahuje: – náklady spojené s naložením a manipulací materiálem 3. Zpusob merení: Tunou se rozumí hmotnost odpadu vytrídeného v souladu se zákonem c. 541/2020 Sb., o nakládání s odpady, v platném znení.
P | 75 | R015140 | 901 | NEOCENOVAT - POPLATKY ZA LIKVIDACI ODPADU NEKONTAMINOVANÝCH - 17 01 01 BETON Z DEMOLIC OBJEKTU, ZÁKLADU TV, KULY A SLOUPY VCETNE DOPRAVY | T | 1 | 0 | 0 |  |  | 0 | 0 | 2024_OTSKP | 0 | 3 |  |  | 0
PP |  |  |  | Evidencní položka, Neocenovat v objektu SO/PS, položka se ocenuje pouze v objektu SO 90-90 V prípade možnosti je u odpadu uprednostnována recyklace pred skládkováním.
VV |  |  |  | 1.000000 = 1,000 [A]
TS |  |  |  | 1. Položka obsahuje: – veškeré poplatky provozovateli skládky, recyklacní linky nebo jiného zarízení na zpracování nebo likvidaci odpadu související s prevzetím, uložením, zpracováním nebo likvidací odpadu – náklady spojené s dopravou z místa stavby na místo prevzetí provozovatelem skládky, recyklacní linky nebo jiného zarízení na zpracování nebo likvidaci odpadu – náklady spojené s vyložením a manipulací s materiálem v míste skládky 2. Položka neobsahuje: – náklady spojené s naložením a manipulací materiálem 3. Zpusob merení: Tunou se rozumí hmotnost odpadu vytrídeného v souladu se zákonem c. 541/2020 Sb., o nakládání s odpady, v platném znení.
P | 76 | R015250 | 901 | NEOCENOVAT - POPLATKY ZA LIKVIDACI ODPADU NEKONTAMINOVANÝCH - 17 02 03 PLASTY: POLYETYLÉNOVÉ PODLOŽKY (ŽEL. SVRŠEK), HDPE TRUBKY, KANALIZACNÍ TRUBKY, VCETNE DOPRAVY | T | 1 | 0 | 0 |  |  | 0 | 0 | 2024_OTSKP | 0 | 3 |  |  | 0
PP |  |  |  | Evidencní položka, Neocenovat v objektu SO/PS, položka se ocenuje pouze v objektu SO 90-90 V prípade možnosti je u odpadu uprednostnována recyklace pred skládkováním.
VV |  |  |  | 1.000000 = 1,000 [A]
TS |  |  |  | 1. Položka obsahuje: – veškeré poplatky provozovateli skládky, recyklacní linky nebo jiného zarízení na zpracování nebo likvidaci odpadu související s prevzetím, uložením, zpracováním nebo likvidací odpadu – náklady spojené s dopravou z místa stavby na místo prevzetí provozovatelem skládky, recyklacní linky nebo jiného zarízení na zpracování nebo likvidaci odpadu – náklady spojené s vyložením a manipulací s materiálem v míste skládky 2. Položka neobsahuje: – náklady spojené s naložením a manipulací materiálem 3. Zpusob merení: Tunou se rozumí hmotnost odpadu vytrídeného v souladu se zákonem c. 541/2020 Sb., o nakládání s odpady, v platném znení.
P | 77 | R015810 | 901 | NEOCENOVAT - POPLATKY ZA LIKVIDACI ODPADU NEKONTAMINOVANÝCH - 17 04 05 - ŽELEZNÝ A OCELOVÝ ŠROT, VCETNE DOPRAVY | T | 6.082 | 0 | 0 |  |  | 0 | 0 | 2024_OTSKP | 0 | 3 |  |  | 0
PP |  |  |  | Evidencní položka, neocenovat v objektu SO/PS, položka se ocenuje pouze v objektu SO 90-90. Druhotná surovina - výkup
VV |  |  |  | (336*18,1)/1000 = 6,082 [A]
TS |  |  |  | 1. Položka obsahuje: – veškeré poplatky provozovateli skládky, recyklacní linky nebo jiného zarízení na zpracování nebo likvidaci odpadu související s prevzetím, uložením, zpracováním nebo likvidací odpadu – náklady spojené s dopravou z místa stavby na místo prevzetí provozovatelem skládky, recyklacní linky nebo jiného zarízení na zpracování nebo likvidaci odpadu – náklady spojené s vyložením a manipulací s materiálem v míste skládky 2. Položka neobsahuje: – náklady spojené s naložením a manipulací materiálem 3. Zpusob merení: Tunou se rozumí hmotnost odpadu vytrídeného v souladu se zákonem c. 541/2020 Sb., o nakládání s odpady, v platném znení.

## SO 01-27-02
SŽDC05 | [14 empty] | 3
S | Stavba: | 20138.14 |  | Náhrada prejezdu P6501 v km 245,044 trati Prerov - Bohumín_zm13 | [6 empty] | D.2.1.6 | 0 | AspeEsticon | 0 | 2
O | Objekt: | D.2.1.6 |  | Potrubní vedení | [9 empty] | 0.15 | 2
Typ | Poř. číslo | Kód položky | Varianta | Název položky | MJ | Množství | Jednotková hmotnost | Celková hmotnost |  |  | Jednotková cena |  | Cenové soustavy | 0.21
Dodávka
[9 empty] | Jednotková | Celkem | Jednotková | Celkem |  |  |  | Počet položek s nulovou cenou | 0
O1 |  | SO 01-27-02 |  | Prodloužení místní komunikace na ul.Butovická do prumyslového areálu, ochrany a preložky vodovodu a | [6 empty] | 0 | 0
SD |  | 0 |  | Všeobecné konstrukce a práce | [6 empty] | 0 | 0
P | 92 | R014411 |  | POPLATKY ZA NÁHRADNÍ ZÁSOBOVÁNÍ VODOU | KPL | 1 | 0 | 0 |  |  | 0 | 0 | 2024_OTSKP | 0 | 3 |  |  | 0
PP
VV
TS |  |  |  | zahrnuje náklady na náhradní zásobení
P | 99 | R0273011 |  | POMOC PRÁCE ZRÍZ NEBO ZAJIŠT OCHRANU INŽENÝRSKÝCH SÍTÍ | KPL | 1 | 0 | 0 |  |  | 0 | 0 | 2024_OTSKP | 0 | 3 |  |  | 0
PP |  |  |  | Ochrana plynovodu - využit šterku ze stavby (napr. z kolejište) jako podklad pro panely, panely budou dále využity na stavbe
VV
TS |  |  |  | zahrnuje veškeré náklady spojené s objednatelem požadovanými zarízeními
P | 100 | R0291131 |  | OSTATNÍ POŽADAVKY - GEODETICKÉ ZAMERENÍ - CELKY | KUS | 2 | 0 | 0 |  |  | 0 | 0 | 2024_OTSKP | 0 | 3 |  |  | 0
PP
VV
TS |  |  |  | zahrnuje veškeré náklady spojené s objednatelem požadovanými pracemi
SD |  | 1 |  | Zemní práce | [6 empty] | 0 | 0
P | 1 | 11313 |  | ODSTRANENÍ KRYTU ZPEVNENÝCH PLOCH S ASFALTOVÝM POJIVEM | M3 | 99 | 0 | 0 |  |  | 0 | 0 | 2024_OTSKP | 0 | 3 |  |  | 0
PP
VV |  |  |  | 550*0,15*1,2 = 99,000 [A]
TS |  |  |  | Položka zahrnuje veškerou manipulaci s vybouranou sutí a s vybouranými hmotami vc. uložení na skládku. Nezahrnuje poplatek za skládku, který se vykazuje v položce 0141** (s výjimkou malého množství bouraného materiálu, kde je možné poplatek zahrnout do jednotkové ceny bourání – tento fakt musí být uveden v doplnujícím textu k položce).
P | 2 | 11332 |  | ODSTRANENÍ PODKLADU ZPEVNENÝCH PLOCH Z KAMENIVA NESTMELENÉHO | M3 | 198 | 0 | 0 |  |  | 0 | 0 | 2024_OTSKP | 0 | 3 |  |  | 0
PP
VV |  |  |  | 550*0,3*1,2 = 198,000 [A]
TS |  |  |  | Položka zahrnuje veškerou manipulaci s vybouranou sutí a s vybouranými hmotami vc. uložení na skládku. Nezahrnuje poplatek za skládku, který se vykazuje v položce 0141** (s výjimkou malého množství bouraného materiálu, kde je možné poplatek zahrnout do jednotkové ceny bourání – tento fakt musí být uveden v doplnujícím textu k položce).
P | 3 | 11511 |  | CERPÁNÍ VODY DO 500 L/MIN | HOD | 3000 | 0 | 0 |  |  | 0 | 0 | 2024_OTSKP | 0 | 3 |  |  | 0
PP
VV
TS |  |  |  | Položka cerpání vody na povrchu zahrnuje i potrubí, pohotovost záložní cerpací soupravy a zrízení cerpací jímky. Soucástí položky je také následná demontáž a likvidace techto zarízení
P | 4 | 11526 |  | PREVEDENÍ VODY POTRUBÍM DN 800 NEBO ŽLABY R.O. DO 2,8M | m | 39.72 | 0 | 0 |  |  | 0 | 0 | 2024_OTSKP | 0 | 3 |  |  | 0
PP
VV |  |  |  | 33,1*1,2 = 39,720 [A]
TS |  |  |  | Položka prevedení vody na povrchu zahrnuje zrízení, udržování a odstranení príslušného zarízení. Prevedení vody se uvádí bud prumerem potrubí (DN) nebo délkou rozvinutého obvodu žlabu (r.o.).
P | 5 | 12110 |  | SEJMUTÍ ORNICE NEBO LESNÍ PUDY | M3 | 13.875 | 0 | 0 |  |  | 0 | 0 | 2024_OTSKP | 0 | 3 |  |  | 0
PP
VV |  |  |  | 2*5*0,15 = 1,500 [B] (25+50)*1,1*0,15 = 12,375 [C] Celkem: B+C = 13,875 [D]
TS |  |  |  | položka zahrnuje sejmutí ornice bez ohledu na tlouštku vrstvy a její vodorovnou dopravu nezahrnuje uložení na trvalou skládku
P | 6 | 12483 |  | VYKOPÁVKY PRO KORYTA VODOTECÍ TR. II | M3 | 207.5 | 0 | 0 |  |  | 0 | 0 | 2024_OTSKP | 0 | 3 |  |  | 0
PP
VV |  |  |  | 1*15*10 = 150,000 [A] 0,5*35*1 = 17,500 [B] 1*1,6*25 = 40,000 [C] Celkem: A+B+C = 207,500 [D]
TS |  |  |  | položka zahrnuje: - vodorovná a svislá doprava, premístení, preložení, manipulace s výkopkem - kompletní provedení vykopávky nezapažené i zapažené - ošetrení výkopište po celou dobu práce v nem vc. klimatických opatrení - ztížení vykopávek v blízkosti podzemního vedení, konstrukcí a objektu vc. jejich docasného zajištení - ztížení pod vodou, v okolí výbušnin, ve stísnených prostorech a pod. - težení po vrstvách, pásech a po jiných nutných cástech (figurách) - cerpání vody vc. cerpacích jímek, potrubí a pohotovostní cerpací soupravy (viz ustanovení k pol. 1151,2) - potrebné snížení hladiny podzemní vody - težení a rozpojování jednotlivých balvanu - vytahování a nošení výkopku - svahování a presvah. svahu do konecného tvaru, výmena hornin v podloží a v pláni znehodnocené klimatickými vlivy - eventuelne nutné druhotné rozpojení odstrelené horniny - rucní vykopávky, odstranení korenu a napadávek - pažení, vzeprení a rozeprení vc. prepažování (vyjma štetových sten) - úpravu, ochranu a ocištení dna, základové spáry, sten a svahu - zhutnení podloží, prípadne i svahu vc. svahování - zrízení stupnu v podloží a lavic na svazích, není-li pro tyto práce zrízena samostatná položka - udržování výkopište a jeho ochrana proti vode - odvedení nebo obvedení vody v okolí výkopište a ve výkopišti - trídení výkopku - veškeré pomocné konstrukce umožnující provedení vykopávky (príjezdy, sjezdy, nájezdy, lešení, podper. konstr., premostení, zpevnené plochy, zakrytí a pod.) - nezahrnuje uložení zeminy (na skládku, do násypu) ani poplatky za skládku, vykazují se v položce c.0141**
P | 7 | 13273 |  | HLOUBENÍ RÝH ŠÍR DO 2M PAŽ I NEPAŽ TR. I | M3 | 4040.454 | 0 | 0 |  |  | 0 | 0 | 2024_OTSKP | 0 | 3 |  |  | 0
PP
VV |  |  |  | (88,6+2+2*10+2,5+4+307,8)*1,8*1,1 = 841,302 [A] (36,4+6,7+53,5+19,5+10+19,1+21,7+128,1+87,6)*1,5*1,1 = 631,290 [B] (63,3+39,5)*1,7*1,4 = 244,664 [C] (80,1+120,6)*2,4*1,6 = 770,688 [D] 78,9*3,8*2,0 = 599,640 [E] 118,5*3,0*1,9 = 675,450 [F] 25,4*2,7*2,0 = 137,160 [H] (16,9-8,8)*3,2*3,0 = 77,760 [I] 50*1,7*1,1 = 93,500 [J] 5*5*2,5 = 62,500 [K] Celkem: A+B+C+D+E+F+H+I+K = 4040,454 [G]
TS |  |  |  | položka zahrnuje: - vodorovná a svislá doprava, premístení, preložení, manipulace s výkopkem - kompletní provedení vykopávky nezapažené i zapažené - ošetrení výkopište po celou dobu práce v nem vc. klimatických opatrení - ztížení vykopávek v blízkosti podzemního vedení, konstrukcí a objektu vc. jejich docasného zajištení - ztížení pod vodou, v okolí výbušnin, ve stísnených prostorech a pod. - príplatek za lepivost - težení po vrstvách, pásech a po jiných nutných cástech (figurách) - cerpání vody vc. cerpacích jímek, potrubí a pohotovostní cerpací soupravy (viz ustanovení k pol. 1151,2) - potrebné snížení hladiny podzemní vody - težení a rozpojování jednotlivých balvanu - vytahování a nošení výkopku - svahování a presvah. svahu do konecného tvaru, výmena hornin v podloží a v pláni znehodnocené klimatickými vlivy - rucní vykopávky, odstranení korenu a napadávek - pažení, vzeprení a rozeprení vc. prepažování (vyjma štetových sten) - úpravu, ochranu a ocištení dna, základové spáry, sten a svahu - odvedení nebo obvedení vody v okolí výkopište a ve výkopišti - trídení výkopku - veškeré pomocné konstrukce umožnující provedení vykopávky (príjezdy, sjezdy, nájezdy, lešení, podper. konstr., premostení, zpevnené plochy, zakrytí a pod.) - nezahrnuje uložení zeminy (na skládku, do násypu) ani poplatky za skládku, vykazují se v položce c.0141**
P | 8 | 17120 |  | ULOŽENÍ SYPANINY DO NÁSYPU A NA SKLÁDKY BEZ ZHUTNENÍ | M3 | 197.852 | 0 | 0 |  |  | 0 | 0 | 2024_OTSKP | 0 | 3 |  |  | 0
PP
VV |  |  |  | 197.852000 = 197,852 [A]
TS |  |  |  | položka zahrnuje: - kompletní provedení zemní konstrukce do predepsaného tvaru - ošetrení úložište po celou dobu práce v nem vc. klimatických opatrení - ztížení v okolí vedení, konstrukcí a objektu a jejich docasné zajištení - ztížení provádení ve ztížených podmínkách a stísnených prostorech - ztížené ukládání sypaniny pod vodu - ukládání po vrstvách a po jiných nutných cástech (figurách) vc. dosypávek - spouštení a nošení materiálu - úprava, ocištení a ochrana podloží a svahu - svahování, uzavírání povrchu svahu - udržování úložište a jeho ochrana proti vode - odvedení nebo obvedení vody v okolí úložište a v úložišti - veškeré pomocné konstrukce umožnující provedení zemní konstrukce (príjezdy, sjezdy, nájezdy, lešení, podperné konstrukce, premostení, zpevnené plochy, zakrytí a pod.)
P | 9 | 17411 |  | ZÁSYP JAM A RÝH ZEMINOU SE ZHUTNENÍM | M3 | 197.852 | 0 | 0 |  |  | 0 | 0 | 2024_OTSKP | 0 | 3 |  |  | 0
PP
VV |  |  |  | 8,8*1,8*2,8 = 44,352 [A] 2*5*0,5 = 5,000 [B] 25*1,1*2 = 55,000 [C] 50*1,1*1,7 = 93,500 [E] Celkem: A+B+C+E = 197,852 [D]
TS |  |  |  | položka zahrnuje: - kompletní provedení zemní konstrukce vc. výberu vhodného materiálu - úprava ukládaného materiálu vlhcením, trídením, promícháním nebo vysoušením, príp. jiné úpravy za úcelem zlepšení jeho mech. vlastností - hutnení i ruzné míry hutnení - ošetrení úložište po celou dobu práce v nem vc. klimatických opatrení - ztížení v okolí vedení, konstrukcí a objektu a jejich docasné zajištení - ztížení provádení vc. hutnení ve ztížených podmínkách a stísnených prostorech - ztížené ukládání sypaniny pod vodu - ukládání po vrstvách a po jiných nutných cástech (figurách) vc. dosypávek - spouštení a nošení materiálu - výmena cástí zemní konstrukce znehodnocené klimatickými vlivy - rucní hutnení - udržování úložište a jeho ochrana proti vode - odvedení nebo obvedení vody v okolí úložište a v úložišti - veškeré pomocné konstrukce umožnující provedení zemní konstrukce (príjezdy, sjezdy, nájezdy, lešení, podperné konstrukce, premostení, zpevnené plochy, zakrytí a pod.)
P | 10 | 17481 |  | ZÁSYP JAM A RÝH Z NAKUPOVANÝCH MATERIÁLU | M3 | 1883.71 | 0 | 0 |  |  | 0 | 0 | 2024_OTSKP | 0 | 3 |  |  | 0
PP
VV |  |  |  | (88,6+2+2*10+2,5+4+307,8)*1,2*1,1 = 560,868 [A] (36,4+6,7+53,5+19,5+10+19,1+21,7+128,1+87,6)*0,8*1,1 = 336,688 [B] (63,3+39,5)*0,4*1,2 = 49,344 [C] (80,1+120,6)*0,9*1,4 = 252,882 [D] 78,9*2,2*1,8 = 312,444 [E] 118,5*1,4*1,8 = 298,620 [F] 25,4*0,8*1,8 = 36,576 [H] (16,9-8,8)*1,6*2,8 = 36,288 [I] Celkem: A+B+C+D+E+F+H+I = 1883,710 [G]
TS |  |  |  | položka zahrnuje: - kompletní provedení zemní konstrukce vcetne nákupu a dopravy materiálu dle zadávací dokumentace - úprava ukládaného materiálu vlhcením, trídením, promícháním nebo vysoušením, príp. jiné úpravy za úcelem zlepšení jeho mech. vlastností - hutnení i ruzné míry hutnení - ošetrení úložište po celou dobu práce v nem vc. klimatických opatrení - ztížení v okolí vedení, konstrukcí a objektu a jejich docasné zajištení - ztížení provádení vc. hutnení ve ztížených podmínkách a stísnených prostorech - ztížené ukládání sypaniny pod vodu - ukládání po vrstvách a po jiných nutných cástech (figurách) vc. dosypávek - spouštení a nošení materiálu - výmena cástí zemní konstrukce znehodnocené klimatickými vlivy - udržování úložište a jeho ochrana proti vode - odvedení nebo obvedení vody v okolí úložište a v úložišti - veškeré pomocné konstrukce umožnující provedení zemní konstrukce (príjezdy, sjezdy, nájezdy, lešení, podperné konstrukce, premostení, zpevnené plochy, zakrytí a pod.)
P | 11 | 17581 |  | OBSYP POTRUBÍ A OBJEKTU Z NAKUPOVANÝCH MATERIÁLU | M3 | 713.243 | 0 | 0 |  |  | 0 | 0 | 2024_OTSKP | 0 | 3 |  |  | 0
PP |  |  |  | OBSYP ŠTERKOPÍSKEM
VV |  |  |  | (88,6+2+2*10+2,5+4+307,8)*0,4*1,1 = 186,956 [A] (36,4+6,7+53,5+21,7+19,1+128,1+87,6)*0,5*1,1 = 194,205 [B] 118,5*1,1*1,8 = 234,630 [F] 25,4*1,2*1,8 = 54,864 [H] 16,9*0,9*2,8 = 42,588 [I] Celkem: A+B+F+H+I = 713,243 [G]
TS |  |  |  | položka zahrnuje: - kompletní provedení zemní konstrukce vcetne nákupu a dopravy materiálu dle zadávací dokumentace - úprava ukládaného materiálu vlhcením, trídením, promícháním nebo vysoušením, príp. jiné úpravy za úcelem zlepšení jeho mech. vlastností - hutnení i ruzné míry hutnení - ošetrení úložište po celou dobu práce v nem vc. klimatických opatrení - ztížení v okolí vedení, konstrukcí a objektu a jejich docasné zajištení - ztížení provádení vc. hutnení ve ztížených podmínkách a stísnených prostorech - ztížené ukládání sypaniny pod vodu - ukládání po vrstvách a po jiných nutných cástech (figurách) vc. dosypávek - spouštení a nošení materiálu - výmena cástí zemní konstrukce znehodnocené klimatickými vlivy - rucní hutnení a výpln jam a prohlubní v podloží - úprava, ocištení, ochrana a zhutnení podloží - svahování, hutnení a uzavírání povrchu svahu - zrízení lavic na svazích - udržování úložište a jeho ochrana proti vode - odvedení nebo obvedení vody v okolí úložište a v úložišti - veškeré pomocné konstrukce umožnující provedení zemní konstrukce (príjezdy, sjezdy, nájezdy, lešení, podperné konstrukce, premostení, zpevnené plochy, zakrytí a pod.) - zemina vytlacená potrubím o DN do 180mm se od kubatury obsypu neodecítá
P | 12 | 18110 |  | ÚPRAVA PLÁNE SE ZHUTNENÍM V HORNINE TR. I | m2 | 14 | 0 | 0 |  |  | 0 | 0 | 2024_OTSKP | 0 | 3 |  |  | 0
PP
VV |  |  |  | 40*0,35 = 14,000 [A]
TS |  |  |  | položka zahrnuje úpravu pláne vcetne vyrovnání výškových rozdílu. Míru zhutnení urcuje projekt.
P | 13 | 18232 |  | ROZPROSTRENÍ ORNICE V ROVINE V TL DO 0,15M | m2 | 245.27 | 0 | 0 |  |  | 0 | 0 | 2024_OTSKP | 0 | 3 |  |  | 0
PP
VV |  |  |  | (37,7+64)*1,1 = 111,870 [A] 58*2,3 = 133,400 [B] Celkem: A+B = 245,270 [C]
TS |  |  |  | položka zahrnuje: nutné premístení ornice z docasných skládek vzdálených do 50m rozprostrení ornice v predepsané tlouštce v rovine a ve svahu do 1:5
P | 14 | 18241 |  | ZALOŽENÍ TRÁVNÍKU RUCNÍM VÝSEVEM | m2 | 92.5 | 0 | 0 |  |  | 0 | 0 | 2024_OTSKP | 0 | 3 |  |  | 0
PP
VV |  |  |  | 2*5 = 10,000 [B] (25+50)*1,1 = 82,500 [C] Celkem: B+C = 92,500 [D]
TS |  |  |  | Zahrnuje dodání predepsané travní smesi, její výsev na ornici, zalévání, první pokosení, to vše bez ohledu na sklon terénu
P | 15 | 18247 |  | OŠETROVÁNÍ TRÁVNÍKU | m2 | 92.5 | 0 | 0 |  |  | 0 | 0 | 2024_OTSKP | 0 | 3 |  |  | 0
PP
VV |  |  |  | 2*5 = 10,000 [B] (25+50)*1,1 = 82,500 [C] Celkem: B+C = 92,500 [D]
TS |  |  |  | Zahrnuje pokosení se shrabáním, naložení shrabku na dopravní prostredek, s odvozem a se složením, to vše bez ohledu na sklon terénu zahrnuje nutné zalití a hnojení
P | 16 | 23417A |  | ŠTETOVÉ STENY NASAZENÉ Z KOVOVÝCH DÍLCU DOCASNÉ (PLOCHA) | m2 | 80 | 0 | 0 |  |  | 0 | 0 | 2024_OTSKP | 0 | 3 |  |  | 0
PP
VV |  |  |  | 80*1 = 80,000 [A]
TS |  |  |  | Položka zahrnuje: - zrízení steny - opotrebení štetovnic, prípadne jejich ošetrování, rezání, nastavování a další úpravy - kleštiny, prevázky. a další pomocné a doplnkové konstrukce - nastražení a zaberanení štetovnic do jakékoliv trídy horniny - veškerou dopravu, nájem, provoz a premístení beranících zarízení a dalších mechanismu - lešení a podperné konstrukce pro práci a manipulaci beranících zarízení a dalších mechanismu - beranící plošiny vc. zemních prací, zpevnení, odvodnení a pod. - pri provádení z lodi náklady na prám nebo lodi - tesnení steny, je-li nutné - kotvení steny, je-li nutné nebo vzeprení, prípadne rozeprení - vodící piloty nebo stabilizacní hrázky - zhotovení koutových štetovnic - dílenská dokumentace, vcetne technologického predpisu spojování, - dodání spojovacího materiálu, - zrízení montážních a dilatacních spoju, spar, vcetne potrebných úprav, vložek, opracování, ocištení a ošetrení, - jakákoliv doprava a manipulace dílcu a montážních sestav, vcetne dopravy konstrukce z výrobny na stavbu, - montážní dokumentace vcetne technologického predpisu montáže, - výpln, tesnení a tmelení spar a spoju, - veškeré druhy opracování povrchu, vcetne úprav pod nátery a pod izolaci, - veškeré druhy dílenských základu a základních náteru a povlaku, - všechny druhy ocelového kotvení, - dílenskou prejímku a montážní prohlídku, vcetne požadovaných dokladu Položka nezahrnuje: - x
SD |  | 4 |  | Vodorovné konstrukce | [6 empty] | 0 | 0
P | 17 | 451212 |  | PODKL A VÝPLN VRSTVY Z LOM KAMENE NA MC | M3 | 18.75 | 0 | 0 |  |  | 0 | 0 | 2024_OTSKP | 0 | 3 |  |  | 0
PP
VV |  |  |  | 3*(5*5*0,25) = 18,750 [A]
TS |  |  |  | položka zahrnuje dodávku a rozprostrení lomového kamene vcetne dodávky a výplne z cementové malty predepsané kvality,
P | 18 | 45131 |  | PODKL A VÝPLN VRSTVY Z PROST BET | M3 | 48.063 | 0 | 0 |  |  | 0 | 0 | 2024_OTSKP | 0 | 3 |  |  | 0
PP
VV |  |  |  | 2*2*0,1*13 = 5,200 [B] 2,2*2,2*0,1*7 = 3,388 [C] 2,5*2,5*0,1*19 = 11,875 [D] (118,5+19,5)*0,1*2,0 = 27,600 [F] Celkem: B+C+D+F = 48,063 [E]
TS |  |  |  | - dodání cerstvého betonu (betonové smesi) požadované kvality, jeho uložení do požadovaného tvaru pri jakékoliv hustote výztuže, konzistenci cerstvého betonu a zpusobu hutnení, ošetrení a ochranu betonu, - zhotovení nepropustného, mrazuvzdorného betonu a betonu požadované trvanlivosti a vlastností, - užití potrebných prísad a technologií výroby betonu, - zrízení pracovních a dilatacních spar, vcetne potrebných úprav, výplne, vložek, opracování, ocištení a ošetrení, - bednení požadovaných konstr. (i ztracené) s úpravou dle požadované kvality povrchu betonu, vcetne odbednovacích a odskružovacích prostredku, - podperné konstr. (skruže) a lešení všech druhu pro bednení, uložení cerstvého betonu, výztuže a doplnkových konstr., vc. požadovaných otvoru, ochranných a bezpecnostních opatrení a základu techto konstrukcí a lešení, - vytvorení kotevních cel, kapes, nálitku, a sedel, - zrízení všech požadovaných otvoru, kapes, výklenku, prostupu, dutin, drážek a pod., vc. ztížení práce a úprav kolem nich, - úpravy pro osazení výztuže, doplnkových konstrukcí a vybavení, - úpravy povrchu pro položení požadované izolace, povlaku a náteru, prípadne vyspravení, - ztížení práce u kabelových a injektážních trubek a ostatních zarízení osazovaných do betonu, - konstrukce betonových kloubu, upevnení kotevních prvku a doplnkových konstrukcí, - nátery zabranující soudržnost betonu a bednení, - výpln, tesnení a tmelení spar a spoju, - opatrení povrchu betonu izolací proti zemní vlhkosti v cástech, kde prijdou do styku se zeminou nebo kamenivem, - prípadné zrízení spojovací vrstvy u základu, - úpravy pro osazení zarízení ochrany konstrukce proti vlivu bludných proudu
P | 19 | 45157 |  | PODKLADNÍ A VÝPLNOVÉ VRSTVY Z KAMENIVA TEŽENÉHO | M3 | 73.673 | 0 | 0 |  |  | 0 | 0 | 2024_OTSKP | 0 | 3 |  |  | 0
PP
VV |  |  |  | (15,2+3,2+2,3+19,1+36,4+6,7+53,5+21,7+128,1+87,6+16,7+15,5+2,5+4,9+33,1)*0,15*1,1 = 73,673 [A]
TS |  |  |  | položka zahrnuje dodávku predepsaného kameniva, mimostaveništní a vnitrostaveništní dopravu a jeho uložení není-li v zadávací dokumentaci uvedeno jinak, jedná se o nakupovaný materiál
P | 20 | 45169 |  | PODKL A VÝPLN VRSTVY ZE STABILIZOVANÉHO POPÍLKU | M3 | 13.435 | 0 | 0 |  |  | 0 | 0 | 2024_OTSKP | 0 | 3 |  |  | 0
PP
VV |  |  |  | 0,05*(314,8-50) = 13,240 [A] 0,01*19,5 = 0,195 [B] Celkem: A+B = 13,435 [C]
TS |  |  |  | Položka zahrnuje dodávku stabilizovaného popílku a jeho uložení se zhutnením, vcetne mimostaveništní a vnitrostaveništní dopravy (rovnež presuny)
P | 21 | 465512 |  | DLAŽBY Z LOMOVÉHO KAMENE NA MC | M3 | 37.5 | 0 | 0 |  |  | 0 | 0 | 2024_OTSKP | 0 | 3 |  |  | 0
PP
VV |  |  |  | 3*12,5 = 37,500 [A]
TS |  |  |  | položka zahrnuje: - nutné zemní práce (svahování, úpravu pláne a pod.) - zrízení spojovací vrstvy - zrízení lože dlažby z cementové malty predepsané kvality a predepsané tlouštky - dodávku a položení dlažby z lomového kamene do predepsaného tvaru - spárování, tesnení, tmelení a vyplnení spar MC prípadne s vyklínováním - úprava povrchu pro odvedení srážkové vody - nezahrnuje podklad pod dlažbu, vykazuje se samostatne položkami SD 45
SD |  | 5 |  | Komunikace | [6 empty] | 0 | 0
P | 22 | 56330 |  | VOZOVKOVÉ VRSTVY ZE ŠTERKODRTI | M3 | 15.4 | 0 | 0 |  |  | 0 | 0 | 2024_OTSKP | 0 | 3 |  |  | 0
PP
VV |  |  |  | 40*0,35*1,1 = 15,400 [A]
TS |  |  |  | - dodání kameniva predepsané kvality a zrnitosti - rozprostrení a zhutnení vrstvy v predepsané tlouštce - zrízení vrstvy bez rozlišení šírky, pokládání vrstvy po etapách - nezahrnuje postriky, nátery
P | 23 | 56336 |  | VOZOVKOVÉ VRSTVY ZE ŠTERKODRTI TL. DO 300MM | m2 | 44 | 0 | 0 |  |  | 0 | 0 | 2024_OTSKP | 0 | 3 |  |  | 0
PP
VV |  |  |  | 40*1,1 = 44,000 [A]
TS |  |  |  | - dodání kameniva predepsané kvality a zrnitosti - rozprostrení a zhutnení vrstvy v predepsané tlouštce - zrízení vrstvy bez rozlišení šírky, pokládání vrstvy po etapách - nezahrnuje postriky, nátery
P | 101 | R574A46 |  | KAMENNÁ DLAŽBA TL.150MM DO BETONU TL. 100MM | m2 | 40 | 0 | 0 |  |  | 0 | 0 | 2024_OTSKP | 0 | 3 |  |  | 0
PP
VV |  |  |  | 20*2 = 40,000 [A]
TS |  |  |  | - dodání smesi v požadované kvalite - ocištení podkladu - uložení smesi dle predepsaného technologického predpisu, zhutnení vrstvy v predepsané tlouštce - zrízení vrstvy bez rozlišení šírky, pokládání vrstvy po etapách, vcetne pracovních spar a spoju - úpravu napojení, ukoncení podél obrubníku, dilatacních zarízení, odvodnovacích proužku, odvodnovacu, vpustí, šachet a pod. - nezahrnuje postriky, nátery - nezahrnuje tesnení podél obrubníku, dilatacních zarízení, odvodnovacích proužku, odvodnovacu, vpustí, šachet a pod.
SD |  | 7 |  | Pridružená stavební výroba | [6 empty] | 0 | 0
P | 24 | 709110 |  | PROVIZORNÍ ZAJIŠTENÍ KABELU VE VÝKOPU | KUS | 65 | 0 | 0 |  |  | 0 | 0 | 2024_OTSKP | 0 | 3 |  |  | 0
PP
VV
TS |  |  |  | 1. Položka obsahuje: – kompletní montáž, rozmerení, upevnení, rezání, spojování a pod. – veškerý spojovací a montážní materiál vc. upevnovacího materiálu ( držáky apod.) – pomocné mechanismy 2. Položka neobsahuje: X 3. Zpusob merení: Udává se pocet kusu kompletní konstrukce nebo práce.
P | 25 | 709120 |  | PROVIZORNÍ ZAJIŠTENÍ POTRUBÍ VE VÝKOPU | KUS | 52 | 0 | 0 |  |  | 0 | 0 | 2024_OTSKP | 0 | 3 |  |  | 0
PP
VV
TS |  |  |  | 1. Položka obsahuje: – kompletní montáž, rozmerení, upevnení, rezání, spojování a pod. – veškerý spojovací a montážní materiál vc. upevnovacího materiálu ( držáky apod.) – pomocné mechanismy 2. Položka neobsahuje: X 3. Zpusob merení: Udává se pocet kusu kompletní konstrukce nebo práce.
P | 26 | 72124 |  | LAPACE STREŠNÍCH SPLAVENIN | KUS | 6 | 0 | 0 |  |  | 0 | 0 | 2024_OTSKP | 0 | 3 |  |  | 0
PP
VV
TS |  |  |  | - výrobní dokumentaci (vcetne technologického predpisu) - dodání veškerého instalacního a pomocného materiálu (trouby, trubky, armatury, tvarové kusy, spojovací a tesnící materiál a pod.), podperných, závesných, upevnovacích prvku, vcetne potrebných úprav - zednické výpomoci, jako je vysekávání kapes a rýh, jejich vyplnení a zacištení - úprava podkladu a osazení podper, osazení a ocištení podkladu a podper - zrízení plne funkcní instalace, kompletní soustavy, podle príslušného technologického predpisu - zrízení instalace i jednotlivých cástí po etapách, vcetne pracovních spar a spoju - úprava a príprava prostupu, okolí podper, zaústení a napojení a upevnení odpadních výustek - úprava, ocištení a ošetrení prostoru kolem instalace
P | 27 | 72226 |  | VODOMERY | KUS | 1 | 0 | 0 |  |  | 0 | 0 | 2024_OTSKP | 0 | 3 |  |  | 0
PP
VV
TS |  |  |  | - výrobní dokumentaci (vcetne technologického predpisu) - dodání veškerého instalacního a pomocného materiálu (trouby, trubky, armatury, tvarové kusy, spojovací a tesnící materiál a pod.), podperných, závesných, upevnovacích prvku, vcetne potrebných úprav - zednické výpomoci, jako je vysekávání kapes a rýh, jejich vyplnení a zacištení - úprava podkladu a osazení podper, osazení a ocištení podkladu a podper - zrízení plne funkcní instalace, kompletní soustavy, podle príslušného technologického predpisu - zrízení instalace i jednotlivých cástí po etapách, vcetne pracovních spar a spoju - úprava a príprava prostupu, okolí podper, zaústení a napojení a upevnení odpadních výustek - ochrana potrubí náterem, vcetne úpravy povrchu, prípadne izolací, nejsou-li tyto práce predmetem jiné položky - úprava, ocištení a ošetrení prostoru kolem instalace - provedení požadovaných (i etapových) tlakových zkoušek, proplachu a desinfekce potrubí.
SD |  | 8 |  | Potrubí | [6 empty] | 0 | 0
P | 28 | 82460 |  | POTRUBÍ Z TRUB ŽELEZOBETONOVÝCH DN DO 800MM | m | 3.08 | 0 | 0 |  |  | 0 | 0 | 2024_OTSKP | 0 | 3 |  |  | 0
PP |  |  |  | THN 800
VV |  |  |  | 2,8*1,1 = 3,080 [A]
TS |  |  |  | položky pro zhotovení potrubí platí bez ohledu na sklon zahrnuje: - výrobní dokumentaci (vcetne technologického predpisu) - dodání veškerého trubního a pomocného materiálu (trouby, trubky, tvarovky, spojovací a tesnící materiál a pod.), podperných, závesných a upevnovacích prvku, vcetne potrebných úprav - úprava a príprava podkladu a podper, ocištení a ošetrení podkladu a podper - zrízení plne funkcního potrubí, kompletní soustavy, podle príslušného technologického predpisu - zrízení potrubí i jednotlivých cástí po etapách, vcetne pracovních spar a spoju, pracovního zaslepení koncu a pod. - úprava prostupu, pruchodu šachtami a komorami, okolí podper a vyústení, zaústení, napojení, vyvedení a upevnení odpad. výustí - ochrana potrubí náterem (vc. úpravy povrchu), prípadne izolací, nejsou-li tyto práce predmetem jiné položky - úprava, ocištení a ošetrení prostoru kolem potrubí - položky platí pro práce provádené v prostoru zapaženém i nezapaženém a i v kolektorech, chránickách - položky zahrnují i práce spojené s nutnými obtoky, prevádením a cerpáním vody nezahrnuje zkoušky vodotesnosti a televizní prohlídku
P | 29 | 82471 |  | POTRUBÍ Z TRUB ŽELEZOBETONOVÝCH DN DO 1000MM | m | 28.93 | 0 | 0 |  |  | 0 | 0 | 2024_OTSKP | 0 | 3 |  |  | 0
PP |  |  |  | TZH 800 cedic 360°
VV |  |  |  | 26,3*1.1 = 28,930 [A]
TS |  |  |  | položky pro zhotovení potrubí platí bez ohledu na sklon zahrnuje: - výrobní dokumentaci (vcetne technologického predpisu) - dodání veškerého trubního a pomocného materiálu (trouby, trubky, tvarovky, spojovací a tesnící materiál a pod.), podperných, závesných a upevnovacích prvku, vcetne potrebných úprav - úprava a príprava podkladu a podper, ocištení a ošetrení podkladu a podper - zrízení plne funkcního potrubí, kompletní soustavy, podle príslušného technologického predpisu - zrízení potrubí i jednotlivých cástí po etapách, vcetne pracovních spar a spoju, pracovního zaslepení koncu a pod. - úprava prostupu, pruchodu šachtami a komorami, okolí podper a vyústení, zaústení, napojení, vyvedení a upevnení odpad. výustí - ochrana potrubí náterem (vc. úpravy povrchu), prípadne izolací, nejsou-li tyto práce predmetem jiné položky - úprava, ocištení a ošetrení prostoru kolem potrubí - položky platí pro práce provádené v prostoru zapaženém i nezapaženém a i v kolektorech, chránickách - položky zahrnují i práce spojené s nutnými obtoky, prevádením a cerpáním vody nezahrnuje zkoušky vodotesnosti a televizní prohlídku
P | 30 | 83433 |  | POTRUBÍ Z TRUB KAMENINOVÝCH DN DO 150MM | m | 13.2 | 0 | 0 |  |  | 0 | 0 | 2024_OTSKP | 0 | 3 |  |  | 0
PP
VV |  |  |  | (9,7+2,3)*1,1 = 13,200 [A]
TS |  |  |  | položky pro zhotovení potrubí platí bez ohledu na sklon zahrnuje: - výrobní dokumentaci (vcetne technologického predpisu) - dodání veškerého trubního a pomocného materiálu (trouby, trubky, tvarovky, spojovací a tesnící materiál a pod.), podperných, závesných a upevnovacích prvku, vcetne potrebných úprav - úprava a príprava podkladu a podper, ocištení a ošetrení podkladu a podper - zrízení plne funkcního potrubí, kompletní soustavy, podle príslušného technologického predpisu - zrízení potrubí i jednotlivých cástí po etapách, vcetne pracovních spar a spoju, pracovního zaslepení koncu a pod. - úprava prostupu, pruchodu šachtami a komorami, okolí podper a vyústení, zaústení, napojení, vyvedení a upevnení odpad. výustí - ochrana potrubí náterem (vc. úpravy povrchu), prípadne izolací, nejsou-li tyto práce predmetem jiné položky - úprava, ocištení a ošetrení prostoru kolem potrubí - položky platí pro práce provádené v prostoru zapaženém i nezapaženém a i v kolektorech, chránickách - položky zahrnují i práce spojené s nutnými obtoky, prevádením a cerpáním vody nezahrnuje zkoušky vodotesnosti a televizní prohlídku
P | 31 | 83445 |  | POTRUBÍ Z TRUB KAMENINOVÝCH DN DO 300MM | m | 21.45 | 0 | 0 |  |  | 0 | 0 | 2024_OTSKP | 0 | 3 |  |  | 0
PP
VV |  |  |  | 19,5*1,1 = 21,450 [A]
TS |  |  |  | položky pro zhotovení potrubí platí bez ohledu na sklon zahrnuje: - výrobní dokumentaci (vcetne technologického predpisu) - dodání veškerého trubního a pomocného materiálu (trouby, trubky, tvarovky, spojovací a tesnící materiál a pod.), podperných, závesných a upevnovacích prvku, vcetne potrebných úprav - úprava a príprava podkladu a podper, ocištení a ošetrení podkladu a podper - zrízení plne funkcního potrubí, kompletní soustavy, podle príslušného technologického predpisu - zrízení potrubí i jednotlivých cástí po etapách, vcetne pracovních spar a spoju, pracovního zaslepení koncu a pod. - úprava prostupu, pruchodu šachtami a komorami, okolí podper a vyústení, zaústení, napojení, vyvedení a upevnení odpad. výustí - ochrana potrubí náterem (vc. úpravy povrchu), prípadne izolací, nejsou-li tyto práce predmetem jiné položky - úprava, ocištení a ošetrení prostoru kolem potrubí - položky platí pro práce provádené v prostoru zapaženém i nezapaženém a i v kolektorech, chránickách - položky zahrnují i práce spojené s nutnými obtoky, prevádením a cerpáním vody nezahrnuje zkoušky vodotesnosti a televizní prohlídku
P | 32 | 83458 |  | POTRUBÍ Z TRUB KAMENINOVÝCH DN DO 600MM | m | 2.75 | 0 | 0 |  |  | 0 | 0 | 2024_OTSKP | 0 | 3 |  |  | 0
PP |  |  |  | KTR DN600
VV |  |  |  | 2,5*1,1 = 2,750 [A]
TS |  |  |  | položky pro zhotovení potrubí platí bez ohledu na sklon zahrnuje: - výrobní dokumentaci (vcetne technologického predpisu) - dodání veškerého trubního a pomocného materiálu (trouby, trubky, tvarovky, spojovací a tesnící materiál a pod.), podperných, závesných a upevnovacích prvku, vcetne potrebných úprav - úprava a príprava podkladu a podper, ocištení a ošetrení podkladu a podper - zrízení plne funkcního potrubí, kompletní soustavy, podle príslušného technologického predpisu - zrízení potrubí i jednotlivých cástí po etapách, vcetne pracovních spar a spoju, pracovního zaslepení koncu a pod. - úprava prostupu, pruchodu šachtami a komorami, okolí podper a vyústení, zaústení, napojení, vyvedení a upevnení odpad. výustí - ochrana potrubí náterem (vc. úpravy povrchu), prípadne izolací, nejsou-li tyto práce predmetem jiné položky - úprava, ocištení a ošetrení prostoru kolem potrubí - položky platí pro práce provádené v prostoru zapaženém i nezapaženém a i v kolektorech, chránickách - položky zahrnují i práce spojené s nutnými obtoky, prevádením a cerpáním vody nezahrnuje zkoušky vodotesnosti a televizní prohlídku
P | 33 | 84458 |  | POTRUBÍ ODPADNÍ Z TRUB SKLOLAMINÁTOVÝCH DN DO 600MM | m | 35.64 | 0 | 0 |  |  | 0 | 0 | 2024_OTSKP | 0 | 3 |  |  | 0
PP |  |  |  | KANALIZACNÍ POTRUBÍ SKL DN 588
VV |  |  |  | (16,9+15,5)*1,1 = 35,640 [A]
TS |  |  |  | položky pro zhotovení potrubí platí bez ohledu na sklon zahrnuje: - výrobní dokumentaci (vcetne technologického predpisu) - dodání veškerého trubního a pomocného materiálu (trouby, trubky, tvarovky, spojovací a tesnící materiál a pod.), podperných, závesných a upevnovacích prvku, vcetne potrebných úprav - úprava a príprava podkladu a podper, ocištení a ošetrení podkladu a podper - zrízení plne funkcního potrubí, kompletní soustavy, podle príslušného technologického predpisu - zrízení potrubí i jednotlivých cástí po etapách, vcetne pracovních spar a spoju, pracovního zaslepení koncu a pod. - úprava prostupu, pruchodu šachtami a komorami, okolí podper a vyústení, zaústení, napojení, vyvedení a upevnení odpad. výustí - ochrana potrubí náterem (vc. úpravy povrchu), prípadne izolací, nejsou-li tyto práce predmetem jiné položky - úprava, ocištení a ošetrení prostoru kolem potrubí - položky platí pro práce provádené v prostoru zapaženém i nezapaženém a i v kolektorech, chránickách - položky zahrnují i práce spojené s nutnými obtoky, prevádením a cerpáním vody nezahrnuje zkoušky vodotesnosti a televizní prohlídku
P | 34 | 84460 |  | POTRUBÍ ODPADNÍ Z TRUB SKLOLAMINÁTOVÝCH DN DO 800MM | m | 5.39 | 0 | 0 |  |  | 0 | 0 | 2024_OTSKP | 0 | 3 |  |  | 0
PP |  |  |  | KANALIZACNÍ POTRUBÍ SKL DN788
VV |  |  |  | 4,9*1,1 = 5,390 [A]
TS |  |  |  | položky pro zhotovení potrubí platí bez ohledu na sklon zahrnuje: - výrobní dokumentaci (vcetne technologického predpisu) - dodání veškerého trubního a pomocného materiálu (trouby, trubky, tvarovky, spojovací a tesnící materiál a pod.), podperných, závesných a upevnovacích prvku, vcetne potrebných úprav - úprava a príprava podkladu a podper, ocištení a ošetrení podkladu a podper - zrízení plne funkcního potrubí, kompletní soustavy, podle príslušného technologického predpisu - zrízení potrubí i jednotlivých cástí po etapách, vcetne pracovních spar a spoju, pracovního zaslepení koncu a pod. - úprava prostupu, pruchodu šachtami a komorami, okolí podper a vyústení, zaústení, napojení, vyvedení a upevnení odpad. výustí - ochrana potrubí náterem (vc. úpravy povrchu), prípadne izolací, nejsou-li tyto práce predmetem jiné položky - úprava, ocištení a ošetrení prostoru kolem potrubí - položky platí pro práce provádené v prostoru zapaženém i nezapaženém a i v kolektorech, chránickách - položky zahrnují i práce spojené s nutnými obtoky, prevádením a cerpáním vody nezahrnuje zkoušky vodotesnosti a televizní prohlídku
P | 35 | 85127 |  | POTRUBÍ Z TRUB LITINOVÝCH TLAKOVÝCH HRDLOVÝCH DN DO 100MM | m | 22 | 0 | 0 |  |  | 0 | 0 | 2024_OTSKP | 0 | 3 |  |  | 0
PP
VV |  |  |  | (2*10)*1,1 = 22,000 [A]
TS |  |  |  | položky pro zhotovení potrubí platí bez ohledu na sklon zahrnuje: - výrobní dokumentaci (vcetne technologického predpisu) - dodání veškerého trubního a pomocného materiálu (trouby, trubky, tvarovky, spojovací a tesnící materiál a pod.), podperných, závesných a upevnovacích prvku, vcetne potrebných úprav - úprava a príprava podkladu a podper, ocištení a ošetrení podkladu a podper - zrízení plne funkcního potrubí, kompletní soustavy, podle príslušného technologického predpisu - zrízení potrubí i jednotlivých cástí po etapách, vcetne pracovních spar a spoju, pracovního zaslepení koncu a pod. - úprava prostupu, pruchodu šachtami a komorami, okolí podper a vyústení, zaústení, napojení, vyvedení a upevnení odpad. výustí - ochrana potrubí náterem (vc. úpravy povrchu), prípadne izolací, nejsou-li tyto práce predmetem jiné položky - úprava, ocištení a ošetrení prostoru kolem potrubí - položky platí pro práce provádené v prostoru zapaženém i nezapaženém a i v kolektorech, chránickách - položky zahrnují i práce spojené s nutnými obtoky, prevádením a cerpáním vody nezahrnuje tlakové zkoušky ani proplach a dezinfekci
P | 36 | 85133 |  | POTRUBÍ Z TRUB LITINOVÝCH TLAKOVÝCH HRDLOVÝCH DN DO 150MM | m | 4.4 | 0 | 0 |  |  | 0 | 0 | 2024_OTSKP | 0 | 3 |  |  | 0
PP |  |  |  | VODOVODNÍ POTRUBÍ TLT 150
VV |  |  |  | 4*1,1 = 4,400 [A]
TS |  |  |  | položky pro zhotovení potrubí platí bez ohledu na sklon zahrnuje: - výrobní dokumentaci (vcetne technologického predpisu) - dodání veškerého trubního a pomocného materiálu (trouby, trubky, tvarovky, spojovací a tesnící materiál a pod.), podperných, závesných a upevnovacích prvku, vcetne potrebných úprav - úprava a príprava podkladu a podper, ocištení a ošetrení podkladu a podper - zrízení plne funkcního potrubí, kompletní soustavy, podle príslušného technologického predpisu - zrízení potrubí i jednotlivých cástí po etapách, vcetne pracovních spar a spoju, pracovního zaslepení koncu a pod. - úprava prostupu, pruchodu šachtami a komorami, okolí podper a vyústení, zaústení, napojení, vyvedení a upevnení odpad. výustí - ochrana potrubí náterem (vc. úpravy povrchu), prípadne izolací, nejsou-li tyto práce predmetem jiné položky - úprava, ocištení a ošetrení prostoru kolem potrubí - položky platí pro práce provádené v prostoru zapaženém i nezapaženém a i v kolektorech, chránickách - položky zahrnují i práce spojené s nutnými obtoky, prevádením a cerpáním vody nezahrnuje tlakové zkoušky ani proplach a dezinfekci
P | 37 | 85144 |  | POTRUBÍ Z TRUB LITINOVÝCH TLAKOVÝCH HRDLOVÝCH DN DO 250MM | m | 341.33 | 0 | 0 |  |  | 0 | 0 | 2024_OTSKP | 0 | 3 |  |  | 0
PP |  |  |  | VODOVODNÍ POTRUBÍ TLT 250
VV |  |  |  | (307,8+2,5)*1,1 = 341,330 [A]
TS |  |  |  | položky pro zhotovení potrubí platí bez ohledu na sklon zahrnuje: - výrobní dokumentaci (vcetne technologického predpisu) - dodání veškerého trubního a pomocného materiálu (trouby, trubky, tvarovky, spojovací a tesnící materiál a pod.), podperných, závesných a upevnovacích prvku, vcetne potrebných úprav - úprava a príprava podkladu a podper, ocištení a ošetrení podkladu a podper - zrízení plne funkcního potrubí, kompletní soustavy, podle príslušného technologického predpisu - zrízení potrubí i jednotlivých cástí po etapách, vcetne pracovních spar a spoju, pracovního zaslepení koncu a pod. - úprava prostupu, pruchodu šachtami a komorami, okolí podper a vyústení, zaústení, napojení, vyvedení a upevnení odpad. výustí - ochrana potrubí náterem (vc. úpravy povrchu), prípadne izolací, nejsou-li tyto práce predmetem jiné položky - úprava, ocištení a ošetrení prostoru kolem potrubí - položky platí pro práce provádené v prostoru zapaženém i nezapaženém a i v kolektorech, chránickách - položky zahrnují i práce spojené s nutnými obtoky, prevádením a cerpáním vody nezahrnuje tlakové zkoušky ani proplach a dezinfekci
P | 38 | 85226 |  | POTRUBÍ Z TRUB LITINOVÝCH TLAKOVÝCH PRÍRUBOVÝCH DN DO 80MM | m | 11 | 0 | 0 |  |  | 0 | 0 | 2024_OTSKP | 0 | 3 |  |  | 0
PP |  |  |  | VOD POTRUBÍ TLT DN80 PRÍRUBOVÉ
VV |  |  |  | (4*2,5)*1,1 = 11,000 [A]
TS |  |  |  | položky pro zhotovení potrubí platí bez ohledu na sklon zahrnuje: - výrobní dokumentaci (vcetne technologického predpisu) - dodání veškerého trubního a pomocného materiálu (trouby, trubky, tvarovky, spojovací a tesnící materiál a pod.), podperných, závesných a upevnovacích prvku, vcetne potrebných úprav - úprava a príprava podkladu a podper, ocištení a ošetrení podkladu a podper - zrízení plne funkcního potrubí, kompletní soustavy, podle príslušného technologického predpisu - zrízení potrubí i jednotlivých cástí po etapách, vcetne pracovních spar a spoju, pracovního zaslepení koncu a pod. - úprava prostupu, pruchodu šachtami a komorami, okolí podper a vyústení, zaústení, napojení, vyvedení a upevnení odpad. výustí - ochrana potrubí náterem (vc. úpravy povrchu), prípadne izolací, nejsou-li tyto práce predmetem jiné položky - úprava, ocištení a ošetrení prostoru kolem potrubí - položky platí pro práce provádené v prostoru zapaženém i nezapaženém a i v kolektorech, chránickách - položky zahrnují i práce spojené s nutnými obtoky, prevádením a cerpáním vody nezahrnuje tlakové zkoušky ani proplach a dezinfekci
P | 39 | 85227 |  | POTRUBÍ Z TRUB LITINOVÝCH TLAKOVÝCH PRÍRUBOVÝCH DN DO 100MM | m | 22 | 0 | 0 |  |  | 0 | 0 | 2024_OTSKP | 0 | 3 |  |  | 0
PP |  |  |  | VOD.POTRUBÍ TLT DN 100 PRÍRUBOVÉ
VV |  |  |  | (2*10)*1,1 = 22,000 [A]
TS |  |  |  | položky pro zhotovení potrubí platí bez ohledu na sklon zahrnuje: - výrobní dokumentaci (vcetne technologického predpisu) - dodání veškerého trubního a pomocného materiálu (trouby, trubky, tvarovky, spojovací a tesnící materiál a pod.), podperných, závesných a upevnovacích prvku, vcetne potrebných úprav - úprava a príprava podkladu a podper, ocištení a ošetrení podkladu a podper - zrízení plne funkcního potrubí, kompletní soustavy, podle príslušného technologického predpisu - zrízení potrubí i jednotlivých cástí po etapách, vcetne pracovních spar a spoju, pracovního zaslepení koncu a pod. - úprava prostupu, pruchodu šachtami a komorami, okolí podper a vyústení, zaústení, napojení, vyvedení a upevnení odpad. výustí - ochrana potrubí náterem (vc. úpravy povrchu), prípadne izolací, nejsou-li tyto práce predmetem jiné položky - úprava, ocištení a ošetrení prostoru kolem potrubí - položky platí pro práce provádené v prostoru zapaženém i nezapaženém a i v kolektorech, chránickách - položky zahrnují i práce spojené s nutnými obtoky, prevádením a cerpáním vody nezahrnuje tlakové zkoušky ani proplach a dezinfekci
P | 40 | 85233 |  | POTRUBÍ Z TRUB LITINOVÝCH TLAKOVÝCH PRÍRUBOVÝCH DN DO 150MM | m | 4.4 | 0 | 0 |  |  | 0 | 0 | 2024_OTSKP | 0 | 3 |  |  | 0
PP |  |  |  | VOD.POTRUBÍ TLT DN 150 PRÍRUBOVÉ
VV |  |  |  | 4*1,1 = 4,400 [A]
TS |  |  |  | položky pro zhotovení potrubí platí bez ohledu na sklon zahrnuje: - výrobní dokumentaci (vcetne technologického predpisu) - dodání veškerého trubního a pomocného materiálu (trouby, trubky, tvarovky, spojovací a tesnící materiál a pod.), podperných, závesných a upevnovacích prvku, vcetne potrebných úprav - úprava a príprava podkladu a podper, ocištení a ošetrení podkladu a podper - zrízení plne funkcního potrubí, kompletní soustavy, podle príslušného technologického predpisu - zrízení potrubí i jednotlivých cástí po etapách, vcetne pracovních spar a spoju, pracovního zaslepení koncu a pod. - úprava prostupu, pruchodu šachtami a komorami, okolí podper a vyústení, zaústení, napojení, vyvedení a upevnení odpad. výustí - ochrana potrubí náterem (vc. úpravy povrchu), prípadne izolací, nejsou-li tyto práce predmetem jiné položky - úprava, ocištení a ošetrení prostoru kolem potrubí - položky platí pro práce provádené v prostoru zapaženém i nezapaženém a i v kolektorech, chránickách - položky zahrnují i práce spojené s nutnými obtoky, prevádením a cerpáním vody nezahrnuje tlakové zkoušky ani proplach a dezinfekci
P | 41 | 85244 |  | POTRUBÍ Z TRUB LITINOVÝCH TLAKOVÝCH PRÍRUBOVÝCH DN DO 250MM | m | 16.5 | 0 | 0 |  |  | 0 | 0 | 2024_OTSKP | 0 | 3 |  |  | 0
PP |  |  |  | POTRUBÍ TLT 250 PRÍRUBOVÉ
VV |  |  |  | 15*1,1 = 16,500 [A]
TS |  |  |  | položky pro zhotovení potrubí platí bez ohledu na sklon zahrnuje: - výrobní dokumentaci (vcetne technologického predpisu) - dodání veškerého trubního a pomocného materiálu (trouby, trubky, tvarovky, spojovací a tesnící materiál a pod.), podperných, závesných a upevnovacích prvku, vcetne potrebných úprav - úprava a príprava podkladu a podper, ocištení a ošetrení podkladu a podper - zrízení plne funkcního potrubí, kompletní soustavy, podle príslušného technologického predpisu - zrízení potrubí i jednotlivých cástí po etapách, vcetne pracovních spar a spoju, pracovního zaslepení koncu a pod. - úprava prostupu, pruchodu šachtami a komorami, okolí podper a vyústení, zaústení, napojení, vyvedení a upevnení odpad. výustí - ochrana potrubí náterem (vc. úpravy povrchu), prípadne izolací, nejsou-li tyto práce predmetem jiné položky - úprava, ocištení a ošetrení prostoru kolem potrubí - položky platí pro práce provádené v prostoru zapaženém i nezapaženém a i v kolektorech, chránickách - položky zahrnují i práce spojené s nutnými obtoky, prevádením a cerpáním vody nezahrnuje tlakové zkoušky ani proplach a dezinfekci
P | 42 | 85433 |  | POTRUBÍ Z TRUB LITINOVÝCH ODPADNÍCH HRDLOVÝCH DN DO 150MM | m | 3.52 | 0 | 0 |  |  | 0 | 0 | 2024_OTSKP | 0 | 3 |  |  | 0
PP
VV |  |  |  | 3,2*1,1 = 3,520 [A]
TS |  |  |  | položky pro zhotovení potrubí platí bez ohledu na sklon zahrnuje: - výrobní dokumentaci (vcetne technologického predpisu) - dodání veškerého trubního a pomocného materiálu (trouby, trubky, tvarovky, spojovací a tesnící materiál a pod.), podperných, závesných a upevnovacích prvku, vcetne potrebných úprav - úprava a príprava podkladu a podper, ocištení a ošetrení podkladu a podper - zrízení plne funkcního potrubí, kompletní soustavy, podle príslušného technologického predpisu - zrízení potrubí i jednotlivých cástí po etapách, vcetne pracovních spar a spoju, pracovního zaslepení koncu a pod. - úprava prostupu, pruchodu šachtami a komorami, okolí podper a vyústení, zaústení, napojení, vyvedení a upevnení odpad. výustí - ochrana potrubí náterem (vc. úpravy povrchu), prípadne izolací, nejsou-li tyto práce predmetem jiné položky - úprava, ocištení a ošetrení prostoru kolem potrubí - položky platí pro práce provádené v prostoru zapaženém i nezapaženém a i v kolektorech, chránickách - položky zahrnují i práce spojené s nutnými obtoky, prevádením a cerpáním vody nezahrnuje zkoušky vodotesnosti a televizní prohlídku
P | 43 | 87327 |  | POTRUBÍ Z TRUB PLASTOVÝCH TLAKOVÝCH SVAROVANÝCH DN DO 100MM | m | 97.46 | 0 | 0 |  |  | 0 | 0 | 2024_OTSKP | 0 | 3 |  |  | 0
PP |  |  |  | PE100 SDR11 dn110
VV |  |  |  | 88,6*1,1 = 97,460 [A]
TS |  |  |  | položky pro zhotovení potrubí platí bez ohledu na sklon zahrnuje: - výrobní dokumentaci (vcetne technologického predpisu) - dodání veškerého trubního a pomocného materiálu (trouby, trubky, tvarovky, spojovací a tesnící materiál a pod.), podperných, závesných a upevnovacích prvku, vcetne potrebných úprav - úprava a príprava podkladu a podper, ocištení a ošetrení podkladu a podper - zrízení plne funkcního potrubí, kompletní soustavy, podle príslušného technologického predpisu - zrízení potrubí i jednotlivých cástí po etapách, vcetne pracovních spar a spoju, pracovního zaslepení koncu a pod. - úprava prostupu, pruchodu šachtami a komorami, okolí podper a vyústení, zaústení, napojení, vyvedení a upevnení odpad. výustí - ochrana potrubí náterem (vc. úpravy povrchu), prípadne izolací, nejsou-li tyto práce predmetem jiné položky - úprava, ocištení a ošetrení prostoru kolem potrubí - položky platí pro práce provádené v prostoru zapaženém i nezapaženém a i v kolektorech, chránickách - položky zahrnují i práce spojené s nutnými obtoky, prevádením a cerpáním vody nezahrnuje tlakové zkoušky ani proplach a dezinfekci
P | 44 | 87460 |  | POTRUBÍ Z TRUB PLAST ODPAD DN DO 800MM | m | 220.77 | 0 | 0 |  |  | 0 | 0 | 2024_OTSKP | 0 | 3 |  |  | 0
PP |  |  |  | Prevedení vody v Butovickém potoku potrubím DN800
VV |  |  |  | (80,1+120,6)*1,1 = 220,770 [A]
TS |  |  |  | položky pro zhotovení potrubí platí bez ohledu na sklon zahrnuje: - výrobní dokumentaci (vcetne technologického predpisu) - dodání veškerého trubního a pomocného materiálu (trouby, trubky, tvarovky, spojovací a tesnící materiál a pod.), podperných, závesných a upevnovacích prvku, vcetne potrebných úprav - úprava a príprava podkladu a podper, ocištení a ošetrení podkladu a podper - zrízení plne funkcního potrubí, kompletní soustavy, podle príslušného technologického predpisu - zrízení potrubí i jednotlivých cástí po etapách, vcetne pracovních spar a spoju, pracovního zaslepení koncu a pod. - úprava prostupu, pruchodu šachtami a komorami, okolí podper a vyústení, zaústení, napojení, vyvedení a upevnení odpad. výustí - ochrana potrubí náterem (vc. úpravy povrchu), prípadne izolací, nejsou-li tyto práce predmetem jiné položky - úprava, ocištení a ošetrení prostoru kolem potrubí - položky platí pro práce provádené v prostoru zapaženém i nezapaženém a i v kolektorech, chránickách - položky zahrnují i práce spojené s nutnými obtoky, prevádením a cerpáním vody nezahrnuje zkoušky vodotesnosti a televizní prohlídku
P | 45 | 87634 |  | CHRÁNICKY Z TRUB PLASTOVÝCH DN DO 200MM | m | 31 | 0 | 0 |  |  | 0 | 0 | 2024_OTSKP | 0 | 3 |  |  | 0
PP |  |  |  | PE 225x 8,6
VV |  |  |  | 7+9,5+14,5 = 31,000 [A]
TS |  |  |  | položky pro zhotovení potrubí platí bez ohledu na sklon zahrnuje: - výrobní dokumentaci (vcetne technologického predpisu) - dodání veškerého trubního a pomocného materiálu (trouby, trubky, tvarovky, spojovací a tesnící materiál a pod.), podperných, závesných a upevnovacích prvku, vcetne potrebných úprav - úprava a príprava podkladu a podper, ocištení a ošetrení podkladu a podper - zrízení plne funkcního potrubí, kompletní soustavy, podle príslušného technologického predpisu - zrízení potrubí i jednotlivých cástí po etapách, vcetne pracovních spar a spoju, pracovního zaslepení koncu a pod. - úprava prostupu, pruchodu šachtami a komorami, okolí podper a vyústení, zaústení, napojení, vyvedení a upevnení odpad. výustí - ochrana potrubí náterem (vc. úpravy povrchu), prípadne izolací, nejsou-li tyto práce predmetem jiné položky - úprava, ocištení a ošetrení prostoru kolem potrubí vcetne prípadne predepsaného utesnení koncu chránicek - položky platí pro práce provádené v prostoru zapaženém i nezapaženém a i v kolektorech, chránickách
P | 46 | 87646 |  | CHRÁNICKY Z TRUB PLASTOVÝCH DN DO 400MM | m | 7 | 0 | 0 |  |  | 0 | 0 | 2024_OTSKP | 0 | 3 |  |  | 0
PP |  |  |  | PE450x26,7
VV |  |  |  | 7.000000 = 7,000 [A]
TS |  |  |  | položky pro zhotovení potrubí platí bez ohledu na sklon zahrnuje: - výrobní dokumentaci (vcetne technologického predpisu) - dodání veškerého trubního a pomocného materiálu (trouby, trubky, tvarovky, spojovací a tesnící materiál a pod.), podperných, závesných a upevnovacích prvku, vcetne potrebných úprav - úprava a príprava podkladu a podper, ocištení a ošetrení podkladu a podper - zrízení plne funkcního potrubí, kompletní soustavy, podle príslušného technologického predpisu - zrízení potrubí i jednotlivých cástí po etapách, vcetne pracovních spar a spoju, pracovního zaslepení koncu a pod. - úprava prostupu, pruchodu šachtami a komorami, okolí podper a vyústení, zaústení, napojení, vyvedení a upevnení odpad. výustí - ochrana potrubí náterem (vc. úpravy povrchu), prípadne izolací, nejsou-li tyto práce predmetem jiné položky - úprava, ocištení a ošetrení prostoru kolem potrubí vcetne prípadne predepsaného utesnení koncu chránicek - položky platí pro práce provádené v prostoru zapaženém i nezapaženém a i v kolektorech, chránickách
P | 47 | 87827 |  | NASUNUTÍ PLAST TRUB DN DO 100MM DO CHRÁNICKY | m | 31 | 0 | 0 |  |  | 0 | 0 | 2024_OTSKP | 0 | 3 |  |  | 0
PP
VV |  |  |  | 7+9,5+14,5 = 31,000 [A]
TS |  |  |  | položka zahrnuje: pojízdná sedla (objímky) prípadne predepsané utesnení koncu chránicky nezahrnuje dodávku potrubí
P | 48 | 891126 |  | ŠOUPÁTKA DN DO 80MM | KUS | 1 | 0 | 0 |  |  | 0 | 0 | 2024_OTSKP | 0 | 3 |  |  | 0
PP
VV |  |  |  | 1 = 1,000 [A]
TS |  |  |  | - Položka zahrnuje kompletní montáž dle technologického predpisu, dodávku armatury, veškerou mimostaveništní a vnitrostaveništní dopravu.
P | 49 | 891127 |  | ŠOUPÁTKA DN DO 100MM | KUS | 2 | 0 | 0 |  |  | 0 | 0 | 2024_OTSKP | 0 | 3 |  |  | 0
PP
VV
TS |  |  |  | - Položka zahrnuje kompletní montáž dle technologického predpisu, dodávku armatury, veškerou mimostaveništní a vnitrostaveništní dopravu.
P | 50 | 891133 |  | ŠOUPÁTKA DN DO 150MM | KUS | 2 | 0 | 0 |  |  | 0 | 0 | 2024_OTSKP | 0 | 3 |  |  | 0
PP
VV |  |  |  | 2.000000 = 2,000 [A]
TS |  |  |  | - Položka zahrnuje kompletní montáž dle technologického predpisu, dodávku armatury, veškerou mimostaveništní a vnitrostaveništní dopravu.
P | 51 | 891144 |  | ŠOUPÁTKA DN DO 250MM | KUS | 2 | 0 | 0 |  |  | 0 | 0 | 2024_OTSKP | 0 | 3 |  |  | 0
PP |  |  |  | ŠZ 250 S KOLECKEM
VV |  |  |  | 2.000000 = 2,000 [A]
TS |  |  |  | - Položka zahrnuje kompletní montáž dle technologického predpisu, dodávku armatury, veškerou mimostaveništní a vnitrostaveništní dopravu.
P | 52 | 891426 |  | HYDRANTY PODZEMNÍ DN 80MM | KUS | 4 | 0 | 0 |  |  | 0 | 0 | 2024_OTSKP | 0 | 3 |  |  | 0
PP
VV
TS |  |  |  | - Položka zahrnuje kompletní montáž dle technologického predpisu, dodávku armatury, veškerou mimostaveništní a vnitrostaveništní dopravu.
P | 53 | 891527 |  | HYDRANTY NADZEMNÍ DN 100MM | KUS | 2 | 0 | 0 |  |  | 0 | 0 | 2024_OTSKP | 0 | 3 |  |  | 0
PP
VV
TS |  |  |  | - Položka zahrnuje kompletní montáž dle technologického predpisu, dodávku armatury, veškerou mimostaveništní a vnitrostaveništní dopravu.
P | 54 | 891926 |  | ZEMNÍ SOUPRAVY DN DO 80MM S POKLOPEM | KUS | 1 | 0 | 0 |  |  | 0 | 0 | 2024_OTSKP | 0 | 3 |  |  | 0
PP
VV |  |  |  | 1 = 1,000 [A]
TS |  |  |  | - Položka zahrnuje kompletní montáž dle technologického predpisu, dodávku armatury, veškerou mimostaveništní a vnitrostaveništní dopravu.
P | 55 | 891927 |  | ZEMNÍ SOUPRAVY DN DO 100MM S POKLOPEM | KUS | 2 | 0 | 0 |  |  | 0 | 0 | 2024_OTSKP | 0 | 3 |  |  | 0
PP
VV
TS |  |  |  | - Položka zahrnuje kompletní montáž dle technologického predpisu, dodávku armatury, veškerou mimostaveništní a vnitrostaveništní dopravu.
P | 56 | 891933 |  | ZEMNÍ SOUPRAVY DN DO 150MM S POKLOPEM | KUS | 2 | 0 | 0 |  |  | 0 | 0 | 2024_OTSKP | 0 | 3 |  |  | 0
PP |  |  |  | DN100 2ks
VV |  |  |  | 2 = 2,000 [A]
TS |  |  |  | - Položka zahrnuje kompletní montáž dle technologického predpisu, dodávku armatury, veškerou mimostaveništní a vnitrostaveništní dopravu.
P | 57 | 891944 |  | ZEMNÍ SOUPRAVY DN DO 250MM S POKLOPEM | KUS | 2 | 0 | 0 |  |  | 0 | 0 | 2024_OTSKP | 0 | 3 |  |  | 0
PP
VV |  |  |  | 2.000000 = 2,000 [A]
TS |  |  |  | - Položka zahrnuje kompletní montáž dle technologického predpisu, dodávku armatury, veškerou mimostaveništní a vnitrostaveništní dopravu.
P | 58 | 894145 |  | ŠACHTY KANALIZACNÍ Z BETON DÍLCU NA POTRUBÍ DN DO 300MM | KUS | 12 | 0 | 0 |  |  | 0 | 0 | 2024_OTSKP | 0 | 3 |  |  | 0
PP
VV |  |  |  | 12.000000 = 12,000 [A]
TS |  |  |  | položka zahrnuje: - poklopy s rámem, mríže s rámem, stupadla, žebríky, stropy z bet. dílcu a pod. - predepsané betonové skruže, prefabrikované nebo monolitické betonové dno - dodání dílce požadovaného tvaru a vlastností, jeho skladování, doprava a osazení do definitivní polohy, vcetne komplexní technologie výroby a montáže dílcu, ošetrení a ochrana dílcu, - u dílcu železobetonových a predpjatých veškerá výztuž, prípadne i tuhé kovové prvky a závesná oka, - úpravy a zarízení pro uložení a transport dílce, - veškeré požadované úpravy dílcu, vcetne doplnkových konstrukcí a vybavení, - sestavení dílce na stavbe vcetne montážních zarízení, plošin a prahu a pod., - výpln, tesnení a tmelení spár a spoju, - ocištení a ošetrení úložných ploch, - zednické výpomoce pro montáž dílcu, - oznacení dílce výrobním štítkem nebo jiným zpusobem, - úpravy dílce pro dodržení požadované presnosti jeho osazení, vcetne prípadných merení, - veškerá zarízení pro zajištení stability v každém okamžiku - predepsané podkladní konstrukce
P | 59 | 894158 |  | ŠACHTY KANALIZACNÍ Z BETON DÍLCU NA POTRUBÍ DN DO 600MM | KUS | 6 | 0 | 0 |  |  | 0 | 0 | 2024_OTSKP | 0 | 3 |  |  | 0
PP
VV |  |  |  | 6.000000 = 6,000 [A]
TS |  |  |  | položka zahrnuje: - poklopy s rámem, mríže s rámem, stupadla, žebríky, stropy z bet. dílcu a pod. - predepsané betonové skruže, prefabrikované nebo monolitické betonové dno - dodání dílce požadovaného tvaru a vlastností, jeho skladování, doprava a osazení do definitivní polohy, vcetne komplexní technologie výroby a montáže dílcu, ošetrení a ochrana dílcu, - u dílcu železobetonových a predpjatých veškerá výztuž, prípadne i tuhé kovové prvky a závesná oka, - úpravy a zarízení pro uložení a transport dílce, - veškeré požadované úpravy dílcu, vcetne doplnkových konstrukcí a vybavení, - sestavení dílce na stavbe vcetne montážních zarízení, plošin a prahu a pod., - výpln, tesnení a tmelení spár a spoju, - ocištení a ošetrení úložných ploch, - zednické výpomoce pro montáž dílcu, - oznacení dílce výrobním štítkem nebo jiným zpusobem, - úpravy dílce pro dodržení požadované presnosti jeho osazení, vcetne prípadných merení, - veškerá zarízení pro zajištení stability v každém okamžiku - predepsané podkladní konstrukce
P | 60 | 89416 |  | ŠACHTY KANALIZAC Z BETON DÍLCU NA POTRUBÍ DN DO 800MM | KUS | 8 | 0 | 0 |  |  | 0 | 0 | 2024_OTSKP | 0 | 3 |  |  | 0
PP
VV |  |  |  | 8.000000 = 8,000 [A]
TS |  |  |  | položka zahrnuje: - poklopy s rámem, mríže s rámem, stupadla, žebríky, stropy z bet. dílcu a pod. - predepsané betonové skruže, prefabrikované nebo monolitické betonové dno - dodání dílce požadovaného tvaru a vlastností, jeho skladování, doprava a osazení do definitivní polohy, vcetne komplexní technologie výroby a montáže dílcu, ošetrení a ochrana dílcu, - u dílcu železobetonových a predpjatých veškerá výztuž, prípadne i tuhé kovové prvky a závesná oka, - úpravy a zarízení pro uložení a transport dílce, - veškeré požadované úpravy dílcu, vcetne doplnkových konstrukcí a vybavení, - sestavení dílce na stavbe vcetne montážních zarízení, plošin a prahu a pod., - výpln, tesnení a tmelení spár a spoju, - ocištení a ošetrení úložných ploch, - zednické výpomoce pro montáž dílcu, - oznacení dílce výrobním štítkem nebo jiným zpusobem, - úpravy dílce pro dodržení požadované presnosti jeho osazení, vcetne prípadných merení, - veškerá zarízení pro zajištení stability v každém okamžiku - predepsané podkladní konstrukce
P | 61 | 894171 |  | ŠACHTY KANALIZAC Z BETON DÍLCU NA POTRUBÍ DN DO 1000MM | KUS | 2 | 0 | 0 |  |  | 0 | 0 | 2024_OTSKP | 0 | 3 |  |  | 0
PP
VV |  |  |  | 2.000000 = 2,000 [A]
TS |  |  |  | položka zahrnuje: - poklopy s rámem, mríže s rámem, stupadla, žebríky, stropy z bet. dílcu a pod. - predepsané betonové skruže, prefabrikované nebo monolitické betonové dno - dodání dílce požadovaného tvaru a vlastností, jeho skladování, doprava a osazení do definitivní polohy, vcetne komplexní technologie výroby a montáže dílcu, ošetrení a ochrana dílcu, - u dílcu železobetonových a predpjatých veškerá výztuž, prípadne i tuhé kovové prvky a závesná oka, - úpravy a zarízení pro uložení a transport dílce, - veškeré požadované úpravy dílcu, vcetne doplnkových konstrukcí a vybavení, - sestavení dílce na stavbe vcetne montážních zarízení, plošin a prahu a pod., - výpln, tesnení a tmelení spár a spoju, - ocištení a ošetrení úložných ploch, - zednické výpomoce pro montáž dílcu, - oznacení dílce výrobním štítkem nebo jiným zpusobem, - úpravy dílce pro dodržení požadované presnosti jeho osazení, vcetne prípadných merení, - veškerá zarízení pro zajištení stability v každém okamžiku - predepsané podkladní konstrukce
P | 62 | 894445 |  | ŠACHTY KANAL ZE ŽELEZOBET VCET VÝZT NA POTRUBÍ DN DO 300MM | KUS | 1 | 0 | 0 |  |  | 0 | 0 | 2024_OTSKP | 0 | 3 |  |  | 0
PP
VV |  |  |  | 1.000000 = 1,000 [A]
TS |  |  |  | položka zahrnuje: - poklopy s rámem, mríže s rámem, stupadla, žebríky, stropy z bet. dílcu a pod. - dodání cerstvého betonu (betonové smesi) požadované kvality, jeho uložení do požadovaného tvaru pri jakékoliv hustote výztuže, konzistenci cerstvého betonu a zpusobu hutnení, ošetrení a ochranu betonu, - zhotovení nepropustného, mrazuvzdorného betonu a betonu požadované trvanlivosti a vlastností, - užití potrebných prísad a technologií výroby betonu, - zrízení pracovních a dilatacních spar, vcetne potrebných úprav, výplne, vložek, opracování, ocištení a ošetrení, - bednení požadovaných konstr. (i ztracené) s úpravou dle požadované kvality povrchu betonu, vcetne odbednovacích a odskružovacích prostredku, - dodání betonárské výztuže v požadované kvalite, stríhání, rezání, ohýbání a spojování do všech požadovaných tvaru (vc. armakošu) a uložení s požadovaným zajištením polohy a krytí výztuže betonem, - veškeré svary nebo jiné spoje výztuže, - podperné konstr. (skruže) a lešení všech druhu pro bednení, uložení cerstvého betonu, výztuže a doplnkových konstr., vc. požadovaných otvoru, ochranných a bezpecnostních opatrení a základu techto konstrukcí a lešení, - vytvorení kotevních cel, kapes, nálitku, a sedel, - zrízení všech požadovaných otvoru, kapes, výklenku, prostupu, dutin, drážek a pod., vc. ztížení práce a úprav kolem nich, - úpravy pro osazení výztuže, doplnkových konstrukcí a vybavení, - úpravy povrchu pro položení požadované izolace, povlaku a náteru, prípadne vyspravení, - ztížení práce u kabelových a injektážních trubek a ostatních zarízení osazovaných do betonu, - konstrukce betonových kloubu, upevnení kotevních prvku a doplnkových konstrukcí, - nátery zabranující soudržnost betonu a bednení, - výpln, tesnení a tmelení spar a spoju, - opatrení povrchu betonu izolací proti zemní vlhkosti v cástech, kde prijdou do styku se zeminou nebo kamenivem, - prípadné zrízení spojovací vrstvy u základu, - úpravy pro osazení zarízení ochrany konstrukce proti vlivu bludných proudu - predepsané podkladní konstrukce
P | 63 | 894458 |  | ŠACHTY KANAL ZE ŽELEZOBET VCET VÝZT NA POTRUBÍ DN DO 600MM | KUS | 1 | 0 | 0 |  |  | 0 | 0 | 2024_OTSKP | 0 | 3 |  |  | 0
PP
VV |  |  |  | 1.000000 = 1,000 [A]
TS |  |  |  | položka zahrnuje: - poklopy s rámem, mríže s rámem, stupadla, žebríky, stropy z bet. dílcu a pod. - dodání cerstvého betonu (betonové smesi) požadované kvality, jeho uložení do požadovaného tvaru pri jakékoliv hustote výztuže, konzistenci cerstvého betonu a zpusobu hutnení, ošetrení a ochranu betonu, - zhotovení nepropustného, mrazuvzdorného betonu a betonu požadované trvanlivosti a vlastností, - užití potrebných prísad a technologií výroby betonu, - zrízení pracovních a dilatacních spar, vcetne potrebných úprav, výplne, vložek, opracování, ocištení a ošetrení, - bednení požadovaných konstr. (i ztracené) s úpravou dle požadované kvality povrchu betonu, vcetne odbednovacích a odskružovacích prostredku, - dodání betonárské výztuže v požadované kvalite, stríhání, rezání, ohýbání a spojování do všech požadovaných tvaru (vc. armakošu) a uložení s požadovaným zajištením polohy a krytí výztuže betonem, - veškeré svary nebo jiné spoje výztuže, - podperné konstr. (skruže) a lešení všech druhu pro bednení, uložení cerstvého betonu, výztuže a doplnkových konstr., vc. požadovaných otvoru, ochranných a bezpecnostních opatrení a základu techto konstrukcí a lešení, - vytvorení kotevních cel, kapes, nálitku, a sedel, - zrízení všech požadovaných otvoru, kapes, výklenku, prostupu, dutin, drážek a pod., vc. ztížení práce a úprav kolem nich, - úpravy pro osazení výztuže, doplnkových konstrukcí a vybavení, - úpravy povrchu pro položení požadované izolace, povlaku a náteru, prípadne vyspravení, - ztížení práce u kabelových a injektážních trubek a ostatních zarízení osazovaných do betonu, - konstrukce betonových kloubu, upevnení kotevních prvku a doplnkových konstrukcí, - nátery zabranující soudržnost betonu a bednení, - výpln, tesnení a tmelení spar a spoju, - opatrení povrchu betonu izolací proti zemní vlhkosti v cástech, kde prijdou do styku se zeminou nebo kamenivem, - prípadné zrízení spojovací vrstvy u základu, - úpravy pro osazení zarízení ochrany konstrukce proti vlivu bludných proudu - predepsané podkladní konstrukce
P | 64 | 89446 |  | ŠACHTY KANAL ZE ŽELEZOBET VCET VÝZT NA POTRUBÍ DN DO 800MM | KUS | 2 | 0 | 0 |  |  | 0 | 0 | 2024_OTSKP | 0 | 3 |  |  | 0
PP
VV |  |  |  | 2.000000 = 2,000 [A]
TS |  |  |  | položka zahrnuje: - poklopy s rámem, mríže s rámem, stupadla, žebríky, stropy z bet. dílcu a pod. - dodání cerstvého betonu (betonové smesi) požadované kvality, jeho uložení do požadovaného tvaru pri jakékoliv hustote výztuže, konzistenci cerstvého betonu a zpusobu hutnení, ošetrení a ochranu betonu, - zhotovení nepropustného, mrazuvzdorného betonu a betonu požadované trvanlivosti a vlastností, - užití potrebných prísad a technologií výroby betonu, - zrízení pracovních a dilatacních spar, vcetne potrebných úprav, výplne, vložek, opracování, ocištení a ošetrení, - bednení požadovaných konstr. (i ztracené) s úpravou dle požadované kvality povrchu betonu, vcetne odbednovacích a odskružovacích prostredku, - dodání betonárské výztuže v požadované kvalite, stríhání, rezání, ohýbání a spojování do všech požadovaných tvaru (vc. armakošu) a uložení s požadovaným zajištením polohy a krytí výztuže betonem, - veškeré svary nebo jiné spoje výztuže, - podperné konstr. (skruže) a lešení všech druhu pro bednení, uložení cerstvého betonu, výztuže a doplnkových konstr., vc. požadovaných otvoru, ochranných a bezpecnostních opatrení a základu techto konstrukcí a lešení, - vytvorení kotevních cel, kapes, nálitku, a sedel, - zrízení všech požadovaných otvoru, kapes, výklenku, prostupu, dutin, drážek a pod., vc. ztížení práce a úprav kolem nich, - úpravy pro osazení výztuže, doplnkových konstrukcí a vybavení, - úpravy povrchu pro položení požadované izolace, povlaku a náteru, prípadne vyspravení, - ztížení práce u kabelových a injektážních trubek a ostatních zarízení osazovaných do betonu, - konstrukce betonových kloubu, upevnení kotevních prvku a doplnkových konstrukcí, - nátery zabranující soudržnost betonu a bednení, - výpln, tesnení a tmelení spar a spoju, - opatrení povrchu betonu izolací proti zemní vlhkosti v cástech, kde prijdou do styku se zeminou nebo kamenivem, - prípadné zrízení spojovací vrstvy u základu, - úpravy pro osazení zarízení ochrany konstrukce proti vlivu bludných proudu - predepsané podkladní konstrukce
P | 65 | 894471 |  | ŠACHTY KANAL ZE ŽELEZOBET VCET VÝZT NA POTRUBÍ DN DO 1000MM | KUS | 7 | 0 | 0 |  |  | 0 | 0 | 2024_OTSKP | 0 | 3 |  |  | 0
PP
VV |  |  |  | 7.000000 = 7,000 [A]
TS |  |  |  | položka zahrnuje: - poklopy s rámem, mríže s rámem, stupadla, žebríky, stropy z bet. dílcu a pod. - dodání cerstvého betonu (betonové smesi) požadované kvality, jeho uložení do požadovaného tvaru pri jakékoliv hustote výztuže, konzistenci cerstvého betonu a zpusobu hutnení, ošetrení a ochranu betonu, - zhotovení nepropustného, mrazuvzdorného betonu a betonu požadované trvanlivosti a vlastností, - užití potrebných prísad a technologií výroby betonu, - zrízení pracovních a dilatacních spar, vcetne potrebných úprav, výplne, vložek, opracování, ocištení a ošetrení, - bednení požadovaných konstr. (i ztracené) s úpravou dle požadované kvality povrchu betonu, vcetne odbednovacích a odskružovacích prostredku, - dodání betonárské výztuže v požadované kvalite, stríhání, rezání, ohýbání a spojování do všech požadovaných tvaru (vc. armakošu) a uložení s požadovaným zajištením polohy a krytí výztuže betonem, - veškeré svary nebo jiné spoje výztuže, - podperné konstr. (skruže) a lešení všech druhu pro bednení, uložení cerstvého betonu, výztuže a doplnkových konstr., vc. požadovaných otvoru, ochranných a bezpecnostních opatrení a základu techto konstrukcí a lešení, - vytvorení kotevních cel, kapes, nálitku, a sedel, - zrízení všech požadovaných otvoru, kapes, výklenku, prostupu, dutin, drážek a pod., vc. ztížení práce a úprav kolem nich, - úpravy pro osazení výztuže, doplnkových konstrukcí a vybavení, - úpravy povrchu pro položení požadované izolace, povlaku a náteru, prípadne vyspravení, - ztížení práce u kabelových a injektážních trubek a ostatních zarízení osazovaných do betonu, - konstrukce betonových kloubu, upevnení kotevních prvku a doplnkových konstrukcí, - nátery zabranující soudržnost betonu a bednení, - výpln, tesnení a tmelení spar a spoju, - opatrení povrchu betonu izolací proti zemní vlhkosti v cástech, kde prijdou do styku se zeminou nebo kamenivem, - prípadné zrízení spojovací vrstvy u základu, - úpravy pro osazení zarízení ochrany konstrukce proti vlivu bludných proudu - predepsané podkladní konstrukce
P | 66 | 89921 |  | VÝŠKOVÁ ÚPRAVA POKLOPU | KUS | 15 | 0 | 0 |  |  | 0 | 0 | 2024_OTSKP | 0 | 3 |  |  | 0
PP
VV
TS |  |  |  | - položka výškové úpravy zahrnuje všechny nutné práce a materiály pro zvýšení nebo snížení zarízení (vcetne nutné úpravy stávajícího povrchu vozovky nebo chodníku).
P | 67 | 899308 |  | DOPLNKY NA POTRUBÍ - SIGNALIZAC VODIC | m | 508.68 | 0 | 0 |  |  | 0 | 0 | 2024_OTSKP | 0 | 3 |  |  | 0
PP
VV |  |  |  | (88,6+1+2*10+2,5+4+307,8)*1,2 = 508,680 [A]
TS |  |  |  | - Položka zahrnuje veškerý materiál, výrobky a polotovary, vcetne mimostaveništní a vnitrostaveništní dopravy (rovnež presuny), vcetne naložení a složení,prípadne s uložením. - položka signalizacní vodic zahrnuje i kontrolní vývody.
P | 68 | 899309 |  | DOPLNKY NA POTRUBÍ - VÝSTRAŽNÁ FÓLIE | m | 1512.72 | 0 | 0 |  |  | 0 | 0 | 2024_OTSKP | 0 | 3 |  |  | 0
PP
VV |  |  |  | (36,4+63,3+6,7+39,5+16,9+4,9+15,5+2,8+88,6+2+4+2,5+2*10+19,5+118,5+53,5+80,1+307,8+21,7+120,6+78,9+128,1+19,1+9,7)*1,2 = 1512,720 [A]
TS |  |  |  | - Položka zahrnuje veškerý materiál, výrobky a polotovary, vcetne mimostaveništní a vnitrostaveništní dopravy (rovnež presuny), vcetne naložení a složení,prípadne s uložením.
P | 69 | 89945 |  | VÝREZ, VÝSEK, ÚTES NA POTRUBÍ DN DO 300MM | KUS | 15 | 0 | 0 |  |  | 0 | 0 | 2024_OTSKP | 0 | 3 |  |  | 0
PP
VV
TS |  |  |  | - zahrnují zejména náklady na osekání trub na útesy, na vysekání otvoru pro zaústení, na obetonování útesu. U výrezu a výseku náklady na ohlášení uzavírání vody, uzavrení a otevrení šoupat, vypuštení a napuštení vody, odvzdušnení potrubí a pod.
P | 70 | 899522 |  | OBETONOVÁNÍ POTRUBÍ Z PROSTÉHO BETONU DO C12/15 | M3 | 18.372 | 0 | 0 |  |  | 0 | 0 | 2024_OTSKP | 0 | 3 |  |  | 0
PP
VV |  |  |  | 0,29*(10+2,3) = 3,567 [E] 0,35*19,5 = 6,825 [F] 0,85*2,8 = 2,380 [H] 2*3,5*0,8 = 5,600 [L] Celkem: E+F+H+L = 18,372 [K]
TS |  |  |  | - dodání cerstvého betonu (betonové smesi) požadované kvality, jeho uložení do požadovaného tvaru pri jakékoliv hustote výztuže, konzistenci cerstvého betonu a zpusobu hutnení, ošetrení a ochranu betonu, - zhotovení nepropustného, mrazuvzdorného betonu a betonu požadované trvanlivosti a vlastností, - užití potrebných prísad a technologií výroby betonu, - zrízení pracovních a dilatacních spar, vcetne potrebných úprav, výplne, vložek, opracování, ocištení a ošetrení, - bednení požadovaných konstr. (i ztracené) s úpravou dle požadované kvality povrchu betonu, vcetne odbednovacích a odskružovacích prostredku, - podperné konstr. (skruže) a lešení všech druhu pro bednení, uložení cerstvého betonu, výztuže a doplnkových konstr., vc. požadovaných otvoru, ochranných a bezpecnostních opatrení a základu techto konstrukcí a lešení, - vytvorení kotevních cel, kapes, nálitku, a sedel, - zrízení všech požadovaných otvoru, kapes, výklenku, prostupu, dutin, drážek a pod., vc. ztížení práce a úprav kolem nich, - úpravy pro osazení výztuže, doplnkových konstrukcí a vybavení, - úpravy povrchu pro položení požadované izolace, povlaku a náteru, prípadne vyspravení, - ztížení práce u kabelových a injektážních trubek a ostatních zarízení osazovaných do betonu, - konstrukce betonových kloubu, upevnení kotevních prvku a doplnkových konstrukcí, - nátery zabranující soudržnost betonu a bednení, - výpln, tesnení a tmelení spar a spoju, - opatrení povrchu betonu izolací proti zemní vlhkosti v cástech, kde prijdou do styku se zeminou nebo kamenivem, - prípadné zrízení spojovací vrstvy u základu, - úpravy pro osazení zarízení ochrany konstrukce proti vlivu bludných proudu
P | 71 | 899523 |  | OBETONOVÁNÍ POTRUBÍ Z PROSTÉHO BETONU DO C16/20 | M3 | 678.76 | 0 | 0 |  |  | 0 | 0 | 2024_OTSKP | 0 | 3 |  |  | 0
PP |  |  |  | Suchá smes - potrubí retence
VV |  |  |  | (63,3+39,5)*1,4 = 143,920 [A] 78,9*2,2 = 173,580 [C] (80,1+120,6)*1,8 = 361,260 [B] Celkem: A+C+B = 678,760 [D]
TS |  |  |  | - dodání cerstvého betonu (betonové smesi) požadované kvality, jeho uložení do požadovaného tvaru pri jakékoliv hustote výztuže, konzistenci cerstvého betonu a zpusobu hutnení, ošetrení a ochranu betonu, - zhotovení nepropustného, mrazuvzdorného betonu a betonu požadované trvanlivosti a vlastností, - užití potrebných prísad a technologií výroby betonu, - zrízení pracovních a dilatacních spar, vcetne potrebných úprav, výplne, vložek, opracování, ocištení a ošetrení, - bednení požadovaných konstr. (i ztracené) s úpravou dle požadované kvality povrchu betonu, vcetne odbednovacích a odskružovacích prostredku, - podperné konstr. (skruže) a lešení všech druhu pro bednení, uložení cerstvého betonu, výztuže a doplnkových konstr., vc. požadovaných otvoru, ochranných a bezpecnostních opatrení a základu techto konstrukcí a lešení, - vytvorení kotevních cel, kapes, nálitku, a sedel, - zrízení všech požadovaných otvoru, kapes, výklenku, prostupu, dutin, drážek a pod., vc. ztížení práce a úprav kolem nich, - úpravy pro osazení výztuže, doplnkových konstrukcí a vybavení, - úpravy povrchu pro položení požadované izolace, povlaku a náteru, prípadne vyspravení, - ztížení práce u kabelových a injektážních trubek a ostatních zarízení osazovaných do betonu, - konstrukce betonových kloubu, upevnení kotevních prvku a doplnkových konstrukcí, - nátery zabranující soudržnost betonu a bednení, - výpln, tesnení a tmelení spar a spoju, - opatrení povrchu betonu izolací proti zemní vlhkosti v cástech, kde prijdou do styku se zeminou nebo kamenivem, - prípadné zrízení spojovací vrstvy u základu, - úpravy pro osazení zarízení ochrany konstrukce proti vlivu bludných proudu
P | 72 | 899621 |  | TLAKOVÉ ZKOUŠKY POTRUBÍ DN DO 100MM | m | 120.1 | 0 | 0 |  |  | 0 | 0 | 2024_OTSKP | 0 | 3 |  |  | 0
PP
VV |  |  |  | 2*10+4*2,5+88,6+1,5 = 120,100 [A]
TS |  |  |  | - prísun, montáž, demontáž, odsun zkoušecího cerpadla, napuštení tlakovou vodou, dodání vody pro tlakovou zkoušku, montáž a demontáž dílcu pro zabezpecení konce zkoušeného úseku potrubí, montáž a demontáž koncových tvarovek, montáž zaslepovací príruby, zaslepení odbocek pro armatury a pro odbocující rady.
P | 73 | 899631 |  | TLAKOVÉ ZKOUŠKY POTRUBÍ DN DO 150MM | m | 4 | 0 | 0 |  |  | 0 | 0 | 2024_OTSKP | 0 | 3 |  |  | 0
PP
VV |  |  |  | 4.000000 = 4,000 [A]
TS |  |  |  | - prísun, montáž, demontáž, odsun zkoušecího cerpadla, napuštení tlakovou vodou, dodání vody pro tlakovou zkoušku, montáž a demontáž dílcu pro zabezpecení konce zkoušeného úseku potrubí, montáž a demontáž koncových tvarovek, montáž zaslepovací príruby, zaslepení odbocek pro armatury a pro odbocující rady.
P | 74 | 899642 |  | ZKOUŠKA VODOTESNOSTI POTRUBÍ DN DO 200MM | m | 39.8 | 0 | 0 |  |  | 0 | 0 | 2024_OTSKP | 0 | 3 |  |  | 0
PP
VV |  |  |  | 15,2+3,2+2,3+19,1 = 39,800 [A]
TS |  |  |  | - prísun, montáž, demontáž, odsun zkoušecího cerpadla, napuštení tlakovou vodou, dodání vody pro tlakovou zkoušku, montáž a demontáž dílcu pro zabezpecení konce zkoušeného úseku potrubí, montáž a demontáž koncových tvarovek, montáž zaslepovací príruby, zaslepení odbocek pro armatury a pro odbocující rady.
P | 75 | 899651 |  | TLAKOVÉ ZKOUŠKY POTRUBÍ DN DO 300MM | m | 310.3 | 0 | 0 |  |  | 0 | 0 | 2024_OTSKP | 0 | 3 |  |  | 0
PP
VV |  |  |  | 307,8+2,5 = 310,300 [A]
TS |  |  |  | - prísun, montáž, demontáž, odsun zkoušecího cerpadla, napuštení tlakovou vodou, dodání vody pro tlakovou zkoušku, montáž a demontáž dílcu pro zabezpecení konce zkoušeného úseku potrubí, montáž a demontáž koncových tvarovek, montáž zaslepovací príruby, zaslepení odbocek pro armatury a pro odbocující rady.
P | 76 | 899652 |  | ZKOUŠKA VODOTESNOSTI POTRUBÍ DN DO 300MM | m | 353.5 | 0 | 0 |  |  | 0 | 0 | 2024_OTSKP | 0 | 3 |  |  | 0
PP
VV |  |  |  | 36,4+6,7+19,5+53,5+21,7+128,1+87,6 = 353,500 [A]
TS |  |  |  | - prísun, montáž, demontáž, odsun zkoušecího cerpadla, napuštení tlakovou vodou, dodání vody pro tlakovou zkoušku, montáž a demontáž dílcu pro zabezpecení konce zkoušeného úseku potrubí, montáž a demontáž koncových tvarovek, montáž zaslepovací príruby, zaslepení odbocek pro armatury a pro odbocující rady.
P | 77 | 899672 |  | ZKOUŠKA VODOTESNOSTI POTRUBÍ DN DO 600MM | m | 137.5 | 0 | 0 |  |  | 0 | 0 | 2024_OTSKP | 0 | 3 |  |  | 0
PP
VV |  |  |  | 63,3+39,5+16,7+15,5+2,5 = 137,500 [A]
TS |  |  |  | - prísun, montáž, demontáž, odsun zkoušecího cerpadla, napuštení tlakovou vodou, dodání vody pro tlakovou zkoušku, montáž a demontáž dílcu pro zabezpecení konce zkoušeného úseku potrubí, montáž a demontáž koncových tvarovek, montáž zaslepovací príruby, zaslepení odbocek pro armatury a pro odbocující rady.
P | 78 | 899682 |  | ZKOUŠKA VODOTESNOSTI POTRUBÍ DN DO 800MM | m | 205.6 | 0 | 0 |  |  | 0 | 0 | 2024_OTSKP | 0 | 3 |  |  | 0
PP
VV |  |  |  | 4,9+80,1+120,6 = 205,600 [A]
TS |  |  |  | - prísun, montáž, demontáž, odsun zkoušecího cerpadla, napuštení tlakovou vodou, dodání vody pro tlakovou zkoušku, montáž a demontáž dílcu pro zabezpecení konce zkoušeného úseku potrubí, montáž a demontáž koncových tvarovek, montáž zaslepovací príruby, zaslepení odbocek pro armatury a pro odbocující rady.
P | 79 | 899692 |  | ZKOUŠKA VODOTESNOSTI POTRUBÍ DN PRES 800MM | m | 197.4 | 0 | 0 |  |  | 0 | 0 | 2024_OTSKP | 0 | 3 |  |  | 0
PP
VV |  |  |  | 78,9+118,5 = 197,400 [A]
TS |  |  |  | - prísun, montáž, demontáž, odsun zkoušecího cerpadla, napuštení tlakovou vodou, dodání vody pro tlakovou zkoušku, montáž a demontáž dílcu pro zabezpecení konce zkoušeného úseku potrubí, montáž a demontáž koncových tvarovek, montáž zaslepovací príruby, zaslepení odbocek pro armatury a pro odbocující rady.
P | 80 | 89972 |  | PROPLACH A DEZINFEKCE VODOVODNÍHO POTRUBÍ DN DO 100MM | m | 120.1 | 0 | 0 |  |  | 0 | 0 | 2024_OTSKP | 0 | 3 |  |  | 0
PP
VV |  |  |  | 2*10+4*2,5+88,6+1,5 = 120,100 [A]
TS |  |  |  | - napuštení a vypuštení vody, dodání vody a dezinfekcního prostredku, bakteriologický rozbor vody.
P | 81 | 89973 |  | PROPLACH A DEZINFEKCE VODOVODNÍHO POTRUBÍ DN DO 150MM | m | 154 | 0 | 0 |  |  | 0 | 0 | 2024_OTSKP | 0 | 3 |  |  | 0
PP
VV |  |  |  | 4 = 4,000 [A]
TS |  |  |  | - napuštení a vypuštení vody, dodání vody a dezinfekcního prostredku, bakteriologický rozbor vody.
P | 82 | 89975 |  | PROPLACH A DEZINFEKCE VODOVODNÍHO POTRUBÍ DN DO 300MM | m | 310.3 | 0 | 0 |  |  | 0 | 0 | 2024_OTSKP | 0 | 3 |  |  | 0
PP
VV |  |  |  | 307,8+2,5 = 310,300 [A]
TS |  |  |  | - napuštení a vypuštení vody, dodání vody a dezinfekcního prostredku, bakteriologický rozbor vody.
P | 83 | 89980 |  | TELEVIZNÍ PROHLÍDKA POTRUBÍ | m | 1311.1 | 0 | 0 |  |  | 0 | 0 | 2024_OTSKP | 0 | 3 |  |  | 0
PP
VV |  |  |  | 15,2+3,2+2,3+19,1+36,4+6,7+19,5+53,5+21,7+128,1+87,6+63,3+39,5+16,7+15,5+2,5+4,9+80,1+120,6+78,9+118,5+36+157,9+150,3+33,1 = 1311,100 [A]
TS |  |  |  | položka zahrnuje prohlídku potrubí televizní kamerou, záznam prohlídky na nosicích DVD a vyhotovení záverecného písemného protokolu
P | 84 | 899901 |  | PREPOJENÍ PRÍPOJEK | KUS | 6 | 0 | 0 |  |  | 0 | 0 | 2024_OTSKP | 0 | 3 |  |  | 0
PP
VV
TS |  |  |  | položka zahrnuje rez na potrubí, dodání a osazení príslušných tvarovek a armatur
P | 102 | R82472 |  | POTRUBÍ Z TRUB ŽELEZOBETONOVÝCH DN600/900MM | m | 130.262 | 0 | 0 |  |  | 0 | 0 | 2024_OTSKP | 0 | 3 |  |  | 0
PP
VV |  |  |  | 118,42*1,1 = 130,262 [A]
TS |  |  |  | položky pro zhotovení potrubí platí bez ohledu na sklon zahrnuje: - výrobní dokumentaci (vcetne technologického predpisu) - dodání veškerého trubního a pomocného materiálu (trouby, trubky, tvarovky, spojovací a tesnící materiál a pod.), podperných, závesných a upevnovacích prvku, vcetne potrebných úprav - úprava a príprava podkladu a podper, ocištení a ošetrení podkladu a podper - zrízení plne funkcního potrubí, kompletní soustavy, podle príslušného technologického predpisu - zrízení potrubí i jednotlivých cástí po etapách, vcetne pracovních spar a spoju, pracovního zaslepení koncu a pod. - úprava prostupu, pruchodu šachtami a komorami, okolí podper a vyústení, zaústení, napojení, vyvedení a upevnení odpad. výustí - ochrana potrubí náterem (vc. úpravy povrchu), prípadne izolací, nejsou-li tyto práce predmetem jiné položky - úprava, ocištení a ošetrení prostoru kolem potrubí - položky platí pro práce provádené v prostoru zapaženém i nezapaženém a i v kolektorech, chránickách - položky zahrnují i práce spojené s nutnými obtoky, prevádením a cerpáním vody nezahrnuje zkoušky vodotesnosti a televizní prohlídku
P | 103 | R874331 |  | POTRUBÍ Z TRUB PLASTOVÝCH ODPADNÍCH DN DO 150MM | m | 21.01 | 0 | 0 |  |  | 0 | 0 | 2024_OTSKP | 0 | 3 |  |  | 0
PP |  |  |  | PVC U SN12 DN 150
VV |  |  |  | 19,1*1,1 = 21,010 [A]
TS |  |  |  | položky pro zhotovení potrubí platí bez ohledu na sklon zahrnuje: - výrobní dokumentaci (vcetne technologického predpisu) - dodání veškerého trubního a pomocného materiálu (trouby, trubky, tvarovky, spojovací a tesnící materiál a pod.), podperných, závesných a upevnovacích prvku, vcetne potrebných úprav - úprava a príprava podkladu a podper, ocištení a ošetrení podkladu a podper - zrízení plne funkcního potrubí, kompletní soustavy, podle príslušného technologického predpisu - zrízení potrubí i jednotlivých cástí po etapách, vcetne pracovních spar a spoju, pracovního zaslepení koncu a pod. - úprava prostupu, pruchodu šachtami a komorami, okolí podper a vyústení, zaústení, napojení, vyvedení a upevnení odpad. výustí - ochrana potrubí náterem (vc. úpravy povrchu), prípadne izolací, nejsou-li tyto práce predmetem jiné položky - úprava, ocištení a ošetrení prostoru kolem potrubí - položky platí pro práce provádené v prostoru zapaženém i nezapaženém a i v kolektorech, chránickách - položky zahrnují i práce spojené s nutnými obtoky, prevádením a cerpáním vody nezahrnuje zkoušky vodotesnosti a televizní prohlídku
P | 104 | R874341 |  | POTRUBÍ Z TRUB PLASTOVÝCH ODPADNÍCH DN DO 200MM | m | 22.55 | 0 | 0 |  |  | 0 | 0 | 2024_OTSKP | 0 | 3 |  |  | 0
PP |  |  |  | PP SN12 DN200
VV |  |  |  | (15,7+4*1,2)*1,1 = 22,550 [A]
TS |  |  |  | položky pro zhotovení potrubí platí bez ohledu na sklon zahrnuje: - výrobní dokumentaci (vcetne technologického predpisu) - dodání veškerého trubního a pomocného materiálu (trouby, trubky, tvarovky, spojovací a tesnící materiál a pod.), podperných, závesných a upevnovacích prvku, vcetne potrebných úprav - úprava a príprava podkladu a podper, ocištení a ošetrení podkladu a podper - zrízení plne funkcního potrubí, kompletní soustavy, podle príslušného technologického predpisu - zrízení potrubí i jednotlivých cástí po etapách, vcetne pracovních spar a spoju, pracovního zaslepení koncu a pod. - úprava prostupu, pruchodu šachtami a komorami, okolí podper a vyústení, zaústení, napojení, vyvedení a upevnení odpad. výustí - ochrana potrubí náterem (vc. úpravy povrchu), prípadne izolací, nejsou-li tyto práce predmetem jiné položky - úprava, ocištení a ošetrení prostoru kolem potrubí - položky platí pro práce provádené v prostoru zapaženém i nezapaženém a i v kolektorech, chránickách - položky zahrnují i práce spojené s nutnými obtoky, prevádením a cerpáním vody nezahrnuje zkoušky vodotesnosti a televizní prohlídku
P | 105 | R874441 |  | POTRUBÍ Z TRUB PLASTOVÝCH ODPADNÍCH DN DO 250MM | m | 7.37 | 0 | 0 |  |  | 0 | 0 | 2024_OTSKP | 0 | 3 |  |  | 0
PP |  |  |  | PP SN12 DN250
VV |  |  |  | 6,7*1,1 = 7,370 [A]
TS |  |  |  | položky pro zhotovení potrubí platí bez ohledu na sklon zahrnuje: - výrobní dokumentaci (vcetne technologického predpisu) - dodání veškerého trubního a pomocného materiálu (trouby, trubky, tvarovky, spojovací a tesnící materiál a pod.), podperných, závesných a upevnovacích prvku, vcetne potrebných úprav - úprava a príprava podkladu a podper, ocištení a ošetrení podkladu a podper - zrízení plne funkcního potrubí, kompletní soustavy, podle príslušného technologického predpisu - zrízení potrubí i jednotlivých cástí po etapách, vcetne pracovních spar a spoju, pracovního zaslepení koncu a pod. - úprava prostupu, pruchodu šachtami a komorami, okolí podper a vyústení, zaústení, napojení, vyvedení a upevnení odpad. výustí - ochrana potrubí náterem (vc. úpravy povrchu), prípadne izolací, nejsou-li tyto práce predmetem jiné položky - úprava, ocištení a ošetrení prostoru kolem potrubí - položky platí pro práce provádené v prostoru zapaženém i nezapaženém a i v kolektorech, chránickách - položky zahrnují i práce spojené s nutnými obtoky, prevádením a cerpáním vody nezahrnuje zkoušky vodotesnosti a televizní prohlídku
P | 106 | R874451 |  | POTRUBÍ Z TRUB PLASTOVÝCH ODPADNÍCH DN DO 300MM | m | 360.03 | 0 | 0 |  |  | 0 | 0 | 2024_OTSKP | 0 | 3 |  |  | 0
PP |  |  |  | PP SN12 DN300
VV |  |  |  | (36,4+53,5+21,7+128,1+87,6)*1,1 = 360,030 [A]
TS |  |  |  | položky pro zhotovení potrubí platí bez ohledu na sklon zahrnuje: - výrobní dokumentaci (vcetne technologického predpisu) - dodání veškerého trubního a pomocného materiálu (trouby, trubky, tvarovky, spojovací a tesnící materiál a pod.), podperných, závesných a upevnovacích prvku, vcetne potrebných úprav - úprava a príprava podkladu a podper, ocištení a ošetrení podkladu a podper - zrízení plne funkcního potrubí, kompletní soustavy, podle príslušného technologického predpisu - zrízení potrubí i jednotlivých cástí po etapách, vcetne pracovních spar a spoju, pracovního zaslepení koncu a pod. - úprava prostupu, pruchodu šachtami a komorami, okolí podper a vyústení, zaústení, napojení, vyvedení a upevnení odpad. výustí - ochrana potrubí náterem (vc. úpravy povrchu), prípadne izolací, nejsou-li tyto práce predmetem jiné položky - úprava, ocištení a ošetrení prostoru kolem potrubí - položky platí pro práce provádené v prostoru zapaženém i nezapaženém a i v kolektorech, chránickách - položky zahrnují i práce spojené s nutnými obtoky, prevádením a cerpáním vody nezahrnuje zkoušky vodotesnosti a televizní prohlídku
P | 107 | R874581 |  | POTRUBÍ Z TRUB PLAST ODPAD DN DO 600MM | m | 113.08 | 0 | 0 |  |  | 0 | 0 | 2024_OTSKP | 0 | 3 |  |  | 0
PP |  |  |  | PE-HD SN8 DN600
VV |  |  |  | (63,3+39,5)*1,1 = 113,080 [A]
TS |  |  |  | položky pro zhotovení potrubí platí bez ohledu na sklon zahrnuje: - výrobní dokumentaci (vcetne technologického predpisu) - dodání veškerého trubního a pomocného materiálu (trouby, trubky, tvarovky, spojovací a tesnící materiál a pod.), podperných, závesných a upevnovacích prvku, vcetne potrebných úprav - úprava a príprava podkladu a podper, ocištení a ošetrení podkladu a podper - zrízení plne funkcního potrubí, kompletní soustavy, podle príslušného technologického predpisu - zrízení potrubí i jednotlivých cástí po etapách, vcetne pracovních spar a spoju, pracovního zaslepení koncu a pod. - úprava prostupu, pruchodu šachtami a komorami, okolí podper a vyústení, zaústení, napojení, vyvedení a upevnení odpad. výustí - ochrana potrubí náterem (vc. úpravy povrchu), prípadne izolací, nejsou-li tyto práce predmetem jiné položky - úprava, ocištení a ošetrení prostoru kolem potrubí - položky platí pro práce provádené v prostoru zapaženém i nezapaženém a i v kolektorech, chránickách - položky zahrnují i práce spojené s nutnými obtoky, prevádením a cerpáním vody nezahrnuje zkoušky vodotesnosti a televizní prohlídku
P | 108 | R874711 |  | POTRUBÍ Z TRUB PLAST ODPAD DN DO 1000MM | m | 86.79 | 0 | 0 |  |  | 0 | 0 | 2024_OTSKP | 0 | 3 |  |  | 0
PP |  |  |  | PE-HD SN8 DN1000
VV |  |  |  | 78,9*1,1 = 86,790 [A]
TS |  |  |  | položky pro zhotovení potrubí platí bez ohledu na sklon zahrnuje: - výrobní dokumentaci (vcetne technologického predpisu) - dodání veškerého trubního a pomocného materiálu (trouby, trubky, tvarovky, spojovací a tesnící materiál a pod.), podperných, závesných a upevnovacích prvku, vcetne potrebných úprav - úprava a príprava podkladu a podper, ocištení a ošetrení podkladu a podper - zrízení plne funkcního potrubí, kompletní soustavy, podle príslušného technologického predpisu - zrízení potrubí i jednotlivých cástí po etapách, vcetne pracovních spar a spoju, pracovního zaslepení koncu a pod. - úprava prostupu, pruchodu šachtami a komorami, okolí podper a vyústení, zaústení, napojení, vyvedení a upevnení odpad. výustí - ochrana potrubí náterem (vc. úpravy povrchu), prípadne izolací, nejsou-li tyto práce predmetem jiné položky - úprava, ocištení a ošetrení prostoru kolem potrubí - položky platí pro práce provádené v prostoru zapaženém i nezapaženém a i v kolektorech, chránickách - položky zahrnují i práce spojené s nutnými obtoky, prevádením a cerpáním vody nezahrnuje zkoušky vodotesnosti a televizní prohlídku
P | 109 | R87834 |  | NASUNUTÍ PLAST TRUB DN DO 300MM DO CHRÁNICKY | m | 7 | 0 | 0 |  |  | 0 | 0 | 2024_OTSKP | 0 | 3 |  |  | 0
PP
VV |  |  |  | 7.000000 = 7,000 [A]
TS |  |  |  | položka zahrnuje: pojízdná sedla (objímky) prípadne predepsané utesnení koncu chránicky nezahrnuje dodávku potrubí
P | 110 | R891827 |  | PRÍPOJKA NAVRTÁVACÍ PASY DN DO 100MM | KUS | 1 | 0 | 0 |  |  | 0 | 0 | 2024_OTSKP | 0 | 3 |  |  | 0
PP |  |  |  | NAVRTÁVACÍ PAS + UZÁVER SE ZS
VV |  |  |  | 1.000000 = 1,000 [A]
TS |  |  |  | - Položka zahrnuje kompletní montáž dle technologického predpisu, dodávku armatury, veškerou mimostaveništní a vnitrostaveništní dopravu.
P | 111 | R891828 |  | VÍROVÝ REGULACNÍ VENTIL | KUS | 2 | 0 | 0 |  |  | 0 | 0 | 2024_OTSKP | 0 | 3 |  |  | 0
PP |  |  |  | PRO ŠACHTY ŠR0 a ŠR0a ODTOK 0,5 l/s DN250 a DN300 s integrovaným bezpecnostním prepadem, nerezový
VV |  |  |  | 2.000000 = 2,000 [A]
TS |  |  |  | - Položka zahrnuje kompletní montáž a dodávku dle technologického predpisu, dodávku armatury a montážního materálu, veškerou mimostaveništní a vnitrostaveništní dopravu.
P | 112 | R891829 |  | REGULACNÍ PRVEK 300 TYP T | KUS | 3 | 0 | 0 |  |  | 0 | 0 | 2024_OTSKP | 0 | 3 |  |  | 0
PP |  |  |  | PRO ŠACHTY ŠR1,2a3 ŠR ODTOK 2,25,3,25 a 3,4 l/s
VV |  |  |  | 3.000000 = 3,000 [A]
TS |  |  |  | - Položka zahrnuje kompletní montáž a dodávku dle technologického predpisu, dodávku armatury a montážního materálu, veškerou mimostaveništní a vnitrostaveništní dopravu.
P | 113 | R893388 |  | ŠACHTY ARMATUR ZE ŽELBET VCET VÝZT PUDOR PLOCHY PRES 7,5M2 | KUS | 1 | 0 | 0 |  |  | 0 | 0 | 2024_OTSKP | 0 | 3 |  |  | 0
PP |  |  |  | AŠ0 vcetne vystrojení
VV
TS |  |  |  | položka zahrnuje: - poklopy s rámem, mríže s rámem, stupadla, žebríky, stropy z bet. dílcu a pod. - dodání cerstvého betonu (betonové smesi) požadované kvality, jeho uložení do požadovaného tvaru pri jakékoliv hustote výztuže, konzistenci cerstvého betonu a zpusobu hutnení, ošetrení a ochranu betonu, - dodání betonárské výztuže v požadované kvalite, stríhání, rezání, ohýbání a spojování do všech požadovaných tvaru (vc. armakošu) a uložení s požadovaným zajištením polohy a krytí výztuže betonem, - veškeré svary nebo jiné spoje výztuže, - zhotovení nepropustného, mrazuvzdorného betonu a betonu požadované trvanlivosti a vlastností, - užití potrebných prísad a technologií výroby betonu, - zrízení pracovních a dilatacních spar, vcetne potrebných úprav, výplne, vložek, opracování, ocištení a ošetrení, - bednení požadovaných konstr. (i ztracené) s úpravou dle požadované kvality povrchu betonu, vcetne odbednovacích a odskružovacích prostredku, - podperné konstr. (skruže) a lešení všech druhu pro bednení, uložení cerstvého betonu, výztuže a doplnkových konstr., vc. požadovaných otvoru, ochranných a bezpecnostních opatrení a základu techto konstrukcí a lešení, - vytvorení kotevních cel, kapes, nálitku, a sedel, - zrízení všech požadovaných otvoru, kapes, výklenku, prostupu, dutin, drážek a pod., vc. ztížení práce a úprav kolem nich, - úpravy pro osazení výztuže, doplnkových konstrukcí a vybavení, - úpravy povrchu pro položení požadované izolace, povlaku a náteru, prípadne vyspravení, - ztížení práce u kabelových a injektážních trubek a ostatních zarízení osazovaných do betonu, - konstrukce betonových kloubu, upevnení kotevních prvku a doplnkových konstrukcí, - nátery zabranující soudržnost betonu a bednení, - výpln, tesnení a tmelení spar a spoju, - opatrení povrchu betonu izolací proti zemní vlhkosti v cástech, kde prijdou do styku se zeminou nebo kamenivem, - prípadné zrízení spojovací vrstvy u základu, - úpravy pro osazení zarízení ochrany konstrukce proti vlivu bludných proudu - predepsané podkladní konstrukce
P | 114 | R89952 |  | SANACE, OBETONOVÁNÍ POTRUBÍ | m | 344.2 | 0 | 0 |  |  | 0 | 0 | 2024_OTSKP | 0 | 3 |  |  | 0
PP |  |  |  | opravy stávajících kanalizací: - vycištení kanalizací a odstranení veškerých prekážek v potrubí, - provedení kamerového pruzkumu v celé délce uvažované sanace, - opravy kanalizacního potrubí sanacním rukávcem – dlouhý sanacní rukávec ze skelných vláken nasycený pryskyricí, vytvrzení UV lampou, - sanace šachet – vyspravení den šachet a výmena vstupních komínu, - obetonováním potrubí – uvažována min. tl.0,2m, - položení panelu nad kanalizacemi uloženými v komunikacích – silnicní panely tl.0,18m, s presahem min. 2 m od osy potrubí, uloženy na pískové lože tl.0,3mm. 600/900-36m 700/1050=157,9m 500/750-300/400=150,3m
VV |  |  |  | 36+157,9+150,3 = 344,200 [A]
TS |  |  |  | - dodání cerstvého betonu (betonové smesi) požadované kvality, jeho uložení do požadovaného tvaru pri jakékoliv hustote výztuže, konzistenci cerstvého betonu a zpusobu hutnení, ošetrení a ochranu betonu, - zhotovení nepropustného, mrazuvzdorného betonu a betonu požadované trvanlivosti a vlastností, - užití potrebných prísad a technologií výroby betonu, - zrízení pracovních a dilatacních spar, vcetne potrebných úprav, výplne, vložek, opracování, ocištení a ošetrení, - bednení požadovaných konstr. (i ztracené) s úpravou dle požadované kvality povrchu betonu, vcetne odbednovacích a odskružovacích prostredku, - podperné konstr. (skruže) a lešení všech druhu pro bednení, uložení cerstvého betonu, výztuže a doplnkových konstr., vc. požadovaných otvoru, ochranných a bezpecnostních opatrení a základu techto konstrukcí a lešení, - vytvorení kotevních cel, kapes, nálitku, a sedel, - zrízení všech požadovaných otvoru, kapes, výklenku, prostupu, dutin, drážek a pod., vc. ztížení práce a úprav kolem nich, - úpravy pro osazení výztuže, doplnkových konstrukcí a vybavení, - úpravy povrchu pro položení požadované izolace, povlaku a náteru, prípadne vyspravení, - ztížení práce u kabelových a injektážních trubek a ostatních zarízení osazovaných do betonu, - konstrukce betonových kloubu, upevnení kotevních prvku a doplnkových konstrukcí, - nátery zabranující soudržnost betonu a bednení, - výpln, tesnení a tmelení spar a spoju, - opatrení povrchu betonu izolací proti zemní vlhkosti v cástech, kde prijdou do styku se zeminou nebo kamenivem, - prípadné zrízení spojovací vrstvy u základu, - úpravy pro osazení zarízení ochrany konstrukce proti vlivu bludných proudu
SD |  | 9 |  | Ostatní konstrukce a práce | [6 empty] | 0 | 0
P | 85 | 93658 |  | OCHRANNÉ TYCOVÉ ZNAKY - ORIENTACNÍ SLOUPKY | KUS | 22 | 0 | 0 |  |  | 0 | 0 | 2024_OTSKP | 0 | 3 |  |  | 0
PP
VV
TS |  |  |  | - Položka zahrnuje veškerý materiál, výrobky a polotovary, vcetne mimostaveništní a vnitrostaveništní dopravy (rovnež presuny), vcetne naložení a složení,prípadne s uložením.
P | 86 | 94890 |  | PODPERNÉ SKRUŽE - ZRÍZENÍ A ODSTRANENÍ | M3OP | 10 | 0 | 0 |  |  | 0 | 0 | 2024_OTSKP | 0 | 3 |  |  | 0
PP
VV
TS |  |  |  | Položka zahrnuje dovoz, montáž, údržbu, opotrebení (nájemné), demontáž, konzervaci, odvoz.
P | 87 | 96611 |  | BOURÁNÍ KONSTRUKCÍ Z BETONOVÝCH DÍLCU | M3 | 14 | 0 | 0 |  |  | 0 | 0 | 2024_OTSKP | 0 | 3 |  |  | 0
PP
VV |  |  |  | 16*0,35*2,5 = 14,000 [A]
TS |  |  |  | položka zahrnuje: - rozbourání konstrukce bez ohledu na použitou technologii - veškeré pomocné konstrukce (lešení a pod.) - veškerou manipulaci s vybouranou sutí a hmotami vcetne uložení na skládku. Nezahrnuje poplatek za skládku, který se vykazuje v položce 0141** (s výjimkou malého množství bouraného materiálu, kde je možné poplatek zahrnout do jednotkové ceny bourání – tento fakt musí být uveden v doplnujícím textu k položce) - veškeré další práce plynoucí z technologického predpisu a z platných predpisu
P | 88 | 96616 |  | BOURÁNÍ KONSTRUKCÍ ZE ŽELEZOBETONU | M3 | 186 | 0 | 0 |  |  | 0 | 0 | 2024_OTSKP | 0 | 3 |  |  | 0
PP
VV |  |  |  | 310*1,5*0,4 = 186,000 [A]
TS |  |  |  | položka zahrnuje: - rozbourání konstrukce bez ohledu na použitou technologii - veškeré pomocné konstrukce (lešení a pod.) - veškerou manipulaci s vybouranou sutí a hmotami vcetne uložení na skládku. Nezahrnuje poplatek za skládku, který se vykazuje v položce 0141** (s výjimkou malého množství bouraného materiálu, kde je možné poplatek zahrnout do jednotkové ceny bourání – tento fakt musí být uveden v doplnujícím textu k položce) - veškeré další práce plynoucí z technologického predpisu a z platných predpisu
P | 89 | 96814 |  | VYSEKÁNÍ OTVORU, KAPES, RÝH V BETONOVÉ KONSTRUKCI | M3 | 6.4 | 0 | 0 |  |  | 0 | 0 | 2024_OTSKP | 0 | 3 |  |  | 0
PP
VV
TS |  |  |  | - položka zahrnuje veškerou manipulaci s vybouranou sutí a hmotami vcetne uložení na skládku. Nezahrnuje poplatek za skládku, který se vykazuje v položce 0141** (s výjimkou malého množství bouraného materiálu, kde je možné poplatek zahrnout do jednotkové ceny bourání – tento fakt musí být uveden v doplnujícím textu k položce) - položka zahrnuje veškeré další práce plynoucí z technologického predpisu a z platných predpisu
P | 90 | 96912 |  | VYBOURÁNÍ POTRUBÍ DN DO 100MM VODOVODNÍCH | m | 100 | 0 | 0 |  |  | 0 | 0 | 2024_OTSKP | 0 | 3 |  |  | 0
PP
VV |  |  |  | 85+15 = 100,000 [A]
TS |  |  |  | - položka zahrnuje veškerou manipulaci s vybouranou sutí a hmotami vcetne uložení na skládku. Nezahrnuje poplatek za skládku, který se vykazuje v položce 0141** (s výjimkou malého množství bouraného materiálu, kde je možné poplatek zahrnout do jednotkové ceny bourání – tento fakt musí být uveden v doplnujícím textu k položce) - položka zahrnuje veškeré další práce plynoucí z technologického predpisu a z platných predpisu
P | 91 | 969145 |  | VYBOURÁNÍ POTRUBÍ DN DO 300MM VODOVODNÍCH | m | 320 | 0 | 0 |  |  | 0 | 0 | 2024_OTSKP | 0 | 3 |  |  | 0
PP
VV
TS |  |  |  | - položka zahrnuje veškerou manipulaci s vybouranou sutí a hmotami vcetne uložení na skládku. Nezahrnuje poplatek za skládku, který se vykazuje v položce 0141** (s výjimkou malého množství bouraného materiálu, kde je možné poplatek zahrnout do jednotkové ceny bourání – tento fakt musí být uveden v doplnujícím textu k položce) - položka zahrnuje veškeré další práce plynoucí z technologického predpisu a z platných predpisu
P | 115 | R9186A2 |  | VTOK JÍMKY KAMEN VCET DLAŽBY PROPUSTU Z TRUB DN DO 300MM | KUS | 2 | 0 | 0 |  |  | 0 | 0 | 2024_OTSKP | 0 | 3 |  |  | 0
PP |  |  |  | Výústní objekty VO2 a VO2a . Výtokový objekt dle PD výkres 19.
VV
TS |  |  |  | Položka zahrnuje: zdivo z lomového kamen na MC ve tvaru, predepsaným zadávací dokumentací vyspárování zdiva MC dlažbu dna z lomového kamene rímsu ze železobetonu vcetne výztuže, pokud je predepsaná zadávací dokumentací Nezahrnuje zábradlí, mríže, poklopy
SD |  | 990 |  | Poplatky za skládky | [6 empty] | 0 | 0
P | 93 | R015111 | 901 | NEOCENOVAT - POPLATKY ZA LIKVIDACI ODPADU NEKONTAMINOVANÝCH - 17 05 04 VYTEŽENÉ ZEMINY A HORNINY - I. TRÍDA TEŽITELNOSTI VCETNE DOPRAVY | T | 6916.684 | 0 | 0 |  |  | 0 | 0 | 2024_OTSKP | 0 | 3 |  |  | 0
PP |  |  |  | Evidencní položka, Neocenovat v objektu SO/PS, položka se ocenuje pouze v objektu SO 90-90 Zpusob likvidace: recyklace, druhotné využití.
VV |  |  |  | (4040,454-197,852)*1,8 = 6916,684 [A]
TS |  |  |  | 1. Položka obsahuje: – veškeré poplatky provozovateli skládky, recyklacní linky nebo jiného zarízení na zpracování nebo likvidaci odpadu související s prevzetím, uložením, zpracováním nebo likvidací odpadu – náklady spojené s dopravou z místa stavby na místo prevzetí provozovatelem skládky, recyklacní linky nebo jiného zarízení na zpracování nebo likvidaci odpadu – náklady spojené s vyložením a manipulací s materiálem v míste skládky 2. Položka neobsahuje: – náklady spojené s naložením a manipulací materiálem 3. Zpusob merení: Tunou se rozumí hmotnost odpadu vytrídeného v souladu se zákonem c. 541/2020 Sb., o nakládání s odpady, v platném znení.
P | 94 | R015112 | 901 | NEOCENOVAT - POPLATKY ZA LIKVIDACI ODPADU NEKONTAMINOVANÝCH - 17 05 04 VYTEŽENÉ ZEMINY A HORNINY - II. TRÍDA TEŽITELNOSTI VCETNE DOPRAVY | T | 373.5 | 0 | 0 |  |  | 0 | 0 | 2024_OTSKP | 0 | 3 |  |  | 0
PP |  |  |  | Evidencní položka, Neocenovat v objektu SO/PS, položka se ocenuje pouze v objektu SO 90-90 Zpusob likvidace: recyklace, druhotné využití.
VV |  |  |  | 207,5*1,8 = 373,500 [A]
TS |  |  |  | 1. Položka obsahuje: – veškeré poplatky provozovateli skládky, recyklacní linky nebo jiného zarízení na zpracování nebo likvidaci odpadu související s prevzetím, uložením, zpracováním nebo likvidací odpadu – náklady spojené s dopravou z místa stavby na místo prevzetí provozovatelem skládky, recyklacní linky nebo jiného zarízení na zpracování nebo likvidaci odpadu – náklady spojené s vyložením a manipulací s materiálem v míste skládky 2. Položka neobsahuje: – náklady spojené s naložením a manipulací materiálem 3. Zpusob merení: Tunou se rozumí hmotnost odpadu vytrídeného v souladu se zákonem c. 541/2020 Sb., o nakládání s odpady, v platném znení.
P | 95 | R015130 | 901 | NEOCENOVAT - POPLATKY ZA LIKVIDACI ODPADU NEKONTAMINOVANÝCH - 17 03 02 VYBOURANÝ ASFALTOVÝ BETON BEZ DEHTU VCETNE DOPRAVY | T | 227.7 | 0 | 0 |  |  | 0 | 0 | 2024_OTSKP | 0 | 3 |  |  | 0
PP |  |  |  | Evidencní položka, Neocenovat v objektu SO/PS, položka se ocenuje pouze v objektu SO 90-90 V prípade možnosti je u odpadu uprednostnována recyklace pred skládkováním.
VV |  |  |  | 99*2,3 = 227,700 [A]
TS |  |  |  | 1. Položka obsahuje: – veškeré poplatky provozovateli skládky, recyklacní linky nebo jiného zarízení na zpracování nebo likvidaci odpadu související s prevzetím, uložením, zpracováním nebo likvidací odpadu – náklady spojené s dopravou z místa stavby na místo prevzetí provozovatelem skládky, recyklacní linky nebo jiného zarízení na zpracování nebo likvidaci odpadu – náklady spojené s vyložením a manipulací s materiálem v míste skládky 2. Položka neobsahuje: – náklady spojené s naložením a manipulací materiálem 3. Zpusob merení: Tunou se rozumí hmotnost odpadu vytrídeného v souladu se zákonem c. 541/2020 Sb., o nakládání s odpady, v platném znení.
P | 96 | R015140 | 901 | NEOCENOVAT - POPLATKY ZA LIKVIDACI ODPADU NEKONTAMINOVANÝCH - 17 01 01 BETON Z DEMOLIC OBJEKTU, ZÁKLADU TV, KULY A SLOUPY VCETNE DOPRAVY | T | 155 | 0 | 0 |  |  | 0 | 0 | 2024_OTSKP | 0 | 3 |  |  | 0
PP |  |  |  | Evidencní položka, Neocenovat v objektu SO/PS, položka se ocenuje pouze v objektu SO 90-90 V prípade možnosti je u odpadu uprednostnována recyklace pred skládkováním.
VV |  |  |  | (140*1100)/1000+1 = 155,000 [A]
TS |  |  |  | 1. Položka obsahuje: – veškeré poplatky provozovateli skládky, recyklacní linky nebo jiného zarízení na zpracování nebo likvidaci odpadu související s prevzetím, uložením, zpracováním nebo likvidací odpadu – náklady spojené s dopravou z místa stavby na místo prevzetí provozovatelem skládky, recyklacní linky nebo jiného zarízení na zpracování nebo likvidaci odpadu – náklady spojené s vyložením a manipulací s materiálem v míste skládky 2. Položka neobsahuje: – náklady spojené s naložením a manipulací materiálem 3. Zpusob merení: Tunou se rozumí hmotnost odpadu vytrídeného v souladu se zákonem c. 541/2020 Sb., o nakládání s odpady, v platném znení.
P | 97 | R015250 | 901 | NEOCENOVAT - POPLATKY ZA LIKVIDACI ODPADU NEKONTAMINOVANÝCH - 17 02 03 PLASTY: POLYETYLÉNOVÉ PODLOŽKY (ŽEL. SVRŠEK), HDPE TRUBKY, KANALIZACNÍ TRUBKY, VCETNE DOPRAVY | T | 0.5 | 0 | 0 |  |  | 0 | 0 | 2024_OTSKP | 0 | 3 |  |  | 0
PP |  |  |  | Evidencní položka, Neocenovat v objektu SO/PS, položka se ocenuje pouze v objektu SO 90-90 V prípade možnosti je u odpadu uprednostnována recyklace pred skládkováním.
VV |  |  |  | 0.500000 = 0,500 [A]
TS |  |  |  | 1. Položka obsahuje: – veškeré poplatky provozovateli skládky, recyklacní linky nebo jiného zarízení na zpracování nebo likvidaci odpadu související s prevzetím, uložením, zpracováním nebo likvidací odpadu – náklady spojené s dopravou z místa stavby na místo prevzetí provozovatelem skládky, recyklacní linky nebo jiného zarízení na zpracování nebo likvidaci odpadu – náklady spojené s vyložením a manipulací s materiálem v míste skládky 2. Položka neobsahuje: – náklady spojené s naložením a manipulací materiálem 3. Zpusob merení: Tunou se rozumí hmotnost odpadu vytrídeného v souladu se zákonem c. 541/2020 Sb., o nakládání s odpady, v platném znení.
P | 98 | R015810 | 901 | NEOCENOVAT - POPLATKY ZA LIKVIDACI ODPADU NEKONTAMINOVANÝCH - 17 04 05 - ŽELEZNÝ A OCELOVÝ ŠROT, VCETNE DOPRAVY | T | 13.816 | 0 | 0 |  |  | 0 | 0 | 2024_OTSKP | 0 | 3 |  |  | 0
PP |  |  |  | Evidencní položka, neocenovat v objektu SO/PS, položka se ocenuje pouze v objektu SO 90-90. Druhotná surovina - výkup
VV |  |  |  | (314*44)/1000 = 13,816 [A]
TS |  |  |  | 1. Položka obsahuje: – veškeré poplatky provozovateli skládky, recyklacní linky nebo jiného zarízení na zpracování nebo likvidaci odpadu související s prevzetím, uložením, zpracováním nebo likvidací odpadu – náklady spojené s dopravou z místa stavby na místo prevzetí provozovatelem skládky, recyklacní linky nebo jiného zarízení na zpracování nebo likvidaci odpadu – náklady spojené s vyložením a manipulací s materiálem v míste skládky 2. Položka neobsahuje: – náklady spojené s naložením a manipulací materiálem 3. Zpusob merení: Tunou se rozumí hmotnost odpadu vytrídeného v souladu se zákonem c. 541/2020 Sb., o nakládání s odpady, v platném znení.

## SO 01-18-01
SŽDC05 | [14 empty] | 3
S | Stavba: | 20138.14 |  | Náhrada prejezdu P6501 v km 245,044 trati Prerov - Bohumín_zm13 | [6 empty] | D.2.1.8 | 0 | AspeEsticon | 0 | 2
O | Objekt: | D.2.1.8 |  | Pozemní komunikace | [9 empty] | 0.15 | 2
Typ | Poř. číslo | Kód položky | Varianta | Název položky | MJ | Množství | Jednotková hmotnost | Celková hmotnost |  |  | Jednotková cena |  | Cenové soustavy | 0.21
Dodávka
[9 empty] | Jednotková | Celkem | Jednotková | Celkem |  |  |  | Počet položek s nulovou cenou | 0
O1 |  | SO 01-18-01 |  | Úprava místní komunikace na ul. Nádražní a ul. 2. kvetna k podjezdu v km 245,044 na trati Prerov – B | [6 empty] | 0 | 0
SD |  | 1 |  | Zemní práce | [6 empty] | 0 | 0
P | 1 | 11317A |  | ODSTRAN KRYTU ZPEVNENÝCH PLOCH Z DLAŽEB KOSTEK - BEZ DOPRAVY | M3 | 65.68 | 0 | 0 |  |  | 0 | 0 |  | 0 | 3 |  |  | 0
PP |  |  |  | ODSTRAN KRYTU ZPEVNENÝCH PLOCH Z DLAŽEB KOSTEK - BEZ DOPRAVY
VV |  |  |  | Odstranení krytu dláždeného chodníku-pl*výška(485+190+146)*0.08 = 65,680 [A] Celkem: A = 65,680 [B] Celkem 65,68 = 65,680
TS |  |  |  | Položka zahrnuje: - veškerou manipulaci s vybouranou sutí a s vybouranými hmotami, krome vodorovné dopravy, vc. uložení na skládku. Položka nezahrnuje: - vodorovnou dopravu - poplatek za skládku, který se vykazuje v položce 0141** (s výjimkou malého množství bouraného materiálu, kde je možné poplatek zahrnout do jednotkové ceny bourání – tento fakt musí být uveden v doplnujícím textu k položce).
P | 2 | 11332A |  | ODSTRANENÍ PODKLADU ZPEVNENÝCH PLOCH Z KAMENIVA NESTMELENÉHO - BEZ DOPRAVY | M3 | 1372.3 | 0 | 0 |  |  | 0 | 0 |  | 0 | 3 |  |  | 0
PP |  |  |  | ODSTRANENÍ PODKLADU ZPEVNENÝCH PLOCH Z KAMENIVA NESTMELENÉHO - BEZ DOPRAVY
VV |  |  |  | Odstranení podkladu zpevnené plochy komunikace(predpoklad 0,4 m) pl*výška(370+495+1950)*0.4 = 1126,000 [A] Odstranení podkladu zpevnené plochy chodníku (predpoklad 0,3 m) pl*výška(485+190+146)*0.3 = 246,300 [B] Celkem: A+B = 1372,300 [C] Celkem 1372,3 = 1372,300
TS |  |  |  | Položka zahrnuje: - veškerou manipulaci s vybouranou sutí a s vybouranými hmotami, krome vodorovné dopravy, vc. uložení na skládku. Položka nezahrnuje: - vodorovnou dopravu - poplatek za skládku, který se vykazuje v položce 0141** (s výjimkou malého množství bouraného materiálu, kde je možné poplatek zahrnout do jednotkové ceny bourání – tento fakt musí být uveden v doplnujícím textu k položce).
P | 3 | 11352A |  | ODSTRANENÍ CHODNÍKOVÝCH A SILNICNÍCH OBRUBNÍKU BETONOVÝCH - BEZ DOPRAVY | m | 555 | 0 | 0 |  |  | 0 | 0 |  | 0 | 3 |  |  | 0
PP |  |  |  | ODSTRANENÍ CHODNÍKOVÝCH A SILNICNÍCH OBRUBNÍKU BETONOVÝCH - BEZ DOPRAVY
VV |  |  |  | odstranení obruby (dl)95+130+60+270 = 555,000 [A] Celkem: A = 555,000 [B] Celkem 555 = 555,000
TS |  |  |  | Položka zahrnuje: - veškerou manipulaci s vybouranou sutí a s vybouranými hmotami, krome vodorovné dopravy, vc. uložení na skládku. Položka nezahrnuje: - vodorovnou dopravu - poplatek za skládku, který se vykazuje v položce 0141** (s výjimkou malého množství bouraného materiálu, kde je možné poplatek zahrnout do jednotkové ceny bourání – tento fakt musí být uveden v doplnujícím textu k položce).
P | 4 | 11372A |  | FRÉZOVÁNÍ ZPEVNENÝCH PLOCH ASFALTOVÝCH - BEZ DOPRAVY | M3 | 563 | 0 | 0 |  |  | 0 | 0 |  | 0 | 3 |  |  | 0
PP |  |  |  | FRÉZOVÁNÍ ZPEVNENÝCH PLOCH ASFALTOVÝCH - BEZ DOPRAVY
VV |  |  |  | frézování komunikace(predpoklad 0,2 m) pl*výška(370+495+1950)*0.2 = 563,000 [A] Celkem: A = 563,000 [B] Celkem 563 = 563,000
TS |  |  |  | Položka zahrnuje: - veškerou manipulaci s vybouranou sutí a s vybouranými hmotami, krome vodorovné dopravy, vc. uložení na skládku. Položka nezahrnuje: - vodorovnou dopravu - poplatek za skládku, který se vykazuje v položce 0141** (s výjimkou malého množství bouraného materiálu, kde je možné poplatek zahrnout do jednotkové ceny bourání – tento fakt musí být uveden v doplnujícím textu k položce).
P | 5 | 12110 |  | SEJMUTÍ ORNICE NEBO LESNÍ PUDY | M3 | 174 | 0 | 0 |  |  | 0 | 0 |  | 0 | 3 |  |  | 0
PP |  |  |  | SEJMUTÍ ORNICE NEBO LESNÍ PUDY
VV |  |  |  | sejmutí ornice celkem (pl*tl) (1160)*0.15 = 174,000 [A] Celkem 174 = 174,000
TS |  |  |  | Položka zahrnuje: - sejmutí ornice bez ohledu na tlouštku vrstvy - její vodorovnou dopravu Položka nezahrnuje: - uložení na trvalou skládku
P | 6 | 12373A |  | ODKOP PRO SPOD STAVBU SILNIC A ŽELEZNIC TR. I - BEZ DOPRAVY | M3 | 3445.5 | 0 | 0 |  |  | 0 | 0 |  | 0 | 3 |  |  | 0
PP |  |  |  | ODKOP PRO SPOD STAVBU SILNIC A ŽELEZNIC TR. I - BEZ DOPRAVY
VV |  |  |  | odkopávky pro zrízení k-ci komunikace a chodníku mimo podjezd ul. Mlýnská 1 (pl*dl) 1.5*105 = 157,500 [A] odkopávky pro zrízení k-ci komunikace a chodníku mimo podjezd ul. Mlýnská 2 (pl*dl) 1.2*120 = 144,000 [B] odkopávky pro zrízení k-ci komunikace a chodníku mimo podjezd - ul. Nádražní - hlavní (pl*dl) 6.5*35+2.5*55 = 365,000 [C] odkopávky pro zrízení k-ci komunikace a chodníku mimo podjezd - ul. Nádražní -vedlejší (pl*dl) 3.5*150 = 525,000 [D] Mezisoucet: A+B+C+D = 1191,500 [E] odkopávky - sanace zemní pláne v prípade neúnosného podloží (pl*tl) 4500*0.5 = 2250,000 [F] odkop pro patky portálu4 = 4,000 [G] Celkem: A+B+C+D+F+G = 3445,500 [H] Celkem 3445,5 = 3445,500
TS |  |  |  | Položka zahrnuje: - svislou dopravu, premístení, preložení, manipulace s výkopkem - kompletní provedení vykopávky nezapažené i zapažené - ošetrení výkopište po celou dobu práce v nem vc. klimatických opatrení - ztížení vykopávek v blízkosti podzemního vedení, konstrukcí a objektu vc. jejich docasného zajištení - ztížení pod vodou, v okolí výbušnin, ve stísnených prostorech a pod. - príplatek za lepivost - težení po vrstvách, pásech a po jiných nutných cástech (figurách) - cerpání vody vc. cerpacích jímek, potrubí a pohotovostní cerpací soupravy (viz ustanovení k pol. 1151,2) - potrebné snížení hladiny podzemní vody - težení a rozpojování jednotlivých balvanu - vytahování a nošení výkopku - svahování a presvah. svahu do konecného tvaru, výmena hornin v podloží a v pláni znehodnocené klimatickými vlivy - rucní vykopávky, odstranení korenu a napadávek - pažení, vzeprení a rozeprení vc. prepažování (vyjma pažení záporového a štetových sten) - úpravu, ochranu a ocištení dna, základové spáry, sten a svahu - zhutnení podloží, prípadne i svahu vc. svahování - zrízení stupnu v podloží a lavic na svazích, není-li pro tyto práce zrízena samostatná položka - udržování výkopište a jeho ochrana proti vode - odvedení nebo obvedení vody v okolí výkopište a ve výkopišti - trídení výkopku - veškeré pomocné konstrukce umožnující provedení vykopávky (príjezdy, sjezdy, nájezdy, lešení, podper. konstr., premostení, zpevnené plochy, zakrytí a pod.) Položka nezahrnuje: - vodorovnou dopravu - nezahrnuje uložení zeminy (na skládku, do násypu) ani poplatky za skládku, vykazují se v položce c.0141**
P | 7 | 13273A |  | HLOUBENÍ RÝH ŠÍR DO 2M PAŽ I NEPAŽ TR. I - BEZ DOPRAVY | M3 | 67.8 | 0 | 0 |  |  | 0 | 0 |  | 0 | 3 |  |  | 0
PP |  |  |  | HLOUBENÍ RÝH ŠÍR DO 2M PAŽ I NEPAŽ TR. I - BEZ DOPRAVY
VV |  |  |  | Rýhy pro chránicky (dl*pl*v) 48*1*0.5 = 24,000 [A] Rýhy pro prípojky UV-dl*hl*š73*1*0.6 = 43,800 [B] Celkem: A+B = 67,800 [C] Celkem 67,8 = 67,800
TS |  |  |  | Položka zahrnuje: - svislou dopravu, premístení, preložení, manipulace s výkopkem - kompletní provedení vykopávky nezapažené i zapažené - ošetrení výkopište po celou dobu práce v nem vc. klimatických opatrení - ztížení vykopávek v blízkosti podzemního vedení, konstrukcí a objektu vc. jejich docasného zajištení - ztížení pod vodou, v okolí výbušnin, ve stísnených prostorech a pod. - príplatek za lepivost - težení po vrstvách, pásech a po jiných nutných cástech (figurách) - cerpání vody vc. cerpacích jímek, potrubí a pohotovostní cerpací soupravy (viz ustanovení k pol. 1151,2) - potrebné snížení hladiny podzemní vody - težení a rozpojování jednotlivých balvanu - vytahování a nošení výkopku - svahování a presvah. svahu do konecného tvaru, výmena hornin v podloží a v pláni znehodnocené klimatickými vlivy - rucní vykopávky, odstranení korenu a napadávek - pažení, vzeprení a rozeprení vc. prepažování (vyjma pažení záporového a štetových sten) - úpravu, ochranu a ocištení dna, základové spáry, sten a svahu - odvedení nebo obvedení vody v okolí výkopište a ve výkopišti - trídení výkopku - veškeré pomocné konstrukce umožnující provedení vykopávky (príjezdy, sjezdy, nájezdy, lešení, podper. konstr., premostení, zpevnené plochy, zakrytí a pod.) Položka nezahrnuje: - vodorovnou dopravu - uložení zeminy (na skládku, do násypu) ani poplatky za skládku, vykazují se v položce c.0141**
P | 8 | 17180 |  | ULOŽENÍ SYPANINY DO NÁSYPU Z NAKUPOVANÝCH MATERIÁLU | M3 | 765 | 0 | 0 |  |  | 0 | 0 |  | 0 | 3 |  |  | 0
PP |  |  |  | ULOŽENÍ SYPANINY DO NÁSYPU Z NAKUPOVANÝCH MATERIÁLU
VV |  |  |  | násyp pro zrízení k-ci komunikace a chodníku mimo podjezd ul. Mlýnská 2 (pl*dl) 2*40 = 80,000 [A] násyp pro zrízení k-ci komunikace a chodníku mimo podjezd - ul. Nádražní - hlavní (pl*dl) 0*35+7*55 = 385,000 [B] násyp pro zrízení k-ci komunikace a chodníku mimo podjezd - ul. Nádražní -vedlejší (pl*dl) 0 = 0,000 [C] násyp pro zrízení k-ci komunikace a chodníku mimo podjezd ul. Mlýnská 1 (pl*dl) 7.5*40 = 300,000 [D] Celkem: A+B+C+D = 765,000 [E] Celkem 765 = 765,000
TS |  |  |  | Položka zahrnuje: - kompletní provedení zemní konstrukce (násypového telesa vcetne aktivní zóny) vcetne nákupu a dopravy materiálu dle zadávací dokumentace - úprava ukládaného materiálu vlhcením, trídením, promícháním nebo vysoušením, príp. jiné úpravy za úcelem zlepšení jeho mech. vlastností - hutnení i ruzné míry hutnení - ošetrení úložište po celou dobu práce v nem vc. klimatických opatrení - ztížení v okolí vedení, konstrukcí a objektu a jejich docasné zajištení - ztížení provádení vc. hutnení ve ztížených podmínkách a stísnených prostorech - ztížené ukládání sypaniny pod vodu - ukládání po vrstvách a po jiných nutných cástech (figurách) vc. dosypávek - spouštení a nošení materiálu - výmena cástí zemní konstrukce znehodnocené klimatickými vlivy - rucní hutnení a výpln jam a prohlubní v podloží - úprava, ocištení, ochrana a zhutnení podloží - svahování, hutnení a uzavírání povrchu svahu - zrízení lavic na svazích - udržování úložište a jeho ochrana proti vode - odvedení nebo obvedení vody v okolí úložište a v úložišti - veškeré pomocné konstrukce umožnující provedení zemní konstrukce (príjezdy, sjezdy, nájezdy, lešení, podperné konstrukce, premostení, zpevnené plochy, zakrytí a pod.) Položka nezahrnuje: - x
P | 9 | 17411 |  | ZÁSYP JAM A RÝH ZEMINOU SE ZHUTNENÍM | M3 | 65.8 | 0 | 0 |  |  | 0 | 0 |  | 0 | 3 |  |  | 0
PP |  |  |  | ZÁSYP JAM A RÝH ZEMINOU SE ZHUTNENÍM
VV |  |  |  | zásyp rýhy pro prípojky UV-dl*hl*š 74*1*0.5 = 37,000 [A] zásyp rýh pro chránicky (dl*pl*v) 48*1*0.6 = 28,800 [B] Celkem: A+B = 65,800 [C] Celkem 65,8 = 65,800
TS |  |  |  | položka zahrnuje: - kompletní provedení zemní konstrukce vc. výberu vhodného materiálu - úprava ukládaného materiálu vlhcením, trídením, promícháním nebo vysoušením, príp. jiné úpravy za úcelem zlepšení jeho mech. vlastností - hutnení i ruzné míry hutnení - ošetrení úložište po celou dobu práce v nem vc. klimatických opatrení - ztížení v okolí vedení, konstrukcí a objektu a jejich docasné zajištení - ztížení provádení vc. hutnení ve ztížených podmínkách a stísnených prostorech - ztížené ukládání sypaniny pod vodu - ukládání po vrstvách a po jiných nutných cástech (figurách) vc. dosypávek - spouštení a nošení materiálu - výmena cástí zemní konstrukce znehodnocené klimatickými vlivy - rucní hutnení - udržování úložište a jeho ochrana proti vode - odvedení nebo obvedení vody v okolí úložište a v úložišti - veškeré pomocné konstrukce umožnující provedení zemní konstrukce (príjezdy, sjezdy, nájezdy, lešení, podperné konstrukce, premostení, zpevnené plochy, zakrytí a pod.)
P | 10 | 18110 |  | ÚPRAVA PLÁNE SE ZHUTNENÍM V HORNINE TR. I | m2 | 4500 | 0 | 0 |  |  | 0 | 0 |  | 0 | 3 |  |  | 0
PP |  |  |  | ÚPRAVA PLÁNE SE ZHUTNENÍM V HORNINE TR. I
VV |  |  |  | úprava pláne - komunikace severne od podjezdu - plocha s presahy 20% (pl) 1730*1.2 = 2076,000 [A] úprava pláne - komunikace jižne od podjezdu - plocha s presahy 20% (pl) 1160*1.2 = 1392,000 [B] úprava pláne - chodníky severne od podjezdu - plocha s presahy 20% (pl) 690*1.2 = 828,000 [C] úprava pláne - chodníky jižne od podjezdu - plocha s presahy 20% (pl) 170*1.2 = 204,000 [D] Celkem: A+B+C+D = 4500,000 [E] Celkem 4500 = 4500,000
TS |  |  |  | Položka zahrnuje: - úpravu pláne vcetne vyrovnání výškových rozdílu. Míru zhutnení urcuje projekt. Položka nezahrnuje: - x
P | 11 | 18220 |  | ROZPROSTRENÍ ORNICE VE SVAHU | M3 | 198 | 0 | 0 |  |  | 0 | 0 |  | 0 | 3 |  |  | 0
PP |  |  |  | ROZPROSTRENÍ ORNICE VE SVAHU
VV |  |  |  | rozprostrení ornice ve svahu (pl*tl) (1100*1.2)*0.15 = 198,000 [A] Celkem: A = 198,000 [B] Celkem 198 = 198,000
TS |  |  |  | Položka zahrnuje: - nutné premístení ornice z docasných skládek vzdálených do 50m - rozprostrení ornice v predepsané tlouštce ve svahu pres 1:5 Položka nezahrnuje: - x
P | 12 | 18230 |  | ROZPROSTRENÍ ORNICE V ROVINE | M3 | 30.75 | 0 | 0 |  |  | 0 | 0 |  | 0 | 3 |  |  | 0
PP |  |  |  | ROZPROSTRENÍ ORNICE V ROVINE
VV |  |  |  | rozprostrení ornice (pl*tl) 205*0.15 = 30,750 [A] Celkem: A = 30,750 [B] Celkem 30,75 = 30,750
TS |  |  |  | položka zahrnuje: nutné premístení ornice z docasných skládek vzdálených do 50mrozprostrení ornice v predepsané tlouštce v rovine a ve svahu do 1: 5
P | 13 | 18241 |  | ZALOŽENÍ TRÁVNÍKU RUCNÍM VÝSEVEM | m2 | 1525 | 0 | 0 |  |  | 0 | 0 |  | 0 | 3 |  |  | 0
PP |  |  |  | ZALOŽENÍ TRÁVNÍKU RUCNÍM VÝSEVEM
VV |  |  |  | plocha m21100*1.2+205 = 1525,000 [A] Celkem: A = 1525,000 [B] Celkem 1525 = 1525,000
TS |  |  |  | Položka zahrnuje: - dodání predepsané travní smesi, její výsev na ornici, zalévání, první pokosení, to vše bez ohledu na sklon terénu Položka nezahrnuje: - x
P | 14 | 18351 |  | CHEMICKÉ ODPLEVELENÍ | m2 | 174 | 0 | 0 |  |  | 0 | 0 |  | 0 | 3 |  |  | 0
PP |  |  |  | CHEMICKÉ ODPLEVELENÍ
VV |  |  |  | sejmutí ornice celkem (pl*tl) (1160)*0.15 = 174,000 [A] Celkem 174 = 174,000
TS
P | 62 | 96611 |  | BOURÁNÍ KONSTRUKCÍ Z BETONOVÝCH DÍLCU | M3 | 5 | 0 | 0 |  |  | 0 | 0 |  | 0 | 3 |  |  | 0
PP |  |  |  | BOURÁNÍ KONSTRUKCÍ Z BETONOVÝCH DÍLCU
VV |  |  |  | objem5 = 5,000 [A] Celkem: A = 5,000 [B] Celkem 5 = 5,000
TS |  |  |  | Položka zahrnuje: - rozbourání konstrukce bez ohledu na použitou technologii - veškeré pomocné konstrukce (lešení a pod.) - veškerou manipulaci s vybouranou sutí a hmotami vcetne uložení na skládku - veškeré další práce plynoucí z technologického predpisu a z platných predpisu Položka nezahrnuje: - poplatek za skládku, který se vykazuje v položce 0141** (s výjimkou malého množství bouraného materiálu, kde je možné poplatek zahrnout do jednotkové ceny bourání – tento fakt musí být uveden v doplnujícím textu k položce)
P | 63 | 96687 |  | VYBOURÁNÍ ULICNÍCH VPUSTÍ KOMPLETNÍCH | KUS | 6 | 0 | 0 |  |  | 0 | 0 |  | 0 | 3 |  |  | 0
PP |  |  |  | VYBOURÁNÍ ULICNÍCH VPUSTÍ KOMPLETNÍCH
VV |  |  |  | ks6 = 6,000 [A] Celkem: A = 6,000 [B] Celkem 6 = 6,000
TS |  |  |  | Položka zahrnuje: - kompletní bourací práce vcetne nezbytného rozsahu zemních prací, - veškerou manipulaci s vybouranou sutí a hmotami vcetne uložení na skládku, - veškeré další práce plynoucí z technologického predpisu a z platných predpisu, Položka nezahrnuje: - poplatek za skládku, který se vykazuje v položce 0141** (s výjimkou malého množství bouraného materiálu, kde je možné poplatek zahrnout do jednotkové ceny bourání – tento fakt musí být uveden v doplnujícím textu k položce)
P | 69 | R1 |  | ROZPROSTRENÍ ORNICE V ROVINE Z NAKUPOVANÝCH MATERIÁLU | M3 | 54.75 | 0 | 0 |  |  | 0 | 0 |  | 0 | 3 |  |  | 0
PP |  |  |  | ROZPROSTRENÍ ORNICE V ROVINE Z NAKUPOVANÝCH MATERIÁLU
VV |  |  |  | nákup ornice vc.dopravy na stavbu (obj) 228.75-174 = 54,750 [A] Celkem: A = 54,750 [B] Celkem 54,75 = 54,750
TS |  |  |  | položka zahrnuje: - kompletní provedení zemní konstrukce (násypového telesa vcetne aktivní zóny) vcetne nákupu a dopravy materiálu dle zadávací dokumentace- úprava ukládaného materiálu vlhcením, trídením, promícháním nebo vysoušením, príp. jiné úpravy za úcelem zlepšení jeho mech. vlastností- hutnení i ruzné míry hutnení - ošetrení úložište po celou dobu práce v nem vc. klimatických opatrení- ztížení v okolí vedení, konstrukcí a objektu a jejich docasné zajištení- ztížení provádení vc. hutnení ve ztížených podmínkách a stísnených prostorech- ztížené ukládání sypaniny pod vodu- ukládání po vrstvách a po jiných nutných cástech (figurách) vc. dosypávek- spouštení a nošení materiálu- výmena cástí zemní konstrukce znehodnocené klimatickými vlivy- rucní hutnení a výpln jam a prohlubní v podloží- úprava, ocištení, ochrana a zhutnení podloží- svahování, hutnení a uzavírání povrchu svahu- zrízení lavic na svazích- udržování úložište a jeho ochrana proti vode- odvedení nebo obvedení vody v okolí úložište a v úložišti- veškeré pomocné konstrukce umožnující provedení zemní konstrukce (príjezdy, sjezdy, nájezdy, lešení, podperné konstrukce, premostení, zpevnené plochy, zakrytí a pod.)
SD |  | 2 |  | Zakládání | [6 empty] | 0 | 0
P | 15 | 21197 |  | OPLÁŠTENÍ ODVODNOVACÍCH ŽEBER Z GEOTEXTILIE | m2 | 2382.5 | 0 | 0 |  |  | 0 | 0 |  | 0 | 3 |  |  | 0
PP |  |  |  | OPLÁŠTENÍ ODVODNOVACÍCH ŽEBER Z GEOTEXTILIE
VV |  |  |  | opláštení drenážních trub (pl*dl) 0.5*1185 = 592,500 [A] opláštení rýh (pl*dl) 2.0*895 = 1790,000 [B] Celkem: A+B = 2382,500 [C] Celkem 2382,5 = 2382,500
TS |  |  |  | Položka zahrnuje: - dodávku a uložení predepsané fólie vcetne potrebných presahu - mimostaveništní a vnitrostaveništní dopravu Položka nezahrnuje: - x Zpusob merení: - presahy se nezapocítávají do výmery
P | 16 | 212045 |  | TRATIVODY KOMPLET Z TRUB NEKOV DN DO 200MM, RÝHA TR I | m | 1185 | 0 | 0 |  |  | 0 | 0 |  | 0 | 3 |  |  | 0
PP |  |  |  | TRATIVODY KOMPLET Z TRUB NEKOV DN DO 200MM, RÝHA TR I
VV |  |  |  | trativody komunikace severneod podjezdu (dl) 460 = 460,000 [A] trativody komunikace jižne od podjezdu (dl) 260 = 260,000 [B] trativody komunikace hlavní (dl) 175 = 175,000 [C] trativody chodníky a cyklostezka oboustranne v podjezdu umístené v zásypu (dl) 290 = 290,000 [D] Celkem: A+B+C+D = 1185,000 [E] Celkem 1185 = 1185,000
TS |  |  |  | Položka zahrnuje: - platí pro kompletní konstrukce trativodu: - výkop rýhy predepsaného tvaru v dané tríde težitelnosti, výpln, zásyp trativodu vcetne dopravy, uložení prebytecného materiálu, dodávky predepsaného materiálu pro výpln a zásyp - zrízení spojovací vrstvy - zrízení podkladu a lože trativodu z predepsaného materiálu - dodávka a uložení trativodu predepsaného materiálu a profilu - obsyp trativodu predepsaným materiálem - ukoncení trativodu zaústením do potrubí nebo vodotece, prípadne vybudování ukoncujícího objektu (kaplicky) dle VL - veškerý materiál, výrobky a polotovary, vcetne mimostaveništní a vnitrostaveništní dopravy Položka nezahrnuje: - opláštení z geotextilie, fólie
P | 17 | 21450 |  | SANACNÍ VRSTVY Z KAMENIVA | M3 | 2250 | 0 | 0 |  |  | 0 | 0 |  | 0 | 3 |  |  | 0
PP |  |  |  | SANACNÍ VRSTVY Z KAMENIVA
VV |  |  |  | sanace zemní pláne (pl*tl) 4500*0.5 = 2250,000 [A] Celkem: A = 2250,000 [B] Celkem 2250 = 2250,000
TS |  |  |  | Položka zahrnuje - dodávku predepsaného kameniva - mimostaveništní a vnitrostaveništní dopravu a jeho uložení - není-li v zadávací dokumentaci uvedeno jinak, jedná se o nakupovaný materiál Položka nezahrnuje: - x
P | 18 | 21461C |  | SEPARACNÍ GEOTEXTILIE DO 300G/M2 | m2 | 2118 | 0 | 0 |  |  | 0 | 0 |  | 0 | 3 |  |  | 0
PP |  |  |  | SEPARACNÍ GEOTEXTILIE DO 300G/M2
VV |  |  |  | sanace zemní pláne (pl)1765 = 1765,000 [A] Celkem: A = 1765,000 [B] B * 1.2Koeficient množství = 2118,000 [C] Celkem 2118 = 2118,000
TS |  |  |  | Položka zahrnuje: - dodávku predepsané geotextilie - úpravu, ocištení a ochranu podkladu - prichycení k podkladu, prípadne zatížení - úpravy spoju a zajištení okraju - úpravy pro odvodnení - nutné presahy - mimostaveništní a vnitrostaveništní dopravu
P | 19 | 28999 |  | OPLÁŠTENÍ (ZPEVNENÍ) Z FÓLIE | m2 | 3100 | 0 | 0 |  |  | 0 | 0 |  | 0 | 3 |  |  | 0
PP |  |  |  | OPLÁŠTENÍ (ZPEVNENÍ) Z FÓLIE
VV |  |  |  | ochrana izolace betonové vany pri zásypu cyklostezky a chodníku v podjezdu z ochranné nopové folie zdvojené š.*dl.((6+4)/2*2*155)*2 = 3100,000 [A] Celkem 3100 = 3100,000
TS |  |  |  | Položka zahrnuje: - dodávku predepsané fólie - úpravu, ocištení a ochranu podkladu - prichycení k podkladu, prípadne zatížení - úpravy spoju a zajištení okraju - úpravy pro odvodnení - nutné presahy - mimostaveništní a vnitrostaveništní dopravu Položka nezahrnuje: - x Zpusob merení: - presahy se nezapocítávají do výmery
SD |  | 4 |  | Vodorovné konstrukce | [6 empty] | 0 | 0
P | 70 | 426141 |  | PORTÁL 1NOS 15,5M DZ DO 40M2 BEZ LÁV BEZ EL VYB DOD A MONT | KUS | 2 | 0 | 0 |  |  | 0 | 0 |  | 0 | 3 |  |  | 0
PP |  |  |  | PORTÁL 1NOS 15,5M DZ DO 40M2 BEZ LÁV BEZ EL VYB DOD A MONT
VV |  |  |  | Celkem = 1 kus Celkem 2 = 2,000
TS |  |  |  | Položka zahrnuje: - dodávku a osazení portálu dle zadávací dokumentace - kotvení - roznášecí nosníky pro DZ nebo úchyty pro promenné dopravní znacky (PDZ) a zarízení pro provozní informace (ZPI), nosné konstrukce pro vnejší osvetlení znacek - prípadná kontrolní zarízení (lávky, žebríky) - prípadnou úpravu pro elektrické vybavení. Položka nezahrnuje: - vlastní dopravní znacky a zarízení pro provozní informace (uvedou se v položkách 914, 951 a 952) - predepsanou povrchovou úpravu kovové konstrukce (uvede se v položce 7831) - rozvádece, osvetlení a další elektrické vybavení (uvede se položkami SD 74 a SD 75) - zemní práce a základové konstrukce (uvedou se položkami SSD 1 a SD 27),pokud zadávací dokumentace nestanoví jinak.
P | 22 | 451315 |  | PODKLADNÍ A VÝPLNOVÉ VRSTVY Z PROSTÉHO BETONU C30/37 | M3 | 635.5 | 0 | 0 |  |  | 0 | 0 |  | 0 | 3 |  |  | 0
PP |  |  |  | PODKLADNÍ A VÝPLNOVÉ VRSTVY Z PROSTÉHO BETONU C30/37
VV |  |  |  | Podkladní beton v podjezdu pod vozovkou pl.*dl. 3.5*155 = 542,500 [A] Výplnový beton v podjezdu vedle žlabu pl.*dl. 0.3*2*155 = 93,000 [B] Celkem: A+B = 635,500 [C] Celkem 635,5 = 635,500
TS |  |  |  | Položka zahrnuje: - dodání cerstvého betonu (betonové smesi) požadované kvality, jeho uložení do požadovaného tvaru pri jakékoliv hustote výztuže, konzistenci cerstvého betonu a zpusobu hutnení, ošetrení a ochranu betonu, - zhotovení nepropustného, mrazuvzdorného betonu a betonu požadované trvanlivosti a vlastností, užití potrebných prísad a technologií výroby betonu, - zrízení pracovních a dilatacních spar, vcetne potrebných úprav, výplne, vložek, opracování, ocištení a ošetrení, - bednení požadovaných konstr. (i ztracené) s úpravou dle požadované kvality povrchu betonu, vcetne odbednovacích a odskružovacích prostredku, náteru zabranujících soudržnosti betonu a bednení, - podperné konstr. (skruže) a lešení všech druhu pro bednení, vc. ochranných a bezpecnostních opatrení a základu techto konstrukcí a lešení, - vytvorení kotevních cel, kapes, nálitku a sedel, zrízení všech požadovaných otvoru, výklenku, prostupu, dutin, drážek a pod., vc. ztížení práce a úprav kolem nich, - úpravy pro osazení výztuže, doplnkových konstrukcí a vybavení, - úpravy povrchu pro položení požadované izolace, povlaku a náteru, prípadne vyspravení, - ztížení práce u kabelových a injektážních trubek a ostatních zarízení osazovaných do betonu, - konstrukce betonových kloubu, upevnení kotevních prvku a doplnkových konstrukcí, - nátery zabranující soudržnost betonu a bednení, - výpln, tesnení a tmelení spar a spoju, - opatrení povrchu betonu izolací proti zemní vlhkosti v cástech, kde prijdou do styku se zeminou nebo kamenivem, - prípadné zrízení spojovací vrstvy u základu, - úpravy pro osazení zarízení ochrany konstrukce proti vlivu bludných proudu, Položka nezahrnuje: - x
P | 23 | 451366 |  | VÝZTUŽ PODKL VRSTEV Z KARI-SÍTÍ | T | 22.32 | 0 | 0 |  |  | 0 | 0 |  | 0 | 3 |  |  | 0
PP |  |  |  | VÝZTUŽ PODKL VRSTEV Z KARI-SÍTÍ
VV |  |  |  | výztuž podkladního betonu v podjezdu - 2 vrsty KARI SÍT 10/100/100 =12kg/m2((12*155*6)*2)*0.001 = 22,320 [A] Celkem: A = 22,320 [B] Celkem 22,32 = 22,320
TS |  |  |  | Položka zahrnuje: - veškerý materiál, výrobky a polotovary, vcetne mimostaveništní a vnitrostaveništní dopravy (rovnež presuny), vcetne naložení a složení, prípadne s uložením - dodání betonárské výztuže v požadované kvalite, stríhání, rezání, ohýbání a spojování do všech požadovaných tvaru (vc. armakošu) a uložení s požadovaným zajištením polohy a krytí výztuže betonem, - veškeré svary nebo jiné spoje výztuže, - pomocné konstrukce a práce pro osazení a upevnení výztuže, - zednické výpomoci pro montáž betonárské výztuže, - úpravy výztuže pro osazení doplnkových konstrukcí, - ochranu výztuže do doby jejího zabetonování, - úpravy výztuže pro zrízení železobetonových kloubu, kotevních prvku, závesných ok a doplnkových konstrukcí, - veškerá opatrení pro zajištení soudržnosti výztuže a betonu, - vodivé propojení výztuže, které je soucástí ochrany konstrukce proti vlivum bludných proudu, vyvedení do merících skríní nebo míst pro merení bludných proudu (vlastní merící skríne se uvádejí položkami SD 74), - povrchovou antikorozní úpravu výztuže, - separaci výztuže, - osazení merících zarízení a úpravy pro ne, - osazení merících skríní nebo míst pro merení bludných proudu. Položka nezahrnuje: - x
P | 24 | 45852 |  | VÝPLN ZA OPERAMI A ZDMI Z KAMENIVA DRCENÉHO | M3 | 1007.5 | 0 | 0 |  |  | 0 | 0 |  | 0 | 3 |  |  | 0
PP |  |  |  | VÝPLN ZA OPERAMI A ZDMI Z KAMENIVA DRCENÉHO
VV |  |  |  | výpln ze šterkodrte fr.0/90 cyklostezky a chodníku v podjezdu oboustranne mezi operami mostního objektu pl.*dl.(4+2.5)/2*2*155 = 1007,500 [A] Celkem: A = 1007,500 [B] Celkem 1007,5 = 1007,500
TS |  |  |  | Položka zahrnuje: - dodávku predepsaného kameniva - mimostaveništní a vnitrostaveništní dopravu a jeho uložení - není-li v zadávací dokumentaci uvedeno jinak, jedná se o nakupovaný materiál Položka nezahrnuje: - x
P | 25 | 46138A |  | PATKY ZE ŽELEZOBETONU DO C20/25 VCET VÝZTUŽE | M3 | 4 | 0 | 0 |  |  | 0 | 0 |  | 0 | 3 |  |  | 0
PP |  |  |  | PATKY ZE ŽELEZOBETONU DO C20/25 VCET VÝZTUŽE
VV |  |  |  | celkem 4 základy patky portálu -objem4*1 = 4,000 [A] Celkem: A = 4,000 [B] Celkem 4 = 4,000
TS |  |  |  | Položka zahrnuje: - nutné zemní práce (hloubení rýh a pod.) - dodání cerstvého betonu (betonové smesi) požadované kvality, jeho uložení do požadovaného tvaru pri jakékoliv hustote výztuže, konzistenci cerstvého betonu a zpusobu hutnení, ošetrení a ochranu betonu, - zhotovení nepropustného, mrazuvzdorného betonu a betonu požadované trvanlivosti a vlastností, - užití potrebných prísad a technologií výroby betonu, - zrízení pracovních a dilatacních spar, vcetne potrebných úprav, výplne, vložek, opracování, ocištení a ošetrení, - bednení požadovaných konstr. (i ztracené) s úpravou dle požadované kvality povrchu betonu, vcetne odbednovacích a odskružovacích prostredku, - podperné konstr. (skruže) a lešení všech druhu pro bednení, uložení cerstvého betonu, výztuže a doplnkových konstr., vc. požadovaných otvoru, ochranných a bezpecnostních opatrení a základu techto konstrukcí a lešení, - vytvorení kotevních cel, kapes, nálitku, a sedel, - zrízení všech požadovaných otvoru, kapes, výklenku, prostupu, dutin, drážek a pod., vc. ztížení práce a úprav kolem nich, - úpravy pro osazení výztuže, doplnkových konstrukcí a vybavení, - úpravy povrchu pro položení požadované izolace, povlaku a náteru, prípadne vyspravení, - ztížení práce u kabelových a injektážních trubek a ostatních zarízení osazovaných do betonu, - konstrukce betonových kloubu, upevnení kotevních prvku a doplnkových konstrukcí, - nátery zabranující soudržnost betonu a bednení, - výpln, tesnení a tmelení spar a spoju, - opatrení povrchu betonu izolací proti zemní vlhkosti v cástech, kde prijdou do styku se zeminou nebo kamenivem, - prípadné zrízení spojovací vrstvy u základu, - dodání betonárské výztuže v požadované kvalite, stríhání, rezání, ohýbání a spojování do všech požadovaných tvaru (vc. armakošu) a uložení s požadovaným zajištením polohy a krytí výztuže betonem, - veškeré svary nebo jiné spoje výztuže, - pomocné konstrukce a práce pro osazení a upevnení výztuže, - zednické výpomoci pro montáž betonárské výztuže, - úpravy výztuže pro osazení doplnkových konstrukcí, - ochranu výztuže do doby jejího zabetonování, - úpravy výztuže pro zrízení železobetonových kloubu, kotevních prvku, závesných ok a doplnkových konstrukcí, - veškerá opatrení pro zajištení soudržnosti výztuže a betonu, - vodivé propojení výztuže, které je soucástí ochrany konstrukce proti vlivum bludných proudu, vyvedení do merících skríní nebo míst pro merení bludných proudu (vlastní merící skríne se uvádejí položkami SD 74), - povrchovou antikorozní úpravu výztuže, - separaci výztuže, - osazení merících zarízení a úpravy pro ne, - osazení merících skríní nebo míst pro merení bludných proudu Položka nezahrnuje: - x
SD |  | 5 |  | Komunikace pozemní | [6 empty] | 0 | 0
P | 26 | 56333 |  | VOZOVKOVÉ VRSTVY ZE ŠTERKODRTI TL. DO 150MM | m2 | 3335 | 0 | 0 |  |  | 0 | 0 |  | 0 | 3 |  |  | 0
PP |  |  |  | VOZOVKOVÉ VRSTVY ZE ŠTERKODRTI TL. DO 150MM
VV |  |  |  | plocha komunikace mimo podjezd (pl)+15% presahy (1740+1160)*1.15 = 3335,000 [A] Celkem: A = 3335,000 [B] Celkem 3335 = 3335,000
TS |  |  |  | Položka zahrnuje: - dodání kameniva predepsané kvality a zrnitosti - rozprostrení a zhutnení vrstvy v predepsané tlouštce - zrízení vrstvy bez rozlišení šírky, pokládání vrstvy po etapách Položka nezahrnuje: - postriky, nátery
P | 27 | 56334 |  | VOZOVKOVÉ VRSTVY ZE ŠTERKODRTI TL. DO 200MM | m2 | 3335 | 0 | 0 |  |  | 0 | 0 |  | 0 | 3 |  |  | 0
PP |  |  |  | VOZOVKOVÉ VRSTVY ZE ŠTERKODRTI TL. DO 200MM
VV |  |  |  | plocha komunikace mimo podjezd (pl)+15% presahy (1740+1160)*1.15 = 3335,000 [A] Celkem: A = 3335,000 [B] Celkem 3335 = 3335,000
TS |  |  |  | Položka zahrnuje: - dodání kameniva predepsané kvality a zrnitosti - rozprostrení a zhutnení vrstvy v predepsané tlouštce - zrízení vrstvy bez rozlišení šírky, pokládání vrstvy po etapách Položka nezahrnuje: - postriky, nátery
P | 28 | 56335 |  | VOZOVKOVÉ VRSTVY ZE ŠTERKODRTI TL. DO 250MM | m2 | 1534 | 0 | 0 |  |  | 0 | 0 |  | 0 | 3 |  |  | 0
PP |  |  |  | VOZOVKOVÉ VRSTVY ZE ŠTERKODRTI TL. DO 250MM
VV |  |  |  | Plocha chodníku a cyklostezky v podjezdu š.*dl.248*2 = 496,000 [A] Plocha chodníku a cyklostezky mimo podjezd +20% presahy865*1.2 = 1038,000 [B] Celkem: A+B = 1534,000 [C] Celkem 1534 = 1534,000
TS |  |  |  | Položka zahrnuje: - dodání kameniva predepsané kvality a zrnitosti - rozprostrení a zhutnení vrstvy v predepsané tlouštce - zrízení vrstvy bez rozlišení šírky, pokládání vrstvy po etapách Položka nezahrnuje: - postriky, nátery
P | 29 | 56932 |  | ZPEVNENÍ KRAJNIC ZE ŠTERKODRTI TL. DO 100MM | m2 | 225 | 0 | 0 |  |  | 0 | 0 |  | 0 | 3 |  |  | 0
PP |  |  |  | ZPEVNENÍ KRAJNIC ZE ŠTERKODRTI TL. DO 100MM
VV |  |  |  | krajnice š.xdl.300*0.75 = 225,000 [A] Celkem: A = 225,000 [B] Celkem 225 = 225,000
TS |  |  |  | Položka zahrnuje: - dodání kameniva predepsané kvality a zrnitosti - ocištení podkladu - uložení kameniva dle predepsaného technologického predpisu, zhutnení vrstvy v predepsané tlouštce - zrízení vrstvy bez rozlišení šírky, pokládání vrstvy po etapách, Položka nezahrnuje: - x
P | 30 | 572213 |  | SPOJOVACÍ POSTRIK Z EMULZE DO 0,5KG/M2 | m2 | 3880 | 0 | 0 |  |  | 0 | 0 |  | 0 | 3 |  |  | 0
PP |  |  |  | SPOJOVACÍ POSTRIK Z EMULZE DO 0,5KG/M2
VV |  |  |  | plocha komunikace v podjezdu (pl) 980 = 980,000 [A] plocha komunikace mimo podjezd (pl) 1740+1160 = 2900,000 [B] Celkem: A+B = 3880,000 [C] Celkem 3880 = 3880,000
TS |  |  |  | Položka zahrnuje: - dodání všech predepsaných materiálu pro postriky v predepsaném množství - provedení dle predepsaného technologického predpisu - zrízení vrstvy bez rozlišení šírky, pokládání vrstvy po etapách - úpravu napojení, ukoncení Položka nezahrnuje: - x
P | 31 | 574A34 |  | ASFALTOVÝ BETON PRO OBRUSNÉ VRSTVY ACO 11+ TL. 40MM | m2 | 3880 | 0 | 0 |  |  | 0 | 0 |  | 0 | 3 |  |  | 0
PP |  |  |  | ASFALTOVÝ BETON PRO OBRUSNÉ VRSTVY ACO 11+ TL. 40MM
VV |  |  |  | plocha komunikace v podjezdu (pl) 980 = 980,000 [A] plocha komunikace mimo podjezd (pl) 1740+1160 = 2900,000 [B] Celkem: A+B = 3880,000 [C] Celkem 3880 = 3880,000
TS |  |  |  | Položka zahrnuje: - dodání smesi v požadované kvalite - ocištení podkladu - uložení smesi dle predepsaného technologického predpisu, zhutnení vrstvy v predepsané tlouštce - zrízení vrstvy bez rozlišení šírky, pokládání vrstvy po etapách, vcetne pracovních spar a spoju - úpravu napojení, ukoncení podél obrubníku, dilatacních zarízení, odvodnovacích proužku, odvodnovacu, vpustí, šachet a pod. Položka nezahrnuje: - postriky, nátery - tesnení podél obrubníku, dilatacních zarízení, odvodnovacích proužku, odvodnovacu, vpustí, šachet a pod.
P | 32 | 574C56 |  | ASFALTOVÝ BETON PRO LOŽNÍ VRSTVY ACL 16+, 16S TL. 60MM | m2 | 4074 | 0 | 0 |  |  | 0 | 0 |  | 0 | 3 |  |  | 0
PP |  |  |  | ASFALTOVÝ BETON PRO LOŽNÍ VRSTVY ACL 16+, 16S TL. 60MM
VV |  |  |  | plocha komunikace v podjezdu (pl)+5% presahy 980*1.05 = 1029,000 [A] plocha komunikace mimo podjezd (pl)+5% presahy (1740+1160)*1.05 = 3045,000 [B] Celkem: A+B = 4074,000 [C] Celkem 4074 = 4074,000
TS |  |  |  | Položka zahrnuje: - dodání smesi v požadované kvalite - ocištení podkladu - uložení smesi dle predepsaného technologického predpisu, zhutnení vrstvy v predepsané tlouštce - zrízení vrstvy bez rozlišení šírky, pokládání vrstvy po etapách, vcetne pracovních spar a spoju - úpravu napojení, ukoncení podél obrubníku, dilatacních zarízení, odvodnovacích proužku, odvodnovacu, vpustí, šachet a pod. Položka nezahrnuje: - postriky, nátery - tesnení podél obrubníku, dilatacních zarízení, odvodnovacích proužku, odvodnovacu, vpustí, šachet a pod.
P | 33 | 574E88 |  | ASFALTOVÝ BETON PRO PODKLADNÍ VRSTVY ACP 22+, 22S TL. 90MM | m2 | 3190 | 0 | 0 |  |  | 0 | 0 |  | 0 | 3 |  |  | 0
PP |  |  |  | ASFALTOVÝ BETON PRO PODKLADNÍ VRSTVY ACP 22+, 22S TL. 90MM
VV |  |  |  | plocha komunikace v podjezdu (pl)+10% presahy 0 = 0,000 [A] plocha komunikace mimo podjezd (pl)+10% presahy (1740+1160)*1.1 = 3190,000 [B] Celkem: A+B = 3190,000 [C] Celkem 3190 = 3190,000
TS |  |  |  | Položka zahrnuje: - dodání smesi v požadované kvalite - ocištení podkladu - uložení smesi dle predepsaného technologického predpisu, zhutnení vrstvy v predepsané tlouštce - zrízení vrstvy bez rozlišení šírky, pokládání vrstvy po etapách, vcetne pracovních spar a spoju - úpravu napojení, ukoncení podél obrubníku, dilatacních zarízení, odvodnovacích proužku, odvodnovacu, vpustí, šachet a pod. Položka nezahrnuje: - postriky, nátery - tesnení podél obrubníku, dilatacních zarízení, odvodnovacích proužku, odvodnovacu, vpustí, šachet a pod.
P | 34 | 582612 |  | KRYTY Z BETON DLAŽDIC SE ZÁMKEM ŠEDÝCH TL 80MM DO LOŽE Z KAM | m2 | 671.5 | 0 | 0 |  |  | 0 | 0 |  | 0 | 3 |  |  | 0
PP |  |  |  | KRYTY Z BETON DLAŽDIC SE ZÁMKEM ŠEDÝCH TL 80MM DO LOŽE Z KAM
VV |  |  |  | Plocha chodníku - betonová dlažba šedá 1475-750-53.5 = 671,500 [A] Celkem: A = 671,500 [B] Celkem 671,5 = 671,500
TS |  |  |  | Položka zahrnuje: - dodání dlažebního materiálu v požadované kvalite, dodání materiálu pro predepsané lože v tlouštce predepsané dokumentací a pro predepsanou výpln spar - ocištení podkladu - uložení dlažby dle predepsaného technologického predpisu vcetne predepsané podkladní vrstvy a predepsané výplne spar - zrízení vrstvy bez rozlišení šírky, pokládání vrstvy po etapách - úpravu napojení, ukoncení podél obrubníku, dilatacních zarízení, odvodnovacích proužku, odvodnovacu, vpustí, šachet a pod., nestanoví-li zadávací dokumentace jinak Položka nezahrnuje: - postriky, nátery - tesnení podél obrubníku, dilatacních zarízení, odvodnovacích proužku, odvodnovacu, vpustí, šachet a pod.
P | 35 | 582615 |  | KRYTY Z BETON DLAŽDIC SE ZÁMKEM BAREV TL 80MM DO LOŽE Z KAM | m2 | 750 | 0 | 0 |  |  | 0 | 0 |  | 0 | 3 |  |  | 0
PP |  |  |  | KRYTY Z BETON DLAŽDIC SE ZÁMKEM BAREV TL 80MM DO LOŽE Z KAM
VV |  |  |  | Plocha cyklostezky - betonová dlažba barevná750 = 750,000 [A] Celkem: A = 750,000 [B] Celkem 750 = 750,000
TS |  |  |  | Položka zahrnuje: - dodání dlažebního materiálu v požadované kvalite, dodání materiálu pro predepsané lože v tlouštce predepsané dokumentací a pro predepsanou výpln spar - ocištení podkladu - uložení dlažby dle predepsaného technologického predpisu vcetne predepsané podkladní vrstvy a predepsané výplne spar - zrízení vrstvy bez rozlišení šírky, pokládání vrstvy po etapách - úpravu napojení, ukoncení podél obrubníku, dilatacních zarízení, odvodnovacích proužku, odvodnovacu, vpustí, šachet a pod., nestanoví-li zadávací dokumentace jinak Položka nezahrnuje: - postriky, nátery - tesnení podél obrubníku, dilatacních zarízení, odvodnovacích proužku, odvodnovacu, vpustí, šachet a pod.
P | 36 | 58261B |  | KRYTY Z BETON DLAŽDIC SE ZÁMKEM BAREV RELIÉF TL 80MM DO LOŽE Z KAM | m2 | 53.5 | 0 | 0 |  |  | 0 | 0 |  | 0 | 3 |  |  | 0
PP |  |  |  | KRYTY Z BETON DLAŽDIC SE ZÁMKEM BAREV RELIÉF TL 80MM DO LOŽE Z KAM
VV |  |  |  | Reliéfní dlažba cervená pl.10+145*0.3 = 53,500 [A] Celkem: A = 53,500 [B] Celkem 53,5 = 53,500
TS |  |  |  | Položka zahrnuje: - dodání dlažebního materiálu v požadované kvalite, dodání materiálu pro predepsané lože v tlouštce predepsané dokumentací a pro predepsanou výpln spar - ocištení podkladu - uložení dlažby dle predepsaného technologického predpisu vcetne predepsané podkladní vrstvy a predepsané výplne spar - zrízení vrstvy bez rozlišení šírky, pokládání vrstvy po etapách - úpravu napojení, ukoncení podél obrubníku, dilatacních zarízení, odvodnovacích proužku, odvodnovacu, vpustí, šachet a pod., nestanoví-li zadávací dokumentace jinak Položka nezahrnuje: - postriky, nátery - tesnení podél obrubníku, dilatacních zarízení, odvodnovacích proužku, odvodnovacu, vpustí, šachet a pod.
SD |  | 711 |  | Izolace proti vode, vlhkosti a plynum | [6 empty] | 0 | 0
P | 39 | 711211 |  | IZOLACE ZVLÁŠT KONSTR PROTI ZEM VLHK ASFALT NÁTERY | m2 | 1116 | 0 | 0 |  |  | 0 | 0 |  | 0 | 3 |  |  | 0
PP |  |  |  | IZOLACE ZVLÁŠT KONSTR PROTI ZEM VLHK ASFALT NÁTERY
VV |  |  |  | HI podkladního betonu pod vozovkou náterem pl.155*7.2 = 1116,000 [A] Celkem: A = 1116,000 [B] Celkem 1116 = 1116,000
TS |  |  |  | Položka zahrnuje: - dodání predepsaného izolacního materiálu - ocištení a ošetrení podkladu, zadávací dokumentace muže zahrnout i prípadné vyspravení - zrízení izolace jako kompletního povlaku, prípadne komplet. soustavy nebo systému podle príslušného technolog. predpisu - zrízení izolace i jednotlivých vrstev po etapách, vcetne pracovních spár a spoju - úprava u okraju, rohu, hran, dilatacních i pracovních spoju, kotev, obrubníku, dilatacních zarízení, odvodnení, otvoru, neizolovaných míst a pod. - zajištení odvodnení povrchu izolace, vcetne odvodnení nejnižších míst, pokud dokumentace pro zadání stavby nestanoví jinak - ochrana izolace do doby zrízení definitivní ochranné vrstvy nebo konstrukce - úprava, ocištení a ošetrení prostoru kolem izolace - provedení požadovaných zkoušek Položka nezahrnuje: - ochranné vrstvy, napr. geotextilii
SD |  | 749 |  | Elektromontáže - ostatní práce a konstrukce | [6 empty] | 0 | 0
P | 37 | 702212 |  | KABELOVÁ CHRÁNICKA ZEMNÍ DN PRES 100 DO 200 MM | m | 48 | 0 | 0 |  |  | 0 | 0 |  | 0 | 3 |  |  | 0
PP |  |  |  | KABELOVÁ CHRÁNICKA ZEMNÍ DN PRES 100 DO 200 MM
VV |  |  |  | Chránicka kabelu VO celkem 2 prekopy48 = 48,000 [A] Celkem: A = 48,000 [B] Celkem 48 = 48,000
TS |  |  |  | 1. Položka obsahuje: – prípravu podkladu pro osazení 2. Položka neobsahuje: X 3. Zpusob merení: Merí se metr délkový.
P | 38 | 709400 |  | ZATAŽENÍ LANKA DO CHRÁNICKY NEBO ŽLABU | m | 48 | 0 | 0 |  |  | 0 | 0 |  | 0 | 3 |  |  | 0
PP |  |  |  | ZATAŽENÍ LANKA DO CHRÁNICKY NEBO ŽLABU
VV |  |  |  | Chránicka kabelu VO celkem 2 prekopy48 = 48,000 [A] Celkem: A = 48,000 [B] Celkem 48 = 48,000
TS |  |  |  | 1. Položka obsahuje: – odvinutí, napojení a zatažení lana do kanálku nebo tvárnicové trasy – pomocné mechanismy 2. Položka neobsahuje: X 3. Zpusob merení: Merí se metr délkový.
SD |  | 783 |  | Dokoncovací práce - nátery | [6 empty] | 0 | 0
P | 71 | 78312 |  | PROTIKOROZ OCHRANA OCEL KONSTR NÁTEREM VÍCEVRST | m2 | 40 | 0 | 0 |  |  | 0 | 0 |  | 0 | 3 |  |  | 0
PP |  |  |  | PROTIKOROZ OCHRANA OCEL KONSTR NÁTEREM VÍCEVRST
VV |  |  |  | Celkem = 40 m2 Celkem 40 = 40,000
TS |  |  |  | Položka zahrnuje: - kompletní povlaky (i ruznobarevné) - úpravy podkladu (odmaštení, odrezivení, odstranení starých náteru a necistot) a jeho vyspravení - provedení náteru predepsaným postupem a splnení všech požadavku daných technologickým predpisem Položka nezahrnuje: - x
SD |  | 8 |  | Trubní vedení | [6 empty] | 0 | 0
P | 40 | 87133 |  | POTRUBÍ Z TRUB PLASTOVÝCH TLAKOVÝCH HRDLOVÝCH DN DO 150MM | m | 74 | 0 | 0 |  |  | 0 | 0 |  | 0 | 3 |  |  | 0
PP |  |  |  | POTRUBÍ Z TRUB PLASTOVÝCH TLAKOVÝCH HRDLOVÝCH DN DO 150MM
VV |  |  |  | prípojky UV (dl) 74 = 74,000 [A] Celkem: A = 74,000 [B] Celkem 74 = 74,000
TS |  |  |  | Položka zahrnuje: - výrobní dokumentaci (vcetne technologického predpisu) - dodání veškerého trubního a pomocného materiálu (trouby, trubky, tvarovky, spojovací a tesnící materiál a pod.), podperných, závesných a upevnovacích prvku, vcetne potrebných úprav - úprava a príprava podkladu a podper, ocištení a ošetrení podkladu a podper - zrízení plne funkcního potrubí, kompletní soustavy, podle príslušného technologického predpisu (bez ohledu na sklon) - zrízení potrubí i jednotlivých cástí po etapách, vcetne pracovních spar a spoju, pracovního zaslepení koncu a pod. - úprava prostupu, pruchodu šachtami a komorami, okolí podper a vyústení, zaústení, napojení, vyvedení a upevnení odpad. výustí - ochrana potrubí náterem (vc. úpravy povrchu), prípadne izolací, nejsou-li tyto práce predmetem jiné položky - úprava, ocištení a ošetrení prostoru kolem potrubí - položky platí pro práce provádené v prostoru zapaženém i nezapaženém a i v kolektorech, chránickách - položky zahrnují i práce spojené s nutnými obtoky, prevádením a cerpáním vody Položka nezahrnuje: - tlakové zkoušky ani proplach a dezinfekci
P | 41 | 89536 |  | DRENÁŽNÍ VÝUST Z PROST BETONU | KUS | 25 | 0 | 0 |  |  | 0 | 0 |  | 0 | 3 |  |  | 0
PP |  |  |  | DRENÁŽNÍ VÝUST Z PROST BETONU
VV |  |  |  | výust drenáže do UV25 = 25,000 [A] Celkem 25 = 25,000
TS |  |  |  | Položka zahrnuje: - dodání cerstvého betonu (betonové smesi) požadované kvality, jeho uložení do požadovaného tvaru, ošetrení a ochranu betonu, - bednení požadovaných konstr. (i ztracené) s úpravou dle požadované kvality povrchu betonu, vcetne odbednovacích a odskružovacích prostredku, - zrízení všech požadovaných otvoru, kapes, výklenku, prostupu, dutin, drážek a pod., vc. ztížení práce a úprav kolem nich, - úpravy povrchu pro položení požadované izolace, povlaku a náteru, prípadne vyspravení, - nátery zabranující soudržnost betonu a bednení, - opatrení povrchu betonu izolací proti zemní vlhkosti v cástech, kde prijdou do styku se zeminou nebo kamenivem Položka nezahrnuje: - x
P | 42 | 89712 |  | VPUST KANALIZACNÍ ULICNÍ KOMPLETNÍ Z BETONOVÝCH DÍLCU | KUS | 25 | 0 | 0 |  |  | 0 | 0 |  | 0 | 3 |  |  | 0
PP |  |  |  | VPUST KANALIZACNÍ ULICNÍ KOMPLETNÍ Z BETONOVÝCH DÍLCU
VV |  |  |  | vpust UV (kus) 25 = 25,000 [A] Celkem: A = 25,000 [B] Celkem 25 = 25,000
TS |  |  |  | Položka zahrnuje: - dodávku a osazení predepsaných dílu vcetne mríže - výpln, tesnení a tmelení spar a spoju, - opatrení povrchu betonu izolací proti zemní vlhkosti v cástech, kde prijdou do styku se zeminou nebo kamenivem, - predepsané podkladní konstrukce Položka nezahrnuje: - x
P | 43 | 897625 |  | VPUST ŠTERBINOVÝCH ŽLABU Z BETON DÍLCU SV. ŠÍRKY DO 300MM | KUS | 4 | 0 | 0 |  |  | 0 | 0 |  | 0 | 3 |  |  | 0
PP |  |  |  | VPUST ŠTERBINOVÝCH ŽLABU Z BETON DÍLCU SV. ŠÍRKY DO 300MM
VV |  |  |  | vpusti pod podjezdem-kus4 = 4,000 [A] Celkem 4 = 4,000
TS |  |  |  | Položka zahrnuje: - dodávku a osazení predepsaného dílce vcetne mríže Položka nezahrnuje: - predepsané podkladní konstrukce
P | 44 | 897626 |  | VPUST ŠTERBINOVÝCH ŽLABU Z BETON DÍLCU SV. ŠÍRKY DO 400MM | KUS | 5 | 0 | 0 |  |  | 0 | 0 |  | 0 | 3 |  |  | 0
PP |  |  |  | VPUST ŠTERBINOVÝCH ŽLABU Z BETON DÍLCU SV. ŠÍRKY DO 400MM
VV |  |  |  | vpusti pod podjezdem-kus5 = 5,000 [A] Celkem 5 = 5,000
TS |  |  |  | Položka zahrnuje: - dodávku a osazení predepsaného dílce vcetne mríže Položka nezahrnuje: - predepsané podkladní konstrukce
P | 45 | 897726 |  | CISTÍCÍ KUSY ŠTERBIN ŽLABU Z BETON DÍLCU SV. ŠÍRKY DO 400MM | KUS | 5 | 0 | 0 |  |  | 0 | 0 |  | 0 | 3 |  |  | 0
PP |  |  |  | CISTÍCÍ KUSY ŠTERBIN ŽLABU Z BETON DÍLCU SV. ŠÍRKY DO 400MM
VV |  |  |  | vpusti pod podjezdem-kus5 = 5,000 [A] Celkem 5 = 5,000
TS |  |  |  | Položka zahrnuje: - dodávku a osazení predepsaného dílce Položka nezahrnuje: - predepsané podkladní konstrukce
P | 46 | 899632 |  | ZKOUŠKA VODOTESNOSTI POTRUBÍ DN DO 150MM | m | 74 | 0 | 0 |  |  | 0 | 0 |  | 0 | 3 |  |  | 0
PP |  |  |  | ZKOUŠKA VODOTESNOSTI POTRUBÍ DN DO 150MM
VV |  |  |  | prípojky UV (dl) 74 = 74,000 [A] Celkem 74 = 74,000
TS |  |  |  | Položka zahrnuje: - prísun, montáž, demontáž, odsun zkoušecího cerpadla - napuštení tlakovou vodou, dodání vody pro tlakovou zkoušku - montáž a demontáž dílcu pro zabezpecení konce zkoušeného úseku potrubí - montáž a demontáž koncových tvarovek - montáž zaslepovací príruby, zaslepení odbocek pro armatury a pro odbocující rady Položka nezahrnuje: - x
P | 47 | 89980 |  | TELEVIZNÍ PROHLÍDKA POTRUBÍ | m | 74 | 0 | 0 |  |  | 0 | 0 |  | 0 | 3 |  |  | 0
PP |  |  |  | TELEVIZNÍ PROHLÍDKA POTRUBÍ
VV |  |  |  | prípojky UV (dl) 74 = 74,000 [A] Celkem 74 = 74,000
TS |  |  |  | Položka zahrnuje: - prohlídku potrubí televizní kamerou - záznam prohlídky na nosicích DVD - vyhotovení záverecného písemného protokolu Položka nezahrnuje: - x
SD |  | 9 |  | Ostatní konstrukce a práce, bourání | [6 empty] | 0 | 0
P | 48 | 91225 |  | SMEROVÉ SLOUPKY KOVOVÉ VCET ODRAZ PÁSKU | KUS | 4 | 0 | 0 |  |  | 0 | 0 |  | 0 | 3 |  |  | 0
PP |  |  |  | SMEROVÉ SLOUPKY KOVOVÉ VCET ODRAZ PÁSKU
VV |  |  |  | Z11g-ks4 = 4,000 [A] Celkem: A = 4,000 [B] Celkem 4 = 4,000
TS |  |  |  | Položka zahrnuje: - dodání a osazení sloupku vcetne nutných zemních prací - vnitrostaveništní a mimostaveništní doprava - odrazky plastové nebo z retroreflexní fólie Položka nezahrnuje: - x
P | 49 | 91228 |  | SMEROVÉ SLOUPKY Z PLAST HMOT VCETNE ODRAZNÉHO PÁSKU | KUS | 16 | 0 | 0 |  |  | 0 | 0 |  | 0 | 3 |  |  | 0
PP |  |  |  | SMEROVÉ SLOUPKY Z PLAST HMOT VCETNE ODRAZNÉHO PÁSKU
VV |  |  |  | Mlýnská ks16 = 16,000 [A] Celkem 16 = 16,000
TS |  |  |  | Položka zahrnuje: - dodání a osazení sloupku vcetne nutných zemních prací - vnitrostaveništní a mimostaveništní doprava - odrazky plastové nebo z retroreflexní fólie Položka nezahrnuje: - x
P | 50 | 91297 |  | DOPRAVNÍ ZRCADLO | KUS | 1 | 0 | 0 |  |  | 0 | 0 |  | 0 | 3 |  |  | 0
PP |  |  |  | DOPRAVNÍ ZRCADLO
VV |  |  |  | ks1 = 1,000 [A] Celkem 1 = 1,000
TS |  |  |  | Položka zahrnuje: - dodání a osazení zrcadla vcetne nutných zemních prací - predepsaná povrchová úprava - vnitrostaveništní a mimostaveništní doprava - odrazky plastové nebo z retroreflexní fólie Položka nezahrnuje: - x
P | 51 | 914113 |  | DOPRAVNÍ ZNACKY ZÁKLADNÍ VELIKOSTI OCELOVÉ NEREFLEXNÍ - DEMONTÁŽ | KUS | 13 | 0 | 0 |  |  | 0 | 0 |  | 0 | 3 |  |  | 0
PP |  |  |  | DOPRAVNÍ ZNACKY ZÁKLADNÍ VELIKOSTI OCELOVÉ NEREFLEXNÍ - DEMONTÁŽ
VV |  |  |  | ks13 = 13,000 [A] Celkem 13 = 13,000
TS |  |  |  | Položka zahrnuje: - odstranení, demontáž a odklizení materiálu s odvozem na predepsané místo Položka nezahrnuje: - x
P | 52 | 914171 |  | DOPRAVNÍ ZNACKY ZÁKLADNÍ VELIKOSTI HLINÍKOVÉ FÓLIE TR 2 - DODÁVKA A MONTÁŽ | KUS | 49 | 0 | 0 |  |  | 0 | 0 |  | 0 | 3 |  |  | 0
PP |  |  |  | DOPRAVNÍ ZNACKY ZÁKLADNÍ VELIKOSTI HLINÍKOVÉ FÓLIE TR 2 - DODÁVKA A MONTÁŽ
VV |  |  |  | ks49 = 49,000 [A] Celkem 49 = 49,000
TS |  |  |  | Položka zahrnuje: - dodávku a montáž znacek v požadovaném provedení Položka nezahrnuje: - x
P | 53 | 914576 |  | DOPR ZNAC VELKOPL HLINÍK LAMELY FÓLIE TR 3 - DOD, MONT NA PORTÁL | m2 | 10 | 0 | 0 |  |  | 0 | 0 |  | 0 | 3 |  |  | 0
PP |  |  |  | DOPR ZNAC VELKOPL HLINÍK LAMELY FÓLIE TR 3 - DOD, MONT NA PORTÁL
VV |  |  |  | 2ks velkoplošné znacky na portálu - dz omezení výšky -pl.2*5 = 10,000 [A] Celkem 10 = 10,000
TS |  |  |  | Položka zahrnuje: - dodávku a montáž znacek v požadovaném provedení - upevnovací materiál - pomocné konstrukce (lešení, zdvíhací plošina) Položka nezahrnuje: - x
P | 54 | 914941 |  | SLOUPKY A STOJKY DOPRAVNÍCH ZNACEK Z HLINÍK TRUBEK DO PATKY - DODÁVKA A MONTÁŽ | KUS | 30 | 0 | 0 |  |  | 0 | 0 |  | 0 | 3 |  |  | 0
PP |  |  |  | SLOUPKY A STOJKY DOPRAVNÍCH ZNACEK Z HLINÍK TRUBEK DO PATKY - DODÁVKA A MONTÁŽ
VV |  |  |  | ks30 = 30,000 [A] Celkem 30 = 30,000
TS |  |  |  | Položka zahrnuje: - sloupky - upevnovací zarízení - osazení (betonová patka, zemní práce) Položka nezahrnuje: - x
P | 55 | 915111 |  | VODOROVNÉ DOPRAVNÍ ZNACENÍ BARVOU HLADKÉ - DODÁVKA A POKLÁDKA | m2 | 72.75 | 0 | 0 |  |  | 0 | 0 |  | 0 | 3 |  |  | 0
PP |  |  |  | VODOROVNÉ DOPRAVNÍ ZNACENÍ BARVOU HLADKÉ - DODÁVKA A POKLÁDKA
VV |  |  |  | VDZ š.0,25 prechody a prejezdy pro cyklisty (pl) 15+5 = 20,000 [A] VDZ š.0,125 (pl)230*0.125 = 28,750 [B] VDZ š.0,25 m(pl) 96*0.25 = 24,000 [C] VDZ š.0,5 m - STOPCÁRY(pl) 0 = 0,000 [D] Celkem: A+B+C+D = 72,750 [E] Celkem 72,75 = 72,750
TS |  |  |  | Položka zahrnuje: - dodání a pokládku náterového materiálu - predznacení a reflexní úpravu Položka nezahrnuje: - x Zpusob merení: - merí se pouze natíraná plocha
P | 56 | 91551 |  | VODOROVNÉ DOPRAVNÍ ZNACENÍ - PREDEM PRIPRAVENÉ SYMBOLY | KUS | 30 | 0 | 0 |  |  | 0 | 0 |  | 0 | 3 |  |  | 0
PP |  |  |  | VODOROVNÉ DOPRAVNÍ ZNACENÍ - PREDEM PRIPRAVENÉ SYMBOLY
VV |  |  |  | VDZ symboly - šipky, piktogramy na vozovce a chodníku (kus) 30 = 30,000 [A] Celkem: A = 30,000 [B] Celkem 30 = 30,000
TS |  |  |  | Položka zahrnuje: - dodání a pokládku predepsaného symbolu - predznacení a reflexní úpravu Položka nezahrnuje: - x
P | 57 | 917223 |  | SILNICNÍ A CHODNÍKOVÉ OBRUBY Z BETONOVÝCH OBRUBNÍKU ŠÍR 100MM | m | 240 | 0 | 0 |  |  | 0 | 0 |  | 0 | 3 |  |  | 0
PP |  |  |  | SILNICNÍ A CHODNÍKOVÉ OBRUBY Z BETONOVÝCH OBRUBNÍKU ŠÍR 100MM
VV |  |  |  | Chodníkové obruby š.100mm dl.240 = 240,000 [A] Celkem: A = 240,000 [B] Celkem 240 = 240,000
TS |  |  |  | Položka zahrnuje: - dodání a pokládku betonových obrubníku o rozmerech predepsaných zadávací dokumentací - betonové lože i bocní betonovou operku Položka nezahrnuje: - x
P | 58 | 917224 |  | SILNICNÍ A CHODNÍKOVÉ OBRUBY Z BETONOVÝCH OBRUBNÍKU ŠÍR 150MM | m | 683 | 0 | 0 |  |  | 0 | 0 |  | 0 | 3 |  |  | 0
PP |  |  |  | SILNICNÍ A CHODNÍKOVÉ OBRUBY Z BETONOVÝCH OBRUBNÍKU ŠÍR 150MM
VV |  |  |  | Silnicní obruby š.100mm dl.683 = 683,000 [A] Celkem: A = 683,000 [B] Celkem 683 = 683,000
TS |  |  |  | Položka zahrnuje: - dodání a pokládku betonových obrubníku o rozmerech predepsaných zadávací dokumentací - betonové lože i bocní betonovou operku Položka nezahrnuje: - x
P | 59 | 919112 |  | REZÁNÍ ASFALTOVÉHO KRYTU VOZOVEK TL DO 100MM | m | 24 | 0 | 0 |  |  | 0 | 0 |  | 0 | 3 |  |  | 0
PP |  |  |  | REZÁNÍ ASFALTOVÉHO KRYTU VOZOVEK TL DO 100MM
VV |  |  |  | spáry pri napojení na stáv. stav (dl) 3.5+4.5+7.5+8.5 = 24,000 [A] Celkem: A = 24,000 [B] Celkem 24 = 24,000
TS |  |  |  | Položka zahrnuje: - rezání vozovkové vrstvy v predepsané tlouštce - spotreba vody Položka nezahrnuje: - x
P | 60 | 931312 |  | TESNENÍ DILATAC SPAR ASF ZÁLIVKOU PRUR DO 200MM2 | m | 269 | 0 | 0 |  |  | 0 | 0 |  | 0 | 3 |  |  | 0
PP |  |  |  | TESNENÍ DILATAC SPAR ASF ZÁLIVKOU PRUR DO 200MM2
VV |  |  |  | zalití spár pri napojení na stáv. stav (dl) 3.5+4.5+7.5+8.5 = 24,000 [A] zalití spár kolem šterbinových žlabu v podjezdu (dl) 155+90 = 245,000 [B] Celkem: A+B = 269,000 [C] Celkem 269 = 269,000
TS |  |  |  | položka zahrnuje dodávku a osazení predepsaného materiálu, ocištení ploch spáry pred úpravou, ocištení okolí spáry po úprave nezahrnuje tesnící profil
P | 61 | 935113 |  | ŠTERBINOVÉ ŽLABY Z BETONOVÝCH DÍLCU ŠÍR DO 400MM VÝŠ DO 500MM S OBRUBOU 120MM | m | 528 | 0 | 0 |  |  | 0 | 0 |  | 0 | 3 |  |  | 0
PP |  |  |  | ŠTERBINOVÉ ŽLABY Z BETONOVÝCH DÍLCU ŠÍR DO 400MM VÝŠ DO 500MM S OBRUBOU 120MM
VV |  |  |  | šterbinové žlaby š.400 mm kolem komunikace v míste konstrukce podjezdu 152+90 = 242,000 [A] šterbinové žlaby š.200 mm kolem chodníku a cyklostezky v míste konstrukce podjezdu 142+144 = 286,000 [B] Celkem: A+B = 528,000 [C] Celkem 528 = 528,000
TS |  |  |  | Položka zahrnuje: - veškerý materiál, výrobky a polotovary - vcetne mimostaveništní a vnitrostaveništní dopravy (rovnež presuny), vcetne naložení a složení,prípadne s uložením. - veškeré práce nutné pro zrízení techto konstrukcí, vcetne zemních prací, lože, ukoncení, patek, spárování, úpravy vtoku a výtoku Položka nezahrnuje: - x Zpusob merení: - merí se v [m] délky osy žlabu bez cistících kusu a odtokových vpustí.
SD |  | 990 |  | Likvidace odpadu vc. dopravy | [6 empty] | 0 | 0
P | 64 | R015111 | 901 | NEOCENOVAT - POPLATKY ZA LIKVIDACI ODPADU NEKONTAMINOVANÝCH - 17 05 04 VYTEŽENÉ ZEMINY A HORNINY - I. TRÍDA TEŽITELNOSTI VCETNE DOPRAVY | T | 10957.39 | 0 | 0 |  |  | 0 | 0 |  | 0 | 3 |  |  | 0
PP |  |  |  | Evidencní položka
VV |  |  |  | odkop podkladu z kameniva z vozovky a chodníku (obj*obj.hm) (1126+246.3)*2.1 = 2881,830 [A] odkopávky pro chránicky a prípojky UV (obj*obj.hm) 67.8*2.1 = 142,380 [B] odkopávky pro trativod (obj*obj.hm) (65.8+895*0.3)*2.1 = 702,030 [C] odkop pro portály patky4 = 4,000 [D] odkopávky celkem pro zrízení k-ce vozovky mimo podjezd (obj*obj.hm) 1191.5*2.1 = 2502,150 [E] sanace (obj*obj.hm)2250*2.1 = 4725,000 [F] Celkem: A+B+C+D+E+F = 10957,390 [G] Celkem 10957,39 = 10957,390
TS
P | 65 | R015120 | 901 | NEOCENOVAT - POPLATKY ZA LIKVIDACI ODPADU NEKONTAMINOVANÝCH - 17 01 07 STAVEBNÍ A DEMOLICNÍ SUT VCETNE DOPRAVY | T | 338.646 | 0 | 0 |  |  | 0 | 0 |  | 0 | 3 |  |  | 0
PP |  |  |  | Evidencní položka
VV |  |  |  | odstranení krytu dlažby (dl*pl*obj.hm)(485+190+146)*0.08*2.2 = 144,496 [A] odstranení obrub (dl*pl*obj.hm) (95+130+60+270)*0.15*2.2 = 183,150 [B] bourání bet. dílcu (obj*obj.hm) 5*2.2 = 11,000 [C] Celkem: A+B+C = 338,646 [D] Celkem 338,646 = 338,646
TS
P | 66 | R015130 | 901 | NEOCENOVAT - POPLATKY ZA LIKVIDACI ODPADU NEKONTAMINOVANÝCH - 17 03 02 VYBOURANÝ ASFALTOVÝ BETON BEZ DEHTU VCETNE DOPRAVY | T | 1114.74 | 0 | 0 |  |  | 0 | 0 |  | 0 | 3 |  |  | 0
PP |  |  |  | Evidencní položka
VV |  |  |  | živicný odpad predpoklad 90% bez dehtu (obj*obj.hm) 563*2.2*0.9 = 1114,740 [A] Celkem: A = 1114,740 [B] Celkem 1114,74 = 1114,740
TS
P | 67 | R015240 | 901 | NEOCENOVAT - POPLATKY ZA LIKVIDACI ODPADU NEKONTAMINOVANÝCH - 20 03 01 SMESNÝ KOMUNÁLNÍ ODPAD, VCETNE DOPRAVY | T | 10 | 0 | 0 |  |  | 0 | 0 |  | 0 | 3 |  |  | 0
PP |  |  |  | Evidencní položka
VV |  |  |  | 10 = 10,000 [A] Celkem 10 = 10,000
TS
P | 68 | R015570 | 901 | NEOCENOVAT - POPLATKY ZA LIKVIDACI ODPADU NEBEZPECNÝCH - 17 03 01* ASFALTOVÉ SMESI OBSAHUJÍCÍ DEHET (VOZOVKA, IZOLACE, STAVEBNÍ NÁTERY), VCETNE DOPRAVY | T | 123.86 | 0 | 0 |  |  | 0 | 0 |  | 0 | 3 |  |  | 0
PP |  |  |  | Evidencní položka N odpad: nebezpecné látky:dehet (trída vyluhovatelnosti prekracuje I, a II. trídu a neprekracuje III. trídu dle vyhlášky 294/2005 Sb.) Zpusob likvidace: skládka S-NO, spalovna N odpadu
VV |  |  |  | živicný odpad predpoklad 10% s dehtem (obj*obj.hm) 563*2.2*0.1 = 123,860 [A] Celkem 123,86 = 123,860
TS

## SO 01-18-02
SŽDC05 | [14 empty] | 3
S | Stavba: | 20138.14 |  | Náhrada prejezdu P6501 v km 245,044 trati Prerov - Bohumín_zm13 | [6 empty] | D.2.1.8 | 0 | AspeEsticon | 0 | 2
O | Objekt: | D.2.1.8 |  | Pozemní komunikace | [9 empty] | 0.15 | 2
Typ | Poř. číslo | Kód položky | Varianta | Název položky | MJ | Množství | Jednotková hmotnost | Celková hmotnost |  |  | Jednotková cena |  | Cenové soustavy | 0.21
Dodávka
[9 empty] | Jednotková | Celkem | Jednotková | Celkem |  |  |  | Počet položek s nulovou cenou | 0
O1 |  | SO 01-18-02 |  | Úprava místní komunikace na ul. 2. kvetna a ul. R. Tomáška k prejezdu v km 0,438 na trati Studénka - | [6 empty] | 0 | 0
SD |  | 1 |  | Zemní práce | [6 empty] | 0 | 0
P | 2 | 11317A |  | ODSTRAN KRYTU ZPEVNENÝCH PLOCH Z DLAŽEB KOSTEK - BEZ DOPRAVY | M3 | 22 | 0 | 0 |  |  | 0 | 0 | OTSKP 2024 | 0 | 3 |  |  | 0
PP |  |  |  | ODSTRAN KRYTU ZPEVNENÝCH PLOCH Z DLAŽEB KOSTEK - BEZ DOPRAVY
VV |  |  |  | Odstranení krytu dláždeného chodníku-pl*výška275*0.08 = 22,000 [A] Celkem: A = 22,000 [B]
TS |  |  |  | Položka zahrnuje: - veškerou manipulaci s vybouranou sutí a s vybouranými hmotami, krome vodorovné dopravy, vc. uložení na skládku. Položka nezahrnuje: - vodorovnou dopravu - poplatek za skládku, který se vykazuje v položce 0141** (s výjimkou malého množství bouraného materiálu, kde je možné poplatek zahrnout do jednotkové ceny bourání – tento fakt musí být uveden v doplnujícím textu k položce).
P | 3 | 11332A |  | ODSTRANENÍ PODKLADU ZPEVNENÝCH PLOCH Z KAMENIVA NESTMELENÉHO - BEZ DOPRAVY | M3 | 678.5 | 0 | 0 |  |  | 0 | 0 | OTSKP 2024 | 0 | 3 |  |  | 0
PP |  |  |  | ODSTRANENÍ PODKLADU ZPEVNENÝCH PLOCH Z KAMENIVA NESTMELENÉHO - BEZ DOPRAVY
VV |  |  |  | Odstranení podkladu zpevnené plochy komunikace(predpoklad 0,4 m) pl*výška1490*0.4 = 596,000 [A] Odstranení podkladu zpevnené plochy chodníku (predpoklad 0,3 m) pl*výška275*0.3 = 82,500 [B] Celkem: A+B = 678,500 [C]
TS |  |  |  | Položka zahrnuje: - veškerou manipulaci s vybouranou sutí a s vybouranými hmotami, krome vodorovné dopravy, vc. uložení na skládku. Položka nezahrnuje: - vodorovnou dopravu - poplatek za skládku, který se vykazuje v položce 0141** (s výjimkou malého množství bouraného materiálu, kde je možné poplatek zahrnout do jednotkové ceny bourání – tento fakt musí být uveden v doplnujícím textu k položce).
P | 4 | 11352A |  | ODSTRANENÍ CHODNÍKOVÝCH A SILNICNÍCH OBRUBNÍKU BETONOVÝCH - BEZ DOPRAVY | m | 344 | 0 | 0 |  |  | 0 | 0 | OTSKP 2024 | 0 | 3 |  |  | 0
PP |  |  |  | ODSTRANENÍ CHODNÍKOVÝCH A SILNICNÍCH OBRUBNÍKU BETONOVÝCH - BEZ DOPRAVY
VV |  |  |  | odstranení obruby (dl)72*2+100*2 = 344,000 [A] Celkem: A = 344,000 [B]
TS |  |  |  | Položka zahrnuje: - veškerou manipulaci s vybouranou sutí a s vybouranými hmotami, krome vodorovné dopravy, vc. uložení na skládku. Položka nezahrnuje: - vodorovnou dopravu - poplatek za skládku, který se vykazuje v položce 0141** (s výjimkou malého množství bouraného materiálu, kde je možné poplatek zahrnout do jednotkové ceny bourání – tento fakt musí být uveden v doplnujícím textu k položce).
P | 5 | 11372A |  | FRÉZOVÁNÍ ZPEVNENÝCH PLOCH ASFALTOVÝCH - BEZ DOPRAVY | M3 | 298 | 0 | 0 |  |  | 0 | 0 | OTSKP 2024 | 0 | 3 |  |  | 0
PP |  |  |  | FRÉZOVÁNÍ ZPEVNENÝCH PLOCH ASFALTOVÝCH - BEZ DOPRAVY
VV |  |  |  | frézování živicných vrstev (predpoklad tl. 0,2m) (pl*tl)1490*0.2 = 298,000 [A] Celkem: A = 298,000 [B]
TS |  |  |  | Položka zahrnuje: - veškerou manipulaci s vybouranou sutí a s vybouranými hmotami, krome vodorovné dopravy, vc. uložení na skládku. Položka nezahrnuje: - vodorovnou dopravu - poplatek za skládku, který se vykazuje v položce 0141** (s výjimkou malého množství bouraného materiálu, kde je možné poplatek zahrnout do jednotkové ceny bourání – tento fakt musí být uveden v doplnujícím textu k položce).
P | 6 | 12110 |  | SEJMUTÍ ORNICE NEBO LESNÍ PUDY | M3 | 249 | 0 | 0 |  |  | 0 | 0 | OTSKP 2024 | 0 | 3 |  |  | 0
PP |  |  |  | SEJMUTÍ ORNICE NEBO LESNÍ PUDY
VV |  |  |  | sejmutí ornice celkem (pl*tl) (1660)*0.15 = 249,000 [A] Celkem: A = 249,000 [B]
TS |  |  |  | Položka zahrnuje: - sejmutí ornice bez ohledu na tlouštku vrstvy - její vodorovnou dopravu Položka nezahrnuje: - uložení na trvalou skládku
P | 7 | 12110B |  | SEJMUTÍ ORNICE NEBO LESNÍ PUDY - DOPRAVA | M3KM | 700 | 0 | 0 |  |  | 0 | 0 | OTSKP 2024 | 0 | 3 |  |  | 0
PP |  |  |  | SEJMUTÍ ORNICE NEBO LESNÍ PUDY - DOPRAVA
VV |  |  |  | sejmutí nadbytecné ornice a uložení do zemníku mimo stavbu do 20 km (obj*km) (249-214)*20 = 700,000 [A] Celkem: A = 700,000 [B]
TS |  |  |  | Položka zahrnuje: - samostatnou dopravu zeminy Položka nezahrnuje: - x Zpusob merení: - množství se urcí jako soucin kubatutry [m3] a požadované vzdálenosti [km].
P | 8 | 12373A |  | ODKOP PRO SPOD STAVBU SILNIC A ŽELEZNIC TR. I - BEZ DOPRAVY | M3 | 1933 | 0 | 0 |  |  | 0 | 0 | OTSKP 2024 | 0 | 3 |  |  | 0
PP |  |  |  | ODKOP PRO SPOD STAVBU SILNIC A ŽELEZNIC TR. I - BEZ DOPRAVY
VV |  |  |  | odkopávky pro zrízení k-ci komunikace a chodníku (pl*tl) 350*0.5 = 175,000 [A] odkopávky - sanace zemní pláne v prípade neúnosného podloží (pl*tl) 2290*1.2*0.5+640*1.2*0.5 = 1758,000 [B] Celkem: A+B = 1933,000 [C]
TS |  |  |  | Položka zahrnuje: - svislou dopravu, premístení, preložení, manipulace s výkopkem - kompletní provedení vykopávky nezapažené i zapažené - ošetrení výkopište po celou dobu práce v nem vc. klimatických opatrení - ztížení vykopávek v blízkosti podzemního vedení, konstrukcí a objektu vc. jejich docasného zajištení - ztížení pod vodou, v okolí výbušnin, ve stísnených prostorech a pod. - príplatek za lepivost - težení po vrstvách, pásech a po jiných nutných cástech (figurách) - cerpání vody vc. cerpacích jímek, potrubí a pohotovostní cerpací soupravy (viz ustanovení k pol. 1151,2) - potrebné snížení hladiny podzemní vody - težení a rozpojování jednotlivých balvanu - vytahování a nošení výkopku - svahování a presvah. svahu do konecného tvaru, výmena hornin v podloží a v pláni znehodnocené klimatickými vlivy - rucní vykopávky, odstranení korenu a napadávek - pažení, vzeprení a rozeprení vc. prepažování (vyjma pažení záporového a štetových sten) - úpravu, ochranu a ocištení dna, základové spáry, sten a svahu - zhutnení podloží, prípadne i svahu vc. svahování - zrízení stupnu v podloží a lavic na svazích, není-li pro tyto práce zrízena samostatná položka - udržování výkopište a jeho ochrana proti vode - odvedení nebo obvedení vody v okolí výkopište a ve výkopišti - trídení výkopku - veškeré pomocné konstrukce umožnující provedení vykopávky (príjezdy, sjezdy, nájezdy, lešení, podper. konstr., premostení, zpevnené plochy, zakrytí a pod.) Položka nezahrnuje: - vodorovnou dopravu - nezahrnuje uložení zeminy (na skládku, do násypu) ani poplatky za skládku, vykazují se v položce c.0141**
P | 9 | 13273A |  | HLOUBENÍ RÝH ŠÍR DO 2M PAŽ I NEPAŽ TR. I - BEZ DOPRAVY | M3 | 43 | 0 | 0 |  |  | 0 | 0 | OTSKP 2024 | 0 | 3 |  |  | 0
PP |  |  |  | HLOUBENÍ RÝH ŠÍR DO 2M PAŽ I NEPAŽ TR. I - BEZ DOPRAVY
VV |  |  |  | Rýhy pro chránicky (dl*pl*v) 32*1*0.5 = 16,000 [A] Rýhy pro prípojky UV-dl*hl*š45*1*0.6 = 27,000 [B] Celkem: A+B = 43,000 [C]
TS |  |  |  | Položka zahrnuje: - svislou dopravu, premístení, preložení, manipulace s výkopkem - kompletní provedení vykopávky nezapažené i zapažené - ošetrení výkopište po celou dobu práce v nem vc. klimatických opatrení - ztížení vykopávek v blízkosti podzemního vedení, konstrukcí a objektu vc. jejich docasného zajištení - ztížení pod vodou, v okolí výbušnin, ve stísnených prostorech a pod. - príplatek za lepivost - težení po vrstvách, pásech a po jiných nutných cástech (figurách) - cerpání vody vc. cerpacích jímek, potrubí a pohotovostní cerpací soupravy (viz ustanovení k pol. 1151,2) - potrebné snížení hladiny podzemní vody - težení a rozpojování jednotlivých balvanu - vytahování a nošení výkopku - svahování a presvah. svahu do konecného tvaru, výmena hornin v podloží a v pláni znehodnocené klimatickými vlivy - rucní vykopávky, odstranení korenu a napadávek - pažení, vzeprení a rozeprení vc. prepažování (vyjma pažení záporového a štetových sten) - úpravu, ochranu a ocištení dna, základové spáry, sten a svahu - odvedení nebo obvedení vody v okolí výkopište a ve výkopišti - trídení výkopku - veškeré pomocné konstrukce umožnující provedení vykopávky (príjezdy, sjezdy, nájezdy, lešení, podper. konstr., premostení, zpevnené plochy, zakrytí a pod.) Položka nezahrnuje: - vodorovnou dopravu - uložení zeminy (na skládku, do násypu) ani poplatky za skládku, vykazují se v položce c.0141**
P | 10 | 17180 |  | ULOŽENÍ SYPANINY DO NÁSYPU Z NAKUPOVANÝCH MATERIÁLU | M3 | 675 | 0 | 0 |  |  | 0 | 0 | OTSKP 2024 | 0 | 3 |  |  | 0
PP |  |  |  | ULOŽENÍ SYPANINY DO NÁSYPU Z NAKUPOVANÝCH MATERIÁLU
VV |  |  |  | násyp pro zrízení k-ci komunikace a chodníku odmereno z prícných rezu (obj) 675 = 675,000 [A] Celkem: A = 675,000 [B]
TS |  |  |  | Položka zahrnuje: - kompletní provedení zemní konstrukce (násypového telesa vcetne aktivní zóny) vcetne nákupu a dopravy materiálu dle zadávací dokumentace - úprava ukládaného materiálu vlhcením, trídením, promícháním nebo vysoušením, príp. jiné úpravy za úcelem zlepšení jeho mech. vlastností - hutnení i ruzné míry hutnení - ošetrení úložište po celou dobu práce v nem vc. klimatických opatrení - ztížení v okolí vedení, konstrukcí a objektu a jejich docasné zajištení - ztížení provádení vc. hutnení ve ztížených podmínkách a stísnených prostorech - ztížené ukládání sypaniny pod vodu - ukládání po vrstvách a po jiných nutných cástech (figurách) vc. dosypávek - spouštení a nošení materiálu - výmena cástí zemní konstrukce znehodnocené klimatickými vlivy - rucní hutnení a výpln jam a prohlubní v podloží - úprava, ocištení, ochrana a zhutnení podloží - svahování, hutnení a uzavírání povrchu svahu - zrízení lavic na svazích - udržování úložište a jeho ochrana proti vode - odvedení nebo obvedení vody v okolí úložište a v úložišti - veškeré pomocné konstrukce umožnující provedení zemní konstrukce (príjezdy, sjezdy, nájezdy, lešení, podperné konstrukce, premostení, zpevnené plochy, zakrytí a pod.) Položka nezahrnuje: - x
P | 11 | 17411 |  | ZÁSYP JAM A RÝH ZEMINOU SE ZHUTNENÍM | M3 | 43 | 0 | 0 |  |  | 0 | 0 | OTSKP 2024 | 0 | 3 |  |  | 0
PP |  |  |  | ZÁSYP JAM A RÝH ZEMINOU SE ZHUTNENÍM
VV |  |  |  | zásyp rýhy pro prípojky UV-dl*hl*š45*1*0.6 = 27,000 [A] zásyp rýh pro chránicky (dl*pl*v) (12+10+10)*1*0.5 = 16,000 [B] Celkem: A+B = 43,000 [C]
TS |  |  |  | položka zahrnuje: - kompletní provedení zemní konstrukce vc. výberu vhodného materiálu - úprava ukládaného materiálu vlhcením, trídením, promícháním nebo vysoušením, príp. jiné úpravy za úcelem zlepšení jeho mech. vlastností - hutnení i ruzné míry hutnení - ošetrení úložište po celou dobu práce v nem vc. klimatických opatrení - ztížení v okolí vedení, konstrukcí a objektu a jejich docasné zajištení - ztížení provádení vc. hutnení ve ztížených podmínkách a stísnených prostorech - ztížené ukládání sypaniny pod vodu - ukládání po vrstvách a po jiných nutných cástech (figurách) vc. dosypávek - spouštení a nošení materiálu - výmena cástí zemní konstrukce znehodnocené klimatickými vlivy - rucní hutnení - udržování úložište a jeho ochrana proti vode - odvedení nebo obvedení vody v okolí úložište a v úložišti - veškeré pomocné konstrukce umožnující provedení zemní konstrukce (príjezdy, sjezdy, nájezdy, lešení, podperné konstrukce, premostení, zpevnené plochy, zakrytí a pod.)
P | 12 | 18110 |  | ÚPRAVA PLÁNE SE ZHUTNENÍM V HORNINE TR. I | m2 | 3516 | 0 | 0 |  |  | 0 | 0 | OTSKP 2024 | 0 | 3 |  |  | 0
PP |  |  |  | ÚPRAVA PLÁNE SE ZHUTNENÍM V HORNINE TR. I
VV |  |  |  | úprava pláne - komunikace a bus zálivu plocha s presahy 20% (pl) 2290*1.2 = 2748,000 [A] úprava pláne - chodník plocha s presahy 20% (pl) 640*1.2 = 768,000 [B] Celkem: A+B = 3516,000 [C]
TS |  |  |  | Položka zahrnuje: - úpravu pláne vcetne vyrovnání výškových rozdílu. Míru zhutnení urcuje projekt. Položka nezahrnuje: - x
P | 13 | 18220 |  | ROZPROSTRENÍ ORNICE VE SVAHU | M3 | 147.6 | 0 | 0 |  |  | 0 | 0 | OTSKP 2024 | 0 | 3 |  |  | 0
PP |  |  |  | ROZPROSTRENÍ ORNICE VE SVAHU
VV |  |  |  | rozprostrení ornice ve svahu (pl*tl) (820*1.2)*0.15 = 147,600 [A]
TS |  |  |  | Položka zahrnuje: - nutné premístení ornice z docasných skládek vzdálených do 50m - rozprostrení ornice v predepsané tlouštce ve svahu pres 1:5 Položka nezahrnuje: - x
P | 14 | 18230 |  | ROZPROSTRENÍ ORNICE V ROVINE | M3 | 66 | 0 | 0 |  |  | 0 | 0 | OTSKP 2024 | 0 | 3 |  |  | 0
PP |  |  |  | ROZPROSTRENÍ ORNICE V ROVINE
VV |  |  |  | rozprostrení ornice (pl*tl) 440*0.15 = 66,000 [A]
TS |  |  |  | položka zahrnuje: nutné premístení ornice z docasných skládek vzdálených do 50mrozprostrení ornice v predepsané tlouštce v rovine a ve svahu do 1: 5
P | 15 | 18241 |  | ZALOŽENÍ TRÁVNÍKU RUCNÍM VÝSEVEM | m2 | 1050 | 0 | 0 |  |  | 0 | 0 | OTSKP 2024 | 0 | 3 |  |  | 0
PP |  |  |  | ZALOŽENÍ TRÁVNÍKU RUCNÍM VÝSEVEM
VV |  |  |  | rozprostrení ornice (pl*tl) 820*1.2+440*0.15 = 1050,000 [A]
TS |  |  |  | Položka zahrnuje: - dodání predepsané travní smesi, její výsev na ornici, zalévání, první pokosení, to vše bez ohledu na sklon terénu Položka nezahrnuje: - x
P | 16 | 18351 |  | CHEMICKÉ ODPLEVELENÍ | m2 | 1860 | 0 | 0 |  |  | 0 | 0 | OTSKP 2024 | 0 | 3 |  |  | 0
PP |  |  |  | CHEMICKÉ ODPLEVELENÍ
VV |  |  |  | sejmutí ornice (pl*tl) (1530+220+110) = 1860,000 [A]
TS |  |  |  | Položka zahrnuje - celoplošný postrik a chemickou likvidace nežádoucích rostlin nebo jejích cástí a zabránení jejich dalšímu rustu na urovnaném volném terénu Položka nezahrnuje: - x
P | 17 | 18710 |  | OŠETRENÍ ORNICE NA SKLÁDCE | M3 | 249 | 0 | 0 |  |  | 0 | 0 | OTSKP 2024 | 0 | 3 |  |  | 0
PP |  |  |  | OŠETRENÍ ORNICE NA SKLÁDCE
VV |  |  |  | sejmutí ornice (pl*tl) (1660)*0.15 = 249,000 [A] Celkem: A = 249,000 [B]
TS |  |  |  | Položka zahrnuje: - urovnání skládky do výšky max. 3m se sklony svahu 1:2 a mírnejšími - založení trávníku (event. ošetrení chemicky pred založením trávníku pri casové prodleve mezi nasypáním skládky a osetím) - 1x za rok ošetrení chemicky - 2x za rok sekání. Položka nezahrnuje: - x
P | 60 | 96611 |  | BOURÁNÍ KONSTRUKCÍ Z BETONOVÝCH DÍLCU | M3 | 5 | 0 | 0 |  |  | 0 | 0 | OTSKP 2024 | 0 | 3 |  |  | 0
PP |  |  |  | BOURÁNÍ KONSTRUKCÍ Z BETONOVÝCH DÍLCU
VV |  |  |  | objem5 = 5,000 [A] Celkem: A = 5,000 [B]
TS |  |  |  | Položka zahrnuje: - rozbourání konstrukce bez ohledu na použitou technologii - veškeré pomocné konstrukce (lešení a pod.) - veškerou manipulaci s vybouranou sutí a hmotami vcetne uložení na skládku - veškeré další práce plynoucí z technologického predpisu a z platných predpisu Položka nezahrnuje: - poplatek za skládku, který se vykazuje v položce 0141** (s výjimkou malého množství bouraného materiálu, kde je možné poplatek zahrnout do jednotkové ceny bourání – tento fakt musí být uveden v doplnujícím textu k položce)
P | 61 | 96687 |  | VYBOURÁNÍ ULICNÍCH VPUSTÍ KOMPLETNÍCH | KUS | 6 | 0 | 0 |  |  | 0 | 0 | OTSKP 2024 | 0 | 3 |  |  | 0
PP |  |  |  | VYBOURÁNÍ ULICNÍCH VPUSTÍ KOMPLETNÍCH
VV |  |  |  | ks6 = 6,000 [A] Celkem: A = 6,000 [B]
TS |  |  |  | Položka zahrnuje: - kompletní bourací práce vcetne nezbytného rozsahu zemních prací, - veškerou manipulaci s vybouranou sutí a hmotami vcetne uložení na skládku, - veškeré další práce plynoucí z technologického predpisu a z platných predpisu, Položka nezahrnuje: - poplatek za skládku, který se vykazuje v položce 0141** (s výjimkou malého množství bouraného materiálu, kde je možné poplatek zahrnout do jednotkové ceny bourání – tento fakt musí být uveden v doplnujícím textu k položce)
SD |  | 2 |  | Zakládání | [6 empty] | 0 | 0
P | 18 | 21197 |  | OPLÁŠTENÍ ODVODNOVACÍCH ŽEBER Z GEOTEXTILIE | m2 | 1140 | 0 | 0 |  |  | 0 | 0 | OTSKP 2024 | 0 | 3 |  |  | 0
PP |  |  |  | OPLÁŠTENÍ ODVODNOVACÍCH ŽEBER Z GEOTEXTILIE
VV |  |  |  | opláštení drenážních trub (pl*dl) 0.5*380 = 190,000 [A] opláštení rýh (pl*dl) 2.0*380 = 760,000 [B] Celkem: A+B = 950,000 [C] C * 1.2Koeficient množství = 1140,000 [D]
TS |  |  |  | Položka zahrnuje: - dodávku a uložení predepsané fólie vcetne potrebných presahu - mimostaveništní a vnitrostaveništní dopravu Položka nezahrnuje: - x Zpusob merení: - presahy se nezapocítávají do výmery
P | 19 | 212045 |  | TRATIVODY KOMPLET Z TRUB NEKOV DN DO 200MM, RÝHA TR I | m | 380 | 0 | 0 |  |  | 0 | 0 | OTSKP 2024 | 0 | 3 |  |  | 0
PP |  |  |  | TRATIVODY KOMPLET Z TRUB NEKOV DN DO 200MM, RÝHA TR I
VV |  |  |  | trativod (dl) 380 = 380,000 [A] Celkem: A = 380,000 [B]
TS |  |  |  | Položka zahrnuje: - platí pro kompletní konstrukce trativodu: - výkop rýhy predepsaného tvaru v dané tríde težitelnosti, výpln, zásyp trativodu vcetne dopravy, uložení prebytecného materiálu, dodávky predepsaného materiálu pro výpln a zásyp - zrízení spojovací vrstvy - zrízení podkladu a lože trativodu z predepsaného materiálu - dodávka a uložení trativodu predepsaného materiálu a profilu - obsyp trativodu predepsaným materiálem - ukoncení trativodu zaústením do potrubí nebo vodotece, prípadne vybudování ukoncujícího objektu (kaplicky) dle VL - veškerý materiál, výrobky a polotovary, vcetne mimostaveništní a vnitrostaveništní dopravy Položka nezahrnuje: - opláštení z geotextilie, fólie
P | 20 | 21450 |  | SANACNÍ VRSTVY Z KAMENIVA | M3 | 1758 | 0 | 0 |  |  | 0 | 0 | OTSKP 2024 | 0 | 3 |  |  | 0
PP |  |  |  | SANACNÍ VRSTVY Z KAMENIVA
VV |  |  |  | sanace zemní pláne komunikace s presahy 20% (pl*tl) 2290*1.2*0.5 = 1374,000 [A] sanace zemní pláne chodníky s presahy 20% (pl*tl) 640*1.2*0.5 = 384,000 [B] Celkem: A+B = 1758,000 [C]
TS |  |  |  | Položka zahrnuje - dodávku predepsaného kameniva - mimostaveništní a vnitrostaveništní dopravu a jeho uložení - není-li v zadávací dokumentaci uvedeno jinak, jedná se o nakupovaný materiál Položka nezahrnuje: - x
SD |  | 5 |  | Komunikace pozemní | [6 empty] | 0 | 0
P | 21 | 21461C |  | SEPARACNÍ GEOTEXTILIE DO 300G/M2 | m2 | 3516 | 0 | 0 |  |  | 0 | 0 | OTSKP 2024 | 0 | 3 |  |  | 0
PP |  |  |  | SEPARACNÍ GEOTEXTILIE DO 300G/M2
VV |  |  |  | sanace zemní pláne komunikace (pl)2290 = 2290,000 [A] sanace zemní pláne chodníky (pl)640 = 640,000 [B] Celkem: A+B = 2930,000 [C] C * 1.2Koeficient množství = 3516,000 [D]
TS |  |  |  | Položka zahrnuje: - dodávku predepsané geotextilie - úpravu, ocištení a ochranu podkladu - prichycení k podkladu, prípadne zatížení - úpravy spoju a zajištení okraju - úpravy pro odvodnení - nutné presahy - mimostaveništní a vnitrostaveništní dopravu
P | 22 | 56313 |  | VOZOVKOVÉ VRSTVY Z MECHANICKY ZPEVNENÉHO KAMENIVA TL. DO 150MM | m2 | 94.6 | 0 | 0 |  |  | 0 | 0 | OTSKP 2024 | 0 | 3 |  |  | 0
PP |  |  |  | VOZOVKOVÉ VRSTVY Z MECHANICKY ZPEVNENÉHO KAMENIVA TL. DO 150MM
VV |  |  |  | Plocha zastávkového zálivu + 10% presahy86*1.1 = 94,600 [A]
TS |  |  |  | Položka zahrnuje: - dodání kameniva predepsané kvality a zrnitosti - rozprostrení a zhutnení vrstvy v predepsané tlouštce - zrízení vrstvy bez rozlišení šírky, pokládání vrstvy po etapách Položka nezahrnuje: - postriky, nátery
P | 23 | 56333 |  | VOZOVKOVÉ VRSTVY ZE ŠTERKODRTI TL. DO 150MM | m2 | 2644.8 | 0 | 0 |  |  | 0 | 0 | OTSKP 2024 | 0 | 3 |  |  | 0
PP |  |  |  | VOZOVKOVÉ VRSTVY ZE ŠTERKODRTI TL. DO 150MM
VV |  |  |  | plocha komunikace (pl)+20% presahy 2204*1.2 = 2644,800 [A] Celkem: A = 2644,800 [B]
TS |  |  |  | Položka zahrnuje: - dodání kameniva predepsané kvality a zrnitosti - rozprostrení a zhutnení vrstvy v predepsané tlouštce - zrízení vrstvy bez rozlišení šírky, pokládání vrstvy po etapách Položka nezahrnuje: - postriky, nátery
P | 24 | 56334 |  | VOZOVKOVÉ VRSTVY ZE ŠTERKODRTI TL. DO 200MM | m2 | 2534.6 | 0 | 0 |  |  | 0 | 0 | OTSKP 2024 | 0 | 3 |  |  | 0
PP |  |  |  | VOZOVKOVÉ VRSTVY ZE ŠTERKODRTI TL. DO 200MM
VV |  |  |  | plocha komunikace (pl)+15% presahy 2204*1.15 = 2534,600 [A] Celkem: A = 2534,600 [B]
TS |  |  |  | Položka zahrnuje: - dodání kameniva predepsané kvality a zrnitosti - rozprostrení a zhutnení vrstvy v predepsané tlouštce - zrízení vrstvy bez rozlišení šírky, pokládání vrstvy po etapách Položka nezahrnuje: - postriky, nátery
P | 25 | 56335 |  | VOZOVKOVÉ VRSTVY ZE ŠTERKODRTI TL. DO 250MM | m2 | 859.2 | 0 | 0 |  |  | 0 | 0 | OTSKP 2024 | 0 | 3 |  |  | 0
PP |  |  |  | VOZOVKOVÉ VRSTVY ZE ŠTERKODRTI TL. DO 250MM
VV |  |  |  | Plocha zastávkového zálivu + 20% presahy86*1.2 = 103,200 [A] Plocha chodníku a cyklostezky+20% presahy630*1.2 = 756,000 [B] Celkem: A+B = 859,200 [C]
TS |  |  |  | Položka zahrnuje: - dodání kameniva predepsané kvality a zrnitosti - rozprostrení a zhutnení vrstvy v predepsané tlouštce - zrízení vrstvy bez rozlišení šírky, pokládání vrstvy po etapách Položka nezahrnuje: - postriky, nátery
P | 26 | 56932 |  | ZPEVNENÍ KRAJNIC ZE ŠTERKODRTI TL. DO 100MM | m2 | 165 | 0 | 0 |  |  | 0 | 0 | OTSKP 2024 | 0 | 3 |  |  | 0
PP |  |  |  | ZPEVNENÍ KRAJNIC ZE ŠTERKODRTI TL. DO 100MM
VV |  |  |  | krajnice pl.120*0.75+50*1.5 = 165,000 [A] Celkem: A = 165,000 [B]
TS |  |  |  | Položka zahrnuje: - dodání kameniva predepsané kvality a zrnitosti - ocištení podkladu - uložení kameniva dle predepsaného technologického predpisu, zhutnení vrstvy v predepsané tlouštce - zrízení vrstvy bez rozlišení šírky, pokládání vrstvy po etapách, Položka nezahrnuje: - x
P | 27 | 572213 |  | SPOJOVACÍ POSTRIK Z EMULZE DO 0,5KG/M2 | m2 | 4408 | 0 | 0 |  |  | 0 | 0 | OTSKP 2024 | 0 | 3 |  |  | 0
PP |  |  |  | SPOJOVACÍ POSTRIK Z EMULZE DO 0,5KG/M2
VV |  |  |  | plocha komunikace -2 vrstvy postriku (pl) 2204*2 = 4408,000 [A] Celkem: A = 4408,000 [B]
TS |  |  |  | Položka zahrnuje: - dodání všech predepsaných materiálu pro postriky v predepsaném množství - provedení dle predepsaného technologického predpisu - zrízení vrstvy bez rozlišení šírky, pokládání vrstvy po etapách - úpravu napojení, ukoncení Položka nezahrnuje: - x
P | 28 | 574A34 |  | ASFALTOVÝ BETON PRO OBRUSNÉ VRSTVY ACO 11+ TL. 40MM | m2 | 2204 | 0 | 0 |  |  | 0 | 0 | OTSKP 2024 | 0 | 3 |  |  | 0
PP |  |  |  | ASFALTOVÝ BETON PRO OBRUSNÉ VRSTVY ACO 11+ TL. 40MM
VV |  |  |  | plocha komunikace (pl) 2204 = 2204,000 [A] Celkem: A = 2204,000 [B]
TS |  |  |  | Položka zahrnuje: - dodání smesi v požadované kvalite - ocištení podkladu - uložení smesi dle predepsaného technologického predpisu, zhutnení vrstvy v predepsané tlouštce - zrízení vrstvy bez rozlišení šírky, pokládání vrstvy po etapách, vcetne pracovních spar a spoju - úpravu napojení, ukoncení podél obrubníku, dilatacních zarízení, odvodnovacích proužku, odvodnovacu, vpustí, šachet a pod. Položka nezahrnuje: - postriky, nátery - tesnení podél obrubníku, dilatacních zarízení, odvodnovacích proužku, odvodnovacu, vpustí, šachet a pod.
P | 29 | 574C56 |  | ASFALTOVÝ BETON PRO LOŽNÍ VRSTVY ACL 16+, 16S TL. 60MM | m2 | 2314.2 | 0 | 0 |  |  | 0 | 0 | OTSKP 2024 | 0 | 3 |  |  | 0
PP |  |  |  | ASFALTOVÝ BETON PRO LOŽNÍ VRSTVY ACL 16+, 16S TL. 60MM
VV |  |  |  | plocha komunikace (pl)+5% presahy 2204*1.05 = 2314,200 [A] Celkem: A = 2314,200 [B]
TS |  |  |  | Položka zahrnuje: - dodání smesi v požadované kvalite - ocištení podkladu - uložení smesi dle predepsaného technologického predpisu, zhutnení vrstvy v predepsané tlouštce - zrízení vrstvy bez rozlišení šírky, pokládání vrstvy po etapách, vcetne pracovních spar a spoju - úpravu napojení, ukoncení podél obrubníku, dilatacních zarízení, odvodnovacích proužku, odvodnovacu, vpustí, šachet a pod. Položka nezahrnuje: - postriky, nátery - tesnení podél obrubníku, dilatacních zarízení, odvodnovacích proužku, odvodnovacu, vpustí, šachet a pod.
P | 30 | 574E88 |  | ASFALTOVÝ BETON PRO PODKLADNÍ VRSTVY ACP 22+, 22S TL. 90MM | m2 | 2424.4 | 0 | 0 |  |  | 0 | 0 | OTSKP 2024 | 0 | 3 |  |  | 0
PP |  |  |  | ASFALTOVÝ BETON PRO PODKLADNÍ VRSTVY ACP 22+, 22S TL. 90MM
VV |  |  |  | plocha komunikace (pl)+10% presahy 2204*1.1 = 2424,400 [A] Celkem: A = 2424,400 [B]
TS |  |  |  | Položka zahrnuje: - dodání smesi v požadované kvalite - ocištení podkladu - uložení smesi dle predepsaného technologického predpisu, zhutnení vrstvy v predepsané tlouštce - zrízení vrstvy bez rozlišení šírky, pokládání vrstvy po etapách, vcetne pracovních spar a spoju - úpravu napojení, ukoncení podél obrubníku, dilatacních zarízení, odvodnovacích proužku, odvodnovacu, vpustí, šachet a pod. Položka nezahrnuje: - postriky, nátery - tesnení podél obrubníku, dilatacních zarízení, odvodnovacích proužku, odvodnovacu, vpustí, šachet a pod.
P | 31 | 581351 |  | CEMENTOBETONOVÝ KRYT JEDNOVRSTVÝ VYZTUŽENÝ TR.L TL. DO 250MM | m2 | 86 | 0 | 0 |  |  | 0 | 0 | OTSKP 2024 | 0 | 3 |  |  | 0
PP |  |  |  | CEMENTOBETONOVÝ KRYT JEDNOVRSTVÝ VYZTUŽENÝ TR.L TL. DO 250MM
VV |  |  |  | plocha zastávkových zálivu 2x pl.2*43 = 86,000 [A]
TS |  |  |  | Položka zahrnuje: - dodání smesi v požadované kvalite a výztuže v predepsaném množství - ocištení podkladu - uložení smesi a výztuže dle predepsaného technologického predpisu a zhutnení vrstvy v predepsané tlouštce - zrízení vrstvy bez rozlišení šírky, pokládání vrstvy po etapách, vcetne pracovních spar a spoju - úpravu napojení, ukoncení - úpravu dilatacních spar vcetne predepsané výztuže - úpravu povrchu krytu uvedenou v kapitole 7.10 CSN 73 6123-1 - navrtání otvoru a osazení kotev a kluzných trnu v napojovacích spárách Položka nezahrnuje: - postriky, nátery
P | 32 | 582612 |  | KRYTY Z BETON DLAŽDIC SE ZÁMKEM ŠEDÝCH TL 80MM DO LOŽE Z KAM | m2 | 393.8 | 0 | 0 |  |  | 0 | 0 | OTSKP 2024 | 0 | 3 |  |  | 0
PP |  |  |  | KRYTY Z BETON DLAŽDIC SE ZÁMKEM ŠEDÝCH TL 80MM DO LOŽE Z KAM
VV |  |  |  | Plocha chodníku - betonová dlažba šedá 630-184-52.2 = 393,800 [A] Celkem: A = 393,800 [B]
TS |  |  |  | Položka zahrnuje: - dodání dlažebního materiálu v požadované kvalite, dodání materiálu pro predepsané lože v tlouštce predepsané dokumentací a pro predepsanou výpln spar - ocištení podkladu - uložení dlažby dle predepsaného technologického predpisu vcetne predepsané podkladní vrstvy a predepsané výplne spar - zrízení vrstvy bez rozlišení šírky, pokládání vrstvy po etapách - úpravu napojení, ukoncení podél obrubníku, dilatacních zarízení, odvodnovacích proužku, odvodnovacu, vpustí, šachet a pod., nestanoví-li zadávací dokumentace jinak Položka nezahrnuje: - postriky, nátery - tesnení podél obrubníku, dilatacních zarízení, odvodnovacích proužku, odvodnovacu, vpustí, šachet a pod.
P | 33 | 582615 |  | KRYTY Z BETON DLAŽDIC SE ZÁMKEM BAREV TL 80MM DO LOŽE Z KAM | m2 | 184 | 0 | 0 |  |  | 0 | 0 | OTSKP 2024 | 0 | 3 |  |  | 0
PP |  |  |  | KRYTY Z BETON DLAŽDIC SE ZÁMKEM BAREV TL 80MM DO LOŽE Z KAM
VV |  |  |  | Plocha cyklostezky - betonová dlažba barevná184 = 184,000 [A] Celkem: A = 184,000 [B]
TS |  |  |  | Položka zahrnuje: - dodání dlažebního materiálu v požadované kvalite, dodání materiálu pro predepsané lože v tlouštce predepsané dokumentací a pro predepsanou výpln spar - ocištení podkladu - uložení dlažby dle predepsaného technologického predpisu vcetne predepsané podkladní vrstvy a predepsané výplne spar - zrízení vrstvy bez rozlišení šírky, pokládání vrstvy po etapách - úpravu napojení, ukoncení podél obrubníku, dilatacních zarízení, odvodnovacích proužku, odvodnovacu, vpustí, šachet a pod., nestanoví-li zadávací dokumentace jinak Položka nezahrnuje: - postriky, nátery - tesnení podél obrubníku, dilatacních zarízení, odvodnovacích proužku, odvodnovacu, vpustí, šachet a pod.
P | 34 | 58261B |  | KRYTY Z BETON DLAŽDIC SE ZÁMKEM BAREV RELIÉF TL 80MM DO LOŽE Z KAM | m2 | 52.2 | 0 | 0 |  |  | 0 | 0 | OTSKP 2024 | 0 | 3 |  |  | 0
PP |  |  |  | KRYTY Z BETON DLAŽDIC SE ZÁMKEM BAREV RELIÉF TL 80MM DO LOŽE Z KAM
VV |  |  |  | Reliéfní dlažba cervená pl.30+74*0.3 = 52,200 [A] Celkem: A = 52,200 [B]
TS |  |  |  | Položka zahrnuje: - dodání dlažebního materiálu v požadované kvalite, dodání materiálu pro predepsané lože v tlouštce predepsané dokumentací a pro predepsanou výpln spar - ocištení podkladu - uložení dlažby dle predepsaného technologického predpisu vcetne predepsané podkladní vrstvy a predepsané výplne spar - zrízení vrstvy bez rozlišení šírky, pokládání vrstvy po etapách - úpravu napojení, ukoncení podél obrubníku, dilatacních zarízení, odvodnovacích proužku, odvodnovacu, vpustí, šachet a pod., nestanoví-li zadávací dokumentace jinak Položka nezahrnuje: - postriky, nátery - tesnení podél obrubníku, dilatacních zarízení, odvodnovacích proužku, odvodnovacu, vpustí, šachet a pod.
SD |  | 749 |  | Elektromontáže - ostatní práce a konstrukce | [6 empty] | 0 | 0
P | 35 | 702212 |  | KABELOVÁ CHRÁNICKA ZEMNÍ DN PRES 100 DO 200 MM | m | 70 | 0 | 0 |  |  | 0 | 0 | OTSKP 2024 | 0 | 3 |  |  | 0
PP |  |  |  | KABELOVÁ CHRÁNICKA ZEMNÍ DN PRES 100 DO 200 MM
VV |  |  |  | Chránicka kabelu VO celkem 3 prekopy(11*2+14*2+10*2) = 70,000 [A] Celkem: A = 70,000 [B]
TS |  |  |  | 1. Položka obsahuje: – prípravu podkladu pro osazení 2. Položka neobsahuje: X 3. Zpusob merení: Merí se metr délkový.
P | 36 | 709400 |  | ZATAŽENÍ LANKA DO CHRÁNICKY NEBO ŽLABU | m | 70 | 0 | 0 |  |  | 0 | 0 | OTSKP 2024 | 0 | 3 |  |  | 0
PP |  |  |  | ZATAŽENÍ LANKA DO CHRÁNICKY NEBO ŽLABU
VV |  |  |  | Chránicka kabelu VO (3 místa s chránickama)(11*2+14*2+10*2) = 70,000 [A]
TS |  |  |  | 1. Položka obsahuje: – odvinutí, napojení a zatažení lana do kanálku nebo tvárnicové trasy – pomocné mechanismy 2. Položka neobsahuje: X 3. Zpusob merení: Merí se metr délkový.
SD |  | 8 |  | Trubní vedení | [6 empty] | 0 | 0
P | 37 | 87133 |  | POTRUBÍ Z TRUB PLASTOVÝCH TLAKOVÝCH HRDLOVÝCH DN DO 150MM | m | 45 | 0 | 0 |  |  | 0 | 0 | OTSKP 2024 | 0 | 3 |  |  | 0
PP |  |  |  | POTRUBÍ Z TRUB PLASTOVÝCH TLAKOVÝCH HRDLOVÝCH DN DO 150MM
VV |  |  |  | prípojky UV-dl.45 = 45,000 [A] Celkem: A = 45,000 [B]
TS |  |  |  | Položka zahrnuje: - výrobní dokumentaci (vcetne technologického predpisu) - dodání veškerého trubního a pomocného materiálu (trouby, trubky, tvarovky, spojovací a tesnící materiál a pod.), podperných, závesných a upevnovacích prvku, vcetne potrebných úprav - úprava a príprava podkladu a podper, ocištení a ošetrení podkladu a podper - zrízení plne funkcního potrubí, kompletní soustavy, podle príslušného technologického predpisu (bez ohledu na sklon) - zrízení potrubí i jednotlivých cástí po etapách, vcetne pracovních spar a spoju, pracovního zaslepení koncu a pod. - úprava prostupu, pruchodu šachtami a komorami, okolí podper a vyústení, zaústení, napojení, vyvedení a upevnení odpad. výustí - ochrana potrubí náterem (vc. úpravy povrchu), prípadne izolací, nejsou-li tyto práce predmetem jiné položky - úprava, ocištení a ošetrení prostoru kolem potrubí - položky platí pro práce provádené v prostoru zapaženém i nezapaženém a i v kolektorech, chránickách - položky zahrnují i práce spojené s nutnými obtoky, prevádením a cerpáním vody Položka nezahrnuje: - tlakové zkoušky ani proplach a dezinfekci
P | 38 | 89536 |  | DRENÁŽNÍ VÝUST Z PROST BETONU | KUS | 6 | 0 | 0 |  |  | 0 | 0 | OTSKP 2024 | 0 | 3 |  |  | 0
PP |  |  |  | DRENÁŽNÍ VÝUST Z PROST BETONU
VV |  |  |  | výust drenáže do UV6 = 6,000 [A]
TS |  |  |  | Položka zahrnuje: - dodání cerstvého betonu (betonové smesi) požadované kvality, jeho uložení do požadovaného tvaru, ošetrení a ochranu betonu, - bednení požadovaných konstr. (i ztracené) s úpravou dle požadované kvality povrchu betonu, vcetne odbednovacích a odskružovacích prostredku, - zrízení všech požadovaných otvoru, kapes, výklenku, prostupu, dutin, drážek a pod., vc. ztížení práce a úprav kolem nich, - úpravy povrchu pro položení požadované izolace, povlaku a náteru, prípadne vyspravení, - nátery zabranující soudržnost betonu a bednení, - opatrení povrchu betonu izolací proti zemní vlhkosti v cástech, kde prijdou do styku se zeminou nebo kamenivem Položka nezahrnuje: - x
P | 39 | 89712 |  | VPUST KANALIZACNÍ ULICNÍ KOMPLETNÍ Z BETONOVÝCH DÍLCU | KUS | 6 | 0 | 0 |  |  | 0 | 0 | OTSKP 2024 | 0 | 3 |  |  | 0
PP |  |  |  | VPUST KANALIZACNÍ ULICNÍ KOMPLETNÍ Z BETONOVÝCH DÍLCU
VV |  |  |  | UV (ks) 6 = 6,000 [A] Celkem: A = 6,000 [B]
TS |  |  |  | Položka zahrnuje: - dodávku a osazení predepsaných dílu vcetne mríže - výpln, tesnení a tmelení spar a spoju, - opatrení povrchu betonu izolací proti zemní vlhkosti v cástech, kde prijdou do styku se zeminou nebo kamenivem, - predepsané podkladní konstrukce Položka nezahrnuje: - x
P | 40 | 899524 |  | OBETONOVÁNÍ POTRUBÍ Z PROSTÉHO BETONU DO C25/30 | M3 | 7 | 0 | 0 |  |  | 0 | 0 | OTSKP 2024 | 0 | 3 |  |  | 0
PP |  |  |  | OBETONOVÁNÍ POTRUBÍ Z PROSTÉHO BETONU DO C25/30
VV |  |  |  | chránicky obetonování dl*pl.70*0.1 = 7,000 [A]
TS |  |  |  | Položka zahrnuje: - dodání cerstvého betonu (betonové smesi) požadované kvality, jeho uložení do požadovaného tvaru pri jakékoliv hustote výztuže, konzistenci cerstvého betonu a zpusobu hutnení, ošetrení a ochranu betonu, - zhotovení nepropustného, mrazuvzdorného betonu a betonu požadované trvanlivosti a vlastností, - užití potrebných prísad a technologií výroby betonu, - zrízení pracovních a dilatacních spar, vcetne potrebných úprav, výplne, vložek, opracování, ocištení a ošetrení, - bednení požadovaných konstr. (i ztracené) s úpravou dle požadované kvality povrchu betonu, vcetne odbednovacích a odskružovacích prostredku, - podperné konstr. (skruže) a lešení všech druhu pro bednení, uložení cerstvého betonu, výztuže a doplnkových konstr., vc. požadovaných otvoru, ochranných a bezpecnostních opatrení a základu techto konstrukcí a lešení, - vytvorení kotevních cel, kapes, nálitku, a sedel, - zrízení všech požadovaných otvoru, kapes, výklenku, prostupu, dutin, drážek a pod., vc. ztížení práce a úprav kolem nich, - úpravy pro osazení výztuže, doplnkových konstrukcí a vybavení, - úpravy povrchu pro položení požadované izolace, povlaku a náteru, prípadne vyspravení, - ztížení práce u kabelových a injektážních trubek a ostatních zarízení osazovaných do betonu, - konstrukce betonových kloubu, upevnení kotevních prvku a doplnkových konstrukcí, - nátery zabranující soudržnost betonu a bednení, - výpln, tesnení a tmelení spar a spoju, - opatrení povrchu betonu izolací proti zemní vlhkosti v cástech, kde prijdou do styku se zeminou nebo kamenivem, - prípadné zrízení spojovací vrstvy u základu, - úpravy pro osazení zarízení ochrany konstrukce proti vlivu bludných proudu Položka nezahrnuje: - x
P | 41 | 899632 |  | ZKOUŠKA VODOTESNOSTI POTRUBÍ DN DO 150MM | m | 45 | 0 | 0 |  |  | 0 | 0 | OTSKP 2024 | 0 | 3 |  |  | 0
PP |  |  |  | ZKOUŠKA VODOTESNOSTI POTRUBÍ DN DO 150MM
VV |  |  |  | prípojky UV-dl.45 = 45,000 [A]
TS |  |  |  | Položka zahrnuje: - prísun, montáž, demontáž, odsun zkoušecího cerpadla - napuštení tlakovou vodou, dodání vody pro tlakovou zkoušku - montáž a demontáž dílcu pro zabezpecení konce zkoušeného úseku potrubí - montáž a demontáž koncových tvarovek - montáž zaslepovací príruby, zaslepení odbocek pro armatury a pro odbocující rady Položka nezahrnuje: - x
P | 42 | 89980 |  | TELEVIZNÍ PROHLÍDKA POTRUBÍ | m | 45 | 0 | 0 |  |  | 0 | 0 | OTSKP 2024 | 0 | 3 |  |  | 0
PP |  |  |  | TELEVIZNÍ PROHLÍDKA POTRUBÍ
VV |  |  |  | prípojky UV-dl.45 = 45,000 [A] Celkem: A = 45,000 [B]
TS |  |  |  | Položka zahrnuje: - prohlídku potrubí televizní kamerou - záznam prohlídky na nosicích DVD - vyhotovení záverecného písemného protokolu Položka nezahrnuje: - x
SD |  | 9 |  | Ostatní konstrukce a práce, bourání | [6 empty] | 0 | 0
P | 43 | 91225 |  | SMEROVÉ SLOUPKY KOVOVÉ VCET ODRAZ PÁSKU | KUS | 2 | 0 | 0 |  |  | 0 | 0 | OTSKP 2024 | 0 | 3 |  |  | 0
PP |  |  |  | SMEROVÉ SLOUPKY KOVOVÉ VCET ODRAZ PÁSKU
VV |  |  |  | Z11g-ks2 = 2,000 [A] Celkem: A = 2,000 [B]
TS |  |  |  | Položka zahrnuje: - dodání a osazení sloupku vcetne nutných zemních prací - vnitrostaveništní a mimostaveništní doprava - odrazky plastové nebo z retroreflexní fólie Položka nezahrnuje: - x
P | 44 | 91228 |  | SMEROVÉ SLOUPKY Z PLAST HMOT VCETNE ODRAZNÉHO PÁSKU | KUS | 10 | 0 | 0 |  |  | 0 | 0 | OTSKP 2024 | 0 | 3 |  |  | 0
PP |  |  |  | SMEROVÉ SLOUPKY Z PLAST HMOT VCETNE ODRAZNÉHO PÁSKU
VV |  |  |  | ks10 = 10,000 [A] Celkem: A = 10,000 [B]
TS |  |  |  | Položka zahrnuje: - dodání a osazení sloupku vcetne nutných zemních prací - vnitrostaveništní a mimostaveništní doprava - odrazky plastové nebo z retroreflexní fólie Položka nezahrnuje: - x
P | 45 | 914112 |  | DOPRAVNÍ ZNACKY ZÁKLAD VELIKOSTI OCEL NEREFLEXNÍ - MONTÁŽ S PREMÍST | KUS | 4 | 0 | 0 |  |  | 0 | 0 | OTSKP 2024 | 0 | 3 |  |  | 0
PP |  |  |  | DOPRAVNÍ ZNACKY ZÁKLAD VELIKOSTI OCEL NEREFLEXNÍ - MONTÁŽ S PREMÍST
VV |  |  |  | ks4 = 4,000 [A] Celkem: A = 4,000 [B]
TS |  |  |  | Položka zahrnuje: - dopravu demontované znacky z docasné skládky - osazení a montáž znacky na míste urceném projektem - nutnou opravu poškozených cástí Položka nezahrnuje: - dodávku znacky
P | 46 | 914113 |  | DOPRAVNÍ ZNACKY ZÁKLADNÍ VELIKOSTI OCELOVÉ NEREFLEXNÍ - DEMONTÁŽ | KUS | 8 | 0 | 0 |  |  | 0 | 0 | OTSKP 2024 | 0 | 3 |  |  | 0
PP |  |  |  | DOPRAVNÍ ZNACKY ZÁKLADNÍ VELIKOSTI OCELOVÉ NEREFLEXNÍ - DEMONTÁŽ
VV |  |  |  | ks8 = 8,000 [A] Celkem: A = 8,000 [B]
TS |  |  |  | Položka zahrnuje: - odstranení, demontáž a odklizení materiálu s odvozem na predepsané místo Položka nezahrnuje: - x
P | 47 | 914171 |  | DOPRAVNÍ ZNACKY ZÁKLADNÍ VELIKOSTI HLINÍKOVÉ FÓLIE TR 2 - DODÁVKA A MONTÁŽ | KUS | 12 | 0 | 0 |  |  | 0 | 0 | OTSKP 2024 | 0 | 3 |  |  | 0
PP |  |  |  | DOPRAVNÍ ZNACKY ZÁKLADNÍ VELIKOSTI HLINÍKOVÉ FÓLIE TR 2 - DODÁVKA A MONTÁŽ
VV |  |  |  | ks12 = 12,000 [A]
TS |  |  |  | Položka zahrnuje: - dodávku a montáž znacek v požadovaném provedení Položka nezahrnuje: - x
P | 48 | 914561 |  | DOPRAV ZNAC VELKOPLOŠ HLINÍK LAMELY FÓLIE TR 2 - DOD A MONT | m2 | 367 | 0 | 0 |  |  | 0 | 0 | 2024_OTSKP | 0 | 1 |  |  | 0
PP |  |  |  | výmena stávajícího dopravního znacení
VV |  |  |  | 5*7*2+7*9+9*13*2 = 367,000 [A]
TS |  |  |  | Položka zahrnuje: - dodávku a montáž znacek v požadovaném provedení Položka nezahrnuje: - x
P | 49 | 914563 |  | DOPRAV ZNAC VELKOPLOŠ HLINÍK LAMELY FÓLIE TR 2 - DEMONTÁŽ | m2 | 367 | 0 | 0 |  |  | 0 | 0 | 2024_OTSKP | 0 | 1 |  |  | 0
PP |  |  |  | výmena stávajícího dopravního znacení
VV |  |  |  | 5*7*2+7*9+9*13*2 = 367,000 [A]
TS |  |  |  | Položka zahrnuje: - odstranení, demontáž a odklizení materiálu s odvozem na predepsané místo Položka nezahrnuje: - x
P | 50 | 914571 |  | DOPRAV ZNACKY VELKOPL HLINÍK LAMELY FÓLIE TR 3 - DOD A MONT | m2 | 360 | 0 | 0 |  |  | 0 | 0 | 2024_OTSKP | 0 | 1 |  |  | 0
PP |  |  |  | výmena stávajícího dopravního znacení
VV |  |  |  | 5*7*4+5*4*4+5*7*4 = 360,000 [A]
TS |  |  |  | Položka zahrnuje: - dodávku a montáž znacek v požadovaném provedení Položka nezahrnuje: - x
P | 51 | 914573 |  | DOPR ZNAC VELKOPL HLINÍK LAMELY FÓLIE TR 3 - DEMONTÁŽ | m2 | 360 | 0 | 0 |  |  | 0 | 0 | 2024_OTSKP | 0 | 1 |  |  | 0
PP |  |  |  | výmena stávajícího dopravního znacení
VV |  |  |  | 5*7*4+5*4*4+5*7*4 = 360,000 [A]
TS |  |  |  | Položka zahrnuje: - odstranení, demontáž a odklizení materiálu s odvozem na predepsané místo Položka nezahrnuje: - x
P | 52 | 914941 |  | SLOUPKY A STOJKY DOPRAVNÍCH ZNACEK Z HLINÍK TRUBEK DO PATKY - DODÁVKA A MONTÁŽ | KUS | 9 | 0 | 0 |  |  | 0 | 0 | OTSKP 2024 | 0 | 3 |  |  | 0
PP |  |  |  | SLOUPKY A STOJKY DOPRAVNÍCH ZNACEK Z HLINÍK TRUBEK DO PATKY - DODÁVKA A MONTÁŽ
VV |  |  |  | ks9 = 9,000 [A]
TS |  |  |  | Položka zahrnuje: - sloupky - upevnovací zarízení - osazení (betonová patka, zemní práce) Položka nezahrnuje: - x
P | 53 | 915111 |  | VODOROVNÉ DOPRAVNÍ ZNACENÍ BARVOU HLADKÉ - DODÁVKA A POKLÁDKA | m2 | 157.25 | 0 | 0 |  |  | 0 | 0 | OTSKP 2024 | 0 | 3 |  |  | 0
PP |  |  |  | VODOROVNÉ DOPRAVNÍ ZNACENÍ BARVOU HLADKÉ - DODÁVKA A POKLÁDKA
VV |  |  |  | VDZ š.0,25 prechod a záliv bus (pl) 17.5+(13+3.25*4+12)*0.25*2 = 36,500 [A] VDZ š.0,125 (pl)(177+95)*0.125 = 34,000 [B] VDZ š.0,25 m(pl) (161+102+52)*0.25 = 78,750 [C] VDZ š.0,5 m - STOPCÁRY(pl) 16*0.5 = 8,000 [D] Celkem: A+B+C+D = 157,250 [E]
TS |  |  |  | Položka zahrnuje: - dodání a pokládku náterového materiálu - predznacení a reflexní úpravu Položka nezahrnuje: - x Zpusob merení: - merí se pouze natíraná plocha
P | 54 | 91551 |  | VODOROVNÉ DOPRAVNÍ ZNACENÍ - PREDEM PRIPRAVENÉ SYMBOLY | KUS | 26 | 0 | 0 |  |  | 0 | 0 | OTSKP 2024 | 0 | 3 |  |  | 0
PP |  |  |  | VODOROVNÉ DOPRAVNÍ ZNACENÍ - PREDEM PRIPRAVENÉ SYMBOLY
VV |  |  |  | VDZ symboly - šipky, piktogramy na vozovce a chodníku (kus) 26 = 26,000 [A] Celkem: A = 26,000 [B]
TS |  |  |  | Položka zahrnuje: - dodání a pokládku predepsaného symbolu - predznacení a reflexní úpravu Položka nezahrnuje: - x
P | 55 | 917223 |  | SILNICNÍ A CHODNÍKOVÉ OBRUBY Z BETONOVÝCH OBRUBNÍKU ŠÍR 100MM | m | 320 | 0 | 0 |  |  | 0 | 0 | OTSKP 2024 | 0 | 3 |  |  | 0
PP |  |  |  | SILNICNÍ A CHODNÍKOVÉ OBRUBY Z BETONOVÝCH OBRUBNÍKU ŠÍR 100MM
VV |  |  |  | Chodníkové obruby š.100mm dl.320 = 320,000 [A] Celkem: A = 320,000 [B]
TS |  |  |  | Položka zahrnuje: - dodání a pokládku betonových obrubníku o rozmerech predepsaných zadávací dokumentací - betonové lože i bocní betonovou operku Položka nezahrnuje: - x
P | 56 | 917224 |  | SILNICNÍ A CHODNÍKOVÉ OBRUBY Z BETONOVÝCH OBRUBNÍKU ŠÍR 150MM | m | 250 | 0 | 0 |  |  | 0 | 0 | OTSKP 2024 | 0 | 3 |  |  | 0
PP |  |  |  | SILNICNÍ A CHODNÍKOVÉ OBRUBY Z BETONOVÝCH OBRUBNÍKU ŠÍR 150MM
VV |  |  |  | Silnicní obruby š.150mm dl.250 = 250,000 [A] Celkem: A = 250,000 [B]
TS |  |  |  | Položka zahrnuje: - dodání a pokládku betonových obrubníku o rozmerech predepsaných zadávací dokumentací - betonové lože i bocní betonovou operku Položka nezahrnuje: - x
P | 57 | 91725 |  | NÁSTUPIŠTNÍ OBRUBNÍKY BETONOVÉ | m | 24 | 0 | 0 |  |  | 0 | 0 | OTSKP 2024 | 0 | 3 |  |  | 0
PP |  |  |  | NÁSTUPIŠTNÍ OBRUBNÍKY BETONOVÉ
VV |  |  |  | Nástupištní obruby typu Kassel dl.24 = 24,000 [A] Celkem: A = 24,000 [B]
TS |  |  |  | Položka zahrnuje: - dodání a pokládku betonových obrubníku o rozmerech predepsaných zadávací dokumentací - betonové lože i bocní betonovou operku Položka nezahrnuje: - x
P | 58 | 919112 |  | REZÁNÍ ASFALTOVÉHO KRYTU VOZOVEK TL DO 100MM | m | 61.5 | 0 | 0 |  |  | 0 | 0 | OTSKP 2024 | 0 | 3 |  |  | 0
PP |  |  |  | REZÁNÍ ASFALTOVÉHO KRYTU VOZOVEK TL DO 100MM
VV |  |  |  | Kolem autobusového zálivu 2x dl. 20*2 = 40,000 [A] pri napojení na stáv. vozovku7.5+7.5+6.5 = 21,500 [B] Celkem: A+B = 61,500 [C]
TS |  |  |  | Položka zahrnuje: - rezání vozovkové vrstvy v predepsané tlouštce - spotreba vody Položka nezahrnuje: - x
P | 59 | 931312 |  | TESNENÍ DILATAC SPAR ASF ZÁLIVKOU PRUR DO 200MM2 | m | 61.5 | 0 | 0 |  |  | 0 | 0 | OTSKP 2024 | 0 | 3 |  |  | 0
PP |  |  |  | TESNENÍ DILATAC SPAR ASF ZÁLIVKOU PRUR DO 200MM2
VV |  |  |  | zalití spár kolem betonového zálivu BUS (dl) 20*2 = 40,000 [A] zalití spár pri napojení na stáv. stav (dl) 7.5+7.5+6.5 = 21,500 [B] Celkem: A+B = 61,500 [C]
TS |  |  |  | položka zahrnuje dodávku a osazení predepsaného materiálu, ocištení ploch spáry pred úpravou, ocištení okolí spáry po úprave nezahrnuje tesnící profil
SD |  | 990 |  | Likvidace odpadu vc. dopravy | [6 empty] | 0 | 0
P | 62 | R015111 | 901 | NEOCENOVAT - POPLATKY ZA LIKVIDACI ODPADU NEKONTAMINOVANÝCH - 17 05 04 VYTEŽENÉ ZEMINY A HORNINY - I. TRÍDA TEŽITELNOSTI VCETNE DOPRAVY | T | 5813.85 | 0 | 0 |  |  | 0 | 0 |  | 0 | 3 |  |  | 0
PP |  |  |  | Evidencní položka, Neocenovat v objektu SO/PS, položka se ocenuje pouze v objektu SO 90-90 Zpusob likvidace: recyklace, druhotné využití. Položka obsahuje: – veškeré poplatky provozovateli skládky, recyklacní linky nebo jiného zarízení na zpracování nebo likvidaci odpadu související s prevzetím, uložením, zpracováním nebo likvidací odpadu – náklady spojené s dopravou z místa stavby na místo prevzetí provozovatelem skládky, recyklacní linky nebo jiného zarízení na zpracování nebo likvidaci odpadu – náklady spojené s vyložením a manipulací s materiálem v míste skládky 2. Položka neobsahuje: – náklady spojené s naložením a manipulací materiálem 3. Zpusob merení: Tunou se rozumí hmotnost odpadu vytrídeného v souladu se zákonem c. 541/2020 Sb., o nakládání s odpady, v platném znení.
VV |  |  |  | odkop podkladu z kameniva z vozovky a chodníku (obj*obj.hm) 678.5*2.1 = 1424,850 [A] odkopávky pro trativod (obj*obj.hm) (0.3*380)*2.1 = 239,400 [B] odkopávky pro prípojky UV a chránicky (obj*obj.hm) 43*2.1 = 90,300 [C] odkopávky celkem pro zrízení k-ce vozovky (obj*obj.hm) 175*2.1 = 367,500 [D] sanace (obj*obj.hm)1758*2.1 = 3691,800 [E] Celkem: A+B+C+D+E = 5813,850 [F]
TS
P | 63 | R015120 | 901 | NEOCENOVAT - POPLATKY ZA LIKVIDACI ODPADU NEKONTAMINOVANÝCH - 17 01 07 STAVEBNÍ A DEMOLICNÍ SUT VCETNE DOPRAVY | T | 172.92 | 0 | 0 |  |  | 0 | 0 |  | 0 | 3 |  |  | 0
PP |  |  |  | Evidencní položka, Neocenovat v objektu SO/PS, položka se ocenuje pouze v objektu SO 90-90 V prípade možnosti je u odpadu uprednostnována recyklace pred skládkováním. Položka obsahuje: – veškeré poplatky provozovateli skládky, recyklacní linky nebo jiného zarízení na zpracování nebo likvidaci odpadu související s prevzetím, uložením, zpracováním nebo likvidací odpadu – náklady spojené s dopravou z místa stavby na místo prevzetí provozovatelem skládky, recyklacní linky nebo jiného zarízení na zpracování nebo likvidaci odpadu – náklady spojené s vyložením a manipulací s materiálem v míste skládky 2. Položka neobsahuje: – náklady spojené s naložením a manipulací materiálem 3. Zpusob merení: Tunou se rozumí hmotnost odpadu vytrídeného v souladu se zákonem c. 541/2020 Sb., o nakládání s odpady, v platném znení.
VV |  |  |  | odstranení krytu dlažby (dl*pl*obj.hm)275*0.08*2.2 = 48,400 [A] odstranení obrub (dl*pl*obj.hm) (144+200)*0.15*2.2 = 113,520 [B] borání bet. dílcu (obj*obj.hm) 5*2.2 = 11,000 [C] Celkem: A+B+C = 172,920 [D]
TS
P | 64 | R015130 | 901 | NEOCENOVAT - POPLATKY ZA LIKVIDACI ODPADU NEKONTAMINOVANÝCH - 17 03 02 VYBOURANÝ ASFALTOVÝ BETON BEZ DEHTU VCETNE DOPRAVY | T | 590.04 | 0 | 0 |  |  | 0 | 0 |  | 0 | 3 |  |  | 0
PP |  |  |  | Evidencní položka, Neocenovat v objektu SO/PS, položka se ocenuje pouze v objektu SO 90-90 V prípade možnosti je u odpadu uprednostnována recyklace pred skládkováním. Položka obsahuje: – veškeré poplatky provozovateli skládky, recyklacní linky nebo jiného zarízení na zpracování nebo likvidaci odpadu související s prevzetím, uložením, zpracováním nebo likvidací odpadu – náklady spojené s dopravou z místa stavby na místo prevzetí provozovatelem skládky, recyklacní linky nebo jiného zarízení na zpracování nebo likvidaci odpadu – náklady spojené s vyložením a manipulací s materiálem v míste skládky 2. Položka neobsahuje: – náklady spojené s naložením a manipulací materiálem 3. Zpusob merení: Tunou se rozumí hmotnost odpadu vytrídeného v souladu se zákonem c. 541/2020 Sb., o nakládání s odpady, v platném znení.
VV |  |  |  | živicný odpad predpoklad 90% bez dehtu (obj*obj.hm) (1490*0.2)*2.2*0.9 = 590,040 [A] Celkem: A = 590,040 [B]
TS
P | 65 | R015240 | 901 | NEOCENOVAT - POPLATKY ZA LIKVIDACI ODPADU NEKONTAMINOVANÝCH - 20 03 01 SMESNÝ KOMUNÁLNÍ ODPAD, VCETNE DOPRAVY | T | 4 | 0 | 0 |  |  | 0 | 0 |  | 0 | 3 |  |  | 0
PP |  |  |  | Evidencní položka, Neocenovat v objektu SO/PS, položka se ocenuje pouze v objektu SO 90-90 Položka obsahuje: – veškeré poplatky provozovateli skládky, recyklacní linky nebo jiného zarízení na zpracování nebo likvidaci odpadu související s prevzetím, uložením, zpracováním nebo likvidací odpadu – náklady spojené s dopravou z místa stavby na místo prevzetí provozovatelem skládky, recyklacní linky nebo jiného zarízení na zpracování nebo likvidaci odpadu – náklady spojené s vyložením a manipulací s materiálem v míste skládky 2. Položka neobsahuje: – náklady spojené s naložením a manipulací materiálem 3. Zpusob merení: Tunou se rozumí hmotnost odpadu vytrídeného v souladu se zákonem c. 541/2020 Sb., o nakládání s odpady, v platném znení.
VV |  |  |  | 4 = 4,000 [A]
TS
P | 66 | R015570 | 901 | NEOCENOVAT - POPLATKY ZA LIKVIDACI ODPADU NEBEZPECNÝCH - 17 03 01* ASFALTOVÉ SMESI OBSAHUJÍCÍ DEHET (VOZOVKA, IZOLACE, STAVEBNÍ NÁTERY), VCETNE DOPRAVY | T | 65.56 | 0 | 0 |  |  | 0 | 0 |  | 0 | 3 |  |  | 0
PP |  |  |  | Evidencní položka, neocenovat v objektu SO/PS, položka se ocenuje pouze v objektu SO 90-90. N odpad: nebezpecné látky:dehet (trída vyluhovatelnosti prekracuje I, a II. trídu a neprekracuje III. trídu dle vyhlášky 273/2021 Sb.) Zpusob likvidace: skládka S-NO, spalovna N odpadu Položka obsahuje: – veškeré poplatky provozovateli skládky, recyklacní linky nebo jiného zarízení na zpracování nebo likvidaci odpadu související s prevzetím, uložením, zpracováním nebo likvidací odpadu – náklady spojené s dopravou z místa stavby na místo prevzetí provozovatelem skládky, recyklacní linky nebo jiného zarízení na zpracování nebo likvidaci odpadu – náklady spojené s vyložením a manipulací s materiálem v míste skládky 2. Položka neobsahuje: – náklady spojené s naložením a manipulací materiálem 3. Zpusob merení: Tunou se rozumí hmotnost odpadu vytrídeného v souladu se zákonem c. 541/2020 Sb., o nakládání s odpady, v platném znení.
VV |  |  |  | živicný odpad predpoklad 10% s dehtem (obj*obj.hm) (1490*0.2)*2.2*0.1 = 65,560 [A] Celkem: A = 65,560 [B]
TS
SD |  | OST |  | Ostatní | [6 empty] | 0 | 0
P | 1 | 014211 |  | POPLATKY ZA ZEMNÍK - ORNICE | M3 | 35 | 0 | 0 |  |  | 0 | 0 | OTSKP 2024 | 0 | 3 |  |  | 0
PP |  |  |  | POPLATKY ZA ZEMNÍK - ORNICE
VV |  |  |  | sejmutí nadbytecné ornice a uložení do zemníku mimo stavbu (pl*tl) 249-214 = 35,000 [A] Celkem: A = 35,000 [B]
TS |  |  |  | Položka zahrnuje: - veškeré poplatky majiteli zemníku související s nákupem zeminy (nikoliv s otvírkou zemníku) Položka nezahrnuje: - x

## SO 01-18-03
SŽDC05 | [14 empty] | 3
S | Stavba: | 20138.14 |  | Náhrada prejezdu P6501 v km 245,044 trati Prerov - Bohumín_zm13 | [6 empty] | D.2.1.8 | 0 | AspeEsticon | 0 | 2
O | Objekt: | D.2.1.8 |  | Pozemní komunikace | [9 empty] | 0.15 | 2
Typ | Poř. číslo | Kód položky | Varianta | Název položky | MJ | Množství | Jednotková hmotnost | Celková hmotnost |  |  | Jednotková cena |  | Cenové soustavy | 0.21
Dodávka
[9 empty] | Jednotková | Celkem | Jednotková | Celkem |  |  |  | Počet položek s nulovou cenou | 0
O1 |  | SO 01-18-03 |  | Rekonstrukce jízdních pruhu a úprava prstence okružní križovatky na místní komunikaci ul.Butovická | [6 empty] | 0 | 0
SD |  | 1 |  | Zemní práce | [6 empty] | 0 | 0
P | 1 | 11317A |  | ODSTRAN KRYTU ZPEVNENÝCH PLOCH Z DLAŽEB KOSTEK - BEZ DOPRAVY | M3 | 6.33 | 0 | 0 |  |  | 0 | 0 | OTSKP 2024 | 0 | 3 |  |  | 0
PP |  |  |  | ODSTRAN KRYTU ZPEVNENÝCH PLOCH Z DLAŽEB KOSTEK - BEZ DOPRAVY
VV |  |  |  | odstranení dlažby (pl*tl) 105.5*0.06 = 6,330 [A] Celkem: A = 6,330 [B]
TS |  |  |  | Položka zahrnuje veškerou manipulaci s vybouranou sutí a s vybouranými hmotami, krome vodorovné dopravy, vc. uložení na skládku. Nezahrnuje poplatek za skládku, který se vykazuje v položce 0141** (s výjimkou malého množství bouraného materiálu, kde je možné poplatek zahrnout do jednotkové ceny bourání – tento fakt musí být uveden v doplnujícím textu k položce).
P | 2 | 11332A |  | ODSTRANENÍ PODKLADU ZPEVNENÝCH PLOCH Z KAMENIVA NESTMELENÉHO - BEZ DOPRAVY | M3 | 922.8 | 0 | 0 |  |  | 0 | 0 | OTSKP 2024 | 0 | 3 |  |  | 0
PP |  |  |  | ODSTRANENÍ PODKLADU ZPEVNENÝCH PLOCH Z KAMENIVA NESTMELENÉHO - BEZ DOPRAVY
VV |  |  |  | nezpevnená komunikace (pl*tl) 210*0.45 = 94,500 [A] komunikace (pl*tl) 2487*0.3 = 746,100 [B] chodník (pl*tl) 274*0.3 = 82,200 [C] Celkem: A+B+C = 922,800 [D]
TS |  |  |  | Položka zahrnuje veškerou manipulaci s vybouranou sutí a s vybouranými hmotami, krome vodorovné dopravy, vc. uložení na skládku. Nezahrnuje poplatek za skládku, který se vykazuje v položce 0141** (s výjimkou malého množství bouraného materiálu, kde je možné poplatek zahrnout do jednotkové ceny bourání – tento fakt musí být uveden v doplnujícím textu k položce).
P | 3 | 11352A |  | ODSTRANENÍ CHODNÍKOVÝCH A SILNICNÍCH OBRUBNÍKU BETONOVÝCH - BEZ DOPRAVY | m | 98.8 | 0 | 0 |  |  | 0 | 0 | OTSKP 2024 | 0 | 3 |  |  | 0
PP |  |  |  | ODSTRANENÍ CHODNÍKOVÝCH A SILNICNÍCH OBRUBNÍKU BETONOVÝCH - BEZ DOPRAVY
VV |  |  |  | odstranení obruby (dl) 98.8 = 98,800 [A] Celkem: A = 98,800 [B]
TS |  |  |  | Položka zahrnuje veškerou manipulaci s vybouranou sutí a s vybouranými hmotami, krome vodorovné dopravy, vc. uložení na skládku. Nezahrnuje poplatek za skládku, který se vykazuje v položce 0141** (s výjimkou malého množství bouraného materiálu, kde je možné poplatek zahrnout do jednotkové ceny bourání – tento fakt musí být uveden v doplnujícím textu k položce).
P | 4 | 11372A |  | FRÉZOVÁNÍ ZPEVNENÝCH PLOCH ASFALTOVÝCH - BEZ DOPRAVY | M3 | 394.665 | 0 | 0 |  |  | 0 | 0 | OTSKP 2024 | 0 | 3 |  |  | 0
PP |  |  |  | FRÉZOVÁNÍ ZPEVNENÝCH PLOCH ASFALTOVÝCH - BEZ DOPRAVY
VV |  |  |  | frézování komunikace (predpoklad tl. 150mm) (pl*tl) (2381.5+80)*0.15 = 369,225 [A] frézování komunikace tl. 100mm (pl*tl) (334.4-80)*0.1 = 25,440 [B] Celkem: A+B = 394,665 [C]
TS |  |  |  | Položka zahrnuje veškerou manipulaci s vybouranou sutí a s vybouranými hmotami, krome vodorovné dopravy, vc. uložení na skládku. Nezahrnuje poplatek za skládku, který se vykazuje v položce 0141** (s výjimkou malého množství bouraného materiálu, kde je možné poplatek zahrnout do jednotkové ceny bourání – tento fakt musí být uveden v doplnujícím textu k položce).
P | 5 | 12110 |  | SEJMUTÍ ORNICE NEBO LESNÍ PUDY | M3 | 18.75 | 0 | 0 |  |  | 0 | 0 | OTSKP 2024 | 0 | 3 |  |  | 0
PP |  |  |  | SEJMUTÍ ORNICE NEBO LESNÍ PUDY
VV |  |  |  | sejmutí ornice (pl*tl) 125*0.15 = 18,750 [A] Celkem: A = 18,750 [B]
TS |  |  |  | položka zahrnuje sejmutí ornice bez ohledu na tlouštku vrstvy a její vodorovnou dopravunezahrnuje uložení na trvalou skládku
P | 6 | 12273A |  | ODKOPÁVKY A PROKOPÁVKY OBECNÉ TR. I - BEZ DOPRAVY | M3 | 1349.25 | 0 | 0 |  |  | 0 | 0 | OTSKP 2024 | 0 | 3 |  |  | 0
PP |  |  |  | ODKOPÁVKY A PROKOPÁVKY OBECNÉ TR. I - BEZ DOPRAVY
VV |  |  |  | odkopávky - sanace (pl*tl) 2698.5*0.5 = 1349,250 [A] Celkem: A = 1349,250 [B]
TS |  |  |  | Položka zahrnuje: - svislou dopravu, premístení, preložení, manipulace s výkopkem - kompletní provedení vykopávky nezapažené i zapažené - ošetrení výkopište po celou dobu práce v nem vc. klimatických opatrení - ztížení vykopávek v blízkosti podzemního vedení, konstrukcí a objektu vc. jejich docasného zajištení - ztížení pod vodou, v okolí výbušnin, ve stísnených prostorech a pod. - príplatek za lepivost - težení po vrstvách, pásech a po jiných nutných cástech (figurách) - cerpání vody vc. cerpacích jímek, potrubí a pohotovostní cerpací soupravy (viz ustanovení k pol. 1151,2) - potrebné snížení hladiny podzemní vody - težení a rozpojování jednotlivých balvanu - vytahování a nošení výkopku - svahování a presvah. svahu do konecného tvaru, výmena hornin v podloží a v pláni znehodnocené klimatickými vlivy - rucní vykopávky, odstranení korenu a napadávek - pažení, vzeprení a rozeprení vc. prepažování (vyjma pažení záporového a štetových sten) - úpravu, ochranu a ocištení dna, základové spáry, sten a svahu - zhutnení podloží, prípadne i svahu vc. svahování - zrízení stupnu v podloží a lavic na svazích, není-li pro tyto práce zrízena samostatná položka - udržování výkopište a jeho ochrana proti vode - odvedení nebo obvedení vody v okolí výkopište a ve výkopišti - trídení výkopku - veškeré pomocné konstrukce umožnující provedení vykopávky (príjezdy, sjezdy, nájezdy, lešení, podper. konstr., premostení, zpevnené plochy, zakrytí a pod.) Položka nezahrnuje: - vodorovnou dopravu - nezahrnuje uložení zeminy (na skládku, do násypu) ani poplatky za skládku, vykazují se v položce c.0141**
P | 7 | 17110 |  | ULOŽENÍ SYPANINY DO NÁSYPU SE ZHUTNENÍM | M3 | 27.5 | 0 | 0 |  |  | 0 | 0 | OTSKP 2024 | 0 | 3 |  |  | 0
PP |  |  |  | ULOŽENÍ SYPANINY DO NÁSYPU SE ZHUTNENÍM
VV |  |  |  | násyp (obj) 27.5 = 27,500 [A] Celkem: A = 27,500 [B]
TS |  |  |  | položka zahrnuje: - kompletní provedení zemní konstrukce vc. výberu vhodného materiálu- úprava ukládaného materiálu vlhcením, trídením, promícháním nebo vysoušením, príp. jiné úpravy za úcelem zlepšení jeho mech. vlastností- hutnení i ruzné míry hutnení - ošetrení úložište po celou dobu práce v nem vc. klimatických opatrení- ztížení v okolí vedení, konstrukcí a objektu a jejich docasné zajištení- ztížení provádení vc. hutnení ve ztížených podmínkách a stísnených prostorech- ztížené ukládání sypaniny pod vodu- ukládání po vrstvách a po jiných nutných cástech (figurách) vc. dosypávek- spouštení a nošení materiálu- výmena cástí zemní konstrukce znehodnocené klimatickými vlivy- rucní hutnení a výpln jam a prohlubní v podloží- úprava, ocištení, ochrana a zhutnení podloží- svahování, hutnení a uzavírání povrchu svahu- zrízení lavic na svazích- udržování úložište a jeho ochrana proti vode- odvedení nebo obvedení vody v okolí úložište a v úložišti- veškeré pomocné konstrukce umožnující provedení zemní konstrukce (príjezdy, sjezdy, nájezdy, lešení, podperné konstrukce, premostení, zpevnené plochy, zakrytí a pod.)
P | 8 | 18110 |  | ÚPRAVA PLÁNE SE ZHUTNENÍM V HORNINE TR. I | m2 | 2973 | 0 | 0 |  |  | 0 | 0 | OTSKP 2024 | 0 | 3 |  |  | 0
PP |  |  |  | ÚPRAVA PLÁNE SE ZHUTNENÍM V HORNINE TR. I
VV |  |  |  | úprava pláne komunikace (pl) 2699 = 2699,000 [A] úprava pláne chodník (pl) 274 = 274,000 [B] Celkem: A+B = 2973,000 [C]
TS |  |  |  | položka zahrnuje úpravu pláne vcetne vyrovnání výškových rozdílu. Míru zhutnení urcuje projekt.
P | 9 | 18230 |  | ROZPROSTRENÍ ORNICE V ROVINE | M3 | 47.55 | 0 | 0 |  |  | 0 | 0 | OTSKP 2024 | 0 | 3 |  |  | 0
PP |  |  |  | ROZPROSTRENÍ ORNICE V ROVINE
VV |  |  |  | rozprostrení ornice (pl*tl) 317*0.15 = 47,550 [A] Celkem: A = 47,550 [B]
TS |  |  |  | položka zahrnuje: nutné premístení ornice z docasných skládek vzdálených do 50mrozprostrení ornice v predepsané tlouštce v rovine a ve svahu do 1: 5
P | 10 | 18241 |  | ZALOŽENÍ TRÁVNÍKU RUCNÍM VÝSEVEM | m2 | 317 | 0 | 0 |  |  | 0 | 0 | OTSKP 2024 | 0 | 3 |  |  | 0
PP |  |  |  | ZALOŽENÍ TRÁVNÍKU RUCNÍM VÝSEVEM
VV |  |  |  | travnatá plocha (pl) 317 = 317,000 [A] Celkem: A = 317,000 [B]
TS |  |  |  | Zahrnuje dodání predepsané travní smesi, její výsev na ornici, zalévání, první pokosení, to vše bez ohledu na sklon terénu
P | 11 | 18247 |  | OŠETROVÁNÍ TRÁVNÍKU | m2 | 317 | 0 | 0 |  |  | 0 | 0 | OTSKP 2024 | 0 | 3 |  |  | 0
PP |  |  |  | OŠETROVÁNÍ TRÁVNÍKU
VV |  |  |  | travnatá plocha (pl) 317 = 317,000 [A] Celkem: A = 317,000 [B]
TS |  |  |  | Zahrnuje pokosení se shrabáním, naložení shrabku na dopravní prostredek, s odvozem a se složením, to vše bez ohledu na sklon terénuzahrnuje nutné zalití a hnojení
P | 12 | 18351 |  | CHEMICKÉ ODPLEVELENÍ | m2 | 317 | 0 | 0 |  |  | 0 | 0 | OTSKP 2024 | 0 | 3 |  |  | 0
PP |  |  |  | CHEMICKÉ ODPLEVELENÍ
VV |  |  |  | travnatá plocha (pl) 317 = 317,000 [A] Celkem: A = 317,000 [B]
TS |  |  |  | položka zahrnuje celoplošný postrik a chemickou likvidace nežádoucích rostlin nebo jejích cástí a zabránení jejich dalšímu rustu na urovnaném volném terénu
P | 51 | R1 |  | ROZPROSTRENÍ ORNICE V ROVINE Z NAKUPOVANÝCH MATERIÁLU | M3 | 28.8 | 0 | 0 |  |  | 0 | 0 |  | 0 | 3 |  |  | 0
PP |  |  |  | ROZPROSTRENÍ ORNICE V ROVINE Z NAKUPOVANÝCH MATERIÁLU
VV |  |  |  | nákup ornice (obj) 47.55-18.75 = 28,800 [A] Celkem: A = 28,800 [B]
TS |  |  |  | položka zahrnuje: - kompletní provedení zemní konstrukce (násypového telesa vcetne aktivní zóny) vcetne nákupu a dopravy materiálu dle zadávací dokumentace- úprava ukládaného materiálu vlhcením, trídením, promícháním nebo vysoušením, príp. jiné úpravy za úcelem zlepšení jeho mech. vlastností- hutnení i ruzné míry hutnení - ošetrení úložište po celou dobu práce v nem vc. klimatických opatrení- ztížení v okolí vedení, konstrukcí a objektu a jejich docasné zajištení- ztížení provádení vc. hutnení ve ztížených podmínkách a stísnených prostorech- ztížené ukládání sypaniny pod vodu- ukládání po vrstvách a po jiných nutných cástech (figurách) vc. dosypávek- spouštení a nošení materiálu- výmena cástí zemní konstrukce znehodnocené klimatickými vlivy- rucní hutnení a výpln jam a prohlubní v podloží- úprava, ocištení, ochrana a zhutnení podloží- svahování, hutnení a uzavírání povrchu svahu- zrízení lavic na svazích- udržování úložište a jeho ochrana proti vode- odvedení nebo obvedení vody v okolí úložište a v úložišti- veškeré pomocné konstrukce umožnující provedení zemní konstrukce (príjezdy, sjezdy, nájezdy, lešení, podperné konstrukce, premostení, zpevnené plochy, zakrytí a pod.)
SD |  | 2 |  | Zakládání | [6 empty] | 0 | 0
P | 13 | 21197 |  | OPLÁŠTENÍ ODVODNOVACÍCH ŽEBER Z GEOTEXTILIE | m2 | 635.04 | 0 | 0 |  |  | 0 | 0 | OTSKP 2024 | 0 | 3 |  |  | 0
PP |  |  |  | OPLÁŠTENÍ ODVODNOVACÍCH ŽEBER Z GEOTEXTILIE
VV |  |  |  | opláštení drenážních trub (obv*d) 0.5*189 = 94,500 [A] opláštení rýh (obv*d) 2.3*189 = 434,700 [B] Celkem: A+B = 529,200 [C] C * 1.2Koeficient množství = 635,040 [D]
TS |  |  |  | položka zahrnuje dodávku predepsané geotextilie, mimostaveništní a vnitrostaveništní dopravu a její uložení vcetne potrebných presahu (nezapocítávají se do výmery)
P | 14 | 212035 |  | TRATIVODY KOMPLET Z TRUB NEKOV DN DO 150MM, RÝHA TR I | m | 189 | 0 | 0 |  |  | 0 | 0 | OTSKP 2024 | 0 | 3 |  |  | 0
PP |  |  |  | TRATIVODY KOMPLET Z TRUB NEKOV DN DO 150MM, RÝHA TR I
VV |  |  |  | trativod (dl) 189 = 189,000 [A] Celkem: A = 189,000 [B]
TS |  |  |  | Položka platí pro kompletní konstrukce trativodu a zahrnuje zejména: - výkop rýhy predepsaného tvaru v dané tríde težitelnosti, výpln, zásyp trativodu vcetne dopravy, uložení prebytecného materiálu, dodávky predepsaného materiálu pro výpln a zásyp- zrízení spojovací vrstvy- zrízení podkladu a lože trativodu z predepsaného materiálu- dodávka a uložení trativodu predepsaného materiálu a profilu- obsyp trativodu predepsaným materiálem- ukoncení trativodu zaústením do potrubí nebo vodotece, prípadne vybudování ukoncujícího objektu (kaplicky) dle VL- veškerý materiál, výrobky a polotovary, vcetne mimostaveništní a vnitrostaveništní dopravy- nezahrnuje opláštení z geotextilie, fólie
P | 15 | 21450 |  | SANACNÍ VRSTVY Z KAMENIVA | M3 | 1351 | 0 | 0 |  |  | 0 | 0 | OTSKP 2024 | 0 | 3 |  |  | 0
PP |  |  |  | SANACNÍ VRSTVY Z KAMENIVA
VV |  |  |  | sanace komunikace (pl*tl) 2428*0.5 = 1214,000 [A] sanace chodník (pl*tl) 274*0.5 = 137,000 [B] Celkem: A+B = 1351,000 [C]
TS |  |  |  | položka zahrnuje dodávku predepsaného kameniva, mimostaveništní a vnitrostaveništní dopravu a jeho uloženínení-li v zadávací dokumentaci uvedeno jinak, jedná se o nakupovaný materiál
P | 16 | 21461C |  | SEPARACNÍ GEOTEXTILIE DO 300G/M2 | m2 | 3242.4 | 0 | 0 |  |  | 0 | 0 | OTSKP 2024 | 0 | 3 |  |  | 0
PP |  |  |  | SEPARACNÍ GEOTEXTILIE DO 300G/M2
VV |  |  |  | sanace(pl) 2428+274 = 2702,000 [A] Celkem: A = 2702,000 [B] B * 1.2Koeficient množství = 3242,400 [C]
TS |  |  |  | Položka zahrnuje: - dodávku predepsané geotextilie- úpravu, ocištení a ochranu podkladu- prichycení k podkladu, prípadne zatížení- úpravy spoju a zajištení okraju- úpravy pro odvodnení- nutné presahy- mimostaveništní a vnitrostaveništní dopravu
SD |  | 5 |  | Komunikace pozemní | [6 empty] | 0 | 0
P | 17 | 56333 |  | VOZOVKOVÉ VRSTVY ZE ŠTERKODRTI TL. DO 150MM | m2 | 4924.32 | 0 | 0 |  |  | 0 | 0 | OTSKP 2024 | 0 | 3 |  |  | 0
PP |  |  |  | VOZOVKOVÉ VRSTVY ZE ŠTERKODRTI TL. DO 150MM
VV |  |  |  | chodník - sjezdy (pl) 16+52.32 = 68,320 [A] plocha komunikace - 2x vrstva ŠD (pl) 2428*2 = 4856,000 [B] Celkem: A+B = 4924,320 [C]
TS |  |  |  | - dodání kameniva predepsané kvality a zrnitosti- rozprostrení a zhutnení vrstvy v predepsané tlouštce- zrízení vrstvy bez rozlišení šírky, pokládání vrstvy po etapách- nezahrnuje postriky, nátery
P | 18 | 56334 |  | VOZOVKOVÉ VRSTVY ZE ŠTERKODRTI TL. DO 200MM | m2 | 250 | 0 | 0 |  |  | 0 | 0 | OTSKP 2024 | 0 | 3 |  |  | 0
PP |  |  |  | VOZOVKOVÉ VRSTVY ZE ŠTERKODRTI TL. DO 200MM
VV |  |  |  | chodník (pl) 250 = 250,000 [A] Celkem: A = 250,000 [B]
TS |  |  |  | Položka zahrnuje: - dodání kameniva predepsané kvality a zrnitosti - rozprostrení a zhutnení vrstvy v predepsané tlouštce - zrízení vrstvy bez rozlišení šírky, pokládání vrstvy po etapách Položka nezahrnuje: - postriky, nátery
P | 19 | 572123 |  | INFILTRACNÍ POSTRIK Z EMULZE DO 1,0KG/M2 | m2 | 2428 | 0 | 0 |  |  | 0 | 0 | OTSKP 2024 | 0 | 3 |  |  | 0
PP |  |  |  | INFILTRACNÍ POSTRIK Z EMULZE DO 1,0KG/M2
VV |  |  |  | plocha komunikace - 1x vrstva 3,14159265359 (pl) 2428 = 2428,000 [A] Celkem: A = 2428,000 [B]
TS |  |  |  | - dodání všech predepsaných materiálu pro postriky v predepsaném množství- provedení dle predepsaného technologického predpisu- zrízení vrstvy bez rozlišení šírky, pokládání vrstvy po etapách- úpravu napojení, ukoncení
P | 20 | 572213 |  | SPOJOVACÍ POSTRIK Z EMULZE DO 0,5KG/M2 | m2 | 5408 | 0 | 0 |  |  | 0 | 0 | OTSKP 2024 | 0 | 3 |  |  | 0
PP |  |  |  | SPOJOVACÍ POSTRIK Z EMULZE DO 0,5KG/M2
VV |  |  |  | plocha komunikace - 2x vrstva PS (pl) 2704*2 = 5408,000 [A] Celkem: A = 5408,000 [B]
TS |  |  |  | - dodání všech predepsaných materiálu pro postriky v predepsaném množství- provedení dle predepsaného technologického predpisu- zrízení vrstvy bez rozlišení šírky, pokládání vrstvy po etapách- úpravu napojení, ukoncení
P | 21 | 574A34 |  | ASFALTOVÝ BETON PRO OBRUSNÉ VRSTVY ACO 11+ TL. 40MM | m2 | 2704 | 0 | 0 |  |  | 0 | 0 | OTSKP 2024 | 0 | 3 |  |  | 0
PP |  |  |  | ASFALTOVÝ BETON PRO OBRUSNÉ VRSTVY ACO 11+ TL. 40MM
VV |  |  |  | plocha komunikace (pl) 2704 = 2704,000 [A] Celkem: A = 2704,000 [B]
TS |  |  |  | - dodání smesi v požadované kvalite- ocištení podkladu- uložení smesi dle predepsaného technologického predpisu, zhutnení vrstvy v predepsané tlouštce- zrízení vrstvy bez rozlišení šírky, pokládání vrstvy po etapách, vcetne pracovních spar a spoju- úpravu napojení, ukoncení podél obrubníku, dilatacních zarízení, odvodnovacích proužku, odvodnovacu, vpustí, šachet a pod.- nezahrnuje postriky, nátery- nezahrnuje tesnení podél obrubníku, dilatacních zarízení, odvodnovacích proužku, odvodnovacu, vpustí, šachet a pod.
P | 22 | 574C56 |  | ASFALTOVÝ BETON PRO LOŽNÍ VRSTVY ACL 16+, 16S TL. 60MM | m2 | 2704 | 0 | 0 |  |  | 0 | 0 | OTSKP 2024 | 0 | 3 |  |  | 0
PP |  |  |  | ASFALTOVÝ BETON PRO LOŽNÍ VRSTVY ACL 16+, 16S TL. 60MM
VV |  |  |  | plocha komunikace (pl) 2704 = 2704,000 [A] Celkem: A = 2704,000 [B]
TS |  |  |  | - dodání smesi v požadované kvalite- ocištení podkladu- uložení smesi dle predepsaného technologického predpisu, zhutnení vrstvy v predepsané tlouštce- zrízení vrstvy bez rozlišení šírky, pokládání vrstvy po etapách, vcetne pracovních spar a spoju- úpravu napojení, ukoncení podél obrubníku, dilatacních zarízení, odvodnovacích proužku, odvodnovacu, vpustí, šachet a pod.- nezahrnuje postriky, nátery- nezahrnuje tesnení podél obrubníku, dilatacních zarízení, odvodnovacích proužku, odvodnovacu, vpustí, šachet a pod.
P | 23 | 574E46 |  | ASFALTOVÝ BETON PRO PODKLADNÍ VRSTVY ACP 16+, 16S TL. 50MM | m2 | 2428 | 0 | 0 |  |  | 0 | 0 | OTSKP 2024 | 0 | 3 |  |  | 0
PP |  |  |  | ASFALTOVÝ BETON PRO PODKLADNÍ VRSTVY ACP 16+, 16S TL. 50MM
VV |  |  |  | plocha komunikace (pl) 2428 = 2428,000 [A] Celkem: A = 2428,000 [B]
TS |  |  |  | - dodání smesi v požadované kvalite- ocištení podkladu- uložení smesi dle predepsaného technologického predpisu, zhutnení vrstvy v predepsané tlouštce- zrízení vrstvy bez rozlišení šírky, pokládání vrstvy po etapách, vcetne pracovních spar a spoju- úpravu napojení, ukoncení podél obrubníku, dilatacních zarízení, odvodnovacích proužku, odvodnovacu, vpustí, šachet a pod.- nezahrnuje postriky, nátery- nezahrnuje tesnení podél obrubníku, dilatacních zarízení, odvodnovacích proužku, odvodnovacu, vpustí, šachet a pod.
P | 24 | 582611 |  | KRYTY Z BETON DLAŽDIC SE ZÁMKEM ŠEDÝCH TL 60MM DO LOŽE Z KAM | m2 | 180.68 | 0 | 0 |  |  | 0 | 0 | OTSKP 2024 | 0 | 3 |  |  | 0
PP |  |  |  | KRYTY Z BETON DLAŽDIC SE ZÁMKEM ŠEDÝCH TL 60MM DO LOŽE Z KAM
VV |  |  |  | dlažba 60 mm (pl) 250-1.6*(7.5+7+7.5+7+7.2+6.5)-1 = 180,680 [A] Celkem: A = 180,680 [B]
TS |  |  |  | Položka zahrnuje: - dodání dlažebního materiálu v požadované kvalite, dodání materiálu pro predepsané lože v tlouštce predepsané dokumentací a pro predepsanou výpln spar - ocištení podkladu - uložení dlažby dle predepsaného technologického predpisu vcetne predepsané podkladní vrstvy a predepsané výplne spar - zrízení vrstvy bez rozlišení šírky, pokládání vrstvy po etapách - úpravu napojení, ukoncení podél obrubníku, dilatacních zarízení, odvodnovacích proužku, odvodnovacu, vpustí, šachet a pod., nestanoví-li zadávací dokumentace jinak Položka nezahrnuje: - postriky, nátery - tesnení podél obrubníku, dilatacních zarízení, odvodnovacích proužku, odvodnovacu, vpustí, šachet a pod.
P | 25 | 582612 |  | KRYTY Z BETON DLAŽDIC SE ZÁMKEM ŠEDÝCH TL 80MM DO LOŽE Z KAM | m2 | 52.32 | 0 | 0 |  |  | 0 | 0 | OTSKP 2024 | 0 | 3 |  |  | 0
PP |  |  |  | KRYTY Z BETON DLAŽDIC SE ZÁMKEM ŠEDÝCH TL 80MM DO LOŽE Z KAM
VV |  |  |  | dlažba 80 mm (pl) 1.6*(7.5+7+7.5+7+7.2+6.5)-16 = 52,320 [A] Celkem: A = 52,320 [B]
TS |  |  |  | Položka zahrnuje: - dodání dlažebního materiálu v požadované kvalite, dodání materiálu pro predepsané lože v tlouštce predepsané dokumentací a pro predepsanou výpln spar - ocištení podkladu - uložení dlažby dle predepsaného technologického predpisu vcetne predepsané podkladní vrstvy a predepsané výplne spar - zrízení vrstvy bez rozlišení šírky, pokládání vrstvy po etapách - úpravu napojení, ukoncení podél obrubníku, dilatacních zarízení, odvodnovacích proužku, odvodnovacu, vpustí, šachet a pod., nestanoví-li zadávací dokumentace jinak Položka nezahrnuje: - postriky, nátery - tesnení podél obrubníku, dilatacních zarízení, odvodnovacích proužku, odvodnovacu, vpustí, šachet a pod.
P | 26 | 58261A |  | KRYTY Z BETON DLAŽDIC SE ZÁMKEM BAREV RELIÉF TL 60MM DO LOŽE Z KAM | m2 | 1 | 0 | 0 |  |  | 0 | 0 | OTSKP 2024 | 0 | 3 |  |  | 0
PP |  |  |  | KRYTY Z BETON DLAŽDIC SE ZÁMKEM BAREV RELIÉF TL 60MM DO LOŽE Z KAM
VV |  |  |  | reliéfrní dlažba 60mm (pl) 1 = 1,000 [A] Celkem: A = 1,000 [B]
TS |  |  |  | Položka zahrnuje: - dodání dlažebního materiálu v požadované kvalite, dodání materiálu pro predepsané lože v tlouštce predepsané dokumentací a pro predepsanou výpln spar - ocištení podkladu - uložení dlažby dle predepsaného technologického predpisu vcetne predepsané podkladní vrstvy a predepsané výplne spar - zrízení vrstvy bez rozlišení šírky, pokládání vrstvy po etapách - úpravu napojení, ukoncení podél obrubníku, dilatacních zarízení, odvodnovacích proužku, odvodnovacu, vpustí, šachet a pod., nestanoví-li zadávací dokumentace jinak Položka nezahrnuje: - postriky, nátery - tesnení podél obrubníku, dilatacních zarízení, odvodnovacích proužku, odvodnovacu, vpustí, šachet a pod.
P | 27 | 58261B |  | KRYTY Z BETON DLAŽDIC SE ZÁMKEM BAREV RELIÉF TL 80MM DO LOŽE Z KAM | m2 | 16 | 0 | 0 |  |  | 0 | 0 | OTSKP 2024 | 0 | 3 |  |  | 0
PP |  |  |  | KRYTY Z BETON DLAŽDIC SE ZÁMKEM BAREV RELIÉF TL 80MM DO LOŽE Z KAM
VV |  |  |  | reliéfrní dlažba 80mm (pl) 16 = 16,000 [A]
TS |  |  |  | Položka zahrnuje: - dodání dlažebního materiálu v požadované kvalite, dodání materiálu pro predepsané lože v tlouštce predepsané dokumentací a pro predepsanou výpln spar - ocištení podkladu - uložení dlažby dle predepsaného technologického predpisu vcetne predepsané podkladní vrstvy a predepsané výplne spar - zrízení vrstvy bez rozlišení šírky, pokládání vrstvy po etapách - úpravu napojení, ukoncení podél obrubníku, dilatacních zarízení, odvodnovacích proužku, odvodnovacu, vpustí, šachet a pod., nestanoví-li zadávací dokumentace jinak Položka nezahrnuje: - postriky, nátery - tesnení podél obrubníku, dilatacních zarízení, odvodnovacích proužku, odvodnovacu, vpustí, šachet a pod.
SD |  | 749 |  | Elektromontáže - ostatní práce a konstrukce | [6 empty] | 0 | 0
P | 28 | 702212 |  | KABELOVÁ CHRÁNICKA ZEMNÍ DN PRES 100 DO 200 MM | m | 20 | 0 | 0 |  |  | 0 | 0 | OTSKP 2024 | 0 | 3 |  |  | 0
PP |  |  |  | KABELOVÁ CHRÁNICKA ZEMNÍ DN PRES 100 DO 200 MM
VV |  |  |  | chránicka (dl) 20 = 20,000 [A] Celkem: A = 20,000 [B]
TS |  |  |  | 1. Položka obsahuje: – prípravu podkladu pro osazení2. Položka neobsahuje: X 3. Zpusob merení: Merí se metr délkový.
P | 29 | 709400 |  | ZATAŽENÍ LANKA DO CHRÁNICKY NEBO ŽLABU | m | 20 | 0 | 0 |  |  | 0 | 0 | OTSKP 2024 | 0 | 3 |  |  | 0
PP |  |  |  | ZATAŽENÍ LANKA DO CHRÁNICKY NEBO ŽLABU
VV |  |  |  | chránicka (dl) 20 = 20,000 [A] Celkem: A = 20,000 [B]
TS |  |  |  | 1. Položka obsahuje: – odvinutí, napojení a zatažení lana do kanálku nebo tvárnicové trasy – pomocné mechanismy2. Položka neobsahuje: X 3. Zpusob merení: Merí se metr délkový.
SD |  | 8 |  | Trubní vedení | [6 empty] | 0 | 0
P | 30 | 87133 |  | POTRUBÍ Z TRUB PLASTOVÝCH TLAKOVÝCH HRDLOVÝCH DN DO 150MM | m | 22 | 0 | 0 |  |  | 0 | 0 | OTSKP 2024 | 0 | 3 |  |  | 0
PP |  |  |  | POTRUBÍ Z TRUB PLASTOVÝCH TLAKOVÝCH HRDLOVÝCH DN DO 150MM
VV |  |  |  | prípojky UV (dl) 22 = 22,000 [A] Celkem: A = 22,000 [B]
TS |  |  |  | položky pro zhotovení potrubí platí bez ohledu na sklonzahrnuje: - výrobní dokumentaci (vcetne technologického predpisu)- dodání veškerého trubního a pomocného materiálu (trouby, trubky, tvarovky, spojovací a tesnící materiál a pod.), podperných, závesných a upevnovacích prvku, vcetne potrebných úprav- úprava a príprava podkladu a podper, ocištení a ošetrení podkladu a podper- zrízení plne funkcního potrubí, kompletní soustavy, podle príslušného technologického predpisu- zrízení potrubí i jednotlivých cástí po etapách, vcetne pracovních spar a spoju, pracovního zaslepení koncu a pod.- úprava prostupu, pruchodu šachtami a komorami, okolí podper a vyústení, zaústení, napojení, vyvedení a upevnení odpad. výustí- ochrana potrubí náterem (vc. úpravy povrchu), prípadne izolací, nejsou-li tyto práce predmetem jiné položky- úprava, ocištení a ošetrení prostoru kolem potrubí- položky platí pro práce provádené v prostoru zapaženém i nezapaženém a i v kolektorech, chránickách- položky zahrnují i práce spojené s nutnými obtoky, prevádením a cerpáním vodynezahrnuje tlakové zkoušky ani proplach a dezinfekci
P | 31 | 89712 |  | VPUST KANALIZACNÍ ULICNÍ KOMPLETNÍ Z BETONOVÝCH DÍLCU | KUS | 4 | 0 | 0 |  |  | 0 | 0 | OTSKP 2024 | 0 | 3 |  |  | 0
PP |  |  |  | VPUST KANALIZACNÍ ULICNÍ KOMPLETNÍ Z BETONOVÝCH DÍLCU
VV |  |  |  | UV (ks) 4 = 4,000 [A] Celkem: A = 4,000 [B]
TS |  |  |  | položka zahrnuje: - dodávku a osazení predepsaných dílu vcetne mríže- výpln, tesnení a tmelení spar a spoju,- opatrení povrchu betonu izolací proti zemní vlhkosti v cástech, kde prijdou do styku se zeminou nebo kamenivem,- predepsané podkladní konstrukce
P | 32 | 899632 |  | ZKOUŠKA VODOTESNOSTI POTRUBÍ DN DO 150MM | m | 22 | 0 | 0 |  |  | 0 | 0 | OTSKP 2024 | 0 | 3 |  |  | 0
PP |  |  |  | ZKOUŠKA VODOTESNOSTI POTRUBÍ DN DO 150MM
VV |  |  |  | prípojky UV (dl) 22 = 22,000 [A] Celkem: A = 22,000 [B]
TS |  |  |  | - prísun, montáž, demontáž, odsun zkoušecího cerpadla, napuštení tlakovou vodou, dodání vody pro tlakovou zkoušku, montáž a demontáž dílcu pro zabezpecení konce zkoušeného úseku potrubí, montáž a demontáž koncových tvarovek, montáž zaslepovací príruby, zaslepení odbocek pro armatury a pro odbocující rady.
P | 33 | 89980 |  | TELEVIZNÍ PROHLÍDKA POTRUBÍ | m | 22 | 0 | 0 |  |  | 0 | 0 | OTSKP 2024 | 0 | 3 |  |  | 0
PP |  |  |  | TELEVIZNÍ PROHLÍDKA POTRUBÍ
VV |  |  |  | prípojky UV (dl) 22 = 22,000 [A] Celkem: A = 22,000 [B]
TS |  |  |  | položka zahrnuje prohlídku potrubí televizní kamerou, záznam prohlídky na nosicích DVD a vyhotovení záverecného písemného protokolu
SD |  | 9 |  | Ostatní konstrukce a práce, bourání | [6 empty] | 0 | 0
P | 34 | 91297 |  | DOPRAVNÍ ZRCADLO | KUS | 1 | 0 | 0 |  |  | 0 | 0 | OTSKP 2024 | 0 | 3 |  |  | 0
PP |  |  |  | DOPRAVNÍ ZRCADLO
VV |  |  |  | DZ (ks) 1 = 1,000 [A] Celkem: A = 1,000 [B]
TS |  |  |  | položka zahrnuje: - dodání a osazení zrcadla vcetne nutných zemních prací- predepsaná povrchová úprava- vnitrostaveništní a mimostaveništní doprava- odrazky plastové nebo z retroreflexní fólie.
P | 35 | 914113 |  | DOPRAVNÍ ZNACKY ZÁKLADNÍ VELIKOSTI OCELOVÉ NEREFLEXNÍ - DEMONTÁŽ | KUS | 6 | 0 | 0 |  |  | 0 | 0 | OTSKP 2024 | 0 | 3 |  |  | 0
PP |  |  |  | DOPRAVNÍ ZNACKY ZÁKLADNÍ VELIKOSTI OCELOVÉ NEREFLEXNÍ - DEMONTÁŽ
VV |  |  |  | IJ4a (ks) 1 = 1,000 [A] B28 (ks) 2 = 2,000 [B] B29 (ks) 1 = 1,000 [C] E8c (ks) 1 = 1,000 [D] E8a (ks) 1 = 1,000 [E] Celkem: A+B+C+D+E = 6,000 [F]
TS |  |  |  | Položka zahrnuje odstranení, demontáž a odklizení materiálu s odvozem na predepsané místo
P | 36 | 914132 |  | DOPRAVNÍ ZNACKY ZÁKLADNÍ VELIKOSTI OCELOVÉ FÓLIE TR 2 - MONTÁŽ S PREMÍSTENÍM | KUS | 3 | 0 | 0 |  |  | 0 | 0 | OTSKP 2024 | 0 | 3 |  |  | 0
PP |  |  |  | DOPRAVNÍ ZNACKY ZÁKLADNÍ VELIKOSTI OCELOVÉ FÓLIE TR 2 - MONTÁŽ S PREMÍSTENÍM
VV |  |  |  | E29 (ks) 1 = 1,000 [A] E8c (ks) 1 = 1,000 [B] E8a (ks) 1 = 1,000 [C] Celkem: A+B+C = 3,000 [D]
TS |  |  |  | Položka zahrnuje: - dopravu demontované znacky z docasné skládky - osazení a montáž znacky na míste urceném projektem - nutnou opravu poškozených cástí Položka nezahrnuje: - dodávku znacky
P | 37 | 914171 |  | DOPRAVNÍ ZNACKY ZÁKLADNÍ VELIKOSTI HLINÍKOVÉ FÓLIE TR 2 - DODÁVKA A MONTÁŽ | KUS | 8 | 0 | 0 |  |  | 0 | 0 | OTSKP 2024 | 0 | 3 |  |  | 0
PP |  |  |  | DOPRAVNÍ ZNACKY ZÁKLADNÍ VELIKOSTI HLINÍKOVÉ FÓLIE TR 2 - DODÁVKA A MONTÁŽ
VV |  |  |  | B29 (ks) 1 = 1,000 [A] P6 (ks) 2 = 2,000 [B] P4 (ks) 2 = 2,000 [C] P2 (ks) 2 = 2,000 [D] E2d (ks) 1 = 1,000 [E] Celkem: A+B+C+D+E = 8,000 [F]
TS |  |  |  | položka zahrnuje: - dodávku a montáž znacek v požadovaném provedení
P | 38 | 914471 |  | DOPRAVNÍ ZNACKY 100X150CM HLINÍKOVÉ FÓLIE TR 2 - DODÁVKA A MONTÁŽ | KUS | 4 | 0 | 0 |  |  | 0 | 0 | OTSKP 2024 | 0 | 3 |  |  | 0
PP |  |  |  | DOPRAVNÍ ZNACKY 100X150CM HLINÍKOVÉ FÓLIE TR 2 - DODÁVKA A MONTÁŽ
VV |  |  |  | IZ8a (ks) 2 = 2,000 [A] IZ8b (ks) 2 = 2,000 [B] Celkem: A+B = 4,000 [C]
TS |  |  |  | Položka zahrnuje: - dodávku a montáž znacek v požadovaném provedení Položka nezahrnuje: - x
P | 39 | 914941 |  | SLOUPKY A STOJKY DOPRAVNÍCH ZNACEK Z HLINÍK TRUBEK DO PATKY - DODÁVKA A MONTÁŽ | KUS | 9 | 0 | 0 |  |  | 0 | 0 | OTSKP 2024 | 0 | 3 |  |  | 0
PP |  |  |  | SLOUPKY A STOJKY DOPRAVNÍCH ZNACEK Z HLINÍK TRUBEK DO PATKY - DODÁVKA A MONTÁŽ
VV |  |  |  | sloupky DZ (ks) 9 = 9,000 [A] Celkem: A = 9,000 [B]
TS |  |  |  | položka zahrnuje: - sloupky a upevnovací zarízení vcetne jejich osazení (betonová patka, zemní práce)
P | 40 | 915111 |  | VODOROVNÉ DOPRAVNÍ ZNACENÍ BARVOU HLADKÉ - DODÁVKA A POKLÁDKA | m2 | 110 | 0 | 0 |  |  | 0 | 0 | OTSKP 2024 | 0 | 3 |  |  | 0
PP |  |  |  | VODOROVNÉ DOPRAVNÍ ZNACENÍ BARVOU HLADKÉ - DODÁVKA A POKLÁDKA
VV |  |  |  | vodorovné DZ (pl) 110 = 110,000 [A] Celkem: A = 110,000 [B]
TS |  |  |  | položka zahrnuje: - dodání a pokládku náterového materiálu (merí se pouze natíraná plocha)- predznacení a reflexní úpravu
P | 41 | 917223 |  | SILNICNÍ A CHODNÍKOVÉ OBRUBY Z BETONOVÝCH OBRUBNÍKU ŠÍR 100MM | m | 158 | 0 | 0 |  |  | 0 | 0 | OTSKP 2024 | 0 | 3 |  |  | 0
PP |  |  |  | SILNICNÍ A CHODNÍKOVÉ OBRUBY Z BETONOVÝCH OBRUBNÍKU ŠÍR 100MM
VV |  |  |  | chodníková obruba (dl) 158 = 158,000 [A] Celkem: A = 158,000 [B]
TS |  |  |  | Položka zahrnuje: - dodání a pokládku betonových obrubníku o rozmerech predepsaných zadávací dokumentací - betonové lože i bocní betonovou operku Položka nezahrnuje: - x
P | 42 | 917224 |  | SILNICNÍ A CHODNÍKOVÉ OBRUBY Z BETONOVÝCH OBRUBNÍKU ŠÍR 150MM | m | 210 | 0 | 0 |  |  | 0 | 0 | OTSKP 2024 | 0 | 3 |  |  | 0
PP |  |  |  | SILNICNÍ A CHODNÍKOVÉ OBRUBY Z BETONOVÝCH OBRUBNÍKU ŠÍR 150MM
VV |  |  |  | silnicní obruba (dl) 50+160 = 210,000 [A] Celkem: A = 210,000 [B]
TS |  |  |  | Položka zahrnuje: dodání a pokládku betonových obrubníku o rozmerech predepsaných zadávací dokumentacíbetonové lože i bocní betonovou operku.
P | 43 | 919112 |  | REZÁNÍ ASFALTOVÉHO KRYTU VOZOVEK TL DO 100MM | m | 63 | 0 | 0 |  |  | 0 | 0 | OTSKP 2024 | 0 | 3 |  |  | 0
PP |  |  |  | REZÁNÍ ASFALTOVÉHO KRYTU VOZOVEK TL DO 100MM
VV |  |  |  | rezání krytu (dl) 7+25+11+20 = 63,000 [A] Celkem: A = 63,000 [B]
TS |  |  |  | položka zahrnuje rezání vozovkové vrstvy v predepsané tlouštce, vcetne spotreby vody
P | 44 | 931312 |  | TESNENÍ DILATAC SPAR ASF ZÁLIVKOU PRUR DO 200MM2 | m | 71 | 0 | 0 |  |  | 0 | 0 | OTSKP 2024 | 0 | 3 |  |  | 0
PP |  |  |  | TESNENÍ DILATAC SPAR ASF ZÁLIVKOU PRUR DO 200MM2
VV |  |  |  | zalití spár (dl) 63+8 = 71,000 [A] Celkem: A = 71,000 [B]
TS |  |  |  | položka zahrnuje dodávku a osazení predepsaného materiálu, ocištení ploch spáry pred úpravou, ocištení okolí spáry po úpravenezahrnuje tesnící profil
P | 45 | 96687 |  | VYBOURÁNÍ ULICNÍCH VPUSTÍ KOMPLETNÍCH | KUS | 1 | 0 | 0 |  |  | 0 | 0 | OTSKP 2024 | 0 | 3 |  |  | 0
PP |  |  |  | VYBOURÁNÍ ULICNÍCH VPUSTÍ KOMPLETNÍCH
VV |  |  |  | odstranení stávající UV (ks) 1 = 1,000 [A] Celkem: A = 1,000 [B]
TS |  |  |  | položka zahrnuje: - kompletní bourací práce vcetne nezbytného rozsahu zemních prací,- veškerou manipulaci s vybouranou sutí a hmotami vcetne uložení na skládku,- veškeré další práce plynoucí z technologického predpisu a z platných predpisu,nezahrnuje poplatek za skládku, který se vykazuje v položce 0141** (s výjimkou malého množství bouraného materiálu, kde je možné poplatek zahrnout do jednotkové ceny bourání – tento fakt musí být uveden v doplnujícím textu k položce)
SD |  | 990 |  | Likvidace odpadu vc. dopravy | [6 empty] | 0 | 0
P | 46 | R015111 | 901 | NEOCENOVAT - POPLATKY ZA LIKVIDACI ODPADU NEKONTAMINOVANÝCH - 17 05 04 VYTEŽENÉ ZEMINY A HORNINY - I. TRÍDA TEŽITELNOSTI VCETNE DOPRAVY | T | 4774.98 | 0 | 0 |  |  | 0 | 0 |  | 0 | 3 |  |  | 0
PP |  |  |  | Evidencní položka, Neocenovat v objektu SO/PS, položka se ocenuje pouze v objektu SO 90-90 Zpusob likvidace: recyklace, druhotné využití. Položka obsahuje: – veškeré poplatky provozovateli skládky, recyklacní linky nebo jiného zarízení na zpracování nebo likvidaci odpadu související s prevzetím, uložením, zpracováním nebo likvidací odpadu – náklady spojené s dopravou z místa stavby na místo prevzetí provozovatelem skládky, recyklacní linky nebo jiného zarízení na zpracování nebo likvidaci odpadu – náklady spojené s vyložením a manipulací s materiálem v míste skládky 2. Položka neobsahuje: – náklady spojené s naložením a manipulací materiálem 3. Zpusob merení: Tunou se rozumí hmotnost odpadu vytrídeného v souladu se zákonem c. 541/2020 Sb., o nakládání s odpady, v platném znení.
VV |  |  |  | podklad k kameniva (obj*obj.hm) 922.8*2.1 = 1937,880 [A] sanace (obj*obj.hm) 1351*2.1 = 2837,100 [B] Celkem: A+B = 4774,980 [C]
TS
P | 47 | R015120 | 901 | NEOCENOVAT - POPLATKY ZA LIKVIDACI ODPADU NEKONTAMINOVANÝCH - 17 01 07 STAVEBNÍ A DEMOLICNÍ SUT VCETNE DOPRAVY | T | 35.662 | 0 | 0 |  |  | 0 | 0 |  | 0 | 3 |  |  | 0
PP |  |  |  | Evidencní položka, Neocenovat v objektu SO/PS, položka se ocenuje pouze v objektu SO 90-90 V prípade možnosti je u odpadu uprednostnována recyklace pred skládkováním. Položka obsahuje: – veškeré poplatky provozovateli skládky, recyklacní linky nebo jiného zarízení na zpracování nebo likvidaci odpadu související s prevzetím, uložením, zpracováním nebo likvidací odpadu – náklady spojené s dopravou z místa stavby na místo prevzetí provozovatelem skládky, recyklacní linky nebo jiného zarízení na zpracování nebo likvidaci odpadu – náklady spojené s vyložením a manipulací s materiálem v míste skládky 2. Položka neobsahuje: – náklady spojené s naložením a manipulací materiálem 3. Zpusob merení: Tunou se rozumí hmotnost odpadu vytrídeného v souladu se zákonem c. 541/2020 Sb., o nakládání s odpady, v platném znení.
VV |  |  |  | odstranení obrub (dl*pl*obj.hm) 98.8*0.1*2.2 = 21,736 [A] odstranení dlažby (obj*obj.hm) 6.33*2.2 = 13,926 [B] Celkem: A+B = 35,662 [C]
TS
P | 48 | R015130 | 901 | NEOCENOVAT - POPLATKY ZA LIKVIDACI ODPADU NEKONTAMINOVANÝCH - 17 03 02 VYBOURANÝ ASFALTOVÝ BETON BEZ DEHTU VCETNE DOPRAVY | T | 868.263 | 0 | 0 |  |  | 0 | 0 |  | 0 | 3 |  |  | 0
PP |  |  |  | Evidencní položka, Neocenovat v objektu SO/PS, položka se ocenuje pouze v objektu SO 90-90 V prípade možnosti je u odpadu uprednostnována recyklace pred skládkováním. Položka obsahuje: – veškeré poplatky provozovateli skládky, recyklacní linky nebo jiného zarízení na zpracování nebo likvidaci odpadu související s prevzetím, uložením, zpracováním nebo likvidací odpadu – náklady spojené s dopravou z místa stavby na místo prevzetí provozovatelem skládky, recyklacní linky nebo jiného zarízení na zpracování nebo likvidaci odpadu – náklady spojené s vyložením a manipulací s materiálem v míste skládky 2. Položka neobsahuje: – náklady spojené s naložením a manipulací materiálem 3. Zpusob merení: Tunou se rozumí hmotnost odpadu vytrídeného v souladu se zákonem c. 541/2020 Sb., o nakládání s odpady, v platném znení.
VV |  |  |  | živicný odpad (obj*obj.hm) 394.665*2.2 = 868,263 [A] Celkem: A = 868,263 [B]
TS
P | 49 | R015240 | 901 | NEOCENOVAT - POPLATKY ZA LIKVIDACI ODPADU NEKONTAMINOVANÝCH - 20 03 01 SMESNÝ KOMUNÁLNÍ ODPAD, VCETNE DOPRAVY | T | 2 | 0 | 0 |  |  | 0 | 0 |  | 0 | 3 |  |  | 0
PP |  |  |  | Evidencní položka, Neocenovat v objektu SO/PS, položka se ocenuje pouze v objektu SO 90-90 Položka obsahuje: – veškeré poplatky provozovateli skládky, recyklacní linky nebo jiného zarízení na zpracování nebo likvidaci odpadu související s prevzetím, uložením, zpracováním nebo likvidací odpadu – náklady spojené s dopravou z místa stavby na místo prevzetí provozovatelem skládky, recyklacní linky nebo jiného zarízení na zpracování nebo likvidaci odpadu – náklady spojené s vyložením a manipulací s materiálem v míste skládky 2. Položka neobsahuje: – náklady spojené s naložením a manipulací materiálem 3. Zpusob merení: Tunou se rozumí hmotnost odpadu vytrídeného v souladu se zákonem c. 541/2020 Sb., o nakládání s odpady, v platném znení.
VV |  |  |  | 2 = 2,000 [A] Celkem: A = 2,000 [B]
TS
P | 50 | R015570 | 901 | NEOCENOVAT - POPLATKY ZA LIKVIDACI ODPADU NEBEZPECNÝCH - 17 03 01* ASFALTOVÉ SMESI OBSAHUJÍCÍ DEHET (VOZOVKA, IZOLACE, STAVEBNÍ NÁTERY), VCETNE DOPRAVY | T | 5 | 0 | 0 |  |  | 0 | 0 |  | 0 | 3 |  |  | 0
PP |  |  |  | Evidencní položka, neocenovat v objektu SO/PS, položka se ocenuje pouze v objektu SO 90-90. N odpad: nebezpecné látky:dehet (trída vyluhovatelnosti prekracuje I, a II. trídu a neprekracuje III. trídu dle vyhlášky 273/2021 Sb.) Zpusob likvidace: skládka S-NO, spalovna N odpadu Položka obsahuje: – veškeré poplatky provozovateli skládky, recyklacní linky nebo jiného zarízení na zpracování nebo likvidaci odpadu související s prevzetím, uložením, zpracováním nebo likvidací odpadu – náklady spojené s dopravou z místa stavby na místo prevzetí provozovatelem skládky, recyklacní linky nebo jiného zarízení na zpracování nebo likvidaci odpadu – náklady spojené s vyložením a manipulací s materiálem v míste skládky 2. Položka neobsahuje: – náklady spojené s naložením a manipulací materiálem 3. Zpusob merení: Tunou se rozumí hmotnost odpadu vytrídeného v souladu se zákonem c. 541/2020 Sb., o nakládání s odpady, v platném znení.
VV |  |  |  | 5 = 5,000 [A] Celkem: A = 5,000 [B]
TS

## SO 01-18-04
SŽDC05 | [14 empty] | 3
S | Stavba: | 20138.14 |  | Náhrada prejezdu P6501 v km 245,044 trati Prerov - Bohumín_zm13 | [6 empty] | D.2.1.8 | 0 | AspeEsticon | 0 | 2
O | Objekt: | D.2.1.8 |  | Pozemní komunikace | [9 empty] | 0.15 | 2
Typ | Poř. číslo | Kód položky | Varianta | Název položky | MJ | Množství | Jednotková hmotnost | Celková hmotnost |  |  | Jednotková cena |  | Cenové soustavy | 0.21
Dodávka
[9 empty] | Jednotková | Celkem | Jednotková | Celkem |  |  |  | Počet položek s nulovou cenou | 0
O1 |  | SO 01-18-04 |  | Prodloužení místní komunikace na ul.Butovická do prumyslového areálu | [6 empty] | 0 | 0
O2 |  | SO 01-18-04A |  | Prodloužení místní komunikace na ul.Butovická do prumyslového areálu | [6 empty] | 0 | 0
SD |  | 1 |  | Zemní práce | [6 empty] | 0 | 0
P | 1 | 11332A |  | ODSTRANENÍ PODKLADU ZPEVNENÝCH PLOCH Z KAMENIVA NESTMELENÉHO - BEZ DOPRAVY | M3 | 357.28 | 0 | 0 |  |  | 0 | 0 |  | 0 | 3 |  |  | 0
PP |  |  |  | ODSTRANENÍ PODKLADU ZPEVNENÝCH PLOCH Z KAMENIVA NESTMELENÉHO - BEZ DOPRAVY
VV |  |  |  | odkopávky v míste živicného krytu (pl*tl) 1377.2*0.15 = 206,580 [A] odkopávky v míste bet. panelu (pl*tl) 602.8*0.25 = 150,700 [B] Celkem: A+B = 357,280 [C] Celkem 357,28 = 357,280
TS |  |  |  | Položka zahrnuje: - veškerou manipulaci s vybouranou sutí a s vybouranými hmotami, krome vodorovné dopravy, vc. uložení na skládku. Položka nezahrnuje: - vodorovnou dopravu - poplatek za skládku, který se vykazuje v položce 0141** (s výjimkou malého množství bouraného materiálu, kde je možné poplatek zahrnout do jednotkové ceny bourání – tento fakt musí být uveden v doplnujícím textu k položce).
P | 2 | 11346A |  | ODSTRANENÍ KRYTU ZPEVNENÝCH PLOCH ZE SILNIC DÍLCU (PANELU) VCET PODKL - BEZ DOPRAVY | M3 | 396 | 0 | 0 |  |  | 0 | 0 |  | 0 | 3 |  |  | 0
PP |  |  |  | ODSTRANENÍ KRYTU ZPEVNENÝCH PLOCH ZE SILNIC DÍLCU (PANELU) VCET PODKL - BEZ DOPRAVY
VV |  |  |  | odstranení bet. panelu (pl*tl) 602.8*0.2 = 120,560 [A] odstranení bet. panelu (predpoklad bet. panely pod živicným krytem (pl*tl) 1377.2*0.2 = 275,440 [B] Celkem: A+B = 396,000 [C] Celkem 396 = 396,000
TS |  |  |  | Položka zahrnuje veškerou manipulaci s vybouranou sutí a s vybouranými hmotami, krome vodorovné dopravy, vc. uložení na skládku. Nezahrnuje poplatek za skládku, který se vykazuje v položce 0141** (s výjimkou malého množství bouraného materiálu, kde je možné poplatek zahrnout do jednotkové ceny bourání – tento fakt musí být uveden v doplnujícím textu k položce).
P | 3 | 11352A |  | ODSTRANENÍ CHODNÍKOVÝCH A SILNICNÍCH OBRUBNÍKU BETONOVÝCH - BEZ DOPRAVY | m | 20 | 0 | 0 |  |  | 0 | 0 |  | 0 | 3 |  |  | 0
PP |  |  |  | ODSTRANENÍ CHODNÍKOVÝCH A SILNICNÍCH OBRUBNÍKU BETONOVÝCH - BEZ DOPRAVY
VV |  |  |  | odstranení obruby (dl) 20 = 20,000 [A] Celkem: A = 20,000 [B] Celkem 20 = 20,000
TS |  |  |  | Položka zahrnuje veškerou manipulaci s vybouranou sutí a s vybouranými hmotami, krome vodorovné dopravy, vc. uložení na skládku. Nezahrnuje poplatek za skládku, který se vykazuje v položce 0141** (s výjimkou malého množství bouraného materiálu, kde je možné poplatek zahrnout do jednotkové ceny bourání – tento fakt musí být uveden v doplnujícím textu k položce).
P | 4 | 11372A |  | FRÉZOVÁNÍ ZPEVNENÝCH PLOCH ASFALTOVÝCH - BEZ DOPRAVY | M3 | 137.72 | 0 | 0 |  |  | 0 | 0 |  | 0 | 3 |  |  | 0
PP |  |  |  | FRÉZOVÁNÍ ZPEVNENÝCH PLOCH ASFALTOVÝCH - BEZ DOPRAVY
VV |  |  |  | frézování živicných vrstev (tl. 0,1m) (pl*tl) 1377.2*0.1 = 137,720 [A] Celkem: A = 137,720 [B] Celkem 137,72 = 137,720
TS |  |  |  | Položka zahrnuje veškerou manipulaci s vybouranou sutí a s vybouranými hmotami, krome vodorovné dopravy, vc. uložení na skládku. Nezahrnuje poplatek za skládku, který se vykazuje v položce 0141** (s výjimkou malého množství bouraného materiálu, kde je možné poplatek zahrnout do jednotkové ceny bourání – tento fakt musí být uveden v doplnujícím textu k položce).
P | 5 | 12110 |  | SEJMUTÍ ORNICE NEBO LESNÍ PUDY | M3 | 761.985 | 0 | 0 |  |  | 0 | 0 |  | 0 | 3 |  |  | 0
PP |  |  |  | SEJMUTÍ ORNICE NEBO LESNÍ PUDY
VV |  |  |  | sejmutí ornice (pl*tl) 5079.9*0.15 = 761,985 [A] Celkem: A = 761,985 [B] Celkem 761,985 = 761,985
TS |  |  |  | položka zahrnuje sejmutí ornice bez ohledu na tlouštku vrstvy a její vodorovnou dopravu nezahrnuje uložení na trvalou skládku
P | 6 | 12273A |  | ODKOPÁVKY A PROKOPÁVKY OBECNÉ TR. I - BEZ DOPRAVY | M3 | 5276.8 | 0 | 0 |  |  | 0 | 0 |  | 0 | 3 |  |  | 0
PP |  |  |  | ODKOPÁVKY A PROKOPÁVKY OBECNÉ TR. I - BEZ DOPRAVY
VV |  |  |  | odkopávky - gabionová zed (obj) 335.38 = 335,380 [A] odkopávky mimo bet. panely a živ. kryt (pl*tl) 4712.4*0.3 = 1413,720 [B] odkopávky - sanace zemní pláne (pl*tl) (602.8+1377.2+4712.4+171+192)*0.5 = 3527,700 [C] Celkem: A+B+C = 5276,800 [D] Celkem 5276,8 = 5276,800
TS |  |  |  | Položka zahrnuje: - svislou dopravu, premístení, preložení, manipulace s výkopkem - kompletní provedení vykopávky nezapažené i zapažené - ošetrení výkopište po celou dobu práce v nem vc. klimatických opatrení - ztížení vykopávek v blízkosti podzemního vedení, konstrukcí a objektu vc. jejich docasného zajištení - ztížení pod vodou, v okolí výbušnin, ve stísnených prostorech a pod. - príplatek za lepivost - težení po vrstvách, pásech a po jiných nutných cástech (figurách) - cerpání vody vc. cerpacích jímek, potrubí a pohotovostní cerpací soupravy (viz ustanovení k pol. 1151,2) - potrebné snížení hladiny podzemní vody - težení a rozpojování jednotlivých balvanu - vytahování a nošení výkopku - svahování a presvah. svahu do konecného tvaru, výmena hornin v podloží a v pláni znehodnocené klimatickými vlivy - rucní vykopávky, odstranení korenu a napadávek - pažení, vzeprení a rozeprení vc. prepažování (vyjma pažení záporového a štetových sten) - úpravu, ochranu a ocištení dna, základové spáry, sten a svahu - zhutnení podloží, prípadne i svahu vc. svahování - zrízení stupnu v podloží a lavic na svazích, není-li pro tyto práce zrízena samostatná položka - udržování výkopište a jeho ochrana proti vode - odvedení nebo obvedení vody v okolí výkopište a ve výkopišti - trídení výkopku - veškeré pomocné konstrukce umožnující provedení vykopávky (príjezdy, sjezdy, nájezdy, lešení, podper. konstr., premostení, zpevnené plochy, zakrytí a pod.) Položka nezahrnuje: - vodorovnou dopravu - nezahrnuje uložení zeminy (na skládku, do násypu) ani poplatky za skládku, vykazují se v položce c.0141**
P | 7 | 13273A |  | HLOUBENÍ RÝH ŠÍR DO 2M PAŽ I NEPAŽ TR. I - BEZ DOPRAVY | M3 | 213 | 0 | 0 |  |  | 0 | 0 |  | 0 | 3 |  |  | 0
PP |  |  |  | HLOUBENÍ RÝH ŠÍR DO 2M PAŽ I NEPAŽ TR. I - BEZ DOPRAVY
VV |  |  |  | rýha pro chránicku (dl*pl) 710*0.3 = 213,000 [A] Celkem: A = 213,000 [B] Celkem 213 = 213,000
TS |  |  |  | položka zahrnuje: - svislá doprava, premístení, preložení, manipulace s výkopkem- kompletní provedení vykopávky nezapažené i zapažené- ošetrení výkopište po celou dobu práce v nem vc. klimatických opatrení- ztížení vykopávek v blízkosti podzemního vedení, konstrukcí a objektu vc. jejich docasného zajištení- ztížení pod vodou, v okolí výbušnin, ve stísnených prostorech a pod.- príplatek za lepivost- težení po vrstvách, pásech a po jiných nutných cástech (figurách)- cerpání vody vc. cerpacích jímek, potrubí a pohotovostní cerpací soupravy (viz ustanovení k pol. 1151,2)- potrebné snížení hladiny podzemní vody- težení a rozpojování jednotlivých balvanu- vytahování a nošení výkopku- svahování a presvah. svahu do konecného tvaru, výmena hornin v podloží a v pláni znehodnocené klimatickými vlivy- rucní vykopávky, odstranení korenu a napadávek- pažení, vzeprení a rozeprení vc. prepažování (vyjma štetových sten)- úpravu, ochranu a ocištení dna, základové spáry, sten a svahu- odvedení nebo obvedení vody v okolí výkopište a ve výkopišti- trídení výkopku- veškeré pomocné konstrukce umožnující provedení vykopávky (príjezdy, sjezdy, nájezdy, lešení, podper. konstr., premostení, zpevnené plochy, zakrytí a pod.)- nezahrnuje uložení zeminy (na skládku, do násypu) ani poplatky za skládku, vykazují se v položce c.0141**
P | 8 | 17110 |  | ULOŽENÍ SYPANINY DO NÁSYPU SE ZHUTNENÍM | M3 | 276.92 | 0 | 0 |  |  | 0 | 0 |  | 0 | 3 |  |  | 0
PP |  |  |  | ULOŽENÍ SYPANINY DO NÁSYPU SE ZHUTNENÍM
VV |  |  |  | gabionová zed - násyp (obj) 41.92 = 41,920 [A] uložení sypaniny pred a za mostem (obj) 235 = 235,000 [B] Celkem: A+B = 276,920 [C] Celkem 276,92 = 276,920
TS |  |  |  | položka zahrnuje: - kompletní provedení zemní konstrukce vc. výberu vhodného materiálu - úprava ukládaného materiálu vlhcením, trídením, promícháním nebo vysoušením, príp. jiné úpravy za úcelem zlepšení jeho mech. vlastností - hutnení i ruzné míry hutnení - ošetrení úložište po celou dobu práce v nem vc. klimatických opatrení - ztížení v okolí vedení, konstrukcí a objektu a jejich docasné zajištení - ztížení provádení vc. hutnení ve ztížených podmínkách a stísnených prostorech - ztížené ukládání sypaniny pod vodu - ukládání po vrstvách a po jiných nutných cástech (figurách) vc. dosypávek - spouštení a nošení materiálu - výmena cástí zemní konstrukce znehodnocené klimatickými vlivy - rucní hutnení a výpln jam a prohlubní v podloží - úprava, ocištení, ochrana a zhutnení podloží - svahování, hutnení a uzavírání povrchu svahu - zrízení lavic na svazích - udržování úložište a jeho ochrana proti vode - odvedení nebo obvedení vody v okolí úložište a v úložišti - veškeré pomocné konstrukce umožnující provedení zemní konstrukce (príjezdy, sjezdy, nájezdy, lešení, podperné konstrukce, premostení, zpevnené plochy, zakrytí a pod.)
P | 9 | 17411 |  | ZÁSYP JAM A RÝH ZEMINOU SE ZHUTNENÍM | M3 | 213 | 0 | 0 |  |  | 0 | 0 |  | 0 | 3 |  |  | 0
PP |  |  |  | ZÁSYP JAM A RÝH ZEMINOU SE ZHUTNENÍM
VV |  |  |  | zásyp rýh pro chránicku (dl*pl) 710*0.3 = 213,000 [A] Celkem: A = 213,000 [B] Celkem 213 = 213,000
TS |  |  |  | položka zahrnuje: - kompletní provedení zemní konstrukce vc. výberu vhodného materiálu - úprava ukládaného materiálu vlhcením, trídením, promícháním nebo vysoušením, príp. jiné úpravy za úcelem zlepšení jeho mech. vlastností - hutnení i ruzné míry hutnení - ošetrení úložište po celou dobu práce v nem vc. klimatických opatrení - ztížení v okolí vedení, konstrukcí a objektu a jejich docasné zajištení - ztížení provádení vc. hutnení ve ztížených podmínkách a stísnených prostorech - ztížené ukládání sypaniny pod vodu - ukládání po vrstvách a po jiných nutných cástech (figurách) vc. dosypávek - spouštení a nošení materiálu - výmena cástí zemní konstrukce znehodnocené klimatickými vlivy - rucní hutnení - udržování úložište a jeho ochrana proti vode - odvedení nebo obvedení vody v okolí úložište a v úložišti - veškeré pomocné konstrukce umožnující provedení zemní konstrukce (príjezdy, sjezdy, nájezdy, lešení, podperné konstrukce, premostení, zpevnené plochy, zakrytí a pod.)
P | 10 | 18110 |  | ÚPRAVA PLÁNE SE ZHUTNENÍM V HORNINE TR. I | m2 | 7107.48 | 0 | 0 |  |  | 0 | 0 |  | 0 | 3 |  |  | 0
PP |  |  |  | ÚPRAVA PLÁNE SE ZHUTNENÍM V HORNINE TR. I
VV |  |  |  | gabionová zed (pl) 329.28 = 329,280 [A] úprava pláne - chodník (pl) 632.8 = 632,800 [B] úprava pláne - komunikace (pl) 6283.4 = 6283,400 [C] úprava pláne - most (pl) -138 = -138,000 [D] Celkem: A+B+C+D = 7107,480 [E] Celkem 7107,48 = 7107,480
TS |  |  |  | položka zahrnuje úpravu pláne vcetne vyrovnání výškových rozdílu. Míru zhutnení urcuje projekt.
P | 11 | 18230 |  | ROZPROSTRENÍ ORNICE V ROVINE | M3 | 124.89 | 0 | 0 |  |  | 0 | 0 |  | 0 | 3 |  |  | 0
PP |  |  |  | ROZPROSTRENÍ ORNICE V ROVINE
VV |  |  |  | rozprostrení ornice (pl*tl) 832.6*0.15 = 124,890 [A] Celkem: A = 124,890 [B] Celkem 124,89 = 124,890
TS |  |  |  | položka zahrnuje: nutné premístení ornice z docasných skládek vzdálených do 50m rozprostrení ornice v predepsané tlouštce v rovine a ve svahu do 1: 5
P | 12 | 18241 |  | ZALOŽENÍ TRÁVNÍKU RUCNÍM VÝSEVEM | m2 | 832.6 | 0 | 0 |  |  | 0 | 0 |  | 0 | 3 |  |  | 0
PP |  |  |  | ZALOŽENÍ TRÁVNÍKU RUCNÍM VÝSEVEM
VV |  |  |  | rozprostrení ornice (pl) 832.6 = 832,600 [A] Celkem: A = 832,600 [B] Celkem 832,6 = 832,600
TS |  |  |  | Zahrnuje dodání predepsané travní smesi, její výsev na ornici, zalévání, první pokosení, to vše bez ohledu na sklon terénu
P | 13 | 18247 |  | OŠETROVÁNÍ TRÁVNÍKU | m2 | 832.6 | 0 | 0 |  |  | 0 | 0 |  | 0 | 3 |  |  | 0
PP |  |  |  | OŠETROVÁNÍ TRÁVNÍKU
VV |  |  |  | ornice (pl) 832.6 = 832,600 [A] Celkem: A = 832,600 [B] Celkem 832,6 = 832,600
TS |  |  |  | Zahrnuje pokosení se shrabáním, naložení shrabku na dopravní prostredek, s odvozem a se složením, to vše bez ohledu na sklon terénu zahrnuje nutné zalití a hnojení
P | 14 | 18351 |  | CHEMICKÉ ODPLEVELENÍ | m2 | 832.6 | 0 | 0 |  |  | 0 | 0 |  | 0 | 3 |  |  | 0
PP |  |  |  | CHEMICKÉ ODPLEVELENÍ
VV |  |  |  | rozprotrení ornice (pl) 832.6 = 832,600 [A] Celkem: A = 832,600 [B] Celkem 832,6 = 832,600
TS |  |  |  | položka zahrnuje celoplošný postrik a chemickou likvidace nežádoucích rostlin nebo jejích cástí a zabránení jejich dalšímu rustu na urovnaném volném terénu
SD |  | 2 |  | Zakládání | [6 empty] | 0 | 0
P | 15 | 21197 |  | OPLÁŠTENÍ ODVODNOVACÍCH ŽEBER Z GEOTEXTILIE | m2 | 5080.32 | 0 | 0 |  |  | 0 | 0 |  | 0 | 3 |  |  | 0
PP |  |  |  | OPLÁŠTENÍ ODVODNOVACÍCH ŽEBER Z GEOTEXTILIE
VV |  |  |  | oláštení drenážních trub (pl*dl) 0.5*1512 = 756,000 [A] opláštení rýh (pl*dl) 2.3*1512 = 3477,600 [B] Celkem: A+B = 4233,600 [C] C * 1.2Koeficient množství = 5080,320 [D] Celkem 5080,32 = 5080,320
TS |  |  |  | položka zahrnuje dodávku predepsané geotextilie, mimostaveništní a vnitrostaveništní dopravu a její uložení vcetne potrebných presahu (nezapocítávají se do výmery)
P | 16 | 212035 |  | TRATIVODY KOMPLET Z TRUB NEKOV DN DO 150MM, RÝHA TR I | m | 1512 | 0 | 0 |  |  | 0 | 0 |  | 0 | 3 |  |  | 0
PP |  |  |  | TRATIVODY KOMPLET Z TRUB NEKOV DN DO 150MM, RÝHA TR I
VV |  |  |  | trativod (dl) 1512 = 1512,000 [A] Celkem: A = 1512,000 [B] Celkem 1512 = 1512,000
TS |  |  |  | Položka platí pro kompletní konstrukce trativodu a zahrnuje zejména: - výkop rýhy predepsaného tvaru v dané tríde težitelnosti, výpln, zásyp trativodu vcetne dopravy, uložení prebytecného materiálu, dodávky predepsaného materiálu pro výpln a zásyp- zrízení spojovací vrstvy- zrízení podkladu a lože trativodu z predepsaného materiálu- dodávka a uložení trativodu predepsaného materiálu a profilu- obsyp trativodu predepsaným materiálem- ukoncení trativodu zaústením do potrubí nebo vodotece, prípadne vybudování ukoncujícího objektu (kaplicky) dle VL- veškerý materiál, výrobky a polotovary, vcetne mimostaveništní a vnitrostaveništní dopravy- nezahrnuje opláštení z geotextilie, fólie
P | 17 | 21450 |  | SANACNÍ VRSTVY Z KAMENIVA | M3 | 3072.4 | 0 | 0 |  |  | 0 | 0 |  | 0 | 3 |  |  | 0
PP |  |  |  | SANACNÍ VRSTVY Z KAMENIVA
VV |  |  |  | sanace zemní pláne (pl*tl) 6144.8*0.5 = 3072,400 [A] Celkem: A = 3072,400 [B] Celkem 3072,4 = 3072,400
TS |  |  |  | položka zahrnuje dodávku predepsaného kameniva, mimostaveništní a vnitrostaveništní dopravu a jeho uložení není -li v zadávací dokumentaci uvedeno jinak, jedná se o nakupovaný materiál
P | 18 | 21461C |  | SEPARACNÍ GEOTEXTILIE DO 300G/M2 | m2 | 7373.76 | 0 | 0 |  |  | 0 | 0 |  | 0 | 3 |  |  | 0
PP |  |  |  | SEPARACNÍ GEOTEXTILIE DO 300G/M2
VV |  |  |  | sanace zemní pláne (pl*tl) 6144.8 = 6144,800 [A] Celkem: A = 6144,800 [B] B * 1.2Koeficient množství = 7373,760 [C] Celkem 7373,76 = 7373,760
TS |  |  |  | Položka zahrnuje: - dodávku predepsané geotextilie - úpravu, ocištení a ochranu podkladu - prichycení k podkladu, prípadne zatížení - úpravy spoju a zajištení okraju - úpravy pro odvodnení - nutné presahy - mimostaveništní a vnitrostaveništní dopravu
P | 19 | 224325 |  | PILOTY ZE ŽELEZOBETONU C30/37 | M3 | 8.16 | 0 | 0 |  |  | 0 | 0 |  | 0 | 3 |  |  | 0
PP |  |  |  | PILOTY ZE ŽELEZOBETONU C30/37
VV |  |  |  | gabionová zed (obj) 8.16 = 8,160 [A] Celkem: A = 8,160 [B] Celkem 8,16 = 8,160
TS |  |  |  | položka zahrnuje: - dodání cerstvého betonu (betonové smesi) požadované kvality, jeho uložení do požadovaného tvaru pri jakékoliv hustote výztuže, konzistenci cerstvého betonu a zpusobu hutnení, ošetrení a ochranu betonu - zhotovení nepropustného, mrazuvzdorného betonu a betonu požadované trvanlivosti a vlastností - užití potrebných prísad a technologií výroby betonu - zrízení pracovních a dilatacních spar, vcetne potrebných úprav, výplne, vložek, opracování, ocištení a ošetrení - bednení požadovaných konstr. (i ztracené) s úpravou dle požadované kvality povrchu betonu, vcetne odbednovacích a odskružovacích prostredku - podperné konstr. (skruže) a lešení všech druhu pro bednení, uložení cerstvého betonu, výztuže a doplnkových konstr., vc. požadovaných otvoru, ochranných a bezpecnostních opatrení a základu techto konstrukcí a lešení - vytvorení kotevních cel, kapes, nálitku, a sedel - zrízení všech požadovaných otvoru, kapes, výklenku, prostupu, dutin, drážek a pod., vc. ztížení práce a úprav kolem nich - úpravy pro osazení výztuže, doplnkových konstrukcí a vybavení - úpravy povrchu pro položení požadované izolace, povlaku a náteru, prípadne vyspravení - upevnení kotevních prvku a doplnkových konstrukcí - nátery zabranující soudržnost betonu a bednení - výpln, tesnení a tmelení spar a spoju - opatrení povrchu betonu izolací proti zemní vlhkosti v cástech, kde prijdou do styku se zeminou nebo kamenivem - prípadné zrízení spojovací vrstvy u základu - úpravy pro osazení zarízení ochrany konstrukce proti vlivu bludných proudu - objem betonu pro prebetonování a nadbetonování, který se nepricítá ke stanovenému objemu výplne piloty - ukoncení piloty pod ústím vrtu a vyplnení zbývající cásti sypaninou nebo kamenivem - odbourání a odstranení znehodnocené cásti výplne a úprava hlavy piloty pred výstavbou další konstrukcní cásti - zrízení výplne piloty pod hladinou vody - veškerý materiál, výrobky a polotovary, vcetne mimostaveništní a vnitrostaveništní dopravy - nezahrnuje dodání a osazení výztuže, nezahrnuje vrty
P | 20 | 224365 |  | VÝZTUŽ PILOT Z OCELI 10505, B500B | T | 1.8 | 0 | 0 |  |  | 0 | 0 |  | 0 | 3 |  |  | 0
PP |  |  |  | VÝZTUŽ PILOT Z OCELI 10505, B500B
VV |  |  |  | gabionová zed (hm) 1.8 = 1,800 [A] Celkem: A = 1,800 [B] Celkem 1,8 = 1,800
TS |  |  |  | položka zahrnuje: - veškerý materiál, výrobky a polotovary, vcetne mimostaveništní a vnitrostaveništní dopravy - dodání betonárské výztuže v požadované kvalite, stríhání, rezání, ohýbání a spojování do všech požadovaných tvaru (vc. armakošu) a uložení s požadovaným zajištením polohy a krytí výztuže betonem - veškeré svary nebo jiné spoje výztuže - pomocné konstrukce a práce pro osazení a upevnení výztuže - zednické výpomoci pro montáž betonárské výztuže - úpravy výztuže pro osazení doplnkových konstrukcí - ochranu výztuže do doby jejího zabetonování - úpravy výztuže pro zrízení kotevních prvku, závesných ok a doplnkových konstrukcí - veškerá opatrení pro zajištení soudržnosti výztuže a betonu - vodivé propojení výztuže, které je soucástí ochrany konstrukce proti vlivum bludných proudu, vyvedení do merících skríní nebo míst pro merení bludných proudu (vlastní merící skríne se uvádejí položkami SD 74) - povrchovou antikorozní úpravu výztuže - separaci výztuže - osazení merících zarízení a úpravy pro ne - osazení merících skríní nebo míst pro merení bludných proudu
SD |  | 3 |  | Svislé a kompletní konstrukce | [6 empty] | 0 | 0
P | 21 | 317325 |  | RÍMSY ZE ŽELEZOBETONU DO C30/37 (B37) | M3 | 21.98 | 0 | 0 |  |  | 0 | 0 |  | 0 | 3 |  |  | 0
PP |  |  |  | RÍMSY ZE ŽELEZOBETONU DO C30/37 (B37)
VV |  |  |  | gabionová zed (obj) 21.98 = 21,980 [A] Celkem: A = 21,980 [B] Celkem 21,98 = 21,980
TS |  |  |  | položka zahrnuje: - dodání cerstvého betonu (betonové smesi) požadované kvality, jeho uložení do požadovaného tvaru pri jakékoliv hustote výztuže, konzistenci cerstvého betonu a zpusobu hutnení, ošetrení a ochranu betonu, - zhotovení nepropustného, mrazuvzdorného betonu a betonu požadované trvanlivosti a vlastností, - užití potrebných prísad a technologií výroby betonu, - zrízení pracovních a dilatacních spar, vcetne potrebných úprav, výplne, vložek, opracování, ocištení a ošetrení, - bednení požadovaných konstr. (i ztracené) s úpravou dle požadované kvality povrchu betonu, vcetne odbednovacích a odskružovacích prostredku, - podperné konstr. (skruže) a lešení všech druhu pro bednení, uložení cerstvého betonu, výztuže a doplnkových konstr., vc. požadovaných otvoru, ochranných a bezpecnostních opatrení a základu techto konstrukcí a lešení, - vytvorení kotevních cel, kapes, nálitku, a sedel, - zrízení všech požadovaných otvoru, kapes, výklenku, prostupu, dutin, drážek a pod., vc. ztížení práce a úprav kolem nich, - úpravy pro osazení výztuže, doplnkových konstrukcí a vybavení, - úpravy povrchu pro položení požadované izolace, povlaku a náteru, prípadne vyspravení, - ztížení práce u kabelových a injektážních trubek a ostatních zarízení osazovaných do betonu, - konstrukce betonových kloubu, upevnení kotevních prvku a doplnkových konstrukcí, - nátery zabranující soudržnost betonu a bednení, - výpln, tesnení a tmelení spar a spoju, - opatrení povrchu betonu izolací proti zemní vlhkosti v cástech, kde prijdou do styku se zeminou nebo kamenivem, - prípadné zrízení spojovací vrstvy u základu, - úpravy pro osazení zarízení ochrany konstrukce proti vlivu bludných proudu
P | 22 | 317365 |  | VÝZTUŽ RÍMS Z OCELI 10505, B500B | T | 4.84 | 0 | 0 |  |  | 0 | 0 |  | 0 | 3 |  |  | 0
PP |  |  |  | VÝZTUŽ RÍMS Z OCELI 10505, B500B
VV |  |  |  | gabionová zed (hm) 4.84 = 4,840 [A] Celkem: A = 4,840 [B] Celkem 4,84 = 4,840
TS |  |  |  | položka zahrnuje: - dodání betonárské výztuže v požadované kvalite, stríhání, rezání, ohýbání a spojování do všech požadovaných tvaru (vc. armakošu) a uložení s požadovaným zajištením polohy a krytí výztuže betonem, - veškeré svary nebo jiné spoje výztuže, - pomocné konstrukce a práce pro osazení a upevnení výztuže, - zednické výpomoci pro montáž betonárské výztuže, - úpravy výztuže pro osazení doplnkových konstrukcí, - ochranu výztuže do doby jejího zabetonování, - úpravy výztuže pro zrízení železobetonových kloubu, kotevních prvku, závesných ok a doplnkových konstrukcí, - veškerá opatrení pro zajištení soudržnosti výztuže a betonu, - vodivé propojení výztuže, které je soucástí ochrany konstrukce proti vlivum bludných proudu, vyvedení do merících skríní nebo míst pro merení bludných proudu (vlastní merící skríne se uvádejí položkami SD 74) - povrchovou antikorozní úpravu výztuže, - separaci výztuže, - osazení merících zarízení a úpravy pro ne, - osazení merících skríní nebo míst pro merení bludných proudu.
P | 23 | 3332A9 |  | MOSTNÍ OPERY A KRÍDLA Z GABIONU RUCNE ROVNANÝCH, DRÁT O4,0MM, POVRCHOVÁ ÚPRAVA Zn + Al + PA6 | M3 | 275.75 | 0 | 0 |  |  | 0 | 0 |  | 0 | 3 |  |  | 0
PP |  |  |  | MOSTNÍ OPERY A KRÍDLA Z GABIONU RUCNE ROVNANÝCH, DRÁT O4,0MM, POVRCHOVÁ ÚPRAVA Zn + Al + PA6
VV |  |  |  | gabionová zed (obj) 275.75 = 275,750 [A] Celkem: A = 275,750 [B] Celkem 275,75 = 275,750
TS |  |  |  | - položka zahrnuje dodávku a osazení drátených košu s výplní lomovým kamenem. - gabionové matrace se vykazují v pol.c.2722**.
SD |  | 4 |  | Vodorovné konstrukce | [6 empty] | 0 | 0
P | 24 | 451384 |  | PODKL VRSTVY ZE ŽELEZOBET DO C25/30 VCET VÝZTUŽE | M3 | 31.44 | 0 | 0 |  |  | 0 | 0 |  | 0 | 3 |  |  | 0
PP |  |  |  | PODKL VRSTVY ZE ŽELEZOBET DO C25/30 VCET VÝZTUŽE
VV |  |  |  | gabionová zed (obj) 31.44 = 31,440 [A] Celkem: A = 31,440 [B] Celkem 31,44 = 31,440
TS |  |  |  | - dodání cerstvého betonu (betonové smesi) požadované kvality, jeho uložení do požadovaného tvaru pri jakékoliv hustote výztuže, konzistenci cerstvého betonu a zpusobu hutnení, ošetrení a ochranu betonu - zhotovení nepropustného, mrazuvzdorného betonu a betonu požadované trvanlivosti a vlastností - užití potrebných prísad a technologií výroby betonu - zrízení pracovních a dilatacních spar, vcetne potrebných úprav, výplne, vložek, opracování, ocištení a ošetrení - bednení požadovaných konstr. (i ztracené) s úpravou dle požadované kvality povrchu betonu - vytvorení kotevních cel, kapes, nálitku, a sedel - zrízení všech požadovaných otvoru, kapes, výklenku, prostupu, dutin, drážek a pod., vc. ztížení práce a úprav kolem nich - úpravy pro osazení výztuže, doplnkových konstrukcí a vybavení - úpravy povrchu pro položení požadované izolace, povlaku a náteru, prípadne vyspravení - nátery zabranující soudržnost betonu a bednení - výpln, tesnení a tmelení spar a spoju - opatrení povrchu betonu izolací proti zemní vlhkosti v cástech, kde prijdou do styku se zeminou nebo kamenivem - dodání betonárské výztuže v požadované kvalite, stríhání, rezání, ohýbání a spojování do všech požadovaných tvaru (vc. armakošu) a uložení s požadovaným zajištením polohy a krytí výztuže betonem - veškeré svary nebo jiné spoje výztuže - pomocné konstrukce a práce pro osazení a upevnení výztuže - úpravy výztuže pro osazení doplnkových konstrukcí - veškerá opatrení pro zajištení soudržnosti výztuže a betonu - povrchovou antikorozní úpravu výztuže - separaci výztuže
P | 25 | 45152 |  | PODKLADNÍ A VÝPLNOVÉ VRSTVY Z KAMENIVA DRCENÉHO | M3 | 41.92 | 0 | 0 |  |  | 0 | 0 |  | 0 | 3 |  |  | 0
PP |  |  |  | PODKLADNÍ A VÝPLNOVÉ VRSTVY Z KAMENIVA DRCENÉHO
VV |  |  |  | gabionová zed (obj) 41.92 = 41,920 [A] Celkem: A = 41,920 [B] Celkem 41,92 = 41,920
TS |  |  |  | položka zahrnuje dodávku predepsaného kameniva, mimostaveništní a vnitrostaveništní dopravu a jeho uložení není -li v zadávací dokumentaci uvedeno jinak, jedná se o nakupovaný materiál
SD |  | 5 |  | Komunikace pozemní | [6 empty] | 0 | 0
P | 27 | 56333 |  | VOZOVKOVÉ VRSTVY ZE ŠTERKODRTI TL. DO 150MM | m2 | 12922.4 | 0 | 0 |  |  | 0 | 0 |  | 0 | 3 |  |  | 0
PP |  |  |  | VOZOVKOVÉ VRSTVY ZE ŠTERKODRTI TL. DO 150MM
VV |  |  |  | plocha komunikace - mimo most (pl) 6144.8*2 = 12289,600 [A] plocha chodníku (pl) 632.8 = 632,800 [B] Celkem: A+B = 12922,400 [C] Celkem 12922,4 = 12922,400
TS |  |  |  | - dodání kameniva predepsané kvality a zrnitosti - rozprostrení a zhutnení vrstvy v predepsané tlouštce - zrízení vrstvy bez rozlišení šírky, pokládání vrstvy po etapách - nezahrnuje postriky, nátery
P | 28 | 572123 |  | INFILTRACNÍ POSTRIK Z EMULZE DO 1,0KG/M2 | m2 | 6144.8 | 0 | 0 |  |  | 0 | 0 |  | 0 | 3 |  |  | 0
PP |  |  |  | INFILTRACNÍ POSTRIK Z EMULZE DO 1,0KG/M2
VV |  |  |  | plocha komunikace - mimo most (pl) 6283.4-138.6 = 6144,800 [A] Celkem: A = 6144,800 [B] Celkem 6144,8 = 6144,800
TS |  |  |  | - dodání všech predepsaných materiálu pro postriky v predepsaném množství - provedení dle predepsaného technologického predpisu - zrízení vrstvy bez rozlišení šírky, pokládání vrstvy po etapách - úpravu napojení, ukoncení
P | 29 | 572213 |  | SPOJOVACÍ POSTRIK Z EMULZE DO 0,5KG/M2 | m2 | 12566.8 | 0 | 0 |  |  | 0 | 0 |  | 0 | 3 |  |  | 0
PP |  |  |  | SPOJOVACÍ POSTRIK Z EMULZE DO 0,5KG/M2
VV |  |  |  | plocha komunikace (pl) 6283.4*2 = 12566,800 [A] Celkem: A = 12566,800 [B] Celkem 12566,8 = 12566,800
TS |  |  |  | - dodání všech predepsaných materiálu pro postriky v predepsaném množství - provedení dle predepsaného technologického predpisu - zrízení vrstvy bez rozlišení šírky, pokládání vrstvy po etapách - úpravu napojení, ukoncení
P | 30 | 574A34 |  | ASFALTOVÝ BETON PRO OBRUSNÉ VRSTVY ACO 11+ TL. 40MM | m2 | 6283.4 | 0 | 0 |  |  | 0 | 0 |  | 0 | 3 |  |  | 0
PP |  |  |  | ASFALTOVÝ BETON PRO OBRUSNÉ VRSTVY ACO 11+ TL. 40MM
VV |  |  |  | plocha komunikace (pl) 6283.4 = 6283,400 [A] Celkem: A = 6283,400 [B] Celkem 6283,4 = 6283,400
TS |  |  |  | - dodání smesi v požadované kvalite - ocištení podkladu - uložení smesi dle predepsaného technologického predpisu, zhutnení vrstvy v predepsané tlouštce - zrízení vrstvy bez rozlišení šírky, pokládání vrstvy po etapách, vcetne pracovních spar a spoju - úpravu napojení, ukoncení podél obrubníku, dilatacních zarízení, odvodnovacích proužku, odvodnovacu, vpustí, šachet a pod. - nezahrnuje postriky, nátery - nezahrnuje tesnení podél obrubníku, dilatacních zarízení, odvodnovacích proužku, odvodnovacu, vpustí, šachet a pod.
P | 31 | 574C46 |  | ASFALTOVÝ BETON PRO LOŽNÍ VRSTVY ACL 16+, 16S TL. 50MM | m2 | 138.6 | 0 | 0 |  |  | 0 | 0 |  | 0 | 3 |  |  | 0
PP |  |  |  | ASFALTOVÝ BETON PRO LOŽNÍ VRSTVY ACL 16+, 16S TL. 50MM
VV |  |  |  | plocha komunikace - na moste (pl) 138.6 = 138,600 [A] Celkem: A = 138,600 [B] Celkem 138,6 = 138,600
TS |  |  |  | - dodání smesi v požadované kvalite - ocištení podkladu - uložení smesi dle predepsaného technologického predpisu, zhutnení vrstvy v predepsané tlouštce - zrízení vrstvy bez rozlišení šírky, pokládání vrstvy po etapách, vcetne pracovních spar a spoju - úpravu napojení, ukoncení podél obrubníku, dilatacních zarízení, odvodnovacích proužku, odvodnovacu, vpustí, šachet a pod. - nezahrnuje postriky, nátery - nezahrnuje tesnení podél obrubníku, dilatacních zarízení, odvodnovacích proužku, odvodnovacu, vpustí, šachet a pod.
P | 32 | 574C56 |  | ASFALTOVÝ BETON PRO LOŽNÍ VRSTVY ACL 16+, 16S TL. 60MM | m2 | 6144.8 | 0 | 0 |  |  | 0 | 0 |  | 0 | 3 |  |  | 0
PP |  |  |  | ASFALTOVÝ BETON PRO LOŽNÍ VRSTVY ACL 16+, 16S TL. 60MM
VV |  |  |  | plocha komunikace - mimo most (pl) 6283.4-138.6 = 6144,800 [A] Celkem: A = 6144,800 [B] Celkem 6144,8 = 6144,800
TS |  |  |  | - dodání smesi v požadované kvalite - ocištení podkladu - uložení smesi dle predepsaného technologického predpisu, zhutnení vrstvy v predepsané tlouštce - zrízení vrstvy bez rozlišení šírky, pokládání vrstvy po etapách, vcetne pracovních spar a spoju - úpravu napojení, ukoncení podél obrubníku, dilatacních zarízení, odvodnovacích proužku, odvodnovacu, vpustí, šachet a pod. - nezahrnuje postriky, nátery - nezahrnuje tesnení podél obrubníku, dilatacních zarízení, odvodnovacích proužku, odvodnovacu, vpustí, šachet a pod.
P | 33 | 574E46 |  | ASFALTOVÝ BETON PRO PODKLADNÍ VRSTVY ACP 16+, 16S TL. 50MM | m2 | 6144.8 | 0 | 0 |  |  | 0 | 0 |  | 0 | 3 |  |  | 0
PP |  |  |  | ASFALTOVÝ BETON PRO PODKLADNÍ VRSTVY ACP 16+, 16S TL. 50MM
VV |  |  |  | plocha komunikace - mimo most (pl) 6283.4-138.6 = 6144,800 [A] Celkem: A = 6144,800 [B] Celkem 6144,8 = 6144,800
TS |  |  |  | - dodání smesi v požadované kvalite - ocištení podkladu - uložení smesi dle predepsaného technologického predpisu, zhutnení vrstvy v predepsané tlouštce - zrízení vrstvy bez rozlišení šírky, pokládání vrstvy po etapách, vcetne pracovních spar a spoju - úpravu napojení, ukoncení podél obrubníku, dilatacních zarízení, odvodnovacích proužku, odvodnovacu, vpustí, šachet a pod. - nezahrnuje postriky, nátery - nezahrnuje tesnení podél obrubníku, dilatacních zarízení, odvodnovacích proužku, odvodnovacu, vpustí, šachet a pod.
P | 52 | 582611 |  | KRYTY Z BETON DLAŽDIC SE ZÁMKEM ŠEDÝCH TL 60MM DO LOŽE Z KAM | M2 | 550.616 | 0 | 0 |  |  | 0 | 0 |  | 0 | 3 |  |  | 0
PP |  |  |  | KRYTY Z BETON DLAŽDIC SE ZÁMKEM ŠEDÝCH TL 60MM DO LOŽE Z KAM
VV |  |  |  | plocha chodníku (pl) 550,616 = 550,616 [A] Celkem: A = 550,616 [B] Celkem 550,616 = 550,616
TS |  |  |  | položka zahrnuje: - dodání dlažebního materiálu v požadované kvalite, dodání materiálu pro predepsané lože v tlouštce predepsané dokumentací a pro predepsanou výpln spar - ocištení podkladu - uložení dlažby dle predepsaného technologického predpisu vcetne predepsané podkladní vrstvy a predepsané výplne spar - zrízení vrstvy bez rozlišení šírky, pokládání vrstvy po etapách - úpravu napojení, ukoncení podél obrubníku, dilatacních zarízení, odvodnovacích proužku, odvodnovacu, vpustí, šachet a pod., nestanoví-li zadávací dokumentace jinak - postriky, nátery - tesnení podél obrubníku, dilatacních zarízení, odvodnovacích proužku, odvodnovacu, vpustí, šachet a pod.
P | 53 | 582612 |  | KRYTY Z BETON DLAŽDIC SE ZÁMKEM ŠEDÝCH TL 80MM DO LOŽE Z KAM | M2 | 82.184 | 0 | 0 |  |  | 0 | 0 |  | 0 | 3 |  |  | 0
PP |  |  |  | KRYTY Z BETON DLAŽDIC SE ZÁMKEM ŠEDÝCH TL 80MM DO LOŽE Z KAM
VV |  |  |  | plocha chodníku (pl) 82,184 = 82,184 [A] Celkem: A = 82,184 [B] Celkem 82,184 = 82,184
TS |  |  |  | položka zahrnuje: - dodání dlažebního materiálu v požadované kvalite, dodání materiálu pro predepsané lože v tlouštce predepsané dokumentací a pro predepsanou výpln spar - ocištení podkladu - uložení dlažby dle predepsaného technologického predpisu vcetne predepsané podkladní vrstvy a predepsané výplne spar - zrízení vrstvy bez rozlišení šírky, pokládání vrstvy po etapách - úpravu napojení, ukoncení podél obrubníku, dilatacních zarízení, odvodnovacích proužku, odvodnovacu, vpustí, šachet a pod., nestanoví-li zadávací dokumentace jinak - postriky, nátery - tesnení podél obrubníku, dilatacních zarízení, odvodnovacích proužku, odvodnovacu, vpustí, šachet a pod.
SD |  | 749 |  | Elektromontáže - ostatní práce a konstrukce | [6 empty] | 0 | 0
P | 34 | 702212 |  | KABELOVÁ CHRÁNICKA ZEMNÍ DN PRES 100 DO 200 MM | m | 710 | 0 | 0 |  |  | 0 | 0 |  | 0 | 3 |  |  | 0
PP |  |  |  | KABELOVÁ CHRÁNICKA ZEMNÍ DN PRES 100 DO 200 MM
VV |  |  |  | chránicka (dl) 710 = 710,000 [A] Celkem: A = 710,000 [B] Celkem 710 = 710,000
TS |  |  |  | 1. Položka obsahuje: – proražení otvoru zdivem o prurezu od 0,01 do 0,025m2 – úpravu a zacištení omítky po montáži vedení – pomocné mechanismy 2. Položka neobsahuje: – protipožární ucpávku 3. Zpusob merení: Udává se pocet kusu kompletní konstrukce nebo práce.
P | 35 | 709400 |  | ZATAŽENÍ LANKA DO CHRÁNICKY NEBO ŽLABU | m | 710 | 0 | 0 |  |  | 0 | 0 |  | 0 | 3 |  |  | 0
PP |  |  |  | ZATAŽENÍ LANKA DO CHRÁNICKY NEBO ŽLABU
VV |  |  |  | chránicka (dl) 710 = 710,000 [A] Celkem: A = 710,000 [B] Celkem 710 = 710,000
TS |  |  |  | 1. Položka obsahuje: – všechny náklady na demontáž stávajícího zarízení vcetne pomocných doplnujících úprav pro jeho likvidaci – naložení vybouraného materiálu na dopravní prostredek 2. Položka neobsahuje: – odvoz vybouraného materiálu – poplatek za likvidaci odpadu (nacení se dle SSD 0) 3. Zpusob merení: Merí se metr délkový.
SD |  | 8 |  | Trubní vedení | [6 empty] | 0 | 0
P | 36 | 87133 |  | POTRUBÍ Z TRUB PLASTOVÝCH TLAKOVÝCH HRDLOVÝCH DN DO 150MM | m | 74 | 0 | 0 |  |  | 0 | 0 |  | 0 | 3 |  |  | 0
PP |  |  |  | POTRUBÍ Z TRUB PLASTOVÝCH TLAKOVÝCH HRDLOVÝCH DN DO 150MM
VV |  |  |  | prípojky UV (dl) 74 = 74,000 [A] Celkem: A = 74,000 [B] Celkem 74 = 74,000
TS |  |  |  | položky pro zhotovení potrubí platí bez ohledu na sklon zahrnuje: - výrobní dokumentaci (vcetne technologického predpisu) - dodání veškerého trubního a pomocného materiálu (trouby, trubky, tvarovky, spojovací a tesnící materiál a pod.), podperných, závesných a upevnovacích prvku, vcetne potrebných úprav - úprava a príprava podkladu a podper, ocištení a ošetrení podkladu a podper - zrízení plne funkcního potrubí, kompletní soustavy, podle príslušného technologického predpisu - zrízení potrubí i jednotlivých cástí po etapách, vcetne pracovních spar a spoju, pracovního zaslepení koncu a pod. - úprava prostupu, pruchodu šachtami a komorami, okolí podper a vyústení, zaústení, napojení, vyvedení a upevnení odpad. výustí - ochrana potrubí náterem (vc. úpravy povrchu), prípadne izolací, nejsou -li tyto práce predmetem jiné položky - úprava, ocištení a ošetrení prostoru kolem potrubí - položky platí pro práce provádené v prostoru zapaženém i nezapaženém a i v kolektorech, chránickách - položky zahrnují i práce spojené s nutnými obtoky, prevádením a cerpáním vody nezahrnuje tlakové zkoušky ani proplach a dezinfekci
P | 37 | 89712 |  | VPUST KANALIZACNÍ ULICNÍ KOMPLETNÍ Z BETONOVÝCH DÍLCU | KUS | 21 | 0 | 0 |  |  | 0 | 0 |  | 0 | 3 |  |  | 0
PP |  |  |  | VPUST KANALIZACNÍ ULICNÍ KOMPLETNÍ Z BETONOVÝCH DÍLCU
VV |  |  |  | UV (ks) 21 = 21,000 [A] Celkem: A = 21,000 [B] Celkem 21 = 21,000
TS |  |  |  | položka zahrnuje: - dodávku a osazení predepsaných dílu vcetne mríže - výpln, tesnení a tmelení spar a spoju, - opatrení povrchu betonu izolací proti zemní vlhkosti v cástech, kde prijdou do styku se zeminou nebo kamenivem, - predepsané podkladní konstrukce
P | 38 | 899632 |  | ZKOUŠKA VODOTESNOSTI POTRUBÍ DN DO 150MM | m | 74 | 0 | 0 |  |  | 0 | 0 |  | 0 | 3 |  |  | 0
PP |  |  |  | ZKOUŠKA VODOTESNOSTI POTRUBÍ DN DO 150MM
VV |  |  |  | prípojky UV (dl) 74 = 74,000 [A] Celkem: A = 74,000 [B] Celkem 74 = 74,000
TS |  |  |  | - prísun, montáž, demontáž, odsun zkoušecího cerpadla, napuštení tlakovou vodou, dodání vody pro tlakovou zkoušku, montáž a demontáž dílcu pro zabezpecení konce zkoušeného úseku potrubí, montáž a demontáž koncových tvarovek, montáž zaslepovací príruby, zaslepení odbocek pro armatury a pro odbocující rady.
P | 39 | 89980 |  | TELEVIZNÍ PROHLÍDKA POTRUBÍ | m | 74 | 0 | 0 |  |  | 0 | 0 |  | 0 | 3 |  |  | 0
PP |  |  |  | TELEVIZNÍ PROHLÍDKA POTRUBÍ
VV |  |  |  | prípojky UV (dl) 74 = 74,000 [A] Celkem: A = 74,000 [B] Celkem 74 = 74,000
TS |  |  |  | položka zahrnuje prohlídku potrubí televizní kamerou, záznam prohlídky na nosicích DVD a vyhotovení záverecného písemného protokolu
SD |  | 9 |  | Ostatní konstrukce a práce, bourání | [6 empty] | 0 | 0
P | 40 | 9115C1 |  | SVODIDLO OCEL MOSTNÍ JEDNOSTR, ÚROVEN ZADRŽ H2 - DODÁVKA A MONTÁŽ | m | 72 | 0 | 0 |  |  | 0 | 0 |  | 0 | 3 |  |  | 0
PP |  |  |  | SVODIDLO OCEL MOSTNÍ JEDNOSTR, ÚROVEN ZADRŽ H2 - DODÁVKA A MONTÁŽ
VV |  |  |  | svodidla na gabionové zdi (dl) 24+18+10+20 = 72,000 [A] Celkem: A = 72,000 [B] Celkem 72 = 72,000
TS |  |  |  | položka zahrnuje: - kompletní dodávku všech dílu ocelového svodidla s predepsanou povrchovou úpravou vcetne spojovacích a diltacních prvku - montáž a osazení svodidla, kotvení, t.j. kotevní desky, šrouby z nerez oceli, vrty a zálivku, pokud zadávací dokumentace nestanoví jinak, prípadné nivelacní hmoty pod kotevní desky - prechod na jiný typ svodidla nebo pres mostní záver - ochranu proti bludným proudum a vývody pro jejich merení nezahrnuje odrazky nebo retroreflexní fólie
P | 41 | 91297 |  | DOPRAVNÍ ZRCADLO | KUS | 14 | 0 | 0 |  |  | 0 | 0 |  | 0 | 3 |  |  | 0
PP |  |  |  | DOPRAVNÍ ZRCADLO
VV |  |  |  | DZ (ks) 14 = 14,000 [A] Celkem: A = 14,000 [B] Celkem 14 = 14,000
TS |  |  |  | položka zahrnuje: - dodání a osazení zrcadla vcetne nutných zemních prací - predepsaná povrchová úprava - vnitrostaveništní a mimostaveništní doprava - odrazky plastové nebo z retroreflexní fólie.
P | 42 | 914171 |  | DOPRAVNÍ ZNACKY ZÁKLADNÍ VELIKOSTI HLINÍKOVÉ FÓLIE TR 2 - DODÁVKA A MONTÁŽ | KUS | 7 | 0 | 0 |  |  | 0 | 0 |  | 0 | 3 |  |  | 0
PP |  |  |  | DOPRAVNÍ ZNACKY ZÁKLADNÍ VELIKOSTI HLINÍKOVÉ FÓLIE TR 2 - DODÁVKA A MONTÁŽ
VV |  |  |  | P2 (ks) 2 = 2,000 [A] B20a (ks) 2 = 2,000 [B] B20b (ks) 1 = 1,000 [C] E2d (ks) 1 = 1,000 [D] P4 (ks) 1 = 1,000 [E] Celkem: A+B+C+D+E = 7,000 [F] Celkem 7 = 7,000
TS |  |  |  | položka zahrnuje: - dodávku a montáž znacek v požadovaném provedení
P | 43 | 914941 |  | SLOUPKY A STOJKY DOPRAVNÍCH ZNACEK Z HLINÍK TRUBEK DO PATKY - DODÁVKA A MONTÁŽ | KUS | 20 | 0 | 0 |  |  | 0 | 0 |  | 0 | 3 |  |  | 0
PP |  |  |  | SLOUPKY A STOJKY DOPRAVNÍCH ZNACEK Z HLINÍK TRUBEK DO PATKY - DODÁVKA A MONTÁŽ
VV |  |  |  | sloupky pro DZ (ks) 20 = 20,000 [A] Celkem: A = 20,000 [B] Celkem 20 = 20,000
TS |  |  |  | položka zahrnuje: - sloupky a upevnovací zarízení vcetne jejich osazení (betonová patka, zemní práce)
P | 44 | 915111 |  | VODOROVNÉ DOPRAVNÍ ZNACENÍ BARVOU HLADKÉ - DODÁVKA A POKLÁDKA | m2 | 100 | 0 | 0 |  |  | 0 | 0 |  | 0 | 3 |  |  | 0
PP |  |  |  | VODOROVNÉ DOPRAVNÍ ZNACENÍ BARVOU HLADKÉ - DODÁVKA A POKLÁDKA
VV |  |  |  | VDZ (pl) 100 = 100,000 [A] Celkem: A = 100,000 [B] Celkem 100 = 100,000
TS |  |  |  | položka zahrnuje: - dodání a pokládku náterového materiálu (merí se pouze natíraná plocha) - predznacení a reflexní úpravu
P | 45 | 917224 |  | SILNICNÍ A CHODNÍKOVÉ OBRUBY Z BETONOVÝCH OBRUBNÍKU ŠÍR 150MM | m | 1627.5 | 0 | 0 |  |  | 0 | 0 |  | 0 | 3 |  |  | 0
PP |  |  |  | SILNICNÍ A CHODNÍKOVÉ OBRUBY Z BETONOVÝCH OBRUBNÍKU ŠÍR 150MM
VV |  |  |  | silnicní obruba (dl) 1627.5 = 1627,500 [A] Celkem: A = 1627,500 [B] Celkem 1627,5 = 1627,500
TS |  |  |  | Položka zahrnuje: dodání a pokládku betonových obrubníku o rozmerech predepsaných zadávací dokumentací betonové lože i bocní betonovou operku.
P | 46 | 919112 |  | REZÁNÍ ASFALTOVÉHO KRYTU VOZOVEK TL DO 100MM | m | 50 | 0 | 0 |  |  | 0 | 0 |  | 0 | 3 |  |  | 0
PP |  |  |  | REZÁNÍ ASFALTOVÉHO KRYTU VOZOVEK TL DO 100MM
VV |  |  |  | rezání krytu (dl) 50 = 50,000 [A] Celkem: A = 50,000 [B] Celkem 50 = 50,000
TS |  |  |  | položka zahrnuje rezání vozovkové vrstvy v predepsané tlouštce, vcetne spotreby vody
P | 47 | 931312 |  | TESNENÍ DILATAC SPAR ASF ZÁLIVKOU PRUR DO 200MM2 | m | 135 | 0 | 0 |  |  | 0 | 0 |  | 0 | 3 |  |  | 0
PP |  |  |  | TESNENÍ DILATAC SPAR ASF ZÁLIVKOU PRUR DO 200MM2
VV |  |  |  | zalití spár (dl) 42+40+35+10+8 = 135,000 [A] Celkem: A = 135,000 [B] Celkem 135 = 135,000
TS |  |  |  | položka zahrnuje dodávku a osazení predepsaného materiálu, ocištení ploch spáry pred úpravou, ocištení okolí spáry po úprave nezahrnuje tesnící profil
SD |  | 990 |  | Likvidace odpadu vc. dopravy | [6 empty] | 0 | 0
P | 48 | R015111 | 901 | NEOCENOVAT - POPLATKY ZA LIKVIDACI ODPADU NEKONTAMINOVANÝCH - 17 05 04 VYTEŽENÉ ZEMINY A HORNINY - I. TRÍDA TEŽITELNOSTI VCETNE DOPRAVY | T | 13540.496 | 0 | 0 |  |  | 0 | 0 |  | 0 | 3 |  |  | 0
PP |  |  |  | Evidencní položka, Neocenovat v objektu SO/PS, položka se ocenuje pouze v objektu SO 90-90 Zpusob likvidace: recyklace, druhotné využití. Položka obsahuje: – veškeré poplatky provozovateli skládky, recyklacní linky nebo jiného zarízení na zpracování nebo likvidaci odpadu související s prevzetím, uložením, zpracováním nebo likvidací odpadu – náklady spojené s dopravou z místa stavby na místo prevzetí provozovatelem skládky, recyklacní linky nebo jiného zarízení na zpracování nebo likvidaci odpadu – náklady spojené s vyložením a manipulací s materiálem v míste skládky 2. Položka neobsahuje: – náklady spojené s naložením a manipulací materiálem 3. Zpusob merení: Tunou se rozumí hmotnost odpadu vytrídeného v souladu se zákonem c. 541/2020 Sb., o nakládání s odpady, v platném znení.
VV |  |  |  | odkopávky v míste bet. panelu (pl*tl*obj.hm) 602.8*0.25*2.1 = 316,470 [A] odkopávky v míste živicného krytu (pl*tl*obj.hm) 1377.2*0.15*2.1 = 433,818 [B] odkopávky mimo bet. panely a živ. kryt (pl*tl*obj.hm) 4712.4*0.3*2.1 = 2968,812 [C] odkopávky - sanace zemní pláne (pl*tl*obj.hm) (602.8+1377.2+4712.4+171+192)*0.5*2.1 = 7408,170 [D] odkopávky - rýhy pro trativody (dl*pl*obj.hm) 1512*0.3*2.1 = 952,560 [E] ornice (obj*obj.hm) (761.985-124.89)*2.1 = 1337,900 [F] uložení sypaniny (obj*obj.hm) -235*2.1 = -493,500 [G] odkopávky gabionová zed (obj.hm*(obj) 2.1*(335.38-41.92) = 616,266 [H] Celkem: A+B+C+D+E+F+G+H = 13540,496 [I] Celkem 13540,496 = 13540,496
TS
P | 49 | R015120 | 901 | NEOCENOVAT - POPLATKY ZA LIKVIDACI ODPADU NEKONTAMINOVANÝCH - 17 01 07 STAVEBNÍ A DEMOLICNÍ SUT VCETNE DOPRAVY | T | 178.64 | 0 | 0 |  |  | 0 | 0 |  | 0 | 3 |  |  | 0
PP |  |  |  | Evidencní položka, Neocenovat v objektu SO/PS, položka se ocenuje pouze v objektu SO 90-90 V prípade možnosti je u odpadu uprednostnována recyklace pred skládkováním. Položka obsahuje: – veškeré poplatky provozovateli skládky, recyklacní linky nebo jiného zarízení na zpracování nebo likvidaci odpadu související s prevzetím, uložením, zpracováním nebo likvidací odpadu – náklady spojené s dopravou z místa stavby na místo prevzetí provozovatelem skládky, recyklacní linky nebo jiného zarízení na zpracování nebo likvidaci odpadu – náklady spojené s vyložením a manipulací s materiálem v míste skládky 2. Položka neobsahuje: – náklady spojené s naložením a manipulací materiálem 3. Zpusob merení: Tunou se rozumí hmotnost odpadu vytrídeného v souladu se zákonem c. 541/2020 Sb., o nakládání s odpady, v platném znení.
VV |  |  |  | obruba (dl*pl*obj.hm) 20*0.1*2.2 = 4,400 [A] ŽB panely (pl*tl*obj.hm) 396*0.2*2.2 = 174,240 [B] Celkem: A+B = 178,640 [C] Celkem 178,64 = 178,640
TS
P | 50 | R015130 | 901 | NEOCENOVAT - POPLATKY ZA LIKVIDACI ODPADU NEKONTAMINOVANÝCH - 17 03 02 VYBOURANÝ ASFALTOVÝ BETON BEZ DEHTU VCETNE DOPRAVY | T | 302.984 | 0 | 0 |  |  | 0 | 0 |  | 0 | 3 |  |  | 0
PP |  |  |  | Evidencní položka, Neocenovat v objektu SO/PS, položka se ocenuje pouze v objektu SO 90-90 V prípade možnosti je u odpadu uprednostnována recyklace pred skládkováním. Položka obsahuje: – veškeré poplatky provozovateli skládky, recyklacní linky nebo jiného zarízení na zpracování nebo likvidaci odpadu související s prevzetím, uložením, zpracováním nebo likvidací odpadu – náklady spojené s dopravou z místa stavby na místo prevzetí provozovatelem skládky, recyklacní linky nebo jiného zarízení na zpracování nebo likvidaci odpadu – náklady spojené s vyložením a manipulací s materiálem v míste skládky 2. Položka neobsahuje: – náklady spojené s naložením a manipulací materiálem 3. Zpusob merení: Tunou se rozumí hmotnost odpadu vytrídeného v souladu se zákonem c. 541/2020 Sb., o nakládání s odpady, v platném znení.
VV |  |  |  | živicný odpad (obj*obj.hm) 137.72*2.2 = 302,984 [A] Celkem: A = 302,984 [B] Celkem 302,984 = 302,984
TS
P | 51 | R015240 | 901 | NEOCENOVAT - POPLATKY ZA LIKVIDACI ODPADU NEKONTAMINOVANÝCH - 20 03 01 SMESNÝ KOMUNÁLNÍ ODPAD, VCETNE DOPRAVY | T | 1 | 0 | 0 |  |  | 0 | 0 |  | 0 | 3 |  |  | 0
PP |  |  |  | Evidencní položka, Neocenovat v objektu SO/PS, položka se ocenuje pouze v objektu SO 90-90 Položka obsahuje: – veškeré poplatky provozovateli skládky, recyklacní linky nebo jiného zarízení na zpracování nebo likvidaci odpadu související s prevzetím, uložením, zpracováním nebo likvidací odpadu – náklady spojené s dopravou z místa stavby na místo prevzetí provozovatelem skládky, recyklacní linky nebo jiného zarízení na zpracování nebo likvidaci odpadu – náklady spojené s vyložením a manipulací s materiálem v míste skládky 2. Položka neobsahuje: – náklady spojené s naložením a manipulací materiálem 3. Zpusob merení: Tunou se rozumí hmotnost odpadu vytrídeného v souladu se zákonem c. 541/2020 Sb., o nakládání s odpady, v platném znení.
VV |  |  |  | 1 = 1,000 [A] Celkem: A = 1,000 [B] Celkem 1 = 1,000
TS
O2 |  | SO 01-18-04B |  | Prumyslový areál Studénka - rušení cásti vlecky | [6 empty] | 0 | 0
SD |  | 1 |  | Prípravné práce (a pridružené) | [6 empty] | 0 | 0
P | 1 | 11110 |  | ODSTRANENÍ TRAVIN | m2 | 7000 | 0 | 0 |  |  | 0 | 0 | OTSKP 2024 | 0 | 3 |  |  | 0
PP |  |  |  | ODSTRANENÍ TRAVIN
VV
TS
P | 2 | 11120 |  | ODSTRANENÍ KROVIN | m2 | 2000 | 0 | 0 |  |  | 0 | 0 | OTSKP 2024 | 0 | 3 |  |  | 0
PP |  |  |  | ODSTRANENÍ KROVIN
VV
TS
SD |  | 965 |  | Bourání, demontáže, odstranení drážních konstrukcí - vyjma úzkokolejek | [6 empty] | 0 | 0
P | 3 | 11316 |  | ODSTRANENÍ KRYTU ZPEVNENÝCH PLOCH ZE SILNICNÍCH DÍLCU | M3 | 4.5 | 0 | 0 |  |  | 0 | 0 | OTSKP 2024 | 0 | 3 |  |  | 0
PP |  |  |  | ODSTRANENÍ KRYTU ZPEVNENÝCH PLOCH ZE SILNICNÍCH DÍLCU
VV
TS
P | 4 | 965010 |  | ODSTRANENÍ KOLEJOVÉHO LOŽE A DRAŽNÍCH STEZEK | M3 | 2656 | 0 | 0 |  |  | 0 | 0 | OTSKP 2024 | 0 | 3 |  |  | 0
PP |  |  |  | ODSTRANENÍ KOLEJOVÉHO LOŽE A DRÁŽNÍCH STEZEK
VV
TS
P | 5 | 965112 |  | DEMONTÁŽ KOLEJE NA BETONOVÝCH PRAŽCÍCH DO KOLEJOVÝCH POLÍ S ODVOZEM NA MONTÁŽNÍ ZÁKLADNU BEZ NÁSLEDNÉHO ROZEBRÁNÍ | m | 1346 | 0 | 0 |  |  | 0 | 0 | OTSKP 2024 | 0 | 3 |  |  | 0
PP |  |  |  | DEMONTÁŽ KOLEJE NA BETONOVÝCH PRAŽCÍCH DO KOLEJOVÝCH POLÍ S ODVOZEM NA MONTÁŽNÍ ZÁKLADNU BEZ NÁSLEDNÉHO ROZEBRÁNÍ
VV
TS
P | 6 | 965222 |  | DEMONTÁŽ VÝHYBKOVÉ KONSTRUKCE NA DREVENÝCH PRAŽCÍCH DO KOLEJOVÝCH POLÍ S ODVOZEM NA MONTÁŽNÍ ZÁKLADNU BEZ NÁSLEDNÉHO ROZEBRÁNÍ | m | 75 | 0 | 0 |  |  | 0 | 0 | OTSKP 2024 | 0 | 3 |  |  | 0
PP |  |  |  | DEMONTÁŽ VÝHYBKOVÉ KONSTRUKCE NA DREVENÝCH PRAŽCÍCH DO KOLEJOVÝCH POLÍ S ODVOZEM NA MONTÁŽNÍ ZÁKLADNU BEZ NÁSLEDNÉHO ROZEBRÁNÍ
VV
TS
P | 7 | 965232 |  | DEMONTÁŽ VÝHYBKOVÉ KONSTRUKCE NA OCELOVÝCH PRAŽCÍCH DO KOLEJOVÝCH POLÍ S ODVOZEM NA MONTÁŽNÍ ZÁKLADNU BEZ NÁSLEDNÉHO ROZEBRÁNÍ | m | 450 | 0 | 0 |  |  | 0 | 0 | OTSKP 2024 | 0 | 3 |  |  | 0
PP |  |  |  | DEMONTÁŽ VÝHYBKOVÉ KONSTRUKCE NA OCELOVÝCH PRAŽCÍCH DO KOLEJOVÝCH POLÍ S ODVOZEM NA MONTÁŽNÍ ZÁKLADNU BEZ NÁSLEDNÉHO ROZEBRÁNÍ
VV
TS
P | 8 | 965441 |  | ODSTRANENÍ ZARÁŽEDLA KOLEJNICOVÉHO | KUS | 2 | 0 | 0 |  |  | 0 | 0 | OTSKP 2024 | 0 | 3 |  |  | 0
PP |  |  |  | ODSTRANENÍ ZARÁŽEDLA KOLEJNICOVÉHO S ODVOZEM NA MÍSTO V PRUM.AREÁLU STUDÉNKA (S ODVOZEM NA MÍSTO V PRUM.AREÁLU STUDÉNKA)
VV
TS
P | 9 | 96616 |  | BOURÁNÍ KONSTRUKCÍ ZE ŽELEZOBETONU | M3 | 36 | 0 | 0 |  |  | 0 | 0 | OTSKP 2024 | 0 | 3 |  |  | 0
PP |  |  |  | BOURÁNÍ KONSTRUKCÍ ZE ŽELEZOBETONU
VV
TS
P | 10 | 966188 |  | DEMONTÁŽ KONSTRUKCÍ KOVOVÝCH S ODVOZEM DO 20KM | T | 7 | 0 | 0 |  |  | 0 | 0 | OTSKP 2024 | 0 | 3 |  |  | 0
PP |  |  |  | DEMONTÁŽ KONSTRUKCÍ KOVOVÝCH S ODVOZEM DO 20KM (OSVETLOVACÍ STOŽÁRY A MYCÍ BRÁNA)
VV
TS
P | 15 | R11316 |  | PREMÍSTENÍ KRYTU ZPEVNENÝCH PLOCH ZE SILNICNÍCH DÍLCU - PRESUN STÁVAJÍCÍCH BET. PREFABRIKÁTU VC. NALOŽENÍ A SLOŽENÍ V MÍSTE AREÁLU | M3 | 900 | 0 | 0 |  |  | 0 | 0 |  | 0 | 3 |  |  | 0
PP |  |  |  | PREMÍSTENÍ KRYTU ZPEVNENÝCH PLOCH ZE SILNICNÍCH DÍLCU - PRESUN STÁVAJÍCÍCH BET. PREFABRIKÁTU VC. NALOŽENÍ A SLOŽENÍ V MÍSTE AREÁLU
VV
TS
SD |  | 990 |  | Likvidace odpadu vc. Dopravy | [6 empty] | 0 | 0
P | 11 | R015140 | 901 | NEOCENOVAT - POPLATKY ZA LIKVIDACI ODPADU NEKONTAMINOVANÝCH - 17 01 01 BETON Z DEMOLIC OBJEKTU, ZÁKLADU TV, KULY A SLOUPY VCETNE DOPRAVY | T | 86.4 | 0 | 0 |  |  | 0 | 0 |  | 0 | 3 |  |  | 0
PP |  |  |  | POPLATKY ZA LIKVIDACI ODPADU NEKONTAMINOVANÝCH - 17 01 01 BETON Z DEMOLIC OBJEKTU, ZÁKLADU TV, KULY A SLOUPY VCETNE DOPRAVY
VV
TS
P | 12 | R015150 | 901 | NEOCENOVAT - POPLATKY ZA LIKVIDACI ODPADU NEKONTAMINOVANÝCH - 17 05 08 ŠTERK Z KOLEJIŠTE VCETNE DOPRAVY | T | 3845 | 0 | 0 |  |  | 0 | 0 |  | 0 | 3 |  |  | 0
PP |  |  |  | POPLATKY ZA LIKVIDACI ODPADU NEKONTAMINOVANÝCH - 17 05 08 ŠTERK Z KOLEJIŠTE VCETNE DOPRAVY
VV
TS
P | 13 | R015510 | 901 | NEOCENOVAT - POPLATKY ZA LIKVIDACI ODPADU NEBEZPECNÝCH - 17 05 07* ŠTERK Z KOLEJIŠTE (VÝHYBKY) LOKÁLNE ZNECIŠTENÁ NEBEZPECNÝMI LÁTKAMI (NAPR. As, Pb) - SKLÁDKA S-NO, VCETNE | T | 773 | 0 | 0 |  |  | 0 | 0 |  | 0 | 3 |  |  | 0
PP |  |  |  | POPLATKY ZA LIKVIDACI ODPADU NEBEZPECNÝCH - 17 05 07* ŠTERK Z KOLEJIŠTE (VÝHYBKY) LOKÁLNE ZNECIŠTENÁ NEBEZPECNÝMI LÁTKAMI (NAPR. As, Pb) - SKLÁDKA S-NO, VCETNE DOPRAVY
VV
TS
P | 14 | R015511 | 901 | NEOCENOVAT - POPLATKY ZA LIKVIDACI ODPADU NEBEZPECNÝCH - 17 05 07* ŠTERK Z KOLEJIŠTE LOKÁLNE ZNECIŠTENÝ ROPNÝMI LÁTKAMI (VÝHYBKY) - BIODEGRADACE, VCETNE DOPRAVY | T | 962 | 0 | 0 |  |  | 0 | 0 |  | 0 | 3 |  |  | 0
PP |  |  |  | POPLATKY ZA LIKVIDACI ODPADU NEBEZPECNÝCH - 17 05 07* ŠTERK Z KOLEJIŠTE LOKÁLNE ZNECIŠTENÝ ROPNÝMI LÁTKAMI (VÝHYBKY) - BIODEGRADACE, VCETNE DOPRAVY
VV
TS

## SO 01-18-05
SŽDC05 | [14 empty] | 3
S | Stavba: | 20138.14 |  | Náhrada prejezdu P6501 v km 245,044 trati Prerov - Bohumín_zm13 | [6 empty] | D.2.1.8 | 0 | AspeEsticon | 0 | 2
O | Objekt: | D.2.1.8 |  | Pozemní komunikace | [9 empty] | 0.15 | 2
Typ | Poř. číslo | Kód položky | Varianta | Název položky | MJ | Množství | Jednotková hmotnost | Celková hmotnost |  |  | Jednotková cena |  | Cenové soustavy | 0.21
Dodávka
[9 empty] | Jednotková | Celkem | Jednotková | Celkem |  |  |  | Počet položek s nulovou cenou | 0
O1 |  | SO 01-18-05 |  | Úprava prstence okružní križovatky na silnici c.III/46418 | [6 empty] | 0 | 0
SD |  | 1 |  | Zemní práce | [6 empty] | 0 | 0
P | 1 | 1131AA |  | ODSTRANENÍ KRYTU ZPEVNENÝCH PLOCH Z BETONU VYZTUŽENÉHO - BEZ DOPRAVY | M3 | 21.125 | 0 | 0 |  |  | 0 | 0 | OTSKP 2024 | 0 | 3 |  |  | 0
PP |  |  |  | ODSTRANENÍ KRYTU ZPEVNENÝCH PLOCH Z BETONU VYZTUŽENÉHO - BEZ DOPRAVY
VV |  |  |  | odstranení bet. krytu (pl*tl) 84.5*0.25 = 21,125 [A] Celkem: A = 21,125 [B]
TS |  |  |  | Položka zahrnuje veškerou manipulaci s vybouranou sutí a s vybouranými hmotami, krome vodorovné dopravy, vc. uložení na skládku. Nezahrnuje poplatek za skládku, který se vykazuje v položce 0141** (s výjimkou malého množství bouraného materiálu, kde je možné poplatek zahrnout do jednotkové ceny bourání – tento fakt musí být uveden v doplnujícím textu k položce).
P | 2 | 11332A |  | ODSTRANENÍ PODKLADU ZPEVNENÝCH PLOCH Z KAMENIVA NESTMELENÉHO - BEZ DOPRAVY | M3 | 54.28 | 0 | 0 |  |  | 0 | 0 | OTSKP 2024 | 0 | 3 |  |  | 0
PP |  |  |  | ODSTRANENÍ PODKLADU ZPEVNENÝCH PLOCH Z KAMENIVA NESTMELENÉHO - BEZ DOPRAVY
VV |  |  |  | odkopávky podkladu (pl*tl) 135.7*0.4 = 54,280 [A] Celkem: A = 54,280 [B]
TS |  |  |  | Položka zahrnuje: - veškerou manipulaci s vybouranou sutí a s vybouranými hmotami, krome vodorovné dopravy, vc. uložení na skládku. Položka nezahrnuje: - vodorovnou dopravu - poplatek za skládku, který se vykazuje v položce 0141** (s výjimkou malého množství bouraného materiálu, kde je možné poplatek zahrnout do jednotkové ceny bourání – tento fakt musí být uveden v doplnujícím textu k položce).
P | 3 | 11352A |  | ODSTRANENÍ CHODNÍKOVÝCH A SILNICNÍCH OBRUBNÍKU BETONOVÝCH - BEZ DOPRAVY | m | 94.4 | 0 | 0 |  |  | 0 | 0 | OTSKP 2024 | 0 | 3 |  |  | 0
PP |  |  |  | ODSTRANENÍ CHODNÍKOVÝCH A SILNICNÍCH OBRUBNÍKU BETONOVÝCH - BEZ DOPRAVY
VV |  |  |  | obruba okolo stredového kruhu (dl) 40.9 = 40,900 [A] obruba okolo prstence(dl) 53.5 = 53,500 [B] Celkem: A+B = 94,400 [C]
TS |  |  |  | Položka zahrnuje veškerou manipulaci s vybouranou sutí a s vybouranými hmotami, krome vodorovné dopravy, vc. uložení na skládku. Nezahrnuje poplatek za skládku, který se vykazuje v položce 0141** (s výjimkou malého množství bouraného materiálu, kde je možné poplatek zahrnout do jednotkové ceny bourání – tento fakt musí být uveden v doplnujícím textu k položce).
P | 4 | 11356A |  | ODSTRANENÍ OBRUB Z DLAŽEBNÍCH KOSTEK DVOJITÝCH - BEZ DOPRAVY | m | 53.5 | 0 | 0 |  |  | 0 | 0 | OTSKP 2024 | 0 | 3 |  |  | 0
PP |  |  |  | ODSTRANENÍ OBRUB Z DLAŽEBNÍCH KOSTEK DVOJITÝCH - BEZ DOPRAVY
VV |  |  |  | dvojrádek okolo prstence (dl) 53.5 = 53,500 [A] Celkem: A = 53,500 [B]
TS |  |  |  | Položka zahrnuje veškerou manipulaci s vybouranou sutí a s vybouranými hmotami, krome vodorovné dopravy, vc. uložení na skládku. Nezahrnuje poplatek za skládku, který se vykazuje v položce 0141** (s výjimkou malého množství bouraného materiálu, kde je možné poplatek zahrnout do jednotkové ceny bourání – tento fakt musí být uveden v doplnujícím textu k položce).
P | 5 | 11372A |  | FRÉZOVÁNÍ ZPEVNENÝCH PLOCH ASFALTOVÝCH - BEZ DOPRAVY | M3 | 10.38 | 0 | 0 |  |  | 0 | 0 | OTSKP 2024 | 0 | 3 |  |  | 0
PP |  |  |  | FRÉZOVÁNÍ ZPEVNENÝCH PLOCH ASFALTOVÝCH - BEZ DOPRAVY
VV |  |  |  | frézování tl. 0,2m (pl*tl) 51.9*0.2 = 10,380 [A] Celkem: A = 10,380 [B]
TS |  |  |  | Položka zahrnuje veškerou manipulaci s vybouranou sutí a s vybouranými hmotami, krome vodorovné dopravy, vc. uložení na skládku. Nezahrnuje poplatek za skládku, který se vykazuje v položce 0141** (s výjimkou malého množství bouraného materiálu, kde je možné poplatek zahrnout do jednotkové ceny bourání – tento fakt musí být uveden v doplnujícím textu k položce).
P | 6 | 12273A |  | ODKOPÁVKY A PROKOPÁVKY OBECNÉ TR. I - BEZ DOPRAVY | M3 | 61.1 | 0 | 0 |  |  | 0 | 0 | OTSKP 2024 | 0 | 3 |  |  | 0
PP |  |  |  | ODKOPÁVKY A PROKOPÁVKY OBECNÉ TR. I - BEZ DOPRAVY
VV |  |  |  | sanace (pl*tl) 122.2*0.5 = 61,100 [A] Celkem: A = 61,100 [B]
TS |  |  |  | Položka zahrnuje: - svislou dopravu, premístení, preložení, manipulace s výkopkem - kompletní provedení vykopávky nezapažené i zapažené - ošetrení výkopište po celou dobu práce v nem vc. klimatických opatrení - ztížení vykopávek v blízkosti podzemního vedení, konstrukcí a objektu vc. jejich docasného zajištení - ztížení pod vodou, v okolí výbušnin, ve stísnených prostorech a pod. - príplatek za lepivost - težení po vrstvách, pásech a po jiných nutných cástech (figurách) - cerpání vody vc. cerpacích jímek, potrubí a pohotovostní cerpací soupravy (viz ustanovení k pol. 1151,2) - potrebné snížení hladiny podzemní vody - težení a rozpojování jednotlivých balvanu - vytahování a nošení výkopku - svahování a presvah. svahu do konecného tvaru, výmena hornin v podloží a v pláni znehodnocené klimatickými vlivy - rucní vykopávky, odstranení korenu a napadávek - pažení, vzeprení a rozeprení vc. prepažování (vyjma pažení záporového a štetových sten) - úpravu, ochranu a ocištení dna, základové spáry, sten a svahu - zhutnení podloží, prípadne i svahu vc. svahování - zrízení stupnu v podloží a lavic na svazích, není-li pro tyto práce zrízena samostatná položka - udržování výkopište a jeho ochrana proti vode - odvedení nebo obvedení vody v okolí výkopište a ve výkopišti - trídení výkopku - veškeré pomocné konstrukce umožnující provedení vykopávky (príjezdy, sjezdy, nájezdy, lešení, podper. konstr., premostení, zpevnené plochy, zakrytí a pod.) Položka nezahrnuje: - vodorovnou dopravu - nezahrnuje uložení zeminy (na skládku, do násypu) ani poplatky za skládku, vykazují se v položce c.0141**
P | 7 | 17110 |  | ULOŽENÍ SYPANINY DO NÁSYPU SE ZHUTNENÍM | M3 | 35.35 | 0 | 0 |  |  | 0 | 0 | OTSKP 2024 | 0 | 3 |  |  | 0
PP |  |  |  | ULOŽENÍ SYPANINY DO NÁSYPU SE ZHUTNENÍM
VV |  |  |  | uložení sypaniny do stredového ostrova (pl*tl) 70.7*0.5 = 35,350 [A] Celkem: A = 35,350 [B]
TS |  |  |  | položka zahrnuje: - kompletní provedení zemní konstrukce vc. výberu vhodného materiálu- úprava ukládaného materiálu vlhcením, trídením, promícháním nebo vysoušením, príp. jiné úpravy za úcelem zlepšení jeho mech. vlastností- hutnení i ruzné míry hutnení - ošetrení úložište po celou dobu práce v nem vc. klimatických opatrení- ztížení v okolí vedení, konstrukcí a objektu a jejich docasné zajištení- ztížení provádení vc. hutnení ve ztížených podmínkách a stísnených prostorech- ztížené ukládání sypaniny pod vodu- ukládání po vrstvách a po jiných nutných cástech (figurách) vc. dosypávek- spouštení a nošení materiálu- výmena cástí zemní konstrukce znehodnocené klimatickými vlivy- rucní hutnení a výpln jam a prohlubní v podloží- úprava, ocištení, ochrana a zhutnení podloží- svahování, hutnení a uzavírání povrchu svahu- zrízení lavic na svazích- udržování úložište a jeho ochrana proti vode- odvedení nebo obvedení vody v okolí úložište a v úložišti- veškeré pomocné konstrukce umožnující provedení zemní konstrukce (príjezdy, sjezdy, nájezdy, lešení, podperné konstrukce, premostení, zpevnené plochy, zakrytí a pod.)
P | 8 | 18232 |  | ROZPROSTRENÍ ORNICE V ROVINE V TL DO 0,15M | m2 | 70.7 | 0 | 0 |  |  | 0 | 0 | OTSKP 2024 | 0 | 3 |  |  | 0
PP |  |  |  | ROZPROSTRENÍ ORNICE V ROVINE V TL DO 0,15M
VV |  |  |  | rozprostrení ornice - stredový ostrov (pl) 70.7 = 70,700 [A] Celkem: A = 70,700 [B]
TS |  |  |  | položka zahrnuje: nutné premístení ornice z docasných skládek vzdálených do 50mrozprostrení ornice v predepsané tlouštce v rovine a ve svahu do 1: 5
SD |  | 2 |  | Zakládání | [6 empty] | 0 | 0
P | 9 | 21461C |  | SEPARACNÍ GEOTEXTILIE DO 300G/M2 | m2 | 122.2 | 0 | 0 |  |  | 0 | 0 | OTSKP 2024 | 0 | 3 |  |  | 0
PP |  |  |  | SEPARACNÍ GEOTEXTILIE DO 300G/M2
VV |  |  |  | sanace (pl) 122.2 = 122,200 [A] Celkem: A = 122,200 [B]
TS |  |  |  | Položka zahrnuje: - dodávku predepsané geotextilie - úpravu, ocištení a ochranu podkladu - prichycení k podkladu, prípadne zatížení - úpravy spoju a zajištení okraju - úpravy pro odvodnení - nutné presahy (nezapocítávají se do výmery) - mimostaveništní a vnitrostaveništní dopravu Položka nezahrnuje: - x
SD |  | 4 |  | Vodorovné konstrukce | [6 empty] | 0 | 0
P | 10 | 451366 |  | VÝZTUŽ PODKL VRSTEV Z KARI-SÍTÍ | T | 1.685 | 0 | 0 |  |  | 0 | 0 | OTSKP 2024 | 0 | 3 |  |  | 0
PP |  |  |  | VÝZTUŽ PODKL VRSTEV Z KARI-SÍTÍ
VV |  |  |  | KARI 6x100/100 - 2x vrstva (p*pl*hm) 2*146*0.00444 = 1,296 [A] Celkem: A = 1,296 [B] B * 1.3Koeficient množství = 1,685 [C]
TS |  |  |  | položka zahrnuje: - dodání betonárské výztuže v požadované kvalite, stríhání, rezání, ohýbání a spojování do všech požadovaných tvaru (vc. armakošu) a uložení s požadovaným zajištením polohy a krytí výztuže betonem- veškeré svary nebo jiné spoje výztuže- pomocné konstrukce a práce pro osazení a upevnení výztuže- zednické výpomoci pro montáž betonárské výztuže- úpravy výztuže pro osazení doplnkových konstrukcí- ochranu výztuže do doby jejího zabetonování- veškerá opatrení pro zajištení soudržnosti výztuže a betonu- vodivé propojení výztuže, které je soucástí ochrany konstrukce proti vlivum bludných proudu, vyvedení do merících skríní nebo míst pro merení bludných proudu- povrchovou antikorozní úpravu výztuže- separaci výztuže
SD |  | 5 |  | Komunikace pozemní | [6 empty] | 0 | 0
P | 11 | 56142G |  | SMESI Z KAMENIVA STMELENÉ CEMENTEM SC C 8/10 TL. DO 100MM | m2 | 151 | 0 | 0 |  |  | 0 | 0 | OTSKP 2024 | 0 | 3 |  |  | 0
PP |  |  |  | SMESI Z KAMENIVA STMELENÉ CEMENTEM SC C 8/10 TL. DO 100MM
VV |  |  |  | plocha prstence (pl) 122.2 = 122,200 [A] plocha komunikace (pl) 28.8 = 28,800 [B] Celkem: A+B = 151,000 [C]
TS |  |  |  | Položka zahrnuje: - dodání smesi v požadované kvalite - ocištení podkladu - uložení smesi dle predepsaného technologického predpisu a zhutnení vrstvy v predepsané tlouštce - zrízení vrstvy bez rozlišení šírky, pokládání vrstvy po etapách, vcetne pracovních spar a spoju - úpravu napojení, ukoncení - úpravu dilatacních spar vcetne predepsané výztuže Položka nezahrnuje: - postriky, nátery
P | 12 | 56330 |  | VOZOVKOVÉ VRSTVY ZE ŠTERKODRTI | M3 | 61.1 | 0 | 0 |  |  | 0 | 0 | OTSKP 2024 | 0 | 3 |  |  | 0
PP |  |  |  | VOZOVKOVÉ VRSTVY ZE ŠTERKODRTI
VV |  |  |  | sanace (obj) 61.1 = 61,100 [A] Celkem: A = 61,100 [B]
TS |  |  |  | - dodání kameniva predepsané kvality a zrnitosti- rozprostrení a zhutnení vrstvy v predepsané tlouštce- zrízení vrstvy bez rozlišení šírky, pokládání vrstvy po etapách- nezahrnuje postriky, nátery
P | 13 | 56335 |  | VOZOVKOVÉ VRSTVY ZE ŠTERKODRTI TL. DO 250MM | m2 | 122.2 | 0 | 0 |  |  | 0 | 0 | OTSKP 2024 | 0 | 3 |  |  | 0
PP |  |  |  | VOZOVKOVÉ VRSTVY ZE ŠTERKODRTI TL. DO 250MM
VV |  |  |  | plocha prstence (pl) 122.2 = 122,200 [A] Celkem: A = 122,200 [B]
TS |  |  |  | - dodání kameniva predepsané kvality a zrnitosti- rozprostrení a zhutnení vrstvy v predepsané tlouštce- zrízení vrstvy bez rozlišení šírky, pokládání vrstvy po etapách- nezahrnuje postriky, nátery
P | 14 | 572123 |  | INFILTRACNÍ POSTRIK Z EMULZE DO 1,0KG/M2 | m2 | 28.8 | 0 | 0 |  |  | 0 | 0 | OTSKP 2024 | 0 | 3 |  |  | 0
PP |  |  |  | INFILTRACNÍ POSTRIK Z EMULZE DO 1,0KG/M2
VV |  |  |  | plocha komunikace (pl) 28.8 = 28,800 [A] Celkem: A = 28,800 [B]
TS |  |  |  | - dodání všech predepsaných materiálu pro postriky v predepsaném množství- provedení dle predepsaného technologického predpisu- zrízení vrstvy bez rozlišení šírky, pokládání vrstvy po etapách- úpravu napojení, ukoncení
P | 15 | 572213 |  | SPOJOVACÍ POSTRIK Z EMULZE DO 0,5KG/M2 | m2 | 57.6 | 0 | 0 |  |  | 0 | 0 | OTSKP 2024 | 0 | 3 |  |  | 0
PP |  |  |  | SPOJOVACÍ POSTRIK Z EMULZE DO 0,5KG/M2
VV |  |  |  | plocha komunikace(pl) 2*28.8 = 57,600 [A] Celkem: A = 57,600 [B]
TS |  |  |  | - dodání všech predepsaných materiálu pro postriky v predepsaném množství- provedení dle predepsaného technologického predpisu- zrízení vrstvy bez rozlišení šírky, pokládání vrstvy po etapách- úpravu napojení, ukoncení
P | 16 | 574A34 |  | ASFALTOVÝ BETON PRO OBRUSNÉ VRSTVY ACO 11+ TL. 40MM | m2 | 28.8 | 0 | 0 |  |  | 0 | 0 | OTSKP 2024 | 0 | 3 |  |  | 0
PP |  |  |  | ASFALTOVÝ BETON PRO OBRUSNÉ VRSTVY ACO 11+ TL. 40MM
VV |  |  |  | plocha komunikace(pl) 28.8 = 28,800 [A] Celkem: A = 28,800 [B]
TS |  |  |  | - dodání smesi v požadované kvalite- ocištení podkladu- uložení smesi dle predepsaného technologického predpisu, zhutnení vrstvy v predepsané tlouštce- zrízení vrstvy bez rozlišení šírky, pokládání vrstvy po etapách, vcetne pracovních spar a spoju- úpravu napojení, ukoncení podél obrubníku, dilatacních zarízení, odvodnovacích proužku, odvodnovacu, vpustí, šachet a pod.- nezahrnuje postriky, nátery- nezahrnuje tesnení podél obrubníku, dilatacních zarízení, odvodnovacích proužku, odvodnovacu, vpustí, šachet a pod.
P | 17 | 574C56 |  | ASFALTOVÝ BETON PRO LOŽNÍ VRSTVY ACL 16+, 16S TL. 60MM | m2 | 28.8 | 0 | 0 |  |  | 0 | 0 | OTSKP 2024 | 0 | 3 |  |  | 0
PP |  |  |  | ASFALTOVÝ BETON PRO LOŽNÍ VRSTVY ACL 16+, 16S TL. 60MM
VV |  |  |  | plocha komunikace (pl) 28.8 = 28,800 [A] Celkem: A = 28,800 [B]
TS |  |  |  | - dodání smesi v požadované kvalite- ocištení podkladu- uložení smesi dle predepsaného technologického predpisu, zhutnení vrstvy v predepsané tlouštce- zrízení vrstvy bez rozlišení šírky, pokládání vrstvy po etapách, vcetne pracovních spar a spoju- úpravu napojení, ukoncení podél obrubníku, dilatacních zarízení, odvodnovacích proužku, odvodnovacu, vpustí, šachet a pod.- nezahrnuje postriky, nátery- nezahrnuje tesnení podél obrubníku, dilatacních zarízení, odvodnovacích proužku, odvodnovacu, vpustí, šachet a pod.
P | 18 | 574E46 |  | ASFALTOVÝ BETON PRO PODKLADNÍ VRSTVY ACP 16+, 16S TL. 50MM | m2 | 28.8 | 0 | 0 |  |  | 0 | 0 | OTSKP 2024 | 0 | 3 |  |  | 0
PP |  |  |  | ASFALTOVÝ BETON PRO PODKLADNÍ VRSTVY ACP 16+, 16S TL. 50MM
VV |  |  |  | plocha komunikace (pl) 28.8 = 28,800 [A] Celkem: A = 28,800 [B]
TS |  |  |  | - dodání smesi v požadované kvalite- ocištení podkladu- uložení smesi dle predepsaného technologického predpisu, zhutnení vrstvy v predepsané tlouštce- zrízení vrstvy bez rozlišení šírky, pokládání vrstvy po etapách, vcetne pracovních spar a spoju- úpravu napojení, ukoncení podél obrubníku, dilatacních zarízení, odvodnovacích proužku, odvodnovacu, vpustí, šachet a pod.- nezahrnuje postriky, nátery- nezahrnuje tesnení podél obrubníku, dilatacních zarízení, odvodnovacích proužku, odvodnovacu, vpustí, šachet a pod.
P | 19 | 58140 |  | CEMENTOBETONOVÝ KRYT DVOUVRSTVÝ VYZTUŽENÝ | M3 | 25.662 | 0 | 0 |  |  | 0 | 0 | OTSKP 2024 | 0 | 3 |  |  | 0
PP |  |  |  | CEMENTOBETONOVÝ KRYT DVOUVRSTVÝ VYZTUŽENÝ
VV |  |  |  | CB kryt (pl*tl) 122.2*0.21 = 25,662 [A] Celkem: A = 25,662 [B]
TS |  |  |  | - dodání smesi v požadované kvalite a výztuže v predepsaném množství- ocištení podkladu- uložení smesi a výztuže dle predepsaného technologického predpisu a zhutnení vrstvy v predepsané tlouštce- zrízení vrstvy bez rozlišení šírky, pokládání vrstvy po etapách, vcetne pracovních spar a spoju- úpravu napojení, ukoncení- úpravu dilatacních spar vcetne predepsané výztuže- úpravu povrchu krytu uvedenou v kapitole 7.10 CSN 73 6123-1- navrtání otvoru a osazení kotev a kluzných trnu v napojovacích spárách- nezahrnuje postriky, nátery
P | 20 | R1 |  | BEDNENÍ BETONOVÝCH KONSTRUKCÍ | m2 | 19.026 | 0 | 0 |  |  | 0 | 0 |  | 0 | 3 |  |  | 0
PP |  |  |  | BEDNENÍ BETONOVÝCH KONSTRUKCÍ
VV |  |  |  | bednení CB krytu (dl*tl) (55.7+34.9)*0.21 = 19,026 [A] Celkem: A = 19,026 [B]
TS |  |  |  | 1. Položka obsahuje: – všechny práce pro zrízení plne funkcního dláždeného bezpecnostního pásu s varovnými a vodicími prvky, tj. vcetne lože, ukoncení dlažby, její provedení do predepsaného tvaru a pohledové úpravy, výplne spar a otvoru apod. – dodání dlažeb a lože v požadované kvalite – ocištení podkladu, prípadne zrízení spojovací vrstvy – uložení smesi, dlažby nebo dílcu dle predepsaného technologického predpisu – zrízení vrstvy bez rozlišení šírky, pokládání vrstvy po etapách, vcetne pracovních spar a spoju – úpravu napojení, ukoncení a tesnení podél obrubníku, DILATACNÍích zarízení, odvodnovacích proužku, odvodnovacu, vpustí, šachet ap. – tesnení, tmelení a výpln spar a otvoru – úpravu dilatacních spar a povrchu vrstvy 2. Položka neobsahuje: – úpravu a hutnení podloží – podkladní a konstrukcní vrstvy 3. Zpusob merení: Merí se metr délkový.
P | 21 | R2 |  | VYZTUŽENÍ DILATACNÍCH SPÁR V CEMENTOBETONOVÉM KRYTU KLUZNÝMI TRNY PRUMERU 25 MM A DÉLKY 500 MM | KUS | 90 | 0 | 0 |  |  | 0 | 0 |  | 0 | 3 |  |  | 0
PP |  |  |  | VYZTUŽENÍ DILATACNÍCH SPÁR V CEMENTOBETONOVÉM KRYTU KLUZNÝMI TRNY PRUMERU 25 MM A DÉLKY 500 MM
VV |  |  |  | kluzné trny (ks) 9*10 = 90,000 [A] Celkem: A = 90,000 [B]
TS |  |  |  | zahrnuje veškeré náklady spojené s objednatelem požadovanými pracemi
SD |  | 6 |  | Úpravy povrchu, podlahy a osazování výplní | [6 empty] | 0 | 0
P | 22 | 62592 |  | ÚPRAVA POVRCHU BETONOVÝCH PLOCH A KONSTRUKCÍ - STRIÁŽ | m2 | 122.2 | 0 | 0 |  |  | 0 | 0 | OTSKP 2024 | 0 | 3 |  |  | 0
PP |  |  |  | ÚPRAVA POVRCHU BETONOVÝCH PLOCH A KONSTRUKCÍ - STRIÁŽ
VV |  |  |  | plocha prstence (pl) 122.2 = 122,200 [A] Celkem: A = 122,200 [B]
TS |  |  |  | položka zahrnuje: - provedení predepsané úpravy
SD |  | 9 |  | Ostatní konstrukce a práce, bourání | [6 empty] | 0 | 0
P | 23 | 917224 |  | SILNICNÍ A CHODNÍKOVÉ OBRUBY Z BETONOVÝCH OBRUBNÍKU ŠÍR 150MM | m | 90.6 | 0 | 0 |  |  | 0 | 0 | OTSKP 2024 | 0 | 3 |  |  | 0
PP |  |  |  | SILNICNÍ A CHODNÍKOVÉ OBRUBY Z BETONOVÝCH OBRUBNÍKU ŠÍR 150MM
VV |  |  |  | silnincí obruba 150/250/1000 (dl) 34.9 = 34,900 [A] snížená obruba 150/150/1000 (dl) 55.7 = 55,700 [B] Celkem: A+B = 90,600 [C]
TS |  |  |  | Položka zahrnuje: dodání a pokládku betonových obrubníku o rozmerech predepsaných zadávací dokumentacíbetonové lože i bocní betonovou operku.
P | 24 | 919122 |  | REZÁNÍ BETONOVÉHO KRYTU VOZOVEK TL DO 100MM | m | 30 | 0 | 0 |  |  | 0 | 0 | OTSKP 2024 | 0 | 3 |  |  | 0
PP |  |  |  | REZÁNÍ BETONOVÉHO KRYTU VOZOVEK TL DO 100MM
VV |  |  |  | rezání spár v CB krytu (dl) 10*3 = 30,000 [A] Celkem: A = 30,000 [B]
TS |  |  |  | položka zahrnuje rezání vozovkové vrstvy v predepsané tlouštce, vcetne spotreby vody
P | 25 | 931312 |  | TESNENÍ DILATAC SPAR ASF ZÁLIVKOU PRUR DO 200MM2 | m | 85.7 | 0 | 0 |  |  | 0 | 0 | OTSKP 2024 | 0 | 3 |  |  | 0
PP |  |  |  | TESNENÍ DILATAC SPAR ASF ZÁLIVKOU PRUR DO 200MM2
VV |  |  |  | tesnení spár v CB krytu (dl) 10*3 = 30,000 [A] zalití spár na styku se stávající komunikací (dl) 55.7 = 55,700 [B] Celkem: A+B = 85,700 [C]
TS |  |  |  | položka zahrnuje dodávku a osazení predepsaného materiálu, ocištení ploch spáry pred úpravou, ocištení okolí spáry po úpravenezahrnuje tesnící profil
SD |  | 990 |  | Likvidace odpadu vc. dopravy | [6 empty] | 0 | 0
P | 26 | R015111 | 901 | NEOCENOVAT - POPLATKY ZA LIKVIDACI ODPADU NEKONTAMINOVANÝCH - 17 05 04 VYTEŽENÉ ZEMINY A HORNINY - I. TRÍDA TEŽITELNOSTI VCETNE DOPRAVY | T | 168.063 | 0 | 0 |  |  | 0 | 0 |  | 0 | 3 |  |  | 0
PP |  |  |  | Evidencní položka, Neocenovat v objektu SO/PS, položka se ocenuje pouze v objektu SO 90-90 Zpusob likvidace: recyklace, druhotné využití. Položka obsahuje: – veškeré poplatky provozovateli skládky, recyklacní linky nebo jiného zarízení na zpracování nebo likvidaci odpadu související s prevzetím, uložením, zpracováním nebo likvidací odpadu – náklady spojené s dopravou z místa stavby na místo prevzetí provozovatelem skládky, recyklacní linky nebo jiného zarízení na zpracování nebo likvidaci odpadu – náklady spojené s vyložením a manipulací s materiálem v míste skládky 2. Položka neobsahuje: – náklady spojené s naložením a manipulací materiálem 3. Zpusob merení: Tunou se rozumí hmotnost odpadu vytrídeného v souladu se zákonem c. 541/2020 Sb., o nakládání s odpady, v platném znení.
VV |  |  |  | odkopávky (obj*obj.hm) (54.28-35.35)*2.1 = 39,753 [A] sanace (obj*obj.hm) 61.1*2.1 = 128,310 [B] Celkem: A+B = 168,063 [C]
TS
P | 27 | R015120 | 901 | NEOCENOVAT - POPLATKY ZA LIKVIDACI ODPADU NEKONTAMINOVANÝCH - 17 01 07 STAVEBNÍ A DEMOLICNÍ SUT VCETNE DOPRAVY | T | 78.694 | 0 | 0 |  |  | 0 | 0 |  | 0 | 3 |  |  | 0
PP |  |  |  | Evidencní položka, Neocenovat v objektu SO/PS, položka se ocenuje pouze v objektu SO 90-90 V prípade možnosti je u odpadu uprednostnována recyklace pred skládkováním. Položka obsahuje: – veškeré poplatky provozovateli skládky, recyklacní linky nebo jiného zarízení na zpracování nebo likvidaci odpadu související s prevzetím, uložením, zpracováním nebo likvidací odpadu – náklady spojené s dopravou z místa stavby na místo prevzetí provozovatelem skládky, recyklacní linky nebo jiného zarízení na zpracování nebo likvidaci odpadu – náklady spojené s vyložením a manipulací s materiálem v míste skládky 2. Položka neobsahuje: – náklady spojené s naložením a manipulací materiálem 3. Zpusob merení: Tunou se rozumí hmotnost odpadu vytrídeného v souladu se zákonem c. 541/2020 Sb., o nakládání s odpady, v platném znení.
VV |  |  |  | betonový kryt (obj*obj.hm) 25.662*2.4 = 61,589 [A] obruby (dl*pl*obj.hm) 94.4*0.07*2.2 = 14,538 [B] dvourádek (dl*š*tl*obj.hm) 53.5*0.1*0.2*2.4 = 2,568 [C] Celkem: A+B+C = 78,694 [D]
TS
P | 28 | R015130 | 901 | NEOCENOVAT - POPLATKY ZA LIKVIDACI ODPADU NEKONTAMINOVANÝCH - 17 03 02 VYBOURANÝ ASFALTOVÝ BETON BEZ DEHTU VCETNE DOPRAVY | T | 22.836 | 0 | 0 |  |  | 0 | 0 |  | 0 | 3 |  |  | 0
PP |  |  |  | Evidencní položka, Neocenovat v objektu SO/PS, položka se ocenuje pouze v objektu SO 90-90 V prípade možnosti je u odpadu uprednostnována recyklace pred skládkováním. Položka obsahuje: – veškeré poplatky provozovateli skládky, recyklacní linky nebo jiného zarízení na zpracování nebo likvidaci odpadu související s prevzetím, uložením, zpracováním nebo likvidací odpadu – náklady spojené s dopravou z místa stavby na místo prevzetí provozovatelem skládky, recyklacní linky nebo jiného zarízení na zpracování nebo likvidaci odpadu – náklady spojené s vyložením a manipulací s materiálem v míste skládky 2. Položka neobsahuje: – náklady spojené s naložením a manipulací materiálem 3. Zpusob merení: Tunou se rozumí hmotnost odpadu vytrídeného v souladu se zákonem c. 541/2020 Sb., o nakládání s odpady, v platném znení.
VV |  |  |  | živicný kryt (obj*obj.hm) 10.38*2.2 = 22,836 [A] Celkem: A = 22,836 [B]
TS
P | 29 | R015240 | 901 | NEOCENOVAT - POPLATKY ZA LIKVIDACI ODPADU NEKONTAMINOVANÝCH - 20 03 01 SMESNÝ KOMUNÁLNÍ ODPAD, VCETNE DOPRAVY | T | 1 | 0 | 0 |  |  | 0 | 0 |  | 0 | 3 |  |  | 0
PP |  |  |  | Evidencní položka, Neocenovat v objektu SO/PS, položka se ocenuje pouze v objektu SO 90-90 Položka obsahuje: – veškeré poplatky provozovateli skládky, recyklacní linky nebo jiného zarízení na zpracování nebo likvidaci odpadu související s prevzetím, uložením, zpracováním nebo likvidací odpadu – náklady spojené s dopravou z místa stavby na místo prevzetí provozovatelem skládky, recyklacní linky nebo jiného zarízení na zpracování nebo likvidaci odpadu – náklady spojené s vyložením a manipulací s materiálem v míste skládky 2. Položka neobsahuje: – náklady spojené s naložením a manipulací materiálem 3. Zpusob merení: Tunou se rozumí hmotnost odpadu vytrídeného v souladu se zákonem c. 541/2020 Sb., o nakládání s odpady, v platném znení.
VV |  |  |  | 1 = 1,000 [A] Celkem: A = 1,000 [B]
TS

## SO 02-15-01
SŽDC05 | [14 empty] | 3
S | Stavba: | 20138.14 |  | Náhrada prejezdu P6501 v km 245,044 trati Prerov - Bohumín_zm13 | [6 empty] | D.2.2.1 | 0 | AspeEsticon | 0 | 2
O | Objekt: | D.2.2.1 |  | Pozemní objekty budov | [9 empty] | 0.15 | 2
Typ | Poř. číslo | Kód položky | Varianta | Název položky | MJ | Množství | Jednotková hmotnost | Celková hmotnost |  |  | Jednotková cena |  | Cenové soustavy | 0.21
Dodávka
[9 empty] | Jednotková | Celkem | Jednotková | Celkem |  |  |  | Počet položek s nulovou cenou | 0
O1 |  | SO 02-15-01 |  | Releový domek u prejezdu v km 0,438 | [6 empty] | 0 | 0
SD |  | 1 |  | Zemní práce | [6 empty] | 0 | 0
P | 1 | 121112003 |  | Sejmutí ornice tl vrstvy do 200 mm rucne | m2 | 27.118 | 0 | 0 |  |  | 0 | 0 | CS ÚRS 2024 01 | 0 | 3 |  |  | 0
PP |  |  |  | Sejmutí ornice rucne pri souvislé ploše, tl. vrstvy do 200 mm
VV |  |  |  | (4.28*5.28)*1.2 plocha výkopu = 27,118 [A] Celkem: A = 27,118 [B]
TS
P | 2 | 122251102 |  | Odkopávky a prokopávky nezapažené v hornine trídy težitelnosti I skupiny 3 objem do 50 m3 strojne | M3 | 21.694 | 0 | 0 |  |  | 0 | 0 | CS ÚRS 2024 01 | 0 | 3 |  |  | 0
PP |  |  |  | Odkopávky a prokopávky nezapažené strojne v hornine trídy težitelnosti I skupiny 3 pres 20 do 50 m3
VV |  |  |  | (4.28*5.28*0.8)*1.2 plocha výkopu krát hloubka = 21,694 [A] Celkem: A = 21,694 [B]
TS
P | 4 | 171151103 |  | Uložení sypaniny z hornin soudržných do násypu zhutnených strojne | M3 | 3.701 | 0 | 0 |  |  | 0 | 0 | CS ÚRS 2024 01 | 0 | 3 |  |  | 0
PP |  |  |  | Uložení sypanin do násypu strojne s rozprostrením sypaniny ve vrstvách a s hrubým urovnáním zhutnených z hornin soudržných jakékoliv trídy težitelnosti
VV |  |  |  | ((22.58-7.16)*0.2)*1.2 plocha * tlouštka = 3,701 [A] Celkem: A = 3,701 [B]
TS
P | 15 | 58344121 |  | šterkodrt frakce 0/8 | T | 11.894 | 1 | 0 |  |  | 0 | 0 | CS ÚRS 2024 01 | 0 | 3 |  |  | 0
PP |  |  |  | šterkodrt frakce 0/8
VV |  |  |  | (2.678*3.701)*1.2 objemová hmotnost * metry krychlové = 11,894 [A] Celkem: A = 11,894 [B]
TS
SD |  | 2 |  | Zakládání | [6 empty] | 0 | 0
P | 3 | 13021010 |  | tyc ocelová kruhová žebírková DIN 488 jakost B500B (10 505) výztuž do betonu D 6mm | T | 0.09 | 1 | 0 |  |  | 0 | 0 | CS ÚRS 2024 01 | 0 | 3 |  |  | 0
PP |  |  |  | tyc ocelová kruhová žebírková DIN 488 jakost B500B (10 505) výztuž do betonu D 6mm
VV |  |  |  | 1*0.09 = 0,090 [A] Celkem: A = 0,090 [B]
TS
P | 5 | 275313711 |  | Základové patky z betonu tr. C 20/25 | M3 | 1 | 2.5019 | 0 |  |  | 0 | 0 | CS ÚRS 2024 01 | 0 | 3 |  |  | 0
PP |  |  |  | Základy z betonu prostého patky a bloky z betonu kamenem neprokládaného tr. C 20/25
VV |  |  |  | ((0.5*0.5*1)*4) rozmery patek * pocet = 1,000 [A] Celkem: A = 1,000 [B]
TS
P | 6 | 275361821 |  | Výztuž základových patek betonárskou ocelí 10 505 (R) | T | 0.09 | 1.0606 | 0 |  |  | 0 | 0 | CS ÚRS 2024 01 | 0 | 3 |  |  | 0
PP |  |  |  | Výztuž základu patek z betonárské oceli 10 505 (R)
VV |  |  |  | 1*0.09 = 0,090 [A] Celkem: A = 0,090 [B]
TS
P | 16 | 58932908 |  | beton C 20/25 X0 XC2 kamenivo frakce 0/8 | M3 | 1 | 2.429 | 0 |  |  | 0 | 0 | CS ÚRS 2024 01 | 0 | 3 |  |  | 0
PP |  |  |  | beton C 20/25 X0 XC2 kamenivo frakce 0/8
VV |  |  |  | ((0.5*0.5*1)*4) rozmery patek * pocet = 1,000 [A] Celkem: A = 1,000 [B]
TS
SD |  | 22-M |  | Montáže technologických zarízení pro dopravní stavby | [6 empty] | 0 | 0
P | 33 | R1-220110932 |  | Reléový domek (do 13m2) prefabrikovaný, izolovaný - dodávka | KUS | 1 | 0 | 0 |  |  | 0 | 0 |  | 0 | 3 |  |  | 0
PP |  |  |  | Montáž telefonního objektu venkovního [typu TO 68] se zhotovením plošiny z dlaždic,pripevnení objektu,propoj. prístroje s kabel. záverem ve skríni nebo domku,dodání,osazení a zapojení suchého clánku,ochrany pripojením na zemnící svorník skríne nebo hl. uzemnovací sbernici v domku,vyzkoušení,opravy náteru bez betonového základu na sklolaminátový domek
VV |  |  |  | 1 = 1,000 [A]
TS
P | 34 | R2-220110932 |  | Strešní nádstavba reléového domku - dodávka | KUS | 1 | 0 | 0 |  |  | 0 | 0 |  | 0 | 3 |  |  | 0
PP |  |  |  | Montáž telefonního objektu venkovního [typu TO 68] se zhotovením plošiny z dlaždic,pripevnení objektu,propoj. prístroje s kabel. záverem ve skríni nebo domku,dodání,osazení a zapojení suchého clánku,ochrany pripojením na zemnící svorník skríne nebo hl. uzemnovací sbernici v domku,vyzkoušení,opravy náteru bez betonového základu na sklolaminátový domek
VV |  |  |  | 1 = 1,000 [A]
TS
P | 35 | R3-220110932 |  | Reléový domek (do 13m2) prefabrikovaný, izolovaný - montáž | KUS | 1 | 0 | 0 |  |  | 0 | 0 |  | 0 | 3 |  |  | 0
PP |  |  |  | Montáž telefonního objektu venkovního [typu TO 68] se zhotovením plošiny z dlaždic,pripevnení objektu,propoj. prístroje s kabel. záverem ve skríni nebo domku,dodání,osazení a zapojení suchého clánku,ochrany pripojením na zemnící svorník skríne nebo hl. uzemnovací sbernici v domku,vyzkoušení,opravy náteru bez betonového základu na sklolaminátový domek
VV |  |  |  | 1 = 1,000 [A] Celkem: A = 1,000 [B]
TS
SD |  | 5 |  | Komunikace pozemní | [6 empty] | 0 | 0
P | 18 | 59245015 |  | dlažba zámková tvaru I 200x165x60mm prírodní | m2 | 29.615 | 0.113 | 0 |  |  | 0 | 0 | CS ÚRS 2024 01 | 0 | 3 |  |  | 0
PP |  |  |  | dlažba zámková tvaru I 200x165x60mm prírodní
VV |  |  |  | 23.96*1.2 plocha dlažby = 28,752 [A] Celkem: A = 28,752 [B] B * 1.03Koeficient množství = 29,615 [C]
TS
P | 19 | 596211110 |  | Kladení zámkové dlažby komunikací pro peší tl 60 mm skupiny A pl do 50 m2 | m2 | 28.752 | 0.08922 | 0 |  |  | 0 | 0 | CS ÚRS 2024 01 | 0 | 3 |  |  | 0
PP |  |  |  | Kladení dlažby z betonových zámkových dlaždic komunikací pro peší s ložem z kameniva teženého nebo drceného tl. do 40 mm, s vyplnením spár s dvojitým hutnením, vibrováním a se smetením prebytecného materiálu na krajnici tl. 60 mm skupiny A, pro plochy do 50 m2
VV |  |  |  | 23.96*1.2 plocha dlažby = 28,752 [A] Celkem: A = 28,752 [B]
TS
SD |  | 6 |  | Úpravy povrchu, podlahy a osazování výplní | [6 empty] | 0 | 0
P | 17 | 59217001 |  | obrubník betonový zahradní 1000x50x250mm | m | 36 | 0.028 | 0 |  |  | 0 | 0 | CS ÚRS 2024 01 | 0 | 3 |  |  | 0
PP |  |  |  | obrubník betonový zahradní 1000x50x250mm
VV |  |  |  | 30*1.2 = 36,000 [A] Celkem: A = 36,000 [B]
TS
P | 20 | 637311131 |  | Okapový chodník z betonových záhonových obrubníku lože beton | m | 36 | 0.12895 | 0 |  |  | 0 | 0 | CS ÚRS 2024 01 | 0 | 3 |  |  | 0
PP |  |  |  | Okapový chodník z obrubníku betonových zahradních, se zalitím spár cementovou maltou do lože z betonu prostého
VV |  |  |  | 30*1.2 = 36,000 [A] Celkem: A = 36,000 [B]
TS
SD |  | 764 |  | Konstrukce klempírské | [6 empty] | 0 | 0
P | 7 | 55344180 |  | žlab pulkruhový podokapní Pz 250mm | m | 13.344 | 0.00134 | 0 |  |  | 0 | 0 | CS ÚRS 2024 01 | 0 | 3 |  |  | 0
PP |  |  |  | žlab pulkruhový podokapní Pz 250mm
VV |  |  |  | 3.28*2+2.28*2 = 11,120 [A] Celkem: A = 11,120 [B] B * 1.2Koeficient množství = 13,344 [C]
TS
P | 8 | 55344209 |  | svod kruhový Pz 120mm | m | 6.792 | 0.00173 | 0 |  |  | 0 | 0 | CS ÚRS 2024 01 | 0 | 3 |  |  | 0
PP |  |  |  | svod kruhový Pz 120mm
VV |  |  |  | (2.83*2)*1.2 = 6,792 [A] Celkem: A = 6,792 [B]
TS
P | 9 | 55344241 |  | kotlík závesný pulkulatý Pz 250x80mm | KUS | 2 | 0.00271 | 0 |  |  | 0 | 0 | CS ÚRS 2024 01 | 0 | 3 |  |  | 0
PP |  |  |  | kotlík závesný pulkulatý Pz 250x80mm
VV |  |  |  | 2 = 2,000 [A] Celkem: A = 2,000 [B]
TS
P | 10 | 55344333 |  | objímka svodu Pz 120mm trn 200mm | KUS | 14 | 0.00038 | 0 |  |  | 0 | 0 | CS ÚRS 2024 01 | 0 | 3 |  |  | 0
PP |  |  |  | objímka svodu Pz 120mm trn 200mm
VV
TS
P | 11 | 55344348 |  | koleno kruhové 72° lisované Pz 100mm | KUS | 4 | 0.00092 | 0 |  |  | 0 | 0 | CS ÚRS 2024 01 | 0 | 3 |  |  | 0
PP |  |  |  | koleno kruhové 72° lisované Pz 100mm
VV
TS
P | 12 | 55344431 |  | odvadec deštové vody Pz 120mm do sudu | KUS | 2 | 0.00222 | 0 |  |  | 0 | 0 | CS ÚRS 2024 01 | 0 | 3 |  |  | 0
PP |  |  |  | odvadec deštové vody Pz 120mm do sudu
VV
TS
P | 13 | 55344520 |  | roh vnejší žlabový lisovaný 90° 250 Pz | KUS | 4 | 0.00136 | 0 |  |  | 0 | 0 | CS ÚRS 2024 01 | 0 | 3 |  |  | 0
PP |  |  |  | roh vnejší žlabový lisovaný 90° 250 Pz
VV |  |  |  | 4 = 4,000 [A] Celkem: A = 4,000 [B]
TS
P | 14 | 55344576 |  | hák žlabový Pz 250mm dl 485mm | KUS | 20 | 0.00085 | 0 |  |  | 0 | 0 | CS ÚRS 2024 01 | 0 | 3 |  |  | 0
PP |  |  |  | hák žlabový Pz 250mm dl 485mm
VV |  |  |  | 12+8 = 20,000 [A] Celkem: A = 20,000 [B]
TS
P | 21 | 764501103 |  | Montáž žlabu podokapního pulkulatého | m | 11.12 | 0 | 0 |  |  | 0 | 0 | CS ÚRS 2024 01 | 0 | 3 |  |  | 0
PP |  |  |  | Montáž žlabu podokapního pulkruhového žlabu
VV |  |  |  | 3.28*2+2.28*2 = 11,120 [A] Celkem: A = 11,120 [B]
TS
P | 22 | 764501105 |  | Montáž háku pro podokapní pulkulatý žlab | KUS | 20 | 0 | 0 |  |  | 0 | 0 | CS ÚRS 2024 01 | 0 | 3 |  |  | 0
PP |  |  |  | Montáž žlabu podokapního pulkruhového háku
VV
TS
P | 23 | 764501106 |  | Montáž hrdla pro podokapní pulkulatý žlab | KUS | 2 | 0 | 0 |  |  | 0 | 0 | CS ÚRS 2024 01 | 0 | 3 |  |  | 0
PP |  |  |  | Montáž žlabu podokapního pulkruhového hrdla
VV |  |  |  | 2 = 2,000 [A] Celkem: A = 2,000 [B]
TS
P | 24 | 764501107 |  | Montáž rohu nebo koutu pro podokapní pulkulatý žlab | KUS | 4 | 0 | 0 |  |  | 0 | 0 | CS ÚRS 2024 01 | 0 | 3 |  |  | 0
PP |  |  |  | Montáž žlabu podokapního pulkruhového rohu
VV |  |  |  | 4 = 4,000 [A] Celkem: A = 4,000 [B]
TS
P | 25 | 764501108 |  | Montáž kotlíku oválného (trychtýrového) pro podokapní žlab | KUS | 2 | 0 | 0 |  |  | 0 | 0 | CS ÚRS 2024 01 | 0 | 3 |  |  | 0
PP |  |  |  | Montáž žlabu podokapního pulkruhového kotlíku
VV
TS
P | 26 | 764508131 |  | Montáž kruhového svodu | m | 6.792 | 0 | 0 |  |  | 0 | 0 | CS ÚRS 2024 01 | 0 | 3 |  |  | 0
PP |  |  |  | Montáž svodu kruhového, prumeru svodu
VV |  |  |  | (2.83*2)*1.2 = 6,792 [A] Celkem: A = 6,792 [B]
TS
P | 27 | 764508132 |  | Montáž objímky kruhového svodu | KUS | 14 | 0 | 0 |  |  | 0 | 0 | CS ÚRS 2024 01 | 0 | 3 |  |  | 0
PP |  |  |  | Montáž svodu kruhového, prumeru objímek
VV |  |  |  | "6,7/0,5 delka / roztec" 14 = 14,000 [A] Celkem: A = 14,000 [B]
TS
P | 28 | 764508134 |  | Montáž horního dvojitého kolena kruhového svodu | KUS | 4 | 0 | 0 |  |  | 0 | 0 | CS ÚRS 2024 01 | 0 | 3 |  |  | 0
PP |  |  |  | Montáž svodu kruhového, prumeru kolen horních dvojitých
VV |  |  |  | 4 = 4,000 [A] Celkem: A = 4,000 [B]
TS
P | 29 | 764508137 |  | Montáž sklápecí výpusti vody kruhového svodu | KUS | 2 | 0 | 0 |  |  | 0 | 0 | CS ÚRS 2024 01 | 0 | 3 |  |  | 0
PP |  |  |  | Montáž svodu kruhového, prumeru výpusti vody
VV |  |  |  | 2 = 2,000 [A] Celkem: A = 2,000 [B]
TS
P | 31 | 998764101 |  | Presun hmot tonážní pro konstrukce klempírské v objektech v do 6 m | T | 0.067 | 0 | 0 |  |  | 0 | 0 | CS ÚRS 2024 01 | 0 | 3 |  |  | 0
PP |  |  |  | Presun hmot pro konstrukce klempírské stanovený z hmotnosti presunovaného materiálu vodorovná dopravní vzdálenost do 50 m v objektech výšky do 6 m
VV
TS
SD |  | 990 |  | Poplatky za skládky | [6 empty] | 0 | 0
P | 32 | R015111 | 901 | NEOCENOVAT - POPLATKY ZA LIKVIDACI ODPADU NEKONTAMINOVANÝCH - 17 05 04 VYTEŽENÉ ZEMINY A HORNINY - I. TRÍDA TEŽITELNOSTI VCETNE DOPRAVY | T | 58.574 | 0 | 0 |  |  | 0 | 0 |  | 0 | 3 |  |  | 0
PP |  |  |  | Evidencní položka, Neocenovat v objektu SO/PS, položka se ocenuje pouze v objektu SO 90-90 Zpusob likvidace: recyklace, druhotné využití.
VV |  |  |  | (2.25*21.694)*1.2 objemová hmotnost zeminy * metry krychlové zeminy = 58,574 [A]
TS |  |  |  | 1. Položka obsahuje: – veškeré poplatky provozovateli skládky, recyklacní linky nebo jiného zarízení na zpracování nebo likvidaci odpadu související s prevzetím, uložením, zpracováním nebo likvidací odpadu – náklady spojené s dopravou z místa stavby na místo prevzetí provozovatelem skládky, recyklacní linky nebo jiného zarízení na zpracování nebo likvidaci odpadu – náklady spojené s vyložením a manipulací s materiálem v míste skládky 2. Položka neobsahuje: – náklady spojené s naložením a manipulací materiálem 3. Zpusob merení: Tunou se rozumí hmotnost odpadu vytrídeného v souladu se zákonem c. 541/2020 Sb., o nakládání s odpady, v platném znení.
SD |  | 998 |  | Presun hmot | [6 empty] | 0 | 0
P | 30 | 998014011 |  | Presun hmot pro budovy jednopodlažní z betonových dílcu s nezdeným pláštem | T | 28.572 | 0 | 0 |  |  | 0 | 0 | CS ÚRS 2024 01 | 0 | 3 |  |  | 0
PP |  |  |  | Presun hmot pro budovy a haly obcanské výstavby, bydlení, výrobu a služby s nosnou svislou konstrukcí montovanou z dílcu betonových plošných nebo tycových s jakýmkoliv obvodovým pláštem krome vyzdívaného, i bez plášte vodorovná dopravní vzdálenost do 100 m, pro budovy a haly jednopodlažní
VV
TS

## SO 01-15-02
SŽDC05 | [14 empty] | 3
S | Stavba: | 20138.14 |  | Náhrada prejezdu P6501 v km 245,044 trati Prerov - Bohumín_zm13 | [6 empty] | D.2.2.5 | 0 | AspeEsticon | 0 | 2
O | Objekt: | D.2.2.5 |  | Demolice | [9 empty] | 0.15 | 2
Typ | Poř. číslo | Kód položky | Varianta | Název položky | MJ | Množství | Jednotková hmotnost | Celková hmotnost |  |  | Jednotková cena |  | Cenové soustavy | 0.21
Dodávka
[9 empty] | Jednotková | Celkem | Jednotková | Celkem |  |  |  | Počet položek s nulovou cenou | 0
O1 |  | SO 01-15-02 |  | Demolice haly a doprovodných objektu v prumyslovém areálu Studénka | [6 empty] | 0 | 0
SD |  | 1 |  | Zemní práce | [6 empty] | 0 | 0
P | 1 | 00572472 |  | osivo smes travní krajinná-rovinná | kg | 4.193 | 0.001 | 0 |  |  | 0 | 0 | CS ÚRS 2024 01 | 0 | 3 |  |  | 0
PP |  |  |  | osivo smes travní krajinná-rovinná
VV |  |  |  | 299.48*0.7 = 209,636 [A] A * 0.02Koeficient množství = 4,193 [B]
TS
P | 2 | 10371500 |  | substrát pro trávníky VL | M3 | 1.527 | 0.21 | 0 |  |  | 0 | 0 | CS ÚRS 2024 01 | 0 | 3 |  |  | 0
PP |  |  |  | substrát pro trávníky VL
VV |  |  |  | 299.48*0.1 = 29,948 [A] A * 0.051Koeficient množství = 1,527 [B]
TS
P | 3 | 174151101 |  | Zásyp jam, šachet rýh nebo kolem objektu sypaninou se zhutnením | M3 | 160.751 | 0 | 0 |  |  | 0 | 0 | CS ÚRS 2024 01 | 0 | 3 |  |  | 0
PP |  |  |  | Zásyp sypaninou z jakékoliv horniny strojne s uložením výkopku ve vrstvách se zhutnením jam, šachet, rýh nebo kolem objektu v techto vykopávkách
VV
TS
P | 4 | 181351003 |  | Rozprostrení ornice tl vrstvy do 200 mm pl do 100 m2 v rovine nebo ve svahu do 1:5 strojne | m2 | 299.48 | 0 | 0 |  |  | 0 | 0 | CS ÚRS 2024 01 | 0 | 3 |  |  | 0
PP |  |  |  | Rozprostrení a urovnání ornice v rovine nebo ve svahu sklonu do 1:5 strojne pri souvislé ploše do 100 m2, tl. vrstvy do 200 mm
VV |  |  |  | "Objekt rodinného domu" 278.62 základová deska (objekt RD) = 278,620 [A] "Sberník I." ((1.0*1.0)*6) = 6,000 [B] "Sberník II." ((1.0*1.0)*5) = 5,000 [C] "Plechová bouda" (3.4*2.9) = 9,860 [D] Celkem: A+B+C+D = 299,480 [E]
TS
P | 5 | 181411131 |  | Založení parkového trávníku výsevem pl do 1000 m2 v rovine a ve svahu do 1:5 | m2 | 299.48 | 0 | 0 |  |  | 0 | 0 | CS ÚRS 2024 01 | 0 | 3 |  |  | 0
PP |  |  |  | Založení trávníku na pude predem pripravené plochy do 1000 m2 výsevem vcetne utažení parkového v rovine nebo na svahu do 1:5
VV |  |  |  | 299.48 = 299,480 [A]
TS
P | 6 | 181951113 |  | Úprava pláne v hornine trídy težitelnosti II skupiny 4 a 5 bez zhutnení strojne | m2 | 299.48 | 0 | 0 |  |  | 0 | 0 | CS ÚRS 2024 01 | 0 | 3 |  |  | 0
PP |  |  |  | Úprava pláne vyrovnáním výškových rozdílu strojne v hornine trídy težitelnosti II, skupiny 4 a 5 bez zhutnení
VV |  |  |  | 299.48 = 299,480 [A]
TS
P | 7 | 182303111 |  | Doplnení zeminy nebo substrátu na travnatých plochách tl do 50 mm rovina v rovinne a svahu do 1:5 | m2 | 299.48 | 0 | 0 |  |  | 0 | 0 | CS ÚRS 2024 01 | 0 | 3 |  |  | 0
PP |  |  |  | Doplnení zeminy nebo substrátu na travnatých plochách tlouštky do 50 mm v rovine nebo na svahu do 1:5
VV |  |  |  | 299.48 = 299,480 [A]
TS
P | 8 | 185804215 |  | Vypletí záhonu trávníku po výsevu s naložením a odvozem odpadu do 20 km v rovine a svahu do 1:5 | m2 | 299.48 | 0 | 0 |  |  | 0 | 0 | CS ÚRS 2024 01 | 0 | 3 |  |  | 0
PP |  |  |  | Vypletí v rovine nebo na svahu do 1:5 trávníku po výsevu
VV |  |  |  | 299.48 = 299,480 [A]
TS
P | 9 | 58343872 |  | kamenivo drcené hrubé frakce 8/16 | T | 273.277 | 1 | 0 |  |  | 0 | 0 | CS ÚRS 2024 01 | 0 | 3 |  |  | 0
PP |  |  |  | kamenivo drcené hrubé frakce 8/16
VV |  |  |  | 160.751*1.7 = 273,277 [A]
TS
SD |  | 22-M |  | Montáže technologických zarízení pro dopravní stavby | [6 empty] | 0 | 0
P | 33 | R228260312 |  | Odpojení el.energie a sdelovacího zarízení | KPL | 1 | 0 | 0 |  |  | 0 | 0 |  | 0 | 3 |  |  | 0
PP |  |  |  | Odpojení el.energie a sdelovacího zarízení
VV |  |  |  | 1 = 1,000 [A]
TS
SD |  | 763 |  | Konstrukce suché výstavby | [6 empty] | 0 | 0
P | 10 | 763111811 |  | Demontáž SDK prícky s jednoduchou ocelovou nosnou konstrukcí opláštení jednoduché | m2 | 288.12 | 0 | 0 |  |  | 0 | 0 | CS ÚRS 2024 01 | 0 | 3 |  |  | 0
PP |  |  |  | Demontáž prícek ze sádrokartonových desek s nosnou konstrukcí z ocelových profilu jednoduchých, opláštení jednoduché
VV |  |  |  | 72.03*4 plocha prícek * pocet = 288,120 [A] Celkem: A = 288,120 [B]
TS
SD |  | 765 |  | Krytina skládaná | [6 empty] | 0 | 0
P | 11 | 765161801 |  | Demontáž krytiny z prírodní bridlice do suti | m2 | 331.1 | 0 | 0 |  |  | 0 | 0 | CS ÚRS 2024 01 | 0 | 3 |  |  | 0
PP |  |  |  | Demontáž krytiny z prírodní bridlice sklonu strechy do 30°, do suti
VV |  |  |  | (5.5*30.1)*2 = 331,100 [A]
TS
SD |  | 8 |  | Trubní vedení | [6 empty] | 0 | 0
P | 36 | R810351811 |  | Odpojení prípojek vodovodních a kanalizacních | KPL | 1 | 0 | 0 |  |  | 0 | 0 |  | 0 | 3 |  |  | 0
PP |  |  |  | Odpojení prípojek vodovodních a kanalizacních
VV |  |  |  | 1 = 1,000 [A]
TS
SD |  | 9 |  | Ostatní konstrukce a práce, bourání | [6 empty] | 0 | 0
P | 12 | 961055111 |  | Bourání základu ze ŽB | M3 | 280.926 | 0 | 0 |  |  | 0 | 0 | CS ÚRS 2024 01 | 0 | 3 |  |  | 0
PP |  |  |  | Bourání základu z betonu železového
VV |  |  |  | "Ocelová hala" (306.33*0.2)*1.2 plocha desky*tl. desky (ocel. hala) = 73,519 [A] (99*0.4*0.8)*1.2 bet. sokl (ocel. hala) = 38,016 [B] (0.24*30)*1.2 plocha * pocet výklenku, výklenek u soklu (ocel. hala) = 8,640 [C] "Objekt rodinného domu" (81.5*0.5*1.0)*1.2 základy (objekt RD) = 48,900 [D] (278.62*0.25)*1.2 základová deska (objekt RD) = 83,586 [E] "Sberník I." ((1.0*1.0*1.0)*6)*1.2 = 7,200 [F] "Sberník II." ((1.0*1.0*1.0)*5)*1.2 = 6,000 [G] "Plechová bouda" (3.4+2.9)*2*1.0 = 12,600 [H] (3.4*2.9)*0.25 = 2,465 [I] Celkem: A+B+C+D+E+F+G+H+I = 280,926 [J]
TS
P | 13 | 962031133 |  | Bourání prícek nebo prizdívek z cihel pálených tl pres 100 do 150 mm | m2 | 106.44 | 0 | 0 |  |  | 0 | 0 | CS ÚRS 2024 01 | 0 | 3 |  |  | 0
PP |  |  |  | Bourání prícek nebo prizdívek z cihel pálených plných nebo dutých, tl. pres 100 do 150 mm
VV |  |  |  | "Objekt rodinného domu" (7.45*8)*1.2 prícky (Objekt RD) = 71,520 [A] (29.1*1)*1.2 prícky (objekt RD) = 34,920 [B] Celkem: A+B = 106,440 [C]
TS
P | 14 | 962032254 |  | Bourání zdiva z tvárnic cementových na jakoukoli maltu pres 1 m3 | M3 | 327.63 | 0 | 0 |  |  | 0 | 0 | CS ÚRS 2024 01 | 0 | 3 |  |  | 0
PP |  |  |  | Bourání zdiva nadzákladového z cihel nebo tvárnic z tvárnic cementových, na maltu cementovou, objemu pres 1 m3
VV |  |  |  | "Objekt rodinného domu" (81.5*6.7*0.5)*1.2 zdivo (ojbekt RD) = 327,630 [A] Celkem: A = 327,630 [B]
TS
P | 15 | 962071711 |  | Bourání kovových, litinových nebo nýtovaných sloupu s patkou a hlavicí | T | 142.236 | 0 | 0 |  |  | 0 | 0 | CS ÚRS 2024 01 | 0 | 3 |  |  | 0
PP |  |  |  | Vybourání kovových sloupu s patkou a hlavicí vcetne snesení bez podchycení nosné konstrukce a bez odvozu sloupu litinových nebo nýtovaných
VV |  |  |  | "Ocelová hala" "(29*2)*1,2 Pocet sloupu (Ocel. hala)" "69,60*5,0 pocet sloupu * délka sloupu" 348*0.02*7.85 délka sloupu celkem * objemová hmotnost = 54,636 [A] "Sberník I." (((23.9*4*0.02)+(4.1*8*0.02)+(5.75*0.02)+(7.9*0.02)*1.2)*7.85) I profily (sberník I.) = 22,550 [B] ((26.269*4*0.02)*1.2)*7.85 telo sberníku (sberník I.) = 19,796 [C] "Sberník II." (((11.8*4*0.02)+(17.53*4*0.02))*1.2)*7.85 I profily (sberník II.) = 22,103 [D] ((30.72*4*0.02)*1.2)*7.85 telo sberníku (sberník II.) = 23,151 [E] Celkem: A+B+C+D+E = 142,236 [F]
TS
P | 16 | 963051113 |  | Bourání ŽB stropu deskových tl pres 80 mm | M3 | 167.172 | 0 | 0 |  |  | 0 | 0 | CS ÚRS 2024 01 | 0 | 3 |  |  | 0
PP |  |  |  | Bourání železobetonových stropu deskových, tl. pres 80 mm
VV |  |  |  | "Objekt rodinného domu" ((278.62*0.25)*2)*1.2 plocha*tlouštka (objekt RD) = 167,172 [A] Celkem: A = 167,172 [B]
TS
P | 17 | 966072121 |  | Demontáž opláštení sten ocelových kcí z tvarovaných ocelových plechu budov v do 6 m | m2 | 2721.936 | 0 | 0 |  |  | 0 | 0 | CS ÚRS 2024 01 | 0 | 3 |  |  | 0
PP |  |  |  | Demontáž opláštení sten ocelové konstrukce z tvarovaných ocelových plechu, výšky budovy do 6 m
VV |  |  |  | ((85*4.3)*2)*1.2 plocha delších stran (ocel. hala) = 877,200 [A] ((14.8*4.3)*2)*1.2 plocha kratších stran (ocel. hala) = 152,736 [B] ((8.1*85)*2)*1.2 plocha strechy = 1652,400 [C] (16.5*2)*1.2 plocha stítu = 39,600 [D] Celkem: A+B+C+D = 2721,936 [E]
TS
P | 18 | 968072245 |  | Vybourání kovových rámu oken jednoduchých vcetne krídel pl do 2 m2 | m2 | 4.32 | 0 | 0 |  |  | 0 | 0 | CS ÚRS 2024 01 | 0 | 3 |  |  | 0
PP |  |  |  | Vybourání kovových rámu oken s krídly, dverních zárubní, vrat, sten, ostení nebo obkladu okenních rámu s krídly jednoduchých, plochy do 2 m2
VV |  |  |  | (1.8*2)*1.2 dvere (ocel. hala) = 4,320 [A] Celkem: A = 4,320 [B]
TS
P | 19 | 968072246 |  | Vybourání kovových rámu oken jednoduchých vcetne krídel pl do 4 m2 | m2 | 197.88 | 0 | 0 |  |  | 0 | 0 | CS ÚRS 2024 01 | 0 | 3 |  |  | 0
PP |  |  |  | Vybourání kovových rámu oken s krídly, dverních zárubní, vrat, sten, ostení nebo obkladu okenních rámu s krídly jednoduchých, plochy do 4 m2
VV |  |  |  | (3*54)*1.2 okna (ocel. hala) = 194,400 [A] (2.9*1)*1.2 okna (ocel. hala) = 3,480 [B] Celkem: A+B = 197,880 [C]
TS
P | 20 | 968072247 |  | Vybourání kovových rámu oken jednoduchých vcetne krídel pl pres 4 m2 | m2 | 53.21 | 0 | 0 |  |  | 0 | 0 | CS ÚRS 2024 01 | 0 | 3 |  |  | 0
PP |  |  |  | Vybourání kovových rámu oken s krídly, dverních zárubní, vrat, sten, ostení nebo obkladu okenních rámu s krídly jednoduchých, plochy pres 4 m2
VV |  |  |  | 20.25+19.56+6.7+6.7 vrata (ocel. hala) = 53,210 [A] Celkem: A = 53,210 [B]
TS
P | 21 | 968082015 |  | Vybourání plastových rámu oken vcetne krídel plochy do 1 m2 | m2 | 2.5 | 0 | 0 |  |  | 0 | 0 | CS ÚRS 2024 01 | 0 | 3 |  |  | 0
PP |  |  |  | Vybourání plastových rámu oken s krídly, dverních zárubní, vrat rámu oken s krídly, plochy do 1 m2
VV |  |  |  | "objekt rodinného domu" 5*0.5 malé okna (objekt RD) = 2,500 [A] Celkem: A = 2,500 [B]
TS
P | 22 | 968082017 |  | Vybourání plastových rámu oken vcetne krídel plochy pres 2 do 4 m2 | m2 | 67.2 | 0 | 0 |  |  | 0 | 0 | CS ÚRS 2024 01 | 0 | 3 |  |  | 0
PP |  |  |  | Vybourání plastových rámu oken s krídly, dverních zárubní, vrat rámu oken s krídly, plochy pres 2 do 4 m2
VV |  |  |  | "objekt rodinného domu" 18*3.15 okna (objekt RD) = 56,700 [A] 5*2.1 menší okna (objekt RD) = 10,500 [B] Celkem: A+B = 67,200 [C]
TS
P | 23 | 968082022 |  | Vybourání plastových zárubní dverí plochy do 4 m2 | m2 | 7.37 | 0 | 0 |  |  | 0 | 0 | CS ÚRS 2024 01 | 0 | 3 |  |  | 0
PP |  |  |  | Vybourání plastových rámu oken s krídly, dverních zárubní, vrat dverních zárubní, plochy pres 2 do 4 m2
VV |  |  |  | 4.43+2.94 = 7,370 [A]
TS
SD |  | 990 |  | Poplatky za skládky | [6 empty] | 0 | 0
P | 25 | R015120 | 901 | NEOCENOVAT - POPLATKY ZA LIKVIDACI ODPADU NEKONTAMINOVANÝCH - 17 01 07 STAVEBNÍ A DEMOLICNÍ SUT VCETNE DOPRAVY | T | 10 | 0 | 0 |  |  | 0 | 0 |  | 0 | 3 |  |  | 0
PP |  |  |  | Evidencní položka, Neocenovat v objektu SO/PS, položka se ocenuje pouze v objektu SO 90-90 V prípade možnosti je u odpadu uprednostnována recyklace pred skládkováním.
VV |  |  |  | 5 ocel hala = 5,000 [A] 5 objekt RD = 5,000 [B] Celkem: A+B = 10,000 [C]
TS |  |  |  | 1. Položka obsahuje: – veškeré poplatky provozovateli skládky, recyklacní linky nebo jiného zarízení na zpracování nebo likvidaci odpadu související s prevzetím, uložením, zpracováním nebo likvidací odpadu – náklady spojené s dopravou z místa stavby na místo prevzetí provozovatelem skládky, recyklacní linky nebo jiného zarízení na zpracování nebo likvidaci odpadu – náklady spojené s vyložením a manipulací s materiálem v míste skládky 2. Položka neobsahuje: – náklady spojené s naložením a manipulací materiálem 3. Zpusob merení: Tunou se rozumí hmotnost odpadu vytrídeného v souladu se zákonem c. 541/2020 Sb., o nakládání s odpady, v platném znení.
P | 26 | R015121 | 901 | NEOCENOVAT - POPLATKY ZA LIKVIDACI ODPADU NEKONTAMINOVANÝCH - 17 09 04 SMESNÉ STAVEBNÍ A DEMOLICNÍ ODPADY Z INTERIÉRU BUDOV, RÁMY OKEN SE SKLENENOU VÝPLNÍ, VCETNE DOPRAVY | T | 521.994 | 0 | 0 |  |  | 0 | 0 |  | 0 | 3 |  |  | 0
PP |  |  |  | Evidencní položka, Neocenovat v objektu SO/PS, položka se ocenuje pouze v objektu SO 90-90 V prípade možnosti je u odpadu uprednostnována recyklace pred skládkováním.
VV |  |  |  | "Ocelová hala" "(4,32+197,88+53,21)*0,2 m3 oken a dverí (ocel. hala)" 51.082*7.85 ocel. hala = 400,994 [A] "Objekt rodinného domu" "(2,5+67,20+7,37)*0,2 m3 oken a dverí (objekt RD)" 15.414*7.85 objekt RD = 121,000 [B] Celkem: A+B = 521,994 [C]
TS |  |  |  | 1. Položka obsahuje: – veškeré poplatky provozovateli skládky, recyklacní linky nebo jiného zarízení na zpracování nebo likvidaci odpadu související s prevzetím, uložením, zpracováním nebo likvidací odpadu – náklady spojené s dopravou z místa stavby na místo prevzetí provozovatelem skládky, recyklacní linky nebo jiného zarízení na zpracování nebo likvidaci odpadu – náklady spojené s vyložením a manipulací s materiálem v míste skládky 2. Položka neobsahuje: – náklady spojené s naložením a manipulací materiálem 3. Zpusob merení: Tunou se rozumí hmotnost odpadu vytrídeného v souladu se zákonem c. 541/2020 Sb., o nakládání s odpady, v platném znení.
P | 27 | R015123 | 901 | NEOCENOVAT - POPLATKY ZA LIKVIDACI ODPADU NEKONTAMINOVANÝCH - 17 08 02 STAVEBNÍ MATERIÁLY NA BÁZI SÁDRY, VCETNE DOPRAVY | T | 0.121 | 0 | 0 |  |  | 0 | 0 |  | 0 | 3 |  |  | 0
PP |  |  |  | Evidencní položka, Neocenovat v objektu SO/PS, položka se ocenuje pouze v objektu SO 90-90 V prípade možnosti je u odpadu uprednostnována recyklace pred skládkováním.
VV |  |  |  | 288.120*0.02*0.021 ocel. hala = 0,121 [A] Celkem: A = 0,121 [B]
TS |  |  |  | 1. Položka obsahuje: – veškeré poplatky provozovateli skládky, recyklacní linky nebo jiného zarízení na zpracování nebo likvidaci odpadu související s prevzetím, uložením, zpracováním nebo likvidací odpadu – náklady spojené s dopravou z místa stavby na místo prevzetí provozovatelem skládky, recyklacní linky nebo jiného zarízení na zpracování nebo likvidaci odpadu – náklady spojené s vyložením a manipulací s materiálem v míste skládky 2. Položka neobsahuje: – náklady spojené s naložením a manipulací materiálem 3. Zpusob merení: Tunou se rozumí hmotnost odpadu vytrídeného v souladu se zákonem c. 541/2020 Sb., o nakládání s odpady, v platném znení.
P | 28 | R015140 | 901 | NEOCENOVAT - POPLATKY ZA LIKVIDACI ODPADU NEKONTAMINOVANÝCH - 17 01 01 BETON Z DEMOLIC OBJEKTU, ZÁKLADU TV, KULY A SLOUPY VCETNE DOPRAVY | T | 1769.775 | 0 | 0 |  |  | 0 | 0 |  | 0 | 3 |  |  | 0
PP |  |  |  | Evidencní položka, Neocenovat v objektu SO/PS, položka se ocenuje pouze v objektu SO 90-90 V prípade možnosti je u odpadu uprednostnována recyklace pred skládkováním.
VV |  |  |  | "Ocelová hala" 120.175*2.5 ocel. hala = 300,438 [A] "Objekt rodinného domu" 132.486*2.5 základy (objekt RD) = 331,215 [B] 327.630*2.0 zdivo obvodové (objekt RD) = 655,260 [C] (106.44*0.15)*2.0 prícky (objekt RD) = 31,932 [D] 167.172*2.5 stropy (objekt RD) = 417,930 [E] "Sberník I." 7.2*2.5 základy (sberník I.) = 18,000 [F] "Sberník II." 6.0*2.5 základy (sberník II.) = 15,000 [G] Celkem: A+B+C+D+E+F+G = 1769,775 [H]
TS |  |  |  | 1. Položka obsahuje: – veškeré poplatky provozovateli skládky, recyklacní linky nebo jiného zarízení na zpracování nebo likvidaci odpadu související s prevzetím, uložením, zpracováním nebo likvidací odpadu – náklady spojené s dopravou z místa stavby na místo prevzetí provozovatelem skládky, recyklacní linky nebo jiného zarízení na zpracování nebo likvidaci odpadu – náklady spojené s vyložením a manipulací s materiálem v míste skládky 2. Položka neobsahuje: – náklady spojené s naložením a manipulací materiálem 3. Zpusob merení: Tunou se rozumí hmotnost odpadu vytrídeného v souladu se zákonem c. 541/2020 Sb., o nakládání s odpady, v platném znení.
P | 29 | R015240 | 901 | NEOCENOVAT - POPLATKY ZA LIKVIDACI ODPADU NEKONTAMINOVANÝCH - 20 03 01 SMESNÝ KOMUNÁLNÍ ODPAD, VCETNE DOPRAVY | T | 10 | 0 | 0 |  |  | 0 | 0 |  | 0 | 3 |  |  | 0
PP |  |  |  | Evidencní položka, Neocenovat v objektu SO/PS, položka se ocenuje pouze v objektu SO 90-90
VV |  |  |  | 5 ocel hala = 5,000 [A] 5 objekt RD = 5,000 [B] Celkem: A+B+C = 0,000 [D]
TS |  |  |  | 1. Položka obsahuje: – veškeré poplatky provozovateli skládky, recyklacní linky nebo jiného zarízení na zpracování nebo likvidaci odpadu související s prevzetím, uložením, zpracováním nebo likvidací odpadu – náklady spojené s dopravou z místa stavby na místo prevzetí provozovatelem skládky, recyklacní linky nebo jiného zarízení na zpracování nebo likvidaci odpadu – náklady spojené s vyložením a manipulací s materiálem v míste skládky 2. Položka neobsahuje: – náklady spojené s naložením a manipulací materiálem 3. Zpusob merení: Tunou se rozumí hmotnost odpadu vytrídeného v souladu se zákonem c. 541/2020 Sb., o nakládání s odpady, v platném znení.
P | 30 | R015810 | 901 | NEOCENOVAT - POPLATKY ZA LIKVIDACI ODPADU NEKONTAMINOVANÝCH - 17 04 05 - ŽELEZNÝ A OCELOVÝ ŠROT, VCETNE DOPRAVY | T | 142.236 | 0 | 0 |  |  | 0 | 0 |  | 0 | 3 |  |  | 0
PP |  |  |  | Evidencní položka, neocenovat v objektu SO/PS, položka se ocenuje pouze v objektu SO 90-90. Druhotná surovina - výkup
VV |  |  |  | "Ocelová hala" 54.636 ocel. hala = 54,636 [A] "Sberník I." 42.346 celk. sberník I. = 42,346 [B] "Sberník II." 45.254 celk. sberník II. = 45,254 [C] Celkem: A+B+C = 142,236 [D]
TS |  |  |  | 1. Položka obsahuje: – veškeré poplatky provozovateli skládky, recyklacní linky nebo jiného zarízení na zpracování nebo likvidaci odpadu související s prevzetím, uložením, zpracováním nebo likvidací odpadu – náklady spojené s dopravou z místa stavby na místo prevzetí provozovatelem skládky, recyklacní linky nebo jiného zarízení na zpracování nebo likvidaci odpadu – náklady spojené s vyložením a manipulací s materiálem v míste skládky 2. Položka neobsahuje: – náklady spojené s naložením a manipulací materiálem 3. Zpusob merení: Tunou se rozumí hmotnost odpadu vytrídeného v souladu se zákonem c. 541/2020 Sb., o nakládání s odpady, v platném znení.
P | 31 | R015890 | 901 | NEOCENOVAT - POPLATKY ZA LIKVIDACI ODPADU NEKONTAMINOVANÝCH - 17 04 11 - KABELY A VODICE BEZ NEBEZPECNÝCH LÁTEK, VCETNE DOPRAVY | T | 2 | 0 | 0 |  |  | 0 | 0 |  | 0 | 3 |  |  | 0
PP |  |  |  | Evidencní položka, neocenovat v objektu SO/PS, položka se ocenuje pouze v objektu SO 90-90. Druhotná surovina - výkup
VV |  |  |  | 1 ocel hala = 1,000 [A] 1 objekt RD = 1,000 [B] Celkem: A+B+C = 0,000 [D]
TS |  |  |  | 1. Položka obsahuje: – veškeré poplatky provozovateli skládky, recyklacní linky nebo jiného zarízení na zpracování nebo likvidaci odpadu související s prevzetím, uložením, zpracováním nebo likvidací odpadu – náklady spojené s dopravou z místa stavby na místo prevzetí provozovatelem skládky, recyklacní linky nebo jiného zarízení na zpracování nebo likvidaci odpadu – náklady spojené s vyložením a manipulací s materiálem v míste skládky 2. Položka neobsahuje: – náklady spojené s naložením a manipulací materiálem 3. Zpusob merení: Tunou se rozumí hmotnost odpadu vytrídeného v souladu se zákonem c. 541/2020 Sb., o nakládání s odpady, v platném znení.
SD |  | 997 |  | Presun objektu | [6 empty] | 0 | 0
P | 24 | 997006511 |  | Vodorovná doprava suti s naložením a složením na skládku do 100 m | T | 1957.582 | 0 | 0 |  |  | 0 | 0 | CS ÚRS 2024 01 | 0 | 3 |  |  | 0
PP |  |  |  | Vodorovná doprava suti na skládku s naložením na dopravní prostredek a složením do 100 m
VV
TS
P | 32 | R1997006512 |  | Vodorovné presunutí kotce pro psy pres 100 m do 1 km | KPL | 1 | 0 | 0 |  |  | 0 | 0 |  | 0 | 3 |  |  | 0
PP |  |  |  | Vodorovné presunutí kotce pro psy pres 100 m do 1 km
VV |  |  |  | 1 kotec pro psy = 1,000 [A] Celkem: A = 1,000 [B]
TS
P | 34 | R2997006512 |  | Vodorovné presunutí plechové boudy pres 100 m do 1 km | KPL | 1 | 0 | 0 |  |  | 0 | 0 |  | 0 | 3 |  |  | 0
PP |  |  |  | Vodorovné presunutí plechové boudy pres 100 m do 1 km
VV |  |  |  | 1 plechová bouda = 1,000 [A] Celkem: A = 1,000 [B]
TS
P | 35 | R3997006512 |  | Vodorovné presunutí sociálního zarízení pres 100 m do 1 km | KPL | 1 | 0 | 0 |  |  | 0 | 0 |  | 0 | 3 |  |  | 0
PP |  |  |  | Vodorovné presunutí sociálního zarízení pres 100 m do 1 km
VV |  |  |  | 1 kus = 1,000 [A] Celkem: A = 1,000 [B]
TS

## SO 01-15-01
SŽDC05 | [14 empty] | 3
S | Stavba: | 20138.14 |  | Náhrada prejezdu P6501 v km 245,044 trati Prerov - Bohumín_zm13 | [6 empty] | D.2.2.6 | 0 | AspeEsticon | 0 | 2
O | Objekt: | D.2.2.6 |  | Drobná architektura | [9 empty] | 0.15 | 2
Typ | Poř. číslo | Kód položky | Varianta | Název položky | MJ | Množství | Jednotková hmotnost | Celková hmotnost |  |  | Jednotková cena |  | Cenové soustavy | 0.21
Dodávka
[9 empty] | Jednotková | Celkem | Jednotková | Celkem |  |  |  | Počet položek s nulovou cenou | 0
O1 |  | SO 01-15-01 |  | Oplocení v prumyslovém areálu Studénka | [6 empty] | 0 | 0
SD |  | 1 |  | Zemní práce | [6 empty] | 0 | 0
P | 1 | 121151123 |  | Sejmutí ornice plochy pres 500 m2 tl vrstvy do 200 mm strojne | m2 | 740.573 | 0 | 0 |  |  | 0 | 0 |  | 0 | 3 |  |  | 0
PP
VV |  |  |  | "((759,38+119,12+145,81+97,77)*0,55)*1,2 `plocha výkopu" "Soucet 740,573" Celkem 740,573 = 740,573
TS
P | 2 | 131151100 |  | Hloubení jam nezapažených v hornine trídy težitelnosti I skupiny 1 a 2 objem do 20 m3 strojne | M3 | 179.28 | 0 | 0 |  |  | 0 | 0 |  | 0 | 3 |  |  | 0
PP
VV |  |  |  | "17+12+24+12+1+5+49+116+80+55 pocet patek (severní cást)" "376 pocet patek (jižní cást)" "371+376 pocet patek celkem" "((0,5*0,5*0,8)*747)*1,2 `jedna patka * pocet patek" "Soucet 179,28" Celkem 179,28 = 179,280
TS
P | 3 | 171151103 |  | Uložení sypaniny z hornin soudržných do násypu zhutnených strojne | M3 | 179.28 | 0 | 0 |  |  | 0 | 0 |  | 0 | 3 |  |  | 0
PP
VV |  |  |  | "((0,5*0,5*0,8)*747)*1,2 `jedna patka * pocet patek" "Soucet 179,28" Celkem 179,28 = 179,280
TS
P | 12 | 58343810 |  | kamenivo drcené hrubé frakce 4/8 | T | 191.994 | 0 | 0 |  |  | 0 | 0 |  | 0 | 3 |  |  | 0
PP
VV |  |  |  | "((713*2+1*1+11*2,5)*0,55*0,1" "79,998*2,4" "Soucet 191,994" Celkem 191,994 = 191,994
TS
SD |  | 2 |  | Zakládání | [6 empty] | 0 | 0
P | 4 | 271542211 |  | Podsyp pod základové konstrukce se zhutnením z netrídené šterkodrte | M3 | 11.205 | 0 | 0 |  |  | 0 | 0 |  | 0 | 3 |  |  | 0
PP
VV |  |  |  | "((0,5*0,5*0,05)*747)*1,2 `jedna podsyp * pocet podsypu" "Soucet 11,205" Celkem 11,205 = 11,205
TS
P | 5 | 275313611 |  | Základové patky z betonu tr. C 16/20 | M3 | 179.28 | 0 | 0 |  |  | 0 | 0 |  | 0 | 3 |  |  | 0
PP
VV |  |  |  | "((0,5*0,5*0,8)*747)*1,2 `jedna patka * pocet patek" "Soucet 179,28" Celkem 179,28 = 179,280
TS
P | 13 | 58344121 |  | šterkodrt frakce 0/8 | T | 33.615 | 0 | 0 |  |  | 0 | 0 |  | 0 | 3 |  |  | 0
PP
VV |  |  |  | "((0,5*0,5*0,05)*747)*1,2 jedna podsyp * pocet podsypu" "11,205*3 `m3 na tuny" "Soucet 33,615" Celkem 33,615 = 33,615
TS
P | 14 | 58932563 |  | beton C 16/20 X0,XC1 kamenivo frakce 0/8 | M3 | 179.28 | 0 | 0 |  |  | 0 | 0 |  | 0 | 3 |  |  | 0
PP
VV |  |  |  | "((0,5*0,5*0,8)*747)*1,2 `jedna patka * pocet patek" "Soucet 179,28" Celkem 179,28 = 179,280
TS
SD |  | 3 |  | Svislé a kompletní konstrukce | [6 empty] | 0 | 0
P | 6 | 31324836 |  | plotový jednostranný bavolet dl 200-400mm pro 2-3 dráty na profilovaný sloupek D 60-70mm povrchová úprava Al komaxit | KUS | 747 | 0 | 0 |  |  | 0 | 0 |  | 0 | 3 |  |  | 0
PP
VV |  |  |  | "747" "Soucet 747" Celkem 747 = 747,000
TS
P | 7 | 31478001 |  | drát ostnatý D 2mm | m | 1454.77 | 0 | 0 |  |  | 0 | 0 |  | 0 | 3 |  |  | 0
PP
VV |  |  |  | "1454,77" "Soucet 1454,77" Celkem 1454,77 = 1454,770
TS
P | 8 | 348172118 |  | Montáž vjezdových bran samonosných jednokrídlových pl pres 15 m2 | KUS | 10 | 0 | 0 |  |  | 0 | 0 |  | 0 | 3 |  |  | 0
PP
VV |  |  |  | "10" "Soucet 10" Celkem 10 = 10,000
TS
P | 9 | 348401320 |  | Rozvinutí, montáž a napnutí ostnatého drátu | m | 1454.77 | 0 | 0 |  |  | 0 | 0 |  | 0 | 3 |  |  | 0
PP
VV |  |  |  | "1454,77" "Soucet 1454,77" Celkem 1454,77 = 1454,770
TS
P | 10 | 348401411 |  | Montáž jednostranného bavoletu na oplocení | KUS | 747 | 0 | 0 |  |  | 0 | 0 |  | 0 | 3 |  |  | 0
PP
VV |  |  |  | "747" "Soucet 747" Celkem 747 = 747,000
TS
P | 11 | 55342052 |  | sada pro pojezdovou bránu š do 6,5m | SADA | 10 | 0 | 0 |  |  | 0 | 0 |  | 0 | 3 |  |  | 0
PP
VV |  |  |  | "10" Celkem 10 = 10,000
TS
P | 20 | R1059231047 |  | sloupek betonový plotový koncový pro skládané plné ploty barevný 105x160x2900mm | KUS | 67 | 0 | 0 |  |  | 0 | 0 |  | 0 | 3 |  |  | 0
PP
VV |  |  |  | "67" Celkem 67 = 67,000
TS
P | 21 | R1348121121 |  | Osazování bet. desek plotových 300x50x1955 mm | KUS | 4928 | 0 | 0 |  |  | 0 | 0 |  | 0 | 3 |  |  | 0
PP
VV |  |  |  | "14+10+21+11+0+4+48+103+70+58 pocet polí (severní cást)" "365 pocet polí (jižní cást)" "339+365 pocet všech polí" "704*7 `pocet všech polí * pocet panelu v poli" "Soucet 4928" Celkem 4928 = 4928,000
TS
P | 22 | R259232544 |  | betonová plotová deska 1955x300x50mm | KUS | 4928 | 0 | 0 |  |  | 0 | 0 |  | 0 | 3 |  |  | 0
PP
VV |  |  |  | "704*7 `pocet všech polí * pocet panelu v poli" "Soucet 4928" Celkem 4928 = 4928,000
TS
P | 23 | R3348121121 |  | Osazování bet. desek plotových 955x300x50 mm | KUS | 7 | 0 | 0 |  |  | 0 | 0 |  | 0 | 3 |  |  | 0
PP
VV |  |  |  | "1*7 `pole*pocet panelu v poli" "Soucet 7" Celkem 7 = 7,000
TS
P | 24 | R36652002 |  | pohon pro pojezdovou branu pres 4,5m | SADA | 10 | 0 | 0 |  |  | 0 | 0 |  | 0 | 3 |  |  | 0
PP
VV |  |  |  | 10.000000 = 10,000 [A] Celkem 10 = 10,000
TS
P | 25 | R459232544 |  | betonová plotová deska 955x300x50mm | KUS | 7 | 0 | 0 |  |  | 0 | 0 |  | 0 | 3 |  |  | 0
PP
VV |  |  |  | "1*7 `pole*pocet panelu v poli" "Soucet 7" Celkem 7 = 7,000
TS
P | 26 | R5348121121 |  | Osazování bet. desek plotových 2455x300x50mm | KUS | 70 | 0 | 0 |  |  | 0 | 0 |  | 0 | 3 |  |  | 0
PP
VV |  |  |  | "10*7 `pole*pocet panelu v poli" "Soucet 70" Celkem 70 = 70,000
TS
P | 27 | R55341615 |  | brána pojezdová s výplní z tahokovu pres 9 do 12m2 | m2 | 202.13 | 0 | 0 |  |  | 0 | 0 |  | 0 | 3 |  |  | 0
PP
VV |  |  |  | "8,0*2,9*6" "5,2*2,9*3" "6,1*2,9*1" "Soucet 202,13" Celkem 202,13 = 202,130
TS
P | 28 | R659232544 |  | betonová plotová deska 2455x300x50mm | KUS | 70 | 0 | 0 |  |  | 0 | 0 |  | 0 | 3 |  |  | 0
PP
VV |  |  |  | "10*7 `pole*pocet panelu v poli" "Soucet 70" Celkem 70 = 70,000
TS
P | 29 | R7331125001 |  | Osazení betonového sloupu (prubezný) výšky 2,9 m do základové patky | KUS | 680 | 0 | 0 |  |  | 0 | 0 |  | 0 | 3 |  |  | 0
PP
VV |  |  |  | "747-67 `celk. pocet sloupku - koncové sloupy" "Soucet 680" Celkem 680 = 680,000
TS
P | 30 | R859231047 |  | sloupek betonový plotový prubežný pro skládané plné ploty barevný 105x160x2900mm | KUS | 680 | 0 | 0 |  |  | 0 | 0 |  | 0 | 3 |  |  | 0
PP
VV |  |  |  | "680" "Soucet 680" Celkem 680 = 680,000
TS
P | 32 | R9331125001 |  | Osazení betonového sloupu (koncový) výšky 2,9 m do základové patky | KUS | 67 | 0 | 0 |  |  | 0 | 0 |  | 0 | 3 |  |  | 0
PP
VV |  |  |  | "67" "Soucet 67" Celkem 67 = 67,000
TS
SD |  | 9 |  | Ostatní konstrukce a práce, bourání | [6 empty] | 0 | 0
P | 15 | 966049831 |  | Rozebrání prefabrikovaných plotových desek betonových | KUS | 916.8 | 0 | 0 |  |  | 0 | 0 |  | 0 | 3 |  |  | 0
PP
VV |  |  |  | "764*1,2" "Soucet 916,8" Celkem 916,8 = 916,800
TS
P | 16 | 966052121 |  | Bourání sloupku a vzper ŽB plotových s betonovou patkou | KUS | 306 | 0 | 0 |  |  | 0 | 0 |  | 0 | 3 |  |  | 0
PP
VV |  |  |  | "255*1,2" "Soucet 306" Celkem 306 = 306,000
TS
P | 31 | R9168 |  | Provizorní oplocení prumyslového areálu | m | 750 | 0 | 0 |  |  | 0 | 0 |  | 0 | 1 |  |  | 0
PP |  |  |  | Provirorní oplocení areálu spolecnosti AK1324 po odstranení stávajícího odplocení a pred vybudováním nového oplocení z duvodu zajištení bezpecnosti areálu.
VV |  |  |  | 750 = 750,000 [A] Celkem 750 = 750,000
TS |  |  |  | Položka zahrnuje: - dodání zarízení v predepsaném provedení vcetne jejich osazení - údržbu po celou dobu trvání funkce - náhradu znicených nebo ztracených kusu - nutnou opravu poškozených cástí - odstranení, demontáž a odklizení materiálu s odvozem na predepsané místo Položka nezahrnuje: - x
SD |  | 990 |  | Poplatky za skládky | [6 empty] | 0 | 0
P | 18 | R015111 | 901 | NEOCENOVAT - POPLATKY ZA LIKVIDACI ODPADU NEKONTAMINOVANÝCH - 17 05 04 VYTEŽENÉ ZEMINY A HORNINY - I. TRÍDA TEŽITELNOSTI VCETNE DOPRAVY | T | 877.11 | 0 | 0 |  |  | 0 | 0 |  | 0 | 3 |  |  | 0
PP
VV |  |  |  | "148+179,280 ornice + zemina (v m3)" "327,280*2,68 `celk. * objemová hmotnost" "Soucet 877,11" Celkem 877,11 = 877,110
TS |  |  |  | 1. Položka obsahuje: – veškeré poplatky provozovateli skládky, recyklacní linky nebo jiného zarízení na zpracování nebo likvidaci odpadu související s prevzetím, uložením, zpracováním nebo likvidací odpadu – náklady spojené s dopravou z místa stavby na místo prevzetí provozovatelem skládky, recyklacní linky nebo jiného zarízení na zpracování nebo likvidaci odpadu – náklady spojené s vyložením a manipulací s materiálem v míste skládky 2. Položka neobsahuje: – náklady spojené s naložením a manipulací materiálem 3. Zpusob merení: Tunou se rozumí hmotnost odpadu vytrídeného v souladu se zákonem c. 541/2020 Sb., o nakládání s odpady, v platném znení.
P | 19 | R015140 | 901 | NEOCENOVAT - POPLATKY ZA LIKVIDACI ODPADU NEKONTAMINOVANÝCH - 17 01 01 BETON Z DEMOLIC OBJEKTU, ZÁKLADU TV, KULY A SLOUPY VCETNE DOPRAVY | T | 611.45 | 0 | 0 |  |  | 0 | 0 |  | 0 | 3 |  |  | 0
PP
VV |  |  |  | "764*2,2*0,1 oplocení" "306*(0,5*0,5*1,0) základy" "244,580*2,5 `celkem betonu*objemová hmotnost" "Soucet 611,45" Celkem 611,45 = 611,450
TS |  |  |  | 1. Položka obsahuje: – veškeré poplatky provozovateli skládky, recyklacní linky nebo jiného zarízení na zpracování nebo likvidaci odpadu související s prevzetím, uložením, zpracováním nebo likvidací odpadu – náklady spojené s dopravou z místa stavby na místo prevzetí provozovatelem skládky, recyklacní linky nebo jiného zarízení na zpracování nebo likvidaci odpadu – náklady spojené s vyložením a manipulací s materiálem v míste skládky 2. Položka neobsahuje: – náklady spojené s naložením a manipulací materiálem 3. Zpusob merení: Tunou se rozumí hmotnost odpadu vytrídeného v souladu se zákonem c. 541/2020 Sb., o nakládání s odpady, v platném znení.
SD |  | 998 |  | Presun hmot | [6 empty] | 0 | 0
P | 33 | 171151112 |  | Uložení sypaniny z hornin nesoudržných kamenitých do násypu zhutnených strojne | m3 | 79.998 | 0 | 0 |  |  | 0 | 0 |  | 0 | 3 |  |  | 0
PP
VV |  |  |  | "((713*2+1*1+11*2,5)*0,55*0,1" "Soucet 79,998" Celkem 79,998 = 79,998
TS
P | 17 | 998232110 |  | Presun hmot pro oplocení zdené z cihel nebo tvárnic v do 3 m | T | 4085.769 | 0 | 0 |  |  | 0 | 0 |  | 0 | 3 |  |  | 0
PP
VV |  |  |  | 4085.769000 = 4085,769 [A] Celkem 4085,769 = 4085,769
TS

## SO 01-15-03
SŽDC05 | [14 empty] | 3
S | Stavba: | 20138.14 |  | Náhrada prejezdu P6501 v km 245,044 trati Prerov - Bohumín_zm13 | [6 empty] | D.2.2.6 | 0 | AspeEsticon | 0 | 2
O | Objekt: | D.2.2.6 |  | Drobná architektura | [9 empty] | 0.15 | 2
Typ | Poř. číslo | Kód položky | Varianta | Název položky | MJ | Množství | Jednotková hmotnost | Celková hmotnost |  |  | Jednotková cena |  | Cenové soustavy | 0.21
Dodávka
[9 empty] | Jednotková | Celkem | Jednotková | Celkem |  |  |  | Počet položek s nulovou cenou | 0
O1 |  | SO 01-15-03 |  | Úpravy oplocení podél silnice III. trídy c. 46427 k podjezdu v km 245,004 na trati Prerov - Bohumín | [6 empty] | 0 | 0
SD |  | 2 |  | Zakládání | [6 empty] | 0 | 0
P | 1 | 261211121 |  | Zrízení podzemní steny z ŽB tl 0,6 m hl do 10 m | m2 | 3.6 | 0.00028 | 0 |  |  | 0 | 0 | CS ÚRS 2024 01 | 0 | 3 |  |  | 0
PP
VV |  |  |  | "3*1,2" "Soucet 3,6"
TS
P | 12 | 58932571 |  | beton C 16/20 X0,XC1 kamenivo frakce 0/16 | M3 | 2.545 | 2.234 | 0 |  |  | 0 | 0 | CS ÚRS 2024 01 | 0 | 3 |  |  | 0
PP
VV |  |  |  | "(3*1,6*0,6)*1,2" "Soucet 3,456" "3,456 * 0,73645 ` Prepoctené koeficientem množství"
TS
SD |  | 3 |  | Svislé a kompletní konstrukce | [6 empty] | 0 | 0
P | 2 | 31324768 |  | pletivo drátené se ctvercovými oky zapletené Pz 50x2x2000mm | m | 14 | 0.00248 | 0 |  |  | 0 | 0 | CS ÚRS 2024 01 | 0 | 3 |  |  | 0
PP
VV |  |  |  | "14"
TS
P | 3 | 31324829 |  | plotový jednostranný bavolet dl 400-600mm pro 3 dráty na profilovaný sloupek oválný 70x100mm povrchová úprava Al komaxit | KUS | 24 | 0.0016 | 0 |  |  | 0 | 0 | CS ÚRS 2024 01 | 0 | 3 |  |  | 0
PP
VV |  |  |  | "24"
TS
P | 4 | 31478001 |  | drát ostnatý D 2mm | m | 58.22 | 0.0001 | 0 |  |  | 0 | 0 | CS ÚRS 2024 01 | 0 | 3 |  |  | 0
PP
VV |  |  |  | "58,22" "Soucet 58,22"
TS
P | 5 | 348101110 |  | Osazení vrat nebo vrátek k oplocení na sloupky zdené nebo betonové pl do 2 m2 | KUS | 1 | 0 | 0 |  |  | 0 | 0 | CS ÚRS 2024 01 | 0 | 3 |  |  | 0
PP
VV |  |  |  | "1"
TS
P | 6 | 348101140 |  | Osazení vrat nebo vrátek k oplocení na sloupky zdené nebo betonové pl pres 6 do 8 m2 | KUS | 1 | 0 | 0 |  |  | 0 | 0 | CS ÚRS 2024 01 | 0 | 3 |  |  | 0
PP
VV |  |  |  | "1 `brána" "Soucet 1"
TS
P | 7 | 348171141 |  | Montáž panelového svarovaného oplocení v do 1,0 m | m | 73.458 | 0 | 0 |  |  | 0 | 0 | CS ÚRS 2024 01 | 0 | 3 |  |  | 0
PP
VV |  |  |  | "(58,225)*1,2 `délka" "(2,99)*1,2 `délka na míste se soklem" "Soucet 73,458"
TS
P | 8 | 348272115 |  | Plotová zed tl 290 mm z betonových tvarovek hladkých prírodních na MC vcetne spárování | m2 | 45.492 | 0.29233 | 0 |  |  | 0 | 0 | CS ÚRS 2024 01 | 0 | 3 |  |  | 0
PP
VV |  |  |  | "26,76*1,7"
TS
P | 9 | 348401130 |  | Montáž oplocení ze strojového pletiva s napínacími dráty v pres 1,6 do 2,0 m | m | 14 | 0 | 0 |  |  | 0 | 0 | CS ÚRS 2024 01 | 0 | 3 |  |  | 0
PP
VV |  |  |  | "14" "Soucet 14"
TS
P | 10 | 348401411 |  | Montáž jednostranného bavoletu na oplocení | KUS | 24 | 0 | 0 |  |  | 0 | 0 | CS ÚRS 2024 01 | 0 | 3 |  |  | 0
PP
VV |  |  |  | "24" "Soucet 24"
TS
P | 11 | 55342410 |  | plotový panel svarovaný v 0,5-1,0m š do 2,5m prumeru drátu 5mm oka 55x200mm s horizontálním prolisem povrchová úprava PZ komaxit | KUS | 30 | 0.0088 | 0 |  |  | 0 | 0 | CS ÚRS 2024 01 | 0 | 3 |  |  | 0
PP
VV |  |  |  | "74/2,5 pocet panelu" "30" "Soucet 30"
TS
P | 13 | 59510111 |  | tvárnice základní z lehkého betonu s keramickým kamenivem do P10 pro suché zdení tl zdiva 250mm | m2 | 45.492 | 0.23 | 0 |  |  | 0 | 0 | CS ÚRS 2024 01 | 0 | 3 |  |  | 0
PP
VV |  |  |  | "26,76*1,7" "Soucet 45,492"
TS
P | 24 | R55342361 |  | brána plotová dvoukrídlá drevená 4000x1530mm | KUS | 1 | 0 | 0 |  |  | 0 | 0 |  | 0 | 3 |  |  | 0
PP
VV |  |  |  | "1 `brána" "Soucet 1"
TS
P | 25 | R61231142 |  | brána drevena jednokrídlá 100 x 150 cm | KUS | 1 | 0.05153 | 0 |  |  | 0 | 0 |  | 0 | 3 |  |  | 0
PP
VV |  |  |  | "1"
TS
SD |  | 9 |  | Ostatní konstrukce a práce, bourání | [6 empty] | 0 | 0
P | 14 | 961055111 |  | Bourání základu ze ŽB | M3 | 23.051 | 0 | 0 |  |  | 0 | 0 | CS ÚRS 2024 01 | 0 | 3 |  |  | 0
PP
VV |  |  |  | "(62,23*1,2*0,25)*1,2 `základy s bet. soklem" "(6*(1,0*0,3*0,3))*1,2 `patky pod sloupky" "Soucet 23,051"
TS
P | 15 | 962032254 |  | Bourání zdiva z tvárnic cementových na jakoukoli maltu pres 1 m3 | M3 | 13.647 | 0 | 0 |  |  | 0 | 0 | CS ÚRS 2024 01 | 0 | 3 |  |  | 0
PP
VV |  |  |  | "(26,759*1,7*0,25)*1,2 `betonová zed" "Soucet 13,647"
TS
P | 16 | 966052121 |  | Bourání sloupku a vzper ŽB plotových s betonovou patkou | KUS | 3 | 0 | 0 |  |  | 0 | 0 | CS ÚRS 2024 01 | 0 | 3 |  |  | 0
PP
VV |  |  |  | "3 `pocet sloupu" "Soucet 3"
TS
P | 17 | 966071822 |  | Rozebrání oplocení z dráteného pletiva se ctvercovými oky v pres 1,6 do 2,0 m | m | 12.53 | 0 | 0 |  |  | 0 | 0 | CS ÚRS 2024 01 | 0 | 3 |  |  | 0
PP
VV |  |  |  | "12,53 `délka dráteného oplocení" "Soucet 12,53"
TS
P | 18 | 966072810 |  | Rozebrání rámového oplocení na ocelové sloupky v do 1 m | m | 62.23 | 0 | 0 |  |  | 0 | 0 | CS ÚRS 2024 01 | 0 | 3 |  |  | 0
PP
VV |  |  |  | "62,23 `délka rámového oplocení" "Soucet 62,23"
TS
P | 19 | 966073810 |  | Rozebrání vrat a vrátek k oplocení pl do 2 m2 | KUS | 1 | 0 | 0 |  |  | 0 | 0 | CS ÚRS 2024 01 | 0 | 3 |  |  | 0
PP
VV |  |  |  | "1 `branka" "Soucet 1"
TS
P | 20 | 966073812 |  | Rozebrání vrat a vrátek k oplocení pl pres 8 do 10 m2 | KUS | 1 | 0 | 0 |  |  | 0 | 0 | CS ÚRS 2024 01 | 0 | 3 |  |  | 0
PP
VV |  |  |  | "1 `brána" "Soucet 1"
TS
P | 26 | R966003810 |  | Rozebrání drevených brán | KUS | 2 | 0 | 0 |  |  | 0 | 0 |  | 0 | 3 |  |  | 0
PP
VV |  |  |  | "2 `branky" "Soucet 2"
TS
SD |  | 990 |  | Poplatky za skládky | [6 empty] | 0 | 0
P | 22 | R015140 | 901 | NEOCENOVAT - POPLATKY ZA LIKVIDACI ODPADU NEKONTAMINOVANÝCH - 17 01 01 BETON Z DEMOLIC OBJEKTU, ZÁKLADU TV, KULY A SLOUPY VCETNE DOPRAVY | T | 91.746 | 0 | 0 |  |  | 0 | 0 |  | 0 | 3 |  |  | 0
PP
VV |  |  |  | "23,051*2,5 `základy" "13,647*2,5 `betonová Zed" "Soucet 91,745"
TS |  |  |  | 1. Položka obsahuje: – veškeré poplatky provozovateli skládky, recyklacní linky nebo jiného zarízení na zpracování nebo likvidaci odpadu související s prevzetím, uložením, zpracováním nebo likvidací odpadu – náklady spojené s dopravou z místa stavby na místo prevzetí provozovatelem skládky, recyklacní linky nebo jiného zarízení na zpracování nebo likvidaci odpadu – náklady spojené s vyložením a manipulací s materiálem v míste skládky 2. Položka neobsahuje: – náklady spojené s naložením a manipulací materiálem 3. Zpusob merení: Tunou se rozumí hmotnost odpadu vytrídeného v souladu se zákonem c. 541/2020 Sb., o nakládání s odpady, v platném znení.
P | 23 | R015810 | 901 | NEOCENOVAT - POPLATKY ZA LIKVIDACI ODPADU NEKONTAMINOVANÝCH - 17 04 05 - ŽELEZNÝ A OCELOVÝ ŠROT, VCETNE DOPRAVY | T | 3.427 | 0 | 0 |  |  | 0 | 0 |  | 0 | 3 |  |  | 0
PP
VV |  |  |  | "(12,53*2,0*0,005)*7,85 `drátený plot" "(62,23*1,0*0,005)*7,85 `drátený panelový plot" "Soucet 3,426"
TS |  |  |  | 1. Položka obsahuje: – veškeré poplatky provozovateli skládky, recyklacní linky nebo jiného zarízení na zpracování nebo likvidaci odpadu související s prevzetím, uložením, zpracováním nebo likvidací odpadu – náklady spojené s dopravou z místa stavby na místo prevzetí provozovatelem skládky, recyklacní linky nebo jiného zarízení na zpracování nebo likvidaci odpadu – náklady spojené s vyložením a manipulací s materiálem v míste skládky 2. Položka neobsahuje: – náklady spojené s naložením a manipulací materiálem 3. Zpusob merení: Tunou se rozumí hmotnost odpadu vytrídeného v souladu se zákonem c. 541/2020 Sb., o nakládání s odpady, v platném znení.
SD |  | 998 |  | Presun hmot | [6 empty] | 0 | 0
P | 21 | 998232110 |  | Presun hmot pro oplocení zdené z cihel nebo tvárnic v do 3 m | T | 29.843 | 0 | 0 |  |  | 0 | 0 | CS ÚRS 2024 01 | 0 | 3 |  |  | 0
PP
VV |  |  |  | 29.843000 = 29,843 [A]
TS

## SO 01-01-01
SŽDC05 | [14 empty] | 3
S | Stavba: | 20138.14 |  | Náhrada prejezdu P6501 v km 245,044 trati Prerov - Bohumín_zm13 | [6 empty] | D.2.3.1 | 0 | AspeEsticon | 0 | 2
O | Objekt: | D.2.3.1 |  | Trakcní vedení | [9 empty] | 0.15 | 2
Typ | Poř. číslo | Kód položky | Varianta | Název položky | MJ | Množství | Jednotková hmotnost | Celková hmotnost |  |  | Jednotková cena |  | Cenové soustavy | 0.21
Dodávka
[9 empty] | Jednotková | Celkem | Jednotková | Celkem |  |  |  | Počet položek s nulovou cenou | 0
O1 |  | SO 01-01-01 |  | ŽST. Studénka, úpravy trakcního vedení | [6 empty] | 0 | 0
SD |  | 74A |  | Základy TV | [6 empty] | 0 | 0
P | 1 | 74A110 |  | ZÁKLAD TV HLOUBENÝ V JAKÉKOLIV TRÍDE ZEMINY | M3 | 74.65 | 0 | 0 |  |  | 0 | 0 | 2024_OTSKP | 0 | 3 |  |  | 0
PP
VV
TS |  |  |  | 1. Položka obsahuje: – zemní práce pro montáž výkopu vcetne bourání zpevnených ploch, dlažby a pod., uvedení narušeného okolí do puvodního stavu a naložení výkopku – úpravy spojené s uvolnením prostoru pro výkop napr. demontáž a montáž oplocení, zajištení výkopu pred zaplavením povrchovou vodou, pažení výkopu – dodávku, dopravu, montáž, pronájem mechanizmu a demontáž bednení – dodávku, dopravu a montáž svorníkového koše, technologické výztuže, kovaných svorníku aj. – prípadne provedení dutiny pro upevnení stožáru TV – dodávku, dopravu a uložení betonové smesi vcetne všech technologických opatrení spojené s realizací základu podle TKP 2. Položka neobsahuje: – prídavnou výztuž, svorníky, koše – odvoz výkopku (viz pol. 74A150) – poplatek za likvidaci odpadu (viz SSD 0) 3. Zpusob merení: Merí se metry kubické uložené betonové smesi.
P | 2 | 74A310 |  | PRÍDAVNÁ VÝZTUŽ PRO ZÁKLAD TV | KUS | 12 | 0 | 0 |  |  | 0 | 0 | 2024_OTSKP | 0 | 3 |  |  | 0
PP
VV
TS |  |  |  | 1. Položka obsahuje: – montáž, materiál a dovoz kompletní ocelové výztuže základu TV (vc. technologické) 2. Položka neobsahuje: X 3. Zpusob merení: Udává se pocet kusu kompletní konstrukce nebo práce.
P | 3 | 74A320 |  | KOVANÝ SVORNÍK PRO ZÁKLAD TV | KUS | 48 | 0 | 0 |  |  | 0 | 0 | 2024_OTSKP | 0 | 3 |  |  | 0
PP
VV
TS |  |  |  | 1. Položka obsahuje: – montáž, materiál, dovoz a protikorozní ošetrení kovaného svorníku pro základ TV 2. Položka neobsahuje: X 3. Zpusob merení: Udává se pocet kusu kompletní konstrukce nebo práce.
P | 4 | 74A340 |  | KOTEVNÍ SLOUPEK PRO ZÁKLAD TV | KUS | 3 | 0 | 0 |  |  | 0 | 0 | 2024_OTSKP | 0 | 3 |  |  | 0
PP
VV
TS |  |  |  | 1. Položka obsahuje: – materiál, montáž a dopravné za kotevní sloupek 2. Položka neobsahuje: X 3. Zpusob merení: Udává se pocet kusu kompletní konstrukce nebo práce.
P | 5 | 74A350 |  | KORUGOVANÁ ROURA PRO ZÁKLAD TV | m | 2 | 0 | 0 |  |  | 0 | 0 | 2024_OTSKP | 0 | 3 |  |  | 0
PP
VV
TS |  |  |  | 1. Položka obsahuje: – materiál, dopravu a montáž korugované PVC roury, vcetne zálivky a hlavicky základu 2. Položka neobsahuje: X 3. Zpusob merení: Merí se metr délkový.
P | 6 | 74A450 |  | ÚPRAVA KABELU U ZÁKLADU TV | KUS | 7 | 0 | 0 |  |  | 0 | 0 | 2024_OTSKP | 0 | 3 |  |  | 0
PP
VV
TS |  |  |  | 1. Položka obsahuje: montáž a materiál – rucní výkop v prumerné hloubce 80 cm a šírce 50 cm délky 30m – pažení nebo zajištení výkopu v nezbytném rozsahu – prípadné cerpání vody – úpravu kabelové trasy vcetne overení polohy 2. Položka neobsahuje: X 3. Zpusob merení: Udává se pocet kusu kompletní konstrukce nebo práce pro jeden základ.
P | 7 | 74AF11 |  | TAŽNÉ HNACÍ VOZIDLO K PRACOVNÍM SOUPRAVÁM (PRO ZÁKLADY - MONTÁŽ) | HOD | 32 | 0 | 0 |  |  | 0 | 0 | 2024_OTSKP | 0 | 3 |  |  | 0
PP
VV
TS |  |  |  | 1. Položka obsahuje: – kolejové mechanizmy pro výstavbu základu podper trakcního vedení – dopravu kolejových mechanismu z materského depa do prostoru stavby a zpet 2. Položka neobsahuje: X 3. Zpusob merení: Udává se cas v hodinách bez pohotovostních stavu vozidla.
P | 100 | R74A150 |  | NALOŽENÍ A VYLOŽENÍ ZEMINY Z VÝKOPU (PRO LIKVIDACI ODPADU) | tkm | 3600 | 0 | 0 |  |  | 0 | 0 |  | 0 | 3 |  |  | 0
PP
VV
TS |  |  |  | 1. Položka obsahuje: – odvoz jakýmkoliv dopravním prostredkem a složení – prípadné prekládky na trase 2. Položka neobsahuje: – naložení vybouraného materiálu na dopravní prostredek (je zahrnuto ve zdrojové položce) – poplatky za likvidaci odpadu 3. Zpusob merení: Výmera je souctem soucinu metru krychlových vyteženého v rostlém (puvodním) stavu nebo vybouraného materiálu a jednotlivých vzdáleností v kilometrech.
SD |  | 74B |  | Stožáry TV | [6 empty] | 0 | 0
P | 8 | 74B601 |  | STOŽÁR TV OCELOVÝ PRÍHRADOVÝ TYPU BP DÉLKY 9 M | KUS | 1 | 0 | 0 |  |  | 0 | 0 | 2024_OTSKP | 0 | 3 |  |  | 0
PP
VV
TS |  |  |  | 1. Položka obsahuje: – montáž, materiál a dopravné stožáru typového provedení – protikorozní ošetrení stožáru dle TKP – konecnou regulaci stožáru po jeho zatížení vcetne podmazání patek 2. Položka neobsahuje: – základovou konstrukci 3. Zpusob merení: Udává se pocet kusu trakcních podper.
P | 9 | 74B603 |  | STOŽÁR TV OCELOVÝ PRÍHRADOVÝ TYPU BP DÉLKY 11 M | KUS | 1 | 0 | 0 |  |  | 0 | 0 | 2024_OTSKP | 0 | 3 |  |  | 0
PP
VV
TS |  |  |  | 1. Položka obsahuje: – montáž, materiál a dopravné stožáru typového provedení – protikorozní ošetrení stožáru dle TKP – konecnou regulaci stožáru po jeho zatížení vcetne podmazání patek 2. Položka neobsahuje: – základovou konstrukci 3. Zpusob merení: Udává se pocet kusu trakcních podper.
P | 10 | 74B604 |  | STOŽÁR TV OCELOVÝ PRÍHRADOVÝ TYPU BP DÉLKY 12,5 M | KUS | 2 | 0 | 0 |  |  | 0 | 0 | 2024_OTSKP | 0 | 3 |  |  | 0
PP
VV
TS |  |  |  | 1. Položka obsahuje: – montáž, materiál a dopravné stožáru typového provedení – protikorozní ošetrení stožáru dle TKP – konecnou regulaci stožáru po jeho zatížení vcetne podmazání patek 2. Položka neobsahuje: – základovou konstrukci 3. Zpusob merení: Udává se pocet kusu trakcních podper.
P | 11 | 74B830 |  | OCELOVÁ KONSTRUKCE NESTANDARDNÍ | kg | 400 | 0 | 0 |  |  | 0 | 0 | 2024_OTSKP | 0 | 3 |  |  | 0
PP
VV
TS |  |  |  | 1. Položka obsahuje: – všechny náklady na materiál a montáž dodaného zarízení, protikorozne ošetreného podle TKP se všemi pomocnými doplnujícími soucástmi a pracemi s použitím mechanizmu 2. Položka neobsahuje: – základovou konstrukci 3. Zpusob merení: Udává se hmotnost v kilogramech.
P | 12 | 74BF11 |  | TAŽNÉ HNACÍ VOZIDLO K PRACOVNÍM SOUPRAVÁM (PRO STOŽÁRY A BRÁNY - MONTÁŽ ) | HOD | 12 | 0 | 0 |  |  | 0 | 0 | 2024_OTSKP | 0 | 3 |  |  | 0
PP
VV
TS |  |  |  | 1. Položka obsahuje: – kolejové mechanizmy pro výstavbu podper (stožáru, bran, výložníku nebo jiných obdobných konstrukcí) trakcního vedení – dopravu kolejových mechanismu z materského depa do prostoru stavby a zpet 2. Položka neobsahuje: X 3. Zpusob merení: Udává se cas v hodinách bez pohotovostních stavu vozidla.
SD |  | 74C |  | Vodice TV | [6 empty] | 0 | 0
P | 13 | 74C121 |  | PRÍPLATEK ZA PLASTOVÝ IZOLÁTOR | KUS | 6 | 0 | 0 |  |  | 0 | 0 | 2024_OTSKP | 0 | 3 |  |  | 0
PP
VV
TS |  |  |  | 1. Položka obsahuje: – príplatek na materiál, dodávku a kusové zkoušky izolátoru podle TKP (samostatne nelze položku použít) 2. Položka neobsahuje: X 3. Zpusob merení: Udává se pocet kusu kompletní konstrukce nebo práce.
P | 14 | 74C134 |  | VÝŠKOVÁ A SMEROVÁ REGULACE KONZOLY NEBO SIK | KUS | 47 | 0 | 0 |  |  | 0 | 0 | 2024_OTSKP | 0 | 3 |  |  | 0
PP
VV
TS |  |  |  | 1. Položka obsahuje: – uvolnení a montáž stávajících závesu troleje a nosného lana vc. potrebných mechanizmu, pomucek a merení 2. Položka neobsahuje: – záves TV 3. Zpusob merení: Udává se pocet kusu kompletní konstrukce nebo práce.
P | 15 | 74C135 |  | SVISLÝ POSUN KONZOLY NA STOŽÁRU | KUS | 47 | 0 | 0 |  |  | 0 | 0 | 2024_OTSKP | 0 | 3 |  |  | 0
PP
VV
TS |  |  |  | 1. Položka obsahuje: – demontáž a montáž konzoly vc. mechanizmu a merení – definitivní regulaci konzoly 2. Položka neobsahuje: – konzolu a upevnovací materiál 3. Zpusob merení: Udává se pocet kusu kompletní konstrukce nebo práce.
P | 16 | 74C137 |  | UVOLNENÍ A ZPETNÁ MONTÁŽ TR NEBO NL V ZÁVESU | KUS | 20 | 0 | 0 |  |  | 0 | 0 | 2024_OTSKP | 0 | 3 |  |  | 0
PP
VV
TS |  |  |  | 1. Položka obsahuje: – uvolnení lana nebo troleje ze závesu a jeho opetovná montáž s použitím mechanizmu vcetne potrebného merení 2. Položka neobsahuje: – materiál 3. Zpusob merení: Udává se pocet kusu kompletní konstrukce nebo práce.
P | 17 | 74C221 |  | ZÁVES SESTAVY TROLEJOVÉHO VEDENÍ NA BRÁNE BEZ PRÍDAVNÉHO LANA | KUS | 17 | 0 | 0 |  |  | 0 | 0 | 2024_OTSKP | 0 | 3 |  |  | 0
PP
VV
TS |  |  |  | 1. Položka obsahuje: – všechny náklady na montáž a materiál dodaného zarízení protikorozne ošetreného podle TKP se všemi pomocnými doplnujícími soucástmi a pracemi s použitím mechanizmu 2. Položka neobsahuje: X 3. Zpusob merení: Udává se pocet kusu kompletní konstrukce nebo práce.
P | 18 | 74C222 |  | ZÁVES SESTAVY TROLEJOVÉHO VEDENÍ NA BRÁNE S PRÍDAVNÝM LANEM | KUS | 26 | 0 | 0 |  |  | 0 | 0 | 2024_OTSKP | 0 | 3 |  |  | 0
PP
VV |  |  |  | 26.000000 = 26,000 [A]
TS |  |  |  | 1. Položka obsahuje: – všechny náklady na montáž a materiál dodaného zarízení protikorozne ošetreného podle TKP se všemi pomocnými doplnujícími soucástmi a pracemi s použitím mechanizmu 2. Položka neobsahuje: X 3. Zpusob merení: Udává se pocet kusu kompletní konstrukce nebo práce.
P | 19 | 74C231 |  | ZÁVES SIK BEZ PRÍDAVNÉHO LANA | KUS | 3 | 0 | 0 |  |  | 0 | 0 | 2024_OTSKP | 0 | 3 |  |  | 0
PP
VV
TS |  |  |  | 1. Položka obsahuje: – všechny náklady na montáž a materiál dodaného zarízení protikorozne ošetreného podle TKP se všemi pomocnými doplnujícími soucástmi a pracemi s použitím mechanizmu 2. Položka neobsahuje: X 3. Zpusob merení: Udává se pocet kusu kompletní konstrukce nebo práce.
P | 20 | 74C311 |  | KRÍŽENÍ SESTAV | KUS | 14 | 0 | 0 |  |  | 0 | 0 | 2024_OTSKP | 0 | 3 |  |  | 0
PP
VV
TS |  |  |  | 1. Položka obsahuje: – všechny náklady na montáž a materiál dodaného zarízení protikorozne ošetreného podle TKP se všemi pomocnými doplnujícími soucástmi a pracemi s použitím mechanizmu 2. Položka neobsahuje: X 3. Zpusob merení: Udává se pocet kusu kompletní konstrukce nebo práce.
P | 21 | 74C312 |  | VEŠÁK TROLEJE ZÁKLADNÍ (PEVNÝ NEBO KLUZNÝ) | KUS | 938 | 0 | 0 |  |  | 0 | 0 | 2024_OTSKP | 0 | 3 |  |  | 0
PP
VV
TS |  |  |  | 1. Položka obsahuje: – všechny náklady na montáž a materiál dodaného zarízení protikorozne ošetreného podle TKP se všemi pomocnými doplnujícími soucástmi a pracemi s použitím mechanizmu 2. Položka neobsahuje: X 3. Zpusob merení: Udává se pocet kusu kompletní konstrukce nebo práce.
P | 22 | 74C314 |  | ROZPERNÁ TYC | KUS | 8 | 0 | 0 |  |  | 0 | 0 | 2024_OTSKP | 0 | 3 |  |  | 0
PP
VV
TS |  |  |  | 1. Položka obsahuje: – všechny náklady na montáž a materiál dodaného zarízení protikorozne ošetreného podle TKP se všemi pomocnými doplnujícími soucástmi a pracemi s použitím mechanizmu 2. Položka neobsahuje: X 3. Zpusob merení: Udává se pocet kusu kompletní konstrukce nebo práce.
P | 23 | 74C315 |  | PROUDOVÉ PROPOJENÍ PODÉLNÝCH POLÍ | KUS | 31 | 0 | 0 |  |  | 0 | 0 | 2024_OTSKP | 0 | 3 |  |  | 0
PP
VV
TS |  |  |  | 1. Položka obsahuje: – všechny náklady na montáž a materiál dodaného zarízení protikorozne ošetreného podle TKP se všemi pomocnými doplnujícími soucástmi a pracemi s použitím mechanizmu 2. Položka neobsahuje: X 3. Zpusob merení: Udává se pocet kusu kompletní konstrukce nebo práce.
P | 24 | 74C321 |  | SPOJKA LAN A TROLEJÍ NEIZOLOVANÁ | KUS | 5 | 0 | 0 |  |  | 0 | 0 | 2024_OTSKP | 0 | 3 |  |  | 0
PP
VV
TS |  |  |  | 1. Položka obsahuje: – všechny náklady na montáž a materiál dodaného zarízení protikorozne ošetreného podle TKP se všemi pomocnými doplnujícími soucástmi a pracemi s použitím mechanizmu 2. Položka neobsahuje: X 3. Zpusob merení: Udává se pocet kusu kompletní konstrukce nebo práce.
P | 25 | 74C322 |  | SPOJKA LAN A TROLEJÍ IZOLOVANÁ | KUS | 52 | 0 | 0 |  |  | 0 | 0 | 2024_OTSKP | 0 | 3 |  |  | 0
PP
VV
TS |  |  |  | 1. Položka obsahuje: – všechny náklady na montáž a materiál dodaného zarízení protikorozne ošetreného podle TKP se všemi pomocnými doplnujícími soucástmi a pracemi s použitím mechanizmu 2. Položka neobsahuje: X 3. Zpusob merení: Udává se pocet kusu kompletní konstrukce nebo práce.
P | 26 | 74C331 |  | DELIC V TROLEJI VCETNE TABULKY | KUS | 1 | 0 | 0 |  |  | 0 | 0 | 2024_OTSKP | 0 | 3 |  |  | 0
PP
VV
TS |  |  |  | 1. Položka obsahuje: – všechny náklady na montáž a materiál dodaného zarízení protikorozne ošetreného podle TKP se všemi pomocnými doplnujícími soucástmi a pracemi s použitím mechanizmu 2. Položka neobsahuje: X 3. Zpusob merení: Udává se pocet kusu kompletní konstrukce nebo práce.
P | 27 | 74C341 |  | PEVNÝ BOD KOMPENZOVANÉ SESTAVY | KUS | 4 | 0 | 0 |  |  | 0 | 0 | 2024_OTSKP | 0 | 3 |  |  | 0
PP
VV
TS |  |  |  | 1. Položka obsahuje: – všechny náklady na montáž a materiál dodaného zarízení protikorozne ošetreného podle TKP se všemi pomocnými doplnujícími soucástmi a pracemi s použitím mechanizmu 2. Položka neobsahuje: X 3. Zpusob merení: Udává se pocet kusu kompletní konstrukce nebo práce.
P | 28 | 74C512 |  | POHYBLIVÉ KOTVENÍ SESTAVY TV NA STOŽÁRU - 10 KN | KUS | 4 | 0 | 0 |  |  | 0 | 0 | 2024_OTSKP | 0 | 3 |  |  | 0
PP
VV
TS |  |  |  | 1. Položka obsahuje: – všechny náklady na montáž a materiál dodaného zarízení protikorozne ošetreného podle TKP se všemi pomocnými doplnujícími soucástmi a pracemi s použitím mechanizmu – cena položky je vc. ostatních rozpoctových nákladu 2. Položka neobsahuje: X 3. Zpusob merení: Udává se pocet kusu kompletní konstrukce nebo práce.
P | 29 | 74C561 |  | PEVNÉ KOTVENÍ NA STOŽÁRU DO 15 KN - SESTAVA TV | KUS | 4 | 0 | 0 |  |  | 0 | 0 | 2024_OTSKP | 0 | 3 |  |  | 0
PP
VV
TS |  |  |  | 1. Položka obsahuje: – všechny náklady na montáž a materiál dodaného zarízení protikorozne ošetreného podle TKP se všemi pomocnými doplnujícími soucástmi a pracemi s použitím mechanizmu – cena položky je vc. ostatních rozpoctových nákladu 2. Položka neobsahuje: X 3. Zpusob merení: Udává se pocet kusu kompletní konstrukce nebo práce.
P | 30 | 74C571 |  | TAŽENÍ NOSNÉHO LANA 50 MM2 BZ, FE | m | 3683 | 0 | 0 |  |  | 0 | 0 | 2024_OTSKP | 0 | 3 |  |  | 0
PP
VV
TS |  |  |  | 1. Položka obsahuje: – všechny náklady na montáž a materiál dodaného zarízení se všemi pomocnými doplnujícími soucástmi – cena položky je vc. ostatních rozpoctových nákladu 2. Položka neobsahuje: X 3. Zpusob merení: Merí se metr délkový v ose vodice nebo lana.
P | 31 | 74C572 |  | TAŽENÍ NOSNÉHO LANA 70 MM2 BZ, FE | m | 1010 | 0 | 0 |  |  | 0 | 0 | 2024_OTSKP | 0 | 3 |  |  | 0
PP
VV |  |  |  | 1010.000000 = 1010,000 [A]
TS |  |  |  | 1. Položka obsahuje: – všechny náklady na montáž a materiál dodaného zarízení se všemi pomocnými doplnujícími soucástmi – cena položky je vc. ostatních rozpoctových nákladu 2. Položka neobsahuje: X 3. Zpusob merení: Merí se metr délkový v ose vodice nebo lana.
P | 32 | 74C573 |  | TAŽENÍ NOSNÉHO LANA 120 MM2 CU | m | 2118 | 0 | 0 |  |  | 0 | 0 | 2024_OTSKP | 0 | 3 |  |  | 0
PP
VV |  |  |  | 2118.000000 = 2118,000 [A]
TS |  |  |  | 1. Položka obsahuje: – všechny náklady na montáž a materiál dodaného zarízení se všemi pomocnými doplnujícími soucástmi – cena položky je vc. ostatních rozpoctových nákladu 2. Položka neobsahuje: X 3. Zpusob merení: Merí se metr délkový v ose vodice nebo lana.
P | 33 | 74C582 |  | TAŽENÍ TROLEJE 100 MM2 CU | m | 2393 | 0 | 0 |  |  | 0 | 0 | 2024_OTSKP | 0 | 3 |  |  | 0
PP
VV
TS |  |  |  | 1. Položka obsahuje: – všechny náklady na montáž a materiál dodaného zarízení se všemi pomocnými doplnujícími soucástmi – cena položky je vc. ostatních rozpoctových nákladu 2. Položka neobsahuje: X 3. Zpusob merení: Merí se metr délkový v ose vodice nebo lana.
P | 34 | 74C584 |  | TAŽENÍ TROLEJE 150 MM2 CU | m | 2118 | 0 | 0 |  |  | 0 | 0 | 2024_OTSKP | 0 | 3 |  |  | 0
PP
VV |  |  |  | 2118.000000 = 2118,000 [A]
TS |  |  |  | 1. Položka obsahuje: – všechny náklady na montáž a materiál dodaného zarízení se všemi pomocnými doplnujícími soucástmi – cena položky je vc. ostatních rozpoctových nákladu 2. Položka neobsahuje: X 3. Zpusob merení: Merí se metr délkový v ose vodice nebo lana.
P | 35 | 74C591 |  | VÝŠKOVÁ REGULACE TROLEJE | m | 12354 | 0 | 0 |  |  | 0 | 0 | 2024_OTSKP | 0 | 3 |  |  | 0
PP
VV
TS |  |  |  | 1. Položka obsahuje: – všechny náklady na regulaci troleje s použitím mechanizmu – cena položky je vc. ostatních rozpoctových nákladu 2. Položka neobsahuje: X 3. Zpusob merení: Merí se metr délkový v ose vodice nebo lana.
P | 36 | 74C594 |  | ZAKOTVENÍ STOŽÁRU 21-40 KN | KUS | 3 | 0 | 0 |  |  | 0 | 0 | 2024_OTSKP | 0 | 3 |  |  | 0
PP
VV
TS |  |  |  | 1. Položka obsahuje: – všechny náklady na montáž a materiál dodaného zarízení protikorozne ošetreného podle TKP se všemi pomocnými doplnujícími soucástmi a pracemi s použitím mechanizmu – cena položky je vc. ostatních rozpoctových nákladu 2. Položka neobsahuje: X 3. Zpusob merení: Udává se pocet kusu kompletní konstrukce nebo práce.
P | 37 | 74C596 |  | ZAJIŠTENÍ KOTVENÍ NL A TR VŠECH SESTAV | KUS | 28 | 0 | 0 |  |  | 0 | 0 | 2024_OTSKP | 0 | 3 |  |  | 0
PP
VV
TS |  |  |  | 1. Položka obsahuje: – všechny náklady na regulaci kotvení se všemi pomocnými doplnujícími pracemi vc,mechanismu 2. Položka neobsahuje: X 3. Zpusob merení: Udává se pocet kusu kompletní konstrukce nebo práce.
P | 38 | 74C5A1 |  | DEFINITIVNÍ REGULACE POHYBLIVÉHO KOTVENÍ TROLEJE | KUS | 28 | 0 | 0 |  |  | 0 | 0 | 2024_OTSKP | 0 | 3 |  |  | 0
PP
VV
TS |  |  |  | 1. Položka obsahuje: – všechny náklady na regulaci kotvení se všemi pomocnými doplnujícími pracemi vc,mechanismu 2. Položka neobsahuje: X 3. Zpusob merení: Udává se pocet kusu kompletní konstrukce nebo práce.
P | 39 | 74C5A2 |  | DEFINITIVNÍ REGULACE POHYBLIVÉHO KOTVENÍ NOSNÉHO LANA | KUS | 28 | 0 | 0 |  |  | 0 | 0 | 2024_OTSKP | 0 | 3 |  |  | 0
PP
VV
TS |  |  |  | 1. Položka obsahuje: – všechny náklady na regulaci kotvení se všemi pomocnými doplnujícími pracemi vc,mechanismu 2. Položka neobsahuje: X 3. Zpusob merení: Udává se pocet kusu kompletní konstrukce nebo práce.
P | 40 | 74C611 |  | PRIPEVNENÍ JEDNOSTRANNÉ LIŠTY PRO KOTVENÍ ZV, NV, OV | KUS | 6 | 0 | 0 |  |  | 0 | 0 | 2024_OTSKP | 0 | 3 |  |  | 0
PP
VV |  |  |  | 6.000000 = 6,000 [A]
TS |  |  |  | 1. Položka obsahuje: – všechny náklady na montáž a materiál dodaného zarízení protikorozne ošetreného podle TKP se všemi pomocnými doplnujícími soucástmi a pracemi s použitím mechanizmu – cena položky je vc. ostatních rozpoctových nákladu 2. Položka neobsahuje: X 3. Zpusob merení: Udává se pocet kusu kompletní konstrukce nebo práce.
P | 41 | 74C612 |  | PRIPEVNENÍ OBOUSTRANNÉ LIŠTY PRO KOTVENÍ ZV, NV, OV | KUS | 2 | 0 | 0 |  |  | 0 | 0 | 2024_OTSKP | 0 | 3 |  |  | 0
PP
VV |  |  |  | 2.000000 = 2,000 [A]
TS |  |  |  | 1. Položka obsahuje: – všechny náklady na montáž a materiál dodaného zarízení protikorozne ošetreného podle TKP se všemi pomocnými doplnujícími soucástmi a pracemi s použitím mechanizmu – cena položky je vc. ostatních rozpoctových nákladu 2. Položka neobsahuje: X 3. Zpusob merení: Udává se pocet kusu kompletní konstrukce nebo práce.
P | 42 | 74C621 |  | KOTVENÍ 1-3 LAN ZV, NV, OV S JEDNODUCHÝMI IZOLÁTORY | KUS | 8 | 0 | 0 |  |  | 0 | 0 | 2024_OTSKP | 0 | 3 |  |  | 0
PP
VV |  |  |  | 8.000000 = 8,000 [A]
TS |  |  |  | 1. Položka obsahuje: – všechny náklady na montáž a materiál dodaného zarízení protikorozne ošetreného podle TKP se všemi pomocnými doplnujícími soucástmi a pracemi s použitím mechanizmu – cena položky je vc. ostatních rozpoctových nákladu 2. Položka neobsahuje: X 3. Zpusob merení: Udává se pocet kusu kompletní konstrukce nebo práce.
P | 43 | 74C622 |  | KOTVENÍ 1-3 LAN ZV, NV, OV SE ZDVOJENÝMI IZOLÁTORY | KUS | 8 | 0 | 0 |  |  | 0 | 0 | 2024_OTSKP | 0 | 3 |  |  | 0
PP
VV |  |  |  | 8.000000 = 8,000 [A]
TS |  |  |  | 1. Položka obsahuje: – všechny náklady na montáž a materiál dodaného zarízení protikorozne ošetreného podle TKP se všemi pomocnými doplnujícími soucástmi a pracemi s použitím mechanizmu – cena položky je vc. ostatních rozpoctových nákladu 2. Položka neobsahuje: X 3. Zpusob merení: Udává se pocet kusu kompletní konstrukce nebo práce.
P | 44 | 74C632 |  | PRIPEVNENÍ KONZOLY ZV, NV, OV PRO "V" ZÁVES NA STOŽÁR | KUS | 7 | 0 | 0 |  |  | 0 | 0 | 2024_OTSKP | 0 | 3 |  |  | 0
PP
VV |  |  |  | 7.000000 = 7,000 [A]
TS |  |  |  | 1. Položka obsahuje: – všechny náklady na montáž a materiál dodaného zarízení protikorozne ošetreného podle TKP se všemi pomocnými doplnujícími soucástmi a pracemi s použitím mechanizmu – cena položky je vc. ostatních rozpoctových nákladu 2. Položka neobsahuje: X 3. Zpusob merení: Udává se pocet kusu kompletní konstrukce nebo práce.
P | 45 | 74C633 |  | PRIPEVNENÍ KONZOLY ZV, NV, OV PRO SVISLÝ ZÁVES PREPONKY NA STOŽÁR | KUS | 2 | 0 | 0 |  |  | 0 | 0 | 2024_OTSKP | 0 | 3 |  |  | 0
PP
VV |  |  |  | 2.000000 = 2,000 [A]
TS |  |  |  | 1. Položka obsahuje: – všechny náklady na montáž a materiál dodaného zarízení protikorozne ošetreného podle TKP se všemi pomocnými doplnujícími soucástmi a pracemi s použitím mechanizmu – cena položky je vc. ostatních rozpoctových nákladu 2. Položka neobsahuje: X 3. Zpusob merení: Udává se pocet kusu kompletní konstrukce nebo práce.
P | 46 | 74C642 |  | SVISLÝ ZÁVES 3-4 LAN ZV, NV, OV | KUS | 2 | 0 | 0 |  |  | 0 | 0 | 2024_OTSKP | 0 | 3 |  |  | 0
PP
VV |  |  |  | 2.000000 = 2,000 [A]
TS |  |  |  | 1. Položka obsahuje: – všechny náklady na montáž a materiál dodaného zarízení protikorozne ošetreného podle TKP se všemi pomocnými doplnujícími soucástmi a pracemi s použitím mechanizmu – cena položky je vc. ostatních rozpoctových nákladu 2. Položka neobsahuje: X 3. Zpusob merení: Udává se pocet kusu kompletní konstrukce nebo práce.
P | 47 | 74C644 |  | V ZÁVES 3-4 LAN ZV, NV, OV | KUS | 7 | 0 | 0 |  |  | 0 | 0 | 2024_OTSKP | 0 | 3 |  |  | 0
PP
VV |  |  |  | 7.000000 = 7,000 [A]
TS |  |  |  | 1. Položka obsahuje: – všechny náklady na montáž a materiál dodaného zarízení protikorozne ošetreného podle TKP se všemi pomocnými doplnujícími soucástmi a pracemi s použitím mechanizmu – cena položky je vc. ostatních rozpoctových nákladu 2. Položka neobsahuje: X 3. Zpusob merení: Udává se pocet kusu kompletní konstrukce nebo práce.
P | 48 | 74C652 |  | PROUDOVÉ SPOJENÍ DVOU LAN ZV, NV, OV | KUS | 27 | 0 | 0 |  |  | 0 | 0 | 2024_OTSKP | 0 | 3 |  |  | 0
PP
VV |  |  |  | 27.000000 = 27,000 [A]
TS |  |  |  | 1. Položka obsahuje: – všechny náklady na montáž a materiál dodaného zarízení protikorozne ošetreného podle TKP se všemi pomocnými doplnujícími soucástmi a pracemi s použitím mechanizmu – cena položky je vc. ostatních rozpoctových nákladu 2. Položka neobsahuje: X 3. Zpusob merení: Udává se pocet kusu kompletní konstrukce nebo práce.
P | 49 | 74C653 |  | DISTANCNÍ ROZPERKA PRO 2-6 LAN ZV, NV, OV | KUS | 22 | 0 | 0 |  |  | 0 | 0 | 2024_OTSKP | 0 | 3 |  |  | 0
PP
VV |  |  |  | 22.000000 = 22,000 [A]
TS |  |  |  | 1. Položka obsahuje: – všechny náklady na montáž a materiál dodaného zarízení protikorozne ošetreného podle TKP se všemi pomocnými doplnujícími soucástmi a pracemi s použitím mechanizmu – cena položky je vc. ostatních rozpoctových nákladu 2. Položka neobsahuje: X 3. Zpusob merení: Udává se pocet kusu kompletní konstrukce nebo práce.
P | 50 | 74C655 |  | PRIPOJENÍ ZV, NV, OV 1-2 LANA NA TV | KUS | 2 | 0 | 0 |  |  | 0 | 0 | 2024_OTSKP | 0 | 3 |  |  | 0
PP
VV |  |  |  | 2.000000 = 2,000 [A]
TS |  |  |  | 1. Položka obsahuje: – všechny náklady na montáž a materiál dodaného zarízení protikorozne ošetreného podle TKP se všemi pomocnými doplnujícími soucástmi a pracemi s použitím mechanizmu – cena položky je vc. ostatních rozpoctových nákladu 2. Položka neobsahuje: X 3. Zpusob merení: Udává se pocet kusu kompletní konstrukce nebo práce.
P | 51 | 74C671 |  | TAŽENÍ LANA PRO ZV, NV, OV - 120 MM2 CU | m | 2051 | 0 | 0 |  |  | 0 | 0 | 2024_OTSKP | 0 | 3 |  |  | 0
PP
VV |  |  |  | 2051.000000 = 2051,000 [A]
TS |  |  |  | 1. Položka obsahuje: – všechny náklady na montáž a materiál dodaného zarízení protikorozne ošetreného podle TKP se všemi pomocnými doplnujícími soucástmi a pracemi s použitím mechanizmu – cena položky je vc. ostatních rozpoctových nákladu 2. Položka neobsahuje: X 3. Zpusob merení: Merí se metr délkový v ose vodice nebo lana.
P | 52 | 74C723 |  | SVOD Z NAPÁJECÍHO PREVESU NA TV LANEM 120 CU | KUS | 2 | 0 | 0 |  |  | 0 | 0 | 2024_OTSKP | 0 | 3 |  |  | 0
PP
VV
TS |  |  |  | 1. Položka obsahuje: – všechny náklady na montáž a materiál dodaného zarízení protikorozne ošetreného podle TKP se všemi pomocnými doplnujícími soucástmi a pracemi s použitím mechanizmu – cena položky je vc. ostatních rozpoctových nákladu 2. Položka neobsahuje: X 3. Zpusob merení: Udává se pocet kusu kompletní konstrukce nebo práce.
P | 53 | 74C724 |  | SVOD Z DVOJITÉHO NAPÁJECÍHO PREVESU NA TV LANY 120 CU | KUS | 3 | 0 | 0 |  |  | 0 | 0 | 2024_OTSKP | 0 | 3 |  |  | 0
PP
VV |  |  |  | 3.000000 = 3,000 [A]
TS |  |  |  | 1. Položka obsahuje: – všechny náklady na montáž a materiál dodaného zarízení protikorozne ošetreného podle TKP se všemi pomocnými doplnujícími soucástmi a pracemi s použitím mechanizmu – cena položky je vc. ostatních rozpoctových nákladu 2. Položka neobsahuje: X 3. Zpusob merení: Udává se pocet kusu kompletní konstrukce nebo práce.
P | 54 | 74C741 |  | PRIPEVNENÍ KOTEVNÍ LIŠTY NAPÁJECÍHO PREVESU S 1 TRMENEM NA STOŽÁR TV | KUS | 6 | 0 | 0 |  |  | 0 | 0 | 2024_OTSKP | 0 | 3 |  |  | 0
PP
VV
TS |  |  |  | 1. Položka obsahuje: – všechny náklady na montáž a materiál dodaného zarízení protikorozne ošetreného podle TKP se všemi pomocnými doplnujícími soucástmi a pracemi s použitím mechanizmu – cena položky je vc. ostatních rozpoctových nákladu 2. Položka neobsahuje: X 3. Zpusob merení: Udává se pocet kusu kompletní konstrukce nebo práce.
P | 55 | 74C752 |  | PODPERNÝ IZOLÁTOR PRO NV NA LIŠTE, BRÁNE, STOŽÁRU | KUS | 33 | 0 | 0 |  |  | 0 | 0 | 2024_OTSKP | 0 | 3 |  |  | 0
PP
VV
TS |  |  |  | 1. Položka obsahuje: – všechny náklady na montáž a materiál dodaného zarízení protikorozne ošetreného podle TKP se všemi pomocnými doplnujícími soucástmi a pracemi s použitím mechanizmu – cena položky je vc. ostatních rozpoctových nákladu 2. Položka neobsahuje: X 3. Zpusob merení: Udává se pocet kusu kompletní konstrukce nebo práce.
P | 56 | 74C911 |  | BLESKOJISTKA RUŽKOVÁ NA STOŽÁRU S PRIPOJENÍM NA TV, OV, NV | KUS | 1 | 0 | 0 |  |  | 0 | 0 | 2024_OTSKP | 0 | 3 |  |  | 0
PP
VV
TS |  |  |  | 1. Položka obsahuje: – všechny náklady na montáž a materiál dodaného zarízení protikorozne ošetreného podle TKP se všemi pomocnými doplnujícími soucástmi a pracemi s použitím mechanizmu – cena položky je vc. ostatních rozpoctových nákladu 2. Položka neobsahuje: X 3. Zpusob merení: Udává se pocet kusu kompletní konstrukce nebo práce.
P | 57 | 74C917 |  | PRIPOJENÍ STOŽÁRU NEBO IZOLOVANÉHO SVODU NA ZEMNIC VCETNE ZRÍZENÍ UZEMNENÍ | KUS | 1 | 0 | 0 |  |  | 0 | 0 | 2024_OTSKP | 0 | 3 |  |  | 0
PP
VV
TS |  |  |  | 1. Položka obsahuje: – kompletní materiál a montáž pro zajištení požadovaných elektrických parametru uzemnení se všemi pomocnými doplnujícími soucástmi – merení a regulaci s použitím mechanizmu a montážních souprav 2. Položka neobsahuje: X 3. Zpusob merení: Udává se pocet kusu kompletní konstrukce nebo práce.
P | 58 | 74C964 |  | PRIPEVNENÍ NÁVESTNÍHO ŠTÍTU DO SESTAVY TV | KUS | 11 | 0 | 0 |  |  | 0 | 0 | 2024_OTSKP | 0 | 3 |  |  | 0
PP
VV |  |  |  | 11.000000 = 11,000 [A]
TS |  |  |  | 1. Položka obsahuje: – všechny náklady na montáž a materiál dodaného zarízení protikorozne ošetreného podle TKP se všemi pomocnými doplnujícími soucástmi a pracemi s použitím mechanizmu – cena položky je vc. ostatních rozpoctových nákladu 2. Položka neobsahuje: X 3. Zpusob merení: Udává se pocet kusu kompletní konstrukce nebo práce.
P | 59 | 74C968 |  | TABULKA CÍSLOVÁNÍ STOŽÁRU NEBO POHONU ODPOJOVACE | KUS | 4 | 0 | 0 |  |  | 0 | 0 | 2024_OTSKP | 0 | 3 |  |  | 0
PP
VV
TS |  |  |  | 1. Položka obsahuje: – všechny náklady na montáž a materiál dodaného zarízení protikorozne ošetreného podle TKP se všemi pomocnými doplnujícími soucástmi a pracemi s použitím mechanizmu – cena položky je vc. ostatních rozpoctových nákladu 2. Položka neobsahuje: X 3. Zpusob merení: Udává se pocet kusu kompletní konstrukce nebo práce.
P | 60 | 74C973 |  | ÚPRAVY STÁVAJÍCÍHO TV - PROVIZORNÍ STAVY ZA 100 M ZPROVOZNOVANÉ SKUPINY | KUS | 60 | 0 | 0 |  |  | 0 | 0 | 2024_OTSKP | 0 | 3 |  |  | 0
PP
VV
TS |  |  |  | 1. Položka obsahuje: – veškeré další práce a úpravy na stávajícím TV, nutné ke zprovoznení TV 2. Položka neobsahuje: X 3. Zpusob merení: Udává se pocet kusu kompletní konstrukce nebo práce.
P | 61 | 74C975 |  | AKTUALIZACE TV DLE KOLEJOVÝCH POSTUPU ZA 100 M ZPROVOZNOVANÉ SKUPINY | KUS | 65 | 0 | 0 |  |  | 0 | 0 | 2024_OTSKP | 0 | 3 |  |  | 0
PP
VV
TS |  |  |  | 1. Položka obsahuje: – veškeré další práce na aktualizaci TV po každém stavebním postupu 2. Položka neobsahuje: X 3. Zpusob merení: Udává se pocet kusu kompletní konstrukce nebo práce.
P | 62 | 74CF11 |  | TAŽNÉ HNACÍ VOZIDLO K PRACOVNÍM SOUPRAVÁM (PRO VODICE - MONTÁŽ) | HOD | 192 | 0 | 0 |  |  | 0 | 0 | 2024_OTSKP | 0 | 3 |  |  | 0
PP
VV
TS |  |  |  | 1. Položka obsahuje: – kolejové mechanizmy pro výstavbu trakcního vedení – dopravu kolejových mechanismu z materského depa do prostoru stavby a zpet 2. Položka neobsahuje: X 3. Zpusob merení: Udává se cas v hodinách bez pohotovostních stavu vozidla.
SD |  | 74F2 |  | Nátery TV | [6 empty] | 0 | 0
P | 64 | 74F231 |  | BEZPECNOSTNÍ PRUH NA PODPERE TV CERNOŽLUTÝ | KUS | 2 | 0 | 0 |  |  | 0 | 0 | 2024_OTSKP | 0 | 3 |  |  | 0
PP
VV
TS |  |  |  | 1. Položka obsahuje: – náter, ocištení, odrezivení a materiál (barva, redidlo, odrezovac), náter proveden dle TKP 2. Položka neobsahuje: X 3. Zpusob merení: Udává se pocet kusu kompletní konstrukce nebo práce.
P | 65 | 74F232 |  | BEZPECNOSTNÍ PRUH NA PODPERE TV BÍLOCERVENÝ | KUS | 19 | 0 | 0 |  |  | 0 | 0 | 2024_OTSKP | 0 | 3 |  |  | 0
PP
VV
TS |  |  |  | 1. Položka obsahuje: – náter, ocištení, odrezivení a materiál (barva, redidlo, odrezovac), náter proveden dle TKP 2. Položka neobsahuje: X 3. Zpusob merení: Udává se pocet kusu kompletní konstrukce nebo práce.
SD |  | 74F3 |  | Revize, zkoušky a merení TV | [6 empty] | 0 | 0
P | 66 | 74F311 |  | MERENÍ PARAMETRU TV DYNAMICKÉ (MERÍCÍM VOZEM) | km | 6.2 | 0 | 0 |  |  | 0 | 0 | 2024_OTSKP | 0 | 3 |  |  | 0
PP
VV
TS |  |  |  | 1. Položka obsahuje: – pronájem merící soupravy vcetne pracovníku pro uvedná merení, kolejové mechanizmy, vyhodnocení a závery z merení TV – dopravu kolejových mechanismu z materského depa do prostoru stavby a zpet 2. Položka neobsahuje: X 3. Zpusob merení: Merí se projeté kilometry pri merení, tj. bez režijních jízd.
P | 67 | 74F312 |  | MERENÍ PARAMETRU TV STATICKÉ | km | 6.2 | 0 | 0 |  |  | 0 | 0 | 2024_OTSKP | 0 | 3 |  |  | 0
PP
VV
TS |  |  |  | 1. Položka obsahuje: – merení parametru TV pro revizi a dokumentaci skutecného provedení – dopravu kolejových mechanismu z materského depa do prostoru stavby a zpet 2. Položka neobsahuje: X 3. Zpusob merení: Merí se projeté kilometry pri merení, tj. bez režijních jízd.
P | 68 | 74F313 |  | MERENÍ ELEKTRICKÝCH VLASTNOSTÍ TV | KUS | 1 | 0 | 0 |  |  | 0 | 0 | 2024_OTSKP | 0 | 3 |  |  | 0
PP
VV
TS |  |  |  | 1. Položka obsahuje: – merení elektrických parametru TV pro zpracování revize – dopravu kolejových mechanismu z materského depa do prostoru stavby a zpet 2. Položka neobsahuje: X 3. Zpusob merení: Merí se projeté kilometry pri merení, tj. bez režijních jízd.
P | 69 | 74F321 |  | PROTOKOL ZPUSOBILOSTI | KUS | 1 | 0 | 0 |  |  | 0 | 0 | 2024_OTSKP | 0 | 3 |  |  | 0
PP
VV
TS |  |  |  | 1. Položka obsahuje: – vyhotovení dokladu právnickou osobou o trolejových vedeních a trakcních zarízeních 2. Položka neobsahuje: X 3. Zpusob merení: Udává se pocet kusu kompletní konstrukce nebo práce.
P | 70 | 74F322 |  | REVIZNÍ ZPRÁVA | KUS | 1 | 0 | 0 |  |  | 0 | 0 | 2024_OTSKP | 0 | 3 |  |  | 0
PP
VV
TS |  |  |  | 1. Položka obsahuje: – revizi autorizovaným revizním technikem na zarízeních trakcního vedení podle požadavku CSN, vcetne hodnocení 2. Položka neobsahuje: X 3. Zpusob merení: Udává se pocet kusu kompletní konstrukce nebo práce.
P | 71 | 74F323 |  | PROTOKOL UTZ | KUS | 1 | 0 | 0 |  |  | 0 | 0 | 2024_OTSKP | 0 | 3 |  |  | 0
PP
VV
TS |  |  |  | 1. Položka obsahuje: – protokol autorizovaným revizním technikem na zarízeních trakcního vedení podle požadavku CSN, vcetne hodnocení 2. Položka neobsahuje: X 3. Zpusob merení: Udává se pocet kusu kompletní konstrukce nebo práce.
P | 72 | 74F331 |  | TECHNICKÁ POMOC PRI VÝSTAVBE TV | HOD | 236 | 0 | 0 |  |  | 0 | 0 | 2024_OTSKP | 0 | 3 |  |  | 0
PP
VV
TS |  |  |  | 1. Položka obsahuje: – zajištení pracovište TDI vc. nájmu pracovníku a poUŽITÝch mechanismu nutných k výkonu 2. Položka neobsahuje: X 3. Zpusob merení: Udává se cas v hodinách.
P | 73 | 74F332 |  | VÝKON ORGANIZACNÍCH JEDNOTEK SPRÁVCE | HOD | 236 | 0 | 0 |  |  | 0 | 0 | 2024_OTSKP | 0 | 3 |  |  | 0
PP
VV
TS |  |  |  | 1. Položka obsahuje: – zajištení pracovište správcem TV (zkratování TV), zajištení prejezdu správcem TV vc. nájmu pracovníku a poUŽITÝch mechanismu nutných k výkonu 2. Položka neobsahuje: X 3. Zpusob merení: Udává se cas v hodinách.
SD |  | 74F4 |  | Demontáže TV | [6 empty] | 0 | 0
P | 63 | 74EF11 |  | HNACÍ KOLEJOVÁ VOZIDLA DEMONTÁŽNÍCH SOUPRAV PRO PRÁCE NA TV | HOD | 68 | 0 | 0 |  |  | 0 | 0 | 2024_OTSKP | 0 | 3 |  |  | 0
PP
VV
TS |  |  |  | 1. Položka obsahuje: – kolejové mechanizmy demontáže TV – dopravu kolejových mechanismu z materského depa do prostoru stavby a zpet 2. Položka neobsahuje: X 3. Zpusob merení: Udává se cas v hodinách bez pohotovostních stavu vozidla.
P | 74 | 74F411 |  | DEMONTÁŽ BETONOVÝCH ZÁKLADU TV | M3 | 12 | 0 | 0 |  |  | 0 | 0 | 2024_OTSKP | 0 | 3 |  |  | 0
PP
VV
TS |  |  |  | 1. Položka obsahuje: – demontáž stávajícího betonového základu se všemi pomocnými doplnujícími úpravami pro uvedení do požadovaného stavu a s prepravou a dovozem potrebných mechanizmu k uvedené cinnosti – naložení vybouraného materiálu na dopravní prostredek 2. Položka neobsahuje: – odvoz vybouraného materiálu – poplatek za likvidaci odpadu (nacení se dle SSD 0) 3. Zpusob merení: Merí se metr krychlový.
P | 75 | 74F421 |  | DEMONTÁŽ KOTEVNÍCH SLOUPKU | KUS | 3 | 0 | 0 |  |  | 0 | 0 | 2024_OTSKP | 0 | 3 |  |  | 0
PP
VV
TS |  |  |  | 1. Položka obsahuje: – všechny náklady na demontáž stávajícího zarízení se všemi pomocnými doplnujícími úpravami pro jeho likvidaci – naložení a odvoz vybouraného materiálu 2. Položka neobsahuje: – základ – poplatek za likvidaci odpadu (nacení se dle SSD 0) 3. Zpusob merení: Udává se pocet kusu kompletní konstrukce nebo práce.
P | 76 | 74F423 |  | DEMONTÁŽ OCELOVÝCH STOŽÁRU PRÍHRADOVÝCH | KUS | 4 | 0 | 0 |  |  | 0 | 0 | 2024_OTSKP | 0 | 3 |  |  | 0
PP
VV
TS |  |  |  | 1. Položka obsahuje: – všechny náklady na demontáž stávajícího zarízení se všemi pomocnými doplnujícími úpravami pro jeho likvidaci – naložení a odvoz vybouraného materiálu na urcené místo pro stavbu 2. Položka neobsahuje: – poplatek za likvidaci odpadu (nacení se dle SSD 0) 3. Zpusob merení: Udává se pocet kusu kompletní konstrukce nebo práce.
P | 77 | 74F435 |  | DEMONTÁŽ ZÁVESU TV NA BRÁNE | KUS | 43 | 0 | 0 |  |  | 0 | 0 | 2024_OTSKP | 0 | 3 |  |  | 0
PP
VV
TS |  |  |  | 1. Položka obsahuje: – všechny náklady na demontáž stávajícího zarízení se všemi pomocnými doplnujícími úpravami pro jeho likvidaci – naložení a odvoz demontovaného materiálu na urcené místo pro stavbu 2. Položka neobsahuje: – poplatek za likvidaci odpadu (nacení se dle SSD 0) 3. Zpusob merení: Udává se pocet kusu kompletní konstrukce nebo práce.
P | 78 | 74F441 |  | DEMONTÁŽ DELICU | KUS | 1 | 0 | 0 |  |  | 0 | 0 | 2024_OTSKP | 0 | 3 |  |  | 0
PP
VV
TS |  |  |  | 1. Položka obsahuje: – všechny náklady na demontáž stávajícího zarízení se všemi pomocnými doplnujícími úpravami pro jeho likvidaci – naložení a odvoz demontovaného materiálu na urcené místo pro stavbu 2. Položka neobsahuje: – poplatek za likvidaci odpadu (nacení se dle SSD 0) 3. Zpusob merení: Udává se pocet kusu kompletní konstrukce nebo práce.
P | 79 | 74F442 |  | DEMONTÁŽ PEVNÝCH BODU VCETNE ZAKOTVENÍ | KUS | 4 | 0 | 0 |  |  | 0 | 0 | 2024_OTSKP | 0 | 3 |  |  | 0
PP
VV
TS |  |  |  | 1. Položka obsahuje: – všechny náklady na demontáž stávajícího zarízení se všemi pomocnými doplnujícími úpravami pro jeho likvidaci – naložení a odvoz demontovaného materiálu na urcené místo pro stavbu 2. Položka neobsahuje: – poplatek za likvidaci odpadu (nacení se dle SSD 0) 3. Zpusob merení: Udává se pocet kusu kompletní konstrukce nebo práce.
P | 80 | 74F443 |  | DEMONTÁŽ KOTVENÍ TR NEBO NL PEVNÝCH | KUS | 4 | 0 | 0 |  |  | 0 | 0 | 2024_OTSKP | 0 | 3 |  |  | 0
PP
VV
TS |  |  |  | 1. Položka obsahuje: – všechny náklady na demontáž stávajícího zarízení se všemi pomocnými doplnujícími úpravami pro jeho likvidaci – naložení a odvoz demontovaného materiálu na urcené místo pro stavbu 2. Položka neobsahuje: – poplatek za likvidaci odpadu (nacení se dle SSD 0) 3. Zpusob merení: Udává se pocet kusu kompletní konstrukce nebo práce.
P | 81 | 74F444 |  | DEMONTÁŽ KOTVENÍ TR NEBO NL POHYBLIVÝCH | KUS | 4 | 0 | 0 |  |  | 0 | 0 | 2024_OTSKP | 0 | 3 |  |  | 0
PP
VV
TS |  |  |  | 1. Položka obsahuje: – všechny náklady na demontáž stávajícího zarízení se všemi pomocnými doplnujícími úpravami pro jeho likvidaci – naložení a odvoz demontovaného materiálu na urcené místo pro stavbu 2. Položka neobsahuje: – poplatek za likvidaci odpadu (nacení se dle SSD 0) 3. Zpusob merení: Udává se pocet kusu kompletní konstrukce nebo práce.
P | 82 | 74F447 |  | DEMONTÁŽ KOTEVNÍ LIŠTY PREVESU NEBO SVODU Z ODPOJOVACE | KUS | 8 | 0 | 0 |  |  | 0 | 0 | 2024_OTSKP | 0 | 3 |  |  | 0
PP
VV
TS |  |  |  | 1. Položka obsahuje: – všechny náklady na demontáž stávajícího zarízení se všemi pomocnými doplnujícími úpravami pro jeho likvidaci – naložení a odvoz demontovaného materiálu na urcené místo pro stavbu 2. Položka neobsahuje: – poplatek za likvidaci odpadu (nacení se dle SSD 0) 3. Zpusob merení: Udává se pocet kusu kompletní konstrukce nebo práce.
P | 83 | 74F452 |  | DEMONTÁŽ SVODU Z PREVESU NEBO Z ODPOJOVACE - DVOJITÉ NEBO TROJITÉ LANO | KUS | 5 | 0 | 0 |  |  | 0 | 0 | 2024_OTSKP | 0 | 3 |  |  | 0
PP
VV
TS |  |  |  | 1. Položka obsahuje: – všechny náklady na demontáž stávajícího zarízení se všemi pomocnými doplnujícími úpravami pro jeho likvidaci – naložení a odvoz demontovaného materiálu na urcené místo pro stavbu 2. Položka neobsahuje: – poplatek za likvidaci odpadu (nacení se dle SSD 0) 3. Zpusob merení: Udává se pocet kusu kompletní konstrukce nebo práce.
P | 84 | 74F454 |  | DEMONTÁŽ BLESKOJISTEK A SVODICU PREPETÍ | KUS | 1 | 0 | 0 |  |  | 0 | 0 | 2024_OTSKP | 0 | 3 |  |  | 0
PP
VV |  |  |  | 1.000000 = 1,000 [A]
TS |  |  |  | 1. Položka obsahuje: – všechny náklady na demontáž stávajícího zarízení se všemi pomocnými doplnujícími úpravami pro jeho likvidaci – naložení a odvoz demontovaného materiálu na urcené místo pro stavbu 2. Položka neobsahuje: – poplatek za likvidaci odpadu (nacení se dle SSD 0) 3. Zpusob merení: Udává se pocet kusu kompletní konstrukce nebo práce.
P | 85 | 74F455 |  | DEMONTÁŽ VEŠÁKU TROLEJE | KUS | 938 | 0 | 0 |  |  | 0 | 0 | 2024_OTSKP | 0 | 3 |  |  | 0
PP
VV
TS |  |  |  | 1. Položka obsahuje: – všechny náklady na demontáž stávajícího zarízení se všemi pomocnými doplnujícími úpravami pro jeho likvidaci – naložení a odvoz demontovaného materiálu na urcené místo pro stavbu 2. Položka neobsahuje: – poplatek za likvidaci odpadu (nacení se dle SSD 0) 3. Zpusob merení: Udává se pocet kusu kompletní konstrukce nebo práce.
P | 86 | 74F456 |  | DEMONTÁŽ PROUDOVÝCH PROPOJENÍ PODÉLNÝCH A PRÍCNÝCH | KUS | 31 | 0 | 0 |  |  | 0 | 0 | 2024_OTSKP | 0 | 3 |  |  | 0
PP
VV
TS |  |  |  | 1. Položka obsahuje: – všechny náklady na demontáž stávajícího zarízení se všemi pomocnými doplnujícími úpravami pro jeho likvidaci – naložení a odvoz demontovaného materiálu na urcené místo pro stavbu 2. Položka neobsahuje: – poplatek za likvidaci odpadu (nacení se dle SSD 0) 3. Zpusob merení: Udává se pocet kusu kompletní konstrukce nebo práce.
P | 87 | 74F457 |  | DEMONTÁŽ VLOŽENÝCH IZOLACÍ V PODÉLNÝCH A PRÍCNÝCH POLÍCH | KUS | 52 | 0 | 0 |  |  | 0 | 0 | 2024_OTSKP | 0 | 3 |  |  | 0
PP
VV |  |  |  | 52.000000 = 52,000 [A]
TS |  |  |  | 1. Položka obsahuje: – všechny náklady na demontáž stávajícího zarízení se všemi pomocnými doplnujícími úpravami pro jeho likvidaci – naložení a odvoz demontovaného materiálu na urcené místo pro stavbu 2. Položka neobsahuje: – poplatek za likvidaci odpadu (nacení se dle SSD 0) 3. Zpusob merení: Udává se pocet kusu kompletní konstrukce nebo práce.
P | 88 | 74F458 |  | DEMONTÁŽ ROZPERNÝCH TYCÍ | KUS | 8 | 0 | 0 |  |  | 0 | 0 | 2024_OTSKP | 0 | 3 |  |  | 0
PP
VV |  |  |  | 8.000000 = 8,000 [A]
TS |  |  |  | 1. Položka obsahuje: – všechny náklady na demontáž stávajícího zarízení se všemi pomocnými doplnujícími úpravami pro jeho likvidaci – naložení a odvoz demontovaného materiálu na urcené místo pro stavbu 2. Položka neobsahuje: – poplatek za likvidaci odpadu (nacení se dle SSD 0) 3. Zpusob merení: Udává se pocet kusu kompletní konstrukce nebo práce.
P | 89 | 74F463 |  | DEMONTÁŽ NÁVESTÍ PRO ELEKTRICKÝ PROVOZ | KUS | 11 | 0 | 0 |  |  | 0 | 0 | 2024_OTSKP | 0 | 3 |  |  | 0
PP
VV |  |  |  | 11.000000 = 11,000 [A]
TS |  |  |  | 1. Položka obsahuje: – všechny náklady na demontáž stávajícího zarízení se všemi pomocnými doplnujícími úpravami pro jeho likvidaci – naložení a odvoz demontovaného materiálu na urcené místo pro stavbu 2. Položka neobsahuje: – poplatek za likvidaci odpadu (nacení se dle SSD 0) 3. Zpusob merení: Udává se pocet kusu kompletní konstrukce nebo práce.
P | 90 | 74F464 |  | DEMONTÁŽ TROLEJE VCETNE NÁSTAVKU, VEŠÁKU, PROPOJEK A SPOJEK STRIHÁNÍM | m | 6811 | 0 | 0 |  |  | 0 | 0 | 2024_OTSKP | 0 | 3 |  |  | 0
PP
VV
TS |  |  |  | 1. Položka obsahuje: – všechny náklady na demontáž stávajícího zarízení se všemi pomocnými doplnujícími úpravami pro jeho likvidaci - naložení a odvoz demontovaného materiálu na urcené místo pro stavbu 2. Položka neobsahuje: – poplatek za likvidaci odpadu (nacení se dle SSD 0) 3. Zpusob merení: Merí se na metr délky vodice nebo lana.
P | 91 | 74F466 |  | DEMONTÁŽ LAN NOSNÝCH VCETNE NÁSTAVKU, PROPOJEK A SPOJEK STRIHÁNÍM | m | 6811 | 0 | 0 |  |  | 0 | 0 | 2024_OTSKP | 0 | 3 |  |  | 0
PP
VV
TS |  |  |  | 1. Položka obsahuje: – všechny náklady na demontáž stávajícího zarízení se všemi pomocnými doplnujícími úpravami pro jeho likvidaci - naložení a odvoz demontovaného materiálu na urcené místo pro stavbu 2. Položka neobsahuje: – poplatek za likvidaci odpadu (nacení se dle SSD 0) 3. Zpusob merení: Merí se na metr délky vodice nebo lana.
P | 92 | 74F468 |  | DEMONTÁŽ LAN ZV, NV, OV VCETNE PROPOJEK A SPOJEK STRIHÁNÍM | m | 2051 | 0 | 0 |  |  | 0 | 0 | 2024_OTSKP | 0 | 3 |  |  | 0
PP
VV |  |  |  | 2051.000000 = 2051,000 [A]
TS |  |  |  | 1. Položka obsahuje: – všechny náklady na demontáž stávajícího zarízení se všemi pomocnými doplnujícími úpravami pro jeho likvidaci - naložení a odvoz demontovaného materiálu na urcené místo pro stavbu 2. Položka neobsahuje: – poplatek za likvidaci odpadu (nacení se dle SSD 0) 3. Zpusob merení: Merí se na metr délky vodice nebo lana.
P | 101 | R74F492 |  | DEMONTÁŽ - NALOŽENÍ A VYLOŽENÍ PRO ODVOZ (NA LIKVIDACI ODPADU NEBO JINÉ URCENÉ MÍSTO) | tkm | 648 | 0 | 0 |  |  | 0 | 0 |  | 0 | 3 |  |  | 0
PP
VV
TS |  |  |  | 1. Položka obsahuje: – odvoz jakýmkoliv dopravním prostredkem a složení – prípadné prekládky na trase 2. Položka neobsahuje: – naložení vybouraného materiálu na dopravní prostredek (je zahrnuto ve zdrojové položce) – poplatky za likvidaci odpadu, nacení se položkami ze ssd 0 3. Zpusob merení: Výmera je souctem soucinu metru krychlových tun vybouraného materiálu v puvodním stavu a jednotlivých vzdáleností v kilometrech.
SD |  | 74R |  | Ruzné TV | [6 empty] | 0 | 0
P | 93 | 74R000R |  | Kontrolní zamerení základu TV | KUS | 7 | 0 | 0 |  |  | 0 | 0 |  | 0 | 3 |  |  | 0
PP
VV
TS
P | 94 | 74R001R |  | Vytýcení výšky TK projektované koleje | BOD | 7 | 0 | 0 |  |  | 0 | 0 |  | 0 | 3 |  |  | 0
PP
VV
TS
P | 95 | 74R010R |  | Zamerení skutecného stavu trakcního vedení - 1 stožár | KUS | 7 | 0 | 0 |  |  | 0 | 0 |  | 0 | 3 |  |  | 0
PP
VV
TS
SD |  | 990 |  | Likvidace odpadu vc. dopravy | [6 empty] | 0 | 0
P | 96 | R015111 | 901 | NEOCENOVAT - POPLATKY ZA LIKVIDACI ODPADU NEKONTAMINOVANÝCH - 17 05 04 VYTEŽENÉ ZEMINY A HORNINY - I. TRÍDA TEŽITELNOSTI VCETNE DOPRAVY | T | 120 | 0 | 0 |  |  | 0 | 0 |  | 0 | 3 |  |  | 0
PP |  |  |  | Evidencní položka
VV |  |  |  | 120.000000 = 120,000 [A]
TS |  |  |  | 1. Položka obsahuje: – veškeré poplatky provozovateli skládky, recyklacní linky nebo jiného zarízení na zpracování nebo likvidaci odpadu související s prevzetím, uložením, zpracováním nebo likvidací odpadu – náklady spojené s dopravou z místa stavby na místo prevzetí provozovatelem skládky, recyklacní linky nebo jiného zarízení na zpracování nebo likvidaci odpadu – náklady spojené s vyložením a manipulací s materiálem v míste skládky 2. Položka neobsahuje: – náklady spojené s naložením a manipulací materiálem 3. Zpusob merení: Tunou se rozumí hmotnost odpadu vytrídeného v souladu se zákonem c. 185/2001 Sb., o nakládání s odpady, v platném znení.
P | 97 | R015140 | 901 | NEOCENOVAT - POPLATKY ZA LIKVIDACI ODPADU NEKONTAMINOVANÝCH - 17 01 01 BETON Z DEMOLIC OBJEKTU, ZÁKLADU TV, KULY A SLOUPY VCETNE DOPRAVY | T | 22 | 0 | 0 |  |  | 0 | 0 |  | 0 | 3 |  |  | 0
PP |  |  |  | Evidencní položka
VV |  |  |  | 22.000000 = 22,000 [A]
TS |  |  |  | 1. Položka obsahuje: – veškeré poplatky provozovateli skládky, recyklacní linky nebo jiného zarízení na zpracování nebo likvidaci odpadu související s prevzetím, uložením, zpracováním nebo likvidací odpadu – náklady spojené s dopravou z místa stavby na místo prevzetí provozovatelem skládky, recyklacní linky nebo jiného zarízení na zpracování nebo likvidaci odpadu – náklady spojené s vyložením a manipulací s materiálem v míste skládky 2. Položka neobsahuje: – náklady spojené s naložením a manipulací materiálem 3. Zpusob merení: Tunou se rozumí hmotnost odpadu vytrídeného v souladu se zákonem c. 185/2001 Sb., o nakládání s odpady, v platném znení.
P | 98 | R015810 | 901 | NEOCENOVAT - POPLATKY ZA LIKVIDACI ODPADU NEKONTAMINOVANÝCH - 17 04 05 - ŽELEZNÝ A OCELOVÝ ŠROT, VCETNE DOPRAVY | T | 5 | 0 | 0 |  |  | 0 | 0 |  | 0 | 3 |  |  | 0
PP |  |  |  | Evidencní položka Druhotná surovina - výkup
VV |  |  |  | 5.000000 = 5,000 [A]
TS |  |  |  | 1. Položka obsahuje: – veškeré poplatky provozovateli skládky, recyklacní linky nebo jiného zarízení na zpracování nebo likvidaci odpadu související s prevzetím, uložením, zpracováním nebo likvidací odpadu – náklady spojené s dopravou z místa stavby na místo prevzetí provozovatelem skládky, recyklacní linky nebo jiného zarízení na zpracování nebo likvidaci odpadu – náklady spojené s vyložením a manipulací s materiálem v míste skládky 2. Položka neobsahuje: – náklady spojené s naložením a manipulací materiálem 3. Zpusob merení: Tunou se rozumí hmotnost odpadu vytrídeného v souladu se zákonem c. 185/2001 Sb., o nakládání s odpady, v platném znení.
P | 99 | R015840 | 901 | NEOCENOVAT - POPLATKY ZA LIKVIDACI ODPADU NEKONTAMINOVANÝCH - 17 04 01 - ODPAD MEDI A JEJÍCH SLITIN, VCETNE DOPRAVY | T | 27 | 0 | 0 |  |  | 0 | 0 |  | 0 | 3 |  |  | 0
PP |  |  |  | Evidencní položka Druhotná surovina - výkup
VV |  |  |  | 27.000000 = 27,000 [A]
TS |  |  |  | 1. Položka obsahuje: – veškeré poplatky provozovateli skládky, recyklacní linky nebo jiného zarízení na zpracování nebo likvidaci odpadu související s prevzetím, uložením, zpracováním nebo likvidací odpadu – náklady spojené s dopravou z místa stavby na místo prevzetí provozovatelem skládky, recyklacní linky nebo jiného zarízení na zpracování nebo likvidaci odpadu – náklady spojené s vyložením a manipulací s materiálem v míste skládky 2. Položka neobsahuje: – náklady spojené s naložením a manipulací materiálem 3. Zpusob merení: Tunou se rozumí hmotnost odpadu vytrídeného v souladu se zákonem c. 185/2001 Sb., o nakládání s odpady, v platném znení.

## SO 01-06-01
SŽDC05 | [14 empty] | 3
S | Stavba: | 20138.14 |  | Náhrada prejezdu P6501 v km 245,044 trati Prerov - Bohumín_zm13 | [6 empty] | D.2.3.4 | 0 | AspeEsticon | 0 | 2
O | Objekt: | D.2.3.4 |  | Ohrev výmen | [9 empty] | 0.15 | 2
Typ | Poř. číslo | Kód položky | Varianta | Název položky | MJ | Množství | Jednotková hmotnost | Celková hmotnost |  |  | Jednotková cena |  | Cenové soustavy | 0.21
Dodávka
[9 empty] | Jednotková | Celkem | Jednotková | Celkem |  |  |  | Počet položek s nulovou cenou | 0
O1 |  | SO 01-06-01 |  | ŽST Studénka, úprava EOV | [6 empty] | 0 | 0
SD |  | 1 |  | Zemní práce | [6 empty] | 0 | 0
P | 1 | 11090 |  | VŠEOBECNÉ VYKLIZENÍ OSTATNÍCH PLOCH | M2 | 260 | 0 | 0 |  |  | 0 | 0 | 2024_OTSKP | 0 | 3 |  |  | 0
PP
VV |  |  |  | "viz prílohy projektové dokumentace"
TS |  |  |  | zahrnuje odstranení všech prekážek pro uskutecnení stavby
P | 2 | 13273 |  | HLOUBENÍ RÝH ŠÍR DO 2M PAŽ I NEPAŽ TR. I | M3 | 86 | 0 | 0 |  |  | 0 | 0 | 2024_OTSKP | 0 | 3 |  |  | 0
PP
VV |  |  |  | "viz prílohy projektové dokumentace"
TS |  |  |  | položka zahrnuje:- vodorovná a svislá doprava, premístení, preložení, manipulace s výkopkem- kompletní provedení vykopávky nezapažené i zapažené- ošetrení výkopište po celou dobu práce v nem vc. klimatických opatrení- ztížení vykopávek v blízkosti podzemního vedení, konstrukcí a objektu vc. jejich docasného zajištení- ztížení pod vodou, v okolí výbušnin, ve stísnených prostorech a pod.- príplatek za lepivost- težení po vrstvách, pásech a po jiných nutných cástech (figurách)- cerpání vody vc. cerpacích jímek, potrubí a pohotovostní cerpací soupravy (viz ustanovení k pol. 1151,2)- potrebné snížení hladiny podzemní vody- težení a rozpojování jednotlivých balvanu- vytahování a nošení výkopku- svahování a presvah. svahu do konecného tvaru, výmena hornin v podloží a v pláni znehodnocené klimatickými vlivy- rucní vykopávky, odstranení korenu a napadávek- pažení, vzeprení a rozeprení vc. prepažování (vyjma štetových sten)- úpravu, ochranu a ocištení dna, základové spáry, sten a svahu- odvedení nebo obvedení vody v okolí výkopište a ve výkopišti- trídení výkopku- veškeré pomocné konstrukce umožnující provedení vykopávky (príjezdy, sjezdy, nájezdy, lešení, podper. konstr., premostení, zpevnené plochy, zakrytí a pod.)- nezahrnuje uložení zeminy (na skládku, do násypu) ani poplatky za skládku, vykazují se v položce c.0141**
P | 3 | 14173 |  | PROTLACOVÁNÍ POTRUBÍ Z PLAST HMOT DN DO 200MM | M | 170 | 0 | 0 |  |  | 0 | 0 | 2024_OTSKP | 0 | 3 |  |  | 0
PP
VV |  |  |  | "viz prílohy projektové dokumentace"
TS |  |  |  | položka zahrnuje dodávku protlacovaného potrubí a veškeré pomocné práce (startovací zarízení, startovací a cílová jáma, operné a vodící bloky a pod.)
P | 4 | 17411 |  | ZÁSYP JAM A RÝH ZEMINOU SE ZHUTNENÍM | M3 | 69 | 0 | 0 |  |  | 0 | 0 | 2024_OTSKP | 0 | 3 |  |  | 0
PP
VV |  |  |  | "viz prílohy projektové dokumentace"
TS |  |  |  | položka zahrnuje:- kompletní provedení zemní konstrukce vc. výberu vhodného materiálu- úprava ukládaného materiálu vlhcením, trídením, promícháním nebo vysoušením, príp. jiné úpravy za úcelem zlepšení jeho mech. vlastností- hutnení i ruzné míry hutnení - ošetrení úložište po celou dobu práce v nem vc. klimatických opatrení- ztížení v okolí vedení, konstrukcí a objektu a jejich docasné zajištení- ztížení provádení vc. hutnení ve ztížených podmínkách a stísnených prostorech- ztížené ukládání sypaniny pod vodu- ukládání po vrstvách a po jiných nutných cástech (figurách) vc. dosypávek- spouštení a nošení materiálu- výmena cástí zemní konstrukce znehodnocené klimatickými vlivy- rucní hutnení- udržování úložište a jeho ochrana proti vode- odvedení nebo obvedení vody v okolí úložište a v úložišti- veškeré pomocné konstrukce umožnující provedení zemní konstrukce (príjezdy, sjezdy, nájezdy, lešení, podperné konstrukce, premostení, zpevnené plochy, zakrytí a pod.)
P | 5 | 18090 |  | VŠEOBECNÉ ÚPRAVY OSTATNÍCH PLOCH | M2 | 260 | 0 | 0 |  |  | 0 | 0 | 2024_OTSKP | 0 | 3 |  |  | 0
PP
VV |  |  |  | "viz prílohy projektové dokumentace"
TS |  |  |  | Všeobecné úpravy musí zahrnovat úpravu území po uskutecnení stavby, tak jak je požadováno v zadávací dokumentaci s výjimkou tech prací, pro které jsou uvedeny samostatné položky.
SD |  | 4 |  | Vodorovné konstrukce | [6 empty] | 0 | 0
P | 6 | 45157 |  | PODKLADNÍ A VÝPLNOVÉ VRSTVY Z KAMENIVA TEŽENÉHO | M3 | 6 | 0 | 0 |  |  | 0 | 0 | 2024_OTSKP | 0 | 3 |  |  | 0
PP
VV |  |  |  | "viz prílohy projektové dokumentace"
TS |  |  |  | položka zahrnuje dodávku predepsaného kameniva, mimostaveništní a vnitrostaveništní dopravu a jeho uloženínení-li v zadávací dokumentaci uvedeno jinak, jedná se o nakupovaný materiál
SD |  | 70 |  | Všeobecné práce pro silnoproud a slaboproud | [6 empty] | 0 | 0
P | 7 | 701001 |  | OZNACOVACÍ ŠTÍTEK KABELOVÉHO VEDENÍ, SPOJKY NEBO KABELOVÉ SKRÍNE (VCETNE OBJÍMKY) | KUS | 20 | 0 | 0 |  |  | 0 | 0 | 2024_OTSKP | 0 | 3 |  |  | 0
PP
VV |  |  |  | "viz prílohy projektové dokumentace"
TS |  |  |  | 1. Položka obsahuje: – pomocné mechanismy2. Položka neobsahuje: X3. Zpusob merení:Merí se plocha v metrech ctverecných.
P | 8 | 701004 |  | VYHLEDÁVACÍ MARKER ZEMNÍ | KUS | 4 | 0 | 0 |  |  | 0 | 0 | 2024_OTSKP | 0 | 3 |  |  | 0
PP
VV |  |  |  | "viz prílohy projektové dokumentace"
TS |  |  |  | 1. Položka obsahuje: – obsahuje i demontáž po skoncení provizorního stavu – dopravu do skladu nebo na likvidaci – obrátkovost, opotrebení zapujceného materiálu – poplatek za likvidaci odpadu, pokud je materiál likvidován2. Položka neobsahuje: X3. Zpusob merení:Udává se pocet kusu kompletní konstrukce nebo práce.
P | 9 | 702111 |  | KABELOVÝ ŽLAB ZEMNÍ VCETNE KRYTU SVETLÉ ŠÍRKY DO 120 MM | M | 440 | 0 | 0 |  |  | 0 | 0 | 2024_OTSKP | 0 | 3 |  |  | 0
PP
VV |  |  |  | "viz prílohy projektové dokumentace"
TS |  |  |  | 1. Položka obsahuje: – kompletní montáž, rozmerení, upevnení, rezání, spojování a pod. – veškerý spojovací a montážní materiál vc. upevnovacího materiálu ( držáky apod.) – pomocné mechanismy2. Položka neobsahuje: X3. Zpusob merení:Merí se metr délkový.
P | 10 | 702312 |  | ZAKRYTÍ KABELU VÝSTRAŽNOU FÓLIÍ ŠÍRKY PRES 20 DO 40 CM | M | 260 | 0 | 0 |  |  | 0 | 0 | 2024_OTSKP | 0 | 3 |  |  | 0
PP
VV |  |  |  | "viz prílohy projektové dokumentace"
TS |  |  |  | 1. Položka obsahuje: – kompletní montáž, návrh, rozmerení, upevnení, zacištení, svárení, vrtání, rezání, spojování a pod. – veškerý spojovací a montážní materiál vc. upevnovacího materiálu – sestavení a upevnení konstrukce na stanovišti – pomocné mechanismy2. Položka neobsahuje: X3. Zpusob merení:Udává se pocet sad, které se skládají z predepsaných dílu, jež tvorí požadovaný celek, za každý zapocatý mesíc pronájmu.
SD |  | 742 |  | Silnoproud - Silnoproudé rozvody | [6 empty] | 0 | 0
P | 11 | 742G12 |  | KABEL NN DVOU- A TRÍŽÍLOVÝ CU S PLASTOVOU IZOLACÍ OD 4 DO 16 MM2 | M | 350 | 0 | 0 |  |  | 0 | 0 | 2024_OTSKP | 0 | 3 |  |  | 0
PP
VV |  |  |  | "viz prílohy projektové dokumentace"
TS |  |  |  | 1. Položka obsahuje: – manipulace a uložení kabelu (do zeme, chránicky, kanálu, na rošty, na TV a pod.)2. Položka neobsahuje: – príchytky, spojky, koncovky, chránicky apod.3. Zpusob merení:Merí se metr délkový.
P | 12 | 742H12 |  | KABEL NN CTYR- A PETIŽÍLOVÝ CU S PLASTOVOU IZOLACÍ OD 4 DO 16 MM2 | M | 380 | 0 | 0 |  |  | 0 | 0 | 2024_OTSKP | 0 | 3 |  |  | 0
PP
VV |  |  |  | "viz prílohy projektové dokumentace"
TS |  |  |  | 1. Položka obsahuje: – manipulace a uložení kabelu (do zeme, chránicky, kanálu, na rošty, na TV a pod.)2. Položka neobsahuje: – príchytky, spojky, koncovky, chránicky apod.3. Zpusob merení:Merí se metr délkový.
P | 13 | 742L12 |  | UKONCENÍ DVOU AŽ PETIŽÍLOVÉHO KABELU V ROZVADECI NEBO NA PRÍSTROJI OD 4 DO 16 MM2 | KUS | 11 | 0 | 0 |  |  | 0 | 0 | 2024_OTSKP | 0 | 3 |  |  | 0
PP
VV |  |  |  | "viz prílohy projektové dokumentace"
TS |  |  |  | 1. Položka obsahuje: – všechny práce spojené s úpravou kabelu pro montáž vcetne veškerého príslušentsví2. Položka neobsahuje: X3. Zpusob merení:Udává se pocet kusu kompletní konstrukce nebo práce.
P | 14 | 742L22 |  | UKONCENÍ DVOU AŽ PETIŽÍLOVÉHO KABELU KABELOVOU SPOJKOU OD 4 DO 16 MM2 | KUS | 13 | 0 | 0 |  |  | 0 | 0 | 2024_OTSKP | 0 | 3 |  |  | 0
PP
VV |  |  |  | "viz prílohy projektové dokumentace"
TS |  |  |  | 1. Položka obsahuje: – všechny práce spojené s úpravou kabelu pro montáž vcetne veškerého príslušentsví2. Položka neobsahuje: X3. Zpusob merení:Udává se pocet kusu kompletní konstrukce nebo práce.
P | 15 | 742P13 |  | ZATAŽENÍ KABELU DO CHRÁNICKY - KABEL DO 4 KG/M | M | 240 | 0 | 0 |  |  | 0 | 0 | 2024_OTSKP | 0 | 3 |  |  | 0
PP
VV |  |  |  | "viz prílohy projektové dokumentace"
TS |  |  |  | 1. Položka obsahuje: – montáž kabelu o váze do 4 kg/m do chránicky/ kolektoru2. Položka neobsahuje: X3. Zpusob merení:Merí se metr délkový.
P | 16 | 742P15 |  | OZNACOVACÍ ŠTÍTEK NA KABEL | KUS | 190 | 0 | 0 |  |  | 0 | 0 | 2024_OTSKP | 0 | 3 |  |  | 0
PP
VV |  |  |  | "viz prílohy projektové dokumentace"
TS |  |  |  | 1. Položka obsahuje: – veškeré príslušentsví2. Položka neobsahuje: X3. Zpusob merení:Udává se pocet kusu kompletní konstrukce nebo práce.
P | 17 | 742P17 |  | VYHLEDÁNÍ STÁVAJÍCÍHO KABELU (MERENÍ, SONDA) | KUS | 15 | 0 | 0 |  |  | 0 | 0 | 2024_OTSKP | 0 | 3 |  |  | 0
PP
VV |  |  |  | "viz prílohy projektové dokumentace"
TS |  |  |  | 1. Položka obsahuje: – vyhledání stávajícího kabelu vn/nn v obvodu žel. stanice, na trati vc. výkopu sondy a veškerého príslušenství2. Položka neobsahuje: X3. Zpusob merení:Udává se pocet kusu kompletní konstrukce nebo práce.
P | 18 | 742Z23 |  | DEMONTÁŽ KABELOVÉHO VEDENÍ NN | M | 950 | 0 | 0 |  |  | 0 | 0 | 2024_OTSKP | 0 | 3 |  |  | 0
PP
VV |  |  |  | "viz prílohy projektové dokumentace"
TS |  |  |  | 1. Položka obsahuje: – všechny náklady na demontáž stávajícího zarízení se všemi pomocnými doplnujícími úpravami pro jeho likvidaci – naložení vybouraného materiálu na dopravní prostredek2. Položka neobsahuje: – odvoz vybouraného materiálu – poplatek za likvidaci odpadu (nacení se dle SSD 0)3. Zpusob merení:Merí se metr délkový.
P | 34 | R742J31 |  | TCEKFY 2P1,0,KABEL SDELOVACÍ IZOLACE PVC | M | 220 | 0 | 0 |  |  | 0 | 0 |  | 0 | 3 |  |  | 0
PP
VV |  |  |  | "viz prílohy projektové dokumentace"
TS |  |  |  | Položka obsahuje : Dodávku a montáž kabelu vcetne dovozu, manipulace a uložení kabelu (do trubky, na rošty, pod omítku, do rozvadece ). Dále obsahuje cenu za pom. mechanismy vcetne všech ostatních vedlejších nákladu
P | 35 | R742J51 |  | UKONCENÍ SDELOVACÍHO KABELU KABELOVOU SPOJKOU VC. POMOCNÉHO MATERIÁLU A ZMERENÍ KONTINUITY OVLÁDACÍHO OBVODU | KUS | 4 | 0 | 0 |  |  | 0 | 0 |  | 0 | 3 |  |  | 0
PP
VV |  |  |  | "viz prílohy projektové dokumentace"
TS |  |  |  | Položka obsahuje : Dodávku a montáž kabelového zakoncení a kabelu vc. podružného materiálu, dovozu, odizolování plášte a izolace žil kabelu, montáž kabelové spojky, spojení stínení a pod.. Dále obsahuje cenu za pom. mechanismy vcetne všech ostatních vedlejších nákladu
SD |  | 743 |  | Silnoproud - Silnoproudá zarízení | [6 empty] | 0 | 0
P | 19 | 743823 |  | VÝSTROJ EOV PRO VÝHYBKU OBLOUKOVOU TVARU 1:12-500 | KUS | 3 | 0 | 0 |  |  | 0 | 0 | 2024_OTSKP | 0 | 3 |  |  | 0
PP
VV |  |  |  | "viz prílohy projektové dokumentace"
TS |  |  |  | 1. Položka obsahuje: – kompletní vybavení výhybky zarízením EOV – topné tyce, príchytky hlavic topných tycí a pérových príchytek vlastních topných tycí, pripojovací šnury a chránicky pro tyto šnury, rozvodné skrínky vc. nosných konstrukcí techto skrínek, dále topnice pro ohrev táhel všech prestavníku vc. sálavých desek a veškerého drobného spojovacího a upevnovacího materiálu. – technický popis viz. projektová dokumentace2. Položka neobsahuje: X3. Zpusob merení:Udává se pocet kusu kompletní konstrukce nebo práce.
P | 20 | 743952 |  | ROZVADEC EOV S NADRAZENÝM OVLADACEM - SOFTWARE A PARAMETRIZACE NA 1 KS VÝHYBKY/VETVE OSVETLENÍ | KUS | 3 | 0 | 0 |  |  | 0 | 0 | 2024_OTSKP | 0 | 3 |  |  | 0
PP
VV |  |  |  | "viz prílohy projektové dokumentace"
TS |  |  |  | 1. Položka obsahuje: – technický popis viz. projektová dokumentace2. Položka neobsahuje: X3. Zpusob merení:Udává se pocet kusu kompletní konstrukce nebo práce.
P | 21 | 743Z41 |  | DEMONTÁŽ ZARÍZENÍ EOV NA VÝHYBCE | KUS | 3 | 0 | 0 |  |  | 0 | 0 | 2024_OTSKP | 0 | 3 |  |  | 0
PP
VV |  |  |  | "viz prílohy projektové dokumentace"
TS |  |  |  | 1. Položka obsahuje: – všechny náklady na demontáž stávajícího zarízení se všemi pomocnými doplnujícími úpravami pro jeho likvidaci – naložení vybouraného materiálu na dopravní prostredek2. Položka neobsahuje: – odvoz vybouraného materiálu – poplatek za likvidaci odpadu (nacení se dle SSD 0)3. Zpusob merení:Udává se pocet kusu kompletní konstrukce nebo práce.
SD |  | 747 |  | Silnoproud - Zkoušky, revize a HZS | [6 empty] | 0 | 0
P | 22 | 747213 |  | CELKOVÁ PROHLÍDKA, ZKOUŠENÍ, MERENÍ A VYHOTOVENÍ VÝCHOZÍ REVIZNÍ ZPRÁVY, PRO OBJEM IN PRES 500 DO 1000 TIS. KC | KUS | 1 | 0 | 0 |  |  | 0 | 0 | 2024_OTSKP | 0 | 3 |  |  | 0
PP
VV |  |  |  | "viz prílohy projektové dokumentace"
TS |  |  |  | 1. Položka obsahuje: – cenu za celkovou prohlídku zarízení PS/SO, vc. merení, komplexních zkoušek a revizi zarízení tohoto PS/SO autorizovaným revizním technikem na silnoproudá zarízení podle požadavku CSN, vcetne hodnocení a vyhotovení celkové revizní zprávy2. Položka neobsahuje: X3. Zpusob merení:Udává se pocet kusu kompletní konstrukce nebo práce.
P | 23 | 747214 |  | CELKOVÁ PROHLÍDKA, ZKOUŠENÍ, MERENÍ A VYHOTOVENÍ VÝCHOZÍ REVIZNÍ ZPRÁVY, PRO OBJEM IN - PRÍPLATEK ZA KAŽDÝCH DALŠÍCH I ZAPOCATÝCH 500 TIS. KC | KUS | 1 | 0 | 0 |  |  | 0 | 0 | 2024_OTSKP | 0 | 3 |  |  | 0
PP
VV |  |  |  | "viz prílohy projektové dokumentace"
TS |  |  |  | 1. Položka obsahuje: – cenu za celkovou prohlídku zarízení PS/SO, vc. merení, komplexních zkoušek a revizi zarízení tohoto PS/SO autorizovaným revizním technikem na silnoproudá zarízení podle požadavku CSN, vcetne hodnocení a vyhotovení celkové revizní zprávy2. Položka neobsahuje: X3. Zpusob merení:Udává se pocet kusu kompletní konstrukce nebo práce.
P | 24 | 747301 |  | PROVEDENÍ PROHLÍDKY A ZKOUŠKY PRÁVNICKOU OSOBOU, VYDÁNÍ PRUKAZU ZPUSOBILOSTI | KUS | 1 | 0 | 0 |  |  | 0 | 0 | 2024_OTSKP | 0 | 3 |  |  | 0
PP
VV |  |  |  | "viz prílohy projektové dokumentace"
TS |  |  |  | 1. Položka obsahuje: – cenu za vyhotovení dokladu právnickou osobou o silnoproudých zarízeních a vydání prukazu zpusobilosti2. Položka neobsahuje: X3. Zpusob merení:Udává se pocet kusu kompletní konstrukce nebo práce.
P | 25 | 747511 |  | ZKOUŠKY VODICU A KABELU NN PRUREZU ŽÍLY DO 5X25 MM2 | KUS | 6 | 0 | 0 |  |  | 0 | 0 | 2024_OTSKP | 0 | 3 |  |  | 0
PP
VV |  |  |  | "viz prílohy projektové dokumentace"
TS |  |  |  | 1. Položka obsahuje: – cenu za provedení merení kabelu/ vodice vc. vyhotovení protokolu2. Položka neobsahuje: X3. Zpusob merení:Udává se pocet kusu kompletní konstrukce nebo práce.
P | 26 | 747701 |  | DOKONCOVACÍ MONTÁŽNÍ PRÁCE NA ELEKTRICKÉM ZARÍZENÍ | HOD | 80 | 0 | 0 |  |  | 0 | 0 | 2024_OTSKP | 0 | 3 |  |  | 0
PP
VV |  |  |  | "viz prílohy projektové dokumentace"
TS |  |  |  | 1. Položka obsahuje: – cenu za práce spojené s uvádením zarízení do provozu, drobné montážní práce v rozvadecích, koordinaci se zhotoviteli souvisejících zarízení apod.2. Položka neobsahuje: X3. Zpusob merení:Udává se cas v hodinách.
P | 27 | 747703 |  | ZKUŠEBNÍ PROVOZ | HOD | 16 | 0 | 0 |  |  | 0 | 0 | 2024_OTSKP | 0 | 3 |  |  | 0
PP
VV |  |  |  | "viz prílohy projektové dokumentace"
TS |  |  |  | 1. Položka obsahuje: – cenu za dobu kdy je zarízení po individálních zkouškách dáno do provozu s prokázáním technických a kvalitativních parametru zarízení2. Položka neobsahuje: X3. Zpusob merení:Udává se cas v hodinách.
P | 28 | 747704 |  | ZAŠKOLENÍ OBSLUHY | HOD | 4 | 0 | 0 |  |  | 0 | 0 | 2024_OTSKP | 0 | 3 |  |  | 0
PP
VV |  |  |  | "viz prílohy projektové dokumentace"
TS |  |  |  | 1. Položka obsahuje: – cenu za dobu kdy je s funkcí seznamována obsluha zarízení, vcetne odevzdání dokumentace skutecného provedení2. Položka neobsahuje: X3. Zpusob merení:Udává se cas v hodinách.
P | 29 | 747705 |  | MANIPULACE NA ZARÍZENÍCH PROVÁDENÉ PROVOZOVATELEM | HOD | 8 | 0 | 0 |  |  | 0 | 0 | 2024_OTSKP | 0 | 3 |  |  | 0
PP
VV |  |  |  | "viz prílohy projektové dokumentace"
TS |  |  |  | 1. Položka obsahuje: – cenu za manipulace na zarízeních provádené provozovatelem nutných pro další práce zhotovitele na technologickém souboru2. Položka neobsahuje: X3. Zpusob merení:Udává se cas v hodinách.
P | 30 | 747706 |  | ZJIŠTOVÁNÍ STÁVAJÍCÍHO STAVU ROZVODU NN | HOD | 40 | 0 | 0 |  |  | 0 | 0 | 2024_OTSKP | 0 | 3 |  |  | 0
PP
VV |  |  |  | "viz prílohy projektové dokumentace"
TS |  |  |  | 1. Položka obsahuje: – cenu za prozkoumání stávajích rozvodu nn, prirazení vývodových kabelu v rozvadeci nn k jejich zarízení a identifikaci zpusobu napájení2. Položka neobsahuje: X3. Zpusob merení:Udává se cas v hodinách.
SD |  | 990 |  | Poplatky za skládky | [6 empty] | 0 | 0
P | 31 | R015111 | 901 | NEOCENOVAT - POPLATKY ZA LIKVIDACI ODPADU NEKONTAMINOVANÝCH - 17 05 04 VYTEŽENÉ ZEMINY A HORNINY - I. TRÍDA TEŽITELNOSTI VCETNE DOPRAVY | T | 32 | 0 | 0 |  |  | 0 | 0 |  | 0 | 3 |  |  | 0
PP |  |  |  | Evidencní položka, Neocenovat v objektu SO/PS, položka se ocenuje pouze v objektu SO 90-90 Zpusob likvidace: recyklace, druhotné využití.
VV |  |  |  | 32.000000 = 32,000 [A]
TS |  |  |  | 1. Položka obsahuje: – veškeré poplatky provozovateli skládky, recyklacní linky nebo jiného zarízení na zpracování nebo likvidaci odpadu související s prevzetím, uložením, zpracováním nebo likvidací odpadu – náklady spojené s dopravou z místa stavby na místo prevzetí provozovatelem skládky, recyklacní linky nebo jiného zarízení na zpracování nebo likvidaci odpadu – náklady spojené s vyložením a manipulací s materiálem v míste skládky 2. Položka neobsahuje: – náklady spojené s naložením a manipulací materiálem 3. Zpusob merení: Tunou se rozumí hmotnost odpadu vytrídeného v souladu se zákonem c. 541/2020 Sb., o nakládání s odpady, v platném znení.
P | 32 | R015310 | 901 | NEOCENOVAT - POPLATKY ZA LIKVIDACI ODPADU NEKONTAMINOVANÝCH - 16 02 14 ELEKTROŠROT (VYRAZENÁ ELEKTRICKÁ ZARÍZENÍ A PRÍSTROJE), VCETNE DOPRAVY | T | 0.5 | 0 | 0 |  |  | 0 | 0 |  | 0 | 3 |  |  | 0
PP |  |  |  | Evidencní položka, Neocenovat v objektu SO/PS, položka se ocenuje pouze v objektu SO 90-90 Výzisk - prebírá Správa železnic
VV |  |  |  | 0.500000 = 0,500 [A]
TS |  |  |  | 1. Položka obsahuje: – veškeré poplatky provozovateli skládky, recyklacní linky nebo jiného zarízení na zpracování nebo likvidaci odpadu související s prevzetím, uložením, zpracováním nebo likvidací odpadu – náklady spojené s dopravou z místa stavby na místo prevzetí provozovatelem skládky, recyklacní linky nebo jiného zarízení na zpracování nebo likvidaci odpadu – náklady spojené s vyložením a manipulací s materiálem v míste skládky 2. Položka neobsahuje: – náklady spojené s naložením a manipulací materiálem 3. Zpusob merení: Tunou se rozumí hmotnost odpadu vytrídeného v souladu se zákonem c. 541/2020 Sb., o nakládání s odpady, v platném znení.
P | 33 | R015890 | 901 | NEOCENOVAT - POPLATKY ZA LIKVIDACI ODPADU NEKONTAMINOVANÝCH - 17 04 11 - KABELY A VODICE BEZ NEBEZPECNÝCH LÁTEK, VCETNE DOPRAVY | T | 1 | 0 | 0 |  |  | 0 | 0 |  | 0 | 3 |  |  | 0
PP |  |  |  | Evidencní položka, neocenovat v objektu SO/PS, položka se ocenuje pouze v objektu SO 90-90. Druhotná surovina - výkup
VV |  |  |  | 1.000000 = 1,000 [A]
TS |  |  |  | 1. Položka obsahuje: – veškeré poplatky provozovateli skládky, recyklacní linky nebo jiného zarízení na zpracování nebo likvidaci odpadu související s prevzetím, uložením, zpracováním nebo likvidací odpadu – náklady spojené s dopravou z místa stavby na místo prevzetí provozovatelem skládky, recyklacní linky nebo jiného zarízení na zpracování nebo likvidaci odpadu – náklady spojené s vyložením a manipulací s materiálem v míste skládky 2. Položka neobsahuje: – náklady spojené s naložením a manipulací materiálem 3. Zpusob merení: Tunou se rozumí hmotnost odpadu vytrídeného v souladu se zákonem c. 541/2020 Sb., o nakládání s odpady, v platném znení.

## SO 01-06-02
SŽDC05 | [14 empty] | 3
S | Stavba: | 20138.14 |  | Náhrada prejezdu P6501 v km 245,044 trati Prerov - Bohumín_zm13 | [6 empty] | D.2.3.6 | 0 | AspeEsticon | 0 | 2
O | Objekt: | D.2.3.6 |  | Rozvody VN, NN | [9 empty] | 0.15 | 2
Typ | Poř. číslo | Kód položky | Varianta | Název položky | MJ | Množství | Jednotková hmotnost | Celková hmotnost |  |  | Jednotková cena |  | Cenové soustavy | 0.21
Dodávka
[9 empty] | Jednotková | Celkem | Jednotková | Celkem |  |  |  | Počet položek s nulovou cenou | 0
O1 |  | SO 01-06-02 |  | ŽST Studénka, preložky silnoproudých rozvodu SŽDC | [6 empty] | 0 | 0
SD |  | 1 |  | Zemní práce | [6 empty] | 0 | 0
P | 1 | 11090 |  | VŠEOBECNÉ VYKLIZENÍ OSTATNÍCH PLOCH | M2 | 120 | 0 | 0 |  |  | 0 | 0 | 2024_OTSKP | 0 | 3 |  |  | 0
PP
VV |  |  |  | "viz prílohy projektové dokumentace"
TS |  |  |  | zahrnuje odstranení všech prekážek pro uskutecnení stavby
P | 2 | 13273 |  | HLOUBENÍ RÝH ŠÍR DO 2M PAŽ I NEPAŽ TR. I | M3 | 38 | 0 | 0 |  |  | 0 | 0 | 2024_OTSKP | 0 | 3 |  |  | 0
PP
VV |  |  |  | "viz prílohy projektové dokumentace"
TS |  |  |  | položka zahrnuje:- vodorovná a svislá doprava, premístení, preložení, manipulace s výkopkem- kompletní provedení vykopávky nezapažené i zapažené- ošetrení výkopište po celou dobu práce v nem vc. klimatických opatrení- ztížení vykopávek v blízkosti podzemního vedení, konstrukcí a objektu vc. jejich docasného zajištení- ztížení pod vodou, v okolí výbušnin, ve stísnených prostorech a pod.- príplatek za lepivost- težení po vrstvách, pásech a po jiných nutných cástech (figurách)- cerpání vody vc. cerpacích jímek, potrubí a pohotovostní cerpací soupravy (viz ustanovení k pol. 1151,2)- potrebné snížení hladiny podzemní vody- težení a rozpojování jednotlivých balvanu- vytahování a nošení výkopku- svahování a presvah. svahu do konecného tvaru, výmena hornin v podloží a v pláni znehodnocené klimatickými vlivy- rucní vykopávky, odstranení korenu a napadávek- pažení, vzeprení a rozeprení vc. prepažování (vyjma štetových sten)- úpravu, ochranu a ocištení dna, základové spáry, sten a svahu- odvedení nebo obvedení vody v okolí výkopište a ve výkopišti- trídení výkopku- veškeré pomocné konstrukce umožnující provedení vykopávky (príjezdy, sjezdy, nájezdy, lešení, podper. konstr., premostení, zpevnené plochy, zakrytí a pod.)- nezahrnuje uložení zeminy (na skládku, do násypu) ani poplatky za skládku, vykazují se v položce c.0141**
P | 3 | 14173 |  | PROTLACOVÁNÍ POTRUBÍ Z PLAST HMOT DN DO 200MM | M | 10 | 0 | 0 |  |  | 0 | 0 | 2024_OTSKP | 0 | 3 |  |  | 0
PP
VV |  |  |  | "viz prílohy projektové dokumentace"
TS |  |  |  | položka zahrnuje dodávku protlacovaného potrubí a veškeré pomocné práce (startovací zarízení, startovací a cílová jáma, operné a vodící bloky a pod.)
P | 4 | 17411 |  | ZÁSYP JAM A RÝH ZEMINOU SE ZHUTNENÍM | M3 | 32 | 0 | 0 |  |  | 0 | 0 | 2024_OTSKP | 0 | 3 |  |  | 0
PP
VV |  |  |  | "viz prílohy projektové dokumentace"
TS |  |  |  | položka zahrnuje:- kompletní provedení zemní konstrukce vc. výberu vhodného materiálu- úprava ukládaného materiálu vlhcením, trídením, promícháním nebo vysoušením, príp. jiné úpravy za úcelem zlepšení jeho mech. vlastností- hutnení i ruzné míry hutnení - ošetrení úložište po celou dobu práce v nem vc. klimatických opatrení- ztížení v okolí vedení, konstrukcí a objektu a jejich docasné zajištení- ztížení provádení vc. hutnení ve ztížených podmínkách a stísnených prostorech- ztížené ukládání sypaniny pod vodu- ukládání po vrstvách a po jiných nutných cástech (figurách) vc. dosypávek- spouštení a nošení materiálu- výmena cástí zemní konstrukce znehodnocené klimatickými vlivy- rucní hutnení- udržování úložište a jeho ochrana proti vode- odvedení nebo obvedení vody v okolí úložište a v úložišti- veškeré pomocné konstrukce umožnující provedení zemní konstrukce (príjezdy, sjezdy, nájezdy, lešení, podperné konstrukce, premostení, zpevnené plochy, zakrytí a pod.)
P | 5 | 18090 |  | VŠEOBECNÉ ÚPRAVY OSTATNÍCH PLOCH | M2 | 120 | 0 | 0 |  |  | 0 | 0 | 2024_OTSKP | 0 | 3 |  |  | 0
PP
VV |  |  |  | "viz prílohy projektové dokumentace"
TS |  |  |  | Všeobecné úpravy musí zahrnovat úpravu území po uskutecnení stavby, tak jak je požadováno v zadávací dokumentaci s výjimkou tech prací, pro které jsou uvedeny samostatné položky.
SD |  | 4 |  | Vodorovné konstrukce | [6 empty] | 0 | 0
P | 6 | 45157 |  | PODKLADNÍ A VÝPLNOVÉ VRSTVY Z KAMENIVA TEŽENÉHO | M3 | 2 | 0 | 0 |  |  | 0 | 0 | 2024_OTSKP | 0 | 3 |  |  | 0
PP
VV |  |  |  | "viz prílohy projektové dokumentace"
TS |  |  |  | položka zahrnuje dodávku predepsaného kameniva, mimostaveništní a vnitrostaveništní dopravu a jeho uloženínení-li v zadávací dokumentaci uvedeno jinak, jedná se o nakupovaný materiál
SD |  | 70 |  | Všeobecné práce pro silnoproud a slaboproud | [6 empty] | 0 | 0
P | 7 | 701004 |  | VYHLEDÁVACÍ MARKER ZEMNÍ | KUS | 5 | 0 | 0 |  |  | 0 | 0 | 2024_OTSKP | 0 | 3 |  |  | 0
PP
VV |  |  |  | "viz prílohy projektové dokumentace"
TS |  |  |  | 1. Položka obsahuje: – obsahuje i demontáž po skoncení provizorního stavu – dopravu do skladu nebo na likvidaci – obrátkovost, opotrebení zapujceného materiálu – poplatek za likvidaci odpadu, pokud je materiál likvidován2. Položka neobsahuje: X3. Zpusob merení:Udává se pocet kusu kompletní konstrukce nebo práce.
P | 8 | 702111 |  | KABELOVÝ ŽLAB ZEMNÍ VCETNE KRYTU SVETLÉ ŠÍRKY DO 120 MM | M | 120 | 0 | 0 |  |  | 0 | 0 | 2024_OTSKP | 0 | 3 |  |  | 0
PP
VV |  |  |  | "viz prílohy projektové dokumentace"
TS |  |  |  | 1. Položka obsahuje: – kompletní montáž, rozmerení, upevnení, rezání, spojování a pod. – veškerý spojovací a montážní materiál vc. upevnovacího materiálu ( držáky apod.) – pomocné mechanismy2. Položka neobsahuje: X3. Zpusob merení:Merí se metr délkový.
P | 9 | 702312 |  | ZAKRYTÍ KABELU VÝSTRAŽNOU FÓLIÍ ŠÍRKY PRES 20 DO 40 CM | M | 120 | 0 | 0 |  |  | 0 | 0 | 2024_OTSKP | 0 | 3 |  |  | 0
PP
VV |  |  |  | "viz prílohy projektové dokumentace"
TS |  |  |  | 1. Položka obsahuje: – kompletní montáž, návrh, rozmerení, upevnení, zacištení, svárení, vrtání, rezání, spojování a pod. – veškerý spojovací a montážní materiál vc. upevnovacího materiálu – sestavení a upevnení konstrukce na stanovišti – pomocné mechanismy2. Položka neobsahuje: X3. Zpusob merení:Udává se pocet sad, které se skládají z predepsaných dílu, jež tvorí požadovaný celek, za každý zapocatý mesíc pronájmu.
SD |  | 741 |  | Silnoproud - Elektroinstalacní materiál, ocelové konstrukce, uzemnení | [6 empty] | 0 | 0
P | 10 | 741911 |  | UZEMNOVACÍ VODIC V ZEMI FEZN DO 120 MM2 | M | 150 | 0 | 0 |  |  | 0 | 0 | 2024_OTSKP | 0 | 3 |  |  | 0
PP
VV |  |  |  | "viz prílohy projektové dokumentace"
TS |  |  |  | 1. Položka obsahuje: – prípravu podkladu pro osazení – merení, delení, spojování, tvarování – ochranný náter spoju a pri pruchodu vodice nad terén apod. dle príslušných norem2. Položka neobsahuje: – zemní práce – ochranu vodice - chránicky apod.3. Zpusob merení:Merí se metr délkový.
P | 11 | 741B11 |  | ZEMNÍCÍ TYC FEZN DÉLKY DO 2 M | KUS | 8 | 0 | 0 |  |  | 0 | 0 | 2024_OTSKP | 0 | 3 |  |  | 0
PP
VV |  |  |  | "viz prílohy projektové dokumentace"
TS |  |  |  | 1. Položka obsahuje: – prípravu podkladu pro osazení – spojování – ochranný náter spoje dle príslušných norem2. Položka neobsahuje: X3. Zpusob merení:Udává se pocet kusu kompletní konstrukce nebo práce.
P | 12 | 741C02 |  | UZEMNOVACÍ SVORKA | KUS | 12 | 0 | 0 |  |  | 0 | 0 | 2024_OTSKP | 0 | 3 |  |  | 0
PP
VV |  |  |  | "viz prílohy projektové dokumentace"
TS |  |  |  | 1. Položka obsahuje: – veškeré príslušenství2. Položka neobsahuje: X3. Zpusob merení:Udává se pocet kusu kompletní konstrukce nebo práce.
P | 13 | 741C05 |  | SPOJOVÁNÍ UZEMNOVACÍCH VODICU | KUS | 2 | 0 | 0 |  |  | 0 | 0 | 2024_OTSKP | 0 | 3 |  |  | 0
PP
VV |  |  |  | "viz prílohy projektové dokumentace"
TS |  |  |  | 1. Položka obsahuje: – tvarování, prípravu spoju – svarování – ochranný náter spoje dle príslušných norem2. Položka neobsahuje: X3. Zpusob merení:Udává se pocet kusu kompletní konstrukce nebo práce.
SD |  | 742 |  | Silnoproud - Silnoproudé rozvody | [6 empty] | 0 | 0
P | 14 | 742F23 |  | KABEL NN NEBO VODIC JEDNOŽÍLOVÝ AL S PLASTOVOU IZOLACÍ OD 25 DO 50 MM2 | M | 50 | 0 | 0 |  |  | 0 | 0 | 2024_OTSKP | 0 | 3 |  |  | 0
PP
VV |  |  |  | "viz prílohy projektové dokumentace"
TS |  |  |  | 1. Položka obsahuje: – manipulace a uložení kabelu (do zeme, chránicky, kanálu, na rošty, na TV a pod.)2. Položka neobsahuje: – príchytky, spojky, koncovky, chránicky apod.3. Zpusob merení:Merí se metr délkový.
P | 15 | 742G11 |  | KABEL NN DVOU- A TRÍŽÍLOVÝ CU S PLASTOVOU IZOLACÍ DO 2,5 MM2 | M | 200 | 0 | 0 |  |  | 0 | 0 | 2024_OTSKP | 0 | 3 |  |  | 0
PP
VV |  |  |  | "viz prílohy projektové dokumentace"
TS |  |  |  | 1. Položka obsahuje: – manipulace a uložení kabelu (do zeme, chránicky, kanálu, na rošty, na TV a pod.)2. Položka neobsahuje: – príchytky, spojky, koncovky, chránicky apod.3. Zpusob merení:Merí se metr délkový.
P | 16 | 742H22 |  | KABEL NN CTYR- A PETIŽÍLOVÝ AL S PLASTOVOU IZOLACÍ OD 4 DO 16 MM2 | M | 600 | 0 | 0 |  |  | 0 | 0 | 2024_OTSKP | 0 | 3 |  |  | 0
PP
VV |  |  |  | "viz prílohy projektové dokumentace"
TS |  |  |  | 1. Položka obsahuje: – manipulace a uložení kabelu (do zeme, chránicky, kanálu, na rošty, na TV a pod.)2. Položka neobsahuje: – príchytky, spojky, koncovky, chránicky apod.3. Zpusob merení:Merí se metr délkový.
P | 17 | 742H23 |  | KABEL NN CTYR- A PETIŽÍLOVÝ AL S PLASTOVOU IZOLACÍ OD 25 DO 50 MM2 | M | 410 | 0 | 0 |  |  | 0 | 0 | 2024_OTSKP | 0 | 3 |  |  | 0
PP
VV |  |  |  | "viz prílohy projektové dokumentace"
TS |  |  |  | 1. Položka obsahuje: – manipulace a uložení kabelu (do zeme, chránicky, kanálu, na rošty, na TV a pod.)2. Položka neobsahuje: – príchytky, spojky, koncovky, chránicky apod.3. Zpusob merení:Merí se metr délkový.
P | 18 | 742H24 |  | KABEL NN CTYR- A PETIŽÍLOVÝ AL S PLASTOVOU IZOLACÍ OD 70 DO 120 MM2 | M | 220 | 0 | 0 |  |  | 0 | 0 | 2024_OTSKP | 0 | 3 |  |  | 0
PP
VV |  |  |  | "viz prílohy projektové dokumentace"
TS |  |  |  | 1. Položka obsahuje: – manipulace a uložení kabelu (do zeme, chránicky, kanálu, na rošty, na TV a pod.)2. Položka neobsahuje: – príchytky, spojky, koncovky, chránicky apod.3. Zpusob merení:Merí se metr délkový.
P | 19 | 742H25 |  | KABEL NN CTYR- A PETIŽÍLOVÝ AL S PLASTOVOU IZOLACÍ OD 150 DO 240 MM2 | M | 240 | 0 | 0 |  |  | 0 | 0 | 2024_OTSKP | 0 | 3 |  |  | 0
PP
VV |  |  |  | "viz prílohy projektové dokumentace"
TS |  |  |  | 1. Položka obsahuje: – manipulace a uložení kabelu (do zeme, chránicky, kanálu, na rošty, na TV a pod.)2. Položka neobsahuje: – príchytky, spojky, koncovky, chránicky apod.3. Zpusob merení:Merí se metr délkový.
P | 20 | 742I12 |  | KABEL NN CU OVLÁDACÍ 7-12ŽÍLOVÝ OD 4 DO 6 MM2 | M | 400 | 0 | 0 |  |  | 0 | 0 | 2024_OTSKP | 0 | 3 |  |  | 0
PP
VV |  |  |  | "viz prílohy projektové dokumentace"
TS |  |  |  | 1. Položka obsahuje: – manipulace a uložení kabelu (do zeme, chránicky, kanálu, na rošty, na TV a pod.)2. Položka neobsahuje: – príchytky, spojky, koncovky, chránicky apod.3. Zpusob merení:Merí se metr délkový.
P | 21 | 742K13 |  | UKONCENÍ JEDNOŽÍLOVÉHO KABELU V ROZVADECI NEBO NA PRÍSTROJI OD 25 DO 50 MM2 | KUS | 3 | 0 | 0 |  |  | 0 | 0 | 2024_OTSKP | 0 | 3 |  |  | 0
PP
VV |  |  |  | "viz prílohy projektové dokumentace"
TS |  |  |  | 1. Položka obsahuje: – všechny práce spojené s úpravou kabelu pro montáž vcetne veškerého príslušentsví2. Položka neobsahuje: X3. Zpusob merení:Udává se pocet kusu kompletní konstrukce nebo práce.
P | 22 | 742L11 |  | UKONCENÍ DVOU AŽ PETIŽÍLOVÉHO KABELU V ROZVADECI NEBO NA PRÍSTROJI DO 2,5 MM2 | KUS | 2 | 0 | 0 |  |  | 0 | 0 | 2024_OTSKP | 0 | 3 |  |  | 0
PP
VV |  |  |  | "viz prílohy projektové dokumentace"
TS |  |  |  | 1. Položka obsahuje: – všechny práce spojené s úpravou kabelu pro montáž vcetne veškerého príslušentsví2. Položka neobsahuje: X3. Zpusob merení:Udává se pocet kusu kompletní konstrukce nebo práce.
P | 23 | 742L12 |  | UKONCENÍ DVOU AŽ PETIŽÍLOVÉHO KABELU V ROZVADECI NEBO NA PRÍSTROJI OD 4 DO 16 MM2 | KUS | 6 | 0 | 0 |  |  | 0 | 0 | 2024_OTSKP | 0 | 3 |  |  | 0
PP
VV |  |  |  | "viz prílohy projektové dokumentace"
TS |  |  |  | 1. Položka obsahuje: – všechny práce spojené s úpravou kabelu pro montáž vcetne veškerého príslušentsví2. Položka neobsahuje: X3. Zpusob merení:Udává se pocet kusu kompletní konstrukce nebo práce.
P | 24 | 742L13 |  | UKONCENÍ DVOU AŽ PETIŽÍLOVÉHO KABELU V ROZVADECI NEBO NA PRÍSTROJI OD 25 DO 50 MM2 | KUS | 4 | 0 | 0 |  |  | 0 | 0 | 2024_OTSKP | 0 | 3 |  |  | 0
PP
VV |  |  |  | "viz prílohy projektové dokumentace"
TS |  |  |  | 1. Položka obsahuje: – všechny práce spojené s úpravou kabelu pro montáž vcetne veškerého príslušentsví2. Položka neobsahuje: X3. Zpusob merení:Udává se pocet kusu kompletní konstrukce nebo práce.
P | 25 | 742L14 |  | UKONCENÍ DVOU AŽ PETIŽÍLOVÉHO KABELU V ROZVADECI NEBO NA PRÍSTROJI OD 70 DO 120 MM2 | KUS | 3 | 0 | 0 |  |  | 0 | 0 | 2024_OTSKP | 0 | 3 |  |  | 0
PP
VV |  |  |  | "viz prílohy projektové dokumentace"
TS |  |  |  | 1. Položka obsahuje: – všechny práce spojené s úpravou kabelu pro montáž vcetne veškerého príslušentsví2. Položka neobsahuje: X3. Zpusob merení:Udává se pocet kusu kompletní konstrukce nebo práce.
P | 26 | 742L15 |  | UKONCENÍ DVOU AŽ PETIŽÍLOVÉHO KABELU V ROZVADECI NEBO NA PRÍSTROJI OD 150 DO 240 MM2 | KUS | 2 | 0 | 0 |  |  | 0 | 0 | 2024_OTSKP | 0 | 3 |  |  | 0
PP
VV |  |  |  | "viz prílohy projektové dokumentace"
TS |  |  |  | 1. Položka obsahuje: – všechny práce spojené s úpravou kabelu pro montáž vcetne veškerého príslušentsví2. Položka neobsahuje: X3. Zpusob merení:Udává se pocet kusu kompletní konstrukce nebo práce.
P | 27 | 742L21 |  | UKONCENÍ DVOU AŽ PETIŽÍLOVÉHO KABELU KABELOVOU SPOJKOU DO 2,5 MM2 | KUS | 2 | 0 | 0 |  |  | 0 | 0 | 2024_OTSKP | 0 | 3 |  |  | 0
PP
VV |  |  |  | "viz prílohy projektové dokumentace"
TS |  |  |  | 1. Položka obsahuje: – všechny práce spojené s úpravou kabelu pro montáž vcetne veškerého príslušentsví2. Položka neobsahuje: X3. Zpusob merení:Udává se pocet kusu kompletní konstrukce nebo práce.
P | 28 | 742L22 |  | UKONCENÍ DVOU AŽ PETIŽÍLOVÉHO KABELU KABELOVOU SPOJKOU OD 4 DO 16 MM2 | KUS | 6 | 0 | 0 |  |  | 0 | 0 | 2024_OTSKP | 0 | 3 |  |  | 0
PP
VV |  |  |  | "viz prílohy projektové dokumentace"
TS |  |  |  | 1. Položka obsahuje: – všechny práce spojené s úpravou kabelu pro montáž vcetne veškerého príslušentsví2. Položka neobsahuje: X3. Zpusob merení:Udává se pocet kusu kompletní konstrukce nebo práce.
P | 29 | 742L23 |  | UKONCENÍ DVOU AŽ PETIŽÍLOVÉHO KABELU KABELOVOU SPOJKOU OD 25 DO 50 MM2 | KUS | 4 | 0 | 0 |  |  | 0 | 0 | 2024_OTSKP | 0 | 3 |  |  | 0
PP
VV |  |  |  | "viz prílohy projektové dokumentace"
TS |  |  |  | 1. Položka obsahuje: – všechny práce spojené s úpravou kabelu pro montáž vcetne veškerého príslušentsví2. Položka neobsahuje: X3. Zpusob merení:Udává se pocet kusu kompletní konstrukce nebo práce.
P | 30 | 742L24 |  | UKONCENÍ DVOU AŽ PETIŽÍLOVÉHO KABELU KABELOVOU SPOJKOU OD 70 DO 120 MM2 | KUS | 5 | 0 | 0 |  |  | 0 | 0 | 2024_OTSKP | 0 | 3 |  |  | 0
PP
VV |  |  |  | "viz prílohy projektové dokumentace"
TS |  |  |  | 1. Položka obsahuje: – všechny práce spojené s úpravou kabelu pro montáž vcetne veškerého príslušentsví2. Položka neobsahuje: X3. Zpusob merení:Udává se pocet kusu kompletní konstrukce nebo práce.
P | 31 | 742L25 |  | UKONCENÍ DVOU AŽ PETIŽÍLOVÉHO KABELU KABELOVOU SPOJKOU OD 150 DO 240 MM2 | KUS | 2 | 0 | 0 |  |  | 0 | 0 | 2024_OTSKP | 0 | 3 |  |  | 0
PP
VV |  |  |  | "viz prílohy projektové dokumentace"
TS |  |  |  | 1. Položka obsahuje: – všechny práce spojené s úpravou kabelu pro montáž vcetne veškerého príslušentsví2. Položka neobsahuje: X3. Zpusob merení:Udává se pocet kusu kompletní konstrukce nebo práce.
P | 32 | 742M22 |  | UKONCENÍ 7-12ŽÍLOVÉHO KABELU KABELOVOU SPOJKOU OD 4 DO 6 MM2 | KUS | 8 | 0 | 0 |  |  | 0 | 0 | 2024_OTSKP | 0 | 3 |  |  | 0
PP
VV |  |  |  | "viz prílohy projektové dokumentace"
TS |  |  |  | 1. Položka obsahuje: – všechny práce spojené s úpravou kabelu pro montáž vcetne veškerého príslušentsví2. Položka neobsahuje: X3. Zpusob merení:Udává se pocet kusu kompletní konstrukce nebo práce.
P | 33 | 742P13 |  | ZATAŽENÍ KABELU DO CHRÁNICKY - KABEL DO 4 KG/M | M | 750 | 0 | 0 |  |  | 0 | 0 | 2024_OTSKP | 0 | 3 |  |  | 0
PP
VV |  |  |  | "viz prílohy projektové dokumentace"
TS |  |  |  | 1. Položka obsahuje: – montáž kabelu o váze do 4 kg/m do chránicky/ kolektoru2. Položka neobsahuje: X3. Zpusob merení:Merí se metr délkový.
P | 34 | 742P15 |  | OZNACOVACÍ ŠTÍTEK NA KABEL | KUS | 420 | 0 | 0 |  |  | 0 | 0 | 2024_OTSKP | 0 | 3 |  |  | 0
PP
VV |  |  |  | "viz prílohy projektové dokumentace"
TS |  |  |  | 1. Položka obsahuje: – veškeré príslušentsví2. Položka neobsahuje: X3. Zpusob merení:Udává se pocet kusu kompletní konstrukce nebo práce.
P | 35 | 742P17 |  | VYHLEDÁNÍ STÁVAJÍCÍHO KABELU (MERENÍ, SONDA) | KUS | 32 | 0 | 0 |  |  | 0 | 0 | 2024_OTSKP | 0 | 3 |  |  | 0
PP
VV |  |  |  | "viz prílohy projektové dokumentace"
TS |  |  |  | 1. Položka obsahuje: – vyhledání stávajícího kabelu vn/nn v obvodu žel. stanice, na trati vc. výkopu sondy a veškerého príslušenství2. Položka neobsahuje: X3. Zpusob merení:Udává se pocet kusu kompletní konstrukce nebo práce.
P | 36 | 742Z23 |  | DEMONTÁŽ KABELOVÉHO VEDENÍ NN | M | 2070 | 0 | 0 |  |  | 0 | 0 | 2024_OTSKP | 0 | 3 |  |  | 0
PP
VV |  |  |  | "viz prílohy projektové dokumentace"
TS |  |  |  | 1. Položka obsahuje: – všechny náklady na demontáž stávajícího zarízení se všemi pomocnými doplnujícími úpravami pro jeho likvidaci – naložení vybouraného materiálu na dopravní prostredek2. Položka neobsahuje: – odvoz vybouraného materiálu – poplatek za likvidaci odpadu (nacení se dle SSD 0)3. Zpusob merení:Merí se metr délkový.
SD |  | 743 |  | Silnoproud - Silnoproudá zarízení | [6 empty] | 0 | 0
P | 37 | 743D31 |  | SKRÍN PRÍPOJKOVÁ POJISTKOVÁ KOMPAKTNÍ PILÍROVÁ PRES 160 A, DO 240 MM2, S 1-2 SADAMI JISTÍCÍCH PRVKU | KUS | 2 | 0 | 0 |  |  | 0 | 0 | 2024_OTSKP | 0 | 3 |  |  | 0
PP
VV |  |  |  | "viz prílohy projektové dokumentace"
TS |  |  |  | 1. Položka obsahuje: – instalaci do terénu vc. prefabrikovaného základu a zapojení – technický popis viz. projektová dokumentace2. Položka neobsahuje: – zemní práce3. Zpusob merení:Udává se pocet kusu kompletní konstrukce nebo práce.
P | 38 | 743E12 |  | SKRÍN ROZPOJOVACÍ POJISTKOVÁ DO 400 A, DO 240 MM2, DO VÝKLENKU S POJISTKOVÝMI SPODKY SE 4-6 SADAMI JISTÍCÍCH PRVKU | KUS | 1 | 0 | 0 |  |  | 0 | 0 | 2024_OTSKP | 0 | 3 |  |  | 0
PP
VV |  |  |  | "viz prílohy projektové dokumentace"
TS |  |  |  | 1. Položka obsahuje: – instalaci vc. vybourání niky ve zdi pro skrín a kabely a zapravení zdiva, omítky a fasády po dokoncené montáži – technický popis viz. projektová dokumentace2. Položka neobsahuje: X3. Zpusob merení:Udává se pocet kusu kompletní konstrukce nebo práce.
P | 39 | 743Z71 |  | DEMONTÁŽ KABELOVÉ SKRÍNE | KUS | 3 | 0 | 0 |  |  | 0 | 0 | 2024_OTSKP | 0 | 3 |  |  | 0
PP
VV |  |  |  | "viz prílohy projektové dokumentace"
TS |  |  |  | 1. Položka obsahuje: – všechny náklady na demontáž stávajícího zarízení se všemi pomocnými doplnujícími úpravami pro jeho likvidaci – naložení vybouraného materiálu na dopravní prostredek2. Položka neobsahuje: – odvoz vybouraného materiálu – poplatek za likvidaci odpadu (nacení se dle SSD 0)3. Zpusob merení:Udává se pocet kusu kompletní konstrukce nebo práce.
SD |  | 747 |  | Silnoproud - Zkoušky, revize a HZS | [6 empty] | 0 | 0
P | 40 | 747213 |  | CELKOVÁ PROHLÍDKA, ZKOUŠENÍ, MERENÍ A VYHOTOVENÍ VÝCHOZÍ REVIZNÍ ZPRÁVY, PRO OBJEM IN PRES 500 DO 1000 TIS. KC | KUS | 1 | 0 | 0 |  |  | 0 | 0 | 2024_OTSKP | 0 | 3 |  |  | 0
PP
VV |  |  |  | "viz prílohy projektové dokumentace"
TS |  |  |  | 1. Položka obsahuje: – cenu za celkovou prohlídku zarízení PS/SO, vc. merení, komplexních zkoušek a revizi zarízení tohoto PS/SO autorizovaným revizním technikem na silnoproudá zarízení podle požadavku CSN, vcetne hodnocení a vyhotovení celkové revizní zprávy2. Položka neobsahuje: X3. Zpusob merení:Udává se pocet kusu kompletní konstrukce nebo práce.
P | 41 | 747301 |  | PROVEDENÍ PROHLÍDKY A ZKOUŠKY PRÁVNICKOU OSOBOU, VYDÁNÍ PRUKAZU ZPUSOBILOSTI | KUS | 1 | 0 | 0 |  |  | 0 | 0 | 2024_OTSKP | 0 | 3 |  |  | 0
PP
VV |  |  |  | "viz prílohy projektové dokumentace"
TS |  |  |  | 1. Položka obsahuje: – cenu za vyhotovení dokladu právnickou osobou o silnoproudých zarízeních a vydání prukazu zpusobilosti2. Položka neobsahuje: X3. Zpusob merení:Udává se pocet kusu kompletní konstrukce nebo práce.
P | 42 | 747411 |  | MERENÍ ZEMNÍCH ODPORU - ZEMNICE PRVNÍHO NEBO SAMOSTATNÉHO | KUS | 3 | 0 | 0 |  |  | 0 | 0 | 2024_OTSKP | 0 | 3 |  |  | 0
PP
VV |  |  |  | "viz prílohy projektové dokumentace"
TS |  |  |  | 1. Položka obsahuje: – cenu za merení dle príslušných norem a predpisu, vcetne vystavení protokolu2. Položka neobsahuje: X3. Zpusob merení:Udává se pocet kusu kompletní konstrukce nebo práce.
P | 43 | 747422 |  | MERENÍ FUNKCNÍHO PROPOJENÍ UZEMNOVACÍ SÍTE S KOLEJÍ | KUS | 3 | 0 | 0 |  |  | 0 | 0 | 2024_OTSKP | 0 | 3 |  |  | 0
PP
VV |  |  |  | "viz prílohy projektové dokumentace"
TS |  |  |  | 1. Položka obsahuje: – cenu za merení dle príslušných norem a predpisu, vcetne vystavení protokolu2. Položka neobsahuje: X3. Zpusob merení:Udává se pocet kusu kompletní konstrukce nebo práce.
P | 44 | 747511 |  | ZKOUŠKY VODICU A KABELU NN PRUREZU ŽÍLY DO 5X25 MM2 | KUS | 12 | 0 | 0 |  |  | 0 | 0 | 2024_OTSKP | 0 | 3 |  |  | 0
PP
VV |  |  |  | "viz prílohy projektové dokumentace"
TS |  |  |  | 1. Položka obsahuje: – cenu za provedení merení kabelu/ vodice vc. vyhotovení protokolu2. Položka neobsahuje: X3. Zpusob merení:Udává se pocet kusu kompletní konstrukce nebo práce.
P | 45 | 747512 |  | ZKOUŠKY VODICU A KABELU NN PRUREZU ŽÍLY OD 4X35 DO 120 MM2 | KUS | 7 | 0 | 0 |  |  | 0 | 0 | 2024_OTSKP | 0 | 3 |  |  | 0
PP
VV |  |  |  | "viz prílohy projektové dokumentace"
TS |  |  |  | 1. Položka obsahuje: – cenu za provedení merení kabelu/ vodice vc. vyhotovení protokolu2. Položka neobsahuje: X3. Zpusob merení:Udává se pocet kusu kompletní konstrukce nebo práce.
P | 46 | 747513 |  | ZKOUŠKY VODICU A KABELU NN PRUREZU ŽÍLY OD 4X150 DO 300 MM2 | KUS | 2 | 0 | 0 |  |  | 0 | 0 | 2024_OTSKP | 0 | 3 |  |  | 0
PP
VV |  |  |  | "viz prílohy projektové dokumentace"
TS |  |  |  | 1. Položka obsahuje: – cenu za provedení merení kabelu/ vodice vc. vyhotovení protokolu2. Položka neobsahuje: X3. Zpusob merení:Udává se pocet kusu kompletní konstrukce nebo práce.
P | 47 | 747521 |  | ZKOUŠKY VODICU A KABELU OVLÁDACÍCH OD 5 DO 12 ŽIL | KUS | 4 | 0 | 0 |  |  | 0 | 0 | 2024_OTSKP | 0 | 3 |  |  | 0
PP
VV |  |  |  | "viz prílohy projektové dokumentace"
TS |  |  |  | 1. Položka obsahuje: – cenu za provedení merení kabelu/ vodice vc. vyhotovení protokolu2. Položka neobsahuje: X3. Zpusob merení:Udává se pocet kusu kompletní konstrukce nebo práce.
P | 48 | 747701 |  | DOKONCOVACÍ MONTÁŽNÍ PRÁCE NA ELEKTRICKÉM ZARÍZENÍ | HOD | 200 | 0 | 0 |  |  | 0 | 0 | 2024_OTSKP | 0 | 3 |  |  | 0
PP
VV |  |  |  | "viz prílohy projektové dokumentace"
TS |  |  |  | 1. Položka obsahuje: – cenu za práce spojené s uvádením zarízení do provozu, drobné montážní práce v rozvadecích, koordinaci se zhotoviteli souvisejících zarízení apod.2. Položka neobsahuje: X3. Zpusob merení:Udává se cas v hodinách.
P | 49 | 747702 |  | ÚPRAVA ZAPOJENÍ STÁVAJÍCÍCH KABELOVÝCH SKRÍNÍ/ROZVADECU | HOD | 60 | 0 | 0 |  |  | 0 | 0 | 2024_OTSKP | 0 | 3 |  |  | 0
PP
VV |  |  |  | "viz prílohy projektové dokumentace"
TS |  |  |  | 1. Položka obsahuje: – cenu za veškeré náklady na provedení provizorních úprav zapojení stávajících kabelových skríní / rozvadecu v prubehu výstavy ( pro montáž nových i provizorních kabelu, drobné úpravy výstroje apod. )2. Položka neobsahuje: X3. Zpusob merení:Udává se cas v hodinách.
P | 50 | 747703 |  | ZKUŠEBNÍ PROVOZ | HOD | 12 | 0 | 0 |  |  | 0 | 0 | 2024_OTSKP | 0 | 3 |  |  | 0
PP
VV |  |  |  | "viz prílohy projektové dokumentace"
TS |  |  |  | 1. Položka obsahuje: – cenu za dobu kdy je zarízení po individálních zkouškách dáno do provozu s prokázáním technických a kvalitativních parametru zarízení2. Položka neobsahuje: X3. Zpusob merení:Udává se cas v hodinách.
P | 51 | 747705 |  | MANIPULACE NA ZARÍZENÍCH PROVÁDENÉ PROVOZOVATELEM | HOD | 16 | 0 | 0 |  |  | 0 | 0 | 2024_OTSKP | 0 | 3 |  |  | 0
PP
VV |  |  |  | "viz prílohy projektové dokumentace"
TS |  |  |  | 1. Položka obsahuje: – cenu za manipulace na zarízeních provádené provozovatelem nutných pro další práce zhotovitele na technologickém souboru2. Položka neobsahuje: X3. Zpusob merení:Udává se cas v hodinách.
P | 52 | 747706 |  | ZJIŠTOVÁNÍ STÁVAJÍCÍHO STAVU ROZVODU NN | HOD | 80 | 0 | 0 |  |  | 0 | 0 | 2024_OTSKP | 0 | 3 |  |  | 0
PP
VV |  |  |  | "viz prílohy projektové dokumentace"
TS |  |  |  | 1. Položka obsahuje: – cenu za prozkoumání stávajích rozvodu nn, prirazení vývodových kabelu v rozvadeci nn k jejich zarízení a identifikaci zpusobu napájení2. Položka neobsahuje: X3. Zpusob merení:Udává se cas v hodinách.
SD |  | 990 |  | Poplatky za skládky | [6 empty] | 0 | 0
P | 53 | R015111 | 901 | NEOCENOVAT - POPLATKY ZA LIKVIDACI ODPADU NEKONTAMINOVANÝCH - 17 05 04 VYTEŽENÉ ZEMINY A HORNINY - I. TRÍDA TEŽITELNOSTI VCETNE DOPRAVY | T | 11.5 | 0 | 0 |  |  | 0 | 0 |  | 0 | 3 |  |  | 0
PP |  |  |  | Evidencní položka, Neocenovat v objektu SO/PS, položka se ocenuje pouze v objektu SO 90-90 Zpusob likvidace: recyklace, druhotné využití.
VV |  |  |  | 11.500000 = 11,500 [A]
TS |  |  |  | 1. Položka obsahuje: – veškeré poplatky provozovateli skládky, recyklacní linky nebo jiného zarízení na zpracování nebo likvidaci odpadu související s prevzetím, uložením, zpracováním nebo likvidací odpadu – náklady spojené s dopravou z místa stavby na místo prevzetí provozovatelem skládky, recyklacní linky nebo jiného zarízení na zpracování nebo likvidaci odpadu – náklady spojené s vyložením a manipulací s materiálem v míste skládky 2. Položka neobsahuje: – náklady spojené s naložením a manipulací materiálem 3. Zpusob merení: Tunou se rozumí hmotnost odpadu vytrídeného v souladu se zákonem c. 541/2020 Sb., o nakládání s odpady, v platném znení.
P | 54 | R015310 | 901 | NEOCENOVAT - POPLATKY ZA LIKVIDACI ODPADU NEKONTAMINOVANÝCH - 16 02 14 ELEKTROŠROT (VYRAZENÁ ELEKTRICKÁ ZARÍZENÍ A PRÍSTROJE), VCETNE DOPRAVY | T | 0.5 | 0 | 0 |  |  | 0 | 0 |  | 0 | 3 |  |  | 0
PP |  |  |  | Evidencní položka, Neocenovat v objektu SO/PS, položka se ocenuje pouze v objektu SO 90-90 Výzisk - prebírá Správa železnic
VV |  |  |  | 0.500000 = 0,500 [A]
TS |  |  |  | 1. Položka obsahuje: – veškeré poplatky provozovateli skládky, recyklacní linky nebo jiného zarízení na zpracování nebo likvidaci odpadu související s prevzetím, uložením, zpracováním nebo likvidací odpadu – náklady spojené s dopravou z místa stavby na místo prevzetí provozovatelem skládky, recyklacní linky nebo jiného zarízení na zpracování nebo likvidaci odpadu – náklady spojené s vyložením a manipulací s materiálem v míste skládky 2. Položka neobsahuje: – náklady spojené s naložením a manipulací materiálem 3. Zpusob merení: Tunou se rozumí hmotnost odpadu vytrídeného v souladu se zákonem c. 541/2020 Sb., o nakládání s odpady, v platném znení.
P | 55 | R015890 | 901 | NEOCENOVAT - POPLATKY ZA LIKVIDACI ODPADU NEKONTAMINOVANÝCH - 17 04 11 - KABELY A VODICE BEZ NEBEZPECNÝCH LÁTEK, VCETNE DOPRAVY | T | 2 | 0 | 0 |  |  | 0 | 0 |  | 0 | 3 |  |  | 0
PP |  |  |  | Evidencní položka, neocenovat v objektu SO/PS, položka se ocenuje pouze v objektu SO 90-90. Druhotná surovina - výkup
VV |  |  |  | 2.000000 = 2,000 [A]
TS |  |  |  | 1. Položka obsahuje: – veškeré poplatky provozovateli skládky, recyklacní linky nebo jiného zarízení na zpracování nebo likvidaci odpadu související s prevzetím, uložením, zpracováním nebo likvidací odpadu – náklady spojené s dopravou z místa stavby na místo prevzetí provozovatelem skládky, recyklacní linky nebo jiného zarízení na zpracování nebo likvidaci odpadu – náklady spojené s vyložením a manipulací s materiálem v míste skládky 2. Položka neobsahuje: – náklady spojené s naložením a manipulací materiálem 3. Zpusob merení: Tunou se rozumí hmotnost odpadu vytrídeného v souladu se zákonem c. 541/2020 Sb., o nakládání s odpady, v platném znení.

## SO 01-12-01
SŽDC05 | [14 empty] | 3
S | Stavba: | 20138.14 |  | Náhrada prejezdu P6501 v km 245,044 trati Prerov - Bohumín_zm13 | [6 empty] | D.2.3.6 | 0 | AspeEsticon | 0 | 2
O | Objekt: | D.2.3.6 |  | Rozvody VN, NN | [9 empty] | 0.15 | 2
Typ | Poř. číslo | Kód položky | Varianta | Název položky | MJ | Množství | Jednotková hmotnost | Celková hmotnost |  |  | Jednotková cena |  | Cenové soustavy | 0.21
Dodávka
[9 empty] | Jednotková | Celkem | Jednotková | Celkem |  |  |  | Počet položek s nulovou cenou | 0
O1 |  | SO 01-12-01 |  | ŽST Studénka, preložka kabelového vedení 22kV SŽDC | [6 empty] | 0 | 0
SD |  | 1 |  | Zemní práce | [6 empty] | 0 | 0
P | 1 | 11090 |  | VŠEOBECNÉ VYKLIZENÍ OSTATNÍCH PLOCH | M2 | 200 | 0 | 0 |  |  | 0 | 0 | 2024_OTSKP | 0 | 3 |  |  | 0
PP
VV |  |  |  | "viz prílohy projektové dokumentace"
TS |  |  |  | zahrnuje odstranení všech prekážek pro uskutecnení stavby
P | 2 | 13273 |  | HLOUBENÍ RÝH ŠÍR DO 2M PAŽ I NEPAŽ TR. I | M3 | 130 | 0 | 0 |  |  | 0 | 0 | 2024_OTSKP | 0 | 3 |  |  | 0
PP
VV |  |  |  | "viz prílohy projektové dokumentace"
TS |  |  |  | položka zahrnuje:- vodorovná a svislá doprava, premístení, preložení, manipulace s výkopkem- kompletní provedení vykopávky nezapažené i zapažené- ošetrení výkopište po celou dobu práce v nem vc. klimatických opatrení- ztížení vykopávek v blízkosti podzemního vedení, konstrukcí a objektu vc. jejich docasného zajištení- ztížení pod vodou, v okolí výbušnin, ve stísnených prostorech a pod.- príplatek za lepivost- težení po vrstvách, pásech a po jiných nutných cástech (figurách)- cerpání vody vc. cerpacích jímek, potrubí a pohotovostní cerpací soupravy (viz ustanovení k pol. 1151,2)- potrebné snížení hladiny podzemní vody- težení a rozpojování jednotlivých balvanu- vytahování a nošení výkopku- svahování a presvah. svahu do konecného tvaru, výmena hornin v podloží a v pláni znehodnocené klimatickými vlivy- rucní vykopávky, odstranení korenu a napadávek- pažení, vzeprení a rozeprení vc. prepažování (vyjma štetových sten)- úpravu, ochranu a ocištení dna, základové spáry, sten a svahu- odvedení nebo obvedení vody v okolí výkopište a ve výkopišti- trídení výkopku- veškeré pomocné konstrukce umožnující provedení vykopávky (príjezdy, sjezdy, nájezdy, lešení, podper. konstr., premostení, zpevnené plochy, zakrytí a pod.)- nezahrnuje uložení zeminy (na skládku, do násypu) ani poplatky za skládku, vykazují se v položce c.0141**
P | 3 | 14173 |  | PROTLACOVÁNÍ POTRUBÍ Z PLAST HMOT DN DO 200MM | M | 100 | 0 | 0 |  |  | 0 | 0 | 2024_OTSKP | 0 | 3 |  |  | 0
PP
VV |  |  |  | "viz prílohy projektové dokumentace"
TS |  |  |  | položka zahrnuje dodávku protlacovaného potrubí a veškeré pomocné práce (startovací zarízení, startovací a cílová jáma, operné a vodící bloky a pod.)
P | 4 | 17411 |  | ZÁSYP JAM A RÝH ZEMINOU SE ZHUTNENÍM | M3 | 115 | 0 | 0 |  |  | 0 | 0 | 2024_OTSKP | 0 | 3 |  |  | 0
PP
VV |  |  |  | "viz prílohy projektové dokumentace"
TS |  |  |  | položka zahrnuje:- kompletní provedení zemní konstrukce vc. výberu vhodného materiálu- úprava ukládaného materiálu vlhcením, trídením, promícháním nebo vysoušením, príp. jiné úpravy za úcelem zlepšení jeho mech. vlastností- hutnení i ruzné míry hutnení - ošetrení úložište po celou dobu práce v nem vc. klimatických opatrení- ztížení v okolí vedení, konstrukcí a objektu a jejich docasné zajištení- ztížení provádení vc. hutnení ve ztížených podmínkách a stísnených prostorech- ztížené ukládání sypaniny pod vodu- ukládání po vrstvách a po jiných nutných cástech (figurách) vc. dosypávek- spouštení a nošení materiálu- výmena cástí zemní konstrukce znehodnocené klimatickými vlivy- rucní hutnení- udržování úložište a jeho ochrana proti vode- odvedení nebo obvedení vody v okolí úložište a v úložišti- veškeré pomocné konstrukce umožnující provedení zemní konstrukce (príjezdy, sjezdy, nájezdy, lešení, podperné konstrukce, premostení, zpevnené plochy, zakrytí a pod.)
P | 5 | 18090 |  | VŠEOBECNÉ ÚPRAVY OSTATNÍCH PLOCH | M2 | 200 | 0 | 0 |  |  | 0 | 0 | 2024_OTSKP | 0 | 3 |  |  | 0
PP
VV |  |  |  | "viz prílohy projektové dokumentace"
TS |  |  |  | Všeobecné úpravy musí zahrnovat úpravu území po uskutecnení stavby, tak jak je požadováno v zadávací dokumentaci s výjimkou tech prací, pro které jsou uvedeny samostatné položky.
SD |  | 4 |  | Vodorovné konstrukce | [6 empty] | 0 | 0
P | 6 | 45157 |  | PODKLADNÍ A VÝPLNOVÉ VRSTVY Z KAMENIVA TEŽENÉHO | M3 | 5 | 0 | 0 |  |  | 0 | 0 | 2024_OTSKP | 0 | 3 |  |  | 0
PP
VV |  |  |  | "viz prílohy projektové dokumentace"
TS |  |  |  | položka zahrnuje dodávku predepsaného kameniva, mimostaveništní a vnitrostaveništní dopravu a jeho uloženínení-li v zadávací dokumentaci uvedeno jinak, jedná se o nakupovaný materiál
SD |  | 70 |  | Všeobecné práce pro silnoproud a slaboproud | [6 empty] | 0 | 0
P | 7 | 702112 |  | KABELOVÝ ŽLAB ZEMNÍ VCETNE KRYTU SVETLÉ ŠÍRKY PRES 120 DO 250 MM | M | 200 | 0 | 0 |  |  | 0 | 0 | 2024_OTSKP | 0 | 3 |  |  | 0
PP
VV |  |  |  | "viz prílohy projektové dokumentace"
TS |  |  |  | 1. Položka obsahuje: – kompletní montáž, rozmerení, upevnení, rezání, spojování a pod. – veškerý spojovací a montážní materiál vc. upevnovacího materiálu ( držáky apod.) – pomocné mechanismy2. Položka neobsahuje: X3. Zpusob merení:Merí se metr délkový.
P | 8 | 702312 |  | ZAKRYTÍ KABELU VÝSTRAŽNOU FÓLIÍ ŠÍRKY PRES 20 DO 40 CM | M | 200 | 0 | 0 |  |  | 0 | 0 | 2024_OTSKP | 0 | 3 |  |  | 0
PP
VV |  |  |  | "viz prílohy projektové dokumentace"
TS |  |  |  | 1. Položka obsahuje: – kompletní montáž, návrh, rozmerení, upevnení, zacištení, svárení, vrtání, rezání, spojování a pod. – veškerý spojovací a montážní materiál vc. upevnovacího materiálu – sestavení a upevnení konstrukce na stanovišti – pomocné mechanismy2. Položka neobsahuje: X3. Zpusob merení:Udává se pocet sad, které se skládají z predepsaných dílu, jež tvorí požadovaný celek, za každý zapocatý mesíc pronájmu.
SD |  | 742 |  | Silnoproud - Silnoproudé rozvody | [6 empty] | 0 | 0
P | 9 | 742581 |  | KABEL VN - JEDNOŽÍLOVÝ, 22-CXEKVC(V)E(Y) DO 70 MM2 | M | 840 | 0 | 0 |  |  | 0 | 0 | 2024_OTSKP | 0 | 3 |  |  | 0
PP
VV |  |  |  | "viz prílohy projektové dokumentace"
TS |  |  |  | 1. Položka obsahuje: – manipulace a uložení kabelu (do zeme, chránicky, kanálu, na rošty, na TV a pod.)2. Položka neobsahuje: – príchytky, spojky, koncovky, chránicky apod.3. Zpusob merení:Merí se metr délkový.
P | 10 | 742721 |  | KABELOVÁ SPOJKA VN JEDNOŽÍLOVÁ PRO KABELY PRES 6 KV DO 70 MM2 | KUS | 3 | 0 | 0 |  |  | 0 | 0 | 2024_OTSKP | 0 | 3 |  |  | 0
PP
VV |  |  |  | "viz prílohy projektové dokumentace"
TS |  |  |  | 1. Položka obsahuje: – všechny práce spojené s úpravou kabelu pro montáž vcetne veškerého príslušentsví2. Položka neobsahuje: X3. Zpusob merení:Udává se pocet kusu kompletní konstrukce nebo práce.
P | 11 | 742D21 |  | KABELOVÁ KONCOVKA VN VENKOVNÍ, SADA TRÍ ŽIL NEBO TRÍŽÍLOVÁ PRO KABELY PRES 6 KV DO 70 MM2 | KUS | 1 | 0 | 0 |  |  | 0 | 0 | 2024_OTSKP | 0 | 3 |  |  | 0
PP
VV |  |  |  | "viz prílohy projektové dokumentace"
TS |  |  |  | 1. Položka obsahuje: – všechny práce spojené s úpravou kabelu pro montáž vcetne veškerého príslušentsví2. Položka neobsahuje: X3. Zpusob merení:Udává se pocet kusu kompletní konstrukce nebo práce.
P | 12 | 742P14 |  | ZATAŽENÍ KABELU DO CHRÁNICKY - KABEL PRES 4 KG/M | M | 310 | 0 | 0 |  |  | 0 | 0 | 2024_OTSKP | 0 | 3 |  |  | 0
PP
VV |  |  |  | "viz prílohy projektové dokumentace"
TS |  |  |  | 1. Položka obsahuje: – montáž kabelu o váze nad 4 kg/m do chránicky/ kolektoru2. Položka neobsahuje: X3. Zpusob merení:Merí se metr délkový.
P | 13 | 742P15 |  | OZNACOVACÍ ŠTÍTEK NA KABEL | KUS | 56 | 0 | 0 |  |  | 0 | 0 | 2024_OTSKP | 0 | 3 |  |  | 0
PP
VV |  |  |  | "viz prílohy projektové dokumentace"
TS |  |  |  | 1. Položka obsahuje: – veškeré príslušentsví2. Položka neobsahuje: X3. Zpusob merení:Udává se pocet kusu kompletní konstrukce nebo práce.
P | 14 | 742P16 |  | SVAZKOVÁNÍ JEDNOŽILOVÝCH KABELU VN | KUS | 120 | 0 | 0 |  |  | 0 | 0 | 2024_OTSKP | 0 | 3 |  |  | 0
PP
VV |  |  |  | "viz prílohy projektové dokumentace"
TS |  |  |  | 1. Položka obsahuje: – veškeré príslušentsví2. Položka neobsahuje: X3. Zpusob merení:Udává se pocet kusu kompletní konstrukce nebo práce.
P | 15 | 742P17 |  | VYHLEDÁNÍ STÁVAJÍCÍHO KABELU (MERENÍ, SONDA) | KUS | 1 | 0 | 0 |  |  | 0 | 0 | 2024_OTSKP | 0 | 3 |  |  | 0
PP
VV |  |  |  | "viz prílohy projektové dokumentace"
TS |  |  |  | 1. Položka obsahuje: – vyhledání stávajícího kabelu vn/nn v obvodu žel. stanice, na trati vc. výkopu sondy a veškerého príslušenství2. Položka neobsahuje: X3. Zpusob merení:Udává se pocet kusu kompletní konstrukce nebo práce.
P | 16 | 742Z24 |  | DEMONTÁŽ KABELOVÉHO VEDENÍ VN | M | 24 | 0 | 0 |  |  | 0 | 0 | 2024_OTSKP | 0 | 3 |  |  | 0
PP
VV |  |  |  | "viz prílohy projektové dokumentace"
TS |  |  |  | 1. Položka obsahuje: – všechny náklady na demontáž stávajícího zarízení se všemi pomocnými doplnujícími úpravami pro jeho likvidaci – naložení vybouraného materiálu na dopravní prostredek2. Položka neobsahuje: – odvoz vybouraného materiálu – poplatek za likvidaci odpadu (nacení se dle SSD 0)3. Zpusob merení:Merí se metr délkový.
P | 26 | R742D21 |  | KABELOVÁ KONCOVKA VN VENKOVNÍ, SADA TRÍ ŽIL - SOUPRAVA PRO NEPÁJENÉ PRIPOJENÍ UZEMNOVACÍHO VODICE | KUS | 1 | 0 | 0 |  |  | 0 | 0 |  | 0 | 3 |  |  | 0
PP
VV |  |  |  | "viz prílohy projektové dokumentace"
TS |  |  |  | 1. Položka obsahuje: – všechny práce spojené s úpravou kabelu pro montáž vcetne veškerého príslušentsví2. Položka neobsahuje: X3. Zpusob merení:Udává se pocet kusu kompletní konstrukce nebo práce.
SD |  | 747 |  | Silnoproud - Zkoušky, revize a HZS | [6 empty] | 0 | 0
P | 17 | 747213 |  | CELKOVÁ PROHLÍDKA, ZKOUŠENÍ, MERENÍ A VYHOTOVENÍ VÝCHOZÍ REVIZNÍ ZPRÁVY, PRO OBJEM IN PRES 500 DO 1000 TIS. KC | KUS | 1 | 0 | 0 |  |  | 0 | 0 | 2024_OTSKP | 0 | 3 |  |  | 0
PP
VV |  |  |  | "viz prílohy projektové dokumentace"
TS |  |  |  | 1. Položka obsahuje: – cenu za celkovou prohlídku zarízení PS/SO, vc. merení, komplexních zkoušek a revizi zarízení tohoto PS/SO autorizovaným revizním technikem na silnoproudá zarízení podle požadavku CSN, vcetne hodnocení a vyhotovení celkové revizní zprávy2. Položka neobsahuje: X3. Zpusob merení:Udává se pocet kusu kompletní konstrukce nebo práce.
P | 18 | 747214 |  | CELKOVÁ PROHLÍDKA, ZKOUŠENÍ, MERENÍ A VYHOTOVENÍ VÝCHOZÍ REVIZNÍ ZPRÁVY, PRO OBJEM IN - PRÍPLATEK ZA KAŽDÝCH DALŠÍCH I ZAPOCATÝCH 500 TIS. KC | KUS | 1 | 0 | 0 |  |  | 0 | 0 | 2024_OTSKP | 0 | 3 |  |  | 0
PP
VV |  |  |  | "viz prílohy projektové dokumentace"
TS |  |  |  | 1. Položka obsahuje: – cenu za celkovou prohlídku zarízení PS/SO, vc. merení, komplexních zkoušek a revizi zarízení tohoto PS/SO autorizovaným revizním technikem na silnoproudá zarízení podle požadavku CSN, vcetne hodnocení a vyhotovení celkové revizní zprávy2. Položka neobsahuje: X3. Zpusob merení:Udává se pocet kusu kompletní konstrukce nebo práce.
P | 19 | 747301 |  | PROVEDENÍ PROHLÍDKY A ZKOUŠKY PRÁVNICKOU OSOBOU, VYDÁNÍ PRUKAZU ZPUSOBILOSTI | KUS | 1 | 0 | 0 |  |  | 0 | 0 | 2024_OTSKP | 0 | 3 |  |  | 0
PP
VV |  |  |  | "viz prílohy projektové dokumentace"
TS |  |  |  | 1. Položka obsahuje: – cenu za vyhotovení dokladu právnickou osobou o silnoproudých zarízeních a vydání prukazu zpusobilosti2. Položka neobsahuje: X3. Zpusob merení:Udává se pocet kusu kompletní konstrukce nebo práce.
P | 20 | 747531 |  | ZKOUŠKY VODICU A KABELU VN ZVÝŠENÝM NAPETÍM DO 35 KV | KUS | 3 | 0 | 0 |  |  | 0 | 0 | 2024_OTSKP | 0 | 3 |  |  | 0
PP
VV |  |  |  | "viz prílohy projektové dokumentace"
TS |  |  |  | 1. Položka obsahuje: – cenu za provedení merení kabelu/ vodice vc. vyhotovení protokolu2. Položka neobsahuje: X3. Zpusob merení:Udává se pocet kusu kompletní konstrukce nebo práce.
P | 21 | 747532 |  | ZKOUŠKY VODICU A KABELU VN - PROVOZ MERÍCÍHO VOZU PO DOBU ZKOUŠEK VN KABELU | KUS | 1 | 0 | 0 |  |  | 0 | 0 | 2024_OTSKP | 0 | 3 |  |  | 0
PP
VV |  |  |  | "viz prílohy projektové dokumentace"
TS |  |  |  | 1. Položka obsahuje: – cenu za provedení merení kabelu/ vodice vc. vyhotovení protokolu2. Položka neobsahuje: X3. Zpusob merení:Udává se pocet kusu kompletní konstrukce nebo práce.
P | 22 | 747701 |  | DOKONCOVACÍ MONTÁŽNÍ PRÁCE NA ELEKTRICKÉM ZARÍZENÍ | HOD | 40 | 0 | 0 |  |  | 0 | 0 | 2024_OTSKP | 0 | 3 |  |  | 0
PP
VV |  |  |  | "viz prílohy projektové dokumentace"
TS |  |  |  | 1. Položka obsahuje: – cenu za práce spojené s uvádením zarízení do provozu, drobné montážní práce v rozvadecích, koordinaci se zhotoviteli souvisejících zarízení apod.2. Položka neobsahuje: X3. Zpusob merení:Udává se cas v hodinách.
P | 23 | 747703 |  | ZKUŠEBNÍ PROVOZ | HOD | 8 | 0 | 0 |  |  | 0 | 0 | 2024_OTSKP | 0 | 3 |  |  | 0
PP
VV |  |  |  | "viz prílohy projektové dokumentace"
TS |  |  |  | 1. Položka obsahuje: – cenu za dobu kdy je zarízení po individálních zkouškách dáno do provozu s prokázáním technických a kvalitativních parametru zarízení2. Položka neobsahuje: X3. Zpusob merení:Udává se cas v hodinách.
P | 27 | R747708 |  | PROVOZ MOBILNÍHO NÁHRADNÍHO ZDROJE PRES 32 DO 160 KVA VC. PRONÁJMU ZDROJE | HOD | 48 | 0 | 0 |  |  | 0 | 0 |  | 0 | 3 |  |  | 0
PP
VV |  |  |  | "viz prílohy projektové dokumentace"
TS |  |  |  | 1. Položka obsahuje: – cenu za dobu provozu náhradního zdroje ve stanici / zastávce vc. dovozu na místo urcení a zapojení do stávajících rozvodu 2. Položka neobsahuje: X 3. Zpusob merení: Udává se cas v hodinách.
SD |  | 990 |  | Poplatky za skládky | [6 empty] | 0 | 0
P | 24 | R015111 | 901 | NEOCENOVAT - POPLATKY ZA LIKVIDACI ODPADU NEKONTAMINOVANÝCH - 17 05 04 VYTEŽENÉ ZEMINY A HORNINY - I. TRÍDA TEŽITELNOSTI VCETNE DOPRAVY | T | 27 | 0 | 0 |  |  | 0 | 0 |  | 0 | 3 |  |  | 0
PP |  |  |  | Evidencní položka, Neocenovat v objektu SO/PS, položka se ocenuje pouze v objektu SO 90-90 Zpusob likvidace: recyklace, druhotné využití.
VV |  |  |  | 27.000000 = 27,000 [A]
TS |  |  |  | 1. Položka obsahuje: – veškeré poplatky provozovateli skládky, recyklacní linky nebo jiného zarízení na zpracování nebo likvidaci odpadu související s prevzetím, uložením, zpracováním nebo likvidací odpadu – náklady spojené s dopravou z místa stavby na místo prevzetí provozovatelem skládky, recyklacní linky nebo jiného zarízení na zpracování nebo likvidaci odpadu – náklady spojené s vyložením a manipulací s materiálem v míste skládky 2. Položka neobsahuje: – náklady spojené s naložením a manipulací materiálem 3. Zpusob merení: Tunou se rozumí hmotnost odpadu vytrídeného v souladu se zákonem c. 541/2020 Sb., o nakládání s odpady, v platném znení.
P | 25 | R015890 | 901 | NEOCENOVAT - POPLATKY ZA LIKVIDACI ODPADU NEKONTAMINOVANÝCH - 17 04 11 - KABELY A VODICE BEZ NEBEZPECNÝCH LÁTEK, VCETNE DOPRAVY | T | 0.1 | 0 | 0 |  |  | 0 | 0 |  | 0 | 3 |  |  | 0
PP |  |  |  | Evidencní položka, neocenovat v objektu SO/PS, položka se ocenuje pouze v objektu SO 90-90. Druhotná surovina - výkup
VV |  |  |  | 0.100000 = 0,100 [A]
TS |  |  |  | 1. Položka obsahuje: – veškeré poplatky provozovateli skládky, recyklacní linky nebo jiného zarízení na zpracování nebo likvidaci odpadu související s prevzetím, uložením, zpracováním nebo likvidací odpadu – náklady spojené s dopravou z místa stavby na místo prevzetí provozovatelem skládky, recyklacní linky nebo jiného zarízení na zpracování nebo likvidaci odpadu – náklady spojené s vyložením a manipulací s materiálem v míste skládky 2. Položka neobsahuje: – náklady spojené s naložením a manipulací materiálem 3. Zpusob merení: Tunou se rozumí hmotnost odpadu vytrídeného v souladu se zákonem c. 541/2020 Sb., o nakládání s odpady, v platném znení.

## SO 01-01-02
SŽDC05 | [14 empty] | 3
S | Stavba: | 20138.14 |  | Náhrada prejezdu P6501 v km 245,044 trati Prerov - Bohumín_zm13 | [6 empty] | D.2.3.7 | 0 | AspeEsticon | 0 | 2
O | Objekt: | D.2.3.7 |  | Ukolejnení kovových konstrukcí | [9 empty] | 0.15 | 2
Typ | Poř. číslo | Kód položky | Varianta | Název položky | MJ | Množství | Jednotková hmotnost | Celková hmotnost |  |  | Jednotková cena |  | Cenové soustavy | 0.21
Dodávka
[9 empty] | Jednotková | Celkem | Jednotková | Celkem |  |  |  | Počet položek s nulovou cenou | 0
O1 |  | SO 01-01-02 |  | ŽST. Studénka, ukolejnení kovových konstrukcí | [6 empty] | 0 | 0
SD |  | 74C |  | Vodice TV | [6 empty] | 0 | 0
P | 1 | 74C921 |  | PRÍMÉ UKOLEJNENÍ KONSTRUKCE VŠECH TYPU (VCETNE VÝZTUŽNÝCH DVOJIC) - 1 VODIC | KUS | 7 | 0 | 0 |  |  | 0 | 0 | 2024_OTSKP | 0 | 3 |  |  | 0
PP
VV |  |  |  | "viz príloha c.3 - Soupis sestavení + rezervy na postupy výstavby"
TS |  |  |  | 1. Položka obsahuje: – všechny náklady na montáž a materiál dodaného zarízení protikorozne ošetreného podle TKP se všemi pomocnými doplnujícími soucástmi a pracemi s použitím mechanizmu – cena položky je vc. ostatních rozpoctových nákladu 2. Položka neobsahuje: X 3. Zpusob merení: Udává se pocet kusu kompletní konstrukce nebo práce.
P | 2 | 74C923 |  | NEPRÍMÉ UKOLEJNENÍ KONSTRUKCE VŠECH TYPU (VCETNE VÝZTUŽNÝCH DVOJIC) - 1 VODIC | KUS | 7 | 0 | 0 |  |  | 0 | 0 | 2024_OTSKP | 0 | 3 |  |  | 0
PP
VV |  |  |  | "viz príloha c.3 - Soupis sestavení + rezervy na postupy výstavby"
TS |  |  |  | 1. Položka obsahuje: – všechny náklady na montáž a materiál dodaného zarízení protikorozne ošetreného podle TKP se všemi pomocnými doplnujícími soucástmi a pracemi s použitím mechanizmu – cena položky je vc. ostatních rozpoctových nákladu 2. Položka neobsahuje: X 3. Zpusob merení: Udává se pocet kusu kompletní konstrukce nebo práce.
P | 3 | 74C926 |  | SKUPINOVÉ VODIVÉ SPOJENÍ KONSTRUKCÍ (DO 20 M) | KUS | 8 | 0 | 0 |  |  | 0 | 0 | 2024_OTSKP | 0 | 3 |  |  | 0
PP
VV |  |  |  | "viz príloha c.3 - Soupis sestavení + rezervy na postupy výstavby"
TS |  |  |  | 1. Položka obsahuje: – všechny náklady na montáž a materiál dodaného zarízení protikorozne ošetreného podle TKP se všemi pomocnými doplnujícími soucástmi a pracemi s použitím mechanizmu – cena položky je vc. ostatních rozpoctových nákladu 2. Položka neobsahuje: X 3. Zpusob merení: Udává se pocet kusu kompletní konstrukce nebo práce.
P | 4 | 74C971 |  | POSPOJOVÁNÍ VODIVÝCH KONSTRUKCÍ PROUDOVOU PROPOJKOU | KUS | 22 | 0 | 0 |  |  | 0 | 0 | 2024_OTSKP | 0 | 3 |  |  | 0
PP
VV |  |  |  | "viz príloha c.3 - Soupis sestavení + rezervy na postupy výstavby"
TS |  |  |  | 1. Položka obsahuje: – všechny náklady na montáž a materiál dodaného zarízení protikorozne ošetreného podle TKP se všemi pomocnými doplnujícími soucástmi a pracemi s použitím mechanizmu – cena položky je vc. ostatních rozpoctových nákladu 2. Položka neobsahuje: X 3. Zpusob merení: Udává se pocet kusu kompletní konstrukce nebo práce.
P | 5 | 74C974 |  | AKTUALIZACE KSU A TP DLE KOLEJOVÝCH POSTUPU ZA 100 M ZPROVOZNOVANÉ SKUPINY | KUS | 4 | 0 | 0 |  |  | 0 | 0 | 2024_OTSKP | 0 | 3 |  |  | 0
PP
VV |  |  |  | "dle délky úprav na 100m"
TS |  |  |  | 1. Položka obsahuje: – veškeré další práce na aktualizaci KSU a TP po každém stavebním postupu 2. Položka neobsahuje: X 3. Zpusob merení: Udává se pocet kusu kompletní konstrukce nebo práce.
P | 6 | 74C976 |  | ZPRACOVÁNÍ KSU A TP PRO ÚCELY ZAVEDENÍ DO PROVOZU ZA 100 M ZPROVOZNOVANÉ SKUPINY | KUS | 2 | 0 | 0 |  |  | 0 | 0 | 2024_OTSKP | 0 | 3 |  |  | 0
PP
VV |  |  |  | "dle délky úprav na 100m"
TS |  |  |  | 1. Položka obsahuje: – veškeré další práce pro zpracování a odsouhlasení KSU a TP pri uvádení do provozu 2. Položka neobsahuje: X 3. Zpusob merení: Udává se pocet kusu kompletní konstrukce nebo práce.
P | 14 | R74C941-01 |  | TAŽENÍ OCHRANNÉHO VODICE FEZN O10MM V PE TRUBCE | M | 40 | 0 | 0 |  |  | 0 | 0 |  | 0 | 3 |  |  | 0
PP
VV |  |  |  | "viz príloha c.3 - Soupis sestavení + rezervy na postupy výstavby"
TS |  |  |  | 1. Položka obsahuje: – všechny náklady na montáž a materiál dodaného zarízení protikorozne ošetreného podle TKP se všemi pomocnými doplnujícími soucástmi a pracemi s použitím mechanizmu – cena položky je vc. ostatních rozpoctových nákladu 2. Položka neobsahuje: X 3. Zpusob merení: Merí se metr délkový v ose vodice nebo lana.
P | 15 | R74C941-02 |  | TAŽENÍ OCHRANNÉHO VODICE FEZN O10MM | M | 22 | 0 | 0 |  |  | 0 | 0 |  | 0 | 3 |  |  | 0
PP
VV |  |  |  | "viz príloha c.3 - Soupis sestavení + rezervy na postupy výstavby"
TS |  |  |  | 1. Položka obsahuje: – všechny náklady na montáž a materiál dodaného zarízení protikorozne ošetreného podle TKP se všemi pomocnými doplnujícími soucástmi a pracemi s použitím mechanizmu – cena položky je vc. ostatních rozpoctových nákladu 2. Položka neobsahuje: X 3. Zpusob merení: Merí se metr délkový v ose vodice nebo lana.
SD |  | 74D |  | Demontáže TV | [6 empty] | 0 | 0
P | 11 | 74F459 |  | DEMONTÁŽ UKOLEJNENÍ KONSTRUKCÍ A PODPER VCETNE UCHYCENÍ A VODICE | KUS | 7 | 0 | 0 |  |  | 0 | 0 | 2024_OTSKP | 0 | 3 |  |  | 0
PP
VV |  |  |  | "viz príloha c.1 - Technická zpráva"
TS |  |  |  | 1. Položka obsahuje: – všechny náklady na demontáž stávajícího zarízení se všemi pomocnými doplnujícími úpravami pro jeho likvidaci – naložení a odvoz demontovaného materiálu na urcené místo pro stavbu 2. Položka neobsahuje: – poplatek za likvidaci odpadu (nacení se dle SSD 0) 3. Zpusob merení: Udává se pocet kusu kompletní konstrukce nebo práce.
SD |  | 74R |  | Revize, zkoušky, merení a technická pomoc TV | [6 empty] | 0 | 0
P | 7 | 74F314 |  | MERENÍ DOTYKOVÉHO NAPETÍ U VODIVÉ KONSTRUKCE | KUS | 8 | 0 | 0 |  |  | 0 | 0 | 2024_OTSKP | 0 | 3 |  |  | 0
PP
VV |  |  |  | "viz príloha c.1 - Technická zpráva"
TS |  |  |  | 1. Položka obsahuje: – merení elektrických parametru TV pro zpracování revize – dopravu kolejových mechanismu z materského depa do prostoru stavby a zpet 2. Položka neobsahuje: X 3. Zpusob merení: Merí se projeté kilometry pri merení, tj. bez režijních jízd.
P | 8 | 74F321 |  | PROTOKOL ZPUSOBILOSTI | KUS | 1 | 0 | 0 |  |  | 0 | 0 | 2024_OTSKP | 0 | 3 |  |  | 0
PP
VV |  |  |  | "viz príloha c.1 - Technická zpráva"
TS |  |  |  | 1. Položka obsahuje: – vyhotovení dokladu právnickou osobou o trolejových vedeních a trakcních zarízeních 2. Položka neobsahuje: X 3. Zpusob merení: Udává se pocet kusu kompletní konstrukce nebo práce.
P | 9 | 74F322 |  | REVIZNÍ ZPRÁVA | KUS | 1 | 0 | 0 |  |  | 0 | 0 | 2024_OTSKP | 0 | 3 |  |  | 0
PP
VV |  |  |  | "viz príloha c.1 - Technická zpráva"
TS |  |  |  | 1. Položka obsahuje: – revizi autorizovaným revizním technikem na zarízeních trakcního vedení podle požadavku CSN, vcetne hodnocení 2. Položka neobsahuje: X 3. Zpusob merení: Udává se pocet kusu kompletní konstrukce nebo práce.
P | 10 | 74F323 |  | PROTOKOL UTZ | KUS | 1 | 0 | 0 |  |  | 0 | 0 | 2024_OTSKP | 0 | 3 |  |  | 0
PP
VV |  |  |  | "viz príloha c.1 - Technická zpráva"
TS |  |  |  | 1. Položka obsahuje: – protokol autorizovaným revizním technikem na zarízeních trakcního vedení podle požadavku CSN, vcetne hodnocení 2. Položka neobsahuje: X 3. Zpusob merení: Udává se pocet kusu kompletní konstrukce nebo práce.
P | 16 | R74F314-01 |  | MERENÍ POTENCIÁLU KOLEJNICE - ZEM (1 NAPÁJECÍ ÚSEK) | KUS | 0.5 | 0 | 0 |  |  | 0 | 0 |  | 0 | 3 |  |  | 0
PP
VV |  |  |  | "viz príloha c.1 - Technická zpráva"
TS |  |  |  | 1. Položka obsahuje: – merení elektrických parametru TV pro úpravu zpetné cesty 2. Položka neobsahuje: X 3. Zpusob merení: Napájecí úsek se uvažuje bud TT-SpS, nebo TM – TM.
SD |  | 990 |  | Poplatky za skládky | [6 empty] | 0 | 0
P | 12 | R015810 | 901 | NEOCENOVAT - POPLATKY ZA LIKVIDACI ODPADU NEKONTAMINOVANÝCH - 17 04 05 - ŽELEZNÝ A OCELOVÝ ŠROT, VCETNE DOPRAVY | T | 0.1 | 0 | 0 |  |  | 0 | 0 |  | 0 | 3 |  |  | 0
PP |  |  |  | Evidencní položka, neocenovat v objektu SO/PS, položka se ocenuje pouze v objektu SO 90-90. Druhotná surovina - výkup
VV |  |  |  | 0.100000 = 0,100 [A]
TS |  |  |  | 1. Položka obsahuje: – veškeré poplatky provozovateli skládky, recyklacní linky nebo jiného zarízení na zpracování nebo likvidaci odpadu související s prevzetím, uložením, zpracováním nebo likvidací odpadu – náklady spojené s dopravou z místa stavby na místo prevzetí provozovatelem skládky, recyklacní linky nebo jiného zarízení na zpracování nebo likvidaci odpadu – náklady spojené s vyložením a manipulací s materiálem v míste skládky 2. Položka neobsahuje: – náklady spojené s naložením a manipulací materiálem 3. Zpusob merení: Tunou se rozumí hmotnost odpadu vytrídeného v souladu se zákonem c. 541/2020 Sb., o nakládání s odpady, v platném znení.
P | 13 | R015890 | 901 | NEOCENOVAT - POPLATKY ZA LIKVIDACI ODPADU NEKONTAMINOVANÝCH - 17 04 11 - KABELY A VODICE BEZ NEBEZPECNÝCH LÁTEK, VCETNE DOPRAVY | T | 0.1 | 0 | 0 |  |  | 0 | 0 |  | 0 | 3 |  |  | 0
PP |  |  |  | Evidencní položka, neocenovat v objektu SO/PS, položka se ocenuje pouze v objektu SO 90-90. Druhotná surovina - výkup
VV |  |  |  | 0.100000 = 0,100 [A]
TS |  |  |  | 1. Položka obsahuje: – veškeré poplatky provozovateli skládky, recyklacní linky nebo jiného zarízení na zpracování nebo likvidaci odpadu související s prevzetím, uložením, zpracováním nebo likvidací odpadu – náklady spojené s dopravou z místa stavby na místo prevzetí provozovatelem skládky, recyklacní linky nebo jiného zarízení na zpracování nebo likvidaci odpadu – náklady spojené s vyložením a manipulací s materiálem v míste skládky 2. Položka neobsahuje: – náklady spojené s naložením a manipulací materiálem 3. Zpusob merení: Tunou se rozumí hmotnost odpadu vytrídeného v souladu se zákonem c. 541/2020 Sb., o nakládání s odpady, v platném znení.

## SO 90-00-01
SŽDC05 | [14 empty] | 3
S | Stavba: | 20138.14 |  | Náhrada prejezdu P6501 v km 245,044 trati Prerov - Bohumín_zm13 | [6 empty] | D.2.4.1 | 0 | AspeEsticon | 0 | 2
O | Objekt: | D.2.4.1 |  | Náhradní výsadby | [9 empty] | 0.15 | 2
Typ | Poř. číslo | Kód položky | Varianta | Název položky | MJ | Množství | Jednotková hmotnost | Celková hmotnost |  |  | Jednotková cena |  | Cenové soustavy | 0.21
Dodávka
[9 empty] | Jednotková | Celkem | Jednotková | Celkem |  |  |  | Počet položek s nulovou cenou | 0
O1 |  | SO 90-00-01 |  | Náhradní výsadby a vegetacní úpravy | [6 empty] | 0 | 0
SD |  | 1 |  | Zemní práce | [6 empty] | 0 | 0
P | 1 | 11120 |  | ODSTRANENÍ KROVIN | m2 | 553 | 0 | 0 |  |  | 0 | 0 | 2024_OTSKP | 0 | 3 |  |  | 0
PP
VV
TS |  |  |  | Položka zahrnuje: - odstranení krovin a stromu do prumeru 100 mm - dopravu drevin bez ohledu na vzdálenost - spálení na hromadách nebo štepkování Položka nezahrnuje: - x
P | 2 | 112018 |  | KÁCENÍ STROMU D KMENE DO 0,5M S ODSTRANENÍM PAREZU, ODVOZ DO 20KM | KUS | 13 | 0 | 0 |  |  | 0 | 0 | 2024_OTSKP | 0 | 3 |  |  | 0
PP
VV
TS |  |  |  | Položka zahrnuje: - poražení stromu a osekání vetví - spálení vetví na hromadách nebo štepkování - dopravu a uložení kmenu, prípadné další práce s nimi dle pokynu zadávací dokumentace - vytrhání nebo vykopání parezu - veškeré zemní práce spojené s odstranením parezu - dopravu a uložení parezu, prípadne další práce s nimi dle pokynu zadávací dokumentace - zásyp jam po parezech Položka nezahrnuje: - x Zpusob merení: - kácení stromu se merí v [ks] poražených stromu (prumer stromu se merí ve výšce 1,3m nad terénem)
P | 3 | 112028 |  | KÁCENÍ STROMU D KMENE DO 0,9M S ODSTRANENÍM PAREZU, ODVOZ DO 20KM | KUS | 14 | 0 | 0 |  |  | 0 | 0 | 2024_OTSKP | 0 | 3 |  |  | 0
PP
VV
TS |  |  |  | Položka zahrnuje: - poražení stromu a osekání vetví - spálení vetví na hromadách nebo štepkování - dopravu a uložení kmenu, prípadné další práce s nimi dle pokynu zadávací dokumentace - vytrhání nebo vykopání parezu - veškeré zemní práce spojené s odstranením parezu - dopravu a uložení parezu, prípadne další práce s nimi dle pokynu zadávací dokumentace - zásyp jam po parezech Položka nezahrnuje: - x Zpusob merení: - kácení stromu se merí v [ks] poražených stromu (prumer stromu se merí ve výšce 1,3m nad terénem)
P | 4 | 112038 |  | KÁCENÍ STROMU D KMENE PRES 0,9M S ODSTR PAREZU, ODVOZ DO 20KM | KUS | 2 | 0 | 0 |  |  | 0 | 0 | 2024_OTSKP | 0 | 3 |  |  | 0
PP
VV
TS |  |  |  | Položka zahrnuje: - poražení stromu a osekání vetví - spálení vetví na hromadách nebo štepkování - dopravu a uložení kmenu, prípadné další práce s nimi dle pokynu zadávací dokumentace - vytrhání nebo vykopání parezu - veškeré zemní práce spojené s odstranením parezu - dopravu a uložení parezu, prípadne další práce s nimi dle pokynu zadávací dokumentace - zásyp jam po parezech Položka nezahrnuje: - x Zpusob merení: - kácení stromu se merí v [ks] poražených stromu (prumer stromu se merí ve výšce 1,3m nad terénem)
P | 5 | 112048 |  | KÁCENÍ STROMU D KMENE DO 0,3M S ODSTRANENÍM PAREZU, ODVOZ DO 20KM | KUS | 138 | 0 | 0 |  |  | 0 | 0 | 2024_OTSKP | 0 | 3 |  |  | 0
PP
VV
TS |  |  |  | Položka zahrnuje: - poražení stromu a osekání vetví - spálení vetví na hromadách nebo štepkování - dopravu a uložení kmenu, prípadné další práce s nimi dle pokynu zadávací dokumentace - vytrhání nebo vykopání parezu - veškeré zemní práce spojené s odstranením parezu - dopravu a uložení parezu, prípadne další práce s nimi dle pokynu zadávací dokumentace - zásyp jam po parezech Položka nezahrnuje: - x Zpusob merení: - kácení stromu se merí v [ks] poražených stromu (prumer stromu se merí ve výšce 1,3m nad terénem)
P | 6 | 11241 |  | ÚPRAVA STROMU D DO 0,5M REZEM VETVÍ | KUS | 4 | 0 | 0 |  |  | 0 | 0 | 2024_OTSKP | 0 | 3 |  |  | 0
PP
VV
TS |  |  |  | Položka zahrnuje: - odrezání vetví 1 ks stromu presahujících do komunikace bez ohledu na zpusob a použitou mechanizaci (napr. plošina), bez ohledu na pocet vetví - všechna opatrení související se silnicním provozem (napr. provizorní dopravní znacení) - odvoz a likvidaci vyzískaného materiálu dle pokynu zadávací dokumentace Položka nezahrnuje: - x Zpusob merení: - prumer stromu se merí ve výšce 1,3m nad terénem.
P | 7 | 18481 |  | OCHRANA STROMU BEDNENÍM | m2 | 160 | 0 | 0 |  |  | 0 | 0 | 2024_OTSKP | 0 | 3 |  |  | 0
PP
VV
TS |  |  |  | Položka zahrnuje: - veškerý materiál, výrobky a polotovary, vcetne mimostaveništní a vnitrostaveništní dopravy (rovnež presuny), vcetne naložení a složení, prípadne s uložením Položka nezahrnuje: - x
SD |  | 990 |  | Likvidace odpadu vcetne dopravy | [6 empty] | 0 | 0
P | 8 | R015160 | 901 | NEOCENOVAT - POPLATKY ZA LIKVIDACI ODPADU NEKONTAMINOVANÝCH - 02 01 03 SMÝCENÉ STROMY A KERE VCETNE DOPRAVY | T | 40 | 0 | 0 |  |  | 0 | 0 |  | 0 | 3 |  |  | 0
PP |  |  |  | Evidencní položka, Neocenovat v objektu SO/PS, položka se ocenuje pouze v objektu SO 90-90 Zpusob likvidace: kompostování.
VV |  |  |  | 40.000000 = 40,000 [A]
TS |  |  |  | 1. Položka obsahuje: – veškeré poplatky provozovateli skládky, recyklacní linky nebo jiného zarízení na zpracování nebo likvidaci odpadu související s prevzetím, uložením, zpracováním nebo likvidací odpadu – náklady spojené s dopravou z místa stavby na místo prevzetí provozovatelem skládky, recyklacní linky nebo jiného zarízení na zpracování nebo likvidaci odpadu – náklady spojené s vyložením a manipulací s materiálem v míste skládky 2. Položka neobsahuje: – náklady spojené s naložením a manipulací materiálem 3. Zpusob merení: Tunou se rozumí hmotnost odpadu vytrídeného v souladu se zákonem c. 541/2020 Sb., o nakládání s odpady, v platném znení.
SD |  | R |  | Náhradní výsadby | [6 empty] | 0 | 0
P | 9 | R184B14 |  | Náhradní výsadby | ks | 1 | 0 | 0 |  |  | 0 | 0 |  | 0 | 3 |  |  | 0
PP
VV
TS |  |  |  | Cena za náhradní výsadby pro celou stavbu. V rozpoctu je uvedena souhrná hodnota pro ekologickou újmu, hodnoty ekologické újmy pro jednotlivé katastrální území jsou uvedeny v TZ SO 90-00-01 Náhradní výsadby a vegetacní úpravy.

## SO 98-98
SŽDC05 | [14 empty] | 3
S | Stavba: | 20138.14 |  | Náhrada prejezdu P6501 v km 245,044 trati Prerov - Bohumín_zm13 | [6 empty] | D.9.8 | 0 | AspeEsticon | 0 | 2
O | Objekt: | D.9.8 |  | SO 98-98 – Všeobecný objekt | [9 empty] | 0.15 | 2
Typ | Poř. číslo | Kód položky | Varianta | Název položky | MJ | Množství | Jednotková hmotnost | Celková hmotnost |  |  | Jednotková cena |  | Cenové soustavy | 0.21
Dodávka
[9 empty] | Jednotková | Celkem | Jednotková | Celkem |  |  |  | Počet položek s nulovou cenou | 0
O1 |  | SO 98-98 |  | Všeobecný objekt | [6 empty] | 0 | 0
SD |  | 1 |  | Dokumentace stavby | [6 empty] | 0 | 0
P | 1 | VSEOB001 |  | Dokumentace skutecného provedení stavby, geodetická cást | KPL | 1 | 0 | 0 |  |  | 0 | 0 |  | 0 | 3 |  |  | 0
PP |  |  |  | Vypracování vybrané cásti dokumentace skutecného provedení (DSPS)
VV |  |  |  | "v predepsaném rozsahu a poctu dle VTP a ZTP" Celkem 1 = 1,000
TS |  |  |  | Položka zahrnuje veškeré cinnosti nezbytné k vypracování dokumentace skutecného provedení dle SOD na zhotovení stavby a v rozsahu vyhlášky c. 499/2006 Sb., v platném znení, a dle požadavku VTP a ZTP. Jedná se o souhrn cinností zahrnujících vyhotovení geodetické cásti dokumentace skutecného provedení stavby, která mimo jiné zahrnuje geodetické merení, zapracování všech zmen behem výstavby, geometrické plány pro zápis vlastnických a jiných vecných práv do katastru nemovitostí, výsledné merící protokoly, aktuální údaje apod. Zhotovitel bude postupovat dle požadavku na obsahovou náležitost této cásti DSPS, která je uvedená v interním predpisu Objednatele - SŽ SM011 Dokumentace staveb Správy železnic, státní organizace. Položka zahrnuje odevzdání dokumentace v predepsaném poctu v listinné i elektronické forme uvedeném v ZTP a VTP.
P | 2 | VSEOB002 |  | Dokumentace skutecného provedení stavby, technická cást | KPL | 1 | 0 | 0 |  |  | 0 | 0 |  | 0 | 3 |  |  | 0
PP |  |  |  | Vypracování vybrané cásti dokumentace skutecného provedení (DSPS)
VV |  |  |  | "v predepsaném rozsahu a poctu dle VTP a ZTP" Celkem 1 = 1,000
TS |  |  |  | Položka zahrnuje veškeré cinnosti nezbytné k vypracování dokumentace skutecného provedení dle SOD na zhotovení stavby a v rozsahu vyhlášky c. 499/2006 Sb. v platném znení a dle požadavku VTP a ZTP. Jedná se o souhrn cinností zahrnujících vyhotovení dokumentace skutecného provedení stavby v predepsaném poctu v listinné i elektronické forme. Zhotovitel bude postupovat dle požadavku na obsahovou náležitost této cásti DSPS, která je uvedená v interním predpisu Objednatele - SŽ SM011 Dokumentace staveb Správy železnic, státní organizace.
P | 3 | VSEOB003 |  | Dokumentace skutecného provedení stavby, dokladová cást | KPL | 1 | 0 | 0 |  |  | 0 | 0 |  | 0 | 3 |  |  | 0
PP |  |  |  | Vypracování vybrané cásti dokumentace skutecného provedení (DSPS)
VV |  |  |  | "v predepsaném rozsahu a poctu dle VTP a ZTP" Celkem 1 = 1,000
TS |  |  |  | Položka zahrnuje veškeré cinnosti nezbytné k vypracování dokumentace skutecného provedení dle SOD na zhotovení stavby a v rozsahu vyhlášky c. 499/2006 Sb. v platném znení a dle požadavku VTP a ZTP. Jedná se o souhrn cinností zahrnujících doložení dokladu a podkladu pro predání stavby a její kolaudace v predepsané forme a poctu v listinné i elektronické forme. Zhotovitel bude postupovat dle požadavku na obsahovou náležitost této cásti DSPS, která je uvedená v interním predpisu Objednatele - SŽ SM011 Dokumentace staveb Správy železnic, státní organizace.
SD |  | 2 |  | Ostatní | [6 empty] | 0 | 0
P | 4 | VSEOB004 |  | Osvedcení o shode notifikovanou osobou | KPL | 1 | 0 | 0 |  |  | 0 | 0 |  | 0 | 3 |  |  | 0
PP |  |  |  | Zajištení vydání osvedcení o shode notifikovanou osobou
VV |  |  |  | "v predepsaném rozsahu a poctu dle VTP a ZTP" Celkem 1 = 1,000
TS |  |  |  | Položka zahrnuje veškeré cinnosti nezbytné k zajištení vydání platného prohlášení o overení subsystému notifikovanou osobou ve stádiu realizace podle Smernice Evropského parlamentu a Rady 2008/57/ES ze dne 17. cervna 2008 o interoperabilite železnicního systému, ve znení pozdejších predpisu v souhrnu pro stavební objekty a provozní soubory. Položka zahrnuje všechny nezbytné práce, náklady a zarízení vcetne všech doprav a pomocného materiálu nutných pro uskutecnení dané cinnosti.
P | 5 | VSEOB005 |  | Osvedcení o bezpecnosti pred uvedením do provozu | KPL | 1 | 0 | 0 |  |  | 0 | 0 |  | 0 | 3 |  |  | 0
PP |  |  |  | Zajištení vydání osvedcení o bezpecnosti pred uvedením do provozu.
VV |  |  |  | "v predepsaném rozsahu a poctu dle VTP a ZTP" Celkem 1 = 1,000
TS |  |  |  | Položka zahrnuje veškeré cinnosti nezbytné k zajištení vydání zprávy o posouzení bezpecnosti dle provádecího narízení Komise (EU) c. 402/2013 ze dne 30. dubna 2013 o spolecné bezpecnostní metode pro hodnocení a posuzování rizik a požadavky Drážního úradu. Položka zahrnuje všechny nezbytné práce, náklady a zarízení vcetne všech doprav a pomocného materiálu nutných pro uskutecnení dané cinnosti.
P | 6 | VSEOB006 |  | Ekologický dozor | KPL | 1 | 0 | 0 |  |  | 0 | 0 |  | 0 | 3 |  |  | 0
PP
VV |  |  |  | "v predepsaném rozsahu a poctu dle VTP a ZTP" Celkem 1 = 1,000
TS
P | 7 | VSEOB007 |  | Hlukové merení pro úcely realizace stavby | KPL | 1 | 0 | 0 |  |  | 0 | 0 |  | 0 | 3 |  |  | 0
PP |  |  |  | popis položky
VV |  |  |  | "v predepsaném rozsahu a poctu dle VTP a ZTP" Celkem 1 = 1,000
TS |  |  |  | Položka zahrnuje náklady na provedení všech hlukových merení a jejich vyhodnocení, která jsou nutná ke kolaudaci stavby a která dokumentují úcinnost protihlukových opatrení, prípadne jiných opatrení, které dokládají vliv stavby na hlukové emise. Položka zahrnuje všechny nezbytné práce, náklady a zarízení vcetne všech doprav a pomocného materiálu nutných pro uskutecnení merení.
P | 8 | VSEOB008 |  | Rekognoskace vozovek, parcel a objektu | KPL | 1 | 0 | 0 |  |  | 0 | 0 |  | 0 | 3 |  |  | 0
PP |  |  |  | popis položky
VV |  |  |  | "v predepsaném rozsahu a poctu dle VTP a ZTP" Celkem 1 = 1,000
TS
P | 9 | VSEOB009 |  | PDPS (realizacní PD vybraných PS) | KPL | 1 | 0 | 0 |  |  | 0 | 0 |  | 0 | 3 |  |  | 0
PP |  |  |  | zajištení podmínke pro výkon cinnosti externího dohlížecího orgánu
VV |  |  |  | "v predepsaném rozsahu a poctu dle VTP a ZTP" Celkem 1 = 1,000
TS
P | 10 | VSEOB010 |  | Nájmy hrazené zhotovitelem stavby | KPL | 1 | 0 | 0 |  |  | 0 | 0 |  | 0 | 3 |  |  | 0
PP |  |  |  | popis položky
VV |  |  |  | "v predepsaném rozsahu a poctu dle VTP a ZTP" Celkem 1 = 1,000
TS
P | 11 | VSEOB011 |  | Publicita - povinná | KPL | 1 | 0 | 0 |  |  | 0 | 0 |  | 0 | 3 |  |  | 0
PP |  |  |  | popis položky
VV |  |  |  | "v predepsaném rozsahu a poctu dle VTP a ZTP" Celkem 1 = 1,000
TS
P | 12 | VSEOB012 |  | Publicita - nepovinná | KPL | 1 | 0 | 0 |  |  | 0 | 0 |  | 0 | 3 |  |  | 0
PP |  |  |  | popis položky
VV |  |  |  | "v predepsaném rozsahu a poctu dle VTP a ZTP" Celkem 1 = 1,000
TS
P | 13 | VSEOB013 |  | Studentská exkurze | KPL | 2 | 0 | 0 |  |  | 0 | 0 |  | 0 | 3 |  |  | 0
PP |  |  |  | 2 x v dobe realizace
VV |  |  |  | "v predepsaném rozsahu a poctu dle VTP a ZTP" Celkem 2 = 2,000
TS
P | 14 | VSEOB014 |  | DIO - dopravne-inženýrské opatrení | KPL | 1 | 0 | 0 |  |  | 0 | 0 |  | 0 | 3 |  |  | 0
PP
VV |  |  |  | "v predepsaném rozsahu a poctu dle VTP a ZTP" Celkem 1 = 1,000
TS |  |  |  | Komplet dopravne inženýrských opatrení po dobu výstavby. Prechodné dopravní znacení - dopravní znacky základní velikosti, zvetšené, SSZ a výstražná svetla, (pronájem znacení, dovoz, montáž, údržba, demontáž, odvoz). Projednání provizorního dopravního znacení, vc. zajištení potrebných souhlasu. Úhrnná cástka musí obsahovat též náklady na docasné úpravy a regulaci dopravy (i peší) na staveništi. Trasy pro peší v souladu s vyhl. c. 398/2009 Sb., o obecných technických požadavcích zabezpecujících bezbariérové užívání staveb. Položka uvažuje s 500 m2 plochy pro docasné peší komunikace a 700 m2 plochy pro docasné úcelové komunikace. Zpusob zpevnení docasných komunikací musí odpovídat dopravnímu zatížení. Po dobu realizace stavby bude zajišten prístup k objektum pro požární techniku, policie, záchranné služby.

## SO 90-90
SŽDC05 | [14 empty] | 3
S | Stavba: | 20138.14 |  | Náhrada prejezdu P6501 v km 245,044 trati Prerov - Bohumín_zm13 | [6 empty] | D.9.9 | 0 | AspeEsticon | 0 | 2
O | Objekt: | D.9.9 |  | Likvidace odpadu vcetne dopravy | [9 empty] | 0.15 | 2
Typ | Poř. číslo | Kód položky | Varianta | Název položky | MJ | Množství | Jednotková hmotnost | Celková hmotnost |  |  | Jednotková cena |  | Cenové soustavy | 0.21
Dodávka
[9 empty] | Jednotková | Celkem | Jednotková | Celkem |  |  |  | Počet položek s nulovou cenou | 0
O1 |  | SO 90-90 |  | Likvidace odpadu vcetne dopravy | [6 empty] | 0 | 0
SD |  | 990 |  | Poplatky za skládky | [6 empty] | 0 | 0
P | 1 | R015111 | 901 | POPLATKY ZA LIKVIDACI ODPADU NEKONTAMINOVANÝCH - 17 05 04 VYTEŽENÉ ZEMINY A HORNINY - I. TRÍDA TEŽITELNOSTI VCETNE DOPRAVY | T | 97438.977 | 0 | 0 |  |  | 0 | 0 |  | 0 | 3 |  |  | 0
PP |  |  |  | Evidencní položka, Neocenovat v objektu SO/PS, položka se ocenuje pouze v objektu SO 90-90 Zpusob likvidace: recyklace, druhotné využití.
VV |  |  |  | 97438.977000 = 97438,977 [A]
TS |  |  |  | 1. Položka obsahuje: – veškeré poplatky provozovateli skládky, recyklacní linky nebo jiného zarízení na zpracování nebo likvidaci odpadu související s prevzetím, uložením, zpracováním nebo likvidací odpadu – náklady spojené s dopravou z místa stavby na místo prevzetí provozovatelem skládky, recyklacní linky nebo jiného zarízení na zpracování nebo likvidaci odpadu – náklady spojené s vyložením a manipulací s materiálem v míste skládky 2. Položka neobsahuje: – náklady spojené s naložením a manipulací materiálem 3. Zpusob merení: Tunou se rozumí hmotnost odpadu vytrídeného v souladu se zákonem c. 541/2020 Sb., o nakládání s odpady, v platném znení.
P | 2 | R015112 | 901 | POPLATKY ZA LIKVIDACI ODPADU NEKONTAMINOVANÝCH - 17 05 04 VYTEŽENÉ ZEMINY A HORNINY - II. TRÍDA TEŽITELNOSTI VCETNE DOPRAVY | T | 3089.802 | 0 | 0 |  |  | 0 | 0 |  | 0 | 3 |  |  | 0
PP |  |  |  | Evidencní položka, Neocenovat v objektu SO/PS, položka se ocenuje pouze v objektu SO 90-90 Zpusob likvidace: recyklace, druhotné využití.
VV |  |  |  | 3089.802000 = 3089,802 [A]
TS |  |  |  | 1. Položka obsahuje: – veškeré poplatky provozovateli skládky, recyklacní linky nebo jiného zarízení na zpracování nebo likvidaci odpadu související s prevzetím, uložením, zpracováním nebo likvidací odpadu – náklady spojené s dopravou z místa stavby na místo prevzetí provozovatelem skládky, recyklacní linky nebo jiného zarízení na zpracování nebo likvidaci odpadu – náklady spojené s vyložením a manipulací s materiálem v míste skládky 2. Položka neobsahuje: – náklady spojené s naložením a manipulací materiálem 3. Zpusob merení: Tunou se rozumí hmotnost odpadu vytrídeného v souladu se zákonem c. 541/2020 Sb., o nakládání s odpady, v platném znení.
P | 3 | R015120 | 901 | POPLATKY ZA LIKVIDACI ODPADU NEKONTAMINOVANÝCH - 17 01 07 STAVEBNÍ A DEMOLICNÍ SUT VCETNE DOPRAVY | T | 1198.671 | 0 | 0 |  |  | 0 | 0 |  | 0 | 3 |  |  | 0
PP |  |  |  | Evidencní položka, Neocenovat v objektu SO/PS, položka se ocenuje pouze v objektu SO 90-90 V prípade možnosti je u odpadu uprednostnována recyklace pred skládkováním.
VV |  |  |  | 1198.671000 = 1198,671 [A]
TS |  |  |  | 1. Položka obsahuje: – veškeré poplatky provozovateli skládky, recyklacní linky nebo jiného zarízení na zpracování nebo likvidaci odpadu související s prevzetím, uložením, zpracováním nebo likvidací odpadu – náklady spojené s dopravou z místa stavby na místo prevzetí provozovatelem skládky, recyklacní linky nebo jiného zarízení na zpracování nebo likvidaci odpadu – náklady spojené s vyložením a manipulací s materiálem v míste skládky 2. Položka neobsahuje: – náklady spojené s naložením a manipulací materiálem 3. Zpusob merení: Tunou se rozumí hmotnost odpadu vytrídeného v souladu se zákonem c. 541/2020 Sb., o nakládání s odpady, v platném znení.
P | 4 | R015121 | 901 | POPLATKY ZA LIKVIDACI ODPADU NEKONTAMINOVANÝCH - 17 09 04 SMESNÉ STAVEBNÍ A DEMOLICNÍ ODPADY Z INTERIÉRU BUDOV, RÁMY OKEN SE SKLENENOU VÝPLNÍ, VCETNE DOPRAVY | T | 531.224 | 0 | 0 |  |  | 0 | 0 |  | 0 | 3 |  |  | 0
PP |  |  |  | Evidencní položka, Neocenovat v objektu SO/PS, položka se ocenuje pouze v objektu SO 90-90 V prípade možnosti je u odpadu uprednostnována recyklace pred skládkováním.
VV |  |  |  | 531.224000 = 531,224 [A]
TS |  |  |  | 1. Položka obsahuje: – veškeré poplatky provozovateli skládky, recyklacní linky nebo jiného zarízení na zpracování nebo likvidaci odpadu související s prevzetím, uložením, zpracováním nebo likvidací odpadu – náklady spojené s dopravou z místa stavby na místo prevzetí provozovatelem skládky, recyklacní linky nebo jiného zarízení na zpracování nebo likvidaci odpadu – náklady spojené s vyložením a manipulací s materiálem v míste skládky 2. Položka neobsahuje: – náklady spojené s naložením a manipulací materiálem 3. Zpusob merení: Tunou se rozumí hmotnost odpadu vytrídeného v souladu se zákonem c. 541/2020 Sb., o nakládání s odpady, v platném znení.
P | 5 | R015123 | 901 | POPLATKY ZA LIKVIDACI ODPADU NEKONTAMINOVANÝCH - 17 08 02 STAVEBNÍ MATERIÁLY NA BÁZI SÁDRY, VCETNE DOPRAVY | T | 0.121 | 0 | 0 |  |  | 0 | 0 |  | 0 | 3 |  |  | 0
PP |  |  |  | Evidencní položka, Neocenovat v objektu SO/PS, položka se ocenuje pouze v objektu SO 90-90 V prípade možnosti je u odpadu uprednostnována recyklace pred skládkováním.
VV |  |  |  | 0.121000 = 0,121 [A]
TS |  |  |  | 1. Položka obsahuje: – veškeré poplatky provozovateli skládky, recyklacní linky nebo jiného zarízení na zpracování nebo likvidaci odpadu související s prevzetím, uložením, zpracováním nebo likvidací odpadu – náklady spojené s dopravou z místa stavby na místo prevzetí provozovatelem skládky, recyklacní linky nebo jiného zarízení na zpracování nebo likvidaci odpadu – náklady spojené s vyložením a manipulací s materiálem v míste skládky 2. Položka neobsahuje: – náklady spojené s naložením a manipulací materiálem 3. Zpusob merení: Tunou se rozumí hmotnost odpadu vytrídeného v souladu se zákonem c. 541/2020 Sb., o nakládání s odpady, v platném znení.
P | 6 | R015130 | 901 | POPLATKY ZA LIKVIDACI ODPADU NEKONTAMINOVANÝCH - 17 03 02 VYBOURANÝ ASFALTOVÝ BETON BEZ DEHTU VCETNE DOPRAVY | T | 5159.794 | 0 | 0 |  |  | 0 | 0 |  | 0 | 3 |  |  | 0
PP |  |  |  | Evidencní položka, Neocenovat v objektu SO/PS, položka se ocenuje pouze v objektu SO 90-90 V prípade možnosti je u odpadu uprednostnována recyklace pred skládkováním.
VV |  |  |  | 5159.794000 = 5159,794 [A]
TS |  |  |  | 1. Položka obsahuje: – veškeré poplatky provozovateli skládky, recyklacní linky nebo jiného zarízení na zpracování nebo likvidaci odpadu související s prevzetím, uložením, zpracováním nebo likvidací odpadu – náklady spojené s dopravou z místa stavby na místo prevzetí provozovatelem skládky, recyklacní linky nebo jiného zarízení na zpracování nebo likvidaci odpadu – náklady spojené s vyložením a manipulací s materiálem v míste skládky 2. Položka neobsahuje: – náklady spojené s naložením a manipulací materiálem 3. Zpusob merení: Tunou se rozumí hmotnost odpadu vytrídeného v souladu se zákonem c. 541/2020 Sb., o nakládání s odpady, v platném znení.
P | 7 | R015140 | 901 | POPLATKY ZA LIKVIDACI ODPADU NEKONTAMINOVANÝCH - 17 01 01 BETON Z DEMOLIC OBJEKTU, ZÁKLADU TV, KULY A SLOUPY VCETNE DOPRAVY | T | 3360.384 | 0 | 0 |  |  | 0 | 0 |  | 0 | 3 |  |  | 0
PP |  |  |  | Evidencní položka, Neocenovat v objektu SO/PS, položka se ocenuje pouze v objektu SO 90-90 V prípade možnosti je u odpadu uprednostnována recyklace pred skládkováním.
VV |  |  |  | 3360.384000 = 3360,384 [A]
TS |  |  |  | 1. Položka obsahuje: – veškeré poplatky provozovateli skládky, recyklacní linky nebo jiného zarízení na zpracování nebo likvidaci odpadu související s prevzetím, uložením, zpracováním nebo likvidací odpadu – náklady spojené s dopravou z místa stavby na místo prevzetí provozovatelem skládky, recyklacní linky nebo jiného zarízení na zpracování nebo likvidaci odpadu – náklady spojené s vyložením a manipulací s materiálem v míste skládky 2. Položka neobsahuje: – náklady spojené s naložením a manipulací materiálem 3. Zpusob merení: Tunou se rozumí hmotnost odpadu vytrídeného v souladu se zákonem c. 541/2020 Sb., o nakládání s odpady, v platném znení.
P | 8 | R015150 | 901 | POPLATKY ZA LIKVIDACI ODPADU NEKONTAMINOVANÝCH - 17 05 08 ŠTERK Z KOLEJIŠTE (ODPAD PO RECYKLACI) VCETNE DOPRAVY | T | 3845 | 0 | 0 |  |  | 0 | 0 |  | 0 | 3 |  |  | 0
PP |  |  |  | Evidencní položka, Neocenovat v objektu SO/PS, položka se ocenuje pouze v objektu SO 90-90 Zpusob likvidace: kompostování.
VV |  |  |  | 3845.000000 = 3845,000 [A]
TS |  |  |  | 1. Položka obsahuje: – veškeré poplatky provozovateli skládky, recyklacní linky nebo jiného zarízení na zpracování nebo likvidaci odpadu související s prevzetím, uložením, zpracováním nebo likvidací odpadu – náklady spojené s dopravou z místa stavby na místo prevzetí provozovatelem skládky, recyklacní linky nebo jiného zarízení na zpracování nebo likvidaci odpadu – náklady spojené s vyložením a manipulací s materiálem v míste skládky 2. Položka neobsahuje: – náklady spojené s naložením a manipulací materiálem 3. Zpusob merení: Tunou se rozumí hmotnost odpadu vytrídeného v souladu se zákonem c. 541/2020 Sb., o nakládání s odpady, v platném znení.
P | 9 | R015160 | 901 | POPLATKY ZA LIKVIDACI ODPADU NEKONTAMINOVANÝCH - 02 01 03 SMÝCENÉ STROMY A KERE VCETNE DOPRAVY | T | 40.1 | 0 | 0 |  |  | 0 | 0 |  | 0 | 3 |  |  | 0
PP |  |  |  | Evidencní položka, Neocenovat v objektu SO/PS, položka se ocenuje pouze v objektu SO 90-90 Zpusob likvidace: kompostování.
VV |  |  |  | 40.100000 = 40,100 [A]
TS |  |  |  | 1. Položka obsahuje: – veškeré poplatky provozovateli skládky, recyklacní linky nebo jiného zarízení na zpracování nebo likvidaci odpadu související s prevzetím, uložením, zpracováním nebo likvidací odpadu – náklady spojené s dopravou z místa stavby na místo prevzetí provozovatelem skládky, recyklacní linky nebo jiného zarízení na zpracování nebo likvidaci odpadu – náklady spojené s vyložením a manipulací s materiálem v míste skládky 2. Položka neobsahuje: – náklady spojené s naložením a manipulací materiálem 3. Zpusob merení: Tunou se rozumí hmotnost odpadu vytrídeného v souladu se zákonem c. 541/2020 Sb., o nakládání s odpady, v platném znení.
P | 10 | R015210 | 901 | POPLATKY ZA LIKVIDACI ODPADU NEKONTAMINOVANÝCH - 17 01 01 ŽELEZNICNÍ PRAŽCE BETONOVÉ VCETNE DOPRAVY | T | 103.7 | 0 | 0 |  |  | 0 | 0 |  | 0 | 3 |  |  | 0
PP |  |  |  | Evidencní položka, Neocenovat v objektu SO/PS, položka se ocenuje pouze v objektu SO 90-90 V prípade možnosti je u odpadu uprednostnována recyklace pred skládkováním.
VV |  |  |  | 103.700000 = 103,700 [A]
TS |  |  |  | 1. Položka obsahuje: – veškeré poplatky provozovateli skládky, recyklacní linky nebo jiného zarízení na zpracování nebo likvidaci odpadu související s prevzetím, uložením, zpracováním nebo likvidací odpadu – náklady spojené s dopravou z místa stavby na místo prevzetí provozovatelem skládky, recyklacní linky nebo jiného zarízení na zpracování nebo likvidaci odpadu – náklady spojené s vyložením a manipulací s materiálem v míste skládky 2. Položka neobsahuje: – náklady spojené s naložením a manipulací materiálem 3. Zpusob merení: Tunou se rozumí hmotnost odpadu vytrídeného v souladu se zákonem c. 541/2020 Sb., o nakládání s odpady, v platném znení.
P | 11 | R015240 | 901 | POPLATKY ZA LIKVIDACI ODPADU NEKONTAMINOVANÝCH - 20 03 01 SMESNÝ KOMUNÁLNÍ ODPAD, VCETNE DOPRAVY | T | 29 | 0 | 0 |  |  | 0 | 0 |  | 0 | 3 |  |  | 0
PP |  |  |  | Evidencní položka, Neocenovat v objektu SO/PS, položka se ocenuje pouze v objektu SO 90-90
VV |  |  |  | 29.000000 = 29,000 [A]
TS |  |  |  | 1. Položka obsahuje: – veškeré poplatky provozovateli skládky, recyklacní linky nebo jiného zarízení na zpracování nebo likvidaci odpadu související s prevzetím, uložením, zpracováním nebo likvidací odpadu – náklady spojené s dopravou z místa stavby na místo prevzetí provozovatelem skládky, recyklacní linky nebo jiného zarízení na zpracování nebo likvidaci odpadu – náklady spojené s vyložením a manipulací s materiálem v míste skládky 2. Položka neobsahuje: – náklady spojené s naložením a manipulací materiálem 3. Zpusob merení: Tunou se rozumí hmotnost odpadu vytrídeného v souladu se zákonem c. 541/2020 Sb., o nakládání s odpady, v platném znení.
P | 12 | R015250 | 901 | POPLATKY ZA LIKVIDACI ODPADU NEKONTAMINOVANÝCH - 17 02 03 PLASTY: POLYETYLÉNOVÉ PODLOŽKY (ŽEL. SVRŠEK), HDPE TRUBKY, KANALIZACNÍ TRUBKY, VCETNE DOPRAVY | T | 2.29 | 0 | 0 |  |  | 0 | 0 |  | 0 | 3 |  |  | 0
PP |  |  |  | Evidencní položka, Neocenovat v objektu SO/PS, položka se ocenuje pouze v objektu SO 90-90 V prípade možnosti je u odpadu uprednostnována recyklace pred skládkováním.
VV |  |  |  | 2.290000 = 2,290 [A]
TS |  |  |  | 1. Položka obsahuje: – veškeré poplatky provozovateli skládky, recyklacní linky nebo jiného zarízení na zpracování nebo likvidaci odpadu související s prevzetím, uložením, zpracováním nebo likvidací odpadu – náklady spojené s dopravou z místa stavby na místo prevzetí provozovatelem skládky, recyklacní linky nebo jiného zarízení na zpracování nebo likvidaci odpadu – náklady spojené s vyložením a manipulací s materiálem v míste skládky 2. Položka neobsahuje: – náklady spojené s naložením a manipulací materiálem 3. Zpusob merení: Tunou se rozumí hmotnost odpadu vytrídeného v souladu se zákonem c. 541/2020 Sb., o nakládání s odpady, v platném znení.
P | 13 | R015260 | 901 | POPLATKY ZA LIKVIDACI ODPADU NEKONTAMINOVANÝCH - 07 02 99 PRYŽOVÉ PODLOŽKY (ŽEL. SVRŠEK), VCETNE DOPRAVY | T | 0.28 | 0 | 0 |  |  | 0 | 0 |  | 0 | 3 |  |  | 0
PP |  |  |  | Evidencní položka, Neocenovat v objektu SO/PS, položka se ocenuje pouze v objektu SO 90-90
VV |  |  |  | 0.280000 = 0,280 [A]
TS |  |  |  | 1. Položka obsahuje: – veškeré poplatky provozovateli skládky, recyklacní linky nebo jiného zarízení na zpracování nebo likvidaci odpadu související s prevzetím, uložením, zpracováním nebo likvidací odpadu – náklady spojené s dopravou z místa stavby na místo prevzetí provozovatelem skládky, recyklacní linky nebo jiného zarízení na zpracování nebo likvidaci odpadu – náklady spojené s vyložením a manipulací s materiálem v míste skládky 2. Položka neobsahuje: – náklady spojené s naložením a manipulací materiálem 3. Zpusob merení: Tunou se rozumí hmotnost odpadu vytrídeného v souladu se zákonem c. 541/2020 Sb., o nakládání s odpady, v platném znení.
P | 14 | R015310 | 901 | POPLATKY ZA LIKVIDACI ODPADU NEKONTAMINOVANÝCH - 16 02 14 ELEKTROŠROT (VYRAZENÁ ELEKTRICKÁ ZARÍZENÍ A PRÍSTROJE), VCETNE DOPRAVY | T | 3 | 0 | 0 |  |  | 0 | 0 |  | 0 | 3 |  |  | 0
PP |  |  |  | Evidencní položka, Neocenovat v objektu SO/PS, položka se ocenuje pouze v objektu SO 90-90 Výzisk - prebírá Správa železnic
VV |  |  |  | 3.000000 = 3,000 [A]
TS |  |  |  | 1. Položka obsahuje: – veškeré poplatky provozovateli skládky, recyklacní linky nebo jiného zarízení na zpracování nebo likvidaci odpadu související s prevzetím, uložením, zpracováním nebo likvidací odpadu – náklady spojené s dopravou z místa stavby na místo prevzetí provozovatelem skládky, recyklacní linky nebo jiného zarízení na zpracování nebo likvidaci odpadu – náklady spojené s vyložením a manipulací s materiálem v míste skládky 2. Položka neobsahuje: – náklady spojené s naložením a manipulací materiálem 3. Zpusob merení: Tunou se rozumí hmotnost odpadu vytrídeného v souladu se zákonem c. 541/2020 Sb., o nakládání s odpady, v platném znení.
P | 15 | R015420 | 901 | POPLATKY ZA LIKVIDACI ODPADU NEKONTAMINOVANÝCH - 17 06 04 ZBYTKY IZOLACNÍCH MATERIÁLU VCETNE DOPRAVY | T | 0.02 | 0 | 0 |  |  | 0 | 0 |  | 0 | 3 |  |  | 0
PP |  |  |  | Evidencní položka, Neocenovat v objektu SO/PS, položka se ocenuje pouze v objektu SO 90-90 V prípade možnosti je u odpadu uprednostnována recyklace pred skládkováním.
VV |  |  |  | 0.020000 = 0,020 [A]
TS |  |  |  | 1. Položka obsahuje: – veškeré poplatky provozovateli skládky, recyklacní linky nebo jiného zarízení na zpracování nebo likvidaci odpadu související s prevzetím, uložením, zpracováním nebo likvidací odpadu – náklady spojené s dopravou z místa stavby na místo prevzetí provozovatelem skládky, recyklacní linky nebo jiného zarízení na zpracování nebo likvidaci odpadu – náklady spojené s vyložením a manipulací s materiálem v míste skládky 2. Položka neobsahuje: – náklady spojené s naložením a manipulací materiálem 3. Zpusob merení: Tunou se rozumí hmotnost odpadu vytrídeného v souladu se zákonem c. 541/2020 Sb., o nakládání s odpady, v platném znení.
P | 16 | R015510 | 901 | POPLATKY ZA LIKVIDACI ODPADU NEBEZPECNÝCH - 17 05 07* ŠTERK Z KOLEJIŠTE (VÝHYBKY) LOKÁLNE ZNECIŠTENÁ NEBEZPECNÝMI LÁTKAMI (NAPR. As, Pb) - SKLÁDKA S-NO, VCETNE DOPRAVY | T | 2067 | 0 | 0 |  |  | 0 | 0 |  | 0 | 3 |  |  | 0
PP |  |  |  | Evidencní položka, Neocenovat v objektu SO/PS, položka se ocenuje pouze v objektu SO 90-90 V prípade možnosti je u odpadu uprednostnována recyklace pred skládkováním.
VV |  |  |  | 2067.000000 = 2067,000 [A]
TS |  |  |  | 1. Položka obsahuje: – veškeré poplatky provozovateli skládky, recyklacní linky nebo jiného zarízení na zpracování nebo likvidaci odpadu související s prevzetím, uložením, zpracováním nebo likvidací odpadu – náklady spojené s dopravou z místa stavby na místo prevzetí provozovatelem skládky, recyklacní linky nebo jiného zarízení na zpracování nebo likvidaci odpadu – náklady spojené s vyložením a manipulací s materiálem v míste skládky 2. Položka neobsahuje: – náklady spojené s naložením a manipulací materiálem 3. Zpusob merení: Tunou se rozumí hmotnost odpadu vytrídeného v souladu se zákonem c. 541/2020 Sb., o nakládání s odpady, v platném znení.
P | 17 | R015511 | 901 | POPLATKY ZA LIKVIDACI ODPADU NEBEZPECNÝCH - 17 05 07* ŠTERK Z KOLEJIŠTE LOKÁLNE ZNECIŠTENÝ ROPNÝMI LÁTKAMI (VÝHYBKY) - BIODEGRADACE, VCETNE DOPRAVY | T | 2256 | 0 | 0 |  |  | 0 | 0 |  | 0 | 3 |  |  | 0
PP |  |  |  | Evidencní položka, Neocenovat v objektu SO/PS, položka se ocenuje pouze v objektu SO 90-90 V prípade možnosti je u odpadu uprednostnována recyklace pred skládkováním.
VV |  |  |  | 2256.000000 = 2256,000 [A]
TS |  |  |  | 1. Položka obsahuje: – veškeré poplatky provozovateli skládky, recyklacní linky nebo jiného zarízení na zpracování nebo likvidaci odpadu související s prevzetím, uložením, zpracováním nebo likvidací odpadu – náklady spojené s dopravou z místa stavby na místo prevzetí provozovatelem skládky, recyklacní linky nebo jiného zarízení na zpracování nebo likvidaci odpadu – náklady spojené s vyložením a manipulací s materiálem v míste skládky 2. Položka neobsahuje: – náklady spojené s naložením a manipulací materiálem 3. Zpusob merení: Tunou se rozumí hmotnost odpadu vytrídeného v souladu se zákonem c. 541/2020 Sb., o nakládání s odpady, v platném znení.
P | 18 | R015512 | 901 | POPLATKY ZA LIKVIDACI ODPADU NEBEZPECNÝCH - 17 05 03* ZEMINA Z KOLEJIŠTE (VÝHYBKY) LOKÁLNE ZNECIŠTENÁ ROPNÝMI LÁTKAMI - BIODEGRADACE, VCETNE DOPRAVY | T | 1966 | 0 | 0 |  |  | 0 | 0 |  | 0 | 3 |  |  | 0
PP |  |  |  | Evidencní položka, Neocenovat v objektu SO/PS, položka se ocenuje pouze v objektu SO 90-90 V prípade možnosti je u odpadu uprednostnována recyklace pred skládkováním.
VV |  |  |  | 1966.000000 = 1966,000 [A]
TS |  |  |  | 1. Položka obsahuje: – veškeré poplatky provozovateli skládky, recyklacní linky nebo jiného zarízení na zpracování nebo likvidaci odpadu související s prevzetím, uložením, zpracováním nebo likvidací odpadu – náklady spojené s dopravou z místa stavby na místo prevzetí provozovatelem skládky, recyklacní linky nebo jiného zarízení na zpracování nebo likvidaci odpadu – náklady spojené s vyložením a manipulací s materiálem v míste skládky 2. Položka neobsahuje: – náklady spojené s naložením a manipulací materiálem 3. Zpusob merení: Tunou se rozumí hmotnost odpadu vytrídeného v souladu se zákonem c. 541/2020 Sb., o nakládání s odpady, v platném znení.
P | 19 | R015513 | 901 | POPLATKY ZA LIKVIDACI ODPADU NEBEZPECNÝCH - 17 05 03* ZEMINA Z KOLEJIŠTE (VÝHYBKY) LOKÁLNE ZNECIŠTENÁ NEBEZPECNÝMI LÁTKAMI (NAPR. As, Pb) - SKLÁDKA S-NO, VCETNE DOPRAVY | T | 1179 | 0 | 0 |  |  | 0 | 0 |  | 0 | 3 |  |  | 0
PP |  |  |  | Evidencní položka, Neocenovat v objektu SO/PS, položka se ocenuje pouze v objektu SO 90-90 V prípade možnosti je u odpadu uprednostnována recyklace pred skládkováním.
VV |  |  |  | 1179.000000 = 1179,000 [A]
TS |  |  |  | 1. Položka obsahuje: – veškeré poplatky provozovateli skládky, recyklacní linky nebo jiného zarízení na zpracování nebo likvidaci odpadu související s prevzetím, uložením, zpracováním nebo likvidací odpadu – náklady spojené s dopravou z místa stavby na místo prevzetí provozovatelem skládky, recyklacní linky nebo jiného zarízení na zpracování nebo likvidaci odpadu – náklady spojené s vyložením a manipulací s materiálem v míste skládky 2. Položka neobsahuje: – náklady spojené s naložením a manipulací materiálem 3. Zpusob merení: Tunou se rozumí hmotnost odpadu vytrídeného v souladu se zákonem c. 541/2020 Sb., o nakládání s odpady, v platném znení.
P | 20 | R015520 | 901 | POPLATKY ZA LIKVIDACI ODPADU NEBEZPECNÝCH - 17 02 04* ŽELEZNICNÍ PRAŽCE DREVENÉ, KULY A SLOUPY DREVENÉ, MOSTNICE - IMPREGNACE NEBEZPECNÝMI LÁTKAMI, VCETNE DOPRAVY | T | 15.6 | 0 | 0 |  |  | 0 | 0 |  | 0 | 3 |  |  | 0
PP |  |  |  | Evidencní položka, neocenovat v objektu SO/PS, položka se ocenuje pouze v objektu SO 90-90. N odpad: nebezpecné látky: težké kovy a pod. Zpusob likvidace: spalovna N odpadu, skládka S-NO
VV |  |  |  | 15.600000 = 15,600 [A]
TS |  |  |  | 1. Položka obsahuje: – veškeré poplatky provozovateli skládky, recyklacní linky nebo jiného zarízení na zpracování nebo likvidaci odpadu související s prevzetím, uložením, zpracováním nebo likvidací odpadu – náklady spojené s dopravou z místa stavby na místo prevzetí provozovatelem skládky, recyklacní linky nebo jiného zarízení na zpracování nebo likvidaci odpadu – náklady spojené s vyložením a manipulací s materiálem v míste skládky 2. Položka neobsahuje: – náklady spojené s naložením a manipulací materiálem 3. Zpusob merení: Tunou se rozumí hmotnost odpadu vytrídeného v souladu se zákonem c. 541/2020 Sb., o nakládání s odpady, v platném znení.
P | 21 | R015570 | 901 | POPLATKY ZA LIKVIDACI ODPADU NEBEZPECNÝCH - 17 03 01* ASFALTOVÉ SMESI OBSAHUJÍCÍ DEHET (VOZOVKA, IZOLACE, STAVEBNÍ NÁTERY), VCETNE DOPRAVY | T | 362.465 | 0 | 0 |  |  | 0 | 0 |  | 0 | 3 |  |  | 0
PP |  |  |  | Evidencní položka, neocenovat v objektu SO/PS, položka se ocenuje pouze v objektu SO 90-90. N odpad: nebezpecné látky:dehet (trída vyluhovatelnosti prekracuje I, a II. trídu a neprekracuje III. trídu dle vyhlášky 273/2021 Sb.) Zpusob likvidace: skládka S-NO, spalovna N odpadu
VV |  |  |  | 362.465000 = 362,465 [A]
TS |  |  |  | 1. Položka obsahuje: – veškeré poplatky provozovateli skládky, recyklacní linky nebo jiného zarízení na zpracování nebo likvidaci odpadu související s prevzetím, uložením, zpracováním nebo likvidací odpadu – náklady spojené s dopravou z místa stavby na místo prevzetí provozovatelem skládky, recyklacní linky nebo jiného zarízení na zpracování nebo likvidaci odpadu – náklady spojené s vyložením a manipulací s materiálem v míste skládky 2. Položka neobsahuje: – náklady spojené s naložením a manipulací materiálem 3. Zpusob merení: Tunou se rozumí hmotnost odpadu vytrídeného v souladu se zákonem c. 541/2020 Sb., o nakládání s odpady, v platném znení.
P | 22 | R015655 | 901 | POPLATKY ZA LIKVIDACI ODPADU NEBEZPECNÝCH - 16 06 05* JINÉ BATERIE A AKUMULÁTORY (NAPR. S LITHIEM), VCETNE DOPRAVY | T | 0.2 | 0 | 0 |  |  | 0 | 0 |  | 0 | 3 |  |  | 0
PP |  |  |  | Evidencní položka, neocenovat v objektu SO/PS, položka se ocenuje pouze v objektu SO 90-90. N odpad: nebezpecné látky Zpusob likvidace: likvidace oprávnenou osobou
VV |  |  |  | 0.200000 = 0,200 [A]
TS |  |  |  | 1. Položka obsahuje: – veškeré poplatky provozovateli skládky, recyklacní linky nebo jiného zarízení na zpracování nebo likvidaci odpadu související s prevzetím, uložením, zpracováním nebo likvidací odpadu – náklady spojené s dopravou z místa stavby na místo prevzetí provozovatelem skládky, recyklacní linky nebo jiného zarízení na zpracování nebo likvidaci odpadu – náklady spojené s vyložením a manipulací s materiálem v míste skládky 2. Položka neobsahuje: – náklady spojené s naložením a manipulací materiálem 3. Zpusob merení: Tunou se rozumí hmotnost odpadu vytrídeného v souladu se zákonem c. 541/2020 Sb., o nakládání s odpady, v platném znení.
P | 23 | R015810 | 901 | POPLATKY ZA LIKVIDACI ODPADU NEKONTAMINOVANÝCH - 17 04 05 - ŽELEZNÝ A OCELOVÝ ŠROT, VCETNE DOPRAVY | T | 182.171 | 0 | 0 |  |  | 0 | 0 |  | 0 | 3 |  |  | 0
PP |  |  |  | Evidencní položka, neocenovat v objektu SO/PS, položka se ocenuje pouze v objektu SO 90-90. Druhotná surovina - výkup
VV |  |  |  | 182.171000 = 182,171 [A]
TS |  |  |  | 1. Položka obsahuje: – veškeré poplatky provozovateli skládky, recyklacní linky nebo jiného zarízení na zpracování nebo likvidaci odpadu související s prevzetím, uložením, zpracováním nebo likvidací odpadu – náklady spojené s dopravou z místa stavby na místo prevzetí provozovatelem skládky, recyklacní linky nebo jiného zarízení na zpracování nebo likvidaci odpadu – náklady spojené s vyložením a manipulací s materiálem v míste skládky 2. Položka neobsahuje: – náklady spojené s naložením a manipulací materiálem 3. Zpusob merení: Tunou se rozumí hmotnost odpadu vytrídeného v souladu se zákonem c. 541/2020 Sb., o nakládání s odpady, v platném znení.
P | 24 | R015840 | 901 | POPLATKY ZA LIKVIDACI ODPADU NEKONTAMINOVANÝCH - 17 04 01 - ODPAD MEDI A JEJÍCH SLITIN, VCETNE DOPRAVY | T | 27 | 0 | 0 |  |  | 0 | 0 |  | 0 | 3 |  |  | 0
PP |  |  |  | Evidencní položka, neocenovat v objektu SO/PS, položka se ocenuje pouze v objektu SO 90-90. Druhotná surovina - výkup
VV |  |  |  | 27.000000 = 27,000 [A]
TS |  |  |  | 1. Položka obsahuje: – veškeré poplatky provozovateli skládky, recyklacní linky nebo jiného zarízení na zpracování nebo likvidaci odpadu související s prevzetím, uložením, zpracováním nebo likvidací odpadu – náklady spojené s dopravou z místa stavby na místo prevzetí provozovatelem skládky, recyklacní linky nebo jiného zarízení na zpracování nebo likvidaci odpadu – náklady spojené s vyložením a manipulací s materiálem v míste skládky 2. Položka neobsahuje: – náklady spojené s naložením a manipulací materiálem 3. Zpusob merení: Tunou se rozumí hmotnost odpadu vytrídeného v souladu se zákonem c. 541/2020 Sb., o nakládání s odpady, v platném znení.
P | 25 | R015890 | 901 | POPLATKY ZA LIKVIDACI ODPADU NEKONTAMINOVANÝCH - 17 04 11 - KABELY A VODICE BEZ NEBEZPECNÝCH LÁTEK, VCETNE DOPRAVY | T | 5.7 | 0 | 0 |  |  | 0 | 0 |  | 0 | 3 |  |  | 0
PP |  |  |  | Evidencní položka, neocenovat v objektu SO/PS, položka se ocenuje pouze v objektu SO 90-90. Druhotná surovina - výkup
VV |  |  |  | 5.700000 = 5,700 [A]
TS |  |  |  | 1. Položka obsahuje: – veškeré poplatky provozovateli skládky, recyklacní linky nebo jiného zarízení na zpracování nebo likvidaci odpadu související s prevzetím, uložením, zpracováním nebo likvidací odpadu – náklady spojené s dopravou z místa stavby na místo prevzetí provozovatelem skládky, recyklacní linky nebo jiného zarízení na zpracování nebo likvidaci odpadu – náklady spojené s vyložením a manipulací s materiálem v míste skládky 2. Položka neobsahuje: – náklady spojené s naložením a manipulací materiálem 3. Zpusob merení: Tunou se rozumí hmotnost odpadu vytrídeného v souladu se zákonem c. 541/2020 Sb., o nakládání s odpady, v platném znení.

## SO 01-11-11
SŽDC05 | [14 empty] | 3
S | Stavba: | 20138.14 |  | Náhrada prejezdu P6501 v km 245,044 trati Prerov - Bohumín_zm13 | [6 empty] | D.x.x. | 0 | AspeEsticon | 0 | 2
O | Objekt: | D.x.x. |  | MSV Metal a.s. | [9 empty] | 0.15 | 2
Typ | Poř. číslo | Kód položky | Varianta | Název položky | MJ | Množství | Jednotková hmotnost | Celková hmotnost |  |  | Jednotková cena |  | Cenové soustavy | 0.21
Dodávka
[9 empty] | Jednotková | Celkem | Jednotková | Celkem |  |  |  | Počet položek s nulovou cenou | 0
O1 |  | SO 01-11-11 |  | Prípojka nn pro vrátnici MSV Metal a.s. | [6 empty] | 0 | 0
SD |  | 1 |  | Zemní práce | [6 empty] | 0 | 0
P | 1 | 11090 |  | VŠEOBECNÉ VYKLIZENÍ OSTATNÍCH PLOCH | M2 | 105 | 0 | 0 |  |  | 0 | 0 | 2024_OTSKP | 0 | 3 |  |  | 0
PP
VV |  |  |  | "viz prílohy projektové dokumentace"
TS |  |  |  | zahrnuje odstranení všech prekážek pro uskutecnení stavby
P | 2 | 11345 |  | ODSTRAN KRYTU ZPEVNENÝCH PLOCH Z BETONU VCET PODKLADU | M3 | 5 | 0 | 0 |  |  | 0 | 0 | 2024_OTSKP | 0 | 3 |  |  | 0
PP
VV |  |  |  | "viz prílohy projektové dokumentace"
TS |  |  |  | Položka zahrnuje veškerou manipulaci s vybouranou sutí a s vybouranými hmotami vc. uložení na skládku. Nezahrnuje poplatek za skládku, který se vykazuje v položce 0141** (s výjimkou malého množství bouraného materiálu, kde je možné poplatek zahrnout do jednotkové ceny bourání – tento fakt musí být uveden v doplnujícím textu k položce).
P | 3 | 13273 |  | HLOUBENÍ RÝH ŠÍR DO 2M PAŽ I NEPAŽ TR. I | M3 | 42 | 0 | 0 |  |  | 0 | 0 | 2024_OTSKP | 0 | 3 |  |  | 0
PP
VV |  |  |  | "viz prílohy projektové dokumentace"
TS |  |  |  | položka zahrnuje:- vodorovná a svislá doprava, premístení, preložení, manipulace s výkopkem- kompletní provedení vykopávky nezapažené i zapažené- ošetrení výkopište po celou dobu práce v nem vc. klimatických opatrení- ztížení vykopávek v blízkosti podzemního vedení, konstrukcí a objektu vc. jejich docasného zajištení- ztížení pod vodou, v okolí výbušnin, ve stísnených prostorech a pod.- príplatek za lepivost- težení po vrstvách, pásech a po jiných nutných cástech (figurách)- cerpání vody vc. cerpacích jímek, potrubí a pohotovostní cerpací soupravy (viz ustanovení k pol. 1151,2)- potrebné snížení hladiny podzemní vody- težení a rozpojování jednotlivých balvanu- vytahování a nošení výkopku- svahování a presvah. svahu do konecného tvaru, výmena hornin v podloží a v pláni znehodnocené klimatickými vlivy- rucní vykopávky, odstranení korenu a napadávek- pažení, vzeprení a rozeprení vc. prepažování (vyjma štetových sten)- úpravu, ochranu a ocištení dna, základové spáry, sten a svahu- odvedení nebo obvedení vody v okolí výkopište a ve výkopišti- trídení výkopku- veškeré pomocné konstrukce umožnující provedení vykopávky (príjezdy, sjezdy, nájezdy, lešení, podper. konstr., premostení, zpevnené plochy, zakrytí a pod.)- nezahrnuje uložení zeminy (na skládku, do násypu) ani poplatky za skládku, vykazují se v položce c.0141**
P | 4 | 17411 |  | ZÁSYP JAM A RÝH ZEMINOU SE ZHUTNENÍM | M3 | 35 | 0 | 0 |  |  | 0 | 0 | 2024_OTSKP | 0 | 3 |  |  | 0
PP
VV |  |  |  | "viz prílohy projektové dokumentace"
TS |  |  |  | položka zahrnuje:- kompletní provedení zemní konstrukce vc. výberu vhodného materiálu- úprava ukládaného materiálu vlhcením, trídením, promícháním nebo vysoušením, príp. jiné úpravy za úcelem zlepšení jeho mech. vlastností- hutnení i ruzné míry hutnení - ošetrení úložište po celou dobu práce v nem vc. klimatických opatrení- ztížení v okolí vedení, konstrukcí a objektu a jejich docasné zajištení- ztížení provádení vc. hutnení ve ztížených podmínkách a stísnených prostorech- ztížené ukládání sypaniny pod vodu- ukládání po vrstvách a po jiných nutných cástech (figurách) vc. dosypávek- spouštení a nošení materiálu- výmena cástí zemní konstrukce znehodnocené klimatickými vlivy- rucní hutnení- udržování úložište a jeho ochrana proti vode- odvedení nebo obvedení vody v okolí úložište a v úložišti- veškeré pomocné konstrukce umožnující provedení zemní konstrukce (príjezdy, sjezdy, nájezdy, lešení, podperné konstrukce, premostení, zpevnené plochy, zakrytí a pod.)
P | 5 | 18090 |  | VŠEOBECNÉ ÚPRAVY OSTATNÍCH PLOCH | M2 | 105 | 0 | 0 |  |  | 0 | 0 | 2024_OTSKP | 0 | 3 |  |  | 0
PP
VV |  |  |  | "viz prílohy projektové dokumentace"
TS |  |  |  | Všeobecné úpravy musí zahrnovat úpravu území po uskutecnení stavby, tak jak je požadováno v zadávací dokumentaci s výjimkou tech prací, pro které jsou uvedeny samostatné položky.
P | 35 | R11355 |  | REZÁNÍ SPÁRY ASFALTU NEBO BETONU | M | 10 | 0 | 0 |  |  | 0 | 0 |  | 0 | 3 |  |  | 0
PP
VV |  |  |  | "viz prílohy projektové dokumentace"
TS |  |  |  | Položka obsahuje: Provedení spáry zarízením pro rezání spáry. Dále obsahuje cenu za pom. Mechanismy vcetne všech ostatních vedlejších nákladu.
SD |  | 4 |  | Vodorovné konstrukce | [6 empty] | 0 | 0
P | 6 | 45157 |  | PODKLADNÍ A VÝPLNOVÉ VRSTVY Z KAMENIVA TEŽENÉHO | M3 | 1.5 | 0 | 0 |  |  | 0 | 0 | 2024_OTSKP | 0 | 3 |  |  | 0
PP
VV |  |  |  | "viz prílohy projektové dokumentace"
TS |  |  |  | položka zahrnuje dodávku predepsaného kameniva, mimostaveništní a vnitrostaveništní dopravu a jeho uloženínení-li v zadávací dokumentaci uvedeno jinak, jedná se o nakupovaný materiál
SD |  | 5 |  | Komunikace | [6 empty] | 0 | 0
P | 7 | 56132 |  | VOZOVKOVÉ VRSTVY Z MEZEROVITÉHO BETONU TL DO 100MM | M2 | 3 | 0 | 0 |  |  | 0 | 0 | 2024_OTSKP | 0 | 3 |  |  | 0
PP
VV |  |  |  | "viz prílohy projektové dokumentace"
TS |  |  |  | - dodání smesi v požadované kvalite- ocištení podkladu- uložení smesi dle predepsaného technologického predpisu a zhutnení vrstvy v predepsané tlouštce- zrízení vrstvy bez rozlišení šírky, pokládání vrstvy po etapách, vcetne pracovních spar a spoju- úpravu napojení, ukoncení- úpravu dilatacních spar vcetne predepsané výztuže- nezahrnuje postriky, nátery- nezahrnuje úpravu povrchu krytu
P | 8 | 56323 |  | VOZOVKOVÉ VRSTVY Z VIBROVANÉHO ŠTERKU TL. DO 150MM | M2 | 10 | 0 | 0 |  |  | 0 | 0 | 2024_OTSKP | 0 | 3 |  |  | 0
PP
VV |  |  |  | "viz prílohy projektové dokumentace"
TS |  |  |  | - dodání kameniva predepsané kvality a zrnitosti- rozprostrení a zhutnení vrstvy v predepsané tlouštce- zrízení vrstvy bez rozlišení šírky, pokládání vrstvy po etapách- nezahrnuje postriky, nátery
P | 9 | 56333 |  | VOZOVKOVÉ VRSTVY ZE ŠTERKODRTI TL. DO 150MM | M2 | 10 | 0 | 0 |  |  | 0 | 0 | 2024_OTSKP | 0 | 3 |  |  | 0
PP
VV |  |  |  | "viz prílohy projektové dokumentace"
TS |  |  |  | - dodání kameniva predepsané kvality a zrnitosti- rozprostrení a zhutnení vrstvy v predepsané tlouštce- zrízení vrstvy bez rozlišení šírky, pokládání vrstvy po etapách- nezahrnuje postriky, nátery
SD |  | 70 |  | Všeobecné práce pro silnoproud a slaboproud | [6 empty] | 0 | 0
P | 10 | 701001 |  | OZNACOVACÍ ŠTÍTEK KABELOVÉHO VEDENÍ, SPOJKY NEBO KABELOVÉ SKRÍNE (VCETNE OBJÍMKY) | KUS | 30 | 0 | 0 |  |  | 0 | 0 | 2024_OTSKP | 0 | 3 |  |  | 0
PP
VV |  |  |  | "viz prílohy projektové dokumentace"
TS |  |  |  | 1. Položka obsahuje: – pomocné mechanismy2. Položka neobsahuje: X3. Zpusob merení:Merí se plocha v metrech ctverecných.
P | 11 | 702111 |  | KABELOVÝ ŽLAB ZEMNÍ VCETNE KRYTU SVETLÉ ŠÍRKY DO 120 MM | M | 75 | 0 | 0 |  |  | 0 | 0 | 2024_OTSKP | 0 | 3 |  |  | 0
PP
VV |  |  |  | "viz prílohy projektové dokumentace"
TS |  |  |  | 1. Položka obsahuje: – kompletní montáž, rozmerení, upevnení, rezání, spojování a pod. – veškerý spojovací a montážní materiál vc. upevnovacího materiálu ( držáky apod.) – pomocné mechanismy2. Položka neobsahuje: X3. Zpusob merení:Merí se metr délkový.
P | 12 | 702212 |  | KABELOVÁ CHRÁNICKA ZEMNÍ DN PRES 100 DO 200 MM | M | 30 | 0 | 0 |  |  | 0 | 0 | 2024_OTSKP | 0 | 3 |  |  | 0
PP
VV |  |  |  | "viz prílohy projektové dokumentace"
TS |  |  |  | 1. Položka obsahuje: – proražení otvoru zdivem o prurezu od 0,01 do 0,025m2 – úpravu a zacištení omítky po montáži vedení – pomocné mechanismy2. Položka neobsahuje: – protipožární ucpávku3. Zpusob merení:Udává se pocet kusu kompletní konstrukce nebo práce.
P | 13 | 702312 |  | ZAKRYTÍ KABELU VÝSTRAŽNOU FÓLIÍ ŠÍRKY PRES 20 DO 40 CM | M | 75 | 0 | 0 |  |  | 0 | 0 | 2024_OTSKP | 0 | 3 |  |  | 0
PP
VV |  |  |  | "viz prílohy projektové dokumentace"
TS |  |  |  | 1. Položka obsahuje: – kompletní montáž, návrh, rozmerení, upevnení, zacištení, svárení, vrtání, rezání, spojování a pod. – veškerý spojovací a montážní materiál vc. upevnovacího materiálu – sestavení a upevnení konstrukce na stanovišti – pomocné mechanismy2. Položka neobsahuje: X3. Zpusob merení:Udává se pocet sad, které se skládají z predepsaných dílu, jež tvorí požadovaný celek, za každý zapocatý mesíc pronájmu.
P | 14 | 702412 |  | KABELOVÝ PROSTUP DO OBJEKTU PRES ZÁKLAD ZDENÝ SVETLÉ ŠÍRKY PRES 100 DO 200 MM | KUS | 1 | 0 | 0 |  |  | 0 | 0 | 2024_OTSKP | 0 | 3 |  |  | 0
PP
VV |  |  |  | "viz prílohy projektové dokumentace"
TS |  |  |  | 1. Položka obsahuje: – kompletní montáž, rozmerení, upevnení, svárení, rezání, spojování a pod. – veškerý spojovací a montážní materiál vc. upevnovacího materiálu ( stojky, držáky, konzoly apod.) – elektrické pospojování – pomocné mechanismy a náter2. Položka neobsahuje: – víko a kabelové príchytky3. Zpusob merení:Merí se metr délkový.
P | 15 | 703762 |  | KABELOVÁ UCPÁVKA VODE ODOLNÁ PRO VNITRNÍ PRUMER OTVORU 65 - 110MM | KUS | 1 | 0 | 0 |  |  | 0 | 0 | 2024_OTSKP | 0 | 3 |  |  | 0
PP
VV |  |  |  | "viz prílohy projektové dokumentace"
TS |  |  |  | Položka obsahuje: Dodávku a montáž kabelové ucpávky vc. príslušenství ( utesnovací spony apod. ) a pomocného materiálu, vyhotovení a dodání atestu. Dále obsahuje cenu za pom. mechanismy vcetne všech ostatních vedlejších nákladu.
SD |  | 741 |  | Silnoproud - Elektroinstalacní materiál, ocelové konstrukce, uzemnení | [6 empty] | 0 | 0
P | 16 | 741811 |  | UZEMNOVACÍ VODIC NA POVRCHU FEZN DO 120 MM2 | M | 1 | 0 | 0 |  |  | 0 | 0 | 2024_OTSKP | 0 | 3 |  |  | 0
PP
VV |  |  |  | "viz prílohy projektové dokumentace"
TS |  |  |  | 1. Položka obsahuje: – uchycení vodice na povrch vc. podper, konzol, svorek a pod. – merení, delení, spojování – náter2. Položka neobsahuje: X3. Zpusob merení:Merí se metr délkový.
P | 17 | 741911 |  | UZEMNOVACÍ VODIC V ZEMI FEZN DO 120 MM2 | M | 50 | 0 | 0 |  |  | 0 | 0 | 2024_OTSKP | 0 | 3 |  |  | 0
PP
VV |  |  |  | "viz prílohy projektové dokumentace"
TS |  |  |  | 1. Položka obsahuje: – prípravu podkladu pro osazení – merení, delení, spojování, tvarování – ochranný náter spoju a pri pruchodu vodice nad terén apod. dle príslušných norem2. Položka neobsahuje: – zemní práce – ochranu vodice - chránicky apod.3. Zpusob merení:Merí se metr délkový.
P | 18 | 741B11 |  | ZEMNÍCÍ TYC FEZN DÉLKY DO 2 M | KUS | 4 | 0 | 0 |  |  | 0 | 0 | 2024_OTSKP | 0 | 3 |  |  | 0
PP
VV |  |  |  | "viz prílohy projektové dokumentace"
TS |  |  |  | 1. Položka obsahuje: – prípravu podkladu pro osazení – spojování – ochranný náter spoje dle príslušných norem2. Položka neobsahuje: X3. Zpusob merení:Udává se pocet kusu kompletní konstrukce nebo práce.
P | 19 | 741C02 |  | UZEMNOVACÍ SVORKA | KUS | 5 | 0 | 0 |  |  | 0 | 0 | 2024_OTSKP | 0 | 3 |  |  | 0
PP
VV |  |  |  | "viz prílohy projektové dokumentace"
TS |  |  |  | 1. Položka obsahuje: – veškeré príslušenství2. Položka neobsahuje: X3. Zpusob merení:Udává se pocet kusu kompletní konstrukce nebo práce.
P | 20 | 741C07 |  | VYVEDENÍ UZEMNOVACÍCH VODICU NA POVRCH/KONSTRUKCI | KUS | 1 | 0 | 0 |  |  | 0 | 0 | 2024_OTSKP | 0 | 3 |  |  | 0
PP
VV |  |  |  | "viz prílohy projektové dokumentace"
TS |  |  |  | 1. Položka obsahuje: – vodivé pripojení vodice na konstrukci – delení, tvarování, spojování – ochranný i barevný náter spoje dle príslušných norem2. Položka neobsahuje: X3. Zpusob merení:Udává se pocet kusu kompletní konstrukce nebo práce.
SD |  | 742 |  | Silnoproud - Silnoproudé rozvody | [6 empty] | 0 | 0
P | 21 | 742H23 |  | KABEL NN CTYR- A PETIŽÍLOVÝ AL S PLASTOVOU IZOLACÍ OD 25 DO 50 MM2 | M | 290 | 0 | 0 |  |  | 0 | 0 | 2024_OTSKP | 0 | 3 |  |  | 0
PP
VV |  |  |  | "viz prílohy projektové dokumentace"
TS |  |  |  | 1. Položka obsahuje: – manipulace a uložení kabelu (do zeme, chránicky, kanálu, na rošty, na TV a pod.)2. Položka neobsahuje: – príchytky, spojky, koncovky, chránicky apod.3. Zpusob merení:Merí se metr délkový.
P | 22 | 742L13 |  | UKONCENÍ DVOU AŽ PETIŽÍLOVÉHO KABELU V ROZVADECI NEBO NA PRÍSTROJI OD 25 DO 50 MM2 | KUS | 2 | 0 | 0 |  |  | 0 | 0 | 2024_OTSKP | 0 | 3 |  |  | 0
PP
VV |  |  |  | "viz prílohy projektové dokumentace"
TS |  |  |  | 1. Položka obsahuje: – všechny práce spojené s úpravou kabelu pro montáž vcetne veškerého príslušentsví2. Položka neobsahuje: X3. Zpusob merení:Udává se pocet kusu kompletní konstrukce nebo práce.
P | 23 | 742P13 |  | ZATAŽENÍ KABELU DO CHRÁNICKY - KABEL DO 4 KG/M | M | 250 | 0 | 0 |  |  | 0 | 0 | 2024_OTSKP | 0 | 3 |  |  | 0
PP
VV |  |  |  | "viz prílohy projektové dokumentace"
TS |  |  |  | 1. Položka obsahuje: – montáž kabelu o váze do 4 kg/m do chránicky/ kolektoru2. Položka neobsahuje: X3. Zpusob merení:Merí se metr délkový.
P | 24 | 742P15 |  | OZNACOVACÍ ŠTÍTEK NA KABEL | KUS | 2 | 0 | 0 |  |  | 0 | 0 | 2024_OTSKP | 0 | 3 |  |  | 0
PP
VV |  |  |  | "viz prílohy projektové dokumentace"
TS |  |  |  | 1. Položka obsahuje: – veškeré príslušentsví2. Položka neobsahuje: X3. Zpusob merení:Udává se pocet kusu kompletní konstrukce nebo práce.
SD |  | 744 |  | Silnoproud - Rozvadece nn | [6 empty] | 0 | 0
P | 25 | 744I01 |  | POJISTKOVÁ VLOŽKA DO 160 A | KUS | 3 | 0 | 0 |  |  | 0 | 0 | 2024_OTSKP | 0 | 3 |  |  | 0
PP
VV |  |  |  | "viz prílohy projektové dokumentace"
TS |  |  |  | 1. Položka obsahuje: – technický popis viz. projektová dokumentace2. Položka neobsahuje: X3. Zpusob merení:Udává se pocet kusu kompletní konstrukce nebo práce.
SD |  | 747 |  | Silnoproud - Zkoušky, revize a HZS | [6 empty] | 0 | 0
P | 26 | 747212 |  | CELKOVÁ PROHLÍDKA, ZKOUŠENÍ, MERENÍ A VYHOTOVENÍ VÝCHOZÍ REVIZNÍ ZPRÁVY, PRO OBJEM IN PRES 100 DO 500 TIS. KC | KUS | 1 | 0 | 0 |  |  | 0 | 0 | 2024_OTSKP | 0 | 3 |  |  | 0
PP
VV |  |  |  | "viz prílohy projektové dokumentace"
TS |  |  |  | 1. Položka obsahuje: – cenu za celkovou prohlídku zarízení PS/SO, vc. merení, komplexních zkoušek a revizi zarízení tohoto PS/SO autorizovaným revizním technikem na silnoproudá zarízení podle požadavku CSN, vcetne hodnocení a vyhotovení celkové revizní zprávy2. Položka neobsahuje: X3. Zpusob merení:Udává se pocet kusu kompletní konstrukce nebo práce.
P | 27 | 747301 |  | PROVEDENÍ PROHLÍDKY A ZKOUŠKY PRÁVNICKOU OSOBOU, VYDÁNÍ PRUKAZU ZPUSOBILOSTI | KUS | 1 | 0 | 0 |  |  | 0 | 0 | 2024_OTSKP | 0 | 3 |  |  | 0
PP
VV |  |  |  | "viz prílohy projektové dokumentace"
TS |  |  |  | 1. Položka obsahuje: – cenu za vyhotovení dokladu právnickou osobou o silnoproudých zarízeních a vydání prukazu zpusobilosti2. Položka neobsahuje: X3. Zpusob merení:Udává se pocet kusu kompletní konstrukce nebo práce.
P | 28 | 747512 |  | ZKOUŠKY VODICU A KABELU NN PRUREZU ŽÍLY OD 4X35 DO 120 MM2 | KUS | 1 | 0 | 0 |  |  | 0 | 0 | 2024_OTSKP | 0 | 3 |  |  | 0
PP
VV |  |  |  | "viz prílohy projektové dokumentace"
TS |  |  |  | 1. Položka obsahuje: – cenu za provedení merení kabelu/ vodice vc. vyhotovení protokolu2. Položka neobsahuje: X3. Zpusob merení:Udává se pocet kusu kompletní konstrukce nebo práce.
P | 29 | 747701 |  | DOKONCOVACÍ MONTÁŽNÍ PRÁCE NA ELEKTRICKÉM ZARÍZENÍ | HOD | 40 | 0 | 0 |  |  | 0 | 0 | 2024_OTSKP | 0 | 3 |  |  | 0
PP
VV |  |  |  | "viz prílohy projektové dokumentace"
TS |  |  |  | 1. Položka obsahuje: – cenu za práce spojené s uvádením zarízení do provozu, drobné montážní práce v rozvadecích, koordinaci se zhotoviteli souvisejících zarízení apod.2. Položka neobsahuje: X3. Zpusob merení:Udává se cas v hodinách.
P | 30 | 747702 |  | ÚPRAVA ZAPOJENÍ STÁVAJÍCÍCH KABELOVÝCH SKRÍNÍ/ROZVADECU | HOD | 10 | 0 | 0 |  |  | 0 | 0 | 2024_OTSKP | 0 | 3 |  |  | 0
PP
VV |  |  |  | "viz prílohy projektové dokumentace"
TS |  |  |  | 1. Položka obsahuje: – cenu za veškeré náklady na provedení provizorních úprav zapojení stávajících kabelových skríní / rozvadecu v prubehu výstavy ( pro montáž nových i provizorních kabelu, drobné úpravy výstroje apod. )2. Položka neobsahuje: X3. Zpusob merení:Udává se cas v hodinách.
P | 31 | 747703 |  | ZKUŠEBNÍ PROVOZ | HOD | 8 | 0 | 0 |  |  | 0 | 0 | 2024_OTSKP | 0 | 3 |  |  | 0
PP
VV |  |  |  | "viz prílohy projektové dokumentace"
TS |  |  |  | 1. Položka obsahuje: – cenu za dobu kdy je zarízení po individálních zkouškách dáno do provozu s prokázáním technických a kvalitativních parametru zarízení2. Položka neobsahuje: X3. Zpusob merení:Udává se cas v hodinách.
P | 32 | 747706 |  | ZJIŠTOVÁNÍ STÁVAJÍCÍHO STAVU ROZVODU NN | HOD | 8 | 0 | 0 |  |  | 0 | 0 | 2024_OTSKP | 0 | 3 |  |  | 0
PP
VV |  |  |  | "viz prílohy projektové dokumentace"
TS |  |  |  | 1. Položka obsahuje: – cenu za prozkoumání stávajích rozvodu nn, prirazení vývodových kabelu v rozvadeci nn k jejich zarízení a identifikaci zpusobu napájení2. Položka neobsahuje: X3. Zpusob merení:Udává se cas v hodinách.
SD |  | 8 |  | Potrubí | [6 empty] | 0 | 0
P | 33 | 89952 |  | OBETONOVÁNÍ POTRUBÍ Z PROSTÉHO BETONU | M3 | 2.5 | 0 | 0 |  |  | 0 | 0 | 2024_OTSKP | 0 | 3 |  |  | 0
PP
VV |  |  |  | "viz prílohy projektové dokumentace"
TS |  |  |  | - dodání cerstvého betonu (betonové smesi) požadované kvality, jeho uložení do požadovaného tvaru pri jakékoliv hustote výztuže, konzistenci cerstvého betonu a zpusobu hutnení, ošetrení a ochranu betonu,- zhotovení nepropustného, mrazuvzdorného betonu a betonu požadované trvanlivosti a vlastností,- užití potrebných prísad a technologií výroby betonu,- zrízení pracovních a dilatacních spar, vcetne potrebných úprav, výplne, vložek, opracování, ocištení a ošetrení,- bednení požadovaných konstr. (i ztracené) s úpravou dle požadované kvality povrchu betonu, vcetne odbednovacích a odskružovacích prostredku,- podperné konstr. (skruže) a lešení všech druhu pro bednení, uložení cerstvého betonu, výztuže a doplnkových konstr., vc. požadovaných otvoru, ochranných a bezpecnostních opatrení a základu techto konstrukcí a lešení,- vytvorení kotevních cel, kapes, nálitku, a sedel,- zrízení všech požadovaných otvoru, kapes, výklenku, prostupu, dutin, drážek a pod., vc. ztížení práce a úprav kolem nich,- úpravy pro osazení výztuže, doplnkových konstrukcí a vybavení,- úpravy povrchu pro položení požadované izolace, povlaku a náteru, prípadne vyspravení,- ztížení práce u kabelových a injektážních trubek a ostatních zarízení osazovaných do betonu,- konstrukce betonových kloubu, upevnení kotevních prvku a doplnkových konstrukcí,- nátery zabranující soudržnost betonu a bednení,- výpln, tesnení a tmelení spar a spoju,- opatrení povrchu betonu izolací proti zemní vlhkosti v cástech, kde prijdou do styku se zeminou nebo kamenivem,- prípadné zrízení spojovací vrstvy u základu,- úpravy pro osazení zarízení ochrany konstrukce proti vlivu bludných proudu
SD |  | 990 |  | Poplatky za skládky | [6 empty] | 0 | 0
P | 34 | R015111 | 901 | NEOCENOVAT - POPLATKY ZA LIKVIDACI ODPADU NEKONTAMINOVANÝCH - 17 05 04 VYTEŽENÉ ZEMINY A HORNINY - I. TRÍDA TEŽITELNOSTI VCETNE DOPRAVY | T | 13 | 0 | 0 |  |  | 0 | 0 |  | 0 | 3 |  |  | 0
PP |  |  |  | Evidencní položka, Neocenovat v objektu SO/PS, položka se ocenuje pouze v objektu SO 90-90 Zpusob likvidace: recyklace, druhotné využití.
VV |  |  |  | 13.000000 = 13,000 [A]
TS |  |  |  | 1. Položka obsahuje: – veškeré poplatky provozovateli skládky, recyklacní linky nebo jiného zarízení na zpracování nebo likvidaci odpadu související s prevzetím, uložením, zpracováním nebo likvidací odpadu – náklady spojené s dopravou z místa stavby na místo prevzetí provozovatelem skládky, recyklacní linky nebo jiného zarízení na zpracování nebo likvidaci odpadu – náklady spojené s vyložením a manipulací s materiálem v míste skládky 2. Položka neobsahuje: – náklady spojené s naložením a manipulací materiálem 3. Zpusob merení: Tunou se rozumí hmotnost odpadu vytrídeného v souladu se zákonem c. 541/2020 Sb., o nakládání s odpady, v platném znení.

## SO 01-11-12
SŽDC05 | [14 empty] | 3
S | Stavba: | 20138.14 |  | Náhrada prejezdu P6501 v km 245,044 trati Prerov - Bohumín_zm13 | [6 empty] | D.x.x. | 0 | AspeEsticon | 0 | 2
O | Objekt: | D.x.x. |  | MSV Metal a.s. | [9 empty] | 0.15 | 2
Typ | Poř. číslo | Kód položky | Varianta | Název položky | MJ | Množství | Jednotková hmotnost | Celková hmotnost |  |  | Jednotková cena |  | Cenové soustavy | 0.21
Dodávka
[9 empty] | Jednotková | Celkem | Jednotková | Celkem |  |  |  | Počet položek s nulovou cenou | 0
O1 |  | SO 01-11-12 |  | Napájení vjezdové brány do areálu MSV Metal a.s. | [6 empty] | 0 | 0
SD |  | 1 |  | Zemní práce | [6 empty] | 0 | 0
P | 1 | 11090 |  | VŠEOBECNÉ VYKLIZENÍ OSTATNÍCH PLOCH | M2 | 5 | 0 | 0 |  |  | 0 | 0 | 2024_OTSKP | 0 | 3 |  |  | 0
PP
VV |  |  |  | "viz prílohy projektové dokumentace"
TS |  |  |  | zahrnuje odstranení všech prekážek pro uskutecnení stavby
P | 2 | 13273 |  | HLOUBENÍ RÝH ŠÍR DO 2M PAŽ I NEPAŽ TR. I | M3 | 2 | 0 | 0 |  |  | 0 | 0 | 2024_OTSKP | 0 | 3 |  |  | 0
PP
VV |  |  |  | "viz prílohy projektové dokumentace"
TS |  |  |  | položka zahrnuje:- vodorovná a svislá doprava, premístení, preložení, manipulace s výkopkem- kompletní provedení vykopávky nezapažené i zapažené- ošetrení výkopište po celou dobu práce v nem vc. klimatických opatrení- ztížení vykopávek v blízkosti podzemního vedení, konstrukcí a objektu vc. jejich docasného zajištení- ztížení pod vodou, v okolí výbušnin, ve stísnených prostorech a pod.- príplatek za lepivost- težení po vrstvách, pásech a po jiných nutných cástech (figurách)- cerpání vody vc. cerpacích jímek, potrubí a pohotovostní cerpací soupravy (viz ustanovení k pol. 1151,2)- potrebné snížení hladiny podzemní vody- težení a rozpojování jednotlivých balvanu- vytahování a nošení výkopku- svahování a presvah. svahu do konecného tvaru, výmena hornin v podloží a v pláni znehodnocené klimatickými vlivy- rucní vykopávky, odstranení korenu a napadávek- pažení, vzeprení a rozeprení vc. prepažování (vyjma štetových sten)- úpravu, ochranu a ocištení dna, základové spáry, sten a svahu- odvedení nebo obvedení vody v okolí výkopište a ve výkopišti- trídení výkopku- veškeré pomocné konstrukce umožnující provedení vykopávky (príjezdy, sjezdy, nájezdy, lešení, podper. konstr., premostení, zpevnené plochy, zakrytí a pod.)- nezahrnuje uložení zeminy (na skládku, do násypu) ani poplatky za skládku, vykazují se v položce c.0141**
P | 3 | 17411 |  | ZÁSYP JAM A RÝH ZEMINOU SE ZHUTNENÍM | M3 | 1.5 | 0 | 0 |  |  | 0 | 0 | 2024_OTSKP | 0 | 3 |  |  | 0
PP
VV |  |  |  | "viz prílohy projektové dokumentace"
TS |  |  |  | položka zahrnuje:- kompletní provedení zemní konstrukce vc. výberu vhodného materiálu- úprava ukládaného materiálu vlhcením, trídením, promícháním nebo vysoušením, príp. jiné úpravy za úcelem zlepšení jeho mech. vlastností- hutnení i ruzné míry hutnení - ošetrení úložište po celou dobu práce v nem vc. klimatických opatrení- ztížení v okolí vedení, konstrukcí a objektu a jejich docasné zajištení- ztížení provádení vc. hutnení ve ztížených podmínkách a stísnených prostorech- ztížené ukládání sypaniny pod vodu- ukládání po vrstvách a po jiných nutných cástech (figurách) vc. dosypávek- spouštení a nošení materiálu- výmena cástí zemní konstrukce znehodnocené klimatickými vlivy- rucní hutnení- udržování úložište a jeho ochrana proti vode- odvedení nebo obvedení vody v okolí úložište a v úložišti- veškeré pomocné konstrukce umožnující provedení zemní konstrukce (príjezdy, sjezdy, nájezdy, lešení, podperné konstrukce, premostení, zpevnené plochy, zakrytí a pod.)
P | 4 | 18090 |  | VŠEOBECNÉ ÚPRAVY OSTATNÍCH PLOCH | M2 | 5 | 0 | 0 |  |  | 0 | 0 | 2024_OTSKP | 0 | 3 |  |  | 0
PP
VV |  |  |  | "viz prílohy projektové dokumentace"
TS |  |  |  | Všeobecné úpravy musí zahrnovat úpravu území po uskutecnení stavby, tak jak je požadováno v zadávací dokumentaci s výjimkou tech prací, pro které jsou uvedeny samostatné položky.
SD |  | 4 |  | Vodorovné konstrukce | [6 empty] | 0 | 0
P | 5 | 45157 |  | PODKLADNÍ A VÝPLNOVÉ VRSTVY Z KAMENIVA TEŽENÉHO | M3 | 0.2 | 0 | 0 |  |  | 0 | 0 | 2024_OTSKP | 0 | 3 |  |  | 0
PP
VV |  |  |  | "viz prílohy projektové dokumentace"
TS |  |  |  | položka zahrnuje dodávku predepsaného kameniva, mimostaveništní a vnitrostaveništní dopravu a jeho uloženínení-li v zadávací dokumentaci uvedeno jinak, jedná se o nakupovaný materiál
SD |  | 70 |  | Všeobecné práce pro silnoproud a slaboproud | [6 empty] | 0 | 0
P | 6 | 701001 |  | OZNACOVACÍ ŠTÍTEK KABELOVÉHO VEDENÍ, SPOJKY NEBO KABELOVÉ SKRÍNE (VCETNE OBJÍMKY) | KUS | 10 | 0 | 0 |  |  | 0 | 0 | 2024_OTSKP | 0 | 3 |  |  | 0
PP
VV |  |  |  | "viz prílohy projektové dokumentace"
TS |  |  |  | 1. Položka obsahuje: – pomocné mechanismy2. Položka neobsahuje: X3. Zpusob merení:Merí se plocha v metrech ctverecných.
P | 7 | 702111 |  | KABELOVÝ ŽLAB ZEMNÍ VCETNE KRYTU SVETLÉ ŠÍRKY DO 120 MM | M | 5 | 0 | 0 |  |  | 0 | 0 | 2024_OTSKP | 0 | 3 |  |  | 0
PP
VV |  |  |  | "viz prílohy projektové dokumentace"
TS |  |  |  | 1. Položka obsahuje: – kompletní montáž, rozmerení, upevnení, rezání, spojování a pod. – veškerý spojovací a montážní materiál vc. upevnovacího materiálu ( držáky apod.) – pomocné mechanismy2. Položka neobsahuje: X3. Zpusob merení:Merí se metr délkový.
P | 8 | 702312 |  | ZAKRYTÍ KABELU VÝSTRAŽNOU FÓLIÍ ŠÍRKY PRES 20 DO 40 CM | M | 5 | 0 | 0 |  |  | 0 | 0 | 2024_OTSKP | 0 | 3 |  |  | 0
PP
VV |  |  |  | "viz prílohy projektové dokumentace"
TS |  |  |  | 1. Položka obsahuje: – kompletní montáž, návrh, rozmerení, upevnení, zacištení, svárení, vrtání, rezání, spojování a pod. – veškerý spojovací a montážní materiál vc. upevnovacího materiálu – sestavení a upevnení konstrukce na stanovišti – pomocné mechanismy2. Položka neobsahuje: X3. Zpusob merení:Udává se pocet sad, které se skládají z predepsaných dílu, jež tvorí požadovaný celek, za každý zapocatý mesíc pronájmu.
P | 9 | 702511 |  | PRURAZ ZDIVEM (PRÍCKOU) ZDENÝM TLOUŠTKY DO 45 CM | KUS | 1 | 0 | 0 |  |  | 0 | 0 | 2024_OTSKP | 0 | 3 |  |  | 0
PP
VV |  |  |  | "viz prílohy projektové dokumentace"
TS |  |  |  | 1. Položka obsahuje: – veškerý montážní a pomocný materiál – pomocné mechanismy2. Položka neobsahuje: X3. Zpusob merení:Udává se pocet kusu kompletní konstrukce nebo práce.
P | 10 | 703511 |  | ELEKTROINSTALACNÍ LIŠTA ŠÍRKY DO 30 MM | M | 10 | 0 | 0 |  |  | 0 | 0 | 2024_OTSKP | 0 | 3 |  |  | 0
PP
VV |  |  |  | "viz prílohy projektové dokumentace"
TS |  |  |  | 1. Položka obsahuje: – prípravu podkladu pro osazení2. Položka neobsahuje: X3. Zpusob merení:Merí se metr délkový.
P | 11 | 703754 |  | PROTIPOŽÁRNÍ UCPÁVKA PROSTUPU KABELOVÉHO PR. DO 110MM, DO EI 90 MIN. | KUS | 1 | 0 | 0 |  |  | 0 | 0 | 2024_OTSKP | 0 | 3 |  |  | 0
PP
VV |  |  |  | "viz prílohy projektové dokumentace"
TS |  |  |  | Položka obsahuje: Dodávku a montáž protipožární ucpávky vc. príslušenství a pomocného materiálu, vyhotovéní a dodání atestu. Dále obsahuje cenu za pom. mechanismy vcetne všech ostatních vedlejších nákladu.
P | 12 | 703762 |  | KABELOVÁ UCPÁVKA VODE ODOLNÁ PRO VNITRNÍ PRUMER OTVORU 65 - 110MM | KUS | 1 | 0 | 0 |  |  | 0 | 0 | 2024_OTSKP | 0 | 3 |  |  | 0
PP
VV |  |  |  | "viz prílohy projektové dokumentace"
TS |  |  |  | Položka obsahuje: Dodávku a montáž kabelové ucpávky vc. príslušenství ( utesnovací spony apod. ) a pomocného materiálu, vyhotovení a dodání atestu. Dále obsahuje cenu za pom. mechanismy vcetne všech ostatních vedlejších nákladu.
SD |  | 741 |  | Silnoproud - Elektroinstalacní materiál, ocelové konstrukce, uzemnení | [6 empty] | 0 | 0
P | 13 | 741911 |  | UZEMNOVACÍ VODIC V ZEMI FEZN DO 120 MM2 | M | 30 | 0 | 0 |  |  | 0 | 0 | 2024_OTSKP | 0 | 3 |  |  | 0
PP
VV |  |  |  | "viz prílohy projektové dokumentace"
TS |  |  |  | 1. Položka obsahuje: – prípravu podkladu pro osazení – merení, delení, spojování, tvarování – ochranný náter spoju a pri pruchodu vodice nad terén apod. dle príslušných norem2. Položka neobsahuje: – zemní práce – ochranu vodice - chránicky apod.3. Zpusob merení:Merí se metr délkový.
P | 14 | 741C02 |  | UZEMNOVACÍ SVORKA | KUS | 1 | 0 | 0 |  |  | 0 | 0 | 2024_OTSKP | 0 | 3 |  |  | 0
PP
VV |  |  |  | "viz prílohy projektové dokumentace"
TS |  |  |  | 1. Položka obsahuje: – veškeré príslušenství2. Položka neobsahuje: X3. Zpusob merení:Udává se pocet kusu kompletní konstrukce nebo práce.
P | 15 | 741C05 |  | SPOJOVÁNÍ UZEMNOVACÍCH VODICU | KUS | 1 | 0 | 0 |  |  | 0 | 0 | 2024_OTSKP | 0 | 3 |  |  | 0
PP
VV |  |  |  | "viz prílohy projektové dokumentace"
TS |  |  |  | 1. Položka obsahuje: – tvarování, prípravu spoju – svarování – ochranný náter spoje dle príslušných norem2. Položka neobsahuje: X3. Zpusob merení:Udává se pocet kusu kompletní konstrukce nebo práce.
P | 16 | 741C07 |  | VYVEDENÍ UZEMNOVACÍCH VODICU NA POVRCH/KONSTRUKCI | KUS | 1 | 0 | 0 |  |  | 0 | 0 | 2024_OTSKP | 0 | 3 |  |  | 0
PP
VV |  |  |  | "viz prílohy projektové dokumentace"
TS |  |  |  | 1. Položka obsahuje: – vodivé pripojení vodice na konstrukci – delení, tvarování, spojování – ochranný i barevný náter spoje dle príslušných norem2. Položka neobsahuje: X3. Zpusob merení:Udává se pocet kusu kompletní konstrukce nebo práce.
SD |  | 742 |  | Silnoproud - Silnoproudé rozvody | [6 empty] | 0 | 0
P | 17 | 742G11 |  | KABEL NN DVOU- A TRÍŽÍLOVÝ CU S PLASTOVOU IZOLACÍ DO 2,5 MM2 | M | 80 | 0 | 0 |  |  | 0 | 0 | 2024_OTSKP | 0 | 3 |  |  | 0
PP
VV |  |  |  | "viz prílohy projektové dokumentace"
TS |  |  |  | 1. Položka obsahuje: – manipulace a uložení kabelu (do zeme, chránicky, kanálu, na rošty, na TV a pod.)2. Položka neobsahuje: – príchytky, spojky, koncovky, chránicky apod.3. Zpusob merení:Merí se metr délkový.
P | 18 | 742I11 |  | KABEL NN CU OVLÁDACÍ 7-12ŽÍLOVÝ DO 2,5 MM2 | M | 80 | 0 | 0 |  |  | 0 | 0 | 2024_OTSKP | 0 | 3 |  |  | 0
PP
VV |  |  |  | "viz prílohy projektové dokumentace"
TS |  |  |  | 1. Položka obsahuje: – manipulace a uložení kabelu (do zeme, chránicky, kanálu, na rošty, na TV a pod.)2. Položka neobsahuje: – príchytky, spojky, koncovky, chránicky apod.3. Zpusob merení:Merí se metr délkový.
P | 19 | 742J51 |  | UKONCENÍ SDELOVACÍHO KABELU V ROZVADECI VC. POMOCNÉHO MATERIÁLU A ZMERENÍ KONTINUITY OVLÁDACÍHO OBVODU | KUS | 6 | 0 | 0 |  |  | 0 | 0 | 2024_OTSKP | 0 | 3 |  |  | 0
PP
VV |  |  |  | "viz prílohy projektové dokumentace"
TS |  |  |  | Položka obsahuje : Dodávku a montáž kabelového zakoncení a kabelu vc. podružného materiálu, dovozu, odizolování plášte a izolace žil kabelu, montáž kabelového zakoncení v rozvadeci, zakoncení stínení a pod.. Dále obsahuje cenu za pom. mechanismy vcetne všech ostatních vedlejších nákladu
P | 20 | 742L11 |  | UKONCENÍ DVOU AŽ PETIŽÍLOVÉHO KABELU V ROZVADECI NEBO NA PRÍSTROJI DO 2,5 MM2 | KUS | 2 | 0 | 0 |  |  | 0 | 0 | 2024_OTSKP | 0 | 3 |  |  | 0
PP
VV |  |  |  | "viz prílohy projektové dokumentace"
TS |  |  |  | 1. Položka obsahuje: – všechny práce spojené s úpravou kabelu pro montáž vcetne veškerého príslušentsví2. Položka neobsahuje: X3. Zpusob merení:Udává se pocet kusu kompletní konstrukce nebo práce.
P | 21 | 742M11 |  | UKONCENÍ 7-12ŽÍLOVÉHO KABELU V ROZVADECI NEBO NA PRÍSTROJI DO 2,5 MM2 | KUS | 2 | 0 | 0 |  |  | 0 | 0 | 2024_OTSKP | 0 | 3 |  |  | 0
PP
VV |  |  |  | "viz prílohy projektové dokumentace"
TS |  |  |  | 1. Položka obsahuje: – všechny práce spojené s úpravou kabelu pro montáž vcetne veškerého príslušentsví2. Položka neobsahuje: X3. Zpusob merení:Udává se pocet kusu kompletní konstrukce nebo práce.
P | 22 | 742P13 |  | ZATAŽENÍ KABELU DO CHRÁNICKY - KABEL DO 4 KG/M | M | 110 | 0 | 0 |  |  | 0 | 0 | 2024_OTSKP | 0 | 3 |  |  | 0
PP
VV |  |  |  | "viz prílohy projektové dokumentace"
TS |  |  |  | 1. Položka obsahuje: – montáž kabelu o váze do 4 kg/m do chránicky/ kolektoru2. Položka neobsahuje: X3. Zpusob merení:Merí se metr délkový.
P | 23 | 742P15 |  | OZNACOVACÍ ŠTÍTEK NA KABEL | KUS | 10 | 0 | 0 |  |  | 0 | 0 | 2024_OTSKP | 0 | 3 |  |  | 0
PP
VV |  |  |  | "viz prílohy projektové dokumentace"
TS |  |  |  | 1. Položka obsahuje: – veškeré príslušentsví2. Položka neobsahuje: X3. Zpusob merení:Udává se pocet kusu kompletní konstrukce nebo práce.
P | 31 | R742J22 |  | SYKFY 3X2X0,5, KABEL SDELOVACÍ IZOLACE PVC | M | 25 | 0 | 0 |  |  | 0 | 0 |  | 0 | 3 |  |  | 0
PP
VV |  |  |  | "viz prílohy projektové dokumentace"
TS |  |  |  | Položka obsahuje : Dodávku a montáž kabelu vcetne dovozu, manipulace a uložení kabelu (do trubky, na rošty, pod omítku, do rozvadece ). Dále obsahuje cenu za pom. mechanismy vcetne všech ostatních vedlejších nákladu
SD |  | 747 |  | Silnoproud - Zkoušky, revize a HZS | [6 empty] | 0 | 0
P | 24 | 747211 |  | CELKOVÁ PROHLÍDKA, ZKOUŠENÍ, MERENÍ A VYHOTOVENÍ VÝCHOZÍ REVIZNÍ ZPRÁVY, PRO OBJEM IN DO 100 TIS. KC | KUS | 1 | 0 | 0 |  |  | 0 | 0 | 2024_OTSKP | 0 | 3 |  |  | 0
PP
VV |  |  |  | "viz prílohy projektové dokumentace"
TS |  |  |  | 1. Položka obsahuje: – cenu za celkovou prohlídku zarízení PS/SO, vc. merení, komplexních zkoušek a revizi zarízení tohoto PS/SO autorizovaným revizním technikem na silnoproudá zarízení podle požadavku CSN, vcetne hodnocení a vyhotovení celkové revizní zprávy2. Položka neobsahuje: X3. Zpusob merení:Udává se pocet kusu kompletní konstrukce nebo práce.
P | 25 | 747301 |  | PROVEDENÍ PROHLÍDKY A ZKOUŠKY PRÁVNICKOU OSOBOU, VYDÁNÍ PRUKAZU ZPUSOBILOSTI | KUS | 1 | 0 | 0 |  |  | 0 | 0 | 2024_OTSKP | 0 | 3 |  |  | 0
PP
VV |  |  |  | "viz prílohy projektové dokumentace"
TS |  |  |  | 1. Položka obsahuje: – cenu za vyhotovení dokladu právnickou osobou o silnoproudých zarízeních a vydání prukazu zpusobilosti2. Položka neobsahuje: X3. Zpusob merení:Udává se pocet kusu kompletní konstrukce nebo práce.
P | 26 | 747411 |  | MERENÍ ZEMNÍCH ODPORU - ZEMNICE PRVNÍHO NEBO SAMOSTATNÉHO | KUS | 1 | 0 | 0 |  |  | 0 | 0 | 2024_OTSKP | 0 | 3 |  |  | 0
PP
VV |  |  |  | "viz prílohy projektové dokumentace"
TS |  |  |  | 1. Položka obsahuje: – cenu za merení dle príslušných norem a predpisu, vcetne vystavení protokolu2. Položka neobsahuje: X3. Zpusob merení:Udává se pocet kusu kompletní konstrukce nebo práce.
P | 27 | 747511 |  | ZKOUŠKY VODICU A KABELU NN PRUREZU ŽÍLY DO 5X25 MM2 | KUS | 1 | 0 | 0 |  |  | 0 | 0 | 2024_OTSKP | 0 | 3 |  |  | 0
PP
VV |  |  |  | "viz prílohy projektové dokumentace"
TS |  |  |  | 1. Položka obsahuje: – cenu za provedení merení kabelu/ vodice vc. vyhotovení protokolu2. Položka neobsahuje: X3. Zpusob merení:Udává se pocet kusu kompletní konstrukce nebo práce.
P | 28 | 747701 |  | DOKONCOVACÍ MONTÁŽNÍ PRÁCE NA ELEKTRICKÉM ZARÍZENÍ | HOD | 20 | 0 | 0 |  |  | 0 | 0 | 2024_OTSKP | 0 | 3 |  |  | 0
PP
VV |  |  |  | "viz prílohy projektové dokumentace"
TS |  |  |  | 1. Položka obsahuje: – cenu za práce spojené s uvádením zarízení do provozu, drobné montážní práce v rozvadecích, koordinaci se zhotoviteli souvisejících zarízení apod.2. Položka neobsahuje: X3. Zpusob merení:Udává se cas v hodinách.
P | 29 | 747703 |  | ZKUŠEBNÍ PROVOZ | HOD | 8 | 0 | 0 |  |  | 0 | 0 | 2024_OTSKP | 0 | 3 |  |  | 0
PP
VV |  |  |  | "viz prílohy projektové dokumentace"
TS |  |  |  | 1. Položka obsahuje: – cenu za dobu kdy je zarízení po individálních zkouškách dáno do provozu s prokázáním technických a kvalitativních parametru zarízení2. Položka neobsahuje: X3. Zpusob merení:Udává se cas v hodinách.
SD |  | 990 |  | Poplatky za skládky | [6 empty] | 0 | 0
P | 30 | R015111 | 901 | NEOCENOVAT - POPLATKY ZA LIKVIDACI ODPADU NEKONTAMINOVANÝCH - 17 05 04 VYTEŽENÉ ZEMINY A HORNINY - I. TRÍDA TEŽITELNOSTI VCETNE DOPRAVY | T | 1 | 0 | 0 |  |  | 0 | 0 |  | 0 | 3 |  |  | 0
PP |  |  |  | Evidencní položka, Neocenovat v objektu SO/PS, položka se ocenuje pouze v objektu SO 90-90 Zpusob likvidace: recyklace, druhotné využití.
VV |  |  |  | 1.000000 = 1,000 [A]
TS |  |  |  | 1. Položka obsahuje: – veškeré poplatky provozovateli skládky, recyklacní linky nebo jiného zarízení na zpracování nebo likvidaci odpadu související s prevzetím, uložením, zpracováním nebo likvidací odpadu – náklady spojené s dopravou z místa stavby na místo prevzetí provozovatelem skládky, recyklacní linky nebo jiného zarízení na zpracování nebo likvidaci odpadu – náklady spojené s vyložením a manipulací s materiálem v míste skládky 2. Položka neobsahuje: – náklady spojené s naložením a manipulací materiálem 3. Zpusob merení: Tunou se rozumí hmotnost odpadu vytrídeného v souladu se zákonem c. 541/2020 Sb., o nakládání s odpady, v platném znení.

## SO 01-11-13
SŽDC05 | [14 empty] | 3
S | Stavba: | 20138.14 |  | Náhrada prejezdu P6501 v km 245,044 trati Prerov - Bohumín_zm13 | [6 empty] | D.x.x. | 0 | AspeEsticon | 0 | 2
O | Objekt: | D.x.x. |  | MSV Metal a.s. | [9 empty] | 0.15 | 2
Typ | Poř. číslo | Kód položky | Varianta | Název položky | MJ | Množství | Jednotková hmotnost | Celková hmotnost |  |  | Jednotková cena |  | Cenové soustavy | 0.21
Dodávka
[9 empty] | Jednotková | Celkem | Jednotková | Celkem |  |  |  | Počet položek s nulovou cenou | 0
O1 |  | SO 01-11-13 |  | Úprava osvetlení v areálu MSV Metal a.s. | [6 empty] | 0 | 0
SD |  | 1 |  | Zemní práce | [6 empty] | 0 | 0
P | 1 | 11090 |  | VŠEOBECNÉ VYKLIZENÍ OSTATNÍCH PLOCH | M2 | 405 | 0 | 0 |  |  | 0 | 0 | 2024_OTSKP | 0 | 3 |  |  | 0
PP
VV |  |  |  | "viz prílohy projektové dokumentace"
TS |  |  |  | zahrnuje odstranení všech prekážek pro uskutecnení stavby
P | 2 | 11345 |  | ODSTRAN KRYTU ZPEVNENÝCH PLOCH Z BETONU VCET PODKLADU | M3 | 4.5 | 0 | 0 |  |  | 0 | 0 | 2024_OTSKP | 0 | 3 |  |  | 0
PP
VV |  |  |  | "viz prílohy projektové dokumentace"
TS |  |  |  | Položka zahrnuje veškerou manipulaci s vybouranou sutí a s vybouranými hmotami vc. uložení na skládku. Nezahrnuje poplatek za skládku, který se vykazuje v položce 0141** (s výjimkou malého množství bouraného materiálu, kde je možné poplatek zahrnout do jednotkové ceny bourání – tento fakt musí být uveden v doplnujícím textu k položce).
P | 3 | 13173 |  | HLOUBENÍ JAM ZAPAŽ I NEPAŽ TR. I | M3 | 7 | 0 | 0 |  |  | 0 | 0 | 2024_OTSKP | 0 | 3 |  |  | 0
PP
VV |  |  |  | "viz prílohy projektové dokumentace"
TS |  |  |  | položka zahrnuje:- vodorovná a svislá doprava, premístení, preložení, manipulace s výkopkem- kompletní provedení vykopávky nezapažené i zapažené- ošetrení výkopište po celou dobu práce v nem vc. klimatických opatrení- ztížení vykopávek v blízkosti podzemního vedení, konstrukcí a objektu vc. jejich docasného zajištení- ztížení pod vodou, v okolí výbušnin, ve stísnených prostorech a pod.- príplatek za lepivost- težení po vrstvách, pásech a po jiných nutných cástech (figurách)- cerpání vody vc. cerpacích jímek, potrubí a pohotovostní cerpací soupravy (viz ustanovení k pol. 1151,2)- potrebné snížení hladiny podzemní vody- težení a rozpojování jednotlivých balvanu- vytahování a nošení výkopku- svahování a presvah. svahu do konecného tvaru, výmena hornin v podloží a v pláni znehodnocené klimatickými vlivy- rucní vykopávky, odstranení korenu a napadávek- pažení, vzeprení a rozeprení vc. prepažování (vyjma štetových sten)- úpravu, ochranu a ocištení dna, základové spáry, sten a svahu- odvedení nebo obvedení vody v okolí výkopište a ve výkopišti- trídení výkopku- veškeré pomocné konstrukce umožnující provedení vykopávky (príjezdy, sjezdy, nájezdy, lešení, podper. konstr., premostení, zpevnené plochy, zakrytí a pod.)- nezahrnuje uložení zeminy (na skládku, do násypu) ani poplatky za skládku, vykazují se v položce c.0141**
P | 4 | 13273 |  | HLOUBENÍ RÝH ŠÍR DO 2M PAŽ I NEPAŽ TR. I | M3 | 154 | 0 | 0 |  |  | 0 | 0 | 2024_OTSKP | 0 | 3 |  |  | 0
PP
VV |  |  |  | "viz prílohy projektové dokumentace"
TS |  |  |  | položka zahrnuje:- vodorovná a svislá doprava, premístení, preložení, manipulace s výkopkem- kompletní provedení vykopávky nezapažené i zapažené- ošetrení výkopište po celou dobu práce v nem vc. klimatických opatrení- ztížení vykopávek v blízkosti podzemního vedení, konstrukcí a objektu vc. jejich docasného zajištení- ztížení pod vodou, v okolí výbušnin, ve stísnených prostorech a pod.- príplatek za lepivost- težení po vrstvách, pásech a po jiných nutných cástech (figurách)- cerpání vody vc. cerpacích jímek, potrubí a pohotovostní cerpací soupravy (viz ustanovení k pol. 1151,2)- potrebné snížení hladiny podzemní vody- težení a rozpojování jednotlivých balvanu- vytahování a nošení výkopku- svahování a presvah. svahu do konecného tvaru, výmena hornin v podloží a v pláni znehodnocené klimatickými vlivy- rucní vykopávky, odstranení korenu a napadávek- pažení, vzeprení a rozeprení vc. prepažování (vyjma štetových sten)- úpravu, ochranu a ocištení dna, základové spáry, sten a svahu- odvedení nebo obvedení vody v okolí výkopište a ve výkopišti- trídení výkopku- veškeré pomocné konstrukce umožnující provedení vykopávky (príjezdy, sjezdy, nájezdy, lešení, podper. konstr., premostení, zpevnené plochy, zakrytí a pod.)- nezahrnuje uložení zeminy (na skládku, do násypu) ani poplatky za skládku, vykazují se v položce c.0141**
P | 5 | 17411 |  | ZÁSYP JAM A RÝH ZEMINOU SE ZHUTNENÍM | M3 | 129.5 | 0 | 0 |  |  | 0 | 0 | 2024_OTSKP | 0 | 3 |  |  | 0
PP
VV |  |  |  | "viz prílohy projektové dokumentace"
TS |  |  |  | položka zahrnuje:- kompletní provedení zemní konstrukce vc. výberu vhodného materiálu- úprava ukládaného materiálu vlhcením, trídením, promícháním nebo vysoušením, príp. jiné úpravy za úcelem zlepšení jeho mech. vlastností- hutnení i ruzné míry hutnení - ošetrení úložište po celou dobu práce v nem vc. klimatických opatrení- ztížení v okolí vedení, konstrukcí a objektu a jejich docasné zajištení- ztížení provádení vc. hutnení ve ztížených podmínkách a stísnených prostorech- ztížené ukládání sypaniny pod vodu- ukládání po vrstvách a po jiných nutných cástech (figurách) vc. dosypávek- spouštení a nošení materiálu- výmena cástí zemní konstrukce znehodnocené klimatickými vlivy- rucní hutnení- udržování úložište a jeho ochrana proti vode- odvedení nebo obvedení vody v okolí úložište a v úložišti- veškeré pomocné konstrukce umožnující provedení zemní konstrukce (príjezdy, sjezdy, nájezdy, lešení, podperné konstrukce, premostení, zpevnené plochy, zakrytí a pod.)
P | 6 | 18090 |  | VŠEOBECNÉ ÚPRAVY OSTATNÍCH PLOCH | M2 | 405 | 0 | 0 |  |  | 0 | 0 | 2024_OTSKP | 0 | 3 |  |  | 0
PP
VV |  |  |  | "viz prílohy projektové dokumentace"
TS |  |  |  | Všeobecné úpravy musí zahrnovat úpravu území po uskutecnení stavby, tak jak je požadováno v zadávací dokumentaci s výjimkou tech prací, pro které jsou uvedeny samostatné položky.
P | 55 | R11355 |  | REZÁNÍ SPÁRY ASFALTU NEBO BETONU | M | 90 | 0 | 0 |  |  | 0 | 0 |  | 0 | 3 |  |  | 0
PP
VV |  |  |  | "viz prílohy projektové dokumentace"
TS |  |  |  | Položka obsahuje: Provedení spáry zarízením pro rezání spáry. Dále obsahuje cenu za pom. Mechanismy vcetne všech ostatních vedlejších nákladu.
SD |  | 2 |  | Základy | [6 empty] | 0 | 0
P | 7 | 272314 |  | ZÁKLADY Z PROSTÉHO BETONU DO C25/30 | M3 | 5.7 | 0 | 0 |  |  | 0 | 0 | 2024_OTSKP | 0 | 3 |  |  | 0
PP
VV |  |  |  | "viz prílohy projektové dokumentace"
TS |  |  |  | - dodání cerstvého betonu (betonové smesi) požadované kvality, jeho uložení do požadovaného tvaru pri jakékoliv hustote výztuže, konzistenci cerstvého betonu a zpusobu hutnení, ošetrení a ochranu betonu,- zhotovení nepropustného, mrazuvzdorného betonu a betonu požadované trvanlivosti a vlastností,- užití potrebných prísad a technologií výroby betonu,- zrízení pracovních a dilatacních spar, vcetne potrebných úprav, výplne, vložek, opracování, ocištení a ošetrení,- bednení požadovaných konstr. (i ztracené) s úpravou dle požadované kvality povrchu betonu, vcetne odbednovacích a odskružovacích prostredku,- podperné konstr. (skruže) a lešení všech druhu pro bednení, uložení cerstvého betonu, výztuže a doplnkových konstr., vc. požadovaných otvoru, ochranných a bezpecnostních opatrení a základu techto konstrukcí a lešení,- vytvorení kotevních cel, kapes, nálitku, a sedel,- zrízení všech požadovaných otvoru, kapes, výklenku, prostupu, dutin, drážek a pod., vc. ztížení práce a úprav kolem nich,- úpravy pro osazení výztuže, doplnkových konstrukcí a vybavení,- úpravy povrchu pro položení požadované izolace, povlaku a náteru, prípadne vyspravení,- ztížení práce u kabelových a injektážních trubek a ostatních zarízení osazovaných do betonu,- konstrukce betonových kloubu, upevnení kotevních prvku a doplnkových konstrukcí,- nátery zabranující soudržnost betonu a bednení,- výpln, tesnení a tmelení spar a spoju,- opatrení povrchu betonu izolací proti zemní vlhkosti v cástech, kde prijdou do styku se zeminou nebo kamenivem,- prípadné zrízení spojovací vrstvy u základu,- úpravy pro osazení zarízení ochrany konstrukce proti vlivu bludných proudu,
SD |  | 4 |  | Vodorovné konstrukce | [6 empty] | 0 | 0
P | 8 | 45157 |  | PODKLADNÍ A VÝPLNOVÉ VRSTVY Z KAMENIVA TEŽENÉHO | M3 | 17 | 0 | 0 |  |  | 0 | 0 | 2024_OTSKP | 0 | 3 |  |  | 0
PP
VV |  |  |  | "viz prílohy projektové dokumentace"
TS |  |  |  | položka zahrnuje dodávku predepsaného kameniva, mimostaveništní a vnitrostaveništní dopravu a jeho uloženínení-li v zadávací dokumentaci uvedeno jinak, jedná se o nakupovaný materiál
SD |  | 5 |  | Komunikace | [6 empty] | 0 | 0
P | 9 | 56132 |  | VOZOVKOVÉ VRSTVY Z MEZEROVITÉHO BETONU TL DO 100MM | M2 | 2.3 | 0 | 0 |  |  | 0 | 0 | 2024_OTSKP | 0 | 3 |  |  | 0
PP
VV |  |  |  | "viz prílohy projektové dokumentace"
TS |  |  |  | - dodání smesi v požadované kvalite- ocištení podkladu- uložení smesi dle predepsaného technologického predpisu a zhutnení vrstvy v predepsané tlouštce- zrízení vrstvy bez rozlišení šírky, pokládání vrstvy po etapách, vcetne pracovních spar a spoju- úpravu napojení, ukoncení- úpravu dilatacních spar vcetne predepsané výztuže- nezahrnuje postriky, nátery- nezahrnuje úpravu povrchu krytu
P | 10 | 56323 |  | VOZOVKOVÉ VRSTVY Z VIBROVANÉHO ŠTERKU TL. DO 150MM | M2 | 6.8 | 0 | 0 |  |  | 0 | 0 | 2024_OTSKP | 0 | 3 |  |  | 0
PP
VV |  |  |  | "viz prílohy projektové dokumentace"
TS |  |  |  | - dodání kameniva predepsané kvality a zrnitosti- rozprostrení a zhutnení vrstvy v predepsané tlouštce- zrízení vrstvy bez rozlišení šírky, pokládání vrstvy po etapách- nezahrnuje postriky, nátery
P | 11 | 56333 |  | VOZOVKOVÉ VRSTVY ZE ŠTERKODRTI TL. DO 150MM | M2 | 6.8 | 0 | 0 |  |  | 0 | 0 | 2024_OTSKP | 0 | 3 |  |  | 0
PP
VV |  |  |  | "viz prílohy projektové dokumentace"
TS |  |  |  | - dodání kameniva predepsané kvality a zrnitosti- rozprostrení a zhutnení vrstvy v predepsané tlouštce- zrízení vrstvy bez rozlišení šírky, pokládání vrstvy po etapách- nezahrnuje postriky, nátery
SD |  | 70 |  | Všeobecné práce pro silnoproud a slaboproud | [6 empty] | 0 | 0
P | 12 | 701001 |  | OZNACOVACÍ ŠTÍTEK KABELOVÉHO VEDENÍ, SPOJKY NEBO KABELOVÉ SKRÍNE (VCETNE OBJÍMKY) | KUS | 48 | 0 | 0 |  |  | 0 | 0 | 2024_OTSKP | 0 | 3 |  |  | 0
PP
VV |  |  |  | "viz prílohy projektové dokumentace"
TS |  |  |  | 1. Položka obsahuje: – pomocné mechanismy2. Položka neobsahuje: X3. Zpusob merení:Merí se plocha v metrech ctverecných.
P | 13 | 702211 |  | KABELOVÁ CHRÁNICKA ZEMNÍ DN DO 100 MM | M | 545 | 0 | 0 |  |  | 0 | 0 | 2024_OTSKP | 0 | 3 |  |  | 0
PP
VV |  |  |  | "viz prílohy projektové dokumentace"
TS |  |  |  | 1. Položka obsahuje: – proražení otvoru zdivem o prurezu od 0,01 do 0,025m2 – úpravu a zacištení omítky po montáži vedení – pomocné mechanismy2. Položka neobsahuje: – protipožární ucpávku3. Zpusob merení:Udává se pocet kusu kompletní konstrukce nebo práce.
P | 14 | 702212 |  | KABELOVÁ CHRÁNICKA ZEMNÍ DN PRES 100 DO 200 MM | M | 180 | 0 | 0 |  |  | 0 | 0 | 2024_OTSKP | 0 | 3 |  |  | 0
PP
VV |  |  |  | "viz prílohy projektové dokumentace"
TS |  |  |  | 1. Položka obsahuje: – proražení otvoru zdivem o prurezu od 0,01 do 0,025m2 – úpravu a zacištení omítky po montáži vedení – pomocné mechanismy2. Položka neobsahuje: – protipožární ucpávku3. Zpusob merení:Udává se pocet kusu kompletní konstrukce nebo práce.
P | 15 | 702312 |  | ZAKRYTÍ KABELU VÝSTRAŽNOU FÓLIÍ ŠÍRKY PRES 20 DO 40 CM | M | 315 | 0 | 0 |  |  | 0 | 0 | 2024_OTSKP | 0 | 3 |  |  | 0
PP
VV |  |  |  | "viz prílohy projektové dokumentace"
TS |  |  |  | 1. Položka obsahuje: – kompletní montáž, návrh, rozmerení, upevnení, zacištení, svárení, vrtání, rezání, spojování a pod. – veškerý spojovací a montážní materiál vc. upevnovacího materiálu – sestavení a upevnení konstrukce na stanovišti – pomocné mechanismy2. Položka neobsahuje: X3. Zpusob merení:Udává se pocet sad, které se skládají z predepsaných dílu, jež tvorí požadovaný celek, za každý zapocatý mesíc pronájmu.
P | 16 | 703433 |  | ELEKTROINSTALACNÍ TRUBKA PRO ULOŽENÍ DO BETONU VCETNE UPEVNENÍ A PRÍSLUŠENSTVÍ DN PRUMERU PRES 40 MM | M | 21 | 0 | 0 |  |  | 0 | 0 | 2024_OTSKP | 0 | 3 |  |  | 0
PP
VV |  |  |  | "viz prílohy projektové dokumentace"
TS |  |  |  | 1. Položka obsahuje: – vybourání otvoru z kabelové rýhy do budovy v základovém zdivu z tvrdého kamene spojovaného nastavenou maltou pri tlouštce zdi do 90cm – úpravu otvoru a asfaltové izolace zdiva, osazení chránicky, zazdení, zacištení a utesnení otvoru – pomocné mechanismy2. Položka neobsahuje: – zatesnení chránicky po montáži vedení3. Zpusob merení:Udává se pocet kusu kompletní konstrukce nebo práce.
SD |  | 741 |  | Silnoproud - Elektroinstalacní materiál, ocelové konstrukce, uzemnení | [6 empty] | 0 | 0
P | 17 | 741811 |  | UZEMNOVACÍ VODIC NA POVRCHU FEZN DO 120 MM2 | M | 7 | 0 | 0 |  |  | 0 | 0 | 2024_OTSKP | 0 | 3 |  |  | 0
PP
VV |  |  |  | "viz prílohy projektové dokumentace"
TS |  |  |  | 1. Položka obsahuje: – uchycení vodice na povrch vc. podper, konzol, svorek a pod. – merení, delení, spojování – náter2. Položka neobsahuje: X3. Zpusob merení:Merí se metr délkový.
P | 18 | 741911 |  | UZEMNOVACÍ VODIC V ZEMI FEZN DO 120 MM2 | M | 210 | 0 | 0 |  |  | 0 | 0 | 2024_OTSKP | 0 | 3 |  |  | 0
PP
VV |  |  |  | "viz prílohy projektové dokumentace"
TS |  |  |  | 1. Položka obsahuje: – prípravu podkladu pro osazení – merení, delení, spojování, tvarování – ochranný náter spoju a pri pruchodu vodice nad terén apod. dle príslušných norem2. Položka neobsahuje: – zemní práce – ochranu vodice - chránicky apod.3. Zpusob merení:Merí se metr délkový.
P | 19 | 741C02 |  | UZEMNOVACÍ SVORKA | KUS | 7 | 0 | 0 |  |  | 0 | 0 | 2024_OTSKP | 0 | 3 |  |  | 0
PP
VV |  |  |  | "viz prílohy projektové dokumentace"
TS |  |  |  | 1. Položka obsahuje: – veškeré príslušenství2. Položka neobsahuje: X3. Zpusob merení:Udává se pocet kusu kompletní konstrukce nebo práce.
P | 20 | 741C05 |  | SPOJOVÁNÍ UZEMNOVACÍCH VODICU | KUS | 7 | 0 | 0 |  |  | 0 | 0 | 2024_OTSKP | 0 | 3 |  |  | 0
PP
VV |  |  |  | "viz prílohy projektové dokumentace"
TS |  |  |  | 1. Položka obsahuje: – tvarování, prípravu spoju – svarování – ochranný náter spoje dle príslušných norem2. Položka neobsahuje: X3. Zpusob merení:Udává se pocet kusu kompletní konstrukce nebo práce.
P | 21 | 741C07 |  | VYVEDENÍ UZEMNOVACÍCH VODICU NA POVRCH/KONSTRUKCI | KUS | 7 | 0 | 0 |  |  | 0 | 0 | 2024_OTSKP | 0 | 3 |  |  | 0
PP
VV |  |  |  | "viz prílohy projektové dokumentace"
TS |  |  |  | 1. Položka obsahuje: – vodivé pripojení vodice na konstrukci – delení, tvarování, spojování – ochranný i barevný náter spoje dle príslušných norem2. Položka neobsahuje: X3. Zpusob merení:Udává se pocet kusu kompletní konstrukce nebo práce.
SD |  | 742 |  | Silnoproud - Silnoproudé rozvody | [6 empty] | 0 | 0
P | 22 | 742G11 |  | KABEL NN DVOU- A TRÍŽÍLOVÝ CU S PLASTOVOU IZOLACÍ DO 2,5 MM2 | M | 70 | 0 | 0 |  |  | 0 | 0 | 2024_OTSKP | 0 | 3 |  |  | 0
PP
VV |  |  |  | "viz prílohy projektové dokumentace"
TS |  |  |  | 1. Položka obsahuje: – manipulace a uložení kabelu (do zeme, chránicky, kanálu, na rošty, na TV a pod.)2. Položka neobsahuje: – príchytky, spojky, koncovky, chránicky apod.3. Zpusob merení:Merí se metr délkový.
P | 23 | 742H12 |  | KABEL NN CTYR- A PETIŽÍLOVÝ CU S PLASTOVOU IZOLACÍ OD 4 DO 16 MM2 | M | 485 | 0 | 0 |  |  | 0 | 0 | 2024_OTSKP | 0 | 3 |  |  | 0
PP
VV |  |  |  | "viz prílohy projektové dokumentace"
TS |  |  |  | 1. Položka obsahuje: – manipulace a uložení kabelu (do zeme, chránicky, kanálu, na rošty, na TV a pod.)2. Položka neobsahuje: – príchytky, spojky, koncovky, chránicky apod.3. Zpusob merení:Merí se metr délkový.
P | 24 | 742L11 |  | UKONCENÍ DVOU AŽ PETIŽÍLOVÉHO KABELU V ROZVADECI NEBO NA PRÍSTROJI DO 2,5 MM2 | KUS | 14 | 0 | 0 |  |  | 0 | 0 | 2024_OTSKP | 0 | 3 |  |  | 0
PP
VV |  |  |  | "viz prílohy projektové dokumentace"
TS |  |  |  | 1. Položka obsahuje: – všechny práce spojené s úpravou kabelu pro montáž vcetne veškerého príslušentsví2. Položka neobsahuje: X3. Zpusob merení:Udává se pocet kusu kompletní konstrukce nebo práce.
P | 25 | 742L12 |  | UKONCENÍ DVOU AŽ PETIŽÍLOVÉHO KABELU V ROZVADECI NEBO NA PRÍSTROJI OD 4 DO 16 MM2 | KUS | 18 | 0 | 0 |  |  | 0 | 0 | 2024_OTSKP | 0 | 3 |  |  | 0
PP
VV |  |  |  | "viz prílohy projektové dokumentace"
TS |  |  |  | 1. Položka obsahuje: – všechny práce spojené s úpravou kabelu pro montáž vcetne veškerého príslušentsví2. Položka neobsahuje: X3. Zpusob merení:Udává se pocet kusu kompletní konstrukce nebo práce.
P | 26 | 742P13 |  | ZATAŽENÍ KABELU DO CHRÁNICKY - KABEL DO 4 KG/M | M | 460 | 0 | 0 |  |  | 0 | 0 | 2024_OTSKP | 0 | 3 |  |  | 0
PP
VV |  |  |  | "viz prílohy projektové dokumentace"
TS |  |  |  | 1. Položka obsahuje: – montáž kabelu o váze do 4 kg/m do chránicky/ kolektoru2. Položka neobsahuje: X3. Zpusob merení:Merí se metr délkový.
P | 27 | 742P15 |  | OZNACOVACÍ ŠTÍTEK NA KABEL | KUS | 25 | 0 | 0 |  |  | 0 | 0 | 2024_OTSKP | 0 | 3 |  |  | 0
PP
VV |  |  |  | "viz prílohy projektové dokumentace"
TS |  |  |  | 1. Položka obsahuje: – veškeré príslušentsví2. Položka neobsahuje: X3. Zpusob merení:Udává se pocet kusu kompletní konstrukce nebo práce.
P | 28 | 742P17 |  | VYHLEDÁNÍ STÁVAJÍCÍHO KABELU (MERENÍ, SONDA) | KUS | 3 | 0 | 0 |  |  | 0 | 0 | 2024_OTSKP | 0 | 3 |  |  | 0
PP
VV |  |  |  | "viz prílohy projektové dokumentace"
TS |  |  |  | 1. Položka obsahuje: – vyhledání stávajícího kabelu vn/nn v obvodu žel. stanice, na trati vc. výkopu sondy a veškerého príslušenství2. Položka neobsahuje: X3. Zpusob merení:Udává se pocet kusu kompletní konstrukce nebo práce.
P | 29 | 742Z23 |  | DEMONTÁŽ KABELOVÉHO VEDENÍ NN | M | 250 | 0 | 0 |  |  | 0 | 0 | 2024_OTSKP | 0 | 3 |  |  | 0
PP
VV |  |  |  | "viz prílohy projektové dokumentace"
TS |  |  |  | 1. Položka obsahuje: – všechny náklady na demontáž stávajícího zarízení se všemi pomocnými doplnujícími úpravami pro jeho likvidaci – naložení vybouraného materiálu na dopravní prostredek2. Položka neobsahuje: – odvoz vybouraného materiálu – poplatek za likvidaci odpadu (nacení se dle SSD 0)3. Zpusob merení:Merí se metr délkový.
SD |  | 743 |  | Silnoproud - Silnoproudá zarízení | [6 empty] | 0 | 0
P | 30 | 743122 |  | OSVETLOVACÍ STOŽÁR PEVNÝ ŽÁROVE ZINKOVANÝ DÉLKY PRES 6,5 DO 12 M | KUS | 7 | 0 | 0 |  |  | 0 | 0 | 2024_OTSKP | 0 | 3 |  |  | 0
PP
VV |  |  |  | "viz prílohy projektové dokumentace"
TS |  |  |  | 1. Položka obsahuje: – základovou konstrukci a veškeré príslušenství – pripojovací svorkovnici ve tríde izolace II ( pro 2x svítidlo ) a kabelové vedení ke svítidlum – uzavírací náter, technický popis viz. projektová dokumentace2. Položka neobsahuje: – zemní práce, betonový základ, svítidlo, výložník3. Zpusob merení:Udává se pocet kusu kompletní konstrukce nebo práce.
P | 31 | 743151 |  | OSVETLOVACÍ STOŽÁR - STOŽÁROVÁ ROZVODNICE S 1-2 JISTÍCÍMI PRVKY | KUS | 5 | 0 | 0 |  |  | 0 | 0 | 2024_OTSKP | 0 | 3 |  |  | 0
PP
VV |  |  |  | "viz prílohy projektové dokumentace"
TS |  |  |  | 1. Položka obsahuje: – veškeré príslušenství, technický popis viz. projektová dokumentace2. Položka neobsahuje: X3. Zpusob merení:Udává se pocet kusu kompletní konstrukce nebo práce.
P | 32 | 743152 |  | OSVETLOVACÍ STOŽÁR - STOŽÁROVÁ ROZVODNICE S 3-4 JISTÍCÍMI PRVKY | KUS | 2 | 0 | 0 |  |  | 0 | 0 | 2024_OTSKP | 0 | 3 |  |  | 0
PP
VV |  |  |  | "viz prílohy projektové dokumentace"
TS |  |  |  | 1. Položka obsahuje: – veškeré príslušenství, technický popis viz. projektová dokumentace2. Položka neobsahuje: X3. Zpusob merení:Udává se pocet kusu kompletní konstrukce nebo práce.
P | 33 | 743311 |  | VÝLOŽNÍK PRO MONTÁŽ SVÍTIDLA NA STOŽÁR JEDNORAMENNÝ DÉLKA VYLOŽENÍ DO 1 M | KUS | 7 | 0 | 0 |  |  | 0 | 0 | 2024_OTSKP | 0 | 3 |  |  | 0
PP
VV |  |  |  | "viz prílohy projektové dokumentace"
TS |  |  |  | 1. Položka obsahuje: – veškeré príslušenství a uzavírací náter, technický popis viz. projektová dokumentace2. Položka neobsahuje: X3. Zpusob merení:Udává se pocet kusu kompletní konstrukce nebo práce.
P | 34 | 743554 |  | SVÍTIDLO VENKOVNÍ VŠEOBECNÉ LED, MIN. IP 44, PRES 45 W | KUS | 7 | 0 | 0 |  |  | 0 | 0 | 2024_OTSKP | 0 | 3 |  |  | 0
PP
VV |  |  |  | "viz prílohy projektové dokumentace"
TS |  |  |  | 1. Položka obsahuje: – zdroj a veškeré príslušenství – technický popis viz. projektová dokumentace2. Položka neobsahuje: X3. Zpusob merení:Udává se pocet kusu kompletní konstrukce nebo práce.
P | 35 | 743Z11 |  | DEMONTÁŽ OSVETLOVACÍHO STOŽÁRU ULICNÍHO VÝŠKY DO 15 M | KUS | 5 | 0 | 0 |  |  | 0 | 0 | 2024_OTSKP | 0 | 3 |  |  | 0
PP
VV |  |  |  | "viz prílohy projektové dokumentace"
TS |  |  |  | 1. Položka obsahuje: – všechny náklady na demontáž stávajícího zarízení se všemi pomocnými doplnujícími úpravami pro jeho likvidaci – naložení vybouraného materiálu na dopravní prostredek2. Položka neobsahuje: – odvoz vybouraného materiálu – poplatek za likvidaci odpadu (nacení se dle SSD 0)3. Zpusob merení:Udává se pocet kusu kompletní konstrukce nebo práce.
P | 36 | 743Z31 |  | DEMONTÁŽ ELEKTROVÝZBROJE OSVETLOVACÍHO STOŽÁRU VÝŠKY DO 15 M | KUS | 5 | 0 | 0 |  |  | 0 | 0 | 2024_OTSKP | 0 | 3 |  |  | 0
PP
VV |  |  |  | "viz prílohy projektové dokumentace"
TS |  |  |  | 1. Položka obsahuje: – všechny náklady na demontáž stávajícího zarízení se všemi pomocnými doplnujícími úpravami pro jeho likvidaci – naložení vybouraného materiálu na dopravní prostredek2. Položka neobsahuje: – odvoz vybouraného materiálu – poplatek za likvidaci odpadu (nacení se dle SSD 0)3. Zpusob merení:Udává se pocet kusu kompletní konstrukce nebo práce.
P | 37 | 743Z35 |  | DEMONTÁŽ SVÍTIDLA Z OSVETLOVACÍHO STOŽÁRU VÝŠKY DO 15 M | KUS | 6 | 0 | 0 |  |  | 0 | 0 | 2024_OTSKP | 0 | 3 |  |  | 0
PP
VV |  |  |  | "viz prílohy projektové dokumentace"
TS |  |  |  | 1. Položka obsahuje: – všechny náklady na demontáž stávajícího zarízení se všemi pomocnými doplnujícími úpravami pro jeho likvidaci – naložení vybouraného materiálu na dopravní prostredek2. Položka neobsahuje: – odvoz vybouraného materiálu – poplatek za likvidaci odpadu (nacení se dle SSD 0)3. Zpusob merení:Udává se pocet kusu kompletní konstrukce nebo práce.
SD |  | 747 |  | Silnoproud - Zkoušky, revize a HZS | [6 empty] | 0 | 0
P | 38 | 747213 |  | CELKOVÁ PROHLÍDKA, ZKOUŠENÍ, MERENÍ A VYHOTOVENÍ VÝCHOZÍ REVIZNÍ ZPRÁVY, PRO OBJEM IN PRES 500 DO 1000 TIS. KC | KUS | 1 | 0 | 0 |  |  | 0 | 0 | 2024_OTSKP | 0 | 3 |  |  | 0
PP
VV |  |  |  | "viz prílohy projektové dokumentace"
TS |  |  |  | 1. Položka obsahuje: – cenu za celkovou prohlídku zarízení PS/SO, vc. merení, komplexních zkoušek a revizi zarízení tohoto PS/SO autorizovaným revizním technikem na silnoproudá zarízení podle požadavku CSN, vcetne hodnocení a vyhotovení celkové revizní zprávy2. Položka neobsahuje: X3. Zpusob merení:Udává se pocet kusu kompletní konstrukce nebo práce.
P | 39 | 747214 |  | CELKOVÁ PROHLÍDKA, ZKOUŠENÍ, MERENÍ A VYHOTOVENÍ VÝCHOZÍ REVIZNÍ ZPRÁVY, PRO OBJEM IN - PRÍPLATEK ZA KAŽDÝCH DALŠÍCH I ZAPOCATÝCH 500 TIS. KC | KUS | 2 | 0 | 0 |  |  | 0 | 0 | 2024_OTSKP | 0 | 3 |  |  | 0
PP
VV |  |  |  | "viz prílohy projektové dokumentace"
TS |  |  |  | 1. Položka obsahuje: – cenu za celkovou prohlídku zarízení PS/SO, vc. merení, komplexních zkoušek a revizi zarízení tohoto PS/SO autorizovaným revizním technikem na silnoproudá zarízení podle požadavku CSN, vcetne hodnocení a vyhotovení celkové revizní zprávy2. Položka neobsahuje: X3. Zpusob merení:Udává se pocet kusu kompletní konstrukce nebo práce.
P | 40 | 747301 |  | PROVEDENÍ PROHLÍDKY A ZKOUŠKY PRÁVNICKOU OSOBOU, VYDÁNÍ PRUKAZU ZPUSOBILOSTI | KUS | 1 | 0 | 0 |  |  | 0 | 0 | 2024_OTSKP | 0 | 3 |  |  | 0
PP
VV |  |  |  | "viz prílohy projektové dokumentace"
TS |  |  |  | 1. Položka obsahuje: – cenu za vyhotovení dokladu právnickou osobou o silnoproudých zarízeních a vydání prukazu zpusobilosti2. Položka neobsahuje: X3. Zpusob merení:Udává se pocet kusu kompletní konstrukce nebo práce.
P | 41 | 747511 |  | ZKOUŠKY VODICU A KABELU NN PRUREZU ŽÍLY DO 5X25 MM2 | KUS | 9 | 0 | 0 |  |  | 0 | 0 | 2024_OTSKP | 0 | 3 |  |  | 0
PP
VV |  |  |  | "viz prílohy projektové dokumentace"
TS |  |  |  | 1. Položka obsahuje: – cenu za provedení merení kabelu/ vodice vc. vyhotovení protokolu2. Položka neobsahuje: X3. Zpusob merení:Udává se pocet kusu kompletní konstrukce nebo práce.
P | 42 | 747541 |  | MERENÍ INTENZITY OSVETLENÍ INSTALOVANÉHO V ROZSAHU TOHOTO SO/PS | KUS | 1 | 0 | 0 |  |  | 0 | 0 | 2024_OTSKP | 0 | 3 |  |  | 0
PP
VV |  |  |  | "viz prílohy projektové dokumentace"
TS |  |  |  | 1. Položka obsahuje: – cenu za merení dle príslušných norem a predpisu, vcetne vystavení protokolu2. Položka neobsahuje: X3. Zpusob merení:Udává se pocet kusu kompletní konstrukce nebo práce.
P | 43 | 747701 |  | DOKONCOVACÍ MONTÁŽNÍ PRÁCE NA ELEKTRICKÉM ZARÍZENÍ | HOD | 50 | 0 | 0 |  |  | 0 | 0 | 2024_OTSKP | 0 | 3 |  |  | 0
PP
VV |  |  |  | "viz prílohy projektové dokumentace"
TS |  |  |  | 1. Položka obsahuje: – cenu za práce spojené s uvádením zarízení do provozu, drobné montážní práce v rozvadecích, koordinaci se zhotoviteli souvisejících zarízení apod.2. Položka neobsahuje: X3. Zpusob merení:Udává se cas v hodinách.
P | 44 | 747702 |  | ÚPRAVA ZAPOJENÍ STÁVAJÍCÍCH KABELOVÝCH SKRÍNÍ/ROZVADECU | HOD | 30 | 0 | 0 |  |  | 0 | 0 | 2024_OTSKP | 0 | 3 |  |  | 0
PP
VV |  |  |  | "viz prílohy projektové dokumentace"
TS |  |  |  | 1. Položka obsahuje: – cenu za veškeré náklady na provedení provizorních úprav zapojení stávajících kabelových skríní / rozvadecu v prubehu výstavy ( pro montáž nových i provizorních kabelu, drobné úpravy výstroje apod. )2. Položka neobsahuje: X3. Zpusob merení:Udává se cas v hodinách.
P | 45 | 747703 |  | ZKUŠEBNÍ PROVOZ | HOD | 8 | 0 | 0 |  |  | 0 | 0 | 2024_OTSKP | 0 | 3 |  |  | 0
PP
VV |  |  |  | "viz prílohy projektové dokumentace"
TS |  |  |  | 1. Položka obsahuje: – cenu za dobu kdy je zarízení po individálních zkouškách dáno do provozu s prokázáním technických a kvalitativních parametru zarízení2. Položka neobsahuje: X3. Zpusob merení:Udává se cas v hodinách.
P | 46 | 747705 |  | MANIPULACE NA ZARÍZENÍCH PROVÁDENÉ PROVOZOVATELEM | HOD | 8 | 0 | 0 |  |  | 0 | 0 | 2024_OTSKP | 0 | 3 |  |  | 0
PP
VV |  |  |  | "viz prílohy projektové dokumentace"
TS |  |  |  | 1. Položka obsahuje: – cenu za manipulace na zarízeních provádené provozovatelem nutných pro další práce zhotovitele na technologickém souboru2. Položka neobsahuje: X3. Zpusob merení:Udává se cas v hodinách.
P | 47 | 747706 |  | ZJIŠTOVÁNÍ STÁVAJÍCÍHO STAVU ROZVODU NN | HOD | 20 | 0 | 0 |  |  | 0 | 0 | 2024_OTSKP | 0 | 3 |  |  | 0
PP
VV |  |  |  | "viz prílohy projektové dokumentace"
TS |  |  |  | 1. Položka obsahuje: – cenu za prozkoumání stávajích rozvodu nn, prirazení vývodových kabelu v rozvadeci nn k jejich zarízení a identifikaci zpusobu napájení2. Položka neobsahuje: X3. Zpusob merení:Udává se cas v hodinách.
SD |  | 748 |  | Silnoproud - Ostatní | [6 empty] | 0 | 0
P | 48 | 748242 |  | PÍSMENA A CÍSLICE VÝŠKY PRES 40 DO 100 MM | KUS | 21 | 0 | 0 |  |  | 0 | 0 | 2024_OTSKP | 0 | 3 |  |  | 0
PP
VV |  |  |  | "viz prílohy projektové dokumentace"
TS |  |  |  | 1. Položka obsahuje: – zhotovení nápisu barvou pomocí šablon vc. podružného materiálu, rozmerení, dodání barvya redidla2. Položka neobsahuje: X3. Zpusob merení:Udává se pocet kusu kompletní konstrukce nebo práce.
SD |  | 8 |  | Potrubí | [6 empty] | 0 | 0
P | 49 | 89952 |  | OBETONOVÁNÍ POTRUBÍ Z PROSTÉHO BETONU | M3 | 7 | 0 | 0 |  |  | 0 | 0 | 2024_OTSKP | 0 | 3 |  |  | 0
PP
VV |  |  |  | "viz prílohy projektové dokumentace"
TS |  |  |  | - dodání cerstvého betonu (betonové smesi) požadované kvality, jeho uložení do požadovaného tvaru pri jakékoliv hustote výztuže, konzistenci cerstvého betonu a zpusobu hutnení, ošetrení a ochranu betonu,- zhotovení nepropustného, mrazuvzdorného betonu a betonu požadované trvanlivosti a vlastností,- užití potrebných prísad a technologií výroby betonu,- zrízení pracovních a dilatacních spar, vcetne potrebných úprav, výplne, vložek, opracování, ocištení a ošetrení,- bednení požadovaných konstr. (i ztracené) s úpravou dle požadované kvality povrchu betonu, vcetne odbednovacích a odskružovacích prostredku,- podperné konstr. (skruže) a lešení všech druhu pro bednení, uložení cerstvého betonu, výztuže a doplnkových konstr., vc. požadovaných otvoru, ochranných a bezpecnostních opatrení a základu techto konstrukcí a lešení,- vytvorení kotevních cel, kapes, nálitku, a sedel,- zrízení všech požadovaných otvoru, kapes, výklenku, prostupu, dutin, drážek a pod., vc. ztížení práce a úprav kolem nich,- úpravy pro osazení výztuže, doplnkových konstrukcí a vybavení,- úpravy povrchu pro položení požadované izolace, povlaku a náteru, prípadne vyspravení,- ztížení práce u kabelových a injektážních trubek a ostatních zarízení osazovaných do betonu,- konstrukce betonových kloubu, upevnení kotevních prvku a doplnkových konstrukcí,- nátery zabranující soudržnost betonu a bednení,- výpln, tesnení a tmelení spar a spoju,- opatrení povrchu betonu izolací proti zemní vlhkosti v cástech, kde prijdou do styku se zeminou nebo kamenivem,- prípadné zrízení spojovací vrstvy u základu,- úpravy pro osazení zarízení ochrany konstrukce proti vlivu bludných proudu
SD |  | 9 |  | Ostatní práce | [6 empty] | 0 | 0
P | 50 | 96615 |  | BOURÁNÍ KONSTRUKCÍ Z PROSTÉHO BETONU | M3 | 5 | 0 | 0 |  |  | 0 | 0 | 2024_OTSKP | 0 | 3 |  |  | 0
PP
VV |  |  |  | "viz prílohy projektové dokumentace"
TS |  |  |  | položka zahrnuje:- rozbourání konstrukce bez ohledu na použitou technologii- veškeré pomocné konstrukce (lešení a pod.)- veškerou manipulaci s vybouranou sutí a hmotami vcetne uložení na skládku. Nezahrnuje poplatek za skládku, který se vykazuje v položce 0141** (s výjimkou malého množství bouraného materiálu, kde je možné poplatek zahrnout do jednotkové ceny bourání – tento fakt musí být uveden v doplnujícím textu k položce)- veškeré další práce plynoucí z technologického predpisu a z platných predpisu
SD |  | 990 |  | Poplatky za skládky | [6 empty] | 0 | 0
P | 51 | R015111 | 901 | NEOCENOVAT - POPLATKY ZA LIKVIDACI ODPADU NEKONTAMINOVANÝCH - 17 05 04 VYTEŽENÉ ZEMINY A HORNINY - I. TRÍDA TEŽITELNOSTI VCETNE DOPRAVY | T | 49 | 0 | 0 |  |  | 0 | 0 |  | 0 | 3 |  |  | 0
PP |  |  |  | Evidencní položka, Neocenovat v objektu SO/PS, položka se ocenuje pouze v objektu SO 90-90 Zpusob likvidace: recyklace, druhotné využití.
VV |  |  |  | 49.000000 = 49,000 [A]
TS |  |  |  | 1. Položka obsahuje: – veškeré poplatky provozovateli skládky, recyklacní linky nebo jiného zarízení na zpracování nebo likvidaci odpadu související s prevzetím, uložením, zpracováním nebo likvidací odpadu – náklady spojené s dopravou z místa stavby na místo prevzetí provozovatelem skládky, recyklacní linky nebo jiného zarízení na zpracování nebo likvidaci odpadu – náklady spojené s vyložením a manipulací s materiálem v míste skládky 2. Položka neobsahuje: – náklady spojené s naložením a manipulací materiálem 3. Zpusob merení: Tunou se rozumí hmotnost odpadu vytrídeného v souladu se zákonem c. 541/2020 Sb., o nakládání s odpady, v platném znení.
P | 52 | R015140 | 901 | NEOCENOVAT - POPLATKY ZA LIKVIDACI ODPADU NEKONTAMINOVANÝCH - 17 01 01 BETON Z DEMOLIC OBJEKTU, ZÁKLADU TV, KULY A SLOUPY VCETNE DOPRAVY | T | 10 | 0 | 0 |  |  | 0 | 0 |  | 0 | 3 |  |  | 0
PP |  |  |  | Evidencní položka, Neocenovat v objektu SO/PS, položka se ocenuje pouze v objektu SO 90-90 V prípade možnosti je u odpadu uprednostnována recyklace pred skládkováním.
VV |  |  |  | 10.000000 = 10,000 [A]
TS |  |  |  | 1. Položka obsahuje: – veškeré poplatky provozovateli skládky, recyklacní linky nebo jiného zarízení na zpracování nebo likvidaci odpadu související s prevzetím, uložením, zpracováním nebo likvidací odpadu – náklady spojené s dopravou z místa stavby na místo prevzetí provozovatelem skládky, recyklacní linky nebo jiného zarízení na zpracování nebo likvidaci odpadu – náklady spojené s vyložením a manipulací s materiálem v míste skládky 2. Položka neobsahuje: – náklady spojené s naložením a manipulací materiálem 3. Zpusob merení: Tunou se rozumí hmotnost odpadu vytrídeného v souladu se zákonem c. 541/2020 Sb., o nakládání s odpady, v platném znení.
P | 53 | R015810 | 901 | NEOCENOVAT - POPLATKY ZA LIKVIDACI ODPADU NEKONTAMINOVANÝCH - 17 04 05 - ŽELEZNÝ A OCELOVÝ ŠROT, VCETNE DOPRAVY | T | 2.5 | 0 | 0 |  |  | 0 | 0 |  | 0 | 3 |  |  | 0
PP |  |  |  | Evidencní položka, neocenovat v objektu SO/PS, položka se ocenuje pouze v objektu SO 90-90. Druhotná surovina - výkup
VV |  |  |  | 2.500000 = 2,500 [A]
TS |  |  |  | 1. Položka obsahuje: – veškeré poplatky provozovateli skládky, recyklacní linky nebo jiného zarízení na zpracování nebo likvidaci odpadu související s prevzetím, uložením, zpracováním nebo likvidací odpadu – náklady spojené s dopravou z místa stavby na místo prevzetí provozovatelem skládky, recyklacní linky nebo jiného zarízení na zpracování nebo likvidaci odpadu – náklady spojené s vyložením a manipulací s materiálem v míste skládky 2. Položka neobsahuje: – náklady spojené s naložením a manipulací materiálem 3. Zpusob merení: Tunou se rozumí hmotnost odpadu vytrídeného v souladu se zákonem c. 541/2020 Sb., o nakládání s odpady, v platném znení.
P | 54 | R015890 | 901 | NEOCENOVAT - POPLATKY ZA LIKVIDACI ODPADU NEKONTAMINOVANÝCH - 17 04 11 - KABELY A VODICE BEZ NEBEZPECNÝCH LÁTEK, VCETNE DOPRAVY | T | 0.2 | 0 | 0 |  |  | 0 | 0 |  | 0 | 3 |  |  | 0
PP |  |  |  | Evidencní položka, neocenovat v objektu SO/PS, položka se ocenuje pouze v objektu SO 90-90. Druhotná surovina - výkup
VV |  |  |  | 0.200000 = 0,200 [A]
TS |  |  |  | 1. Položka obsahuje: – veškeré poplatky provozovateli skládky, recyklacní linky nebo jiného zarízení na zpracování nebo likvidaci odpadu související s prevzetím, uložením, zpracováním nebo likvidací odpadu – náklady spojené s dopravou z místa stavby na místo prevzetí provozovatelem skládky, recyklacní linky nebo jiného zarízení na zpracování nebo likvidaci odpadu – náklady spojené s vyložením a manipulací s materiálem v míste skládky 2. Položka neobsahuje: – náklady spojené s naložením a manipulací materiálem 3. Zpusob merení: Tunou se rozumí hmotnost odpadu vytrídeného v souladu se zákonem c. 541/2020 Sb., o nakládání s odpady, v platném znení.

## SO 01-15-04
SŽDC05 | [14 empty] | 3
S | Stavba: | 20138.14 |  | Náhrada prejezdu P6501 v km 245,044 trati Prerov - Bohumín_zm13 | [6 empty] | D.x.x. | 0 | AspeEsticon | 0 | 2
O | Objekt: | D.x.x. |  | MSV Metal a.s. | [9 empty] | 0.15 | 2
Typ | Poř. číslo | Kód položky | Varianta | Název položky | MJ | Množství | Jednotková hmotnost | Celková hmotnost |  |  | Jednotková cena |  | Cenové soustavy | 0.21
Dodávka
[9 empty] | Jednotková | Celkem | Jednotková | Celkem |  |  |  | Počet položek s nulovou cenou | 0
O1 |  | SO 01-15-04 |  | Vrátnice MSV Metal a.s. | [6 empty] | 0 | 0
O2 |  | SO 01-15-04.05 |  | Silnoproud a ochrana pred bleskem | [6 empty] | 0 | 0
SD |  | 70 |  | Všeobecné práce pro silnoproud | [6 empty] | 0 | 0
P | 1 | 701001 |  | OZNACOVACÍ ŠTÍTEK KABELOVÉHO VEDENÍ, SPOJKY NEBO KABELOVÉ SKRÍNE (VCETNE OBJÍMKY) | KUS | 30 | 0 | 0 |  |  | 0 | 0 | OTSKP 2024 | 0 | 3 |  |  | 0
PP |  |  |  | KOMPLETNÍ DODÁVKA SE VŠEMI POMOCNÝMI A DOPLNUJÍCÍMI PRACEMI, VÝPOMOCEMI A SOUCÁSTMI, S KTERÝMI TVORÍ POŽADOVANÉ DÍLO.
VV |  |  |  | <vv><r><t><vv><r><t></t></r></vv> </t><v>30.000000</v><vy>A</vy></r></vv> 30.000000 = 30,000 [A]
TS
P | 2 | 702511 |  | PRURAZ ZDIVEM (PRÍCKOU) ZDENÝM TLOUŠTKY DO 45 CM | KUS | 10 | 0 | 0 |  |  | 0 | 0 | OTSKP 2024 | 0 | 3 |  |  | 0
PP |  |  |  | KOMPLETNÍ DODÁVKA SE VŠEMI POMOCNÝMI A DOPLNUJÍCÍMI PRACEMI, VÝPOMOCEMI A SOUCÁSTMI, S KTERÝMI TVORÍ POŽADOVANÉ DÍLO.
VV |  |  |  | <vv><r><t><vv><r><t></t></r></vv> </t><v>10.000000</v><vy>A</vy></r></vv> 10.000000 = 10,000 [A]
TS
P | 3 | 702512 |  | PRURAZ ZDIVEM (PRÍCKOU) ZDENÝM TLOUŠTKY PRES 45 DO 60 CM | KUS | 8 | 0 | 0 |  |  | 0 | 0 | OTSKP 2024 | 0 | 3 |  |  | 0
PP |  |  |  | KOMPLETNÍ DODÁVKA SE VŠEMI POMOCNÝMI A DOPLNUJÍCÍMI PRACEMI, VÝPOMOCEMI A SOUCÁSTMI, S KTERÝMI TVORÍ POŽADOVANÉ DÍLO.
VV |  |  |  | <vv><r><t><vv><r><t></t></r></vv> </t><v>8.000000</v><vy>A</vy></r></vv> 8.000000 = 8,000 [A]
TS
P | 4 | 703212 |  | KABELOVÝ ŽLAB NOSNÝ/DRÁTENÝ ŽÁROVE ZINKOVANÝ VCETNE UPEVNENÍ A PRÍSLUŠENSTVÍ SVETLÉ ŠÍRKY PRES 100 DO 250 MM | M | 10 | 0 | 0 |  |  | 0 | 0 | OTSKP 2024 | 0 | 3 |  |  | 0
PP |  |  |  | KOMPLETNÍ DODÁVKA SE VŠEMI POMOCNÝMI A DOPLNUJÍCÍMI PRACEMI, VÝPOMOCEMI A SOUCÁSTMI, S KTERÝMI TVORÍ POŽADOVANÉ DÍLO.
VV |  |  |  | <vv><r><t><vv><r><t></t></r></vv> </t><v>10.000000</v><vy>A</vy></r></vv> 10.000000 = 10,000 [A]
TS
P | 5 | 703512 |  | ELEKTROINSTALACNÍ LIŠTA ŠÍRKY PRES 30 DO 60 MM | M | 50 | 0 | 0 |  |  | 0 | 0 | OTSKP 2024 | 0 | 3 |  |  | 0
PP |  |  |  | KOMPLETNÍ DODÁVKA SE VŠEMI POMOCNÝMI A DOPLNUJÍCÍMI PRACEMI, VÝPOMOCEMI A SOUCÁSTMI, S KTERÝMI TVORÍ POŽADOVANÉ DÍLO.
VV |  |  |  | <vv><r><t><vv><r><t></t></r></vv> </t><v>50.000000</v><vy>A</vy></r></vv> 50.000000 = 50,000 [A]
TS
P | 6 | 703721 |  | KABELOVÁ PRÍCHYTKA PRO ROZSAH UPNUTÍ DO 25 MM | KUS | 60 | 0 | 0 |  |  | 0 | 0 | OTSKP 2024 | 0 | 3 |  |  | 0
PP |  |  |  | KOMPLETNÍ DODÁVKA SE VŠEMI POMOCNÝMI A DOPLNUJÍCÍMI PRACEMI, VÝPOMOCEMI A SOUCÁSTMI, S KTERÝMI TVORÍ POŽADOVANÉ DÍLO.
VV |  |  |  | <vv><r><t><vv><r><t></t></r></vv> </t><v>60.000000</v><vy>A</vy></r></vv> 60.000000 = 60,000 [A]
TS
P | 7 | 703754 |  | PROTIPOŽÁRNÍ UCPÁVKA PROSTUPU KABELOVÉHO PR. DO 110MM, DO EI 90 MIN. | KUS | 2 | 0 | 0 |  |  | 0 | 0 | OTSKP 2024 | 0 | 3 |  |  | 0
PP |  |  |  | KOMPLETNÍ DODÁVKA SE VŠEMI POMOCNÝMI A DOPLNUJÍCÍMI PRACEMI, VÝPOMOCEMI A SOUCÁSTMI, S KTERÝMI TVORÍ POŽADOVANÉ DÍLO.
VV |  |  |  | <vv><r><t><vv><r><t></t></r></vv> </t><v>2.000000</v><vy>A</vy></r></vv> 2.000000 = 2,000 [A]
TS
P | 8 | 709511 |  | PODPURNÉ A POMOCNÉ KONSTRUKCE OCELOVÉ Z PROFILU SVAROVANÝCH A ŠROUBOVANÝCH BEZ POVRCHOVÉ ÚPRAVY | KG | 20 | 0 | 0 |  |  | 0 | 0 | OTSKP 2024 | 0 | 3 |  |  | 0
PP |  |  |  | KOMPLETNÍ DODÁVKA SE VŠEMI POMOCNÝMI A DOPLNUJÍCÍMI PRACEMI, VÝPOMOCEMI A SOUCÁSTMI, S KTERÝMI TVORÍ POŽADOVANÉ DÍLO.
VV |  |  |  | <vv><r><t><vv><r><t></t></r></vv> </t><v>20.000000</v><vy>A</vy></r></vv> 20.000000 = 20,000 [A]
TS
SD |  | 741 |  | Silnoproud - Elektroinstalacní materiál, ocelové konstrukce, uzemnení | [6 empty] | 0 | 0
P | 9 | 741111 |  | KRABICE (ROZVODKA) INSTALACNÍ PRÍSTROJOVÁ PRÁZDNÁ | KUS | 56 | 0 | 0 |  |  | 0 | 0 | OTSKP 2024 | 0 | 3 |  |  | 0
PP |  |  |  | KOMPLETNÍ DODÁVKA SE VŠEMI POMOCNÝMI A DOPLNUJÍCÍMI PRACEMI, VÝPOMOCEMI A SOUCÁSTMI, S KTERÝMI TVORÍ POŽADOVANÉ DÍLO.
VV |  |  |  | <vv><r><t><vv><r><t></t></r></vv> </t><v>56.000000</v><vy>A</vy></r></vv> 56.000000 = 56,000 [A]
TS
P | 10 | 741122 |  | KRABICE (ROZVODKA) INSTALACNÍ ODBOCNÁ SE SVORKOVNICÍ DO 4 MM2 | KUS | 16 | 0 | 0 |  |  | 0 | 0 | OTSKP 2024 | 0 | 3 |  |  | 0
PP |  |  |  | KOMPLETNÍ DODÁVKA SE VŠEMI POMOCNÝMI A DOPLNUJÍCÍMI PRACEMI, VÝPOMOCEMI A SOUCÁSTMI, S KTERÝMI TVORÍ POŽADOVANÉ DÍLO.
VV |  |  |  | <vv><r><t><vv><r><t></t></r></vv> </t><v>16.000000</v><vy>A</vy></r></vv> 16.000000 = 16,000 [A]
TS
P | 11 | 741172 |  | KRABICE (ROZVODKA) INSTALACNÍ KABELOVÁ VE VYŠŠÍM KRYTÍ - MIN. IP 44 VCETNE PRUCHODEK SE SVORKAMI 3-F DO 10 MM2 | KUS | 12 | 0 | 0 |  |  | 0 | 0 | OTSKP 2024 | 0 | 3 |  |  | 0
PP |  |  |  | KOMPLETNÍ DODÁVKA SE VŠEMI POMOCNÝMI A DOPLNUJÍCÍMI PRACEMI, VÝPOMOCEMI A SOUCÁSTMI, S KTERÝMI TVORÍ POŽADOVANÉ DÍLO.
VV |  |  |  | <vv><r><t><vv><r><t></t></r></vv> </t><v>12.000000</v><vy>A</vy></r></vv> 12.000000 = 12,000 [A]
TS
P | 12 | 741211 |  | SPÍNAC INSTALACNÍ JEDNODUCHÝ KOMPLETNÍ MONTÁŽ NA KRABICI | KUS | 15 | 0 | 0 |  |  | 0 | 0 | OTSKP 2024 | 0 | 3 |  |  | 0
PP |  |  |  | KOMPLETNÍ DODÁVKA SE VŠEMI POMOCNÝMI A DOPLNUJÍCÍMI PRACEMI, VÝPOMOCEMI A SOUCÁSTMI, S KTERÝMI TVORÍ POŽADOVANÉ DÍLO.
VV |  |  |  | <vv><r><t><vv><r><t></t></r></vv> </t><v>15.000000</v><vy>A</vy></r></vv> 15.000000 = 15,000 [A]
TS
P | 13 | 741212 |  | SPÍNAC INSTALACNÍ JEDNODUCHÝ KOMPLETNÍ NÁSTENNÝ - KRYTÍ MIN. IP 44 | KUS | 1 | 0 | 0 |  |  | 0 | 0 | OTSKP 2024 | 0 | 3 |  |  | 0
PP |  |  |  | KOMPLETNÍ DODÁVKA SE VŠEMI POMOCNÝMI A DOPLNUJÍCÍMI PRACEMI, VÝPOMOCEMI A SOUCÁSTMI, S KTERÝMI TVORÍ POŽADOVANÉ DÍLO.
VV |  |  |  | <vv><r><t><vv><r><t></t></r></vv> </t><v>1.000000</v><vy>A</vy></r></vv> 1.000000 = 1,000 [A]
TS
P | 14 | 741221 |  | SPÍNAC INSTALACNÍ DVOJITÝ KOMPLETNÍ MONTÁŽ NA KRABICI | KUS | 2 | 0 | 0 |  |  | 0 | 0 | OTSKP 2024 | 0 | 3 |  |  | 0
PP |  |  |  | KOMPLETNÍ DODÁVKA SE VŠEMI POMOCNÝMI A DOPLNUJÍCÍMI PRACEMI, VÝPOMOCEMI A SOUCÁSTMI, S KTERÝMI TVORÍ POŽADOVANÉ DÍLO.
VV |  |  |  | <vv><r><t><vv><r><t></t></r></vv> </t><v>2.000000</v><vy>A</vy></r></vv> 2.000000 = 2,000 [A]
TS
P | 15 | 741311 |  | ZÁSUVKA INSTALACNÍ JEDNODUCHÁ, MONTÁŽ NA KRABICI | KUS | 22 | 0 | 0 |  |  | 0 | 0 | OTSKP 2024 | 0 | 3 |  |  | 0
PP |  |  |  | KOMPLETNÍ DODÁVKA SE VŠEMI POMOCNÝMI A DOPLNUJÍCÍMI PRACEMI, VÝPOMOCEMI A SOUCÁSTMI, S KTERÝMI TVORÍ POŽADOVANÉ DÍLO.
VV |  |  |  | <vv><r><t><vv><r><t></t></r></vv> </t><v>22.000000</v><vy>A</vy></r></vv> 22.000000 = 22,000 [A]
TS
P | 16 | 741312 |  | ZÁSUVKA INSTALACNÍ JEDNODUCHÁ, NÁSTENNÁ VE VYŠŠÍM KRYTÍ - MIN. IP 44 | KUS | 1 | 0 | 0 |  |  | 0 | 0 | OTSKP 2024 | 0 | 3 |  |  | 0
PP |  |  |  | KOMPLETNÍ DODÁVKA SE VŠEMI POMOCNÝMI A DOPLNUJÍCÍMI PRACEMI, VÝPOMOCEMI A SOUCÁSTMI, S KTERÝMI TVORÍ POŽADOVANÉ DÍLO.
VV |  |  |  | <vv><r><t><vv><r><t></t></r></vv> </t><v>1.000000</v><vy>A</vy></r></vv> 1.000000 = 1,000 [A]
TS
P | 17 | 741321 |  | ZÁSUVKA INSTALACNÍ JEDNODUCHÁ S PREPETOVOU OCHRANOU, MONTÁŽ NA KRABICI | KUS | 4 | 0 | 0 |  |  | 0 | 0 | OTSKP 2024 | 0 | 3 |  |  | 0
PP |  |  |  | KOMPLETNÍ DODÁVKA SE VŠEMI POMOCNÝMI A DOPLNUJÍCÍMI PRACEMI, VÝPOMOCEMI A SOUCÁSTMI, S KTERÝMI TVORÍ POŽADOVANÉ DÍLO.
VV |  |  |  | <vv><r><t><vv><r><t></t></r></vv> </t><v>4.000000</v><vy>A</vy></r></vv> 4.000000 = 4,000 [A]
TS
P | 18 | 741331 |  | ZÁSUVKA INSTALACNÍ DVOJNÁSOBNÁ, MONTÁŽ NA KRABICI | KUS | 11 | 0 | 0 |  |  | 0 | 0 | OTSKP 2024 | 0 | 3 |  |  | 0
PP |  |  |  | KOMPLETNÍ DODÁVKA SE VŠEMI POMOCNÝMI A DOPLNUJÍCÍMI PRACEMI, VÝPOMOCEMI A SOUCÁSTMI, S KTERÝMI TVORÍ POŽADOVANÉ DÍLO.
VV |  |  |  | <vv><r><t><vv><r><t></t></r></vv> </t><v>11.000000</v><vy>A</vy></r></vv> 11.000000 = 11,000 [A]
TS
P | 19 | 741532 |  | SVÍTIDLO INTERIÉROVÉ LED (IP 20) OD 11 DO 25 W | KUS | 2 | 0 | 0 |  |  | 0 | 0 | OTSKP 2024 | 0 | 3 |  |  | 0
PP |  |  |  | SVÍTIDLO Z, KOMPLETNÍ DODÁVKA SE VŠEMI POMOCNÝMI A DOPLNUJÍCÍMI PRACEMI, VÝPOMOCEMI A SOUCÁSTMI, S KTERÝMI TVORÍ POŽADOVANÉ DÍLO.
VV |  |  |  | <vv><r><t><vv><r><t></t></r></vv> </t><v>2.000000</v><vy>A</vy></r></vv> 2.000000 = 2,000 [A]
TS
P | 20 | 741533a |  | SVÍTIDLO INTERIÉROVÉ LED (IP 20) OD 26 DO 45 W | KUS | 15 | 0 | 0 |  |  | 0 | 0 | OTSKP 2024 | 0 | 3 |  |  | 0
PP |  |  |  | SVÍTIDLO A-B 8ks, C2 7ks, KOMPLETNÍ DODÁVKA SE VŠEMI POMOCNÝMI A DOPLNUJÍCÍMI PRACEMI, VÝPOMOCEMI A SOUCÁSTMI, S KTERÝMI TVORÍ POŽADOVANÉ DÍLO.
VV |  |  |  | <vv><r><t><vv><r><t></t></r></vv> </t><v>15.000000</v><vy>A</vy></r></vv> 15.000000 = 15,000 [A]
TS
P | 21 | 741534 |  | SVÍTIDLO INTERIÉROVÉ LED (IP 20) PRES 45 W | KUS | 4 | 0 | 0 |  |  | 0 | 0 | OTSKP 2024 | 0 | 3 |  |  | 0
PP |  |  |  | SVÍTIDLO C1, KOMPLETNÍ DODÁVKA SE VŠEMI POMOCNÝMI A DOPLNUJÍCÍMI PRACEMI, VÝPOMOCEMI A SOUCÁSTMI, S KTERÝMI TVORÍ POŽADOVANÉ DÍLO.
VV |  |  |  | <vv><r><t><vv><r><t></t></r></vv> </t><v>4.000000</v><vy>A</vy></r></vv> 4.000000 = 4,000 [A]
TS
P | 22 | 741541 |  | SVÍTIDLO INTERIÉROVÉ NOUZOVÉ DO 10 W | KUS | 5 | 0 | 0 |  |  | 0 | 0 | OTSKP 2024 | 0 | 3 |  |  | 0
PP |  |  |  | SVÍTIDLO N2, KOMPLETNÍ DODÁVKA SE VŠEMI POMOCNÝMI A DOPLNUJÍCÍMI PRACEMI, VÝPOMOCEMI A SOUCÁSTMI, S KTERÝMI TVORÍ POŽADOVANÉ DÍLO.
VV |  |  |  | <vv><r><t><vv><r><t></t></r></vv> </t><v>5.000000</v><vy>A</vy></r></vv> 5.000000 = 5,000 [A]
TS
P | 23 | 741552 |  | SVÍTIDLO INTERIÉROVÉ - PRÍPLATEK ZA PRUMYSLOVÉ PROVEDENÍ | KUS | 10 | 0 | 0 |  |  | 0 | 0 | OTSKP 2024 | 0 | 3 |  |  | 0
PP |  |  |  | KOMPLETNÍ DODÁVKA SE VŠEMI POMOCNÝMI A DOPLNUJÍCÍMI PRACEMI, VÝPOMOCEMI A SOUCÁSTMI, S KTERÝMI TVORÍ POŽADOVANÉ DÍLO.
VV |  |  |  | <vv><r><t><vv><r><t></t></r></vv> </t><v>10.000000</v><vy>A</vy></r></vv> 10.000000 = 10,000 [A]
TS
P | 24 | 741711 |  | SPÍNAC CASOVÝ DO KRABICE POD VYPÍNAC | KUS | 3 | 0 | 0 |  |  | 0 | 0 | OTSKP 2024 | 0 | 3 |  |  | 0
PP |  |  |  | KOMPLETNÍ DODÁVKA SE VŠEMI POMOCNÝMI A DOPLNUJÍCÍMI PRACEMI, VÝPOMOCEMI A SOUCÁSTMI, S KTERÝMI TVORÍ POŽADOVANÉ DÍLO.
VV |  |  |  | <vv><r><t><vv><r><t></t></r></vv> </t><v>3.000000</v><vy>A</vy></r></vv> 3.000000 = 3,000 [A]
TS
P | 25 | 741911 |  | UZEMNOVACÍ VODIC V ZEMI FEZN DO 120 MM2 | M | 50 | 0 | 0 |  |  | 0 | 0 | OTSKP 2024 | 0 | 3 |  |  | 0
PP |  |  |  | KOMPLETNÍ DODÁVKA SE VŠEMI POMOCNÝMI A DOPLNUJÍCÍMI PRACEMI, VÝPOMOCEMI A SOUCÁSTMI, S KTERÝMI TVORÍ POŽADOVANÉ DÍLO.
VV |  |  |  | <vv><r><t><vv><r><t></t></r></vv> </t><v>50.000000</v><vy>A</vy></r></vv> 50.000000 = 50,000 [A]
TS
P | 26 | 741C01 |  | EKVIPOTENCIÁLNÍ PRÍPOJNICE | KUS | 1 | 0 | 0 |  |  | 0 | 0 | OTSKP 2024 | 0 | 3 |  |  | 0
PP |  |  |  | KOMPLETNÍ DODÁVKA SE VŠEMI POMOCNÝMI A DOPLNUJÍCÍMI PRACEMI, VÝPOMOCEMI A SOUCÁSTMI, S KTERÝMI TVORÍ POŽADOVANÉ DÍLO.
VV |  |  |  | <vv><r><t><vv><r><t></t></r></vv> </t><v>1.000000</v><vy>A</vy></r></vv> 1.000000 = 1,000 [A]
TS
P | 27 | 741C02 |  | UZEMNOVACÍ SVORKA | KUS | 8 | 0 | 0 |  |  | 0 | 0 | OTSKP 2024 | 0 | 3 |  |  | 0
PP |  |  |  | KOMPLETNÍ DODÁVKA SE VŠEMI POMOCNÝMI A DOPLNUJÍCÍMI PRACEMI, VÝPOMOCEMI A SOUCÁSTMI, S KTERÝMI TVORÍ POŽADOVANÉ DÍLO.
VV |  |  |  | <vv><r><t><vv><r><t></t></r></vv> </t><v>8.000000</v><vy>A</vy></r></vv> 8.000000 = 8,000 [A]
TS
P | 28 | 741C05 |  | SPOJOVÁNÍ UZEMNOVACÍCH VODICU | KUS | 8 | 0 | 0 |  |  | 0 | 0 | OTSKP 2024 | 0 | 3 |  |  | 0
PP |  |  |  | KOMPLETNÍ DODÁVKA SE VŠEMI POMOCNÝMI A DOPLNUJÍCÍMI PRACEMI, VÝPOMOCEMI A SOUCÁSTMI, S KTERÝMI TVORÍ POŽADOVANÉ DÍLO.
VV |  |  |  | <vv><r><t><vv><r><t></t></r></vv> </t><v>8.000000</v><vy>A</vy></r></vv> 8.000000 = 8,000 [A]
TS
P | 29 | 741D11 |  | HROMOSVODOVÝ VODIC FEZN NA POVRCHU | M | 13 | 0 | 0 |  |  | 0 | 0 | OTSKP 2024 | 0 | 3 |  |  | 0
PP |  |  |  | KOMPLETNÍ DODÁVKA SE VŠEMI POMOCNÝMI A DOPLNUJÍCÍMI PRACEMI, VÝPOMOCEMI A SOUCÁSTMI, S KTERÝMI TVORÍ POŽADOVANÉ DÍLO.
VV |  |  |  | <vv><r><t><vv><r><t></t></r></vv> </t><v>13.000000</v><vy>A</vy></r></vv> 13.000000 = 13,000 [A]
TS
P | 30 | 741D31 |  | HROMOSVODOVÝ VODIC ALMGSI NA POVRCHU | M | 76 | 0 | 0 |  |  | 0 | 0 | OTSKP 2024 | 0 | 3 |  |  | 0
PP |  |  |  | KOMPLETNÍ DODÁVKA SE VŠEMI POMOCNÝMI A DOPLNUJÍCÍMI PRACEMI, VÝPOMOCEMI A SOUCÁSTMI, S KTERÝMI TVORÍ POŽADOVANÉ DÍLO.
VV |  |  |  | <vv><r><t><vv><r><t></t></r></vv> </t><v>76.000000</v><vy>A</vy></r></vv> 76.000000 = 76,000 [A]
TS
P | 31 | 741I01 |  | SPOJOVÁNÍ A PRIPOJOVÁNÍ HROMOSVODOVÝCH VODICU | KUS | 15 | 0 | 0 |  |  | 0 | 0 | OTSKP 2024 | 0 | 3 |  |  | 0
PP |  |  |  | KOMPLETNÍ DODÁVKA SE VŠEMI POMOCNÝMI A DOPLNUJÍCÍMI PRACEMI, VÝPOMOCEMI A SOUCÁSTMI, S KTERÝMI TVORÍ POŽADOVANÉ DÍLO.
VV |  |  |  | <vv><r><t><vv><r><t></t></r></vv> </t><v>15.000000</v><vy>A</vy></r></vv> 15.000000 = 15,000 [A]
TS
P | 32 | 741I04 |  | OCHRANNÝ ÚHELNÍK KE SVODOVÉMU VODICI | KUS | 4 | 0 | 0 |  |  | 0 | 0 | OTSKP 2024 | 0 | 3 |  |  | 0
PP |  |  |  | KOMPLETNÍ DODÁVKA SE VŠEMI POMOCNÝMI A DOPLNUJÍCÍMI PRACEMI, VÝPOMOCEMI A SOUCÁSTMI, S KTERÝMI TVORÍ POŽADOVANÉ DÍLO.
VV |  |  |  | <vv><r><t><vv><r><t></t></r></vv> </t><v>4.000000</v><vy>A</vy></r></vv> 4.000000 = 4,000 [A]
TS
P | 50 | R741173 |  | Krabice s prep. ochr. TYB B 1f | KUS | 6 | 0 | 0 |  |  | 0 | 0 | Vlastní | 0 | 3 |  |  | 0
PP |  |  |  | KOMPLETNÍ DODÁVKA SE VŠEMI POMOCNÝMI A DOPLNUJÍCÍMI PRACEMI, VÝPOMOCEMI A SOUCÁSTMI, S KTERÝMI TVORÍ POŽADOVANÉ DÍLO.
VV |  |  |  | <vv><r><t><vv><r><t></t></r></vv> </t><v>6.000000</v><vy>A</vy></r></vv> 6.000000 = 6,000 [A]
TS
P | 51 | R741174 |  | Krabice s prep. ochr. TYB B 3f | KUS | 1 | 0 | 0 |  |  | 0 | 0 | Vlastní | 0 | 3 |  |  | 0
PP |  |  |  | KOMPLETNÍ DODÁVKA SE VŠEMI POMOCNÝMI A DOPLNUJÍCÍMI PRACEMI, VÝPOMOCEMI A SOUCÁSTMI, S KTERÝMI TVORÍ POŽADOVANÉ DÍLO.
VV |  |  |  | <vv><r><t><vv><r><t></t></r></vv> </t><v>1.000000</v><vy>A</vy></r></vv> 1.000000 = 1,000 [A]
TS
SD |  | 742 |  | Silnoproud - Silnoproudé rozvody | [6 empty] | 0 | 0
P | 33 | 742F12 |  | KABEL NN NEBO VODIC JEDNOŽÍLOVÝ CU S PLASTOVOU IZOLACÍ OD 4 DO 16 MM2 | M | 130 | 0 | 0 |  |  | 0 | 0 | OTSKP 2024 | 0 | 3 |  |  | 0
PP |  |  |  | KOMPLETNÍ DODÁVKA SE VŠEMI POMOCNÝMI A DOPLNUJÍCÍMI PRACEMI, VÝPOMOCEMI A SOUCÁSTMI, S KTERÝMI TVORÍ POŽADOVANÉ DÍLO.
VV |  |  |  | <vv><r><t><vv><r><t></t></r></vv> </t><v>130.000000</v><vy>A</vy></r></vv> 130.000000 = 130,000 [A]
TS
P | 34 | 742G11 |  | KABEL NN DVOU- A TRÍŽÍLOVÝ CU S PLASTOVOU IZOLACÍ DO 2,5 MM2 | M | 1125 | 0 | 0 |  |  | 0 | 0 | OTSKP 2024 | 0 | 3 |  |  | 0
PP |  |  |  | 2x1,5 90m, 3x1,5 530m, 3x2,5 505m, KOMPLETNÍ DODÁVKA SE VŠEMI POMOCNÝMI A DOPLNUJÍCÍMI PRACEMI, VÝPOMOCEMI A SOUCÁSTMI, S KTERÝMI TVORÍ POŽADOVANÉ DÍLO.
VV |  |  |  | <vv><r><t><vv><r><t></t></r></vv> </t><v>1125.000000</v><vy>A</vy></r></vv> 1125.000000 = 1125,000 [A]
TS
P | 35 | 742G12 |  | KABEL NN DVOU- A TRÍŽÍLOVÝ CU S PLASTOVOU IZOLACÍ OD 4 DO 16 MM2 | M | 20 | 0 | 0 |  |  | 0 | 0 | OTSKP 2024 | 0 | 3 |  |  | 0
PP |  |  |  | 3x4, KOMPLETNÍ DODÁVKA SE VŠEMI POMOCNÝMI A DOPLNUJÍCÍMI PRACEMI, VÝPOMOCEMI A SOUCÁSTMI, S KTERÝMI TVORÍ POŽADOVANÉ DÍLO.
VV |  |  |  | <vv><r><t><vv><r><t></t></r></vv> </t><v>20.000000</v><vy>A</vy></r></vv> 20.000000 = 20,000 [A]
TS
P | 36 | 742G41 |  | KABEL NN DVOU- A TRÍŽÍLOVÝ CU FLEXIBILNÍ DO 2,5 MM2 | M | 9 | 0 | 0 |  |  | 0 | 0 | OTSKP 2024 | 0 | 3 |  |  | 0
PP |  |  |  | 3x4, KOMPLETNÍ DODÁVKA SE VŠEMI POMOCNÝMI A DOPLNUJÍCÍMI PRACEMI, VÝPOMOCEMI A SOUCÁSTMI, S KTERÝMI TVORÍ POŽADOVANÉ DÍLO.
VV |  |  |  | <vv><r><t><vv><r><t></t></r></vv> </t><v>9.000000</v><vy>A</vy></r></vv> 9.000000 = 9,000 [A]
TS
P | 37 | 742G42 |  | KABEL NN DVOU- A TRÍŽÍLOVÝ CU FLEXIBILNÍ OD 4 DO 16 MM2 | M | 3 | 0 | 0 |  |  | 0 | 0 | OTSKP 2024 | 0 | 3 |  |  | 0
PP |  |  |  | 3x4, KOMPLETNÍ DODÁVKA SE VŠEMI POMOCNÝMI A DOPLNUJÍCÍMI PRACEMI, VÝPOMOCEMI A SOUCÁSTMI, S KTERÝMI TVORÍ POŽADOVANÉ DÍLO.
VV |  |  |  | <vv><r><t><vv><r><t></t></r></vv> </t><v>3.000000</v><vy>A</vy></r></vv> 3.000000 = 3,000 [A]
TS
P | 38 | 742H11 |  | KABEL NN CTYR- A PETIŽÍLOVÝ CU S PLASTOVOU IZOLACÍ DO 2,5 MM2 | M | 20 | 0 | 0 |  |  | 0 | 0 | OTSKP 2024 | 0 | 3 |  |  | 0
PP |  |  |  | 5x2,5, KOMPLETNÍ DODÁVKA SE VŠEMI POMOCNÝMI A DOPLNUJÍCÍMI PRACEMI, VÝPOMOCEMI A SOUCÁSTMI, S KTERÝMI TVORÍ POŽADOVANÉ DÍLO.
VV |  |  |  | <vv><r><t><vv><r><t></t></r></vv> </t><v>20.000000</v><vy>A</vy></r></vv> 20.000000 = 20,000 [A]
TS
P | 39 | 742H12 |  | KABEL NN CTYR- A PETIŽÍLOVÝ CU S PLASTOVOU IZOLACÍ OD 4 DO 16 MM2 | M | 25 | 0 | 0 |  |  | 0 | 0 | OTSKP 2024 | 0 | 3 |  |  | 0
PP |  |  |  | 4x16, KOMPLETNÍ DODÁVKA SE VŠEMI POMOCNÝMI A DOPLNUJÍCÍMI PRACEMI, VÝPOMOCEMI A SOUCÁSTMI, S KTERÝMI TVORÍ POŽADOVANÉ DÍLO.
VV |  |  |  | <vv><r><t><vv><r><t></t></r></vv> </t><v>25.000000</v><vy>A</vy></r></vv> 25.000000 = 25,000 [A]
TS
P | 40 | 742H41 |  | KABEL NN CTYR- A PETIŽÍLOVÝ CU FLEXIBILNÍ DO 2,5 MM2 | M | 3 | 0 | 0 |  |  | 0 | 0 | OTSKP 2024 | 0 | 3 |  |  | 0
PP |  |  |  | 5x2,5, KOMPLETNÍ DODÁVKA SE VŠEMI POMOCNÝMI A DOPLNUJÍCÍMI PRACEMI, VÝPOMOCEMI A SOUCÁSTMI, S KTERÝMI TVORÍ POŽADOVANÉ DÍLO.
VV |  |  |  | <vv><r><t><vv><r><t></t></r></vv> </t><v>3.000000</v><vy>A</vy></r></vv> 3.000000 = 3,000 [A]
TS
SD |  | 744 |  | Silnoproud - Rozvadece nn | [6 empty] | 0 | 0
P | 41 | 744J11 |  | SILOVÝ KOMPLETNÍ VYPÍNAC 0-1 JEDNO-DVOUPÓLOVÝ DO 32 A | KUS | 4 | 0 | 0 |  |  | 0 | 0 | OTSKP 2024 | 0 | 3 |  |  | 0
PP |  |  |  | KOMPLETNÍ DODÁVKA SE VŠEMI POMOCNÝMI A DOPLNUJÍCÍMI PRACEMI, VÝPOMOCEMI A SOUCÁSTMI, S KTERÝMI TVORÍ POŽADOVANÉ DÍLO.
VV |  |  |  | <vv><r><t><vv><r><t></t></r></vv> </t><v>4.000000</v><vy>A</vy></r></vv> 4.000000 = 4,000 [A]
TS
P | 42 | 744J31 |  | SILOVÝ KOMPLETNÍ VYPÍNAC 0-1 TRÍ-CTYRPÓLOVÝ DO 32 A | KUS | 1 | 0 | 0 |  |  | 0 | 0 | OTSKP 2024 | 0 | 3 |  |  | 0
PP |  |  |  | KOMPLETNÍ DODÁVKA SE VŠEMI POMOCNÝMI A DOPLNUJÍCÍMI PRACEMI, VÝPOMOCEMI A SOUCÁSTMI, S KTERÝMI TVORÍ POŽADOVANÉ DÍLO.
VV |  |  |  | <vv><r><t><vv><r><t></t></r></vv> </t><v>1.000000</v><vy>A</vy></r></vv> 1.000000 = 1,000 [A]
TS
P | 43 | 744J71 |  | SILOVÝ KOMPLETNÍ SPÍNAC - OCHRANNÝ KRYT, MIN. IP 54 PRO SPÍNAC DO 32 A | KUS | 5 | 0 | 0 |  |  | 0 | 0 | OTSKP 2024 | 0 | 3 |  |  | 0
PP |  |  |  | KOMPLETNÍ DODÁVKA SE VŠEMI POMOCNÝMI A DOPLNUJÍCÍMI PRACEMI, VÝPOMOCEMI A SOUCÁSTMI, S KTERÝMI TVORÍ POŽADOVANÉ DÍLO.
VV |  |  |  | <vv><r><t><vv><r><t></t></r></vv> </t><v>5.000000</v><vy>A</vy></r></vv> 5.000000 = 5,000 [A]
TS
P | 52 | R744115 |  | Rozvadec RH v.c. - TOS v.c.2.004 | KUS | 1 | 0 | 0 |  |  | 0 | 0 | Vlastní | 0 | 3 |  |  | 0
PP |  |  |  | KOMPLETNÍ DODÁVKA SE VŠEMI POMOCNÝMI A DOPLNUJÍCÍMI PRACEMI, VÝPOMOCEMI A SOUCÁSTMI, S KTERÝMI TVORÍ POŽADOVANÉ DÍLO.
VV |  |  |  | <vv><r><t><vv><r><t></t></r></vv> </t><v>1.000000</v><vy>A</vy></r></vv> 1.000000 = 1,000 [A]
TS
SD |  | 747 |  | Silnoproud - Zkoušky, revize a HZS | [6 empty] | 0 | 0
P | 44 | 747111 |  | KONTROLA SILOVÝCH ROZVADECU NN, 1 POLE | KUS | 1 | 0 | 0 |  |  | 0 | 0 | OTSKP 2024 | 0 | 3 |  |  | 0
PP |  |  |  | KOMPLETNÍ DODÁVKA SE VŠEMI POMOCNÝMI A DOPLNUJÍCÍMI PRACEMI, VÝPOMOCEMI A SOUCÁSTMI, S KTERÝMI TVORÍ POŽADOVANÉ DÍLO.
VV |  |  |  | <vv><r><t><vv><r><t></t></r></vv> </t><v>1.000000</v><vy>A</vy></r></vv> 1.000000 = 1,000 [A]
TS
P | 45 | 747212 |  | CELKOVÁ PROHLÍDKA, ZKOUŠENÍ, MERENÍ A VYHOTOVENÍ VÝCHOZÍ REVIZNÍ ZPRÁVY, PRO OBJEM IN PRES 100 DO 500 TIS. KC | KUS | 1 | 0 | 0 |  |  | 0 | 0 | OTSKP 2024 | 0 | 3 |  |  | 0
PP |  |  |  | KOMPLETNÍ DODÁVKA SE VŠEMI POMOCNÝMI A DOPLNUJÍCÍMI PRACEMI, VÝPOMOCEMI A SOUCÁSTMI, S KTERÝMI TVORÍ POŽADOVANÉ DÍLO.
VV |  |  |  | <vv><r><t><vv><r><t></t></r></vv> </t><v>1.000000</v><vy>A</vy></r></vv> 1.000000 = 1,000 [A]
TS
P | 46 | 747701 |  | DOKONCOVACÍ MONTÁŽNÍ PRÁCE NA ELEKTRICKÉM ZARÍZENÍ | HOD | 20 | 0 | 0 |  |  | 0 | 0 | OTSKP 2024 | 0 | 3 |  |  | 0
PP |  |  |  | KOMPLETNÍ DODÁVKA SE VŠEMI POMOCNÝMI A DOPLNUJÍCÍMI PRACEMI, VÝPOMOCEMI A SOUCÁSTMI, S KTERÝMI TVORÍ POŽADOVANÉ DÍLO.
VV |  |  |  | <vv><r><t><vv><r><t></t></r></vv> </t><v>20.000000</v><vy>A</vy></r></vv> 20.000000 = 20,000 [A]
TS
P | 47 | 747703 |  | ZKUŠEBNÍ PROVOZ | HOD | 6 | 0 | 0 |  |  | 0 | 0 | OTSKP 2024 | 0 | 3 |  |  | 0
PP |  |  |  | KOMPLETNÍ DODÁVKA SE VŠEMI POMOCNÝMI A DOPLNUJÍCÍMI PRACEMI, VÝPOMOCEMI A SOUCÁSTMI, S KTERÝMI TVORÍ POŽADOVANÉ DÍLO.
VV |  |  |  | <vv><r><t><vv><r><t></t></r></vv> </t><v>6.000000</v><vy>A</vy></r></vv> 6.000000 = 6,000 [A]
TS
P | 48 | 747704 |  | ZAŠKOLENÍ OBSLUHY | HOD | 4 | 0 | 0 |  |  | 0 | 0 | OTSKP 2024 | 0 | 3 |  |  | 0
PP |  |  |  | KOMPLETNÍ DODÁVKA SE VŠEMI POMOCNÝMI A DOPLNUJÍCÍMI PRACEMI, VÝPOMOCEMI A SOUCÁSTMI, S KTERÝMI TVORÍ POŽADOVANÉ DÍLO.
VV |  |  |  | <vv><r><t><vv><r><t></t></r></vv> </t><v>4.000000</v><vy>A</vy></r></vv> 4.000000 = 4,000 [A]
TS
SD |  | 9 |  | Silnoproud - ostatní | [6 empty] | 0 | 0
P | 49 | 748151 |  | BEZPECNOSTNÍ TABULKA | KUS | 4 | 0 | 0 |  |  | 0 | 0 | OTSKP 2024 | 0 | 3 |  |  | 0
PP |  |  |  | KOMPLETNÍ DODÁVKA SE VŠEMI POMOCNÝMI A DOPLNUJÍCÍMI PRACEMI, VÝPOMOCEMI A SOUCÁSTMI, S KTERÝMI TVORÍ POŽADOVANÉ DÍLO.
VV |  |  |  | <vv><r><t><vv><r><t></t></r></vv> </t><v>4.000000</v><vy>A</vy></r></vv> 4.000000 = 4,000 [A]
TS
P | 53 | R96813 |  | VYSEKÁNÍ OTVORU, KAPES, RÝH V CIHELNÉM ZDIVU | M3 | 2 | 0 | 0 |  |  | 0 | 0 | Vlastní | 0 | 3 |  |  | 0
PP |  |  |  | KOMPLETNÍ DODÁVKA SE VŠEMI POMOCNÝMI A DOPLNUJÍCÍMI PRACEMI, VÝPOMOCEMI A SOUCÁSTMI, S KTERÝMI TVORÍ POŽADOVANÉ DÍLO.
VV |  |  |  | <vv><r><t><vv><r><t></t></r></vv> </t><v>2.000000</v><vy>A</vy></r></vv> 2.000000 = 2,000 [A]
TS
O2 |  | SO 01-15-04.1 |  | Vrátnice MSV Metal a.s. | [6 empty] | 0 | 0
SD |  | 1 |  | Zemní práce | [6 empty] | 0 | 0
P | 1 | 121151124 |  | Sejmutí ornice plochy pres 500 m2 tl vrstvy pres 200 do 250 mm strojne | m2 | 42.582 | 0 | 0 |  |  | 0 | 0 | CS ÚRS 2024 01 | 0 | 3 |  |  | 0
PP |  |  |  | Sejmutí ornice plochy pres 500 m2 tl vrstvy pres 200 do 250 mm strojne
VV |  |  |  | "sejmutí ornice" 14.1*15.1*0.2 = 42,582 [A] Celkem: A = 42,582 [B]
TS
P | 2 | 131351103 |  | Hloubení jam nezapažených v hornine trídy težitelnosti II skupiny 4 objem do 100 m3 strojne | M3 | 91.551 | 0 | 0 |  |  | 0 | 0 | CS ÚRS 2024 01 | 0 | 3 |  |  | 0
PP |  |  |  | Hloubení jam nezapažených v hornine trídy težitelnosti II skupiny 4 objem do 100 m3 strojne
VV |  |  |  | "Výkopy" 14.1*15.1*0.43 = 91,551 [A] Celkem: A = 91,551 [B]
TS
P | 3 | 132351101 |  | Hloubení rýh nezapažených š do 800 mm v hornine trídy težitelnosti II skupiny 4 objem do 20 m3 strojne | M3 | 12.394 | 0 | 0 |  |  | 0 | 0 | CS ÚRS 2024 01 | 0 | 3 |  |  | 0
PP |  |  |  | Hloubení rýh nezapažených š do 800 mm v hornine trídy težitelnosti II skupiny 4 objem do 20 m3 strojne
VV |  |  |  | "Výkopy pasu" (11.38*2+9.38+2.25+6.63)*0.5*0.5 = 10,255 [A] 7.13*0.6*0.5 = 2,139 [B] Celkem: A+B = 12,394 [C]
TS
P | 4 | 162351123 |  | Vodorovné premístení pres 50 do 500 m výkopku/sypaniny z hornin trídy težitelnosti II skupiny 4 a 5 | M3 | 146.527 | 0 | 0 |  |  | 0 | 0 | CS ÚRS 2024 01 | 0 | 3 |  |  | 0
PP |  |  |  | Vodorovné premístení pres 50 do 500 m výkopku/sypaniny z hornin trídy težitelnosti II skupiny 4 a 5
VV |  |  |  | "premístení výkopku na deponii stavby" 42.582+91.551+12.394 = 146,527 [A] Celkem: A = 146,527 [B]
TS
P | 5 | 167151112 |  | Nakládání výkopku z hornin trídy težitelnosti II skupiny 4 a 5 pres 100 m3 | M3 | 146.527 | 0 | 0 |  |  | 0 | 0 | CS ÚRS 2024 01 | 0 | 3 |  |  | 0
PP |  |  |  | Nakládání výkopku z hornin trídy težitelnosti II skupiny 4 a 5 pres 100 m3
VV
TS
P | 6 | 174111101 |  | Zásyp jam, šachet rýh nebo kolem objektu sypaninou se zhutnením rucne | M3 | 58.693 | 0 | 0 |  |  | 0 | 0 | CS ÚRS 2024 01 | 0 | 3 |  |  | 0
PP |  |  |  | Zásyp sypaninou z jakékoliv horniny rucne s uložením výkopku ve vrstvách se zhutnením jam, šachet, rýh nebo kolem objektu v techto vykopávkách
VV |  |  |  | 91.55-12.394-5.116-15.347 = 58,693 [A]
TS
P | 7 | 181951114 |  | Úprava pláne v hornine trídy težitelnosti II skupiny 4 a 5 se zhutnením strojne | m2 | 212.91 | 0 | 0 |  |  | 0 | 0 | CS ÚRS 2024 01 | 0 | 3 |  |  | 0
PP |  |  |  | Úprava pláne v hornine trídy težitelnosti II skupiny 4 a 5 se zhutnením strojne
VV |  |  |  | 14.1*15.1 = 212,910 [A] Celkem: A = 212,910 [B]
TS
SD |  | 2 |  | Zakládání | [6 empty] | 0 | 0
P | 8 | 271532212 |  | Podsyp pod základové konstrukce se zhutnením z hrubého kameniva frakce 16 až 32 mm | M3 | 125.146 | 2.16 | 0 |  |  | 0 | 0 | CS ÚRS 2024 01 | 0 | 3 |  |  | 0
PP |  |  |  | Podsyp pod základové konstrukce se zhutnením z hrubého kameniva frakce 16 až 32 mm
VV |  |  |  | "Podkladní podsyp" 10.38*5.63*0.3 = 17,532 [A] 7.63*5.75*0.3 = 13,162 [B] (14.1*2*2)+(15.1*2*2)*0.63 = 94,452 [C] Celkem: A+B+C = 125,146 [D]
TS
P | 9 | 273313511 |  | Základové desky z betonu tr. C 12/15 | M3 | 5.116 | 2.301 | 0 |  |  | 0 | 0 | CS ÚRS 2024 01 | 0 | 3 |  |  | 0
PP |  |  |  | Základové desky z betonu tr. C 12/15
VV |  |  |  | "Podkladní beton " 10.38*5.63*0.05 = 2,922 [A] 7.63*5.75*0.05 = 2,194 [B] Celkem: A+B = 5,116 [C]
TS
P | 10 | 273322511 |  | Základové desky ze ŽB se zvýšenými nároky na prostredí tr. C 25/30 | M3 | 15.347 | 2.5019 | 0 |  |  | 0 | 0 | CS ÚRS 2024 01 | 0 | 3 |  |  | 0
PP |  |  |  | Základové desky ze ŽB se zvýšenými nároky na prostredí tr. C 25/30
VV |  |  |  | "Podlahová deska" 10.38*5.63*0.15 = 8,766 [A] 7.63*5.75*0.15 = 6,581 [B] Celkem: A+B = 15,347 [C]
TS
P | 11 | 273351121 |  | Zrízení bednení základových desek | m2 | 8.817 | 0.00294 | 0 |  |  | 0 | 0 | CS ÚRS 2024 01 | 0 | 3 |  |  | 0
PP |  |  |  | Zrízení bednení základových desek
VV |  |  |  | "Bednení desky:" (10.38+5.63)*2*0.15 = 4,803 [A] (7.63+5.75)*2*0.15 = 4,014 [B] Celkem: A+B = 8,817 [C]
TS
P | 12 | 273351122 |  | Odstranení bednení základových desek | m2 | 8.817 | 0 | 0 |  |  | 0 | 0 | CS ÚRS 2024 01 | 0 | 3 |  |  | 0
PP |  |  |  | Odstranení bednení základových desek
VV
TS
P | 13 | 273362021 |  | Výztuž základových desek svarovanými sítemi Kari | T | 0.955 | 1.0628 | 0 |  |  | 0 | 0 | CS ÚRS 2024 01 | 0 | 3 |  |  | 0
PP |  |  |  | Výztuž základových desek svarovanými sítemi Kari
VV |  |  |  | "Kari sít 1x 6/150/150 mm + 1x 6/100/100" 10.38*5.63*3.03*1.25*0.001 = 0,221 [A] 7.63*5.75*3.03*1.25*0.001 = 0,166 [B] 10.38*5.63*4.44*1.25*0.001 = 0,324 [C] 7.63*5.75*4.44*1.25*0.001 = 0,243 [D] Celkem: A+B+C+D = 0,955 [E]
TS
P | 14 | 274322511 |  | Základové pasy ze ŽB se zvýšenými nároky na prostredí tr. C 25/30 | M3 | 12.394 | 2.5019 | 0 |  |  | 0 | 0 | CS ÚRS 2024 01 | 0 | 3 |  |  | 0
PP |  |  |  | Základové pasy ze ŽB se zvýšenými nároky na prostredí tr. C 25/30
VV |  |  |  | "Základové pasy" (11.38*2+9.38+2.25+6.63)*0.5*0.5 = 10,255 [A] 7.13*0.6*0.5 = 2,139 [B] Celkem: A+B = 12,394 [C]
TS
P | 15 | 274351121 |  | Zrízení bednení základových pasu rovného | m2 | 48.15 | 0.00269 | 0 |  |  | 0 | 0 | CS ÚRS 2024 01 | 0 | 3 |  |  | 0
PP |  |  |  | Zrízení bednení základových pasu rovného
VV |  |  |  | "Bednení pasu:" (11.38*2+9.38+2.25+6.63)*0.5*2 = 41,020 [A] 7.13*0.5*2 = 7,130 [B] Celkem: A+B = 48,150 [C]
TS
P | 16 | 274351122 |  | Odstranení bednení základových pasu rovného | m2 | 48.15 | 0 | 0 |  |  | 0 | 0 | CS ÚRS 2024 01 | 0 | 3 |  |  | 0
PP |  |  |  | Odstranení bednení základových pasu rovného
VV
TS
P | 17 | 274361821 |  | Výztuž základových pasu betonárskou ocelí 10 505 (R) | T | 1.2 | 1.0606 | 0 |  |  | 0 | 0 | CS ÚRS 2024 01 | 0 | 3 |  |  | 0
PP |  |  |  | Výztuž základových pasu betonárskou ocelí 10 505 (R)
VV |  |  |  | "Výztuž pasy" 1.2 = 1,200 [A] Celkem: A = 1,200 [B]
TS
P | 18 | 279113154 |  | Základová zed tl pres 250 do 300 mm z tvárnic ztraceného bednení vcetne výplne z betonu tr. C 25/30 | m2 | 12.038 | 0.73404 | 0 |  |  | 0 | 0 | CS ÚRS 2024 01 | 0 | 3 |  |  | 0
PP |  |  |  | Základová zed tl pres 250 do 300 mm z tvárnic ztraceného bednení vcetne výplne z betonu tr. C 25/30
VV |  |  |  | "Ztracené bednení tl.300 mm" (11.38*2+9.38+2.25+6.63)*0.25 = 10,255 [A] 7.13*0.25 = 1,783 [B] Celkem: A+B = 12,038 [C]
TS
P | 19 | 279361821 |  | Výztuž základových zdí nosných betonárskou ocelí 10 505 | T | 0.45 | 1.0594 | 0 |  |  | 0 | 0 | CS ÚRS 2024 01 | 0 | 3 |  |  | 0
PP |  |  |  | Výztuž základových zdí nosných betonárskou ocelí 10 505
VV |  |  |  | "Výztuž " 0.45 = 0,450 [A] Celkem: A = 0,450 [B]
TS
SD |  | 3 |  | Svislé a kompletní konstrukce | [6 empty] | 0 | 0
P | 20 | 311235131 |  | Zdivo jednovrstvé z cihel broušených do P10 na tenkovrstvou maltu tl 240 mm | m2 | 16.07 | 0.22898 | 0 |  |  | 0 | 0 | CS ÚRS 2024 01 | 0 | 3 |  |  | 0
PP |  |  |  | Zdivo jednovrstvé z cihel broušených do P10 na tenkovrstvou maltu tl 240 mm
VV |  |  |  | "Zdivo atika" (11.38+10.38*2)*0.5 = 16,070 [A] Celkem: A = 16,070 [B]
TS
P | 21 | 311235161 |  | Zdivo jednovrstvé z cihel broušených pres P10 do P15 na tenkovrstvou maltu tl 300 mm | m2 | 35.605 | 0.26878 | 0 |  |  | 0 | 0 | CS ÚRS 2024 01 | 0 | 3 |  |  | 0
PP |  |  |  | Zdivo jednovrstvé z cihel broušených pres P10 do P15 na tenkovrstvou maltu tl 300 mm
VV |  |  |  | "Vnitrní nosné" "1.NP" 4.615*3 = 13,845 [A] "Zakládací zdivo" (11.38*2+10.38*2)*0.5 = 21,760 [B] Celkem: A+B = 35,605 [C]
TS
P | 22 | 311235211 |  | Zdivo jednovrstvé z cihel broušených do P10 na tenkovrstvou maltu tl 440 mm | m2 | 82.951 | 0.34925 | 0 |  |  | 0 | 0 | CS ÚRS 2024 01 | 0 | 3 |  |  | 0
PP |  |  |  | Zdivo jednovrstvé z cihel broušených do P10 na tenkovrstvou maltu tl 440 mm
VV |  |  |  | "Obvodové zdivo" "1.NP" (11.38*2+10.38*2)*2.5 = 108,800 [A] "odecet otvory" -2.5*1.375-1*2.25-2.25*2.08-3.75*2.08-1.8*2.08-1.75*2.25 = -25,849 [B] Celkem: A+B = 82,951 [C]
TS
P | 23 | 317168012 |  | Preklad keramický plochý š 115 mm dl 1250 mm | KUS | 9 | 0.02278 | 0 |  |  | 0 | 0 | CS ÚRS 2024 01 | 0 | 3 |  |  | 0
PP |  |  |  | Preklad keramický plochý š 115 mm dl 1250 mm
VV |  |  |  | "Preklady príckovek" 9 = 9,000 [A] Celkem: A = 9,000 [B]
TS
P | 24 | 317168053 |  | Preklad keramický vysoký v 238 mm dl 1500 mm | KUS | 4 | 0.05455 | 0 |  |  | 0 | 0 | CS ÚRS 2024 01 | 0 | 3 |  |  | 0
PP |  |  |  | Preklad keramický vysoký v 238 mm dl 1500 mm
VV |  |  |  | "Preklad P2" 4 = 4,000 [A] Celkem: A = 4,000 [B]
TS
P | 25 | 317168056 |  | Preklad keramický vysoký v 238 mm dl 2250 mm | KUS | 4 | 0.08185 | 0 |  |  | 0 | 0 | CS ÚRS 2024 01 | 0 | 3 |  |  | 0
PP |  |  |  | Preklad keramický vysoký v 238 mm dl 2250 mm
VV |  |  |  | "Preklad P3" 4 = 4,000 [A] Celkem: A = 4,000 [B]
TS
P | 26 | 317168059 |  | Preklad keramický vysoký v 238 mm dl 3000 mm | KUS | 4 | 0.10905 | 0 |  |  | 0 | 0 | CS ÚRS 2024 01 | 0 | 3 |  |  | 0
PP |  |  |  | Preklad keramický vysoký v 238 mm dl 3000 mm
VV |  |  |  | "Preklad P1" 4 = 4,000 [A] Celkem: A = 4,000 [B]
TS
P | 27 | 317998111 |  | Tepelná izolace mezi preklady v 24 cm z EPS tl pres 30 do 50 mm | m | 27 | 0.00019 | 0 |  |  | 0 | 0 | CS ÚRS 2024 01 | 0 | 3 |  |  | 0
PP |  |  |  | Tepelná izolace mezi preklady v 24 cm z EPS tl pres 30 do 50 mm
VV |  |  |  | "Preklad P1-P3" 4*3+4*2.25+4*1.5 = 27,000 [A] Celkem: A = 27,000 [B]
TS
P | 28 | 317998115 |  | Tepelná izolace mezi preklady v 24 cm z EPS tl 100 mm | m | 27 | 0.00038 | 0 |  |  | 0 | 0 | CS ÚRS 2024 01 | 0 | 3 |  |  | 0
PP |  |  |  | Tepelná izolace mezi preklady v 24 cm z EPS tl 100 mm
VV |  |  |  | "Preklad P1-P3" 4*3+4*2.25+4*1.5 = 27,000 [A] Celkem: A = 27,000 [B]
TS
P | 29 | 342244201 |  | Prícka z cihel broušených na tenkovrstvou maltu tlouštky 80 mm | m2 | 8.7 | 0.06848 | 0 |  |  | 0 | 0 | CS ÚRS 2024 01 | 0 | 3 |  |  | 0
PP |  |  |  | Prícka z cihel broušených na tenkovrstvou maltu tlouštky 80 mm
VV |  |  |  | (0.9+1*2)*3 = 8,700 [A] Celkem: A = 8,700 [B]
TS
P | 30 | 342244211 |  | Prícka z cihel broušených na tenkovrstvou maltu tlouštky 115 mm | m2 | 93.99 | 0.09448 | 0 |  |  | 0 | 0 | CS ÚRS 2024 01 | 0 | 3 |  |  | 0
PP |  |  |  | Prícka z cihel broušených na tenkovrstvou maltu tlouštky 115 mm
VV |  |  |  | "Vnitrní prícky" "1.NP" (2.5+4.5+2.135+1.75+3.235+1.75+6.75+2.1*3)*3.25 = 93,990 [A] Celkem: A = 93,990 [B]
TS
P | 31 | 389361001 |  | Doplnující výztuž prefabrikovaných konstrukcí z betonárské oceli | T | 0.75 | 1.0384 | 0 |  |  | 0 | 0 | CS ÚRS 2024 01 | 0 | 3 |  |  | 0
PP |  |  |  | Doplnující výztuž prefabrikovaných konstrukcí z betonárské oceli
VV |  |  |  | "Dobetonávka+zálivková výztuž" 0.75 = 0,750 [A] Celkem: A = 0,750 [B]
TS
P | 32 | 389381001 |  | Dobetonování prefabrikovaných konstrukcí | M3 | 3.144 | 2.6447 | 0 |  |  | 0 | 0 | CS ÚRS 2024 01 | 0 | 3 |  |  | 0
PP |  |  |  | Dobetonování prefabrikovaných konstrukcí
VV |  |  |  | "Dobetonávka" (11.1*2+10.1*2)*0.3*0.2 = 2,544 [A] "Betonová zálivka spar" (88.2)*0.0068 = 0,600 [B] Celkem: A+B = 3,144 [C]
TS
SD |  | 4 |  | Vodorovné konstrukce | [6 empty] | 0 | 0
P | 33 | 411121125 |  | Montáž prefabrikovaných ŽB stropu ze stropních panelu š 1200 mm dl pres 3800 do 7000 mm | KUS | 14 | 0.12901 | 0 |  |  | 0 | 0 | CS ÚRS 2024 01 | 0 | 3 |  |  | 0
PP |  |  |  | Montáž prefabrikovaných ŽB stropu ze stropních panelu š 1200 mm dl pres 3800 do 7000 mm
VV |  |  |  | "Spiroll " "1.NP" 14 = 14,000 [A] Celkem: A = 14,000 [B]
TS
P | 35 | 411354313 |  | Zrízení podperné konstrukce stropu výšky do 4 m tl pres 15 do 25 cm | m2 | 88.2 | 0.00088 | 0 |  |  | 0 | 0 | CS ÚRS 2024 01 | 0 | 3 |  |  | 0
PP |  |  |  | Zrízení podperné konstrukce stropu výšky do 4 m tl pres 15 do 25 cm
VV |  |  |  | "strop nad 1.NP" 4.95*1.2*8 = 47,520 [A] 5.65*1.2*6 = 40,680 [B] Mezisoucet: A+B = 88,200 [C] Celkem: A+B = 88,200 [D]
TS
P | 36 | 411354314 |  | Odstranení podperné konstrukce stropu výšky do 4 m tl pres 15 do 25 cm | m2 | 88.2 | 0 | 0 |  |  | 0 | 0 | CS ÚRS 2024 01 | 0 | 3 |  |  | 0
PP |  |  |  | Odstranení podperné konstrukce stropu výšky do 4 m tl pres 15 do 25 cm
VV
TS
P | 37 | 417321515 |  | Ztužující pásy a vence ze ŽB tr. C 25/30 | M3 | 5.074 | 2.502 | 0 |  |  | 0 | 0 | CS ÚRS 2024 01 | 0 | 3 |  |  | 0
PP |  |  |  | Ztužující pásy a vence ze ŽB tr. C 25/30
VV |  |  |  | "vence a pruvlaky" "V1" (11.1+6.75+5.75+3.5)*0.3*0.25 = 2,033 [A] "V2" 9.5*0.3*0.25 = 0,713 [B] "V3" 6*0.3*0.25 = 0,450 [C] "P1" 5.35*0.3*0.45 = 0,722 [D] "atikový venec" (11.38+10.38*2)*0.24*0.15 = 1,157 [E] Celkem: A+B+C+D+E = 5,074 [F]
TS
P | 38 | 417351115 |  | Zrízení bednení ztužujících vencu | m2 | 35.757 | 0.01117 | 0 |  |  | 0 | 0 | CS ÚRS 2024 01 | 0 | 3 |  |  | 0
PP |  |  |  | Zrízení bednení ztužujících vencu
VV |  |  |  | "bednení vencu" "V1" (11.1+6.75+5.75+3.5)*0.25*2 = 13,550 [A] "V2" 9.5*0.25*2 = 4,750 [B] "V3" 6*0.25*2 = 3,000 [C] "P1" 5.35*0.45*2 = 4,815 [D] "atikový venec" (11.38+10.38*2)*0.15*2 = 9,642 [E] Celkem: A+B+C+D+E = 35,757 [F]
TS
P | 39 | 417351116 |  | Odstranení bednení ztužujících vencu | m2 | 35.757 | 0 | 0 |  |  | 0 | 0 | CS ÚRS 2024 01 | 0 | 3 |  |  | 0
PP |  |  |  | Odstranení bednení ztužujících vencu
VV
TS
P | 40 | 417361821 |  | Výztuž ztužujících pásu a vencu betonárskou ocelí 10 505 | T | 2.797 | 1.0529 | 0 |  |  | 0 | 0 | CS ÚRS 2024 01 | 0 | 3 |  |  | 0
PP |  |  |  | Výztuž ztužujících pásu a vencu betonárskou ocelí 10 505
VV |  |  |  | "výztuž venec " 2.797 = 2,797 [A] Celkem: A = 2,797 [B]
TS
P | 34 | 59343001 |  | stropní panel ŽB vcetne výztuže do 150kg/m3 objem prefabrikátu pres 1m3 | M3 | 17.64 | 2.6 | 0 |  |  | 0 | 0 | CS ÚRS 2024 01 | 0 | 3 |  |  | 0
PP |  |  |  | stropní panel ŽB vcetne výztuže do 150kg/m3 objem prefabrikátu pres 1m3
VV |  |  |  | "strop nad 1.NP" 4.95*1.2*8*0.2 = 9,504 [A] 5.65*1.2*6*0.2 = 8,136 [B] Celkem: A+B = 17,640 [C]
TS
SD |  | 6 |  | Úpravy povrchu, podlahy a osazování výplní | [6 empty] | 0 | 0
P | 57 | 28375951 |  | deska EPS 70 fasádní ?=0,039 tl 140mm | m2 | 54.835 | 0.00196 | 0 |  |  | 0 | 0 | CS ÚRS 2024 01 | 0 | 3 |  |  | 0
PP |  |  |  | deska EPS 70 fasádní ?=0,039 tl 140mm
VV |  |  |  | 52.224*1.05 Prepoctené koeficientem množství = 54,835 [A] Celkem: A = 54,835 [B]
TS
P | 55 | 28376017 |  | deska perimetrická fasádní soklová 150kPa ?=0,035 tl 100mm | m2 | 50.048 | 0.0029 | 0 |  |  | 0 | 0 | CS ÚRS 2024 01 | 0 | 3 |  |  | 0
PP |  |  |  | deska perimetrická fasádní soklová 150kPa ?=0,035 tl 100mm
VV |  |  |  | "Zateplení soklu tl.100 mm" 43.52 = 43,520 [A] Celkem: A = 43,520 [B] 43.52*1.15 Prepoctené koeficientem množství = 50,048 [C] Celkem: C = 50,048 [D]
TS
P | 69 | 55331486 |  | záruben jednokrídlá ocelová pro zdení tl steny 110-150mm rozmeru 700/1970, 2100mm | KUS | 3 | 0.01489 | 0 |  |  | 0 | 0 | CS ÚRS 2024 01 | 0 | 3 |  |  | 0
PP |  |  |  | záruben jednokrídlá ocelová pro zdení tl steny 110-150mm rozmeru 700/1970, 2100mm
VV
TS
P | 70 | 55331487 |  | záruben jednokrídlá ocelová pro zdení tl steny 110-150mm rozmeru 800/1970, 2100mm | KUS | 6 | 0.01521 | 0 |  |  | 0 | 0 | CS ÚRS 2024 01 | 0 | 3 |  |  | 0
PP |  |  |  | záruben jednokrídlá ocelová pro zdení tl steny 110-150mm rozmeru 800/1970, 2100mm
VV
TS
P | 41 | 611111001 |  | Ubroušení výstupku betonu vnitrních neomítaných stropu po odbednení | m2 | 65.87 | 0 | 0 |  |  | 0 | 0 | CS ÚRS 2024 01 | 0 | 3 |  |  | 0
PP |  |  |  | Ubroušení výstupku betonu vnitrních neomítaných stropu po odbednení
VV |  |  |  | "Vnitrní omítka " "strop nad 1.NP" "m.c.101,102,103,106,107,111,112" 23.2+11.25+5.63+15.8+4.53+2.75+2.71 = 65,870 [A] Celkem: A = 65,870 [B]
TS
P | 42 | 611111121 |  | Vyspravení lokální cementovou maltou vnitrních stropu betonových nebo železobetonových | m2 | 65.87 | 0.0021 | 0 |  |  | 0 | 0 | CS ÚRS 2024 01 | 0 | 3 |  |  | 0
PP |  |  |  | Vyspravení lokální cementovou maltou vnitrních stropu betonových nebo železobetonových
VV |  |  |  | "Vnitrní omítka " "strop nad 1.NP" "m.c.101,102,103,106,107,111,112" 23.2+11.25+5.63+15.8+4.53+2.75+2.71 = 65,870 [A] Celkem: A = 65,870 [B]
TS
P | 43 | 611131101 |  | Cementový postrik vnitrních stropu nanášený celoplošne rucne | m2 | 65.87 | 0.00735 | 0 |  |  | 0 | 0 | CS ÚRS 2024 01 | 0 | 3 |  |  | 0
PP |  |  |  | Cementový postrik vnitrních stropu nanášený celoplošne rucne
VV |  |  |  | "Vnitrní omítka " "strop nad 1.NP" "m.c.101,102,103,106,107,111,112" 23.2+11.25+5.63+15.8+4.53+2.75+2.71 = 65,870 [A] Celkem: A = 65,870 [B]
TS
P | 44 | 611142001 |  | Potažení vnitrních stropu sklovláknitým pletivem vtlaceným do tenkovrstvé hmoty | m2 | 65.87 | 0.00438 | 0 |  |  | 0 | 0 | CS ÚRS 2024 01 | 0 | 3 |  |  | 0
PP |  |  |  | Potažení vnitrních stropu sklovláknitým pletivem vtlaceným do tenkovrstvé hmoty
VV |  |  |  | "Vnitrní omítka " "strop nad 1.NP" "m.c.101,102,103,106,107,111,112" 23.2+11.25+5.63+15.8+4.53+2.75+2.71 = 65,870 [A] Celkem: A = 65,870 [B]
TS
P | 45 | 611321141 |  | Vápenocementová omítka štuková dvouvrstvá vnitrních stropu rovných nanášená rucne | m2 | 65.87 | 0.01838 | 0 |  |  | 0 | 0 | CS ÚRS 2024 01 | 0 | 3 |  |  | 0
PP |  |  |  | Vápenocementová omítka štuková dvouvrstvá vnitrních stropu rovných nanášená rucne
VV |  |  |  | "Vnitrní omítka " "strop nad 1.NP" "m.c.101,102,103,106,107,111,112" 23.2+11.25+5.63+15.8+4.53+2.75+2.71 = 65,870 [A] Celkem: A = 65,870 [B]
TS
P | 46 | 611321191 |  | Príplatek k vápenocementové omítce vnitrních stropu za každých dalších 5 mm tlouštky rucne | m2 | 65.87 | 0.0079 | 0 |  |  | 0 | 0 | CS ÚRS 2024 01 | 0 | 3 |  |  | 0
PP |  |  |  | Príplatek k vápenocementové omítce vnitrních stropu za každých dalších 5 mm tlouštky rucne
VV |  |  |  | "+5 mm " 65.87 = 65,870 [A] Celkem: A = 65,870 [B]
TS
P | 47 | 612131101 |  | Cementový postrik vnitrních sten nanášený celoplošne rucne | m2 | 436.691 | 0.00735 | 0 |  |  | 0 | 0 | CS ÚRS 2024 01 | 0 | 3 |  |  | 0
PP |  |  |  | Cementový postrik vnitrních sten nanášený celoplošne rucne
VV |  |  |  | "Vnitrní omítky" 363.63+73.061 = 436,691 [A] Celkem: A = 436,691 [B]
TS
P | 48 | 612142001 |  | Potažení vnitrních sten sklovláknitým pletivem vtlaceným do tenkovrstvé hmoty | m2 | 363.63 | 0.00438 | 0 |  |  | 0 | 0 | CS ÚRS 2024 01 | 0 | 3 |  |  | 0
PP |  |  |  | Potažení vnitrních sten sklovláknitým pletivem vtlaceným do tenkovrstvé hmoty
VV |  |  |  | "Vnitrní omítky" "Obvodové zdivo" "1.NP" (11.38*2+10.38*2)*3 = 130,560 [A] "Vnitrní nosné" "1.NP" 4.615*3*2 = 27,690 [B] "Vnitrní prícky" "1.NP" (2.5+4.5+2.135+1.75+3.235+1.75+6.75+2.1*3)*3.25*2 = 187,980 [C] (0.9+1*2)*3*2 = 17,400 [D] Mezisoucet: A+B+C+D = 363,630 [E] Celkem: A+B+C+D = 363,630 [F]
TS
P | 49 | 612321111 |  | Vápenocementová omítka hrubá jednovrstvá zatrená vnitrních sten nanášená rucne | m2 | 73.061 | 0.01575 | 0 |  |  | 0 | 0 | CS ÚRS 2024 01 | 0 | 3 |  |  | 0
PP |  |  |  | Vápenocementová omítka hrubá jednovrstvá zatrená vnitrních sten nanášená rucne
VV |  |  |  | "Keramický obklad" "1 NP" (1.75+1.02)*2*2.5 = 13,850 [A] (1.75+1)*2*2.5 = 13,750 [B] (1.5+2.1)*2*2.5 = 18,000 [C] (1+2.1)*2*2.5 = 15,500 [D] (1.75+2.1)*2*2.5 = 19,250 [E] Mezisoucet: A+B+C+D+E = 80,350 [F] "odecet otvory" -(0.7*1.97*3+0.8*1.97*2) = -7,289 [G] Mezisoucet: G = -7,289 [H] Celkem: A+B+C+D+E+G = 73,061 [I]
TS
P | 50 | 612321141 |  | Vápenocementová omítka štuková dvouvrstvá vnitrních sten nanášená rucne | m2 | 363.63 | 0.01838 | 0 |  |  | 0 | 0 | CS ÚRS 2024 01 | 0 | 3 |  |  | 0
PP |  |  |  | Vápenocementová omítka štuková dvouvrstvá vnitrních sten nanášená rucne
VV |  |  |  | "Vnitrní omítky" "Obvodové zdivo" "1.NP" (11.38*2+10.38*2)*3 = 130,560 [A] "Vnitrní nosné" "1.NP" 4.615*3*2 = 27,690 [B] "Vnitrní prícky" "1.NP" (2.5+4.5+2.135+1.75+3.235+1.75+6.75+2.1*3)*3.25*2 = 187,980 [C] (0.9+1*2)*3*2 = 17,400 [D] Mezisoucet: A+B+C+D = 363,630 [E] Celkem: A+B+C+D = 363,630 [F]
TS
P | 51 | 622131101 |  | Cementový postrik vnejších sten nanášený celoplošne rucne | m2 | 174.08 | 0.00735 | 0 |  |  | 0 | 0 | CS ÚRS 2024 01 | 0 | 3 |  |  | 0
PP |  |  |  | Cementový postrik vnejších sten nanášený celoplošne rucne
VV |  |  |  | "Venkovní omítka" (11.38*2+10.38*2)*4 = 174,080 [A] Celkem: A = 174,080 [B]
TS
P | 52 | 622131121 |  | Penetracní náter vnejších sten nanášený rucne | m2 | 174.08 | 0.00026 | 0 |  |  | 0 | 0 | CS ÚRS 2024 01 | 0 | 3 |  |  | 0
PP |  |  |  | Penetracní náter vnejších sten nanášený rucne
VV |  |  |  | "Venkovní omítka" (11.38*2+10.38*2)*4 = 174,080 [A] Celkem: A = 174,080 [B]
TS
P | 53 | 622142001 |  | Potažení vnejších sten sklovláknitým pletivem vtlaceným do tenkovrstvé hmoty | m2 | 174.08 | 0.00438 | 0 |  |  | 0 | 0 | CS ÚRS 2024 01 | 0 | 3 |  |  | 0
PP |  |  |  | Potažení vnejších sten sklovláknitým pletivem vtlaceným do tenkovrstvé hmoty
VV |  |  |  | "Venkovní omítka" (11.38*2+10.38*2)*4 = 174,080 [A] Celkem: A = 174,080 [B]
TS
P | 60 | 622151001 |  | Penetracní akrylátový náter vnejších pastovitých tenkovrstvých omítek sten | m2 | 174.08 | 0.00022 | 0 |  |  | 0 | 0 | CS ÚRS 2024 01 | 0 | 3 |  |  | 0
PP |  |  |  | Penetracní akrylátový náter vnejších pastovitých tenkovrstvých omítek sten
VV |  |  |  | "Penetrace" (11.38*2+10.38*2)*4 = 174,080 [A] Celkem: A = 174,080 [B]
TS
P | 54 | 622211021 |  | Montáž kontaktního zateplení vnejších sten lepením a mechanickým kotvením polystyrénových desek do betonu a zdiva tl pres 80 do 120 mm | m2 | 43.52 | 0.00852 | 0 |  |  | 0 | 0 | CS ÚRS 2024 01 | 0 | 3 |  |  | 0
PP |  |  |  | Montáž kontaktního zateplení vnejších sten lepením a mechanickým kotvením polystyrénových desek do betonu a zdiva tl pres 80 do 120 mm
VV |  |  |  | "Zateplení soklu" (11.38*2+10.38*2)*1 = 43,520 [A] Celkem: A = 43,520 [B]
TS
P | 56 | 622211031 |  | Montáž kontaktního zateplení vnejších sten lepením a mechanickým kotvením polystyrénových desek do betonu a zdiva tl pres 120 do 160 mm | m2 | 52.224 | 0.0086 | 0 |  |  | 0 | 0 | CS ÚRS 2024 01 | 0 | 3 |  |  | 0
PP |  |  |  | Montáž kontaktního zateplení vnejších sten lepením a mechanickým kotvením polystyrénových desek do betonu a zdiva tl pres 120 do 160 mm
VV |  |  |  | "Zateplení atiky" (11.38*2+10.38*2)*1.2 = 52,224 [A] Celkem: A = 52,224 [B]
TS
P | 58 | 622251105 |  | Príplatek k cenám kontaktního zateplení vnejších sten za zápustnou montáž a použití použití tepelneizolacních zátek z minerální vlny | m2 | 95.744 | 8e-05 | 0 |  |  | 0 | 0 | CS ÚRS 2024 01 | 0 | 3 |  |  | 0
PP |  |  |  | Príplatek k cenám kontaktního zateplení vnejších sten za zápustnou montáž a použití použití tepelneizolacních zátek z minerální vlny
VV |  |  |  | 43.52+52.224 = 95,744 [A] Celkem: A = 95,744 [B]
TS
P | 59 | 622322121 |  | Vápenocementová lehcená omítka hladká jednovrstvá vnejších sten nanášená rucne | m2 | 174.08 | 0.0181 | 0 |  |  | 0 | 0 | CS ÚRS 2024 01 | 0 | 3 |  |  | 0
PP |  |  |  | Vápenocementová lehcená omítka hladká jednovrstvá vnejších sten nanášená rucne
VV |  |  |  | "Venkovní jádrová omítka" (11.38*2+10.38*2)*4 = 174,080 [A] Celkem: A = 174,080 [B]
TS
P | 61 | 622531022 |  | Tenkovrstvá silikonová zrnitá omítka zrnitost 2,0 mm vnejších sten | m2 | 174.08 | 0.0033 | 0 |  |  | 0 | 0 | CS ÚRS 2024 01 | 0 | 3 |  |  | 0
PP |  |  |  | Tenkovrstvá silikonová zrnitá omítka zrnitost 2,0 mm vnejších sten
VV |  |  |  | "Omítka" (11.38*2+10.38*2)*4 = 174,080 [A] Celkem: A = 174,080 [B]
TS
P | 62 | 629991012 |  | Zakrytí výplní otvoru fólií prilepenou na zacištovací lišty | m2 | 51.698 | 0 | 0 |  |  | 0 | 0 | CS ÚRS 2024 01 | 0 | 3 |  |  | 0
PP |  |  |  | Zakrytí výplní otvoru fólií prilepenou na zacištovací lišty
VV |  |  |  | "Venkovní zakrytí" 2.5*1.375+1*2.25+2.25*2.08+3.75*2.08+1.8*2.08+1.75*2.25 = 25,849 [A] Mezisoucet: A = 25,849 [B] "vnitrní zakrytí" 2.5*1.375+1*2.25+2.25*2.08+3.75*2.08+1.8*2.08+1.75*2.25 = 25,849 [C] Mezisoucet: C = 25,849 [D] Celkem: A+C = 51,698 [E]
TS
P | 64 | 631362021 |  | Výztuž mazanin svarovanými sítemi Kari | T | 0.435 | 1.0628 | 0 |  |  | 0 | 0 | CS ÚRS 2024 01 | 0 | 3 |  |  | 0
PP |  |  |  | Výztuž mazanin svarovanými sítemi Kari
VV |  |  |  | "Kari sít 6/100/100" 78.34*4.44*1.25*0.001 = 0,435 [A] Celkem: A = 0,435 [B]
TS
P | 63 | 632451234 |  | Poter cementový samonivelacní litý C25 tl pres 45 do 50 mm | m2 | 78.34 | 0.11 | 0 |  |  | 0 | 0 | CS ÚRS 2024 01 | 0 | 3 |  |  | 0
PP |  |  |  | Poter cementový samonivelacní litý C25 tl pres 45 do 50 mm
VV |  |  |  | "Skladba F1-F3" 78.34 = 78,340 [A] Celkem: A = 78,340 [B]
TS
P | 65 | 632481213 |  | Separacní vrstva z PE fólie | m2 | 78.34 | 0.00013 | 0 |  |  | 0 | 0 | CS ÚRS 2024 01 | 0 | 3 |  |  | 0
PP |  |  |  | Separacní vrstva z PE fólie
VV |  |  |  | "separacní vrstva " "Skladba F1-F3" 78.34 = 78,340 [A] Celkem: A = 78,340 [B]
TS
P | 66 | 633811111 |  | Broušení nerovností betonových podlah do 2 mm - stržení šlemu | m2 | 78.34 | 0 | 0 |  |  | 0 | 0 | CS ÚRS 2024 01 | 0 | 3 |  |  | 0
PP |  |  |  | Broušení nerovností betonových podlah do 2 mm - stržení šlemu
VV |  |  |  | "Skladba F1-F3" 78.34 = 78,340 [A] Celkem: A = 78,340 [B]
TS
P | 67 | 634112112 |  | Obvodová dilatace podlahovým páskem z penového PE mezi stenou a mazaninou nebo poterem v 100 mm | m | 300 | 2e-05 | 0 |  |  | 0 | 0 | CS ÚRS 2024 01 | 0 | 3 |  |  | 0
PP |  |  |  | Obvodová dilatace podlahovým páskem z penového PE mezi stenou a mazaninou nebo poterem v 100 mm
VV |  |  |  | "Obvodová dilatace " 300 = 300,000 [A] Celkem: A = 300,000 [B]
TS
P | 68 | 642942111 |  | Osazování zárubní nebo rámu dverních kovových do 2,5 m2 na MC | KUS | 9 | 0.01777 | 0 |  |  | 0 | 0 | CS ÚRS 2024 01 | 0 | 3 |  |  | 0
PP |  |  |  | Osazování zárubní nebo rámu dverních kovových do 2,5 m2 na MC
VV |  |  |  | "ocelové zárubne pro dvere D01+D2" 9 = 9,000 [A] Celkem: A = 9,000 [B]
TS
SD |  | 711 |  | Izolace proti vode, vlhkosti a plynum | [6 empty] | 0 | 0
P | 82 | 11163150 |  | lak penetracní asfaltový | T | 0.108 | 1 | 0 |  |  | 0 | 0 | CS ÚRS 2024 01 | 0 | 3 |  |  | 0
PP |  |  |  | lak penetracní asfaltový
VV |  |  |  | "materiál penetrace vodorovné" 102.312*0.4/1000*1.15 = 0,047 [A] "materiál penetrace svislé" 47.872*0.4/1000*1.15 = 0,022 [B] "materiál penetrace povlaková krytina" 121.596*0.00032 Prepoctené koeficientem množství = 0,039 [C] Mezisoucet: A+B+C = 0,108 [D] Celkem: A+B+C = 0,108 [E]
TS
P | 87 | 62832002 |  | pás asfaltový natavitelný oxidovaný tl 4,2mm typu s vložkou ze sklenené rohože, hrubozrnným posypem | m2 | 117.659 | 0.0053 | 0 |  |  | 0 | 0 | CS ÚRS 2024 01 | 0 | 3 |  |  | 0
PP |  |  |  | pás asfaltový natavitelný oxidovaný tl 4,2mm typu s vložkou ze sklenené rohože, hrubozrnným posypem
VV |  |  |  | "materiál" 102.312 = 102,312 [A] Mezisoucet: A = 102,312 [B] Celkem: A = 102,312 [C] 102.312*1.15 Prepoctené koeficientem množství = 117,659 [D] Celkem: D = 117,659 [E]
TS
P | 89 | 62832002 | 1 | pás asfaltový natavitelný oxidovaný tl 4,2mm typu s vložkou ze sklenené rohože, hrubozrnným posypem | m2 | 55.053 | 0.0053 | 0 |  |  | 0 | 0 | CS ÚRS 2024 01 | 0 | 3 |  |  | 0
PP |  |  |  | pás asfaltový natavitelný oxidovaný tl 4,2mm typu s vložkou ze sklenené rohože, hrubozrnným posypem
VV |  |  |  | "materiál" 47.872 = 47,872 [A] Celkem: A = 47,872 [B] 47.872*1.15 Prepoctené koeficientem množství = 55,053 [C] Celkem: C = 55,053 [D]
TS
P | 81 | 711111001 |  | Provedení izolace proti zemní vlhkosti vodorovné za studena náterem penetracním | m2 | 102.312 | 0 | 0 |  |  | 0 | 0 | CS ÚRS 2024 01 | 0 | 3 |  |  | 0
PP |  |  |  | Provedení izolace proti zemní vlhkosti vodorovné za studena náterem penetracním
VV |  |  |  | "Penetrace" 10.38*5.63 = 58,439 [A] 7.63*5.75 = 43,873 [B] Celkem: A+B = 102,312 [C]
TS
P | 83 | 711112001 |  | Provedení izolace proti zemní vlhkosti svislé za studena náterem penetracním | m2 | 47.872 | 0 | 0 |  |  | 0 | 0 | CS ÚRS 2024 01 | 0 | 3 |  |  | 0
PP |  |  |  | Provedení izolace proti zemní vlhkosti svislé za studena náterem penetracním
VV |  |  |  | "Penetrace" (10.38*2+11.38*2)*1.1 = 47,872 [A] Celkem: A = 47,872 [B]
TS
P | 84 | 711113117 |  | Izolace proti vlhkosti vodorovná za studena tesnicí sterkou jednosložkovou na bázi cementu | m2 | 12.47 | 0.0035 | 0 |  |  | 0 | 0 | CS ÚRS 2024 01 | 0 | 3 |  |  | 0
PP |  |  |  | Izolace proti vlhkosti vodorovná za studena tesnicí sterkou jednosložkovou na bázi cementu
VV |  |  |  | "Hydroizolace v koupelnách" "1.NP" "104,105,108,109,110" 1.79+1.75+3.15+2.1+3.68 = 12,470 [A] Celkem: A = 12,470 [B]
TS
P | 85 | 711113127 |  | Izolace proti vlhkosti svislá za studena tesnicí sterkou jednosložkovou na bázi cementu | m2 | 73.061 | 0.0035 | 0 |  |  | 0 | 0 | CS ÚRS 2024 01 | 0 | 3 |  |  | 0
PP |  |  |  | Izolace proti vlhkosti svislá za studena tesnicí sterkou jednosložkovou na bázi cementu
VV |  |  |  | "Hydroizolace " "1 NP" (1.75+1.02)*2*2.5 = 13,850 [A] (1.75+1)*2*2.5 = 13,750 [B] (1.5+2.1)*2*2.5 = 18,000 [C] (1+2.1)*2*2.5 = 15,500 [D] (1.75+2.1)*2*2.5 = 19,250 [E] Mezisoucet: A+B+C+D+E = 80,350 [F] "odecet otvory" -(0.7*1.97*3+0.8*1.97*2) = -7,289 [G] Mezisoucet: G = -7,289 [H] Celkem: A+B+C+D+E+G = 73,061 [I]
TS
P | 86 | 711141559 |  | Provedení izolace proti zemní vlhkosti pásy pritavením vodorovné NAIP | m2 | 102.312 | 0.0004 | 0 |  |  | 0 | 0 | CS ÚRS 2024 01 | 0 | 3 |  |  | 0
PP |  |  |  | Provedení izolace proti zemní vlhkosti pásy pritavením vodorovné NAIP
VV |  |  |  | "Hydroizolace " 10.38*5.63 = 58,439 [A] 7.63*5.75 = 43,873 [B] Celkem: A+B = 102,312 [C]
TS
P | 88 | 711142559 |  | Provedení izolace proti zemní vlhkosti pásy pritavením svislé NAIP | m2 | 47.872 | 0.0004 | 0 |  |  | 0 | 0 | CS ÚRS 2024 01 | 0 | 3 |  |  | 0
PP |  |  |  | Provedení izolace proti zemní vlhkosti pásy pritavením svislé NAIP
VV |  |  |  | "Hydroizolace " (10.38*2+11.38*2)*1.1 = 47,872 [A] Celkem: A = 47,872 [B]
TS
P | 90 | 998711101 |  | Presun hmot tonážní pro izolace proti vode, vlhkosti a plynum v objektech v do 6 m | T | 1.344 | 0 | 0 |  |  | 0 | 0 | CS ÚRS 2024 01 | 0 | 3 |  |  | 0
PP |  |  |  | Presun hmot tonážní pro izolace proti vode, vlhkosti a plynum v objektech v do 6 m
VV
TS
SD |  | 712 |  | Povlakové krytiny | [6 empty] | 0 | 0
P | 99 | 28322012 |  | fólie hydroizolacní strešní mPVC mechanicky kotvená tl 1,5mm šedá | m2 | 139.835 | 0.0019 | 0 |  |  | 0 | 0 | CS ÚRS 2024 01 | 0 | 3 |  |  | 0
PP |  |  |  | fólie hydroizolacní strešní mPVC mechanicky kotvená tl 1,5mm šedá
VV |  |  |  | 121.596 = 121,596 [A] Celkem: A = 121,596 [B] 121.596*1.15 Prepoctené koeficientem množství = 139,835 [C] Celkem: C = 139,835 [D]
TS
P | 94 | 62866281 |  | pás asfaltový samolepicí modifikovaný SBS tl 3,0mm s vložkou ze sklenené tkaniny se spalitelnou fólií nebo jemnozrnným minerálním posypem nebo textilií na horní | m2 | 141.72 | 0.004 | 0 |  |  | 0 | 0 | CS ÚRS 2024 01 | 0 | 3 |  |  | 0
PP |  |  |  | pás asfaltový samolepicí modifikovaný SBS tl 3,0mm s vložkou ze sklenené tkaniny se spalitelnou fólií nebo jemnozrnným minerálním posypem nebo textilií na horním povrchu
VV |  |  |  | 121.596*1.1655 Prepoctené koeficientem množství = 141,720 [A] Celkem: A = 141,720 [B]
TS
P | 101 | 69311172 |  | geotextilie PP s ÚV stabilizací 300g/m2 | m2 | 139.835 | 0.0003 | 0 |  |  | 0 | 0 | CS ÚRS 2024 01 | 0 | 3 |  |  | 0
PP |  |  |  | geotextilie PP s ÚV stabilizací 300g/m2
VV |  |  |  | 121.596 = 121,596 [A] Celkem: A = 121,596 [B] 121.596*1.15 Prepoctené koeficientem množství = 139,835 [C] Celkem: C = 139,835 [D]
TS
P | 91 | 712311101 |  | Provedení povlakové krytiny strech do 10° za studena lakem penetracním nebo asfaltovým | m2 | 121.596 | 0 | 0 |  |  | 0 | 0 | CS ÚRS 2024 01 | 0 | 3 |  |  | 0
PP |  |  |  | Provedení povlakové krytiny strech do 10° za studena lakem penetracním nebo asfaltovým
VV |  |  |  | "Penetrace" "strešní plášt - skladba R1" 10.38*5.63+7.63*5.75 = 102,312 [A] "svislá cást atiky" 10.38*2*0.6 = 12,456 [B] 11.38*0.6 = 6,828 [C] Celkem: A+B+C = 121,596 [D]
TS
P | 93 | 712331111 |  | Provedení povlakové krytiny strech do 10° podkladní vrstvy pásy na sucho samolepící | m2 | 121.596 | 0 | 0 |  |  | 0 | 0 | CS ÚRS 2024 01 | 0 | 3 |  |  | 0
PP |  |  |  | Provedení povlakové krytiny strech do 10° podkladní vrstvy pásy na sucho samolepící
VV |  |  |  | "Parotes" "strešní plášt - skladba R1" 10.38*5.63+7.63*5.75 = 102,312 [A] "svislá cást atiky" 10.38*2*0.6 = 12,456 [B] 11.38*0.6 = 6,828 [C] Celkem: A+B+C = 121,596 [D]
TS
P | 95 | 712363352 |  | Povlakové krytiny strech do 10° z tvarovaných poplastovaných lišt délky 2 m koutová lišta vnitrní rš 100 mm | m | 30.5 | 0.0006 | 0 |  |  | 0 | 0 | CS ÚRS 2024 01 | 0 | 3 |  |  | 0
PP |  |  |  | Povlakové krytiny strech do 10° z tvarovaných poplastovaných lišt délky 2 m koutová lišta vnitrní rš 100 mm
VV |  |  |  | "plochá strecha" 30.5 = 30,500 [A] Celkem: A = 30,500 [B]
TS
P | 96 | 712363353 |  | Povlakové krytiny strech do 10° z tvarovaných poplastovaných lišt délky 2 m koutová lišta vnejší rš 100 mm | m | 30.5 | 0.0006 | 0 |  |  | 0 | 0 | CS ÚRS 2024 01 | 0 | 3 |  |  | 0
PP |  |  |  | Povlakové krytiny strech do 10° z tvarovaných poplastovaných lišt délky 2 m koutová lišta vnejší rš 100 mm
VV
TS
P | 97 | 712363356 |  | Povlakové krytiny strech do 10° z tvarovaných poplastovaných lišt délky 2 m okapnice široká rš 200 mm | m | 11.38 | 0.0012 | 0 |  |  | 0 | 0 | CS ÚRS 2024 01 | 0 | 3 |  |  | 0
PP |  |  |  | Povlakové krytiny strech do 10° z tvarovaných poplastovaných lišt délky 2 m okapnice široká rš 200 mm
VV |  |  |  | "plochá strecha" 11.38 = 11,380 [A] Celkem: A = 11,380 [B]
TS
P | 98 | 712363605 |  | Provedení povlak krytiny mechanicky kotvenou do betonu TI tl pres 240 mm krajní pole, budova v do 18 m | m2 | 121.596 | 0.00028 | 0 |  |  | 0 | 0 | CS ÚRS 2024 01 | 0 | 3 |  |  | 0
PP |  |  |  | Provedení povlak krytiny mechanicky kotvenou do betonu TI tl pres 240 mm krajní pole, budova v do 18 m
VV |  |  |  | "strešní plášt - skladba R1" 10.38*5.63+7.63*5.75 = 102,312 [A] "svislá cást atiky" 10.38*2*0.6 = 12,456 [B] 11.38*0.6 = 6,828 [C] Celkem: A+B+C = 121,596 [D]
TS
P | 100 | 712391171 |  | Provedení povlakové krytiny strech do 10° podkladní textilní vrstvy | m2 | 121.596 | 0 | 0 |  |  | 0 | 0 | CS ÚRS 2024 01 | 0 | 3 |  |  | 0
PP |  |  |  | Provedení povlakové krytiny strech do 10° podkladní textilní vrstvy
VV |  |  |  | "strešní plášt - skladba R1" 121.596 = 121,596 [A] Celkem: A = 121,596 [B]
TS
P | 102 | 712391176 |  | Provedení povlakové krytiny strech do 10° pripevnení izolace kotvícími terci | KUS | 973 | 0 | 0 |  |  | 0 | 0 | CS ÚRS 2024 01 | 0 | 3 |  |  | 0
PP |  |  |  | Provedení povlakové krytiny strech do 10° pripevnení izolace kotvícími terci
VV
TS
P | 92 | 712R002 |  | Detaily strechy, prostupy, systémové pruchodky, utesnení vc. dodávky materiálu apod. | KPL | 1 | 0 | 0 |  |  | 0 | 0 |  | 0 | 3 |  |  | 0
PP |  |  |  | Detaily strechy, prostupy, systémové pruchodky, utesnení vc. dodávky materiálu apod.
VV
TS
P | 103 | 998712101 |  | Presun hmot tonážní tonážní pro krytiny povlakové v objektech v do 6 m | T | 0.998 | 0 | 0 |  |  | 0 | 0 | CS ÚRS 2024 01 | 0 | 3 |  |  | 0
PP |  |  |  | Presun hmot tonážní tonážní pro krytiny povlakové v objektech v do 6 m
VV
TS
SD |  | 713 |  | Izolace tepelné | [6 empty] | 0 | 0
P | 109 | 28372306 |  | deska EPS 100 pro konstrukce s bežným zatížením ?=0,037 tl 60mm | m2 | 22.177 | 0.0015 | 0 |  |  | 0 | 0 | CS ÚRS 2024 01 | 0 | 3 |  |  | 0
PP |  |  |  | deska EPS 100 pro konstrukce s bežným zatížením ?=0,037 tl 60mm
VV |  |  |  | "strešní plášt - skladba R1" "svislá cást atiky" 10.38*2*0.6 = 12,456 [A] 11.38*0.6 = 6,828 [B] Celkem: A+B = 19,284 [C] 19.284*1.15 Prepoctené koeficientem množství = 22,177 [D] Celkem: D = 22,177 [E]
TS
P | 108 | 28372309 |  | deska EPS 100 pro konstrukce s bežným zatížením ?=0,037 tl 100mm | m2 | 117.659 | 0.0025 | 0 |  |  | 0 | 0 | CS ÚRS 2024 01 | 0 | 3 |  |  | 0
PP |  |  |  | deska EPS 100 pro konstrukce s bežným zatížením ?=0,037 tl 100mm
VV |  |  |  | "strešní plášt - skladba R1" 10.38*5.63+7.63*5.75 = 102,312 [A] Celkem: A = 102,312 [B] 102.312*1.15 Prepoctené koeficientem množství = 117,659 [C] Celkem: C = 117,659 [D]
TS
P | 106 | 28375912 |  | deska EPS 150 pro konstrukce s vysokým zatížením ?=0,035 tl 80mm | m2 | 90.091 | 0.0024 | 0 |  |  | 0 | 0 | CS ÚRS 2024 01 | 0 | 3 |  |  | 0
PP |  |  |  | deska EPS 150 pro konstrukce s vysokým zatížením ?=0,035 tl 80mm
VV |  |  |  | "2 vrstva" 78.34 = 78,340 [A] Celkem: A = 78,340 [B] 78.34*1.15 Prepoctené koeficientem množství = 90,091 [C] Celkem: C = 90,091 [D]
TS
P | 105 | 28375914 |  | deska EPS 150 pro konstrukce s vysokým zatížením ?=0,035 tl 100mm | m2 | 90.091 | 0.0029 | 0 |  |  | 0 | 0 | CS ÚRS 2024 01 | 0 | 3 |  |  | 0
PP |  |  |  | deska EPS 150 pro konstrukce s vysokým zatížením ?=0,035 tl 100mm
VV |  |  |  | "1 vrstva" 78.34 = 78,340 [A] Celkem: A = 78,340 [B] 78.34*1.15 Prepoctené koeficientem množství = 90,091 [C] Celkem: C = 90,091 [D]
TS
P | 112 | 28376141 |  | klín izolacní EPS 100 spád do 5% | M3 | 12.277 | 0.02 | 0 |  |  | 0 | 0 | CS ÚRS 2024 01 | 0 | 3 |  |  | 0
PP |  |  |  | klín izolacní EPS 100 spád do 5%
VV |  |  |  | 102.312*0.12 = 12,277 [A] Celkem: A = 12,277 [B]
TS
P | 104 | 713121121 |  | Montáž izolace tepelné podlah volne kladenými rohožemi, pásy, dílci, deskami 2 vrstvy | m2 | 78.34 | 0 | 0 |  |  | 0 | 0 | CS ÚRS 2024 01 | 0 | 3 |  |  | 0
PP |  |  |  | Montáž izolace tepelné podlah volne kladenými rohožemi, pásy, dílci, deskami 2 vrstvy
VV |  |  |  | "Skladba F1-F3" "m.c.101,102,103,106,107,111,112" 23.2+11.25+5.63+15.8+4.53+2.75+2.71 = 65,870 [A] "104,105,108,109,110" 1.79+1.75+3.15+2.1+3.68 = 12,470 [B] Celkem: A+B = 78,340 [C]
TS
P | 107 | 713141151 |  | Montáž izolace tepelné strech plochých kladené volne 1 vrstva rohoží, pásu, dílcu, desek | m2 | 121.596 | 0 | 0 |  |  | 0 | 0 | CS ÚRS 2024 01 | 0 | 3 |  |  | 0
PP |  |  |  | Montáž izolace tepelné strech plochých kladené volne 1 vrstva rohoží, pásu, dílcu, desek
VV |  |  |  | "strešní plášt - skladba R1" 10.38*5.63+7.63*5.75 = 102,312 [A] "svislá cást atiky" 10.38*2*0.6 = 12,456 [B] 11.38*0.6 = 6,828 [C] Celkem: A+B+C = 121,596 [D]
TS
P | 110 | 713141263 |  | Prikotvení tepelné izolace šrouby do betonu pro izolaci tl pres 240 mm | m2 | 102.312 | 0.0001 | 0 |  |  | 0 | 0 | CS ÚRS 2024 01 | 0 | 3 |  |  | 0
PP |  |  |  | Prikotvení tepelné izolace šrouby do betonu pro izolaci tl pres 240 mm
VV
TS
P | 111 | 713141311 |  | Montáž izolace tepelné strech plochých kladené volne, spádová vrstva | m2 | 102.312 | 0 | 0 |  |  | 0 | 0 | CS ÚRS 2024 01 | 0 | 3 |  |  | 0
PP |  |  |  | Montáž izolace tepelné strech plochých kladené volne, spádová vrstva
VV |  |  |  | "strešní plášt - skladba R1" 10.38*5.63+7.63*5.75 = 102,312 [A] Celkem: A = 102,312 [B]
TS
P | 113 | 998713101 |  | Presun hmot tonážní pro izolace tepelné v objektech v do 6 m | T | 1.061 | 0 | 0 |  |  | 0 | 0 | CS ÚRS 2024 01 | 0 | 3 |  |  | 0
PP |  |  |  | Presun hmot tonážní pro izolace tepelné v objektech v do 6 m
VV
TS
SD |  | 721 |  | Zdravotechnika - vnitrní kanalizace | [6 empty] | 0 | 0
P | 114 | 721241102 |  | Lapac strešních splavenin z litiny DN 125 | KUS | 1 | 0.02652 | 0 |  |  | 0 | 0 | CS ÚRS 2024 01 | 0 | 3 |  |  | 0
PP |  |  |  | Lapac strešních splavenin z litiny DN 125
VV |  |  |  | 1 = 1,000 [A] Celkem: A = 1,000 [B]
TS
P | 115 | 998721101 |  | Presun hmot tonážní pro vnitrní kanalizace v objektech v do 6 m | T | 0.027 | 0 | 0 |  |  | 0 | 0 | CS ÚRS 2024 01 | 0 | 3 |  |  | 0
PP |  |  |  | Presun hmot tonážní pro vnitrní kanalizace v objektech v do 6 m
VV
TS
SD |  | 741 |  | Elektroinstalace - silnoproud | [6 empty] | 0 | 0
P | 117 | 35442062 |  | pás zemnící 30x4mm FeZn vcetne spojek | kg | 60 | 0.001 | 0 |  |  | 0 | 0 | CS ÚRS 2024 01 | 0 | 3 |  |  | 0
PP |  |  |  | pás zemnící 30x4mm FeZn vcetne spojek
VV |  |  |  | 60 = 60,000 [A] Celkem: A = 60,000 [B]
TS
P | 116 | 741410022 |  | Montáž vodic uzemnovací pásek prurezu do 120 mm2 v prumyslové výstavbe v zemi | m | 43.52 | 0 | 0 |  |  | 0 | 0 | CS ÚRS 2024 01 | 0 | 3 |  |  | 0
PP |  |  |  | Montáž vodic uzemnovací pásek prurezu do 120 mm2 v prumyslové výstavbe v zemi
VV |  |  |  | "Uzemnení " 11.38*2+10.38*2 = 43,520 [A] Celkem: A = 43,520 [B]
TS
P | 118 | 998741101 |  | Presun hmot tonážní pro silnoproud v objektech v do 6 m | T | 0.06 | 0 | 0 |  |  | 0 | 0 | CS ÚRS 2024 01 | 0 | 3 |  |  | 0
PP |  |  |  | Presun hmot pro silnoproud stanovený z hmotnosti presunovaného materiálu vodorovná dopravní vzdálenost do 50 m v objektech výšky do 6 m
VV
TS
SD |  | 762 |  | Konstrukce tesarské | [6 empty] | 0 | 0
P | 121 | 60514106 |  | rezivo jehlicnaté lat pevnostní trída S10-13 prurez 40x60mm | M3 | 0.177 | 0.55 | 0 |  |  | 0 | 0 | CS ÚRS 2024 01 | 0 | 3 |  |  | 0
PP |  |  |  | rezivo jehlicnaté lat pevnostní trída S10-13 prurez 40x60mm
VV |  |  |  | "materiál" 64.28*0.04*0.06*1.15 = 0,177 [A] Celkem: A = 0,177 [B]
TS
P | 119 | 762361313 |  | Konstrukcní a vyrovnávací vrstva pod klempírské prvky (atiky) z desek drevoštepkových tl 25 mm | m2 | 14.142 | 0.01579 | 0 |  |  | 0 | 0 | CS ÚRS 2024 01 | 0 | 3 |  |  | 0
PP |  |  |  | Konstrukcní a vyrovnávací vrstva pod klempírské prvky (atiky) z desek drevoštepkových tl 25 mm
VV |  |  |  | "atiky" (10.38*2+11.38)*0.44 = 14,142 [A] Celkem: A = 14,142 [B]
TS
P | 120 | 762429001 |  | Montáž podkladový rošt | m | 64.28 | 1e-05 | 0 |  |  | 0 | 0 | CS ÚRS 2024 01 | 0 | 3 |  |  | 0
PP |  |  |  | Montáž podkladový rošt
VV |  |  |  | "atika" (10.38*2+11.38)*2 = 64,280 [A] Celkem: A = 64,280 [B]
TS
P | 122 | 998762101 |  | Presun hmot tonážní pro kce tesarské v objektech v do 6 m | T | 0.321 | 0 | 0 |  |  | 0 | 0 | CS ÚRS 2024 01 | 0 | 3 |  |  | 0
PP |  |  |  | Presun hmot tonážní pro kce tesarské v objektech v do 6 m
VV
TS
SD |  | 763 |  | Konstrukce suché výstavby | [6 empty] | 0 | 0
P | 125 | 28329274 |  | fólie PE vyztužená pro parotesnou vrstvu (reakce na ohen - trída E) 110g/m2 | m2 | 14.01 | 0.00011 | 0 |  |  | 0 | 0 | CS ÚRS 2024 01 | 0 | 3 |  |  | 0
PP |  |  |  | fólie PE vyztužená pro parotesnou vrstvu (reakce na ohen - trída E) 110g/m2
VV |  |  |  | 12.47 = 12,470 [A] Celkem: A = 12,470 [B] 12.47*1.1235 Prepoctené koeficientem množství = 14,010 [C] Celkem: C = 14,010 [D]
TS
P | 123 | 763131451 |  | SDK podhled deska 1xH2 12,5 bez izolace dvouvrstvá spodní kce profil CD+UD | m2 | 12.47 | 0.01259 | 0 |  |  | 0 | 0 | CS ÚRS 2024 01 | 0 | 3 |  |  | 0
PP |  |  |  | SDK podhled deska 1xH2 12,5 bez izolace dvouvrstvá spodní kce profil CD+UD
VV |  |  |  | "1.NP" "104,105,108,109,110" 1.79+1.75+3.15+2.1+3.68 = 12,470 [A] Celkem: A = 12,470 [B]
TS
P | 124 | 763131751 |  | Montáž parotesné zábrany do SDK podhledu | m2 | 12.47 | 0 | 0 |  |  | 0 | 0 | CS ÚRS 2024 01 | 0 | 3 |  |  | 0
PP |  |  |  | Montáž parotesné zábrany do SDK podhledu
VV |  |  |  | "Parozábrana" 12.47 = 12,470 [A] Celkem: A = 12,470 [B]
TS
P | 126 | 998763100 |  | Presun hmot tonážní pro drevostavby v objektech v do 6 m | T | 0.159 | 0 | 0 |  |  | 0 | 0 | CS ÚRS 2024 01 | 0 | 3 |  |  | 0
PP |  |  |  | Presun hmot tonážní pro drevostavby v objektech v do 6 m
VV
TS
SD |  | 764 |  | Konstrukce klempírské | [6 empty] | 0 | 0
P | 127 | 764011402 |  | Podkladní plech z PZ plechu pro hrebeny, nároží, úžlabí nebo okapové hrany tl 0,55 mm rš 200 mm | m | 10.5 | 0.00106 | 0 |  |  | 0 | 0 | CS ÚRS 2024 01 | 0 | 3 |  |  | 0
PP |  |  |  | Podkladní plech z PZ plechu pro hrebeny, nároží, úžlabí nebo okapové hrany tl 0,55 mm rš 200 mm
VV |  |  |  | "okap" 10.5 = 10,500 [A] Celkem: A = 10,500 [B]
TS
P | 128 | 764212663 |  | Oplechování rovné okapové hrany z Pz s povrchovou úpravou rš 250 mm | m | 10.5 | 0.00228 | 0 |  |  | 0 | 0 | CS ÚRS 2024 01 | 0 | 3 |  |  | 0
PP |  |  |  | Oplechování rovné okapové hrany z Pz s povrchovou úpravou rš 250 mm
VV |  |  |  | "Prvek K7" 10.5 = 10,500 [A] Celkem: A = 10,500 [B]
TS
P | 129 | 764214603 |  | Oplechování horních ploch a atik bez rohu z Pz s povrch úpravou mechanicky kotvené rš 250 mm | m | 30.5 | 0.00222 | 0 |  |  | 0 | 0 | CS ÚRS 2024 01 | 0 | 3 |  |  | 0
PP |  |  |  | Oplechování horních ploch a atik bez rohu z Pz s povrch úpravou mechanicky kotvené rš 250 mm
VV |  |  |  | "Prvek K5" 30.5 = 30,500 [A] Celkem: A = 30,500 [B]
TS
P | 130 | 764214605 |  | Oplechování horních ploch a atik bez rohu z Pz s povrch úpravou mechanicky kotvené rš 400 mm | m | 33.1 | 0.00351 | 0 |  |  | 0 | 0 | CS ÚRS 2024 01 | 0 | 3 |  |  | 0
PP |  |  |  | Oplechování horních ploch a atik bez rohu z Pz s povrch úpravou mechanicky kotvené rš 400 mm
VV |  |  |  | "Prvek K4" 33.1 = 33,100 [A] Celkem: A = 33,100 [B]
TS
P | 131 | 764216601 |  | Oplechování rovných parapetu mechanicky kotvené z Pz s povrchovou úpravou rš 150 mm | m | 7.81 | 0.00136 | 0 |  |  | 0 | 0 | CS ÚRS 2024 01 | 0 | 3 |  |  | 0
PP |  |  |  | Oplechování rovných parapetu mechanicky kotvené z Pz s povrchovou úpravou rš 150 mm
VV |  |  |  | "Prvek K2" 7.81 = 7,810 [A] Celkem: A = 7,810 [B]
TS
P | 132 | 764216603 |  | Oplechování rovných parapetu mechanicky kotvené z Pz s povrchovou úpravou rš 250 mm | m | 2.5 | 0.00222 | 0 |  |  | 0 | 0 | CS ÚRS 2024 01 | 0 | 3 |  |  | 0
PP |  |  |  | Oplechování rovných parapetu mechanicky kotvené z Pz s povrchovou úpravou rš 250 mm
VV |  |  |  | "Prvek K1" 2.5 = 2,500 [A] Celkem: A = 2,500 [B]
TS
P | 133 | 764311603 |  | Lemování rovných zdí strech s krytinou prejzovou nebo vlnitou z Pz s povrchovou úpravou rš 250 mm | m | 30.5 | 0.0022 | 0 |  |  | 0 | 0 | CS ÚRS 2024 01 | 0 | 3 |  |  | 0
PP |  |  |  | Lemování rovných zdí strech s krytinou prejzovou nebo vlnitou z Pz s povrchovou úpravou rš 250 mm
VV |  |  |  | "Prvek K6" 30.5 = 30,500 [A] Celkem: A = 30,500 [B]
TS
P | 134 | 764511602 |  | Žlab podokapní pulkruhový z Pz s povrchovou úpravou rš 330 mm | m | 11.4 | 0.00169 | 0 |  |  | 0 | 0 | CS ÚRS 2024 01 | 0 | 3 |  |  | 0
PP |  |  |  | Žlab podokapní pulkruhový z Pz s povrchovou úpravou rš 330 mm
VV |  |  |  | "Prvek K8" 11.4 = 11,400 [A] Celkem: A = 11,400 [B]
TS
P | 135 | 764518623 |  | Svody kruhové vcetne objímek, kolen, odskoku z Pz s povrchovou úpravou prumeru 120 mm | m | 3.3 | 0.0021 | 0 |  |  | 0 | 0 | CS ÚRS 2024 01 | 0 | 3 |  |  | 0
PP |  |  |  | Svody kruhové vcetne objímek, kolen, odskoku z Pz s povrchovou úpravou prumeru 120 mm
VV |  |  |  | "Prvek K9" 3.3 = 3,300 [A] Celkem: A = 3,300 [B]
TS
P | 136 | 998764101 |  | Presun hmot tonážní pro konstrukce klempírské v objektech v do 6 m | T | 0.328 | 0 | 0 |  |  | 0 | 0 | CS ÚRS 2024 01 | 0 | 3 |  |  | 0
PP |  |  |  | Presun hmot tonážní pro konstrukce klempírské v objektech v do 6 m
VV
TS
SD |  | 766 |  | Konstrukce truhlárské | [6 empty] | 0 | 0
P | 142 | 54914128 |  | kování rozetové spodní pro WC | KUS | 3 | 0.0022 | 0 |  |  | 0 | 0 | CS ÚRS 2024 01 | 0 | 3 |  |  | 0
PP |  |  |  | kování rozetové spodní pro WC
VV
TS
P | 141 | 54914610 |  | kování dverní vrchní klika vcetne rozet a montážního materiálu R BB nerez PK | KUS | 6 | 0.0022 | 0 |  |  | 0 | 0 | CS ÚRS 2024 01 | 0 | 3 |  |  | 0
PP |  |  |  | kování dverní vrchní klika vcetne rozet a montážního materiálu R BB nerez PK
VV
TS
P | 139 | 61162001 |  | dvere jednokrídlé drevotrískové povrch dýhovaný plné 700x1970-2100mm | KUS | 3 | 0.0175 | 0 |  |  | 0 | 0 | CS ÚRS 2024 01 | 0 | 3 |  |  | 0
PP |  |  |  | dvere jednokrídlé drevotrískové povrch dýhovaný plné 700x1970-2100mm
VV |  |  |  | "Prvek D2" 3 = 3,000 [A] Celkem: A = 3,000 [B]
TS
P | 138 | 61162002 |  | dvere jednokrídlé drevotrískové povrch dýhovaný plné 800x1970-2100mm | KUS | 6 | 0.0195 | 0 |  |  | 0 | 0 | CS ÚRS 2024 01 | 0 | 3 |  |  | 0
PP |  |  |  | dvere jednokrídlé drevotrískové povrch dýhovaný plné 800x1970-2100mm
VV |  |  |  | "Prvek D1" 6 = 6,000 [A] Celkem: A = 6,000 [B]
TS
P | 137 | 766660001 |  | Montáž dverních krídel otvíravých jednokrídlových š do 0,8 m do ocelové zárubne | KUS | 9 | 0 | 0 |  |  | 0 | 0 | CS ÚRS 2024 01 | 0 | 3 |  |  | 0
PP |  |  |  | Montáž dverních krídel otvíravých jednokrídlových š do 0,8 m do ocelové zárubne
VV |  |  |  | "Prvek D1+D2" 6+3 = 9,000 [A] Celkem: A = 9,000 [B]
TS
P | 140 | 766660728 |  | Montáž dverního interiérového kování - zámku | KUS | 9 | 0 | 0 |  |  | 0 | 0 | CS ÚRS 2024 01 | 0 | 3 |  |  | 0
PP |  |  |  | Montáž dverního interiérového kování - zámku
VV |  |  |  | "Montáž kování" 9 = 9,000 [A] Mezisoucet: A = 9,000 [B] Celkem: A = 9,000 [C]
TS
P | 143 | 766R001 |  | Dodávka + montáž kuchynské linky délky 2500 mm vcetne spotrebicu - prvek P5 | KUS | 1 | 0 | 0 |  |  | 0 | 0 |  | 0 | 3 |  |  | 0
PP |  |  |  | Dodávka + montáž kuchynské linky délky 2500 mm vcetne spotrebicu - prvek P5
VV |  |  |  | "P5" 1 = 1,000 [A] Celkem: A = 1,000 [B]
TS
P | 144 | 766R002 |  | Dodávka + montáž kancelárský stul - prvek P6 | KUS | 1 | 0 | 0 |  |  | 0 | 0 |  | 0 | 3 |  |  | 0
PP |  |  |  | Dodávka + montáž kancelárský stul - prvek P6
VV |  |  |  | "P6" 1 = 1,000 [A] Celkem: A = 1,000 [B]
TS
P | 145 | 998766201 |  | Presun hmot procentní pro kce truhlárské v objektech v do 6 m | % | 2237.17 | 0 | 0 |  |  | 0 | 0 | CS ÚRS 2024 01 | 0 | 3 |  |  | 0
PP |  |  |  | Presun hmot procentní pro kce truhlárské v objektech v do 6 m
VV
TS
SD |  | 767 |  | Konstrukce zámecnické | [6 empty] | 0 | 0
P | 155 | 13010420 |  | úhelník ocelový rovnostranný jakost S235JR (11 375) 50x50x5mm | T | 0.012 | 0 | 0 |  |  | 0 | 0 | CS ÚRS 2024 01 | 0 | 3 |  |  | 0
PP |  |  |  | úhelník ocelový rovnostranný jakost S235JR (11 375) 50x50x5mm
VV
TS
P | 148 | 55341011 |  | okno Al otevíravé/sklopné trojsklo pres plochu 1m2 do v 1,5m | m2 | 3.3 | 0.027 | 0 |  |  | 0 | 0 | CS ÚRS 2024 01 | 0 | 3 |  |  | 0
PP |  |  |  | okno Al otevíravé/sklopné trojsklo pres plochu 1m2 do v 1,5m
VV |  |  |  | "Prvek O1" 2.4*1.375 = 3,300 [A] Celkem: A = 3,300 [B]
TS
P | 149 | 55341015 |  | okno Al otevíravé/sklopné trojsklo pres plochu 1m2 pres v 2,5m | m2 | 16.245 | 0.02741 | 0 |  |  | 0 | 0 | CS ÚRS 2024 01 | 0 | 3 |  |  | 0
PP |  |  |  | okno Al otevíravé/sklopné trojsklo pres plochu 1m2 pres v 2,5m
VV |  |  |  | "Prvek O2" 2.25*2.08 = 4,680 [A] "Prvek O3" 3.75*2.08 = 7,800 [B] "Prvek O4" 1.81*2.08 = 3,765 [C] Celkem: A+B+C = 16,245 [D]
TS
P | 151 | 55341332 |  | dvere jednokrídlé Al prosklené max rozmeru otvoru 2,42m2 bezpecnostní trídy RC3 | m2 | 1.68 | 0 | 0 |  |  | 0 | 0 | CS ÚRS 2024 01 | 0 | 3 |  |  | 0
PP |  |  |  | dvere jednokrídlé Al prosklené max rozmeru otvoru 2,42m2 bezpecnostní trídy RC3
VV
TS
P | 153 | 55341335 |  | dvere dvoukrídlé Al prosklené max rozmeru otvoru 4,84m2 bezpecnostní trídy RC3 | m2 | 3.255 | 0.03829 | 0 |  |  | 0 | 0 | CS ÚRS 2024 01 | 0 | 3 |  |  | 0
PP |  |  |  | dvere dvoukrídlé Al prosklené max rozmeru otvoru 4,84m2 bezpecnostní trídy RC3
VV |  |  |  | "Prvek DV2" 1.55*2.1 = 3,255 [A] Celkem: A = 3,255 [B]
TS
P | 146 | 767620354 |  | Montáž oken kovových s izolacními trojskly otevíravých do zdiva plochy pres 2,5 do 6 m2 | m2 | 11.745 | 0.00014 | 0 |  |  | 0 | 0 | CS ÚRS 2024 01 | 0 | 3 |  |  | 0
PP |  |  |  | Montáž oken kovových s izolacními trojskly otevíravých do zdiva plochy pres 2,5 do 6 m2
VV |  |  |  | "Prvek O1" 2.4*1.375 = 3,300 [A] "Prvek O2" 2.25*2.08 = 4,680 [B] "Prvek O4" 1.81*2.08 = 3,765 [C] Celkem: A+B+C = 11,745 [D]
TS
P | 147 | 767620355 |  | Montáž oken kovových s izolacními trojskly otevíravých do zdiva plochy pres 6 m2 | m2 | 7.8 | 0.00024 | 0 |  |  | 0 | 0 | CS ÚRS 2024 01 | 0 | 3 |  |  | 0
PP |  |  |  | Montáž oken kovových s izolacními trojskly otevíravých do zdiva plochy pres 6 m2
VV |  |  |  | "Prvek O3" 3.75*2.08 = 7,800 [A] Celkem: A = 7,800 [B]
TS
P | 150 | 767640111 |  | Montáž dverí ocelových nebo hliníkových vchodových jednokrídlových bez nadsvetlíku | KUS | 1 | 0 | 0 |  |  | 0 | 0 | CS ÚRS 2024 01 | 0 | 3 |  |  | 0
PP |  |  |  | Montáž dverí ocelových nebo hliníkových vchodových jednokrídlových bez nadsvetlíku
VV |  |  |  | "Prvek DV1" 1 = 1,000 [A] Celkem: A = 1,000 [B]
TS
P | 152 | 767640221 |  | Montáž dverí ocelových nebo hliníkových vchodových dvoukrídlových bez nadsvetlíku | KUS | 1 | 0 | 0 |  |  | 0 | 0 | CS ÚRS 2024 01 | 0 | 3 |  |  | 0
PP |  |  |  | Montáž dverí ocelových nebo hliníkových vchodových dvoukrídlových bez nadsvetlíku
VV |  |  |  | "Prvek DV2" 1 = 1,000 [A] Celkem: A = 1,000 [B]
TS
P | 154 | 767995113 |  | Montáž atypických zámecnických konstrukcí hm pres 10 do 20 kg | kg | 12.222 | 6e-05 | 0 |  |  | 0 | 0 | CS ÚRS 2024 01 | 0 | 3 |  |  | 0
PP |  |  |  | Montáž atypických zámecnických konstrukcí hm pres 10 do 20 kg
VV |  |  |  | "Prvek Z1" 1.8*6.79 = 12,222 [A] Celkem: A = 12,222 [B]
TS
P | 156 | 767R001 |  | Dodávka + montáž prefabrikovaný prístrešek prvek P1 o rozmerech 1500x900 mm | KUS | 1 | 0 | 0 |  |  | 0 | 0 |  | 0 | 3 |  |  | 0
PP |  |  |  | Dodávka + montáž prefabrikovaný prístrešek prvek P1 o rozmerech 1500x900 mm
VV |  |  |  | "P1" 1 = 1,000 [A] Celkem: A = 1,000 [B]
TS
P | 157 | 767R002 |  | Dodávka + montáž prefabrikovaný prístrešek prvek P2 o rozmerech 4250x900 mm | KUS | 1 | 0 | 0 |  |  | 0 | 0 |  | 0 | 3 |  |  | 0
PP |  |  |  | Dodávka + montáž prefabrikovaný prístrešek prvek P2 o rozmerech 4250x900 mm
VV |  |  |  | "P2" 1 = 1,000 [A] Celkem: A = 1,000 [B]
TS
P | 158 | 767R003 |  | Dodávka + montáž odbavovací terminál prvek P3 | KUS | 1 | 0 | 0 |  |  | 0 | 0 |  | 0 | 3 |  |  | 0
PP |  |  |  | Dodávka + montáž odbavovací terminál prvek P3
VV |  |  |  | "P3" 1 = 1,000 [A] Celkem: A = 1,000 [B]
TS
P | 159 | 767R004 |  | Dodávka + montáž šatní skrínky prvek P4 | KUS | 5 | 0 | 0 |  |  | 0 | 0 |  | 0 | 3 |  |  | 0
PP |  |  |  | Dodávka + montáž šatní skrínky prvek P4
VV |  |  |  | "P4" 5 = 5,000 [A] Celkem: A = 5,000 [B]
TS
P | 160 | 767R005 |  | Dodávka + montáž prosklené dvere do sprchového koutu - prvek P7 | KUS | 1 | 0 | 0 |  |  | 0 | 0 |  | 0 | 3 |  |  | 0
PP |  |  |  | Dodávka + montáž prosklené dvere do sprchového koutu - prvek P7
VV |  |  |  | "P7" 1 = 1,000 [A] Celkem: A = 1,000 [B]
TS
P | 161 | 767R006 |  | Dodávka + montáž prosklené steny s jednokrídlovými dvermi - prvek D03 | KUS | 1 | 0 | 0 |  |  | 0 | 0 |  | 0 | 3 |  |  | 0
PP |  |  |  | Dodávka + montáž prosklené steny s jednokrídlovými dvermi - prvek D03
VV |  |  |  | "D03" 1 = 1,000 [A] Celkem: A = 1,000 [B]
TS
P | 162 | 767R007 |  | Dodávka + montáž prosklené steny s jednokrídlovými dvermi - prvek D04 | KUS | 1 | 0 | 0 |  |  | 0 | 0 |  | 0 | 3 |  |  | 0
PP |  |  |  | Dodávka + montáž prosklené steny s jednokrídlovými dvermi - prvek D04
VV |  |  |  | "D04" 1 = 1,000 [A] Celkem: A = 1,000 [B]
TS
P | 163 | 998767201 |  | Presun hmot procentní pro zámecnické konstrukce v objektech v do 6 m | % | 17479.134 | 0 | 0 |  |  | 0 | 0 | CS ÚRS 2024 01 | 0 | 3 |  |  | 0
PP |  |  |  | Presun hmot procentní pro zámecnické konstrukce v objektech v do 6 m
VV
TS
SD |  | 771 |  | Podlahy z dlaždic | [6 empty] | 0 | 0
P | 169 | 59761172 |  | dlažba keramická slinutá mrazuvzdorná R12/B povrch reliéfní/hladký tl do 10mm pres 9 do 12ks/m2 | m2 | 28.33 | 0.022 | 0 |  |  | 0 | 0 | CS ÚRS 2024 01 | 0 | 3 |  |  | 0
PP |  |  |  | dlažba keramická slinutá mrazuvzdorná R12/B povrch reliéfní/hladký tl do 10mm pres 9 do 12ks/m2
VV |  |  |  | "Keramická dlažba + sokl" 22.46+21.75*0.1 = 24,635 [A] Celkem: A = 24,635 [B] 24.635*1.15 Prepoctené koeficientem množství = 28,330 [C] Celkem: C = 28,330 [D]
TS
P | 164 | 771111011 |  | Vysátí podkladu pred pokládkou dlažby | m2 | 22.46 | 0 | 0 |  |  | 0 | 0 | CS ÚRS 2024 01 | 0 | 3 |  |  | 0
PP |  |  |  | Vysátí podkladu pred pokládkou dlažby
VV
TS
P | 165 | 771121011 |  | Náter penetracní na podlahu | m2 | 22.46 | 0.0003 | 0 |  |  | 0 | 0 | CS ÚRS 2024 01 | 0 | 3 |  |  | 0
PP |  |  |  | Náter penetracní na podlahu
VV
TS
P | 166 | 771151022 |  | Samonivelacní sterka podlah pevnosti 30 MPa tl pres 3 do 5 mm | m2 | 22.46 | 0.0075 | 0 |  |  | 0 | 0 | CS ÚRS 2024 01 | 0 | 3 |  |  | 0
PP |  |  |  | Samonivelacní sterka podlah pevnosti 30 MPa tl pres 3 do 5 mm
VV
TS
P | 167 | 771474113 |  | Montáž soklu z dlaždic keramických rovných flexibilní lepidlo v pres 90 do 120 mm | m | 21.75 | 0.00058 | 0 |  |  | 0 | 0 | CS ÚRS 2024 01 | 0 | 3 |  |  | 0
PP |  |  |  | Montáž soklu z dlaždic keramických rovných flexibilní lepidlo v pres 90 do 120 mm
VV |  |  |  | "sokl" "m.c.107,111,112" 2.1*2+2.155*2+1.57*2+1.75*2+1.55*2+1.75*2 = 21,750 [A] Celkem: A = 21,750 [B]
TS
P | 168 | 771574476 |  | Montáž podlah keramických pro mechanické zatížení lepených cementovým flexibilním lepidlem pres 9 do 12 ks/m2 | m2 | 22.46 | 0.00617 | 0 |  |  | 0 | 0 | CS ÚRS 2024 01 | 0 | 3 |  |  | 0
PP |  |  |  | Montáž podlah z dlaždic keramických lepených cementovým flexibilním lepidlem pro vysoké mechanické zatížení, tlouštky pres 10 mm pres 9 do 12 ks/m2
VV
TS
P | 170 | 771577112 |  | Príplatek k montáži podlah keramických lepených flexibilním lepidlem za omezený prostor | m2 | 22.46 | 0 | 0 |  |  | 0 | 0 | CS ÚRS 2024 01 | 0 | 3 |  |  | 0
PP |  |  |  | Príplatek k montáži podlah keramických lepených flexibilním lepidlem za omezený prostor
VV
TS
P | 171 | 998771101 |  | Presun hmot tonážní pro podlahy z dlaždic v objektech v do 6 m | T | 0.9 | 0 | 0 |  |  | 0 | 0 | CS ÚRS 2024 01 | 0 | 3 |  |  | 0
PP |  |  |  | Presun hmot tonážní pro podlahy z dlaždic v objektech v do 6 m
VV
TS
SD |  | 776 |  | Podlahy povlakové | [6 empty] | 0 | 0
P | 177 | 28411102 |  | PVC vinyl homogenní zátežový, tl 2mm, hm 3300g/m2, horlavost Bfl-s1, smykové trení µ 0.6, trída záteže 34/43 | m2 | 64.262 | 0.0033 | 0 |  |  | 0 | 0 | CS ÚRS 2024 01 | 0 | 3 |  |  | 0
PP |  |  |  | PVC vinyl homogenní zátežový, tl 2mm, hm 3300g/m2, horlavost Bfl-s1, smykové trení µ 0.6, trída záteže 34/43
VV |  |  |  | 55.88 = 55,880 [A] Celkem: A = 55,880 [B] 55.88*1.15 Prepoctené koeficientem množství = 64,262 [C] Celkem: C = 64,262 [D]
TS
P | 172 | 776111112 |  | Broušení betonového podkladu povlakových podlah | m2 | 55.88 | 0 | 0 |  |  | 0 | 0 | CS ÚRS 2024 01 | 0 | 3 |  |  | 0
PP |  |  |  | Broušení betonového podkladu povlakových podlah
VV
TS
P | 173 | 776111311 |  | Vysátí podkladu povlakových podlah | m2 | 55.88 | 0 | 0 |  |  | 0 | 0 | CS ÚRS 2024 01 | 0 | 3 |  |  | 0
PP |  |  |  | Vysátí podkladu povlakových podlah
VV
TS
P | 174 | 776121112 |  | Vodou reditelná penetrace savého podkladu povlakových podlah | m2 | 55.88 | 3e-05 | 0 |  |  | 0 | 0 | CS ÚRS 2024 01 | 0 | 3 |  |  | 0
PP |  |  |  | Vodou reditelná penetrace savého podkladu povlakových podlah
VV
TS
P | 175 | 776141122 |  | Vyrovnání podkladu povlakových podlah sterkou pevnosti 30 MPa tl pres 3 do 5 mm | m2 | 55.88 | 0.0075 | 0 |  |  | 0 | 0 | CS ÚRS 2024 01 | 0 | 3 |  |  | 0
PP |  |  |  | Vyrovnání podkladu povlakových podlah sterkou pevnosti 30 MPa tl pres 3 do 5 mm
VV
TS
P | 176 | 776221111 |  | Lepení pásu z PVC standardním lepidlem | m2 | 55.88 | 0.0003 | 0 |  |  | 0 | 0 | CS ÚRS 2024 01 | 0 | 3 |  |  | 0
PP |  |  |  | Lepení pásu z PVC standardním lepidlem
VV |  |  |  | "PVC podlaha" "1.NP" "m.c.101,102,103,106" 23.2+11.25+5.63+15.8 = 55,880 [A] Celkem: A = 55,880 [B]
TS
P | 178 | 998776101 |  | Presun hmot tonážní pro podlahy povlakové v objektech v do 6 m | T | 0.65 | 0 | 0 |  |  | 0 | 0 | CS ÚRS 2024 01 | 0 | 3 |  |  | 0
PP |  |  |  | Presun hmot tonážní pro podlahy povlakové v objektech v do 6 m
VV
TS
SD |  | 781 |  | Dokoncovací práce - obklady | [6 empty] | 0 | 0
P | 180 | 59761709 |  | obklad keramický nemrazuvzdorný povrch hladký/mat/lesk tl do 10mm pres 19 do 22ks/m2 | m2 | 80.367 | 0.0128 | 0 |  |  | 0 | 0 | CS ÚRS 2024 01 | 0 | 3 |  |  | 0
PP |  |  |  | obklad keramický nemrazuvzdorný povrch hladký/mat/lesk tl do 10mm pres 19 do 22ks/m2
VV |  |  |  | "materiál" 73.061 = 73,061 [A] Celkem: A = 73,061 [B] 73.061*1.1 Prepoctené koeficientem množství = 80,367 [C] Celkem: C = 80,367 [D]
TS
P | 181 | 781472291 |  | Príplatek k montáži obkladu keramických lepených cementovým flexibilním lepidlem za plochu do 10 m2 | m2 | 73.061 | 0 | 0 |  |  | 0 | 0 | CS ÚRS 2024 01 | 0 | 3 |  |  | 0
PP |  |  |  | Montáž keramických obkladu sten lepených cementovým flexibilním lepidlem Príplatek k cenám za plochu do 10 m2 jednotlive
VV |  |  |  | 73.061 = 73,061 [A]
TS
P | 179 | 781474112 |  | Montáž obkladu vnitrních keramických hladkých pres 9 do 12 ks/m2 lepených flexibilním lepidlem | m2 | 73.061 | 0.006 | 0 |  |  | 0 | 0 | CS ÚRS 2024 01 | 0 | 3 |  |  | 0
PP |  |  |  | Montáž obkladu vnitrních keramických hladkých pres 9 do 12 ks/m2 lepených flexibilním lepidlem
VV |  |  |  | "Keramický obklad" "1 NP" (1.75+1.02)*2*2.5 = 13,850 [A] (1.75+1)*2*2.5 = 13,750 [B] (1.5+2.1)*2*2.5 = 18,000 [C] (1+2.1)*2*2.5 = 15,500 [D] (1.75+2.1)*2*2.5 = 19,250 [E] Mezisoucet: A+B+C+D+E = 80,350 [F] "odecet otvory" -(0.7*1.97*3+0.8*1.97*2) = -7,289 [G] Mezisoucet: G = -7,289 [H] Celkem: A+B+C+D+E+G = 73,061 [I]
TS
P | 183 | 781494111 |  | Plastové profily rohové lepené flexibilním lepidlem | m | 21.918 | 0 | 0 |  |  | 0 | 0 |  | 0 | 3 |  |  | 0
PP |  |  |  | Plastové profily rohové lepené flexibilním lepidlem
VV |  |  |  | "Plastový profil" 73.061*0.3 = 21,918 [A] Celkem: A = 21,918 [B]
TS
P | 184 | 781495115 |  | Spárování vnitrních obkladu silikonem | m | 58.449 | 3e-05 | 0 |  |  | 0 | 0 | CS ÚRS 2024 01 | 0 | 3 |  |  | 0
PP |  |  |  | Spárování vnitrních obkladu silikonem
VV |  |  |  | "Keramický obklad - silikon" 73.061*0.8 = 58,449 [A] Mezisoucet: A = 58,449 [B] Celkem: A = 58,449 [C]
TS
P | 185 | 998781101 |  | Presun hmot tonážní pro obklady keramické v objektech v do 6 m | T | 1.537 | 0 | 0 |  |  | 0 | 0 | CS ÚRS 2024 01 | 0 | 3 |  |  | 0
PP |  |  |  | Presun hmot pro obklady keramické stanovený z hmotnosti presunovaného materiálu vodorovná dopravní vzdálenost do 50 m základní v objektech výšky do 6 m
VV
TS
P | 182 | R3 |  | Príplatek k montáži obkladu vnitrních keramických hladkých za spárování bílým cementem | m2 | 73.061 | 0.00093 | 0 |  |  | 0 | 0 |  | 0 | 3 |  |  | 0
PP |  |  |  | Príplatek k montáži obkladu vnitrních keramických hladkých za spárování bílým cementem
VV
TS
SD |  | 783 |  | Nátery | [6 empty] | 0 | 0
P | 186 | 783314203 |  | Základní antikorozní jednonásobný syntetický samozákladující náter zámecnických konstrukcí | m2 | 13.5 | 0.00014 | 0 |  |  | 0 | 0 | CS ÚRS 2024 01 | 0 | 3 |  |  | 0
PP |  |  |  | Základní antikorozní jednonásobný syntetický samozákladující náter zámecnických konstrukcí
VV |  |  |  | "zárubne náter 1x" 9*1.5 = 13,500 [A] Celkem: A = 13,500 [B]
TS
P | 187 | 783317101 |  | Krycí jednonásobný syntetický standardní náter zámecnických konstrukcí | m2 | 27 | 0.00012 | 0 |  |  | 0 | 0 | CS ÚRS 2024 01 | 0 | 3 |  |  | 0
PP |  |  |  | Krycí jednonásobný syntetický standardní náter zámecnických konstrukcí
VV |  |  |  | "zárubne náter 2x" 9*1.5*2 = 27,000 [A] Celkem: A = 27,000 [B]
TS
SD |  | 784 |  | Dokoncovací práce - malby a tapety | [6 empty] | 0 | 0
P | 188 | 784181111 |  | Základní silikátová jednonásobná bezbarvá penetrace podkladu v místnostech v do 3,80 m | m2 | 441.97 | 0.00021 | 0 |  |  | 0 | 0 | CS ÚRS 2024 01 | 0 | 3 |  |  | 0
PP |  |  |  | Základní silikátová jednonásobná bezbarvá penetrace podkladu v místnostech v do 3,80 m
VV |  |  |  | "Malba - penetrace " 65.87+363.63+12.47 = 441,970 [A] Celkem: A = 441,970 [B]
TS
P | 189 | 784211101 |  | Dvojnásobné bílé malby ze smesí za mokra výborne oderuvzdorných v místnostech v do 3,80 m | m2 | 441.97 | 0.00026 | 0 |  |  | 0 | 0 | CS ÚRS 2024 01 | 0 | 3 |  |  | 0
PP |  |  |  | Dvojnásobné bílé malby ze smesí za mokra výborne oderuvzdorných v místnostech v do 3,80 m
VV |  |  |  | "Malba" "vnitrní steny + strop" 65.87+363.63+12.47 = 441,970 [A] Celkem: A = 441,970 [B]
TS
SD |  | 9 |  | Ostatní konstrukce a práce, bourání | [6 empty] | 0 | 0
P | 71 | 941211111 |  | Montáž lešení radového rámového lehkého zatížení do 200 kg/m2 š pres 0,6 do 0,9 m v do 10 m | m2 | 169.6 | 0 | 0 |  |  | 0 | 0 | CS ÚRS 2024 01 | 0 | 3 |  |  | 0
PP |  |  |  | Montáž lešení radového rámového lehkého zatížení do 200 kg/m2 š pres 0,6 do 0,9 m v do 10 m
VV |  |  |  | "venkovní lešení" (11.1*2+10.1*2)*4 = 169,600 [A] Celkem: A = 169,600 [B]
TS
P | 72 | 941211211 |  | Príplatek k lešení radovému rámovému lehkému š 0,9 m v pres 10 do 25 m za první a ZKD den použití | m2 | 25440 | 0 | 0 |  |  | 0 | 0 | CS ÚRS 2024 01 | 0 | 3 |  |  | 0
PP |  |  |  | Príplatek k lešení radovému rámovému lehkému š 0,9 m v pres 10 do 25 m za první a ZKD den použití
VV |  |  |  | "5 mesícu nájemné" 169.6*150 = 25440,000 [A] Celkem: A = 25440,000 [B]
TS
P | 73 | 941211811 |  | Demontáž lešení radového rámového lehkého zatížení do 200 kg/m2 š pres 0,6 do 0,9 m v do 10 m | m2 | 169.6 | 0 | 0 |  |  | 0 | 0 | CS ÚRS 2024 01 | 0 | 3 |  |  | 0
PP |  |  |  | Demontáž lešení radového rámového lehkého zatížení do 200 kg/m2 š pres 0,6 do 0,9 m v do 10 m
VV
TS
P | 74 | 944511111 |  | Montáž ochranné síte z textilie z umelých vláken | m2 | 169.6 | 0 | 0 |  |  | 0 | 0 | CS ÚRS 2024 01 | 0 | 3 |  |  | 0
PP |  |  |  | Montáž ochranné síte z textilie z umelých vláken
VV
TS
P | 75 | 944511211 |  | Príplatek k ochranné síti za první a ZKD den použití | m2 | 25440 | 0 | 0 |  |  | 0 | 0 | CS ÚRS 2024 01 | 0 | 3 |  |  | 0
PP |  |  |  | Príplatek k ochranné síti za první a ZKD den použití
VV
TS
P | 76 | 944511811 |  | Demontáž ochranné síte z textilie z umelých vláken | m2 | 169.6 | 0 | 0 |  |  | 0 | 0 | CS ÚRS 2024 01 | 0 | 3 |  |  | 0
PP |  |  |  | Demontáž ochranné síte z textilie z umelých vláken
VV
TS
P | 77 | 949101112 |  | Lešení pomocné pro objekty pozemních staveb s lešenovou podlahou v pres 1,9 do 3,5 m zatížení do 150 kg/m2 | m2 | 78.34 | 0.00021 | 0 |  |  | 0 | 0 | CS ÚRS 2024 01 | 0 | 3 |  |  | 0
PP |  |  |  | Lešení pomocné pro objekty pozemních staveb s lešenovou podlahou v pres 1,9 do 3,5 m zatížení do 150 kg/m2
VV |  |  |  | "Vnitrní lešení" "m.c.101,102,103,106,107,111,112" 23.2+11.25+5.63+15.8+4.53+2.75+2.71 = 65,870 [A] "104,105,108,109,110" 1.79+1.75+3.15+2.1+3.68 = 12,470 [B] Celkem: A+B = 78,340 [C]
TS
P | 78 | 952901111 |  | Vycištení budov bytové a obcanské výstavby pri výšce podlaží do 4 m | m2 | 78.34 | 4e-05 | 0 |  |  | 0 | 0 | CS ÚRS 2024 01 | 0 | 3 |  |  | 0
PP |  |  |  | Vycištení budov bytové a obcanské výstavby pri výšce podlaží do 4 m
VV |  |  |  | "úklid" 78.34 = 78,340 [A] Celkem: A = 78,340 [B]
TS
P | 79 | 953R001 |  | D+M protipožárních ucpávek dle PBRS | kopl | 1 | 0 | 0 |  |  | 0 | 0 |  | 0 | 3 |  |  | 0
PP |  |  |  | D+M protipožárních ucpávek dle PBRS
VV
TS
SD |  | 990 |  | Poplatky za skládky | [6 empty] | 0 | 0
P | 190 | R015112.901 |  | POPLATKY ZA LIKVIDACI ODPADU NEKONTAMINOVANÝCH - 17 05 04 VYTEŽENÉ ZEMINY A HORNINY - II. TRÍDA TEŽITELNOSTI VCETNE DOPRAVY | T | 140.534 | 0 | 0 |  |  | 0 | 0 |  | 0 | 3 |  |  | 0
PP |  |  |  | Evidencní položka, Neocenovat v objektu SO/PS, položka se ocenuje pouze v objektu SO 90-90 Zpusob likvidace: recyklace, druhotné využití.
VV |  |  |  | (146.527-58.693)*1.6 = 140,534 [A]
TS |  |  |  | 1. Položka obsahuje: – veškeré poplatky provozovateli skládky, recyklacní linky nebo jiného zarízení na zpracování nebo likvidaci odpadu související s prevzetím, uložením, zpracováním nebo likvidací odpadu – náklady spojené s dopravou z místa stavby na místo prevzetí provozovatelem skládky, recyklacní linky nebo jiného zarízení na zpracování nebo likvidaci odpadu – náklady spojené s vyložením a manipulací s materiálem v míste skládky 2. Položka neobsahuje: – náklady spojené s naložením a manipulací materiálem 3. Zpusob merení: Tunou se rozumí hmotnost odpadu vytrídeného v souladu se zákonem c. 541/2020 Sb., o nakládání s odpady, v platném znení.
SD |  | 998 |  | Presun hmot | [6 empty] | 0 | 0
P | 80 | 998011001 |  | Presun hmot pro budovy zdené v do 6 m | T | 541.407 | 0 | 0 |  |  | 0 | 0 | CS ÚRS 2024 01 | 0 | 3 |  |  | 0
PP |  |  |  | Presun hmot pro budovy zdené v do 6 m
VV
TS
SD |  | HZS |  | Hodinové zúctovací sazby | [6 empty] | 0 | 0
P | 191 | HZS1301 |  | Hodinová zúctovací sazba zedník | HOD | 150 | 0 | 0 |  |  | 0 | 0 | CS ÚRS 2024 01 | 0 | 3 |  |  | 0
PP |  |  |  | Hodinová zúctovací sazba zedník
VV |  |  |  | "provedení drážek a prostupu pro elektro, ZTI a VZT vcetne zapravení" 150 = 150,000 [A] Celkem: A = 150,000 [B]
TS
O2 |  | SO 01-15-04.3 |  | Zdravotechnika | [6 empty] | 0 | 0
SD |  | 1 |  | Zemní práce | [6 empty] | 0 | 0
P | 1 | 132151101 |  | Hloubení rýh nezapažených š do 800 mm v hornine trídy težitelnosti I skupiny 1 a 2 objem do 20 m3 strojne | M3 | 7 | 0 | 0 |  |  | 0 | 0 | CS ÚRS 2024 01 | 0 | 3 |  |  | 0
PP
VV |  |  |  | 7.000000 = 7,000 [A]
TS
P | 2 | 175151101 |  | Obsypání potrubí strojne sypaninou bez prohození, uloženou do 3 m | M3 | 4.5 | 0 | 0 |  |  | 0 | 0 | CS ÚRS 2024 01 | 0 | 3 |  |  | 0
PP
VV |  |  |  | 4.500000 = 4,500 [A]
TS
P | 4 | 58331200 |  | šterkopísek netrídený | T | 9 | 1 | 0 |  |  | 0 | 0 | CS ÚRS 2024 01 | 0 | 3 |  |  | 0
PP
VV |  |  |  | 9.000000 = 9,000 [A]
TS
SD |  | 4 |  | Vodorovné konstrukce | [6 empty] | 0 | 0
P | 3 | 451541111 |  | Lože pod potrubí otevrený výkop ze šterkodrte | M3 | 1.3 | 1.7034 | 0 |  |  | 0 | 0 | CS ÚRS 2024 01 | 0 | 3 |  |  | 0
PP
VV |  |  |  | 1.300000 = 1,300 [A]
TS
SD |  | 721 |  | Zdravotechnika - vnitrní kanalizace | [6 empty] | 0 | 0
P | 5 | 721173401 |  | Potrubí kanalizacní z PVC SN 4 svodné DN 110 | m | 4 | 0.00142 | 0 |  |  | 0 | 0 | CS ÚRS 2024 01 | 0 | 3 |  |  | 0
PP
VV |  |  |  | 4.000000 = 4,000 [A]
TS
P | 6 | 721173402 |  | Potrubí kanalizacní z PVC SN 4 svodné DN 125 | m | 22 | 0.00197 | 0 |  |  | 0 | 0 | CS ÚRS 2024 01 | 0 | 3 |  |  | 0
PP
VV |  |  |  | 22.000000 = 22,000 [A]
TS
P | 7 | 721174005 |  | Potrubí kanalizacní z PP svodné DN 110 | m | 7 | 0.00206 | 0 |  |  | 0 | 0 | CS ÚRS 2024 01 | 0 | 3 |  |  | 0
PP
VV |  |  |  | 7.000000 = 7,000 [A]
TS
P | 8 | 721174042 |  | Potrubí kanalizacní z PP pripojovací DN 40 | m | 7 | 0.00041 | 0 |  |  | 0 | 0 | CS ÚRS 2024 01 | 0 | 3 |  |  | 0
PP
VV |  |  |  | 7.000000 = 7,000 [A]
TS
P | 9 | 721174043 |  | Potrubí kanalizacní z PP pripojovací DN 50 | m | 2 | 0.00048 | 0 |  |  | 0 | 0 | CS ÚRS 2024 01 | 0 | 3 |  |  | 0
PP
VV |  |  |  | 2.000000 = 2,000 [A]
TS
P | 10 | 721174045 |  | Potrubí kanalizacní z PP pripojovací DN 110 | m | 2.5 | 0.00224 | 0 |  |  | 0 | 0 | CS ÚRS 2024 01 | 0 | 3 |  |  | 0
PP
VV |  |  |  | 2.500000 = 2,500 [A]
TS
P | 11 | 721194104 |  | Vyvedení a upevnení odpadních výpustek DN 40 | KUS | 6 | 0 | 0 |  |  | 0 | 0 | CS ÚRS 2024 01 | 0 | 3 |  |  | 0
PP
VV |  |  |  | 6.000000 = 6,000 [A]
TS
P | 12 | 721194105 |  | Vyvedení a upevnení odpadních výpustek DN 50 | KUS | 1 | 0 | 0 |  |  | 0 | 0 | CS ÚRS 2024 01 | 0 | 3 |  |  | 0
PP
VV |  |  |  | 1.000000 = 1,000 [A]
TS
P | 13 | 721194109 |  | Vyvedení a upevnení odpadních výpustek DN 110 | KUS | 3 | 0 | 0 |  |  | 0 | 0 | CS ÚRS 2024 01 | 0 | 3 |  |  | 0
PP
VV |  |  |  | 3.000000 = 3,000 [A]
TS
P | 14 | 721211401.HLE |  | Vpust podlahová HL 510N s vodorovným odtokem DN 40/50 | KUS | 1 | 0.00077 | 0 |  |  | 0 | 0 |  | 0 | 3 |  |  | 0
PP
VV |  |  |  | 1.000000 = 1,000 [A]
TS
P | 15 | 721273153 |  | Hlavice ventilacní polypropylen PP DN 110 | KUS | 2 | 0.00029 | 0 |  |  | 0 | 0 | CS ÚRS 2024 01 | 0 | 3 |  |  | 0
PP
VV |  |  |  | 2.000000 = 2,000 [A]
TS
P | 16 | 721290111 |  | Zkouška tesnosti potrubí kanalizace vodou DN do 125 | m | 28 | 0 | 0 |  |  | 0 | 0 | CS ÚRS 2024 01 | 0 | 3 |  |  | 0
PP
VV |  |  |  | 28.000000 = 28,000 [A]
TS
P | 47 | 998721101 |  | Presun hmot tonážní pro vnitrní kanalizace v objektech v do 6 m | T | 0.195 | 0 | 0 |  |  | 0 | 0 | CS ÚRS 2024 01 | 0 | 3 |  |  | 0
PP
VV |  |  |  | 0.195000 = 0,195 [A]
TS
SD |  | 722 |  | Zdravotechnika - vnitrní vodovod | [6 empty] | 0 | 0
P | 17 | 722174002 |  | Potrubí vodovodní plastové PPR svar polyfúze PN 16 D 20x2,8 mm | m | 48 | 0.00084 | 0 |  |  | 0 | 0 | CS ÚRS 2024 01 | 0 | 3 |  |  | 0
PP
VV |  |  |  | 48.000000 = 48,000 [A]
TS
P | 18 | 722174003 |  | Potrubí vodovodní plastové PPR svar polyfúze PN 16 D 25x3,5 mm | m | 13 | 0.00116 | 0 |  |  | 0 | 0 | CS ÚRS 2024 01 | 0 | 3 |  |  | 0
PP
VV |  |  |  | 13.000000 = 13,000 [A]
TS
P | 19 | 722181222 |  | Ochrana vodovodního potrubí prilepenými termoizolacními trubicemi z PE tl pres 6 do 9 mm DN pres 22 do 45 mm | m | 13 | 7e-05 | 0 |  |  | 0 | 0 | CS ÚRS 2024 01 | 0 | 3 |  |  | 0
PP
VV |  |  |  | 13.000000 = 13,000 [A]
TS
P | 20 | 722181231 |  | Ochrana vodovodního potrubí prilepenými termoizolacními trubicemi z PE tl pres 9 do 13 mm DN do 22 mm | m | 48 | 7e-05 | 0 |  |  | 0 | 0 | CS ÚRS 2024 01 | 0 | 3 |  |  | 0
PP
VV |  |  |  | 48.000000 = 48,000 [A]
TS
P | 21 | 722182011 |  | Podpurný žlab pro potrubí D 20 | m | 10 | 0.00019 | 0 |  |  | 0 | 0 | CS ÚRS 2024 01 | 0 | 3 |  |  | 0
PP
VV |  |  |  | 10.000000 = 10,000 [A]
TS
P | 22 | 722190401 |  | Vyvedení a upevnení výpustku DN do 25 | KUS | 14 | 0 | 0 |  |  | 0 | 0 | CS ÚRS 2024 01 | 0 | 3 |  |  | 0
PP
VV |  |  |  | 14.000000 = 14,000 [A]
TS
P | 23 | 722220121 |  | Nástenka pro baterii G 1/2" s jedním závitem | PÁR | 2 | 0.00025 | 0 |  |  | 0 | 0 | CS ÚRS 2024 01 | 0 | 3 |  |  | 0
PP
VV |  |  |  | 2.000000 = 2,000 [A]
TS
P | 24 | 722220152 |  | Nástenka závitová plastová PPR PN 20 DN 20 x G 1/2" | KUS | 10 | 0.00017 | 0 |  |  | 0 | 0 | CS ÚRS 2024 01 | 0 | 3 |  |  | 0
PP
VV |  |  |  | 10.000000 = 10,000 [A]
TS
P | 25 | 722230101 |  | Ventil prímý G 1/2" se dvema závity | KUS | 1 | 0.00035 | 0 |  |  | 0 | 0 | CS ÚRS 2024 01 | 0 | 3 |  |  | 0
PP
VV |  |  |  | 1.000000 = 1,000 [A]
TS
P | 26 | 722230102 |  | Ventil prímý G 3/4" se dvema závity | KUS | 3 | 0.00057 | 0 |  |  | 0 | 0 | CS ÚRS 2024 01 | 0 | 3 |  |  | 0
PP
VV |  |  |  | 3.000000 = 3,000 [A]
TS
P | 27 | 722231073 |  | Ventil zpetný mosazný G 3/4" PN 10 do 110°C se dvema závity | KUS | 1 | 0.00017 | 0 |  |  | 0 | 0 | CS ÚRS 2024 01 | 0 | 3 |  |  | 0
PP
VV |  |  |  | 1.000000 = 1,000 [A]
TS
P | 28 | 722231221 |  | Ventil pojistný mosazný G 1/2" PN 6 do 100°C k bojleru s vnitrním x vnejším závitem | KUS | 1 | 0.00012 | 0 |  |  | 0 | 0 | CS ÚRS 2024 01 | 0 | 3 |  |  | 0
PP
VV |  |  |  | 1.000000 = 1,000 [A]
TS
P | 29 | 722290226 |  | Zkouška tesnosti vodovodního potrubí závitového DN do 50 | m | 61 | 0.00019 | 0 |  |  | 0 | 0 | CS ÚRS 2024 01 | 0 | 3 |  |  | 0
PP
VV |  |  |  | 61.000000 = 61,000 [A]
TS
P | 30 | 722290234 |  | Proplach a dezinfekce vodovodního potrubí DN do 80 | m | 61 | 1e-05 | 0 |  |  | 0 | 0 | CS ÚRS 2024 01 | 0 | 3 |  |  | 0
PP
VV |  |  |  | 61.000000 = 61,000 [A]
TS
P | 48 | 998722101 |  | Presun hmot tonážní pro vnitrní vodovod v objektech v do 6 m | T | 0.093 | 0 | 0 |  |  | 0 | 0 | CS ÚRS 2024 01 | 0 | 3 |  |  | 0
PP
VV |  |  |  | 0.093000 = 0,093 [A]
TS
SD |  | 725 |  | Zdravotechnika - zarizovací predmety | [6 empty] | 0 | 0
P | 31 | 725112022 |  | Klozet keramický závesný na nosné steny s hlubokým splachováním odpad vodorovný | SOUBOR | 2 | 0.01697 | 0 |  |  | 0 | 0 | CS ÚRS 2024 01 | 0 | 3 |  |  | 0
PP
VV |  |  |  | 2.000000 = 2,000 [A]
TS
P | 32 | 725211602.LFN |  | Umyvadlo keramické bílé LYRA PLUS šírky 550 mm bez krytu na sifon pripevnené na stenu šrouby | SOUBOR | 3 | 0.01497 | 0 |  |  | 0 | 0 |  | 0 | 3 |  |  | 0
PP
VV |  |  |  | 3.000000 = 3,000 [A]
TS
P | 33 | 725244153 |  | Dvere sprchové polorámové sklenené tl. 6 mm otvíravé dvoukrídlové do niky na vanicku šírky 900 mm | SOUBOR | 1 | 0.03337 | 0 |  |  | 0 | 0 | CS ÚRS 2024 01 | 0 | 3 |  |  | 0
PP
VV |  |  |  | 1.000000 = 1,000 [A]
TS
P | 34 | 725311121 |  | Drez jednoduchý nerezový se zápachovou uzáverkou s odkapávací plochou 560x480 mm a miskou | SOUBOR | 1 | 0.00493 | 0 |  |  | 0 | 0 | CS ÚRS 2024 01 | 0 | 3 |  |  | 0
PP
VV |  |  |  | 1.000000 = 1,000 [A]
TS
P | 35 | 725331111 |  | Výlevka bez výtokových armatur keramická se sklopnou plastovou mrížkou 500 mm | SOUBOR | 1 | 0.01475 | 0 |  |  | 0 | 0 | CS ÚRS 2024 01 | 0 | 3 |  |  | 0
PP
VV |  |  |  | 1.000000 = 1,000 [A]
TS
P | 36 | 725532114 |  | Elektrický ohrívac zásobníkový akumulacní závesný svislý 80 l / 3 kW | SOUBOR | 1 | 0.03634 | 0 |  |  | 0 | 0 | CS ÚRS 2024 01 | 0 | 3 |  |  | 0
PP
VV |  |  |  | 1.000000 = 1,000 [A]
TS
P | 37 | 725813111 |  | Ventil rohový bez pripojovací trubicky nebo flexi hadicky G 1/2" | SOUBOR | 10 | 0.00024 | 0 |  |  | 0 | 0 | CS ÚRS 2024 01 | 0 | 3 |  |  | 0
PP
VV |  |  |  | 10.000000 = 10,000 [A]
TS
P | 38 | 725821312 |  | Baterie drezová nástenná páková s otácivým kulatým ústím a délkou ramínka 300 mm | SOUBOR | 1 | 0.00172 | 0 |  |  | 0 | 0 | CS ÚRS 2024 01 | 0 | 3 |  |  | 0
PP
VV |  |  |  | 1.000000 = 1,000 [A]
TS
P | 39 | 725821325 |  | Baterie drezová stojánková páková s otácivým kulatým ústím a délkou ramínka 220 mm | SOUBOR | 1 | 0.0018 | 0 |  |  | 0 | 0 | CS ÚRS 2024 01 | 0 | 3 |  |  | 0
PP
VV |  |  |  | 1.000000 = 1,000 [A]
TS
P | 40 | 725822611 |  | Baterie umyvadlová stojánková páková bez výpusti | SOUBOR | 3 | 0.0018 | 0 |  |  | 0 | 0 | CS ÚRS 2024 01 | 0 | 3 |  |  | 0
PP
VV |  |  |  | 3.000000 = 3,000 [A]
TS
P | 41 | 725841312 |  | Baterie sprchová nástenná páková | SOUBOR | 1 | 0.00184 | 0 |  |  | 0 | 0 | CS ÚRS 2024 01 | 0 | 3 |  |  | 0
PP
VV |  |  |  | 1.000000 = 1,000 [A]
TS
P | 42 | 725861102 |  | Zápachová uzáverka pro umyvadla DN 40 | KUS | 3 | 0.00024 | 0 |  |  | 0 | 0 | CS ÚRS 2024 01 | 0 | 3 |  |  | 0
PP
VV |  |  |  | 3.000000 = 3,000 [A]
TS
P | 43 | 725862103 |  | Zápachová uzáverka pro drezy DN 40/50 | KUS | 1 | 0.00028 | 0 |  |  | 0 | 0 | CS ÚRS 2024 01 | 0 | 3 |  |  | 0
PP
VV |  |  |  | 1.000000 = 1,000 [A]
TS
P | 44 | 725980123 |  | Dvírka 30/30 | KUS | 2 | 0.00031 | 0 |  |  | 0 | 0 | CS ÚRS 2024 01 | 0 | 3 |  |  | 0
PP
VV |  |  |  | 2.000000 = 2,000 [A]
TS
P | 49 | 998725101 |  | Presun hmot tonážní pro zarizovací predmety v objektech v do 6 m | T | 0.183 | 0 | 0 |  |  | 0 | 0 | CS ÚRS 2024 01 | 0 | 3 |  |  | 0
PP
VV |  |  |  | 0.183000 = 0,183 [A]
TS
SD |  | 726 |  | Zdravotechnika - predstenové instalace | [6 empty] | 0 | 0
P | 45 | 726131041 |  | Instalacní predstena - klozet závesný v 1120 mm s ovládáním zepredu do lehkých sten s kovovou kcí | SOUBOR | 2 | 0.01665 | 0 |  |  | 0 | 0 | CS ÚRS 2024 01 | 0 | 3 |  |  | 0
PP
VV |  |  |  | 2.000000 = 2,000 [A]
TS
P | 46 | 726191001 |  | Zvukoizolacní souprava pro klozet a bidet | SOUBOR | 2 | 0.00015 | 0 |  |  | 0 | 0 | CS ÚRS 2024 01 | 0 | 3 |  |  | 0
PP
VV |  |  |  | 2.000000 = 2,000 [A]
TS
P | 50 | 998726111 |  | Presun hmot tonážní pro instalacní prefabrikáty v objektech v do 6 m | T | 0.034 | 0 | 0 |  |  | 0 | 0 | CS ÚRS 2024 01 | 0 | 3 |  |  | 0
PP
VV |  |  |  | 0.034000 = 0,034 [A]
TS
O2 |  | SO 01-15-04.4 |  | Vytápení, vzduchotechnika | [6 empty] | 0 | 0
SD |  | 1 |  | Zar.c.1 Odvetrání hygienického zázemí | [6 empty] | 0 | 0
P | 15 | R 1.02 |  | Axiální ventilátor do koupelny s casovým spínacem, hygrostatem a plastovou zpetnou klapkou a kulickovými ložicky, O 100 mm, prutok 95m3/h, 8W | ks | 2 | 0 | 0 |  |  | 0 | 0 |  | 0 | 3 |  |  | 0
PP
VV |  |  |  | 2.000000 = 2,000 [A]
TS
P | 16 | R 1.03 |  | Ventilátor do potrubí TD 350/125 T typ s dobehem, prutok 330m3/hod, 26W, 0,11A, prum. 125mm | ks | 1 | 0 | 0 |  |  | 0 | 0 |  | 0 | 3 |  |  | 0
PP
VV |  |  |  | 1.000000 = 1,000 [A]
TS
P | 17 | R 1.04 |  | Zpetná klapka prum. 125mm | ks | 1 | 0 | 0 |  |  | 0 | 0 |  | 0 | 3 |  |  | 0
PP
VV |  |  |  | 1.000000 = 1,000 [A]
TS
P | 18 | R 1.05 |  | Tlumic hluku MMA 125/600 | ks | 1 | 0 | 0 |  |  | 0 | 0 |  | 0 | 3 |  |  | 0
PP
VV |  |  |  | 1.000000 = 1,000 [A]
TS
P | 19 | R 1.06 |  | Talírový ventil odvodní plastový pr. 100mm | ks | 3 | 0 | 0 |  |  | 0 | 0 |  | 0 | 3 |  |  | 0
PP
VV |  |  |  | 3.000000 = 3,000 [A]
TS
P | 20 | R 1.07 |  | Mrížka plastová kruhová na fasádu pr. 100mm | ks | 2 | 0 | 0 |  |  | 0 | 0 |  | 0 | 3 |  |  | 0
PP
VV |  |  |  | 2.000000 = 2,000 [A]
TS
P | 21 | R 1.08 |  | Mrížka plastová kruhová na fasádu pr. 125mm | ks | 1 | 0 | 0 |  |  | 0 | 0 |  | 0 | 3 |  |  | 0
PP
VV |  |  |  | 1.000000 = 1,000 [A]
TS
P | 22 | R 1.09 |  | Mrížka plastová kruhová na fasádu pr. 160mm | ks | 1 | 0 | 0 |  |  | 0 | 0 |  | 0 | 3 |  |  | 0
PP
VV |  |  |  | 1.000000 = 1,000 [A]
TS
P | 23 | R 1.10 |  | Plastové potrubí pr.100mm, 0,5m | ks | 2 | 0 | 0 |  |  | 0 | 0 |  | 0 | 3 |  |  | 0
PP
VV |  |  |  | 2.000000 = 2,000 [A]
TS
P | 24 | R 1.11 |  | Plastové potrubí pr.125mm, 1,0m | ks | 5 | 0 | 0 |  |  | 0 | 0 |  | 0 | 3 |  |  | 0
PP
VV |  |  |  | 5.000000 = 5,000 [A]
TS
P | 25 | R 1.12 |  | Plastové potrubí pr.160mm, 1,0m | ks | 2 | 0 | 0 |  |  | 0 | 0 |  | 0 | 3 |  |  | 0
PP
VV |  |  |  | 2.000000 = 2,000 [A]
TS
P | 26 | R 1.13 |  | Kondenzacní jímka pr.100mm | ks | 2 | 0 | 0 |  |  | 0 | 0 |  | 0 | 3 |  |  | 0
PP
VV |  |  |  | 2.000000 = 2,000 [A]
TS
P | 27 | R 1.14 |  | Protipožární izolace VZT potrubí dle požadavku PBR (min. 45 minut) | mb | 4 | 0 | 0 |  |  | 0 | 0 |  | 0 | 3 |  |  | 0
PP
VV |  |  |  | 4.000000 = 4,000 [A]
TS
P | 28 | R 1.15 |  | Kotvící, spojovací a upevnovací materiál pro VZT potrubí prumeru 100, 125 a 200mm (pružné objímky, spojky, atd.) | SOUBOR | 1 | 0 | 0 |  |  | 0 | 0 |  | 0 | 3 |  |  | 0
PP
VV |  |  |  | 1.000000 = 1,000 [A]
TS
P | 99 | R 1.01 |  | Malá lokální rekuperacní jednotka 150 RD-pr.160mm, 30-60m3/hod, výkon 4,9-8,9W, úcinnost max.93% (axiální reverzibilní ventilátor, regeneracní výmeník, filtr G3), soucástí jednotky je bezdrátový ovlad | ks | 1 | 0 | 0 |  |  | 0 | 0 |  | 0 | 3 |  |  | 0
PP
VV |  |  |  | 1.000000 = 1,000 [A]
TS
SD |  | 2 |  | Zar.c.2 Klimatizace - server, vrátnice a cekací prostor | [6 empty] | 0 | 0
P | 29 | R 2.01 |  | Klimatizace nástenná vnitrní jednotka-split,chlaz. 8,0 kW, topení 9,0 kW, vcetne infra a kabelového ovladace (barevný displej-white) (c.m. 101) vcetne montáže | ks | 1 | 0 | 0 |  |  | 0 | 0 |  | 0 | 3 |  |  | 0
PP
VV |  |  |  | 1.000000 = 1,000 [A]
TS
P | 30 | R 2.02 |  | Klimatizace nástenná venkovní jednotka-split, chlaz. 8 kW, topení 9 kW, 1f, 220-240/50, 15,08A, Lpa=48dB(A), 57,7kg, chladivo R32, SEER=6,7, SCOP=3,9, vcetne montáže | ks | 1 | 0 | 0 |  |  | 0 | 0 |  | 0 | 3 |  |  | 0
PP
VV |  |  |  | 1.000000 = 1,000 [A]
TS
P | 31 | R 2.03 |  | Klimatizace nástenná vnitrní jednotka-split,chlaz. 3,5 kW, topení 4,0 kW, vcetne infra a kabelového ovladace (barevný displej-white) (c.m. 106), vcetne montáže | ks | 1 | 0 | 0 |  |  | 0 | 0 |  | 0 | 3 |  |  | 0
PP
VV |  |  |  | 1.000000 = 1,000 [A]
TS
P | 32 | R 2.04 |  | Klimatizace nástenná venkovní jednotka-split, chlaz. 3,5 kW, topení 4,0 kW, 1f, 220-240/50, 5,08A, Lpa=49dB(A), 33,3kg, chladivo R32, SEER=7,0, SCOP=4,0, vcetne montáže | ks | 1 | 0 | 0 |  |  | 0 | 0 |  | 0 | 3 |  |  | 0
PP
VV |  |  |  | 1.000000 = 1,000 [A]
TS
P | 33 | R 2.05 |  | Klimatizace nástenná vnitrní jednotka-split,chlaz. 2,5 kW, topení 3,2 kW, vcetne infra a kabelového ovladace (barevný displej-white) a V PRÍPADE POŽADAVKU INVESTORA DLE SKUTECNE INSTALOVANÉHO ZARÍZENÍ | ks | 1 | 0 | 0 |  |  | 0 | 0 |  | 0 | 3 |  |  | 0
PP
VV |  |  |  | 1.000000 = 1,000 [A]
TS
P | 34 | R 2.06 |  | Klimatizace nástenná venkovní jednotka-split, chlaz. 2,5 kW, topení 3,2 kW, 1f, 220-240/50, 5,08A, Lpa=49dB(A), 33,3kg, chladivo R32, SEER=7,0, SCOP=4,0, vcetne montáže | ks | 1 | 0 | 0 |  |  | 0 | 0 |  | 0 | 3 |  |  | 0
PP
VV |  |  |  | 1.000000 = 1,000 [A]
TS
P | 35 | R 2.07 |  | Klimatizace Kompletní technologické vedení ke klimatizaci nástenné jednotky do 7kW (CU potrubí 6,35/15,88 vcetne izolace - 50m, potrubí odvodu kondenzátu - 10m, prívodní kabel CYKY 3Cx4,0 a ovládací k | KPL | 2 | 0 | 0 |  |  | 0 | 0 |  | 0 | 3 |  |  | 0
PP
VV |  |  |  | 2.000000 = 2,000 [A]
TS
P | 36 | R 2.08 |  | Klimatizace Kompletní technologické vedení ke klimatizaci nástenné jednotky do 12kW (CU potrubí 9,52/15,88 vcetne izolace -50m, potrubí odvodu kondenzátu -10m, prívodní kabel CYKY 3Cx6,0 a ovládací ka | KPL | 1 | 0 | 0 |  |  | 0 | 0 |  | 0 | 3 |  |  | 0
PP
VV |  |  |  | 1.000000 = 1,000 [A]
TS
P | 37 | R 2.09 |  | Cerpadlo kondenzátu, vcetne montáže | ks | 3 | 0 | 0 |  |  | 0 | 0 |  | 0 | 3 |  |  | 0
PP
VV |  |  |  | 3.000000 = 3,000 [A]
TS
P | 38 | R 2.10 |  | Doplnení chladiva do systému R32 | kg | 10 | 0 | 0 |  |  | 0 | 0 |  | 0 | 3 |  |  | 0
PP
VV |  |  |  | 10.000000 = 10,000 [A]
TS
P | 39 | R 2.11 |  | Ochranný ocelový koš uzamykatelný proti loupeži, provedení ze žárove zinkované oceli | ks | 3 | 0 | 0 |  |  | 0 | 0 |  | 0 | 3 |  |  | 0
PP
VV |  |  |  | 3.000000 = 3,000 [A]
TS
P | 40 | R 2.12 |  | Konzole venkovní pro zavešení klimatizacní jednotky (dodávka a montáž) | ks | 3 | 0 | 0 |  |  | 0 | 0 |  | 0 | 3 |  |  | 0
PP
VV |  |  |  | 3.000000 = 3,000 [A]
TS
P | 41 | R 2.13 |  | Kontrola tesnosti a pevnosti spoju Cu pretlakem-tlaková zkouška | HOD | 10 | 0 | 0 |  |  | 0 | 0 |  | 0 | 3 |  |  | 0
PP
VV |  |  |  | 10.000000 = 10,000 [A]
TS
P | 42 | R 2.14 |  | Komplexní zkoušky, uvedení do provozu, zaškolení obsluhy | HOD | 10 | 0 | 0 |  |  | 0 | 0 |  | 0 | 3 |  |  | 0
PP
VV |  |  |  | 10.000000 = 10,000 [A]
TS
P | 43 | R 2.15 |  | Svod kondenzátu hadicka 20mm | m | 125 | 0 | 0 |  |  | 0 | 0 |  | 0 | 3 |  |  | 0
PP
VV |  |  |  | 125.000000 = 125,000 [A]
TS
P | 44 | R 2.16 |  | Napojení kondenzátu do deštového svodu | KPL | 3 | 0 | 0 |  |  | 0 | 0 |  | 0 | 3 |  |  | 0
PP
VV |  |  |  | 3.000000 = 3,000 [A]
TS
P | 45 | R 2.17 |  | Vycištení všech VZT a klimatizacních jednotek | KPL | 1 | 0 | 0 |  |  | 0 | 0 |  | 0 | 3 |  |  | 0
PP
VV |  |  |  | 1.000000 = 1,000 [A]
TS
P | 46 | R 2.18 |  | Protipožární ucpávka-kamenná vlna min 120g/m3, protipožární sterka CSP, protipožární silikon | ks | 3 | 0 | 0 |  |  | 0 | 0 |  | 0 | 3 |  |  | 0
PP
VV |  |  |  | 3.000000 = 3,000 [A]
TS
P | 47 | R 2.19 |  | Sekání drážek ve zdivu cihelném a prostupu zdmi pro vedení chladiva a kondenzátu | SOUBOR | 1 | 0 | 0 |  |  | 0 | 0 |  | 0 | 3 |  |  | 0
PP
VV |  |  |  | 1.000000 = 1,000 [A]
TS
P | 48 | R 2.20 |  | Dverní mrížka 450x100mm, PVC | ks | 1 | 0 | 0 |  |  | 0 | 0 |  | 0 | 3 |  |  | 0
PP
VV |  |  |  | 1.000000 = 1,000 [A]
TS
SD |  | 713 |  | Izolace | [6 empty] | 0 | 0
P | 52 | R 3.04 |  | Návleková izolace potrubí z penového polyetylenu 15x9 mm | m | 80 | 0 | 0 |  |  | 0 | 0 |  | 0 | 3 |  |  | 0
PP
VV |  |  |  | 80.000000 = 80,000 [A]
TS
P | 53 | R 3.05 |  | Návleková izolace potrubí z penového polyetylenu 18x9 mm | m | 19 | 0 | 0 |  |  | 0 | 0 |  | 0 | 3 |  |  | 0
PP
VV |  |  |  | 19.000000 = 19,000 [A]
TS
P | 54 | R 3.06 |  | Návleková izolace potrubí z penového polyetylenu 22x9 mm | m | 17 | 0 | 0 |  |  | 0 | 0 |  | 0 | 3 |  |  | 0
PP
VV |  |  |  | 17.000000 = 17,000 [A]
TS
P | 55 | R 3.07 |  | Návleková izolace potrubí z penového polyetylenu 28x13 mm | m | 25 | 0 | 0 |  |  | 0 | 0 |  | 0 | 3 |  |  | 0
PP
VV |  |  |  | 25.000000 = 25,000 [A]
TS
P | 56 | R 3.08 |  | Montáž izolace | m | 141 | 0 | 0 |  |  | 0 | 0 |  | 0 | 3 |  |  | 0
PP
VV |  |  |  | 141.000000 = 141,000 [A]
TS
SD |  | 731 |  | Kotelny | [6 empty] | 0 | 0
P | 57 | R 3.09 |  | Tepelné cerpadlo vzduch-voda 50S s tichým provozem o výkonu (pri 7°C/35°C 100%) 7,57 kW, (pri -7°C/35°C 100%) 5,0 kW; venkovní jednotka vcetne vyhrívané vany kondenzátu a upevnovací konzolou na zem, v | SOUBOR | 1 | 0 | 0 |  |  | 0 | 0 |  | 0 | 3 |  |  | 0
PP
VV |  |  |  | 1.000000 = 1,000 [A]
TS
P | 58 | R 3.10 |  | Doprava TC na stavbu, odborná montáž TC | SOUBOR | 1 | 0 | 0 |  |  | 0 | 0 |  | 0 | 3 |  |  | 0
PP
VV |  |  |  | 1.000000 = 1,000 [A]
TS
P | 59 | R 3.11 |  | Prostorový ekvitermní regulátor, vcetne venkovního cidla | ks | 1 | 0 | 0 |  |  | 0 | 0 |  | 0 | 3 |  |  | 0
PP
VV |  |  |  | 1.000000 = 1,000 [A]
TS
P | 60 | R 3.12 |  | Nádoby expanzní tlak.s membránou, 18 l | SOUBOR | 1 | 0 | 0 |  |  | 0 | 0 |  | 0 | 3 |  |  | 0
PP
VV |  |  |  | 1.000000 = 1,000 [A]
TS
P | 61 | R 3.13 |  | Montáž nádoby expanzní tlakové 18 l | SOUBOR | 1 | 0 | 0 |  |  | 0 | 0 |  | 0 | 3 |  |  | 0
PP
VV |  |  |  | 1.000000 = 1,000 [A]
TS
P | 62 | R 3.14 |  | Sada pro automatické dopouštení vody do systému (automatický dopouštecí ventil s manometrem) | SOUBOR | 1 | 0 | 0 |  |  | 0 | 0 |  | 0 | 3 |  |  | 0
PP
VV |  |  |  | 1.000000 = 1,000 [A]
TS
P | 63 | R 3.15 |  | Akumulkacní nádoba 100l s izolací | ks | 1 | 0 | 0 |  |  | 0 | 0 |  | 0 | 3 |  |  | 0
PP
VV |  |  |  | 1.000000 = 1,000 [A]
TS
P | 64 | R 3.16 |  | Elektroinstalace TC, vcetne elektrického topného kabelu na kondenzátní potrubí | SOUBOR | 1 | 0 | 0 |  |  | 0 | 0 |  | 0 | 3 |  |  | 0
PP
VV |  |  |  | 1.000000 = 1,000 [A]
TS
P | 65 | R 3.17 |  | Vedlejší náklady+režie (stavební prípomoce, pomocné lešení, apod.) | SOUBOR | 1 | 0 | 0 |  |  | 0 | 0 |  | 0 | 3 |  |  | 0
PP
VV |  |  |  | 1.000000 = 1,000 [A]
TS
SD |  | 733 |  | Rozvod potrubí | [6 empty] | 0 | 0
P | 6 | 733222302 |  | Potrubí z medených trubek D 15 x 1 mm, polotvrdé, (v položkách jsou zapocteny náklady na dodávku potrubí a tvarovek vcetne montáže) | m | 80 | 0.00046 | 0 |  |  | 0 | 0 | CS ÚRS 2024 01 | 0 | 3 |  |  | 0
PP
VV |  |  |  | 80.000000 = 80,000 [A]
TS
P | 7 | 733222303 |  | Potrubí z medených trubek D 18 x 1 mm, polotvrdé, (v položkách jsou zapocteny náklady na dodávku potrubí a tvarovek vcetne montáže) | m | 19 | 0.00056 | 0 |  |  | 0 | 0 | CS ÚRS 2024 01 | 0 | 3 |  |  | 0
PP
VV |  |  |  | 19.000000 = 19,000 [A]
TS
P | 8 | 733222304 |  | Potrubí z medených trubek D 22 x 1 mm, polotvrdé, (v položkách jsou zapocteny náklady na dodávku potrubí a tvarovek vcetne montáže) | m | 17 | 0.00071 | 0 |  |  | 0 | 0 | CS ÚRS 2024 01 | 0 | 3 |  |  | 0
PP
VV |  |  |  | 17.000000 = 17,000 [A]
TS
P | 66 | R 3.18 |  | Potrubí HT pripojovací DN 40 x 1,8 mm | m | 1 | 0 | 0 |  |  | 0 | 0 |  | 0 | 3 |  |  | 0
PP
VV |  |  |  | 1.000000 = 1,000 [A]
TS
P | 67 | R 3.19 |  | Tlaková zkouška potrubí medeného | SOUBOR | 1 | 0 | 0 |  |  | 0 | 0 |  | 0 | 3 |  |  | 0
PP
VV |  |  |  | 1.000000 = 1,000 [A]
TS
P | 68 | R 3.20 |  | Topná zkouška, doregulace otopného systému, uvedení do provozu, zaškolení obsluhy | SOUBOR | 1 | 0 | 0 |  |  | 0 | 0 |  | 0 | 3 |  |  | 0
PP
VV |  |  |  | 1.000000 = 1,000 [A]
TS
P | 69 | R 3.21 |  | Presun hmot pro rozvody potrubí, výšky do 12 m | T | 0.1 | 0 | 0 |  |  | 0 | 0 |  | 0 | 3 |  |  | 0
PP
VV |  |  |  | 0.100000 = 0,100 [A]
TS
P | 70 | R 3.22 |  | Dodávka a montáž úpravny vody (demineralizacní kolona, úprava pri tvrdosti 5mmol pro max objem soustavy 200l, filtr necistot -3/4", MBPŠ 3/4" montážní blok, flexi hadice G 3/4" - pár, sul regen. tabl | ks | 1 | 0 | 0 |  |  | 0 | 0 |  | 0 | 3 |  |  | 0
PP
VV |  |  |  | 1.000000 = 1,000 [A]
TS
P | 71 | R 3.23 |  | Inhibitor koroze bal. 1l | ks | 1 | 0 | 0 |  |  | 0 | 0 |  | 0 | 3 |  |  | 0
PP
VV |  |  |  | 1.000000 = 1,000 [A]
TS
P | 72 | R 3.24 |  | Vedlejší náklady+režie | SOUBOR | 1 | 0 | 0 |  |  | 0 | 0 |  | 0 | 3 |  |  | 0
PP
VV |  |  |  | 1.000000 = 1,000 [A]
TS
P | 100 | R 3.25 |  | Potrubí medené tvrdé spojované mekkým pájením D 28x1,5 mm | m | 25 | 0.00127 | 0 |  |  | 0 | 0 |  | 0 | 3 |  |  | 0
PP
VV |  |  |  | "25"
TS
SD |  | 734 |  | Armatury | [6 empty] | 0 | 0
P | 1 | 55114102 |  | kohout kulový 2x vnejší závit pácka PN 42 T 185°C 3/4" cervený | KUS | 1 | 0.00033 | 0 |  |  | 0 | 0 | CS ÚRS 2024 01 | 0 | 3 |  |  | 0
PP
VV |  |  |  | "1"
TS
P | 2 | 55114106 |  | kohout kulový 2x vnejší závit pácka PN 35 T 185°C 1" cervený | KUS | 10 | 0.0005 | 0 |  |  | 0 | 0 | CS ÚRS 2024 01 | 0 | 3 |  |  | 0
PP
VV |  |  |  | "10"
TS
P | 3 | 55121284 |  | ventil automatický odvzdušnovací svislý T 120°C mosaz 1/2" | KUS | 6 | 0.0002 | 0 |  |  | 0 | 0 | CS ÚRS 2024 01 | 0 | 3 |  |  | 0
PP
VV |  |  |  | "6"
TS
P | 4 | 55128138 |  | teplomer s jímkou DN 15 0°-120°C 1/2" | KUS | 3 | 0.00012 | 0 |  |  | 0 | 0 | CS ÚRS 2024 01 | 0 | 3 |  |  | 0
PP
VV |  |  |  | "3"
TS
P | 5 | 722234265 |  | Filtr mosazný G 1" PN 20 do 80°C s 2x vnitrním závitem | ks | 1 | 0.00031 | 0 |  |  | 0 | 0 | CS ÚRS 2024 01 | 0 | 3 |  |  | 0
PP
VV |  |  |  | 1.000000 = 1,000 [A]
TS
P | 9 | 734209103 |  | Montáž armatur závitových,s 1závitem, G 1/2 | ks | 31 | 9e-05 | 0 |  |  | 0 | 0 | CS ÚRS 2024 01 | 0 | 3 |  |  | 0
PP
VV |  |  |  | 31.000000 = 31,000 [A]
TS
P | 10 | 734209113 |  | Montáž armatur závitových,se 2závity, G 1/2 | ks | 12 | 8e-05 | 0 |  |  | 0 | 0 | CS ÚRS 2024 01 | 0 | 3 |  |  | 0
PP
VV |  |  |  | 12.000000 = 12,000 [A]
TS
P | 11 | 734209114 |  | Montáž armatur závitových,se 2závity, G 3/4 | ks | 1 | 0.0001 | 0 |  |  | 0 | 0 | CS ÚRS 2024 01 | 0 | 3 |  |  | 0
PP
VV |  |  |  | 1.000000 = 1,000 [A]
TS
P | 12 | 734209115 |  | Montáž armatur závitových,se 2závity, G 1 | ks | 17 | 0.00014 | 0 |  |  | 0 | 0 | CS ÚRS 2024 01 | 0 | 3 |  |  | 0
PP
VV |  |  |  | 17.000000 = 17,000 [A]
TS
P | 73 | R 3.25 |  | Dvojité pripojovací šroubení s vypouštením pro telesa s integrovanou vložkou -rohový, G 1/2, vcetne sverného šroubení | ks | 12 | 0 | 0 |  |  | 0 | 0 |  | 0 | 3 |  |  | 0
PP
VV |  |  |  | 12.000000 = 12,000 [A]
TS
P | 74 | R 3.26 |  | Hlavice ovládání vent.termostatická | ks | 12 | 0 | 0 |  |  | 0 | 0 |  | 0 | 3 |  |  | 0
PP
VV |  |  |  | 12.000000 = 12,000 [A]
TS
P | 75 | R 3.27 |  | Magnetický filtr samocistící G1" | ks | 1 | 0 | 0 |  |  | 0 | 0 |  | 0 | 3 |  |  | 0
PP
VV |  |  |  | 1.000000 = 1,000 [A]
TS
P | 76 | R 3.28 |  | Zpetná klapka G 1" | ks | 1 | 0 | 0 |  |  | 0 | 0 |  | 0 | 3 |  |  | 0
PP
VV |  |  |  | 1.000000 = 1,000 [A]
TS
P | 77 | R 3.29 |  | Kohouty plnící a vypouštecí G 1/2 | ks | 4 | 0 | 0 |  |  | 0 | 0 |  | 0 | 3 |  |  | 0
PP
VV |  |  |  | 4.000000 = 4,000 [A]
TS
P | 78 | R 3.30 |  | Obehové cerpadlo topného systému elektronické 25/1-4, 1 1/2", PN10, dl.180mm, 1-230V | ks | 1 | 0 | 0 |  |  | 0 | 0 |  | 0 | 3 |  |  | 0
PP
VV |  |  |  | 1.000000 = 1,000 [A]
TS
P | 79 | R 3.31 |  | Trojcestný ventil prepínací G 1" se servopohonem 230V/2-bodový (typ bude upresnen na základe dodaného TC a pokynu zapojení systému) | ks | 1 | 0 | 0 |  |  | 0 | 0 |  | 0 | 3 |  |  | 0
PP
VV |  |  |  | 1.000000 = 1,000 [A]
TS
P | 80 | R 3.32 |  | Manometr 0-6kPa | ks | 4 | 0 | 0 |  |  | 0 | 0 |  | 0 | 3 |  |  | 0
PP
VV |  |  |  | 4.000000 = 4,000 [A]
TS
P | 81 | R 3.33 |  | Odkalovac necistot s vypouštením 1" | ks | 1 | 0 | 0 |  |  | 0 | 0 |  | 0 | 3 |  |  | 0
PP
VV |  |  |  | 1.000000 = 1,000 [A]
TS
P | 82 | R 3.34 |  | Automatický odlucovac vzduchu s vypouštením 1", 0-110°C, PN 10 | ks | 1 | 0 | 0 |  |  | 0 | 0 |  | 0 | 3 |  |  | 0
PP
VV |  |  |  | 1.000000 = 1,000 [A]
TS
P | 83 | R 3.35 |  | Orientacní štítek | ks | 6 | 0 | 0 |  |  | 0 | 0 |  | 0 | 3 |  |  | 0
PP
VV |  |  |  | 6.000000 = 6,000 [A]
TS
P | 84 | R 3.36 |  | Montáž orientacního štítku | ks | 6 | 0 | 0 |  |  | 0 | 0 |  | 0 | 3 |  |  | 0
PP
VV |  |  |  | 6.000000 = 6,000 [A]
TS
P | 85 | R 3.37 |  | Pojištovácí ventil | ks | 2 | 0 | 0 |  |  | 0 | 0 |  | 0 | 3 |  |  | 0
PP
VV |  |  |  | 2.000000 = 2,000 [A]
TS
P | 86 | R 3.38 |  | Presun hmot pro armatury, výšky do 12 m | T | 0.2 | 0 | 0 |  |  | 0 | 0 |  | 0 | 3 |  |  | 0
PP
VV |  |  |  | 0.200000 = 0,200 [A]
TS
P | 101 | R 732429 |  | Montáž cerpadla obehového mokrobežného závitového do DN 50 | ks | 1 | 0 | 0 |  |  | 0 | 0 |  | 0 | 3 |  |  | 0
PP
VV |  |  |  | 1.000000 = 1,000 [A]
TS
SD |  | 735 |  | Otopná telesa | [6 empty] | 0 | 0
P | 87 | R 3.39 |  | Otopná telesa desková 22VK 600/400 | ks | 1 | 0 | 0 |  |  | 0 | 0 |  | 0 | 3 |  |  | 0
PP
VV |  |  |  | 1.000000 = 1,000 [A]
TS
P | 88 | R 3.40 |  | Otopná telesa desková 22VK 600/500 | ks | 1 | 0 | 0 |  |  | 0 | 0 |  | 0 | 3 |  |  | 0
PP
VV |  |  |  | 1.000000 = 1,000 [A]
TS
P | 89 | R 3.41 |  | Otopná telesa desková 22VKL 600/500 | ks | 1 | 0 | 0 |  |  | 0 | 0 |  | 0 | 3 |  |  | 0
PP
VV |  |  |  | 1.000000 = 1,000 [A]
TS
P | 90 | R 3.42 |  | Otopná telesa desková 22VKL 600/600 | ks | 1 | 0 | 0 |  |  | 0 | 0 |  | 0 | 3 |  |  | 0
PP
VV |  |  |  | 1.000000 = 1,000 [A]
TS
P | 91 | R 3.43 |  | Otopná telesa desková 22VKL 600/900 | ks | 1 | 0 | 0 |  |  | 0 | 0 |  | 0 | 3 |  |  | 0
PP
VV |  |  |  | 1.000000 = 1,000 [A]
TS
P | 92 | R 3.44 |  | Otopná telesa desková 22VKL 600/1600 | ks | 1 | 0 | 0 |  |  | 0 | 0 |  | 0 | 3 |  |  | 0
PP
VV |  |  |  | 1.000000 = 1,000 [A]
TS
P | 93 | R 3.45 |  | Otopná telesa desková 22VK 700/900 | ks | 1 | 0 | 0 |  |  | 0 | 0 |  | 0 | 3 |  |  | 0
PP
VV |  |  |  | 1.000000 = 1,000 [A]
TS
P | 94 | R 3.46 |  | Otopná telesa desková 33VK 400/1000 | ks | 2 | 0 | 0 |  |  | 0 | 0 |  | 0 | 3 |  |  | 0
PP
VV |  |  |  | 2.000000 = 2,000 [A]
TS
P | 95 | R 3.47 |  | Otopná telesa desková 33VK 400/1800 | ks | 1 | 0 | 0 |  |  | 0 | 0 |  | 0 | 3 |  |  | 0
PP
VV |  |  |  | 1.000000 = 1,000 [A]
TS
P | 96 | R 3.48 |  | Otopná telesa desková 33VK 700/600 | ks | 2 | 0 | 0 |  |  | 0 | 0 |  | 0 | 3 |  |  | 0
PP
VV |  |  |  | 2.000000 = 2,000 [A]
TS
P | 97 | R 3.49 |  | Vedlejší náklady + režie (stavební prípomoce) | SOUBOR | 1 | 0 | 0 |  |  | 0 | 0 |  | 0 | 3 |  |  | 0
PP
VV |  |  |  | 1.000000 = 1,000 [A]
TS
P | 98 | R 3.50 |  | Presun hmot pro otopná telesa, výšky do 12 m | T | 1.8 | 0 | 0 |  |  | 0 | 0 |  | 0 | 3 |  |  | 0
PP
VV |  |  |  | 1.800000 = 1,800 [A]
TS
P | 102 | R 735159 |  | Montáž panelových teles do délky 1600 mm | ks | 12 | 0 | 0 |  |  | 0 | 0 |  | 0 | 3 |  |  | 0
PP
VV |  |  |  | 12.000000 = 12,000 [A]
TS
SD |  | 97 |  | Prorážení otvoru | [6 empty] | 0 | 0
P | 13 | 971033251 |  | Vybourání otvoru ve zdivu základovém nebo nadzákladovém z cihel, tvárnic, príckovek z cihel pálených na maltu vápennou nebo vápenocementovou plochy do 0,0225 m2, tl. do 450 mm | KUS | 1 | 0 | 0 |  |  | 0 | 0 | CS ÚRS 2024 01 | 0 | 3 |  |  | 0
PP
VV |  |  |  | 1.000000 = 1,000 [A]
TS
P | 14 | 974031133 |  | Vysekání rýh ve zdivu cihelném na maltu vápennou nebo vápenocementovou do hl. 50 mm a šírky do 100 mm | m | 6 | 0 | 0 |  |  | 0 | 0 | CS ÚRS 2024 01 | 0 | 3 |  |  | 0
PP
VV |  |  |  | 6.000000 = 6,000 [A]
TS
P | 49 | R 3.01 |  | Zapravení veškerých drážek a prostupu zdmi dodávka materiálu vcetne provedení | SOUBOR | 1 | 0 | 0 |  |  | 0 | 0 |  | 0 | 3 |  |  | 0
PP
VV |  |  |  | 1.000000 = 1,000 [A]
TS
P | 50 | R 3.02 |  | Vnitrostaveništní doprava suti | SOUBOR | 1 | 0 | 0 |  |  | 0 | 0 |  | 0 | 3 |  |  | 0
PP
VV |  |  |  | 1.000000 = 1,000 [A]
TS
P | 51 | R 3.03 |  | Odvoz suti a vybouraných hmot na skládku nebo meziskládku se složením, na vzdálenost do 1 km | T | 0.1 | 0 | 0 |  |  | 0 | 0 |  | 0 | 3 |  |  | 0
PP
VV |  |  |  | 0.100000 = 0,100 [A]
TS

## SO 01-15-05
SŽDC05 | [14 empty] | 3
S | Stavba: | 20138.14 |  | Náhrada prejezdu P6501 v km 245,044 trati Prerov - Bohumín_zm13 | [6 empty] | D.x.x. | 0 | AspeEsticon | 0 | 2
O | Objekt: | D.x.x. |  | MSV Metal a.s. | [9 empty] | 0.15 | 2
Typ | Poř. číslo | Kód položky | Varianta | Název položky | MJ | Množství | Jednotková hmotnost | Celková hmotnost |  |  | Jednotková cena |  | Cenové soustavy | 0.21
Dodávka
[9 empty] | Jednotková | Celkem | Jednotková | Celkem |  |  |  | Počet položek s nulovou cenou | 0
O1 |  | SO 01-15-05 |  | Oplocení | [6 empty] | 0 | 0
SD |  | 1 |  | Zemní práce | [6 empty] | 0 | 0
P | 1 | 133251101 |  | Hloubení šachet nezapažených v hornine trídy težitelnosti I, skupiny 3 objem do 20 m3 | M3 | 6.144 | 0 | 0 |  |  | 0 | 0 | CS ÚRS 2024 01 | 0 | 3 |  |  | 0
PP
VV |  |  |  | "ŠxVxHxpocet" "Oplocení A-B" "0,4*0,4*1,2*19" "Oplocení C-F" "0,4*0,4*1,2*13" "Soucet 6,144"
TS |  |  |  | 1. Ceny jsou urceny pro šachty hloubky do 12 m. Šachty vetších hloubek se ocenují individuálne. 2. V cenách jsou zapocteny i náklady na: a) svislé premístení výkopku, b) urovnání dna do predepsaného profilu a spádu. c) prehození výkopku na prilehlém terénu na vzdálenost do 3 m od hrany šachty nebo naložení na dopravní prostredek.
SD |  | 2 |  | Zakládání | [6 empty] | 0 | 0
P | 2 | 271572211 |  | Podsyp pod základové konstrukce se zhutnením z netrídeného šterkopísku | M3 | 0.512 | 1.98 | 0 |  |  | 0 | 0 | CS ÚRS 2024 01 | 0 | 3 |  |  | 0
PP
VV |  |  |  | "ŠxVxHpocet" "Oplocení A-B" "0,4*0,4*0,1*19" "Oplocení C-F" "0,4*0,4*0,1*13" "Mezisoucet 0.512"
TS
P | 3 | 275313711 |  | Základové patky z betonu tr. C 20/25 | M3 | 6.912 | 2.5019 | 0 |  |  | 0 | 0 | CS ÚRS 2024 01 | 0 | 3 |  |  | 0
PP
VV |  |  |  | "ŠxVxHxpocet" "Oplocení A-B" "0,4*0,4*1,0*19" "Oplocení C-F" "0,4*0,4*1,0*13" "Mezisoucet 5.12" "`ZTRATNÉ BETONU 3,5` 5,12*1,35" "Mezisoucet 6.912"
TS
SD |  | 3 |  | Svislé a kompletní konstrukce | [6 empty] | 0 | 0
P | 4 | 348121211 |  | Osazení podhrabových desek dl do 2 m na ocelové plotové sloupky | KUS | 6 | 0.0012 | 0 |  |  | 0 | 0 | CS ÚRS 2024 01 | 0 | 3 |  |  | 0
PP
VV |  |  |  | "OPLOCENÍ A-B" "2" "OPLOCENÍ C-F" "4" "Soucet 6"
TS
P | 5 | 348121221 |  | Osazení podhrabových desek dl pres 2 do 3 m na ocelové plotové sloupky | KUS | 26 | 0.0012 | 0 |  |  | 0 | 0 | CS ÚRS 2024 01 | 0 | 3 |  |  | 0
PP
VV |  |  |  | "OPLOCENÍ A-B" "16+1" "OPLOCENÍ C-F" "1+8" "Soucet 26"
TS
P | 6 | 348401130 |  | Montáž oplocení ze strojového pletiva s napínacími dráty výšky do 2,0 m | m | 75 | 0 | 0 |  |  | 0 | 0 | CS ÚRS 2024 01 | 0 | 3 |  |  | 0
PP
VV |  |  |  | "DLE TZ" "75,0" "Soucet 75"
TS |  |  |  | 1. V cenách nejsou zapocteny náklady na dodávku pletiva a drátu, tyto se ocenují ve specifikaci.
P | 7 | 55342188 |  | plotová profilovaná vzpera D 30-40mm dl 1,5-2,0m bez hlavy a objímky pro svarované pletivo v návinu povrchová úprava Pz a komaxit | KUS | 8 | 0.002 | 0 |  |  | 0 | 0 | CS ÚRS 2024 01 | 0 | 3 |  |  | 0
PP
VV |  |  |  | "Oplocení A-B - SLOUPKY+VZPERY" "3" "Oplocení C-F" "5" "Soucet 8"
TS
P | 8 | 55342195 |  | hlava plotové vzpery D 40-50mm pro svarované pletivo v návinu povrchová úprava Pz a komaxit | KUS | 8 | 0.0002 | 0 |  |  | 0 | 0 | CS ÚRS 2024 01 | 0 | 3 |  |  | 0
PP
VV |  |  |  | "3+5"
TS
P | 9 | 55342202 |  | objímka pro uchycení vzpery na sloupek D 40-50mm | KUS | 8 | 0.0001 | 0 |  |  | 0 | 0 | CS ÚRS 2024 01 | 0 | 3 |  |  | 0
PP
VV |  |  |  | "8"
TS
P | 10 | 59232548 |  | držák podhrabové desky typ H pro sloupek D 40-50mm výšky 300mm prubežný povrchová úprava žárový zinek | KUS | 64 | 0.0025 | 0 |  |  | 0 | 0 | CS ÚRS 2024 01 | 0 | 3 |  |  | 0
PP
VV |  |  |  | "6*2+26*2"
TS
P | 13 | R31327502 |  | pletivo drátené plastifikované se ctvercovými oky v 1500mm vc.napínacího drátu | m | 75 | 0.0012 | 0 |  |  | 0 | 0 |  | 0 | 3 |  |  | 0
PP
VV |  |  |  | "75,0"
TS
P | 14 | R338171121 |  | Osazování sloupku a vzper plotových ocelových v do 2,90 m se zalitím MC | KUS | 40 | 0.00702 | 0 |  |  | 0 | 0 |  | 0 | 3 |  |  | 0
PP
VV |  |  |  | "Oplocení A-B - SLOUPKY+VZPERY" "19+3" "Oplocení C-F" "13+5" "Soucet 40"
TS |  |  |  | 1. Ceny lze použít i pro zalití (zabetonování) vzper rohových sloupku. 2. V cenách nejsou zapocteny náklady na: a) sloupky a vzpery, toto se ocenuje ve specifikaci, b) vrtání jamek, tyto se ocenují souborem cen 131 1.-13.. - Vrtání jamek pro plotové sloupky tohoto katalogu. 3. Výškou sloupku se rozumí jeho délka pred osazením. 4. V cenách 338 17-1115 a -1125 je pevným podkladem myšlena stávající podezdívka nebo podhrabová deska. 5. Montáž pletiva se ocenuje cenami souboru cen 348 17 Osazení oplocení. 6. V cenách osazování do zemního vrutu je zapocten i šterk fixující sloupek.
P | 15 | R55342182 |  | plotový profilovaný sloupek D 40-50mm dl 2,5-3,0m pro svarované pletivo v návinu povrchová úprava Pz a komaxit vc.cepicky | KUS | 32 | 0.0052 | 0 |  |  | 0 | 0 |  | 0 | 3 |  |  | 0
PP
VV |  |  |  | "Oplocení A-B - SLOUPKY+VZPERY" "19" "Oplocení C-F" "13" "Soucet 32"
TS
P | 16 | R59232543 |  | betonová podhrabová deska z vibrolitého betonu do délky 2500x300x35mm se zámkem 15mm na ukotvení sloupku | KUS | 26 | 0.07 | 0 |  |  | 0 | 0 |  | 0 | 3 |  |  | 0
PP
VV |  |  |  | "26"
TS
P | 17 | R59232544 |  | betonová podhrabová deska z vibrolitého betonu do délky 1500x300x35mm se zámkem 15mm na ukotvení sloupku | KUS | 6 | 0.07 | 0 |  |  | 0 | 0 |  | 0 | 3 |  |  | 0
PP
VV |  |  |  | "6"
TS
SD |  | 9 |  | Ostatní konstrukce a práce | [6 empty] | 0 | 0
P | 18 | R9168 |  | Provizorní oplocení prumyslového areálu | m | 200 | 0 | 0 |  |  | 0 | 0 |  | 0 | 1 |  |  | 0
PP |  |  |  | Provirorní oplocení areálu spolecnosti MSV METAL po odstranení stávajícího odplocení a pred vybudováním nového oplocení z duvodu zajištení bezpecnosti areálu.
VV |  |  |  | 200 = 200,000 [A]
TS |  |  |  | Položka zahrnuje: - odstranení, demontáž a odklizení materiálu s odvozem na predepsané místo Položka nezahrnuje: - x
SD |  | 990 |  | Poplatky za skládky | [6 empty] | 0 | 0
P | 12 | R015112 | 901 | NEOCENOVAT - POPLATKY ZA LIKVIDACI ODPADU NEKONTAMINOVANÝCH - 17 05 04 VYTEŽENÉ ZEMINY A HORNINY - II. TRÍDA TEŽITELNOSTI VCETNE DOPRAVY | T | 9.83 | 0 | 0 |  |  | 0 | 0 |  | 0 | 3 |  |  | 0
PP
VV |  |  |  | "6,144*1,6"
TS |  |  |  | 1. Položka obsahuje: – veškeré poplatky provozovateli skládky, recyklacní linky nebo jiného zarízení na zpracování nebo likvidaci odpadu související s prevzetím, uložením, zpracováním nebo likvidací odpadu – náklady spojené s dopravou z místa stavby na místo prevzetí provozovatelem skládky, recyklacní linky nebo jiného zarízení na zpracování nebo likvidaci odpadu – náklady spojené s vyložením a manipulací s materiálem v míste skládky 2. Položka neobsahuje: – náklady spojené s naložením a manipulací materiálem 3. Zpusob merení: Tunou se rozumí hmotnost odpadu vytrídeného v souladu se zákonem c. 541/2020 Sb., o nakládání s odpady, v platném znení.
SD |  | 998 |  | Presun hmot | [6 empty] | 0 | 0
P | 11 | 998232110 |  | Presun hmot pro oplocení zdené z cihel nebo tvárnic v do 3 m | T | 21.301 | 0 | 0 |  |  | 0 | 0 | CS ÚRS 2024 01 | 0 | 3 |  |  | 0
PP
VV |  |  |  | 21.301000 = 21,301 [A]
TS

## SO 01-18-06
SŽDC05 | [14 empty] | 3
S | Stavba: | 20138.14 |  | Náhrada prejezdu P6501 v km 245,044 trati Prerov - Bohumín_zm13 | [6 empty] | D.x.x. | 0 | AspeEsticon | 0 | 2
O | Objekt: | D.x.x. |  | MSV Metal a.s. | [9 empty] | 0.15 | 2
Typ | Poř. číslo | Kód položky | Varianta | Název položky | MJ | Množství | Jednotková hmotnost | Celková hmotnost |  |  | Jednotková cena |  | Cenové soustavy | 0.21
Dodávka
[9 empty] | Jednotková | Celkem | Jednotková | Celkem |  |  |  | Počet položek s nulovou cenou | 0
O1 |  | SO 01-18-06 |  | Komunikace | [6 empty] | 0 | 0
SD |  | 1 |  | Zemní práce | [6 empty] | 0 | 0
P | 1 | 11120 |  | ODSTRANENÍ KROVIN | m2 | 2 | 0 | 0 |  |  | 0 | 0 |  | 0 | 3 |  |  | 0
PP |  |  |  | ODSTRANENÍ KROVIN
VV |  |  |  | odstranení krovin (pl) 2 = 2,000 [A] Celkem: A = 2,000 [B] Celkem 2 = 2,000
TS |  |  |  | odstranení krovin a stromu do prumeru 100 mm doprava drevin bez ohledu na vzdálenost spálení na hromadách nebo štepkování
P | 2 | 112024 |  | KÁCENÍ STROMU D KMENE DO 0,9M S ODSTRANENÍM PAREZU, ODVOZ DO 5KM | KUS | 2 | 0 | 0 |  |  | 0 | 0 |  | 0 | 3 |  |  | 0
PP |  |  |  | KÁCENÍ STROMU D KMENE DO 0,9M S ODSTRANENÍM PAREZU, ODVOZ DO 5KM
VV |  |  |  | kácení stromu (ks) 2 = 2,000 [A] Celkem: A = 2,000 [B] Celkem 2 = 2,000
TS |  |  |  | Kácení stromu se merí v [ks] poražených stromu (prumer stromu se merí ve výšce 1,3m nad terénem) a zahrnuje zejména: - poražení stromu a osekání vetví - spálení vetví na hromadách nebo štepkování - dopravu a uložení kmenu, prípadné další práce s nimi dle pokynu zadávací dokumentace Odstranení parezu se merí v [ks] vytrhaných nebo vykopaných parezu a zahrnuje zejména: - vytrhání nebo vykopání parezu - veškeré zemní práce spojené s odstranením parezu - dopravu a uložení parezu, prípadne další práce s nimi dle pokynu zadávací dokumentace - zásyp jam po parezech
P | 3 | 112044 |  | KÁCENÍ STROMU D KMENE DO 0,3M S ODSTRANENÍM PAREZU, ODVOZ DO 5KM | KUS | 2 | 0 | 0 |  |  | 0 | 0 |  | 0 | 3 |  |  | 0
PP |  |  |  | KÁCENÍ STROMU D KMENE DO 0,3M S ODSTRANENÍM PAREZU, ODVOZ DO 5KM
VV |  |  |  | kácení stromu (ks) 2 = 2,000 [A] Celkem: A = 2,000 [B] Celkem 2 = 2,000
TS |  |  |  | Kácení stromu se merí v [ks] poražených stromu (prumer stromu se merí ve výšce 1,3m nad terénem) a zahrnuje zejména: - poražení stromu a osekání vetví - spálení vetví na hromadách nebo štepkování - dopravu a uložení kmenu, prípadné další práce s nimi dle pokynu zadávací dokumentace Odstranení parezu se merí v [ks] vytrhaných nebo vykopaných parezu a zahrnuje zejména: - vytrhání nebo vykopání parezu - veškeré zemní práce spojené s odstranením parezu - dopravu a uložení parezu, prípadne další práce s nimi dle pokynu zadávací dokumentace - zásyp jam po parezech
P | 4 | 11332A |  | ODSTRANENÍ PODKLADU ZPEVNENÝCH PLOCH Z KAMENIVA NESTMELENÉHO - BEZ DOPRAVY | M3 | 1359.38 | 0 | 0 |  |  | 0 | 0 |  | 0 | 3 |  |  | 0
PP |  |  |  | ODSTRANENÍ PODKLADU ZPEVNENÝCH PLOCH Z KAMENIVA NESTMELENÉHO - BEZ DOPRAVY
VV |  |  |  | odkopávky v míste stávající komunikace (pl*tl) (3819.2+59.4)*0.3+(196.9+292.6)*0.4 = 1359,380 [A] Celkem: A = 1359,380 [B] Celkem 1359,38 = 1359,380
TS |  |  |  | Položka zahrnuje: - veškerou manipulaci s vybouranou sutí a s vybouranými hmotami, krome vodorovné dopravy, vc. uložení na skládku. Položka nezahrnuje: - vodorovnou dopravu - poplatek za skládku, který se vykazuje v položce 0141** (s výjimkou malého množství bouraného materiálu, kde je možné poplatek zahrnout do jednotkové ceny bourání – tento fakt musí být uveden v doplnujícím textu k položce).
P | 5 | 11346A |  | ODSTRANENÍ KRYTU ZPEVNENÝCH PLOCH ZE SILNIC DÍLCU (PANELU) VCET PODKL - BEZ DOPRAVY | M3 | 109.8 | 0 | 0 |  |  | 0 | 0 |  | 0 | 3 |  |  | 0
PP |  |  |  | ODSTRANENÍ KRYTU ZPEVNENÝCH PLOCH ZE SILNIC DÍLCU (PANELU) VCET PODKL - BEZ DOPRAVY
VV |  |  |  | odstranení panelu - chodník (pl*tl) 292.6*0.2 = 58,520 [A] odstranení panelu - prejezdy (pl*tl) 59.4*0.2 = 11,880 [B] odstranení panelu - zpevnená plocha (pl*tl) 197*0.2 = 39,400 [C] Celkem: A+B+C = 109,800 [D] Celkem 109,8 = 109,800
TS |  |  |  | Položka zahrnuje veškerou manipulaci s vybouranou sutí a s vybouranými hmotami, krome vodorovné dopravy, vc. uložení na skládku. Nezahrnuje poplatek za skládku, který se vykazuje v položce 0141** (s výjimkou malého množství bouraného materiálu, kde je možné poplatek zahrnout do jednotkové ceny bourání – tento fakt musí být uveden v doplnujícím textu k položce).
P | 6 | 11352A |  | ODSTRANENÍ CHODNÍKOVÝCH A SILNICNÍCH OBRUBNÍKU BETONOVÝCH - BEZ DOPRAVY | m | 636.9 | 0 | 0 |  |  | 0 | 0 |  | 0 | 3 |  |  | 0
PP |  |  |  | ODSTRANENÍ CHODNÍKOVÝCH A SILNICNÍCH OBRUBNÍKU BETONOVÝCH - BEZ DOPRAVY
VV |  |  |  | silnicní obruba (dl) 511.5 = 511,500 [A] chodníková obruba (dl) 125.4 = 125,400 [B] Celkem: A+B = 636,900 [C] Celkem 636,9 = 636,900
TS |  |  |  | Položka zahrnuje veškerou manipulaci s vybouranou sutí a s vybouranými hmotami, krome vodorovné dopravy, vc. uložení na skládku. Nezahrnuje poplatek za skládku, který se vykazuje v položce 0141** (s výjimkou malého množství bouraného materiálu, kde je možné poplatek zahrnout do jednotkové ceny bourání – tento fakt musí být uveden v doplnujícím textu k položce).
P | 7 | 11356A |  | ODSTRANENÍ OBRUB Z DLAŽEBNÍCH KOSTEK DVOJITÝCH - BEZ DOPRAVY | m | 190 | 0 | 0 |  |  | 0 | 0 |  | 0 | 3 |  |  | 0
PP |  |  |  | ODSTRANENÍ OBRUB Z DLAŽEBNÍCH KOSTEK DVOJITÝCH - BEZ DOPRAVY
VV |  |  |  | dvourádek (dl) 80+110 = 190,000 [A] Celkem: A = 190,000 [B] Celkem 190 = 190,000
TS |  |  |  | Položka zahrnuje veškerou manipulaci s vybouranou sutí a s vybouranými hmotami, krome vodorovné dopravy, vc. uložení na skládku. Nezahrnuje poplatek za skládku, který se vykazuje v položce 0141** (s výjimkou malého množství bouraného materiálu, kde je možné poplatek zahrnout do jednotkové ceny bourání – tento fakt musí být uveden v doplnujícím textu k položce).
P | 8 | 11372A |  | FRÉZOVÁNÍ ZPEVNENÝCH PLOCH ASFALTOVÝCH - BEZ DOPRAVY | M3 | 763.84 | 0 | 0 |  |  | 0 | 0 |  | 0 | 3 |  |  | 0
PP |  |  |  | FRÉZOVÁNÍ ZPEVNENÝCH PLOCH ASFALTOVÝCH - BEZ DOPRAVY
VV |  |  |  | frézování (predpoklad asf. tl. 200mm)(pl*tl) 3819.2*0.2 = 763,840 [A] Celkem: A = 763,840 [B] Celkem 763,84 = 763,840
TS |  |  |  | Položka zahrnuje veškerou manipulaci s vybouranou sutí a s vybouranými hmotami, krome vodorovné dopravy, vc. uložení na skládku. Nezahrnuje poplatek za skládku, který se vykazuje v položce 0141** (s výjimkou malého množství bouraného materiálu, kde je možné poplatek zahrnout do jednotkové ceny bourání – tento fakt musí být uveden v doplnujícím textu k položce).
P | 9 | 12110 |  | SEJMUTÍ ORNICE NEBO LESNÍ PUDY | M3 | 441.6 | 0 | 0 |  |  | 0 | 0 |  | 0 | 3 |  |  | 0
PP |  |  |  | SEJMUTÍ ORNICE NEBO LESNÍ PUDY
VV |  |  |  | sedjmutí ornice tl. 0,15 (pl*tl) 2944*0.15 = 441,600 [A] Celkem: A = 441,600 [B] Celkem 441,6 = 441,600
TS |  |  |  | položka zahrnuje sejmutí ornice bez ohledu na tlouštku vrstvy a její vodorovnou dopravu nezahrnuje uložení na trvalou skládku
P | 10 | 12273A |  | ODKOPÁVKY A PROKOPÁVKY OBECNÉ TR. I - BEZ DOPRAVY | M3 | 3759.8 | 0 | 0 |  |  | 0 | 0 |  | 0 | 3 |  |  | 0
PP |  |  |  | ODKOPÁVKY A PROKOPÁVKY OBECNÉ TR. I - BEZ DOPRAVY
VV |  |  |  | odkopávky v míste parkovište pro kamiony (pl*tl) 702*0.3 = 210,600 [A] odkopávky v míste plochy pred a za vrátnicí (pl*tl) 1074*0.15+565*0.15 = 245,850 [B] odkopávky 0,50 m pri sanaci zemní pláne (pl*tl) (202.7+6395+9)*0.5 = 3303,350 [C] Celkem: A+B+C = 3759,800 [D] Celkem 3759,8 = 3759,800
TS |  |  |  | Položka zahrnuje: - svislou dopravu, premístení, preložení, manipulace s výkopkem - kompletní provedení vykopávky nezapažené i zapažené - ošetrení výkopište po celou dobu práce v nem vc. klimatických opatrení - ztížení vykopávek v blízkosti podzemního vedení, konstrukcí a objektu vc. jejich docasného zajištení - ztížení pod vodou, v okolí výbušnin, ve stísnených prostorech a pod. - príplatek za lepivost - težení po vrstvách, pásech a po jiných nutných cástech (figurách) - cerpání vody vc. cerpacích jímek, potrubí a pohotovostní cerpací soupravy (viz ustanovení k pol. 1151,2) - potrebné snížení hladiny podzemní vody - težení a rozpojování jednotlivých balvanu - vytahování a nošení výkopku - svahování a presvah. svahu do konecného tvaru, výmena hornin v podloží a v pláni znehodnocené klimatickými vlivy - rucní vykopávky, odstranení korenu a napadávek - pažení, vzeprení a rozeprení vc. prepažování (vyjma pažení záporového a štetových sten) - úpravu, ochranu a ocištení dna, základové spáry, sten a svahu - zhutnení podloží, prípadne i svahu vc. svahování - zrízení stupnu v podloží a lavic na svazích, není-li pro tyto práce zrízena samostatná položka - udržování výkopište a jeho ochrana proti vode - odvedení nebo obvedení vody v okolí výkopište a ve výkopišti - trídení výkopku - veškeré pomocné konstrukce umožnující provedení vykopávky (príjezdy, sjezdy, nájezdy, lešení, podper. konstr., premostení, zpevnené plochy, zakrytí a pod.) Položka nezahrnuje: - vodorovnou dopravu - nezahrnuje uložení zeminy (na skládku, do násypu) ani poplatky za skládku, vykazují se v položce c.0141**
P | 11 | 13273A |  | HLOUBENÍ RÝH ŠÍR DO 2M PAŽ I NEPAŽ TR. I - BEZ DOPRAVY | M3 | 960.83 | 0 | 0 |  |  | 0 | 0 |  | 0 | 3 |  |  | 0
PP |  |  |  | HLOUBENÍ RÝH ŠÍR DO 2M PAŽ I NEPAŽ TR. I - BEZ DOPRAVY
VV |  |  |  | rýha pro trativody (pl*dl) 0.35*1213.8 = 424,830 [A] rýha pro prípojky UV (tl*š*dl) 1*0.8*180 = 144,000 [B] rýha pro chránicku (dl*tl*š) 490*1*0.8 = 392,000 [C] Celkem: A+B+C = 960,830 [D] Celkem 960,83 = 960,830
TS |  |  |  | položka zahrnuje: - svislá doprava, premístení, preložení, manipulace s výkopkem- kompletní provedení vykopávky nezapažené i zapažené- ošetrení výkopište po celou dobu práce v nem vc. klimatických opatrení- ztížení vykopávek v blízkosti podzemního vedení, konstrukcí a objektu vc. jejich docasného zajištení- ztížení pod vodou, v okolí výbušnin, ve stísnených prostorech a pod.- príplatek za lepivost- težení po vrstvách, pásech a po jiných nutných cástech (figurách)- cerpání vody vc. cerpacích jímek, potrubí a pohotovostní cerpací soupravy (viz ustanovení k pol. 1151,2)- potrebné snížení hladiny podzemní vody- težení a rozpojování jednotlivých balvanu- vytahování a nošení výkopku- svahování a presvah. svahu do konecného tvaru, výmena hornin v podloží a v pláni znehodnocené klimatickými vlivy- rucní vykopávky, odstranení korenu a napadávek- pažení, vzeprení a rozeprení vc. prepažování (vyjma štetových sten)- úpravu, ochranu a ocištení dna, základové spáry, sten a svahu- odvedení nebo obvedení vody v okolí výkopište a ve výkopišti- trídení výkopku- veškeré pomocné konstrukce umožnující provedení vykopávky (príjezdy, sjezdy, nájezdy, lešení, podper. konstr., premostení, zpevnené plochy, zakrytí a pod.)- nezahrnuje uložení zeminy (na skládku, do násypu) ani poplatky za skládku, vykazují se v položce c.0141**
P | 12 | 17411 |  | ZÁSYP JAM A RÝH ZEMINOU SE ZHUTNENÍM | M3 | 536 | 0 | 0 |  |  | 0 | 0 |  | 0 | 3 |  |  | 0
PP |  |  |  | ZÁSYP JAM A RÝH ZEMINOU SE ZHUTNENÍM
VV |  |  |  | rýha pro prípojky UV (dl*tl*š) 1*0.8*180 = 144,000 [A] rýha pro chránicku (dl*tl*š) 490*1*0.8 = 392,000 [B] Celkem: A+B = 536,000 [C] Celkem 536 = 536,000
TS |  |  |  | položka zahrnuje: - kompletní provedení zemní konstrukce vc. výberu vhodného materiálu - úprava ukládaného materiálu vlhcením, trídením, promícháním nebo vysoušením, príp. jiné úpravy za úcelem zlepšení jeho mech. vlastností - hutnení i ruzné míry hutnení - ošetrení úložište po celou dobu práce v nem vc. klimatických opatrení - ztížení v okolí vedení, konstrukcí a objektu a jejich docasné zajištení - ztížení provádení vc. hutnení ve ztížených podmínkách a stísnených prostorech - ztížené ukládání sypaniny pod vodu - ukládání po vrstvách a po jiných nutných cástech (figurách) vc. dosypávek - spouštení a nošení materiálu - výmena cástí zemní konstrukce znehodnocené klimatickými vlivy - rucní hutnení - udržování úložište a jeho ochrana proti vode - odvedení nebo obvedení vody v okolí úložište a v úložišti - veškeré pomocné konstrukce umožnující provedení zemní konstrukce (príjezdy, sjezdy, nájezdy, lešení, podperné konstrukce, premostení, zpevnené plochy, zakrytí a pod.)
P | 13 | 18110 |  | ÚPRAVA PLÁNE SE ZHUTNENÍM V HORNINE TR. I | m2 | 6606.7 | 0 | 0 |  |  | 0 | 0 |  | 0 | 3 |  |  | 0
PP |  |  |  | ÚPRAVA PLÁNE SE ZHUTNENÍM V HORNINE TR. I
VV |  |  |  | chodníková plocha (pl) 202.7 = 202,700 [A] asfaltová plocha (pl) 6395 = 6395,000 [B] bet. panely (pl) 9 = 9,000 [C] Celkem: A+B+C = 6606,700 [D] Celkem 6606,7 = 6606,700
TS |  |  |  | položka zahrnuje úpravu pláne vcetne vyrovnání výškových rozdílu. Míru zhutnení urcuje projekt.
P | 14 | 18230 |  | ROZPROSTRENÍ ORNICE V ROVINE | M3 | 70.95 | 0 | 0 |  |  | 0 | 0 |  | 0 | 3 |  |  | 0
PP |  |  |  | ROZPROSTRENÍ ORNICE V ROVINE
VV |  |  |  | rozprostrení ornice (pl*tl) 473*0.15 = 70,950 [A] Celkem: A = 70,950 [B] Celkem 70,95 = 70,950
TS |  |  |  | položka zahrnuje: nutné premístení ornice z docasných skládek vzdálených do 50m rozprostrení ornice v predepsané tlouštce v rovine a ve svahu do 1: 5
P | 15 | 18241 |  | ZALOŽENÍ TRÁVNÍKU RUCNÍM VÝSEVEM | m2 | 473 | 0 | 0 |  |  | 0 | 0 |  | 0 | 3 |  |  | 0
PP |  |  |  | ZALOŽENÍ TRÁVNÍKU RUCNÍM VÝSEVEM
VV |  |  |  | travnatá plocha (pl) 473 = 473,000 [A] Celkem: A = 473,000 [B] Celkem 473 = 473,000
TS |  |  |  | Zahrnuje dodání predepsané travní smesi, její výsev na ornici, zalévání, první pokosení, to vše bez ohledu na sklon terénu
P | 16 | 18247 |  | OŠETROVÁNÍ TRÁVNÍKU | m2 | 473 | 0 | 0 |  |  | 0 | 0 |  | 0 | 3 |  |  | 0
PP |  |  |  | OŠETROVÁNÍ TRÁVNÍKU
VV |  |  |  | travnatá plocha (pl) 473 = 473,000 [A] Celkem: A = 473,000 [B] Celkem 473 = 473,000
TS |  |  |  | Zahrnuje pokosení se shrabáním, naložení shrabku na dopravní prostredek, s odvozem a se složením, to vše bez ohledu na sklon terénu zahrnuje nutné zalití a hnojení
P | 17 | 18351 |  | CHEMICKÉ ODPLEVELENÍ | m2 | 473 | 0 | 0 |  |  | 0 | 0 |  | 0 | 3 |  |  | 0
PP |  |  |  | CHEMICKÉ ODPLEVELENÍ
VV |  |  |  | travnatá plocha (pl) 473 = 473,000 [A] Celkem: A = 473,000 [B] Celkem 473 = 473,000
TS |  |  |  | položka zahrnuje celoplošný postrik a chemickou likvidace nežádoucích rostlin nebo jejích cástí a zabránení jejich dalšímu rustu na urovnaném volném terénu
P | 18 | 18481 |  | OCHRANA STROMU BEDNENÍM | m2 | 8 | 0 | 0 |  |  | 0 | 0 |  | 0 | 3 |  |  | 0
PP |  |  |  | OCHRANA STROMU BEDNENÍM
VV |  |  |  | bednení stromu (pl) 8 = 8,000 [A] Celkem: A = 8,000 [B] Celkem 8 = 8,000
TS |  |  |  | položka zahrnuje veškerý materiál, výrobky a polotovary, vcetne mimostaveništní a vnitrostaveništní dopravy (rovnež presuny), vcetne naložení a složení, prípadne s uložením
P | 19 | R015161 |  | NÁHRADNÍ VÝSADBA | SOUB | 1 | 0 | 0 |  |  | 0 | 0 |  | 0 | 3 |  |  | 0
PP |  |  |  | Náhradní výsadba
VV |  |  |  | náhradní výsadba (celk) 1 = 1,000 [A] Celkem: A = 1,000 [B] Celkem 1 = 1,000
TS
SD |  | 2 |  | Zakládání | [6 empty] | 0 | 0
P | 20 | 21197 |  | OPLÁŠTENÍ ODVODNOVACÍCH ŽEBER Z GEOTEXTILIE | m2 | 3641.4 | 0 | 0 |  |  | 0 | 0 |  | 0 | 3 |  |  | 0
PP |  |  |  | OPLÁŠTENÍ ODVODNOVACÍCH ŽEBER Z GEOTEXTILIE
VV |  |  |  | opláštení trativodu a žeber (dl*obv) 1213.8*3 = 3641,400 [A] Celkem: A = 3641,400 [B] Celkem 3641,4 = 3641,400
TS |  |  |  | položka zahrnuje dodávku predepsané geotextilie, mimostaveništní a vnitrostaveništní dopravu a její uložení vcetne potrebných presahu (nezapocítávají se do výmery)
P | 21 | 212035 |  | TRATIVODY KOMPLET Z TRUB NEKOV DN DO 150MM, RÝHA TR I | m | 1213.8 | 0 | 0 |  |  | 0 | 0 |  | 0 | 3 |  |  | 0
PP |  |  |  | TRATIVODY KOMPLET Z TRUB NEKOV DN DO 150MM, RÝHA TR I
VV |  |  |  | trativody (dl) 86+134+195+178+195+276+92+57.8 = 1213,800 [A] Celkem: A = 1213,800 [B] Celkem 1213,8 = 1213,800
TS |  |  |  | Položka platí pro kompletní konstrukce trativodu a zahrnuje zejména: - výkop rýhy predepsaného tvaru v dané tríde težitelnosti, výpln, zásyp trativodu vcetne dopravy, uložení prebytecného materiálu, dodávky predepsaného materiálu pro výpln a zásyp- zrízení spojovací vrstvy- zrízení podkladu a lože trativodu z predepsaného materiálu- dodávka a uložení trativodu predepsaného materiálu a profilu- obsyp trativodu predepsaným materiálem- ukoncení trativodu zaústením do potrubí nebo vodotece, prípadne vybudování ukoncujícího objektu (kaplicky) dle VL- veškerý materiál, výrobky a polotovary, vcetne mimostaveništní a vnitrostaveništní dopravy- nezahrnuje opláštení z geotextilie, fólie
P | 22 | 21450 |  | SANACNÍ VRSTVY Z KAMENIVA | M3 | 3303.35 | 0 | 0 |  |  | 0 | 0 |  | 0 | 3 |  |  | 0
PP |  |  |  | SANACNÍ VRSTVY Z KAMENIVA
VV |  |  |  | sanacní vrstva 0,50m (tl*pl) 0.5*6606.7 = 3303,350 [A] Celkem: A = 3303,350 [B] Celkem 3303,35 = 3303,350
TS |  |  |  | položka zahrnuje dodávku predepsaného kameniva, mimostaveništní a vnitrostaveništní dopravu a jeho uložení není -li v zadávací dokumentaci uvedeno jinak, jedná se o nakupovaný materiál
P | 23 | 21461C |  | SEPARACNÍ GEOTEXTILIE DO 300G/M2 | m2 | 7674 | 0 | 0 |  |  | 0 | 0 |  | 0 | 3 |  |  | 0
PP |  |  |  | SEPARACNÍ GEOTEXTILIE DO 300G/M2
VV |  |  |  | geotextilie (20% presahy) (pl*presahy) 6395*1.2 = 7674,000 [A] Celkem: A = 7674,000 [B] Celkem 7674 = 7674,000
TS |  |  |  | Položka zahrnuje: - dodávku predepsané geotextilie - úpravu, ocištení a ochranu podkladu - prichycení k podkladu, prípadne zatížení - úpravy spoju a zajištení okraju - úpravy pro odvodnení - nutné presahy - mimostaveništní a vnitrostaveništní dopravu
SD |  | 4 |  | Vodorovné konstrukce | [6 empty] | 0 | 0
P | 24 | 465921 |  | DLAŽBY Z BETONOVÝCH DLAŽDIC NA SUCHO | m2 | 202.7 | 0 | 0 |  |  | 0 | 0 |  | 0 | 3 |  |  | 0
PP |  |  |  | DLAŽBY Z BETONOVÝCH DLAŽDIC NA SUCHO
VV |  |  |  | chodníková dlažba (pl) 202.7 = 202,700 [A] Celkem: A = 202,700 [B] Celkem 202,7 = 202,700
TS |  |  |  | položka zahrnuje: - nutné zemní práce (svahování, úpravu pláne a pod.) - úpravu podkladu - dodávku a uložení dlažby z predepsaných dlaždic do predepsaného tvaru - spárování, tesnení, tmelení a vyplnení spar prípadne s vyklínováním - úprava povrchu pro odvedení srážkové vody - nezahrnuje podklad pod dlažbu, vykazuje se samostatne položkami SD 45
SD |  | 5 |  | Komunikace pozemní | [6 empty] | 0 | 0
P | 25 | 56333 |  | VOZOVKOVÉ VRSTVY ZE ŠTERKODRTI TL. DO 150MM | m2 | 14069 | 0 | 0 |  |  | 0 | 0 |  | 0 | 3 |  |  | 0
PP |  |  |  | VOZOVKOVÉ VRSTVY ZE ŠTERKODRTI TL. DO 150MM
VV |  |  |  | vrstva ŠD (pl) 6395 = 6395,000 [A] spodní vrstva ŠD (pl) 6395*1.2 = 7674,000 [B] Celkem: A+B = 14069,000 [C] Celkem 14069 = 14069,000
TS |  |  |  | - dodání kameniva predepsané kvality a zrnitosti - rozprostrení a zhutnení vrstvy v predepsané tlouštce - zrízení vrstvy bez rozlišení šírky, pokládání vrstvy po etapách - nezahrnuje postriky, nátery
P | 26 | 56334 |  | VOZOVKOVÉ VRSTVY ZE ŠTERKODRTI TL. DO 200MM | m2 | 202.7 | 0 | 0 |  |  | 0 | 0 |  | 0 | 3 |  |  | 0
PP |  |  |  | VOZOVKOVÉ VRSTVY ZE ŠTERKODRTI TL. DO 200MM
VV |  |  |  | chodnáková plocha (pl) 202.7 = 202,700 [A] Celkem: A = 202,700 [B] Celkem 202,7 = 202,700
TS |  |  |  | - dodání kameniva predepsané kvality a zrnitosti - rozprostrení a zhutnení vrstvy v predepsané tlouštce - zrízení vrstvy bez rozlišení šírky, pokládání vrstvy po etapách - nezahrnuje postriky, nátery
P | 27 | 572123 |  | INFILTRACNÍ POSTRIK Z EMULZE DO 1,0KG/M2 | m2 | 6395 | 0 | 0 |  |  | 0 | 0 |  | 0 | 3 |  |  | 0
PP |  |  |  | INFILTRACNÍ POSTRIK Z EMULZE DO 1,0KG/M2
VV |  |  |  | infiltracní postrik (pl) 6395 = 6395,000 [A] Celkem: A = 6395,000 [B] Celkem 6395 = 6395,000
TS |  |  |  | - dodání všech predepsaných materiálu pro postriky v predepsaném množství - provedení dle predepsaného technologického predpisu - zrízení vrstvy bez rozlišení šírky, pokládání vrstvy po etapách - úpravu napojení, ukoncení
P | 28 | 572213 |  | SPOJOVACÍ POSTRIK Z EMULZE DO 0,5KG/M2 | m2 | 12790 | 0 | 0 |  |  | 0 | 0 |  | 0 | 3 |  |  | 0
PP |  |  |  | SPOJOVACÍ POSTRIK Z EMULZE DO 0,5KG/M2
VV |  |  |  | spojovací postrik 2x vrstva (pl) 6395*2 = 12790,000 [A] Celkem: A = 12790,000 [B] Celkem 12790 = 12790,000
TS |  |  |  | - dodání všech predepsaných materiálu pro postriky v predepsaném množství - provedení dle predepsaného technologického predpisu - zrízení vrstvy bez rozlišení šírky, pokládání vrstvy po etapách - úpravu napojení, ukoncení
P | 29 | 574A34 |  | ASFALTOVÝ BETON PRO OBRUSNÉ VRSTVY ACO 11+ TL. 40MM | m2 | 6395 | 0 | 0 |  |  | 0 | 0 |  | 0 | 3 |  |  | 0
PP |  |  |  | ASFALTOVÝ BETON PRO OBRUSNÉ VRSTVY ACO 11+ TL. 40MM
VV |  |  |  | živicný kryt (pl) 6395 = 6395,000 [A] Celkem: A = 6395,000 [B] Celkem 6395 = 6395,000
TS |  |  |  | - dodání smesi v požadované kvalite - ocištení podkladu - uložení smesi dle predepsaného technologického predpisu, zhutnení vrstvy v predepsané tlouštce - zrízení vrstvy bez rozlišení šírky, pokládání vrstvy po etapách, vcetne pracovních spar a spoju - úpravu napojení, ukoncení podél obrubníku, dilatacních zarízení, odvodnovacích proužku, odvodnovacu, vpustí, šachet a pod. - nezahrnuje postriky, nátery - nezahrnuje tesnení podél obrubníku, dilatacních zarízení, odvodnovacích proužku, odvodnovacu, vpustí, šachet a pod.
P | 30 | 574C56 |  | ASFALTOVÝ BETON PRO LOŽNÍ VRSTVY ACL 16+, 16S TL. 60MM | m2 | 6395 | 0 | 0 |  |  | 0 | 0 |  | 0 | 3 |  |  | 0
PP |  |  |  | ASFALTOVÝ BETON PRO LOŽNÍ VRSTVY ACL 16+, 16S TL. 60MM
VV |  |  |  | živicný kryt (pl) 6395 = 6395,000 [A] Celkem: A = 6395,000 [B] Celkem 6395 = 6395,000
TS |  |  |  | - dodání smesi v požadované kvalite - ocištení podkladu - uložení smesi dle predepsaného technologického predpisu, zhutnení vrstvy v predepsané tlouštce - zrízení vrstvy bez rozlišení šírky, pokládání vrstvy po etapách, vcetne pracovních spar a spoju - úpravu napojení, ukoncení podél obrubníku, dilatacních zarízení, odvodnovacích proužku, odvodnovacu, vpustí, šachet a pod. - nezahrnuje postriky, nátery - nezahrnuje tesnení podél obrubníku, dilatacních zarízení, odvodnovacích proužku, odvodnovacu, vpustí, šachet a pod.
P | 31 | 574E46 |  | ASFALTOVÝ BETON PRO PODKLADNÍ VRSTVY ACP 16+, 16S TL. 50MM | m2 | 6395 | 0 | 0 |  |  | 0 | 0 |  | 0 | 3 |  |  | 0
PP |  |  |  | ASFALTOVÝ BETON PRO PODKLADNÍ VRSTVY ACP 16+, 16S TL. 50MM
VV |  |  |  | živicný kryt (pl) 6395 = 6395,000 [A] Celkem: A = 6395,000 [B] Celkem 6395 = 6395,000
TS |  |  |  | - dodání smesi v požadované kvalite - ocištení podkladu - uložení smesi dle predepsaného technologického predpisu, zhutnení vrstvy v predepsané tlouštce - zrízení vrstvy bez rozlišení šírky, pokládání vrstvy po etapách, vcetne pracovních spar a spoju - úpravu napojení, ukoncení podél obrubníku, dilatacních zarízení, odvodnovacích proužku, odvodnovacu, vpustí, šachet a pod. - nezahrnuje postriky, nátery - nezahrnuje tesnení podél obrubníku, dilatacních zarízení, odvodnovacích proužku, odvodnovacu, vpustí, šachet a pod.
P | 32 | 58110 |  | CEMENTOBETONOVÝ KRYT JEDNOVRSTVÝ NEVYZTUŽENÝ | M3 | 13.28 | 0 | 0 |  |  | 0 | 0 |  | 0 | 3 |  |  | 0
PP |  |  |  | CEMENTOBETONOVÝ KRYT JEDNOVRSTVÝ NEVYZTUŽENÝ
VV |  |  |  | CB kryt podél obrub (pl*tl) 66.4*0.2 = 13,280 [A] Celkem: A = 13,280 [B] Celkem 13,28 = 13,280
TS |  |  |  | - dodání smesi v požadované kvalite- ocištení podkladu- uložení smesi dle predepsaného technologického predpisu a zhutnení vrstvy v predepsané tlouštce- zrízení vrstvy bez rozlišení šírky, pokládání vrstvy po etapách, vcetne pracovních spar a spoju- úpravu napojení, ukoncení- úpravu dilatacních spar vcetne predepsané výztuže- úpravu povrchu krytu uvedenou v kapitole 7.10 CSN 73 6123-1- navrtání otvoru a osazení kotev a kluzných trnu v napojovacích spárách- nezahrnuje postriky, nátery
SD |  | 749 |  | Elektromontáže - ostatní práce a konstrukce | [6 empty] | 0 | 0
P | 33 | 709400 |  | ZATAŽENÍ LANKA DO CHRÁNICKY NEBO ŽLABU | m | 490 | 0 | 0 |  |  | 0 | 0 |  | 0 | 3 |  |  | 0
PP |  |  |  | ZATAŽENÍ LANKA DO CHRÁNICKY NEBO ŽLABU
VV |  |  |  | chránicka (dl) 490 = 490,000 [A] Celkem: A = 490,000 [B] Celkem 490 = 490,000
TS |  |  |  | 1. Položka obsahuje: – všechny náklady na demontáž stávajícího zarízení vcetne pomocných doplnujících úprav pro jeho likvidaci – naložení vybouraného materiálu na dopravní prostredek 2. Položka neobsahuje: – odvoz vybouraného materiálu – poplatek za likvidaci odpadu (nacení se dle SSD 0) 3. Zpusob merení: Merí se metr délkový.
P | 34 | 87633 |  | CHRÁNICKY Z TRUB PLASTOVÝCH DN DO 150MM | m | 490 | 0 | 0 |  |  | 0 | 0 |  | 0 | 3 |  |  | 0
PP |  |  |  | CHRÁNICKY Z TRUB PLASTOVÝCH DN DO 150MM
VV |  |  |  | chránicka (dl) 490 = 490,000 [A] Celkem: A = 490,000 [B] Celkem 490 = 490,000
TS |  |  |  | položky pro zhotovení potrubí platí bez ohledu na sklon zahrnuje: - výrobní dokumentaci (vcetne technologického predpisu) - dodání veškerého trubního a pomocného materiálu (trouby, trubky, tvarovky, spojovací a tesnící materiál a pod.), podperných, závesných a upevnovacích prvku, vcetne potrebných úprav - úprava a príprava podkladu a podper, ocištení a ošetrení podkladu a podper - zrízení plne funkcního potrubí, kompletní soustavy, podle príslušného technologického predpisu - zrízení potrubí i jednotlivých cástí po etapách, vcetne pracovních spar a spoju, pracovního zaslepení koncu a pod. - úprava prostupu, pruchodu šachtami a komorami, okolí podper a vyústení, zaústení, napojení, vyvedení a upevnení odpad. výustí - ochrana potrubí náterem (vc. úpravy povrchu), prípadne izolací, nejsou -li tyto práce predmetem jiné položky - úprava, ocištení a ošetrení prostoru kolem potrubí vcetne prípadne predepsaného utesnení koncu chránicek - položky platí pro práce provádené v prostoru zapaženém i nezapaženém a i v kolektorech, chránickách
SD |  | 8 |  | Trubní vedení | [6 empty] | 0 | 0
P | 35 | 87133 |  | POTRUBÍ Z TRUB PLASTOVÝCH TLAKOVÝCH HRDLOVÝCH DN DO 150MM | m | 180 | 0 | 0 |  |  | 0 | 0 |  | 0 | 3 |  |  | 0
PP |  |  |  | POTRUBÍ Z TRUB PLASTOVÝCH TLAKOVÝCH HRDLOVÝCH DN DO 150MM
VV |  |  |  | prípojky UV (dl) 180 = 180,000 [A] Celkem: A = 180,000 [B] Celkem 180 = 180,000
TS |  |  |  | položky pro zhotovení potrubí platí bez ohledu na sklon zahrnuje: - výrobní dokumentaci (vcetne technologického predpisu) - dodání veškerého trubního a pomocného materiálu (trouby, trubky, tvarovky, spojovací a tesnící materiál a pod.), podperných, závesných a upevnovacích prvku, vcetne potrebných úprav - úprava a príprava podkladu a podper, ocištení a ošetrení podkladu a podper - zrízení plne funkcního potrubí, kompletní soustavy, podle príslušného technologického predpisu - zrízení potrubí i jednotlivých cástí po etapách, vcetne pracovních spar a spoju, pracovního zaslepení koncu a pod. - úprava prostupu, pruchodu šachtami a komorami, okolí podper a vyústení, zaústení, napojení, vyvedení a upevnení odpad. výustí - ochrana potrubí náterem (vc. úpravy povrchu), prípadne izolací, nejsou -li tyto práce predmetem jiné položky - úprava, ocištení a ošetrení prostoru kolem potrubí - položky platí pro práce provádené v prostoru zapaženém i nezapaženém a i v kolektorech, chránickách - položky zahrnují i práce spojené s nutnými obtoky, prevádením a cerpáním vody nezahrnuje tlakové zkoušky ani proplach a dezinfekci
P | 36 | 89712 |  | VPUST KANALIZACNÍ ULICNÍ KOMPLETNÍ Z BETONOVÝCH DÍLCU | KUS | 26 | 0 | 0 |  |  | 0 | 0 |  | 0 | 3 |  |  | 0
PP |  |  |  | VPUST KANALIZACNÍ ULICNÍ KOMPLETNÍ Z BETONOVÝCH DÍLCU
VV |  |  |  | nové UV (ks) 26 = 26,000 [A] Celkem: A = 26,000 [B] Celkem 26 = 26,000
TS |  |  |  | položka zahrnuje: - dodávku a osazení predepsaných dílu vcetne mríže - výpln, tesnení a tmelení spar a spoju, - opatrení povrchu betonu izolací proti zemní vlhkosti v cástech, kde prijdou do styku se zeminou nebo kamenivem, - predepsané podkladní konstrukce
P | 37 | 899632 |  | ZKOUŠKA VODOTESNOSTI POTRUBÍ DN DO 150MM | m | 180 | 0 | 0 |  |  | 0 | 0 |  | 0 | 3 |  |  | 0
PP |  |  |  | ZKOUŠKA VODOTESNOSTI POTRUBÍ DN DO 150MM
VV |  |  |  | prípojky UV (dl) 180 = 180,000 [A] Celkem: A = 180,000 [B] Celkem 180 = 180,000
TS |  |  |  | Položka zahrnuje: - prísun, montáž, demontáž, odsun zkoušecího cerpadla - napuštení tlakovou vodou, dodání vody pro tlakovou zkoušku - montáž a demontáž dílcu pro zabezpecení konce zkoušeného úseku potrubí - montáž a demontáž koncových tvarovek - montáž zaslepovací príruby, zaslepení odbocek pro armatury a pro odbocující rady Položka nezahrnuje: - x
P | 38 | 89980 |  | TELEVIZNÍ PROHLÍDKA POTRUBÍ | m | 180 | 0 | 0 |  |  | 0 | 0 |  | 0 | 3 |  |  | 0
PP |  |  |  | TELEVIZNÍ PROHLÍDKA POTRUBÍ
VV |  |  |  | prípojky UV (dl) 180 = 180,000 [A] Celkem: A = 180,000 [B] Celkem 180 = 180,000
TS |  |  |  | položka zahrnuje prohlídku potrubí televizní kamerou, záznam prohlídky na nosicích DVD a vyhotovení záverecného písemného protokolu
SD |  | 9 |  | Ostatní konstrukce a práce, bourání | [6 empty] | 0 | 0
P | 39 | 914141 |  | DOPRAV ZNAC ZÁKL VEL OCEL FÓLIE TR 3 - DODÁVKA A MONT | KUS | 3 | 0 | 0 |  |  | 0 | 0 |  | 0 | 3 |  |  | 0
PP |  |  |  | DOPRAV ZNAC ZÁKL VEL OCEL FÓLIE TR 3 - DODÁVKA A MONT
VV |  |  |  | 2x P4, 1x P2 (ks) 3 = 3,000 [A] Celkem: A = 3,000 [B] Celkem 3 = 3,000
TS |  |  |  | položka zahrnuje: - dodávku a montáž znacek v požadovaném provedení
P | 40 | 914142 |  | DOPRAV ZNAC ZÁKL VEL OCEL FÓLIE TR 3 - MONT S PRESUNEM | KUS | 5 | 0 | 0 |  |  | 0 | 0 |  | 0 | 3 |  |  | 0
PP |  |  |  | DOPRAV ZNAC ZÁKL VEL OCEL FÓLIE TR 3 - MONT S PRESUNEM
VV |  |  |  | premístení stávajících DZ (ks) 5 = 5,000 [A] Celkem: A = 5,000 [B] Celkem 5 = 5,000
TS |  |  |  | položka zahrnuje: - dopravu demontované znacky z docasné skládky - osazení a montáž znacky na míste urceném projektem - nutnou opravu poškozených cástí nezahrnuje dodávku znacky
P | 41 | 914911 |  | SLOUPKY A STOJKY DOPRAVNÍCH ZNACEK Z OCEL TRUBEK SE ZABETONOVÁNÍM - DODÁVKA A MONTÁŽ | KUS | 3 | 0 | 0 |  |  | 0 | 0 |  | 0 | 3 |  |  | 0
PP |  |  |  | SLOUPKY A STOJKY DOPRAVNÍCH ZNACEK Z OCEL TRUBEK SE ZABETONOVÁNÍM - DODÁVKA A MONTÁŽ
VV |  |  |  | 2x P4, 1x P2 (ks) 3 = 3,000 [A] Celkem: A = 3,000 [B] Celkem 3 = 3,000
TS |  |  |  | položka zahrnuje: - sloupky a upevnovací zarízení vcetne jejich osazení (betonová patka, zemní práce)
P | 42 | 917211 |  | ZÁHONOVÉ OBRUBY Z BETONOVÝCH OBRUBNÍKU ŠÍR 50MM | m | 120 | 0 | 0 |  |  | 0 | 0 |  | 0 | 3 |  |  | 0
PP |  |  |  | ZÁHONOVÉ OBRUBY Z BETONOVÝCH OBRUBNÍKU ŠÍR 50MM
VV |  |  |  | chodníková obruba (dl) 120 = 120,000 [A] Celkem: A = 120,000 [B] Celkem 120 = 120,000
TS |  |  |  | Položka zahrnuje: dodání a pokládku betonových obrubníku o rozmerech predepsaných zadávací dokumentací betonové lože i bocní betonovou operku.
P | 43 | 917224 |  | SILNICNÍ A CHODNÍKOVÉ OBRUBY Z BETONOVÝCH OBRUBNÍKU ŠÍR 150MM | m | 1091 | 0 | 0 |  |  | 0 | 0 |  | 0 | 3 |  |  | 0
PP |  |  |  | SILNICNÍ A CHODNÍKOVÉ OBRUBY Z BETONOVÝCH OBRUBNÍKU ŠÍR 150MM
VV |  |  |  | silnicní obruba (dl) 86+55+47+17+18+83+93+58+26+107+53+120+105+22+40+130+31 = 1091,000 [A] Celkem: A = 1091,000 [B] Celkem 1091 = 1091,000
TS |  |  |  | Položka zahrnuje: dodání a pokládku betonových obrubníku o rozmerech predepsaných zadávací dokumentací betonové lože i bocní betonovou operku.
P | 54 | 91772 |  | OBRUBA Z DLAŽEBNÍCH KOSTEK DROBNÝCH | M | 1091 | 0 | 0 |  |  | 0 | 0 |  | 0 | 3 |  |  | 0
PP |  |  |  | OBRUBA Z DLAŽEBNÍCH KOSTEK DROBNÝCH
VV |  |  |  | jedno-rádek (dl) 1091= 1091,000 [A] Celkem: A = 1091,000 [B] Celkem 1091 = 1091,000
TS
P | 44 | 919124 |  | REZÁNÍ BETONOVÉHO KRYTU VOZOVEK TL DO 200MM | m | 137.5 | 0 | 0 |  |  | 0 | 0 |  | 0 | 3 |  |  | 0
PP |  |  |  | REZÁNÍ BETONOVÉHO KRYTU VOZOVEK TL DO 200MM
VV |  |  |  | rezání bet. panelu (dl) 137.5 = 137,500 [A] Celkem: A = 137,500 [B] Celkem 137,5 = 137,500
TS |  |  |  | položka zahrnuje rezání vozovkové vrstvy v predepsané tlouštce, vcetne spotreby vody
P | 45 | 921332 |  | ŽELEZNICNÍ PREJEZD A PRECHOD ZE ZÁDLAŽBOVÝCH PANELU PRO KOLEJ NA BETONOVÝCHH PRAŽCÍCH | m2 | 4 | 0 | 0 |  |  | 0 | 0 |  | 0 | 3 |  |  | 0
PP |  |  |  | ŽELEZNICNÍ PREJEZD A PRECHOD ZE ZÁDLAŽBOVÝCH PANELU PRO KOLEJ NA BETONOVÝCHH PRAŽCÍCH
VV |  |  |  | bet. panely (pl) 4 = 4,000 [A] Celkem: A = 4,000 [B] Celkem 4 = 4,000
TS |  |  |  | 1. Položka obsahuje: – úpravu a hutnení podloží prejezdové konstrukce – dodávku prejezdové konstrukce s veškerými prvky a cástmi daného typu prejezdové konstrukce vcetne záverných zídek a jejich betonového základu dle odpovídajících vzorových listu a TKP – montáž prejezdové konstrukce z dílu a soucástí na míste pri prerušení železnicního a silnicního provozu – speciální montážní náradí, závesné zarízení – ochranné nábehy, koncové i mezilehlé zarážky, podélnou fixaci atd. – príplatky za ztížené podmínky vyskytující se pri zrízení prejezdu, napr. za prekážky na strane koleje ap. 2. Položka neobsahuje: – zrízení, pronájem a odstranení dopravního znacení objízdné trasy – úpravy koleje (napr. posun pražcu, doplnení kolejového lože, smerová a výšková úprava) – silnicní panely v prechodu teles – prahovou vpust 3. Zpusob merení: Merí se pudorysná plocha (pojízdná nebo pochozí) vlastní prejezdové konstrukce tvorené daným systémem. kolejnice a žlábky se z plochy neodecítají. Do plochy se nezapocítávají ochranné klíny, prahové vpusti apod.
P | 46 | 931312 |  | TESNENÍ DILATAC SPAR ASF ZÁLIVKOU PRUR DO 200MM2 | m | 161 | 0 | 0 |  |  | 0 | 0 |  | 0 | 3 |  |  | 0
PP |  |  |  | TESNENÍ DILATAC SPAR ASF ZÁLIVKOU PRUR DO 200MM2
VV |  |  |  | zalití UV (dl*ks) 2*26 = 52,000 [A] zalití spár (dl) 33+35+9+9+11+12 = 109,000 [B] Celkem: A+B = 161,000 [C] Celkem 161 = 161,000
TS |  |  |  | položka zahrnuje dodávku a osazení predepsaného materiálu, ocištení ploch spáry pred úpravou, ocištení okolí spáry po úprave nezahrnuje tesnící profil
P | 47 | 96687 |  | VYBOURÁNÍ ULICNÍCH VPUSTÍ KOMPLETNÍCH | KUS | 19 | 0 | 0 |  |  | 0 | 0 |  | 0 | 3 |  |  | 0
PP |  |  |  | VYBOURÁNÍ ULICNÍCH VPUSTÍ KOMPLETNÍCH
VV |  |  |  | vybourání stávajících UV (ks) 19 = 19,000 [A] Celkem: A = 19,000 [B] Celkem 19 = 19,000
TS |  |  |  | položka zahrnuje: - kompletní bourací práce vcetne nezbytného rozsahu zemních prací, - veškerou manipulaci s vybouranou sutí a hmotami vcetne uložení na skládku, - veškeré další práce plynoucí z technologického predpisu a z platných predpisu, nezahrnuje poplatek za skládku, který se vykazuje v položce 0141** (s výjimkou malého množství bouraného materiálu, kde je možné poplatek zahrnout do jednotkové ceny bourání – tento fakt musí být uveden v doplnujícím textu k položce)
SD |  | 990 |  | Likvidace odpadu vc. dopravy | [6 empty] | 0 | 0
P | 48 | R015111 | 901 | NEOCENOVAT - POPLATKY ZA LIKVIDACI ODPADU NEKONTAMINOVANÝCH - 17 05 04 VYTEŽENÉ ZEMINY A HORNINY - I. TRÍDA TEŽITELNOSTI VCETNE DOPRAVY | T | 12420.786 | 0 | 0 |  |  | 0 | 0 |  | 0 | 3 |  |  | 0
PP |  |  |  | Evidencní položka, Neocenovat v objektu SO/PS, položka se ocenuje pouze v objektu SO 90-90 Zpusob likvidace: recyklace, druhotné využití. Položka obsahuje: – veškeré poplatky provozovateli skládky, recyklacní linky nebo jiného zarízení na zpracování nebo likvidaci odpadu související s prevzetím, uložením, zpracováním nebo likvidací odpadu – náklady spojené s dopravou z místa stavby na místo prevzetí provozovatelem skládky, recyklacní linky nebo jiného zarízení na zpracování nebo likvidaci odpadu – náklady spojené s vyložením a manipulací s materiálem v míste skládky 2. Položka neobsahuje: – náklady spojené s naložením a manipulací materiálem 3. Zpusob merení: Tunou se rozumí hmotnost odpadu vytrídeného v souladu se zákonem c. 541/2020 Sb., o nakládání s odpady, v platném znení.
VV |  |  |  | rýhy (obj*obj.hm) 424.83*2.1 = 892,143 [A] sanace (obj*obj.hm) 3303.35*2.1 = 6937,035 [B] odkopávky (obj*obj.hm) 1815.83*2.1 = 3813,243 [C] ornice (obj*obj.hm) (441.6-70.95)*2.1 = 778,365 [D] Celkem: A+B+C+D = 12420,786 [E] Celkem 12420,786 = 12420,786
TS
P | 49 | R015120 | 901 | NEOCENOVAT - POPLATKY ZA LIKVIDACI ODPADU NEKONTAMINOVANÝCH - 17 01 07 STAVEBNÍ A DEMOLICNÍ SUT VCETNE DOPRAVY | T | 384.109 | 0 | 0 |  |  | 0 | 0 |  | 0 | 3 |  |  | 0
PP |  |  |  | Evidencní položka, Neocenovat v objektu SO/PS, položka se ocenuje pouze v objektu SO 90-90 V prípade možnosti je u odpadu uprednostnována recyklace pred skládkováním. Položka obsahuje: – veškeré poplatky provozovateli skládky, recyklacní linky nebo jiného zarízení na zpracování nebo likvidaci odpadu související s prevzetím, uložením, zpracováním nebo likvidací odpadu – náklady spojené s dopravou z místa stavby na místo prevzetí provozovatelem skládky, recyklacní linky nebo jiného zarízení na zpracování nebo likvidaci odpadu – náklady spojené s vyložením a manipulací s materiálem v míste skládky 2. Položka neobsahuje: – náklady spojené s naložením a manipulací materiálem 3. Zpusob merení: Tunou se rozumí hmotnost odpadu vytrídeného v souladu se zákonem c. 541/2020 Sb., o nakládání s odpady, v platném znení.
VV |  |  |  | ŽB panely (obj*obj.hm) 109.8*2.4 = 263,520 [A] obruby (pl*tl*obj.hm) (0.09*511.5+0.07*125.4)*2.2 = 120,589 [B] Celkem: A+B = 384,109 [C] Celkem 384,109 = 384,109
TS
P | 50 | R015130 | 901 | NEOCENOVAT - POPLATKY ZA LIKVIDACI ODPADU NEKONTAMINOVANÝCH - 17 03 02 VYBOURANÝ ASFALTOVÝ BETON BEZ DEHTU VCETNE DOPRAVY | T | 1512.403 | 0 | 0 |  |  | 0 | 0 |  | 0 | 3 |  |  | 0
PP |  |  |  | Evidencní položka, Neocenovat v objektu SO/PS, položka se ocenuje pouze v objektu SO 90-90 V prípade možnosti je u odpadu uprednostnována recyklace pred skládkováním. Položka obsahuje: – veškeré poplatky provozovateli skládky, recyklacní linky nebo jiného zarízení na zpracování nebo likvidaci odpadu související s prevzetím, uložením, zpracováním nebo likvidací odpadu – náklady spojené s dopravou z místa stavby na místo prevzetí provozovatelem skládky, recyklacní linky nebo jiného zarízení na zpracování nebo likvidaci odpadu – náklady spojené s vyložením a manipulací s materiálem v míste skládky 2. Položka neobsahuje: – náklady spojené s naložením a manipulací materiálem 3. Zpusob merení: Tunou se rozumí hmotnost odpadu vytrídeného v souladu se zákonem c. 541/2020 Sb., o nakládání s odpady, v platném znení.
VV |  |  |  | 90% bez dehtu(pl*tl*obj.hm) (3819.2*0.2)*2.2*0.9 = 1512,403 [A] Celkem: A = 1512,403 [B] Celkem 1512,403 = 1512,403
TS
P | 51 | R015160 | 901 | NEOCENOVAT - POPLATKY ZA LIKVIDACI ODPADU NEKONTAMINOVANÝCH - 02 01 03 SMÝCENÉ STROMY A KERE VCETNE DOPRAVY | T | 0.1 | 0 | 0 |  |  | 0 | 0 |  | 0 | 3 |  |  | 0
PP |  |  |  | Evidencní položka, Neocenovat v objektu SO/PS, položka se ocenuje pouze v objektu SO 90-90 Zpusob likvidace: kompostování. Položka obsahuje: – veškeré poplatky provozovateli skládky, recyklacní linky nebo jiného zarízení na zpracování nebo likvidaci odpadu související s prevzetím, uložením, zpracováním nebo likvidací odpadu – náklady spojené s dopravou z místa stavby na místo prevzetí provozovatelem skládky, recyklacní linky nebo jiného zarízení na zpracování nebo likvidaci odpadu – náklady spojené s vyložením a manipulací s materiálem v míste skládky 2. Položka neobsahuje: – náklady spojené s naložením a manipulací materiálem 3. Zpusob merení: Tunou se rozumí hmotnost odpadu vytrídeného v souladu se zákonem c. 541/2020 Sb., o nakládání s odpady, v platném znení.
VV |  |  |  | 0.1 = 0,100 [A] Celkem: A = 0,100 [B] Celkem 0,1 = 0,100
TS |  |  |  | 1. Položka obsahuje: – veškeré poplatky provozovateli skládky, recyklacní linky nebo jiného zarízení na zpracování nebo likvidaci odpadu související s prevzetím, uložením, zpracováním nebo likvidací odpadu 2. Položka neobsahuje: – náklady spojené s dopravou odpadu z místa stavby na místo prevzetí provozovatelem skládky, recyklacní linky nebo jiného zarízení na zpracování nebo likvidaci odpadu 3. Zpusob merení: Tunou se rozumí hmotnost odpadu vytrídeného v souladu se zákonem c. 541/2020 Sb., o nakládání s odpady, v platném znení.
P | 52 | R015240 | 901 | NEOCENOVAT - POPLATKY ZA LIKVIDACI ODPADU NEKONTAMINOVANÝCH - 20 03 01 SMESNÝ KOMUNÁLNÍ ODPAD, VCETNE DOPRAVY | T | 1 | 0 | 0 |  |  | 0 | 0 |  | 0 | 3 |  |  | 0
PP |  |  |  | Evidencní položka, Neocenovat v objektu SO/PS, položka se ocenuje pouze v objektu SO 90-90 Položka obsahuje: – veškeré poplatky provozovateli skládky, recyklacní linky nebo jiného zarízení na zpracování nebo likvidaci odpadu související s prevzetím, uložením, zpracováním nebo likvidací odpadu – náklady spojené s dopravou z místa stavby na místo prevzetí provozovatelem skládky, recyklacní linky nebo jiného zarízení na zpracování nebo likvidaci odpadu – náklady spojené s vyložením a manipulací s materiálem v míste skládky 2. Položka neobsahuje: – náklady spojené s naložením a manipulací materiálem 3. Zpusob merení: Tunou se rozumí hmotnost odpadu vytrídeného v souladu se zákonem c. 541/2020 Sb., o nakládání s odpady, v platném znení.
VV |  |  |  | 1 = 1,000 [A] Celkem: A = 1,000 [B] Celkem 1 = 1,000
TS
P | 53 | R015570 | 901 | NEOCENOVAT - POPLATKY ZA LIKVIDACI ODPADU NEBEZPECNÝCH - 17 03 01* ASFALTOVÉ SMESI OBSAHUJÍCÍ DEHET (VOZOVKA, IZOLACE, STAVEBNÍ NÁTERY), VCETNE DOPRAVY | T | 168.045 | 0 | 0 |  |  | 0 | 0 |  | 0 | 3 |  |  | 0
PP |  |  |  | Evidencní položka, neocenovat v objektu SO/PS, položka se ocenuje pouze v objektu SO 90-90. N odpad: nebezpecné látky:dehet (trída vyluhovatelnosti prekracuje I, a II. trídu a neprekracuje III. trídu dle vyhlášky 273/2021 Sb.) Zpusob likvidace: skládka S-NO, spalovna N odpadu Položka obsahuje: – veškeré poplatky provozovateli skládky, recyklacní linky nebo jiného zarízení na zpracování nebo likvidaci odpadu související s prevzetím, uložením, zpracováním nebo likvidací odpadu – náklady spojené s dopravou z místa stavby na místo prevzetí provozovatelem skládky, recyklacní linky nebo jiného zarízení na zpracování nebo likvidaci odpadu – náklady spojené s vyložením a manipulací s materiálem v míste skládky 2. Položka neobsahuje: – náklady spojené s naložením a manipulací materiálem 3. Zpusob merení: Tunou se rozumí hmotnost odpadu vytrídeného v souladu se zákonem c. 541/2020 Sb., o nakládání s odpady, v platném znení.
VV |  |  |  | 10% s dehtem (pl*tl*obj.hm) (3819.2*0.2)*2.2*0.1 = 168,045 [A] Celkem: A = 168,045 [B] Celkem 168,045 = 168,045
TS

## SO 01-18-07
SŽDC05 | [14 empty] | 3
S | Stavba: | 20138.14 |  | Náhrada prejezdu P6501 v km 245,044 trati Prerov - Bohumín_zm13 | [6 empty] | D.x.x. | 0 | AspeEsticon | 0 | 2
O | Objekt: | D.x.x. |  | MSV Metal a.s. | [9 empty] | 0.15 | 2
Typ | Poř. číslo | Kód položky | Varianta | Název položky | MJ | Množství | Jednotková hmotnost | Celková hmotnost |  |  | Jednotková cena |  | Cenové soustavy | 0.21
Dodávka
[9 empty] | Jednotková | Celkem | Jednotková | Celkem |  |  |  | Počet položek s nulovou cenou | 0
O1 |  | SO 01-18-07 |  | Vstupní váhy a vjezdové závory MSV Metal a.s. | [6 empty] | 0 | 0
SD |  | 1 |  | Zemní práce | [6 empty] | 0 | 0
P | 1 | 12373A |  | ODKOP PRO SPOD STAVBU SILNIC A ŽELEZNIC TR. I - BEZ DOPRAVY | M3 | 209 | 0 | 0 |  |  | 0 | 0 | OTSKP 2024 | 0 | 3 |  |  | 0
PP
VV |  |  |  | "209"
TS |  |  |  | položka zahrnuje: - svislá doprava, premístení, preložení, manipulace s výkopkem- kompletní provedení vykopávky nezapažené i zapažené- ošetrení výkopište po celou dobu práce v nem vc. klimatických opatrení- ztížení vykopávek v blízkosti podzemního vedení, konstrukcí a objektu vc. jejich docasného zajištení- ztížení pod vodou, v okolí výbušnin, ve stísnených prostorech a pod.- príplatek za lepivost- težení po vrstvách, pásech a po jiných nutných cástech (figurách)- cerpání vody vc. cerpacích jímek, potrubí a pohotovostní cerpací soupravy (viz ustanovení k pol. 1151,2)- potrebné snížení hladiny podzemní vody- težení a rozpojování jednotlivých balvanu- vytahování a nošení výkopku- svahování a presvah. svahu do konecného tvaru, výmena hornin v podloží a v pláni znehodnocené klimatickými vlivy- rucní vykopávky, odstranení korenu a napadávek- pažení, vzeprení a rozeprení vc. prepažování (vyjma štetových sten)- úpravu, ochranu a ocištení dna, základové spáry, sten a svahu- zhutnení podloží, prípadne i svahu vc. svahování- zrízení stupnu v podloží a lavic na svazích, není-li pro tyto práce zrízena samostatná položka- udržování výkopište a jeho ochrana proti vode- odvedení nebo obvedení vody v okolí výkopište a ve výkopišti- trídení výkopku- veškeré pomocné konstrukce umožnující provedení vykopávky (príjezdy, sjezdy, nájezdy, lešení, podper. konstr., premostení, zpevnené plochy, zakrytí a pod.)- nezahrnuje uložení zeminy (na skládku, do násypu) ani poplatky za skládku, vykazují se v položce c.0141**
SD |  | 3 |  | Svislé a kompletní konstrukce | [6 empty] | 0 | 0
P | 3 | R001 |  | Dodávka vah dle specifikace objednatele | KUS | 2 | 0 | 0 |  |  | 0 | 0 |  | 0 | 3 |  |  | 0
PP
VV |  |  |  | 2.000000 = 2,000 [A]
TS
P | 4 | R002 |  | Revizní otvory 2 ks (1 most - 1 otvor) | KUS | 2 | 0 | 0 |  |  | 0 | 0 |  | 0 | 3 |  |  | 0
PP
VV |  |  |  | 2.000000 = 2,000 [A]
TS
P | 5 | R003 |  | Vnitrní datové rozvody, rozvodná skrín vcetne elektroinstalace | KUS | 1 | 0 | 0 |  |  | 0 | 0 |  | 0 | 3 |  |  | 0
PP
VV |  |  |  | 1.000000 = 1,000 [A]
TS
P | 6 | R004 |  | Samoobslužný terminál s dotykovou obrazovkou | KUS | 1 | 0 | 0 |  |  | 0 | 0 |  | 0 | 3 |  |  | 0
PP
VV |  |  |  | 1.000000 = 1,000 [A]
TS
P | 7 | R005 |  | Optozávory | KUS | 2 | 0 | 0 |  |  | 0 | 0 |  | 0 | 3 |  |  | 0
PP
VV |  |  |  | 2.000000 = 2,000 [A]
TS
P | 8 | R006 |  | Kamerový systém -IP kamery pro fota vozidel, SPZ a sledování provozu | KUS | 2 | 0 | 0 |  |  | 0 | 0 |  | 0 | 3 |  |  | 0
PP
VV |  |  |  | 2.000000 = 2,000 [A]
TS
P | 9 | R007 |  | Kamerový systém pro rozpoznávání RZ - 2 ks kamer | KUS | 1 | 0 | 0 |  |  | 0 | 0 |  | 0 | 3 |  |  | 0
PP
VV |  |  |  | 1.000000 = 1,000 [A]
TS
P | 10 | R008 |  | Samoobslužný terminál - identifikace Cipovou kartou (50 ks) | KUS | 1 | 0 | 0 |  |  | 0 | 0 |  | 0 | 3 |  |  | 0
PP
VV |  |  |  | 1.000000 = 1,000 [A]
TS
P | 11 | R009 |  | Semafory – propojeny s vážním SW | KUS | 2 | 0 | 0 |  |  | 0 | 0 |  | 0 | 3 |  |  | 0
PP
VV |  |  |  | 2.000000 = 2,000 [A]
TS
P | 12 | R010 |  | PC, monitor, tiskárna | KUS | 2 | 0 | 0 |  |  | 0 | 0 |  | 0 | 3 |  |  | 0
PP
VV |  |  |  | 2.000000 = 2,000 [A]
TS
P | 13 | R011 |  | Vážní SW - Licence | KUS | 2 | 0 | 0 |  |  | 0 | 0 |  | 0 | 3 |  |  | 0
PP
VV |  |  |  | 2.000000 = 2,000 [A]
TS
SD |  | 4 |  | Vodorovné konstrukce | [6 empty] | 0 | 0
P | 2 | 45152 |  | PODKLADNÍ A VÝPLNOVÉ VRSTVY Z KAMENIVA DRCENÉHO | M3 | 42 | 0 | 0 |  |  | 0 | 0 | OTSKP 2024 | 0 | 3 |  |  | 0
PP
VV |  |  |  | 42.000000 = 42,000 [A]
TS |  |  |  | položka zahrnuje dodávku predepsaného kameniva, mimostaveništní a vnitrostaveništní dopravu a jeho uloženínení-li v zadávací dokumentaci uvedeno jinak, jedná se o nakupovaný materiál
SD |  | 990 |  | Likvidace odpadu vc. dopravy | [6 empty] | 0 | 0
P | 14 | R015111 | 901 | NEOCENOVAT - POPLATKY ZA LIKVIDACI ODPADU NEKONTAMINOVANÝCH - 17 05 04 VYTEŽENÉ ZEMINY A HORNINY - I. TRÍDA TEŽITELNOSTI VCETNE DOPRAVY | T | 438.9 | 0 | 0 |  |  | 0 | 0 |  | 0 | 3 |  |  | 0
PP
VV |  |  |  | "209*2,1" "Soucet 438,9"
TS

## SO 01-27-03
SŽDC05 | [14 empty] | 3
S | Stavba: | 20138.14 |  | Náhrada prejezdu P6501 v km 245,044 trati Prerov - Bohumín_zm13 | [6 empty] | D.x.x. | 0 | AspeEsticon | 0 | 2
O | Objekt: | D.x.x. |  | MSV Metal a.s. | [9 empty] | 0.15 | 2
Typ | Poř. číslo | Kód položky | Varianta | Název položky | MJ | Množství | Jednotková hmotnost | Celková hmotnost |  |  | Jednotková cena |  | Cenové soustavy | 0.21
Dodávka
[9 empty] | Jednotková | Celkem | Jednotková | Celkem |  |  |  | Počet položek s nulovou cenou | 0
O1 |  | SO 01-27-03 |  | Úpravy areálu MSV Metal | [6 empty] | 0 | 0
SD |  | 0 |  | Všeobecné konstrukce a práce | [6 empty] | 0 | 0
P | 60 | R0273011 |  | POMOC PRÁCE ZRÍZ NEBO ZAJIŠT OCHRANU INŽENÝRSKÝCH SÍTÍ | KPL | 1 | 0 | 0 |  |  | 0 | 0 | 2024_OTSKP | 0 | 3 |  |  | 0
PP |  |  |  | Ochrana plynovodu - využit šterku ze stavby (napr. z kolejište) jako podklad pro panely, panely budou dále využity na stavbe
VV
TS |  |  |  | zahrnuje veškeré náklady spojené s objednatelem požadovanými zarízeními
P | 61 | R0291131 |  | OSTATNÍ POŽADAVKY - GEODETICKÉ ZAMERENÍ - CELKY | KUS | 2 | 0 | 0 |  |  | 0 | 0 | 2024_OTSKP | 0 | 3 |  |  | 0
PP
VV
TS |  |  |  | zahrnuje veškeré náklady spojené s objednatelem požadovanými pracemi
SD |  | 1 |  | Zemní práce | [6 empty] | 0 | 0
P | 1 | 11313 |  | ODSTRANENÍ KRYTU ZPEVNENÝCH PLOCH S ASFALTOVÝM POJIVEM | M3 | 85.454 | 0 | 0 |  |  | 0 | 0 | 2024_OTSKP | 0 | 3 |  |  | 0
PP
VV |  |  |  | (22+60+7+70+6,2+65,6+5+2+2+278,1)*0,15*1,1 = 85,454 [A]
TS |  |  |  | Položka zahrnuje veškerou manipulaci s vybouranou sutí a s vybouranými hmotami vc. uložení na skládku. Nezahrnuje poplatek za skládku, který se vykazuje v položce 0141** (s výjimkou malého množství bouraného materiálu, kde je možné poplatek zahrnout do jednotkové ceny bourání – tento fakt musí být uveden v doplnujícím textu k položce).
P | 2 | 11332 |  | ODSTRANENÍ PODKLADU ZPEVNENÝCH PLOCH Z KAMENIVA NESTMELENÉHO | M3 | 186.444 | 0 | 0 |  |  | 0 | 0 | 2024_OTSKP | 0 | 3 |  |  | 0
PP
VV |  |  |  | (22+60+7+70+6,2+65,6+5+2+2+278,1)*0,3*1,2 = 186,444 [A]
TS |  |  |  | Položka zahrnuje veškerou manipulaci s vybouranou sutí a s vybouranými hmotami vc. uložení na skládku. Nezahrnuje poplatek za skládku, který se vykazuje v položce 0141** (s výjimkou malého množství bouraného materiálu, kde je možné poplatek zahrnout do jednotkové ceny bourání – tento fakt musí být uveden v doplnujícím textu k položce).
P | 3 | 12110 |  | SEJMUTÍ ORNICE NEBO LESNÍ PUDY | M3 | 36.791 | 0 | 0 |  |  | 0 | 0 | 2024_OTSKP | 0 | 3 |  |  | 0
PP
VV |  |  |  | 0,15*(37,7+64)*1,1 = 16,781 [A] 0,15*58*2,3 = 20,010 [B] Celkem: A+B = 36,791 [C]
TS |  |  |  | položka zahrnuje sejmutí ornice bez ohledu na tlouštku vrstvy a její vodorovnou dopravu nezahrnuje uložení na trvalou skládku
P | 4 | 13273 |  | HLOUBENÍ RÝH ŠÍR DO 2M PAŽ I NEPAŽ TR. I | M3 | 2277.136 | 0 | 0 |  |  | 0 | 0 | 2024_OTSKP | 0 | 3 |  |  | 0
PP
VV |  |  |  | (278,1+5,4)*1,8*1,1 = 561,330 [A] 109,4*1,7*1,1 = 204,578 [B] (62+6,2+65,6+69+33,8+22+4,4)*2,0*1,1 = 578,600 [C] 95,8*1,7*1,8 = 293,148 [D] 58*2,7*2,3 = 360,180 [E] 70*2,1*1,9 = 279,300 [F] Celkem: A+B+C+D+E+F = 2277,136 [G]
TS |  |  |  | položka zahrnuje: - vodorovná a svislá doprava, premístení, preložení, manipulace s výkopkem - kompletní provedení vykopávky nezapažené i zapažené - ošetrení výkopište po celou dobu práce v nem vc. klimatických opatrení - ztížení vykopávek v blízkosti podzemního vedení, konstrukcí a objektu vc. jejich docasného zajištení - ztížení pod vodou, v okolí výbušnin, ve stísnených prostorech a pod. - príplatek za lepivost - težení po vrstvách, pásech a po jiných nutných cástech (figurách) - cerpání vody vc. cerpacích jímek, potrubí a pohotovostní cerpací soupravy (viz ustanovení k pol. 1151,2) - potrebné snížení hladiny podzemní vody - težení a rozpojování jednotlivých balvanu - vytahování a nošení výkopku - svahování a presvah. svahu do konecného tvaru, výmena hornin v podloží a v pláni znehodnocené klimatickými vlivy - rucní vykopávky, odstranení korenu a napadávek - pažení, vzeprení a rozeprení vc. prepažování (vyjma štetových sten) - úpravu, ochranu a ocištení dna, základové spáry, sten a svahu - odvedení nebo obvedení vody v okolí výkopište a ve výkopišti - trídení výkopku - veškeré pomocné konstrukce umožnující provedení vykopávky (príjezdy, sjezdy, nájezdy, lešení, podper. konstr., premostení, zpevnené plochy, zakrytí a pod.) - nezahrnuje uložení zeminy (na skládku, do násypu) ani poplatky za skládku, vykazují se v položce c.0141**
P | 5 | 17120 |  | ULOŽENÍ SYPANINY DO NÁSYPU A NA SKLÁDKY BEZ ZHUTNENÍ | M3 | 283.137 | 0 | 0 |  |  | 0 | 0 | 2024_OTSKP | 0 | 3 |  |  | 0
PP
VV |  |  |  | 283.137000 = 283,137 [A]
TS |  |  |  | položka zahrnuje: - kompletní provedení zemní konstrukce do predepsaného tvaru - ošetrení úložište po celou dobu práce v nem vc. klimatických opatrení - ztížení v okolí vedení, konstrukcí a objektu a jejich docasné zajištení - ztížení provádení ve ztížených podmínkách a stísnených prostorech - ztížené ukládání sypaniny pod vodu - ukládání po vrstvách a po jiných nutných cástech (figurách) vc. dosypávek - spouštení a nošení materiálu - úprava, ocištení a ochrana podloží a svahu - svahování, uzavírání povrchu svahu - udržování úložište a jeho ochrana proti vode - odvedení nebo obvedení vody v okolí úložište a v úložišti - veškeré pomocné konstrukce umožnující provedení zemní konstrukce (príjezdy, sjezdy, nájezdy, lešení, podperné konstrukce, premostení, zpevnené plochy, zakrytí a pod.)
P | 6 | 17411 |  | ZÁSYP JAM A RÝH ZEMINOU SE ZHUTNENÍM | M3 | 283.137 | 0 | 0 |  |  | 0 | 0 | 2024_OTSKP | 0 | 3 |  |  | 0
PP
VV |  |  |  | (37,7+64)*1,1*1,1 = 123,057 [B] 58*1,2*2,3 = 160,080 [E] Celkem: B+E = 283,137 [F]
TS |  |  |  | položka zahrnuje: - kompletní provedení zemní konstrukce vc. výberu vhodného materiálu - úprava ukládaného materiálu vlhcením, trídením, promícháním nebo vysoušením, príp. jiné úpravy za úcelem zlepšení jeho mech. vlastností - hutnení i ruzné míry hutnení - ošetrení úložište po celou dobu práce v nem vc. klimatických opatrení - ztížení v okolí vedení, konstrukcí a objektu a jejich docasné zajištení - ztížení provádení vc. hutnení ve ztížených podmínkách a stísnených prostorech - ztížené ukládání sypaniny pod vodu - ukládání po vrstvách a po jiných nutných cástech (figurách) vc. dosypávek - spouštení a nošení materiálu - výmena cástí zemní konstrukce znehodnocené klimatickými vlivy - rucní hutnení - udržování úložište a jeho ochrana proti vode - odvedení nebo obvedení vody v okolí úložište a v úložišti - veškeré pomocné konstrukce umožnující provedení zemní konstrukce (príjezdy, sjezdy, nájezdy, lešení, podperné konstrukce, premostení, zpevnené plochy, zakrytí a pod.)
P | 7 | 17481 |  | ZÁSYP JAM A RÝH Z NAKUPOVANÝCH MATERIÁLU | M3 | 968.281 | 0 | 0 |  |  | 0 | 0 | 2024_OTSKP | 0 | 3 |  |  | 0
PP
VV |  |  |  | (262,1+3,4)*1,3*1,1 = 379,665 [A] 92,7*1,2*1,1 = 122,364 [B] (62+6,2+65,6+5+9+33,8)*1,5*1,1 = 299,640 [C] 95,8*0,6*1,9 = 109,212 [D] "70*0,8*2,0" Celkem: A+B+C+D+E = 0,000 [F]
TS |  |  |  | položka zahrnuje: - kompletní provedení zemní konstrukce vcetne nákupu a dopravy materiálu dle zadávací dokumentace - úprava ukládaného materiálu vlhcením, trídením, promícháním nebo vysoušením, príp. jiné úpravy za úcelem zlepšení jeho mech. vlastností - hutnení i ruzné míry hutnení - ošetrení úložište po celou dobu práce v nem vc. klimatických opatrení - ztížení v okolí vedení, konstrukcí a objektu a jejich docasné zajištení - ztížení provádení vc. hutnení ve ztížených podmínkách a stísnených prostorech - ztížené ukládání sypaniny pod vodu - ukládání po vrstvách a po jiných nutných cástech (figurách) vc. dosypávek - spouštení a nošení materiálu - výmena cástí zemní konstrukce znehodnocené klimatickými vlivy - udržování úložište a jeho ochrana proti vode - odvedení nebo obvedení vody v okolí úložište a v úložišti - veškeré pomocné konstrukce umožnující provedení zemní konstrukce (príjezdy, sjezdy, nájezdy, lešení, podperné konstrukce, premostení, zpevnené plochy, zakrytí a pod.)
P | 8 | 17581 |  | OBSYP POTRUBÍ A OBJEKTU Z NAKUPOVANÝCH MATERIÁLU | M3 | 295.741 | 0 | 0 |  |  | 0 | 0 | 2024_OTSKP | 0 | 3 |  |  | 0
PP |  |  |  | OBSYP ŠTERKOPÍSKEM
VV |  |  |  | (278,1+109,4+5,4)*0,45*1,1 = 194,486 [A] (62+6,2+65,6+69+33,8+22+4,4)*0,35*1,1 = 101,255 [B] Celkem: A+B = 295,741 [D]
TS |  |  |  | položka zahrnuje: - kompletní provedení zemní konstrukce vcetne nákupu a dopravy materiálu dle zadávací dokumentace - úprava ukládaného materiálu vlhcením, trídením, promícháním nebo vysoušením, príp. jiné úpravy za úcelem zlepšení jeho mech. vlastností - hutnení i ruzné míry hutnení - ošetrení úložište po celou dobu práce v nem vc. klimatických opatrení - ztížení v okolí vedení, konstrukcí a objektu a jejich docasné zajištení - ztížení provádení vc. hutnení ve ztížených podmínkách a stísnených prostorech - ztížené ukládání sypaniny pod vodu - ukládání po vrstvách a po jiných nutných cástech (figurách) vc. dosypávek - spouštení a nošení materiálu - výmena cástí zemní konstrukce znehodnocené klimatickými vlivy - rucní hutnení a výpln jam a prohlubní v podloží - úprava, ocištení, ochrana a zhutnení podloží - svahování, hutnení a uzavírání povrchu svahu - zrízení lavic na svazích - udržování úložište a jeho ochrana proti vode - odvedení nebo obvedení vody v okolí úložište a v úložišti - veškeré pomocné konstrukce umožnující provedení zemní konstrukce (príjezdy, sjezdy, nájezdy, lešení, podperné konstrukce, premostení, zpevnené plochy, zakrytí a pod.) - zemina vytlacená potrubím o DN do 180mm se od kubatury obsypu neodecítá
P | 9 | 18232 |  | ROZPROSTRENÍ ORNICE V ROVINE V TL DO 0,15M | m2 | 245.27 | 0 | 0 |  |  | 0 | 0 | 2024_OTSKP | 0 | 3 |  |  | 0
PP
VV |  |  |  | (37,7+64)*1,1 = 111,870 [A] 58*2,3 = 133,400 [B] Celkem: A+B = 245,270 [C]
TS |  |  |  | položka zahrnuje: nutné premístení ornice z docasných skládek vzdálených do 50m rozprostrení ornice v predepsané tlouštce v rovine a ve svahu do 1:5
P | 10 | 18241 |  | ZALOŽENÍ TRÁVNÍKU RUCNÍM VÝSEVEM | m2 | 245.27 | 0 | 0 |  |  | 0 | 0 | 2024_OTSKP | 0 | 3 |  |  | 0
PP
VV |  |  |  | (37,7+64)*1,1 = 111,870 [A] 58*2,3 = 133,400 [B] Celkem: A+B = 245,270 [C]
TS |  |  |  | Zahrnuje dodání predepsané travní smesi, její výsev na ornici, zalévání, první pokosení, to vše bez ohledu na sklon terénu
P | 11 | 18247 |  | OŠETROVÁNÍ TRÁVNÍKU | m2 | 245.27 | 0 | 0 |  |  | 0 | 0 | 2024_OTSKP | 0 | 3 |  |  | 0
PP
VV |  |  |  | (37,7+64)*1,1 = 111,870 [A] 58*2,3 = 133,400 [B] Celkem: A+B = 245,270 [C]
TS |  |  |  | Zahrnuje pokosení se shrabáním, naložení shrabku na dopravní prostredek, s odvozem a se složením, to vše bez ohledu na sklon terénu zahrnuje nutné zalití a hnojení
SD |  | 4 |  | Vodorovné konstrukce | [6 empty] | 0 | 0
P | 12 | 45131 |  | PODKL A VÝPLN VRSTVY Z PROST BET | M3 | 14.922 | 0 | 0 |  |  | 0 | 0 | 2024_OTSKP | 0 | 3 |  |  | 0
PP
VV |  |  |  | 2*2*0,1*6 = 2,400 [B] 2,5*2,5*0,1*10 = 6,250 [C] 2,8*2,8*0,1*8 = 6,272 [D] Celkem: B+C+D = 14,922 [E]
TS |  |  |  | - dodání cerstvého betonu (betonové smesi) požadované kvality, jeho uložení do požadovaného tvaru pri jakékoliv hustote výztuže, konzistenci cerstvého betonu a zpusobu hutnení, ošetrení a ochranu betonu, - zhotovení nepropustného, mrazuvzdorného betonu a betonu požadované trvanlivosti a vlastností, - užití potrebných prísad a technologií výroby betonu, - zrízení pracovních a dilatacních spar, vcetne potrebných úprav, výplne, vložek, opracování, ocištení a ošetrení, - bednení požadovaných konstr. (i ztracené) s úpravou dle požadované kvality povrchu betonu, vcetne odbednovacích a odskružovacích prostredku, - podperné konstr. (skruže) a lešení všech druhu pro bednení, uložení cerstvého betonu, výztuže a doplnkových konstr., vc. požadovaných otvoru, ochranných a bezpecnostních opatrení a základu techto konstrukcí a lešení, - vytvorení kotevních cel, kapes, nálitku, a sedel, - zrízení všech požadovaných otvoru, kapes, výklenku, prostupu, dutin, drážek a pod., vc. ztížení práce a úprav kolem nich, - úpravy pro osazení výztuže, doplnkových konstrukcí a vybavení, - úpravy povrchu pro položení požadované izolace, povlaku a náteru, prípadne vyspravení, - ztížení práce u kabelových a injektážních trubek a ostatních zarízení osazovaných do betonu, - konstrukce betonových kloubu, upevnení kotevních prvku a doplnkových konstrukcí, - nátery zabranující soudržnost betonu a bednení, - výpln, tesnení a tmelení spar a spoju, - opatrení povrchu betonu izolací proti zemní vlhkosti v cástech, kde prijdou do styku se zeminou nebo kamenivem, - prípadné zrízení spojovací vrstvy u základu, - úpravy pro osazení zarízení ochrany konstrukce proti vlivu bludných proudu
P | 13 | 45157 |  | PODKLADNÍ A VÝPLNOVÉ VRSTVY Z KAMENIVA TEŽENÉHO | M3 | 101.536 | 0 | 0 |  |  | 0 | 0 | 2024_OTSKP | 0 | 3 |  |  | 0
PP
VV |  |  |  | (278,1+109,4+5,4)*0,1*1,1 = 43,219 [A] (62+6,2+65,6+69+33,8+22+4,4)*0,15*1,1 = 43,395 [B] 2*2*0,1*6 = 2,400 [E] 2,5*2,5*0,1*10 = 6,250 [C] 2,8*2,8*0,1*8 = 6,272 [F] Celkem: A+B+E+C+F = 101,536 [D]
TS |  |  |  | položka zahrnuje dodávku predepsaného kameniva, mimostaveništní a vnitrostaveništní dopravu a jeho uložení není-li v zadávací dokumentaci uvedeno jinak, jedná se o nakupovaný materiál
SD |  | 7 |  | Pridružená stavební výroba | [6 empty] | 0 | 0
P | 14 | 709110 |  | PROVIZORNÍ ZAJIŠTENÍ KABELU VE VÝKOPU | KUS | 45 | 0 | 0 |  |  | 0 | 0 | 2024_OTSKP | 0 | 3 |  |  | 0
PP
VV
TS |  |  |  | 1. Položka obsahuje: – kompletní montáž, rozmerení, upevnení, rezání, spojování a pod. – veškerý spojovací a montážní materiál vc. upevnovacího materiálu ( držáky apod.) – pomocné mechanismy 2. Položka neobsahuje: X 3. Zpusob merení: Udává se pocet kusu kompletní konstrukce nebo práce.
P | 15 | 709120 |  | PROVIZORNÍ ZAJIŠTENÍ POTRUBÍ VE VÝKOPU | KUS | 35 | 0 | 0 |  |  | 0 | 0 | 2024_OTSKP | 0 | 3 |  |  | 0
PP
VV
TS |  |  |  | 1. Položka obsahuje: – kompletní montáž, rozmerení, upevnení, rezání, spojování a pod. – veškerý spojovací a montážní materiál vc. upevnovacího materiálu ( držáky apod.) – pomocné mechanismy 2. Položka neobsahuje: X 3. Zpusob merení: Udává se pocet kusu kompletní konstrukce nebo práce.
P | 16 | 72124 |  | LAPACE STREŠNÍCH SPLAVENIN | KUS | 2 | 0 | 0 |  |  | 0 | 0 | 2024_OTSKP | 0 | 3 |  |  | 0
PP
VV
TS |  |  |  | - výrobní dokumentaci (vcetne technologického predpisu) - dodání veškerého instalacního a pomocného materiálu (trouby, trubky, armatury, tvarové kusy, spojovací a tesnící materiál a pod.), podperných, závesných, upevnovacích prvku, vcetne potrebných úprav - zednické výpomoci, jako je vysekávání kapes a rýh, jejich vyplnení a zacištení - úprava podkladu a osazení podper, osazení a ocištení podkladu a podper - zrízení plne funkcní instalace, kompletní soustavy, podle príslušného technologického predpisu - zrízení instalace i jednotlivých cástí po etapách, vcetne pracovních spar a spoju - úprava a príprava prostupu, okolí podper, zaústení a napojení a upevnení odpadních výustek - úprava, ocištení a ošetrení prostoru kolem instalace
SD |  | 8 |  | Potrubí | [6 empty] | 0 | 0
P | 17 | 85126 |  | POTRUBÍ Z TRUB LITINOVÝCH TLAKOVÝCH HRDLOVÝCH DN DO 80MM | m | 5.94 | 0 | 0 |  |  | 0 | 0 | 2024_OTSKP | 0 | 3 |  |  | 0
PP
VV |  |  |  | 5,4*1,1 = 5,940 [A]
TS |  |  |  | položky pro zhotovení potrubí platí bez ohledu na sklon zahrnuje: - výrobní dokumentaci (vcetne technologického predpisu) - dodání veškerého trubního a pomocného materiálu (trouby, trubky, tvarovky, spojovací a tesnící materiál a pod.), podperných, závesných a upevnovacích prvku, vcetne potrebných úprav - úprava a príprava podkladu a podper, ocištení a ošetrení podkladu a podper - zrízení plne funkcního potrubí, kompletní soustavy, podle príslušného technologického predpisu - zrízení potrubí i jednotlivých cástí po etapách, vcetne pracovních spar a spoju, pracovního zaslepení koncu a pod. - úprava prostupu, pruchodu šachtami a komorami, okolí podper a vyústení, zaústení, napojení, vyvedení a upevnení odpad. výustí - ochrana potrubí náterem (vc. úpravy povrchu), prípadne izolací, nejsou-li tyto práce predmetem jiné položky - úprava, ocištení a ošetrení prostoru kolem potrubí - položky platí pro práce provádené v prostoru zapaženém i nezapaženém a i v kolektorech, chránickách - položky zahrnují i práce spojené s nutnými obtoky, prevádením a cerpáním vody nezahrnuje tlakové zkoušky ani proplach a dezinfekci
P | 18 | 85133 |  | POTRUBÍ Z TRUB LITINOVÝCH TLAKOVÝCH HRDLOVÝCH DN DO 150MM | m | 305.91 | 0 | 0 |  |  | 0 | 0 | 2024_OTSKP | 0 | 3 |  |  | 0
PP
VV |  |  |  | 278,1*1,1 = 305,910 [A]
TS |  |  |  | položky pro zhotovení potrubí platí bez ohledu na sklon zahrnuje: - výrobní dokumentaci (vcetne technologického predpisu) - dodání veškerého trubního a pomocného materiálu (trouby, trubky, tvarovky, spojovací a tesnící materiál a pod.), podperných, závesných a upevnovacích prvku, vcetne potrebných úprav - úprava a príprava podkladu a podper, ocištení a ošetrení podkladu a podper - zrízení plne funkcního potrubí, kompletní soustavy, podle príslušného technologického predpisu - zrízení potrubí i jednotlivých cástí po etapách, vcetne pracovních spar a spoju, pracovního zaslepení koncu a pod. - úprava prostupu, pruchodu šachtami a komorami, okolí podper a vyústení, zaústení, napojení, vyvedení a upevnení odpad. výustí - ochrana potrubí náterem (vc. úpravy povrchu), prípadne izolací, nejsou-li tyto práce predmetem jiné položky - úprava, ocištení a ošetrení prostoru kolem potrubí - položky platí pro práce provádené v prostoru zapaženém i nezapaženém a i v kolektorech, chránickách - položky zahrnují i práce spojené s nutnými obtoky, prevádením a cerpáním vody nezahrnuje tlakové zkoušky ani proplach a dezinfekci
P | 19 | 85226 |  | POTRUBÍ Z TRUB LITINOVÝCH TLAKOVÝCH PRÍRUBOVÝCH DN DO 80MM | m | 3.3 | 0 | 0 |  |  | 0 | 0 | 2024_OTSKP | 0 | 3 |  |  | 0
PP
VV |  |  |  | 3*1,1 = 3,300 [A]
TS |  |  |  | položky pro zhotovení potrubí platí bez ohledu na sklon zahrnuje: - výrobní dokumentaci (vcetne technologického predpisu) - dodání veškerého trubního a pomocného materiálu (trouby, trubky, tvarovky, spojovací a tesnící materiál a pod.), podperných, závesných a upevnovacích prvku, vcetne potrebných úprav - úprava a príprava podkladu a podper, ocištení a ošetrení podkladu a podper - zrízení plne funkcního potrubí, kompletní soustavy, podle príslušného technologického predpisu - zrízení potrubí i jednotlivých cástí po etapách, vcetne pracovních spar a spoju, pracovního zaslepení koncu a pod. - úprava prostupu, pruchodu šachtami a komorami, okolí podper a vyústení, zaústení, napojení, vyvedení a upevnení odpad. výustí - ochrana potrubí náterem (vc. úpravy povrchu), prípadne izolací, nejsou-li tyto práce predmetem jiné položky - úprava, ocištení a ošetrení prostoru kolem potrubí - položky platí pro práce provádené v prostoru zapaženém i nezapaženém a i v kolektorech, chránickách - položky zahrnují i práce spojené s nutnými obtoky, prevádením a cerpáním vody nezahrnuje tlakové zkoušky ani proplach a dezinfekci
P | 20 | 85233 |  | POTRUBÍ Z TRUB LITINOVÝCH TLAKOVÝCH PRÍRUBOVÝCH DN DO 150MM | m | 16.5 | 0 | 0 |  |  | 0 | 0 | 2024_OTSKP | 0 | 3 |  |  | 0
PP
VV |  |  |  | 15*1,1 = 16,500 [A]
TS |  |  |  | položky pro zhotovení potrubí platí bez ohledu na sklon zahrnuje: - výrobní dokumentaci (vcetne technologického predpisu) - dodání veškerého trubního a pomocného materiálu (trouby, trubky, tvarovky, spojovací a tesnící materiál a pod.), podperných, závesných a upevnovacích prvku, vcetne potrebných úprav - úprava a príprava podkladu a podper, ocištení a ošetrení podkladu a podper - zrízení plne funkcního potrubí, kompletní soustavy, podle príslušného technologického predpisu - zrízení potrubí i jednotlivých cástí po etapách, vcetne pracovních spar a spoju, pracovního zaslepení koncu a pod. - úprava prostupu, pruchodu šachtami a komorami, okolí podper a vyústení, zaústení, napojení, vyvedení a upevnení odpad. výustí - ochrana potrubí náterem (vc. úpravy povrchu), prípadne izolací, nejsou-li tyto práce predmetem jiné položky - úprava, ocištení a ošetrení prostoru kolem potrubí - položky platí pro práce provádené v prostoru zapaženém i nezapaženém a i v kolektorech, chránickách - položky zahrnují i práce spojené s nutnými obtoky, prevádením a cerpáním vody nezahrnuje tlakové zkoušky ani proplach a dezinfekci
P | 21 | 87314 |  | POTRUBÍ Z TRUB PLASTOVÝCH TLAKOVÝCH SVAROVANÝCH DN DO 40MM | m | 120.34 | 0 | 0 |  |  | 0 | 0 | 2024_OTSKP | 0 | 3 |  |  | 0
PP
VV |  |  |  | 109,4*1,1 = 120,340 [A]
TS |  |  |  | položky pro zhotovení potrubí platí bez ohledu na sklon zahrnuje: - výrobní dokumentaci (vcetne technologického predpisu) - dodání veškerého trubního a pomocného materiálu (trouby, trubky, tvarovky, spojovací a tesnící materiál a pod.), podperných, závesných a upevnovacích prvku, vcetne potrebných úprav - úprava a príprava podkladu a podper, ocištení a ošetrení podkladu a podper - zrízení plne funkcního potrubí, kompletní soustavy, podle príslušného technologického predpisu - zrízení potrubí i jednotlivých cástí po etapách, vcetne pracovních spar a spoju, pracovního zaslepení koncu a pod. - úprava prostupu, pruchodu šachtami a komorami, okolí podper a vyústení, zaústení, napojení, vyvedení a upevnení odpad. výustí - ochrana potrubí náterem (vc. úpravy povrchu), prípadne izolací, nejsou-li tyto práce predmetem jiné položky - úprava, ocištení a ošetrení prostoru kolem potrubí - položky platí pro práce provádené v prostoru zapaženém i nezapaženém a i v kolektorech, chránickách - položky zahrnují i práce spojené s nutnými obtoky, prevádením a cerpáním vody nezahrnuje tlakové zkoušky ani proplach a dezinfekci
P | 22 | 891126 |  | ŠOUPÁTKA DN DO 80MM | KUS | 1 | 0 | 0 |  |  | 0 | 0 | 2024_OTSKP | 0 | 3 |  |  | 0
PP |  |  |  | ŠZ 80
VV
TS |  |  |  | - Položka zahrnuje kompletní montáž dle technologického predpisu, dodávku armatury, veškerou mimostaveništní a vnitrostaveništní dopravu.
P | 23 | 891133 |  | ŠOUPÁTKA DN DO 150MM | KUS | 3 | 0 | 0 |  |  | 0 | 0 | 2024_OTSKP | 0 | 3 |  |  | 0
PP
VV |  |  |  | 3.000000 = 3,000 [A]
TS |  |  |  | - Položka zahrnuje kompletní montáž dle technologického predpisu, dodávku armatury, veškerou mimostaveništní a vnitrostaveništní dopravu.
P | 24 | 891426 |  | HYDRANTY PODZEMNÍ DN 80MM | KUS | 2 | 0 | 0 |  |  | 0 | 0 | 2024_OTSKP | 0 | 3 |  |  | 0
PP
VV |  |  |  | 2.000000 = 2,000 [A]
TS |  |  |  | - Položka zahrnuje kompletní montáž dle technologického predpisu, dodávku armatury, veškerou mimostaveništní a vnitrostaveništní dopravu.
P | 25 | 891926 |  | ZEMNÍ SOUPRAVY DN DO 80MM S POKLOPEM | KUS | 3 | 0 | 0 |  |  | 0 | 0 | 2024_OTSKP | 0 | 3 |  |  | 0
PP
VV |  |  |  | 3.000000 = 3,000 [A]
TS |  |  |  | - Položka zahrnuje kompletní montáž dle technologického predpisu, dodávku armatury, veškerou mimostaveništní a vnitrostaveništní dopravu.
P | 26 | 891933 |  | ZEMNÍ SOUPRAVY DN DO 150MM S POKLOPEM | KUS | 3 | 0 | 0 |  |  | 0 | 0 | 2024_OTSKP | 0 | 3 |  |  | 0
PP
VV |  |  |  | 3 = 3,000 [A]
TS |  |  |  | - Položka zahrnuje kompletní montáž dle technologického predpisu, dodávku armatury, veškerou mimostaveništní a vnitrostaveništní dopravu.
P | 27 | 894145 |  | ŠACHTY KANALIZACNÍ Z BETON DÍLCU NA POTRUBÍ DN DO 300MM | KUS | 10 | 0 | 0 |  |  | 0 | 0 | 2024_OTSKP | 0 | 3 |  |  | 0
PP
VV |  |  |  | 10.000000 = 10,000 [A]
TS |  |  |  | položka zahrnuje: - poklopy s rámem, mríže s rámem, stupadla, žebríky, stropy z bet. dílcu a pod. - predepsané betonové skruže, prefabrikované nebo monolitické betonové dno - dodání dílce požadovaného tvaru a vlastností, jeho skladování, doprava a osazení do definitivní polohy, vcetne komplexní technologie výroby a montáže dílcu, ošetrení a ochrana dílcu, - u dílcu železobetonových a predpjatých veškerá výztuž, prípadne i tuhé kovové prvky a závesná oka, - úpravy a zarízení pro uložení a transport dílce, - veškeré požadované úpravy dílcu, vcetne doplnkových konstrukcí a vybavení, - sestavení dílce na stavbe vcetne montážních zarízení, plošin a prahu a pod., - výpln, tesnení a tmelení spár a spoju, - ocištení a ošetrení úložných ploch, - zednické výpomoce pro montáž dílcu, - oznacení dílce výrobním štítkem nebo jiným zpusobem, - úpravy dílce pro dodržení požadované presnosti jeho osazení, vcetne prípadných merení, - veškerá zarízení pro zajištení stability v každém okamžiku - predepsané podkladní konstrukce
P | 28 | 894159 |  | ŠACHTY KANALIZACNÍ Z BETON DÍLCU NA POTRUBÍ DN DO 700MM | KUS | 2 | 0 | 0 |  |  | 0 | 0 | 2024_OTSKP | 0 | 3 |  |  | 0
PP
VV |  |  |  | 2.000000 = 2,000 [A]
TS |  |  |  | položka zahrnuje: - poklopy s rámem, mríže s rámem, stupadla, žebríky, stropy z bet. dílcu a pod. - predepsané betonové skruže, prefabrikované nebo monolitické betonové dno - dodání dílce požadovaného tvaru a vlastností, jeho skladování, doprava a osazení do definitivní polohy, vcetne komplexní technologie výroby a montáže dílcu, ošetrení a ochrana dílcu, - u dílcu železobetonových a predpjatých veškerá výztuž, prípadne i tuhé kovové prvky a závesná oka, - úpravy a zarízení pro uložení a transport dílce, - veškeré požadované úpravy dílcu, vcetne doplnkových konstrukcí a vybavení, - sestavení dílce na stavbe vcetne montážních zarízení, plošin a prahu a pod., - výpln, tesnení a tmelení spár a spoju, - ocištení a ošetrení úložných ploch, - zednické výpomoce pro montáž dílcu, - oznacení dílce výrobním štítkem nebo jiným zpusobem, - úpravy dílce pro dodržení požadované presnosti jeho osazení, vcetne prípadných merení, - veškerá zarízení pro zajištení stability v každém okamžiku - predepsané podkladní konstrukce
P | 29 | 89416 |  | ŠACHTY KANALIZAC Z BETON DÍLCU NA POTRUBÍ DN DO 800MM | KUS | 2 | 0 | 0 |  |  | 0 | 0 | 2024_OTSKP | 0 | 3 |  |  | 0
PP
VV |  |  |  | 2.000000 = 2,000 [A]
TS |  |  |  | položka zahrnuje: - poklopy s rámem, mríže s rámem, stupadla, žebríky, stropy z bet. dílcu a pod. - predepsané betonové skruže, prefabrikované nebo monolitické betonové dno - dodání dílce požadovaného tvaru a vlastností, jeho skladování, doprava a osazení do definitivní polohy, vcetne komplexní technologie výroby a montáže dílcu, ošetrení a ochrana dílcu, - u dílcu železobetonových a predpjatých veškerá výztuž, prípadne i tuhé kovové prvky a závesná oka, - úpravy a zarízení pro uložení a transport dílce, - veškeré požadované úpravy dílcu, vcetne doplnkových konstrukcí a vybavení, - sestavení dílce na stavbe vcetne montážních zarízení, plošin a prahu a pod., - výpln, tesnení a tmelení spár a spoju, - ocištení a ošetrení úložných ploch, - zednické výpomoce pro montáž dílcu, - oznacení dílce výrobním štítkem nebo jiným zpusobem, - úpravy dílce pro dodržení požadované presnosti jeho osazení, vcetne prípadných merení, - veškerá zarízení pro zajištení stability v každém okamžiku - predepsané podkladní konstrukce
P | 30 | 894172 |  | ŠACHTY KANALIZAC Z BETON DÍLCU NA POTRUBÍ DN DO 1200MM | KUS | 1 | 0 | 0 |  |  | 0 | 0 | 2024_OTSKP | 0 | 3 |  |  | 0
PP
VV |  |  |  | 1.000000 = 1,000 [A]
TS |  |  |  | položka zahrnuje: - poklopy s rámem, mríže s rámem, stupadla, žebríky, stropy z bet. dílcu a pod. - predepsané betonové skruže, prefabrikované nebo monolitické betonové dno - dodání dílce požadovaného tvaru a vlastností, jeho skladování, doprava a osazení do definitivní polohy, vcetne komplexní technologie výroby a montáže dílcu, ošetrení a ochrana dílcu, - u dílcu železobetonových a predpjatých veškerá výztuž, prípadne i tuhé kovové prvky a závesná oka, - úpravy a zarízení pro uložení a transport dílce, - veškeré požadované úpravy dílcu, vcetne doplnkových konstrukcí a vybavení, - sestavení dílce na stavbe vcetne montážních zarízení, plošin a prahu a pod., - výpln, tesnení a tmelení spár a spoju, - ocištení a ošetrení úložných ploch, - zednické výpomoce pro montáž dílcu, - oznacení dílce výrobním štítkem nebo jiným zpusobem, - úpravy dílce pro dodržení požadované presnosti jeho osazení, vcetne prípadných merení, - veškerá zarízení pro zajištení stability v každém okamžiku - predepsané podkladní konstrukce
P | 31 | 894459 |  | ŠACHTY KANAL ZE ŽELEZOBET VCET VÝZT NA POTRUBÍ DN DO 700MM | KUS | 1 | 0 | 0 |  |  | 0 | 0 | 2024_OTSKP | 0 | 3 |  |  | 0
PP
VV
TS |  |  |  | položka zahrnuje: - poklopy s rámem, mríže s rámem, stupadla, žebríky, stropy z bet. dílcu a pod. - dodání cerstvého betonu (betonové smesi) požadované kvality, jeho uložení do požadovaného tvaru pri jakékoliv hustote výztuže, konzistenci cerstvého betonu a zpusobu hutnení, ošetrení a ochranu betonu, - zhotovení nepropustného, mrazuvzdorného betonu a betonu požadované trvanlivosti a vlastností, - užití potrebných prísad a technologií výroby betonu, - zrízení pracovních a dilatacních spar, vcetne potrebných úprav, výplne, vložek, opracování, ocištení a ošetrení, - bednení požadovaných konstr. (i ztracené) s úpravou dle požadované kvality povrchu betonu, vcetne odbednovacích a odskružovacích prostredku, - dodání betonárské výztuže v požadované kvalite, stríhání, rezání, ohýbání a spojování do všech požadovaných tvaru (vc. armakošu) a uložení s požadovaným zajištením polohy a krytí výztuže betonem, - veškeré svary nebo jiné spoje výztuže, - podperné konstr. (skruže) a lešení všech druhu pro bednení, uložení cerstvého betonu, výztuže a doplnkových konstr., vc. požadovaných otvoru, ochranných a bezpecnostních opatrení a základu techto konstrukcí a lešení, - vytvorení kotevních cel, kapes, nálitku, a sedel, - zrízení všech požadovaných otvoru, kapes, výklenku, prostupu, dutin, drážek a pod., vc. ztížení práce a úprav kolem nich, - úpravy pro osazení výztuže, doplnkových konstrukcí a vybavení, - úpravy povrchu pro položení požadované izolace, povlaku a náteru, prípadne vyspravení, - ztížení práce u kabelových a injektážních trubek a ostatních zarízení osazovaných do betonu, - konstrukce betonových kloubu, upevnení kotevních prvku a doplnkových konstrukcí, - nátery zabranující soudržnost betonu a bednení, - výpln, tesnení a tmelení spar a spoju, - opatrení povrchu betonu izolací proti zemní vlhkosti v cástech, kde prijdou do styku se zeminou nebo kamenivem, - prípadné zrízení spojovací vrstvy u základu, - úpravy pro osazení zarízení ochrany konstrukce proti vlivu bludných proudu - predepsané podkladní konstrukce
P | 32 | 89446 |  | ŠACHTY KANAL ZE ŽELEZOBET VCET VÝZT NA POTRUBÍ DN DO 800MM | KUS | 1 | 0 | 0 |  |  | 0 | 0 | 2024_OTSKP | 0 | 3 |  |  | 0
PP
VV
TS |  |  |  | položka zahrnuje: - poklopy s rámem, mríže s rámem, stupadla, žebríky, stropy z bet. dílcu a pod. - dodání cerstvého betonu (betonové smesi) požadované kvality, jeho uložení do požadovaného tvaru pri jakékoliv hustote výztuže, konzistenci cerstvého betonu a zpusobu hutnení, ošetrení a ochranu betonu, - zhotovení nepropustného, mrazuvzdorného betonu a betonu požadované trvanlivosti a vlastností, - užití potrebných prísad a technologií výroby betonu, - zrízení pracovních a dilatacních spar, vcetne potrebných úprav, výplne, vložek, opracování, ocištení a ošetrení, - bednení požadovaných konstr. (i ztracené) s úpravou dle požadované kvality povrchu betonu, vcetne odbednovacích a odskružovacích prostredku, - dodání betonárské výztuže v požadované kvalite, stríhání, rezání, ohýbání a spojování do všech požadovaných tvaru (vc. armakošu) a uložení s požadovaným zajištením polohy a krytí výztuže betonem, - veškeré svary nebo jiné spoje výztuže, - podperné konstr. (skruže) a lešení všech druhu pro bednení, uložení cerstvého betonu, výztuže a doplnkových konstr., vc. požadovaných otvoru, ochranných a bezpecnostních opatrení a základu techto konstrukcí a lešení, - vytvorení kotevních cel, kapes, nálitku, a sedel, - zrízení všech požadovaných otvoru, kapes, výklenku, prostupu, dutin, drážek a pod., vc. ztížení práce a úprav kolem nich, - úpravy pro osazení výztuže, doplnkových konstrukcí a vybavení, - úpravy povrchu pro položení požadované izolace, povlaku a náteru, prípadne vyspravení, - ztížení práce u kabelových a injektážních trubek a ostatních zarízení osazovaných do betonu, - konstrukce betonových kloubu, upevnení kotevních prvku a doplnkových konstrukcí, - nátery zabranující soudržnost betonu a bednení, - výpln, tesnení a tmelení spar a spoju, - opatrení povrchu betonu izolací proti zemní vlhkosti v cástech, kde prijdou do styku se zeminou nebo kamenivem, - prípadné zrízení spojovací vrstvy u základu, - úpravy pro osazení zarízení ochrany konstrukce proti vlivu bludných proudu - predepsané podkladní konstrukce
P | 33 | 894472 |  | ŠACHTY KANAL ZE ŽELEZOBET VCET VÝZT NA POTRUBÍ DN DO 1200MM | KUS | 1 | 0 | 0 |  |  | 0 | 0 | 2024_OTSKP | 0 | 3 |  |  | 0
PP
VV
TS |  |  |  | položka zahrnuje: - poklopy s rámem, mríže s rámem, stupadla, žebríky, stropy z bet. dílcu a pod. - dodání cerstvého betonu (betonové smesi) požadované kvality, jeho uložení do požadovaného tvaru pri jakékoliv hustote výztuže, konzistenci cerstvého betonu a zpusobu hutnení, ošetrení a ochranu betonu, - zhotovení nepropustného, mrazuvzdorného betonu a betonu požadované trvanlivosti a vlastností, - užití potrebných prísad a technologií výroby betonu, - zrízení pracovních a dilatacních spar, vcetne potrebných úprav, výplne, vložek, opracování, ocištení a ošetrení, - bednení požadovaných konstr. (i ztracené) s úpravou dle požadované kvality povrchu betonu, vcetne odbednovacích a odskružovacích prostredku, - dodání betonárské výztuže v požadované kvalite, stríhání, rezání, ohýbání a spojování do všech požadovaných tvaru (vc. armakošu) a uložení s požadovaným zajištením polohy a krytí výztuže betonem, - veškeré svary nebo jiné spoje výztuže, - podperné konstr. (skruže) a lešení všech druhu pro bednení, uložení cerstvého betonu, výztuže a doplnkových konstr., vc. požadovaných otvoru, ochranných a bezpecnostních opatrení a základu techto konstrukcí a lešení, - vytvorení kotevních cel, kapes, nálitku, a sedel, - zrízení všech požadovaných otvoru, kapes, výklenku, prostupu, dutin, drážek a pod., vc. ztížení práce a úprav kolem nich, - úpravy pro osazení výztuže, doplnkových konstrukcí a vybavení, - úpravy povrchu pro položení požadované izolace, povlaku a náteru, prípadne vyspravení, - ztížení práce u kabelových a injektážních trubek a ostatních zarízení osazovaných do betonu, - konstrukce betonových kloubu, upevnení kotevních prvku a doplnkových konstrukcí, - nátery zabranující soudržnost betonu a bednení, - výpln, tesnení a tmelení spar a spoju, - opatrení povrchu betonu izolací proti zemní vlhkosti v cástech, kde prijdou do styku se zeminou nebo kamenivem, - prípadné zrízení spojovací vrstvy u základu, - úpravy pro osazení zarízení ochrany konstrukce proti vlivu bludných proudu - predepsané podkladní konstrukce
P | 34 | 894846 |  | ŠACHTY KANALIZACNÍ PLASTOVÉ D 400MM | KUS | 6 | 0 | 0 |  |  | 0 | 0 | 2024_OTSKP | 0 | 3 |  |  | 0
PP
VV
TS |  |  |  | položka zahrnuje: - poklopy s rámem z predepsaného materiálu a tvaru - predepsané plastové skruže, dno a není-li uvedeno jinak i podkladní vrstvu (z kameniva nebo betonu). - výpln, tesnení a tmelení spár a spoju, - ocištení a ošetrení úložných ploch, - predepsané podkladní konstrukce
P | 35 | 89921 |  | VÝŠKOVÁ ÚPRAVA POKLOPU | KUS | 14 | 0 | 0 |  |  | 0 | 0 | 2024_OTSKP | 0 | 3 |  |  | 0
PP
VV
TS |  |  |  | - položka výškové úpravy zahrnuje všechny nutné práce a materiály pro zvýšení nebo snížení zarízení (vcetne nutné úpravy stávajícího povrchu vozovky nebo chodníku).
P | 36 | 899308 |  | DOPLNKY NA POTRUBÍ - SIGNALIZAC VODIC | m | 1055.64 | 0 | 0 |  |  | 0 | 0 | 2024_OTSKP | 0 | 3 |  |  | 0
PP
VV |  |  |  | (5,4+278,1+109,4+62+6,2+65,6+69+33,8+22+95,8+70+58+4,4)*1,2 = 1055,640 [A]
TS |  |  |  | - Položka zahrnuje veškerý materiál, výrobky a polotovary, vcetne mimostaveništní a vnitrostaveništní dopravy (rovnež presuny), vcetne naložení a složení,prípadne s uložením. - položka signalizacní vodic zahrnuje i kontrolní vývody.
P | 37 | 899309 |  | DOPLNKY NA POTRUBÍ - VÝSTRAŽNÁ FÓLIE | m | 1055.64 | 0 | 0 |  |  | 0 | 0 | 2024_OTSKP | 0 | 3 |  |  | 0
PP
VV |  |  |  | (5,4+278,1+109,4+62+6,2+65,6+69+33,8+22+95,8+70+58+4,4)*1,2 = 1055,640 [A]
TS |  |  |  | - Položka zahrnuje veškerý materiál, výrobky a polotovary, vcetne mimostaveništní a vnitrostaveništní dopravy (rovnež presuny), vcetne naložení a složení,prípadne s uložením.
P | 38 | 89943 |  | VÝREZ, VÝSEK, ÚTES NA POTRUBÍ DN DO 150MM | KUS | 1 | 0 | 0 |  |  | 0 | 0 | 2024_OTSKP | 0 | 3 |  |  | 0
PP
VV
TS |  |  |  | - zahrnují zejména náklady na osekání trub na útesy, na vysekání otvoru pro zaústení, na obetonování útesu. U výrezu a výseku náklady na ohlášení uzavírání vody, uzavrení a otevrení šoupat, vypuštení a napuštení vody, odvzdušnení potrubí a pod.
P | 39 | 89949 |  | VÝREZ, VÝSEK, ÚTES NA POTRUBÍ DN PRES 800MM | KUS | 1 | 0 | 0 |  |  | 0 | 0 | 2024_OTSKP | 0 | 3 |  |  | 0
PP
VV
TS |  |  |  | - zahrnují zejména náklady na osekání trub na útesy, na vysekání otvoru pro zaústení, na obetonování útesu. U výrezu a výseku náklady na ohlášení uzavírání vody, uzavrení a otevrení šoupat, vypuštení a napuštení vody, odvzdušnení potrubí a pod.
P | 40 | 899523 |  | OBETONOVÁNÍ POTRUBÍ Z PROSTÉHO BETONU DO C16/20 | M3 | 430.08 | 0 | 0 |  |  | 0 | 0 | 2024_OTSKP | 0 | 3 |  |  | 0
PP |  |  |  | Suchá smes
VV |  |  |  | 95,8*1,6 = 153,280 [A] 58*2,6 = 150,800 [C] 70*1,8 = 126,000 [B] Celkem: A+C+B = 430,080 [D]
TS |  |  |  | - dodání cerstvého betonu (betonové smesi) požadované kvality, jeho uložení do požadovaného tvaru pri jakékoliv hustote výztuže, konzistenci cerstvého betonu a zpusobu hutnení, ošetrení a ochranu betonu, - zhotovení nepropustného, mrazuvzdorného betonu a betonu požadované trvanlivosti a vlastností, - užití potrebných prísad a technologií výroby betonu, - zrízení pracovních a dilatacních spar, vcetne potrebných úprav, výplne, vložek, opracování, ocištení a ošetrení, - bednení požadovaných konstr. (i ztracené) s úpravou dle požadované kvality povrchu betonu, vcetne odbednovacích a odskružovacích prostredku, - podperné konstr. (skruže) a lešení všech druhu pro bednení, uložení cerstvého betonu, výztuže a doplnkových konstr., vc. požadovaných otvoru, ochranných a bezpecnostních opatrení a základu techto konstrukcí a lešení, - vytvorení kotevních cel, kapes, nálitku, a sedel, - zrízení všech požadovaných otvoru, kapes, výklenku, prostupu, dutin, drážek a pod., vc. ztížení práce a úprav kolem nich, - úpravy pro osazení výztuže, doplnkových konstrukcí a vybavení, - úpravy povrchu pro položení požadované izolace, povlaku a náteru, prípadne vyspravení, - ztížení práce u kabelových a injektážních trubek a ostatních zarízení osazovaných do betonu, - konstrukce betonových kloubu, upevnení kotevních prvku a doplnkových konstrukcí, - nátery zabranující soudržnost betonu a bednení, - výpln, tesnení a tmelení spar a spoju, - opatrení povrchu betonu izolací proti zemní vlhkosti v cástech, kde prijdou do styku se zeminou nebo kamenivem, - prípadné zrízení spojovací vrstvy u základu, - úpravy pro osazení zarízení ochrany konstrukce proti vlivu bludných proudu
P | 41 | 899611 |  | TLAKOVÉ ZKOUŠKY POTRUBÍ DN DO 80MM | m | 114.8 | 0 | 0 |  |  | 0 | 0 | 2024_OTSKP | 0 | 3 |  |  | 0
PP
VV |  |  |  | 109,4+5,4 = 114,800 [A]
TS |  |  |  | - prísun, montáž, demontáž, odsun zkoušecího cerpadla, napuštení tlakovou vodou, dodání vody pro tlakovou zkoušku, montáž a demontáž dílcu pro zabezpecení konce zkoušeného úseku potrubí, montáž a demontáž koncových tvarovek, montáž zaslepovací príruby, zaslepení odbocek pro armatury a pro odbocující rady.
P | 42 | 899631 |  | TLAKOVÉ ZKOUŠKY POTRUBÍ DN DO 150MM | m | 278.1 | 0 | 0 |  |  | 0 | 0 | 2024_OTSKP | 0 | 3 |  |  | 0
PP
VV |  |  |  | 278,1 = 278,100 [A]
TS |  |  |  | - prísun, montáž, demontáž, odsun zkoušecího cerpadla, napuštení tlakovou vodou, dodání vody pro tlakovou zkoušku, montáž a demontáž dílcu pro zabezpecení konce zkoušeného úseku potrubí, montáž a demontáž koncových tvarovek, montáž zaslepovací príruby, zaslepení odbocek pro armatury a pro odbocující rady.
P | 43 | 899642 |  | ZKOUŠKA VODOTESNOSTI POTRUBÍ DN DO 200MM | m | 63.3 | 0 | 0 |  |  | 0 | 0 | 2024_OTSKP | 0 | 3 |  |  | 0
PP
VV |  |  |  | 52,7+6,2+4,4 = 63,300 [A]
TS |  |  |  | - prísun, montáž, demontáž, odsun zkoušecího cerpadla, napuštení tlakovou vodou, dodání vody pro tlakovou zkoušku, montáž a demontáž dílcu pro zabezpecení konce zkoušeného úseku potrubí, montáž a demontáž koncových tvarovek, montáž zaslepovací príruby, zaslepení odbocek pro armatury a pro odbocující rady.
P | 44 | 899652 |  | ZKOUŠKA VODOTESNOSTI POTRUBÍ DN DO 300MM | m | 194.8 | 0 | 0 |  |  | 0 | 0 | 2024_OTSKP | 0 | 3 |  |  | 0
PP
VV |  |  |  | 65,6+69+33,8+22+4,4 = 194,800 [A]
TS |  |  |  | - prísun, montáž, demontáž, odsun zkoušecího cerpadla, napuštení tlakovou vodou, dodání vody pro tlakovou zkoušku, montáž a demontáž dílcu pro zabezpecení konce zkoušeného úseku potrubí, montáž a demontáž koncových tvarovek, montáž zaslepovací príruby, zaslepení odbocek pro armatury a pro odbocující rady.
P | 45 | 899682 |  | ZKOUŠKA VODOTESNOSTI POTRUBÍ DN DO 800MM | m | 165.8 | 0 | 0 |  |  | 0 | 0 | 2024_OTSKP | 0 | 3 |  |  | 0
PP
VV |  |  |  | 95,8+70 = 165,800 [A]
TS |  |  |  | - prísun, montáž, demontáž, odsun zkoušecího cerpadla, napuštení tlakovou vodou, dodání vody pro tlakovou zkoušku, montáž a demontáž dílcu pro zabezpecení konce zkoušeného úseku potrubí, montáž a demontáž koncových tvarovek, montáž zaslepovací príruby, zaslepení odbocek pro armatury a pro odbocující rady.
P | 46 | 899692 |  | ZKOUŠKA VODOTESNOSTI POTRUBÍ DN PRES 800MM | m | 58 | 0 | 0 |  |  | 0 | 0 | 2024_OTSKP | 0 | 3 |  |  | 0
PP
VV |  |  |  | 58.000000 = 58,000 [A]
TS |  |  |  | - prísun, montáž, demontáž, odsun zkoušecího cerpadla, napuštení tlakovou vodou, dodání vody pro tlakovou zkoušku, montáž a demontáž dílcu pro zabezpecení konce zkoušeného úseku potrubí, montáž a demontáž koncových tvarovek, montáž zaslepovací príruby, zaslepení odbocek pro armatury a pro odbocující rady.
P | 47 | 89971 |  | PROPLACH A DEZINFEKCE VODOVODNÍHO POTRUBÍ DN DO 80MM | m | 114.8 | 0 | 0 |  |  | 0 | 0 | 2024_OTSKP | 0 | 3 |  |  | 0
PP
VV |  |  |  | 109,4+5,4 = 114,800 [A]
TS |  |  |  | - napuštení a vypuštení vody, dodání vody a dezinfekcního prostredku, bakteriologický rozbor vody.
P | 48 | 89973 |  | PROPLACH A DEZINFEKCE VODOVODNÍHO POTRUBÍ DN DO 150MM | m | 278.1 | 0 | 0 |  |  | 0 | 0 | 2024_OTSKP | 0 | 3 |  |  | 0
PP
VV |  |  |  | 278.100000 = 278,100 [A]
TS |  |  |  | - napuštení a vypuštení vody, dodání vody a dezinfekcního prostredku, bakteriologický rozbor vody.
P | 49 | 89980 |  | TELEVIZNÍ PROHLÍDKA POTRUBÍ | m | 844.8 | 0 | 0 |  |  | 0 | 0 | 2024_OTSKP | 0 | 3 |  |  | 0
PP
VV |  |  |  | 62+6,2+65,6+69+33,8+22+4,4+95,8+70+58+136+115+60+47 = 844,800 [A]
TS |  |  |  | položka zahrnuje prohlídku potrubí televizní kamerou, záznam prohlídky na nosicích DVD a vyhotovení záverecného písemného protokolu
P | 50 | 899901 |  | PREPOJENÍ PRÍPOJEK | KUS | 3 | 0 | 0 |  |  | 0 | 0 | 2024_OTSKP | 0 | 3 |  |  | 0
PP
VV |  |  |  | 3.000000 = 3,000 [A]
TS |  |  |  | položka zahrnuje rez na potrubí, dodání a osazení príslušných tvarovek a armatur
P | 62 | R874331 |  | POTRUBÍ Z TRUB PLASTOVÝCH ODPADNÍCH DN DO 150MM | m | 73.04 | 0 | 0 |  |  | 0 | 0 | 2024_OTSKP | 0 | 3 |  |  | 0
PP |  |  |  | PVC U SN12 DN 150+DN125
VV |  |  |  | (52,7+9,3+4,4)*1,1 = 73,040 [A]
TS |  |  |  | položky pro zhotovení potrubí platí bez ohledu na sklon zahrnuje: - výrobní dokumentaci (vcetne technologického predpisu) - dodání veškerého trubního a pomocného materiálu (trouby, trubky, tvarovky, spojovací a tesnící materiál a pod.), podperných, závesných a upevnovacích prvku, vcetne potrebných úprav - úprava a príprava podkladu a podper, ocištení a ošetrení podkladu a podper - zrízení plne funkcního potrubí, kompletní soustavy, podle príslušného technologického predpisu - zrízení potrubí i jednotlivých cástí po etapách, vcetne pracovních spar a spoju, pracovního zaslepení koncu a pod. - úprava prostupu, pruchodu šachtami a komorami, okolí podper a vyústení, zaústení, napojení, vyvedení a upevnení odpad. výustí - ochrana potrubí náterem (vc. úpravy povrchu), prípadne izolací, nejsou-li tyto práce predmetem jiné položky - úprava, ocištení a ošetrení prostoru kolem potrubí - položky platí pro práce provádené v prostoru zapaženém i nezapaženém a i v kolektorech, chránickách - položky zahrnují i práce spojené s nutnými obtoky, prevádením a cerpáním vody nezahrnuje zkoušky vodotesnosti a televizní prohlídku
P | 63 | R874341 |  | POTRUBÍ Z TRUB PLASTOVÝCH ODPADNÍCH DN DO 200MM | m | 6.82 | 0 | 0 |  |  | 0 | 0 | 2024_OTSKP | 0 | 3 |  |  | 0
PP |  |  |  | PP SN12 DN200
VV |  |  |  | 6,2*1,1 = 6,820 [A]
TS |  |  |  | položky pro zhotovení potrubí platí bez ohledu na sklon zahrnuje: - výrobní dokumentaci (vcetne technologického predpisu) - dodání veškerého trubního a pomocného materiálu (trouby, trubky, tvarovky, spojovací a tesnící materiál a pod.), podperných, závesných a upevnovacích prvku, vcetne potrebných úprav - úprava a príprava podkladu a podper, ocištení a ošetrení podkladu a podper - zrízení plne funkcního potrubí, kompletní soustavy, podle príslušného technologického predpisu - zrízení potrubí i jednotlivých cástí po etapách, vcetne pracovních spar a spoju, pracovního zaslepení koncu a pod. - úprava prostupu, pruchodu šachtami a komorami, okolí podper a vyústení, zaústení, napojení, vyvedení a upevnení odpad. výustí - ochrana potrubí náterem (vc. úpravy povrchu), prípadne izolací, nejsou-li tyto práce predmetem jiné položky - úprava, ocištení a ošetrení prostoru kolem potrubí - položky platí pro práce provádené v prostoru zapaženém i nezapaženém a i v kolektorech, chránickách - položky zahrnují i práce spojené s nutnými obtoky, prevádením a cerpáním vody nezahrnuje zkoušky vodotesnosti a televizní prohlídku
P | 64 | R874451 |  | POTRUBÍ Z TRUB PLASTOVÝCH ODPADNÍCH DN DO 300MM | m | 209.44 | 0 | 0 |  |  | 0 | 0 | 2024_OTSKP | 0 | 3 |  |  | 0
PP |  |  |  | PP SN12 DN300
VV |  |  |  | (65,6+69+33,8+22)*1,1 = 209,440 [A]
TS |  |  |  | položky pro zhotovení potrubí platí bez ohledu na sklon zahrnuje: - výrobní dokumentaci (vcetne technologického predpisu) - dodání veškerého trubního a pomocného materiálu (trouby, trubky, tvarovky, spojovací a tesnící materiál a pod.), podperných, závesných a upevnovacích prvku, vcetne potrebných úprav - úprava a príprava podkladu a podper, ocištení a ošetrení podkladu a podper - zrízení plne funkcního potrubí, kompletní soustavy, podle príslušného technologického predpisu - zrízení potrubí i jednotlivých cástí po etapách, vcetne pracovních spar a spoju, pracovního zaslepení koncu a pod. - úprava prostupu, pruchodu šachtami a komorami, okolí podper a vyústení, zaústení, napojení, vyvedení a upevnení odpad. výustí - ochrana potrubí náterem (vc. úpravy povrchu), prípadne izolací, nejsou-li tyto práce predmetem jiné položky - úprava, ocištení a ošetrení prostoru kolem potrubí - položky platí pro práce provádené v prostoru zapaženém i nezapaženém a i v kolektorech, chránickách - položky zahrnují i práce spojené s nutnými obtoky, prevádením a cerpáním vody nezahrnuje zkoušky vodotesnosti a televizní prohlídku
P | 65 | R874591 |  | POTRUBÍ Z TRUB PLAST ODPAD DN DO 700MM | m | 105.38 | 0 | 0 |  |  | 0 | 0 | 2024_OTSKP | 0 | 3 |  |  | 0
PP |  |  |  | PE-HD/PP DN700
VV |  |  |  | 95,8*1,1 = 105,380 [A]
TS |  |  |  | položky pro zhotovení potrubí platí bez ohledu na sklon zahrnuje: - výrobní dokumentaci (vcetne technologického predpisu) - dodání veškerého trubního a pomocného materiálu (trouby, trubky, tvarovky, spojovací a tesnící materiál a pod.), podperných, závesných a upevnovacích prvku, vcetne potrebných úprav - úprava a príprava podkladu a podper, ocištení a ošetrení podkladu a podper - zrízení plne funkcního potrubí, kompletní soustavy, podle príslušného technologického predpisu - zrízení potrubí i jednotlivých cástí po etapách, vcetne pracovních spar a spoju, pracovního zaslepení koncu a pod. - úprava prostupu, pruchodu šachtami a komorami, okolí podper a vyústení, zaústení, napojení, vyvedení a upevnení odpad. výustí - ochrana potrubí náterem (vc. úpravy povrchu), prípadne izolací, nejsou-li tyto práce predmetem jiné položky - úprava, ocištení a ošetrení prostoru kolem potrubí - položky platí pro práce provádené v prostoru zapaženém i nezapaženém a i v kolektorech, chránickách - položky zahrnují i práce spojené s nutnými obtoky, prevádením a cerpáním vody nezahrnuje zkoušky vodotesnosti a televizní prohlídku
P | 66 | R874601 |  | POTRUBÍ Z TRUB PLAST ODPAD DN DO 800MM | m | 77 | 0 | 0 |  |  | 0 | 0 | 2024_OTSKP | 0 | 3 |  |  | 0
PP |  |  |  | PE-HD/PP DN800
VV |  |  |  | 70*1,1 = 77,000 [A]
TS |  |  |  | položky pro zhotovení potrubí platí bez ohledu na sklon zahrnuje: - výrobní dokumentaci (vcetne technologického predpisu) - dodání veškerého trubního a pomocného materiálu (trouby, trubky, tvarovky, spojovací a tesnící materiál a pod.), podperných, závesných a upevnovacích prvku, vcetne potrebných úprav - úprava a príprava podkladu a podper, ocištení a ošetrení podkladu a podper - zrízení plne funkcního potrubí, kompletní soustavy, podle príslušného technologického predpisu - zrízení potrubí i jednotlivých cástí po etapách, vcetne pracovních spar a spoju, pracovního zaslepení koncu a pod. - úprava prostupu, pruchodu šachtami a komorami, okolí podper a vyústení, zaústení, napojení, vyvedení a upevnení odpad. výustí - ochrana potrubí náterem (vc. úpravy povrchu), prípadne izolací, nejsou-li tyto práce predmetem jiné položky - úprava, ocištení a ošetrení prostoru kolem potrubí - položky platí pro práce provádené v prostoru zapaženém i nezapaženém a i v kolektorech, chránickách - položky zahrnují i práce spojené s nutnými obtoky, prevádením a cerpáním vody nezahrnuje zkoušky vodotesnosti a televizní prohlídku
P | 67 | R874711 |  | POTRUBÍ Z TRUB PLAST ODPAD DN DO 1200MM | m | 63.8 | 0 | 0 |  |  | 0 | 0 | 2024_OTSKP | 0 | 3 |  |  | 0
PP |  |  |  | PE-HD/PP DN1200
VV |  |  |  | 58*1,1 = 63,800 [A]
TS |  |  |  | položky pro zhotovení potrubí platí bez ohledu na sklon zahrnuje: - výrobní dokumentaci (vcetne technologického predpisu) - dodání veškerého trubního a pomocného materiálu (trouby, trubky, tvarovky, spojovací a tesnící materiál a pod.), podperných, závesných a upevnovacích prvku, vcetne potrebných úprav - úprava a príprava podkladu a podper, ocištení a ošetrení podkladu a podper - zrízení plne funkcního potrubí, kompletní soustavy, podle príslušného technologického predpisu - zrízení potrubí i jednotlivých cástí po etapách, vcetne pracovních spar a spoju, pracovního zaslepení koncu a pod. - úprava prostupu, pruchodu šachtami a komorami, okolí podper a vyústení, zaústení, napojení, vyvedení a upevnení odpad. výustí - ochrana potrubí náterem (vc. úpravy povrchu), prípadne izolací, nejsou-li tyto práce predmetem jiné položky - úprava, ocištení a ošetrení prostoru kolem potrubí - položky platí pro práce provádené v prostoru zapaženém i nezapaženém a i v kolektorech, chránickách - položky zahrnují i práce spojené s nutnými obtoky, prevádením a cerpáním vody nezahrnuje zkoušky vodotesnosti a televizní prohlídku
P | 68 | R891827 |  | PRÍPOJKA NAVRTÁVACÍ PASY DN DO 100MM | KUS | 1 | 0 | 0 |  |  | 0 | 0 | 2024_OTSKP | 0 | 3 |  |  | 0
PP |  |  |  | NAVRTÁVACÍ PAS + UZÁVER SE ZS
VV |  |  |  | 1.000000 = 1,000 [A]
TS |  |  |  | - Položka zahrnuje kompletní montáž dle technologického predpisu, dodávku armatury, veškerou mimostaveništní a vnitrostaveništní dopravu.
P | 69 | R891828 |  | VÍROVÝ REGULACNÍ PRVEK | KUS | 3 | 0 | 0 |  |  | 0 | 0 | 2024_OTSKP | 0 | 3 |  |  | 0
PP |  |  |  | PRO ŠACHTY ŠR4, ŠR5 a ŠR6 - ODTOK 1,5l/sDN200, ODTOK 3,2l/s DN300 a ODTOK 1,7l/S DN300 Regulacní prvek s integrovaným bezpecnostním prepadem, nerezový
VV |  |  |  | 3.000000 = 3,000 [A]
TS |  |  |  | - Položka zahrnuje kompletní montáž a dodávku dle technologického predpisu, dodávku armatury a montážního materálu, veškerou mimostaveništní a vnitrostaveništní dopravu.
P | 70 | R89952 |  | SANACE KANALIZACE | m | 439 | 0 | 0 |  |  | 0 | 0 | 2024_OTSKP | 0 | 3 |  |  | 0
PP |  |  |  | opravy stávajících kanalizací: - vycištení kanalizací a odstranení veškerých prekážek v potrubí, - provedení kamerového pruzkumu v celé délce uvažované sanace, - opravy kanalizacního potrubí sanacním rukávcem – dlouhý sanacní rukávec ze skelných vláken nasycený pryskyricí, vytvrzení UV lampou, - sanace šachet – vyspravení den šachet a výmena vstupních komínu, - obetonováním potrubí – uvažována min. tl.0,2m, - položení panelu nad kanalizacemi uloženými v komunikacích – silnicní panely tl.0,18m, s presahem min. 2 m od osy potrubí, uloženy na pískové lože tl.0,3mm. 1000-136m 500-115m 300-141m 250-47m
VV |  |  |  | 136+115+141+47 = 439,000 [A]
TS |  |  |  | - dodání cerstvého betonu (betonové smesi) požadované kvality, jeho uložení do požadovaného tvaru pri jakékoliv hustote výztuže, konzistenci cerstvého betonu a zpusobu hutnení, ošetrení a ochranu betonu, - zhotovení nepropustného, mrazuvzdorného betonu a betonu požadované trvanlivosti a vlastností, - užití potrebných prísad a technologií výroby betonu, - zrízení pracovních a dilatacních spar, vcetne potrebných úprav, výplne, vložek, opracování, ocištení a ošetrení, - bednení požadovaných konstr. (i ztracené) s úpravou dle požadované kvality povrchu betonu, vcetne odbednovacích a odskružovacích prostredku, - podperné konstr. (skruže) a lešení všech druhu pro bednení, uložení cerstvého betonu, výztuže a doplnkových konstr., vc. požadovaných otvoru, ochranných a bezpecnostních opatrení a základu techto konstrukcí a lešení, - vytvorení kotevních cel, kapes, nálitku, a sedel, - zrízení všech požadovaných otvoru, kapes, výklenku, prostupu, dutin, drážek a pod., vc. ztížení práce a úprav kolem nich, - úpravy pro osazení výztuže, doplnkových konstrukcí a vybavení, - úpravy povrchu pro položení požadované izolace, povlaku a náteru, prípadne vyspravení, - ztížení práce u kabelových a injektážních trubek a ostatních zarízení osazovaných do betonu, - konstrukce betonových kloubu, upevnení kotevních prvku a doplnkových konstrukcí, - nátery zabranující soudržnost betonu a bednení, - výpln, tesnení a tmelení spar a spoju, - opatrení povrchu betonu izolací proti zemní vlhkosti v cástech, kde prijdou do styku se zeminou nebo kamenivem, - prípadné zrízení spojovací vrstvy u základu, - úpravy pro osazení zarízení ochrany konstrukce proti vlivu bludných proudu
SD |  | 9 |  | Ostatní konstrukce a práce | [6 empty] | 0 | 0
P | 51 | 93658 |  | OCHRANNÉ TYCOVÉ ZNAKY - ORIENTACNÍ SLOUPKY | KUS | 6 | 0 | 0 |  |  | 0 | 0 | 2024_OTSKP | 0 | 3 |  |  | 0
PP
VV
TS |  |  |  | - Položka zahrnuje veškerý materiál, výrobky a polotovary, vcetne mimostaveništní a vnitrostaveništní dopravy (rovnež presuny), vcetne naložení a složení,prípadne s uložením.
P | 52 | 96611 |  | BOURÁNÍ KONSTRUKCÍ Z BETONOVÝCH DÍLCU | M3 | 35 | 0 | 0 |  |  | 0 | 0 | 2024_OTSKP | 0 | 3 |  |  | 0
PP
VV
TS |  |  |  | položka zahrnuje: - rozbourání konstrukce bez ohledu na použitou technologii - veškeré pomocné konstrukce (lešení a pod.) - veškerou manipulaci s vybouranou sutí a hmotami vcetne uložení na skládku. Nezahrnuje poplatek za skládku, který se vykazuje v položce 0141** (s výjimkou malého množství bouraného materiálu, kde je možné poplatek zahrnout do jednotkové ceny bourání – tento fakt musí být uveden v doplnujícím textu k položce) - veškeré další práce plynoucí z technologického predpisu a z platných predpisu
P | 53 | 96814 |  | VYSEKÁNÍ OTVORU, KAPES, RÝH V BETONOVÉ KONSTRUKCI | M3 | 2.4 | 0 | 0 |  |  | 0 | 0 | 2024_OTSKP | 0 | 3 |  |  | 0
PP
VV
TS |  |  |  | - položka zahrnuje veškerou manipulaci s vybouranou sutí a hmotami vcetne uložení na skládku. Nezahrnuje poplatek za skládku, který se vykazuje v položce 0141** (s výjimkou malého množství bouraného materiálu, kde je možné poplatek zahrnout do jednotkové ceny bourání – tento fakt musí být uveden v doplnujícím textu k položce) - položka zahrnuje veškeré další práce plynoucí z technologického predpisu a z platných predpisu
P | 54 | 96912 |  | VYBOURÁNÍ POTRUBÍ DN DO 100MM VODOVODNÍCH | m | 5 | 0 | 0 |  |  | 0 | 0 | 2024_OTSKP | 0 | 3 |  |  | 0
PP
VV |  |  |  | 5.000000 = 5,000 [A]
TS |  |  |  | - položka zahrnuje veškerou manipulaci s vybouranou sutí a hmotami vcetne uložení na skládku. Nezahrnuje poplatek za skládku, který se vykazuje v položce 0141** (s výjimkou malého množství bouraného materiálu, kde je možné poplatek zahrnout do jednotkové ceny bourání – tento fakt musí být uveden v doplnujícím textu k položce) - položka zahrnuje veškeré další práce plynoucí z technologického predpisu a z platných predpisu
P | 55 | 969133 |  | VYBOURÁNÍ POTRUBÍ DN DO 150MM VODOVODNÍCH | m | 280 | 0 | 0 |  |  | 0 | 0 | 2024_OTSKP | 0 | 3 |  |  | 0
PP
VV |  |  |  | 280.000000 = 280,000 [A]
TS |  |  |  | - položka zahrnuje veškerou manipulaci s vybouranou sutí a hmotami vcetne uložení na skládku. Nezahrnuje poplatek za skládku, který se vykazuje v položce 0141** (s výjimkou malého množství bouraného materiálu, kde je možné poplatek zahrnout do jednotkové ceny bourání – tento fakt musí být uveden v doplnujícím textu k položce) - položka zahrnuje veškeré další práce plynoucí z technologického predpisu a z platných predpisu
SD |  | 990 |  | Poplatky za skládky | [6 empty] | 0 | 0
P | 56 | R015111 | 901 | NEOCENOVAT - POPLATKY ZA LIKVIDACI ODPADU NEKONTAMINOVANÝCH - 17 05 04 VYTEŽENÉ ZEMINY A HORNINY - I. TRÍDA TEŽITELNOSTI VCETNE DOPRAVY | T | 3589.198 | 0 | 0 |  |  | 0 | 0 | 2024_OTSKP | 0 | 3 |  |  | 0
PP |  |  |  | Evidencní položka, Neocenovat v objektu SO/PS, položka se ocenuje pouze v objektu SO 90-90 Zpusob likvidace: recyklace, druhotné využití.
VV |  |  |  | (2277,136-283,137)*1,8 = 3589,198 [A]
TS |  |  |  | 1. Položka obsahuje: – veškeré poplatky provozovateli skládky, recyklacní linky nebo jiného zarízení na zpracování nebo likvidaci odpadu související s prevzetím, uložením, zpracováním nebo likvidací odpadu – náklady spojené s dopravou z místa stavby na místo prevzetí provozovatelem skládky, recyklacní linky nebo jiného zarízení na zpracování nebo likvidaci odpadu – náklady spojené s vyložením a manipulací s materiálem v míste skládky 2. Položka neobsahuje: – náklady spojené s naložením a manipulací materiálem 3. Zpusob merení: Tunou se rozumí hmotnost odpadu vytrídeného v souladu se zákonem c. 541/2020 Sb., o nakládání s odpady, v platném znení.
P | 57 | R015130 | 901 | NEOCENOVAT - POPLATKY ZA LIKVIDACI ODPADU NEKONTAMINOVANÝCH - 17 03 02 VYBOURANÝ ASFALTOVÝ BETON BEZ DEHTU VCETNE DOPRAVY | T | 196.544 | 0 | 0 |  |  | 0 | 0 | 2024_OTSKP | 0 | 3 |  |  | 0
PP |  |  |  | Evidencní položka, Neocenovat v objektu SO/PS, položka se ocenuje pouze v objektu SO 90-90 V prípade možnosti je u odpadu uprednostnována recyklace pred skládkováním.
VV |  |  |  | 85,454*2,3 = 196,544 [A]
TS |  |  |  | 1. Položka obsahuje: – veškeré poplatky provozovateli skládky, recyklacní linky nebo jiného zarízení na zpracování nebo likvidaci odpadu související s prevzetím, uložením, zpracováním nebo likvidací odpadu – náklady spojené s dopravou z místa stavby na místo prevzetí provozovatelem skládky, recyklacní linky nebo jiného zarízení na zpracování nebo likvidaci odpadu – náklady spojené s vyložením a manipulací s materiálem v míste skládky 2. Položka neobsahuje: – náklady spojené s naložením a manipulací materiálem 3. Zpusob merení: Tunou se rozumí hmotnost odpadu vytrídeného v souladu se zákonem c. 541/2020 Sb., o nakládání s odpady, v platném znení.
P | 58 | R015250 | 901 | NEOCENOVAT - POPLATKY ZA LIKVIDACI ODPADU NEKONTAMINOVANÝCH - 17 02 03 PLASTY: POLYETYLÉNOVÉ PODLOŽKY (ŽEL. SVRŠEK), HDPE TRUBKY, KANALIZACNÍ TRUBKY, VCETNE DOPRAVY | T | 0.5 | 0 | 0 |  |  | 0 | 0 | 2024_OTSKP | 0 | 3 |  |  | 0
PP |  |  |  | Evidencní položka, Neocenovat v objektu SO/PS, položka se ocenuje pouze v objektu SO 90-90 V prípade možnosti je u odpadu uprednostnována recyklace pred skládkováním.
VV |  |  |  | 0.500000 = 0,500 [A]
TS |  |  |  | 1. Položka obsahuje: – veškeré poplatky provozovateli skládky, recyklacní linky nebo jiného zarízení na zpracování nebo likvidaci odpadu související s prevzetím, uložením, zpracováním nebo likvidací odpadu – náklady spojené s dopravou z místa stavby na místo prevzetí provozovatelem skládky, recyklacní linky nebo jiného zarízení na zpracování nebo likvidaci odpadu – náklady spojené s vyložením a manipulací s materiálem v míste skládky 2. Položka neobsahuje: – náklady spojené s naložením a manipulací materiálem 3. Zpusob merení: Tunou se rozumí hmotnost odpadu vytrídeného v souladu se zákonem c. 541/2020 Sb., o nakládání s odpady, v platném znení.
P | 59 | R015810 | 901 | NEOCENOVAT - POPLATKY ZA LIKVIDACI ODPADU NEKONTAMINOVANÝCH - 17 04 05 - ŽELEZNÝ A OCELOVÝ ŠROT, VCETNE DOPRAVY | T | 6.3 | 0 | 0 |  |  | 0 | 0 | 2024_OTSKP | 0 | 3 |  |  | 0
PP |  |  |  | Evidencní položka, neocenovat v objektu SO/PS, položka se ocenuje pouze v objektu SO 90-90. Druhotná surovina - výkup
VV |  |  |  | (280*22,5)/1000 = 6,300 [A]
TS |  |  |  | 1. Položka obsahuje: – veškeré poplatky provozovateli skládky, recyklacní linky nebo jiného zarízení na zpracování nebo likvidaci odpadu související s prevzetím, uložením, zpracováním nebo likvidací odpadu – náklady spojené s dopravou z místa stavby na místo prevzetí provozovatelem skládky, recyklacní linky nebo jiného zarízení na zpracování nebo likvidaci odpadu – náklady spojené s vyložením a manipulací s materiálem v míste skládky 2. Položka neobsahuje: – náklady spojené s naložením a manipulací materiálem 3. Zpusob merení: Tunou se rozumí hmotnost odpadu vytrídeného v souladu se zákonem c. 541/2020 Sb., o nakládání s odpady, v platném znení.