## List1
Souhrn požadavků na dodávky OOPP pro obvod OŘ Brno na 2 roky
Dodávka materiálu charakteru OOPP v maximálním objemu 2 000 000,- Kč na 2 roky.
Objednávání konkrétního zboží bude uskutečněno průběžně na základě objednávky SŽDC z programu FaMa+.
Do ceny požadujeme zahrnout dodávku materiálu do jednoho skladu v Brně (ulice Trnitá) a případnou úpravu velikostí (zkrácení nohavic a rukávů).
Na veškerý nabízený materiál je nutno dodat "Prohlášení o shodě ES"
Požadujeme dodat (zapůjčit) referenční vzorky na veškerý nabízený materiál - bude posuzován v rámci vyhodnocení cenových nabídek.
Dodávky do 30 dnů od objednání, splatnost faktury 30 dní.
Cenovou nabídku uvádějte bez DPH.
| Sortiment | Předpokládaný počet | Předpokládaná cena bez DPH | CELKEM bez DPH předpoklad | Cenová nabídka | CELKEM cenová nabídky
1 | Oblek protipořezový ( výškové třídy 170, 182 a 194 cm) | 100 |  | 0 |  | 0
EN 381 . Barva zeleno/oranžová. Kombinace bavlna/polyester. Kalhoty s náprsenkou se zvýšeným zadním pasem se všitou gumou a postranní rozparek se zapínáním.
poznámka
2 | Kalhoty protipořezové ( výškové třídy 170, 182 a 194 cm) | 40 |  | 0 |  | 0
EN 381. Barva zeleno/oranžová. Kombinace bavlna/polyester. Kalhoty s náprsenkou se zvýšeným zadním pasem se všitou gumou a postranní rozparek se zapínáním.
poznámka
3 | Blůza protipořezová ( výškové třídy 170, 182 a 194 cm) | 30 |  | 0 |  | 0
EN 381. Barva zeleno/oranžová. Kombinace bavlna/polyester. Kalhoty s náprsenkou se zvýšeným zadním pasem se všitou gumou a postranní rozparek se zapínáním. Blůza s prodlouženým zadním dílem.
poznámka
4 | Obuv protipořezová velikost 39-47 | 115 |  | 0 |  | 0
5 | Obuv protipořezová velikost 48 a větší | 4 |  | 0 |  | 0
EN 381. Poloholeňová bezpečnostní protipořezová obuv celokožená. Svršek z úsně v tloušce min. 2,0 mm a hydrofobní vlastností. Podrážka antistatická a protikskluzová.
poznámka
6 | Oblek svářečský ( výškové třídy 170, 182 a 194 cm) | 35 |  | 0 |  | 0
7 | Blůza svářečská ( výškové třídy 170, 182 a 194 cm) | 8 |  | 0 |  | 0
8 | Kalhoty svářečské ( výškové třídy 170, 182 a 194 cm) | 17 |  | 0 |  | 0
EN 340, EN 11611. Materiál: kepr s nehořlavou úpravou PROBAN 100% bavlna 390g/m2, nehořlavé nitě. Barva šedá/oranžová. Blůza má kryté zapínání, zdvojené lokty a náprsní kapsu. Kalhoty mají zdvojená kolena a volný pás se zapínáním na knoflíky, šle a kryty přes obuv.
poznámka
9 | Štít ochranný s náhlavním křížem | 50 |  | 0 |  | 0
EN 166. Materiál plexisklo, tloušťka min. 2 mm.Ochranný štít s náhlavním nosičem, určen k ochraně očí a obličeje proti nárazu pomalu letících částic a současně chrání dýchací ústrojí před přímým vdechnutím mechanických částic, umožňuje současné použití dioptických brýlí.
poznámka
10 | Štít ochranný s ocelovou síťkou | 30 |  | 0 |  | 0
EN 1731. Nastavitelný držák - pro všechny velikosti hlav, kryt obličeje - ocelová mřížka. Ochrana před odletujícími částmi při používání motorové pily, křovinořezu, apod.
poznámka
11 | Brýle ochranné čiré | 220 |  | 0 |  | 0
EN 166. Brýle s polykarbonátovým zorníkem, možné nosit přes dioptrické brýle
poznámka
12 | Brýle svářečské | 29 |  | 0 |  | 0
EN 175 a EN 166. Ochranné nepřímo větrané brýle s měkkou plastovou lícnicí. Pevný čirý zorník a odklápěcí zorník s možností nasazení na dioptrcké brýle. Ochranna svářečská skla se budou objednávat zvlášť.
poznámka
13 | Kouřové sklíčko tmavost 5 -12 k brýlým svářečským | 40 |  | 0 |  | 0
EN 175 a EN 166. Náhradní kouřové sklo - kompatibilní s brýlemi.
poznámka
14 | Brýle pro strojvedoucí (zrcadlovky) | 12 |  | 0 |  | 0
EN 166, EN 172. Zorník ododlný proti poškrábání a zamlžení. Vhodné pro venkovní prostředí a řidiče.
poznámka
15 | Přilba ochranná pro práci s mot. pilou - komplet | 135 |  | 0 |  | 0
EN 352-3, EN 397 Lesnický komplet skládající se z přilby s nastavitelnou velikostí a s bodovým uchycením na PE náhlavním kříži, držákem štítu, drátěným štítem a ochrannými sluchátky
poznámka
16 | Přilba ochranná včetně podbradníku - různé barvy | 200 |  | 0 |  | 0
EN 397 4-bodové textilní uchycení, teplotní odolnost: -20 oC až +50 oC, životnost: 5 let od data výroby. Vhodné pro stavebnictví.
poznámka
17 | Chránič sluchový mušlový | 100 |  | 0 |  | 0
EN 352-1 Chránič s polstrováním, minimální útlum zvuku až 27,5 dB
poznámka
18 | Kamaše svářečské z usní - pár | 60 |  | 0 |  | 0
Kamaše s upínáním koženými pásky s přezkami. Materiál hovězí štípenka.
poznámka
19 | Zástěra svářečská | 29 |  | 0 |  | 0
Krytá ramena, délka pod kolena. Materiál hovězinová štípenka.
poznámka
20 | Kukla svářečská kompletní | 5 |  | 0 |  | 0
EN 175 Kukla včetně kříže a čirého skla a tmavého skla č.9. Vhodná pro svařování.
poznámka
21 | Brašna montážní - střední | 20 |  | 0 |  | 0
Brašna s popruhem přes ramena. Materiál syntetická kůže. Velikost střední ( + - 45x26x10 cm )
poznámka
22 | Brašna montážní - větší | 20 |  | 0 |  | 0
Brašna s popruhem přes ramena. Materiál syntetická kůže. Velikost větší - šířka dna min. 15 cm.
poznámka
23 | Zástěra kyselinovzdorná | 34 |  | 0 |  | 0
EN 14605 Zástěra s náprsenkou, odolná proti širokému spektru chemikálií, tukům, olejům a mazivům. Tkanice na uvázání.
poznámka
24 | Respirátor do 12-násobku NPK | 110 |  | 0 |  | 0
EN 149 Ochrana proti tuhým a kapalným částicím v koncentraci do 12 x PEL nebo 10 x APF, popř. vyšším, tvarovatelná nosní výztuha a vnitřní pěnová výztuha pro dokonalou těsnost
poznámka
25 | Zástěra kovářská | 2 |  | 0 |  | 0
EN 11611 Délka pod kolena. Materiál hovězí štípenka.
poznámka
26 | Kukla pod helmu | 45 |  | 0 |  | 0
Universální velikost, materiál froté.
poznámka
27 | Rukavice pracovní letní - různé velikosti | 5000 |  | 0 |  | 0
EN 388, EN 420 Rukavice z jednoho kusu silné hovězí štípenky v dlani s podšívkou, bavlněné tkaniny na hřbetu, s bavlněnou vyztuženou manžetou, celokoženými palci a ukazováčky a překrytými špičkami prstů. Vhodné pro práci dělníka s kolejnicemi a podobně.
poznámka
28 | Rukavice pracovní zimní - různé velikosti | 4000 |  | 0 |  | 0
EN 388, EN 420 Materiál - Rukavice z jednoho kusu silné hovězí štípenky v dlani, hřbet a manžeta z hrubé tkaniny. Podšívka z plyše. Vhodné pro práci dělníka s kolejnicemi a podobně.
poznámka
29 | Rukavice montážní zimní - různé velikosti | 1000 |  | 0 |  | 0
EN388 Prodyšný pletený hřbet s elestickou manžetou, podšívka akryl/bavlna. Vhodné pro jako zimní ochranné rukavice s ododlností proti pořezání pro jemnější mechanickou práci (udržba zařízení pod.).
poznámka
30 | Rukavice pracovní kombinované | 3000 |  | 0 |  | 0
EN 388, EN 420 Se suchým zipem. Materiál na dlani lícová kozinka, hřbet z bavlněného úpletu. Vhodné pro jemnou mechanickou práci (udržba zařízení pod.).
poznámka
31 | Rukavice pracovní pro montéry a mechaniky – vyšší kvality | 2500 |  | 0 |  | 0
EN 388, EN 420 Materiál na dlani měkká pružná kůže (vepřovice), bezpodšívky. Elastická manžeta s nastavitelným páskem na suchý zip Vhodné pro jemnou mechanickou práci (udržba zařízení pod.) kde je nutný neomezený cit. .
poznámka
32 | Rukavice antivibrační | 300 |  | 0 |  | 0
EN 388 V dlani a dlaňové části prstů všity polštářky z antivibračního materiálu . Materiál vepřovice na dlani, hřbet ze syntetické tkaniny a manžeta z úpletu.
poznámka
33 | Rukavice žáruvzdorné palcové - pár | 5 |  | 0 |  | 0
EN 388, EN 407, EN 420 S ochranou proti sálavému teplu a odstřikem taveniny. Ochrana před kontaktním teplem 350 C, krátkodobě do 500 C.
poznámka
34 | Rukavice protiřezné - různé velikosti | 50 |  | 0 |  | 0
EN 388, EN 420 Odolnost proti pořezu 5. Vyšší manžeta.
poznámka
35 | Rukavice svářečské letní | 150 |  | 0 |  | 0
EN 388, EN 12477 Celokožené rukavice z hovězí štípenky, s širokou manžetou, bez podšívky
poznámka
| C E L K E M |  |  | 0 |  | 0