## Rekapitulace ceny
stavba: |  |  |  | Kontrolní součet [Kč] | Celková cena [Kč]
Implementace 5G/FRMCS na železničním koridoru Praha - Č. Třebová – Brno / Ostrava, 1. etapa – Pokrytí tunelů 5G |  |  |  | 0 | 0
Cena díla za projektovou dokumentaci stavby |  |  |  |  | 0
PDPS |  | Projektová dokumentace pro provádění stavby |  | cena
Cena díla za autorský dozor |  |  | počet hodin | jednotková cena | 0
Cena díla za zhotovení stavby |  |  |  |  | 0
Číslo objektu |  | Název objektu |  | Cena objektu [Kč] | Cena typu objektů [Kč]
D.2 |  | Železniční sdělovací zařízení |  |  | 0
PS | 11-02-11 | Vítkovské tunely, HDPE a OK pro 5G technologii |  | cena PS
PS | 12-02-11 | Krasíkovský tunel, HDPE a OK pro 5G technologii |  | cena PS
PS | 11-02-91 | Vítkovské tunely, zařízení a příprava pro 5G technologii |  | cena PS
PS | 12-02-91 | Krasíkovský tunel, zařízení a příprava pro 5G technologii |  | cena PS
E.3.6 |  | Rozvodny vn, nn, osvětlení a dálkové ovládání odpojovačů |  |  | 0
SO | 11-86-01 | Vítkovské tunely, úprava a doplnění NN rozvodů pro 5G technologii |  | cena SO
SO | 12-86-01 | Krasíkovský tunel, úprava a doplnění NN rozvodů pro 5G technologii |  | cena SO
|  | Všeobecné konstrukce a práce |  |  | 0
SO | 98-98 | Všeobecný objekt |  | cena SO
V …………….. dne …………..
ve funkci
oprávněná osoba k podpisu nabídky za uchazeče

## Požadavky na výkon a fukci P+R
Požadavky na výkon nebo funkce
PS/SO xx | Název položky | Rekapitulace dat pro tvorbu nabídkové ceny stavby | Poznámka | Cena za položku
Obecně
Níže v požadavcích na výkon a funkci jsou popsány základní parametry pro výstavbu jednotlivých PS. Pro správné ocenění jednotlivých PS je nutné využít přiloženou projektovou dokumentaci (výkresová část, přílohy a další) včetně technické zprávy.
PS 11-02-11 | Vítkovské tunely, HDPE a OK pro 5G technologii | V rámci PS vybudováno především (podrobnosti pro ocenění je třeba provést dle technické zprávy a výkresové části dokumentace včetně dokumentace části C.3): - Instalace nového POK 48 vláken mezi stanovišti technologie (PS 11-02-91) délky do cca 1700 m převážné do stávající obsazené HDPE chráničky OŘ Praha vedoucí tunely, včetně ukončení v nových ODF (mohou být i venkovního pilířového provedení – v dalším stupni musí být posouzen smluvní stav mezi VO 5G a SŽ) s konektory E2000 a veškerými náležitostmi. - Úpravu stávající HDPE chráničky pro zafouknutí kabelizace, odstranění a obnovení protipožárních ucpávek na krytech kabelovodu v tunelu a před portály, odstranění zajištění a obnovení zajištění krytů kabelovodu - Úpravu 2 ks stávajících šachet kabelovodu pro vstup nových částí HDPE chráničky, průchodky proti vodě, ucpávky proti ohni, zhotovení prostupů - Pokládku nových HDPE včetně kompletních zemních kopaných (opatrný výkop) tras u portálů tunelu, a to do délky cca až 200 m v kynetách od 35/90 cm (délky cca 160 m) do cca 50/120 cm (délky cca 40 m) a včetně chrániček, markerů na celou nově kopanou trasu (trasa viz část C.3 dokumentace) a oddělení od jiných sítí a odstranění a obnovení stávajících zpevněných i nezpevněných povrchů a štěrkového lože. - Dodání a instalaci kabelových komor (dle TZ) pro ukončení HDPE včetně veškerého příslušenství, výkopu a záhozu a úprav terénu. - Vytýčení stávajících sítí, kompletní geodetické zaměření stavby. Projednání dalšího stupně dokumentace. - Dodání veškerých revizních zpráv, protokolů a veškeré náležitostí včetně proměření nových prvků. Součástí je kompletní příprava lokality Vítkovské tunely pro instalaci pasivní technologie pro veřejné operátory 5G. - Součinnost při sestavování výluk dopravy v rámci PS 11-02-91 - Řešení musí odpovídat všem TS, TKP, směrnicím atd... popsaným v technické zprávě. | Nutná koordinace s ostatními SO a PS Pro realizaci PS je nutné vytýčení inženýrských sítí a projednání dalšího stupně dokumentace a odsouhlasení dodávaných prvků s veřejnými operátory 5G sítí Pro zafouknutí a pokládku kabelizace do stávající HDPE, dopravy a odvozu zeminy a materiálu v a u tunelu je nutné využít výluky v rámci PS 11-02-91
PS 12-02-11 | Krasíkovský tunel, HDPE a OK pro 5G technologii | V rámci PS vybudováno především (podrobnosti pro ocenění je třeba provést dle technické zprávy a výkresové části dokumentace včetně dokumentace části C.3): - Pokládku nové tlustostěnné nehořlavé MT 12/8 do zemní trasy, resp. zatažení do stávajícího obsazeného multikanálu v tunelu, propojující obě stanoviště technologie u obou portálu tunelu, celková délka MT je cca 1200 m - Instalaci nového POK 48 vláken mezi stanovišti technologie (PS 12-02-91) délky do cca 1350 m do nově položené MT 12/8, včetně ukončení v nových ODF s konektory E2000 a veškerými náležitostmi. - Úpravu stávající kabelovodné trasy v tunelu pro zatažení a zafouknutí kabelizace, odstranění a obnovení protipožárních ucpávek na krytech kabelovodu v tunelu a před portály, odstranění zajištění a obnovení zajištění krytů kabelovodu - Úpravu 2 ks stávajících šachet kabelovodu pro vstup nové miktrotrubičky, průchodky proti vodě, ucpávky proti ohni, zhotovení prostupů. - Pokládku nové MT 12/8 včetně kompletních zemních kopaných (opatrný výkop) tras u portálů tunelu a to do délky cca až 60 m v kynetách do cca 50/120 cm, včetně chrániček, markerů na celou nově kopanou trasu (trasa viz část C.3 dokumentace) a oddělení od jiných sítí a odstranění a obnovení stávajících zpevněných i nezpevněných povrchů a štěrkového lože. - Dodání a instalaci kabelových komor (dle TZ) pro vytvoření kabelových rezerv včetně veškerého příslušenství, výkopu a záhozu a úprav terénu. - Vytýčení stávajících sítí, kompletní geodetické zaměření stavby. Projednání dalšího stupně dokumentace. - Dodání veškerých revizních zpráv, protokolů a veškeré náležitostí včetně proměření nových prvků. Součástí je kompletní příprava lokality Krasíkovský tunel pro instalaci pasivní technologie pro veřejné operátory 5G. - Součinnost při sestavování výluk dopravy v rámci PS 12-02-91 - Řešení musí odpovídat všem TS, TKP, směrnicím atd... popsaným v technické zprávě. | Nutná koordinace s ostatními SO a PS Pro realizaci PS je nutné vytýčení inženýrských sítí a projednání dalšího stupně dokumentace a odsouhlasení dodávaných prvků s veřejnými operátory 5G sítí Pro zafouknutí POK a pokládku nové MT 12/8 v tunelu je nutné využít výluky v rámci PS 12-02-91
PS 11-02-91 | Vítkovské tunely, zařízení a příprava pro 5G technologii | V rámci PS vybudováno především (podrobnosti pro ocenění je třeba provést dle technické zprávy a výkresové části dokumentace včetně dokumentace části C.3): - 4x vyzařovací kabel profilu cca 1-5/8" pro rozsah 0,7 až 2,6 GHz, souhrnná délka cca 5500 (v provedení a odolnosti dle HZS v TZ) a včetně příslušenství popsaného v technické zprávě. - 2x stanoviště technologie tvořené vždy základovými konstrukcemi, atypickými podstavci pro venkovní skříně, systémem na zakázku vyrobených klecí s dveřmi, PKO a se stříškou ad venkovními skříněmi. Prostor včetně konstrukce pro ukončení kabelizace vedoucích z tunelů (SPD, DC-DC bloky, chráničky zemní UV odolné, průchodky, kabelové žlaby, zemnící sady atd..), přibližně dle rozměrů ve výkresové dokumentaci, vybudování uzemnění, a to vše v provedení dle popisu ve schématech a technické zprávě. - Přeložky stávající kabelizace v místech výstavby technologie a v souvisejícím prostoru. Vytýčení stávajících sítí, kompletní geodetické zaměření stavby. Projednání dalšího stupně dokumentace. - Propojovací koaxiální kabelizace do profilu 1-5/8" a jumpery (v provedení a odolnosti dle HZS v TZ) mezi stanovišti technologie a portály tunelů a vyzařovacími kabely. Včetně kompletních zemních kopaných (opatrný výkop) tras u portálů tunelu, a to do délky cca 100 m v kynetách do cca 50/120 cm a včetně chrániček a oddělení od jiných sítí a odstranění a obnovení stávajících zpevněných i nezpevněných povrchů a štěrkového lože. Atypické kotvení kabelizace do konstrukcí tunelů a zárubních a opěrných zdí (dle popisu technické zprávy a situace v části C.3 dokumentace) za použití horolezecké techniky na konstrukce portálů tunelu nejen zevnitř, ale i z venku tunelů. Dodání a instalace speciálních atypických žlabů a příchytek a kotevních prvků pro kabelizaci vedoucí k tunelům po povrchu stávajících stavebních konstrukcí. - Zajištění přístupu do tunelů po dobu výstavby pro složky IZS a údržbu tunelů. - Instalaci portálových antén včetně držáků v počtu 8 ks včetně související kabeláže, držáků a materiálu v provedení dle HZS dle popisu v technické zprávě a dle schémat a situace v části C.3. - Dodání veškerých konstrukcí s PKO, provedení ochranného pospojení, uzemnění zařízení, dodání revizních zpráv, protokolů a veškeré náležitostí včetně proměření nových prvků. Součástí je kompletní příprava lokality Vítkovské tunely pro instalaci pasivní technologie pro veřejné operátory 5G. - Zajištění a sestavení přesného většího počtu harmonogramu výluk drážní dopravy a technologických systémů, včetně nutných drobných zásahů do stávající rádiové technologie, pro jednotlivé výše uvedené práce, které budou prováděny v blízkosti kolejí nebo v blízkosti stejnosměrné trakce dle orientačního popisu v technické zprávě. - Řešení musí odpovídat všem TS, TKP, směrnicím atd... popsaným v technické zprávě. | Nutná koordinace s ostatními SO a PS; Pro realizaci PS je nutné vytýčení inženýrských sítí a projednání dalšího stupně dokumentace a odsouhlasení dodávaných prvků s veřejnými operátory 5G sítí; Stanoviště u východních portálů tunelů je navrženo mezi kolejemi, je nutné provést jeho výstavbu z kolejí (včetně betonáže základů a výkopů, odvozu zeminy, dovozu materiálů a strojů) a při výlukách; Velmi komplikované vedení kabelizace ve výškách u portálů tunelů.
PS 12-02-91 | Krasíkovský tunel, zařízení a příprava pro 5G technologii | V rámci PS vybudováno především (podrobnosti pro ocenění je třeba provést dle technické zprávy a výkresové části dokumentace včetně dokumentace části C.3): - 2x vyzařovací kabel profilu cca 1-5/8" pro rozsah 0,7 až 2,6 GHz, souhrnná délka cca 2300 m (v provedení dle HZS) a včetně příslušenství popsaného v technické zprávě. - 2x stanoviště technologie tvořené vždy základovými konstrukcemi, atypickými podstavci pro venkovní skříně, systémem na zakázku vyrobených klecí s dveřmi, PKO a se stříškou ad venkovními skříněmi. Prostor včetně konstrukce pro ukončení kabelizace vedoucích z tunelů (SPD, DC-DC bloky, chráničky zemní UV odolné, průchodky, kabelové žlaby, zemnící sady atd..), přibližně dle rozměrů ve výkresové dokumentaci, vybudování uzemnění, a to vše v provedení dle popisu ve schématech a technické zprávě. - Pro možnost umístění technologie u východního portálu tunelu bude v případě potřeby upraven stávající svah a to za pomocí opěrných/ zárubních zdí a to pouze v nezbytném rozsahu nutném pro tuto technologii. - Přeložky stávající kabelizace v místech výstavby technologie a v souvisejícím prostoru. Vytýčení stávajících sítí, kompletní geodetické zaměření stavby. Projednání dalšího stupně dokumentace. - Propojovací koaxiální kabelizace do profilu 1-5/8" a jumpery (v provedení dle HZS) mezi stanovišti technologie a portály tunelů a vyzařovacími kabely. Včetně kompletních zemních kopaných (opatrný výkop) tras u portálů tunelu a to do délky cca 50 m v kynetách do cca 50/120 cm a včetně chrániček a oddělení od jiných sítí a odstranění a obnovení stávajících zpevněných i nezpevněných povrchů a štěrkového lože. Atypické kotvení kabelizace do konstrukcí tunelů a zárubních a opěrných zdí (dle popisu technické zprávy a situace v části C.3 dokumentace) za použití horolezecké techniky na konstrukce portálů tunelu nejen zevnitř, ale i z venku tunelů. Dodání a instalace speciálních atypických žlabů a kotevních prvků pro kabelizaci vedoucí k tunelům po povrchu stávajících stavebních konstrukcí v celkové délce cca 70 m. - Zajištění přístupu do tunelů po dobu výstavby pro složky IZS a údržbu tunelů. - Instalaci portálových antén včetně držáků v počtu 4 ks včetně související kabeláže, držáků a materiálu v provedení dle HZS dle popisu v technické zprávě a dle schémat a situace v části C.3. - Dodání veškerých konstrukcí s PKO, provedení ochranného pospojení, uzemnění zařízení, dodání revizních Krasíkovský tunel pro instalaci pasivní technologie pro veřejné operátory 5G. - Zajištění a sestavení přesného většího počtu harmonogramu výluk drážní dopravy a technologických systémů, pro jednotlivé výše uvedené práce, které budou prováděny v blízkosti kolejí nebo v blízkosti stejnosměrné trakce dle orientačního popisu v technické zprávě. - Řešení musí odpovídat všem TS, TKP, směrnicím atd... popsaným v technické zprávě. | Nutná koordinace s ostatními SO a PS Pro realizaci PS je nutné vytýčení inženýrských sítí a projednání dalšího stupně dokumentace a odsouhlasení dodávaných prvků s veřejnými operátory 5G sítí Stanoviště u východního portálu tunelu je přístupně pouze pro lehkou stavební techniku, případně nutno uvažovat pouze s ruční montáží.
D.2 | Stavební část
D.2.3.6 | Rozvody VN, NN, osvětlení a DOÚO
Níže v požadavcích na výkon a funkci jsou popsány základní parametry pro výstavbu jednotlivých SO. Pro správné ocenění jednotlivých SO je nutné využít přiloženou projektovou dokumentaci (výkresová část, přílohy a další) včetně technické zprávy.
SO 11-86-01 | Vítkovské tunely, úprava a doplnění NN rozvodů pro 5G technologii | V rámci SO vybudováno především (podrobnosti pro ocenění je třeba provést dle technické zprávy a výkresové části dokumentace včetně dokumentace části C.3): - Realizace nové zemní kabelové přípojky NN u západního tunelového portálu v celkové délce do cca 150 m. - Pokládku nového kabelového vedení typu 1-CYKY do dimenze 4x50 včetně kompletních zemních kopaných (opatrný výkop) tras a to do délky cca až 150 m v kynetách od 35/90 cm (délky cca 70 m) do cca 50/120 cm (délky cca 80 m) a včetně obetonovancýh chrániček (délky cca 80 m), markerů, výstražné folie na celou nově kopanou trasu (trasa viz část C.3 dokumentace) a oddělení od jiných sítí, odstranění a obnovení stávajících zpevněných i nezpevněných povrchů. - Dodání kompletního elektroměrového rozvaděče RE-ČEZ v plastovém pilíři schváleného pro použití v síti PREDi, včetně osazení do terénu. - Dodání kopletního elektroměrového rozvaděče RE-SŽ1 pro tři sady přímého měření včetně dálkového odečtu v plastovém pilíři schváleného pro použití v síti SŽ, včetně osazení do terénu a včetně ochranné klece. - Rozebrání a opětovné obovení povrchu komunikace ze žulových dlažebních kostek pro realizaci zemní kabelové trasy š. 500 mm v celkové délce do cca 65 m, včetně žulových obrubníků. - Zatažení kabelového vedení do stávající kabelové skříně PREDi včetně obnovení fasády stávajícího objektu. - Realizace nové zemní kabelové přípojky NN u východního tunelového portálu v celkové délce do cca 250 m. - Pokládku nového kabelového vedení typu 1-CYKY do dimenze 4x50 včetně kompletních zemních kopaných (opatrný výkop) tras a to do délky cca až 250 m v kynetách od 35/50 cm (délky cca 25 m) do cca 50/120 cm (délky cca 10 m), zatažení do stávajícího kabelovodu (délky cca 215 m) a včetně chrániček, markerů, výstražné folie na celou nově kopanou trasu (trasa viz část C.3 dokumentace) a oddělení od jiných sítí, odstranění a obnovení stávajících zpevněných i nezpevněných povrchů a štěrkového lože. - Demnotáž a následné obnovení kabelové ucpávky do venkovního prostředí ve stávajícím obejktu trafostanice. - Dodání kopletního elektroměrového rozvaděče RE-SŽ2 pro tři sady přímého měření včetně dálkového odečtu v plastovém pilíři schváleného pro použití v síti SŽ, včetně osazení do terénu a včetně ochranné klece. - Doplnění sady přímého měření do 3x63A do stávajícího rozvaděče NN ve stávající trafostanici. - Vytýčení stávajících sítí, kompletní geodetické zaměření stavby. Projednání dalšího stupně dokumentace. - Dodání veškerých revizních zpráv, protokolů a veškeré náležitostí. - Řešení musí odpovídat všem ČSN, směrnicím atd... popsaným v technické zprávě. | Nutná koordinace s ostatními PS stavby Podrobné informace jsou zaneseny v technické zprávě, situaci, schématu napájení.
SO 12-86-01 | Krasíkovský tunel, úprava a doplnění NN rozvodů pro 5G technologii | V rámci SO vybudováno především (podrobnosti pro ocenění je třeba provést dle technické zprávy a výkresové části dokumentace včetně dokumentace části C.3): - Realizace nové zemní kabelové přípojky NN u krasíkovského tunelového portálu v celkové délce do cca 170 m. - Pokládku nového kabelového vedení typu 1-CYKY do dimenze 4x50 včetně kompletních zemních kopaných (opatrný výkop) tras a to do délky cca až 160 m v kynetách od 35/90 cm (délky cca 150 m) do cca 50/120 cm (délky cca 10 m) a včetně obetonovaných chrániček (délky cca 10 m), markerů, výstražné folie na celou nově kopanou trasu (trasa viz část C.3 dokumentace) a oddělení od jiných sítí, odstranění a obnovení stávajících zpevněných i nezpevněných povrchů, včetně řízeného protlaku pod místní komunikací v délce cca 10 m. - Dodání kompletního elektroměrového rozvaděče RE-ČEZ v plastovém pilíři schváleného pro použití v síti ČEZ včetně osazení do terénu. - Dodání kompletního elektroměrového rozvaděče RE-SŽ1 pro dvě sady přímého měření včetně dálkového odečtu v plastovém pilíři schváleného pro použití v síti SŽ, včetně osazení do terénu a včetně ochranné klece. - Odstranění a obnovení štěrkového povrchu nástupní plochy pro HZS pro realizaci zemní kabelové trasy š. 500 mm v celkové délce do cca 10 m. - Zatažení kabelového vedení do stávající kabelové skříně ČEZ na stožáru nadzemního vedení včetně ochrany pro svedení kabelu do zemní trasy. - Realizace nové zemní kabelové přípojky NN u tatenického tunelového portálu v celkové délce do cca 950 m. - Pokládku nového kabelového vedení typu 1-AYKY do dimenze 4x240 včetně kompletních zemních kopaných (opatrný výkop) tras a to do délky cca až 740 m v kynetách od 35/90 cm (délky cca 670 m) do cca 50/120 cm (délky cca 70 m) a včetně obetonovaných chrániček (délky cca 70 m), markerů, výstražné folie na celou nově kopanou trasu (trasa viz část C.3 dokumentace) a oddělení od jiných sítí, odstranění a obnovení stávajících zpevněných i nezpevněných povrchů, včetně řízeného protlaku pod místní komunikací v délce cca 25 m. - Uložení kabelu přípojky nn do nového kabelového žlabu v antivandal provedení na železniční mostě, popřípadě přípolož do stávajícího kabelového žlabu v tělese železničního mostu v délce cca 180 m. - Dodání kompletního elektroměrového rozvaděče RE-ČEZ v plastovém pilíři schváleného pro použití v síti ČEZ včetně osazení do terénu. - Dodání kompletního elektroměrového rozvaděče RE-SŽ2 pro dvě sady přímého měření včetně dálkového odečtu v plastovém pilíři schváleného pro použití v síti SŽ, včetně osazení do terénu a včetně ochranné klece. - Odstranění a obnovení štěrkového povrchu nástupní plochy pro HZS pro realizaci zemní kabelové trasy š. 500 mm v celkové délce do cca 15 m. - Zatažení kabelového vedení do stávající kabelové skříně ČEZ u ČOV. - Vytýčení stávajících sítí, kompletní geodetické zaměření stavby. Projednání dalšího stupně dokumentace. - Dodání veškerých revizních zpráv, protokolů a veškeré náležitostí. - Řešení musí odpovídat všem ČSN, směrnicím atd... popsaným v technické zprávě. | Nutná koordinace s ostatními PS stavby Podrobné informace jsou zaneseny v technické zprávě, situaci, schématu napájení.

## Všeobecný objekt
SO | SOPS/PR/2018/06/01 |  |  |  | SOUPIS PRACÍ / ROZPOČET | [5 empty] | SO 98-98
| Stavba: |  |  |  | Implementace 5G/FRMCS na železničním koridoru Praha - Č. Třebová – Brno / Ostrava, 1. etapa – Pokrytí tunelů 5G |  |  | CELKEM: |  | 0
| SO/PS: |  | SO 98-98 |  | Všeobecný objekt
| Kategorie monitoringu: | [6 empty] | Klasifikace SO/PS:
| Stupeň dokumentace: |  |  | Stádium 2 | DUSL |  |  | ISPROFIN: |  | 5003520263
| Majetek: |  |  | SŽDC s.o. |  |  |  | Označení (S-kód): |  | S602300202
| Implementace 5G/FRMCS na železničním koridoru Praha - Č. Třebová – Brno / Ostrava, 1. etapa – Pokrytí tunelů 5G | [8 empty] | ISPROFIN: | 5003520263
| Poř. číslo | Kód položky | Varianta | Cenová soustava | Název položky/dílu | MJ | Množství | Jednotková hmotnost | Celková hmotnost | Cena
[10 empty] | Jednotková | Celkem
D | Díl: | 1 |  |  | Dokumentace stavby
P | 1 | VSEOB001 |  | R-položka | Geodetická dokumentace skutečného provedení stavby | KPL | 1 |  |  |  | 0
PP |  |  |  |  | Vypracování geodetické části dokumentace skutečného provedení
VV |  |  |  |  | v předepsaném rozsahu a počtu dle VTP a ZTP
TS |  |  |  |  | Položka zahrnuje veškeré činnosti nezbytné k vypracování dokumentace skutečného provedení dle SOD na zhotovení stavby a v rozsahu vyhlášky č. 499/2006 Sb., v platném znění, a dle požadavků VTP a ZTP. Jedná se o souhrn činností zahrnujících vyhotovení dokumentace skutečného provedení stavby, která mimo jiné zahrnuje geodetické měření, zapracování všech změn během výstavby, geometrické plány pro zápis vlastnických a jiných věcných práv do katastru nemovitostí, výsledné měřící protokoly, aktuální údaje apod.
P | 2 | VSEOB002 |  | R-položka | Dokumentace skutečného provedení v listinné formě | KPL | 1 |  |  |  | 0
PP |  |  |  |  | Vypracování technické části dokumentace skutečného provedení
VV |  |  |  |  | v předepsaném rozsahu a počtu dle VTP a ZTP
TS |  |  |  |  | Položka zahrnuje veškeré činnosti nezbytné k vypracování dokumentace skutečného provedení dle SOD na zhotovení stavby a v rozsahu vyhlášky č. 499/2006 Sb. v platném znění a dle požadavků VTP a ZTP. Jedná se o souhrn činností zahrnujících vyhotovení dokumentace skutečného provedení stavby v předepsaném počtu, která mimo jiné zahrnuje , zapracování všech změn během výstavby, výsledné měřící protokoly, aktuální údaje a dokumenty k zařízení (vlastní SW, knihy kabelových plánů s měřícími protokoly a protokoly o jejich uložení, předpisy pro obsluhu, doklady ověřovacího provozu apod.), závěrečnou zprávu o nakládání s odpady apod
P | 3 | VSEOB003 |  | R-položka | Dokumentace skutečného provedení v elektronické formě | KPL | 1 |  |  |  | 0
PP |  |  |  |  | Vypracování kompletní dokumentace skutečného provedení v elektronické formě.
VV |  |  |  |  | v předepsaném rozsahu a počtu dle VTP a ZTP
TS |  |  |  |  | Položka zahrnuje veškeré činnosti nezbytné k vypracování kompletní elketroniké dokumentace skutečného provedení dle SOD na zhotovení stavby a v rozsahu vyhlášky č. 499/2006 Sb. v platném znění a dle požadavků VTP a ZTP.
W | Součet | za Díl |  |  | Dokumentace stavby | [5 empty] | 0
D | Díl: | 2 |  |  | Ostatní
P | 4 | VSEOB004 |  | R-položka | Osvědčení o shodě v realizaci | KPL | 1 |  |  |  | 0
PP |  |  |  |  | Zajištění vydání osvědčení o shodě notifikovanou osobou
VV |  |  |  |  | v předepsaném rozsahu a počtu dle VTP a ZTP
TS |  |  |  |  | Položka zahrnuje veškeré činnosti nezbytné k zajištění vydání platného prohlášení o ověření subsystému notifikovanou osobou ve stádiu realizace podle Směrnice Evropského parlamentu a Rady 2008/57/ES ze dne 17. června 2008 o interoperabilitě železničního systému, ve znění pozdějších předpisů v souhrnu pro stavební objekty a provozní soubory. Položka zahrnuje všechny nezbytné práce, náklady a zařízení včetně všech doprav a pomocného materiálu nutných pro uskutečnění dané činnosti.
P | 5 | VSEOB005 |  | R-položka | Osvědčení o bezpečnosti před uvedením do provozu | KPL | 1 |  |  |  | 0
PP |  |  |  |  | Zajištění vydání osvědčení o bezpečnosti před uvedením do provozu.
VV |  |  |  |  | v předepsaném rozsahu a počtu dle VTP a ZTP
TS |  |  |  |  | Položka zahrnuje veškeré činnosti nezbytné k zajištění vydání zprávy o posouzení bezpečnosti dle prováděcího nařízení Komise (EU) č. 402/2013 ze dne 30. dubna 2013 o společné bezpečnostní metodě pro hodnocení a posuzování rizik a požadavky Drážního úřadu. Položka zahrnuje všechny nezbytné práce, náklady a zařízení včetně všech doprav a pomocného materiálu nutných pro uskutečnění dané činnosti.
P | 6 | VSEOB006 |  | R-položka | Publicita stavby spolufinancované Evropskou unií | KPL | 1 |  |  |  | 0
PP |  |  |  |  | Zajištění propagace stavby dle podmínek poskytovatele dotace
VV |  |  |  |  | v předepsaném rozsahu a počtu dle ZTP
TS |  |  |  |  | Položka zahrnuje veškeré činnosti nezbytné pro zajištění publicity stavby. Veškerá požadavky na rozsah publicity určují podmínky příslušného poskytovatele dotačního programu. Součástí položky je zřízení dočasného billboardu, jeho instalace, přelep a deinstalace v průběhu realizace stavby a osazení stále pamětní desky po ukončení stavby. Součastí položky jsou také veškeré nezbytné práce, doprava a pomocný materiál, nezbytný pro uskutečnění dané činnosti. Detailně jsou specifikace požadavků na publicitu uvedené v ZTP.
P | 7 | VSEOB007 |  | R-položka | Publicita | KPL | 1 |  |  |  | 0
PP |  |  |  |  | Zajištění propagace stavby dle podmínek poskytovatele dotace
VV |  |  |  |  | v předepsaném rozsahu a počtu dle ZTP
TS |  |  |  |  | Položka zahrnuje veškeré činnosti nezbytné pro zajištění publicity stavby. Součástí položky je zřízení bannerů, jejich instalace, přelep a deinstalace v průběhu realizace stavby. Součastí položky jsou také veškeré nezbytné práce, doprava a pomocný materiál, nezbytný pro uskutečnění dané činnosti. Detailně jsou specifikace požadavků na publicitu uvedené v ZTP odstavec 4.9.
P | 8 | VSEOB008 |  | R-položka | Zajištění převodu na stavbu trvalou | KPL | 1 |  |  |  | 0
PP |  |  |  |  | Zajištění převodu na stavbu trvalou, a to v rámci řízení o změně užívání stavby
VV |  |  |  |  | v předepsaném rozsahu a počtu dle ZTP
TS |  |  |  |  | Položka zahrnuje veškeré činnosti nezbytné pro zajištění převodu na stavbu trvalou to jest změny užívání stavby ve smyslu § 2i odst. 5 zákona č. 283/2021 sb. v platném znění.
P | 9 | VSEOB009 |  | R-položka | Zajištění majetkoprávního vypořádání | KPL | 1 |  |  |  | 0
PP |  |  |  |  | Zajištění provedení majetkoprávního vypořádání potřebného pro realizaci a provozování všech částí Díla
VV |  |  |  |  | v předepsaném rozsahu a počtu dle ZTP
TS |  |  |  |  | Položka zahrnuje veškeré činnosti nezbytné pro zajištění majetkoprávního vypořádání potřebného pro realizaci a provozování všech jeho částí. Rozsah majetkoprávního vypořádání je stanoven ve VTP/DOKUMENTACE/07/24 v kapitole 3.3.
V rozsahu dle Smlouvy o dílo.
W | Součet | za Díl |  |  | Ostatní | [5 empty] | 0
Note on E4: Vybrat kategorii dle seznamu E.1.1.1 Železniční svršek E.1.1.2 Železniční spodek E.1.2 Nástupiště E.1.3 Železniční přejezdy E.1.4 Mosty, propustky, zdi E.1.5 Ostatní inženýrské objekty E.1.6 Potrubní vedení E.1.7 Železniční tunely E.1.8 Pozemní komunikace E.1.9 Kabelovody, kolektory E.1.10 Protihlukové objekty E.2 Pozemní stavební objekty E.3.1 Trakční vedení E.3.2 Napájecí stanice (měnírna, trakční transformovna) – stavební část E.3.3 Spínací stanice – stavební část E.3.4 Ohřev výměn (elektrický - EOV, plynový - POV) E.3.5 Elektrické předtápěcí zařízení (EPZ) E.3.6 Rozvodny vn, nn, osvětlení a dálkové ovládání odpojovačů E.3.7 Ukolejnění kovových konstrukcí E.3.8 Vnější uzemnění E.3.9 Ostatní kabelizace D.1 Železniční zabezpečovací zařízení D.2 Železniční sdělovací zařízení D.3 Silnoproudá technologie včetně DŘT D.4 Ostatní technologická zařízení
Note on K4: 1. až 3. místo obor: obory stavebních objektů: 801 Budovy občanské výstavby 802 Haly občanské výstavby 803 Budovy pro bydlení 811 Haly pro výrobu a služby 812 Budovy pro výrobu a služby 813 Věže, stožáry a komíny 814 Nádrže a jímky čistíren vod a ostatní pozemní nádrže, jímky zásobníky a jámy 815 Objekty pozemní zvláštní 817 Objekty jaderných zařízení 821 Mosty 822 Komunikace pozemní a letiště 823 Plochy a úpravy území 824 Dráhy kolejové 825 Objekty podzemní (mimo důlní) 826 Objekty podzemní důlní 827 Vedení trubní dálková a přípojná 828 Vedení elektrická a dráhy visuté 831 Hydromeliorace 832 Hráze a objekty na tocích 833 Nádrže na tocích, úpravy toků a kanály obory stavebních prací výrobní povahy: 838 Práce stavební při budování technologických zařizení 839 Práce výrobní povahy ve stavebnictví
Note on L4: povinné: 4. místo skupina volitelné v případě, že lze zařadit: 5. místo podskupina 6. místo konstrukčně materiálová charakteristika 7. místo druh stavební akce
Note on E5: Vybrat stádium dle seznamu: Nejčastěji se zpracovává rozpočet ve Stádiu 3 jako rozpočet jednotlivých SO a PS v rozsahu oceněných soupisů prací dle požadavků vyhlášky č. 169/2016 Sb. V případě, že je podkladem pro výběr zhotovitele na realizaci díla dokumentace ve Stádiu 2 - DUR (tj. v případě staveb kdy projektovou dokumentaci ve stádiu 3 zpracovává zhotovitel stavby), jsou rozpočty jednotlivých SO a PS zpracované ve Formulářích SOPS stádia 3 jako podklad pro sestavení souhrnného rozpočtu a určení předpokládané hodnoty zakázky pro další stádia. V Řádku se uveden, že se jedná o Stádium 2.
Note on F12: Povinná položka
Note on F13: Doplnění názvu položky upřesňující popis dané položky.
Note on F14: Způsob stanovení množství položky, nebo odkaz na příslušnou přílohu dokumentace.
Note on F15: Technická specifikace položky : základní text bude dle potřeby doplněn o požadavky zohledňující specifický charakter stavby.
Note on F16: Povinná položka
Note on F18: Způsob stanovení množství položky, nebo odkaz na příslušnou přílohu dokumentace.
Note on F19: Technická specifikace položky : základní text bude dle potřeby doplněn o požadavky zohledňující specifický charakter stavby.
Note on F20: Povinná položka
Note on F22: Způsob stanovení množství položky, nebo odkaz na příslušnou přílohu dokumentace.
Note on F23: Technická specifikace položky : základní text bude dle potřeby doplněn o požadavky zohledňující specifický charakter stavby.
Note on F26: Variantní položka v případě, že se ve stavbě s položkou neuvažuje, bude tato odstraněna.
Note on F27: Doplnění názvu položky upřesňující popis dané položky.
Note on F28: Způsob stanovení množství položky, nebo odkaz na příslušnou přílohu dokumentace.
Note on F29: Technická specifikace položky : základní text bude dle potřeby doplněn o požadavky zohledňující specifický charakter stavby a odkaz na vyjádření dotčených orgánů a osob, vznesených v průběhu stavebního řízení.
Note on F30: Variantní položka v případě, že se ve stavbě s položkou neuvažuje, bude tato odstraněna.
Note on F31: Doplnění názvu položky upřesňující popis dané položky.
Note on F32: Způsob stanovení množství položky, nebo odkaz na příslušnou přílohu dokumentace.
Note on F33: Technická specifikace položky : základní text bude dle potřeby doplněn o požadavky zohledňující specifický charakter stavby a odkaz na vyjádření dotčených orgánů a osob, vznesených v průběhu stavebního řízení.