## Rekapitulace
Rekapitulace ceny
5313520028-zm03 | Rekonstrukce mostu km 1,279 trati Tábor - Bechyně - VZ |  |  |  | AspeEsticon
| Celková cena bez DPH: | 0
| Celková cena s DPH: | 0
Objekt | Popis | Cena bez DPH | DPH | Cena s DPH | Počet neoceněných položek
D.1.1.2 | Železniční zabezpečovací zařízení | 0 | 0 | 0 | 0
PS 01-01-21 | Úpravy traťového zabezpečovacího vedení | 0 | 0 | 0 | 0
D.1.2.5 | Železniční sdělovací zařízení | 0 | 0 | 0 | 0
PS 01-02-51 | Úpravy sdělovacího vedení ČD - Telematika (DOK) | 0 | 0 | 0 | 0
D.2.1.1 | Kolejový svršek a spodek | 0 | 0 | 0 | 0
SO 01-00-01 | Železniční svršek a spodek | 0 | 0 | 0 | 0
SO 01-14-01 | Výstroj trati | 0 | 0 | 0 | 0
D.2.1.3 | Železniční přejezdy | 0 | 0 | 0 | 0
SO 01-13-01 | Železniční přejezd P6296 | 0 | 0 | 0 | 0
SO 01-13-02 | Železniční přejezd P6297 | 0 | 0 | 0 | 0
D.2.1.4 | Mosty, propustky a zdi | 0 | 0 | 0 | 0
SO 01-20-01 | Železniční most přes Lužnici ev. km 1,279 | 0 | 0 | 0 | 0
D.2.1.5 | Ostatní inženýrské objekty | 0 | 0 | 0 | 0
SO 01-30-01 | Přeložka NN vedení EG.D, a.s. v km 1,44 | 0 | 0 | 0 | 0
SO 01-30-02 | Přeložka NN vedení EG.D, a.s. v km 1,493 | 0 | 0 | 0 | 0
SO 01-30-03 | Přeložka sdělovacích vedení CETIN - provizorní | 0 | 0 | 0 | 0
D.2.3.1 | Trakční vedení | 0 | 0 | 0 | 0
SO 01-81-01 | Trakční vedení | 0 | 0 | 0 | 0
D.2.3.7 | Ukolejnění kovových konstrukcí | 0 | 0 | 0 | 0
SO 01-87-01 | Ukolejnění kovových konstrukcí | 0 | 0 | 0 | 0
D.2.3.8 | Vnější uzemnění | 0 | 0 | 0 | 0
SO 01-88-01 | Vnější uzemnění | 0 | 0 | 0 | 0
D.2.4.1 | Objekty úpravy území | 0 | 0 | 0 | 0
SO 01-91-01 | Úprava území | 0 | 0 | 0 | 0
SO 01-92-01 | Kácení a náhradní výsadba | 0 | 0 | 0 | 0
D.9.0 | Likvidace odpadů včetně dopravy | 0 | 0 | 0 | 0
SO 90-90 | Likvidace odpadů včetně dopravy | 0 | 0 | 0 | 0
D.9.8 | SO 98-98 – Všeobecný objekt | 0 | 0 | 0 | 0
SO 98-98 | Všeobecný objekt | 0 | 0 | 0 | 0

## PS 01-01-21
SŽDC05 | [14 empty] | 3
S | Stavba: | 5313520028-zm03 |  | Rekonstrukce mostu km 1,279 trati Tábor - Bechyně - VZ | [6 empty] | D.1.1.2 | 0 | AspeEsticon | 0 | 2
O | Objekt: | D.1.1.2 |  | Železniční zabezpečovací zařízení | [9 empty] | 0.15 | 2
Typ | Poř. číslo | Kód položky | Varianta | Název položky | MJ | Množství | Jednotková hmotnost | Celková hmotnost |  |  | Jednotková cena |  | Cenové soustavy | 0.21
Dodávka
[9 empty] | Jednotková | Celkem | Jednotková | Celkem |  |  |  | Počet položek s nulovou cenou | 0
O1 |  | PS 01-01-21 |  | Úpravy traťového zabezpečovacího vedení | [6 empty] | 0 | 0
SD |  | 0 |  | Dokumentace stavby | [6 empty] | 0 | 0
P | 1 | VSEOB004 |  | Realizační dokumentace stavby (RDS) | KPL | 1 | 0 | 0 |  |  | 0 | 0 |  | 0 | 3 |  |  | 0
PP |  |  |  | Vypracování RDS u vybraných SO a PS viz. technická specifikace položky.
VV |  |  |  | "v předepsaném rozsahu a počtu dle VTP a ZTP"
TS |  |  |  | Položka zahrnuje veškeré činnosti nezbytné k vypracování projektové dokumentace pro realozaci stavby (dále také RDS), která doplňuje a upřesňuje projektovou dokumentaci pro provádění stavby (PDPS). Jedná se o dopracování PDPS pro konrétní zhotovitelem použité technologie a materiály.
SD |  | 7 |  | Přidružená stavební výroba | [6 empty] | 0 | 0
P | 2 | 75C917 |  | SNÍMAČ POČÍTAČE NÁPRAV - MONTÁŽ | KUS | 1 | 0 | 0 |  |  | 0 | 0 | 2024_OTSKP | 0 | 3 |  |  | 0
PP
VV
TS |  |  |  | 1. Položka obsahuje: – montáž snímače počítače náprav včetně zapojení kabelových forem (včetně měření a zapojení po měření), přezkoušení – montáž snímače počítače náprav se všemi pomocnými a doplňujícími pracemi a součástmi, případné použití mechanizmů, včetně dopravy ze skladu k místu montáže 2. Položka neobsahuje: X 3. Způsob měření: Udává se počet kusů kompletní konstrukce nebo práce.
P | 3 | 75C918 |  | SNÍMAČ POČÍTAČE NÁPRAV - DEMONTÁŽ | KUS | 1 | 0 | 0 |  |  | 0 | 0 | 2024_OTSKP | 0 | 3 |  |  | 0
PP
VV
TS |  |  |  | 1. Položka obsahuje: – demontáž snímače počítače náprav včetně odpojení kabelových přívodů – demontáž snímače počítače náprav se všemi pomocnými a doplňujícími pracemi a součástmi, případné použití mechanizmů, včetně dopravy z místa demontáže do skladu – naložení vybouraného materiálu na dopravní prostředek – odvoz vybouraného materiálu do skladu nebo na likvidaci 2. Položka neobsahuje: – poplatek za likvidaci odpadů (nacení se dle SSD 0) 3. Způsob měření: Udává se počet kusů kompletní konstrukce nebo práce.
P | 4 | 75E1B7 |  | REGULACE A ZKOUŠENÍ ZABEZPEČOVACÍHO ZAŘÍZENÍ | HOD | 8 | 0 | 0 |  |  | 0 | 0 | 2024_OTSKP | 0 | 3 |  |  | 0
PP
VV
TS |  |  |  | 1. Položka obsahuje: – zajištění a provedení čiností určenných položkou včetně dodávky potřebného pomocného materiálu a dopravy na místo určení – provedení zkušebního provozu se všemi pomocnými a doplňujícími pracemi a součástmi, případné použití mechanizmů 2. Položka neobsahuje: X 3. Způsob měření: Udává se počet hodin provádění dozoru, revize nebo práce.

## PS 01-02-51
SŽDC05 | [14 empty] | 3
S | Stavba: | 5313520028-zm03 |  | Rekonstrukce mostu km 1,279 trati Tábor - Bechyně - VZ | [6 empty] | D.1.2.5 | 0 | AspeEsticon | 0 | 2
O | Objekt: | D.1.2.5 |  | Železniční sdělovací zařízení | [9 empty] | 0.15 | 2
Typ | Poř. číslo | Kód položky | Varianta | Název položky | MJ | Množství | Jednotková hmotnost | Celková hmotnost |  |  | Jednotková cena |  | Cenové soustavy | 0.21
Dodávka
[9 empty] | Jednotková | Celkem | Jednotková | Celkem |  |  |  | Počet položek s nulovou cenou | 0
O1 |  | PS 01-02-51 |  | Úpravy sdělovacího vedení ČD - Telematika (DOK) | [6 empty] | 0 | 0
SD |  | 0 |  | Dokumentace stavby | [6 empty] | 0 | 0
P | 1 | VSEOB004 |  | Realizační dokumentace stavby (RDS) | KPL | 1 | 0 | 0 |  |  | 0 | 0 |  | 0 | 3 |  |  | 0
PP |  |  |  | Vypracování RDS u vybraných SO a PS viz. technická specifikace položky.
VV |  |  |  | "v předepsaném rozsahu a počtu dle VTP a ZTP"
TS |  |  |  | Položka zahrnuje veškeré činnosti nezbytné k vypracování projektové dokumentace pro realozaci stavby (dále také RDS), která doplňuje a upřesňuje projektovou dokumentaci pro provádění stavby (PDPS). Jedná se o dopracování PDPS pro konrétní zhotovitelem použité technologie a materiály.
SD |  | 1 |  | Zemní práce | [6 empty] | 0 | 0
P | 2 | 13283 |  | HLOUBENÍ RÝH ŠÍŘ DO 2M PAŽ I NEPAŽ TŘ. II | M3 | 103.6 | 0 | 0 |  |  | 0 | 0 | 2024_OTSKP | 0 | 3 |  |  | 0
PP
VV
TS |  |  |  | položka zahrnuje: - vodorovná a svislá doprava, přemístění, přeložení, manipulace s výkopkem - kompletní provedení vykopávky nezapažené i zapažené - ošetření výkopiště po celou dobu práce v něm vč. klimatických opatření - ztížení vykopávek v blízkosti podzemního vedení, konstrukcí a objektů vč. jejich dočasného zajištění - ztížení pod vodou, v okolí výbušnin, ve stísněných prostorech a pod. - těžení po vrstvách, pásech a po jiných nutných částech (figurách) - čerpání vody vč. čerpacích jímek, potrubí a pohotovostní čerpací soupravy (viz ustanovení k pol. 1151,2) - potřebné snížení hladiny podzemní vody - těžení a rozpojování jednotlivých balvanů - vytahování a nošení výkopku - svahování a přesvah. svahů do konečného tvaru, výměna hornin v podloží a v pláni znehodnocené klimatickými vlivy - eventuelně nutné druhotné rozpojení odstřelené horniny - ruční vykopávky, odstranění kořenů a napadávek - pažení, vzepření a rozepření vč. přepažování (vyjma štětových stěn) - úpravu, ochranu a očištění dna, základové spáry, stěn a svahů - odvedení nebo obvedení vody v okolí výkopiště a ve výkopišti - třídění výkopku - veškeré pomocné konstrukce umožňující provedení vykopávky (příjezdy, sjezdy, nájezdy, lešení, podpěr. konstr., přemostění, zpevněné plochy, zakrytí a pod.) - nezahrnuje uložení zeminy (na skládku, do násypu) ani poplatky za skládku, vykazují se v položce č.0141**
P | 3 | 17411 |  | ZÁSYP JAM A RÝH ZEMINOU SE ZHUTNĚNÍM | M3 | 103.6 | 0 | 0 |  |  | 0 | 0 | 2024_OTSKP | 0 | 3 |  |  | 0
PP
VV
TS |  |  |  | položka zahrnuje: - kompletní provedení zemní konstrukce vč. výběru vhodného materiálu - úprava ukládaného materiálu vlhčením, tříděním, promícháním nebo vysoušením, příp. jiné úpravy za účelem zlepšení jeho mech. vlastností - hutnění i různé míry hutnění - ošetření úložiště po celou dobu práce v něm vč. klimatických opatření - ztížení v okolí vedení, konstrukcí a objektů a jejich dočasné zajištění - ztížení provádění vč. hutnění ve ztížených podmínkách a stísněných prostorech - ztížené ukládání sypaniny pod vodu - ukládání po vrstvách a po jiných nutných částech (figurách) vč. dosypávek - spouštění a nošení materiálu - výměna částí zemní konstrukce znehodnocené klimatickými vlivy - ruční hutnění - udržování úložiště a jeho ochrana proti vodě - odvedení nebo obvedení vody v okolí úložiště a v úložišti - veškeré pomocné konstrukce umožňující provedení zemní konstrukce (příjezdy, sjezdy, nájezdy, lešení, podpěrné konstrukce, přemostění, zpevněné plochy, zakrytí a pod.)
SD |  | 7 |  | Přidružená stavební výroba | [6 empty] | 0 | 0
P | 4 | 701005 |  | VYHLEDÁVACÍ MARKER ZEMNÍ S MOŽNOSTÍ ZÁPISU | KUS | 2 | 0 | 0 |  |  | 0 | 0 | 2024_OTSKP | 0 | 3 |  |  | 0
PP
VV
TS |  |  |  | 1. Položka obsahuje: – veškeré práce a materiál obsažený v názvu položky 2. Položka neobsahuje: X 3. Způsob měření: Udává se počet kusů kompletní konstrukce nebo práce.
P | 5 | 702212 |  | KABELOVÁ CHRÁNIČKA ZEMNÍ DN PŘES 100 DO 200 MM | M | 400 | 0 | 0 |  |  | 0 | 0 | 2024_OTSKP | 0 | 3 |  |  | 0
PP
VV
TS |  |  |  | 1. Položka obsahuje: – přípravu podkladu pro osazení 2. Položka neobsahuje: X 3. Způsob měření: Měří se metr délkový.
P | 6 | 702311 |  | ZAKRYTÍ KABELŮ VÝSTRAŽNOU FÓLIÍ ŠÍŘKY DO 20 CM | M | 570 | 0 | 0 |  |  | 0 | 0 | 2024_OTSKP | 0 | 3 |  |  | 0
PP
VV
TS |  |  |  | 1. Položka obsahuje: – dodávku a montáž fólie – přípravu podkladu pro osazení 2. Položka neobsahuje: X 3. Způsob měření: Měří se metr délkový.
P | 7 | 742P13 |  | ZATAŽENÍ KABELU DO CHRÁNIČKY - KABEL DO 4 KG/M | M | 570 | 0 | 0 |  |  | 0 | 0 | 2024_OTSKP | 0 | 3 |  |  | 0
PP
VV
TS |  |  |  | 1. Položka obsahuje: – montáž kabelu o váze do 4 kg/m do chráničky/ kolektoru 2. Položka neobsahuje: X 3. Způsob měření: Měří se metr délkový.
P | 8 | 75A151 |  | KABEL METALICKÝ SE STÍNĚNÍM DO 12 PÁRŮ - DODÁVKA | KMPÁR | 11.4 | 0 | 0 |  |  | 0 | 0 | 2024_OTSKP | 0 | 3 |  |  | 0
PP
VV
TS |  |  |  | 1. Položka obsahuje: – dodání kabelů podle typu od výrobců včetně mimostaveništní dopravy 2. Položka neobsahuje: X 3. Způsob měření: Měří se n-násobky páru vodičů na kilometr.
P | 9 | 75I911 |  | OPTOTRUBKA HDPE PRŮMĚRU DO 40 MM | M | 570 | 0 | 0 |  |  | 0 | 0 | 2024_OTSKP | 0 | 3 |  |  | 0
PP
VV
TS |  |  |  | 1. Položka obsahuje: – dodávku specifikované kabelizace včetně potřebného drobného montážního materiálu – dodávku souvisejícího příslušenství pro specifickou kabelizaci – náklady na dopravu a skladování – práce spojené s montáží specifikované kabelizace specifikovaným způsobem – veškeré potřebné mechanizmy, včetně obsluhy, náklady na mzdy a přibližné (průměrné) náklady na pořízení potřebných materiálů včetně všech ostatních vedlejších nákladů 2. Položka neobsahuje: X 3. Způsob měření: – Dodávka a montáž specifikované kabelizace se měří v délce udané v metrech.
P | 10 | 75I91X |  | OPTOTRUBKA HDPE - MONTÁŽ | M | 570 | 0 | 0 |  |  | 0 | 0 | 2024_OTSKP | 0 | 3 |  |  | 0
PP
VV
TS |  |  |  | 1. Položka obsahuje: – práce spojené s montáží specifikované kabelizace specifikovaným způsobem (uložení na konstrukci, uložení, zatažení) – veškeré potřebné mechanizmy, včetně obsluhy, náklady na mzdy a přibližné (průměrné) náklady na pořízení potřebných materiálů včetně všech ostatních vedlejších nákladů 2. Položka neobsahuje: X 3. Způsob měření: – Práce specifikovaného se měří v délce kabelizace udané v metrech.
P | 11 | 75I95Y |  | OPTOTRUBKA HDPE DĚLENÁ - DEMONTÁŽ | M | 570 | 0 | 0 |  |  | 0 | 0 | 2024_OTSKP | 0 | 3 |  |  | 0
PP
VV
TS |  |  |  | 1. Položka obsahuje: – demontáž (pro další využití/do šrotu) specifikované kabelizace včetně potřebného drobného pomocného materiálu – veškeré potřebné mechanizmy, včetně obsluhy, náklady na mzdy a přibližné (průměrné) náklady na pořízení potřebných materiálů včetně všech ostatních vedlejších nákladů – odvoz demontované kabelizace a skladování, případně ekologické likvidace bloku/zařízení/kabelizace 2. Položka neobsahuje: X 3. Způsob měření: – Udává se počet metrů kompletní konstrukce nebo práce.
P | 12 | 75I961 |  | OPTOTRUBKA - HERMETIZACE ÚSEKU DO 2000 M | ÚSEK | 1 | 0 | 0 |  |  | 0 | 0 | 2024_OTSKP | 0 | 3 |  |  | 0
PP
VV
TS |  |  |  | 1. Položka obsahuje: – práce spojené s měřením specifikované kabelizace specifikovaným způsobem včetně potřebného drobného montážního materiálu – vystavení měřících protokolů případně závěrečné zprávy – veškeré potřebné mechanizmy (měřicí přístroje a měřící příslušenství), včetně obsluhy, náklady na mzdy a přibližné (průměrné) náklady na pořízení potřebných materiálů včetně všech ostatních vedlejších nákladů 2. Položka neobsahuje: X 3. Způsob měření: – Měřící práce se udávají počtem úseků.
P | 13 | 75I962 |  | OPTOTRUBKA - KALIBRACE | M | 570 | 0 | 0 |  |  | 0 | 0 | 2024_OTSKP | 0 | 3 |  |  | 0
PP
VV
TS |  |  |  | 1. Položka obsahuje: – práce spojené s měřením specifikované kabelizace specifikovaným způsobem včetně potřebného drobného montážního materiálu – vystavení měřících protokolů případně závěrečné zprávy – veškeré potřebné mechanizmy (měřicí přístroje a měřící příslušenství), včetně obsluhy, náklady na mzdy a přibližné (průměrné) náklady na pořízení potřebných materiálů včetně všech ostatních vedlejších nákladů 2. Položka neobsahuje: X 3. Způsob měření: – Práce specifikovaného se měří v délce kabelizace udané v metrech.
P | 14 | 75IA11 |  | OPTOTRUBKOVÁ SPOJKA PRŮMĚRU DO 40 MM - DODÁVKA | KUS | 2 | 0 | 0 |  |  | 0 | 0 | 2024_OTSKP | 0 | 3 |  |  | 0
PP
VV
TS |  |  |  | 1. Položka obsahuje: – dodávku specifikovaného bloku/zařízení včetně potřebného drobného montážního materiálu – dodávku souvisejícího příslušenství pro specifikovaný blok/zařízení – náklady na dopravu a skladování – veškeré potřebné mechanizmy, včetně obsluhy, náklady na mzdy a přibližné (průměrné) náklady na pořízení potřebných materiálů včetně všech ostatních vedlejších nákladů 2. Položka neobsahuje: X 3. Způsob měření: – Udává se počet kusů kompletní konstrukce a práce.
P | 15 | 75IA1Y |  | OPTOTRUBKOVÁ SPOJKA - DEMONTÁŽ | KUS | 2 | 0 | 0 |  |  | 0 | 0 | 2024_OTSKP | 0 | 3 |  |  | 0
PP
VV
TS |  |  |  | 1. Položka obsahuje: – demontáž (pro další využití/do šrotu) specifikovaného bloku/zařízení včetně potřebného drobného pomocného materiálu – veškeré potřebné mechanizmy, včetně obsluhy, náklady na mzdy a přibližné (průměrné) náklady na pořízení potřebných materiálů včetně všech ostatních vedlejších nákladů – odvoz demontovaného bloku/zařízení a skladování, případně ekologické likvidace bloku/zařízení 2. Položka neobsahuje: X 3. Způsob měření: – Udává se počet kusů kompletní konstrukce nebo práce.
P | 16 | 75IA51 |  | OPTOTRUBKOVÁ KONCOVKA PRŮMĚRU DO 40 MM - DODÁVKA | KUS | 2 | 0 | 0 |  |  | 0 | 0 | 2024_OTSKP | 0 | 3 |  |  | 0
PP
VV
TS |  |  |  | 1. Položka obsahuje: – dodávku specifikovaného bloku/zařízení včetně potřebného drobného montážního materiálu – dodávku souvisejícího příslušenství pro specifikovaný blok/zařízení – náklady na dopravu a skladování – veškeré potřebné mechanizmy, včetně obsluhy, náklady na mzdy a přibližné (průměrné) náklady na pořízení potřebných materiálů včetně všech ostatních vedlejších nákladů 2. Položka neobsahuje: X 3. Způsob měření: – Udává se počet kusů kompletní konstrukce a práce.
P | 17 | 75IA5X |  | OPTOTRUBKOVÁ KONCOVKA - MONTÁŽ | KUS | 2 | 0 | 0 |  |  | 0 | 0 | 2024_OTSKP | 0 | 3 |  |  | 0
PP
VV
TS |  |  |  | 1. Položka obsahuje: – kompletní montáž specifikovaného bloku/zařízení a souvisejícího příslušenství včetně potřebného drobného montážního materiálu – veškeré potřebné mechanizmy, včetně obsluhy, náklady na mzdy a přibližné (průměrné) náklady na pořízení potřebných materiálů včetně všech ostatních vedlejších nákladů 2. Položka neobsahuje: X 3. Způsob měření: – Udává se počet kusů kompletní konstrukce nebo práce.
P | 18 | 75ID11 |  | PLASTOVÁ ZEMNÍ KOMORA PRO ULOŽENÍ REZERVY - DODÁVKA | KUS | 1 | 0 | 0 |  |  | 0 | 0 | 2024_OTSKP | 0 | 3 |  |  | 0
PP
VV
TS |  |  |  | 1. Položka obsahuje: – dodávku specifikovaného bloku/zařízení včetně potřebného drobného montážního materiálu – dodávku souvisejícího příslušenství pro specifikovaný blok/zařízení – náklady na dopravu a skladování – veškeré potřebné mechanizmy, včetně obsluhy, náklady na mzdy a přibližné (průměrné) náklady na pořízení potřebných materiálů včetně všech ostatních vedlejších nákladů 2. Položka neobsahuje: X 3. Způsob měření: – Udává se počet kusů kompletní konstrukce nebo práce.
P | 19 | 75ID1X |  | PLASTOVÁ ZEMNÍ KOMORA PRO ULOŽENÍ REZERVY - MONTÁŽ | KUS | 1 | 0 | 0 |  |  | 0 | 0 | 2024_OTSKP | 0 | 3 |  |  | 0
PP
VV
TS |  |  |  | 1. Položka obsahuje: – kompletní montáž specifikovaného bloku/zařízení a souvisejícího příslušenství včetně potřebného drobného montážního materiálu – veškeré potřebné mechanizmy, včetně obsluhy, náklady na mzdy a přibližné (průměrné) náklady na pořízení potřebných materiálů včetně všech ostatních vedlejších nákladů 2. Položka neobsahuje: X 3. Způsob měření: – Udává se počet kusů kompletní konstrukce nebo práce.
P | 20 | 75IECX |  | VENKOVNÍ TELEFONNÍ OBJEKT - MONTÁŽ | KUS | 1 | 0 | 0 |  |  | 0 | 0 | 2024_OTSKP | 0 | 3 |  |  | 0
PP
VV
TS |  |  |  | 1. Položka obsahuje: – kompletní montáž specifikovaného bloku/zařízení a souvisejícího příslušenství včetně potřebného drobného montážního materiálu – veškeré potřebné mechanizmy, včetně obsluhy, náklady na mzdy a přibližné (průměrné) náklady na pořízení potřebných materiálů včetně všech ostatních vedlejších nákladů 2. Položka neobsahuje: X 3. Způsob měření: – Udává se počet kusů kompletní konstrukce nebo práce.
P | 21 | 75IECY |  | VENKOVNÍ TELEFONNÍ OBJEKT - DEMONTÁŽ | KUS | 1 | 0 | 0 |  |  | 0 | 0 | 2024_OTSKP | 0 | 3 |  |  | 0
PP
VV
TS |  |  |  | 1. Položka obsahuje: – demontáž (pro další využití/do šrotu) specifikovaného bloku/zařízení včetně potřebného drobného pomocného materiálu – veškeré potřebné mechanizmy, včetně obsluhy, náklady na mzdy a přibližné (průměrné) náklady na pořízení potřebných materiálů včetně všech ostatních vedlejších nákladů – odvoz demontovaného bloku/zařízení a skladování, případně ekologické likvidace bloku/zařízení 2. Položka neobsahuje: X 3. Způsob měření: – Udává se počet kusů kompletní konstrukce nebo práce.
P | 22 | 75II1Y |  | SPOJKA PRO CELOPLASTOVÉ KABELY BEZ PANCÍŘE - DEMONTÁŽ | KUS | 2 | 0 | 0 |  |  | 0 | 0 | 2024_OTSKP | 0 | 3 |  |  | 0
PP
VV
TS |  |  |  | 1. Položka obsahuje: – demontáž (pro další využití/do šrotu) specifikovaného bloku/zařízení včetně potřebného drobného pomocného materiálu – veškeré potřebné mechanizmy, včetně obsluhy, náklady na mzdy a přibližné (průměrné) náklady na pořízení potřebných materiálů včetně všech ostatních vedlejších nákladů – odvoz demontovaného bloku/zařízení a skladování, případně ekologické likvidace bloku/zařízení 2. Položka neobsahuje: X 3. Způsob měření: – Udává se počet kusů kompletní konstrukce nebo práce.
P | 23 | 75II21 |  | SPOJKA PRO CELOPLASTOVÉ KABELY S PANCÍŘEM DO 100 ŽIL - DODÁVKA | KUS | 4 | 0 | 0 |  |  | 0 | 0 | 2024_OTSKP | 0 | 3 |  |  | 0
PP
VV
TS |  |  |  | 1. Položka obsahuje: – dodávku specifikovaného bloku/zařízení včetně potřebného drobného montážního materiálu – dodávku souvisejícího příslušenství pro specifikovaný blok/zařízení – náklady na dopravu a skladování – veškeré potřebné mechanizmy, včetně obsluhy, náklady na mzdy a přibližné (průměrné) náklady na pořízení potřebných materiálů včetně všech ostatních vedlejších nákladů 2. Položka neobsahuje: X 3. Způsob měření: – Udává se počet kusů kompletní konstrukce a práce.
P | 24 | 75II2X |  | SPOJKA PRO CELOPLASTOVÉ KABELY S PANCÍŘEM - MONTÁŽ | KUS | 4 | 0 | 0 |  |  | 0 | 0 | 2024_OTSKP | 0 | 3 |  |  | 0
PP
VV
TS |  |  |  | 1. Položka obsahuje: – kompletní montáž specifikovaného bloku/zařízení a souvisejícího příslušenství včetně potřebného drobného montážního materiálu – veškeré potřebné mechanizmy, včetně obsluhy, náklady na mzdy a přibližné (průměrné) náklady na pořízení potřebných materiálů včetně všech ostatních vedlejších nákladů 2. Položka neobsahuje: X 3. Způsob měření: – Udává se počet kusů kompletní konstrukce nebo práce.
P | 25 | 75IJ12 |  | MĚŘENÍ JEDNOSMĚRNÉ NA SDĚLOVACÍM KABELU | KUS | 40 | 0 | 0 |  |  | 0 | 0 | 2024_OTSKP | 0 | 3 |  |  | 0
PP
VV
TS |  |  |  | 1. Položka obsahuje: – kompletní zřízení vývodu pro měření včetně potřebného drobného montážního materiálu – veškeré potřebné mechanizmy, včetně obsluhy, náklady na mzdy a přibližné (průměrné) náklady na pořízení potřebných materiálů včetně všech ostatních vedlejších nákladů 2. Položka neobsahuje: X 3. Způsob měření: – Udává se počet kusů kompletní konstrukce nebo práce.
P | 26 | R701011 |  | VYTYČENÍ TRASY | KM | 0.57 | 0 | 0 |  |  | 0 | 0 | R-položka | 0 | 3 |  |  | 0
PP
VV
TS |  |  |  | 1. Položka obsahuje: – dodávku specifikovaného bloku/zařízení včetně potřebného drobného montážního materiálu – dodávku souvisejícího příslušenství pro specifikovaný blok/zařízení – náklady na dopravu a skladování – veškeré potřebné mechanizmy, včetně obsluhy, náklady na mzdy a přibližné (průměrné) náklady na pořízení potřebných materiálů včetně všech ostatních vedlejších nákladů 2. Položka neobsahuje: X 3. Způsob měření: – Udává se počet kusů kompletní konstrukce nebo práce.
P | 27 | R701ADC |  | GEODETICKÉ ZAMĚŘENÍ TRASY | KM | 0.57 | 0 | 0 |  |  | 0 | 0 | R-položka | 0 | 3 |  |  | 0
PP
VV
TS

## SO 01-00-01
SŽDC05 | [14 empty] | 3
S | Stavba: | 5313520028-zm03 |  | Rekonstrukce mostu km 1,279 trati Tábor - Bechyně - VZ | [6 empty] | D.2.1.1 | 0 | AspeEsticon | 0 | 2
O | Objekt: | D.2.1.1 |  | Kolejový svršek a spodek | [9 empty] | 0.15 | 2
Typ | Poř. číslo | Kód položky | Varianta | Název položky | MJ | Množství | Jednotková hmotnost | Celková hmotnost |  |  | Jednotková cena |  | Cenové soustavy | 0.21
Dodávka
[9 empty] | Jednotková | Celkem | Jednotková | Celkem |  |  |  | Počet položek s nulovou cenou | 0
O1 |  | SO 01-00-01 |  | Železniční svršek a spodek | [6 empty] | 0 | 0
SD |  | 0 |  | Všeobecné konstrukce a práce | [6 empty] | 0 | 0
P | 1 | 05861 | 1 | PŘECHODOVÁ KOLEJNICE 60 E2 / 49 E1 | KS | 4 | 0 | 0 |  |  | 0 | 0 | 2024_OTSKP | 0 | 3 |  |  | 0
PP |  |  |  | 4ks, jeden pár na každou stranu mostu
VV |  |  |  | "cena neuvedena v OTSKP"
TS |  |  |  | Technická specifikace položky odpovídá příslušné cenové soustavě.
SD |  | 1 |  | Zemní práce | [6 empty] | 0 | 0
P | 2 | 12373 |  | ODKOP PRO SPOD STAVBU SILNIC A ŽELEZNIC TŘ. I | M3 | 2445 | 0 | 0 |  |  | 0 | 0 | 2024_OTSKP | 0 | 3 |  |  | 0
PP |  |  |  | zemní výkopové práce pro nové lože a pláň
VV |  |  |  | "2445 m3 dle listu kubatur"
TS |  |  |  | položka zahrnuje: - vodorovná a svislá doprava, přemístění, přeložení, manipulace s výkopkem - kompletní provedení vykopávky nezapažené i zapažené - ošetření výkopiště po celou dobu práce v něm vč. klimatických opatření - ztížení vykopávek v blízkosti podzemního vedení, konstrukcí a objektů vč. jejich dočasného zajištění - ztížení pod vodou, v okolí výbušnin, ve stísněných prostorech a pod. - příplatek za lepivost - těžení po vrstvách, pásech a po jiných nutných částech (figurách) - čerpání vody vč. čerpacích jímek, potrubí a pohotovostní čerpací soupravy (viz ustanovení k pol. 1151,2) - potřebné snížení hladiny podzemní vody - těžení a rozpojování jednotlivých balvanů - vytahování a nošení výkopku - svahování a přesvah. svahů do konečného tvaru, výměna hornin v podloží a v pláni znehodnocené klimatickými vlivy - ruční vykopávky, odstranění kořenů a napadávek - pažení, vzepření a rozepření vč. přepažování (vyjma štětových stěn) - úpravu, ochranu a očištění dna, základové spáry, stěn a svahů - zhutnění podloží, případně i svahů vč. svahování - zřízení stupňů v podloží a lavic na svazích, není-li pro tyto práce zřízena samostatná položka - udržování výkopiště a jeho ochrana proti vodě - odvedení nebo obvedení vody v okolí výkopiště a ve výkopišti - třídění výkopku - veškeré pomocné konstrukce umožňující provedení vykopávky (příjezdy, sjezdy, nájezdy, lešení, podpěr. konstr., přemostění, zpevněné plochy, zakrytí a pod.) - nezahrnuje uložení zeminy (na skládku, do násypu) ani poplatky za skládku, vykazují se v položce č.0141**
P | 3 | 17120 |  | ULOŽENÍ SYPANINY DO NÁSYPŮ A NA SKLÁDKY BEZ ZHUTNĚNÍ | M3 | 2150 | 0 | 0 |  |  | 0 | 0 | 2024_OTSKP | 0 | 3 |  |  | 0
PP
VV |  |  |  | (2445 m3 -295m3 rozšíření náspů) = 2150,000 [A]
TS |  |  |  | položka zahrnuje: - kompletní provedení zemní konstrukce do předepsaného tvaru - ošetření úložiště po celou dobu práce v něm vč. klimatických opatření - ztížení v okolí vedení, konstrukcí a objektů a jejich dočasné zajištění - ztížení provádění ve ztížených podmínkách a stísněných prostorech - ztížené ukládání sypaniny pod vodu - ukládání po vrstvách a po jiných nutných částech (figurách) vč. dosypávek - spouštění a nošení materiálu - úprava, očištění a ochrana podloží a svahů - svahování, uzavírání povrchů svahů - udržování úložiště a jeho ochrana proti vodě - odvedení nebo obvedení vody v okolí úložiště a v úložišti - veškeré pomocné konstrukce umožňující provedení zemní konstrukce (příjezdy, sjezdy, nájezdy, lešení, podpěrné konstrukce, přemostění, zpevněné plochy, zakrytí a pod.)
P | 4 | 18120 | 1 | ÚPRAVA PLÁNĚ SE ZHUTNĚNÍM V HORNINĚ TŘ. II | M2 | 5315 | 0 | 0 |  |  | 0 | 0 | 2024_OTSKP | 0 | 3 |  |  | 0
PP |  |  |  | povinná úprava po zřízení konstr.vrstvy
VV |  |  |  | "5315m2"
TS |  |  |  | Technická specifikace položky odpovídá příslušné cenové soustavě.
SD |  | 3 |  | Svislé konstrukce | [6 empty] | 0 | 0
P | 5 | 32821 | 1 | OPĚRNÝ SYSTÉM S LÍCEM Z BETON PANELŮ VÝŠE DO 2M | M2 | 9.12 | 0 | 0 |  |  | 0 | 0 | 2024_OTSKP | 0 | 3 |  |  | 0
PP |  |  |  | krabicové díly U3 pro zajištění stability svahu
VV |  |  |  | "0.760*12"
TS |  |  |  | Technická specifikace položky odpovídá příslušné cenové soustavě.
SD |  | 4 |  | Vodorovné konstrukce | [6 empty] | 0 | 0
P | 20 | 45131 |  | PODKL A VÝPLŇ VRSTVY Z PROST BET | M3 | 1.8 | 0 | 0 |  |  | 0 | 0 | 2024_OTSKP | 0 | 3 |  |  | 0
PP |  |  |  | základy pro krab. Díly U3
VV |  |  |  | "12 m * 0.15 průřez"
TS |  |  |  | Položka zahrnuje: - dodání čerstvého betonu (betonové směsi) požadované kvality, jeho uložení do požadovaného tvaru při jakékoliv hustotě výztuže, konzistenci čerstvého betonu a způsobu hutnění, ošetření a ochranu betonu, - zhotovení nepropustného, mrazuvzdorného betonu a betonu požadované trvanlivosti a vlastností, užití potřebných přísad a technologií výroby betonu, - zřízení pracovních a dilatačních spar, včetně potřebných úprav, výplně, vložek, opracování, očištění a ošetření, - bednění požadovaných konstr. (i ztracené) s úpravou dle požadované kvality povrchu betonu, včetně odbedňovacích a odskružovacích prostředků, nátěrů zabraňujících soudržnosti betonu a bednění, - podpěrné konstr. (skruže) a lešení všech druhů pro bednění, vč. ochranných a bezpečnostních opatření a základů těchto konstrukcí a lešení, - vytvoření kotevních čel, kapes, nálitků a sedel, zřízení všech požadovaných otvorů, výklenků, prostupů, dutin, drážek a pod., vč. ztížení práce a úprav kolem nich, - úpravy pro osazení výztuže, doplňkových konstrukcí a vybavení, - úpravy povrchu pro položení požadované izolace, povlaků a nátěrů, případně vyspravení, - ztížení práce u kabelových a injektážních trubek a ostatních zařízení osazovaných do betonu, - konstrukce betonových kloubů, upevnění kotevních prvků a doplňkových konstrukcí, - nátěry zabraňující soudržnost betonu a bednění, - výplň, těsnění a tmelení spar a spojů, - opatření povrchů betonu izolací proti zemní vlhkosti v částech, kde přijdou do styku se zeminou nebo kamenivem, - případné zřízení spojovací vrstvy u základů, - úpravy pro osazení zařízení ochrany konstrukce proti vlivu bludných proudů, Položka nezahrnuje: - x
SD |  | 5 |  | Komunikace | [6 empty] | 0 | 0
P | 6 | 501201 | 1 | ZŘÍZENÍ KONSTRUKČNÍ VRSTVY TĚLESA ŽELEZNIČNÍHO SPODKU Z DRCENÉHO KAMENIVA NOVÉ | M3 | 995 | 0 | 0 |  |  | 0 | 0 | 2024_OTSKP | 0 | 3 |  |  | 0
PP |  |  |  | konstrukční vrstvy, část kameniva nová
VV |  |  |  | "995 m3"
TS |  |  |  | Technická specifikace položky odpovídá příslušné cenové soustavě.
P | 7 | 501202 | 1 | ZŘÍZENÍ KONSTRUKČNÍ VRSTVY TĚLESA ŽEL. SPODKU Z DRCENÉHO KAMENIVA RECYKLOVANÉHO | M3 | 247.296 | 0 | 0 |  |  | 0 | 0 | 2024_OTSKP | 0 | 3 |  |  | 0
PP |  |  |  | konstrukční vrstva = zemní pláň, část z recyklovaného původního kameniva
VV |  |  |  | "30% původního štěrkového lože"
TS |  |  |  | Technická specifikace položky odpovídá příslušné cenové soustavě.
P | 8 | 502941 | 1 | ZŘÍZENÍ KONSTRUKČNÍ VRSTVY TĚLESA ŽELEZNIČNÍHO SPODKU Z GEOTEXTILIE | M2 | 2348.5 | 0 | 0 |  |  | 0 | 0 | 2024_OTSKP | 0 | 3 |  |  | 0
PP |  |  |  | km 1.380-1.685 = 0.305
VV |  |  |  | "305m * 7.7"
TS |  |  |  | Technická specifikace položky odpovídá příslušné cenové soustavě.
P | 9 | 502942 | 1 | ZŘÍZENÍ KONSTRUKČNÍ VRSTVY TĚLESA ŽELEZNIČNÍHO SPODKU Z GEOMŘÍŽKY | M2 | 2348.5 | 0 | 0 |  |  | 0 | 0 | 2024_OTSKP | 0 | 3 |  |  | 0
PP |  |  |  | na geotextilii
VV |  |  |  | "stejný rozměr"
TS |  |  |  | Technická specifikace položky odpovídá příslušné cenové soustavě.
P | 10 | 512550 | 1 | KOLEJOVÉ LOŽE - ZŘÍZENÍ Z KAMENIVA HRUBÉHO DRCENÉHO (ŠTĚRK) | M3 | 754 | 0 | 0 |  |  | 0 | 0 | 2024_OTSKP | 0 | 3 |  |  | 0
PP |  |  |  | 32/63 kolejové lože
VV |  |  |  | "celkových 1331 m3 mínus recyklát"
TS |  |  |  | Technická specifikace položky odpovídá příslušné cenové soustavě.
P | 11 | 512560 | 1 | KOLEJOVÉ LOŽE - ZŘÍZENÍ Z KAMENIVA HRUBÉHO RECYKLOVANÉHO | M3 | 577 | 0 | 0 |  |  | 0 | 0 | 2024_OTSKP | 0 | 3 |  |  | 0
PP |  |  |  | využití recyklovaného materiálu
VV |  |  |  | "70% původního"
TS |  |  |  | Technická specifikace položky odpovídá příslušné cenové soustavě.
P | 12 | 523152 | 1 | KOLEJ 60 E2, ROZD. "D", BEZSTYKOVÁ, PR. BET. BEZPODKLADNICOVÝ, UP. PRUŽNÉ | M | 200 | 0 | 0 |  |  | 0 | 0 | 2024_OTSKP | 0 | 3 |  |  | 0
PP |  |  |  | od km 1,16625 (polovina přechodové kolejnice) do km 1,36625 (celkem 200m)
VV |  |  |  | "188m + 1/2přechodové koleje (x2)"
TS |  |  |  | Technická specifikace položky odpovídá příslušné cenové soustavě.
P | 13 | 528352 | 1 | KOLEJ 49 E1, ROZD. "U", BEZSTYKOVÁ, PR. BET. BEZPODKLADNICOVÝ, UP. PRUŽNÉ | M | 350 | 0 | 0 |  |  | 0 | 0 | 2024_OTSKP | 0 | 3 |  |  | 0
PP |  |  |  | km 1,135-1,16625 a km 1,36625-1,685 (350m)
VV |  |  |  | 350.000000 = 350,000 [A]
TS |  |  |  | Technická specifikace položky odpovídá příslušné cenové soustavě.
P | 14 | 542111 | 1 | SMĚROVÉ A VÝŠKOVÉ VYROVNÁNÍ KOLEJE NA PRAŽCÍCH DŘEVĚNÝCH DO 0,05 M | M | 100 | 0 | 0 |  |  | 0 | 0 | 2024_OTSKP | 0 | 3 |  |  | 0
PP |  |  |  | navázání na stávající stav
VV |  |  |  | "2x50m"
TS |  |  |  | Technická specifikace položky odpovídá příslušné cenové soustavě.
P | 15 | 542312 | 1 | NÁSLEDNÁ ÚPRAVA SMĚROVÉHO A VÝŠKOVÉHO USPOŘÁDÁNÍ KOLEJE - PRAŽCE BETONOVÉ | M | 550 | 0 | 0 |  |  | 0 | 0 | 2024_OTSKP | 0 | 3 |  |  | 0
PP |  |  |  | Vyrovnání postaveného stavu podle projektovaného stavu
VV |  |  |  | "celých nových 550m"
TS |  |  |  | Technická specifikace položky odpovídá příslušné cenové soustavě.
P | 16 | 545111 | 1 | SVAR KOLEJNIC (STEJNÉHO TVARU) 60 E2, R 65 JEDNOTLIVĚ | KS | 6 | 0 | 0 |  |  | 0 | 0 | 2024_OTSKP | 0 | 3 |  |  | 0
PP |  |  |  | svary kolejnic, pár každých 74m
VV |  |  |  | "včetně přivaření přechodových kusů"
TS |  |  |  | Technická specifikace položky odpovídá příslušné cenové soustavě.
P | 17 | 545112 | 1 | SVAR KOLEJNIC (STEJNÉHO TVARU) 49 E1, T SPOJITĚ | KS | 14 | 0 | 0 |  |  | 0 | 0 | 2024_OTSKP | 0 | 3 |  |  | 0
PP |  |  |  | svary kolejnic, pár každých 74m
VV |  |  |  | "včetně přivaření přechodových kusů"
TS |  |  |  | Technická specifikace položky odpovídá příslušné cenové soustavě.
P | 18 | 549111 | 1 | BROUŠENÍ KOLEJE A VÝHYBEK | M | 550 | 0 | 0 |  |  | 0 | 0 | 2024_OTSKP | 0 | 3 |  |  | 0
PP |  |  |  | základní neboli tzv. "preventivní" broušení pro odstranění nerovností spojů
VV |  |  |  | "viz pol. 42"
TS |  |  |  | Technická specifikace položky odpovídá příslušné cenové soustavě.
P | 19 | 549210 | 1 | PRAŽCOVÁ KOTVA V NOVĚ ZŘIZOVANÉ KOLEJI | KS | 476 | 0 | 0 |  |  | 0 | 0 | 2024_OTSKP | 0 | 3 |  |  | 0
PP |  |  |  | 28x2 na u přechodových kolejnic, 420 v R182
VV |  |  |  | 476.000000 = 476,000 [A]
TS |  |  |  | Technická specifikace položky odpovídá příslušné cenové soustavě.
SD |  | 9 |  | Ostatní konstrukce a práce | [6 empty] | 0 | 0
P | 21 | 925110 | 1 | DRÁŽNÍ STEZKY Z DRTI TL. DO 50 MM | M2 | 605 | 0 | 0 |  |  | 0 | 0 | 2024_OTSKP | 0 | 3 |  |  | 0
PP |  |  |  | stezky po obou stranách
VV |  |  |  | 605.000000 = 605,000 [A]
TS |  |  |  | Technická specifikace položky odpovídá příslušné cenové soustavě.
P | 22 | 935212 | 1 | PŘÍKOPOVÉ ŽLABY Z BETON TVÁRNIC ŠÍŘ DO 600MM DO BETONU TL 100MM | M | 340 | 0 | 0 |  |  | 0 | 0 | 2024_OTSKP | 0 | 3 |  |  | 0
PP |  |  |  | 270m + 2x35m
VV |  |  |  | "TZZ3 zpevněné příkopy v části za mostem"
TS |  |  |  | Technická specifikace položky odpovídá příslušné cenové soustavě.
P | 23 | 965010 | 1 | ODSTRANĚNNÍ KOLEJOVÉHO LOŽE A DRÁŽNÍCH STEZEK | M3 | 824.32 | 0 | 0 |  |  | 0 | 0 | 2024_OTSKP | 0 | 3 |  |  | 0
PP |  |  |  | staré štěrkové lože
VV |  |  |  | "1.84*448"
TS |  |  |  | Technická specifikace položky odpovídá příslušné cenové soustavě.
P | 24 | 965023 | 1 | ODSTRANĚNÍ KOLEJOVÉHO LOŽE A DRÁŽNÍCH STEZEK - ODVOZ NA RECYKLACI | M3KM | 12375 | 0 | 0 |  |  | 0 | 0 | 2024_OTSKP | 0 | 3 |  |  | 0
PP |  |  |  | na čištění a recyklaci jde většina materiálu z kol. lože, ca 40% bude tvořit odpad
VV |  |  |  | 15 km *825m3 = 12375,000 [A]
TS |  |  |  | Technická specifikace položky odpovídá příslušné cenové soustavě.
P | 25 | 965123 | 1 | DEMONTÁŽ KOLEJE NA DŘEVĚNÝCH PRAŽCÍCH S ODVOZEM A NÁSLEDNÝM ROZEBRÁNÍM | M | 448 | 0 | 0 |  |  | 0 | 0 | 2024_OTSKP | 0 | 3 |  |  | 0
PP |  |  |  | km 1.135-1.225, 1.327-1.685
VV |  |  |  | "90m před M, 358m za M"
TS |  |  |  | Technická specifikace položky odpovídá příslušné cenové soustavě.
P | 26 | 965125 | 1 | DEMONTÁŽ KOLEJE NA DŘ. - ODVOZ ROZEBRANÝCH SOUČÁSTÍ NA MONTÁŽNÍ ZÁKLADNU | tkm | 711.34 | 0 | 0 |  |  | 0 | 0 | 2024_OTSKP | 0 | 3 |  |  | 0
PP |  |  |  | odvod dřevěné části kolejí včetně části z mostu
VV |  |  |  | "předkategorizace dle výkazu ceklem 71.134t materiálu*10km"
TS |  |  |  | Technická specifikace položky odpovídá příslušné cenové soustavě.
P | 27 | 965154 | 1 | DEMONTÁŽ KOLEJE NA MOSTNÍCH KONSTRUKCÍCH ROZEBRÁNÍM DO SOUČÁSTÍ | M | 102 | 0 | 0 |  |  | 0 | 0 | 2024_OTSKP | 0 | 3 |  |  | 0
PP |  |  |  | 102m (1.225-1.327)
VV |  |  |  | 102.000000 = 102,000 [A]
TS |  |  |  | Technická specifikace položky odpovídá příslušné cenové soustavě.
SD |  | R015 |  | Likvidace odpadů včetně dopravy | [6 empty] | 0 | 0
P | 28 | R015111 | 901 | NEOCEŇOVAT - POPLATKY ZA LIKVIDACI ODPADŮ NEKONTAMINOVANÝCH - 17 05 04 VYTĚŽENÉ ZEMINY A HORNINY - I. TŘÍDA TĚŽITELNOSTI VČ. DOPRAVY | T | 3870 | 0 | 0 |  |  | 0 | 0 |  | 0 | 3 |  |  | 0
PP |  |  |  | likvidace v pískovně
VV |  |  |  | (2445 m3 -295m3 rozšíření náspů)*1,8 = 3870,000 [A]
TS |  |  |  | 1. Položka obsahuje: – veškeré poplatky provozovateli skládky, recyklační linky nebo jiného zařízení na zpracování nebo likvidaci odpadů související s převzetím, uložením, zpracováním nebo likvidací odpadu 2. Položka obsahuje: – náklady spojené s dopravou odpadu z místa stavby na místo převzetí provozovatelem skládky, recyklační linky nebo jiného zařízení na zpracování nebo likvidaci odpadů 3. Způsob měření: Tunou se rozumí hmotnost odpadu vytříděného v souladu se zákonem č. 185/2001 Sb., o nakládání s odpady, v platném znění.
P | 29 | R015520 | 934 | NEOCEŇOVAT - POPLATKY ZA LIKVIDACI ODPADŮ NEBEZPEČNÝCH - 17 02 04* ŽELEZNIČNÍ PRAŽCE DŘEVĚNÉ VČ. DOPRAVY | T | 69.296 | 0 | 0 |  |  | 0 | 0 |  | 0 | 3 |  |  | 0
PP |  |  |  | celková hmotnost likvidovaných dřevěných pražců a mostnic
VV |  |  |  | 48.56t dř. Pražce +20.736 t mostnice = 69,296 [A]
TS |  |  |  | 1. Položka obsahuje: – veškeré poplatky provozovateli skládky, recyklační linky nebo jiného zařízení na zpracování nebo likvidaci odpadů související s převzetím, uložením, zpracováním nebo likvidací odpadu 2. Položka obsahuje: – náklady spojené s dopravou odpadu z místa stavby na místo převzetí provozovatelem skládky, recyklační linky nebo jiného zařízení na zpracování nebo likvidaci odpadů 3. Způsob měření: Tunou se rozumí hmotnost odpadu vytříděného v souladu se zákonem č. 185/2001 Sb., o nakládání s odpady, v platném znění.

## SO 01-14-01
SŽDC05 | [14 empty] | 3
S | Stavba: | 5313520028-zm03 |  | Rekonstrukce mostu km 1,279 trati Tábor - Bechyně - VZ | [6 empty] | D.2.1.1 | 0 | AspeEsticon | 0 | 2
O | Objekt: | D.2.1.1 |  | Kolejový svršek a spodek | [9 empty] | 0.15 | 2
Typ | Poř. číslo | Kód položky | Varianta | Název položky | MJ | Množství | Jednotková hmotnost | Celková hmotnost |  |  | Jednotková cena |  | Cenové soustavy | 0.21
Dodávka
[9 empty] | Jednotková | Celkem | Jednotková | Celkem |  |  |  | Počet položek s nulovou cenou | 0
O1 |  | SO 01-14-01 |  | Výstroj trati | [6 empty] | 0 | 0
SD |  | 9 |  | Ostatní konstrukce a práce | [6 empty] | 0 | 0
P | 1 | 923341 | 1 | RYCHLOSTNÍK N - TABULE | KUS | 1 | 0 | 0 |  |  | 0 | 0 | 2024_OTSKP | 0 | 3 |  |  | 0
PP |  |  |  | 1x
VV |  |  |  | "2ks"
TS |  |  |  | 1. Položka obsahuje: – dodávku a montáž návěsti v příslušném provedení na sloupek, popř. jinou podpůrnou konstrukci včetně upevňovacího a pomocného materiálu – protikorozní úpravu, není-li tato provedena již z výroby nebo daná vlastnostmi použitého materiálu – odrazky nebo retroreflexní fólie 2. Položka neobsahuje: – nosnou konstrukci, např. sloupek, konzolu apod. včetně základu a zemních prácí 3. Způsob měření: Udává se počet kusů kompletní konstrukce nebo práce. 1. Položka obsahuje: – dodávku a montáž návěsti v příslušném provedení na sloupek, popř. jinou podpůrnou konstrukci včetně upevňovacího a pomocného materiálu – protikorozní úpravu, není-li tato provedena již z výroby nebo daná vlastnostmi použitého materiálu – odrazky nebo retroreflexní fólie 2. Položka neobsahuje: – nosnou konstrukci, např. sloupek, konzolu apod. včetně základu a zemních prácí 3. Způsob měření: Udává se počet kusů kompletní konstrukce nebo práce.
P | 2 | 923461 | 1 | NÁVĚST "PÍSKEJTE" | KUS | 1 | 0 | 0 |  |  | 0 | 0 | 2024_OTSKP | 0 | 3 |  |  | 0
PP |  |  |  | nová před most
VV |  |  |  | <vv><r><t><vv><r><t></t></r></vv> </t><v>1.000000</v><vy>A</vy></r></vv> 1.000000 = 1,000 [A]
TS
P | 3 | 923462 | 1 | NÁVĚST "PÍSKEJTE" Z UŽITÉHO MATERIÁLU | KUS | 4 | 0 | 0 |  |  | 0 | 0 | 2024_OTSKP | 0 | 3 |  |  | 0
PP |  |  |  | znovuvyužití stávajících pískáčků (v dobrém stavu)
VV |  |  |  | <vv><r><t><vv><r><t></t></r></vv> </t><v>4.000000</v><vy>A</vy></r></vv> 4.000000 = 4,000 [A]
TS
P | 4 | 923471 |  | SKLONOVNÍK | KUS | 2 | 0 | 0 |  |  | 0 | 0 | 2024_OTSKP | 0 | 3 |  |  | 0
PP |  |  |  | 2ks
VV
TS |  |  |  | 1. Položka obsahuje: – dodávku a montáž návěsti v příslušném provedení na sloupek, popř. jinou podpůrnou konstrukci včetně upevňovacího a pomocného materiálu – protikorozní úpravu, není-li tato provedena již z výroby nebo daná vlastnostmi použitého materiálu – odrazky nebo retroreflexní fólie 2. Položka neobsahuje: – nosnou konstrukci, např. sloupek, konzolu apod. včetně základu a zemních prácí 3. Způsob měření: Udává se počet kusů kompletní konstrukce nebo práce.
P | 5 | 923481 | 1 | STANIČNÍK - TABULE "ÚZKÁ" | KUS | 14 | 0 | 0 |  |  | 0 | 0 | 2024_OTSKP | 0 | 3 |  |  | 0
PP |  |  |  | 1.1-1.7
VV |  |  |  | "2x7ks"
TS |  |  |  | 1. Položka obsahuje: – dodávku a montáž návěsti v příslušném provedení na sloupek, popř. jinou podpůrnou konstrukci včetně upevňovacího a pomocného materiálu – protikorozní úpravu, není-li tato provedena již z výroby nebo daná vlastnostmi použitého materiálu – odrazky nebo retroreflexní fólie 2. Položka neobsahuje: – nosnou konstrukci, např. sloupek, konzolu apod. včetně základu a zemních prácí 3. Způsob měření: Udává se počet kusů kompletní konstrukce nebo práce.
P | 6 | 923821 | 1 | SLOUPEK DN 60 PRO NÁVĚST | KUS | 10 | 0 | 0 |  |  | 0 | 0 | 2024_OTSKP | 0 | 3 |  |  | 0
PP |  |  |  | 5x pískáček, 2x sklonovník, 2x staničník, 1x rychlostník
VV |  |  |  | "10 ks"
TS |  |  |  | 1. Položka obsahuje: – dodání a osazení sloupku v příslušném provedení včetně základu nebo patky a zemních prací – protikorozní úpravu, není-li tato provedena již z výroby nebo daná vlastnostmi použitého materiálu 2. Položka neobsahuje: X 3. Způsob měření: Udává se počet kusů kompletní konstrukce nebo práce.
P | 11 | 923931 |  | ZAJIŠŤOVACÍ ZNAČKA KONZOLOVÁ (K) NA SLOUPU TRAKČNÍHO STOŽÁRU | KUS | 11 | 0 | 0 |  |  | 0 | 0 | 2024_OTSKP | 0 | 1 |  |  | 0
PP |  |  |  | každý sloup, jmenovitě 18N, 18AN, 19N, 19AN, 20N, 20AN, 20BN, 21N, 21AN, 21BN, 22N
VV
TS |  |  |  | 1. Položka obsahuje: – geodetické zaměření a kontrolu připravenosti pro osazení značky – upevnění podpůrné konstrukce na sloup trakčního stožáru – dodávku konzolové zajišťovací značky v požadovaném provedení – nalepení nebo uchycení zajišťovací značky a další související práce – všechny potřebné pomůcky, stroje, nářadí a pomocný materiál – kontrolní měření – vyhotovení příslušné dokumentace 2. Položka neobsahuje: X 3. Způsob měření: Udává se počet kusů kompletní konstrukce nebo práce.
P | 7 | 965821 | 1 | DEMONTÁŽ KILOMETROVNÍKU, HEKTOMETROVNÍKU, MEZNÍKU | KUS | 3 | 0 | 0 |  |  | 0 | 0 | 2024_OTSKP | 0 | 3 |  |  | 0
PP |  |  |  | 3x hektometrovník
VV |  |  |  | <vv><r><t><vv><r><t></t></r></vv> </t><v>3.000000</v><vy>A</vy></r></vv> 3.000000 = 3,000 [A]
TS |  |  |  | 1. Položka obsahuje: – zahrnuje veškeré činnosti, zařízení a materiál nutných k odstranění konstrukce – naložení vybouraného materiálu na dopravní prostředek – příplatky za ztížené podmínky při práci v kolejišti, např. za překážky na straně koleje apod. 2. Položka neobsahuje: – odvoz vybouraného materiálu do skladu nebo na likvidaci – poplatky za likvidaci odpadů, nacení se položkami ze ssd 0 3. Způsob měření: Udává se počet kusů kompletní konstrukce nebo práce.
P | 8 | 965822 | 1 | DEMONTÁŽ KILOMETROVNÍKU, HEKTOMETROVNÍKU, MEZNÍKU - ODVOZ (NA LIKVIDACI ODPADŮ NEBO JINÉ URČENÉ MÍSTO) | tkm | 9.42 | 0 | 0 |  |  | 0 | 0 | 2024_OTSKP | 0 | 3 |  |  | 0
PP
VV |  |  |  | "3 ks x 157 kg x 20 km"
TS |  |  |  | 1. Položka obsahuje: – odvoz jakýmkoliv dopravním prostředkem a složení – případné překládky na trase 2. Položka neobsahuje: – naložení vybouraného materiálu na dopravní prostředek (je zahrnuto ve zdrojové položce) – poplatky za likvidaci odpadů, nacení se položkami ze ssd 0 3. Způsob měření: Výměra je součtem součinů metrů krychlových tun vybouraného materiálu v původním stavu a jednotlivých vzdáleností v kilometrech.
P | 9 | 965841 | 1 | DEMONTÁŽ JAKÉKOLIV NÁVĚSTI | KUS | 14 | 0 | 0 |  |  | 0 | 0 | 2024_OTSKP | 0 | 3 |  |  | 0
PP |  |  |  | 4x pískáčky, 2x rychlostník, 2x sklonovník, 6x staničník
VV |  |  |  | <vv><r><t><vv><r><t></t></r></vv> </t><v>14.000000</v><vy>A</vy></r></vv> 14.000000 = 14,000 [A]
TS
P | 10 | 965842 | 1 | DEMONTÁŽ JAKÉKOLIV NÁVĚSTI - ODVOZ (NA LIKVIDACI ODPADŮ NEBO JINÉ URČENÉ MÍSTO) | tkm | 4 | 0 | 0 |  |  | 0 | 0 | 2024_OTSKP | 0 | 3 |  |  | 0
PP
VV |  |  |  | "20 kg/ks * 20 km * 10ks"
TS

## SO 01-13-01
SŽDC05 | [14 empty] | 3
S | Stavba: | 5313520028-zm03 |  | Rekonstrukce mostu km 1,279 trati Tábor - Bechyně - VZ | [6 empty] | D.2.1.3 | 0 | AspeEsticon | 0 | 2
O | Objekt: | D.2.1.3 |  | Železniční přejezdy | [9 empty] | 0.15 | 2
Typ | Poř. číslo | Kód položky | Varianta | Název položky | MJ | Množství | Jednotková hmotnost | Celková hmotnost |  |  | Jednotková cena |  | Cenové soustavy | 0.21
Dodávka
[9 empty] | Jednotková | Celkem | Jednotková | Celkem |  |  |  | Počet položek s nulovou cenou | 0
O1 |  | SO 01-13-01 |  | Železniční přejezd P6296 | [6 empty] | 0 | 0
SD |  | 1 |  | Zemní práce | [6 empty] | 0 | 0
P | 1 | 113325 |  | ODSTRAN PODKL ZPEVNĚNÝCH PLOCH Z KAMENIVA NESTMEL, ODVOZ DO 8KM | M3 | 8.5 | 0 | 0 |  |  | 0 | 0 | 2024_OTSKP | 0 | 3 |  |  | 0
PP |  |  |  | odkop spodku přej.kce a vrstev pro vozovku
VV |  |  |  | 17m2*0.5m = 8,500 [A]
TS |  |  |  | Technická specifikace položky odpovídá příslušné cenové soustavě.
SD |  | 4 |  | Vodorovné konstrukce | [6 empty] | 0 | 0
P | 2 | 45131 |  | PODKL A VÝPLŇ VRSTVY Z PROST BET | M3 | 3.8 | 0 | 0 |  |  | 0 | 0 | 2024_OTSKP | 0 | 3 |  |  | 0
PP |  |  |  | základy žlabu+úprava vyústění a napojení na příkop
VV |  |  |  | propustek 0.24*12.5 = 3,000 [A] žlab 0.1*(6+2) = 0,800 [B] Celkem: A+B = 3,800 [C]
TS |  |  |  | Položka zahrnuje: - dodání čerstvého betonu (betonové směsi) požadované kvality, jeho uložení do požadovaného tvaru při jakékoliv hustotě výztuže, konzistenci čerstvého betonu a způsobu hutnění, ošetření a ochranu betonu, - zhotovení nepropustného, mrazuvzdorného betonu a betonu požadované trvanlivosti a vlastností, užití potřebných přísad a technologií výroby betonu, - zřízení pracovních a dilatačních spar, včetně potřebných úprav, výplně, vložek, opracování, očištění a ošetření, - bednění požadovaných konstr. (i ztracené) s úpravou dle požadované kvality povrchu betonu, včetně odbedňovacích a odskružovacích prostředků, nátěrů zabraňujících soudržnosti betonu a bednění, - podpěrné konstr. (skruže) a lešení všech druhů pro bednění, vč. ochranných a bezpečnostních opatření a základů těchto konstrukcí a lešení, - vytvoření kotevních čel, kapes, nálitků a sedel, zřízení všech požadovaných otvorů, výklenků, prostupů, dutin, drážek a pod., vč. ztížení práce a úprav kolem nich, - úpravy pro osazení výztuže, doplňkových konstrukcí a vybavení, - úpravy povrchu pro položení požadované izolace, povlaků a nátěrů, případně vyspravení, - ztížení práce u kabelových a injektážních trubek a ostatních zařízení osazovaných do betonu, - konstrukce betonových kloubů, upevnění kotevních prvků a doplňkových konstrukcí, - nátěry zabraňující soudržnost betonu a bednění, - výplň, těsnění a tmelení spar a spojů, - opatření povrchů betonu izolací proti zemní vlhkosti v částech, kde přijdou do styku se zeminou nebo kamenivem, - případné zřízení spojovací vrstvy u základů, - úpravy pro osazení zařízení ochrany konstrukce proti vlivu bludných proudů, Položka nezahrnuje: - x
SD |  | 5 |  | Komunikace | [6 empty] | 0 | 0
P | 3 | 56336 |  | VOZOVKOVÉ VRSTVY ZE ŠTĚRKODRTI TL. DO 300MM | M2 | 40 | 0 | 0 |  |  | 0 | 0 | 2024_OTSKP | 0 | 3 |  |  | 0
PP |  |  |  | nový základ vozovky ze Štěrkodrti
VV |  |  |  | "2x150 mm vrstva"
TS |  |  |  | Technická specifikace položky odpovídá příslušné cenové soustavě.
P | 4 | 56414 |  | VOZOVKOVÉ VRSTVY Z ASFALTOCEMENT BETONU TL 50MM | M2 | 44 | 0 | 0 |  |  | 0 | 0 | 2024_OTSKP | 0 | 3 |  |  | 0
PP |  |  |  | OKS I
VV |  |  |  | 44.000000 = 44,000 [A]
TS |  |  |  | Technická specifikace položky odpovídá příslušné cenové soustavě.
P | 5 | 572211 |  | SPOJOVACÍ POSTŘIK Z ASFALTU DO 0,5KG/M2 | M2 | 44 | 0 | 0 |  |  | 0 | 0 | 2024_OTSKP | 0 | 3 |  |  | 0
PP |  |  |  | spojovací postřik PS,E
VV |  |  |  | "0.5 kg/m2"
TS |  |  |  | Technická specifikace položky odpovídá příslušné cenové soustavě.
P | 6 | 574I51 |  | ASFALTOVÝ KOBEREC MASTIXOVÝ SMA 8 TL. 40MM | M2 | 48 | 0 | 0 |  |  | 0 | 0 | 2024_OTSKP | 0 | 3 |  |  | 0
PP |  |  |  | asfaltový koberec mastixový SMA
VV |  |  |  | 24+24 m2 = 48,000 [A]
TS |  |  |  | Položka zahrnuje: - dodání směsi v požadované kvalitě - očištění podkladu - uložení směsi dle předepsaného technologického předpisu, zhutnění vrstvy v předepsané tloušťce - zřízení vrstvy bez rozlišení šířky, pokládání vrstvy po etapách, včetně pracovních spar a spojů - úpravu napojení, ukončení podél obrubníků, dilatačních zařízení, odvodňovacích proužků, odvodňovačů, vpustí, šachet a pod. Položka nezahrnuje: - postřiky, nátěry - těsnění podél obrubníků, dilatačních zařízení, odvodňovacích proužků, odvodňovačů, vpustí, šachet a pod.
SD |  | 9 |  | Ostatní konstrukce a práce | [6 empty] | 0 | 0
P | 13 | 917223 |  | SILNIČNÍ A CHODNÍKOVÉ OBRUBY Z BETONOVÝCH OBRUBNÍKŮ ŠÍŘ 100MM | M | 9 | 0 | 0 |  |  | 0 | 0 | 2024_OTSKP | 0 | 1 |  |  | 0
PP
VV
TS |  |  |  | Položka zahrnuje: - dodání a pokládku betonových obrubníků o rozměrech předepsaných zadávací dokumentací - betonové lože i boční betonovou opěrku Položka nezahrnuje: - x
P | 7 | 9181D3 |  | ČELA PROPUSTU Z TRUB DN DO 600MM Z BETONU DO C 16/20 | KS | 2 | 0 | 0 |  |  | 0 | 0 | 2024_OTSKP | 0 | 3 |  |  | 0
PP
VV |  |  |  | "2 ks"
TS |  |  |  | Technická specifikace položky odpovídá příslušné cenové soustavě.
P | 8 | 918358 |  | PROPUSTY Z TRUB DN 600MM | M | 12.5 | 0 | 0 |  |  | 0 | 0 | 2024_OTSKP | 0 | 3 |  |  | 0
PP
VV |  |  |  | "12.5m délka"
TS |  |  |  | Technická specifikace položky odpovídá příslušné cenové soustavě.
P | 9 | 921112 |  | ŽELEZNIČNÍ PŘEJEZD CELOPRYŽOVÝ NA BETONOVÝCH PRAŽCÍCH | M2 | 12 | 0 | 0 |  |  | 0 | 0 | 2024_OTSKP | 0 | 3 |  |  | 0
PP |  |  |  | kompletní konstrukce, počítaná po m2
VV |  |  |  | "12 m2"
TS |  |  |  | Technická specifikace položky odpovídá příslušné cenové soustavě.
P | 10 | 93557 |  | ŽLABY Z DÍLCŮ Z BETONU SVĚTLÉ ŠÍŘKY DO 500MM VČET MŘÍŽÍ | M | 6 | 0 | 0 |  |  | 0 | 0 | 2024_OTSKP | 0 | 3 |  |  | 0
PP |  |  |  | nový odvodňovací žlab na komunikaci
VV |  |  |  | "11.5m"
TS |  |  |  | Technická specifikace položky odpovídá příslušné cenové soustavě.
P | 11 | 965311 |  | ROZEBRÁNÍ PŘEJEZDU, PŘECHODU Z DÍLCŮ | M2 | 17 | 0 | 0 |  |  | 0 | 0 | 2024_OTSKP | 0 | 3 |  |  | 0
PP |  |  |  | demontáž přejezdové konstrukce v přejezdu a odstranění přilehlých panelů
VV |  |  |  | "17m2"
TS |  |  |  | Technická specifikace položky odpovídá příslušné cenové soustavě.
SD |  | R015 |  | Likvidace odpadů včetně dopravy | [6 empty] | 0 | 0
P | 12 | R015130 | 905 | NEOCEŇOVAT - POPLATKY ZA LIKVIDACI ODPADŮ NEKONTAMINOVANÝCH - 17 03 02 VYBOURANÝ ASFALTOVÝ BETON BEZ DEHTU VČ. DOPRAVY | T | 15.3 | 0 | 0 |  |  | 0 | 0 |  | 0 | 3 |  |  | 0
PP |  |  |  | likvidace staré přejezdové kce a vozovky
VV
TS |  |  |  | 1. Položka obsahuje: – veškeré poplatky provozovateli skládky, recyklační linky nebo jiného zařízení na zpracování nebo likvidaci odpadů související s převzetím, uložením, zpracováním nebo likvidací odpadu 2. Položka obsahuje: – náklady spojené s dopravou odpadu z místa stavby na místo převzetí provozovatelem skládky, recyklační linky nebo jiného zařízení na zpracování nebo likvidaci odpadů 3. Způsob měření: Tunou se rozumí hmotnost odpadu vytříděného v souladu se zákonem č. 185/2001 Sb., o nakládání s odpady, v platném znění.

## SO 01-13-02
SŽDC05 | [14 empty] | 3
S | Stavba: | 5313520028-zm03 |  | Rekonstrukce mostu km 1,279 trati Tábor - Bechyně - VZ | [6 empty] | D.2.1.3 | 0 | AspeEsticon | 0 | 2
O | Objekt: | D.2.1.3 |  | Železniční přejezdy | [9 empty] | 0.15 | 2
Typ | Poř. číslo | Kód položky | Varianta | Název položky | MJ | Množství | Jednotková hmotnost | Celková hmotnost |  |  | Jednotková cena |  | Cenové soustavy | 0.21
Dodávka
[9 empty] | Jednotková | Celkem | Jednotková | Celkem |  |  |  | Počet položek s nulovou cenou | 0
O1 |  | SO 01-13-02 |  | Železniční přejezd P6297 | [6 empty] | 0 | 0
SD |  | 1 |  | Zemní práce | [6 empty] | 0 | 0
P | 1 | 113325 |  | ODSTRAN PODKL ZPEVNĚNÝCH PLOCH Z KAMENIVA NESTMEL, ODVOZ DO 8KM | M3 | 3.5 | 0 | 0 |  |  | 0 | 0 | 2024_OTSKP | 0 | 3 |  |  | 0
PP |  |  |  | odkop spodku přej.kce a vrstev pro vozovku
VV |  |  |  | 7m2*0.5m = 3,500 [A]
TS |  |  |  | Technická specifikace položky odpovídá příslušné cenové soustavě.
P | 2 | 129971 |  | ČIŠTĚNÍ POTRUBÍ DN DO 1000MM | M | 27 | 0 | 0 |  |  | 0 | 0 | 2024_OTSKP | 0 | 3 |  |  | 0
PP |  |  |  | pročištění stávajících trubních propustků, materiál není nutné vozit na skládku
VV |  |  |  | 7+20 m = 27,000 [A]
TS |  |  |  | Technická specifikace položky odpovídá příslušné cenové soustavě.
SD |  | 2 |  | Základy | [6 empty] | 0 | 0
P | 3 | 212645 |  | TRATIVODY KOMPL Z TRUB Z PLAST HM DN DO 200MM, RÝHA TŘ I | M | 22 | 0 | 0 |  |  | 0 | 0 | 2024_OTSKP | 0 | 3 |  |  | 0
PP |  |  |  | trativod
VV |  |  |  | 20m+2m vyústění = 22,000 [A]
TS |  |  |  | Technická specifikace položky odpovídá příslušné cenové soustavě.
SD |  | 4 |  | Vodorovné konstrukce | [6 empty] | 0 | 0
P | 4 | 45131 |  | PODKL A VÝPLŇ VRSTVY Z PROST BET | M3 | 0.9 | 0 | 0 |  |  | 0 | 0 | 2024_OTSKP | 0 | 3 |  |  | 0
PP |  |  |  | základy žlabu+úprava vyústění a napojení na příkop
VV |  |  |  | žlab 0.1*(5+4) = 0,900 [A]
TS |  |  |  | Položka zahrnuje: - dodání čerstvého betonu (betonové směsi) požadované kvality, jeho uložení do požadovaného tvaru při jakékoliv hustotě výztuže, konzistenci čerstvého betonu a způsobu hutnění, ošetření a ochranu betonu, - zhotovení nepropustného, mrazuvzdorného betonu a betonu požadované trvanlivosti a vlastností, užití potřebných přísad a technologií výroby betonu, - zřízení pracovních a dilatačních spar, včetně potřebných úprav, výplně, vložek, opracování, očištění a ošetření, - bednění požadovaných konstr. (i ztracené) s úpravou dle požadované kvality povrchu betonu, včetně odbedňovacích a odskružovacích prostředků, nátěrů zabraňujících soudržnosti betonu a bednění, - podpěrné konstr. (skruže) a lešení všech druhů pro bednění, vč. ochranných a bezpečnostních opatření a základů těchto konstrukcí a lešení, - vytvoření kotevních čel, kapes, nálitků a sedel, zřízení všech požadovaných otvorů, výklenků, prostupů, dutin, drážek a pod., vč. ztížení práce a úprav kolem nich, - úpravy pro osazení výztuže, doplňkových konstrukcí a vybavení, - úpravy povrchu pro položení požadované izolace, povlaků a nátěrů, případně vyspravení, - ztížení práce u kabelových a injektážních trubek a ostatních zařízení osazovaných do betonu, - konstrukce betonových kloubů, upevnění kotevních prvků a doplňkových konstrukcí, - nátěry zabraňující soudržnost betonu a bednění, - výplň, těsnění a tmelení spar a spojů, - opatření povrchů betonu izolací proti zemní vlhkosti v částech, kde přijdou do styku se zeminou nebo kamenivem, - případné zřízení spojovací vrstvy u základů, - úpravy pro osazení zařízení ochrany konstrukce proti vlivu bludných proudů, Položka nezahrnuje: - x
SD |  | 5 |  | Komunikace | [6 empty] | 0 | 0
P | 5 | 56336 |  | VOZOVKOVÉ VRSTVY ZE ŠTĚRKODRTI TL. DO 300MM | M2 | 27 | 0 | 0 |  |  | 0 | 0 | 2024_OTSKP | 0 | 3 |  |  | 0
PP |  |  |  | nový základ vozovky ze Štěrkodrti
VV |  |  |  | "2x150 mm vrstva"
TS |  |  |  | Technická specifikace položky odpovídá příslušné cenové soustavě.
P | 6 | 56414 |  | VOZOVKOVÉ VRSTVY Z ASFALTOCEMENT BETONU TL 50MM | M2 | 31 | 0 | 0 |  |  | 0 | 0 | 2024_OTSKP | 0 | 3 |  |  | 0
PP |  |  |  | OKS I
VV |  |  |  | 31.000000 = 31,000 [A]
TS |  |  |  | Technická specifikace položky odpovídá příslušné cenové soustavě.
P | 7 | 572211 |  | SPOJOVACÍ POSTŘIK Z ASFALTU DO 0,5KG/M2 | M2 | 31 | 0 | 0 |  |  | 0 | 0 | 2024_OTSKP | 0 | 3 |  |  | 0
PP |  |  |  | spojovací postřik PS,E
VV |  |  |  | "0.5 kg/m2"
TS |  |  |  | Technická specifikace položky odpovídá příslušné cenové soustavě.
P | 8 | 574I51 |  | ASFALTOVÝ KOBEREC MASTIXOVÝ SMA 8 TL. 40MM | M2 | 35 | 0 | 0 |  |  | 0 | 0 | 2024_OTSKP | 0 | 3 |  |  | 0
PP |  |  |  | asfaltový koberec mastixový SMA
VV |  |  |  | "35 m2"
TS |  |  |  | Položka zahrnuje: - dodání směsi v požadované kvalitě - očištění podkladu - uložení směsi dle předepsaného technologického předpisu, zhutnění vrstvy v předepsané tloušťce - zřízení vrstvy bez rozlišení šířky, pokládání vrstvy po etapách, včetně pracovních spar a spojů - úpravu napojení, ukončení podél obrubníků, dilatačních zařízení, odvodňovacích proužků, odvodňovačů, vpustí, šachet a pod. Položka nezahrnuje: - postřiky, nátěry - těsnění podél obrubníků, dilatačních zařízení, odvodňovacích proužků, odvodňovačů, vpustí, šachet a pod.
SD |  | 8 |  | Potrubí | [6 empty] | 0 | 0
P | 9 | 895822 |  | DRENÁŽNÍ ŠACHTICE KONTROLNÍ Z PLAST DÍLCŮ ŠK 80 | KS | 2 | 0 | 0 |  |  | 0 | 0 | 2024_OTSKP | 0 | 3 |  |  | 0
PP |  |  |  | vstupní proplachovací kontrolní šachta trativodu
VV |  |  |  | "Š1 a Š2"
TS |  |  |  | Technická specifikace položky odpovídá příslušné cenové soustavě.
SD |  | 9 |  | Ostatní konstrukce a práce | [6 empty] | 0 | 0
P | 14 | 917223 |  | SILNIČNÍ A CHODNÍKOVÉ OBRUBY Z BETONOVÝCH OBRUBNÍKŮ ŠÍŘ 100MM | M | 6 | 0 | 0 |  |  | 0 | 0 | 2024_OTSKP | 0 | 1 |  |  | 0
PP
VV
TS |  |  |  | Položka zahrnuje: - dodání a pokládku betonových obrubníků o rozměrech předepsaných zadávací dokumentací - betonové lože i boční betonovou opěrku Položka nezahrnuje: - x
P | 10 | 921112 |  | ŽELEZNIČNÍ PŘEJEZD CELOPRYŽOVÝ NA BETONOVÝCH PRAŽCÍCH | M2 | 6 | 0 | 0 |  |  | 0 | 0 | 2024_OTSKP | 0 | 3 |  |  | 0
PP |  |  |  | kompletní konstrukce, počítaná po m2
VV |  |  |  | "6 m2"
TS |  |  |  | Technická specifikace položky odpovídá příslušné cenové soustavě.
P | 11 | 93557 |  | ŽLABY Z DÍLCŮ Z BETONU SVĚTLÉ ŠÍŘKY DO 500MM VČET MŘÍŽÍ | M | 5 | 0 | 0 |  |  | 0 | 0 | 2024_OTSKP | 0 | 3 |  |  | 0
PP |  |  |  | nový odvodňovací žlab na komunikaci
VV |  |  |  | "5m2"
TS |  |  |  | Technická specifikace položky odpovídá příslušné cenové soustavě.
P | 12 | 965311 |  | ROZEBRÁNÍ PŘEJEZDU, PŘECHODU Z DÍLCŮ | M2 | 5 | 0 | 0 |  |  | 0 | 0 | 2024_OTSKP | 0 | 3 |  |  | 0
PP |  |  |  | demontáž přejezdové konstrukce v přejezdu a odstranění přilehlých panelů
VV |  |  |  | "5m2"
TS |  |  |  | Technická specifikace položky odpovídá příslušné cenové soustavě.
SD |  | R015 |  | Likvidace odpadů včetně dopravy | [6 empty] | 0 | 0
P | 13 | R015130 | 905 | NEOCEŇOVAT - POPLATKY ZA LIKVIDACI ODPADŮ NEKONTAMINOVANÝCH - 17 03 02 VYBOURANÝ ASFALTOVÝ BETON BEZ DEHTU VČ. DOPRAVY | T | 6.3 | 0 | 0 |  |  | 0 | 0 |  | 0 | 3 |  |  | 0
PP |  |  |  | likvidace staré přejezdové kce a vozovky
VV
TS |  |  |  | 1. Položka obsahuje: – veškeré poplatky provozovateli skládky, recyklační linky nebo jiného zařízení na zpracování nebo likvidaci odpadů související s převzetím, uložením, zpracováním nebo likvidací odpadu 2. Položka obsahuje: – náklady spojené s dopravou odpadu z místa stavby na místo převzetí provozovatelem skládky, recyklační linky nebo jiného zařízení na zpracování nebo likvidaci odpadů 3. Způsob měření: Tunou se rozumí hmotnost odpadu vytříděného v souladu se zákonem č. 185/2001 Sb., o nakládání s odpady, v platném znění.

## SO 01-20-01
SŽDC05 | [14 empty] | 3
S | Stavba: | 5313520028-zm03 |  | Rekonstrukce mostu km 1,279 trati Tábor - Bechyně - VZ | [6 empty] | D.2.1.4 | 0 | AspeEsticon | 0 | 2
O | Objekt: | D.2.1.4 |  | Mosty, propustky a zdi | [9 empty] | 0.15 | 2
Typ | Poř. číslo | Kód položky | Varianta | Název položky | MJ | Množství | Jednotková hmotnost | Celková hmotnost |  |  | Jednotková cena |  | Cenové soustavy | 0.21
Dodávka
[9 empty] | Jednotková | Celkem | Jednotková | Celkem |  |  |  | Počet položek s nulovou cenou | 0
O1 |  | SO 01-20-01 |  | Železniční most přes Lužnici ev. km 1,279 | [6 empty] | 0 | 0
SD |  | 0 |  | Všeobecné konstrukce a práce | [6 empty] | 0 | 0
P | 1 | 02851 |  | PRŮZKUMNÉ PRÁCE DIAGNOSTIKY KONSTRUKCÍ NA POVRCHU | KPL | 1 | 0 | 0 |  |  | 0 | 0 | 2024_OTSKP | 0 | 3 |  |  | 0
PP |  |  |  | měření teploty nosné konstrukce, viz TZ
VV |  |  |  | 1 = 1,000 [A]
TS |  |  |  | Technická specifikace položky odpovídá příslušné cenové soustavě
P | 2 | 02861 |  | PRŮZKUMNÉ PRÁCE PROTIKOROZNÍ A BLUDNÝCH PROUDŮ NA POVRCHU | KPL | 1 | 0 | 0 |  |  | 0 | 0 | 2024_OTSKP | 0 | 3 |  |  | 0
PP |  |  |  | viz příloha TZ 1.001
VV |  |  |  | 1.000000 = 1,000 [A]
TS |  |  |  | Technická specifikace položky odpovídá příslušné cenové soustavě
P | 3 | R02910 |  | OSTATNÍ POŽADAVKY - ZEMĚMĚŘIČSKÁ MĚŘENÍ | KPL | 1 | 0 | 0 |  |  | 0 | 0 |  | 0 | 3 |  |  | 0
PP |  |  |  | geodetické doměrky v prostoru staveniště pro zhotovitelem navržené řešení výstavby viz Příloha 001 - TZ
VV |  |  |  | 1 = 1,000 [A]
TS |  |  |  | zahrnuje veškeré náklady spojené s objednatelem požadovanými pracemi, - pro stanovení orientační investorské ceny určete jednotkovou cenu jako 1% odhadované ceny stavby
P | 4 | R02911 | 1 | OSTATNÍ POŽADAVKY - GEODETICKÉ ZAMĚŘENÍ | KPL | 2 | 0 | 0 |  |  | 0 | 0 |  | 0 | 3 |  |  | 0
PP |  |  |  | geodetické zaměření dna z plavidla sonarem viz Příloha 1.001 - TZ obsahuje počáteční a konečné zaměření dna řeky Lužnice
VV
TS |  |  |  | zahrnuje veškeré náklady spojené s objednatelem požadovanými pracemi
P | 5 | R02912 |  | OSTATNÍ POŽADAVKY - VYTYČOVACÍ BOD MIKROSÍTĚ | KUS | 4 | 0 | 0 |  |  | 0 | 0 |  | 0 | 3 |  |  | 0
PP |  |  |  | Vytyčovací bod mikrosítě - typ HVB : - předpokládaná hloubka vrtu 15 m (průměr 300 - 500 mm) - ocelová zárubnice DN180 - 300 mm - ochranná plastová trubka DN220 - 350 mm - plastový uzávěr - čepová nivelační značka z nerez. oceli - kotva se šroubem a základnou z nerez. oceli - ochranný tyčový znak s textovou tabulkou (délka vč. patky 2,5 m) - betonová skruž DN1500, výška 0,5 m - beton C30/37-XF4 - izolační pěna - zaměření bodu vč. vyrovnání (MNČ, velmi přesná nivelace)
VV
TS |  |  |  | zahrnuje vrt D 300-500mm, ocelovou zárubnici DN 180-300 mm, ochrannou plastovou trubku DN 220-350 mm, plastový uzávěr, čepovou nivelační značku z nerez oceli, kotvu se šroubem z nerez oceli, ochranný tyčový znak s tabulkou, betonovou skruž DN 1500mm výšky 0,5m, beton C30/37-XF4, izolační pěnu, zaměření bodu včetně vyrovnání (velmi přesná nivelace) - dle projektu základní vytyčovací sítě, kde je hloubka určena geologem na základě dostupných průzkumů či dat
P | 6 | R02943 | A | OSTATNÍ POŽADAVKY - VYPRACOVÁNÍ RDS | KPL | 1 | 0 | 0 |  |  | 0 | 0 |  | 0 | 3 |  |  | 0
PP |  |  |  | (úpravy dokumentace PDPS v rámci RDS, pro konkrétně dodávané výrobky, mostní závěry, ložiska (vč. úpravy výztuže a tvaru úložných prahů/ložiskové bloky), dokumentace pro demontáž SOK1, umístění jednotlivých dílů na úložišti, před demontáží se provede prohlídka SOK1 a aktualizace přílohy 2.602 pro rozdělení SOK1.
VV |  |  |  | 1 = 1,000 [A]
TS |  |  |  | zahrnuje veškeré náklady spojené s objednatelem požadovanými pracemi
P | 7 | R03680 |  | DOPRAVNÍ ZAŘÍZENÍ - TECHNOLOGIE VÝSTAVBY MOSTNÍ KONSTRUKCE | KPL | 1 | 0 | 0 |  |  | 0 | 0 |  | 0 | 3 |  |  | 0
PP
VV |  |  |  | 1 = 1,000 [A]
TS |  |  |  | položka zahrnuje veškeré potřebné zařízení, stavební stroje, plavidla včetně jejich dovozu, montáže, údržby, opotřebení (nájemné), demontáží, konzervací a odvozu, které jsou nutné pro zajištění výstaby mostní konstukce vč. zpřístupnění břehů řeky Lužnice pro prádění stavebních prací výstaby mostu (montáže nové i demtáže stávajcí mostní konstukce)
SD |  | 1 |  | Zemní práce | [6 empty] | 0 | 0
P | 8 | 11120 |  | ODSTRANĚNÍ KŘOVIN | M2 | 3076 | 0 | 0 |  |  | 0 | 0 | 2024_OTSKP | 0 | 3 |  |  | 0
PP
VV
TS |  |  |  | odstranění křovin a stromů do průměru 100 mm doprava dřevin bez ohledu na vzdálenost spálení na hromadách nebo štěpkování
P | 9 | 13173 |  | HLOUBENÍ JAM ZAPAŽ I NEPAŽ TŘ. I | M3 | 694.481 | 0 | 0 |  |  | 0 | 0 | 2024_OTSKP | 0 | 3 |  |  | 0
PP
VV |  |  |  | O1: 5,7m2*8,43m = 48,051 [A] O2: 9,2m2*8,9m = 81,880 [B] výkopy pro odláždění: 564,55 = 564,550 [C] Celkem: A+B+C = 694,481 [D]
TS |  |  |  | položka zahrnuje: - vodorovná a svislá doprava, přemístění, přeložení, manipulace s výkopkem - kompletní provedení vykopávky nezapažené i zapažené - ošetření výkopiště po celou dobu práce v něm vč. klimatických opatření - ztížení vykopávek v blízkosti podzemního vedení, konstrukcí a objektů vč. jejich dočasného zajištění - ztížení pod vodou, v okolí výbušnin, ve stísněných prostorech a pod. - příplatek za lepivost - těžení po vrstvách, pásech a po jiných nutných částech (figurách) - čerpání vody vč. čerpacích jímek, potrubí a pohotovostní čerpací soupravy (viz ustanovení k pol. 1151,2) - potřebné snížení hladiny podzemní vody - těžení a rozpojování jednotlivých balvanů - vytahování a nošení výkopku - svahování a přesvah. svahů do konečného tvaru, výměna hornin v podloží a v pláni znehodnocené klimatickými vlivy - ruční vykopávky, odstranění kořenů a napadávek - pažení, vzepření a rozepření vč. přepažování (vyjma štětových stěn) - úpravu, ochranu a očištění dna, základové spáry, stěn a svahů - odvedení nebo obvedení vody v okolí výkopiště a ve výkopišti - třídění výkopku - veškeré pomocné konstrukce umožňující provedení vykopávky (příjezdy, sjezdy, nájezdy, lešení, podpěr. konstr., přemostění, zpevněné plochy, zakrytí a pod.) - nezahrnuje uložení zeminy (na skládku, do násypu) ani poplatky za skládku, vykazují se v položce č.0141**
P | 10 | 13183 |  | HLOUBENÍ JAM ZAPAŽ I NEPAŽ TŘ II | M3 | 41.8 | 0 | 0 |  |  | 0 | 0 | 2024_OTSKP | 0 | 3 |  |  | 0
PP
VV |  |  |  | "O1:" VÝPLŇ KLENBY 18,3m3 = 18,300 [A] "P3, P4 a O2" VÝPLŇ KLENBY 23,5m3 = 23,500 [B] Celkem: A+B = 41,800 [C]
TS |  |  |  | položka zahrnuje: - vodorovná a svislá doprava, přemístění, přeložení, manipulace s výkopkem - kompletní provedení vykopávky nezapažené i zapažené - ošetření výkopiště po celou dobu práce v něm vč. klimatických opatření - ztížení vykopávek v blízkosti podzemního vedení, konstrukcí a objektů vč. jejich dočasného zajištění - ztížení pod vodou, v okolí výbušnin, ve stísněných prostorech a pod. - těžení po vrstvách, pásech a po jiných nutných částech (figurách) - čerpání vody vč. čerpacích jímek, potrubí a pohotovostní čerpací soupravy (viz ustanovení k pol. 1151,2) - potřebné snížení hladiny podzemní vody - těžení a rozpojování jednotlivých balvanů - vytahování a nošení výkopku - svahování a přesvah. svahů do konečného tvaru, výměna hornin v podloží a v pláni znehodnocené klimatickými vlivy - eventuelně nutné druhotné rozpojení odstřelené horniny - ruční vykopávky, odstranění kořenů a napadávek - pažení, vzepření a rozepření vč. přepažování (vyjma štětových stěn) - úpravu, ochranu a očištění dna, základové spáry, stěn a svahů - odvedení nebo obvedení vody v okolí výkopiště a ve výkopišti - třídění výkopku - veškeré pomocné konstrukce umožňující provedení vykopávky (příjezdy, sjezdy, nájezdy, lešení, podpěr. konstr., přemostění, zpevněné plochy, zakrytí a pod.) - nezahrnuje uložení zeminy (na skládku, do násypu) ani poplatky za skládku, vykazují se v položce č.0141**
P | 11 | 17120 |  | ULOŽENÍ SYPANINY DO NÁSYPŮ A NA SKLÁDKY BEZ ZHUTNĚNÍ | M3 | 765.382 | 0 | 0 |  |  | 0 | 0 | 2024_OTSKP | 0 | 3 |  |  | 0
PP
VV |  |  |  | dle pol.č. 13173: 694,481 = 694,481 [A] dle pol.č. 13183: 41,8 = 41,800 [B] dle pol.č. 261315: 9146,2*3,14*0,025*0,025 = 17,949 [D] dle pol.č. 26633: 631,4*3,14*0,075*0,075 = 11,152 [E] Celkem: A+B+D+E = 765,383 [F]
TS |  |  |  | položka zahrnuje: - kompletní provedení zemní konstrukce do předepsaného tvaru - ošetření úložiště po celou dobu práce v něm vč. klimatických opatření - ztížení v okolí vedení, konstrukcí a objektů a jejich dočasné zajištění - ztížení provádění ve ztížených podmínkách a stísněných prostorech - ztížené ukládání sypaniny pod vodu - ukládání po vrstvách a po jiných nutných částech (figurách) vč. dosypávek - spouštění a nošení materiálu - úprava, očištění a ochrana podloží a svahů - svahování, uzavírání povrchů svahů - udržování úložiště a jeho ochrana proti vodě - odvedení nebo obvedení vody v okolí úložiště a v úložišti - veškeré pomocné konstrukce umožňující provedení zemní konstrukce (příjezdy, sjezdy, nájezdy, lešení, podpěrné konstrukce, přemostění, zpevněné plochy, zakrytí a pod.)
P | 12 | 17481 |  | ZÁSYP JAM A RÝH Z NAKUPOVANÝCH MATERIÁLŮ | M3 | 248 | 0 | 0 |  |  | 0 | 0 | 2024_OTSKP | 0 | 3 |  |  | 0
PP
VV |  |  |  | 248 = 248,000 [A]
TS |  |  |  | položka zahrnuje: - kompletní provedení zemní konstrukce včetně nákupu a dopravy materiálu dle zadávací dokumentace - úprava ukládaného materiálu vlhčením, tříděním, promícháním nebo vysoušením, příp. jiné úpravy za účelem zlepšení jeho mech. vlastností - hutnění i různé míry hutnění - ošetření úložiště po celou dobu práce v něm vč. klimatických opatření - ztížení v okolí vedení, konstrukcí a objektů a jejich dočasné zajištění - ztížení provádění vč. hutnění ve ztížených podmínkách a stísněných prostorech - ztížené ukládání sypaniny pod vodu - ukládání po vrstvách a po jiných nutných částech (figurách) vč. dosypávek - spouštění a nošení materiálu - výměna částí zemní konstrukce znehodnocené klimatickými vlivy - udržování úložiště a jeho ochrana proti vodě - odvedení nebo obvedení vody v okolí úložiště a v úložišti - veškeré pomocné konstrukce umožňující provedení zemní konstrukce (příjezdy, sjezdy, nájezdy, lešení, podpěrné konstrukce, přemostění, zpevněné plochy, zakrytí a pod.)
SD |  | 2 |  | Základy | [6 empty] | 0 | 0
P | 13 | 21341 |  | DRENÁŽNÍ VRSTVY Z PLASTBETONU (PLASTMALTY) | M3 | 0.42 | 0 | 0 |  |  | 0 | 0 | 2024_OTSKP | 0 | 3 |  |  | 0
PP
VV
TS |  |  |  | Položka zahrnuje: - dodávku předepsaného materiálu pro drenážní vrstvu, včetně mimostaveništní a vnitrostaveništní dopravy - provedení drenážní vrstvy předepsaných rozměrů a předepsaného tvaru
P | 14 | 227831 |  | MIKROPILOTY KOMPLET D DO 150MM NA POVRCHU | M | 552 | 0 | 0 |  |  | 0 | 0 | 2024_OTSKP | 0 | 3 |  |  | 0
PP
VV |  |  |  | Mikropiloty - pilíř P2 a P3: 496 = 496,000 [A] zajišťující mikropiloty: 4*14,0 = 56,000 [B] Celkem: A+B = 552,000 [C]
TS |  |  |  | Položka mikropiloty obsahuje kompletní práce, které jsou nutné pro předepsanou funkci mikropilot, t.j. dodání trubek a injekčních hmot, osazení a zainjektování trubek, včetně pomocných konstrukcí (lešení, montážní plošiny a pod.). Neobsahuje vrty (uvedou se v položce 261 nebo 266).
P | 15 | 261315 |  | VRTY PRO KOTVENÍ A INJEKTÁŽ NA POVRCHU TŘ. III D DO 50MM | M | 9169.2 | 0 | 0 |  |  | 0 | 0 | 2024_OTSKP | 0 | 3 |  |  | 0
PP
VV |  |  |  | Sanace zdiva - opěra O1 a pilíř P1: 522,2 = 522,200 [A] Sanace spár - opěra O1 a pilíř P1: 2075,4 = 2075,400 [B] Sanace zdiva - pilíř P2: 623,6 = 623,600 [C] Sanace spar - pilíř P2: 695,4 = 695,400 [D] Sanace zdiva - pilíř P3, P4 a opěra O2: 1461,4 = 1461,400 [E] Sanace spar - pilíř P3, P4 a opěra O2: 3568,2 = 3568,200 [F] Kotevní tyče - pilíř P1:170 = 170,000 [G] Stabilizace úložného prahu P3: 53,0 = 53,000 [H] Celkem: A+B+C+D+E+F+G+H = 9169,200 [I]
TS |  |  |  | položka zahrnuje: přemístění, montáž a demontáž vrtných souprav svislou dopravu zeminy z vrtu vodorovnou dopravu zeminy bez uložení na skládku případně nutné pažení dočasné (včetně odpažení) i trvalé
P | 16 | 26633 |  | VRTY PRO MIKROPILOTY V PODZEMÍ DO 12M TŘ III D DO 150MM | M | 540 | 0 | 0 |  |  | 0 | 0 | 2024_OTSKP | 0 | 3 |  |  | 0
PP
VV |  |  |  | Mikropiloty - pilíř P2 a P3: 487,0 = 487,000 [A] zajišťující mikropiloty: 53,0 = 53,000 [B] Celkem: A+B = 540,000 [C]
TS |  |  |  | Položky vrty v podzemí délky do 12m pro injektáže (s výjimkou tryskové), pro monitoring, pro odvodnění horninového masivu, pro zajištění výrubu svorníky, kotvami (mimo kotev samozávrtných) a mikropilotami zahrnují kromě vlastního vrtu všechny potřebné pomocné práce a konstrukce (spotřeba vody při vrtání s vodním výplachem, vyčištění vrtu stlačeným vzduchem, lešení a pracovní plošiny a pod.). U vrtů pro odvodnění je zahrnuto podle geotechnického posouzení event. osazení perforované výpažnice. Polohu vrtů, jejich průměr, délku, případné vrtání s výpažnicí a její specifikaci určuje zadávací dokumentace. To platí i pro event. provádění jádrových vrtů.
P | 17 | 281451 |  | INJEKTOVÁNÍ NÍZKOTLAKÉ Z CEMENTOVÉ MALTY NA POVRCHU | M3 | 138.55 | 0 | 0 |  |  | 0 | 0 | 2024_OTSKP | 0 | 3 |  |  | 0
PP
VV |  |  |  | Sanace zdiva - opěra O1 a pilíř P1: 20,114 = 20,114 [A] Sanace spár - opěra O1 a pilíř P1: 2,483 = 2,483 [B] Sanace zdiva - pilíř P2: 24,3 = 24,300 [C] Sanace spar - pilíř P2: 0,84 = 0,840 [D] Sanace zdiva - pilíř P3, P4 a opěra O2: 56,842 = 56,842 [E] Sanace spar - pilíř P3, P4 a opěra O2: 4,271 = 4,271 [F] Sanace kuželů: 29,7 = 29,700 [G] Celkem: A+B+C+D+E+F+G = 138,550 [H]
TS |  |  |  | Položka injektážních prací obsahuje kompletní práce, mimo zřízení vrtů (vykazují se položkami 261, 262), které jsou nutné pro předepsanou funkci injektáže (statickou, těsnící a pod.). Položka obsahuje vodní tlakové zkoušky před a po injektáži. Položka zahrnuje veškerý materiál, výrobky a polotovary, včetně mimostaveništní a vnitrostaveništní dopravy (rovněž přesuny), včetně naložení a složení, případně s uložením.
P | 18 | 285368 |  | KOTVENÍ NA POVRCHU Z BETONÁŘSKÉ VÝZTUŽE DL. DO 10M | KUS | 10 | 0 | 0 |  |  | 0 | 0 | 2024_OTSKP | 0 | 3 |  |  | 0
PP
VV |  |  |  | Kotevní tyče - pilíř P1: 10 = 10,000 [A]
TS |  |  |  | položka zahrnuje dodávku předepsané kotvy, případně její protikorozní úpravu, její osazení do vrtu, zainjektování a napnutí, případně opěrné desky nezahrnuje vrty
P | 19 | 285369 |  | PŘÍPLATEK ZA DALŠÍ 1M KOTVENÍ NA POVRCHU Z BETONÁŘSKÉ VÝZTUŽE | M | 75 | 0 | 0 |  |  | 0 | 0 | 2024_OTSKP | 0 | 3 |  |  | 0
PP
VV |  |  |  | Kotevní tyče - pilíř P1: 10*7,5 = 75,000 [A]
TS |  |  |  | položka zahrnuje příplatek k ceně kotvy za další 1m přes 10m zahrnuje dodávku 1m předepsané kotvy, případně její protikorozní úpravu, její osazení do vrtu, zainjektování a napnutí
P | 20 | 285378 |  | KOTVENÍ NA POVRCHU Z PŘEDPÍNACÍ VÝZTUŽE DL. DO 10M | KUS | 4 | 0 | 0 |  |  | 0 | 0 | 2024_OTSKP | 0 | 3 |  |  | 0
PP
VV |  |  |  | Stabilizace úložného prahu P3: 4 = 4,000 [A]
TS |  |  |  | položka zahrnuje dodávku předepsané kotvy, případně její protikorozní úpravu, její osazení do vrtu, zainjektování a napnutí, případně opěrné desky nezahrnuje vrty
P | 21 | 285379 |  | PŘÍPLATEK ZA DALŠÍ 1M KOTVENÍ NA POVRCHU Z PŘEDPÍNACÍ VÝZTUŽE | M | 84 | 0 | 0 |  |  | 0 | 0 | 2024_OTSKP | 0 | 3 |  |  | 0
PP
VV |  |  |  | Stabilizace úložného prahu P3: 4*21 = 84,000 [A]
TS |  |  |  | položka zahrnuje příplatek k ceně kotvy za další 1m přes 10m zahrnuje dodávku 1m předepsané kotvy, případně její protikorozní úpravu, její osazení do vrtu, zainjektování a napnutí
P | 22 | 286312 |  | KOTVY SAMOZÁVRTNÉ V PODZEMÍ DL DO 3M ÚNOS DO 100KN | KUS | 315 | 0 | 0 |  |  | 0 | 0 | 2024_OTSKP | 0 | 3 |  |  | 0
PP
VV
TS |  |  |  | Zahrnuje kompletní dodávku kotvy délky do 3,0m a únosnosti do 100kN včetně příslušenství (podložky, matice, vrtací korunky a pod.), podle požadavků a popisu uvedených v dokumentci pro zadání stavby; - součástí je kompletní osazení kotvy v podzemí, které zahrnuje všechny operace podle technologického předpisu výrobce nutné pro řádné osazení a aktivaci včetně všech pomocných mechanizmů, přípravků a hmot; - součástí ceny je také vrtání svorníku včetně potřebné mechanizace; - průkazné a kontrolní zkoušky kotev; - druh, délku, rozmístění a rozsah zkoušek určuje zadávací dokumentace.
P | 23 | R289972 |  | Vložka ochranné vrstvy - geosyntetikum š.1m | M2 | 55 | 0 | 0 |  |  | 0 | 0 |  | 0 | 3 |  |  | 0
PP |  |  |  | viz TZ, příloha 1.001
VV |  |  |  | O1: 5*5*1 = 25,000 [A] O2: 6 * 5 * 1 = 30,000 [B] Celkem: A+B = 55,000 [C]
TS |  |  |  | Položka zahrnuje: - dodávku předepsané geomřížoviny - úpravu, očištění a ochranu podkladu - přichycení k podkladu, případně zatížení - úpravy spojů a zajištění okrajů - úpravy pro odvodnění - nutné přesahy - mimostaveništní a vnitrostaveništní dopravu
SD |  | 3 |  | Svislé konstrukce | [6 empty] | 0 | 0
P | 24 | 333212 |  | MOSTNÍ OPĚRY A KŘÍDLA Z LOMOVÉHO KAMENE NA MC | M3 | 23.7 | 0 | 0 |  |  | 0 | 0 | 2024_OTSKP | 0 | 3 |  |  | 0
PP
VV |  |  |  | "O1:" DŘÍK - BOKY 12,6m3 = 12,600 [A] DŘÍK - ÚLOŽNÝ PRÁH 0,5m3 = 0,500 [B] "P2: " ÚLOŽNÝ PRÁH 0,5m3 = 0,500 [C] "P3, P4 a O2" DŘÍK - BOKY 9,3m3 = 9,300 [D] DŘÍK - ÚLOŽNÝ PRÁH 0,8m3 = 0,800 [E] Celkem: A+B+C+D+E = 23,700 [F]
TS |  |  |  | položka zahrnuje dodávku a osazení lomového kamene, jeho výběr a případnou úpravu, dodávku předepsané malty, spárování.
P | 25 | 333365 |  | VÝZTUŽ MOSTNÍCH OPĚR A KŘÍDEL Z OCELI 10505, B500B | T | 3.822 | 0 | 0 |  |  | 0 | 0 | 2024_OTSKP | 0 | 3 |  |  | 0
PP
VV |  |  |  | Sanace zdiva - opěra O1 a pilíř P1: 405,0 = 405,000 [A] Sanace zdiva - pilíř P2: 987,4 = 987,400 [B] Sanace zdiva - pilíř P3, P4 a opěra O2: 2429,9 = 2429,900 [C] Celkem: (A+B+C)/1000 = 3,822 [D]
TS |  |  |  | Položka zahrnuje veškerý materiál, výrobky a polotovary, včetně mimostaveništní a vnitrostaveništní dopravy (rovněž přesuny), včetně naložení a složení, případně s uložením - dodání betonářské výztuže v požadované kvalitě, stříhání, řezání, ohýbání a spojování do všech požadovaných tvarů (vč. armakošů) a uložení s požadovaným zajištěním polohy a krytí výztuže betonem, - veškeré svary nebo jiné spoje výztuže, - pomocné konstrukce a práce pro osazení a upevnění výztuže, - zednické výpomoci pro montáž betonářské výztuže, - úpravy výztuže pro osazení doplňkových konstrukcí, - ochranu výztuže do doby jejího zabetonování, - úpravy výztuže pro zřízení železobetonových kloubů, kotevních prvků, závěsných ok a doplňkových konstrukcí, - veškerá opatření pro zajištění soudržnosti výztuže a betonu, - vodivé propojení výztuže, které je součástí ochrany konstrukce proti vlivům bludných proudů, vyvedení do měřících skříní nebo míst pro měření bludných proudů (vlastní měřící skříně se uvádějí položkami SD 74), - povrchovou antikorozní úpravu výztuže, - separaci výztuže, - osazení měřících zařízení a úpravy pro ně, - osazení měřících skříní nebo míst pro měření bludných proudů.
P | 26 | 334326 |  | MOSTNÍ PILÍŘE A STATIVA ZE ŽELEZOVÉHO BETONU DO C40/50 | M3 | 84.7 | 0 | 0 |  |  | 0 | 0 | 2024_OTSKP | 0 | 3 |  |  | 0
PP |  |  |  | C35/45
VV |  |  |  | úložný prah pilíře P1: 28,3m3 = 28,300 [A] úložný prah pilíře P2: 18,0m3 = 18,000 [B] úložný prah pilíře P3: 38,4m3 = 38,400 [C] Celkem: A+B+C = 84,700 [D]
TS |  |  |  | - dodání čerstvého betonu (betonové směsi) požadované kvality, jeho uložení do požadovaného tvaru při jakékoliv hustotě výztuže, konzistenci čerstvého betonu a způsobu hutnění, ošetření a ochranu betonu, - zhotovení nepropustného, mrazuvzdorného betonu a betonu požadované trvanlivosti a vlastností, - užití potřebných přísad a technologií výroby betonu, - zřízení pracovních a dilatačních spar, včetně potřebných úprav, výplně, vložek, opracování, očištění a ošetření, - bednění požadovaných konstr. (i ztracené) s úpravou dle požadované kvality povrchu betonu, včetně odbedňovacích a odskružovacích prostředků, - podpěrné konstr. (skruže) a lešení všech druhů pro bednění, uložení čerstvého betonu, výztuže a doplňkových konstr., vč. požadovaných otvorů, ochranných a bezpečnostních opatření a základů těchto konstrukcí a lešení, - vytvoření kotevních čel, kapes, nálitků, a sedel, - zřízení všech požadovaných otvorů, kapes, výklenků, prostupů, dutin, drážek a pod., vč. ztížení práce a úprav kolem nich, - úpravy pro osazení výztuže, doplňkových konstrukcí a vybavení, - úpravy povrchu pro položení požadované izolace, povlaků a nátěrů, případně vyspravení, - ztížení práce u kabelových a injektážních trubek a ostatních zařízení osazovaných do betonu, - konstrukce betonových kloubů, upevnění kotevních prvků a doplňkových konstrukcí, - nátěry zabraňující soudržnost betonu a bednění, - výplň, těsnění a tmelení spar a spojů, - opatření povrchů betonu izolací proti zemní vlhkosti v částech, kde přijdou do styku se zeminou nebo kamenivem, - případné zřízení spojovací vrstvy u základů, - úpravy pro osazení zařízení ochrany konstrukce proti vlivu bludných proudů
P | 27 | 334365 |  | VÝZTUŽ MOSTNÍCH PILÍŘŮ A STATIV Z OCELI 10505, B500B | T | 12.886 | 0 | 0 |  |  | 0 | 0 | 2024_OTSKP | 0 | 3 |  |  | 0
PP
VV |  |  |  | 4248,2/1000 = 4,248 [A] 3442,5/1000 = 3,443 [B] 5195,4/1000 = 5,195 [C] Celkem: A+B+C = 12,886 [D]
TS |  |  |  | Položka zahrnuje veškerý materiál, výrobky a polotovary, včetně mimostaveništní a vnitrostaveništní dopravy (rovněž přesuny), včetně naložení a složení, případně s uložením - dodání betonářské výztuže v požadované kvalitě, stříhání, řezání, ohýbání a spojování do všech požadovaných tvarů (vč. armakošů) a uložení s požadovaným zajištěním polohy a krytí výztuže betonem, - veškeré svary nebo jiné spoje výztuže, - pomocné konstrukce a práce pro osazení a upevnění výztuže, - zednické výpomoci pro montáž betonářské výztuže, - úpravy výztuže pro osazení doplňkových konstrukcí, - ochranu výztuže do doby jejího zabetonování, - úpravy výztuže pro zřízení železobetonových kloubů, kotevních prvků, závěsných ok a doplňkových konstrukcí, - veškerá opatření pro zajištění soudržnosti výztuže a betonu, - vodivé propojení výztuže, které je součástí ochrany konstrukce proti vlivům bludných proudů, vyvedení do měřících skříní nebo míst pro měření bludných proudů (vlastní měřící skříně se uvádějí položkami SD 74), - povrchovou antikorozní úpravu výztuže, - separaci výztuže, - osazení měřících zařízení a úpravy pro ně, - osazení měřících skříní nebo míst pro měření bludných proudů.
SD |  | 4 |  | Vodorovné konstrukce | [6 empty] | 0 | 0
P | 28 | 421325 |  | MOSTNÍ NOSNÉ DESKOVÉ KONSTRUKCE ZE ŽELEZOBETONU C30/37 | M3 | 250.88 | 0 | 0 |  |  | 0 | 0 | 2024_OTSKP | 0 | 3 |  |  | 0
PP
VV |  |  |  | "roznášecí deska opěra O1:" ROZNÁŠECÍ DESKA: 85,3m3 = 85,300 [A] ŘÍMSA: 8,6m3 = 8,600 [B] "roznášecí deska opěra O2:" ROZNÁŠECÍ DESKA: 108,9m3 = 108,900 [C] ŘÍMSA: 10,3m3 = 10,300 [D] "římsové zídky:" ŘÍMSOVÉ ZÍDKY: 30,0m3 = 30,000 [E] ŘÍMSA: 3,1m3 = 3,100 [F] betonový práh: 0,8*1,5*3,9 = 4,680 [G] Celkem: A+B+C+D+E+F+G = 250,880 [H]
TS |  |  |  | - dodání čerstvého betonu (betonové směsi) požadované kvality, jeho uložení do požadovaného tvaru při jakékoliv hustotě výztuže, konzistenci čerstvého betonu a způsobu hutnění, ošetření a ochranu betonu, - zhotovení nepropustného, mrazuvzdorného betonu a betonu požadované trvanlivosti a vlastností, - užití potřebných přísad a technologií výroby betonu, - zřízení pracovních a dilatačních spar, včetně potřebných úprav, výplně, vložek, opracování, očištění a ošetření, - bednění požadovaných konstr. (i ztracené) s úpravou dle požadované kvality povrchu betonu, včetně odbedňovacích a odskružovacích prostředků, - podpěrné konstr. (skruže) a lešení všech druhů pro bednění, uložení čerstvého betonu, výztuže a doplňkových konstr., vč. požadovaných otvorů, ochranných a bezpečnostních opatření a základů těchto konstrukcí a lešení, - vytvoření kotevních čel, kapes, nálitků, a sedel, - zřízení všech požadovaných otvorů, kapes, výklenků, prostupů, dutin, drážek a pod., vč. ztížení práce a úprav kolem nich, - úpravy pro osazení výztuže, doplňkových konstrukcí a vybavení, - úpravy povrchu pro položení požadované izolace, povlaků a nátěrů, případně vyspravení, - ztížení práce u kabelových a injektážních trubek a ostatních zařízení osazovaných do betonu, - konstrukce betonových kloubů, upevnění kotevních prvků a doplňkových konstrukcí, - nátěry zabraňující soudržnost betonu a bednění, - výplň, těsnění a tmelení spar a spojů, - opatření povrchů betonu izolací proti zemní vlhkosti v částech, kde přijdou do styku se zeminou nebo kamenivem, - případné zřízení spojovací vrstvy u základů, - úpravy pro osazení zařízení ochrany konstrukce proti vlivu bludných proudů
P | 29 | 421365 |  | VÝZTUŽ MOSTNÍ DESKOVÉ KONSTRUKCE Z OCELI 10505, B500B | T | 31.091 | 0 | 0 |  |  | 0 | 0 | 2024_OTSKP | 0 | 3 |  |  | 0
PP
VV |  |  |  | (11126,3+14703,5+4325,6)/1000 = 30,155 [A] 4,68*0,2 = 0,936 [B] Celkem: A+B = 31,091 [C]
TS |  |  |  | Položka zahrnuje veškerý materiál, výrobky a polotovary, včetně mimostaveništní a vnitrostaveništní dopravy (rovněž přesuny), včetně naložení a složení, případně s uložením - dodání betonářské výztuže v požadované kvalitě, stříhání, řezání, ohýbání a spojování do všech požadovaných tvarů (vč. armakošů) a uložení s požadovaným zajištěním polohy a krytí výztuže betonem, - veškeré svary nebo jiné spoje výztuže, - pomocné konstrukce a práce pro osazení a upevnění výztuže, - zednické výpomoci pro montáž betonářské výztuže, - úpravy výztuže pro osazení doplňkových konstrukcí, - ochranu výztuže do doby jejího zabetonování, - úpravy výztuže pro zřízení železobetonových kloubů, kotevních prvků, závěsných ok a doplňkových konstrukcí, - veškerá opatření pro zajištění soudržnosti výztuže a betonu, - vodivé propojení výztuže, které je součástí ochrany konstrukce proti vlivům bludných proudů, vyvedení do měřících skříní nebo míst pro měření bludných proudů (vlastní měřící skříně se uvádějí položkami SD 74. - povrchovou antikorozní úpravu výztuže, - separaci výztuže, - osazení měřících zařízení a úpravy pro ně, - osazení měřících skříní nebo míst pro měření bludných proudů.
P | 30 | 428731 |  | KALOTOVÉ LOŽISKO PRO ZATÍŽ. DO 5MN, VŠESMĚRNÉ | KUS | 1 | 0 | 0 |  |  | 0 | 0 | 2024_OTSKP | 0 | 3 |  |  | 0
PP |  |  |  | ložisko L1, viz příloha 2.309
VV |  |  |  | 1 = 1,000 [A]
TS |  |  |  | - výrobní dokumentaci - dodání kompletních ložisek požadované kvality - přípravu, očištění a úpravy úložných ploch - osazení ložisek podle předepsaného technologického předpisu bez ohledu na způsob uložení a kotvení - nastavení ložisek, protokolárního měření a vyhodnocení kyvné a kluzné spáry - uložení do malty jakéhokoliv druhu včetně dodávky této malty - uložení na plastické vložky nebo maltu včetně dodávky této vložky nebo malty - uložení na vrstvu plastbetonové malty nebo podobné vrstvy jako ochranu proti průchodu bludných proudů - vyplnění kotevních otvorů - lešení a podpěrné konstrukce - tmelení, těsnění a výplně spar - dočasné zpevnění nebo naopak dočasné uvolnění ložisek - opatření ložisek znakem výrobce a typovým číslem - úpravy, očištění a ošetření okolí ložisek - přiměřeným způsobem je nutné zahrnout ustanovení pro TMCH 94 pro kovové konstrukce.
P | 31 | 428732 |  | KALOTOVÉ LOŽISKO PRO ZATÍŽ. DO 5MN, JEDNOSMĚRNÉ | KUS | 2 | 0 | 0 |  |  | 0 | 0 | 2024_OTSKP | 0 | 3 |  |  | 0
PP |  |  |  | ložisko L2 a L3, viz příloha 2.309
VV |  |  |  | 2 = 2,000 [A]
TS |  |  |  | - výrobní dokumentaci - dodání kompletních ložisek požadované kvality - přípravu, očištění a úpravy úložných ploch - osazení ložisek podle předepsaného technologického předpisu bez ohledu na způsob uložení a kotvení - nastavení ložisek, protokolárního měření a vyhodnocení kyvné a kluzné spáry - uložení do malty jakéhokoliv druhu včetně dodávky této malty - uložení na plastické vložky nebo maltu včetně dodávky této vložky nebo malty - uložení na vrstvu plastbetonové malty nebo podobné vrstvy jako ochranu proti průchodu bludných proudů - vyplnění kotevních otvorů - lešení a podpěrné konstrukce - tmelení, těsnění a výplně spar - dočasné zpevnění nebo naopak dočasné uvolnění ložisek - opatření ložisek znakem výrobce a typovým číslem - úpravy, očištění a ošetření okolí ložisek - přiměřeným způsobem je nutné zahrnout ustanovení pro TMCH 94 pro kovové konstrukce.
P | 32 | 428733 |  | KALOTOVÉ LOŽISKO PRO ZATÍŽ. DO 5MN, PEVNÉ | KUS | 1 | 0 | 0 |  |  | 0 | 0 | 2024_OTSKP | 0 | 3 |  |  | 0
PP |  |  |  | ložisko L4, viz příloha 2.309
VV |  |  |  | 1 = 1,000 [A]
TS |  |  |  | - výrobní dokumentaci - dodání kompletních ložisek požadované kvality - přípravu, očištění a úpravy úložných ploch - osazení ložisek podle předepsaného technologického předpisu bez ohledu na způsob uložení a kotvení - nastavení ložisek, protokolárního měření a vyhodnocení kyvné a kluzné spáry - uložení do malty jakéhokoliv druhu včetně dodávky této malty - uložení na plastické vložky nebo maltu včetně dodávky této vložky nebo malty - uložení na vrstvu plastbetonové malty nebo podobné vrstvy jako ochranu proti průchodu bludných proudů - vyplnění kotevních otvorů - lešení a podpěrné konstrukce - tmelení, těsnění a výplně spar - dočasné zpevnění nebo naopak dočasné uvolnění ložisek - opatření ložisek znakem výrobce a typovým číslem - úpravy, očištění a ošetření okolí ložisek - přiměřeným způsobem je nutné zahrnout ustanovení pro TMCH 94 pro kovové konstrukce.
P | 33 | 428741 |  | KALOTOVÉ LOŽISKO PRO ZATÍŽ. DO 10MN, VŠESMĚRNÉ | KUS | 1 | 0 | 0 |  |  | 0 | 0 | 2024_OTSKP | 0 | 3 |  |  | 0
PP |  |  |  | ložisko L5, viz příloha 2.309
VV |  |  |  | 1 = 1,000 [A]
TS |  |  |  | - výrobní dokumentaci - dodání kompletních ložisek požadované kvality - přípravu, očištění a úpravy úložných ploch - osazení ložisek podle předepsaného technologického předpisu bez ohledu na způsob uložení a kotvení - nastavení ložisek, protokolárního měření a vyhodnocení kyvné a kluzné spáry - uložení do malty jakéhokoliv druhu včetně dodávky této malty - uložení na plastické vložky nebo maltu včetně dodávky této vložky nebo malty - uložení na vrstvu plastbetonové malty nebo podobné vrstvy jako ochranu proti průchodu bludných proudů - vyplnění kotevních otvorů - lešení a podpěrné konstrukce - tmelení, těsnění a výplně spar - dočasné zpevnění nebo naopak dočasné uvolnění ložisek - opatření ložisek znakem výrobce a typovým číslem - úpravy, očištění a ošetření okolí ložisek - přiměřeným způsobem je nutné zahrnout ustanovení pro TMCH 94 pro kovové konstrukce.
P | 34 | 428742 |  | KALOTOVÉ LOŽISKO PRO ZATÍŽ. DO 10MN, JEDNOSMĚRNÉ | KUS | 2 | 0 | 0 |  |  | 0 | 0 | 2024_OTSKP | 0 | 3 |  |  | 0
PP |  |  |  | ložisko L6 a L7, viz příloha 2.309
VV |  |  |  | 2 = 2,000 [A]
TS |  |  |  | - výrobní dokumentaci - dodání kompletních ložisek požadované kvality - přípravu, očištění a úpravy úložných ploch - osazení ložisek podle předepsaného technologického předpisu bez ohledu na způsob uložení a kotvení - nastavení ložisek, protokolárního měření a vyhodnocení kyvné a kluzné spáry - uložení do malty jakéhokoliv druhu včetně dodávky této malty - uložení na plastické vložky nebo maltu včetně dodávky této vložky nebo malty - uložení na vrstvu plastbetonové malty nebo podobné vrstvy jako ochranu proti průchodu bludných proudů - vyplnění kotevních otvorů - lešení a podpěrné konstrukce - tmelení, těsnění a výplně spar - dočasné zpevnění nebo naopak dočasné uvolnění ložisek - opatření ložisek znakem výrobce a typovým číslem - úpravy, očištění a ošetření okolí ložisek - přiměřeným způsobem je nutné zahrnout ustanovení pro TMCH 94 pro kovové konstrukce.
P | 35 | 428743 |  | KALOTOVÉ LOŽISKO PRO ZATÍŽ. DO 10MN, PEVNÉ | KUS | 1 | 0 | 0 |  |  | 0 | 0 | 2024_OTSKP | 0 | 3 |  |  | 0
PP |  |  |  | ložisko L8, viz příloha 2.309
VV |  |  |  | 1 = 1,000 [A]
TS |  |  |  | - výrobní dokumentaci - dodání kompletních ložisek požadované kvality - přípravu, očištění a úpravy úložných ploch - osazení ložisek podle předepsaného technologického předpisu bez ohledu na způsob uložení a kotvení - nastavení ložisek, protokolárního měření a vyhodnocení kyvné a kluzné spáry - uložení do malty jakéhokoliv druhu včetně dodávky této malty - uložení na plastické vložky nebo maltu včetně dodávky této vložky nebo malty - uložení na vrstvu plastbetonové malty nebo podobné vrstvy jako ochranu proti průchodu bludných proudů - vyplnění kotevních otvorů - lešení a podpěrné konstrukce - tmelení, těsnění a výplně spar - dočasné zpevnění nebo naopak dočasné uvolnění ložisek - opatření ložisek znakem výrobce a typovým číslem - úpravy, očištění a ošetření okolí ložisek - přiměřeným způsobem je nutné zahrnout ustanovení pro TMCH 94 pro kovové konstrukce.
P | 36 | 451313 |  | PODKLADNÍ A VÝPLŇOVÉ VRSTVY Z PROSTÉHO BETONU C16/20 | M3 | 53.67 | 0 | 0 |  |  | 0 | 0 | 2024_OTSKP | 0 | 3 |  |  | 0
PP
VV |  |  |  | roznášecí deska opěra O1: 18,5 = 18,500 [A] roznášecí deska opěra O2: 19,0 = 19,000 [B] římsové zídky: 9,2 = 9,200 [C] betonový práh: 1,0*1,7*4,1 = 6,970 [G] Celkem: A+B+C+G = 53,670 [H]
TS |  |  |  | - dodání čerstvého betonu (betonové směsi) požadované kvality, jeho uložení do požadovaného tvaru při jakékoliv hustotě výztuže, konzistenci čerstvého betonu a způsobu hutnění, ošetření a ochranu betonu, - zhotovení nepropustného, mrazuvzdorného betonu a betonu požadované trvanlivosti a vlastností, - užití potřebných přísad a technologií výroby betonu, - zřízení pracovních a dilatačních spar, včetně potřebných úprav, výplně, vložek, opracování, očištění a ošetření, - bednění požadovaných konstr. (i ztracené) s úpravou dle požadované kvality povrchu betonu, včetně odbedňovacích a odskružovacích prostředků, - podpěrné konstr. (skruže) a lešení všech druhů pro bednění, uložení čerstvého betonu, výztuže a doplňkových konstr., vč. požadovaných otvorů, ochranných a bezpečnostních opatření a základů těchto konstrukcí a lešení, - vytvoření kotevních čel, kapes, nálitků, a sedel, - zřízení všech požadovaných otvorů, kapes, výklenků, prostupů, dutin, drážek a pod., vč. ztížení práce a úprav kolem nich, - úpravy pro osazení výztuže, doplňkových konstrukcí a vybavení, - úpravy povrchu pro položení požadované izolace, povlaků a nátěrů, případně vyspravení, - ztížení práce u kabelových a injektážních trubek a ostatních zařízení osazovaných do betonu, - konstrukce betonových kloubů, upevnění kotevních prvků a doplňkových konstrukcí, - nátěry zabraňující soudržnost betonu a bednění, - výplň, těsnění a tmelení spar a spojů, - opatření povrchů betonu izolací proti zemní vlhkosti v částech, kde přijdou do styku se zeminou nebo kamenivem, - případné zřízení spojovací vrstvy u základů, - úpravy pro osazení zařízení ochrany konstrukce proti vlivu bludných proudů
P | 37 | 45131A |  | PODKLADNÍ A VÝPLŇOVÉ VRSTVY Z PROSTÉHO BETONU C20/25 | M3 | 241.95 | 0 | 0 |  |  | 0 | 0 | 2024_OTSKP | 0 | 3 |  |  | 0
PP
VV |  |  |  | pod dlažbu: 241,95 = 241,950 [A]
TS |  |  |  | - dodání čerstvého betonu (betonové směsi) požadované kvality, jeho uložení do požadovaného tvaru při jakékoliv hustotě výztuže, konzistenci čerstvého betonu a způsobu hutnění, ošetření a ochranu betonu, - zhotovení nepropustného, mrazuvzdorného betonu a betonu požadované trvanlivosti a vlastností, - užití potřebných přísad a technologií výroby betonu, - zřízení pracovních a dilatačních spar, včetně potřebných úprav, výplně, vložek, opracování, očištění a ošetření, - bednění požadovaných konstr. (i ztracené) s úpravou dle požadované kvality povrchu betonu, včetně odbedňovacích a odskružovacích prostředků, - podpěrné konstr. (skruže) a lešení všech druhů pro bednění, uložení čerstvého betonu, výztuže a doplňkových konstr., vč. požadovaných otvorů, ochranných a bezpečnostních opatření a základů těchto konstrukcí a lešení, - vytvoření kotevních čel, kapes, nálitků, a sedel, - zřízení všech požadovaných otvorů, kapes, výklenků, prostupů, dutin, drážek a pod., vč. ztížení práce a úprav kolem nich, - úpravy pro osazení výztuže, doplňkových konstrukcí a vybavení, - úpravy povrchu pro položení požadované izolace, povlaků a nátěrů, případně vyspravení, - ztížení práce u kabelových a injektážních trubek a ostatních zařízení osazovaných do betonu, - konstrukce betonových kloubů, upevnění kotevních prvků a doplňkových konstrukcí, - nátěry zabraňující soudržnost betonu a bednění, - výplň, těsnění a tmelení spar a spojů, - opatření povrchů betonu izolací proti zemní vlhkosti v částech, kde přijdou do styku se zeminou nebo kamenivem, - případné zřízení spojovací vrstvy u základů, - úpravy pro osazení zařízení ochrany konstrukce proti vlivu bludných proudů
P | 38 | 451366 |  | VÝZTUŽ PODKL VRSTEV Z KARI-SÍTÍ | T | 8.71 | 0 | 0 |  |  | 0 | 0 | 2024_OTSKP | 0 | 3 |  |  | 0
PP
VV |  |  |  | pod dlažbu: 8710,2/1000 = 8,710 [A]
TS |  |  |  | položka zahrnuje: - dodání betonářské výztuže v požadované kvalitě, stříhání, řezání, ohýbání a spojování do všech požadovaných tvarů (vč. armakošů) a uložení s požadovaným zajištěním polohy a krytí výztuže betonem - veškeré svary nebo jiné spoje výztuže - pomocné konstrukce a práce pro osazení a upevnění výztuže - zednické výpomoci pro montáž betonářské výztuže - úpravy výztuže pro osazení doplňkových konstrukcí - ochranu výztuže do doby jejího zabetonování - veškerá opatření pro zajištění soudržnosti výztuže a betonu - vodivé propojení výztuže, které je součástí ochrany konstrukce proti vlivům bludných proudů, vyvedení do měřících skříní nebo míst pro měření bludných proudů - povrchovou antikorozní úpravu výztuže - separaci výztuže
P | 39 | 465512 |  | DLAŽBY Z LOMOVÉHO KAMENE NA MC | M3 | 322.6 | 0 | 0 |  |  | 0 | 0 | 2024_OTSKP | 0 | 3 |  |  | 0
PP
VV |  |  |  | 1613,0*0,2 = 322,600 [A]
TS |  |  |  | položka zahrnuje: - nutné zemní práce (svahování, úpravu pláně a pod.) - zřízení spojovací vrstvy - zřízení lože dlažby z cementové malty předepsané kvality a předepsané tloušťky - dodávku a položení dlažby z lomového kamene do předepsaného tvaru - spárování, těsnění, tmelení a vyplnění spar MC případně s vyklínováním - úprava povrchu pro odvedení srážkové vody - nezahrnuje podklad pod dlažbu, vykazuje se samostatně položkami SD 45
P | 40 | R42417 | 1 | MOSTNÍ NOSNÍKY Z OCELI, Nosná konstrukce žel. mostu, ocelová příhradová s horní mostovkou, dodávka, vč. dopravy | T | 355 | 0 | 0 |  |  | 0 | 0 | R 209 | 0 | 3 |  |  | 0
PP
VV |  |  |  | "viz příloha 4.003" 355 = 355,000 [A]
TS |  |  |  | – zpracování a odsouhlasení dokumentace zhotovitele, včetně technologických předpisů, - dodávka materiálů specifikované kvality, včetně požadovaných certifikátů a zkoušek, - dodávka spojovacího materiálu specifikované kvality, včetně požadovaných certifikátů a zkoušek, - úprava materiálů před výrobou (oprava vad, lehké otryskání), - výroba konstrukce (včetně zajištění veškerých pomůcek, přípravků a prostředků pro výrobu), - dílenská předmontáž, - provedení všech dílenských styků, osazeníspřahovacích trnů, ve specifikované kvalitě, včetně požadovaných zkoušek, - podpěrné konstrukce a lešení všech druhů pro výrobu konstrukce a její uložení na meziskládkách, - dílenská přejímka, včetně montážní sestavy konstrukce a zajištění požadovaných dokladů, - doprava montážních dílců v celé trase z výrobny na staveniště, včetně veškeré manipulace s montážními dílci (naložení, složení, příp. překládání), - činnost a přeprava veškerých jeřábů, potřebných pro manipulaci s montážními dílci během jejich přepravy - zřízení potřebných manipulačních ploch vč. jejich následného odstranění "
P | 41 | R42417 | 2 | MOSTNÍ NOSNÍKY Z OCELI, Nosná konstrukce žel. mostu, ocelová příhradová s horní mostovkou, montáž, osazení | T | 355 | 0 | 0 |  |  | 0 | 0 | R 209 | 0 | 3 |  |  | 0
PP
VV |  |  |  | "viz příloha 4.003" 355 = 355,000 [A]
TS |  |  |  | – zpracování a odsouhlasení dokumentace zhotovitele, včetně technologických předpisů, - dodávka spojovacího materiálu specifikované kvality, včetně požadovaných certifikátů a zkoušek, - veškeré konstrukce a přípravky pro podepření montážních dílců na montážní ploše, - lešení a plošiny pro provádění montáže, zřízení potřebných manipulačních ploch vč. jejich následného odstranění - manipulace s montážními dílci na montážní ploše, včetně činnosti odpovídajícího jeřábu, - podepření montážních dílců na montážní ploše, rektifikace polohy, - úprava montážních dílců před provedením montážních styků - provedení všech montážních styků ve specifikované kvalitě, včetně požadovaných zkoušek, - montážní přejímka, včetně zaměření geometrie konstrukce a zajištění požadovaných dokladů, - osazení ložisek, - osazení nosné konstrukce do mostního otvoru těžkými autojeřáby, specifikovanými v projektu, včetně závěsných zařízení, - poděrné skruže pro sestavení nosné konstrukce, - provizorní podepření nosné konstrukce na úložných prazích, usazení do definitvní polohy včetně zaměření ,
SD |  | 5 |  | Komunikace | [6 empty] | 0 | 0
P | 42 | 501410 |  | ZŘÍZENÍ KONSTRUKČNÍ VRSTVY TĚLESA ŽELEZNIČNÍHO SPODKU ZE ZEMINY ZLEPŠENÉ (STABILIZOVANÉ) CEMENTEM | M3 | 582.7 | 0 | 0 |  |  | 0 | 0 | 2024_OTSKP | 0 | 3 |  |  | 0
PP
VV |  |  |  | snace kuželů: 582,7 = 582,700 [A]
TS |  |  |  | 1. Položka obsahuje: – nákup a dodání materiálů pro uvedenou stabilizaci v požadované kvalitě podle zadávací dokumentace, včetně pojiva – očištění podkladu případně zřízení spojovací vrstvy – uložení materiálů pro stabilizaci dle předepsaného technologického předpisu – zřízení vrstvy na místě nebo z dovezeného materiálu (z mísícího centra), bez rozlišení šířky, pokládání vrstvy po etapách, příp. dílčích vrstvách, včetně pracovních spar a spojů – hutnění na předepsanou míru hutnění – průkazní zkoušky, kontrolní zkoušky a kontrolní měření – úpravu napojení, ukončení a těsnění podél odvodňovacích zařízení, vpustí, šachet apod. – těsnění, tmelení a výplň spar a otvorů – ošetření úložiště po celou dobu práce v něm včetně klimatických opatření – ztížení v okolí vedení, konstrukcí a objektů a jejich dočasné zajištění – ztížení provádění vč. hutnění ve ztížených podmínkách a stísněných prostorech – úpravu povrchu vrstvy 2. Položka neobsahuje: X 3. Způsob měření: Měří se metr krychlový.
P | 43 | 502813 |  | ZŘÍZENÍ KONSTRUKČNÍ VRSTVY TĚLESA ŽELEZNIČNÍHO SPODKU Z ANTIVIBRAČNÍCH ROHOŽÍ VODOROVNÝCH TL. OD 21 DO 30 MM | M2 | 648 | 0 | 0 |  |  | 0 | 0 | 2024_OTSKP | 0 | 3 |  |  | 0
PP
VV |  |  |  | viz pol. R7114250 - izolace ocelové konstrukce; 648 = 648,000 [A]
TS |  |  |  | 1. Položka obsahuje: – nákup a dodání antivibračních rohoží v požadované kvalitě včetně upevňovacích a spojovacích prvků – očištění, popř. vyspravení podkladu – montáž antivibračních rohoží dle předepsaného technologického předpisu bez rozlišení šířky, po etapách, včetně pracovních spar a spojů – průkazní zkoušky, kontrolní zkoušky a kontrolní měření – úpravu napojení, ukončení a těsnění podél trativodů, vpustí, šachet apod. – úpravu povrchu vrstvy 2. Položka neobsahuje: X 3. Způsob měření: Měří se metr čtverečný projektované nebo skutečné plochy, přičemž do výměry je již zahrnuto ztratné, přesahy, prořezy.
P | 44 | 575F43 |  | LITÝ ASFALT MA IV (OCHRANA MOSTNÍ IZOLACE) 11 TL. 35MM MODIFIK | M2 | 439 | 0 | 0 |  |  | 0 | 0 | 2024_OTSKP | 0 | 3 |  |  | 0
PP |  |  |  | SVI 1
VV |  |  |  | viz příloha 2.041 439 = 439,000 [A]
TS |  |  |  | Položka zahrnuje: - dodání směsi v požadované kvalitě - očištění podkladu - uložení směsi dle předepsaného technologického předpisu, zhutnění vrstvy v předepsané tloušťce - zřízení vrstvy bez rozlišení šířky, pokládání vrstvy po etapách, včetně pracovních spar a spojů - úpravu napojení, ukončení podél obrubníků, dilatačních zařízení, odvodňovacích proužků, odvodňovačů, vpustí, šachet a pod. Položka nezahrnuje: - postřiky, nátěry - těsnění podél obrubníků, dilatačních zařízení, odvodňovacích proužků, odvodňovačů, vpustí, šachet a pod.
P | 45 | 577A2 |  | VÝSPRAVA TRHLIN ASFALTOVOU ZÁLIVKOU MODIFIK | M | 172.66 | 0 | 0 |  |  | 0 | 0 | 2024_OTSKP | 0 | 3 |  |  | 0
PP |  |  |  | zálivka spáry MA ochrany izolace
VV |  |  |  | "viz příloha 2.041" O1 38,13*2 = 76,260 [A] O2 48,2*2 = 96,400 [B] Celkem: A+B = 172,660 [C]
TS |  |  |  | - vyfrézování drážky šířky do 20mm hloubky do 40mm - vyčištění - nátěr - výplň předepsanou zálivkovou hmotou
SD |  | 6 |  | Úpravy povrchů, podlahy, výplně otvorů | [6 empty] | 0 | 0
P | 46 | 62745 |  | SPÁROVÁNÍ STARÉHO ZDIVA CEMENTOVOU MALTOU | M2 | 1746 | 0 | 0 |  |  | 0 | 0 | 2024_OTSKP | 0 | 3 |  |  | 0
PP |  |  |  | vč. očištění
VV |  |  |  | OPĚRA O1: 292 = 292,000 [A] PILÍŘ P1: 263 = 263,000 [B] PILÍŘ P2: 246 = 246,000 [C] PILÍŘ P3: 392 = 392,000 [D] PILÍŘ P4: 368 = 368,000 [E] OPĚRA O2: 185 = 185,000 [F] Celkem: A+B+C+D+E+F = 1746,000 [G]
TS |  |  |  | položka zahrnuje: dodávku veškerého materiálu potřebného pro předepsanou úpravu v předepsané kvalitě vyčištění spar (vyškrábání), vypláchnutí spar vodou, očištění povrchu spárování odklizení suti a přebytečného materiálu potřebná lešení
SD |  | 711 |  | Izolace proti vodě | [6 empty] | 0 | 0
P | 47 | R71142 | 1 | IZOLACE ASFALTOVÁ DVOUPÁSOVÁ | M2 | 439 | 0 | 0 |  |  | 0 | 0 |  | 0 | 3 |  |  | 0
PP |  |  |  | SVI 1 - IZOLACE ASFALTOVÁ DVOUPÁSOVÁ + TVRDÁ OCHRANA (ochrana litým asfaltem vykázaná v položce 575F43) VODOROVNÉ PLOCHY DNA KL, BETONOVÁ PODKLAD. KONSTR.
VV |  |  |  | viz příloha 2.041 439 = 439,000 [A]
TS |  |  |  | položka zahrnuje: - dodání předepsaného izolačního materiálu - očištění a ošetření podkladu, zadávací dokumentace může zahrnout i případné vyspravení - zřízení izolace jako kompletního povlaku, případně komplet. soustavy nebo systému podle příslušného technolog. předpisu - zřízení izolace i jednotlivých vrstev po etapách, včetně pracovních spár a spojů - úprava u okrajů, rohů, hran, dilatačních i pracovních spojů, kotev, obrubníků, dilatačních zařízení, odvodnění, otvorů, neizolovaných míst a pod. - zajištění odvodnění povrchu izolace, včetně odvodnění nejnižších míst, pokud dokumentace pro zadání stavby nestanoví jinak - ochrana izolace do doby zřízení definitivní ochranné vrstvy nebo konstrukce - úprava, očištění a ošetření prostoru kolem izolace - provedení požadovaných zkoušek - nezahrnuje ochranné vrstvy, např. geotextilii
P | 48 | R71142 | 2 | IZOLACE PROTI STÉKAJÍCÍ VODĚ + MĚKKÁ OCHRANNÁ VRSTVA | M2 | 58 | 0 | 0 |  |  | 0 | 0 |  | 0 | 3 |  |  | 0
PP |  |  |  | SVI 2 - IZOLACE ASFALTOVÁ JEDNOPÁSOVÁ + MĚKKÁ OCHRANA SVISLÉ PLOCHY BOKU KL, BETONOVÁ PODKLAD. KONSTR.
VV |  |  |  | viz příloha 2.041 58 = 58,000 [A]
TS |  |  |  | položka zahrnuje: - dodání předepsaného izolačního materiálu - očištění a ošetření podkladu, zadávací dokumentace může zahrnout i případné vyspravení - zřízení izolace jako kompletního povlaku, případně komplet. soustavy nebo systému podle příslušného technolog. předpisu - zřízení izolace i jednotlivých vrstev po etapách, včetně pracovních spár a spojů - úprava u okrajů, rohů, hran, dilatačních i pracovních spojů, kotev, obrubníků, dilatačních zařízení, odvodnění, otvorů, neizolovaných míst a pod. - zajištění odvodnění povrchu izolace, včetně odvodnění nejnižších míst, pokud dokumentace pro zadání stavby nestanoví jinak - ochrana izolace do doby zřízení definitivní ochranné vrstvy nebo konstrukce - úprava, očištění a ošetření prostoru kolem izolace - provedení požadovaných zkoušek - zahrnuje ochranné vrstvy, např. geotextilii
P | 49 | R7114250 |  | IZOLACE PROTI STÉKAJÍCÍ VODĚ BEZEŠVÁ | M2 | 648 | 0 | 0 |  |  | 0 | 0 |  | 0 | 3 |  |  | 0
PP |  |  |  | IZOLACE PROTI STÉKAJÍCÍ VODĚ BEZEŠVÁ SVISLÉ A VODOROVNÉ PLOCHY BOKU KL, OCELOVÁ PODKLAD. KONSTR
VV |  |  |  | viz příloha 4.003 648 = 648,000 [A]
TS |  |  |  | položka zahrnuje: - dodání předepsaného izolačního materiálu - očištění a ošetření podkladu, zadávací dokumentace může zahrnout i případné vyspravení - zřízení izolace jako kompletního povlaku, případně komplet. soustavy nebo systému podle příslušného technolog. předpisu - zřízení izolace i jednotlivých vrstev po etapách, včetně pracovních spár a spojů - úprava u okrajů, rohů, hran, dilatačních i pracovních spojů, kotev, obrubníků, dilatačních zařízení, odvodnění, otvorů, neizolovaných míst a pod. - zajištění odvodnění povrchu izolace, včetně odvodnění nejnižších míst, pokud dokumentace pro zadání stavby nestanoví jinak - ochrana izolace do doby zřízení definitivní ochranné vrstvy nebo konstrukce - úprava, očištění a ošetření prostoru kolem izolace - provedení požadovaných zkoušek - zahrnuje ochranné vrstvy, např. geotextilii
SD |  | 74 |  | Elektroinstalace - silnoproud | [6 empty] | 0 | 0
P | 50 | 74A330 |  | SVORNÍKOVÝ KOŠ PRO ZÁKLAD TV | KUS | 2 | 0 | 0 |  |  | 0 | 0 | 2024_OTSKP | 0 | 3 |  |  | 0
PP
VV |  |  |  | 2 = 2,000 [A]
TS |  |  |  | 1. Položka obsahuje: – montáž, materiál, dovoz a protikorozní ošetření svorníkového koše pro základ TV 2. Položka neobsahuje: X 3. Způsob měření: Udává se počet kusů kompletní konstrukce nebo práce.
P | 51 | 74B115 |  | STOŽÁR TV OCELOVÝ TRUBKOVÝ DO DUTINY, TYPU T245 NEBO TB245, DÉLKY DO 10 M VČETNĚ | KUS | 1 | 0 | 0 |  |  | 0 | 0 | 2024_OTSKP | 0 | 3 |  |  | 0
PP |  |  |  | délky 9 m, viz TZ 1.001
VV |  |  |  | trakční stožár TS245 dl. 9.0 m s úpravou pro připojení na NOK1, 1 ks = 1,000 [A]
TS |  |  |  | 1. Položka obsahuje: – montáž, materiál a dopravné stožáru typového provedení – protikorozní ošetření stožáru dle TKP – betonáž hlavičky základu 2. Položka neobsahuje: – základovou konstrukci 3. Způsob měření: Udává se počet kusů trakčních podpěr.
SD |  | 783 |  | Nátěry | [6 empty] | 0 | 0
P | 52 | 78311 |  | PROTIKOROZ OCHRANA OCEL KONSTR NÁTĚREM JEDNOVRST | M2 | 3447 | 0 | 0 |  |  | 0 | 0 | 2024_OTSKP | 0 | 1 |  |  | 0
PP
VV |  |  |  | "viz příloha 4.003" 3447 = 3447,000 [A]
TS |  |  |  | Položka zahrnuje: - kompletní povlaky (i různobarevné) - úpravy podkladu (odmaštění, odrezivění, odstranění starých nátěrů a nečistot) a jeho vyspravení - provedení nátěru předepsaným postupem a splnění všech požadavků daných technologickým předpisem Položka nezahrnuje: - x
P | 53 | 78312 |  | PROTIKOROZ OCHRANA OCEL KONSTR NÁTĚREM VÍCEVRST | M2 | 4148 | 0 | 0 |  |  | 0 | 0 | 2024_OTSKP | 0 | 3 |  |  | 0
PP
VV |  |  |  | viz příloha 4.003 3447+588 = 4035,000 [A] viz příloha 2.431+2.432 - ONS odvodnění: 113 (viz pol. 863332) = 113,000 [B] Celkem: A+B = 4148,000 [C]
TS |  |  |  | - položky nátěrů zahrnují kompletní povlaky (i různobarevné), včetně úpravy podkladu (odmaštění, odrezivění, odstranění starých nátěrů a nečistot) a jeho vyspravení, provedení nátěru předepsaným postupem a splnění všech požadavků daných technologickým předpisem.
P | 54 | 78314 |  | PROTIKOROZ OCHRANA OCEL KONSTR NÁSTŘIKEM METALIZACÍ | M2 | 3447 | 0 | 0 |  |  | 0 | 0 | 2024_OTSKP | 0 | 3 |  |  | 0
PP
VV |  |  |  | viz příloha 4.003 3447 = 3447,000 [A]
TS |  |  |  | - položky nátěrů zahrnují kompletní povlaky (i různobarevné), včetně úpravy podkladu (odmaštění, odrezivění, odstranění starých nátěrů a nečistot) a jeho vyspravení, provedení nátěru předepsaným postupem a splnění všech požadavků daných technologickým předpisem.
P | 55 | 78315 |  | PROTIKOROZ OCHRANA OCEL KONSTR ŽÁR ZINKOVÁNÍM PONOREM | M2 | 588 | 0 | 0 |  |  | 0 | 0 | 2024_OTSKP | 0 | 3 |  |  | 0
PP
VV |  |  |  | viz příloha 4.003 588 = 588,000 [A]
TS |  |  |  | - položky nátěrů zahrnují kompletní povlaky (i různobarevné), včetně úpravy podkladu (odmaštění, odrezivění, odstranění starých nátěrů a nečistot) a jeho vyspravení, provedení nátěru předepsaným postupem a splnění všech požadavků daných technologickým předpisem.
SD |  | 8 |  | Potrubí | [6 empty] | 0 | 0
P | 56 | 863332 |  | POTRUBÍ Z TRUB Z NEREZ OCELI DN DO 150MM | M | 225 | 0 | 0 |  |  | 0 | 0 | 2024_OTSKP | 0 | 3 |  |  | 0
PP |  |  |  | viz příloha 2.431 a 2.432 - kompletní systém odvodnění vč. upevnění, závěsů, manžet, čisticích kusů, kompenzátorů a spojovacího materiálu
VV |  |  |  | O1: 30,5 = 30,500 [A] O2: 39,5 = 39,500 [B] NOK1: 54 = 54,000 [C] NOK2: 101 = 101,000 [D] Celkem: A+B+C+D = 225,000 [E]
TS |  |  |  | položky pro zhotovení potrubí platí bez ohledu na sklon. zahrnuje: - výrobní dokumentaci (včetně technologického předpisu) - dodání veškerého trubního a pomocného materiálu (trouby, trubky, tvarovky, spojovací a těsnící materiál a pod.), podpěrných, závěsných a upevňovacích prvků, včetně potřebných úprav - úprava a příprava podkladu a podpěr, očištění a ošetření podkladu a podpěr - zřízení plně funkčního potrubí, kompletní soustavy, podle příslušného technologického předpisu - zřízení potrubí i jednotlivých částí po etapách, včetně pracovních spar a spojů, pracovního zaslepení konců a pod. - úprava prostupů, průchodů šachtami a komorami, okolí podpěr a vyústění, zaústění, napojení, vyvedení a upevnění odpad. výustí - ochrana potrubí nátěrem (vč. úpravy povrchu), případně izolací, nejsou-li tyto práce předmětem jiné položky - úprava, očištění a ošetření prostoru kolem potrubí - položky platí pro práce prováděné v prostoru zapaženém i nezapaženém a i v kolektorech, chráničkách - položky zahrnují i práce spojené s nutnými obtoky, převáděním a čerpáním vody - opláštění dle dokumentace a nutné opravy opláštění při jeho poškození nezahrnuje tlakovou zkoušku ani proplacha dezinfekci
SD |  | 9 |  | Ostatní konstrukce a práce | [6 empty] | 0 | 0
P | 57 | 9112A1 |  | ZÁBRADLÍ MOSTNÍ S VODOR MADLY - DODÁVKA A MONTÁŽ | M | 183.4 | 0 | 0 |  |  | 0 | 0 | 2024_OTSKP | 0 | 3 |  |  | 0
PP
VV |  |  |  | O1 2* 38,2 = 76,400 [A] O2 2* 48,3 = 96,600 [B] P1 4,85 = 4,850 [C] P3 5,55 = 5,550 [D] Celkem: A+B+C+D = 183,400 [E]
TS |  |  |  | položka zahrnuje: dodání zábradlí včetně předepsané povrchové úpravy kotvení sloupků, t.j. kotevní desky, šrouby z nerez oceli, vrty a zálivku, pokud zadávací dokumentace nestanoví jinak případné nivelační hmoty pod kotevní desky
P | 58 | 91345 |  | NIVELAČNÍ ZNAČKY KOVOVÉ | KUS | 16 | 0 | 0 |  |  | 0 | 0 | 2024_OTSKP | 0 | 3 |  |  | 0
PP
VV |  |  |  | "viz příloha 1.001 TZ; 16,000 [A]" O1 2 = 2,000 [A] P1 4 = 4,000 [B] P2 4 = 4,000 [C] P3 4 = 4,000 [D] O2 2 = 2,000 [E] Celkem: A+B+C+D+E = 16,000 [F]
TS |  |  |  | položka zahrnuje: - dodání a osazení nivelační značky včetně nutných zemních prací - vnitrostaveništní a mimostaveništní dopravu
P | 59 | 931182 |  | VÝPLŇ DILATAČNÍCH SPAR Z POLYSTYRENU TL 20MM | M2 | 30.25 | 0 | 0 |  |  | 0 | 0 | 2024_OTSKP | 0 | 3 |  |  | 0
PP
VV |  |  |  | O1 5* 2,75 = 13,750 [A] O2 6* 2,75 = 16,500 [B] Celkem: A+B = 30,250 [C]
TS |  |  |  | položka zahrnuje dodávku a osazení předepsaného materiálu, očištění ploch spáry před úpravou, očištění okolí spáry po úpravě
P | 60 | 931336 |  | TĚSNĚNÍ DILATAČNÍCH SPAR POLYURETANOVÝM TMELEM PRŮŘEZU DO 800MM2 | M | 55 | 0 | 0 |  |  | 0 | 0 | 2024_OTSKP | 0 | 3 |  |  | 0
PP
VV |  |  |  | "viz příloha 010, trvale elastický tmel" O1, trvale elastický tmel vč. předtěsnění; 2*5* 2.5 = 25,000 [A] O2, trvale elastický tmel vč. předtěsnění; 2*6* 2.5 = 30,000 [B] Celkem: A+B = 55,000 [C]
TS |  |  |  | položka zahrnuje dodávku a osazení předepsaného materiálu, očištění ploch spáry před úpravou, očištění okolí spáry po úpravě nezahrnuje těsnící profil
P | 61 | 93152 |  | MOSTNÍ ZÁVĚRY POVRCHOVÉ POSUN DO 100MM | M | 13.8 | 0 | 0 |  |  | 0 | 0 | 2024_OTSKP | 0 | 3 |  |  | 0
PP
VV |  |  |  | "viz příloha 2.310 Mostní závěry" MZ1: 6,9 = 6,900 [A] MZ3: 6,9 = 6,900 [B] Celkem: A+B = 13,800 [C]
TS |  |  |  | - výrobní dokumentace (vč. technologického předpisu) - dodání kompletního dil. zařízení vč. všech přepravních a montážních úprav a zařízení - řezání a sváření na staveništi a eventuelní nutnou opravu nátěrů po těchto úkonech - bednění a dodatečné zabetonování dilatačního zařízení - pro kovové součásti je nutné užít ustanovení pro TMCH.94 - dodání spojovacího, kotevního a těsnícího materiálu - úprava a příprava prostoru, včetně kotevních prvků, jejich ošetření a očištění - zřízení kompletního mostního závěru podle příslušného technolog. předpisu, včetně předepsaného nastavení - zřízení mostního závěru po etapách, včetně pracovních spar a spojů - úprava most. závěru ve styku s ostatními konstrukcemi a zařízeními (u obrubníků a podél vozovek, na chodnících, na římsách, napojení izolací a pod.) - ochrana mostního závěru proti bludným proudům a vývody pro jejich měření - ochrana mostního závěru do doby provedení definitivního stavu, veškeré provizorní úpravy a opatření - konečné úpravy most. závěru jako povrchové povlaky, zálivky, které nejsou součástí jiných konstrukcí, vyčištění, osaz. krytek šroubů, tmelení, těsnění, výplň spar a pod. - úprava, očištění a ošetření prostoru kolem mostního závěru - opatření mostního závěru znakem výrobce a typovým číslem - provedení odborné prohlídky, je-li požadována
P | 62 | 93153 |  | MOSTNÍ ZÁVĚRY POVRCHOVÉ POSUN DO 160MM | M | 6.9 | 0 | 0 |  |  | 0 | 0 | 2024_OTSKP | 0 | 3 |  |  | 0
PP
VV |  |  |  | "viz příloha 2.310 Mostní závěry" MZ2: 6,9 = 6,900 [A]
TS |  |  |  | - výrobní dokumentace (vč. technologického předpisu) - dodání kompletního dil. zařízení vč. všech přepravních a montážních úprav a zařízení - řezání a sváření na staveništi a eventuelní nutnou opravu nátěrů po těchto úkonech - bednění a dodatečné zabetonování dilatačního zařízení - pro kovové součásti je nutné užít ustanovení pro TMCH.94 - dodání spojovacího, kotevního a těsnícího materiálu - úprava a příprava prostoru, včetně kotevních prvků, jejich ošetření a očištění - zřízení kompletního mostního závěru podle příslušného technolog. předpisu, včetně předepsaného nastavení - zřízení mostního závěru po etapách, včetně pracovních spar a spojů - úprava most. závěru ve styku s ostatními konstrukcemi a zařízeními (u obrubníků a podél vozovek, na chodnících, na římsách, napojení izolací a pod.) - ochrana mostního závěru proti bludným proudům a vývody pro jejich měření - ochrana mostního závěru do doby provedení definitivního stavu, veškeré provizorní úpravy a opatření - konečné úpravy most. závěru jako povrchové povlaky, zálivky, které nejsou součástí jiných konstrukcí, vyčištění, osaz. krytek šroubů, tmelení, těsnění, výplň spar a pod. - úprava, očištění a ošetření prostoru kolem mostního závěru - opatření mostního závěru znakem výrobce a typovým číslem - provedení odborné prohlídky, je-li požadována
P | 63 | 93261 |  | POCHOZÍ ROŠT Z KOMPOZITU | M2 | 70.07 | 0 | 0 |  |  | 0 | 0 | 2024_OTSKP | 0 | 3 |  |  | 0
PP
VV |  |  |  | "viz příloha 2.421 Revizní lávka" NOK1: 37,8*0,7 = 26,460 [A] NOK2: 62,3*0,7 = 43,610 [B] Celkem: A+B = 70,070 [C]
TS |  |  |  | položka zahrnuje: - dodání a uložení předepsané konstrukce z předepsaného materiálu včetně vnitrostaveništní a mimostaveništní dopravy - veškeré potřebné pomocné práce - veškerý pomocný a upevňovací materiál
P | 64 | 93312 |  | ZATĚŽOVACÍ ZKOUŠKA MOSTU STATICKÁ 1. POLE DO 500M2 | KUS | 1 | 0 | 0 |  |  | 0 | 0 | 2024_OTSKP | 0 | 3 |  |  | 0
PP
VV |  |  |  | 1 = 1,000 [A]
TS |  |  |  | - podklady a dokumentaci zkoušky - výrobní dokumentace potřebných zařízení - stavební práce spojené s přípravou a provedením zkoušky (zřízení a odstranění) - veškerá zkušební zařízení vč. opotřebení a nájmu - výpomoce při vlastní zkoušce - dodání zatěžovacích prostředků a hmot, manipulaci s nimi a jejich opotřebení a nájem - přeprava zatěžovacích prostředků a hmot na stavbu a zpět, včetně zajížďky k váze a vážních poplatků - provedení vlastní zkoušky a její vyhodnocení, včetně všech měření a dalších potřebných činností
P | 65 | 93315 |  | ZATĚŽOVACÍ ZKOUŠKA MOSTU STATICKÁ 2. A DALŠÍ POLE DO 300M2 | KUS | 1 | 0 | 0 |  |  | 0 | 0 | 2024_OTSKP | 0 | 3 |  |  | 0
PP
VV |  |  |  | 1 = 1,000 [A]
TS |  |  |  | - podklady a dokumentaci zkoušky - výrobní dokumentace potřebných zařízení - stavební práce spojené s přípravou a provedením zkoušky (zřízení a odstranění) - veškerá zkušební zařízení vč. opotřebení a nájmu - výpomoce při vlastní zkoušce - dodání zatěžovacích prostředků a hmot, manipulaci s nimi a jejich opotřebení a nájem - přeprava zatěžovacích prostředků a hmot na stavbu a zpět, včetně zajížďky k váze a vážních poplatků - provedení vlastní zkoušky a její vyhodnocení, včetně všech měření a dalších potřebných činností
P | 66 | 935212 |  | PŘÍKOPOVÉ ŽLABY Z BETON TVÁRNIC ŠÍŘ DO 600MM DO BETONU TL 100MM | M | 51.4 | 0 | 0 |  |  | 0 | 0 | 2024_OTSKP | 0 | 3 |  |  | 0
PP
VV
TS |  |  |  | položka zahrnuje: - dodávku a uložení příkopových tvárnic předepsaného rozměru a kvality - dodání a rozprostření lože z předepsaného materiálu v předepsané kvalitěa v předepsané tloušťce - veškerou manipulaci s materiálem, vnitrostaveništní i mimostaveništní dopravu - ukončení, patky, spárování - měří se v metrech běžných délky osy žlabu
P | 67 | 93639 |  | ZAÚSTĚNÍ SKLUZŮ (VČET DLAŽBY Z LOM KAMENE) | KUS | 2 | 0 | 0 |  |  | 0 | 0 | 2024_OTSKP | 0 | 3 |  |  | 0
PP
VV
TS |  |  |  | Položka zahrnuje veškerý materiál, výrobky a polotovary, včetně mimostaveništní a vnitrostaveništní dopravy (rovněž přesuny), včetně naložení a složení,případně s uložením.
P | 68 | 93650 |  | DROBNÉ DOPLŇK KONSTR KOVOVÉ | KG | 15.62 | 0 | 0 |  |  | 0 | 0 | 2024_OTSKP | 0 | 3 |  |  | 0
PP
VV |  |  |  | konzoly: 15,62 = 15,620 [A]
TS |  |  |  | - dílenská dokumentace, včetně technologického předpisu spojování, - dodání materiálu v požadované kvalitě a výroba konstrukce i dílenská (včetně pomůcek, přípravků a prostředků pro výrobu) bez ohledu na náročnost a její hmotnost, dílenská montáž, - dodání spojovacího materiálu, - zřízení montážních a dilatačních spojů, spar, včetně potřebných úprav, vložek, opracování, očištění a ošetření, - podpěr. konstr. a lešení všech druhů pro montáž konstrukcí i doplňkových, včetně požadovaných otvorů, ochranných a bezpečnostních opatření a základů pro tyto konstrukce a lešení, - jakákoliv doprava a manipulace dílců a montážních sestav, včetně dopravy konstrukce z výrobny na stavbu, - montáž konstrukce na staveništi, včetně montážních prostředků a pomůcek a zednických výpomocí, - montážní dokumentace včetně technologického předpisu montáže, - výplň, těsnění a tmelení spar a spojů, - čištění konstrukce a odstranění všech vrubů (vrypy, otlačeniny a pod.), - veškeré druhy opracování povrchů, včetně úprav pod nátěry a pod izolaci, - veškeré druhy dílenských základů a základních nátěrů a povlaků, - všechny druhy ocelového kotvení, - dílenskou přejímku a montážní prohlídku, včetně požadovaných dokladů, - zřízení kotevních otvorů nebo jam, nejsou-li částí jiné konstrukce, jejich úpravy, očištění a ošetření, - osazení kotvení nebo přímo částí konstrukce do podpůrné konstrukce nebo do zeminy, - výplň kotevních otvorů (příp. podlití patních desek) maltou, betonem nebo jinou speciální hmotou, vyplnění jam zeminou, - ošetření kotevní oblasti proti vzniku trhlin, vlivu povětrnosti a pod., - osazení nivelačních značek, včetně jejich zaměření, označení znakem výrobce a vyznačení letopočtu. Dokumentace pro zadání stavby může dále předepsat že cena položky ještě obsahuje například: - veškeré druhy protikorozní ochrany a nátěry konstrukcí, - žárové zinkování ponorem nebo žárové stříkání (metalizace) kovem, - zvláštní spojovací prostředky, rozebíratelnost konstrukce, - osazení měřících zařízení a úpravy pro ně - ochranná opatření před účinky bludných proudů - ochranu před přepětím.
P | 69 | 936501 |  | DROBNÉ DOPLŇK KONSTR KOVOVÉ NEREZ | KG | 526.9 | 0 | 0 |  |  | 0 | 0 | 2024_OTSKP | 0 | 3 |  |  | 0
PP
VV |  |  |  | body MBK (4+2+4)*2 = 20,000 [A] kotevní pouzdra pro jiskřiště - nerez M16, 4 ks; 8 = 8,000 [B] kotevní pouzdra pro ukolejnění - nerez M16, 4 ks; 8 = 8,000 [C] jiskřiště do pouzdra M16 - nerez; 4 ks; 16 = 16,000 [D] příloha 2.041, lišta ukončení izolce včetně kotevního materiálu a tmelení - nerez 40x4 mm; (2*38,2+2*48,3)*1,3 173 bm*1.3 kg/bm = 225 kg = 224,900 [E] příloha 4.003, revizní lávka - spojovací materiál; 250 = 250,000 [F] Celkem: A+B+C+D+E+F = 526,900 [G]
TS |  |  |  | položka zahrnuje: - dílenská dokumentace, včetně technologického předpisu spojování - dodání materiálu v požadované kvalitě a výroba konstrukce i dílenská (včetně pomůcek, přípravků a prostředků pro výrobu) bez ohledu na náročnost a její hmotnost, dílenská montáž - dodání spojovacího materiálu - zřízení montážních a dilatačních spojů, spar, včetně potřebných úprav, vložek, opracování, očištění a ošetření - podpěr. konstr. a lešení všech druhů pro montáž konstrukcí i doplňkových, včetně požadovaných otvorů, ochranných a bezpečnostních opatření a základů pro tyto konstrukce a lešení - jakákoliv doprava a manipulace dílců a montážních sestav, včetně dopravy konstrukce z výrobny na stavbu - montáž konstrukce na staveništi, včetně montážních prostředků a pomůcek a zednických výpomocí - výplň, těsnění a tmelení spar a spojů - čištění konstrukce a odstranění všech vrubů (vrypy, otlačeniny a pod.) - všechny druhy ocelového kotvení - dílenskou přejímku a montážní prohlídku, včetně požadovaných dokladů - zřízení kotevních otvorů nebo jam, nejsou-li částí jiné konstrukce, jejich úpravy, očištění a ošetření - osazení kotvení nebo přímo částí konstrukce do podpůrné konstrukce nebo do zeminy - výplň kotevních otvorů (příp. podlití patních desek) maltou, betonem nebo jinou speciální hmotou, vyplnění jam zeminou - předepsanou protikorozní ochranu a nátěry konstrukcí - osazení měřících zařízení a úpravy pro ně - ochranná opatření před účinky bludných proudů
P | 70 | 936531 |  | MOSTNÍ ODVODŇOVACÍ SOUPRAVA 300/300 | KUS | 12 | 0 | 0 |  |  | 0 | 0 | 2024_OTSKP | 0 | 3 |  |  | 0
PP
VV |  |  |  | "odvodňovací souprava pro železnici viz příloha 2.431" roznášecí desky 4+5 = 9,000 [A] kamenná klenba 3 = 3,000 [B] Celkem: A+B = 12,000 [C]
TS |  |  |  | položka zahrnuje: - výrobní dokumentaci (včetně technologického předpisu) - dodání kompletní odvodňovací soupravy, včetně všech montážních a přepravních úprav a zařízení - dodání spojovacího, kotevního a těsnícího materiálu - úprava a příprava úložného prostoru, včetně kotevních prvků, jejich očištění a ošetření - zřízení kompletní odvodňovací soupravy, dle příslušného technologického předpisu, včetně všech výškových a směrových úprav - zřízení odvodňovací soupravy po etapách, včetně pracovních spar a spojů - prodloužení odpadní trouby pod spodní líc nosné konstr. nebo zaústěním odvodňovače do dalšího odvodňovacího zařízení - úprava odvod. soupravy na styku s ostatními konstrukcemi a zařízeními (u obrubníku, podél vozovek, napojení izolací a pod.) - ochrana odvodňovací soupravy do doby provedení definitivního stavu, veškeré provizorní úpravy a opatření - konečné úpravy odvodňovací soupravy jako povrchové povlaky, zálivky, které nejsou součástí jiných konstr., vyčištění, tmelení, těsnění, výplň spar a pod. - úprava, očištění a ošetření prostoru kolem odvodňovací soupravy - opatření odvodňovače znakem výrobce a typovým číslem - provedení odborné prohlídky, je-li požadována
P | 71 | 93657 |  | ŽEBŘÍKY KOVOVÉ | M | 11 | 0 | 0 |  |  | 0 | 0 | 2024_OTSKP | 0 | 3 |  |  | 0
PP
VV |  |  |  | "viz příloha 2.404 a 4.003 " 5,5+5,5 = 11,000 [A]
TS |  |  |  | položka zahrnuje: - dodání a uložení předepsané konstrukce z předepsaného materiálu včetně vnitrostaveništní a mimostaveništní dopravy - předepsanou povrchovou úpravu - veškeré potřebné pomocné práce - veškerý pomocný a upevňovací materiál
P | 72 | 938654 |  | OČIŠTĚNÍ OCEL KONSTR OTRYSKÁNÍM NA SUCHO KOVOVOU DRTÍ | M2 | 1648 | 0 | 0 |  |  | 0 | 0 | 2024_OTSKP | 0 | 3 |  |  | 0
PP
VV |  |  |  | viz příloha 4.003 887+113+648 = 1648,000 [A]
TS |  |  |  | položka zahrnuje očištění předepsaným způsobem včetně odklizení vzniklého odpadu
P | 73 | 96613 |  | BOURÁNÍ KONSTRUKCÍ Z KAMENE NA MC | M3 | 174.8 | 0 | 0 |  |  | 0 | 0 | 2024_OTSKP | 0 | 3 |  |  | 0
PP
VV |  |  |  | "O1:" KAMENNÁ ŘÍMSA 15,1m3 = 15,100 [A] KAMENNÁ POPRSNÍ ZEĎ 20,1m3 = 20,100 [B] KAMENNÁ ZÁVĚRNÁ ZÍDKA 35,7m3 = 35,700 [C] "P2: " ÚLOŽNÝ PRÁH 12,4m3 = 12,400 [D] "P3, P4 a O2" KAMENNÁ ŘÍMSA 19,5m3 = 19,500 [E] KAMENNÁ POPRSNÍ ZEĎ 25,4m3 = 25,400 [F] KAMENNÁ ZÁVĚRNÁ ZÍDKA 46,6m3 = 46,600 [G] Celkem: A+B+C+D+E+F+G = 174,800 [H]
TS |  |  |  | položka zahrnuje: - rozbourání konstrukce bez ohledu na použitou technologii - veškeré pomocné konstrukce (lešení a pod.) - veškerou manipulaci s vybouranou sutí a hmotami včetně uložení na skládku. Nezahrnuje poplatek za skládku, který se vykazuje v položce 0141** (s výjimkou malého množství bouraného materiálu, kde je možné poplatek zahrnout do jednotkové ceny bourání – tento fakt musí být uveden v doplňujícím textu k položce) - veškeré další práce plynoucí z technologického předpisu a z platných předpisů
P | 74 | 96618A |  | BOURÁNÍ KONSTRUKCÍ KOVOVÝCH - BEZ DOPRAVY | T | 82 | 0 | 0 |  |  | 0 | 0 | 2024_OTSKP | 0 | 3 |  |  | 0
PP
VV |  |  |  | demontáž stávající nosné konstrukce SOK1 dle aktualizované přílohy 2.602 82 = 82,000 [A] Celkové množství 82.000000 = 82,000 [B]
TS |  |  |  | položka zahrnuje: - rozebrání konstrukce bez ohledu na použitou technologii - veškeré pomocné konstrukce (lešení a pod.) - veškerou manipulaci s vybouranou sutí a hmotami, kromě vodorovné dopravy, včetně uložení na skládku. Nezahrnuje poplatek za skládku, který se vykazuje v položce 0141** (s výjimkou malého množství bouraného materiálu, kde je možné poplatek zahrnout do jednotkové ceny bourání – tento fakt musí být uveden v doplňujícím textu k položce) - veškeré další práce plynoucí z technologického předpisu a z platných předpisů
P | 75 | 96618B |  | BOURÁNÍ KONSTRUKCÍ KOVOVÝCH - DOPRAVA | tkm | 1722 | 0 | 0 |  |  | 0 | 0 | 2024_OTSKP | 0 | 3 |  |  | 0
PP |  |  |  | odvoz SOK1 s uložením v dopravně Malšice
VV |  |  |  | 21 km * 82 t tkm = 1722,000 [A]
TS |  |  |  | Položka zahrnuje samostatnou dopravu suti a vybouraných hmot. Množství se určí jako součin hmotnosti [t] a požadované vzdálenosti [km].
P | 76 | 967864 |  | VYBOURÁNÍ MOST LOŽISEK Z OCELI (OCELOLITINY) | KUS | 8 | 0 | 0 |  |  | 0 | 0 | 2024_OTSKP | 0 | 3 |  |  | 0
PP
VV |  |  |  | 8 = 8,000 [A]
TS |  |  |  | - položka zahrnuje veškerou manipulaci s vybouranou sutí a hmotami včetně uložení na skládku. Nezahrnuje poplatek za skládku, který se vykazuje v položce 0141** (s výjimkou malého množství bouraného materiálu, kde je možné poplatek zahrnout do jednotkové ceny bourání – tento fakt musí být uveden v doplňujícím textu k položce) - položka zahrnuje veškeré další práce plynoucí z technologického předpisu a z platných předpisů
P | 77 | 96787 |  | VYBOURÁNÍ MOSTNÍCH ODVODŇOVAČŮ | KUS | 3 | 0 | 0 |  |  | 0 | 0 | 2024_OTSKP | 0 | 3 |  |  | 0
PP
VV |  |  |  | 3 = 3,000 [A]
TS |  |  |  | - položka zahrnuje veškerou manipulaci s vybouranou sutí a hmotami včetně uložení na skládku. Nezahrnuje poplatek za skládku, který se vykazuje v položce 0141** (s výjimkou malého množství bouraného materiálu, kde je možné poplatek zahrnout do jednotkové ceny bourání – tento fakt musí být uveden v doplňujícím textu k položce) - položka zahrnuje veškeré další práce plynoucí z technologického předpisu a z platných předpisů
P | 78 | R93650 |  | LETOPOČET - vlysem do betonu | KUS | 2 | 0 | 0 |  |  | 0 | 0 | R 209 | 0 | 3 |  |  | 0
PP
VV |  |  |  | 2.000000 = 2,000 [A]
TS |  |  |  | - dílenská dokumentace, včetně technologického předpisu spojování, - dodání materiálu v požadované kvalitě a výroba konstrukce i dílenská (včetně pomůcek, přípravků a prostředků pro výrobu) bez ohledu na náročnost a její hmotnost, dílenská montáž, - dodání spojovacího materiálu, - zřízení montážních a dilatačních spojů, spar, včetně potřebných úprav, vložek, opracování, očištění a ošetření, - podpěr. konstr. a lešení všech druhů pro montáž konstrukcí i doplňkových, včetně požadovaných otvorů, ochranných a bezpečnostních opatření a základů pro tyto konstrukce a lešení, - jakákoliv doprava a manipulace dílců a montážních sestav, včetně dopravy konstrukce z výrobny na stavbu, - montáž konstrukce na staveništi, včetně montážních prostředků a pomůcek a zednických výpomocí, - montážní dokumentace včetně technologického předpisu montáže, - výplň, těsnění a tmelení spar a spojů, - čištění konstrukce a odstranění všech vrubů (vrypy, otlačeniny a pod.), - veškeré druhy opracování povrchů, včetně úprav pod nátěry a pod izolaci, - veškeré druhy dílenských základů a základních nátěrů a povlaků, - všechny druhy ocelového kotvení, - dílenskou přejímku a montážní prohlídku, včetně požadovaných dokladů, - zřízení kotevních otvorů nebo jam, nejsou-li částí jiné konstrukce, jejich úpravy, očištění a ošetření, - osazení kotvení nebo přímo částí konstrukce do podpůrné konstrukce nebo do zeminy, - výplň kotevních otvorů (příp. podlití patních desek) maltou, betonem nebo jinou speciální hmotou, vyplnění jam zeminou, - ošetření kotevní oblasti proti vzniku trhlin, vlivu povětrnosti a pod., - osazení nivelačních značek, včetně jejich zaměření, označení znakem výrobce a vyznačení letopočtu. Dokumentace pro zadání stavby může dále předepsat že cena položky ještě obsahuje například: - veškeré druhy protikorozní ochrany a nátěry konstrukcí, - žárové zinkování ponorem nebo žárové stříkání (metalizace) kovem, - zvláštní spojovací prostředky, rozebíratelnost konstrukce, - osazení měřících zařízení a úpravy pro ně - ochranná opatření před účinky bludných proudů - ochranu před přepětím.
P | 79 | R94390 | A | PROSTOROVÉ PRACOVNÍ LEŠENÍ PŘES 3 KPA - doprava, montáž, demontáž a pronájem - včetně zakrytí plachtami proti odletu prachu | KPL | 1 | 0 | 0 |  |  | 0 | 0 | R 209 | 0 | 3 |  |  | 0
PP
VV |  |  |  | těžké pracovní lešení pro sanaci spodní stavby a klenbových konstrukcí; 1 = 1,000 [A]
TS |  |  |  | Položka zahrnuje dovoz, montáž, údržbu, opotřebení (nájemné), demontáž, konzervaci, odvoz.
P | 80 | R94390 | B | PROSTOROVÉ PRACOVNÍ LEŠENÍ PŘES 3 KPA - doprava, montáž, dodávka | KPL | 1 | 0 | 0 |  |  | 0 | 0 | R 209 | 0 | 3 |  |  | 0
PP
VV |  |  |  | těžké pracovní lešení pro uskladnění stávající ocelové konstrukce SOK1; 1 = 1,000 [A]
TS |  |  |  | Položka zahrnuje dovoz, montáž a dodávku podpěrné lešeńové konstukce viz příloha 1.001 TZ
P | 81 | R94894 |  | PODPĚRNÉ SKRUŽE KOVOVÉ | KPL | 1 | 0 | 0 |  |  | 0 | 0 |  | 0 | 3 |  |  | 0
PP |  |  |  | 1. kompletní podpěrné konstrukce vč. založení pro zajištění předmontáže, montáže nové ocelové konstrukce NOK1 a NOK2 dle TP zhotovitele 2. kompletní podpěrné konstrukce pro zajištění demontáže stávající ocelové konstrukce SOK1 a SOK2 dle TP zhotovitele
VV |  |  |  | 1 = 1,000 [A]
TS |  |  |  | Položka zahrnuje dovoz, montáž, údržbu, opotřebení (nájemné), demontáž, konzervaci, odvoz.
P | 82 | R966188-209 |  | DEMONTÁŽ KONSTRUKCÍ KOVOVÝCH S ODVOZEM - Rozřezání stávajících nosných konstrukcí, odvoz k sešrotování | T | 182 | 0 | 0 |  |  | 0 | 0 | R 209 | 0 | 3 |  |  | 0
PP
VV |  |  |  | demontáž stávající nosné konstrukce SOK2; 182 = 182,000 [A]
TS |  |  |  | položka zahrnuje: - rozebrání konstrukce bez ohledu na použitou technologii - veškeré pomocné konstrukce (lešení a pod.) - veškerou manipulaci s vybouranou sutí a hmotami včetně uložení na skládku. Nezahrnuje poplatek za skládku, který se vykazuje v položce 0141** (s výjimkou malého množství bouraného materiálu, kde je možné poplatek zahrnout do jednotkové ceny bourání – tento fakt musí být uveden v doplňujícím textu k položce) - veškeré další práce plynoucí z technologického předpisu a z platných předpisů
SD |  | R015 |  | Likvidace odpadů včetně dopravy | [6 empty] | 0 | 0
P | 83 | R015111 | 901 | NEOCEŇOVAT - POPLATKY ZA LIKVIDACI ODPADŮ NEKONTAMINOVANÝCH - 17 05 04 VYTĚŽENÉ ZEMINY A HORNINY - I. TŘÍDA TĚŽITELNOSTI VČ. DOPRAVY | T | 1250.066 | 0 | 0 |  |  | 0 | 0 |  | 0 | 3 |  |  | 0
PP
VV |  |  |  | dle pol.č. 13173: 694,481*1,8 = 1250,066 [A]
TS |  |  |  | 1. Položka obsahuje: – veškeré poplatky provozovateli skládky, recyklační linky nebo jiného zařízení na zpracování nebo likvidaci odpadů související s převzetím, uložením, zpracováním nebo likvidací odpadu 2. Položka obsahuje: – náklady spojené s dopravou odpadu z místa stavby na místo převzetí provozovatelem skládky, recyklační linky nebo jiného zařízení na zpracování nebo likvidaci odpadů 3. Způsob měření: Tunou se rozumí hmotnost odpadu vytříděného v souladu se zákonem č. 185/2001 Sb., o nakládání s odpady, v platném znění.
P | 84 | R015113 | 903 | NEOCEŇOVAT - POPLATKY ZA LIKVIDACI ODPADŮ NEKONTAMINOVANÝCH - 17 05 04 VYTĚŽENÉ ZEMINY A HORNINY - III. TŘÍDA TĚŽITELNOSTI VČ. DOPRAVY | T | 127.622 | 0 | 0 |  |  | 0 | 0 |  | 0 | 3 |  |  | 0
PP
VV |  |  |  | dle pol.č. 13183: 41,8 = 41,800 [A] dle pol.č. 261315: 9146,2*3,14*0,025*0,025 = 17,949 [B] dle pol.č. 26633: 631,4*3,14*0,075*0,075 = 11,152 [C] Celkem: (A+B+C)*1,8 = 127,623 [D]
TS |  |  |  | 1. Položka obsahuje: – veškeré poplatky provozovateli skládky, recyklační linky nebo jiného zařízení na zpracování nebo likvidaci odpadů související s převzetím, uložením, zpracováním nebo likvidací odpadu 2. Položka obsahuje: – náklady spojené s dopravou odpadu z místa stavby na místo převzetí provozovatelem skládky, recyklační linky nebo jiného zařízení na zpracování nebo likvidaci odpadů 3. Způsob měření: Tunou se rozumí hmotnost odpadu vytříděného v souladu se zákonem č. 185/2001 Sb., o nakládání s odpady, v platném znění.
P | 85 | R015120 | 904 | NEOCEŇOVAT - POPLATKY ZA LIKVIDACI ODPADŮ NEKONTAMINOVANÝCH - 17 01 02 STAVEBNÍ A DEMOLIČNÍ SUŤ (CIHLY) VČ. DOPRAVY | T | 384.56 | 0 | 0 |  |  | 0 | 0 |  | 0 | 3 |  |  | 0
PP
VV |  |  |  | dle pol.č. 96613: 174,8*2,2 = 384,560 [A]
TS |  |  |  | 1. Položka obsahuje: – veškeré poplatky provozovateli skládky, recyklační linky nebo jiného zařízení na zpracování nebo likvidaci odpadů související s převzetím, uložením, zpracováním nebo likvidací odpadu 2. Položka obsahuje: – náklady spojené s dopravou odpadu z místa stavby na místo převzetí provozovatelem skládky, recyklační linky nebo jiného zařízení na zpracování nebo likvidaci odpadů 3. Způsob měření: Tunou se rozumí hmotnost odpadu vytříděného v souladu se zákonem č. 185/2001 Sb., o nakládání s odpady, v platném znění.

## SO 01-30-01
SŽDC05 | [14 empty] | 3
S | Stavba: | 5313520028-zm03 |  | Rekonstrukce mostu km 1,279 trati Tábor - Bechyně - VZ | [6 empty] | D.2.1.5 | 0 | AspeEsticon | 0 | 2
O | Objekt: | D.2.1.5 |  | Ostatní inženýrské objekty | [9 empty] | 0.15 | 2
Typ | Poř. číslo | Kód položky | Varianta | Název položky | MJ | Množství | Jednotková hmotnost | Celková hmotnost |  |  | Jednotková cena |  | Cenové soustavy | 0.21
Dodávka
[9 empty] | Jednotková | Celkem | Jednotková | Celkem |  |  |  | Počet položek s nulovou cenou | 0
O1 |  | SO 01-30-01 |  | Přeložka NN vedení EG.D, a.s. v km 1,44 | [6 empty] | 0 | 0
SD |  | 9 |  | Ostatní konstrukce a práce | [6 empty] | 0 | 0
P | 1 | R001 |  | Přeložka NN vedení EG.D, a.s. v km 1,44 | KČ | 1 | 0 | 0 |  |  | 0 | 0 | R-položka | 0 | 3 |  |  | 0
PP |  |  |  | Cena určena SOD 273000,- Kč
VV |  |  |  | 1.000000 = 1,000 [A]
TS |  |  |  | 1. Položka obsahuje: – všechny náklady na montáž a materiál dodaného zařízení protikorozně ošetřeného podle TKP se všemi pomocnými doplňujícími součástmi a pracemi s použitím mechanizmů – cena položky je vč. ostatních rozpočtových nákladů 2. Položka neobsahuje: X 3. Způsob měření: Udává se počet kusů kompletní konstrukce nebo práce.

## SO 01-30-02
SŽDC05 | [14 empty] | 3
S | Stavba: | 5313520028-zm03 |  | Rekonstrukce mostu km 1,279 trati Tábor - Bechyně - VZ | [6 empty] | D.2.1.5 | 0 | AspeEsticon | 0 | 2
O | Objekt: | D.2.1.5 |  | Ostatní inženýrské objekty | [9 empty] | 0.15 | 2
Typ | Poř. číslo | Kód položky | Varianta | Název položky | MJ | Množství | Jednotková hmotnost | Celková hmotnost |  |  | Jednotková cena |  | Cenové soustavy | 0.21
Dodávka
[9 empty] | Jednotková | Celkem | Jednotková | Celkem |  |  |  | Počet položek s nulovou cenou | 0
O1 |  | SO 01-30-02 |  | Přeložka NN vedení EG.D, a.s. v km 1,493 | [6 empty] | 0 | 0
SD |  | 9 |  | Ostatní konstrukce a práce | [6 empty] | 0 | 0
P | 1 | R002 |  | Přeložka NN vedení EG.D, a.s. v km 1,44 | KČ | 1 | 0 | 0 |  |  | 0 | 0 | R-položka | 0 | 3 |  |  | 0
PP |  |  |  | Cena určena SOD 333148,- Kč
VV |  |  |  | 1.000000 = 1,000 [A]
TS |  |  |  | 1. Položka obsahuje: – všechny náklady na montáž a materiál dodaného zařízení protikorozně ošetřeného podle TKP se všemi pomocnými doplňujícími součástmi a pracemi s použitím mechanizmů – cena položky je vč. ostatních rozpočtových nákladů 2. Položka neobsahuje: X 3. Způsob měření: Udává se počet kusů kompletní konstrukce nebo práce.

## SO 01-30-03
SŽDC05 | [14 empty] | 3
S | Stavba: | 5313520028-zm03 |  | Rekonstrukce mostu km 1,279 trati Tábor - Bechyně - VZ | [6 empty] | D.2.1.5 | 0 | AspeEsticon | 0 | 2
O | Objekt: | D.2.1.5 |  | Ostatní inženýrské objekty | [9 empty] | 0.15 | 2
Typ | Poř. číslo | Kód položky | Varianta | Název položky | MJ | Množství | Jednotková hmotnost | Celková hmotnost |  |  | Jednotková cena |  | Cenové soustavy | 0.21
Dodávka
[9 empty] | Jednotková | Celkem | Jednotková | Celkem |  |  |  | Počet položek s nulovou cenou | 0
O1 |  | SO 01-30-03 |  | Přeložka sdělovacích vedení CETIN - provizorní | [6 empty] | 0 | 0
SD |  | 9 |  | Ostatní konstrukce a práce | [6 empty] | 0 | 0
P | 1 | R003 |  | Přeložka sdělovacích vedení CETIN - provizorní | KČ | 1 | 0 | 0 |  |  | 0 | 0 | R-položka | 0 | 3 |  |  | 0
PP |  |  |  | odborný odhad 50000,- Kč
VV |  |  |  | 1.000000 = 1,000 [A]
TS |  |  |  | 1. Položka obsahuje: – všechny náklady na montáž a materiál dodaného zařízení protikorozně ošetřeného podle TKP se všemi pomocnými doplňujícími součástmi a pracemi s použitím mechanizmů – cena položky je vč. ostatních rozpočtových nákladů 2. Položka neobsahuje: X 3. Způsob měření: Udává se počet kusů kompletní konstrukce nebo práce.

## SO 01-81-01
SŽDC05 | [14 empty] | 3
S | Stavba: | 5313520028-zm03 |  | Rekonstrukce mostu km 1,279 trati Tábor - Bechyně - VZ | [6 empty] | D.2.3.1 | 0 | AspeEsticon | 0 | 2
O | Objekt: | D.2.3.1 |  | Trakční vedení | [9 empty] | 0.15 | 2
Typ | Poř. číslo | Kód položky | Varianta | Název položky | MJ | Množství | Jednotková hmotnost | Celková hmotnost |  |  | Jednotková cena |  | Cenové soustavy | 0.21
Dodávka
[9 empty] | Jednotková | Celkem | Jednotková | Celkem |  |  |  | Počet položek s nulovou cenou | 0
O1 |  | SO 01-81-01 |  | Trakční vedení | [6 empty] | 0 | 0
SD |  | 74A |  | Základy TV | [6 empty] | 0 | 0
P | 1 | 74A110 |  | ZÁKLAD TV HLOUBENÝ V JAKÉKOLIV TŘÍDĚ ZEMINY | M3 | 94.6 | 0 | 0 |  |  | 0 | 0 | 2024_OTSKP | 0 | 3 |  |  | 0
PP |  |  |  | výpočet dle ST NOVÁ
VV |  |  |  | 94.600000 = 94,600 [A]
TS |  |  |  | 1. Položka obsahuje: – zemní práce pro montáž výkopu včetně bourání zpevněných ploch, dlažby a pod., uvedení narušeného okolí do původního stavu a naložení výkopku – úpravy spojené s uvolněním prostoru pro výkop např. demontáž a montáž oplocení, zajištění výkopu před zaplavením povrchovou vodou, pažení výkopu – dodávku, dopravu, montáž, pronájem mechanizmů a demontáž bednění – dodávku, dopravu a montáž svorníkového koše, technologické výztuže, kovaných svorníků aj. – případně provedení dutiny pro upevnění stožáru TV – dodávku, dopravu a uložení betonové směsi včetně všech technologických opatření spojené s realizací základu podle TKP 2. Položka neobsahuje: – přídavnou výztuž, svorníky, koše – odvoz výkopku (viz pol. 74A150) – poplatek za likvidaci odpadů (viz SSD 0) 3. Způsob měření: Měří se metry kubické uložené betonové směsi.
P | 2 | 74A112 |  | OCHRANA ZÁKLADU PO BETONÁŽI | KUS | 19 | 0 | 0 |  |  | 0 | 0 | 2024_OTSKP | 0 | 3 |  |  | 0
PP
VV |  |  |  | 19.000000 = 19,000 [A]
TS |  |  |  | 1. Položka obsahuje: – zemní práce pro montáž výkopu , ochranu základu po betonáži,zakrytí základu geotextilíí a její následné odstranění – dodávku, dopravu, montáž, pronájem mechanizmů 2. Položka neobsahuje: – přídavnou výztuž, svorníky, koše – odvoz výkopku (viz pol. 74A150) – poplatek za likvidaci odpadů (viz SSD 0) 3. Způsob měření: Měří se jako kus kompletní práce
P | 3 | 74A151 |  | MANIPULACE SE ZEMINOU Z VÝKOPU NA STAVENIŠTI | M3KM | 1892 | 0 | 0 |  |  | 0 | 0 | 2024_OTSKP | 0 | 3 |  |  | 0
PP |  |  |  | 20*94,3m3
VV |  |  |  | 1892.000000 = 1892,000 [A]
TS |  |  |  | 1. Položka obsahuje: – manipulace jakýmkoliv dopravním prostředkem a složení – případné překládky na trase 2. Položka neobsahuje: – naložení vybouraného materiálu na dopravní prostředek (je zahrnuto ve zdrojové položce) – poplatky za likvidaci odpadů 3. Způsob měření: Výměra je součtem součinů metrů krychlových vytěženého v rostlém (původním) stavu nebo vybouraného materiálu a jednotlivých vzdáleností v kilometrech.
P | 4 | 74A152 |  | NAKLÁDÁNÍ ZEMINY NA DOPRAVNÍ PROSTŘEDEK | T | 170.28 | 0 | 0 |  |  | 0 | 0 | 2024_OTSKP | 0 | 3 |  |  | 0
PP |  |  |  | 94,6m3*1,8t
VV |  |  |  | 170.280000 = 170,280 [A]
TS |  |  |  | 1. Položka obsahuje: – nakládání vytěžené zeminy na dopravní prostředek 2. Položka neobsahuje: – případné překládky na trase do 1 km – poplatky za likvidaci odpadů 3. Způsob měření: Výměra je tuna vytěženého materiálu v rostlém (původním) stavu nebo vybouraného materiálu
P | 5 | 74A330 |  | SVORNÍKOVÝ KOŠ PRO ZÁKLAD TV | KUS | 20 | 0 | 0 |  |  | 0 | 0 | 2024_OTSKP | 0 | 3 |  |  | 0
PP |  |  |  | ST
VV |  |  |  | 20.000000 = 20,000 [A]
TS |  |  |  | 1. Položka obsahuje: – montáž, materiál, dovoz a protikorozní ošetření svorníkového koše pro základ TV 2. Položka neobsahuje: X 3. Způsob měření: Udává se počet kusů kompletní konstrukce nebo práce.
P | 6 | 74A340 |  | KOTEVNÍ SLOUPEK PRO ZÁKLAD TV | KUS | 3 | 0 | 0 |  |  | 0 | 0 | 2024_OTSKP | 0 | 3 |  |  | 0
PP |  |  |  | ST
VV |  |  |  | 3.000000 = 3,000 [A]
TS |  |  |  | 1. Položka obsahuje: – montáž, materiál, dovoz a protikorozní ošetření svorníkového koše pro základ TV 2. Položka neobsahuje: X 3. Způsob měření: Udává se počet kusů kompletní konstrukce nebo práce.
P | 7 | 74A450 |  | ÚPRAVA KABELŮ U ZÁKLADU TV | KUS | 4 | 0 | 0 |  |  | 0 | 0 | 2024_OTSKP | 0 | 3 |  |  | 0
PP
VV |  |  |  | 4.000000 = 4,000 [A]
TS |  |  |  | 1. Položka obsahuje: montáž a materiál – ruční výkop v průměrné hloubce 80 cm a šířce 50 cm délky 30m – pažení nebo zajištění výkopu v nezbytném rozsahu – případné čerpání vody – úpravu kabelové trasy včetně ověření polohy 2. Položka neobsahuje: X 3. Způsob měření: Udává se počet kusů kompletní konstrukce nebo práce pro jeden základ.
P | 8 | 74A460 |  | ÚPRAVA ODVODNĚNÍ U ZÁKLADU TV | KUS | 1 | 0 | 0 |  |  | 0 | 0 | 2024_OTSKP | 0 | 3 |  |  | 0
PP |  |  |  | TP.č.19 N_kolize s propustkem
VV |  |  |  | 1.000000 = 1,000 [A]
TS |  |  |  | 1. Položka obsahuje: demontáž, montáž a materiál – ruční výkop v průměrné hloubce 50 cm a šířce 50 cm délky 10m – pažení nebo zajištění výkopu v nezbytném rozsahu – případné čerpání vody – úpravu odvodňovacího žlabu, případně trativodu, včetně ověření polohy 2. Položka neobsahuje: X 3. Způsob měření: Udává se počet kusů kompletní konstrukce nebo práce pro jeden základ.
P | 9 | 74AF11 |  | TAŽNÉ HNACÍ VOZIDLO K PRACOVNÍM SOUPRAVÁM (PRO ZÁKLADY - MONTÁŽ) | HOD | 125 | 0 | 0 |  |  | 0 | 0 | 2024_OTSKP | 0 | 3 |  |  | 0
PP
VV |  |  |  | 125.000000 = 125,000 [A]
TS |  |  |  | 1. Položka obsahuje: – kolejové mechanizmy pro výstavbu základů podpěr trakčního vedení – dopravu kolejových mechanismů z mateřského depa do prostoru stavby a zpět 2. Položka neobsahuje: X 3. Způsob měření: Udává se čas v hodinách bez pohotovostních stavů vozidla.
SD |  | 74B |  | Stožáry TV | [6 empty] | 0 | 0
P | 10 | 74B215 |  | STOŽÁR TV OCELOVÝ TRUBKOVÝ JEDNODUCHÝ NA SVORNÍKY, TYPU TS245 NEBO TSI245, DÉLKY DO 10 M VČETNĚ | KUS | 20 | 0 | 0 |  |  | 0 | 0 | 2024_OTSKP | 0 | 3 |  |  | 0
PP
VV |  |  |  | 20.000000 = 20,000 [A]
TS |  |  |  | 1. Položka obsahuje: – montáž, materiál a dopravné stožáru typového provedení – protikorozní ošetření stožáru dle TKP – konečnou regulaci stožáru po jeho zatížení 2. Položka neobsahuje: – základovou konstrukci 3. Způsob měření: Udává se počet kusů trakčních podpěr.
P | 11 | 74BF11 |  | TAŽNÉ HNACÍ VOZIDLO K PRACOVNÍM SOUPRAVÁM (PRO STOŽÁRY A BRÁNY - MONTÁŽ ) | HOD | 26 | 0 | 0 |  |  | 0 | 0 | 2024_OTSKP | 0 | 3 |  |  | 0
PP
VV |  |  |  | 26.000000 = 26,000 [A]
TS |  |  |  | 1. Položka obsahuje: – kolejové mechanizmy pro výstavbu podpěr (stožárů, bran, výložníků nebo jiných obdobných konstrukcí) trakčního vedení – dopravu kolejových mechanismů z mateřského depa do prostoru stavby a zpět 2. Položka neobsahuje: X 3. Způsob měření: Udává se čas v hodinách bez pohotovostních stavů vozidla.
SD |  | 74C |  | Vodiče TV | [6 empty] | 0 | 0
P | 12 | 74C111 |  | ZÁVĚS TV NA KONZOLE BEZ PŘÍDAVNÉHO LANA | KUS | 20 | 0 | 0 |  |  | 0 | 0 | 2024_OTSKP | 0 | 3 |  |  | 0
PP
VV |  |  |  | 20.000000 = 20,000 [A]
TS |  |  |  | 1. Položka obsahuje: – materiál a montáž vč. mechanizmů – protikorozní ošetření podle TKP 2. Položka neobsahuje: X 3. Způsob měření: Udává se počet kusů kompletní konstrukce nebo práce.
P | 13 | 74C134 |  | VÝŠKOVÁ A SMĚROVÁ REGULACE KONZOLY NEBO SIK | KUS | 8 | 0 | 0 |  |  | 0 | 0 | 2024_OTSKP | 0 | 3 |  |  | 0
PP
VV |  |  |  | 8.000000 = 8,000 [A]
TS |  |  |  | 1. Položka obsahuje: – uvolnění a montáž stávajících závěsů troleje a nosného lana vč. potřebných mechanizmů, pomůcek a měření 2. Položka neobsahuje: – závěs TV 3. Způsob měření: Udává se počet kusů kompletní konstrukce nebo práce.
P | 14 | 74C137 |  | UVOLNĚNÍ A ZPĚTNÁ MONTÁŽ TR NEBO NL V ZÁVĚSU | KUS | 16 | 0 | 0 |  |  | 0 | 0 | 2024_OTSKP | 0 | 3 |  |  | 0
PP
VV |  |  |  | 16.000000 = 16,000 [A]
TS |  |  |  | 1. Položka obsahuje: – uvolnění lana nebo troleje ze závěsu a jeho opětovná montáž s použitím mechanizmů včetně potřebného měření 2. Položka neobsahuje: – materiál 3. Způsob měření: Udává se počet kusů kompletní konstrukce nebo práce.
P | 15 | 74C312 |  | VĚŠÁK TROLEJE ZÁKLADNÍ (PEVNÝ NEBO KLUZNÝ) | KUS | 196 | 0 | 0 |  |  | 0 | 0 | 2024_OTSKP | 0 | 3 |  |  | 0
PP
VV |  |  |  | 196.000000 = 196,000 [A]
TS |  |  |  | 1. Položka obsahuje: – všechny náklady na montáž a materiál dodaného zařízení protikorozně ošetřeného podle TKP se všemi pomocnými doplňujícími součástmi a pracemi s použitím mechanizmů 2. Položka neobsahuje: X 3. Způsob měření: Udává se počet kusů kompletní konstrukce nebo práce.
P | 16 | 74C315 |  | PROUDOVÉ PROPOJENÍ PODÉLNÝCH POLÍ | KUS | 9 | 0 | 0 |  |  | 0 | 0 | 2024_OTSKP | 0 | 3 |  |  | 0
PP |  |  |  | 3*3
VV |  |  |  | 9.000000 = 9,000 [A]
TS |  |  |  | 1. Položka obsahuje: – všechny náklady na montáž a materiál dodaného zařízení protikorozně ošetřeného podle TKP se všemi pomocnými doplňujícími součástmi a pracemi s použitím mechanizmů 2. Položka neobsahuje: X 3. Způsob měření: Udává se počet kusů kompletní konstrukce nebo práce.
P | 17 | 74C322 |  | SPOJKA LAN A TROLEJÍ IZOLOVANÁ | KUS | 6 | 0 | 0 |  |  | 0 | 0 | 2024_OTSKP | 0 | 3 |  |  | 0
PP |  |  |  | 3*2
VV |  |  |  | 6.000000 = 6,000 [A]
TS |  |  |  | 1. Položka obsahuje: – všechny náklady na montáž a materiál dodaného zařízení protikorozně ošetřeného podle TKP se všemi pomocnými doplňujícími součástmi a pracemi s použitím mechanizmů 2. Položka neobsahuje: X 3. Způsob měření: Udává se počet kusů kompletní konstrukce nebo práce.
P | 18 | 74C341 |  | PEVNÝ BOD KOMPENZOVANÉ SESTAVY | KUS | 1 | 0 | 0 |  |  | 0 | 0 | 2024_OTSKP | 0 | 3 |  |  | 0
PP
VV |  |  |  | 1.000000 = 1,000 [A]
TS |  |  |  | 1. Položka obsahuje: – všechny náklady na montáž a materiál dodaného zařízení protikorozně ošetřeného podle TKP se všemi pomocnými doplňujícími součástmi a pracemi s použitím mechanizmů 2. Položka neobsahuje: X 3. Způsob měření: Udává se počet kusů kompletní konstrukce nebo práce.
P | 19 | 74C513 |  | POHYBLIVÉ KOTVENÍ SESTAVY TV NA STOŽÁRU - 15 KN | KUS | 3 | 0 | 0 |  |  | 0 | 0 | 2024_OTSKP | 0 | 3 |  |  | 0
PP |  |  |  | pol.plán 12N,14N,33N
VV |  |  |  | 3.000000 = 3,000 [A]
TS |  |  |  | 1. Položka obsahuje: – všechny náklady na montáž a materiál dodaného zařízení protikorozně ošetřeného podle TKP se všemi pomocnými doplňujícími součástmi a pracemi s použitím mechanizmů 2. Položka neobsahuje: X 3. Způsob měření: Udává se počet kusů kompletní konstrukce nebo práce.
P | 20 | 74C543 |  | PŘÍPLATEK ZA POUŽITÍ JEDNÉ SADY LITINOVÉHO ZÁVAŽÍ - 15 KN | KUS | 6 | 0 | 0 |  |  | 0 | 0 | 2024_OTSKP | 0 | 3 |  |  | 0
PP
VV |  |  |  | 6.000000 = 6,000 [A]
TS |  |  |  | (Položka je příplatkovou jakožto materiálový rozdíl oproti standardnímu vybavení zdrojové položky. Samostatně ji tedy nelze použít.) 1. Položka obsahuje: – všechny náklady na dodané zařízení 2. Položka neobsahuje: X 3. Způsob měření: Udává se počet kusů kompletní konstrukce nebo práce.
P | 21 | 74C572 |  | TAŽENÍ NOSNÉHO LANA 70 MM2 BZ, FE | M | 90 | 0 | 0 |  |  | 0 | 0 | 2024_OTSKP | 0 | 3 |  |  | 0
PP |  |  |  | Nástavky 2*15m*3kotv
VV |  |  |  | 90.000000 = 90,000 [A]
TS |  |  |  | 1. Položka obsahuje: – všechny náklady na montáž a materiál dodaného zařízení se všemi pomocnými doplňujícími součástmi – cena položky je vč. ostatních rozpočtových nákladů 2. Položka neobsahuje: X 3. Způsob měření: Měří se metr délkový v ose vodiče nebo lana.
P | 22 | 74C573 |  | TAŽENÍ NOSNÉHO LANA 120 MM2 CU | M | 1300 | 0 | 0 |  |  | 0 | 0 | 2024_OTSKP | 0 | 3 |  |  | 0
PP |  |  |  | km 1,03 do km 2,33
VV |  |  |  | 1300.000000 = 1300,000 [A]
TS |  |  |  | 1. Položka obsahuje: – všechny náklady na montáž a materiál dodaného zařízení se všemi pomocnými doplňujícími součástmi – cena položky je vč. ostatních rozpočtových nákladů 2. Položka neobsahuje: X 3. Způsob měření: Měří se metr délkový v ose vodiče nebo lana.
P | 23 | 74C583 |  | TAŽENÍ TROLEJE 150 MM2 CU | M | 1300 | 0 | 0 |  |  | 0 | 0 | 2024_OTSKP | 0 | 3 |  |  | 0
PP |  |  |  | km 1,03 do km 2,33
VV |  |  |  | 1300.000000 = 1300,000 [A]
TS |  |  |  | 1. Položka obsahuje: – všechny náklady na montáž a materiál dodaného zařízení se všemi pomocnými doplňujícími součástmi – cena položky je vč. ostatních rozpočtových nákladů 2. Položka neobsahuje: X 3. Způsob měření: Měří se metr délkový v ose vodiče nebo lana.
P | 24 | 74C591 |  | VÝŠKOVÁ REGULACE TROLEJE | M | 2600 | 0 | 0 |  |  | 0 | 0 | 2024_OTSKP | 0 | 3 |  |  | 0
PP |  |  |  | 2*1300m
VV |  |  |  | 2600.000000 = 2600,000 [A]
TS |  |  |  | 1. Položka obsahuje: – všechny náklady na regulaci troleje s použitím mechanizmů – cena položky je vč. ostatních rozpočtových nákladů 2. Položka neobsahuje: X 3. Způsob měření: Měří se metr délkový v ose vodiče nebo lana.
P | 25 | 74C594 |  | ZAKOTVENÍ STOŽÁRU 21-40 KN | KUS | 3 | 0 | 0 |  |  | 0 | 0 | 2024_OTSKP | 0 | 3 |  |  | 0
PP |  |  |  | 12N,14N
VV |  |  |  | 3.000000 = 3,000 [A]
TS |  |  |  | 1. Položka obsahuje: – všechny náklady na montáž a materiál dodaného zařízení protikorozně ošetřeného podle TKP se všemi pomocnými doplňujícími součástmi a pracemi s použitím mechanizmů 2. Položka neobsahuje: X 3. Způsob měření: Udává se počet kusů kompletní konstrukce nebo práce.
P | 26 | 74C596 |  | ZAJIŠTĚNÍ KOTVENÍ NL A TR VŠECH SESTAV | KUS | 6 | 0 | 0 |  |  | 0 | 0 | 2024_OTSKP | 0 | 3 |  |  | 0
PP
VV |  |  |  | 6.000000 = 6,000 [A]
TS |  |  |  | 1. Položka obsahuje: – všechny náklady na regulaci kotvení se všemi pomocnými doplňujícími pracemi vč,mechanismů 2. Položka neobsahuje: X 3. Způsob měření: Udává se počet kusů kompletní konstrukce nebo práce.
P | 27 | 74C5A1 |  | DEFINITIVNÍ REGULACE POHYBLIVÉHO KOTVENÍ TROLEJE | KUS | 3 | 0 | 0 |  |  | 0 | 0 | 2024_OTSKP | 0 | 3 |  |  | 0
PP
VV |  |  |  | 3.000000 = 3,000 [A]
TS |  |  |  | 1. Položka obsahuje: – všechny náklady na regulaci kotvení se všemi pomocnými doplňujícími pracemi vč,mechanismů 2. Položka neobsahuje: X 3. Způsob měření: Udává se počet kusů kompletní konstrukce nebo práce.
P | 28 | 74C5A2 |  | DEFINITIVNÍ REGULACE POHYBLIVÉHO KOTVENÍ NOSNÉHO LANA | KUS | 3 | 0 | 0 |  |  | 0 | 0 | 2024_OTSKP | 0 | 3 |  |  | 0
PP
VV |  |  |  | 3.000000 = 3,000 [A]
TS |  |  |  | 1. Položka obsahuje: – všechny náklady na regulaci kotvení se všemi pomocnými doplňujícími pracemi vč,mechanismů 2. Položka neobsahuje: X 3. Způsob měření: Udává se počet kusů kompletní konstrukce nebo práce.
P | 29 | 74C631 |  | PŘIPEVNĚNÍ KONZOLY ZV, NV, OV PRO SVISLÝ ZÁVĚS NA STOŽÁR | KUS | 10 | 0 | 0 |  |  | 0 | 0 | 2024_OTSKP | 0 | 3 |  |  | 0
PP
VV |  |  |  | 10.000000 = 10,000 [A]
TS |  |  |  | 1. Položka obsahuje: – všechny náklady na montáž a materiál dodaného zařízení protikorozně ošetřeného podle TKP se všemi pomocnými doplňujícími součástmi a pracemi s použitím mechanizmů – cena položky je vč. ostatních rozpočtových nákladů 2. Položka neobsahuje: X 3. Způsob měření: Udává se počet kusů kompletní konstrukce nebo práce.
P | 30 | 74C632 |  | PŘIPEVNĚNÍ KONZOLY ZV, NV, OV PRO "V" ZÁVĚS NA STOŽÁR | KUS | 8 | 0 | 0 |  |  | 0 | 0 | 2024_OTSKP | 0 | 3 |  |  | 0
PP
VV |  |  |  | 8.000000 = 8,000 [A]
TS |  |  |  | 1. Položka obsahuje: – všechny náklady na montáž a materiál dodaného zařízení protikorozně ošetřeného podle TKP se všemi pomocnými doplňujícími součástmi a pracemi s použitím mechanizmů – cena položky je vč. ostatních rozpočtových nákladů 2. Položka neobsahuje: X 3. Způsob měření: Udává se počet kusů kompletní konstrukce nebo práce.
P | 31 | 74C641 |  | SVISLÝ ZÁVĚS 1-2 LAN ZV, NV, OV | KUS | 10 | 0 | 0 |  |  | 0 | 0 | 2024_OTSKP | 0 | 3 |  |  | 0
PP
VV |  |  |  | 10.000000 = 10,000 [A]
TS |  |  |  | 1. Položka obsahuje: – všechny náklady na montáž a materiál dodaného zařízení protikorozně ošetřeného podle TKP se všemi pomocnými doplňujícími součástmi a pracemi s použitím mechanizmů – cena položky je vč. ostatních rozpočtových nákladů 2. Položka neobsahuje: X 3. Způsob měření: Udává se počet kusů kompletní konstrukce nebo práce.
P | 32 | 74C643 |  | V ZÁVĚS 1-2 LAN ZV, NV, OV | KUS | 8 | 0 | 0 |  |  | 0 | 0 | 2024_OTSKP | 0 | 3 |  |  | 0
PP
VV |  |  |  | 8.000000 = 8,000 [A]
TS |  |  |  | 1. Položka obsahuje: – všechny náklady na montáž a materiál dodaného zařízení protikorozně ošetřeného podle TKP se všemi pomocnými doplňujícími součástmi a pracemi s použitím mechanizmů – cena položky je vč. ostatních rozpočtových nákladů 2. Položka neobsahuje: X 3. Způsob měření: Udává se počet kusů kompletní konstrukce nebo práce.
P | 33 | 74C652 |  | PROUDOVÉ SPOJENÍ DVOU LAN ZV, NV, OV | KUS | 2 | 0 | 0 |  |  | 0 | 0 | 2024_OTSKP | 0 | 3 |  |  | 0
PP
VV |  |  |  | 2.000000 = 2,000 [A]
TS |  |  |  | 1. Položka obsahuje: – všechny náklady na montáž a materiál dodaného zařízení protikorozně ošetřeného podle TKP se všemi pomocnými doplňujícími součástmi a pracemi s použitím mechanizmů – cena položky je vč. ostatních rozpočtových nákladů 2. Položka neobsahuje: X 3. Způsob měření: Udává se počet kusů kompletní konstrukce nebo práce.
P | 34 | 74C655 |  | PŘIPOJENÍ ZV, NV, OV 1-2 LANA NA TV | KUS | 5 | 0 | 0 |  |  | 0 | 0 | 2024_OTSKP | 0 | 3 |  |  | 0
PP |  |  |  | po 150m
VV |  |  |  | 5.000000 = 5,000 [A]
TS |  |  |  | 1. Položka obsahuje: – všechny náklady na montáž a materiál dodaného zařízení protikorozně ošetřeného podle TKP se všemi pomocnými doplňujícími součástmi a pracemi s použitím mechanizmů – cena položky je vč. ostatních rozpočtových nákladů 2. Položka neobsahuje: X 3. Způsob měření: Udává se počet kusů kompletní konstrukce nebo práce.
P | 35 | 74C671 |  | TAŽENÍ LANA PRO ZV, NV, OV - 120 MM2 CU | M | 700 | 0 | 0 |  |  | 0 | 0 | 2024_OTSKP | 0 | 3 |  |  | 0
PP |  |  |  | km 1,03- do km 1,73
VV |  |  |  | 700.000000 = 700,000 [A]
TS |  |  |  | 1. Položka obsahuje: – všechny náklady na montáž a materiál dodaného zařízení protikorozně ošetřeného podle TKP se všemi pomocnými doplňujícími součástmi a pracemi s použitím mechanizmů – cena položky je vč. ostatních rozpočtových nákladů 2. Položka neobsahuje: X 3. Způsob měření: Měří se metr délkový v ose vodiče nebo lana.
P | 36 | 74C810 |  | UPEVNĚNÍ KONZOLY - STŘEDOVÉ, STRANOVÉ | KUS | 40 | 0 | 0 |  |  | 0 | 0 | 2024_OTSKP | 0 | 3 |  |  | 0
PP
VV |  |  |  | 40.000000 = 40,000 [A]
TS |  |  |  | 1. Položka obsahuje: – všechny náklady na montáž a materiál dodaného zařízení protikorozně ošetřeného podle TKP se všemi pomocnými doplňujícími součástmi a pracemi s použitím mechanizmů – cena položky je vč. ostatních rozpočtových nákladů 2. Položka neobsahuje: X 3. Způsob měření: Udává se počet kusů kompletní konstrukce nebo práce.
P | 37 | 74C967 |  | VÝSTRAŽNÁ TABULKA NA STOŽÁRU TV NEBO KONSTRUKCI | KUS | 3 | 0 | 0 |  |  | 0 | 0 | 2024_OTSKP | 0 | 3 |  |  | 0
PP
VV |  |  |  | 3.000000 = 3,000 [A]
TS |  |  |  | 1. Položka obsahuje: – všechny náklady na montáž a materiál dodaného zařízení protikorozně ošetřeného podle TKP se všemi pomocnými doplňujícími součástmi a pracemi s použitím mechanizmů – cena položky je vč. ostatních rozpočtových nákladů 2. Položka neobsahuje: X 3. Způsob měření: Udává se počet kusů kompletní konstrukce nebo práce.
P | 38 | 74C968 |  | TABULKA ČÍSLOVÁNÍ STOŽÁRU NEBO POHONU ODPOJOVAČE | KUS | 20 | 0 | 0 |  |  | 0 | 0 | 2024_OTSKP | 0 | 3 |  |  | 0
PP
VV |  |  |  | 20.000000 = 20,000 [A]
TS |  |  |  | 1. Položka obsahuje: – všechny náklady na montáž a materiál dodaného zařízení protikorozně ošetřeného podle TKP se všemi pomocnými doplňujícími součástmi a pracemi s použitím mechanizmů – cena položky je vč. ostatních rozpočtových nákladů 2. Položka neobsahuje: X 3. Způsob měření: Udává se počet kusů kompletní konstrukce nebo práce.
P | 39 | 74C973 |  | ÚPRAVY STÁVAJÍCÍHO TV - PROVIZORNÍ STAVY ZA 100 M ZPROVOZŇOVANÉ SKUPINY | KUS | 3 | 0 | 0 |  |  | 0 | 0 | 2024_OTSKP | 0 | 3 |  |  | 0
PP |  |  |  | 2*150m
VV |  |  |  | 3.000000 = 3,000 [A]
TS |  |  |  | 1. Položka obsahuje: – veškeré další práce a úpravy na stávajícím TV, nutné ke zprovoznění TV 2. Položka neobsahuje: X 3. Způsob měření: Udává se počet kusů .1ks je 100m úsek stávající elektrifikované koleje. (Trat´a malá žst. 5-10 ks, velká žst. 20-40 ks).
P | 40 | 74CF11 |  | TAŽNÉ HNACÍ VOZIDLO K PRACOVNÍM SOUPRAVÁM (PRO VODIČE - MONTÁŽ) | HOD | 126 | 0 | 0 |  |  | 0 | 0 | 2024_OTSKP | 0 | 3 |  |  | 0
PP
VV |  |  |  | 126.000000 = 126,000 [A]
TS |  |  |  | 1. Položka obsahuje: – kolejové mechanizmy pro výstavbu trakčního vedení – dopravu kolejových mechanismů z mateřského depa do prostoru stavby a zpět 2. Položka neobsahuje: X 3. Způsob měření: Udává se čas v hodinách bez pohotovostních stavů vozidla.
SD |  | 74F3 |  | Revize, zkoušky a měření TV | [6 empty] | 0 | 0
P | 41 | 74F312 |  | MĚŘENÍ PARAMETRŮ TV STATICKÉ | KM | 1.3 | 0 | 0 |  |  | 0 | 0 | 2024_OTSKP | 0 | 3 |  |  | 0
PP
VV |  |  |  | 1.300000 = 1,300 [A]
TS |  |  |  | 1. Položka obsahuje: – měření parametrů TV pro revizi a dokumentaci skutečného provedení – dopravu kolejových mechanismů z mateřského depa do prostoru stavby a zpět 2. Položka neobsahuje: X 3. Způsob měření: Měří se projeté kilometry při měření, tj. bez režijních jízd.
P | 42 | 74F313 |  | MĚŘENÍ ELEKTRICKÝCH VLASTNOSTÍ TV | KUS | 1 | 0 | 0 |  |  | 0 | 0 | 2024_OTSKP | 0 | 3 |  |  | 0
PP
VV |  |  |  | 1.000000 = 1,000 [A]
TS |  |  |  | 1. Položka obsahuje: – měření elektrických parametrů TV pro zpracování revize – dopravu kolejových mechanismů z mateřského depa do prostoru stavby a zpět 2. Položka neobsahuje: X 3. Způsob měření: Měří se1 kus elektrizované koleje
P | 43 | 74F318 |  | MĚŘENÍ PŘEDNÍCH HRAN STOŽÁRŮ TV S UPŘESNĚNÍM MONTÁŽNÍCH PARAMETRŮ | KUS | 19 | 0 | 0 |  |  | 0 | 0 | 2024_OTSKP | 0 | 3 |  |  | 0
PP
VV |  |  |  | 19.000000 = 19,000 [A]
TS |  |  |  | 1. Položka obsahuje: – měření vzdálenosti PH TP pro další zpracování projektu – dopravu kolejových mechanismů z mateřského depa do prostoru stavby a zpět 2. Položka neobsahuje: X 3. Způsob měření: Měří se 1 kus TP
P | 44 | 74F319 |  | MĚŘENÍ VÝŠKY TK PROJEKTOVANÉ KOLEJE PRO UPŘESNĚNÍM MONTÁŽNÍCH PARAMETRŮ TV | BOD | 19 | 0 | 0 |  |  | 0 | 0 | 2024_OTSKP | 0 | 3 |  |  | 0
PP
VV |  |  |  | 19.000000 = 19,000 [A]
TS |  |  |  | 1. Položka obsahuje: – měření výšky TK pro potřebu montážních prací na TV – dopravu kolejových mechanismů z mateřského depa do prostoru stavby a zpět 2. Položka neobsahuje: X 3. Způsob měření: Měří se 1 kus TP
P | 45 | 74F320 |  | STABILIZACE PLASTIKOVÝM MEZNÍKEM | KUS | 19 | 0 | 0 |  |  | 0 | 0 | 2024_OTSKP | 0 | 3 |  |  | 0
PP
VV |  |  |  | 19.000000 = 19,000 [A]
TS |  |  |  | 1. Položka obsahuje: – osazení geodetické zn.pro měření vzdálenosti PH TP pro další zpracování projektu – dopravu kolejových mechanismů z mateřského depa do prostoru stavby a zpět 2. Položka neobsahuje: X 3. Způsob měření: Měří se 1 kus základu
P | 46 | 74F321 |  | PROTOKOL ZPŮSOBILOSTI | KUS | 1 | 0 | 0 |  |  | 0 | 0 | 2024_OTSKP | 0 | 3 |  |  | 0
PP
VV |  |  |  | 1.000000 = 1,000 [A]
TS |  |  |  | 1. Položka obsahuje: – vyhotovení dokladu právnickou osobou o trolejových vedeních a trakčních zařízeních 2. Položka neobsahuje: X 3. Způsob měření: Udává se v ks.1ks pro 1x SO,PS.
P | 47 | 74F322 |  | REVIZNÍ ZPRÁVA | KUS | 1 | 0 | 0 |  |  | 0 | 0 | 2024_OTSKP | 0 | 3 |  |  | 0
PP
VV |  |  |  | 1.000000 = 1,000 [A]
TS |  |  |  | 1. Položka obsahuje: – revizi autorizovaným revizním technikem na zařízeních trakčního vedení podle požadavku ČSN, včetně hodnocení 2. Položka neobsahuje: X 3. Způsob měření: Udává se v ks.Výpočet dle ks elektrifikovaných kolejí, neutrální pole 4ks, velká žst. dle počtu stavebních postupů.
P | 48 | 74F323 |  | PROTOKOL UTZ | KUS | 1 | 0 | 0 |  |  | 0 | 0 | 2024_OTSKP | 0 | 3 |  |  | 0
PP
VV |  |  |  | 1.000000 = 1,000 [A]
TS |  |  |  | 1. Položka obsahuje: – protokol autorizovaným revizním technikem na zařízeních trakčního vedení podle požadavku ČSN, včetně hodnocení 2. Položka neobsahuje: X 3. Způsob měření: Udává se v ks. 1ks pro 1xSO, 1xPS.
P | 49 | 74F331 |  | TECHNICKÁ POMOC PŘI VÝSTAVBĚ TV | HOD | 16 | 0 | 0 |  |  | 0 | 0 | 2024_OTSKP | 0 | 3 |  |  | 0
PP
VV |  |  |  | 16.000000 = 16,000 [A]
TS |  |  |  | 1. Položka obsahuje: – zajištění pracoviště TDI vč. nájmu pracovníků a poUŽITÝch mechanismů nutných k výkonu 2. Položka neobsahuje: X 3. Způsob měření: Udává se čas v hodinách.U velkých celků a žst. dle stavebních postupů 1ks postupu...10hod
P | 50 | 74F332 |  | VÝKON ORGANIZAČNÍCH JEDNOTEK SPRÁVCE | HOD | 26 | 0 | 0 |  |  | 0 | 0 | 2024_OTSKP | 0 | 3 |  |  | 0
PP
VV |  |  |  | 26.000000 = 26,000 [A]
TS |  |  |  | 1. Položka obsahuje: – zajištění pracoviště správcem TV (zkratování TV), zajištění přejezdů správcem TV vč. nájmu pracovníků a použitých mechanismů nutných k výkonu 2. Položka neobsahuje: X 3. Způsob měření: Udává se čas v hodinách.Výpočet dle počtu hod výluk.
P | 51 | 74F333 |  | ZAMĚŘENÍ SKUTEČNÉHO PROVEDENÍ TV 1KOLEJ. TRAŤ ZA 100M | KUS | 13 | 0 | 0 |  |  | 0 | 0 | 2024_OTSKP | 0 | 3 |  |  | 0
PP
VV |  |  |  | 13.000000 = 13,000 [A]
TS |  |  |  | 1. Položka obsahuje: – geodetickou činnost po výstavbě TV 2. Položka neobsahuje: X 3. Způsob měření: Měří se 1 kus za každých 100m TV
SD |  | 74F4 |  | Demontáže TV | [6 empty] | 0 | 0
P | 52 | 74EF11 |  | HNACÍ KOLEJOVÁ VOZIDLA DEMONTÁŽNÍCH SOUPRAV PRO PRÁCE NA TV | HOD | 97 | 0 | 0 |  |  | 0 | 0 | 2024_OTSKP | 0 | 3 |  |  | 0
PP
VV |  |  |  | 97.000000 = 97,000 [A]
TS |  |  |  | 1. Položka obsahuje: – kolejové mechanizmy demontáže TV – dopravu kolejových mechanismů z mateřského depa do prostoru stavby a zpět 2. Položka neobsahuje: X 3. Způsob měření: Udává se čas v hodinách bez pohotovostních stavů vozidla.
P | 53 | 74F411 |  | DEMONTÁŽ BETONOVÝCH ZÁKLADŮ TV | M3 | 31.5 | 0 | 0 |  |  | 0 | 0 | 2024_OTSKP | 0 | 3 |  |  | 0
PP
VV |  |  |  | 31.500000 = 31,500 [A]
TS |  |  |  | 1. Položka obsahuje: – demontáž stávajícího betonového základu se všemi pomocnými doplňujícími úpravami pro uvedení do požadovaného stavu a s přepravou a dovozem potřebných mechanizmů k uvedené činnosti – naložení vybouraného materiálu na dopravní prostředek 2. Položka neobsahuje: – odvoz vybouraného materiálu – poplatek za likvidaci odpadů (nacení se dle SSD 0) 3. Způsob měření: Měří se metr krychlový.
P | 54 | 74F422 |  | DEMONTÁŽ OCELOVÝCH STOŽÁRŮ TRUBKOVÝCH NEBO PROFILOVÝCH | KUS | 17 | 0 | 0 |  |  | 0 | 0 | 2024_OTSKP | 0 | 3 |  |  | 0
PP
VV |  |  |  | 17.000000 = 17,000 [A]
TS |  |  |  | 1. Položka obsahuje: – všechny náklady na demontáž stávajícího zařízení se všemi pomocnými doplňujícími úpravami pro jeho likvidaci – naložení a odvoz vybouraného materiálu na určené místo pro stavbu 2. Položka neobsahuje: – poplatek za likvidaci odpadů (nacení se dle SSD 0) 3. Způsob měření: Udává se počet kusů kompletní konstrukce nebo práce.
P | 55 | 74F423 |  | DEMONTÁŽ OCELOVÝCH STOŽÁRŮ PŘÍHRADOVÝCH | KUS | 3 | 0 | 0 |  |  | 0 | 0 | 2024_OTSKP | 0 | 3 |  |  | 0
PP
VV |  |  |  | 3.000000 = 3,000 [A]
TS |  |  |  | 1. Položka obsahuje: – všechny náklady na demontáž stávajícího zařízení se všemi pomocnými doplňujícími úpravami pro jeho likvidaci – naložení a odvoz vybouraného materiálu na určené místo pro stavbu 2. Položka neobsahuje: – poplatek za likvidaci odpadů (nacení se dle SSD 0) 3. Způsob měření: Udává se počet kusů kompletní konstrukce nebo práce.
P | 56 | 74F433 |  | DEMONTÁŽ OTOČNÝCH KONZOL TV VČETNĚ UPEVNĚNÍ | KUS | 20 | 0 | 0 |  |  | 0 | 0 | 2024_OTSKP | 0 | 3 |  |  | 0
PP
VV |  |  |  | 20.000000 = 20,000 [A]
TS |  |  |  | 1. Položka obsahuje: – všechny náklady na demontáž stávajícího zařízení se všemi pomocnými doplňujícími úpravami pro jeho likvidaci – naložení a odvoz demontovaného materiálu na určené místo pro stavbu 2. Položka neobsahuje: – poplatek za likvidaci odpadů (nacení se dle SSD 0) 3. Způsob měření: Udává se počet kusů kompletní konstrukce nebo práce.
P | 57 | 74F437 |  | DEMONTÁŽ KONZOL ZV NEBO OV VČETNĚ ZÁVĚSŮ | KUS | 18 | 0 | 0 |  |  | 0 | 0 | 2024_OTSKP | 0 | 3 |  |  | 0
PP
VV |  |  |  | 18.000000 = 18,000 [A]
TS |  |  |  | 1. Položka obsahuje: – všechny náklady na demontáž stávajícího zařízení se všemi pomocnými doplňujícími úpravami pro jeho likvidaci – naložení a odvoz demontovaného materiálu na určené místo pro stavbu 2. Položka neobsahuje: – poplatek za likvidaci odpadů (nacení se dle SSD 0) 3. Způsob měření: Udává se počet kusů kompletní konstrukce nebo práce.
P | 58 | 74F444 |  | DEMONTÁŽ KOTVENÍ TR NEBO NL POHYBLIVÝCH | KUS | 3 | 0 | 0 |  |  | 0 | 0 | 2024_OTSKP | 0 | 3 |  |  | 0
PP
VV |  |  |  | 3.000000 = 3,000 [A]
TS |  |  |  | 1. Položka obsahuje: – všechny náklady na demontáž stávajícího zařízení se všemi pomocnými doplňujícími úpravami pro jeho likvidaci – naložení a odvoz demontovaného materiálu na určené místo pro stavbu 2. Položka neobsahuje: – poplatek za likvidaci odpadů (nacení se dle SSD 0) 3. Způsob měření: Udává se počet kusů kompletní konstrukce nebo práce.
P | 59 | 74F455 |  | DEMONTÁŽ VĚŠÁKŮ TROLEJE | KUS | 79 | 0 | 0 |  |  | 0 | 0 | 2024_OTSKP | 0 | 3 |  |  | 0
PP
VV |  |  |  | 79.000000 = 79,000 [A]
TS |  |  |  | 1. Položka obsahuje: – všechny náklady na demontáž stávajícího zařízení se všemi pomocnými doplňujícími úpravami pro jeho likvidaci – naložení a odvoz demontovaného materiálu na určené místo pro stavbu 2. Položka neobsahuje: – poplatek za likvidaci odpadů (nacení se dle SSD 0) 3. Způsob měření: Udává se počet kusů kompletní konstrukce nebo práce.
P | 60 | 74F456 |  | DEMONTÁŽ PROUDOVÝCH PROPOJENÍ PODÉLNÝCH A PŘÍČNÝCH | KUS | 16 | 0 | 0 |  |  | 0 | 0 | 2024_OTSKP | 0 | 3 |  |  | 0
PP
VV |  |  |  | 16.000000 = 16,000 [A]
TS |  |  |  | 1. Položka obsahuje: – všechny náklady na demontáž stávajícího zařízení se všemi pomocnými doplňujícími úpravami pro jeho likvidaci – naložení a odvoz demontovaného materiálu na určené místo pro stavbu 2. Položka neobsahuje: – poplatek za likvidaci odpadů (nacení se dle SSD 0) 3. Způsob měření: Udává se počet kusů kompletní konstrukce nebo práce.
P | 61 | 74F457 |  | DEMONTÁŽ VLOŽENÝCH IZOLACÍ V PODÉLNÝCH A PŘÍČNÝCH POLÍCH | KUS | 6 | 0 | 0 |  |  | 0 | 0 | 2024_OTSKP | 0 | 3 |  |  | 0
PP
VV |  |  |  | 6.000000 = 6,000 [A]
TS |  |  |  | 1. Položka obsahuje: – všechny náklady na demontáž stávajícího zařízení se všemi pomocnými doplňujícími úpravami pro jeho likvidaci – naložení a odvoz demontovaného materiálu na určené místo pro stavbu 2. Položka neobsahuje: – poplatek za likvidaci odpadů (nacení se dle SSD 0) 3. Způsob měření: Udává se počet kusů kompletní konstrukce nebo práce.
P | 62 | 74F464 |  | DEMONTÁŽ TROLEJE VČETNĚ NÁSTAVKŮ, VĚŠÁKŮ, PROPOJEK A SPOJEK STŘIHÁNÍM | M | 1280 | 0 | 0 |  |  | 0 | 0 | 2024_OTSKP | 0 | 3 |  |  | 0
PP
VV |  |  |  | 1280.000000 = 1280,000 [A]
TS |  |  |  | 1. Položka obsahuje: – všechny náklady na demontáž stávajícího zařízení se všemi pomocnými doplňujícími úpravami pro jeho likvidaci - naložení a odvoz demontovaného materiálu na určené místo pro stavbu 2. Položka neobsahuje: – poplatek za likvidaci odpadů (nacení se dle SSD 0) 3. Způsob měření: Měří se na metr délky vodiče nebo lana.
P | 63 | 74F466 |  | DEMONTÁŽ LAN NOSNÝCH VČETNĚ NÁSTAVKŮ, PROPOJEK A SPOJEK STŘIHÁNÍM | M | 1370 | 0 | 0 |  |  | 0 | 0 | 2024_OTSKP | 0 | 3 |  |  | 0
PP
VV |  |  |  | 1370.000000 = 1370,000 [A]
TS |  |  |  | 1. Položka obsahuje: – všechny náklady na demontáž stávajícího zařízení se všemi pomocnými doplňujícími úpravami pro jeho likvidaci - naložení a odvoz demontovaného materiálu na určené místo pro stavbu 2. Položka neobsahuje: – poplatek za likvidaci odpadů (nacení se dle SSD 0) 3. Způsob měření: Měří se na metr délky vodiče nebo lana.
P | 64 | 74F468 |  | DEMONTÁŽ LAN ZV, NV, OV VČETNĚ PROPOJEK A SPOJEK STŘIHÁNÍM | M | 680 | 0 | 0 |  |  | 0 | 0 | 2024_OTSKP | 0 | 3 |  |  | 0
PP
VV |  |  |  | 680.000000 = 680,000 [A]
TS |  |  |  | 1. Položka obsahuje: – všechny náklady na demontáž stávajícího zařízení se všemi pomocnými doplňujícími úpravami pro jeho likvidaci - naložení a odvoz demontovaného materiálu na určené místo pro stavbu 2. Položka neobsahuje: – poplatek za likvidaci odpadů (nacení se dle SSD 0) 3. Způsob měření: Měří se na metr délky vodiče nebo lana.
P | 65 | 74F491 |  | DEMONTÁŽ - MANIPULACE SE SUTÍ NA STAVENIŠTI | M3KM | 630 | 0 | 0 |  |  | 0 | 0 | 2024_OTSKP | 0 | 3 |  |  | 0
PP |  |  |  | 20km*31,5m3
VV |  |  |  | 630.000000 = 630,000 [A]
TS |  |  |  | 1. Položka obsahuje: – manipulace jakýmkoliv dopravním prostředkem a složení – případné překládky na trase 2. Položka neobsahuje: – naložení vybouraného materiálu na dopravní prostředek (je zahrnuto ve zdrojové položce) – poplatky za likvidaci odpadů, nacení se položkami ze ssd 0 3. Způsob měření: Výměra je součtem součinů metrů krychlových vytěženého v rostlém (původním) stavu nebo vybouraného materiálu a jednotlivých vzdáleností v kilometrech.
P | 66 | 74F493 |  | NAKLÁDÁNÍ SUTI NA DOPRAVNÍ PROSTŘEDEK | T | 78.75 | 0 | 0 |  |  | 0 | 0 | 2024_OTSKP | 0 | 3 |  |  | 0
PP |  |  |  | 31,5m3*2,5t
VV |  |  |  | 78.750000 = 78,750 [A]
TS |  |  |  | 1. Položka obsahuje: – nakládání suti z demontovaných základů TV na dopravní prostředek 2. Položka neobsahuje: – případné překládky na trase do 1 km – poplatky za likvidaci odpadů 3. Způsob měření: Výměra je tuna vytěženého materiálu v rostlém (původním) stavu nebo vybouraného materiálu
SD |  | R015 |  | Likvidace odpadů včetně dopravy | [6 empty] | 0 | 0
P | 67 | R015111 | 901 | NEOCEŇOVAT - POPLATKY ZA LIKVIDACI ODPADŮ NEKONTAMINOVANÝCH - 17 05 04 VYTĚŽENÉ ZEMINY A HORNINY - I. TŘÍDA TĚŽITELNOSTI VČ. DOPRAVY | T | 170.28 | 0 | 0 |  |  | 0 | 0 |  | 0 | 3 |  |  | 0
PP |  |  |  | 94,6m3*1,8t
VV |  |  |  | 170.280000 = 170,280 [A]
TS |  |  |  | 1. Položka obsahuje: – veškeré poplatky provozovateli skládky, recyklační linky nebo jiného zařízení na zpracování nebo likvidaci odpadů související s převzetím, uložením, zpracováním nebo likvidací odpadu 2. Položka obsahuje: – náklady spojené s dopravou odpadu z místa stavby na místo převzetí provozovatelem skládky, recyklační linky nebo jiného zařízení na zpracování nebo likvidaci odpadů 3. Způsob měření: Tunou se rozumí hmotnost odpadu vytříděného v souladu se zákonem č. 185/2001 Sb., o nakládání s odpady, v platném znění.
P | 68 | R015140 | 906 | NEOCEŇOVAT - POPLATKY ZA LIKVIDACI ODPADŮ NEKONTAMINOVANÝCH - 17 01 01 BETON Z DEMOLIC OBJEKTŮ, ZÁKLADŮ TV VČ. DOPRAVY | T | 78.75 | 0 | 0 |  |  | 0 | 0 |  | 0 | 3 |  |  | 0
PP |  |  |  | 31,5m3*2,5t
VV |  |  |  | 78.750000 = 78,750 [A]
TS |  |  |  | 1. Položka obsahuje: – veškeré poplatky provozovateli skládky, recyklační linky nebo jiného zařízení na zpracování nebo likvidaci odpadů související s převzetím, uložením, zpracováním nebo likvidací odpadu 2. Položka obsahuje: – náklady spojené s dopravou odpadu z místa stavby na místo převzetí provozovatelem skládky, recyklační linky nebo jiného zařízení na zpracování nebo likvidaci odpadů 3. Způsob měření: Tunou se rozumí hmotnost odpadu vytříděného v souladu se zákonem č. 185/2001 Sb., o nakládání s odpady, v platném znění.

## SO 01-87-01
SŽDC05 | [14 empty] | 3
S | Stavba: | 5313520028-zm03 |  | Rekonstrukce mostu km 1,279 trati Tábor - Bechyně - VZ | [6 empty] | D.2.3.7 | 0 | AspeEsticon | 0 | 2
O | Objekt: | D.2.3.7 |  | Ukolejnění kovových konstrukcí | [9 empty] | 0.15 | 2
Typ | Poř. číslo | Kód položky | Varianta | Název položky | MJ | Množství | Jednotková hmotnost | Celková hmotnost |  |  | Jednotková cena |  | Cenové soustavy | 0.21
Dodávka
[9 empty] | Jednotková | Celkem | Jednotková | Celkem |  |  |  | Počet položek s nulovou cenou | 0
O1 |  | SO 01-87-01 |  | Ukolejnění kovových konstrukcí | [6 empty] | 0 | 0
SD |  | 74C |  | Vodiče TV | [6 empty] | 0 | 0
P | 1 | 74C923 |  | NEPŘÍMÉ UKOLEJNĚNÍ KONSTRUKCE VŠECH TYPŮ (VČETNĚ VÝZTUŽNÝCH DVOJIC) - 1 VODIČ | KUS | 15 | 0 | 0 |  |  | 0 | 0 | 2024_OTSKP | 0 | 3 |  |  | 0
PP
VV |  |  |  | 15.000000 = 15,000 [A]
TS |  |  |  | 1. Položka obsahuje: – všechny náklady na montáž a materiál dodaného zařízení protikorozně ošetřeného podle TKP se všemi pomocnými doplňujícími součástmi a pracemi s použitím mechanizmů – cena položky je vč. ostatních rozpočtových nákladů 2. Položka neobsahuje: X 3. Způsob měření: Udává se počet kusů kompletní konstrukce nebo práce.
P | 2 | 74C924 |  | NEPŘÍMÉ UKOLEJNĚNÍ KONSTRUKCE VŠECH TYPŮ (VČETNĚ VÝZTUŽNÝCH DVOJIC) - 2 VODIČE | KUS | 4 | 0 | 0 |  |  | 0 | 0 | 2024_OTSKP | 0 | 3 |  |  | 0
PP
VV |  |  |  | 4.000000 = 4,000 [A]
TS |  |  |  | 1. Položka obsahuje: – všechny náklady na montáž a materiál dodaného zařízení protikorozně ošetřeného podle TKP se všemi pomocnými doplňujícími součástmi a pracemi s použitím mechanizmů – cena položky je vč. ostatních rozpočtových nákladů 2. Položka neobsahuje: X 3. Způsob měření: Udává se počet kusů kompletní konstrukce nebo práce.
P | 3 | 74C926 |  | SKUPINOVÉ VODIVÉ SPOJENÍ KONSTRUKCÍ (DO 20 M) | KUS | 19 | 0 | 0 |  |  | 0 | 0 | 2024_OTSKP | 0 | 3 |  |  | 0
PP |  |  |  | 2*(39,5+38,5+62,6+48,2)
VV |  |  |  | 19.000000 = 19,000 [A]
TS |  |  |  | 1. Položka obsahuje: – všechny náklady na montáž a materiál dodaného zařízení protikorozně ošetřeného podle TKP se všemi pomocnými doplňujícími součástmi a pracemi s použitím mechanizmů – cena položky je vč. ostatních rozpočtových nákladů 2. Položka neobsahuje: X 3. Způsob měření: Udává se počet kusů kompletní konstrukce nebo práce.
P | 4 | 74C971 |  | POSPOJOVÁNÍ VODIVÝCH KONSTRUKCÍ PROUDOVOU PROPOJKOU | KUS | 8 | 0 | 0 |  |  | 0 | 0 | 2024_OTSKP | 0 | 3 |  |  | 0
PP |  |  |  | ok mostu_KSU
VV |  |  |  | 8.000000 = 8,000 [A]
TS |  |  |  | 1. Položka obsahuje: – všechny náklady na montáž a materiál dodaného zařízení protikorozně ošetřeného podle TKP se všemi pomocnými doplňujícími součástmi a pracemi s použitím mechanizmů – cena položky je vč. ostatních rozpočtových nákladů 2. Položka neobsahuje: X 3. Způsob měření: Udává se počet kusů kompletní konstrukce nebo práce.
P | 5 | 74C972 |  | ODDĚLENÍ VODIVÉ KONSTRUKCE IZOLAČNÍ VLOŽKOU | KUS | 6 | 0 | 0 |  |  | 0 | 0 | 2024_OTSKP | 0 | 3 |  |  | 0
PP |  |  |  | ok mostu_KSU
VV |  |  |  | 6.000000 = 6,000 [A]
TS |  |  |  | 1. Položka obsahuje: – všechny náklady na montáž a materiál dodaného zařízení protikorozně ošetřeného podle TKP se všemi pomocnými doplňujícími součástmi a pracemi s použitím mechanizmů – cena položky je vč. ostatních rozpočtových nákladů 2. Položka neobsahuje: X 3. Způsob měření: Udává se počet kusů kompletní konstrukce nebo práce.
P | 6 | 74C974 |  | AKTUALIZACE KSU A TP DLE KOLEJOVÝCH POSTUPŮ ZA 100 M ZPROVOZŇOVANÉ SKUPINY | KUS | 6.8 | 0 | 0 |  |  | 0 | 0 | 2024_OTSKP | 0 | 3 |  |  | 0
PP |  |  |  | km 1,05 do km 1,73
VV |  |  |  | 6.800000 = 6,800 [A]
TS |  |  |  | 1. Položka obsahuje: – veškeré další práce na aktualizaci KSU a TP po každém stavebním postupu 2. Položka neobsahuje: X 3. Způsob měření: Kusem se rozumí 100 m úseku elektrifikované koleje x stavební postup.
P | 7 | 74C976 |  | ZPRACOVÁNÍ KSU A TP PRO ÚČELY ZAVEDENÍ DO PROVOZU ZA 100 M ZPROVOZŇOVANÉ SKUPINY | KUS | 12.8 | 0 | 0 |  |  | 0 | 0 | 2024_OTSKP | 0 | 3 |  |  | 0
PP |  |  |  | km1,05 do km 2,33
VV |  |  |  | 12.800000 = 12,800 [A]
TS |  |  |  | 1. Položka obsahuje: – veškeré další práce pro zpracování a odsouhlasení KSU a TP při uvádění do provozu 2. Položka neobsahuje: X 3. Způsob měření: Udává se počet kusů. 1ks je 100m úsek elektrifikované koleje.
SD |  | 74F3 |  | Revize, zkoušky a měření TV | [6 empty] | 0 | 0
P | 8 | 74F314 |  | MĚŘENÍ DOTYKOVÉHO NAPĚTÍ U VODIVÉ KONSTRUKCE | KUS | 23 | 0 | 0 |  |  | 0 | 0 | 2024_OTSKP | 0 | 3 |  |  | 0
PP
VV |  |  |  | 23.000000 = 23,000 [A]
TS |  |  |  | 1. Položka obsahuje: – měření elektrických parametrů TV pro zpracování revize – dopravu kolejových mechanismů z mateřského depa do prostoru stavby a zpět 2. Položka neobsahuje: X 3. Způsob měření: Měří se1 kus ukolejněné TP nebo OK
P | 9 | 74F321 |  | PROTOKOL ZPŮSOBILOSTI | KUS | 1 | 0 | 0 |  |  | 0 | 0 | 2024_OTSKP | 0 | 3 |  |  | 0
PP
VV |  |  |  | 1.000000 = 1,000 [A]
TS |  |  |  | 1. Položka obsahuje: – vyhotovení dokladu právnickou osobou o trolejových vedeních a trakčních zařízeních 2. Položka neobsahuje: X 3. Způsob měření: Udává se v ks.1ks pro 1x SO,PS.
P | 10 | 74F322 |  | REVIZNÍ ZPRÁVA | KUS | 1 | 0 | 0 |  |  | 0 | 0 | 2024_OTSKP | 0 | 3 |  |  | 0
PP
VV |  |  |  | 1.000000 = 1,000 [A]
TS |  |  |  | 1. Položka obsahuje: – revizi autorizovaným revizním technikem na zařízeních trakčního vedení podle požadavku ČSN, včetně hodnocení 2. Položka neobsahuje: X 3. Způsob měření: Udává se v ks.Výpočet dle ks elektrifikovaných kolejí, neutrální pole 4ks, velká žst. dle počtu stavebních postupů.
P | 11 | 74F323 |  | PROTOKOL UTZ | KUS | 1 | 0 | 0 |  |  | 0 | 0 | 2024_OTSKP | 0 | 3 |  |  | 0
PP
VV |  |  |  | 1.000000 = 1,000 [A]
TS |  |  |  | 1. Položka obsahuje: – protokol autorizovaným revizním technikem na zařízeních trakčního vedení podle požadavku ČSN, včetně hodnocení 2. Položka neobsahuje: X 3. Způsob měření: Udává se v ks.1ks pro 1xSO,1xPS.
P | 12 | 74F331 |  | TECHNICKÁ POMOC PŘI VÝSTAVBĚ TV | HOD | 8 | 0 | 0 |  |  | 0 | 0 | 2024_OTSKP | 0 | 3 |  |  | 0
PP
VV |  |  |  | 8.000000 = 8,000 [A]
TS |  |  |  | 1. Položka obsahuje: – zajištění pracoviště TDI vč. nájmu pracovníků a použitých mechanismů nutných k výkonu 2. Položka neobsahuje: X 3. Způsob měření: Udává se čas v hodinách. U velkých celků a žst. dle stavebních postupů 1ks postupu ...10 hod
P | 13 | 74F332 |  | VÝKON ORGANIZAČNÍCH JEDNOTEK SPRÁVCE | HOD | 6 | 0 | 0 |  |  | 0 | 0 | 2024_OTSKP | 0 | 3 |  |  | 0
PP
VV |  |  |  | 6.000000 = 6,000 [A]
TS |  |  |  | 1. Položka obsahuje: – zajištění pracoviště správcem TV (zkratování TV), zajištění přejezdů správcem TV vč. nájmu pracovníků a použitých mechanismů nutných k výkonu 2. Položka neobsahuje: X 3. Způsob měření: Udává se čas v hodinách.Výpočet dle počtu hod výluk.
SD |  | 74F4 |  | Demontáže TV | [6 empty] | 0 | 0
P | 14 | 74F459 |  | DEMONTÁŽ UKOLEJNĚNÍ KONSTRUKCÍ A PODPĚR VČETNĚ UCHYCENÍ A VODIČE | KUS | 19 | 0 | 0 |  |  | 0 | 0 | 2024_OTSKP | 0 | 3 |  |  | 0
PP
VV |  |  |  | 19.000000 = 19,000 [A]
TS |  |  |  | 1. Položka obsahuje: – všechny náklady na demontáž stávajícího zařízení se všemi pomocnými doplňujícími úpravami pro jeho likvidaci – naložení a odvoz demontovaného materiálu na určené místo pro stavbu 2. Položka neobsahuje: – poplatek za likvidaci odpadů (nacení se dle SSD 0) 3. Způsob měření: Udává se počet kusů kompletní konstrukce nebo práce.
P | 15 | 74F473 |  | DEMONTÁŽ UKOLEJŇOVACÍCH DRÁTŮ IZOLOVANÝCH PO ZEMI (MIMO PŘIPOJENÍ KE KONSTRUKCÍM) | M | 377.6 | 0 | 0 |  |  | 0 | 0 | 2024_OTSKP | 0 | 3 |  |  | 0
PP
VV |  |  |  | 2*(39,5+38,5+62,6+48,2) ok most = 377,600 [A]
TS |  |  |  | 1. Položka obsahuje: – všechny náklady na demontáž stávajícího zařízení se všemi pomocnými doplňujícími úpravami pro jeho likvidaci – naložení a odvoz demontovaného materiálu na určené místo pro stavbu 2. Položka neobsahuje: – poplatek za likvidaci odpadů (nacení se dle SSD 0) 3. Způsob měření: Udává se počet kusů kompletní konstrukce nebo práce.

## SO 01-88-01
SŽDC05 | [14 empty] | 3
S | Stavba: | 5313520028-zm03 |  | Rekonstrukce mostu km 1,279 trati Tábor - Bechyně - VZ | [6 empty] | D.2.3.8 | 0 | AspeEsticon | 0 | 2
O | Objekt: | D.2.3.8 |  | Vnější uzemnění | [9 empty] | 0.15 | 2
Typ | Poř. číslo | Kód položky | Varianta | Název položky | MJ | Množství | Jednotková hmotnost | Celková hmotnost |  |  | Jednotková cena |  | Cenové soustavy | 0.21
Dodávka
[9 empty] | Jednotková | Celkem | Jednotková | Celkem |  |  |  | Počet položek s nulovou cenou | 0
O1 |  | SO 01-88-01 |  | Vnější uzemnění | [6 empty] | 0 | 0
SD |  | 1 |  | Zemní práce | [6 empty] | 0 | 0
P | 1 | 13183 |  | HLOUBENÍ JAM ZAPAŽ I NEPAŽ TŘ II | M3 | 18 | 0 | 0 |  |  | 0 | 0 | 2024_OTSKP | 0 | 3 |  |  | 0
PP
VV |  |  |  | 18ks uzemnění*1,0m3 = 18,000 [A]
TS |  |  |  | položka zahrnuje: - vodorovná a svislá doprava, přemístění, přeložení, manipulace s výkopkem - kompletní provedení vykopávky nezapažené i zapažené - ošetření výkopiště po celou dobu práce v něm vč. klimatických opatření - ztížení vykopávek v blízkosti podzemního vedení, konstrukcí a objektů vč. jejich dočasného zajištění - ztížení pod vodou, v okolí výbušnin, ve stísněných prostorech a pod. - těžení po vrstvách, pásech a po jiných nutných částech (figurách) - čerpání vody vč. čerpacích jímek, potrubí a pohotovostní čerpací soupravy (viz ustanovení k pol. 1151,2) - potřebné snížení hladiny podzemní vody - těžení a rozpojování jednotlivých balvanů - vytahování a nošení výkopku - svahování a přesvah. svahů do konečného tvaru, výměna hornin v podloží a v pláni znehodnocené klimatickými vlivy - eventuelně nutné druhotné rozpojení odstřelené horniny - ruční vykopávky, odstranění kořenů a napadávek - pažení, vzepření a rozepření vč. přepažování (vyjma štětových stěn) - úpravu, ochranu a očištění dna, základové spáry, stěn a svahů - odvedení nebo obvedení vody v okolí výkopiště a ve výkopišti - třídění výkopku - veškeré pomocné konstrukce umožňující provedení vykopávky (příjezdy, sjezdy, nájezdy, lešení, podpěr. konstr., přemostění, zpevněné plochy, zakrytí a pod.) - nezahrnuje uložení zeminy (na skládku, do násypu) ani poplatky za skládku, vykazují se v položce č.0141**
P | 2 | 132831 |  | HLOUBENÍ RÝH ŠÍŘ DO 2M PAŽ I NEPAŽ TŘ. II, ODVOZ DO 1KM | M3 | 141.75 | 0 | 0 |  |  | 0 | 0 | 2024_OTSKP | 0 | 3 |  |  | 0
PP
VV |  |  |  | 9*25m*0,7m*0,9m = 141,750 [A]
TS |  |  |  | položka zahrnuje: - vodorovná a svislá doprava, přemístění, přeložení, manipulace s výkopkem - kompletní provedení vykopávky nezapažené i zapažené - ošetření výkopiště po celou dobu práce v něm vč. klimatických opatření - ztížení vykopávek v blízkosti podzemního vedení, konstrukcí a objektů vč. jejich dočasného zajištění - ztížení pod vodou, v okolí výbušnin, ve stísněných prostorech a pod. - těžení po vrstvách, pásech a po jiných nutných částech (figurách) - čerpání vody vč. čerpacích jímek, potrubí a pohotovostní čerpací soupravy (viz ustanovení k pol. 1151,2) - potřebné snížení hladiny podzemní vody - těžení a rozpojování jednotlivých balvanů - vytahování a nošení výkopku - svahování a přesvah. svahů do konečného tvaru, výměna hornin v podloží a v pláni znehodnocené klimatickými vlivy - eventuelně nutné druhotné rozpojení odstřelené horniny - ruční vykopávky, odstranění kořenů a napadávek - pažení, vzepření a rozepření vč. přepažování (vyjma štětových stěn) - úpravu, ochranu a očištění dna, základové spáry, stěn a svahů - odvedení nebo obvedení vody v okolí výkopiště a ve výkopišti - třídění výkopku - veškeré pomocné konstrukce umožňující provedení vykopávky (příjezdy, sjezdy, nájezdy, lešení, podpěr. konstr., přemostění, zpevněné plochy, zakrytí a pod.) - nezahrnuje uložení zeminy (na skládku, do násypu) ani poplatky za skládku, vykazují se v položce č.0141**
P | 3 | 17411 |  | ZÁSYP JAM A RÝH ZEMINOU SE ZHUTNĚNÍM | M3 | 141.75 | 0 | 0 |  |  | 0 | 0 | 2024_OTSKP | 0 | 3 |  |  | 0
PP
VV |  |  |  | 141.750000 = 141,750 [A]
TS |  |  |  | položka zahrnuje: - kompletní provedení zemní konstrukce vč. výběru vhodného materiálu - úprava ukládaného materiálu vlhčením, tříděním, promícháním nebo vysoušením, příp. jiné úpravy za účelem zlepšení jeho mech. vlastností - hutnění i různé míry hutnění - ošetření úložiště po celou dobu práce v něm vč. klimatických opatření - ztížení v okolí vedení, konstrukcí a objektů a jejich dočasné zajištění - ztížení provádění vč. hutnění ve ztížených podmínkách a stísněných prostorech - ztížené ukládání sypaniny pod vodu - ukládání po vrstvách a po jiných nutných částech (figurách) vč. dosypávek - spouštění a nošení materiálu - výměna částí zemní konstrukce znehodnocené klimatickými vlivy - ruční hutnění - udržování úložiště a jeho ochrana proti vodě - odvedení nebo obvedení vody v okolí úložiště a v úložišti - veškeré pomocné konstrukce umožňující provedení zemní konstrukce (příjezdy, sjezdy, nájezdy, lešení, podpěrné konstrukce, přemostění, zpevněné plochy, zakrytí a pod.)
SD |  | 7 |  | Přidružená stavební výroba | [6 empty] | 0 | 0
P | 4 | 701005 |  | VYHLEDÁVACÍ MARKER ZEMNÍ S MOŽNOSTÍ ZÁPISU | KUS | 9 | 0 | 0 |  |  | 0 | 0 | 2024_OTSKP | 0 | 3 |  |  | 0
PP
VV |  |  |  | 9.000000 = 9,000 [A]
TS |  |  |  | 1. Položka obsahuje: – veškeré práce a materiál obsažený v názvu položky 2. Položka neobsahuje: X 3. Způsob měření: Udává se počet kusů kompletní konstrukce nebo práce.
P | 5 | 741821 |  | UZEMŇOVACÍ VODIČ NA POVRCHU NEREZOVÝ (V4A) DO 120 MM2 | M | 135 | 0 | 0 |  |  | 0 | 0 | 2024_OTSKP | 0 | 3 |  |  | 0
PP
VV |  |  |  | 9*15m = 135,000 [A]
TS |  |  |  | 1. Položka obsahuje: – uchycení vodiče na povrch vč. podpěr, konzol, svorek a pod. – měření, dělení, spojování – nátěr 2. Položka neobsahuje: X 3. Způsob měření: Měří se metr délkový.
P | 6 | 741921 |  | UZEMŇOVACÍ VODIČ V ZEMI NEREZOVÝ (V4A) DO 120 MM2 | M | 270 | 0 | 0 |  |  | 0 | 0 | 2024_OTSKP | 0 | 3 |  |  | 0
PP
VV |  |  |  | 9*30m = 270,000 [A]
TS |  |  |  | 1. Položka obsahuje: – přípravu podkladu pro osazení – měření, dělení, spojování, tvarování – ochranný nátěr spojů a při průchodu vodiče nad terén apod. dle příslušných norem 2. Položka neobsahuje: – zemní práce – ochranu vodiče - chráničky apod. 3. Způsob měření: Měří se metr délkový.
P | 7 | 741B21 |  | ZEMNÍCÍ TYČ NEREZOVÁ (V4A) DÉLKY DO 2 M | KUS | 18 | 0 | 0 |  |  | 0 | 0 | 2024_OTSKP | 0 | 3 |  |  | 0
PP
VV |  |  |  | 18.000000 = 18,000 [A]
TS |  |  |  | 1. Položka obsahuje: – přípravu podkladu pro osazení – spojování – ochranný nátěr spoje dle příslušných norem 2. Položka neobsahuje: X 3. Způsob měření: Udává se počet kusů kompletní konstrukce nebo práce.
P | 8 | 741C01 |  | EKVIPOTENCIÁLNÍ PŘÍPOJNICE | KUS | 9 | 0 | 0 |  |  | 0 | 0 | 2024_OTSKP | 0 | 3 |  |  | 0
PP
VV |  |  |  | 9.000000 = 9,000 [A]
TS |  |  |  | 1. Položka obsahuje: – veškeré práce a materiál obsažený v názvu položky 2. Položka neobsahuje: X 3. Způsob měření: Udává se počet kusů kompletní konstrukce nebo práce.
P | 9 | 741C02 |  | UZEMŇOVACÍ SVORKA | KUS | 18 | 0 | 0 |  |  | 0 | 0 | 2024_OTSKP | 0 | 3 |  |  | 0
PP
VV |  |  |  | 2*9ks = 18,000 [A]
TS |  |  |  | 1. Položka obsahuje: – veškeré příslušenství 2. Položka neobsahuje: X 3. Způsob měření: Udává se počet kusů kompletní konstrukce nebo práce.
P | 10 | 741C05 |  | SPOJOVÁNÍ UZEMŇOVACÍCH VODIČŮ | KUS | 18 | 0 | 0 |  |  | 0 | 0 | 2024_OTSKP | 0 | 3 |  |  | 0
PP
VV |  |  |  | 2*9ks = 18,000 [A]
TS |  |  |  | 1. Položka obsahuje: – tvarování, přípravu spojů – svařování – ochranný nátěr spoje dle příslušných norem 2. Položka neobsahuje: X 3. Způsob měření: Udává se počet kusů kompletní konstrukce nebo práce.
P | 11 | 741C06 |  | VYVEDENÍ UZEMŇOVACÍCH VODIČŮ NA POVRCH/KONSTRUKCI | KPL | 3 | 0 | 0 |  |  | 0 | 0 | 2024_OTSKP | 0 | 3 |  |  | 0
PP
VV |  |  |  | 3.000000 = 3,000 [A]
TS |  |  |  | 1. Položka obsahuje: – vodivé připojení vodiče na konstrukci – dělení, tvarování, spojování – ochranný i barevný nátěr spoje dle příslušných norem 2. Položka neobsahuje: X 3. Způsob měření: Udává se počet kusů kompletní konstrukce nebo práce.
P | 12 | 741C08 |  | OBSYP UZEMŇOVACÍHO VEDENÍ BENTONITEM (2 KG/M) | M | 270 | 0 | 0 |  |  | 0 | 0 | 2024_OTSKP | 0 | 3 |  |  | 0
PP
VV |  |  |  | 270.000000 = 270,000 [A]
TS |  |  |  | Položka obsahuje : Dodávku a montáž materiálu včetně dopravy, manipulace, přípravu a jeho uložení do výkopu. Dále obsahuje cenu za pom. mechanismy včetně všech ostatních vedlejších nákladů
P | 13 | 741C11 |  | ZKUŠEBNÍ JÍMKA, UZEMNĚNÍ VENKOVNÍ DO VOLNÉHO TERÉNU | KPL | 3 | 0 | 0 |  |  | 0 | 0 | 2024_OTSKP | 0 | 3 |  |  | 0
PP
VV |  |  |  | 3.000000 = 3,000 [A]
TS |  |  |  | 1. Položka obsahuje: – výkop a zához díry pro trubku v zemině tř.4 o velikosti 1000x1000x1000mm – zemnící jímku do volného terénu sestávající z : trubky o průměru 400/5mm o délce 80cm, víko – uzemňovací kruh s Fezn 30x4mm do trubky vč. montáže, štěrkového zásypu v trubce po montáži do výšky 60cm a úpravy povrchu terénu v okolí uzemňovací jímky 2. Položka neobsahuje: X 3. Způsob měření: Udává se komplet odlišných materiálů a činností, které tvoří funkční nedělitelný celek daný názvem položky.
P | 14 | 747213 |  | CELKOVÁ PROHLÍDKA, ZKOUŠENÍ, MĚŘENÍ A VYHOTOVENÍ VÝCHOZÍ REVIZNÍ ZPRÁVY, PRO OBJEM IN PŘES 500 DO 1000 TIS. KČ | KUS | 1 | 0 | 0 |  |  | 0 | 0 | 2024_OTSKP | 0 | 3 |  |  | 0
PP
VV |  |  |  | 1.000000 = 1,000 [A]
TS |  |  |  | 1. Položka obsahuje: – cenu za celkovou prohlídku zařízení PS/SO, vč. měření, komplexních zkoušek a revizi zařízení tohoto PS/SO autorizovaným revizním technikem na silnoproudá zařízení podle požadavku ČSN, včetně hodnocení a vyhotovení celkové revizní zprávy 2. Položka neobsahuje: X 3. Způsob měření: Udává se počet kusů kompletní konstrukce nebo práce.
P | 15 | 747301 |  | PROVEDENÍ PROHLÍDKY A ZKOUŠKY PRÁVNICKOU OSOBOU, VYDÁNÍ PRŮKAZU ZPŮSOBILOSTI | KUS | 1 | 0 | 0 |  |  | 0 | 0 | 2024_OTSKP | 0 | 3 |  |  | 0
PP
VV |  |  |  | 1.000000 = 1,000 [A]
TS |  |  |  | 1. Položka obsahuje: – cenu za vyhotovení dokladu právnickou osobou o silnoproudých zařízeních a vydání průkazu způsobilosti 2. Položka neobsahuje: X 3. Způsob měření: Udává se počet kusů kompletní konstrukce nebo práce.
P | 16 | 747411 |  | MĚŘENÍ ZEMNÍCH ODPORŮ - ZEMNIČE PRVNÍHO NEBO SAMOSTATNÉHO | KUS | 18 | 0 | 0 |  |  | 0 | 0 | 2024_OTSKP | 0 | 3 |  |  | 0
PP
VV |  |  |  | 18.000000 = 18,000 [A]
TS |  |  |  | 1. Položka obsahuje: – cenu za měření dle příslušných norem a předpisů, včetně vystavení protokolu 2. Položka neobsahuje: X 3. Způsob měření: Udává se počet kusů kompletní konstrukce nebo práce.
P | 17 | 747413 |  | MĚŘENÍ ZEMNÍCH ODPORŮ - ZEMNICÍ SÍTĚ DÉLKY PÁSKU DO 100 M | KUS | 9 | 0 | 0 |  |  | 0 | 0 | 2024_OTSKP | 0 | 3 |  |  | 0
PP
VV |  |  |  | 9.000000 = 9,000 [A]
TS |  |  |  | 1. Položka obsahuje: – cenu za měření dle příslušných norem a předpisů, včetně vystavení protokolu 2. Položka neobsahuje: X 3. Způsob měření: Udává se počet kusů kompletní konstrukce nebo práce.
P | 18 | 747421 |  | MĚŘENÍ KOROZNÍCH VLIVŮ NA UZEMŇOVACÍ SÍŤ | KUS | 1 | 0 | 0 |  |  | 0 | 0 | 2024_OTSKP | 0 | 3 |  |  | 0
PP
VV |  |  |  | 1.000000 = 1,000 [A]
TS |  |  |  | 1. Položka obsahuje: – cenu za měření dle příslušných norem a předpisů, včetně vystavení protokolu 2. Položka neobsahuje: X 3. Způsob měření: Udává se počet kusů kompletní konstrukce nebo práce.
P | 19 | 747423 |  | MĚŘENÍ KROKOVÉHO A DOTYKOVÉHO NAPĚTÍ ZEMNÍCÍ SÍTĚ DO 200 M2 PLOCHY | KUS | 1 | 0 | 0 |  |  | 0 | 0 | 2024_OTSKP | 0 | 3 |  |  | 0
PP
VV |  |  |  | 1.000000 = 1,000 [A]
TS |  |  |  | 1. Položka obsahuje: – cenu za měření dle příslušných norem a předpisů, včetně vystavení protokolu 2. Položka neobsahuje: X 3. Způsob měření: Udává se počet kusů kompletní konstrukce nebo práce.
P | 20 | 747701 |  | DOKONČOVACÍ MONTÁŽNÍ PRÁCE NA ELEKTRICKÉM ZAŘÍZENÍ | HOD | 16 | 0 | 0 |  |  | 0 | 0 | 2024_OTSKP | 0 | 3 |  |  | 0
PP
VV |  |  |  | 16.000000 = 16,000 [A]
TS |  |  |  | 1. Položka obsahuje: – cenu za práce spojené s uváděním zařízení do provozu, drobné montážní práce v rozvaděčích, koordinaci se zhotoviteli souvisejících zařízení apod. 2. Položka neobsahuje: X 3. Způsob měření: Udává se čas v hodinách.

## SO 01-91-01
SŽDC05 | [14 empty] | 3
S | Stavba: | 5313520028-zm03 |  | Rekonstrukce mostu km 1,279 trati Tábor - Bechyně - VZ | [6 empty] | D.2.4.1 | 0 | AspeEsticon | 0 | 2
O | Objekt: | D.2.4.1 |  | Objekty úpravy území | [9 empty] | 0.15 | 2
Typ | Poř. číslo | Kód položky | Varianta | Název položky | MJ | Množství | Jednotková hmotnost | Celková hmotnost |  |  | Jednotková cena |  | Cenové soustavy | 0.21
Dodávka
[9 empty] | Jednotková | Celkem | Jednotková | Celkem |  |  |  | Počet položek s nulovou cenou | 0
O1 |  | SO 01-91-01 |  | Úprava území | [6 empty] | 0 | 0
SD |  | 0 |  | Všeobecné konstrukce a práce | [6 empty] | 0 | 0
P | 1 | R027121 |  | PROVIZORNÍ PŘÍSTUPOVÉ CESTY - ZŘÍZENÍ | M2 | 872 | 0 | 0 |  |  | 0 | 0 |  | 0 | 3 |  |  | 0
PP
VV |  |  |  | 4,0*218,0 = 872,000 [A]
TS |  |  |  | zahrnuje veškeré náklady spojené s objednatelem požadovanými zařízeními
P | 2 | R027123 |  | PROVIZORNÍ PŘÍSTUPOVÉ CESTY - ZRUŠENÍ | M2 | 872 | 0 | 0 |  |  | 0 | 0 |  | 0 | 3 |  |  | 0
PP
VV |  |  |  | 4,0*218,0 = 872,000 [A]
TS |  |  |  | zahrnuje veškeré náklady spojené s objednatelem požadovanými zařízeními
P | 3 | R02720 |  | POMOC PRÁCE ZŘÍZ NEBO ZAJIŠŤ REGULACI A OCHRANU DOPRAVY | KPL | 1 | 0 | 0 |  |  | 0 | 0 |  | 0 | 3 |  |  | 0
PP |  |  |  | Dopravně inženýrská opatření po dobu průběhu stavby
VV
TS |  |  |  | zahrnuje veškeré náklady spojené s objednatelem požadovanými zařízeními
SD |  | 1 |  | Zemní práce | [6 empty] | 0 | 0
P | 4 | 12110A |  | SEJMUTÍ ORNICE NEBO LESNÍ PŮDY - BEZ DOPRAVY | M3 | 571 | 0 | 0 |  |  | 0 | 0 | 2024_OTSKP | 0 | 3 |  |  | 0
PP
VV |  |  |  | (4,0*218,0+40,0*20,0+33,0*11,0+20,0*41,0)*0,2 = 571,000 [A]
TS |  |  |  | položka zahrnuje sejmutí ornice bez ohledu na tloušťku vrstvy nezahrnuje uložení na trvalou skládku
SD |  | R015 |  | Likvidace odpadů včetně dopravy | [6 empty] | 0 | 0
P | 5 | R015111 | 901 | NEOCEŇOVAT - POPLATKY ZA LIKVIDACI ODPADŮ NEKONTAMINOVANÝCH - 17 05 04 VYTĚŽENÉ ZEMINY A HORNINY - I. TŘÍDA TĚŽITELNOSTI VČ. DOPRAVY | T | 1027.8 | 0 | 0 |  |  | 0 | 0 |  | 0 | 3 |  |  | 0
PP
VV |  |  |  | ornice 571*1,8 = 1027,800 [A]
TS |  |  |  | 1. Položka obsahuje: – veškeré poplatky provozovateli skládky, recyklační linky nebo jiného zařízení na zpracování nebo likvidaci odpadů související s převzetím, uložením, zpracováním nebo likvidací odpadu 2. Položka obsahuje: – náklady spojené s dopravou odpadu z místa stavby na místo převzetí provozovatelem skládky, recyklační linky nebo jiného zařízení na zpracování nebo likvidaci odpadů 3. Způsob měření: Tunou se rozumí hmotnost odpadu vytříděného v souladu se zákonem č. 185/2001 Sb., o nakládání s odpady, v platném znění.

## SO 01-92-01
SŽDC05 | [14 empty] | 3
S | Stavba: | 5313520028-zm03 |  | Rekonstrukce mostu km 1,279 trati Tábor - Bechyně - VZ | [6 empty] | D.2.4.1 | 0 | AspeEsticon | 0 | 2
O | Objekt: | D.2.4.1 |  | Objekty úpravy území | [9 empty] | 0.15 | 2
Typ | Poř. číslo | Kód položky | Varianta | Název položky | MJ | Množství | Jednotková hmotnost | Celková hmotnost |  |  | Jednotková cena |  | Cenové soustavy | 0.21
Dodávka
[9 empty] | Jednotková | Celkem | Jednotková | Celkem |  |  |  | Počet položek s nulovou cenou | 0
O1 |  | SO 01-92-01 |  | Kácení a náhradní výsadba | [6 empty] | 0 | 0
SD |  | 1 |  | Zemní práce | [6 empty] | 0 | 0
P | 1 | 11120 |  | ODSTRANĚNÍ KŘOVIN | M2 | 4475 | 0 | 0 |  |  | 0 | 0 | 2024_OTSKP | 0 | 3 |  |  | 0
PP |  |  |  | popis položky
VV |  |  |  | "viz Příloha Tabulková část"
TS |  |  |  | Odstranění křovin a stromů do průměru 100 mm, doprava dřevin bez ohledu na vzdálenost, spálení na hromadách nebo štěpkování. Podrobněji viz Dendrologický průzkum.
P | 2 | 11201 |  | KÁCENÍ STROMŮ D KMENE DO 0,5M S ODSTRANĚNÍM PAŘEZŮ | KUS | 145 | 0 | 0 |  |  | 0 | 0 | 2024_OTSKP | 0 | 3 |  |  | 0
PP
VV |  |  |  | 145.000000 = 145,000 [A]
TS |  |  |  | Položka zahrnuje: - poražení stromu a osekání větví - spálení větví na hromadách nebo štěpkování - dopravu a uložení kmenů, případné další práce s nimi dle pokynů zadávací dokumentace - vytrhání nebo vykopání pařezů - veškeré zemní práce spojené s odstraněním pařezů - dopravu a uložení pařezů, případně další práce s nimi dle pokynů zadávací dokumentace - zásyp jam po pařezech Položka nezahrnuje: - x Způsob měření: - kácení stromů se měří v [ks] poražených stromů (průměr stromů se měří ve výšce 1,3m nad terénem)
P | 3 | 11202 |  | KÁCENÍ STROMŮ D KMENE DO 0,9M S ODSTRANĚNÍM PAŘEZŮ | KUS | 70 | 0 | 0 |  |  | 0 | 0 | 2024_OTSKP | 0 | 3 |  |  | 0
PP
VV
TS |  |  |  | Položka zahrnuje: - poražení stromu a osekání větví - spálení větví na hromadách nebo štěpkování - dopravu a uložení kmenů, případné další práce s nimi dle pokynů zadávací dokumentace - vytrhání nebo vykopání pařezů - veškeré zemní práce spojené s odstraněním pařezů - dopravu a uložení pařezů, případně další práce s nimi dle pokynů zadávací dokumentace - zásyp jam po pařezech Položka nezahrnuje: - x Způsob měření: - kácení stromů se měří v [ks] poražených stromů (průměr stromů se měří ve výšce 1,3m nad terénem)
P | 4 | 11203 |  | KÁCENÍ STROMŮ D KMENE PŘES 0,9M S ODSTRANĚNÍM PAŘEZŮ | KUS | 29 | 0 | 0 |  |  | 0 | 0 | 2024_OTSKP | 0 | 3 |  |  | 0
PP
VV |  |  |  | 29.000000 = 29,000 [A]
TS |  |  |  | Kácení stromů se měří se měří v ks poražených stromů (průměr stromů se měří v místě řezu) a zahrnuje zejména: poražení stromu a osekání větví, spálení větví na hromadách nebo štěpkování, dopravu a uložení kemnů, případné další práce s nimi dle pokynů zadávací dokumentace. Odstranění pařezů se měří v ks vytrhaných nebo vykopaných pařezů a zahrnuje zejména: vytrhánínebo vykopání pařezů, veškerézemní práce spojené s odstraněním pařezů, dopravu a uložení pařezů, případné další práce s nimi dle pokynů zadávací dokumentace, zásyp jam po pařezech. Podrobněji viz Dendrologický průzkum.
P | 5 | 184A1 |  | VYSAZOVÁNÍ KEŘŮ LISTNATÝCH S BALEM VČETNĚ VÝKOPU JAMKY | KUS | 10 | 0 | 0 |  |  | 0 | 0 | 2024_OTSKP | 0 | 3 |  |  | 0
PP |  |  |  | 10 ks lísek obecných
VV
TS |  |  |  | Položka zahrnuje: - dodávku projektem předepsaných keřů - hloubení jamek (min. rozměry pro keře 30/30/30cm) s event. výměnou půdy, s hnojením anorganickým hnojivem a přídavkem organického hnojiva dle PD, zálivku, a pod. - veškerý materiál, výrobky a polotovary, včetně mimostaveništní a vnitrostaveništní dopravy (rovněž přesuny), včetně naložení a složení, případně s uložením Položka nezahrnuje: - x
SD |  | R015 |  | Likvidace odpadů včetně dopravy | [6 empty] | 0 | 0
P | 6 | R015160 | 908 | NEOCEŇOVAT - POPLATKY ZA LIKVIDACI ODPADŮ NEKONTAMINOVANÝCH VČETNĚ DOPRAVY NA SKLÁDKU A VEŠKERÉ MANIPULACE- 02 01 03 SMÝCENÉ STROMY A KEŘE VČETNĚ DOPRAVY | T | 142.675 | 0 | 0 |  |  | 0 | 0 |  | 0 | 3 |  |  | 0
PP |  |  |  | Evidenční položka. Neoceňovat! Nacenit v SO 90-90.
VV |  |  |  | (4475,0*25kg/m2+145*100kg/kus+70*150/kus+29*200kg/kus)/1000 = 142,675 [A]
TS |  |  |  | 1. Položka obsahuje: – veškeré poplatky provozovateli skládky, recyklační linky nebo jiného zařízení na zpracování nebo likvidaci odpadů související s převzetím, uložením, zpracováním nebo likvidací odpadu – náklady spojené s dopravou z místa stavby na místo převzetí provozovatelem skládky, recyklační linky nebo jiného zařízení na zpracování nebo likvidaci odpadů – náklady spojené s vyložením a manipulací s materiálem v místě skládky 2. Položka neobsahuje: – náklady spojené s naložením a manipulací materiálem 3. Způsob měření: Tunou se rozumí hmotnost odpadu vytříděného v souladu se zákonem č. 185/2001 Sb., o nakládání s odpady, v platném znění.

## SO 90-90
SŽDC05 | [14 empty] | 3
S | Stavba: | 5313520028-zm03 |  | Rekonstrukce mostu km 1,279 trati Tábor - Bechyně - VZ | [6 empty] | D.9.0 | 0 | AspeEsticon | 0 | 2
O | Objekt: | D.9.0 |  | Likvidace odpadů včetně dopravy | [9 empty] | 0.15 | 2
Typ | Poř. číslo | Kód položky | Varianta | Název položky | MJ | Množství | Jednotková hmotnost | Celková hmotnost |  |  | Jednotková cena |  | Cenové soustavy | 0.21
Dodávka
[9 empty] | Jednotková | Celkem | Jednotková | Celkem |  |  |  | Počet položek s nulovou cenou | 0
O1 |  | SO 90-90 |  | Likvidace odpadů včetně dopravy | [6 empty] | 0 | 0
SD |  | R015 |  | Likvidace odpadů včetně dopravy | [6 empty] | 0 | 0
P | 1 | R015111 | 901 | POPLATKY ZA LIKVIDACI ODPADŮ NEKONTAMINOVANÝCH - 17 05 04 VYTĚŽENÉ ZEMINY A HORNINY - I. TŘÍDA TĚŽITELNOSTI VČ. DOPRAVY | T | 6318.146 | 0 | 0 |  |  | 0 | 0 |  | 0 | 3 |  |  | 0
PP
VV |  |  |  | 6318.146000 = 6318,146 [A]
TS |  |  |  | 1. Položka obsahuje: – veškeré poplatky provozovateli skládky, recyklační linky nebo jiného zařízení na zpracování nebo likvidaci odpadů související s převzetím, uložením, zpracováním nebo likvidací odpadu 2. Položka obsahuje: – náklady spojené s dopravou odpadu z místa stavby na místo převzetí provozovatelem skládky, recyklační linky nebo jiného zařízení na zpracování nebo likvidaci odpadů 3. Způsob měření: Tunou se rozumí hmotnost odpadu vytříděného v souladu se zákonem č. 185/2001 Sb., o nakládání s odpady, v platném znění.
P | 2 | R015113 | 903 | POPLATKY ZA LIKVIDACI ODPADŮ NEKONTAMINOVANÝCH - 17 05 04 VYTĚŽENÉ ZEMINY A HORNINY - III. TŘÍDA TĚŽITELNOSTI VČ. DOPRAVY | T | 127.622 | 0 | 0 |  |  | 0 | 0 |  | 0 | 3 |  |  | 0
PP
VV |  |  |  | 127.622000 = 127,622 [A]
TS |  |  |  | 1. Položka obsahuje: – veškeré poplatky provozovateli skládky, recyklační linky nebo jiného zařízení na zpracování nebo likvidaci odpadů související s převzetím, uložením, zpracováním nebo likvidací odpadu 2. Položka obsahuje: – náklady spojené s dopravou odpadu z místa stavby na místo převzetí provozovatelem skládky, recyklační linky nebo jiného zařízení na zpracování nebo likvidaci odpadů 3. Způsob měření: Tunou se rozumí hmotnost odpadu vytříděného v souladu se zákonem č. 185/2001 Sb., o nakládání s odpady, v platném znění.
P | 3 | R015120 | 904 | POPLATKY ZA LIKVIDACI ODPADŮ NEKONTAMINOVANÝCH - 17 01 02 STAVEBNÍ A DEMOLIČNÍ SUŤ (CIHLY) VČ. DOPRAVY | T | 384.56 | 0 | 0 |  |  | 0 | 0 |  | 0 | 3 |  |  | 0
PP
VV |  |  |  | 384.560000 = 384,560 [A]
TS |  |  |  | 1. Položka obsahuje: – veškeré poplatky provozovateli skládky, recyklační linky nebo jiného zařízení na zpracování nebo likvidaci odpadů související s převzetím, uložením, zpracováním nebo likvidací odpadu 2. Položka obsahuje: – náklady spojené s dopravou odpadu z místa stavby na místo převzetí provozovatelem skládky, recyklační linky nebo jiného zařízení na zpracování nebo likvidaci odpadů 3. Způsob měření: Tunou se rozumí hmotnost odpadu vytříděného v souladu se zákonem č. 185/2001 Sb., o nakládání s odpady, v platném znění.
P | 4 | R015130 | 905 | POPLATKY ZA LIKVIDACI ODPADŮ NEKONTAMINOVANÝCH - 17 03 02 VYBOURANÝ ASFALTOVÝ BETON BEZ DEHTU VČ. DOPRAVY | T | 21.6 | 0 | 0 |  |  | 0 | 0 |  | 0 | 3 |  |  | 0
PP
VV |  |  |  | 21.600000 = 21,600 [A]
TS |  |  |  | 1. Položka obsahuje: – veškeré poplatky provozovateli skládky, recyklační linky nebo jiného zařízení na zpracování nebo likvidaci odpadů související s převzetím, uložením, zpracováním nebo likvidací odpadu 2. Položka obsahuje: – náklady spojené s dopravou odpadu z místa stavby na místo převzetí provozovatelem skládky, recyklační linky nebo jiného zařízení na zpracování nebo likvidaci odpadů 3. Způsob měření: Tunou se rozumí hmotnost odpadu vytříděného v souladu se zákonem č. 185/2001 Sb., o nakládání s odpady, v platném znění.
P | 5 | R015140 | 906 | POPLATKY ZA LIKVIDACI ODPADŮ NEKONTAMINOVANÝCH - 17 01 01 BETON Z DEMOLIC OBJEKTŮ, ZÁKLADŮ TV VČ. DOPRAVY | T | 78.75 | 0 | 0 |  |  | 0 | 0 |  | 0 | 3 |  |  | 0
PP
VV |  |  |  | 78.750000 = 78,750 [A]
TS |  |  |  | 1. Položka obsahuje: – veškeré poplatky provozovateli skládky, recyklační linky nebo jiného zařízení na zpracování nebo likvidaci odpadů související s převzetím, uložením, zpracováním nebo likvidací odpadu 2. Položka obsahuje: – náklady spojené s dopravou odpadu z místa stavby na místo převzetí provozovatelem skládky, recyklační linky nebo jiného zařízení na zpracování nebo likvidaci odpadů 3. Způsob měření: Tunou se rozumí hmotnost odpadu vytříděného v souladu se zákonem č. 185/2001 Sb., o nakládání s odpady, v platném znění.
P | 6 | R015160 | 908 | POPLATKY ZA LIKVIDACI ODPADŮ NEKONTAMINOVANÝCH - 02 01 03 SMÝCENÉ STROMY A KEŘE VČ. DOPRAVY | T | 142.675 | 0 | 0 |  |  | 0 | 0 |  | 0 | 3 |  |  | 0
PP
VV |  |  |  | 142.675000 = 142,675 [A]
TS |  |  |  | 1. Položka obsahuje: – veškeré poplatky provozovateli skládky, recyklační linky nebo jiného zařízení na zpracování nebo likvidaci odpadů související s převzetím, uložením, zpracováním nebo likvidací odpadu 2. Položka obsahuje: – náklady spojené s dopravou odpadu z místa stavby na místo převzetí provozovatelem skládky, recyklační linky nebo jiného zařízení na zpracování nebo likvidaci odpadů 3. Způsob měření: Tunou se rozumí hmotnost odpadu vytříděného v souladu se zákonem č. 185/2001 Sb., o nakládání s odpady, v platném znění.
P | 7 | R015520 | 934 | POPLATKY ZA LIKVIDACI ODPADŮ NEBEZPEČNÝCH - 17 02 04* ŽELEZNIČNÍ PRAŽCE DŘEVĚNÉ VČ. DOPRAVY | T | 69.296 | 0 | 0 |  |  | 0 | 0 |  | 0 | 3 |  |  | 0
PP |  |  |  | celková hmotnost likvidovaných dřevěných pražců a mostnic
VV |  |  |  | 48.56t dř. Pražce +20.736 t mostnice = 69,296 [A]
TS |  |  |  | 1. Položka obsahuje: – veškeré poplatky provozovateli skládky, recyklační linky nebo jiného zařízení na zpracování nebo likvidaci odpadů související s převzetím, uložením, zpracováním nebo likvidací odpadu 2. Položka obsahuje: – náklady spojené s dopravou odpadu z místa stavby na místo převzetí provozovatelem skládky, recyklační linky nebo jiného zařízení na zpracování nebo likvidaci odpadů 3. Způsob měření: Tunou se rozumí hmotnost odpadu vytříděného v souladu se zákonem č. 185/2001 Sb., o nakládání s odpady, v platném znění.

## SO 98-98
SŽDC05 | [14 empty] | 3
S | Stavba: | 5313520028-zm03 |  | Rekonstrukce mostu km 1,279 trati Tábor - Bechyně - VZ | [6 empty] | D.9.8 | 0 | AspeEsticon | 0 | 2
O | Objekt: | D.9.8 |  | SO 98-98 – Všeobecný objekt | [9 empty] | 0.15 | 2
Typ | Poř. číslo | Kód položky | Varianta | Název položky | MJ | Množství | Jednotková hmotnost | Celková hmotnost |  |  | Jednotková cena |  | Cenové soustavy | 0.21
Dodávka
[9 empty] | Jednotková | Celkem | Jednotková | Celkem |  |  |  | Počet položek s nulovou cenou | 0
O1 |  | SO 98-98 |  | Všeobecný objekt | [6 empty] | 0 | 0
SD |  | 1 |  | Dokumentace stavby | [6 empty] | 0 | 0
P | 1 | VSEOB001 |  | Dokumentace skutečného provedení stavby, geodetická část | KPL | 1 | 0 | 0 |  |  | 0 | 0 | R-položka | 0 | 3 |  |  | 0
PP |  |  |  | Vypracování vybrané části dokumentace skutečného provedení (DSPS)
VV |  |  |  | "v předepsaném rozsahu a počtu dle VTP a ZTP " Celkem 1 = 1,000 [B]
TS |  |  |  | Položka zahrnuje veškeré činnosti nezbytné k vypracování dokumentace skutečného provedení dle SOD na zhotovení stavby a v rozsahu vyhlášky č. 499/2006 Sb., v platném znění, a dle požadavků VTP a ZTP. Jedná se o souhrn činností zahrnujících vyhotovení geodetické části dokumentace skutečného provedení stavby, která mimo jiné zahrnuje geodetické měření, zapracování všech změn během výstavby, geometrické plány pro zápis vlastnických a jiných věcných práv do katastru nemovitostí, výsledné měřící protokoly, aktuální údaje apod. Zhotovitel bude postupovat dle požadavků na obsahovou náležitost této části DSPS, která je uvedená v interním předpisu Objednatele - SŽ SM011 Dokumentace staveb Správy železnic, státní organizace. Položka zahrnuje odevzdání dokumentace v předepsaném počtu v listinné i elektronické formě uvedeném v ZTP a VTP.
P | 2 | VSEOB002 |  | Dokumentace skutečného provedení stavby, technická část | KPL | 1 | 0 | 0 |  |  | 0 | 0 | R-položka | 0 | 3 |  |  | 0
PP |  |  |  | Vypracování vybrané části dokumentace skutečného provedení (DSPS)
VV |  |  |  | "v předepsaném rozsahu a počtu dle VTP a ZTP " Celkem 1 = 1,000 [B]
TS |  |  |  | Položka zahrnuje veškeré činnosti nezbytné k vypracování dokumentace skutečného provedení dle SOD na zhotovení stavby a v rozsahu vyhlášky č. 499/2006 Sb. v platném znění a dle požadavků VTP a ZTP. Jedná se o souhrn činností zahrnujících vyhotovení dokumentace skutečného provedení stavby v předepsaném počtu v listinné i elektronické formě. Zhotovitel bude postupovat dle požadavků na obsahovou náležitost této části DSPS, která je uvedená v interním předpisu Objednatele - SŽ SM011 Dokumentace staveb Správy železnic, státní organizace.
P | 3 | VSEOB003 |  | Dokumentace skutečného provedení stavby, dokladová část | KPL | 1 | 0 | 0 |  |  | 0 | 0 | R-položka | 0 | 3 |  |  | 0
PP |  |  |  | Vypracování vybrané části dokumentace skutečného provedení (DSPS)
VV |  |  |  | "v předepsaném rozsahu a počtu dle VTP a ZTP " Celkem 1 = 1,000 [B]
TS |  |  |  | Položka zahrnuje veškeré činnosti nezbytné k vypracování dokumentace skutečného provedení dle SOD na zhotovení stavby a v rozsahu vyhlášky č. 499/2006 Sb. v platném znění a dle požadavků VTP a ZTP. Jedná se o souhrn činností zahrnujících doložení dokladů a podkladů pro předání stavby a její kolaudace v předepsané formě a počtu v listinné i elektronické formě. Zhotovitel bude postupovat dle požadavků na obsahovou náležitost této části DSPS, která je uvedená v interním předpisu Objednatele - SŽ SM011 Dokumentace staveb Správy železnic, státní organizace.
SD |  | 2 |  | Ostatní | [6 empty] | 0 | 0
P | 4 | VSEOB004 |  | Osvědčení o shodě notifikovanou osobou | KPL | 1 | 0 | 0 |  |  | 0 | 0 | R-položka | 0 | 3 |  |  | 0
PP |  |  |  | Zajištění vydání osvědčení o shodě notifikovanou osobou
VV |  |  |  | "v předepsaném rozsahu a počtu dle VTP a ZTP " Celkem 1 = 1,000 [B]
TS |  |  |  | Položka zahrnuje veškeré činnosti nezbytné k zajištění vydání platného prohlášení o ověření subsystému notifikovanou osobou ve stádiu realizace podle Směrnice Evropského parlamentu a Rady 2008/57/ES ze dne 17. června 2008 o interoperabilitě železničního systému, ve znění pozdějších předpisů v souhrnu pro stavební objekty a provozní soubory. Položka zahrnuje všechny nezbytné práce, náklady a zařízení včetně všech doprav a pomocného materiálu nutných pro uskutečnění dané činnosti.
P | 5 | VSEOB005 |  | Osvědčení o bezpečnosti před uvedením do provozu | KPL | 1 | 0 | 0 |  |  | 0 | 0 | R-položka | 0 | 3 |  |  | 0
PP |  |  |  | Zajištění vydání osvědčení o bezpečnosti před uvedením do provozu.
VV |  |  |  | "v předepsaném rozsahu a počtu dle VTP a ZTP " Celkem 1 = 1,000 [B]
TS |  |  |  | Položka zahrnuje veškeré činnosti nezbytné k zajištění vydání zprávy o posouzení bezpečnosti dle prováděcího nařízení Komise (EU) č. 402/2013 ze dne 30. dubna 2013 o společné bezpečnostní metodě pro hodnocení a posuzování rizik a požadavky Drážního úřadu. Položka zahrnuje všechny nezbytné práce, náklady a zařízení včetně všech doprav a pomocného materiálu nutných pro uskutečnění dané činnosti.
P | 6 | VSEOB006 |  | Publicita | KUS | 1 | 0 | 0 |  |  | 0 | 0 | R-položka | 0 | 3 |  |  | 0
PP
VV |  |  |  | "v předepsaném rozsahu a počtu dle ZTP " Celkem 1 = 1,000 [B]
TS |  |  |  | Položka zahrnuje veškeré činnosti nezbytné pro zajištění publicity stavby. Veškerá požadavky na rozsah publicity určují ZTP.
P | 7 | VSEOB007 |  | Hlukové měření pro účely realizace stavby | KUS | 6 | 0 | 0 |  |  | 0 | 0 | R-položka | 0 | 3 |  |  | 0
PP |  |  |  | 1: měření hluku a vibrací před uvedení do provozu (2 referenční body), viz příloha B - STZ; 1 2: měření hluku a vibrací po uvedení do provozu (2 referenční body), viz příloha B - STZ; 1 3: měření hluku a vibrací v průběhu výstavby (hluk ze stavební činnosti), viz příloha B - STZ; 4
VV |  |  |  | "v předepsaném rozsahu a počtu dle VTP a ZTP " Celkem 6 = 6,000 [B]
TS |  |  |  | Položka zahrnuje náklady na provedení všech hlukových měření a jejich vyhodnocení, která jsou nutná ke kolaudaci stavby a která dokumentují účinnost protihlukových opatření, případně jiných opatření, které dokládají vliv stavby na hlukové emise. Položka zahrnuje všechny nezbytné práce, náklady a zařízení včetně všech doprav a pomocného materiálu nutných pro uskutečnění měření.
P | 8 | VSEOB008 |  | Nájmy hrazené zhotovitelem stavby | KPL | 1 | 0 | 0 |  |  | 0 | 0 | R-položka | 0 | 3 |  |  | 0
PP |  |  |  | popis položky
VV |  |  |  | "v předepsaném rozsahu a počtu dle VTP a ZTP " Celkem 1 = 1,000 [B]
TS |  |  |  | Pronájmy pozemků pro účely stavby v období dle harmonogramu stavby - včetně všech příslušných poplatků vyplývajících z užívání pozemků.
P | 9 | VSEOB009 |  | Biologický (ekologický) dozor | KPL | 1 | 0 | 0 |  |  | 0 | 0 | R-položka | 0 | 3 |  |  | 0
PP |  |  |  | v předepsaném rozsahu a počtu dle VTP a ZTP (dodržení rozhodnutí dočených orgánů státní správy)
VV |  |  |  | "v předepsaném rozsahu a počtu dle VTP a ZTP " Celkem 1 = 1,000 [B]
TS |  |  |  | Náklady na biologický dozor v rámci trvání stavby vč. zajištění záchranného transferu
P | 10 | VSEOB010 |  | Korozní měření | KPL | 1 | 0 | 0 |  |  | 0 | 0 | R-položka | 0 | 3 |  |  | 0
PP |  |  |  | popis položky
VV |  |  |  | "v předepsaném rozsahu a počtu dle VTP a ZTP " Celkem 1 = 1,000 [B]
TS |  |  |  | 15 měřících bodů, 3. etapy měření viz příloha B - STZ
P | 11 | VSEOB011 |  | Geotechnický dozor | KPL | 1 | 0 | 0 |  |  | 0 | 0 | R-položka | 0 | 3 |  |  | 0
PP |  |  |  | popis položky
VV |  |  |  | "v předepsaném rozsahu a počtu dle VTP a ZTP " Celkem 1 = 1,000 [B]
TS |  |  |  | Náklady na geotechnický dozor v rámci stavby a báňský dozor v rámci stavby
P | 12 | VSEOB012 |  | Asistence - vodní turistika řeka Lužnice | DEN | 123 | 0 | 0 |  |  | 0 | 0 | R-položka | 0 | 3 |  |  | 0
PP |  |  |  | viz příloha B - STZ, květen až srpen (4 měsíce)
VV |  |  |  | "v předepsaném rozsahu a počtu dle VTP a ZTP " Celkem 123 = 123,000 [B]
TS |  |  |  | Náklady na zajištění výstup vodáků na pravý břeh pro dle potřeby součinnost při přenášení turistických plavidel. Zpětné nalodění na řeku Lužnici je možné pod jezem Přibík. Předpoklad intenzity plavidel je ve vodácké sezóně od května do srpna ~60 plavidel/den v pátek, sobotu, neděli a ostatní dny ~20 až 30 plavidel/den. Z důvodu zajištění bezpečnosti osob (vodních turistů) je předpoklad zákazu proplutí pod staveništěm mostu v době realizace stavby nad tokem. Mimo hlavní sezónu nebude asistence zajišťována.
P | 13 | VSEOB013 |  | Exkurze | KUS | 3 | 0 | 0 |  |  | 0 | 0 | R-položka | 0 | 3 |  |  | 0
PP |  |  |  | Exkurze dle zákona o zadávání veřejných zakázek
VV |  |  |  | "Předpoklad 1 exkurze v době realizace stavby " Celkem 3 = 3,000 [B]
TS |  |  |  | 1. Položka obsahuje: organizační přípravu a zabezpečení exkurze včetně materiálního zajištění (zapůjčení) ochranných pomůcek (ochranné přilby, vesty,...), odborný výklad s případným úvodním zahájením v místnostech zařízení staveniště, průvodce v terénu a koordinaci akce s koordinátorem BOZP 2. Položka neobsahuje: zapůjčení vhodné obuvi (zajišťuje si každý návštěvník sám) a dopravu mezi navštívenými místy 3. Měrná jednotka: KUS 4. Způsob měření: soubor všech úkonů a činností, které jsou třeba k uskutečnění akce pro jednu skupinu návštěvníků 5. Hlavní materiál:0
P | 14 | VSEOB014 |  | Zvýšené nároky na ostrahu staveniště – stavby | MĚSÍC | 6 | 0 | 0 |  |  | 0 | 0 | R-položka | 0 | 3 |  |  | 0
PP |  |  |  | popis položky
VV |  |  |  | "v předepsaném rozsahu a počtu dle VTP a ZTP " Celkem 6 = 6,000 [B]
TS |  |  |  | 1. Položka obsahuje: Položka zahrnuje všechny nezbytné práce, náklady a zařízení včetně všech doprav a pomocného materiálu nutných pro zajištění ostrahy stavby v průběhu její realizace. 2. Položka reprezentuje každý započatý měsíc, ve kterém je nutné ostrahu provádět. Nejedná se o celé období realizace stavby, pouze období, kdy by realizace stavby mohla být ohrožena vandalizmem, nebo krádeží naskladněného materiálu, případně krádeží nezakrytých stavebních konstrukcí). Pro danou stavbu bylo stanoveno období 03-08/2025.