## Kubatury
Tabulka kubatur Týniště nad Orlicí - nástupiště
| v ý m ě r y z p ř í č n ý ch p r o f i l ů | [7 empty] | s t ř e d n í v ý m ě r y | [8 empty] | c e l k o v é m n o ž s t v í
Staničení v km | Odkopy nástup. | Odkopy mimo nást. | Výkop rýhy | Zásyp nástupiště | Podkladní vrstva | Klíny kolej. lože | Geotextilie - pláň | Geotextilie - rýha | Odkopy nástup. | Odkopy mimo nást. | Výkop rýhy | Zásyp nástupiště | Podkladní vrstva | Klíny kolej. lože | Geotextilie - pláň | Geotextilie - rýha | Vzdálenost příč. profilů | Odkopy nástup. | Odkopy mimo nást. | Výkop rýhy | Zásyp nástupiště | Podkladní vrstva | Klíny kolej. lože | Geotextilie - pláň | Geotextilie - rýha | Staré štěrkové lože
| m2 | m2 | m2 | m2 | m2 | m2 | m | m | m2 | m2 | m2 | m2 | m2 | m2 | m | m | m | m3 | m3 | m3 | m3 | m3 | m3 | m2 | m2 | m2
49.7 | 0 | 3.25 | 0 | 0 | 0 | 0 | 0 | 0
49.725 | 1.099 | 3.537 | 0 | 1.099 | 0 | 0 | 0 | 0 | 0.5495 | 3.3935 | 0 | 0.5495 | 0 | 0 | 0 | 0 | 25 | 13.7375 | 84.8375 | 0 | 13.7375 | 0 | 0 | 0 | 0 | 3.4
49.73 | 1.099 | 3.537 | 0 | 1.099 | 0 | 0 | 0 | 0 | 1.099 | 3.537 | 0 | 1.099 | 0 | 0 | 0 | 0 | 5 | 5.495 | 17.685 | 0 | 5.495 | 0 | 0 | 0 | 0
49.73 | 6.421 | 2.482 | 1.077 | 6.544 | 5.194 | 1.69 | 22.411 | 6.6 | 3.76 | 3.0095 | 0.5385 | 3.8215 | 2.597 | 0.845 | 11.2055 | 3.3 | 0 | 0 | 0 | 0 | 0 | 0 | 0 | 0 | 0
49.75 | 6.421 | 2.482 | 1.077 | 6.544 | 5.194 | 1.69 | 22.411 | 6.6 | 6.421 | 2.482 | 1.077 | 6.544 | 5.194 | 1.69 | 22.411 | 6.6 | 20 | 128.42 | 49.64 | 21.54 | 130.88 | 103.88 | 33.8 | 448.22 | 132 | 3.4
49.775 | 6.247 | 3.0365 | 1.077 | 6.271 | 5.266 | 2.284 | 23.446 | 6.6 | 6.334 | 2.7592 | 1.077 | 6.4075 | 5.23 | 1.987 | 22.9285 | 6.6 | 25 | 158.35 | 68.9809 | 26.925 | 160.1875 | 130.75 | 49.675 | 573.2125 | 165
49.797 | 7.85 | 3.78 | 1.077 | 6.25 | 5.266 | 3.2 | 21.6 | 6.6 | 7.0485 | 3.4082 | 1.077 | 6.2605 | 5.266 | 2.742 | 22.523 | 6.6 | 22 | 155.067 | 74.9812 | 23.694 | 137.731 | 115.852 | 60.324 | 495.506 | 145.2
49.797 | 7.85 | 3.78 | 0 | 6.25 | 0 | 3.2 | 21.6 | 0 | 7.85 | 3.78 | 0.5385 | 6.25 | 2.633 | 3.2 | 21.6 | 3.3 | 0 | 0 | 0 | 0 | 0 | 0 | 0 | 0 | 0
49.8 | 8.07 | 3.884 | 0 | 6.248 | 0 | 3.216 | 21.439 | 0 | 7.96 | 3.832 | 0 | 6.249 | 0 | 3.208 | 21.5195 | 0 | 3 | 23.88 | 11.496 | 0 | 18.747 | 0 | 9.624 | 64.5585 | 0
49.814 | 9.35 | 3.52 | 0 | 8.1 | 0 | 2.2 | 21 | 0 | 8.71 | 3.702 | 0 | 7.174 | 0 | 2.708 | 21.2195 | 0 | 14 | 121.94 | 51.828 | 0 | 100.436 | 0 | 37.912 | 297.073 | 0
49.814 | 9.35 | 3.52 | 1.078 | 8.1 | 4.952 | 2.2 | 21 | 6.6 | 9.35 | 3.52 | 0.539 | 8.1 | 2.476 | 2.2 | 21 | 3.3 | 0 | 0 | 0 | 0 | 0 | 0 | 0 | 0 | 0
49.825 | 10.64 | 3.154 | 1.078 | 10.019 | 4.952 | 1.172 | 20.542 | 6.6 | 9.995 | 3.337 | 1.078 | 9.0595 | 4.952 | 1.686 | 20.771 | 6.6 | 11 | 109.945 | 36.707 | 11.858 | 99.6545 | 54.472 | 18.546 | 228.481 | 72.6
49.85 | 10.133 | 3.788 | 1.078 | 10.398 | 4.949 | 1.176 | 20.542 | 6.6 | 10.3865 | 3.471 | 1.078 | 10.2085 | 4.9505 | 1.174 | 20.542 | 6.6 | 25 | 259.6625 | 86.775 | 26.95 | 255.2125 | 123.7625 | 29.35 | 513.55 | 165
49.868 | 10.133 | 3.788 | 1.078 | 10.398 | 4.949 | 1.176 | 20.542 | 6.6 | 10.133 | 3.788 | 1.078 | 10.398 | 4.949 | 1.176 | 20.542 | 6.6 | 18 | 182.394 | 68.184 | 19.404 | 187.164 | 89.082 | 21.168 | 369.756 | 118.8
49.868 | 2.889 | 5.852 | 0.718 | 5.043 | 3.108 | 1.343 | 13.272 | 4.4 | 6.511 | 4.82 | 0.898 | 7.7205 | 4.0285 | 1.2595 | 16.907 | 5.5 | 0 | 0 | 0 | 0 | 0 | 0 | 0 | 0 | 0
49.875 | 2.889 | 5.852 | 0.718 | 5.043 | 3.108 | 1.343 | 13.272 | 4.4 | 2.889 | 5.852 | 0.718 | 5.043 | 3.108 | 1.343 | 13.272 | 4.4 | 7 | 20.223 | 40.964 | 5.026 | 35.301 | 21.756 | 9.401 | 92.904 | 30.8
49.9 | 4.422 | 2.698 | 0.719 | 5.188 | 3.097 | 1.226 | 13.272 | 4.4 | 3.6555 | 4.275 | 0.7185 | 5.1155 | 3.1025 | 1.2845 | 13.272 | 4.4 | 25 | 91.3875 | 106.875 | 17.9625 | 127.8875 | 77.5625 | 32.1125 | 331.8 | 110
49.925 | 4.337 | 2.969 | 0.719 | 4.738 | 3.098 | 1.228 | 13.272 | 4.4 | 4.3795 | 2.8335 | 0.719 | 4.963 | 3.0975 | 1.227 | 13.272 | 4.4 | 25 | 109.4875 | 70.8375 | 17.975 | 124.075 | 77.4375 | 30.675 | 331.8 | 110
49.95 | 4.285 | 2.883 | 0.719 | 4.354 | 3.097 | 1.213 | 13.272 | 4.4 | 4.311 | 2.926 | 0.719 | 4.546 | 3.0975 | 1.2205 | 13.272 | 4.4 | 25 | 107.775 | 73.15 | 17.975 | 113.65 | 77.4375 | 30.5125 | 331.8 | 110
49.975 | 4.156 | 2.735 | 0.718 | 3.984 | 3.11 | 1.162 | 13.272 | 4.4 | 4.2205 | 2.809 | 0.7185 | 4.169 | 3.1035 | 1.1875 | 13.272 | 4.4 | 25 | 105.5125 | 70.225 | 17.9625 | 104.225 | 77.5875 | 29.6875 | 331.8 | 110
49.993 | 4.156 | 2.735 | 0.718 | 3.984 | 3.11 | 1.162 | 13.272 | 4.4 | 4.156 | 2.735 | 0.718 | 3.984 | 3.11 | 1.162 | 13.272 | 4.4 | 18 | 74.808 | 49.23 | 12.924 | 71.712 | 55.98 | 20.916 | 238.896 | 79.2
49.993 | 0 | 2.183 | 0.72 | 0 | 3.292 | 1.937 | 14.018 | 4.4 | 2.078 | 2.459 | 0.719 | 1.992 | 3.201 | 1.5495 | 13.645 | 4.4 | 0 | 0 | 0 | 0 | 0 | 0 | 0 | 0 | 0
50 | 0 | 2.183 | 0.72 | 0 | 3.292 | 1.937 | 14.018 | 4.4 | 0 | 2.183 | 0.72 | 0 | 3.292 | 1.937 | 14.018 | 4.4 | 7 | 0 | 15.281 | 5.04 | 0 | 23.044 | 13.559 | 98.126 | 30.8
50.025 | 0 | 2.074 | 0.718 | 0 | 3.312 | 1.936 | 14.025 | 4.4 | 0 | 2.1285 | 0.719 | 0 | 3.302 | 1.9365 | 14.0215 | 4.4 | 25 | 0 | 53.2125 | 17.975 | 0 | 82.55 | 48.4125 | 350.5375 | 110
50.05 | 0 | 2.101 | 0.359 | 0 | 2.838 | 2.117 | 13.953 | 2.2 | 0 | 2.0875 | 0.5385 | 0 | 3.075 | 2.0265 | 13.989 | 3.3 | 25 | 0 | 52.1875 | 13.4625 | 0 | 76.875 | 50.6625 | 349.725 | 82.5
50.075 | 0 | 0.004 | 0.359 | 0 | 2.675 | 1.345 | 12.921 | 2.2 | 0 | 1.0525 | 0.359 | 0 | 2.7565 | 1.731 | 13.437 | 2.2 | 25 | 0 | 26.3125 | 8.975 | 0 | 68.9125 | 43.275 | 335.925 | 55
50.1 | 0 | 0.271 | 0.359 | 0 | 2.138 | 1.044 | 9.406 | 2.2 | 0 | 0.1375 | 0.359 | 0 | 2.4065 | 1.1945 | 11.1635 | 2.2 | 25 | 0 | 3.4375 | 8.975 | 0 | 60.1625 | 29.8625 | 279.0875 | 55
50.125 | 0 | 0.161 | 0.36 | 0 | 2.045 | 0.938 | 9.406 | 2.2 | 0 | 0.216 | 0.3595 | 0 | 2.0915 | 0.991 | 9.406 | 2.2 | 25 | 0 | 5.4 | 8.9875 | 0 | 52.2875 | 24.775 | 235.15 | 55
50.15 | 0 | 0.091 | 0 | 0 | 0.605 | 0.317 | 3.979 | 0 | 0 | 0.126 | 0.18 | 0 | 1.325 | 0.6275 | 6.6925 | 1.1 | 25 | 0 | 3.15 | 4.5 | 0 | 33.125 | 15.6875 | 167.3125 | 27.5
50.175 | 0 | 0 | 0 | 0 | 0 | 0 | 0 | 0 | 0 | 0.0455 | 0 | 0 | 0.3025 | 0.1585 | 1.9895 | 0 | 25 | 0 | 1.1375 | 0 | 0 | 7.5625 | 3.9625 | 49.7375 | 0
| suma | [16 empty] | 1648.852 | 1019.992 | 288.111 | 1666.863 | 1410.0785 | 643.9 | 6514.958 | 1764.4 | 3.4
| suma + rezerva | [16 empty] | 1760.9739 | 1070.9916 | 302.5165 | 1750.2061 | 1480.5824 | 676.095 | 6840.7059 | 1852.62 | 3.7