## Seznam položek
pořadové číslo | název | požadované funkce zařízení | množstevní jednotka | nnožství | cena za jednotku bez DPH | cena celkem bez DPH
| Zobrazovače, projekce |  |  |  |  | 0
1 | Laserový projektor | Nativní kontrastní poměr minimálně 2 000 : 1, dynamický kontrastní poměr minimálně 2 500 000 : 1 , světelný tok alespoň 8 500 lumenů (bílý i barevný), rozlišení WUXGA s obrazovou technologií 4K, technologie 3LCD nebo 3DLP, dlouhodobá stálost barevného podání, minimálně 1 HDMI vstup, ovládání po IP (Ethernet). | ks | 2 |  | 0
2 | Objektiv do laserového projektoru | Originální objektiv do projektoru, optický posun minimálně ±60% vertikálně a minimálně ±30% horizontálně, kompatibilita s laserovým projektorem (položka 1 v této sekci). | ks | 2 |  | 0
3 | Držák projektoru | Originální stropní držák, kompatibilita s projektorem (položka 1 v této sekci). | ks | 2 |  | 0
4 | Distanční tyč k projektoru | Originální distanční tyč pro podvěšení projektoru pod podhled, kompatibilita s projektorem (položka 1 v této sekci). | ks | 2 |  | 0
5 | Projekční plátno | Rámová projekční plocha s antracitovým materiálem, poměr stran 16:9, úhlopříčka 117", rozměry promítací plochy cca 260x146cm, materiál Peak Contrast S pro lepší kontrast. | ks | 2 |  | 0
6 | Displej | Nativní kontrastní poměr minimálně 1 000 : 1, dynamický kontrastní poměr minimálně 500 000 : 1 , svítivost minimálně 600 cd/m², úhlopříčka 65", rozlišení 4K, minimálně 2 HDMI vstupy, ovládání po IP (Ethernet), navržen pro provoz minimálně 18/7, nejnovější verze certifikace Energy Star. | ks | 1 |  | 0
7 | Držák displeje stropní | Nosnost minimálně 50kg, možnost náklonu zavěšeného displeje alespoň 15°, kompatibilita a provedení v barvě displeje (položka 6 v této sekci). | ks | 1 |  | 0
| Distribuce video signálu |  |  |  |  | 0
0 | Obecné požadavky na dodání distribuce AVoIP | Podpora 4K@60Hz 4:4:4 / RGB výstupního rozlišení, podpora všech zdrojových formátů SD, HD a UHD, podpora HDR, podpora HDCP 2.2, podpora přenosu dat CEC po HDMI, podpora EDID managementu, přizpůsobení obrazového formátu k rozlišení displeje – možnost kombinovat v rámci systému rozlišení 4K, 2K a FullHD (podle rozlišení konkrétního displeje), možnost nezávislého směrování obrazových a zvukových signálů, náhledové unicast streamy z jednotlivých enkodérů, zpoždění signálu mezi libovolným zdrojem a cílem nejvýše 1 snímek, analogový symetrický stereo zvukový výstup na dekodérech (u kterých je to ve schématu uvedeno), ovládání všech funkcí systému po IP (Ethernetu) a RS232, napájení všech enkodérů a dekodérů přímo ze switche skrz PoE, volitelná licence pro odemknutí vstupu/výstupu po Dante u libovolného enkodéru/dekodéru. | - | - |  | -
1 | Kontrolér distribuce AVoIP | Podpora přepínání AV streamů distribuce po IP, podpora řízení po TCP/IP, HTTP(S) a SSH, dva porty R-J45 (Ethernet) pro fyzické oddělení ovládání a sítě AVoIP, napájení PoE. | ks | 1 |  | 0
2 | Enkodér distribuce AVoIP | Enkodér videodistribuce splňující obecné požadavky (položka 1 v této sekci). | ks | 10 |  | 0
3 | Dekodér distribuce AVoIP | Dekodér videodistribuce splňující obecné požadavky (položka 1 v této sekci). | ks | 5 |  | 0
4 | Licence Dante | Licence pro aktivaci Dante výstupu na dekodéru (položka 3 v této sekci). | ks | 2 |  | 0
5 | Video karta USB | Minimálně 1 HDMI vstup, minimálně 1 USB 3.0 výstup, podpora 4K rozlišení USB napájení. | ks | 1 |  | 0
6 | Dokovací stanice pro notebook | minimálně 1 HDMI výstup, minimálně 1 USB-C vstup, minimálně 2 USB 3.0 vstupy, minimálně 1 USB 2.0 vstup, minimálně 1 RJ-45 (Ethernet), podpora USB-C power delivery minimálně 100W, podpora 4K rozlišení kompatibilita s notebooky řady Lenovo. | ks | 3 |  | 0
7 | Prezentační přepínač | minimálně 1 bezdrátový vstup Miracast a AirPlay, minimálně 1 HDMI výstup, minimálně 1 RJ-45 (Ethernet), podpora 4K, podpora rychlého připijení zařízení se systémem Windows (Win+K), podpora zařízení se systémem Android a Apple (iOS, iPadOS, MacOS). | ks | 1 |  | 0
8 | Přípojné místo stolní | 1 230V, 1 nabíjecí USB-C minimálně 20W, 1 nabíjecí USB-A minimálně 10W, 1 bezdrátové nabíjení Qi minimálně 15W, 2 RJ45 (Ethernet), 1 USB-C na samonavíjecím kabelu, 1 HDMI na samonavíjecím kabelu barva stříbrná. | ks | 3 |  | 0
9 | Držák komponent | Umístění do racku, velikost maximálně 6U, minimálně 8 volných slotů, marteriál kov, kompatibilita s položkami distribuce AVoIP (položka 2 a 3 v této sekci). | ks | 1 |  | 0
| Kamery a USB střizna |  |  |  |  | 0
1 | Otočná IP kamera | Rozlišení 4K, optický zoom minimálně 20x, automatické ostření, automatické vyvážení bílé, horizontální otáčení minimálně ±160°, vertikální otáčení minimálně 100° (minimálně 20° nahoru, 80° dolů), ovládání po LAN, podpora IP streamu v kodeku H.264 i H.265, podpora NDI¦HX, minimálně 1 HDMI výstup, napájení přes PoE, barva bílá, funkce automatického sledování řečníka na základě vyhodnocení AI algoritmu. | ks | 1 |  | 0
2 | Licence AI tracking | Licence pro kameru umožňující automatické sledování řečníka kamerou pomocí AI algoritmů (položka 1 v této sekci). | ks | 1 |  | 0
3 | Držák kamery | Originální držák kamery, příslušenství (kryt pro diskrétní uložení kabelů), kompatibilita a provedení v barvě kamery (položka 1 v této sekci). | ks | 1 |  | 0
| Ozvučení |  |  |  |  | 0
0 | Systém bezdrátových mikrofonů - obecné požadavky | Provoz s externími anténami, provoz minimálně v rozsahu 488 - 524 MHz, analogová FM modulace signálu, minimálně 6 předkoordinovaných skupin po minimálně 20 frekvencích, funkce automatického hledání nejvhodnějších provozních VF kmitočtů, nastavitelný výkon vysílačů minimálně 2 krocích, automatická synchronizace parametrů vysílače s přijímačem (frekvence, vysílací výkon, apod.), podpora prostorové diverzity („true diversity“), symetrický analogový audio výstup nastavitelný jako mikrofonní nebo linkový, přislušenství pro montáž všech přijímačů do racku 19", možnost umístit alespoň 2 přijímače do 1RU. | - | - | - | -
1 | Ruční bezdrátový mikrofon s přijímačem | Superkardioidní nebo hyperkardioidní směrová charakteristika, kondenzátorová vložka, frekvenční odezva v rozsahu minimálně 100 - 20 000 Hz, citlivost v rozsahu minimálně 5mV/Pa a maximálně 20mV/Pa, dynamický rozsah minimálně 110 dB, LCD displej minimálně s údaji o vysílacím výkonu, pracovní frekvenci, stavu baterií, Zamykatelné tlačítko pro vypnutí či umlčení mikrofonu, Napájení pomocí dvou baterií typu AA, provoz alespoň 8 hodin na jednu sadu baterií, barva černá, včetně stolního mikrofonního stativu a držáku na trojnožce, kompatibilita s obecnými požadavkami (položka 0 v této sekci), | set | 3 |  | 0
2 | Náhlavní mikrofon | Všesměrová charakteristika, kondenzátorová vložka, frekvenční odezva v rozsahu minimálně 100 - 20 000 Hz, citlivost v rozsahu minimálně 5mV/Pa a maximálně 20mV/Pa dynamický rozsah minimálně 110 dB, miniaturní dvouušní provedení, možnost uchycení zleva i zprava, odolnost proti vlhkosti, barva tělová, včetně redukce pro připojení ke kapesnímu vysílači (položka 3 v tomto seznamu). | ks | 1 |  | 0
3 | Kapesní vysílač pro bezdrátový mikrofon s přijímačem | Kapesní vysílač pro náhlavní mikrofon, LCD displej minimálně s údaji o vysílacím výkonu, pracovní frekvenci, stavu baterií, zamykatelné tlačítko pro vypnutí či umlčení mikrofonu, napájení pomocí dvou baterií typu AA, provoz alespoň 8 hodin na jednu sadu baterií, kompatibilita s náhlavním mikrofonem (položka 2 v tomto seznamu), kompatibilita s obecnými požadavkami (položka 0 v této sekci). | set | 1 |  | 0
4 | Anténa pro příjem bezdrátových mikrofonů | Logaritmicko-periodická anténa, pasivní konstrukce, pasivní zisk minimálně 10dB, včetně držáku pro montáž na strop / zeď, provedení v bílé barvě (možné pomocí nástřiku), kompatibilita s obecnými požadavkami (položka 0 v této sekci), | ks | 2 |  | 0
5 | Anténní rozbočovač | Aktivní anténní rozbočovač, minimálně 2 nezávislé vstupy, každý vstup rozbočený do minimálně 4 výstupů, možnost napájení anténních přijímačů z rozbočovače (kompatibilita s položkami 1 a 3 v této sekci), rozbočení antén bedzrátových mikrofonů mezi přijímače (kompatibilita s položkami 4, 1 a 3 v této sekci). | ks | 1 |  | 0
6 | Stolní mikrofon na husím krku | Superkardioidní nebo hyperkardioidní směrová charakteristika, kondenzátorová vložka, frekvenční odezva v rozsahu minimálně 100 - 15 000 Hz, citlivost v rozsahu minimálně 5mV/Pa a maximálně 20mV/Pa, dynamický rozsah minimálně 110 dB, LCD displej minimálně s údaji o vysílacímXLR-M konektor, podpora fantomového napájení 48V, pěnový kryt proti nárazům retnic, dvojitě lomený husí krk, délka husího krku minimálně 40 cm, včetně antivibrační úchytky do desky stolu, barva černá. | ks | 4 |  | 0
7 | Zvukový server / matice | Minimálně 4 hardwarově implementované procesory AEC (Acoustic Echo Cancelling) přiřaditelné libovolným audio vstupům (lokálním i síťovým), podpora digitálního audia ve standardu AVB pro minimálně 32 x 32 kanálů, podpora DSP s otevřenou architekturou, minimálně 1 USB vstup, minimálně 3 RJ-45 (Ethernet), napájení přes PoE, podpora softwarové konfigurace pro streamování minimálně dvou kanálů digitálního zvukového přenosu z/do matice na USB a obráceně i současně oběma směry, podpora softwarové konfigurace zpracování signálu včetně směrování a směšování signálu, AGC, filtrování, dynamiky a zpoždění, ovládání, programování a řízení po IP (Ethernet) pomocí centrálního SW, kompatibilita s expandérem zvukových vstupů (položka 8 v této sekci). | ks | 1 |  | 0
8 | Expandér zvukových vstupů | Modulární AVB expandér, pdpora minimálně 3 zásuvných I / O karet po minimálně 4 vstupech / výstupech v různých kombinacích, LAN konektor pro propojení se zvukovým procesorem (AVB audio + řízení), instalace do racku, velkkost 1RU, interní napájecí zdroj, kompatibilita se zvukovým serverem / maticí (položka 7 v této sekci). | ks | 1 |  | 0
9 | Karta analogových vstupů | Zásuvná karta se 4 mikrofonními / linkovými vstupy, Acoustic Echo Cancelling na všech vstupech, kompatibilita s expandérem zvukových vstupů (položka 8 v této sekci). | ks | 2 |  | 0
10 | Karta analogových výstupů | Zásuvná karta se 4 mikrofonními / linkovými výstupy, Acoustic Echo Cancelling na všech vstupech, kompatibilita s expandérem zvukových vstupů (položka 8 v této sekci). | ks | 1 |  | 0
11 | Výkonový zesilovač s DSP | Výkonový zesilovač minimálně 2x 600 W při 4 Ohmech, integrovaná funkce zpožděného zapnutí s volitelným zpožděním (do výše minimálně 1 vteřiny), DSP nastavitelné pomocí PC aplikace s možností zálohy nastavení a v rozsahu: - frekvenční výhybka realizovaná FIR filtry - plně parametrický 10 pásmový EQ - plynule nastavitelné zpoždění - předvolby DSP pro použité reprosoustavy. | ks | 2 |  | 0
12 | Hlavní reprobox | 2,5 pásmová pasivní reprosoustava, typ "vertical array", výkon minimálně 600W RMS, impedance minimálně 4 Ohmy, citlivost minimálně 90dB, maximálně 100dB, frekvenční odezva v rozsahu minimálně 100 - 20 000Hz, výškový měnič otočný o minimálně 90°, optimalizace pro srozumitelnost mluveného slova v akusticky složitých prostorách, barva bílá, kompatibilita s výkonovým zesilovačem s DSP (položka 11 v této sekci). | ks | 2 |  | 0
13 | Držák na zeď | Originální držák reproboxu na zeď, naklápění minimálně 20° verikálně a +-10° horizontálně, kompatibilita s hlavním reproboxem (položka 12 v této sekci). | ks | 2 |  | 0
14 | Vykrývací reprobox | 2 pásmová pasivní reprosoustava, výkon minimálně 100W RMS, impedance maximálně 16 Ohmů, citlivost minimálně 90dB, maximálně 100dB, frekvenční odezva v rozsahu minimálně 100 - 20 000Hz, výškový měnič otočný o minimálně 90°, optimalizovaná pro srozumitelnost mluveného slova v akusticky složitých prostorách, barva bílá, kompatibilita s výkonovým zesilovačem s DSP (položka 11 v této sekci). | ks | 2 |  | 0
13 | Držák na zeď | Originální držák reproboxu na zeď, naklápění minimálně 20° verikálně a +-10° horizontálně, kompatibilita s vykrývacím reproboxem (položka 14 v této sekci). | ks | 2 |  | 0
| Řídicí systém + podružné jednotky do silového rozvaděče |  |  |  |  | 0
1 | Řídicí systém - SW licence pro ovládací tablet | Systém pro individuální uživatelské ovládání AV zařízení sálu, ovládání z aplikace pro Android a iOS, plně uživatelsky definovatelné rozložení ovládacích prvků v mobilní aplikaci, možnost ovládání z více mobilních zařízení zároveň, aktualizace stavu ovládacích prvků na základě skutečného stavu ovládaných zařízení, systém pracující na bázi scén pro jednotlivé módy provozu sálu, každá scéna obsahuje zapnutí či vypnutí všech relevantních zařízení, nastavení všech jejich parametrů na žádoucí hodnoty, případně inicializaci zařízení, možnost doprogramovat další funkce řídicího systému (například automatické vypnutí v danou denní dobu, ruční nastavení různých parametrů, atd.). Do řídícího systému budou zahrnuta tato zařízení: - audio matice, - video distribuce, - projektory, - displej, - otočná kamera, - spínání vybraných napájecích okruhů. | ks | 1 |  | 0
2 | Tablet | Dotykový displej, úhlopříčka minimálně 10'', Wi-Fi, paměť minimálně 32GB, barva černá/šedá. | ks | 1 |  | 0
3 | Držák pro tablet | Nástěnný držák pro pevnou montáž tabletu, kompatibilita a provedení v barvě tabletu (položka 2 v této sekci). | ks | 1 |  | 0
4 | Ethernetový adaptér | Adaptér pro připojení tabletu k Ethernetu, nabíjení přes PoE, včetně propojovacího kabelu kopatibilní s tabletem (položka 2 v této sekci). | ks | 1 |  | 0
5 | Chytré zařízení pro spolupráci | CPU Passmark minimálně 9000 bodů, RAM minimálně 8GB, SSD minimálně 256 GB, integrovaná síťová karta, integrovaná zvuková karta, integrovaná grafická karta, podporované rozlišení 4K, podpora minimálně 2 monitorů současně, minimálně 2 HDMI výstupy, minimálně 1 HDMI vstup, minimálně 4 USB 3.0 (případně vyšší), minimálně 1 USB-C, včetně napájecího adaptéru, včetně systému Windows 10 IoT, certifikace Microsoft Teams Rooms, dodání s aplikací Microsoft Teams Rooms, dodání s ovládacím panelem úhlopříčky minimálně 10" s antireflexní úpravou, IR senzory pohybu pro automatické probuzení / uspání a stojanem na stůl, propojení s ovládacím panelem pomocí IP (Ethernet). | set | 1 |  | 0
6 | Datový přepínač | 26portový řiditelný switch, PoE minimálně 20W na 24 portech současně, podpora IGMP Snoopingu v2, podpora AVB, integrovaný napájecí zdroj, maximální velikost 1RU. | ks | 2 |  | 0
7 | Patchpanel | Univerzální CAT6 patchpanel, včetně výměnných kamenů, minimálně 24 portů, maximální velikost 1RU. | ks | 2 |  | 0
8 | Rack | Akusticky izolovaný rack pro komponenty šířky 19", zastavitelná výška 12RU, zastavitelná hloubka minimálně 600mm, včetně výzbroje, aktivní chlazení pomaloběžnými ventilátory, zamykatelné přední dveře, odnímatelná zadní stěna a bočnice, černá barva zadní stěny a bočnicí, dekor dřeva v barvě černé předních dveří a horní části. | ks | 2 |  | 0
9 | Spínaná zásuvka 230V | 3zásuvka pro montáž do racku, každá zásuvka spínaná individuálně po LAN, ovládání z webového rozhraní (podpora MODBUS a Telnet), spínání výstupů při napěťové nule, výstupní proud 16A na každém výstupu, včetně sady pro uchycení kompatibilní s rackem (položka 8 v této sekci). | ks | 1 |  | 0
10 | Kontrolér řídicího systému | Kontrolér pro ovládací tablet s individuálním uživatelským rozhraním, webový server pro integraci s chytrým zařízením pro spolupráci, podpora minimálně 2 zařízení ovládaných po LAN, napájení přes PoE, kompatibilita s tabletem (položka 2 v této sekci). kompatibilita s chyterým zařízením pro spolupráci (položka 5 v této sekci). | ks | 1 |  | 0
| Ostatní |  |  |  |  | 0
1 | Dobíjecí baterie | Typ baterií AA, dobíjecí, napětí 1,2V, kapacita minimálně 2000 mAh, 8 kusů v balení. | balení | 2 |  | 0
2 | Nabíječka baterií | LCD displej minimálně s údaji napětí, kapacity a stavu nabití, automatické ukončení nabíjení, ochrana proti opačné polaritě, zkratu a přepětí, síťový adaptér součástí balení, kompatibilita s dobíjecími bateriemi (položka 1 v této sekci). | ks | 1 |  | 0
| Instalace a služby |  |  |  |  | 0
1 | Instalace AV techniky a kabeláže (dokončení kabelové připravenosti - viz dokument kabelová kniha) |  | kpl | 1 |  | 0
2 | Instalační a montážní materiál, síťová a AV kabeláž |  | kpl | 1 |  | 0
6 | Nastavení systému, programování ovládacího a řídícího systému |  | kpl | 1 |  | 0
8 | Školení + návod k obsluze a údržbě zařízení |  | kpl | 1 |  | 0
| CENA CELKEM BEZ DPH: |  |  |  |  | 0
* Takto zabarvená pole vyplní prodávající