## Úvodní list
Výpočetní model pro stanovení zjednodušených sazeb pro výpočet provozních nákladů vlaků
verze 07/2021
Postup výpočtu |  | List | Barevné značení buněk
1 | Nastavení parametrů výpočtu | DATA |  | manuální zadání vstupní hodnoty
2 | Sestavení vlaku | Pořízení a provozuschopnost ŽKV |  | pole automaticky dopočítávané (důležité výstupy)
3 | Výpočet nákladů na jízdu vlaku | Parametry jízdy vlaku |  | pole automaticky dopočítávané
4 | Výpočet nákladů na vlakovou četu | Obsazení vlaku personálem |  | popisné pole tabulky
5 | Nastavení odvozených nákladů | SOUHRN PN VLAKŮ |  | popisné pole tabulky
6 | Rekapitulace výsledků | SOUHRN PN VLAKŮ

## DATA
Tab. 0.1
Mzdové náklady pracovníků dopravce podílejících se přímo na jízdě vlaku
|  | Hrubá měsíční mzda | Podíl v měs. nákladech | Měsíční náklady profese | Fond prac.doby | Produktivní podíl práce | Zkrácený název profese | Hodinové náklady profese
|  | Kč/měs. | % | Kč/měs. | hod./měs. | % | . | Kč/vlhod
Strojvedoucí lokomotiv, vlaků |  | 49395.7725 | 74.7384 | 66091.5436 | 140 | 70 | strojved. osob. | 674.4035
Průvodčí vlaků v osobní dopravě |  | 37585.9696 | 74.7384 | 50290.0273 | 140 | 70 | průvodčí | 513.1635
Stevardi, obslužní pracovníci |  | 27279.0471 | 74.7384 | 36499.365 | 140 | 80 | obsluha os.vl. | 325.8872
Vlakvedoucí v nákladní dopravě |  | 36116.8741 | 74.7384 | 48324.3775 | 140 | 50 | vlakved.nákl.vl. | 690.3483
Strojvedoucí lokomotiv, vlaků |  | 49395.7725 | 74.7384 | 66091.5436 | 140 | 50 | strojved. nákl. | 944.1649
|  |  | 74.7384 | 0 | 140 | 80 |  | 0
|  |  | 74.7384 | 0 | 140 | 80 |  | 0
|  |  | 74.7384 | 0 | 140 | 80 |  | 0
Tab. 0.2 | [6 empty] | Tab. 0.3
Cena energie | [6 empty] | Výpočet trakční a netrakční energie
motorová | 8.92 | Kč/kWh |  |  |  |  | Tabulka koeficientů |  | od |  | nd |  | lok
el.ss | 2.26 | Kč/kWh | [6 empty] | el | mot | el | mot
el.stř | 2.26 | Kč/kWh | Podíl el. trakce |  |  |  | kód |  | 1 | 2 | 3 | 4 | 5
hybridní | 5.59 | Kč/kWh | 50% |  |  |  | základní sazba [kWh/tis.hrtkm] |  | 25 | 25 | 20 | 20 | 43
baterie | 2.26 | Kč/kWh |  |  |  |  | zastavení | 1 | 1 | 1 | 1 | 1 | 1
[8 empty] | 2 | 1.1 | 1.1 | 1.1 | 1.1 | 1.1
Tab. 0.4 | [7 empty] | 3 | 1.3 | 1.3 | 1.3 | 1.3 | 1.3
Druh vlaku | Trakce | [5 empty] | sklon | 1 | 0.8 | 0.8 | 0.8 | 0.8 | 0.8
osobní | motorová | [6 empty] | 2 | 1 | 1 | 1 | 1 | 1
nákladní | el.ss | [6 empty] | 3 | 1.2 | 1.2 | 1.2 | 1.2 | 1.2
lokomotivní | el.stř | [5 empty] | rychlost | 1 | 0.9 | 0.8 | 0.9 | 0.8 | 0.9
| hybridní | [6 empty] | 2 | 1 | 1 | 1 | 1 | 1
| baterie | [6 empty] | 3 | 1.3 | 1.2 | 1.3 | 1.2 | 1.4
[8 empty] | 4 | 1.65 | 1.55 | 1.7 | 1.6 | 1.7
Tab. 0.5 | [7 empty] | 5 | 2 | 1.9 | 2.1 | 2 | 2.2
rekuperace | ANO | 0.85 | [5 empty] | 6 | 2.35 | 0 | 0 | 0 | 2.75
| NE | 1 |  |  |  |  | Netrakční | manipulace | 1.05 | 1.05 | 1.1 | 1.1 | 1.05
[8 empty] | topení | 1.15 | 1.15 | 1.05 | 1.05 | 1.05
Tab. 0.6 | [7 empty] | účinnost | 1.1 | 1.1 | 1.1 | 1.1 | 1.1
Poměr spotřeby bateriového vozidla a el. vozidla s využitím rekuperace |  |  |  |  | 1.2585
Poměr spotřeby bateriového vozidla a el. vozidla bez využití rekuperace |  |  |  |  | 1.0697

## Pořízení a provozuschopnost ŽKV
Tab. 1.1
Náklady na pořízení vozidel |  |  | vlak1 | vlak2 | vlak3 | vlak4 | vlak5 | vlak6 | vlak7 | vlak8 | vlak9 | vlak10 | vlak11 | vlak12 | vlak13 | vlak14 | vlak15 | vlak16 | vlak17 | vlak18 | vlak19 | vlak20
Název vlaku |  |  | vlak1: Sp vlak SP; vlak2: Sp vlak BP; vlak10: Mn 5 vozů; vlak11: Pn 15 vozů; vlak12: Nex; vlak13: Kontejner
Typ vozidla |  |  | vlak1: RegioShark2; vlak2: RegioShark2; vlak10: EffiShunter; vlak11: EffiShunter7; vlak12: Vectron; vlak13: Vectron
Počet vozidel ve vlaku |  | [ks] | bar: vlak1 to vlak20
Pořizovací náklady vozidla |  | [mil.Kč/ks] | vlak1: 83; vlak2: 83; vlak10: 30; vlak11: 50; vlak12: 110; vlak13: 110
Doba odepisování / počet splátek |  | [let] | vlak1: 15; vlak2: 15; vlak10: 15; vlak11: 15; vlak12: 30; vlak13: 15
Poměr údržby a oprav |  | [%] | vlak1: 90; vlak2: 90; vlak10: 80; vlak11: 80; vlak12: 90; vlak13: 90
Typ vozidla |  |  | vlak10: nákl.vůz; vlak11: nákl.vůz; vlak12: nákl.vůz Nex; vlak13: nákl.vůz Nex
Počet vozidel ve vlaku |  | [ks] | vlak10: 5; vlak11: 15; vlak12: 24; vlak13: 28
Pořizovací náklady vozidla |  | [mil.Kč/ks] | vlak10: 3.2; vlak11: 3.2; vlak12: 2.9; vlak13: 2.9
Doba odepisování / počet splátek |  | [let] | vlak10: 10; vlak11: 10; vlak12: 30; vlak13: 15
Poměr údržby a oprav |  | [%] | vlak10: 50; vlak11: 50; vlak12: 50; vlak13: 50
Typ vozidla
Počet vozidel ve vlaku |  | [ks]
Pořizovací náklady vozidla |  | [mil.Kč/ks]
Doba odepisování / počet splátek |  | [let]
Poměr údržby a oprav |  | [%]
Typ vozidla
Počet vozidel ve vlaku |  | [ks]
Pořizovací náklady vozidla |  | [mil.Kč/ks]
Doba odepisování / počet splátek |  | [let]
Poměr údržby a oprav |  | [%]
Typ vozidla
Počet vozidel ve vlaku |  | [ks]
Pořizovací náklady vozidla |  | [mil.Kč/ks]
Doba odepisování / počet splátek |  | [let]
Poměr údržby a oprav |  | [%]
Pořizovací náklady vlaku |  | [mil.Kč] | 83 | 83 | 0 | 0 | 0 | 0 | 0 | 0 | 0 | 46 | 98 | 179.6 | 191.2 | 0 | 0 | 0 | 0 | 0 | 0 | 0
Roční náklady na údržbu a opravy |  | [mil.Kč/rok] | 2.49 | 2.49 | 0 | 0 | 0 | 0 | 0 | 0 | 0 | 1.0667 | 2.1333 | 4.46 | 4.6533 | 0 | 0 | 0 | 0 | 0 | 0 | 0
Tab. 1.2
Poměr časového využití vlaku (popř. počet hodin v oběhu)
| Jízda | [%] | 32.87 | 25.68 | 50 | 40 | 50 | 50 | 50 | 50 |  | 30 | 40 | 60 | 60
| Ostatní | [%] | 67.13 | 74.32 | 50 | 60 | 50 | 50 | 50 | 50 |  | 70 | 60 | 40 | 40
Tab. 1.3
Přepočet na běžnou hodinu |  |  | vlak1: Sp vlak SP; vlak2: Sp vlak BP; vlak10: Mn 5 vozů; vlak11: Pn 15 vozů; vlak12: Nex; vlak13: Kontejner
Údržba a opravy |  | [Kč/hod] | 284.2466 | 284.2466 | - | - | - | - | - | - | - | 121.7656 | 243.5312 | 509.1324 | 531.2024 | - | - | - | - | - | - | -
Pořizovací náklady (rozloženo do 30 let) |  | [Kč/hod] | 315.8295 | 315.8295 | - | - | - | - | - | - | - | 175.0381 | 372.9072 | 683.4094 | 727.5495 | - | - | - | - | - | - | -
Tab. 1.4
Přepočet na provozní hodinu (jízdy) |  |  | vlak1: Sp vlak SP; vlak2: Sp vlak BP; vlak10: Mn 5 vozů; vlak11: Pn 15 vozů; vlak12: Nex; vlak13: Kontejner
Údržba a opravy |  | [Kč/vlhod] | 864.7599 | 1106.8792 | #VALUE! | #VALUE! | #VALUE! | #VALUE! | #VALUE! | #VALUE! | - | 405.8853 | 608.828 | 848.554 | 885.3374 | - | - | - | - | - | - | -
Pořizovací náklady (rozloženo do 30 let) |  | [Kč/vlhod] | 960.8443 | 1229.8658 | #VALUE! | #VALUE! | #VALUE! | #VALUE! | #VALUE! | #VALUE! | - | 583.4602 | 932.2679 | 1139.0157 | 1212.5824 | - | - | - | - | - | - | -
Tab. 1.5
|  | CELKEM | vlak1: Sp vlak SP; vlak2: Sp vlak BP; vlak10: Mn 5 vozů; vlak11: Pn 15 vozů; vlak12: Nex; vlak13: Kontejner
Ekonomické náklady na pořízení, údržbu a opravy vlaku | 1.rok | 58.8267 | 8.0233 | 8.0233 | 0 | 0 | 0 | 0 | 0 | 0 | 0 | 4.6667 | 10.2667 | 10.4467 | 17.4 | 0 | 0 | 0 | 0 | 0 | 0 | 0
| 2.rok | 58.8267 | 8.0233 | 8.0233 | 0 | 0 | 0 | 0 | 0 | 0 | 0 | 4.6667 | 10.2667 | 10.4467 | 17.4 | 0 | 0 | 0 | 0 | 0 | 0 | 0
| 3.rok | 58.8267 | 8.0233 | 8.0233 | 0 | 0 | 0 | 0 | 0 | 0 | 0 | 4.6667 | 10.2667 | 10.4467 | 17.4 | 0 | 0 | 0 | 0 | 0 | 0 | 0
| 4.rok | 58.8267 | 8.0233 | 8.0233 | 0 | 0 | 0 | 0 | 0 | 0 | 0 | 4.6667 | 10.2667 | 10.4467 | 17.4 | 0 | 0 | 0 | 0 | 0 | 0 | 0
| 5.rok | 58.8267 | 8.0233 | 8.0233 | 0 | 0 | 0 | 0 | 0 | 0 | 0 | 4.6667 | 10.2667 | 10.4467 | 17.4 | 0 | 0 | 0 | 0 | 0 | 0 | 0
| 6.rok | 58.8267 | 8.0233 | 8.0233 | 0 | 0 | 0 | 0 | 0 | 0 | 0 | 4.6667 | 10.2667 | 10.4467 | 17.4 | 0 | 0 | 0 | 0 | 0 | 0 | 0
| 7.rok | 58.8267 | 8.0233 | 8.0233 | 0 | 0 | 0 | 0 | 0 | 0 | 0 | 4.6667 | 10.2667 | 10.4467 | 17.4 | 0 | 0 | 0 | 0 | 0 | 0 | 0
| 8.rok | 58.8267 | 8.0233 | 8.0233 | 0 | 0 | 0 | 0 | 0 | 0 | 0 | 4.6667 | 10.2667 | 10.4467 | 17.4 | 0 | 0 | 0 | 0 | 0 | 0 | 0
| 9.rok | 58.8267 | 8.0233 | 8.0233 | 0 | 0 | 0 | 0 | 0 | 0 | 0 | 4.6667 | 10.2667 | 10.4467 | 17.4 | 0 | 0 | 0 | 0 | 0 | 0 | 0
| 10.rok | 58.8267 | 8.0233 | 8.0233 | 0 | 0 | 0 | 0 | 0 | 0 | 0 | 4.6667 | 10.2667 | 10.4467 | 17.4 | 0 | 0 | 0 | 0 | 0 | 0 | 0
| 11.rok | 52.4267 | 8.0233 | 8.0233 | 0 | 0 | 0 | 0 | 0 | 0 | 0 | 3.0667 | 5.4667 | 10.4467 | 17.4 | 0 | 0 | 0 | 0 | 0 | 0 | 0
| 12.rok | 52.4267 | 8.0233 | 8.0233 | 0 | 0 | 0 | 0 | 0 | 0 | 0 | 3.0667 | 5.4667 | 10.4467 | 17.4 | 0 | 0 | 0 | 0 | 0 | 0 | 0
| 13.rok | 52.4267 | 8.0233 | 8.0233 | 0 | 0 | 0 | 0 | 0 | 0 | 0 | 3.0667 | 5.4667 | 10.4467 | 17.4 | 0 | 0 | 0 | 0 | 0 | 0 | 0
| 14.rok | 52.4267 | 8.0233 | 8.0233 | 0 | 0 | 0 | 0 | 0 | 0 | 0 | 3.0667 | 5.4667 | 10.4467 | 17.4 | 0 | 0 | 0 | 0 | 0 | 0 | 0
| 15.rok | 52.4267 | 8.0233 | 8.0233 | 0 | 0 | 0 | 0 | 0 | 0 | 0 | 3.0667 | 5.4667 | 10.4467 | 17.4 | 0 | 0 | 0 | 0 | 0 | 0 | 0
| 16.rok | 23.28 | 2.49 | 2.49 | 0 | 0 | 0 | 0 | 0 | 0 | 0 | 1.0667 | 2.1333 | 10.4467 | 4.6533 | 0 | 0 | 0 | 0 | 0 | 0 | 0
| 17.rok | 23.28 | 2.49 | 2.49 | 0 | 0 | 0 | 0 | 0 | 0 | 0 | 1.0667 | 2.1333 | 10.4467 | 4.6533 | 0 | 0 | 0 | 0 | 0 | 0 | 0
| 18.rok | 23.28 | 2.49 | 2.49 | 0 | 0 | 0 | 0 | 0 | 0 | 0 | 1.0667 | 2.1333 | 10.4467 | 4.6533 | 0 | 0 | 0 | 0 | 0 | 0 | 0
| 19.rok | 23.28 | 2.49 | 2.49 | 0 | 0 | 0 | 0 | 0 | 0 | 0 | 1.0667 | 2.1333 | 10.4467 | 4.6533 | 0 | 0 | 0 | 0 | 0 | 0 | 0
| 20.rok | 23.28 | 2.49 | 2.49 | 0 | 0 | 0 | 0 | 0 | 0 | 0 | 1.0667 | 2.1333 | 10.4467 | 4.6533 | 0 | 0 | 0 | 0 | 0 | 0 | 0
| 21.rok | 23.28 | 2.49 | 2.49 | 0 | 0 | 0 | 0 | 0 | 0 | 0 | 1.0667 | 2.1333 | 10.4467 | 4.6533 | 0 | 0 | 0 | 0 | 0 | 0 | 0
| 22.rok | 23.28 | 2.49 | 2.49 | 0 | 0 | 0 | 0 | 0 | 0 | 0 | 1.0667 | 2.1333 | 10.4467 | 4.6533 | 0 | 0 | 0 | 0 | 0 | 0 | 0
| 23.rok | 23.28 | 2.49 | 2.49 | 0 | 0 | 0 | 0 | 0 | 0 | 0 | 1.0667 | 2.1333 | 10.4467 | 4.6533 | 0 | 0 | 0 | 0 | 0 | 0 | 0
| 24.rok | 23.28 | 2.49 | 2.49 | 0 | 0 | 0 | 0 | 0 | 0 | 0 | 1.0667 | 2.1333 | 10.4467 | 4.6533 | 0 | 0 | 0 | 0 | 0 | 0 | 0
| 25.rok | 23.28 | 2.49 | 2.49 | 0 | 0 | 0 | 0 | 0 | 0 | 0 | 1.0667 | 2.1333 | 10.4467 | 4.6533 | 0 | 0 | 0 | 0 | 0 | 0 | 0
| 26.rok | 23.28 | 2.49 | 2.49 | 0 | 0 | 0 | 0 | 0 | 0 | 0 | 1.0667 | 2.1333 | 10.4467 | 4.6533 | 0 | 0 | 0 | 0 | 0 | 0 | 0
| 27.rok | 23.28 | 2.49 | 2.49 | 0 | 0 | 0 | 0 | 0 | 0 | 0 | 1.0667 | 2.1333 | 10.4467 | 4.6533 | 0 | 0 | 0 | 0 | 0 | 0 | 0
| 28.rok | 23.28 | 2.49 | 2.49 | 0 | 0 | 0 | 0 | 0 | 0 | 0 | 1.0667 | 2.1333 | 10.4467 | 4.6533 | 0 | 0 | 0 | 0 | 0 | 0 | 0
| 29.rok | 23.28 | 2.49 | 2.49 | 0 | 0 | 0 | 0 | 0 | 0 | 0 | 1.0667 | 2.1333 | 10.4467 | 4.6533 | 0 | 0 | 0 | 0 | 0 | 0 | 0
| 30.rok | 23.28 | 2.49 | 2.49 | 0 | 0 | 0 | 0 | 0 | 0 | 0 | 1.0667 | 2.1333 | 10.4467 | 4.6533 | 0 | 0 | 0 | 0 | 0 | 0 | 0

## Parametry jízdy vlaku
Tab. 2.1
Parametry vlaku pro jízdu |  | vlak1 | vlak2 | vlak3 | vlak4 | vlak5 | vlak6 | vlak7 | vlak8 | vlak9 | vlak10 | vlak11 | vlak12 | vlak13 | vlak14 | vlak15 | vlak16 | vlak17 | vlak18 | vlak19 | vlak20
Název vlaku |  | Sp vlak SP | Sp vlak BP | --- | --- | --- | --- | --- | --- | --- | Mn 5 vozů | Pn 15 vozů | Nex | Kontejner | --- | --- | --- | --- | --- | --- | ---
Druh vlaku |  | vlak1: osobní; vlak2: osobní; vlak10: nákladní; vlak11: nákladní; vlak12: nákladní; vlak13: nákladní
Trakce |  | vlak1: motorová; vlak2: motorová; vlak10: motorová; vlak11: motorová; vlak12: el.ss; vlak13: el.stř
Rekuperace |  | vlak13: ANO
Hrubá hmotnost vlaku | [t] | vlak1: 90; vlak2: 90; vlak10: 286; vlak11: 830; vlak12: 1600; vlak13: 2000
Tab. 2.2
Základní cena | [Kč/hrtkm] | 0.07154 | 0.07154 | [7 empty] | 0.07154 | 0.07154 | 0.07154 | 0.07154 | 0.07154 | 0.07154 | 0.07154 | 0.07154 | 0.07154 | 0.07154 | 0.07154
Délka úseku tratě | [km] | vlak1: 10; vlak2: 10; vlak10: 10; vlak11: 10; vlak12: 10; vlak13: 10
Celková hmotnost vlaku | [t] | vlak1: 90; vlak2: 90; vlak10: 286; vlak11: 830; vlak12: 1600; vlak13: 2000
Hodnota produktového faktoru P | Px | vlak1: P1 (osobní doprava); vlak2: P1 (osobní doprava); vlak10: P3 (svoz a rozvoz voz. zásilek); vlak11: P2 (nákl.d. nespecifická); vlak12: P2 (nákl.d. nespecifická); vlak13: P2 (nákl.d. nespecifická)
Koeficient vybavenosti vlaku ETCS | kETCS | vlak1: nevybavené OBU; vlak2: nevybavené OBU; vlak10: nevybavené OBU; vlak11: nevybavené OBU; vlak12: vybavené OBU; vlak13: vybavené OBU
Náklady na dopravní cestu celkem | [Kč] | 64.386 | 64.386 | - | - | - | - | - | - | - | 40.9209 | 504.7147 | 875.6496 | 1094.562 | - | - | - | - | - | - | -
Průměrné měrné náklady na ŽDC | [Kč/km] | 6.4386 | 6.4386 | - | - | - | - | - | - | - | 4.0921 | 50.4715 | 87.565 | 109.4562 | - | - | - | - | - | - | -
Tab. 2.3
Stupeň počtu zastavování |  | 2 | 2 | 3 | 3 | 2 | 1 | 3 | 1 | 1 | 3 | 2 | 1 | 1 | 1 | 1 | 1 | 1 | 1 | 1 | 1
Stupeň sklonové náročnosti tratě |  | 3 | 3 | 2 | 1 | 2 | 1 | 2 | 3 | 1 | 2 | 2 | 1 | 1 | 1 | 1 | 1 | 1 | 1 | 1 | 1
Stupeň rychlosti |  | 3 | 3 | 3 | 4 | 3 | 4 | 3 | 6 | 1 | 1 | 3 | 4 | 4 | 1 | 1 | 1 | 1 | 1 | 1 | 1
kód |  | 2 | 2 | 5 | 5 | 5 | 5 | 5 | 5 | 5 | 4 | 4 | 3 | 3 | 5 | 5 | 5 | 5 | 5 | 5 | 5
koef. zastavení |  | 1.1 | 1.1 | 1.3 | 1.3 | 1.1 | 1 | 1.3 | 1 | 1 | 1.3 | 1.1 | 1 | 1 | 1 | 1 | 1 | 1 | 1 | 1 | 1
koef. sklonu |  | 1.2 | 1.2 | 1 | 0.8 | 1 | 0.8 | 1 | 1.2 | 0.8 | 1 | 1 | 0.8 | 0.8 | 0.8 | 0.8 | 0.8 | 0.8 | 0.8 | 0.8 | 0.8
koef. rychlosti |  | 1.2 | 1.2 | 1.4 | 1.7 | 1.4 | 1.7 | 1.4 | 2.75 | 0.9 | 0.8 | 1.2 | 1.7 | 1.7 | 0.9 | 0.9 | 0.9 | 0.9 | 0.9 | 0.9 | 0.9
koef. netrakční |  | 1.3283 | 1.3283 | 1.2128 | 1.2128 | 1.2128 | 1.2128 | 1.2128 | 1.2128 | 1.2128 | 1.2705 | 1.2705 | 1.2705 | 1.2705 | 1.2128 | 1.2128 | 1.2128 | 1.2128 | 1.2128 | 1.2128 | 1.2128
základ |  | 25 | 25 | 43 | 43 | 43 | 43 | 43 | 43 | 43 | 20 | 20 | 20 | 20 | 43 | 43 | 43 | 43 | 43 | 43 | 43
trakční spotřeba | [kWh/tis.hrtkm] | 52.5987 | 52.5987 | 94.9098 | 92.1981 | 80.3083 | 70.9216 | 94.9098 | 172.0892 | 37.5467 | 26.4264 | 33.5412 | 34.5576 | 34.5576 | 37.5467 | 37.5467 | 37.5467 | 37.5467 | 37.5467 | 37.5467 | 37.5467
Délka jízdy | [km] | 10 | 10 | 0 | 0 | 0 | 0 | 0 | 0 | 0 | 10 | 10 | 10 | 10 | 0 | 0 | 0 | 0 | 0 | 0 | 0
Propočtená spotřeba energie | [kWh] | 47.3388 | 47.3388 | 0 | 0 | 0 | 0 | 0 | 0 | 0 | 75.5795 | 278.392 | 552.9216 | 587.4792 | 0 | 0 | 0 | 0 | 0 | 0 | 0
Skutečná spotřeba (alternativní výpočet) | [kWh]
Celkem trakční energie | [Kč] | 422.2624 | 422.2624 | - | - | - | - | - | - | - | 674.1692 | 2483.2563 | 1249.6028 | 1327.703 | - | - | - | - | - | - | -
Tab. 2.4 |  | vlak6: Tab. 2.5a; vlak10: Tab. 2.5b
Legenda pro hodnoty v Tab. 2.3: | Hodnota | vlak1: Význam; vlak6: Produktový faktor; vlak8: hodnota; vlak10: Specifický faktor S2; vlak12: hodnota S2
Stupeň počtu zastavování | 1 | vlak1: Vlaky kategorie Ex, Nex; vlak6: P1 (osobní doprava); vlak8: 1; vlak10: nevybavené OBU; vlak12: 1
| 2 | vlak1: Vlaky kategorie Sp, Pn; vlak6: P2 (nákl.d. nespecifická); vlak8: 0.85; vlak10: vybavené OBU; vlak12: 0.9
| 3 | vlak1: Vlaky kategorie Os, Mn; vlak6: P3 (svoz a rozvoz voz. zásilek); vlak8: 0.2
Stupeň sklonové náročnosti tratě | 1 | vlak1: Trať se sklony do 5 ‰; vlak6: P4 (kombinovaná nákl.d.); vlak8: 0.55
| 2 | vlak1: Trať se sklony do 10 ‰; vlak6: P5 (nákl.d. nestandartní); vlak8: 2
| 3 | vlak1: Trať se sklony více jak 10 ‰
Stupeň rychlosti | 1 | vlak1: Jízda vlaku rychlostí do 50 km/h
| 2 | vlak1: Jízda vlaku rychlostí do 75 km/h
| 3 | vlak1: Jízda vlaku rychlostí do 100 km/h
| 4 | vlak1: Jízda vlaku rychlostí do 130 km/h
| 5 | vlak1: Jízda vlaku rychlostí do 160 km/h
| 6 | vlak1: Jízda vlaku rychlostí do 200 km/h

## Obsazení vlaku personálem
Tab. 3.1
Náklady na vlakový personál |  | vlak1 | vlak2 | vlak3 | vlak4 | vlak5 | vlak6 | vlak7 | vlak8 | vlak9 | vlak10 | vlak11 | vlak12 | vlak13 | vlak14 | vlak15 | vlak16 | vlak17 | vlak18 | vlak19 | vlak20
Název vlaku |  | Sp vlak SP | Sp vlak BP | --- | --- | --- | --- | --- | --- | --- | Mn 5 vozů | Pn 15 vozů | Nex | Kontejner | --- | --- | --- | --- | --- | --- | ---
Profese 1 |  | vlak1: strojved. osob.; vlak2: strojved. osob.; vlak10: strojved. nákl.; vlak11: strojved. nákl.; vlak12: strojved. nákl.; vlak13: strojved. nákl.
Hodinové náklady profese | [Kč/hod] | vlak1: 674.4035; vlak2: 674.4035; vlak10: 944.1649; vlak11: 944.1649; vlak12: 944.1649; vlak13: 944.1649
Počet zaměstnanců | [osob] | bar: vlak1 to vlak20
Profese 2 |  | vlak1: průvodčí; vlak2: průvodčí; vlak12: vlakved.nákl.vl.
Hodinové náklady profese | [Kč/hod] | vlak1: 513.1635; vlak2: 513.1635; vlak12: 690.3483
Počet zaměstnanců | [osob] | bar: vlak1 to vlak20
Profese 3
Hodinové náklady profese | [Kč/hod]
Počet zaměstnanců | [osob]
Profese 4
Hodinové náklady profese | [Kč/hod]
Počet zaměstnanců | [osob]
Profese 5
Hodinové náklady profese | [Kč/hod]
Počet zaměstnanců | [osob]
Celkem mzdové náklady | [Kč/hod] | 1187.5671 | 1187.5671 | 0 | 0 | 0 | 0 | 0 | 0 | 0 | 944.1649 | 944.1649 | 1634.5132 | 944.1649 | 0 | 0 | 0 | 0 | 0 | 0 | 0

## SOUHRN PN VLAKŮ
Tab. 4.1
Parametry vlaku pro jízdu |  |  | vlak1 | vlak2 | vlak3 | vlak4 | vlak5 | vlak6 | vlak7 | vlak8 | vlak9 | vlak10 | vlak11 | vlak12 | vlak13 | vlak14 | vlak15 | vlak16 | vlak17 | vlak18 | vlak19 | vlak20
Název vlaku |  |  | Sp vlak SP | Sp vlak BP | --- | --- | --- | --- | --- | --- | --- | Mn 5 vozů | Pn 15 vozů | Nex | Kontejner | --- | --- | --- | --- | --- | --- | ---
Druh vlaku |  |  | osobní | osobní | 0 | 0 | 0 | 0 | 0 | 0 | 0 | nákladní | nákladní | nákladní | nákladní | 0 | 0 | 0 | 0 | 0 | 0 | 0
Trakce |  |  | motorová | motorová | 0 | 0 | 0 | 0 | 0 | 0 | 0 | motorová | motorová | el.ss | el.stř | 0 | 0 | 0 | 0 | 0 | 0 | 0
Hrubá hmotnost vlaku |  | [t] | 90 | 90 | 0 | 0 | 0 | 0 | 0 | 0 | 0 | 286 | 830 | 1600 | 2000 | 0 | 0 | 0 | 0 | 0 | 0 | 0
Délka jízdy vlaku |  | [km] | 10 | 10 | 0 | 0 | 0 | 0 | 0 | 0 | 0 | 10 | 10 | 10 | 10 | 0 | 0 | 0 | 0 | 0 | 0 | 0
Tab. 4.2
Náklady na ŽDC |  |  | Sp vlak SP | Sp vlak BP | --- | --- | --- | --- | --- | --- | --- | Mn 5 vozů | Pn 15 vozů | Nex | Kontejner | --- | --- | --- | --- | --- | --- | ---
Náklady na dopravní cestu celkem |  | [Kč] | 64.386 | 64.386 | - | - | - | - | - | - | - | 40.9209 | 504.7147 | 875.6496 | 1094.562 | - | - | - | - | - | - | -
Průměrné měrné náklady na ŽDC |  | [Kč/vlkm] | 6.4386 | 6.4386 | - | - | - | - | - | - | - | 4.0921 | 50.4715 | 87.565 | 109.4562 | - | - | - | - | - | - | -
Tab. 4.3
Základní provozní náklady |  |  | Sp vlak SP | Sp vlak BP | --- | --- | --- | --- | --- | --- | --- | Mn 5 vozů | Pn 15 vozů | Nex | Kontejner | --- | --- | --- | --- | --- | --- | ---
Náklady na pořízení vozidel |  | [Kč/vlhod] | 960.8443 | 1229.8658 | #VALUE! | #VALUE! | #VALUE! | #VALUE! | #VALUE! | #VALUE! | - | 583.4602 | 932.2679 | 1139.0157 | 1212.5824 | - | - | - | - | - | - | -
Náklady na údržbu a opravy vozidel |  | [Kč/vlhod] | 864.7599 | 1106.8792 | #VALUE! | #VALUE! | #VALUE! | #VALUE! | #VALUE! | #VALUE! | - | 405.8853 | 608.828 | 848.554 | 885.3374 | - | - | - | - | - | - | -
Náklady na energii |  | [Kč/vlkm] | 42.2262 | 42.2262 | - | - | - | - | - | - | - | 67.4169 | 248.3256 | 124.9603 | 132.7703 | - | - | - | - | - | - | -
Náklady na mzdy |  | [Kč/vlhod] | 1187.5671 | 1187.5671 | - | - | - | - | - | - | - | 944.1649 | 944.1649 | 1634.5132 | 944.1649 | - | - | - | - | - | - | -
Náklady na správu a režii | 75 | [Kč/vlhod] | 890.6753 | 890.6753 | - | - | - | - | - | - | - | 708.1237 | 708.1237 | 1225.8849 | 708.1237 | - | - | - | - | - | - | -
Základní provozní náklady - časová složka |  | [Kč/vlhod] | 3903.8465 | 4414.9873 | - | - | - | - | - | - | - | 2641.6341 | 3193.3845 | 4847.9678 | 3750.2084 | - | - | - | - | - | - | -
Základní provozní náklady - dráhová složka |  | [Kč/vlkm] | 42.2262 | 42.2262 | - | - | - | - | - | - | - | 67.4169 | 248.3256 | 124.9603 | 132.7703 | - | - | - | - | - | - | -
Následující údaje jsou uvedeny pouze pro celkovou informaci, ale nevstupují do ekonomického hodnocení:
Tab. 4.4
Ostatní provozní náklady |  |  | Sp vlak SP | Sp vlak BP | --- | --- | --- | --- | --- | --- | --- | Mn 5 vozů | Pn 15 vozů | Nex | Kontejner | --- | --- | --- | --- | --- | --- | ---
Jiné neuvedené náklady | 15 | [Kč/vlhod] | 859.3167 | 954.2371 | - | - | - | - | - | - | - | 610.7721 | 1823.5946 | 2321.1345 | 3287.5794 | - | - | - | - | - | - | -
Obchodní marže | 5 | [Kč/vlhod] | 286.4389 | 318.079 | - | - | - | - | - | - | - | 203.5907 | 607.8649 | 773.7115 | 1095.8598 | - | - | - | - | - | - | -
Tab. 4.5
Celkové obchodní náklady |  |  | Sp vlak SP | Sp vlak BP | --- | --- | --- | --- | --- | --- | --- | Mn 5 vozů | Pn 15 vozů | Nex | Kontejner | --- | --- | --- | --- | --- | --- | ---
Průměrná cestovní rychlost vlaku (pro přepočet) |  | [km/h] | 37.5 | 40 | 42.5 | 42.5 | 55 | 75 | 40 | 160 |  | 20 | 30 | 50 | 75
Celkové obchodní náklady - časová složka |  | [Kč/vlhod] | 5049.6021 | 5687.3034 | - | - | - | - | - | - | - | 3455.9969 | 5624.844 | 7942.8138 | 8133.6476 | - | - | - | - | - | - | -
Celkové obchodní náklady - dráhová složka |  | [Kč/vlkm] | 48.6648 | 48.6648 | - | - | - | - | - | - | - | 71.509 | 298.7971 | 212.5252 | 242.2265 | - | - | - | - | - | - | -
CELKEM PŘEPOČTENÉ PROVOZNÍ NÁKLADY |  | [Kč/vlhod] | 6874.5335 | 7633.8969 | - | - | - | - | - | - | - | 4886.1771 | 14588.7569 | 18569.0758 | 26300.635 | - | - | - | - | - | - | -
(obě složky přepočteny vždy na jednu z nich) |  | [Kč/vlkm] | 183.3209 | 190.8474 | - | - | - | - | - | - | - | 244.3089 | 486.2919 | 371.3815 | 350.6751 | - | - | - | - | - | - | -

## Katalog vozidel
Tab. 5
Typ vozidla | Řada | Značka / Výrobce (konkrétní vozidlo) | Kategorie | Trakce | Pořizovací náklady | Max. rychlost | Výkon | Délka | Hmotnost vozidla | Poměr údržby a oprav | Popis
[5 empty] | [mil.Kč/ks] | [km/h] | [kW] | [m] | [t] | [%] | komentář
Regio Shuttle RS1 | 840 | Stadler | Motorový vůz | motorová | 60.8853 | 120 | 2x265 | 25.5 | 48.5 | 90 | Jednovozová motorová jednotka pro cca 70 sedících a 95 stojících cestujících
RegioShark | 844 | PESA | Motorový vůz | motorová | 83.0253 | 120 | 2x390 | 43.73 | 84.4 | 90 | Dvoudílná motorová jednotka pro cca 120 sedících a 120 stojících cestujících
RegioPanter/2 | 650 | Škoda Vagonka | El. jednotka | elektrická | 127.3055 | 160 | 1360 | 52.9 | 106 | 90 | Dvouvozová elektrická jednotka pro 147 sedících cestujících
RegioPanter/3 | 640 | Škoda Vagonka | El. jednotka | elektrická | 154.9807 | 160 | 2040 | 79.4 | 160 | 90 | Třívozová elektrická jednotka pro 241 sedících cestujících
CityElefant | 471+071+971 | Škoda Transportation | El. jednotka | elektrická | 243.541 | 140 | 2000 | 79.2 | 155.4 | 90 | Třívozová patrová elektrická jednotka pro 310 sedících a 333 stojících cestujících
Emil Zátopek | 380 | Škoda Transportation | El. lokomotiva | elektrická | 121.7705 | 200 | 6400 | 18 | 88.2 | 90 | Vícesystémová elektrická lokomotiva
Taurus | 1216 | Siemens | El. lokomotiva | elektrická | 121.7705 | 230 | 6400 | 19.58 | 87 | 90 | Vícesystémová elektrická lokomotiva
Vectron | 383 | Siemens | El. lokomotiva | elektrická | 121.7705 | 200 | 6400 | 18.98 | 87 | 90 | Vícesystémová elektrická lokomotiva
Velaro | ICE 3 | Siemens | VR jednotka | elektrická | 852.3936 | 330 | 8000 | 200.84 | 409 | 100 | Osmivozová vysokorychlostní jednotka pro 440 cestujících
Vůz 1. třídy | A | nespecifikováno | Osobní vůz | - | 60.8853 | 200 | - | 26.4 | 47 | 60 | Modernizovaný osobní vůz 1. třídy pro 58 cestujících
Vůz 2. třídy | B | nespecifikováno | Osobní vůz | - | 55.3502 | 200 | - | 26.4 | 47 | 60 | Modernizovaný osobní vůz 2. třídy pro 66 cestujících
Jídelní vůz | WR | nespecifikováno | Osobní vůz | - | 71.9553 | 200 | - | 26.4 | 49 | 70 | Modernizovaný jídelní vůz pro 24+7 cestujících
Plošinový vůz | nespecifikováno | nespecifikováno | Nákladní vůz | - | 3.2103 | 120 | - | 19.64 | 20 | 50 | Plošinový vůz, vůz pro přepravu kontejnerů
Krytý vůz | nespecifikováno | nespecifikováno | Nákladní vůz | - | 3.5424 | 120 | - | 23.26 | 26.5 | 50 | Krytý vůz pro přepravu kusového zboží
Speciální vůz | nespecifikováno | nespecifikováno | Nákladní vůz | - | 3.5424 | 120 | - | 16.5 | 25 | 50 | Nákladní vůz speciální konstrukce (chladící vůz, cisternový vůz apod.)
Eurorunner ER20 | 761 | Siemens | Mot. lokomotiva | motorová | 99.6304 | 140 | 2000 | 19.28 | 80 | 80 | Čtyřnápravová motorová lokomotiva pro těžkou traťovou službu
EffiShunter 1000 | 744 | CZ LOKO | Mot. lokomotiva | motorová | 55.3502 | 100 | 895 | 16.4 | 80 | 80 | Čtyřnápravová motorová lokomotiva pro lehkou traťovou službu
EffiShunter | 704.9 | CZ LOKO | Mot. lokomotiva | motorová | 33.2101 | 80 | 392 | 9.45 | 36 | 80 | Dvounápravová motorová lokomotiva pro posun
Modernizace 753 | 753.7 | CZ LOKO | Mot. lokomotiva | motorová | 33.2101 | 100 | 1500 | 16.66 | 72 | 80 | Čtyřnápravová motorová lokomotiva pro nákladní traťovou službu
Desiro ML EMU | 4746 | Siemens | El. jednotka | elektrická | 164.3762 | 160 | 2600 | 75.15 | 145 | 90 | Třívozová elektrická jednotka pro 244 sedících cestujících
Desiro ML BEMU | 4746 | Siemens | El. jednotka | elektrická / akumulátor | 221.9079 | 140 / 120 | 2600 | 75.15 | 159 | 85 | Třívozová bateriově-elektrická jednotka pro 244 sedících cestujících
Pozn.: V katalogu vozidel jsou uvedena typická konkrétní vozidla, vždy se však jedná i o přiměřeně podobná vozidla jiných výrobců nebo jiného provedení se zachováním hlavních technických a provozních charakteristik