## P2 - preventivní prohlídka, TK
Rozsahy údržby a oprav vozidla MUV 75
P2 - preventivní prohlídka |  | Cena v Kč bez DPH
1 | Celé vozidlo - společné pokyny
1.1 | Provozní hmoty - kontrola množství.
1.2 | Uzemňovací propojky - kontrola stavu a upevnění.
1.3 | Varovné nápisy a varovné symboly - kontrola čitelnosti / oprava (dle potřeby).
1.4 | Zkouška funkčnosti pneumatické brzdy.
2 | Pojezd
2.1 | Upevňovací šrouby - kontrola dotažení.
2.2 | Závěs nápravové převodovky - vizuální kontrola.
2.3 | Uchycení závěsu nápravové převodovky k rámu vozidla - vizuální kontrola.
2.4 | Vinuté pružiny - kontrola stavu.
2.5 | Tlumiče kmitů - kontrola upevnění.
2.6 | Tlumiče kmitů - kontrola těsnosti.
2.7 | Nápravové převodovky - kontrola těsnosti.
2.8 | Nápravové převodovky - kontrola množství oleje / doplnění oleje (dle potřeby).
2.9 | Nápravová ložiska - vizuální kontrola na únik maziva.
2.10 | Nápravová ložiska - mazání.
2.11 | Silentbloky na kyvném rameni - vizuální kontrola.
2.12 | Svislá vůle mezi silentblokem na kyvném rameni a hlavním rámem - měření (min. 30 mm).
2.13 | Jízdní profil kola - měření.
2.14 | Rozkol dvojkolí - měření.
2.15 | Jízdní plocha kola - kontrola na výskyt plen a plochých míst.
2.16 | Nápravy - vizuální kontrola na výskyt trhlin.
2.17 | Kola - vizuální kontrola na výskyt trhlin.
2.18 | Třecí plochy na pojezdu - mazání.
2.19 | Čep uložení kyvného ramene - mazání.
3 | Mechanická část brzdy
3.1 | Matice kotoučové brzdy - kontrola dotažení.
3.2 | Brzdové kotouče - vizuální kontrola (praskliny, koroze třecí plochy).
3.3 | Odlehlost brzdových destiček - měření (1 - 3 mm).
3.4 | Tloušťka brzdových kotoučů - měření ( min. 64 mm).
3.5 | Tloušťka brzdového obložení - měření (min. 5 mm včetně nosného plechu) / výměna2.
3.6 | Pohyblivé části mechanické brzdy - mazání.
4 | Rám vozidla
4.1 | Přístupné části rámu - vizuální kontrola na výskyt trhlin a lomů.
4.2 | Svary - vizuální kontrola.
4.3 | Palivová nádrž - kontrola těsnosti.
4.4 | Palivová nádrž - kontrola upevnění.
4.5 | Palivová nádrž - odkalení.
4.6 | Sítka v hrdlech palivové nádrže - čistění.
4.7 | Víčko palivové nádrže - kontrola neporušenosti těsnění.
5 | Hydraulický agregát
5.1 | Těsnost obvodů - vizuální kontrola.
5.2 | Ukazatel zanesení filtrační vložky na zpětném filtru - kontrola zanesení za chodu.
5.3 | Olej v nádrži - kontrola množství.
6 | Pískovací zařízení
6.1 | Zásobníky písku - vyčistění.
6.2 | Trysky pískování - seřízení polohy vůči kolu.
6.3 | Pískovací zařízení - kontrola funkčnosti.
7 | Spalovací motor s chlazením
7.1 | Spoje potrubí - kontrola těsnosti.
7.2 | Hadice v okruhu chlazení a vytápění - kontrola stavu.
7.3 | Ventilátor chlazení spalovacího motoru - kontrola stavu.
7.4 | Chladicí kapalina - odběr vzorku.
8 | Teplovzdušný vytápěcí agregát
8.1 | Zkouška funkčnosti.
8.2 | Výfukové potrubí - kontrola těsnosti.
8.3 | Palivové potrubí - kontrola těsnosti.
9 | Pneumatické okruhy
9.1 | Houkačky a píšťaly - zkouška funkčnosti.
9.2 | Sítka v pneumatických obvodech - čistění.
9.3 | Vysoušeč vzduchu - výměna vložky.
9.4 | Vzduchojemy - ruční odkalení.
9.5 | Kohouty v pneumatickém okruhu - rozhýbání.
9.6 | Pojišťovací ventily - zkouška funkčnosti bez demontáže.
9.7 | Záchranná brzda - zkouška funkčnosti.
9.8 | Záklopka záchranné brzdy - kontrola těsnosti.
9.9 | Hadice v pneumatickém okruhu - kontrola stavu / výměna (dle potřeby).
9.10 | Pneumatické okruhy - zkouška těsnosti.
10 | Kabina, kapoty a příslušenství
10.1 | Upevňovací šrouby - kontrola dotažení.
10.2 | Okna kabiny - kontrola stavu.
10.3 | Dráha pojezdu bočního okna kabiny - mazání.
10.4 | Dveře - kontrola stavu a doléhání.
10.5 | Těsnění oken a dveří - kontrola stavu.
10.6 | Uzavírací mechanismy a zámky - kontrola funkce.
10.7 | Stropní ventilátorek - kontrola funkčnosti.
10.8 | Stěrače - kontrola funkčnosti.
10.9 | Madla a zábradlí - kontrola stavu.
10.10 | Měřicí přístroje - kontrola funkčnosti.
10.11 | Lak vozidla - oprava (dle potřeby).
11 | Elektrické rozváděče, elektronika
11.1 | Izolace kabelů - kontrola stavu.
11.2 | Přípojná místa kabelů - dotažení spojů.
11.3 | Akumulátorová baterie - kontrola stavu / dolití destilované nebo demineralizované vody (dle potřeby).
11.4 | Akumulátorová baterie - kontrola připojení.
11.5 | Akumulátorová baterie - dobití (dle potřeby).
11.6 | Konektory - kontrola zajištění.
11.7 | Elektrický rozváděč - čistění.
11.9 | Radiostanice - kontrola funkce "STOP" - vystavení protokolu
11.10 | Elektronický rychloměr - kontrola dle předpisu objednatele (provedení kontroly funkcí rychloměru, stažení záznamu a kontrola staženého záznamu – provádí pověřená osoba provozovatele a provedení kontroly zaznamená do evidenčního listu registračního rychloměru; po 5 letech provedení kontroly a servisního zásahu na vozidle bez demontáže rychloměru – provádí autorizovaná osoba výrobcem rychloměru)
12 | Vnitřní osvětlení, vnější osvětlení, optická signalizace
12.1 | Vnitřní a vnější osvětlení - kontrola funkčnosti.
12.2 | Kryty světel vnějšího osvětlení - čistění.
12.3 | Návěstní světla a reflektory - kontrola dotažení připevňovacích šroubů.
12.4 | Návěstní světla a reflektory - seřízení.
12.5 | Návěstní světla a reflektory - kontrola funkčnosti.
Celková cena
TK - Technická kontrola |  | Cena v Kč bez DPH
1 | Technická kontrola dle vyhlášky č. 173/95 Sb. provedená společně s P2
2 | Technická kontrola dle vyhlášky č. 173/95 Sb. provedená samostatně

## REV – Periodická oprava
Rozsahy údržby a oprav vozidla MUV 75
REV – Periodická oprava |  | Cena v Kč bez DPH
1 | Společné pokyny - celé vozidlo
1.1 | Obnova nátěru celého vozidla, všech jeho součástí. (LAK II pohledově) dle grafického manuálu zadavatele
1.2 | Provedení nápisů na vozidle dle grafického manuálu zadavatele
1.3 | Výměna pryžových dílů - hadice těsnění, silentbloky
1.4 | Maziva - výměna
2 | Pojezd
2.1 | Kontrola uložení dvojkolí, kontrola styčných ploch rámu
2.2 | Kontrola otočných čepů kyvných ramen na deformace
2.3 | Kontrola stavu kyvných ramen
2.4 | Kontrola vůlí částí vypružení před vyvázáním dvojkolí, jejich kontrola na trhliny a jiná poškození po demontáži
2.5 | Vyvázání dvojkolí, jejich přesoustružení a proměření dle předpisu provozovatele, včetně defektoskopické kontroly
2.6 | Vizuální kontrola dvojkolí na výskyt trhlin nebo vybroušených míst na nápravě
2.8 | Kontrola disků kol na trhliny a poškození, defektoskopická kontrola s protokolem
2.9 | Tlumiče kmitů - kontrola
2.10 | Tlumiče kmitů - oprava
2.11 | Nápravové převodovky - kontrola a výměna oleje
2.12 | Nápravová ložiska - kontrola, doplnění maziva
3 | Pískovací zařízení
3.1 | Zásobníky písku - opískování, přelakování včetně vnitřních stěn
3.2 | Pískovací kolena - kontrola
3.3 | Výsypné hubice - výměna
3.4 | Výměna zkorodovaných částí
3.5 | Kontrola dávkování písku dle předpisu SŽ
4 | Hlavní rám
4.1 | Vizuální kontrola stavu hlavního rámu, Nedestruktivní defektoskopie, rozměrová kontrola, vystavení protokolu
4.2 | Vizuální kontrola ochranných prvků ve výšce nárazníků vozidel normální stavby
5 | Brzdová zařízení
5.1 | Kontrola a zkouška brzd včetně zajišťovací střadačové brzdy, vystavení protokolu
5.2 | Kontrola brzdových kotoučů
5.3 | Brzdové obložení - výměna
5.4 | Brzdové válce - kontrola
5.5 | Kontrola funkce elektrických ovládačů brzd
5.6 | Seřízení mechanické části brzdy
6 | Spalovací motor
6.1 | Vývaz a závaz spalovacího motoru
6.2 | Servisní zásah dle pokynů výrobce motoru pro daný proběh (6000Mth) - výměna filtrů (olejový, palivový, vzduchový) - výměna provozních kapalin (olej, chl kapalina) - výměna alternátoru dobíjení - výměna klínových řemenů - kontrola napínací kladky - kontrola hadic a spon - případná výměna - mytí motoru - čištění chladiče - demontáž, montáž na motor - kontrola víčka chladiče - kontrola ventilátoru chlazení - kontrola vodního čerpadla - kontrola uložení motoru - kontrola startéru - kontrola TBD - výměna žhavících svíček - kontrola spojky kompresoru klimatizace - demontáž, montáž kompresoru Knorr ze SM - výměna termostatu - tlakování chladiče motoru
6.3 | Filtr pevných částic - vyčištění, regenerace
6.4 | Nabíjecí alternátor - výměna
7 | Řemenové převody
7.1 | Výměna řemenů, i nepoškozených
7.2 | Prověření stavu povrchu klínových drážek řemenic, případně výměna poškozených řemenic
7.3 | Seřízení řemenových převodů
8 | Hydraulický agregát, hydromotory
8.1 | Diagnostika hydraulických obvodů a kontrola stavu
8.3 | Výměna ukazatele stavu hladiny oleje FL69223
8.4 | Výměna filtru olejové nádrže (olejový + vzduchový) 937910Q + H00834004
8.5 | Výměna hydraulického oleje SH-550045739
8.6 | Výměna termostatů RT-101 a RT3
8.7 | Výměna vestavného pojistného ventilu RAH121S50
8.8 | Výměna plovákového spínače hladiny NVT 37-1-O-DM12
8.9 | Výměna hydraulických hadic pojezdu a pohonu jeřábu
8.10 | Kontrola těsnosti
8.11 | Seřízení hydrauliky
9 | Hydraulický nakládací jeřáb
9.1 | Diagnostika jeřábu a kontrola dílů
9.2 | Provedení revize, prohlídky a zkoušky jeřábu
9.3 | Kontrola čerpadla nouzového sbalení
9.4 | Výměna hydraulických hadic jeřábu
9.5 | Nové baterie HBC
10 | Pneumatické obvody a zařízení
10.1 | Komponenty pneumatické brzdy - oprava
10.2 | Vysoušeč vzduchu - výměna
10.3 | Vzduchojemy - provést tlakovou zkoušku, provozní revizi. Vystavení protokolů
10.4 | Kontrola těsnosti pneumatického okruhu, zkouška brzdy
10.6 | Houkačky, píšťala - prověření funkce, výměna nefunkčních
10.8 | Pojistné ventily - přezkoušení, seřízení, vystavení protokolu
10.9 | Brzdič přívěsu - výměna
10.10 | Rozvaděč přívěsu - výměna
10.11 | Tlakové relé - výměna
10.12 | Součinnostní ventil - výměna
10.13 | Uzavírací ventil - výměna
10.14 | Redukční ventil - výměna
10.15 | Výměna koncovek pro připojení PV na vzduch
11 | Kabina
11.1 | Teplovzdušný vytápěcí agregát Airtronic D4 - kontrola
11.2 | Teplovodní vytápěcí tělesa - kontrola, vymytí
11.3 | Klimatizační zařízení EK 14 000-17 - kontrola, výměna chladícího media
11.4 | Rychloměr TT-32.1 - demontáž, provedení kontroly po 10 letech provozu dle předpisu zadavatele, po zpětné montáži provedení funkční zkoušky a vystavení protokolu
11.5 | Interiér kabiny (podlaha) - nové lino
11.6 | Otočné stanoviště strojvedoucího - kontrola stavu, kontrola aretace, oprava
11.7 | Ovládací pult - čištění, kontrola, oprava, obnova nápisu
11.8 | Ovládací pult - kontrola funkčnosti ovládacích prvků po opravě
11.9 | Okna, dveře - kontrola těsnosti, kontrola stavu, oprava - kontrola lepení skel
11.10 | Nové stěrače (stírací lišty)
H44 | Dodělání bočních roletek na okna
12 | Nákladový prostor
12.1 | Bočnice - výměna zástrčí s kulatým jezdcem
12.2 | Podlaha - výměna
13 | Palivová nádrž, rozvody nafty
13.1 | Kontrola stavu nádrže - přetěsnění
13.2 | Čistění vnitřního prostoru nádrže
13.3 | Výměna hadic v palivovém okruhu
13.4 | Kontrola stavu trubek v palivovém okruhu
13.5 | Kalibrace čidla hladiny
14 | Elektrická výzbroj
14.1 | Elektrický rozváděč - čištění, kontrola stavu
14.2 | Akumulátorové baterie - výměna
14.3 | Kontrola stavu antén
14.4 | Kontrola stavu kabeláže
14.5 | Kontrola, případná oprava vysílačky výrobcem, zprovoznění funkce GSM-R STOP, připojení na vypouštěcí ventil, protokol o přezkoušení funkce stop dle předpisu zadavatele
14.6 | Provedení pravidelné revize UTZ
15 | Předání vozidla a veškeré dokumentace
15.1 | Vydání zápisu o provedené periodické opravě dle předpisu SŽ S8 přílohy J
15.2 | Protokol o kontrole průjezdu obrysnicí
15.4 | Protokol o výškovém ustavení narážecího a tažného ústrojí
15.5 | Protokol o zkoušce rychloměru
15.6 | Měrový list hlavního rámu
15.7 | Měrový list dvojkolí
15.8 | Evidenční listy výměnných celků
15.9 | Výpis použitých maziv
15.10 | Vážní lístek
15.11 | Protokoly o prohlídkách a zkouškách UTZ
15.12 | Předání veškeré dokumentace včetně schémat, popisů k obsluze a údržbě zařízení
Celková cena

## SMx - specializovaná údržba
Rozsahy údržby a oprav vozidla MUV 75
SMx - specializovaná údržba |  |  | Cena v Kč bez DPH
1 | SM1 - Spalovací motor | Interval
1.1 | Motorový olej - výměna. | každých 500 mth
1.2 | Olejový filtr - výměna.
1.3 | Kondicionér pro pasivaci chemické rekce s hliníkovými komponenty - doplnění do chladicí kapaliny. | dle potřeby
1.4 | Ventilátor - kontrola vzdálenosti od chladiče (12 - 16 mm). | každých 500 mth
1.5 | Vložka vzduchového filtru - výměna. | každých 500 mth
1.6 | Vložka primárního palivového filtru - výměna. | každých 500 mth
1.7 | Vložka sekundárního palivového filtru - výměna. | každých 500 mth
1.8 | Chladič spalovacího motoru - čistění. | každých 500 mth
1.9 | Řemen - prohlídka stavu / výměna (dle potřeby). | každých 1 000 mth
1.10 | Řemen - kontrola napnutí. | každých 1 000 mth
1.11 | Vodní čerpadlo - prohlídka. | každých 1 000 mth
1.12 | Vložka odvzdušňovače klikové skříně - výměna. | každých 1 500 mth
1.13 | Mezichladič plnicího vzduchu - prohlídka. | každých 2 000 mth
1.14 | Uložení spalovacího motoru - kontrola. | každých 2 000 mth
1.15 | Startér - prohlídka. | každých 2 000 mth
1.16 | Dobíjecí alternátor - prohlídka. | každých 2 000 mth
1.17 | Modul CEM - prohlídka. | každých 2 000 mth
1.18 | Řemeny - výměna. | každých 3 000 mth
1.19 | Napínák řemene - prohlídka. | každých 3 000 mth
1.20 | Víčko uzávěru chladiče - čistění / výměna (dle potřeby). | každých 3 000 mth
1.21 | Filtr DEF kapaliny (AdBlue®) - výměna. | každých 3 000 mth
1.22 | Chladič stlačeného vzduchu - čistění. | každých 4 000 mth
1.23 | Turbodmychadlo - prohlídka. | každých 4 500 mth
1.24 | Chladicí kapalina CAT ELC - doplnění přísady Extender. | každých 6 000 mth / 3 roky
1.25 | DEF filtr - výměna. | každých 10 000 mth
1.26 | Chladicí kapalina CAT ELC - výměna. | každých 12 000 mth / 6 let
2 | SM2 - Hydraulický agregát | Interval
2.1 | Odběr vzorku oleje a jeho zaslání na rozbor. | 6 měsíců
2.2 | Ukazatel stavu hladiny oleje - výměna (dle potřeby). | každé 2 roky
2.3 | Filtrační vložka na nádrži oleje - výměna. | každé 2 roky
2.4 | Vzduchový filtr - výměna. | každé 2 roky
2.5 | Hydraulický olej, olejový filtr - výměna. | každých 5 let
2.6 | Termostaty - výměna | každých 5 let
2.7 | Pojistný ventil - výměna. | každých 5 let
2.8 | Dvojitý snímač hladiny - výměna. | každých 5 let
2.9 | Pryžové hadice v hydraulickém okruhu - výměna. | každých 5 let
3 | SM3 - Klimatizační zařízení | Interval
3.1 | Lamelová plocha kondenzátoru - kontrola čistoty / čistění (dle potřeby). | 2 měsíce
3.2 | Lamelová plocha výparníku - kontrola čistoty / čistění (dle potřeby). | 2 měsíce
3.3 | Sací filtr před výparníkem - čistění / výměna (dle potřeby). | 2 měsíce
3.4 | Kontrola náplně chladiva. | 2 měsíce
3.5 | Kontrola funkčnosti. | 2 měsíce
3.6 | Vizuální kontrola těsnosti chladivového okruhu (nesmí být mastné skvrny na spojích vedení chladiva) | 1 rok
3.7 | Odborná prohlídka autorizovaným servisem (výměna filtrdehydrátoru, kontrola funkčnosti ochran a ovládání...). | 1 rok, nejlépe před sezónou
4 | SM4 - Pojezd | Interval
4.1 | Výměna oleje v nápravových převodovkách. | každé 3 roky
5 | SM5 - Pneumatické obvody a zařízení | Interval
5.1 | Pojišťovací ventily - demontáž, přezkoušení. | každý rok
5.2 | Tlakové spínače SP1, SP2 - kontrola spínacích tlaků / seřízení (dle potřeby). | každé 2 roky
6 | SM6 - Měřicí přístroje, záznamová zařízení | Interval
6.1 | Rychloměr - periodická kontrola. | každý rok
6.2 | Manometry - metrologické ověření. | každé 2 roky
6.3 | Rychloměr - hlavní oprava. | každých 5 let
7 | SM7 - Souprava vysílačky | Interval
7.1 | Zkouška funkce. | každý rok
7.2 | Periodická kontrola. | 3 roky
7.3 | Výměna záložních baterií. | 3 roky
8 | SM8 - Hydraulický nakládací jeřáb | Interval
8.1 | Upevňovací prvky - vizuální kontrola (úplnost, dotažení, stav). | 50 ph
8.2 | Ocelové díly - vizuální kontrola (trhliny, deformace, koroze). | 50 ph
8.3 | Hydraulická zařízení - vizuální kontrola (těsnost, stav). | 50 ph
8.4 | Elektrická zařízení - vizuální kontrola (stav hadic, kabelů, zásuvek). | 50 ph
8.5 | Kryty - vizuální kontrola (kompletnost, stav). | 50 ph
8.6 | Štítky - kontrola úplnosti a čitelnosti. | 50 ph
8.7 | Úchyty břemene - vizuální kontrola (stav, trhliny, deformace, zajištění háku). | 50 ph
8.8 | Hydraulický nakládací jeřáb - mazání. | 50 ph
9 | SM9 - Vlakový zabezpečovač ETCS3 | Interval
9.1 | Displej DMI - kontrola stavu DMI (stav indikují LED). | 2 měsíce
9.2 | Ethernet switch - kontrola stavu switche (stav indikují LED). | 2 měsíce
9.3 | Ethernet switch - kontrola správného připojení. | 2 měsíce
9.4 | Dopplerův radar - vizuální kontrola. | 1 rok
9.5 | Celé zařízení - vizuální kontrola rozváděče ETCS v kabině. | 1 rok
9.6 | Celé zařízení - kontrola stavu (stav indikují LED na EVC a ARBE-C4). | 1 rok
9.7 | Ventilátor - kontrola stavu, čistění | 1 rok
9.8 | ARBE-C - vizuální kontrola. | 1 rok
9.9 | Odometrické parametry - aktualizace průměru kola. | 1 rok
po přesoustružení jízdního profilu kola
po výměně dvojkolí
9.10 | Odometrické parametry - aktualizace koeficientu Dopplerova radaru. | 1 rok
po demontáži a opětovné montáži Dopplerova radaru
po zásahu do Dopplerova radaru
po výměně Dopplerova radaru
9.11 | Odometrické parametry - aktualizace koeficientu 3D akcelerometru. | 1 rok
po přesoustružení jízdního profilu kola
po výměně dvojkolí
při jakékoli operaci s COMET kartou
9.12 | Balízová anténa - vizuální kontrola. | 1 rok
9.13 | Displej DMI - čistění. | 1 rok
dle potřeby
9.14 | Reproduktor - zkouška. | 1 rok
9.15 | Displej DMI - kontrola svitu obrazovky. | 1 rok
9.16 | Displej DMI - kompletní test displeje. | 1 rok
9.17 | 3D akcelerometr - kontrola/ nastavení (kalibrace - deska COMET). | 1 rok
9.18 | GSM-R/GPS anténa - vizuální kontrola. | 1 rok
9.19 | GSM-R/GPS anténa - měření VSWR. | 2 roky
9.20 | Tlumiče kmitů balízové antény - výměna. | 8 let / REV
9.21 | Displej DMI - aktualizace SW. | 10 let / REV
9.22 | MORS relé - výměna relé. | 10 let / REV
9.23 | Systém ETCS systém - výměna programovatelné paměti FPGA. | 13 let
9.24 | Systém ETCS - výměna superkapacitoru RTC. | 13 let / REV
9.25 | Displej DMI - výměna podsvícení displeje. | 13,5 roku / REV
9.26 | Systém ETCS - přeprogramování a rekonfigurace operačního SW COMET karty (spustitelné soubory a konfigurace) uživatelem. | 15 let / REV
9.27 | Systém ETCS - výměna SSD paměti. | 20 let / H
9.28 | Dopplerův radar - čistění od zmrazků, sněhu apod. | v závislosti na klimatických podmínkách
Celková cena

## Neplánované opravy
Rozsah údržby a oprav vozidla MUV 75
Neplánované opravy |  | Četnost pro 50 vozidel | Cena v Kč bez DPH | Cena v Kč bez DPH
1 | Opravy provozních závad | za 1 rok | u dodavatele | mobilní dílnou
1.1 | Servisní práce u dodavatele - technik cena za 1 hod.
1.2 | Servisní práce mobilní dílnou - cena za 1 hod.
1.3 | Jízda servisního vozidla - cena za 1km
1.4 | Cestovní hodina - technik
2 | Spalovací motor
2.1 | Ventilátor - oprava.
2.2 | Ventilátor - výměna.
2.3 | Chladič spalovacího motoru - výměna.
2.4 | Vodní čerpadlo - výměna.
2.5 | Vložka odvzdušňovače klikové skříně - výměna.
2.6 | Mezichladič plnicího vzduchu - výměna.
2.7 | Uložení spalovacího motoru - oprava.
2.8 | Startér - výměna.
2.9 | Turbodmychadlo - výměna.
2.10 | Dobíjecí alternátor - výměna.
2.11 | Řemen - výměna.
2.12 | Napínák řemene - výměna.
2.13 | Chladič stlačeného vzduchu - výměna.