## P2 - preventivní prohlídka, TK
Rozsahy údržby a oprav vozidla MVTV 2.3
P2 - preventivní prohlídka |  | Cena v Kč bez DPH
1 | Celé vozidlo - společné pokyny
1.1 | Provozní hmoty - kontrola množství.
1.2 | Palivový okruh, pneumatický okruh, okruh hydrauliky, výfukové potrubí, chladicí okruh a okruh vytápění - kontrola těsnosti.
1.3 | Uzemňovací propojky - kontrola stavu a upevnění.
2 | Pojezd
2.1 | Ložiskové skříně nápravových ložisek - prohlídka, kontrola těsnosti.
2.2 | Koník - kontrola na výskyt trhlin a poškození.
2.3 | Pružiny - kontrola na výskyt trhlin a lomů.
2.4 | Disky kol dvojkolí - kontrola na výskyt trhlin.
2.5 | Jízdní plocha kola - kontrola na výskyt plen, plochých míst.
2.6 | Tlumiče kmitů - kontrola těsnosti, stavu, upevnění.
2.7 | Pryžové vložky ok tlumičů - kontrola stavu, předepnutí.
2.8 | Čepy uchycení tlumičů - kontrola zajištění.
2.9 | Čepy uchycení tlumičů - mazání.
2.10 | Rám podvozku - vizuální kontrola na výskyt trhlin a lomů.
2.11 | Podélné narážky v rámu podvozku - kontrola opotřebení.
2.12 | Prvky druhotného vypružení - kontrola opotřebení.
2.13 | Snímače otáček - kontrola upevnění.
2.14 | Propojovací kabel k připojení snímačů otáček - kontrola připojení.
2.15 | Pojezd - čistění od hrubých nečistot.
2.16 | Kluznice rozpory - mazání.
2.17 | Pryžový doraz příčných pohybů podvozku - kontrola stavu.
2.18 | Pryžový doraz příčných pohybů podvozku - nastavení vůle (0 - 5 mm).
2.19 | Pryžový doraz příčných pohybů podvozku - kontrola stavu a pojištění upevňovacích šroubů.
2.20 | Ruční brzda - kontrola funkce, kontrola napnutí lana.
2.21 | Ruční brzda - mazání.
3 | Mechanická část brzdy
3.1 | Kontrola opotřebení špalíků zdrží (min. tloušťka 25 mm).
3.2 | Šroubové spoje, páky, táhla- kontrola.
3.3 | Brzdové válce - kontrola zdvihu / seřízení stavěčem odlehlosti zdrží (seřídit na 95 - 105 mm).
4 | Vozová skříň, kabina strojvedoucího
4.1 | Vedení vozové skříně - vizuální kontrola (zda maticí závěsu prochází čep, zajišťující matici proti pootočení.
4.2 | Vůle svislých narážek mezi vozovou skříní a rámem podvozku - kontrola. (0 - 5 mm).
4.3 | Ochranné pluhy - kontrola dotažení šroubů.
4.4 | Ochranné pluhy - kontrola výškového nastavení.
4.5 | Ochranné pluhy - kontrola stavu (výskyt trhlin).
4.6 | Tažné ústrojí - vizuální kontrola.
4.7 | Tažné ústrojí - mazání.
4.8 | Nárazníky - vizuální kontrola.
4.9 | Nárazníky - mazání.
4.10 | Čelní okna - kontrola neporušenosti.
4.11 | Mechanismus otevírání dveří na stanoviště strojvedoucího - kontrola funkce.
4.12 | Úklid a vyčistění vnitřních prostor.
4.13 | Stěrače - kontrola stavu a funkce.
4.14 | Hasicí přístroje - kontrola kompletnosti a použitelnosti.
4.15 | Pochozí lávky na střeše vozidla - kontrola.
5 | Palivová nádrž, nádrž na AdBlue ®
5.1 | Palivová nádrž - kontrola těsnosti.
5.2 | Těsnění víček nádrže - kontrola.
5.3 | Upevnění palivové nádrže - kontrola.
5.4 | Nádrže AdBlue ® - kontrola těsnosti přírub.
5.5 | Nádrže AdBlue ® - čistění povrchu.
6 | Pískovací zařízení
6.1 | Zásobníky písku - doplnění písku.
6.2 | Pískovací kolena - čistění.
6.3 | Trysky a trubky pískování - čistění.
6.4 | Upevnění jednotlivých částí pískování - kontrola.
6.5 | Pískování - zkouška funkce.
6.6 | Pískovací trubky - seřízení polohy vůči kolu (výška trubky nad temenem kolejnice 95+3/.0 mm).
7 | Spalovací motor s chlazením
7.1 | Motorový olej - kontrola množství/doplnění.
7.2 | Chladicí kapalina - kontrola množství/doplnění (dle potřeby).
7.3 | Hydraulický okruh chlazení spalovacího motoru - vizuální kontrola těsnosti.
7.4 | Hydraulický okruh chlazení spalovacího motoru - vizuální kontrola indikátoru zanešení.
7.5 | Hydraulický okruh chlazení spalovacího motoru - kontrola množství oleje.
7.6 | Chladicí okruh - kontrola těsnosti/dotažení spon.
7.7 | Chladicí okruh - kontrola stavu hadic.
7.8 | Chladič - čistění.
7.9 | Spalovací motor - očistění nečistot.
7.10 | Předehřev - zkouška funkce.
8 | Řemenové převody
8.1 | Řemeny - kontrola napnutí.
9 | Kloubové hřídele
9.1 | Klouby - mazání.
9.2 | Klouby - zkouška vůle (nadzdvižením kloubu, natažením).
10 | Kompresor s příslušenstvím
10.1 | Čistota, těsnost - kontrola.
10.2 | Filtry sání (hrubý, jemný) - výměna.
10.3 | Chladič oleje a vzduchu - čistění.
10.4 | Vrtule ventilátoru chladiče - kontrola stavu.
10.5 | Hadice - kontrola stavu.
11 | Pneumatické okruhy
11.1 | Houkačky a píšťaly - kontrola, zkouška funkce.
11.2 | Vzduchojemy - ruční odkalení.
11.3 | Odkalovací ventil - kontrola vyhřívání.
11.4 | Vzduchový filtr před jednotkou SCR - vyčistění.
11.5 | Kohouty v pneumatickém okruhu - přestavení z jedné krajní polohy do druhé a zpět (aby nezatuhly).
11.6 | Brzdové spojky, koncové kohouty - kontrola stavu.
11.7 | Filtry v pneumatickém okruhu - čistění.
11.8 | Vložka vysoušeče vzduchu - výměna.
11.9 | Prachojem - čistění.
11.10 | Odkapnice - odkalení.
12 | Samočinná a přímočinná brzda
12.1 | Zkouška brzdy hnacího vozidla - dle návodu na obsluhu vozidla.
12.2 | Sítka v pneumatickém okruhu - kontrola, čištění.
12.3 | Těsnost samočinné brzdy - zkouška.
13 | Akumulátorová baterie
13.1 | Kontrola a nabití.
13.2 | Elektrické spoje - očistění a konzervace.
13.3 | Doplnění elektrolytu.
14 | Elektrické rozváděče, elektronika
14.1 | Uzavírací mechanismy elektrických rozváděčů - kontrola funkce.
14.2 | Plombovaná místa - kontrola zaplombování.
14.3 | Izolace kabelů - kontrola.
14.4 | Elektrické rozváděče - kontrola celkového stavu.
14.5 | Elektronický rychloměr - kontrola funkce, kontrola dat.
14.6 | Vnitřní osvětlení - kontrola svícení.
14.7 | LED návěstní světla a reflektory - kontrola svícení.
14.8 | Vizuální kontrola stavu připojení kabelů.
14.9 | Zabezpečovací zařízení KBS-E - kontrola / nastavení dle zkušebního předpisu (dle potřeby).
15 | Vytápěcí agregát Hydronic 35
15.1 | Zkouška funkce.
15.2 | Teplovodní potrubí agregátu- kontrola těsnosti.
16 | Klimatizační zařízení
16.1 | Chladivo - kontrola množství při chodu (po 10 - 15 minutách chodu).
16.2 | Vstupní filtr - kontrola čistoty.
16.3 | Lamelové plochy výparníku - kontrola čistoty.
16.4 | Teplovodní okruh klimatizačního zařízení - kontrola dotažení spojů.
16.5 | Filtr před výparníkem - čistění.
16.6 | Lamely kondenzátoru - čistění.
16.7 | Chladivo - kontrola úniku na hadicích.
16.8 | Šroubové spoje uchycení kompresoru - kontrola dotažení.
16.9 | Hadice a kabely - kontrola uložení.
16.10 | Ovládací panel - kontrola funkce.
17 | Kontrolní sběrač
17.1 | Vizuální kontrola stavu a kompletnosti.
17.2 | Izolátory - čistění.
Celková cena
TK - Technická kontrola |  | Cena v Kč bez DPH
1 | Technická kontrola dle vyhlášky č. 173/95 Sb. provedená společně s P2
2 | Technická kontrola dle vyhlášky č. 173/95 Sb. provedená samostatně

## REV – Periodická oprava
Rozsahy údržby a oprav vozidla MVTV 2.3
REV – Periodická oprava |  | Cena v Kč bez DPH
1. | Hnací soustava, přístroje
1.1 | Provedení údržby motoru TEDOM dle "Návodu k obsluze motoru TEDOM UIC IIIB", servisní stupeň TIV, měření kompresních tlaků
1.2 | Výměna sacích fitrů
1.3 | Čištění filtru DPF a modulu DOC
1.4 | Čištění katalyzátoru SCR, čištění filtru před SCR
1.5 | Výměna oleje a fitrů převodovky VOITH, výměna hydraulických hadic
1.6 | Oprava převodovky VOITH včetně řídící jednotky
1.7 | GO startéru v autorizované opravně
1.8 | Oprava kompresoru včetně spojky, výměna fitračních vložek, čištění chladiče
1.9 | Výměna sušičky WABCO
1.10 | Oprava dílů palivového okruhu včetně přetěsnění, kontrola těsnosti okruhu
1.11 | Oprava naftové nádrže (výplach, přetěsnění, uzamykání)
1.12 | Oprava nádrže AdBlue (výplach, přetěsnění, uzamykání)
1.13 | Kontrola podavacího modulu AdBlue včetně řídící jednotky, výměna el.pumpy, motoru, ventilů, výměna konektorů, kabelů a hadic
1.14 | Oprava dílů výfukového potrubí včetně tlumiče a katalyzátoru, přetěsnění, kontrola těsnosti okruhu
1.15 | Kontrola a vyčištění všech dílů chladícího okruhu včetně chladiče, výměna tepelné izolace, doplnění nemrznoucí kapaliny na -25°C, kontrola těsnosti okruhu (typ chladící kapaliny bude upřesněn podle konkrétních vozidel)
1.16 | Oprava všech částí hydrostatického okruhu a výměna hydraulického oleje, kontrola těsnosti okruhu
1.17 | Kontrola systému regulace chladícího okruhu
1.18 | Oprava kardanových hřídelí, promazání
1.19 | Dosazení náhradních klínových řemenů přes kardanové hřídele
1.20 | Vyvážení rotačních celků a dvojkolí
1.21 | GO pomocných pohonů, oprava uložení, výměna silentbloků, řemenů
2. | Rám a pojezdová část vozidla
2.1 | Mytí pojezdu a agregátů
2.2 | Oprava rámu, podvozků (trhliny, vypouzdření, křížové míry - přeměření + oprava)
2.3 | Defektoskopická zkouška náprav, levých, pravých kotoučů, jízdní plochy kol, tažné háky, vodící čepy podvozků, dolní-horní závěsy, kliková hřídel kompresoru
2.4 | Oprava uchycení podvozků
2.5 | Kontrola pružin, výměna tlumičů vypružení a jejich uchycení, výměna pryžového prstence a silonových pouzder
2.6 | Oprava torzních vzpěr, výměna pryžových pouzder, výměna zajišťovacích lan
2.7 | Oprava dvojkolí a ložiskových domků, oprava jízdního profilu, přeměření, výměna nápravových ložisek
2.8 | Dynamické vyvážení dvojkolí
2.9 | Oprava nápravové převodovky NKR 16 včetně třístavového řadícího válce pro zajištění vyřazení převodovky, výměna oleje, promazání
2.10 | Oprava narážecího a táhlového ústrojí
2.11 | Výměna vodících trnů a pouzder
2.12 | Otryskání závěsů horních a dolních, rozměrová kontrola, kontrola matic závěsu a křížových sedel, výměna pryžových vložek, pryžových bloků,vložky a čepu táhla, gumových dorazů
2.13 | Kontrola dotažení všech šroubových spojů
2.14 | Výměna pryžových prstenců a silonových pouzder vodících trnů
3. | Elektrická výzbroj vozidla
3.1 | Oprava alternátorů startovací a vozové baterie, dosazení nových klínových řemenů
3.2 | Dosazení nových baterií (vozové i startovací)
3.3 | Dosazení podpěťové ochrany vozové baterie
3.4 | Kontrola a vyčištění statických dobíječů vozové, startovací baterie a baterie elektrocentrály
3.5 | Oprava a značení el. instalace vozidla
3.6 | Kontrola a vyčištění všech jistících a spínacích prvků (včetně odpojovače baterií), tlačítek, oprava stykačů, relé a EPV ventilů, označení ovládacích prvků
3.7 | Kontrola a vyčištění všech konektorů
3.8 | Kontrola (dotažení svorek) a vyčištění všech rozvaděčů, ovládacích pultů, svorkovnic, kontaktů a pojistkových skříní
3.9 | Kontrola a vyčištění (promazání) jízdních, brzdových a směrových pák a všech ovládacích prvků na obou stanovištích strojvedoucího
3.10 | Kontrola všech měřících, kontrolních a signalizačních přístrojů, termostatů, hlásičů, čidel, převodníků, snímačů a spínačů, hlídačů izolačního stavu, časových relé, rezistorů a diod
3.11 | Kontrola celků MSV (Modurail CRV, displeje strojvedoucího, měnič 24/24 ZDC, rozdělovače linky a switch)
3.12 | Oprava označení ovládacích, jistících prvků a přístrojů (na pultech strojvedoucího nepoužívat celoplošné plastové popisy)
3.13 | Úprava hodnoty zobrazování paliva v litrech
3.14 | Úprava signalizace přehřátí spalovacího motoru
3.15 | Kontrola a seřízení návěstních LED svítidel osvětlení vozidla a LED dálkových reflektorů s vydáním protokolu
3.16 | Kontrola a seřízení všech pracovních reflektorů, LED svítidel a osvětlovacích lišt
3.17 | Kontrola a vyčištění interiérového osvětlení
3.18 | Kontrola osvětlení strojovny a skříně topného agregátu
3.19 | Kontrola osvětlení přístrojů a lampiček JŘ
3.20 | Oprava sběrače včetně pohonu, dosazení nového smykadla, seřízení měřidla pro měření výšky a klikatosti TD, oprava měřícího pravítka. Dosazení nových kompozitních izolátorů pod sběrač, nátěr. Kompletnost a funkčnost doložená protokolem o zkouškách.
3.21 | Kontrola LED osvělení na plošině, včetně připojovacích konektorů
3.22 | Kontrola izolátorů pod pracovní plošinou (pokud jsou osazeny)
3.23 | Oprava čidel snímání hodnot, usměrňovačů, regulátorů osvětlení
3.24 | Výměna zemnících propojek podvozků
3.25 | Kontrola zemnících propojek plošiny a pochozích lávek na střeše
3.26 | Kontrola ohřevových těles pneu prvků
3.27 | Kontrola vytápěcích těles písečníků a hubic pískování
3.28 | Dosazení USB zásuvek na puty strojvedoucího a vlakvedoucího
3.29 | Kontrola elektrického předehřevu vodního okruhu, výměna topných těles, filtrů a oběhového čerpadla, měření izolačního stavu
3.30 | Doplnění možnosti temperování vnitřního prostoru při odstavení vozidla pomocí vnější sítě 400V, ovládání pomocí přepínače na hlavním rozvaděči a termostatem
3.31 | Dosazení nové napájecí přívodky 5P 32A, dosazení napájecího kabelu pro připojení napájení el. předehřevu a dobíjení z vnější sítě 400V (koncovky 32A 5P, 25m)
3.32 | Dosazení vstřícného (oboustraného) návěsidla s návěstí VOZIDLA PŘIPOJENA K ELEKTRICKÉMU PŘEDTÁPĚCÍMU STOJANU (MALÁ VERZE) včetně závěsu
3.33 | Kontrola ventilátorů strojovny
3.35 | Kontrola výstražných majáků
3.36 | Dosazení statickáho střídače DC/AC min. 300W + dvou zásuvek v šatně na dobíjení např. mob. telefonů a tabletů
3.37 | Kontrola zásuvek 230 a 400V AC
3.38 | Kontrola antén na střeše vozidla
3.39 | Kontrola soupravy elektronického rychloměru, nastavení průměru kol, vystavení certifikátu autorizovanou osobou
3.40 | Kontrola požární signalizace včetně hlásičů
3.41 | Servis a kalibrace systému RC Monitoring. Doplnění systému o sledování teploty chladící kapaliny
3.42 | Kontrola zabezpečovacího systému (Jablotron) včetně klávesnice a čidel u vozidel, kde je zařízení provozováno
3.43 | Kontrola KBS06 s vydáním protokolu
3.44 | Kontrola vozidlové radiostanice VS67 (FXM20) s vydáním protokolu, dosazení funkce STOP GSM-R
3.45 | Dosazení nové mikrovné trouby
3.46 | Dosazení nové chladničky
3.47 | Kontrola izolačního stavu
4. | Vzduchová výzbroj vozidla, brzdy
4.1 | Oprava a vyčištění vzduchového potrubí, spojovacích prvků, zpětných záklopek, brzdičů, brzdových válců a rozvaděčů, kohoutů, mosazných sítek, filtrů, pneumaticky ovládaných kohoutů, výměna pryžových hadic a těsnění, kohoutů a armatur včetně rozvodu pro vzduchové nářadí
4.2 | Oprava a vyčištění tlakovzdušné brzdy včetně táhel, rozpěrných tyčí a pouzder čepů, seřízení, promazání a nastavení dorazů
4.3 | Oprava záklopek záchranné brzdy a odbrzďovačů, vyzkoušení
4.4 | Oprava tlakových spínačů, snímačů, EP ventilů, redukčních ventilů
4.5 | Výměna ventilů doplňkové brzdy
4.6 | Oprava pískování TRIBOTEC, písečníků a držáků písečníků, výměna pryžových hadic, výměna trysek písečníkových kolen a neopravitelných dílů. Kontrola a seřízení pískování dle Pokynu provozovatele dráhy č.1/2008 (nov. 09/2008) včetně vydání protokolu
4.7 | Oprava a kalibrace tlakoměrů (včetně vydání protokolu)
4.8 | Oprava stopexů
4.9 | Kontrola pneumatického obvodu dveří
4.10 | Kontrola funkce automatického odkalování hlavního vzduchojemu
4.11 | Dosazení nových brzdových čelistí a zdrží
4.12 | Dosazení nových pojistných ventilů s protokolem
4.13 | Oprava vzduchového pohonu boční výsuvné plošiny
4.14 | Oprava a promazání ruční brzdy
4.15 | Doplnění samostatných kohoutů na píšťaly a houkačky
4.16 | Kontrola stavu a funkce houkaček a píšťal
4.17 | Kontrola funkce ventilu STOP TRS ( a GSM-R) - bezpečnostní šoupátko, zkouška adresného STOPu s vydáním protokolu
5. | Vozová skříň
5.1 | Oprava všech sedaček a opěradel (bez výměny potahů), oprava sklopných stolků v prohlížecí kabině
5.2 | Výměna všech podlahových krytin, krycí a ukončovací lišty
5.3 | Oprava krytů pultů na stanovištích - zajištění proti vibracím
5.4 | Oprava podlahy v dílně včetně poklopů a rámů
5.5 | Výměna těsnění všech oken, dveří a čelních reflektorů
5.6 | Výměna těsnění, krytů a rámečků čelního osvětlení a reflektorů
5.7 | Výměna všech stínících rolet
5.8 | Oprava schodů na plošinu v prohlížecí kabině, doplnění dorazů pro výsuvnou (kovovou) část schodů do kopule
5.9 | Oprava zatékání vody v prohlížecí kabině - kompletní přetěsnění
5.10 | Oprava šatních skříněk, výměna zámků, oprava polic a dvířek nad ponkem
5.11 | Oprava dřevotřískových příček, dveří a obložení
5.12 | Oprava skříní, regálů, ponku a výsuvných šuplíků
5.13 | Dosazení nových stíracích lišt na všechny stěrače, seřízení chodu
5.14 | Dosazení nových zpětných zrcátek - 4ks
5.15 | Oprava prasklin prohlížecí kabiny, oprava dorazu zavírání dveří prohlížecí kabiny
5.16 | Kontrola stěračů, motorků, cyklovačů a ostřikovačů, vyčistění nádob na kapalinu
5.17 | Výměna krycích plachet reflektorů prohlížecí kabiny
5.18 | Oprava a seřízení chodu všech dveří, vyčištění posuvného mechanizmu, promazání zámků, sjednocení zámků dveří na jeden klíč
5.19 | Kontrola technologických a bateriových skříní pod vozidlem, výměna těsnění průchodek kabelů a promazání zámků
5.20 | Kontrola čelních pluhů
5.21 | Oprava stupaček na čele vozidla
5.22 | Oprava zkorodovaných částí vozidla včetně vozové skříně
5.23 | Kontrola pochozích lávek na střeše a bočního ochozu
5.24 | Oprava montážní plošiny, sklopného zábradlí a výplní, výměna a nátěr dřevěné podlahy
5.25 | Oprava vstupních schodů (nový pryžový povrch) a výměna zkorodovaných částí
5.26 | Oprava stupaček u vstupních dveří
5.27 | Vyčištění nádrže a potrubí rozvodu vody pro dřez
5.28 | Dosazení ohřevu TUV
5.29 | Oprava teplovodního vytápěcího agregátu Hydronic a oběhového čerpadla včetně el. napájení a ovládání. Kontrola těsnosti teplovodního potrubí.
5.30 | Vyčištění a vypláchnutí topných článků topení stanovišť a kaloriferů v pracovním oddíle včetně nových motorů ventilátorů (uzavírací kohouty na vstupu a výstupu z topných těles), nové odvzdušňovací ventily, dosazení regulace pomocí prostorového termostatu
5.31 | Úprava vytápěcího okruhu a okruhu chladícího okruhu spalovacího motoru pro umožnění předehřevu spalovacého motoru topným agregátem
5.32 | Doplnění vodoznaků pro kontrolu hladiny ve vyrovnávacích nádržích chladícího a topného okruhu. Úprava hrdla vyrovnávací nádrže chladícího okruhu pro umožnění doplňování kapalin z přenosných nádob (kanystrů)
5.33 | Oprava oplechování a izolace prostoru elektrocentrály, krytu výfuku
5.34 | Kontrola pultů strojvedoucího včetně dvířek a zámků
5.35 | Oprava dveří do strojovny a technologických skříní pod vozidlem, zajištění, uzamykání
5.36 | Oprava výsuvu baterií, očištění, vnitřní nátěr bateriových skříní barvou odolnou účinkům elektrolytu z baterií
5.37 | Doplnění bezpečnostních tabulek a popisů
6. | Nátěr vozidla
6.1 | Provedení kompletního nástřiku vozidla včetně pojezdu a plošin v rozsahu laku LAK II - barevné řešení dle požadavku zadavatele, nové označení vozidla dle vyhl. 173/1995 Sb
6.2 | Nátěr vzduchojemů po tlakové zkoušce
6.3 | Nátěr dvojkolí a ložiskových domků
6.4 | Provedení vnitřních popisů a vnějších popisů dle vyhl. 173/1995 Sb
6.5 | Nátěr pracovní plochy pracovního stolu. Oprava nátěru interiéru stanovišť strojvedoucího (pult, sloupky), šatny a dílny (sloupky, pracovní stůl, regály, skříně a držáky lan a izolátorů, ochrany oken), hlavního el. rozvaděče, vnitřní části prohlídkové kabiny
7. | Elektrocentrála
7.1 | Výměna motorového oleje
7.2 | Kontrola regulátoru napětí
7.3 | Kontrola řídící jednotky motoru
7.4 | Výměna všech fitrů a těsnícího kroužku palivového filtru
7.5 | Výměna silentbloků
7.6 | Výměna polyamidových a pryžových hadic
7.7 | Kontrola ovládací jednotky elektrocentrály
7.8 | Výměna startovací baterie
7.9 | Kontrola palivového čerpadla
7.10 | Měření izolačního stavu generátoru
7.11 | Vyčištění chladiče spalovacího motoru
7.12 | Kontrola připojení vodičů a dotažení spojů
7.13 | Kontrola tlumícího materiálu
7.14 | Nastavení palivové trysky
7.15 | Kontrola ventilů spalovacího motoru elektrocentrály
7.16 | Kontrola chladící kapaliny chladící soustavy, doplnění Extenderu
7.17 | Vyčištění odvzdušnění klikové skříně motoru
7.18 | Test vstřikovačů
7.19 | Kontrola vodního čerpadla
7.20 | Výměna řemenů ventilátoru
7.21 | Kontrola funkčnosti termostatu
8. | Klimatizace EK14 000-58
8.1 | Provedení údržby klimatizace dle návodu "Ekoklima A/C - Klimatizační zařízení MVTV 2.3"
9. | PFD 79
9.1 | Provedení údržby dálkového ovládání dle dokumentace návodu k obsluze a údržbě PFD 79/99 SA22151
9.2 | Kontrola nouzového agregátu hydrauliky
10. | Výsuvná plošinka
10.1 | Oprava pracovní plošiny, výsuvného mechanizmu, pohonu a ovládání
10.2 | Oprava podlahy, nátěr
11. | ETCS
11.1 | Provedení kontroly dle údržbového manuálu ETCS s vydáním protokolu
12. | Záchytný systém pro práci ve výškách
12.1 | Demontáž, zpětná montáž a revize záchytného systému pro práci ve výškách s vydáním protokolu
13. | Dokumentace vozidla, oživení vozidla
13.1 | Zpracování kompletní předávací dokumentace vozidla dle platné legislativy, včetně zápisu o periodické opravě - revizi dle předpisu SŽ S8
13.2 | Provedení všech potřebných zkoušek a revizí s vystavením protokolů dle platné legislativy, předpisů a technologických postupů
13.3 | Zpracování všech provedených změn do dokumentace, schémat, technických podmínek, technického a funkčního popisu, návodu na obsluhu, návodu na údržbu a katalogu náhradních dílů
13.4 | Schválení všech změn na SHV dle platné legislativy a zaznamenání změn do průkazů způsobilosti
13.5 | Provedení napěťové zkoušky sběrače
13.6 | Provedení napěťové zkoušky pracovní plošiny určené pro práci pod napětím
13.7 | Provedení tlakové zkoušky vzduchojemů
13.8 | Seřízení kolových a nápravových tlaků. Protokol o vážení vozidla
13.9 | Zkoušky všech brzd + zkouška těsnosti, vystavení protokolů
13.10 | Zkouška těsnosti vozidlové skříně vodou
13.11 | Provedení technické kontroly dle vyhl. 173/1995 Sb
13.12 | Zkušební jízda (TBZ) s protokolem
13.13 | Úklid vozidla před přejímkou
13.14 | Kompletní seřízení a oživení všech částí vozidla a příprava k přejímce
Celková cena

## SMx - specializovaná údržba
Rozsahy údržby a oprav vozidla MVTV 2.3
SMx - specializovaná údržba |  |  | Cena v Kč bez DPH
1 | SM1 - Spalovací motor | Interval
1.1 | Olejový filtr, olejová náplň - výměna. | 960 mth (z toho max. 320 mth ve výkonu)
1.2 | Vložka odlučovače oleje - kontrola zanesení / výměna (dle potřeby). | 10 000 km
1.3 | Odstředivý filtr - čistění. | 1500 mth
1.4 | Ventilové vůle - seřízení. | 1 500 mth
1.5 | Těsnost motoru - vizuální kontrola. | 1 500 mth
1.6 | Hrubý čistič paliva - kontrola. | 1 500 mth
1.7 | Vstřikovače - kontrola. | 3 000 mth
1.8 | Palivový filtr - výměna. | 3 000 mth
1.9 | Vzduchový filtr - kontrola. | 3 000 mth
1.10 | Filtr pevných částic (DPF), modul DOC - čistění | 1 rok / 1 500 mth
1.11 | Katalyzátor SCR - čistění. | 1 rok / 1 500 mth
1.12 | Kabeláž - kontrola stavu. | 6 000 mth
1.13 | Diagnostika motoru. | 6 000 mth
1.14 | Vstřikovací čerpadlo - kontrola. | 12 000 mth
1.15 | Turbodmychadlo - kontrola. | 12 000 mth
1.16 | Startér - kontrola. | 12 000 mth
2 | SM2 - Nápravová převodovka | Interval
2.1 | Čistění převodovky. | 1 rok
2.2 | Pneumatický válec řazení, válec zajištění - mazání (nutné rozebrat). | 2 roky
2.3 | Kontrola množství oleje | 15 000 km
2.4 | Výměna oleje. | 100 000 km
3 | SM - Hydraulický agregát | Interval
3.1 | Olejový filtr - výměna. | 250 ph
3.2 | Olejová náplň - odběr vzorku. | 6 měsíců
3.3 | Vizuální kontrola těsnosti. | 6 měsíců
3.4 | Vzduchový filtr - výměna. | 1 rok
3.5 | Olejová náplň - výměna. | 5 let
4 | SM4 - Hydrodynamická převodovka | Interval
4.1 | Výměna oleje a olejového filtru. | 120 000 km / 3 roky
4.2 | Olejové hadice - vizuální kontrola. | 3 měsíce
5 | SM5 - Kompresor s příslušenstvím | Interval
5.1 | Olej, olejový filtr - výměna. | 1 rok
5.2 | Termostat oleje - výměna | 1 rok
5.3 | Slinuté filtry vratného olejového okruhu - výměna. | 1 rok
5.4 | Filtry jemného odlučovače oleje - výměna. | 1 rok
5.5 | Odváděče kondenzátu - čistění. | 1 rok
5.6 | Filtrační elementy filtrů HANKISON - výměna. | 1 rok
5.7 | Provozních otáčky kompresoru - kontrola. | 1 rok
5.8 | Náboj řemenice - doplnění maziva. řemenice. | 1 rok
5.9 | Odváděče kondenzátu - výměna (mimo cívky). | 2 roky
5.10 | Hadice olejového okruhu - výměna. | 3 roky
6 | SM6 - Pneumatické prvky | Interval
6.1 | Pojišťovací ventil HEROSE - zkouška u certifikovaného opravce. | 1 rok
6.2 | Manometry - zkouška na zkušebním zařízení. | 2 roky
7 | SM7 - Elektronický rychloměr s příslušenstvím
7.1 | Periodická prohlídka. | 2 roky
Celková cena

## Neplánované opravy
Rozsahy údržby a oprav vozidla MVTV 2.3
Neplánované opravy |  | Četnost pro 8 vozidel | Cena v Kč bez DPH | Cena v Kč bez DPH
1 | Opravy provozních závad | za 1 rok | u dodavatele | mobilní dílnou
1.1 | Servisní práce u dodavatele - technik cena za 1 hod.
1.2 | Servisní práce mobilní dílnou - cena za 1 hod.
1.3 | Jízda servisního vozidla - cena za 1km
1.4 | Cestovní hodina - technik
2 | Spalovací motor TEDOM
2.1 | Výměna filtru DPF a modulu DOC.
2.2 | Odstředivý filtr - výměna.
2.3 | Těsnost motoru - přetěsnění.
2.4 | Hrubý čistič paliva - výměna.
2.5 | Vstřikovače - výměna.
2.6 | Palivový filtr - výměna.
2.7 | Vzduchový filtr - výměna.
2.8 | Filtr pevných částic (DPF), modul DOC - výměna.
2.9 | Katalyzátor SCR - výměna.
2.11 | Vstřikovací čerpadlo - výměna.
2.12 | Turbodmychadlo - výměna.
2.13 | Startér - výměna.
2.14 | Výměna zdrží
2.15 | Výměna brzdiče DAKO BP
2.16 | Výměna brzdiče DAKO BS2
2.17 | Výměna rozvaděče DAKO BV1m14
3 | Teplovodní topení HYDRONIC L-II
4 | Teplovzdušné topení AIRTRONIC
5 | Nezávislé topení
6 | Radiostanice
7 | Hydraulický pohon chlazení
Prohlídka po ujetí 20000 km
Prohlídka po ujetí 60000 km
8 | Klimatizace EKOKLIMA
Oprava přetěsněním
Doplnění chladícího média
9 | Pohyblivá pracovní plošina
Výměna koncových spínačů plošiny
10 | Pantograf AX-NG 043
Oprava
11 | Pískování
Vyčištění, seřízení a oprava pískování
12 | Vzduchová soustava
Výměna kompresoru 3DSK75
Kontrola pojišťovacích ventilů
Kalibrace manometrů
13 | Převodovka
GO hydromechanické převodovky Voith
14 | Rychloměr
Kalibrace elektronického rychloměru
15 | Kabina
15.1 | Oprava dveří na stanovišti
16 | Revize UTZ
16.1 | Prohlídka a tlaková zkouška UTZ-T
16.2 | Provozní revize UTZ-T
16.3 | Provozní revize UTZ-Z
16.4 | Revize UTZ-Z
16.5 | Provozní revize UTZ-E
16.6 | Provozní revize UTZ-E