## Preventivní prohlídka – P2, TK
Rozsahy údržby a oprav vozidla MTW 100
P2 - preventivní prohlídka |  | Cena v Kč bez DPH
1. | Periodická prohlídka P0
1.1. | Kontrola stavu oleje v motoru DEUTZ
1.2. | Kontrola náplně chladícího média motoru DEUTZ
1.3. | Kontrola stavu oleje v motoru HATZ
1.4. | Kontrola stavu oleje převodovky VOITH
1.5. | Kontrola generátoru
1.6. | Hydraulická nádrž – kontrola množství oleje
1.7. | Hydraulická nádrž – kontrola filtrů
1.8. | Kontrola a čištění vzduchových filtrů motoru
1.9. | Kontrola protipožárního bezpečnostního systému FESS AQUASYS dle provozního návodu AS-BA-244136-E (včetně provedení zápisu do provozní knihy protipožárního systému)
1.10. | Pískovací zařízení – kontrola množtví náplně
1.11. | Kontrola filtračního agregátu HYDAC - filtr filtrace HY oleje (příp. výměna filtr. vložky)
1.12. | Odkalení všech zásobníků stlačeného vzduchu
1.13. | Kontrola hadicových a potrubních vedení
2. | Periodická prohlídka P1
2.1. | Promazání prachovek nápravové převodovky
2.2. | Nápravové převodovky - výměna oleje + výměna CU těsnění
2.3. | Rozvodovka kardanové hřídele - výměna oleje
2.4. | Mezilehlá hnací hřídel - výměna oleje
2.5. | Odkalení všech odlučovačů vody
2.6. | Promazání měření výšky trakčního vedení
2.7. | Promazání podpěr vozidla
2.8. | Výměna naftového filtru nezávislého topení Webasto
2.9. | Údržba jeřábu PKR 200B dle návodu
2.10. | Údržba pracovního koše BB015 A dle návodu
2.11. | Údržba polohovadla PFD 99 dle návodu
2.12. | Údržba pracovní plošiny PA 240B dle návodu
2.13. | Vizuální kontrola torzní vzpěry
2.14. | Promazání kardanových hřídelí
2.15. | Kontrola brzdových špalků a vůle brzdy (příp. výměna a seřízení)
2.16. | Brdzový mechanismus - kontrola a promazání
2.17. | Kontrola proudového chrániče
2.18. | Vizuální kontrola sběrače
2.19. | Provedení údržby motoru HATZ dle návodu k obsluze a údržbě 43381707-CZ-12.05-0.03 včetně výměny oleje
2.20. | Kontrola stavu akumulátorů
2.21. | Zpevnění podvozku - kontrola a promazání
2.22. | Hydraulika - výměna sacího filtru
2.23. | Hydraulika - výměna sacího filtru
2.14. | Hydraulika - výměna sacího filtru
2.25. | Hydraulika - výměna jemného filtru 2x
2.26. | Hydraulika - výměna zpětného filtru
2.27. | Hydraulika - výměna odvzdušňovacího víčka hydraulické nádrže
2.28. | Převodovka VOITH - výměna jemného filtru + kontrola stavu hladiny oleje
2.29. | Pravidelná údržba motoru DEUTZ po 500 provozních hodinách + Kontrola a čištění vzduchových filtrů motoru, diagnostika, kontrola spojů, ventilů, koncetrace chladící kapaliny (rozsah E30) - dle návodu k údržbě
3. | Periodická prohlídka P2
3.1. | Pravidelná údržba motoru DEUTZ po 1000 provozních hodinách, viz rozsha E30 + výměna vzd., SCR a palivových filtrů, seřízení ventilů, (rozsah E40) - dle návodu k údržbě
3.2. | Odebrání kontrolního vzorku hydraulického oleje + doplnění oleje + výměna sacího filtru
3.3. | Tahadlové a narážecí ústrojí
3.4. | Pískovací zařízení – kontrola - Kontrola celistvosti a stavu pískovačů doplnění písku. Kontrola přípustného množství při pískování + vystavení protokolu "Seřízení pískování dle Pokynu provozovatele dráhy č.1/2008 (nov. 09/2008) včetně vydání zápisu".
3.5. | Posuvné dveře - promazání
3.6. | Výměna odvzdušňovacího filtru stavoznaku nápravové převodovky 2x
3.7. | Výměna odvzdušňovacího filtru - nápravová převodovka 2x
3.8. | Výměna odvzdušňovacího filtru palivové nádrže
3.9. | Výměna odvzdušňovacího filtru - mezilehlá hnací hřídel
3.10. | Hydraulický akumulátor– tlaková zkouška
3.11. | Napnutí klínového řemene (příp. výměna)
3.12. | Generátor - Kontrola připojení, dotažení šroubů
3.13. | Led reflektory – nastavení optické osy, dotažení šroubů
3.14. | Proudový sběrač (pantograf) - Kontrola přítlačné síly, doba zdvihu spuštění, očištění izolátorů, vizuální kontrola, seřízení čidel, promazání, dotažení šroubů - Provedení periodické kontroly polopantografového sběrače WBL85 dle Návodu k údržbě
3.15. | Zasklení oken – vizuální kontrola - kontrola těsnosti funkce pryžového těsnění, celistvosti oken
3.16. | Kontrola uložení kompresoru (příp. výměna odpružení), vyčištění chladiče a chladících žeber, výměna fitračních vložek ve vysoušeči vzduchu
3.17. | Podtlaková toaleta - Očištění a odvápnění záchodové mísy, čidla a trysek, promazání prkénka - dle příručky od firmy EVAC
3.18. | Kontrola všech kabelů, svorkových spojení a izolace
3.19. | Kontrola náprav dle Předpisu o obsluze a údržbě pro uložení dvojkolí a čepem nápravy průměr 150mm, S-21-05 v rozsahu "ročně"
3.20. | Dotažení šroubů - Všechny šrouby kardanových hřídelí + promazání, pohonu pracovního pojezdu, převodovky rozdělovače, zavěšení, převodovky
3.21. | Hasicí přístroje, lékárny - kontrola data vypršení platnosti
3.22. | Vysoušeč vzduchu – výměna filtračních vložek 4x
3.23. | Proudový sběrač (pantograf) - výměna plochých proudových vodičů
3.24. | Hydrodynamická převodovka VOITH – výměna filtrů a oleje
3.25. | Hydrodynamická převodovka VOITH – výměna filtru - filtrační vložka jemného filtru
3.26. | Hydrodynamická převodovka VOITH – výměna sítka v sacím filtru, sítko v tlakovém filtru (včetně těsnění ve víku), odvzdušnovací filtr
3.27. | Kontrola protipožárního bezpečnostního systému FESS AQUASYS dle provozního návodu AS-BA-244136-E, vyčištění fitrační vložky (příp doplnění kapaliny), (včetně provedení zápisu do provozní knihy protipožárního systému)
3.28. | Vizuální kontrola kluzné výstelky v torně
3.29. | Úklid podlahy interiéru vozidla po ukončení prací
3.30. | Kalibrace systému měření trakčního vodiče dle návodu SDG-16
3.31. | Údržba vytápěcího agregátu - Provedení údržby vytápěcího Webasto, včetně: načtení diagnostiky a prověření registru chyb, výměna palivového a vzduchového filtru, vyčištění tlakovým vzduchem
3.32. | Kontrola a vyčištění (příp. doplnění) klimatizačního systému SC6.2-EN dle návodu na obsluhu a údržbu, případná výměna vysoušeče
3.33. | Kontrola filtračního agregátu přívodu vzduchu (příp. výměna fitr. vložky)
3.34. | Výměna vzduchového filtru větráku kabiny 3x
3.35. | Kontrola předřadné spojky BR 152 0300 dle návodu k obsluze a údržbě S-110506
3.36. | Umytí skříně vozidla včetně střechy, očištění podvozků a agregátů
3.37. | Kontrola a vyčištění (příp. doplnění) klimatizačního systému SC6.2-EN dle návodu na obsluhu a údržbu
Celková cena
TK - Technická kontrola |  | Cena v Kč bez DPH
1 | Technická kontrola dle vyhlášky č. 173/95 Sb. provedená společně s P2
2 | Technická kontrola dle vyhlášky č. 173/95 Sb. provedená samostatně

## Periodická oprava – REV
Rozsahy údržby a oprav vozidla MTW 100
REV – Periodická oprava |  | Cena v Kč bez DPH
1. | Provozní ošetření P0
1.1. | Kontrola stavu oleje v motoru DEUTZ
1.2. | Kontrola náplně chladícího média motoru DEUTZ
1.3. | Kontrola stavu oleje v motoru HATZ
1.4. | Kontrola stavu oleje převodovky VOITH
1.5. | Kontrola generátoru
1.6. | Hydraulická nádrž – kontrola množství oleje
1.7. | Hydraulická nádrž – kontrola filtrů
1.8. | Kontrola a čištění vzduchových filtrů motoru
1.9. | Kontrola protipožárního bezpečnostního systému FESS AQUASYS dle provozního návodu AS-BA-244136-E (včetně provedení zápisu do provozní knihy protipožárního systému)
1.10. | Pískovací zařízení – kontrola množtví náplně
1.11. | Kontrola filtračního agregátu HYDAC - filtr filtrace HY oleje (příp. výměna filtr. vložky)
1.12. | Odkalení všech zásobníků stlačeného vzduchu
1.13. | Kontrola hadicových a potrubních vedení
2. | Periodická prohlídka P1
2.1. | Promazání prachovek nápravové převodovky
2.2. | Nápravové převodovky - výměna oleje + výměna CU těsnění
2.3. | Rozvodovka kardanové hřídele - výměna oleje
2.4. | Mezilehlá hnací hřídel - výměna oleje
2.5. | Odkalení všech odlučovačů vody
2.6. | Promazání měření výšky trakčního vedení
2.7. | Promazání podpěr vozidla
2.8. | Výměna naftového filtru nezávislého topení Webasto
2.9. | Údržba jeřábu PKR 200B dle návodu
2.10. | Údržba pracovního koše BB015 A dle návodu
2.11. | Údržba polohovadla PFD 99 dle návodu
2.12. | Údržba pracovní plošiny PA 240B dle návodu
2.13. | Vizuální kontrola torzní vzpěry
2.14. | Promazání kardanových hřídelí
2.15. | Kontrola brzdových špalků a vůle brzdy (příp. výměna a seřízení)
2.16. | Brdzový mechanismus - kontrola a promazání
2.17. | Kontrola proudového chrániče
2.18. | Vizuální kontrola sběrače
2.19. | Provedení údržby motoru HATZ dle návodu k obsluze a údržbě 43381707-CZ-12.05-0.03 včetně výměny oleje
2.20. | Kontrola stavu akumulátorů
2.21. | Zpevnění podvozku - kontrola a promazání
2.22. | Hydraulika - výměna sacího filtru
2.23. | Hydraulika - výměna sacího filtru
2.14. | Hydraulika - výměna sacího filtru
2.25. | Hydraulika - výměna jemného filtru 2x
2.26. | Hydraulika - výměna zpětného filtru
2.27. | Hydraulika - výměna odvzdušňovacího víčka hydraulické nádrže
2.28. | Převodovka VOITH - výměna jemného filtru + kontrola stavu hladiny oleje
2.29. | Pravidelná údržba motoru DEUTZ po 500 provozních hodinách + Kontrola a čištění vzduchových filtrů motoru, diagnostika, kontrola spojů, ventilů, koncetrace chladící kapaliny (rozsah E30) - dle návodu k údržbě
3. | Periodická prohlídka P2
3.1. | Pravidelná údržba motoru DEUTZ po 1000 provozních hodinách, viz rozsha E30 + výměna vzd., SCR a palivových filtrů, seřízení ventilů, (rozsah E40) - dle návodu k údržbě
3.2. | Odebrání kontrolního vzorku hydraulického oleje + doplnění oleje + výměna sacího filtru
3.3. | Tahadlové a narážecí ústrojí
3.4. | Pískovací zařízení – kontrola - Kontrola celistvosti a stavu pískovačů doplnění písku. Kontrola přípustného množství při pískování + vystavení protokolu "Seřízení pískování dle Pokynu provozovatele dráhy č.1/2008 (nov. 09/2008) včetně vydání zápisu".
3.5. | Posuvné dveře - promazání
3.6. | Výměna odvzdušňovacího filtru stavoznaku nápravové převodovky 2x
3.7. | Výměna odvzdušňovacího filtru - nápravová převodovka 2x
3.8. | Výměna odvzdušňovacího filtru palivové nádrže
3.9. | Výměna odvzdušňovacího filtru - mezilehlá hnací hřídel
3.10. | Hydraulický akumulátor– tlaková zkouška
3.11. | Napnutí klínového řemene (příp. výměna)
3.12. | Generátor - Kontrola připojení, dotažení šroubů
3.13. | Led reflektory – nastavení optické osy, dotažení šroubů
3.14. | Proudový sběrač (pantograf) - Kontrola přítlačné síly, doba zdvihu spuštění, očištění izolátorů, vizuální kontrola, seřízení čidel, promazání, dotažení šroubů - Provedení periodické kontroly polopantografového sběrače WBL85 dle Návodu k údržbě
3.15. | Zasklení oken – vizuální kontrola - kontrola těsnosti funkce pryžového těsnění, celistvosti oken
3.16. | Kontrola uložení kompresoru (příp. výměna odpružení), vyčištění chladiče a chladících žeber, výměna fitračních vložek ve vysoušeči vzduchu
3.17. | Podtlaková toaleta - Očištění a odvápnění záchodové mísy, čidla a trysek, promazání prkénka - dle příručky od firmy EVAC
3.18. | Kontrola všech kabelů, svorkových spojení a izolace
3.19. | Kontrola náprav dle Předpisu o obsluze a údržbě pro uložení dvojkolí a čepem nápravy průměr 150mm, S-21-05 v rozsahu "ročně"
3.20. | Dotažení šroubů - Všechny šrouby kardanových hřídelí + promazání, pohonu pracovního pojezdu, převodovky rozdělovače, zavěšení, převodovky
3.21. | Hasicí přístroje, lékárny - kontrola data vypršení platnosti
3.22. | Vysoušeč vzduchu – výměna filtračních vložek 4x
3.23. | Proudový sběrač (pantograf) - výměna plochých proudových vodičů
3.24. | Hydrodynamická převodovka VOITH – výměna filtrů a oleje
3.25. | Hydrodynamická převodovka VOITH – výměna filtru - filtrační vložka jemného filtru
3.26. | Hydrodynamická převodovka VOITH – výměna sítka v sacím filtru, sítko v tlakovém filtru (včetně těsnění ve víku), odvzdušnovací filtr
3.27. | Kontrola protipožárního bezpečnostního systému FESS AQUASYS dle provozního návodu AS-BA-244136-E, vyčištění fitrační vložky (příp doplnění kapaliny), (včetně provedení zápisu do provozní knihy protipožárního systému)
3.28. | Vizuální kontrola kluzné výstelky v torně
3.29. | Úklid podlahy interiéru vozidla po ukončení prací
3.30. | Kalibrace systému měření trakčního vodiče dle návodu SDG-16
3.31. | Údržba vytápěcího agregátu - Provedení údržby vytápěcího Webasto, včetně: načtení diagnostiky a prověření registru chyb, výměna palivového a vzduchového filtru, vyčištění tlakovým vzduchem
3.32. | Kontrola a vyčištění (příp. doplnění) klimatizačního systému SC6.2-EN dle návodu na obsluhu a údržbu, případná výměna vysoušeče
3.33. | Kontrola filtračního agregátu přívodu vzduchu (příp. výměna fitr. vložky)
3.34. | Výměna vzduchového filtru větráku kabiny 3x
3.35. | Kontrola předřadné spojky BR 152 0300 dle návodu k obsluze a údržbě S-110506
3.36. | Umytí skříně vozidla včetně střechy, očištění podvozků a agregátů
3.37. | Kontrola a vyčištění (příp. doplnění) klimatizačního systému SC6.2-EN dle návodu na obsluhu a údržbu
4. | Periodická oprava REV
4.1. | Výměna ložisek FAG včetně ložisek, kontrola kluzné výstelky v torně - včetně vyvázání
4.2. | Údržba převodovky VOITH v rozsahu W2
4.3. | Dosazení dálkových LED reflektorů pro osvětlení trakčního vedení
Celková cena

## Volitelné opravy
Rozsahy údržby a oprav vozidla MTW 100
Volitelné opravy |  | Cena v Kč bez DPH
5. | Volitelně nád rámec údržby v rozsahu P0 - P2
5.1. | Výměna ložisek FAG včetně ložisek, kontrola kluzné výstelky v torně - včetně vyvázání
5.2. | Údržba převodovky VOITH v rozsahu W2
5.3. | Prohlídka VZ LS06 PR1, včetně dopravy
5.4. | Prohlídka VZ LS06 PR2, včetně dopravy
5.5. | Prohlídka OBU ETCS CAF PR1, včetně dopravy
5.6. | Prohlídka OBU ETCS CAF PR2, včetně dopravy
5.7. | Provedení technické kontroly SHV dle Vyhlášky Ministerstva dopravy č. 173/1995 Sb v platném znění a v souladu se Směrnicí SŽDC č. 52 pro provádění TK SHV v planém znění. Vydání zápisu.
5.8. | Napěťovou zkoušku polopantografového sběrače AX NG - 043 dle TNŽ 343109, Přílohy G.
5.9. | Provedení pravidelné revize UTZ elektrického zařízení drážního vozidla dle zákona č. 266/1994 Sb, vyhlášky MD č. 100/1995 Sb. Vydání zprávy o revizi.
5.10. | Kontrola brzdových tlakoměrů dle Návodu na údržbu 4-8092-086-06, odstavce 3.2, kapitola „Brzdové tlakoměry“, Vyznačení provedení porovnání na tlakoměry.
5.11. | Provozní revize určeného technického zařízení (UTZ) tlakového v provoz dle ustanovení § 5 vyhlášky č. 100/1995 Sb. ve znění pozdějších předpisů.
5.12. | Prohlídka a zkouška určeného technického zařízení (UTZ) tlakového v provozu dle ustanovení § 6 vyhlášky č. 100/1995 Sb., ve znění pozdějších předpisů.
5.13. | Provozní revize UTZ Zdvihacího zařízení dle vyhl. Ministerstva dopravy 100/1995 Sb. v platném znění, § 1 odst. 5 písmene h). UTZ ZZ pohyblivá pracovní plošina typu PALFINGER PA240
5.14. | Revize UTZ Zdvihacího zařízení dle vyhl. Ministerstva dopravy 100/1995 Sb. v platném znění, § 1 odst. 5 písmene h). UTZ ZZ pohyblivá pracovní plošina typu PALFINGER PA240
5.15. | Technická prohlídka a zkouška Zdvihacího zařízení dle vyhl. Ministerstva dopravy 100/1995 Sb. v platném znění, § 1 odst. 5 písmene h). UTZ ZZ pohyblivá pracovní plošina typu PALFINGER PA240
5.16. | Provozní revize UTZ Zdvihacího zařízení dle vyhl. Ministerstva dopravy 100/1995 Sb. v platném znění, § 1 odst. 5 písmene h). UTZ ZZ nakládací jeřáb s pracovním košem PALFINGER PKR 200D
5.17. | Revize UTZ Zdvihacího zařízení dle vyhl. Ministerstva dopravy 100/1995 Sb. v platném znění, § 1 odst. 5 písmene h). UTZ ZZ UTZ ZZ nakládací jeřáb s pracovním košem PALFINGER PKR 200D
5.18. | Technická prohlídka a zkouška Zdvihacího zařízení dle vyhl. Ministerstva dopravy 100/1995 Sb. v platném znění, § 1 odst. 5 písmene h). UTZ ZZ UTZ ZZ nakládací jeřáb s pracovním košem PALFINGER PKR 200D
5.19. | Hodinová sazba pracovníka (jednotka - hodina).
5.20. | Náklady na dopravu pojízdné dílny (jednotka - kilometr; sazba na jeden km jízdy pojízdné dílny do místa provedení servisního zásahu).
Celková cena

## Neplánované opravy
Rozsahy údržby a oprav vozidla MTW 100
Neplánované opravy |  | Četnost pro 3 vozidla | Cena v Kč bez DPH | Cena v Kč bez DPH
1 | Opravy provozních závad | za 1 rok | u dodavatele | mobilní dílnou
1.1 | Servisní u dodavatele - technik cena za 1 hod.
1.2 | Servisní mobilní dílnou - cena za 1 hod.
1.3 | Jízda servisního vozidla - cena za 1km
1.4 | Cestovní hodina - technik
1.5 | Odstavení stroje pro opravy provozních závad, denní sazba
1.6 | Oprava a zprovoznění užitkové vody
1.7 | Oprava dvojitého manomatru na stanovišti strojvedoucího
1.8 | Kontrola uchycení zářivek, výměna držáků
1.9 | Oprava zajištění dveří a výměna zajišťovacího dorazu
1.10 | Seřízení sběrače
1.11 | Oprava zámků od skříněk + díly
1.12 | Nové těsnění pro hrdla brzdových hadic
1.13 | Oprava zámku průchodu na střechu + díly
1.14 | Výměna manometru na pracovní plošině Díly
1.15 | Oprava signalizace odpadnínádrže a výměna čidel
1.16 | Oprava signalizace odpadnínádrže a výměna čidel Díly
1.17 | Oprava závitů na výložníku PKR200
1.18 | Zavaření madla na skříni 1.st. Levá strana pravé madlo - plošina
1.19 | Vyčištění žlabu zajištění plošiny a odvodňovacího potrubí
1.20 | Doplnění pískovačů a funkční zkouška + materiál
1.21 | Vyvázání tlakové nádoby, oprava nátěru, zavázat tlakové nádoby + nové držáky tl. nádob + díly
1.22 | Seřízení pískování
1.23 | Napěťová zkouška polopantografového sběrače AX NG-43 dle TNŽ 343109 G
1.24 | Prohlídka VZ typu MIREL VZ1 v04, diagnostika D3, zkouška STOP TRS + GSM-R
1.25 | Oprava odpadní vody WC
1.26 | Oprava odpadní vody WC Díly
1.27 | Oprava klaksonu
1.28 | Výroba D+M úložného prostoru na střechu stroje+ materiál+ montáž
1.29 | Přestavba polic a přemístění žebříku + materiál
1.30 | Dodávka baterií pro ovladače Palfinger Díly
1.31 | Vyčištění a oprava nápravové převodovkly demontáž/montáž+použití patkových zvedáků+ robel +odstavení stroje + přeprava tam/zp
1.32 | Odstranění přebíjení brzdovéhopotrubí II. stanoviště
1.33 | Výměna poškozeného těsněnídveří dveří č. 1 a 2
1.34 | Oprava ostřikovačů na stanovištič. I.
1.35 | Oprava hlavové opěrky nastanovišti č. I.
1.36 | Výměna naftového potrubí motoruDeutz
1.37 | servis motoru DEUTZ
1.38 | sada filtrů motoru komplet
1.39 | Oprava a kontrola zařízení pro měření troleje
1.40 | Oprava a výměna vadných zámků dveří u stanovišť
1.41 | Oprava nefunkční klimatizace stanoviště B5, doplnění media
1.42 | Oprava signalizace odpadní nádrže a výměna čidel
1.43 | Výměna vypínače odjištění plošiny stanoviště B5
1.44 | Oprava zavírání plošinových košů
1.45 | Kontrola uchycení zářivek, výměna držáků
1.46 | Výměna prasklého skla okna stanoviště B11
1.47 | Oprava posuvných dveří, výměna ložisek
1.48 | Oprava, provedení nových svárů zábradlí a madel
1.49 | Výměna tlačítka pracovních světel
1.50 | Seřízení pískování dle Pokynu prov. dráhy č.1/2008 (nov. 09/2008) včetně vydání zápisu
1.51 | Výměna prvozních baterií
1.52 | D+M tlakových nádob a zkoušky, výměna úchytů
1.53 | Oprava uchycení sedačky strojvedoucího k podlaze stanoviště
1.54 | Napěťová zkoušku polopantografového sběrače AX NG - 043 dle TNŽ 343109, Přílohy G.
1.55 | Kontrola brzdových tlakoměrů dle Návodu na údržbu 4-8092-086-06, odstavce 3.2, kapitola „Brzdové tlakoměry“, Vyznačení provedení porovnání na tlakoměry.
1.56 | Palfinger PKR200B - úprava spojení CAN sběrnic Funkce domeček - kalibrace bodů koncových poloh snímačů ramen a otoče
1.57 | Palfinger PA240B - úprava spojení CAN sběrnic Funkce domeček - kalibrace bodů koncových poloh snímačů ramen a otoče
1.58 | Oprava nefunkčního manometru tlaku vzduchu na 2. stanovišti
1.59 | Oprava nefunkčního manometru tlaku vzduchu na 2. stanovišti Náhradní díly - vadný vzduchový ventil s držákem (dvojitá zpětná záklopka)
1.60 | Oprava závady nemožnosti natlakování užitkové vody
1.61 | Oprava závady nemožnosti natlakování užitkové vody Náhradní díly - kyvadlový plovákový spínač užitkové vody
1.62 | Poškozený snímač otáček na nápravě 3R - oprava po nárazu do náboje nápravy
1.63 | Poškozený snímač otáček na nápravě 3R Náhradní díly - montážní propojovací sada snímače otáček
1.64 | Oprava nefunkční klimatizace na 2. stanovišti - diagnostika závady oprava, doplnění chladiva, instalační a podružný materiál
1.65 | Provozní revize určeného technického zařízení (UTZ) tlakového v provoz dle ustanovení § 5 vyhlášky č. 100/1995 Sb. ve znění pozdějších předpisů.
1.66 | Prohlídka a zkouška určeného technického zařízení (UTZ) tlakového v provozu dle ustanovení § 6 vyhlášky č. 100/1995 Sb., ve znění pozdějších předpisů.
1.67 | Provozní revize UTZ Zdvihacího zař, dle vyhl. Min. dopravy 100/1995 Sb. v platném znění § 1 odst. 5 písmene h). UTZ ZZ pohyblivá pracovní plošina typu PALFINgEr Pa 240
1.68 | Revize UTZ Zdvihacího zařízení dle vyhl. Ministerstva dopravy 100/1995 Sb. v platném znění § 1 odst. 5 písmene h). UTZ ZZ pohyblivá pracovní plošina typu PALFINgEr PA240
1.69 | Provozní revize UTZ Zdvihacího zař. dle vyhl. Min. dopravy 100/1995 Sb. v platném znění § 1 odst. 5 písmene h). UTZ ZZ nakládací jeřáb s pracovním košem PALFINGER PKR 200D