## List1
NEOCENĚNÝ VÝKAZ VÝMĚR - kvalifikovaný odhad |  | počet děl | počet m. j. | jedn. | jedn. cena | jedn. cena
|  | (vrtů, sond atd.) | metry; ks |  | (bez DPH) | (bez DPH)
PRŮZKUMNÉ SONDY (VRTY, SONDY DYNAMICKÉ PENETRACE, KOPANÉ SONDY) VČETNĚ PRACÍ SOUVISEJÍCÍCH
1 | Hydrovrty (včetně yystrojení HG vrtu PVC pažnicí Ø160 mm, obsyp, těsnění) - čerpací zk., vsakovací zk | 3 | 32 | bm
2 | Hydrovrty (včetně yystrojení HG vrtu PVC pažnicí Ø125 mm, obsyp, těsnění) - pozorovací, vsakovací zk. | 7 | 64 | bm
3 | Jádrové vrty | 7 | 56 | bm
4 | Sondy vedené ze dna kopaných sond (ruční vrtnou soupravou, dynamickou penetrační soupravou se zaráženou jádrovkou atd.) | 10 | 10 | bm
5 | Kopané sondy pro odběr vzorků či provedení SZZ (včetně zpětného záhozu) |  | 20 | ks
6 | Příprava a likvidace sondážního pracoviště pro IG a HG vrty včetně začištění kopaných sond pro měření SZZ |  | 20 | ks
7 | Provozní pažení a odpažení vrtů (předpoklad) |  | 75 | bm
8 | Osazení zhlaví vrtu (HG, PV) |  | 10 | ks
9 | Likvidace vrtů a kopaných sond hutněným záhozem |  | 162 | bm
10 | Skartace vrtného jádra |  | 162 | bm
11 | Lidvidace dočasné výstroje hydrovrtů |  | 10 | ks
12 | Doprava vrtné a doprovodné techniky (orientačně uvažováno 200 km) |  | 200 | km
13 | Škody na pozemcích (odhad) |  | 1 | ks
|  |  |  | celkem za položku: |  | 0
STAVEBNĚ TECHNICKÝ PRŮZKUM
14 | Stavebně technický průzkum pro jednoduché objekty včetně výpravčí budovy |  | 4 | ks
15 | Stavebně technický průzkum pro složité objekty |  | 8 | ks
|  |  |  | celkem za položku: |  | 0
ODBĚR VZORKŮ
16 | Odběr vzorků zemin / hornin kategorie B |  | 23 | ks
17 | Odběr vzorků zemin / hornin kategorie A |  | 17 | ks
18 | Odběr vzorků zemin pro rozbor kontaminace (kolejové lože, konstrukční a podkladní vrstvy) |  | 40 | ks
19 | Odběr vzorků podzemní vody |  | 8 | ks
20 | Doprava vzorků do laboratoře (orientačně uvažováno 200 km) |  | 200 | km
|  |  |  | celkem za položku: |  | 0
POLNÍ ZKOUŠKY
21 | Statická zatěžovací zkouška |  | 10 | ks
22 | Komplexní vyhodnocení polních zkoušek |  | 10 | hod.
23 | Doprava souprav, měřící aparatury a měřící skupiny (orientačně uvažováno 200 km) |  | 200 | km
|  |  |  | celkem za položku: |  | 0
LABORATORNÍ PRÁCE
24 | Základní klasifikační rozbory vzorku kategorie B |  | 23 | zk.
25 | Základní klasifikační rozbory vzorku kategorie A kompletní rozbor |  | 17 | zk.
26 | Stanovení agresivity podzemní vody na ocelové konstrukce a beton |  | 8 | zk.
27 | Stanovení znečištění kolejového lože dle tab. 2, příloha 17 k SŽ S4 |  | 20 | zk.
28 | Stanovení znečištění zemin v rozsahu dle Vyhl. 273/2020 Sb. - tab. 5.1 (zasypávání - sušina) a tab.5.2 (zasypávání - výluh) |  | 40 | zk.
29 | Stanovení znečištění zemin v rozsahu dle Vyhl. 273/2020 Sb., tab. 5.3. - ekotoxicita |  | 20 | zk.
30 | Stanovení znečištění zemin v rozsahu dle Vyhl. 273/2020 Sb., tab. 10.1. a 10.2. (skládkování - třídy vyluhovatelnosti a sušina) |  | 40 | zk.
31 | Stanovení obsahu vápence nebo dolomitu dle OTP |  | 20 | zk.
32 | Zpracování souhrnné zprávy o laboratorních zkouškách |  | 20 | hod.
|  |  |  | celkem za položku: |  | 0
GEODETICKÉ PRÁCE
33 | Vytýčení sond a polních zkoušek mimo trať |  | 11 | ks
34 | Polohopisné a výškopisné zaměření sond a zkoušek v trati |  | 20 | ks
35 | Polohopisné a výškopisné zaměření objektu SO 11-20-01 |  | 1 | ks
36 | Zajištění vstupu na pozemky |  | 1 | ks
37 | Zajištění vyjádření správců podzemních inženýrských sítí a vytyčení |  | 15 | ks
38 | Doprava měřící aparatury a měřičské skupiny (orientačně uvažováno 200 km) |  | 200 | km
|  |  |  | celkem za položku: |  | 0
HYDROGEOLOGICKÉ PRÁCE
39 | Vsakovací zkoušky |  | 10 | zk.
40 | Krátkodobá čerpací zkouška (do 48 hodin) vč. zkoušky stoupací |  | 3 | zk.
41 | Doprava měřící aparatury a měřičské skupiny (orientačně uvažováno 200 km) |  | 200 | km
|  |  |  | celkem za položku: |  | 0
VÝKONY GEOLOGICKÉ SLUŽBY
42 | Přípravné práce a rešerše podkladů pro geologické práce |  | 20 | hod.
43 | Rekognoskace terénu, inženýrskogeologické, hydrogeologické mapování vč. zhodnocení zájmového území |  | 10 | hod.
44 | Koordinace sondážních prací a geologický dozor |  | 100 | hod.
45 | Geologická dokumentace průzkumných sond |  | 182 | bm
46 | Vyhodnocení geotechnických vlastností zemin a hornin |  | 50 | hod.
47 | Digitalizace dat |  | 20 | hod.
48 | Zpracování konceptu závěrečné zprávy (včetně dílčích zpráv k jednotlivým objektům) |  | 100 | hod.
49 | Zpracování závěrečné zprávy (včetně vyhodnocení kontaminace, grafických a digitálních výstupů, fotodokumentace) |  | 220 | hod.
50 | Doprava - geologická služba (odhad 600 km) |  | 500 | km
|  |  |  | celkem za položku: |  | 0
OSTATNÍ
51 | Pronájem drážních mechanismů |  | 30 | hod
|  |  |  | celkem za položku: |  | 0
|  |  |  | cena celkem: |  | 0

## do textu
NEOCENĚNÝ VÝKAZ VÝMĚR - kvalifikovaný odhad |  | počet děl | počet m. j. | jedn. | jedn. cena | jedn. cena
|  | (vrtů, sond atd.) | metry; ks |  | (bez DPH) | (bez DPH)
PRŮZKUMNÉ SONDY (VRTY, SONDY DYNAMICKÉ PENETRACE, KOPANÉ SONDY) VČETNĚ PRACÍ SOUVISEJÍCÍCH
1 | Hydrovrty (včetně yystrojení HG vrtu PVC pažnicí Ø160 mm, obsyp, těsnění) - čerpací zk., vsakovací zk | 3 | 32 | bm |  | 0
2 | Hydrovrty (včetně yystrojení HG vrtu PVC pažnicí Ø125 mm, obsyp, těsnění) - pozorovací, vsakovací zk. | 7 | 64 | bm |  | 0
3 | Jádrové vrty | 7 | 56 | bm |  | 0
4 | Sondy vedené ze dna kopaných sond (ruční vrtnou soupravou, dynamickou penetrační soupravou se zaráženou jádrovkou atd.) | 10 | 10 | bm |  | 0
5 | Kopané sondy pro odběr vzorků či provedení SZZ (včetně zpětného záhozu) |  | 20 | ks |  | 0
6 | Příprava a likvidace sondážního pracoviště pro IG a HG vrty včetně začištění kopaných sond pro měření SZZ |  | 20 | ks |  | 0
7 | Provozní pažení a odpažení vrtů (předpoklad) |  | 75 | bm |  | 0
8 | Osazení zhlaví vrtu (HG, PV) |  | 10 | ks |  | 0
9 | Likvidace vrtů a kopaných sond hutněným záhozem |  | 162 | bm |  | 0
10 | Skartace vrtného jádra |  | 162 | bm |  | 0
11 | Lidvidace dočasné výstroje hydrovrtů |  | 10 | ks |  | 0
12 | Doprava vrtné a doprovodné techniky (orientačně uvažováno 200 km) |  | 200 | km |  | 0
13 | Škody na pozemcích (odhad) |  | 1 | ks |  | 0
STAVEBNĚ TECHNICKÝ PRŮZKUM
14 | Stavebně technický průzkum pro jednoduché objekty včetně výpravčí budovy |  | 4 | ks |  | 0
15 | Stavebně technický průzkum pro složité objekty |  | 8 | ks |  | 0
ODBĚR VZORKŮ
16 | Odběr vzorků zemin / hornin kategorie B |  | 23 | ks |  | 0
17 | Odběr vzorků zemin / hornin kategorie A |  | 17 | ks |  | 0
18 | Odběr vzorků zemin pro rozbor kontaminace (kolejové lože, konstrukční a podkladní vrstvy) |  | 40 | ks |  | 0
19 | Odběr vzorků podzemní vody |  | 8 | ks |  | 0
20 | Doprava vzorků do laboratoře (orientačně uvažováno 200 km) |  | 200 | km |  | 0
POLNÍ ZKOUŠKY
21 | Statická zatěžovací zkouška |  | 10 | ks |  | 0
22 | Komplexní vyhodnocení polních zkoušek |  | 10 | hod. |  | 0
23 | Doprava souprav, měřící aparatury a měřící skupiny (orientačně uvažováno 200 km) |  | 200 | km |  | 0
LABORATORNÍ PRÁCE
24 | Základní klasifikační rozbory vzorku kategorie B |  | 23 | zk. |  | 0
25 | Základní klasifikační rozbory vzorku kategorie A kompletní rozbor |  | 17 | zk. |  | 0
26 | Stanovení agresivity podzemní vody na ocelové konstrukce a beton |  | 8 | zk. |  | 0
27 | Stanovení znečištění kolejového lože dle tab. 2, příloha 17 k SŽ S4 |  | 20 | zk. |  | 0
28 | Stanovení znečištění zemin v rozsahu dle Vyhl. 273/2020 Sb. - tab. 5.1 (zasypávání - sušina) a tab.5.2 (zasypávání - výluh) |  | 40 | zk. |  | 0
29 | Stanovení znečištění zemin v rozsahu dle Vyhl. 273/2020 Sb., tab. 5.3. - ekotoxicita |  | 20 | zk. |  | 0
30 | Stanovení znečištění zemin v rozsahu dle Vyhl. 273/2020 Sb., tab. 10.1. a 10.2. (skládkování - třídy vyluhovatelnosti a sušina) |  | 40 | zk. |  | 0
31 | Stanovení obsahu vápence nebo dolomitu dle OTP |  | 20 | zk. |  | 0
32 | Zpracování souhrnné zprávy o laboratorních zkouškách |  | 20 | hod. |  | 0
GEODETICKÉ PRÁCE
33 | Vytýčení sond a polních zkoušek mimo trať |  | 11 | ks |  | 0
34 | Polohopisné a výškopisné zaměření sond a zkoušek v trati |  | 20 | ks |  | 0
35 | Polohopisné a výškopisné zaměření objektu SO 11-20-01 |  | 1 | ks |  | 0
36 | Zajištění vstupu na pozemky |  | 1 | ks |  | 0
37 | Zajištění vyjádření správců podzemních inženýrských sítí a vytyčení |  | 15 | ks |  | 0
38 | Doprava měřící aparatury a měřičské skupiny (orientačně uvažováno 200 km) |  | 200 | km |  | 0
HYDROGEOLOGICKÉ PRÁCE
39 | Vsakovací zkoušky |  | 10 | zk. |  | 0
40 | Krátkodobá čerpací zkouška (do 48 hodin) vč. zkoušky stoupací |  | 3 | zk. |  | 0
41 | Doprava měřící aparatury a měřičské skupiny (orientačně uvažováno 200 km) |  | 200 | km |  | 0
VÝKONY GEOLOGICKÉ SLUŽBY
42 | Přípravné práce a rešerše podkladů pro geologické práce |  | 20 | hod. |  | 0
43 | Rekognoskace terénu, inženýrskogeologické, hydrogeologické mapování vč. zhodnocení zájmového území |  | 10 | hod. |  | 0
44 | Koordinace sondážních prací a geologický dozor |  | 100 | hod. |  | 0
45 | Geologická dokumentace průzkumných sond |  | 182 | bm |  | 0
46 | Vyhodnocení geotechnických vlastností zemin a hornin |  | 50 | hod. |  | 0
47 | Digitalizace dat |  | 20 | hod. |  | 0
48 | Zpracování konceptu závěrečné zprávy (včetně dílčích zpráv k jednotlivým objektům) |  | 100 | hod. |  | 0
49 | Zpracování závěrečné zprávy (včetně vyhodnocení kontaminace, grafických a digitálních výstupů, fotodokumentace) |  | 220 | hod. |  | 0
50 | Doprava - geologická služba (odhad 600 km) |  | 500 | km |  | 0
OSTATNÍ
51 | Pronájem drážních mechanismů |  | 30 | hod |  | 0