## List1
|  |  |  | polygon (H) | nivelace (H) | dH [mm]
TV97 | 220100000991 | 556927.543 | 1133164.561 | 216.995 | 216.993 | -2
TV94 | 220100000992 | 556800.616 | 1133061.666 | 217.097 | 217.098 | 1
TV90 | 220100000993 | 556607.151 | 1132960.685 | 217.849 | 217.849 | 0
|  |  |  | Z trigon | Z nivelace | dZ [mm]
| TV86 | 556377.685 | 1132902.375 | 219.032 | 219.0319 | -0.15
| TV89 | 556555.835 | 1132942.607 | 218.062 | 218.0624 | 0.4
| TV91 | 556657.77 | 1132981.772 | 217.646 | 217.6467 | 0.7
| TV92 | 556706.901 | 1133005.777 | 217.483 | 217.4836 | 0.6
| TV93 | 556754.517 | 1133032.343 | 217.297 | 217.2966 | -0.4
| TV94K | 556796.401 | 1133058.808 | 217.085 | 217.0848 | -0.2
| TV95 | 556844.945 | 1133093.639 | 216.974 | 216.9734 | -0.6
| TV96 | 556887.166 | 1133127.815 | 217.045 | 217.0449 | -0.1
| TV96K | 556890.965 | 1133131.09 | 217.023 | 217.0226 | -0.4
| TV98 | 556966.042 | 1133203.937 | 216.983 | 216.9832 | 0.2
| TV99 | 557001.888 | 1133244.974 | 216.98 | 216.9796 | -0.4
| TV100 | 557035.387 | 1133287.99 | 216.988 | 216.9876 | -0.4
| TV86 | 556377.685 | 1132902.375 | 219.0319 |  |  | ;
| TV89 | 556555.835 | 1132942.607 | 218.0624
| TV91 | 556657.77 | 1132981.772 | 217.6467
| TV92 | 556706.901 | 1133005.777 | 217.4836
| TV93 | 556754.517 | 1133032.343 | 217.2966
| TV94K | 556796.401 | 1133058.808 | 217.0848
| TV95 | 556844.945 | 1133093.639 | 216.9734
| TV96 | 556887.166 | 1133127.815 | 217.0449
| TV96K | 556890.965 | 1133131.09 | 217.0226
| TV98 | 556966.042 | 1133203.937 | 216.9832
| TV99 | 557001.888 | 1133244.974 | 216.9796
| TV100 | 557035.387 | 1133287.99 | 216.9876